## RESULTADOS_18
Unnamed: 0 | Volume de calda [L] | STATUS | Capacidade operacional [ha/h] | Tempo de missao [h] | Tempo util [h] | Tempo por voo [min] | Autonomia Projetada [h] | N° Voos | MTOW [kg] | Massa Estrutura [kg] | Combustível [kg] | Abastecimentos | Massa gerador | Potência gerador [W] | Combustível consumido [L] | Calda cons [L] | Distância percorrida [km] | Distância Pulverizando [km] | RTL ACUMULADO[m] | EOC [km/km] | EOC [h/h] | Tempo de manobra [h] | Tempo rtl_rtw [h] | V pulv [m/s] | V desloc [m/s] | Preço Total por ha Simples [R$/ha] | Preço Total por ha Presumido [R$/ha] | Preço Total por ha Real [R$/ha] | Preço Total Simples [R$] | Preço Total Presumido [R$] | Prod CAPEX [ha/h/R$] | Dias Trabalhados | Preço Total Real [R$]
0 | 100 | CONCLUIDO | 13.089 | 7.64 | 3.68 | 5.97 | 0.09 | 37 | 194.77 | 54.38 | 1 | 35 | 39.4 | 24256.19 | 49.4 | 536.6 | 63.23 | 28.73 | 16436.25 | 0.45 | 0.67 | 0.14 | 1 | 4 | 10 | 14.2264 | 19.4652 | 17.6074 | 14226.3761 | 19465.1553 | 6.8741e-06 | 0.079583 | 17607.4282
1 | 100 | CONCLUIDO | 16.3302 | 6.12 | 3.02 | 12.09 | 0.18 | 15 | 196.32 | 54.38 | 2 | 13 | 39.95 | 24447.22 | 37.86 | 535.79 | 41.64 | 28.73 | 5750.69 | 0.69 | 0.82 | 0.1 | 0.34 | 4 | 10 | 9.5536 | 13.0716 | 11.8241 | 9553.5519 | 13071.5911 | 8.5764e-06 | 0.06375 | 11824.0568
2 | 100 | CONCLUIDO | 16.9372 | 5.9 | 3 | 17.99 | 0.27 | 10 | 197.88 | 54.38 | 3 | 8 | 40.5 | 24639 | 34.64 | 535.88 | 41.07 | 28.73 | 5492.08 | 0.7 | 0.82 | 0.1 | 0.32 | 4 | 10 | 8.7963 | 12.0355 | 10.8868 | 8796.2903 | 12035.4724 | 8.8951e-06 | 0.061458 | 10886.8238
3 | 100 | CONCLUIDO | 17.755 | 5.63 | 2.84 | 24.37 | 0.36 | 7 | 199.44 | 54.38 | 4 | 1 | 41.06 | 24831.54 | 29.67 | 535.64 | 35.76 | 28.73 | 2848.83 | 0.8 | 0.87 | 0.1 | 0.16 | 4 | 10 | 7.6859 | 10.5162 | 9.5125 | 7685.9091 | 10516.1999 | 9.3246e-06 | 0.058646 | 9512.5485
4 | 100 | CONCLUIDO | 17.7489 | 5.63 | 2.85 | 24.39 | 0.44 | 7 | 201.01 | 54.38 | 5 | 0 | 41.63 | 25024.84 | 29.9 | 535.62 | 35.77 | 28.73 | 2856.32 | 0.8 | 0.87 | 0.1 | 0.17 | 4 | 10 | 7.7257 | 10.5707 | 9.5618 | 7725.7395 | 10570.6976 | 9.3214e-06 | 0.058646 | 9561.845

## RESULTADOS_6
Unnamed: 0 | Volume de calda [L] | STATUS | Capacidade operacional [ha/h] | Tempo de missao [h] | Tempo util [h] | Tempo por voo [min] | Autonomia Projetada [h] | N° Voos | MTOW [kg] | Massa Estrutura [kg] | Combustível [kg] | Abastecimentos | Massa gerador | Potência gerador [W] | Combustível consumido [L] | Calda cons [L] | Distância percorrida [km] | Distância Pulverizando [km] | RTL ACUMULADO[m] | EOC [km/km] | EOC [h/h] | Tempo de manobra [h] | Tempo rtl_rtw [h] | V pulv [m/s] | V desloc [m/s] | Preço Total por ha Simples [R$/ha] | Preço Total por ha Presumido [R$/ha] | Preço Total por ha Real [R$/ha] | Preço Total Simples [R$] | Preço Total Presumido [R$] | Prod CAPEX [ha/h/R$] | Dias Trabalhados | Preço Total Real [R$]
0 | 40 | CONCLUIDO | 18.4852 | 5.41 | 3.15 | 11.11 | 0.2 | 17 | 89.87 | 37.55 | 1 | 11 | 11.32 | 11317.98 | 21.19 | 536.05 | 45.75 | 28.73 | 7793.35 | 0.63 | 0.79 | 0.11 | 0.47 | 4 | 10 | 5.9035 | 8.0775 | 7.3066 | 5903.5387 | 8077.4821 | 1.1028e-05 | 0.056354 | 7306.5786
1 | 40 | CONCLUIDO | 18.8788 | 5.3 | 3.07 | 12.29 | 0.39 | 15 | 91.1 | 37.55 | 2 | 0 | 11.54 | 11468.97 | 20.37 | 535.98 | 42.77 | 28.73 | 6314.11 | 0.67 | 0.8 | 0.12 | 0.39 | 4 | 10 | 5.6759 | 7.766 | 7.0248 | 5675.905 | 7766.0237 | 1.1263e-05 | 0.055208 | 7024.8453

## RESULTADOS_4
Unnamed: 0 | Volume de calda [L] | STATUS | Capacidade operacional [ha/h] | Tempo de missao [h] | Tempo util [h] | Tempo por voo [min] | Autonomia Projetada [h] | N° Voos | MTOW [kg] | Massa Estrutura [kg] | Combustível [kg] | Abastecimentos | Massa gerador | Potência gerador [W] | Combustível consumido [L] | Calda cons [L] | Distância percorrida [km] | Distância Pulverizando [km] | RTL ACUMULADO[m] | EOC [km/km] | EOC [h/h] | Tempo de manobra [h] | Tempo rtl_rtw [h] | V pulv [m/s] | V desloc [m/s] | Preço Total por ha Simples [R$/ha] | Preço Total por ha Presumido [R$/ha] | Preço Total por ha Real [R$/ha] | Preço Total Simples [R$] | Preço Total Presumido [R$] | Prod CAPEX [ha/h/R$] | Dias Trabalhados | Preço Total Real [R$]
0 | 30 | CONCLUIDO | 18.7013 | 5.35 | 3.21 | 10.13 | 0.24 | 19 | 71.52 | 32.27 | 1 | 0 | 8.25 | 9054.6 | 18.37 | 536.2 | 47.08 | 28.73 | 8451.25 | 0.61 | 0.77 | 0.13 | 0.53 | 4 | 10 | 5.3605 | 7.3345 | 6.6345 | 5360.5201 | 7334.5001 | 1.1541e-05 | 0.055729 | 6634.5057

## RESULTADOS_1
Unnamed: 0 | Volume de calda [L] | STATUS | Capacidade operacional [ha/h] | Tempo de missao [h] | Tempo util [h] | Tempo por voo [min] | Autonomia Projetada [h] | N° Voos | MTOW [kg] | Massa Estrutura [kg] | Combustível [kg] | Abastecimentos | Massa gerador | Potência gerador [W] | Combustível consumido [L] | Calda cons [L] | Distância percorrida [km] | Distância Pulverizando [km] | RTL ACUMULADO[m] | EOC [km/km] | EOC [h/h] | Tempo de manobra [h] | Tempo rtl_rtw [h] | V pulv [m/s] | V desloc [m/s] | Preço Total por ha Simples [R$/ha] | Preço Total por ha Presumido [R$/ha] | Preço Total por ha Real [R$/ha] | Preço Total Simples [R$] | Preço Total Presumido [R$] | Prod CAPEX [ha/h/R$] | Dias Trabalhados | Preço Total Real [R$]
0 | 15 | CONCLUIDO | 17.0132 | 5.88 | 3.77 | 6.11 | 0.43 | 37 | 39.78 | 19.54 | 1 | 0 | 4.24 | 5140 | 14.84 | 536.87 | 64.51 | 28.73 | 17072.95 | 0.45 | 0.66 | 0.18 | 1.09 | 4 | 10 | 5.0677 | 6.9339 | 6.2721 | 5067.7307 | 6933.8927 | 1.1269e-05 | 0.06125 | 6272.1318

## RESULTADOS_12
Unnamed: 0 | Volume de calda [L] | STATUS | Capacidade operacional [ha/h] | Tempo de missao [h] | Tempo util [h] | Tempo por voo [min] | Autonomia Projetada [h] | N° Voos | MTOW [kg] | Massa Estrutura [kg] | Combustível [kg] | Abastecimentos | Massa gerador | Potência gerador [W] | Combustível consumido [L] | Calda cons [L] | Distância percorrida [km] | Distância Pulverizando [km] | RTL ACUMULADO[m] | EOC [km/km] | EOC [h/h] | Tempo de manobra [h] | Tempo rtl_rtw [h] | V pulv [m/s] | V desloc [m/s] | Preço Total por ha Simples [R$/ha] | Preço Total por ha Presumido [R$/ha] | Preço Total por ha Real [R$/ha] | Preço Total Simples [R$] | Preço Total Presumido [R$] | Prod CAPEX [ha/h/R$] | Dias Trabalhados | Preço Total Real [R$]
0 | 70 | CONCLUIDO | 15.5945 | 6.41 | 3.4 | 7.56 | 0.12 | 27 | 141.81 | 47.83 | 1 | 25 | 22.98 | 17723.39 | 35.77 | 536.35 | 54.52 | 28.73 | 12132.24 | 0.53 | 0.73 | 0.11 | 0.72 | 4 | 10 | 9.5362 | 13.0479 | 11.8026 | 9536.2374 | 13047.9007 | 8.6383e-06 | 0.066771 | 11802.6273
1 | 70 | CONCLUIDO | 18.1919 | 5.5 | 2.95 | 16.1 | 0.25 | 11 | 143.17 | 47.83 | 2 | 9 | 23.34 | 17891.86 | 26.8 | 535.69 | 39.33 | 28.73 | 4614.92 | 0.73 | 0.84 | 0.1 | 0.27 | 4 | 10 | 6.9695 | 9.5359 | 8.6258 | 6969.4556 | 9535.9166 | 1.0077e-05 | 0.057292 | 8625.8221
2 | 70 | CONCLUIDO | 18.4682 | 5.41 | 2.93 | 19.51 | 0.37 | 9 | 144.54 | 47.83 | 3 | 0 | 23.71 | 18060.85 | 25.08 | 535.76 | 38.41 | 28.73 | 4165.97 | 0.75 | 0.84 | 0.1 | 0.25 | 4 | 10 | 6.6534 | 9.1034 | 8.2346 | 6653.366 | 9103.4289 | 1.023e-05 | 0.056354 | 8234.6104

## RESULTADOS_16
Unnamed: 0 | Volume de calda [L] | STATUS | Capacidade operacional [ha/h] | Tempo de missao [h] | Tempo util [h] | Tempo por voo [min] | Autonomia Projetada [h] | N° Voos | MTOW [kg] | Massa Estrutura [kg] | Combustível [kg] | Abastecimentos | Massa gerador | Potência gerador [W] | Combustível consumido [L] | Calda cons [L] | Distância percorrida [km] | Distância Pulverizando [km] | RTL ACUMULADO[m] | EOC [km/km] | EOC [h/h] | Tempo de manobra [h] | Tempo rtl_rtw [h] | V pulv [m/s] | V desloc [m/s] | Preço Total por ha Simples [R$/ha] | Preço Total por ha Presumido [R$/ha] | Preço Total por ha Real [R$/ha] | Preço Total Simples [R$] | Preço Total Presumido [R$] | Prod CAPEX [ha/h/R$] | Dias Trabalhados | Preço Total Real [R$]
0 | 90 | CONCLUIDO | 14.0587 | 7.11 | 3.52 | 6.4 | 0.1 | 33 | 176.73 | 52.44 | 1 | 31 | 33.29 | 22031.19 | 43.85 | 536.33 | 57.73 | 28.73 | 13705.83 | 0.5 | 0.7 | 0.13 | 0.84 | 4 | 10 | 12.1487 | 16.6224 | 15.036 | 12148.7047 | 16622.3937 | 7.5043e-06 | 0.074063 | 15035.9758
1 | 90 | CONCLUIDO | 16.7457 | 5.97 | 3.05 | 13.09 | 0.2 | 14 | 178.21 | 52.44 | 2 | 12 | 33.77 | 22213.89 | 35.05 | 535.74 | 43.07 | 28.73 | 6471.7 | 0.67 | 0.81 | 0.1 | 0.37 | 4 | 10 | 8.8815 | 12.1521 | 10.9923 | 8881.5376 | 12152.1116 | 8.9386e-06 | 0.062187 | 10992.3311
2 | 90 | CONCLUIDO | 17.9677 | 5.57 | 2.86 | 21.45 | 0.3 | 8 | 179.7 | 52.44 | 3 | 6 | 34.26 | 22397.24 | 29.07 | 535.87 | 36.36 | 28.73 | 3146.06 | 0.79 | 0.86 | 0.09 | 0.18 | 4 | 10 | 7.4674 | 10.2172 | 9.2421 | 7467.4106 | 10217.2406 | 9.5909e-06 | 0.058021 | 9242.1215
3 | 90 | CONCLUIDO | 18.1534 | 5.51 | 2.84 | 24.34 | 0.39 | 7 | 181.19 | 52.44 | 4 | 0 | 34.75 | 22581.25 | 27.76 | 535.74 | 35.51 | 28.73 | 2723.96 | 0.81 | 0.87 | 0.1 | 0.16 | 4 | 10 | 7.221 | 9.8801 | 8.9371 | 7220.9753 | 9880.0569 | 9.69e-06 | 0.057396 | 8937.1182

## RESULTADOS_0
Unnamed: 0 | Volume de calda [L] | STATUS | Capacidade operacional [ha/h] | Tempo de missao [h] | Tempo util [h] | Tempo por voo [min] | Autonomia Projetada [h] | N° Voos | MTOW [kg] | Massa Estrutura [kg] | Combustível [kg] | Abastecimentos | Massa gerador | Potência gerador [W] | Combustível consumido [L] | Calda cons [L] | Distância percorrida [km] | Distância Pulverizando [km] | RTL ACUMULADO[m] | EOC [km/km] | EOC [h/h] | Tempo de manobra [h] | Tempo rtl_rtw [h] | V pulv [m/s] | V desloc [m/s] | Preço Total por ha Simples [R$/ha] | Preço Total por ha Presumido [R$/ha] | Preço Total por ha Real [R$/ha] | Preço Total Simples [R$] | Preço Total Presumido [R$] | Prod CAPEX [ha/h/R$] | Dias Trabalhados | Preço Total Real [R$]
0 | 10 | CONCLUIDO | 15.2788 | 6.54 | 4.29 | 4.68 | 0.64 | 55 | 26.11 | 12.1 | 1 | 0 | 3.01 | 3454.41 | 12.51 | 537.79 | 80.44 | 28.73 | 24949.23 | 0.36 | 0.58 | 0.24 | 1.6 | 4 | 10 | 5.0381 | 6.8934 | 6.2355 | 5038.1462 | 6893.4139 | 1.0479e-05 | 0.068125 | 6235.5162

## RESULTADOS_7
Unnamed: 0 | Volume de calda [L] | STATUS | Capacidade operacional [ha/h] | Tempo de missao [h] | Tempo util [h] | Tempo por voo [min] | Autonomia Projetada [h] | N° Voos | MTOW [kg] | Massa Estrutura [kg] | Combustível [kg] | Abastecimentos | Massa gerador | Potência gerador [W] | Combustível consumido [L] | Calda cons [L] | Distância percorrida [km] | Distância Pulverizando [km] | RTL ACUMULADO[m] | EOC [km/km] | EOC [h/h] | Tempo de manobra [h] | Tempo rtl_rtw [h] | V pulv [m/s] | V desloc [m/s] | Preço Total por ha Simples [R$/ha] | Preço Total por ha Presumido [R$/ha] | Preço Total por ha Real [R$/ha] | Preço Total Simples [R$] | Preço Total Presumido [R$] | Prod CAPEX [ha/h/R$] | Dias Trabalhados | Preço Total Real [R$]
0 | 45 | CONCLUIDO | 17.8642 | 5.6 | 3.22 | 10.17 | 0.18 | 19 | 98.71 | 39.72 | 1 | 17 | 12.99 | 12407.75 | 24.19 | 535.7 | 48.27 | 28.73 | 9046.43 | 0.6 | 0.77 | 0.11 | 0.54 | 4 | 10 | 6.5613 | 8.9775 | 8.1207 | 6561.3416 | 8977.517 | 1.0502e-05 | 0.058333 | 8120.7154
1 | 45 | CONCLUIDO | 19.0527 | 5.25 | 2.99 | 13.82 | 0.35 | 13 | 99.95 | 39.72 | 2 | 0 | 13.24 | 12561.45 | 20.83 | 536.37 | 40.21 | 28.73 | 5046.82 | 0.71 | 0.83 | 0.11 | 0.31 | 4 | 10 | 5.7269 | 7.8358 | 7.088 | 5726.9244 | 7835.8307 | 1.1201e-05 | 0.054688 | 7087.99

## RESULTADOS_10
Unnamed: 0 | Volume de calda [L] | STATUS | Capacidade operacional [ha/h] | Tempo de missao [h] | Tempo util [h] | Tempo por voo [min] | Autonomia Projetada [h] | N° Voos | MTOW [kg] | Massa Estrutura [kg] | Combustível [kg] | Abastecimentos | Massa gerador | Potência gerador [W] | Combustível consumido [L] | Calda cons [L] | Distância percorrida [km] | Distância Pulverizando [km] | RTL ACUMULADO[m] | EOC [km/km] | EOC [h/h] | Tempo de manobra [h] | Tempo rtl_rtw [h] | V pulv [m/s] | V desloc [m/s] | Preço Total por ha Simples [R$/ha] | Preço Total por ha Presumido [R$/ha] | Preço Total por ha Real [R$/ha] | Preço Total Simples [R$] | Preço Total Presumido [R$] | Prod CAPEX [ha/h/R$] | Dias Trabalhados | Preço Total Real [R$]
0 | 60 | CONCLUIDO | 16.0043 | 6.25 | 3.48 | 8.35 | 0.14 | 25 | 124.63 | 45 | 1 | 23 | 18.64 | 15605.44 | 32.99 | 535.89 | 56.98 | 28.73 | 13369.58 | 0.5 | 0.71 | 0.12 | 0.8 | 4 | 10 | 8.829 | 12.0802 | 10.9273 | 8828.9685 | 12080.1842 | 9.0585e-06 | 0.065104 | 10927.2684
1 | 60 | CONCLUIDO | 18.5634 | 5.39 | 2.97 | 16.22 | 0.28 | 11 | 125.95 | 45 | 2 | 1 | 18.95 | 15767.7 | 23.72 | 535.84 | 39.81 | 28.73 | 4857.16 | 0.72 | 0.83 | 0.11 | 0.29 | 4 | 10 | 6.3725 | 8.7191 | 7.887 | 6372.5047 | 8719.142 | 1.0507e-05 | 0.056146 | 7886.9994
2 | 60 | CONCLUIDO | 18.796 | 5.32 | 2.93 | 17.6 | 0.42 | 10 | 127.27 | 45 | 3 | 0 | 19.27 | 15930.42 | 23.53 | 535.9 | 38.46 | 28.73 | 4183.29 | 0.75 | 0.84 | 0.11 | 0.25 | 4 | 10 | 6.2694 | 8.5781 | 7.7594 | 6269.4259 | 8578.1051 | 1.0639e-05 | 0.055417 | 7759.4228

## RESULTADOS_14
Unnamed: 0 | Volume de calda [L] | STATUS | Capacidade operacional [ha/h] | Tempo de missao [h] | Tempo util [h] | Tempo por voo [min] | Autonomia Projetada [h] | N° Voos | MTOW [kg] | Massa Estrutura [kg] | Combustível [kg] | Abastecimentos | Massa gerador | Potência gerador [W] | Combustível consumido [L] | Calda cons [L] | Distância percorrida [km] | Distância Pulverizando [km] | RTL ACUMULADO[m] | EOC [km/km] | EOC [h/h] | Tempo de manobra [h] | Tempo rtl_rtw [h] | V pulv [m/s] | V desloc [m/s] | Preço Total por ha Simples [R$/ha] | Preço Total por ha Presumido [R$/ha] | Preço Total por ha Real [R$/ha] | Preço Total Simples [R$] | Preço Total Presumido [R$] | Prod CAPEX [ha/h/R$] | Dias Trabalhados | Preço Total Real [R$]
0 | 80 | CONCLUIDO | 14.8896 | 6.72 | 3.42 | 6.85 | 0.11 | 30 | 159.12 | 50.28 | 1 | 28 | 27.84 | 19859.16 | 39.39 | 536.18 | 54.8 | 28.73 | 12256.3 | 0.52 | 0.72 | 0.12 | 0.74 | 4 | 10 | 10.6426 | 14.5616 | 13.1719 | 10642.5501 | 14561.6066 | 8.0895e-06 | 0.07 | 13171.8673
1 | 80 | CONCLUIDO | 17.2298 | 5.8 | 3.06 | 14.13 | 0.22 | 13 | 160.54 | 50.28 | 2 | 11 | 28.26 | 20034.4 | 31.82 | 535.87 | 43.13 | 28.73 | 6504.71 | 0.67 | 0.81 | 0.1 | 0.38 | 4 | 10 | 8.1367 | 11.133 | 10.0705 | 8136.7405 | 11133.0473 | 9.3609e-06 | 0.060417 | 10070.5249
2 | 80 | CONCLUIDO | 18.3833 | 5.44 | 2.86 | 21.43 | 0.33 | 8 | 161.97 | 50.28 | 3 | 0 | 28.69 | 20210.21 | 26.33 | 535.71 | 36.01 | 28.73 | 2967.77 | 0.8 | 0.86 | 0.1 | 0.18 | 4 | 10 | 6.8923 | 9.4304 | 8.5303 | 6892.3026 | 9430.3524 | 9.9876e-06 | 0.056667 | 8530.3328

## RESULTADOS_5
Unnamed: 0 | Volume de calda [L] | STATUS | Capacidade operacional [ha/h] | Tempo de missao [h] | Tempo util [h] | Tempo por voo [min] | Autonomia Projetada [h] | N° Voos | MTOW [kg] | Massa Estrutura [kg] | Combustível [kg] | Abastecimentos | Massa gerador | Potência gerador [W] | Combustível consumido [L] | Calda cons [L] | Distância percorrida [km] | Distância Pulverizando [km] | RTL ACUMULADO[m] | EOC [km/km] | EOC [h/h] | Tempo de manobra [h] | Tempo rtl_rtw [h] | V pulv [m/s] | V desloc [m/s] | Preço Total por ha Simples [R$/ha] | Preço Total por ha Presumido [R$/ha] | Preço Total por ha Real [R$/ha] | Preço Total Simples [R$] | Preço Total Presumido [R$] | Prod CAPEX [ha/h/R$] | Dias Trabalhados | Preço Total Real [R$]
0 | 35 | CONCLUIDO | 18.6906 | 5.35 | 3.17 | 11.17 | 0.22 | 17 | 80.84 | 35.1 | 1 | 3 | 9.74 | 10204.21 | 19.49 | 536.05 | 45.99 | 28.73 | 7916.36 | 0.62 | 0.78 | 0.12 | 0.48 | 4 | 10 | 5.572 | 7.6239 | 6.8963 | 5572.0073 | 7623.8662 | 1.1331e-05 | 0.055729 | 6896.2551
1 | 35 | CONCLUIDO | 18.7081 | 5.35 | 3.16 | 11.15 | 0.43 | 17 | 82.04 | 35.1 | 2 | 0 | 9.94 | 10352.53 | 19.64 | 536.2 | 45.71 | 28.73 | 7777.39 | 0.63 | 0.78 | 0.13 | 0.48 | 4 | 10 | 5.5838 | 7.64 | 6.9109 | 5583.8301 | 7640.0427 | 1.1342e-05 | 0.055729 | 6910.8877

## RESULTADOS_8
Unnamed: 0 | Volume de calda [L] | STATUS | Capacidade operacional [ha/h] | Tempo de missao [h] | Tempo util [h] | Tempo por voo [min] | Autonomia Projetada [h] | N° Voos | MTOW [kg] | Massa Estrutura [kg] | Combustível [kg] | Abastecimentos | Massa gerador | Potência gerador [W] | Combustível consumido [L] | Calda cons [L] | Distância percorrida [km] | Distância Pulverizando [km] | RTL ACUMULADO[m] | EOC [km/km] | EOC [h/h] | Tempo de manobra [h] | Tempo rtl_rtw [h] | V pulv [m/s] | V desloc [m/s] | Preço Total por ha Simples [R$/ha] | Preço Total por ha Presumido [R$/ha] | Preço Total por ha Real [R$/ha] | Preço Total Simples [R$] | Preço Total Presumido [R$] | Prod CAPEX [ha/h/R$] | Dias Trabalhados | Preço Total Real [R$]
0 | 50 | CONCLUIDO | 17.2348 | 5.8 | 3.3 | 9.43 | 0.16 | 21 | 107.41 | 41.65 | 1 | 19 | 14.77 | 13481.73 | 27.22 | 536.21 | 50.94 | 28.73 | 10370.87 | 0.56 | 0.75 | 0.12 | 0.62 | 4 | 10 | 7.2766 | 9.9561 | 9.0059 | 7276.5699 | 9956.124 | 9.9957e-06 | 0.060417 | 9005.9255
1 | 50 | CONCLUIDO | 18.8492 | 5.31 | 3 | 15.01 | 0.32 | 12 | 108.68 | 41.65 | 2 | 0 | 15.03 | 13638.32 | 21.93 | 536.17 | 40.6 | 28.73 | 5245.34 | 0.71 | 0.82 | 0.11 | 0.32 | 4 | 10 | 5.9764 | 8.1772 | 7.3968 | 5976.4419 | 8177.2314 | 1.0932e-05 | 0.055312 | 7396.8079

## RESULTADOS_3
Unnamed: 0 | Volume de calda [L] | STATUS | Capacidade operacional [ha/h] | Tempo de missao [h] | Tempo util [h] | Tempo por voo [min] | Autonomia Projetada [h] | N° Voos | MTOW [kg] | Massa Estrutura [kg] | Combustível [kg] | Abastecimentos | Massa gerador | Potência gerador [W] | Combustível consumido [L] | Calda cons [L] | Distância percorrida [km] | Distância Pulverizando [km] | RTL ACUMULADO[m] | EOC [km/km] | EOC [h/h] | Tempo de manobra [h] | Tempo rtl_rtw [h] | V pulv [m/s] | V desloc [m/s] | Preço Total por ha Simples [R$/ha] | Preço Total por ha Presumido [R$/ha] | Preço Total por ha Real [R$/ha] | Preço Total Simples [R$] | Preço Total Presumido [R$] | Prod CAPEX [ha/h/R$] | Dias Trabalhados | Preço Total Real [R$]
0 | 25 | CONCLUIDO | 18.3271 | 5.46 | 3.34 | 8.72 | 0.28 | 23 | 61.76 | 28.92 | 1 | 0 | 6.84 | 7851.41 | 17.47 | 536.67 | 51.2 | 28.73 | 10489.03 | 0.56 | 0.74 | 0.15 | 0.66 | 4 | 10 | 5.2736 | 7.2156 | 6.5269 | 5273.5953 | 7215.5657 | 1.1539e-05 | 0.056875 | 6526.9222

## RESULTADOS_15
Unnamed: 0 | Volume de calda [L] | STATUS | Capacidade operacional [ha/h] | Tempo de missao [h] | Tempo util [h] | Tempo por voo [min] | Autonomia Projetada [h] | N° Voos | MTOW [kg] | Massa Estrutura [kg] | Combustível [kg] | Abastecimentos | Massa gerador | Potência gerador [W] | Combustível consumido [L] | Calda cons [L] | Distância percorrida [km] | Distância Pulverizando [km] | RTL ACUMULADO[m] | EOC [km/km] | EOC [h/h] | Tempo de manobra [h] | Tempo rtl_rtw [h] | V pulv [m/s] | V desloc [m/s] | Preço Total por ha Simples [R$/ha] | Preço Total por ha Presumido [R$/ha] | Preço Total por ha Real [R$/ha] | Preço Total Simples [R$] | Preço Total Presumido [R$] | Prod CAPEX [ha/h/R$] | Dias Trabalhados | Preço Total Real [R$]
0 | 85 | CONCLUIDO | 14.5778 | 6.86 | 3.44 | 6.65 | 0.11 | 31 | 167.88 | 51.39 | 1 | 29 | 30.49 | 20939.59 | 41.16 | 535.99 | 55.09 | 28.73 | 12393.25 | 0.52 | 0.72 | 0.13 | 0.76 | 4 | 10 | 11.2065 | 15.3333 | 13.8699 | 11206.5237 | 15333.2601 | 7.8489e-06 | 0.071458 | 13869.8753
1 | 85 | CONCLUIDO | 16.6682 | 6 | 3.15 | 13.51 | 0.21 | 14 | 169.33 | 51.39 | 2 | 12 | 30.94 | 21118.46 | 34.69 | 535.81 | 46.46 | 28.73 | 8166.4 | 0.62 | 0.78 | 0.1 | 0.47 | 4 | 10 | 8.88 | 12.15 | 10.9904 | 8879.9766 | 12149.9758 | 8.9744e-06 | 0.0625 | 10990.3991
2 | 85 | CONCLUIDO | 18.1635 | 5.51 | 2.86 | 21.46 | 0.31 | 8 | 170.79 | 51.39 | 3 | 3 | 31.4 | 21297.94 | 27.59 | 535.97 | 36.29 | 28.73 | 3109.54 | 0.79 | 0.86 | 0.1 | 0.18 | 4 | 10 | 7.1664 | 9.8054 | 8.8695 | 7166.3809 | 9805.3586 | 9.7795e-06 | 0.057396 | 8869.5489
3 | 85 | CONCLUIDO | 18.1791 | 5.5 | 2.86 | 21.43 | 0.41 | 8 | 172.25 | 51.39 | 4 | 0 | 31.86 | 21478.05 | 27.43 | 536.12 | 35.9 | 28.73 | 2914.44 | 0.8 | 0.86 | 0.1 | 0.18 | 4 | 10 | 7.1402 | 9.7695 | 8.8371 | 7140.1856 | 9769.5169 | 9.7879e-06 | 0.057292 | 8837.1279

## RESULTADOS_2
Unnamed: 0 | Volume de calda [L] | STATUS | Capacidade operacional [ha/h] | Tempo de missao [h] | Tempo util [h] | Tempo por voo [min] | Autonomia Projetada [h] | N° Voos | MTOW [kg] | Massa Estrutura [kg] | Combustível [kg] | Abastecimentos | Massa gerador | Potência gerador [W] | Combustível consumido [L] | Calda cons [L] | Distância percorrida [km] | Distância Pulverizando [km] | RTL ACUMULADO[m] | EOC [km/km] | EOC [h/h] | Tempo de manobra [h] | Tempo rtl_rtw [h] | V pulv [m/s] | V desloc [m/s] | Preço Total por ha Simples [R$/ha] | Preço Total por ha Presumido [R$/ha] | Preço Total por ha Real [R$/ha] | Preço Total Simples [R$] | Preço Total Presumido [R$] | Prod CAPEX [ha/h/R$] | Dias Trabalhados | Preço Total Real [R$]
0 | 20 | CONCLUIDO | 18.0723 | 5.53 | 3.44 | 7.38 | 0.34 | 28 | 51.33 | 24.83 | 1 | 0 | 5.51 | 6564.78 | 16.05 | 536.47 | 54.23 | 28.73 | 11978.44 | 0.53 | 0.72 | 0.16 | 0.76 | 4 | 10 | 5.0599 | 6.9232 | 6.2625 | 5059.9373 | 6923.2294 | 1.1645e-05 | 0.057604 | 6262.4861

## RESULTADOS_11
Unnamed: 0 | Volume de calda [L] | STATUS | Capacidade operacional [ha/h] | Tempo de missao [h] | Tempo util [h] | Tempo por voo [min] | Autonomia Projetada [h] | N° Voos | MTOW [kg] | Massa Estrutura [kg] | Combustível [kg] | Abastecimentos | Massa gerador | Potência gerador [W] | Combustível consumido [L] | Calda cons [L] | Distância percorrida [km] | Distância Pulverizando [km] | RTL ACUMULADO[m] | EOC [km/km] | EOC [h/h] | Tempo de manobra [h] | Tempo rtl_rtw [h] | V pulv [m/s] | V desloc [m/s] | Preço Total por ha Simples [R$/ha] | Preço Total por ha Presumido [R$/ha] | Preço Total por ha Real [R$/ha] | Preço Total Simples [R$] | Preço Total Presumido [R$] | Prod CAPEX [ha/h/R$] | Dias Trabalhados | Preço Total Real [R$]
0 | 65 | CONCLUIDO | 15.7667 | 6.34 | 3.45 | 7.97 | 0.13 | 26 | 133.21 | 46.47 | 1 | 24 | 20.75 | 16663.42 | 34.57 | 535.85 | 56.58 | 28.73 | 13167.11 | 0.51 | 0.72 | 0.11 | 0.77 | 4 | 10 | 9.2312 | 12.6305 | 11.4251 | 9231.1838 | 12630.5129 | 8.8256e-06 | 0.066042 | 11425.0745
1 | 65 | CONCLUIDO | 18.6249 | 5.37 | 2.92 | 17.5 | 0.26 | 10 | 134.55 | 46.47 | 2 | 4 | 21.09 | 16828.84 | 24.53 | 535.72 | 38.01 | 28.73 | 3962.39 | 0.76 | 0.85 | 0.1 | 0.24 | 4 | 10 | 6.4868 | 8.8756 | 8.0285 | 6486.8335 | 8875.5717 | 1.0426e-05 | 0.055938 | 8028.4996
2 | 65 | CONCLUIDO | 18.6645 | 5.36 | 2.91 | 17.43 | 0.39 | 10 | 135.9 | 46.47 | 3 | 0 | 21.43 | 16994.64 | 24.17 | 535.97 | 37.57 | 28.73 | 3739.46 | 0.76 | 0.85 | 0.1 | 0.22 | 4 | 10 | 6.4248 | 8.7906 | 7.9517 | 6424.7548 | 8790.6329 | 1.0448e-05 | 0.055833 | 7951.6673

## RESULTADOS_13
Unnamed: 0 | Volume de calda [L] | STATUS | Capacidade operacional [ha/h] | Tempo de missao [h] | Tempo util [h] | Tempo por voo [min] | Autonomia Projetada [h] | N° Voos | MTOW [kg] | Massa Estrutura [kg] | Combustível [kg] | Abastecimentos | Massa gerador | Potência gerador [W] | Combustível consumido [L] | Calda cons [L] | Distância percorrida [km] | Distância Pulverizando [km] | RTL ACUMULADO[m] | EOC [km/km] | EOC [h/h] | Tempo de manobra [h] | Tempo rtl_rtw [h] | V pulv [m/s] | V desloc [m/s] | Preço Total por ha Simples [R$/ha] | Preço Total por ha Presumido [R$/ha] | Preço Total por ha Real [R$/ha] | Preço Total Simples [R$] | Preço Total Presumido [R$] | Prod CAPEX [ha/h/R$] | Dias Trabalhados | Preço Total Real [R$]
0 | 75 | CONCLUIDO | 15.3518 | 6.51 | 3.38 | 7.25 | 0.12 | 28 | 150.44 | 49.1 | 1 | 26 | 25.34 | 18787.76 | 37.23 | 536.04 | 53.59 | 28.73 | 11661.42 | 0.54 | 0.73 | 0.11 | 0.7 | 4 | 10 | 9.9421 | 13.6032 | 12.3049 | 9942.0631 | 13603.1694 | 8.4198e-06 | 0.067812 | 12304.902
1 | 75 | CONCLUIDO | 17.7244 | 5.64 | 3 | 14.99 | 0.23 | 12 | 151.83 | 49.1 | 2 | 10 | 25.73 | 18959.54 | 29.32 | 536.26 | 41.01 | 28.73 | 5449.84 | 0.7 | 0.82 | 0.1 | 0.32 | 4 | 10 | 7.5313 | 10.3046 | 9.3212 | 7531.2758 | 10304.6238 | 9.7211e-06 | 0.05875 | 9321.1649
2 | 75 | CONCLUIDO | 18.2251 | 5.49 | 2.94 | 19.57 | 0.35 | 9 | 153.23 | 49.1 | 3 | 0 | 26.13 | 19131.85 | 26.23 | 535.78 | 38.67 | 28.73 | 4296.01 | 0.74 | 0.84 | 0.11 | 0.26 | 4 | 10 | 6.9256 | 9.476 | 8.5716 | 6925.6469 | 9475.9756 | 9.9957e-06 | 0.057188 | 8571.6018

## RESULTADOS_17
Unnamed: 0 | Volume de calda [L] | STATUS | Capacidade operacional [ha/h] | Tempo de missao [h] | Tempo util [h] | Tempo por voo [min] | Autonomia Projetada [h] | N° Voos | MTOW [kg] | Massa Estrutura [kg] | Combustível [kg] | Abastecimentos | Massa gerador | Potência gerador [W] | Combustível consumido [L] | Calda cons [L] | Distância percorrida [km] | Distância Pulverizando [km] | RTL ACUMULADO[m] | EOC [km/km] | EOC [h/h] | Tempo de manobra [h] | Tempo rtl_rtw [h] | V pulv [m/s] | V desloc [m/s] | Preço Total por ha Simples [R$/ha] | Preço Total por ha Presumido [R$/ha] | Preço Total por ha Real [R$/ha] | Preço Total Simples [R$] | Preço Total Presumido [R$] | Prod CAPEX [ha/h/R$] | Dias Trabalhados | Preço Total Real [R$]
0 | 95 | CONCLUIDO | 13.5782 | 7.36 | 3.59 | 6.16 | 0.1 | 35 | 185.69 | 53.44 | 1 | 33 | 36.26 | 23136.14 | 46.51 | 536.08 | 60.16 | 28.73 | 14910.02 | 0.48 | 0.69 | 0.13 | 0.91 | 4 | 10 | 13.1175 | 17.9479 | 16.235 | 13117.4983 | 17947.9399 | 7.1881e-06 | 0.076667 | 16235.0137
1 | 95 | CONCLUIDO | 16.6868 | 5.99 | 3 | 12.87 | 0.19 | 14 | 187.21 | 53.44 | 2 | 12 | 36.77 | 23322.88 | 35.87 | 535.75 | 41.12 | 28.73 | 5494.06 | 0.7 | 0.82 | 0.1 | 0.32 | 4 | 10 | 9.0382 | 12.3665 | 11.1863 | 9038.2443 | 12366.5246 | 8.8337e-06 | 0.062396 | 11186.2808
2 | 95 | CONCLUIDO | 17.4689 | 5.72 | 2.92 | 19.47 | 0.28 | 9 | 188.73 | 53.44 | 3 | 7 | 37.29 | 23510.33 | 31.94 | 535.71 | 38.52 | 28.73 | 4220.08 | 0.75 | 0.85 | 0.1 | 0.24 | 4 | 10 | 8.111 | 11.0979 | 10.0387 | 8111.0161 | 11097.85 | 9.2477e-06 | 0.059583 | 10038.6868
3 | 95 | CONCLUIDO | 17.9015 | 5.59 | 2.86 | 24.49 | 0.37 | 7 | 190.25 | 53.44 | 4 | 0 | 37.82 | 23698.48 | 28.98 | 536.24 | 36.16 | 28.73 | 3052.39 | 0.79 | 0.86 | 0.1 | 0.18 | 4 | 10 | 7.5171 | 10.2852 | 9.3036 | 7517.1088 | 10285.2399 | 9.4767e-06 | 0.058229 | 9303.6311

## RESULTADOS_9
Unnamed: 0 | Volume de calda [L] | STATUS | Capacidade operacional [ha/h] | Tempo de missao [h] | Tempo util [h] | Tempo por voo [min] | Autonomia Projetada [h] | N° Voos | MTOW [kg] | Massa Estrutura [kg] | Combustível [kg] | Abastecimentos | Massa gerador | Potência gerador [W] | Combustível consumido [L] | Calda cons [L] | Distância percorrida [km] | Distância Pulverizando [km] | RTL ACUMULADO[m] | EOC [km/km] | EOC [h/h] | Tempo de manobra [h] | Tempo rtl_rtw [h] | V pulv [m/s] | V desloc [m/s] | Preço Total por ha Simples [R$/ha] | Preço Total por ha Presumido [R$/ha] | Preço Total por ha Real [R$/ha] | Preço Total Simples [R$] | Preço Total Presumido [R$] | Prod CAPEX [ha/h/R$] | Dias Trabalhados | Preço Total Real [R$]
0 | 55 | CONCLUIDO | 16.6082 | 6.02 | 3.39 | 8.84 | 0.15 | 23 | 116.05 | 43.4 | 1 | 21 | 16.65 | 14546.17 | 30.08 | 535.86 | 54.01 | 28.73 | 11894.51 | 0.53 | 0.73 | 0.11 | 0.71 | 4 | 10 | 8.0248 | 10.9799 | 9.932 | 8024.8418 | 10979.9426 | 9.5117e-06 | 0.062708 | 9932.0323
1 | 55 | CONCLUIDO | 18.8206 | 5.31 | 2.97 | 16.18 | 0.3 | 11 | 117.34 | 43.4 | 2 | 0 | 16.94 | 14705.49 | 22.6 | 535.93 | 39.51 | 28.73 | 4705.6 | 0.73 | 0.83 | 0.11 | 0.29 | 4 | 10 | 6.1108 | 8.3611 | 7.5631 | 6110.8253 | 8361.1007 | 1.0779e-05 | 0.055312 | 7563.129

## resultados
Unnamed: 0 | Volume de calda [L] | STATUS | Capacidade operacional [ha/h] | Tempo de missao [h] | Tempo util [h] | Tempo por voo [min] | Autonomia Projetada [h] | N° Voos | MTOW [kg] | Massa Estrutura [kg] | Combustível [kg] | Abastecimentos | Massa gerador | Potência gerador [W] | Combustível consumido [L] | Calda cons [L] | Distância percorrida [km] | Distância Pulverizando [km] | RTL ACUMULADO[m] | EOC [km/km] | EOC [h/h] | Tempo de manobra [h] | Tempo rtl_rtw [h] | V pulv [m/s] | V desloc [m/s]
0 | 100 | CONCLUIDO | 13.089 | 7.64 | 3.68 | 5.97 | 0.09 | 37 | 194.77 | 54.38 | 1 | 35 | 39.4 | 24256.19 | 49.4 | 536.6 | 63.23 | 28.73 | 16436.25 | 0.45 | 0.67 | 0.14 | 1 | 4 | 10
1 | 100 | CONCLUIDO | 16.3302 | 6.12 | 3.02 | 12.09 | 0.18 | 15 | 196.32 | 54.38 | 2 | 13 | 39.95 | 24447.22 | 37.86 | 535.79 | 41.64 | 28.73 | 5750.69 | 0.69 | 0.82 | 0.1 | 0.34 | 4 | 10
2 | 100 | CONCLUIDO | 16.9372 | 5.9 | 3 | 17.99 | 0.27 | 10 | 197.88 | 54.38 | 3 | 8 | 40.5 | 24639 | 34.64 | 535.88 | 41.07 | 28.73 | 5492.08 | 0.7 | 0.82 | 0.1 | 0.32 | 4 | 10
3 | 100 | CONCLUIDO | 17.755 | 5.63 | 2.84 | 24.37 | 0.36 | 7 | 199.44 | 54.38 | 4 | 1 | 41.06 | 24831.54 | 29.67 | 535.64 | 35.76 | 28.73 | 2848.83 | 0.8 | 0.87 | 0.1 | 0.16 | 4 | 10
4 | 100 | CONCLUIDO | 17.7489 | 5.63 | 2.85 | 24.39 | 0.44 | 7 | 201.01 | 54.38 | 5 | 0 | 41.63 | 25024.84 | 29.9 | 535.62 | 35.77 | 28.73 | 2856.32 | 0.8 | 0.87 | 0.1 | 0.17 | 4 | 10
0 | 40 | CONCLUIDO | 18.4852 | 5.41 | 3.15 | 11.11 | 0.2 | 17 | 89.87 | 37.55 | 1 | 11 | 11.32 | 11317.98 | 21.19 | 536.05 | 45.75 | 28.73 | 7793.35 | 0.63 | 0.79 | 0.11 | 0.47 | 4 | 10
1 | 40 | CONCLUIDO | 18.8788 | 5.3 | 3.07 | 12.29 | 0.39 | 15 | 91.1 | 37.55 | 2 | 0 | 11.54 | 11468.97 | 20.37 | 535.98 | 42.77 | 28.73 | 6314.11 | 0.67 | 0.8 | 0.12 | 0.39 | 4 | 10
0 | 30 | CONCLUIDO | 18.7013 | 5.35 | 3.21 | 10.13 | 0.24 | 19 | 71.52 | 32.27 | 1 | 0 | 8.25 | 9054.6 | 18.37 | 536.2 | 47.08 | 28.73 | 8451.25 | 0.61 | 0.77 | 0.13 | 0.53 | 4 | 10
0 | 15 | CONCLUIDO | 17.0132 | 5.88 | 3.77 | 6.11 | 0.43 | 37 | 39.78 | 19.54 | 1 | 0 | 4.24 | 5140 | 14.84 | 536.87 | 64.51 | 28.73 | 17072.95 | 0.45 | 0.66 | 0.18 | 1.09 | 4 | 10
0 | 70 | CONCLUIDO | 15.5945 | 6.41 | 3.4 | 7.56 | 0.12 | 27 | 141.81 | 47.83 | 1 | 25 | 22.98 | 17723.39 | 35.77 | 536.35 | 54.52 | 28.73 | 12132.24 | 0.53 | 0.73 | 0.11 | 0.72 | 4 | 10
1 | 70 | CONCLUIDO | 18.1919 | 5.5 | 2.95 | 16.1 | 0.25 | 11 | 143.17 | 47.83 | 2 | 9 | 23.34 | 17891.86 | 26.8 | 535.69 | 39.33 | 28.73 | 4614.92 | 0.73 | 0.84 | 0.1 | 0.27 | 4 | 10
2 | 70 | CONCLUIDO | 18.4682 | 5.41 | 2.93 | 19.51 | 0.37 | 9 | 144.54 | 47.83 | 3 | 0 | 23.71 | 18060.85 | 25.08 | 535.76 | 38.41 | 28.73 | 4165.97 | 0.75 | 0.84 | 0.1 | 0.25 | 4 | 10
0 | 90 | CONCLUIDO | 14.0587 | 7.11 | 3.52 | 6.4 | 0.1 | 33 | 176.73 | 52.44 | 1 | 31 | 33.29 | 22031.19 | 43.85 | 536.33 | 57.73 | 28.73 | 13705.83 | 0.5 | 0.7 | 0.13 | 0.84 | 4 | 10
1 | 90 | CONCLUIDO | 16.7457 | 5.97 | 3.05 | 13.09 | 0.2 | 14 | 178.21 | 52.44 | 2 | 12 | 33.77 | 22213.89 | 35.05 | 535.74 | 43.07 | 28.73 | 6471.7 | 0.67 | 0.81 | 0.1 | 0.37 | 4 | 10
2 | 90 | CONCLUIDO | 17.9677 | 5.57 | 2.86 | 21.45 | 0.3 | 8 | 179.7 | 52.44 | 3 | 6 | 34.26 | 22397.24 | 29.07 | 535.87 | 36.36 | 28.73 | 3146.06 | 0.79 | 0.86 | 0.09 | 0.18 | 4 | 10
3 | 90 | CONCLUIDO | 18.1534 | 5.51 | 2.84 | 24.34 | 0.39 | 7 | 181.19 | 52.44 | 4 | 0 | 34.75 | 22581.25 | 27.76 | 535.74 | 35.51 | 28.73 | 2723.96 | 0.81 | 0.87 | 0.1 | 0.16 | 4 | 10
0 | 10 | CONCLUIDO | 15.2788 | 6.54 | 4.29 | 4.68 | 0.64 | 55 | 26.11 | 12.1 | 1 | 0 | 3.01 | 3454.41 | 12.51 | 537.79 | 80.44 | 28.73 | 24949.23 | 0.36 | 0.58 | 0.24 | 1.6 | 4 | 10
0 | 45 | CONCLUIDO | 17.8642 | 5.6 | 3.22 | 10.17 | 0.18 | 19 | 98.71 | 39.72 | 1 | 17 | 12.99 | 12407.75 | 24.19 | 535.7 | 48.27 | 28.73 | 9046.43 | 0.6 | 0.77 | 0.11 | 0.54 | 4 | 10
1 | 45 | CONCLUIDO | 19.0527 | 5.25 | 2.99 | 13.82 | 0.35 | 13 | 99.95 | 39.72 | 2 | 0 | 13.24 | 12561.45 | 20.83 | 536.37 | 40.21 | 28.73 | 5046.82 | 0.71 | 0.83 | 0.11 | 0.31 | 4 | 10
0 | 60 | CONCLUIDO | 16.0043 | 6.25 | 3.48 | 8.35 | 0.14 | 25 | 124.63 | 45 | 1 | 23 | 18.64 | 15605.44 | 32.99 | 535.89 | 56.98 | 28.73 | 13369.58 | 0.5 | 0.71 | 0.12 | 0.8 | 4 | 10
1 | 60 | CONCLUIDO | 18.5634 | 5.39 | 2.97 | 16.22 | 0.28 | 11 | 125.95 | 45 | 2 | 1 | 18.95 | 15767.7 | 23.72 | 535.84 | 39.81 | 28.73 | 4857.16 | 0.72 | 0.83 | 0.11 | 0.29 | 4 | 10
2 | 60 | CONCLUIDO | 18.796 | 5.32 | 2.93 | 17.6 | 0.42 | 10 | 127.27 | 45 | 3 | 0 | 19.27 | 15930.42 | 23.53 | 535.9 | 38.46 | 28.73 | 4183.29 | 0.75 | 0.84 | 0.11 | 0.25 | 4 | 10
0 | 80 | CONCLUIDO | 14.8896 | 6.72 | 3.42 | 6.85 | 0.11 | 30 | 159.12 | 50.28 | 1 | 28 | 27.84 | 19859.16 | 39.39 | 536.18 | 54.8 | 28.73 | 12256.3 | 0.52 | 0.72 | 0.12 | 0.74 | 4 | 10
1 | 80 | CONCLUIDO | 17.2298 | 5.8 | 3.06 | 14.13 | 0.22 | 13 | 160.54 | 50.28 | 2 | 11 | 28.26 | 20034.4 | 31.82 | 535.87 | 43.13 | 28.73 | 6504.71 | 0.67 | 0.81 | 0.1 | 0.38 | 4 | 10
2 | 80 | CONCLUIDO | 18.3833 | 5.44 | 2.86 | 21.43 | 0.33 | 8 | 161.97 | 50.28 | 3 | 0 | 28.69 | 20210.21 | 26.33 | 535.71 | 36.01 | 28.73 | 2967.77 | 0.8 | 0.86 | 0.1 | 0.18 | 4 | 10
0 | 35 | CONCLUIDO | 18.6906 | 5.35 | 3.17 | 11.17 | 0.22 | 17 | 80.84 | 35.1 | 1 | 3 | 9.74 | 10204.21 | 19.49 | 536.05 | 45.99 | 28.73 | 7916.36 | 0.62 | 0.78 | 0.12 | 0.48 | 4 | 10
1 | 35 | CONCLUIDO | 18.7081 | 5.35 | 3.16 | 11.15 | 0.43 | 17 | 82.04 | 35.1 | 2 | 0 | 9.94 | 10352.53 | 19.64 | 536.2 | 45.71 | 28.73 | 7777.39 | 0.63 | 0.78 | 0.13 | 0.48 | 4 | 10
0 | 50 | CONCLUIDO | 17.2348 | 5.8 | 3.3 | 9.43 | 0.16 | 21 | 107.41 | 41.65 | 1 | 19 | 14.77 | 13481.73 | 27.22 | 536.21 | 50.94 | 28.73 | 10370.87 | 0.56 | 0.75 | 0.12 | 0.62 | 4 | 10
1 | 50 | CONCLUIDO | 18.8492 | 5.31 | 3 | 15.01 | 0.32 | 12 | 108.68 | 41.65 | 2 | 0 | 15.03 | 13638.32 | 21.93 | 536.17 | 40.6 | 28.73 | 5245.34 | 0.71 | 0.82 | 0.11 | 0.32 | 4 | 10
0 | 25 | CONCLUIDO | 18.3271 | 5.46 | 3.34 | 8.72 | 0.28 | 23 | 61.76 | 28.92 | 1 | 0 | 6.84 | 7851.41 | 17.47 | 536.67 | 51.2 | 28.73 | 10489.03 | 0.56 | 0.74 | 0.15 | 0.66 | 4 | 10
0 | 85 | CONCLUIDO | 14.5778 | 6.86 | 3.44 | 6.65 | 0.11 | 31 | 167.88 | 51.39 | 1 | 29 | 30.49 | 20939.59 | 41.16 | 535.99 | 55.09 | 28.73 | 12393.25 | 0.52 | 0.72 | 0.13 | 0.76 | 4 | 10
1 | 85 | CONCLUIDO | 16.6682 | 6 | 3.15 | 13.51 | 0.21 | 14 | 169.33 | 51.39 | 2 | 12 | 30.94 | 21118.46 | 34.69 | 535.81 | 46.46 | 28.73 | 8166.4 | 0.62 | 0.78 | 0.1 | 0.47 | 4 | 10
2 | 85 | CONCLUIDO | 18.1635 | 5.51 | 2.86 | 21.46 | 0.31 | 8 | 170.79 | 51.39 | 3 | 3 | 31.4 | 21297.94 | 27.59 | 535.97 | 36.29 | 28.73 | 3109.54 | 0.79 | 0.86 | 0.1 | 0.18 | 4 | 10
3 | 85 | CONCLUIDO | 18.1791 | 5.5 | 2.86 | 21.43 | 0.41 | 8 | 172.25 | 51.39 | 4 | 0 | 31.86 | 21478.05 | 27.43 | 536.12 | 35.9 | 28.73 | 2914.44 | 0.8 | 0.86 | 0.1 | 0.18 | 4 | 10
0 | 20 | CONCLUIDO | 18.0723 | 5.53 | 3.44 | 7.38 | 0.34 | 28 | 51.33 | 24.83 | 1 | 0 | 5.51 | 6564.78 | 16.05 | 536.47 | 54.23 | 28.73 | 11978.44 | 0.53 | 0.72 | 0.16 | 0.76 | 4 | 10
0 | 65 | CONCLUIDO | 15.7667 | 6.34 | 3.45 | 7.97 | 0.13 | 26 | 133.21 | 46.47 | 1 | 24 | 20.75 | 16663.42 | 34.57 | 535.85 | 56.58 | 28.73 | 13167.11 | 0.51 | 0.72 | 0.11 | 0.77 | 4 | 10
1 | 65 | CONCLUIDO | 18.6249 | 5.37 | 2.92 | 17.5 | 0.26 | 10 | 134.55 | 46.47 | 2 | 4 | 21.09 | 16828.84 | 24.53 | 535.72 | 38.01 | 28.73 | 3962.39 | 0.76 | 0.85 | 0.1 | 0.24 | 4 | 10
2 | 65 | CONCLUIDO | 18.6645 | 5.36 | 2.91 | 17.43 | 0.39 | 10 | 135.9 | 46.47 | 3 | 0 | 21.43 | 16994.64 | 24.17 | 535.97 | 37.57 | 28.73 | 3739.46 | 0.76 | 0.85 | 0.1 | 0.22 | 4 | 10
0 | 75 | CONCLUIDO | 15.3518 | 6.51 | 3.38 | 7.25 | 0.12 | 28 | 150.44 | 49.1 | 1 | 26 | 25.34 | 18787.76 | 37.23 | 536.04 | 53.59 | 28.73 | 11661.42 | 0.54 | 0.73 | 0.11 | 0.7 | 4 | 10
1 | 75 | CONCLUIDO | 17.7244 | 5.64 | 3 | 14.99 | 0.23 | 12 | 151.83 | 49.1 | 2 | 10 | 25.73 | 18959.54 | 29.32 | 536.26 | 41.01 | 28.73 | 5449.84 | 0.7 | 0.82 | 0.1 | 0.32 | 4 | 10
2 | 75 | CONCLUIDO | 18.2251 | 5.49 | 2.94 | 19.57 | 0.35 | 9 | 153.23 | 49.1 | 3 | 0 | 26.13 | 19131.85 | 26.23 | 535.78 | 38.67 | 28.73 | 4296.01 | 0.74 | 0.84 | 0.11 | 0.26 | 4 | 10
0 | 95 | CONCLUIDO | 13.5782 | 7.36 | 3.59 | 6.16 | 0.1 | 35 | 185.69 | 53.44 | 1 | 33 | 36.26 | 23136.14 | 46.51 | 536.08 | 60.16 | 28.73 | 14910.02 | 0.48 | 0.69 | 0.13 | 0.91 | 4 | 10
1 | 95 | CONCLUIDO | 16.6868 | 5.99 | 3 | 12.87 | 0.19 | 14 | 187.21 | 53.44 | 2 | 12 | 36.77 | 23322.88 | 35.87 | 535.75 | 41.12 | 28.73 | 5494.06 | 0.7 | 0.82 | 0.1 | 0.32 | 4 | 10
2 | 95 | CONCLUIDO | 17.4689 | 5.72 | 2.92 | 19.47 | 0.28 | 9 | 188.73 | 53.44 | 3 | 7 | 37.29 | 23510.33 | 31.94 | 535.71 | 38.52 | 28.73 | 4220.08 | 0.75 | 0.85 | 0.1 | 0.24 | 4 | 10
3 | 95 | CONCLUIDO | 17.9015 | 5.59 | 2.86 | 24.49 | 0.37 | 7 | 190.25 | 53.44 | 4 | 0 | 37.82 | 23698.48 | 28.98 | 536.24 | 36.16 | 28.73 | 3052.39 | 0.79 | 0.86 | 0.1 | 0.18 | 4 | 10
0 | 55 | CONCLUIDO | 16.6082 | 6.02 | 3.39 | 8.84 | 0.15 | 23 | 116.05 | 43.4 | 1 | 21 | 16.65 | 14546.17 | 30.08 | 535.86 | 54.01 | 28.73 | 11894.51 | 0.53 | 0.73 | 0.11 | 0.71 | 4 | 10
1 | 55 | CONCLUIDO | 18.8206 | 5.31 | 2.97 | 16.18 | 0.3 | 11 | 117.34 | 43.4 | 2 | 0 | 16.94 | 14705.49 | 22.6 | 535.93 | 39.51 | 28.73 | 4705.6 | 0.73 | 0.83 | 0.11 | 0.29 | 4 | 10

## gráficos
Selecione o eixo X:
Selecione o eixo Y:
Selecione o eixo Z:
Eixo X | Eixo Y | Eixo Z

## hidden (hidden)
Unnamed: 0
Volume de calda [L]
STATUS
Capacidade operacional [ha/h]
Tempo de missao [h]
Tempo util [h]
Tempo por voo [min]
Autonomia Projetada [h]
N° Voos
MTOW [kg]
Massa Estrutura [kg]
Combustível [kg]
Abastecimentos
Massa gerador
Potência gerador [W]
Combustível consumido [L]
Calda cons [L]
Distância percorrida [km]
Distância Pulverizando [km]
RTL ACUMULADO[m]
EOC [km/km]
EOC [h/h]
Tempo de manobra [h]
Tempo rtl_rtw [h]
V pulv [m/s]
V desloc [m/s]