## RESULTADOS_18
Unnamed: 0 | Volume de calda [L] | STATUS | Capacidade operacional [ha/h] | Tempo de missao [h] | Tempo util [h] | Tempo por voo [min] | Autonomia Projetada [h] | N° Voos | MTOW [kg] | Massa Estrutura [kg] | Combustível [kg] | Abastecimentos | Massa gerador | Potência gerador [W] | Combustível consumido [L] | Calda cons [L] | Distância percorrida [km] | Distância Pulverizando [km] | RTL ACUMULADO[m] | EOC [km/km] | EOC [h/h] | Tempo de manobra [h] | Tempo rtl_rtw [h] | V pulv [m/s] | V desloc [m/s] | Preço Total por ha Simples [R$/ha] | Preço Total por ha Presumido [R$/ha] | Preço Total por ha Real [R$/ha] | Preço Total Simples [R$] | Preço Total Presumido [R$] | Prod CAPEX [ha/h/R$] | Dias Trabalhados | Preço Total Real [R$]
0 | 100 | CONCLUIDO | 6.4039 | 15.62 | 9.37 | 5.85 | 0.09 | 96 | 194.77 | 54.38 | 1 | 94 | 39.4 | 24256.19 | 131 | 545.29 | 138.33 | 35.62 | 46469.78 | 0.26 | 0.5 | 2.76 | 2.85 | 4 | 10 | 68.3923 | 93.5774 | 84.6465 | 68392.3498 | 93577.4303 | 3.3632e-06 | 0.16271 | 84646.5316
1 | 100 | CONCLUIDO | 8.5763 | 11.66 | 7.63 | 11.73 | 0.18 | 39 | 196.32 | 54.38 | 2 | 37 | 39.95 | 24447.22 | 104.68 | 544.91 | 81.67 | 35.62 | 18424.65 | 0.44 | 0.61 | 2.67 | 1.12 | 4 | 10 | 41.7301 | 57.097 | 51.6477 | 41730.0959 | 57096.9582 | 4.5041e-06 | 0.12146 | 51647.7046
2 | 100 | CONCLUIDO | 9.4263 | 10.61 | 7.16 | 17.9 | 0.27 | 24 | 197.88 | 54.38 | 3 | 22 | 40.5 | 24639 | 96.16 | 544.8 | 66.3 | 35.62 | 10812.91 | 0.54 | 0.65 | 2.64 | 0.65 | 4 | 10 | 35.3559 | 48.3755 | 43.7586 | 35355.9305 | 48375.5439 | 4.9505e-06 | 0.11052 | 43758.6499
3 | 100 | CONCLUIDO | 9.7951 | 10.21 | 6.99 | 23.31 | 0.36 | 18 | 199.44 | 54.38 | 4 | 16 | 41.06 | 24831.54 | 91.69 | 544.79 | 60.87 | 35.62 | 8127.4 | 0.59 | 0.67 | 2.63 | 0.49 | 4 | 10 | 32.7832 | 44.8554 | 40.5745 | 32783.1936 | 44855.4118 | 5.1442e-06 | 0.10635 | 40574.4742
4 | 100 | CONCLUIDO | 10.057 | 9.94 | 6.88 | 29.5 | 0.44 | 14 | 201.01 | 54.38 | 5 | 12 | 41.63 | 25024.84 | 88.13 | 544.73 | 57.26 | 35.62 | 6342.85 | 0.62 | 0.68 | 2.63 | 0.37 | 4 | 10 | 30.9901 | 42.4021 | 38.3553 | 30990.1372 | 42402.0729 | 5.2818e-06 | 0.10354 | 38355.2785
5 | 100 | CONCLUIDO | 10.198 | 9.81 | 6.82 | 34.11 | 0.53 | 12 | 202.58 | 54.38 | 6 | 10 | 42.2 | 25218.93 | 84.92 | 544.67 | 55.25 | 35.62 | 5347.32 | 0.64 | 0.68 | 2.63 | 0.32 | 4 | 10 | 29.7556 | 40.7129 | 36.8274 | 29755.6116 | 40712.9405 | 5.3558e-06 | 0.10219 | 36827.3546
6 | 100 | CONCLUIDO | 10.3451 | 9.67 | 6.76 | 40.57 | 0.61 | 10 | 204.16 | 54.38 | 7 | 8 | 42.78 | 25413.94 | 81.67 | 544.59 | 53.25 | 35.62 | 4357.28 | 0.67 | 0.69 | 2.62 | 0.25 | 4 | 10 | 28.5293 | 39.035 | 35.3096 | 28529.2881 | 39035.0306 | 5.4331e-06 | 0.10073 | 35309.5821
7 | 100 | CONCLUIDO | 10.5057 | 9.52 | 6.69 | 50.18 | 0.69 | 8 | 205.75 | 54.38 | 8 | 6 | 43.37 | 25609.61 | 78.08 | 544.63 | 50.95 | 35.62 | 3218.95 | 0.7 | 0.7 | 2.62 | 0.18 | 4 | 10 | 27.2151 | 37.2369 | 33.683 | 27215.0647 | 37236.8521 | 5.5174e-06 | 0.099167 | 33683.0192
8 | 100 | CONCLUIDO | 10.5479 | 9.48 | 6.69 | 57.36 | 0.77 | 7 | 207.34 | 54.38 | 9 | 4 | 43.96 | 25806.1 | 74.88 | 544.66 | 51.05 | 35.62 | 3273.6 | 0.7 | 0.7 | 2.62 | 0.19 | 4 | 10 | 26.3789 | 36.0928 | 32.6481 | 26378.8913 | 36092.7629 | 5.5396e-06 | 0.09875 | 32648.1202
9 | 100 | CONCLUIDO | 10.5541 | 9.48 | 6.69 | 57.31 | 0.85 | 7 | 208.94 | 54.38 | 10 | 2 | 44.56 | 26003.41 | 75.18 | 544.51 | 50.73 | 35.62 | 3114.97 | 0.7 | 0.7 | 2.62 | 0.18 | 4 | 10 | 26.4333 | 36.1672 | 32.7154 | 26433.2774 | 36167.1763 | 5.5428e-06 | 0.09875 | 32715.4318
10 | 100 | CONCLUIDO | 10.5495 | 9.48 | 6.69 | 57.35 | 0.93 | 7 | 210.55 | 54.38 | 11 | 0 | 45.17 | 26201.54 | 75.29 | 544.55 | 50.76 | 35.62 | 3128.18 | 0.7 | 0.7 | 2.63 | 0.18 | 4 | 10 | 26.4692 | 36.2163 | 32.7599 | 26469.1822 | 36216.3028 | 5.5404e-06 | 0.09875 | 32759.8697

## RESULTADOS_6
Unnamed: 0 | Volume de calda [L] | STATUS | Capacidade operacional [ha/h] | Tempo de missao [h] | Tempo util [h] | Tempo por voo [min] | Autonomia Projetada [h] | N° Voos | MTOW [kg] | Massa Estrutura [kg] | Combustível [kg] | Abastecimentos | Massa gerador | Potência gerador [W] | Combustível consumido [L] | Calda cons [L] | Distância percorrida [km] | Distância Pulverizando [km] | RTL ACUMULADO[m] | EOC [km/km] | EOC [h/h] | Tempo de manobra [h] | Tempo rtl_rtw [h] | V pulv [m/s] | V desloc [m/s] | Preço Total por ha Simples [R$/ha] | Preço Total por ha Presumido [R$/ha] | Preço Total por ha Real [R$/ha] | Preço Total Simples [R$] | Preço Total Presumido [R$] | Prod CAPEX [ha/h/R$] | Dias Trabalhados | Preço Total Real [R$]
0 | 40 | CONCLUIDO | 9.3645 | 10.68 | 7.85 | 10.02 | 0.2 | 47 | 89.87 | 37.55 | 1 | 45 | 11.32 | 11317.98 | 63.23 | 545.22 | 88.41 | 35.62 | 21755.79 | 0.4 | 0.59 | 2.69 | 1.34 | 4 | 10 | 24.9026 | 34.0728 | 30.821 | 24902.5828 | 34072.8124 | 5.5866e-06 | 0.11125 | 30820.951
1 | 40 | CONCLUIDO | 10.6796 | 9.36 | 7.05 | 21.14 | 0.39 | 20 | 91.1 | 37.55 | 2 | 18 | 11.54 | 11468.97 | 51.38 | 544.8 | 62.44 | 35.62 | 8906.83 | 0.57 | 0.66 | 2.64 | 0.54 | 4 | 10 | 18.759 | 25.6669 | 23.2173 | 18759.0259 | 25666.9268 | 6.3712e-06 | 0.0975 | 23217.3114
2 | 40 | CONCLUIDO | 10.919 | 9.16 | 6.93 | 27.74 | 0.57 | 15 | 92.32 | 37.55 | 3 | 0 | 11.77 | 11620.34 | 47.77 | 544.87 | 58.27 | 35.62 | 6842.44 | 0.61 | 0.67 | 2.65 | 0.43 | 4 | 10 | 17.4968 | 23.94 | 21.6552 | 17496.8467 | 23939.9575 | 6.514e-06 | 0.095417 | 21655.1616

## RESULTADOS_4
Unnamed: 0 | Volume de calda [L] | STATUS | Capacidade operacional [ha/h] | Tempo de missao [h] | Tempo util [h] | Tempo por voo [min] | Autonomia Projetada [h] | N° Voos | MTOW [kg] | Massa Estrutura [kg] | Combustível [kg] | Abastecimentos | Massa gerador | Potência gerador [W] | Combustível consumido [L] | Calda cons [L] | Distância percorrida [km] | Distância Pulverizando [km] | RTL ACUMULADO[m] | EOC [km/km] | EOC [h/h] | Tempo de manobra [h] | Tempo rtl_rtw [h] | V pulv [m/s] | V desloc [m/s] | Preço Total por ha Simples [R$/ha] | Preço Total por ha Presumido [R$/ha] | Preço Total por ha Real [R$/ha] | Preço Total Simples [R$] | Preço Total Presumido [R$] | Prod CAPEX [ha/h/R$] | Dias Trabalhados | Preço Total Real [R$]
0 | 30 | CONCLUIDO | 10.0334 | 9.97 | 7.55 | 12.24 | 0.24 | 37 | 71.52 | 32.27 | 1 | 35 | 8.25 | 9054.6 | 49.94 | 545.27 | 78.86 | 35.62 | 17030.05 | 0.45 | 0.62 | 2.67 | 1.04 | 4 | 10 | 19.2466 | 26.334 | 23.8207 | 19246.5507 | 26333.9797 | 6.1919e-06 | 0.10385 | 23820.7016
1 | 30 | CONCLUIDO | 10.8515 | 9.22 | 7.06 | 21.18 | 0.48 | 20 | 72.7 | 32.27 | 2 | 0 | 8.43 | 9200.25 | 42.18 | 545.52 | 62.17 | 35.62 | 8768.72 | 0.57 | 0.66 | 2.66 | 0.55 | 4 | 10 | 15.8701 | 21.7142 | 19.6418 | 15870.1272 | 21714.2082 | 6.6968e-06 | 0.096042 | 19641.8346

## RESULTADOS_1
Unnamed: 0 | Volume de calda [L] | STATUS | Capacidade operacional [ha/h] | Tempo de missao [h] | Tempo util [h] | Tempo por voo [min] | Autonomia Projetada [h] | N° Voos | MTOW [kg] | Massa Estrutura [kg] | Combustível [kg] | Abastecimentos | Massa gerador | Potência gerador [W] | Combustível consumido [L] | Calda cons [L] | Distância percorrida [km] | Distância Pulverizando [km] | RTL ACUMULADO[m] | EOC [km/km] | EOC [h/h] | Tempo de manobra [h] | Tempo rtl_rtw [h] | V pulv [m/s] | V desloc [m/s] | Preço Total por ha Simples [R$/ha] | Preço Total por ha Presumido [R$/ha] | Preço Total por ha Real [R$/ha] | Preço Total Simples [R$] | Preço Total Presumido [R$] | Prod CAPEX [ha/h/R$] | Dias Trabalhados | Preço Total Real [R$]
0 | 15 | CONCLUIDO | 10.2766 | 9.73 | 7.61 | 12.02 | 0.43 | 38 | 39.78 | 19.54 | 1 | 0 | 4.24 | 5140 | 30.51 | 546.39 | 79.17 | 35.62 | 17179.62 | 0.45 | 0.61 | 2.72 | 1.1 | 4 | 10 | 13.003 | 17.7913 | 16.0933 | 13002.9872 | 17791.2608 | 6.8069e-06 | 0.10135 | 16093.2878

## RESULTADOS_12
Unnamed: 0 | Volume de calda [L] | STATUS | Capacidade operacional [ha/h] | Tempo de missao [h] | Tempo util [h] | Tempo por voo [min] | Autonomia Projetada [h] | N° Voos | MTOW [kg] | Massa Estrutura [kg] | Combustível [kg] | Abastecimentos | Massa gerador | Potência gerador [W] | Combustível consumido [L] | Calda cons [L] | Distância percorrida [km] | Distância Pulverizando [km] | RTL ACUMULADO[m] | EOC [km/km] | EOC [h/h] | Tempo de manobra [h] | Tempo rtl_rtw [h] | V pulv [m/s] | V desloc [m/s] | Preço Total por ha Simples [R$/ha] | Preço Total por ha Presumido [R$/ha] | Preço Total por ha Real [R$/ha] | Preço Total Simples [R$] | Preço Total Presumido [R$] | Prod CAPEX [ha/h/R$] | Dias Trabalhados | Preço Total Real [R$]
0 | 70 | CONCLUIDO | 7.7806 | 12.85 | 8.57 | 7.24 | 0.12 | 71 | 141.81 | 47.83 | 1 | 69 | 22.98 | 17723.39 | 96.93 | 545.44 | 112.15 | 35.62 | 33502.53 | 0.32 | 0.54 | 2.73 | 2.06 | 4 | 10 | 43.0916 | 58.9598 | 53.3327 | 43091.5521 | 58959.7626 | 4.3099e-06 | 0.13385 | 53332.7256
1 | 70 | CONCLUIDO | 9.5585 | 10.46 | 7.37 | 14.73 | 0.25 | 30 | 143.17 | 47.83 | 2 | 28 | 23.34 | 17891.86 | 80.28 | 544.75 | 73.11 | 35.62 | 14192 | 0.49 | 0.63 | 2.65 | 0.86 | 4 | 10 | 29.919 | 40.9365 | 37.0295 | 29918.979 | 40936.467 | 5.2947e-06 | 0.10896 | 37029.5481
2 | 70 | CONCLUIDO | 10.2055 | 9.8 | 7.02 | 22.17 | 0.37 | 19 | 144.54 | 47.83 | 3 | 17 | 23.71 | 18060.85 | 73.35 | 544.54 | 61.76 | 35.62 | 8567.81 | 0.58 | 0.66 | 2.64 | 0.51 | 4 | 10 | 26.1425 | 35.7693 | 32.3555 | 26142.4808 | 35769.2955 | 5.6531e-06 | 0.10208 | 32355.5242
3 | 70 | CONCLUIDO | 10.5149 | 9.51 | 6.88 | 29.48 | 0.49 | 14 | 145.92 | 47.83 | 4 | 12 | 24.09 | 18230.35 | 68.13 | 544.64 | 57.11 | 35.62 | 6269.12 | 0.62 | 0.68 | 2.63 | 0.37 | 4 | 10 | 24.0882 | 32.9585 | 29.813 | 24088.1594 | 32958.4824 | 5.8245e-06 | 0.099062 | 29812.9711
4 | 70 | CONCLUIDO | 10.6996 | 9.35 | 6.8 | 37.09 | 0.6 | 11 | 147.3 | 47.83 | 5 | 9 | 24.47 | 18400.38 | 63.82 | 544.57 | 54.57 | 35.62 | 5013.34 | 0.65 | 0.69 | 2.63 | 0.29 | 4 | 10 | 22.652 | 30.9935 | 28.0355 | 22652.0395 | 30993.5198 | 5.9268e-06 | 0.097396 | 28035.5418
5 | 70 | CONCLUIDO | 10.8466 | 9.22 | 6.73 | 44.87 | 0.71 | 9 | 148.68 | 47.83 | 6 | 0 | 24.85 | 18570.94 | 60.87 | 544.68 | 52.01 | 35.62 | 3742.39 | 0.69 | 0.69 | 2.63 | 0.22 | 4 | 10 | 21.6451 | 29.6158 | 26.7893 | 21645.106 | 29615.7889 | 6.0083e-06 | 0.096042 | 26789.2996

## RESULTADOS_16
Unnamed: 0 | Volume de calda [L] | STATUS | Capacidade operacional [ha/h] | Tempo de missao [h] | Tempo util [h] | Tempo por voo [min] | Autonomia Projetada [h] | N° Voos | MTOW [kg] | Massa Estrutura [kg] | Combustível [kg] | Abastecimentos | Massa gerador | Potência gerador [W] | Combustível consumido [L] | Calda cons [L] | Distância percorrida [km] | Distância Pulverizando [km] | RTL ACUMULADO[m] | EOC [km/km] | EOC [h/h] | Tempo de manobra [h] | Tempo rtl_rtw [h] | V pulv [m/s] | V desloc [m/s] | Preço Total por ha Simples [R$/ha] | Preço Total por ha Presumido [R$/ha] | Preço Total por ha Real [R$/ha] | Preço Total Simples [R$] | Preço Total Presumido [R$] | Prod CAPEX [ha/h/R$] | Dias Trabalhados | Preço Total Real [R$]
0 | 90 | CONCLUIDO | 6.8528 | 14.59 | 9.08 | 6.26 | 0.1 | 87 | 176.73 | 52.44 | 1 | 85 | 33.29 | 22031.19 | 119.1 | 545.88 | 128.62 | 35.62 | 41660.06 | 0.28 | 0.51 | 2.76 | 2.57 | 4 | 10 | 58.6923 | 80.3054 | 72.6412 | 58692.2935 | 80305.3853 | 3.6579e-06 | 0.15198 | 72641.152
1 | 90 | CONCLUIDO | 8.9025 | 11.23 | 7.53 | 12.55 | 0.2 | 36 | 178.21 | 52.44 | 2 | 34 | 33.77 | 22213.89 | 96.62 | 544.86 | 78.28 | 35.62 | 16746.33 | 0.46 | 0.62 | 2.67 | 1.02 | 4 | 10 | 37.5319 | 51.3529 | 46.4518 | 37531.9467 | 51352.8653 | 4.752e-06 | 0.11698 | 46451.8199
2 | 90 | CONCLUIDO | 9.6486 | 10.36 | 7.13 | 18.59 | 0.3 | 23 | 179.7 | 52.44 | 3 | 21 | 34.26 | 22397.24 | 88.98 | 544.72 | 65.25 | 35.62 | 10294.12 | 0.55 | 0.65 | 2.64 | 0.62 | 4 | 10 | 32.3846 | 44.3101 | 40.0812 | 32384.6449 | 44310.0999 | 5.1503e-06 | 0.10792 | 40081.2061
3 | 90 | CONCLUIDO | 10 | 10 | 6.97 | 24.62 | 0.39 | 17 | 181.19 | 52.44 | 4 | 15 | 34.75 | 22581.25 | 84.69 | 544.54 | 60.17 | 35.62 | 7785.11 | 0.59 | 0.67 | 2.64 | 0.47 | 4 | 10 | 30.0905 | 41.1712 | 37.2418 | 30090.5106 | 41171.1641 | 5.3379e-06 | 0.10417 | 37241.846
4 | 90 | CONCLUIDO | 10.2664 | 9.74 | 6.86 | 31.65 | 0.49 | 13 | 182.69 | 52.44 | 5 | 11 | 35.25 | 22766.06 | 80.88 | 544.58 | 56.42 | 35.62 | 5928.3 | 0.63 | 0.68 | 2.63 | 0.35 | 4 | 10 | 28.3366 | 38.7714 | 35.0711 | 28336.5748 | 38771.3517 | 5.4801e-06 | 0.10146 | 35071.0683
5 | 90 | CONCLUIDO | 10.4185 | 9.6 | 6.79 | 37.02 | 0.58 | 11 | 184.19 | 52.44 | 6 | 9 | 35.75 | 22951.43 | 77.12 | 544.48 | 54 | 35.62 | 4728.11 | 0.66 | 0.69 | 2.63 | 0.28 | 4 | 10 | 27 | 36.9426 | 33.4168 | 26999.988 | 36942.5747 | 5.5612e-06 | 0.1 | 33416.8272
6 | 90 | CONCLUIDO | 10.5464 | 9.48 | 6.74 | 44.94 | 0.67 | 9 | 185.7 | 52.44 | 7 | 7 | 36.26 | 23137.49 | 73.93 | 544.56 | 52.72 | 35.62 | 4099.07 | 0.68 | 0.69 | 2.62 | 0.23 | 4 | 10 | 25.9085 | 35.4492 | 32.0659 | 25908.5043 | 35449.1586 | 5.6295e-06 | 0.09875 | 32065.9407
7 | 90 | CONCLUIDO | 10.6204 | 9.42 | 6.71 | 50.33 | 0.76 | 8 | 187.22 | 52.44 | 8 | 5 | 36.78 | 23324.24 | 69.9 | 544.65 | 51.74 | 35.62 | 3614.56 | 0.69 | 0.7 | 2.62 | 0.2 | 4 | 10 | 24.7907 | 33.9197 | 30.6825 | 24790.6875 | 33919.7123 | 5.669e-06 | 0.098125 | 30682.4626
8 | 90 | CONCLUIDO | 10.6282 | 9.41 | 6.7 | 50.28 | 0.85 | 8 | 188.74 | 52.44 | 9 | 0 | 37.3 | 23511.69 | 69.48 | 544.59 | 51.23 | 35.62 | 3358.2 | 0.7 | 0.7 | 2.63 | 0.2 | 4 | 10 | 24.6677 | 33.7514 | 30.5302 | 24667.6667 | 33751.3898 | 5.6732e-06 | 0.098021 | 30530.2045

## RESULTADOS_0
Unnamed: 0 | Volume de calda [L] | STATUS | Capacidade operacional [ha/h] | Tempo de missao [h] | Tempo util [h] | Tempo por voo [min] | Autonomia Projetada [h] | N° Voos | MTOW [kg] | Massa Estrutura [kg] | Combustível [kg] | Abastecimentos | Massa gerador | Potência gerador [W] | Combustível consumido [L] | Calda cons [L] | Distância percorrida [km] | Distância Pulverizando [km] | RTL ACUMULADO[m] | EOC [km/km] | EOC [h/h] | Tempo de manobra [h] | Tempo rtl_rtw [h] | V pulv [m/s] | V desloc [m/s] | Preço Total por ha Simples [R$/ha] | Preço Total por ha Presumido [R$/ha] | Preço Total por ha Real [R$/ha] | Preço Total Simples [R$] | Preço Total Presumido [R$] | Prod CAPEX [ha/h/R$] | Dias Trabalhados | Preço Total Real [R$]
0 | 10 | CONCLUIDO | 9.5977 | 10.42 | 8.15 | 8.73 | 0.64 | 56 | 26.11 | 12.1 | 1 | 0 | 3.01 | 3454.41 | 23.73 | 546.67 | 96.05 | 35.62 | 25531.71 | 0.37 | 0.57 | 2.77 | 1.64 | 4 | 10 | 11.7054 | 16.0158 | 14.4873 | 11705.4026 | 16015.8483 | 6.5829e-06 | 0.10854 | 14487.3182

## RESULTADOS_7
Unnamed: 0 | Volume de calda [L] | STATUS | Capacidade operacional [ha/h] | Tempo de missao [h] | Tempo util [h] | Tempo por voo [min] | Autonomia Projetada [h] | N° Voos | MTOW [kg] | Massa Estrutura [kg] | Combustível [kg] | Abastecimentos | Massa gerador | Potência gerador [W] | Combustível consumido [L] | Calda cons [L] | Distância percorrida [km] | Distância Pulverizando [km] | RTL ACUMULADO[m] | EOC [km/km] | EOC [h/h] | Tempo de manobra [h] | Tempo rtl_rtw [h] | V pulv [m/s] | V desloc [m/s] | Preço Total por ha Simples [R$/ha] | Preço Total por ha Presumido [R$/ha] | Preço Total por ha Real [R$/ha] | Preço Total Simples [R$] | Preço Total Presumido [R$] | Prod CAPEX [ha/h/R$] | Dias Trabalhados | Preço Total Real [R$]
0 | 45 | CONCLUIDO | 9.0724 | 11.02 | 7.99 | 9.4 | 0.18 | 51 | 98.71 | 39.72 | 1 | 49 | 12.99 | 12407.75 | 69.3 | 545.34 | 92.74 | 35.62 | 23899.3 | 0.38 | 0.58 | 2.7 | 1.47 | 4 | 10 | 27.7371 | 37.9511 | 34.3291 | 27737.1013 | 37951.1257 | 5.3335e-06 | 0.11479 | 34329.1235
1 | 45 | CONCLUIDO | 10.4739 | 9.55 | 7.11 | 19.38 | 0.35 | 22 | 99.95 | 39.72 | 2 | 20 | 13.24 | 12561.45 | 56.69 | 544.63 | 64.56 | 35.62 | 9955.26 | 0.55 | 0.66 | 2.64 | 0.6 | 4 | 10 | 20.6334 | 28.2315 | 25.5371 | 20633.3898 | 28231.5142 | 6.1574e-06 | 0.099479 | 25537.1381
2 | 45 | CONCLUIDO | 10.9107 | 9.17 | 6.89 | 29.53 | 0.52 | 14 | 101.2 | 39.72 | 3 | 5 | 13.49 | 12715.54 | 50.16 | 544.84 | 57.1 | 35.62 | 6265.77 | 0.62 | 0.68 | 2.64 | 0.38 | 4 | 10 | 18.2575 | 24.9807 | 22.5966 | 18257.4956 | 24980.7109 | 6.4142e-06 | 0.095521 | 22596.5869
3 | 45 | CONCLUIDO | 10.9197 | 9.16 | 6.88 | 29.49 | 0.69 | 14 | 102.45 | 39.72 | 4 | 0 | 13.74 | 12870.03 | 50.51 | 544.81 | 56.83 | 35.62 | 6127.75 | 0.63 | 0.68 | 2.64 | 0.38 | 4 | 10 | 18.3136 | 25.0575 | 22.6661 | 18313.6311 | 25057.5181 | 6.4195e-06 | 0.095417 | 22666.0637

## RESULTADOS_10
Unnamed: 0 | Volume de calda [L] | STATUS | Capacidade operacional [ha/h] | Tempo de missao [h] | Tempo util [h] | Tempo por voo [min] | Autonomia Projetada [h] | N° Voos | MTOW [kg] | Massa Estrutura [kg] | Combustível [kg] | Abastecimentos | Massa gerador | Potência gerador [W] | Combustível consumido [L] | Calda cons [L] | Distância percorrida [km] | Distância Pulverizando [km] | RTL ACUMULADO[m] | EOC [km/km] | EOC [h/h] | Tempo de manobra [h] | Tempo rtl_rtw [h] | V pulv [m/s] | V desloc [m/s] | Preço Total por ha Simples [R$/ha] | Preço Total por ha Presumido [R$/ha] | Preço Total por ha Real [R$/ha] | Preço Total Simples [R$] | Preço Total Presumido [R$] | Prod CAPEX [ha/h/R$] | Dias Trabalhados | Preço Total Real [R$]
0 | 60 | CONCLUIDO | 8.28 | 12.08 | 8.34 | 7.94 | 0.14 | 63 | 124.63 | 45 | 1 | 61 | 18.64 | 15605.44 | 86.07 | 545 | 104.48 | 35.62 | 29708.12 | 0.34 | 0.56 | 2.72 | 1.82 | 4 | 10 | 36.5308 | 49.983 | 45.2127 | 36530.7836 | 49983.0298 | 4.6865e-06 | 0.12583 | 45212.7196
1 | 60 | CONCLUIDO | 9.9176 | 10.08 | 7.26 | 16.14 | 0.28 | 27 | 125.95 | 45 | 2 | 25 | 18.95 | 15767.7 | 71.42 | 544.72 | 69.45 | 35.62 | 12376.23 | 0.51 | 0.64 | 2.65 | 0.75 | 4 | 10 | 26.1781 | 35.8181 | 32.3997 | 26178.1359 | 35818.0804 | 5.6134e-06 | 0.105 | 32399.653
2 | 60 | CONCLUIDO | 10.5002 | 9.52 | 6.96 | 24.55 | 0.42 | 17 | 127.27 | 45 | 3 | 15 | 19.27 | 15930.42 | 64.59 | 544.71 | 59.64 | 35.62 | 7517.85 | 0.6 | 0.67 | 2.64 | 0.45 | 4 | 10 | 22.9761 | 31.4369 | 28.4366 | 22976.0629 | 31436.8629 | 5.9431e-06 | 0.099167 | 28436.5728
3 | 60 | CONCLUIDO | 10.8102 | 9.25 | 6.81 | 34.06 | 0.55 | 12 | 128.59 | 45 | 4 | 10 | 19.59 | 16093.6 | 59.05 | 544.5 | 54.86 | 35.62 | 5154.89 | 0.65 | 0.68 | 2.63 | 0.31 | 4 | 10 | 20.995 | 28.7262 | 25.9846 | 20994.9572 | 28726.2267 | 6.1186e-06 | 0.096354 | 25984.6359
4 | 60 | CONCLUIDO | 10.8607 | 9.21 | 6.79 | 37.06 | 0.68 | 11 | 129.92 | 45 | 5 | 0 | 19.92 | 16257.24 | 57.14 | 544.92 | 53.84 | 35.62 | 4650.35 | 0.66 | 0.69 | 2.64 | 0.29 | 4 | 10 | 20.4625 | 27.9976 | 25.3256 | 20462.4577 | 27997.6374 | 6.1472e-06 | 0.095938 | 25325.5822

## RESULTADOS_14
Unnamed: 0 | Volume de calda [L] | STATUS | Capacidade operacional [ha/h] | Tempo de missao [h] | Tempo util [h] | Tempo por voo [min] | Autonomia Projetada [h] | N° Voos | MTOW [kg] | Massa Estrutura [kg] | Combustível [kg] | Abastecimentos | Massa gerador | Potência gerador [W] | Combustível consumido [L] | Calda cons [L] | Distância percorrida [km] | Distância Pulverizando [km] | RTL ACUMULADO[m] | EOC [km/km] | EOC [h/h] | Tempo de manobra [h] | Tempo rtl_rtw [h] | V pulv [m/s] | V desloc [m/s] | Preço Total por ha Simples [R$/ha] | Preço Total por ha Presumido [R$/ha] | Preço Total por ha Real [R$/ha] | Preço Total Simples [R$] | Preço Total Presumido [R$] | Prod CAPEX [ha/h/R$] | Dias Trabalhados | Preço Total Real [R$]
0 | 80 | CONCLUIDO | 7.3019 | 13.7 | 8.82 | 6.7 | 0.11 | 79 | 159.12 | 50.28 | 1 | 77 | 27.84 | 19859.16 | 107.92 | 544.97 | 120.71 | 35.62 | 37746.25 | 0.3 | 0.53 | 2.74 | 2.31 | 4 | 10 | 50.4635 | 69.0464 | 62.4567 | 50463.5276 | 69046.4248 | 3.9671e-06 | 0.14271 | 62456.7309
1 | 80 | CONCLUIDO | 9.2433 | 10.82 | 7.43 | 13.51 | 0.22 | 33 | 160.54 | 50.28 | 2 | 31 | 28.26 | 20034.4 | 88.26 | 544.65 | 74.81 | 35.62 | 15024.66 | 0.48 | 0.63 | 2.67 | 0.92 | 4 | 10 | 33.4853 | 45.816 | 41.4434 | 33485.2804 | 45816.0379 | 5.0218e-06 | 0.11271 | 41443.4195
2 | 80 | CONCLUIDO | 9.898 | 10.1 | 7.1 | 20.29 | 0.33 | 21 | 161.97 | 50.28 | 3 | 19 | 28.69 | 20210.21 | 81.5 | 544.53 | 64.27 | 35.62 | 9815.57 | 0.55 | 0.66 | 2.65 | 0.59 | 4 | 10 | 29.3766 | 40.1944 | 36.3583 | 29376.6238 | 40194.3927 | 5.3775e-06 | 0.10521 | 36358.2963
3 | 80 | CONCLUIDO | 10.2931 | 9.72 | 6.91 | 27.63 | 0.43 | 15 | 163.4 | 50.28 | 4 | 13 | 29.12 | 20386.62 | 76.41 | 544.49 | 57.91 | 35.62 | 6663.83 | 0.62 | 0.68 | 2.63 | 0.4 | 4 | 10 | 26.9222 | 36.8361 | 33.3206 | 26922.2038 | 36836.1469 | 5.5922e-06 | 0.10125 | 33320.5568
4 | 80 | CONCLUIDO | 10.4868 | 9.54 | 6.82 | 34.12 | 0.54 | 12 | 164.83 | 50.28 | 5 | 10 | 29.55 | 20563.61 | 72.55 | 544.52 | 55.35 | 35.62 | 5400.18 | 0.64 | 0.68 | 2.63 | 0.32 | 4 | 10 | 25.4748 | 34.8557 | 31.5291 | 25474.7694 | 34855.7033 | 5.6974e-06 | 0.099375 | 31529.1239
5 | 80 | CONCLUIDO | 10.6267 | 9.41 | 6.76 | 40.58 | 0.64 | 10 | 166.27 | 50.28 | 6 | 8 | 29.99 | 20741.2 | 67.75 | 544.52 | 53.39 | 35.62 | 4428.34 | 0.67 | 0.69 | 2.62 | 0.26 | 4 | 10 | 24.009 | 32.8502 | 29.715 | 24009.035 | 32850.2209 | 5.7734e-06 | 0.098021 | 29715.042
6 | 80 | CONCLUIDO | 10.7585 | 9.3 | 6.71 | 50.35 | 0.74 | 8 | 167.72 | 50.28 | 7 | 1 | 30.44 | 20919.39 | 65.44 | 544.79 | 51.29 | 35.62 | 3389.34 | 0.69 | 0.7 | 2.63 | 0.21 | 4 | 10 | 23.167 | 31.6981 | 28.6729 | 23166.9886 | 31698.0958 | 5.845e-06 | 0.096875 | 28672.874
7 | 80 | CONCLUIDO | 10.7508 | 9.3 | 6.72 | 50.4 | 0.84 | 8 | 169.17 | 50.28 | 8 | 0 | 30.89 | 21098.19 | 65.76 | 544.76 | 51.5 | 35.62 | 3496.22 | 0.69 | 0.69 | 2.63 | 0.21 | 4 | 10 | 23.264 | 31.8308 | 28.7929 | 23263.9631 | 31830.7806 | 5.8409e-06 | 0.096875 | 28792.8956

## RESULTADOS_5
Unnamed: 0 | Volume de calda [L] | STATUS | Capacidade operacional [ha/h] | Tempo de missao [h] | Tempo util [h] | Tempo por voo [min] | Autonomia Projetada [h] | N° Voos | MTOW [kg] | Massa Estrutura [kg] | Combustível [kg] | Abastecimentos | Massa gerador | Potência gerador [W] | Combustível consumido [L] | Calda cons [L] | Distância percorrida [km] | Distância Pulverizando [km] | RTL ACUMULADO[m] | EOC [km/km] | EOC [h/h] | Tempo de manobra [h] | Tempo rtl_rtw [h] | V pulv [m/s] | V desloc [m/s] | Preço Total por ha Simples [R$/ha] | Preço Total por ha Presumido [R$/ha] | Preço Total por ha Real [R$/ha] | Preço Total Simples [R$] | Preço Total Presumido [R$] | Prod CAPEX [ha/h/R$] | Dias Trabalhados | Preço Total Real [R$]
0 | 35 | CONCLUIDO | 9.6897 | 10.32 | 7.71 | 11.01 | 0.22 | 42 | 80.84 | 35.1 | 1 | 40 | 9.74 | 10204.21 | 56.8 | 545.25 | 83.72 | 35.62 | 19437.07 | 0.43 | 0.61 | 2.68 | 1.19 | 4 | 10 | 22.0661 | 30.1918 | 27.3103 | 22066.0888 | 30191.7961 | 5.8743e-06 | 0.1075 | 27310.3335
1 | 35 | CONCLUIDO | 10.8525 | 9.21 | 7.01 | 23.38 | 0.43 | 18 | 82.04 | 35.1 | 2 | 9 | 9.94 | 10352.53 | 45.82 | 544.66 | 61.31 | 35.62 | 8347.22 | 0.58 | 0.67 | 2.64 | 0.51 | 4 | 10 | 16.9447 | 23.1845 | 20.9718 | 16944.7248 | 23184.52 | 6.5792e-06 | 0.095938 | 20971.8219
2 | 35 | CONCLUIDO | 10.9091 | 9.17 | 6.98 | 24.64 | 0.63 | 17 | 83.25 | 35.1 | 3 | 0 | 10.15 | 10501.19 | 45.36 | 545.33 | 59.9 | 35.62 | 7651.23 | 0.59 | 0.67 | 2.65 | 0.47 | 4 | 10 | 16.7428 | 22.9083 | 20.7219 | 16742.8309 | 22908.2798 | 6.6135e-06 | 0.095521 | 20721.9458

## RESULTADOS_8
Unnamed: 0 | Volume de calda [L] | STATUS | Capacidade operacional [ha/h] | Tempo de missao [h] | Tempo util [h] | Tempo por voo [min] | Autonomia Projetada [h] | N° Voos | MTOW [kg] | Massa Estrutura [kg] | Combustível [kg] | Abastecimentos | Massa gerador | Potência gerador [W] | Combustível consumido [L] | Calda cons [L] | Distância percorrida [km] | Distância Pulverizando [km] | RTL ACUMULADO[m] | EOC [km/km] | EOC [h/h] | Tempo de manobra [h] | Tempo rtl_rtw [h] | V pulv [m/s] | V desloc [m/s] | Preço Total por ha Simples [R$/ha] | Preço Total por ha Presumido [R$/ha] | Preço Total por ha Real [R$/ha] | Preço Total Simples [R$] | Preço Total Presumido [R$] | Prod CAPEX [ha/h/R$] | Dias Trabalhados | Preço Total Real [R$]
0 | 50 | CONCLUIDO | 8.8112 | 11.35 | 8.09 | 8.83 | 0.16 | 55 | 107.41 | 41.65 | 1 | 53 | 14.77 | 13481.73 | 74.92 | 545.55 | 96.35 | 35.62 | 25683.3 | 0.37 | 0.58 | 2.7 | 1.58 | 4 | 10 | 30.4844 | 41.7101 | 37.7293 | 30484.3824 | 41710.0769 | 5.1102e-06 | 0.11823 | 37729.3257
1 | 50 | CONCLUIDO | 10.2678 | 9.74 | 7.17 | 17.92 | 0.32 | 24 | 108.68 | 41.65 | 2 | 22 | 15.03 | 13638.32 | 62.1 | 544.74 | 66.44 | 35.62 | 10885.19 | 0.54 | 0.65 | 2.65 | 0.66 | 4 | 10 | 22.5939 | 30.914 | 27.9636 | 22593.9073 | 30913.9808 | 5.955e-06 | 0.10146 | 27963.5938
2 | 50 | CONCLUIDO | 10.7678 | 9.29 | 6.92 | 27.67 | 0.48 | 15 | 109.96 | 41.65 | 3 | 13 | 15.31 | 13795.21 | 55.12 | 544.63 | 58.48 | 35.62 | 6951.93 | 0.61 | 0.67 | 2.63 | 0.41 | 4 | 10 | 19.8513 | 27.1614 | 24.5692 | 19851.2834 | 27161.4018 | 6.245e-06 | 0.096771 | 24569.1557
3 | 50 | CONCLUIDO | 10.9462 | 9.14 | 6.83 | 34.16 | 0.63 | 12 | 111.23 | 41.65 | 4 | 0 | 15.58 | 13952.52 | 52.36 | 544.56 | 55.17 | 35.62 | 5311.38 | 0.65 | 0.68 | 2.64 | 0.33 | 4 | 10 | 18.8732 | 25.8231 | 23.3586 | 18873.1894 | 25823.1303 | 6.3485e-06 | 0.095208 | 23358.607

## RESULTADOS_3
Unnamed: 0 | Volume de calda [L] | STATUS | Capacidade operacional [ha/h] | Tempo de missao [h] | Tempo util [h] | Tempo por voo [min] | Autonomia Projetada [h] | N° Voos | MTOW [kg] | Massa Estrutura [kg] | Combustível [kg] | Abastecimentos | Massa gerador | Potência gerador [W] | Combustível consumido [L] | Calda cons [L] | Distância percorrida [km] | Distância Pulverizando [km] | RTL ACUMULADO[m] | EOC [km/km] | EOC [h/h] | Tempo de manobra [h] | Tempo rtl_rtw [h] | V pulv [m/s] | V desloc [m/s] | Preço Total por ha Simples [R$/ha] | Preço Total por ha Presumido [R$/ha] | Preço Total por ha Real [R$/ha] | Preço Total Simples [R$] | Preço Total Presumido [R$] | Prod CAPEX [ha/h/R$] | Dias Trabalhados | Preço Total Real [R$]
0 | 25 | CONCLUIDO | 10.3523 | 9.66 | 7.42 | 13.91 | 0.28 | 32 | 61.76 | 28.92 | 1 | 30 | 6.84 | 7851.41 | 42.58 | 544.75 | 74.59 | 35.62 | 14917.57 | 0.48 | 0.63 | 2.66 | 0.91 | 4 | 10 | 16.5312 | 22.6187 | 20.46 | 16531.1562 | 22618.6573 | 6.5181e-06 | 0.10063 | 20459.9644
1 | 25 | CONCLUIDO | 10.7891 | 9.27 | 7.15 | 18.66 | 0.55 | 23 | 62.92 | 28.92 | 2 | 0 | 7 | 7994.37 | 39.03 | 545.77 | 65.15 | 35.62 | 10244.01 | 0.55 | 0.65 | 2.67 | 0.64 | 4 | 10 | 14.968 | 20.4798 | 18.5253 | 14967.9609 | 20479.8244 | 6.7931e-06 | 0.096562 | 18525.2587

## RESULTADOS_15
Unnamed: 0 | Volume de calda [L] | STATUS | Capacidade operacional [ha/h] | Tempo de missao [h] | Tempo util [h] | Tempo por voo [min] | Autonomia Projetada [h] | N° Voos | MTOW [kg] | Massa Estrutura [kg] | Combustível [kg] | Abastecimentos | Massa gerador | Potência gerador [W] | Combustível consumido [L] | Calda cons [L] | Distância percorrida [km] | Distância Pulverizando [km] | RTL ACUMULADO[m] | EOC [km/km] | EOC [h/h] | Tempo de manobra [h] | Tempo rtl_rtw [h] | V pulv [m/s] | V desloc [m/s] | Preço Total por ha Simples [R$/ha] | Preço Total por ha Presumido [R$/ha] | Preço Total por ha Real [R$/ha] | Preço Total Simples [R$] | Preço Total Presumido [R$] | Prod CAPEX [ha/h/R$] | Dias Trabalhados | Preço Total Real [R$]
0 | 85 | CONCLUIDO | 7.0728 | 14.14 | 8.95 | 6.47 | 0.11 | 83 | 167.88 | 51.39 | 1 | 81 | 30.49 | 20939.59 | 113.53 | 545.67 | 124.59 | 35.62 | 39663.03 | 0.29 | 0.52 | 2.75 | 2.44 | 4 | 10 | 54.4892 | 74.5546 | 67.4392 | 54489.2391 | 74554.5808 | 3.8081e-06 | 0.14729 | 67439.1962
1 | 85 | CONCLUIDO | 9.0507 | 11.05 | 7.49 | 12.84 | 0.21 | 35 | 169.33 | 51.39 | 2 | 33 | 30.94 | 21118.46 | 92.55 | 545.07 | 76.84 | 35.62 | 16027.3 | 0.46 | 0.62 | 2.67 | 0.98 | 4 | 10 | 35.5973 | 48.7058 | 44.0574 | 35597.293 | 48705.7867 | 4.873e-06 | 0.1151 | 44057.3748
2 | 85 | CONCLUIDO | 9.7834 | 10.22 | 7.1 | 19.37 | 0.31 | 22 | 170.79 | 51.39 | 3 | 20 | 31.4 | 21297.94 | 85.06 | 544.85 | 64.43 | 35.62 | 9891.55 | 0.55 | 0.66 | 2.64 | 0.6 | 4 | 10 | 30.7733 | 42.1054 | 38.0869 | 30773.2734 | 42105.3503 | 5.2675e-06 | 0.10646 | 38086.8747
3 | 85 | CONCLUIDO | 10.1343 | 9.87 | 6.95 | 26.07 | 0.41 | 16 | 172.25 | 51.39 | 4 | 14 | 31.86 | 21478.05 | 80.85 | 544.79 | 59.47 | 35.62 | 7441.53 | 0.6 | 0.67 | 2.63 | 0.45 | 4 | 10 | 28.6005 | 39.1325 | 35.3977 | 28600.5079 | 39132.4767 | 5.4565e-06 | 0.10281 | 35397.728
4 | 85 | CONCLUIDO | 10.4179 | 9.6 | 6.82 | 34.1 | 0.51 | 12 | 173.71 | 51.39 | 5 | 10 | 32.32 | 21658.78 | 76.18 | 544.58 | 55.18 | 35.62 | 5314.78 | 0.65 | 0.68 | 2.63 | 0.31 | 4 | 10 | 26.648 | 36.4609 | 32.9812 | 26647.9787 | 36460.9401 | 5.6092e-06 | 0.1 | 32981.1592
5 | 85 | CONCLUIDO | 10.5516 | 9.48 | 6.77 | 40.59 | 0.61 | 10 | 175.18 | 51.39 | 6 | 8 | 32.79 | 21840.16 | 72.82 | 544.68 | 53.55 | 35.62 | 4509.66 | 0.67 | 0.69 | 2.62 | 0.26 | 4 | 10 | 25.5099 | 34.9038 | 31.5726 | 25509.9292 | 34903.8105 | 5.6811e-06 | 0.09875 | 31572.6398
6 | 85 | CONCLUIDO | 10.7098 | 9.34 | 6.69 | 50.2 | 0.7 | 8 | 176.66 | 51.39 | 7 | 5 | 33.27 | 22022.17 | 68.44 | 544.59 | 51.02 | 35.62 | 3255.73 | 0.7 | 0.7 | 2.62 | 0.19 | 4 | 10 | 24.0878 | 32.9579 | 29.8125 | 24087.7589 | 32957.9344 | 5.7663e-06 | 0.097292 | 29812.4754
7 | 85 | CONCLUIDO | 10.7089 | 9.34 | 6.69 | 50.21 | 0.8 | 8 | 178.14 | 51.39 | 8 | 0 | 33.75 | 22204.83 | 67.91 | 545.12 | 50.87 | 35.62 | 3181.44 | 0.7 | 0.7 | 2.63 | 0.19 | 4 | 10 | 23.9699 | 32.7967 | 29.6666 | 23969.9196 | 32796.7015 | 5.7658e-06 | 0.097292 | 29666.6304

## RESULTADOS_2
Unnamed: 0 | Volume de calda [L] | STATUS | Capacidade operacional [ha/h] | Tempo de missao [h] | Tempo util [h] | Tempo por voo [min] | Autonomia Projetada [h] | N° Voos | MTOW [kg] | Massa Estrutura [kg] | Combustível [kg] | Abastecimentos | Massa gerador | Potência gerador [W] | Combustível consumido [L] | Calda cons [L] | Distância percorrida [km] | Distância Pulverizando [km] | RTL ACUMULADO[m] | EOC [km/km] | EOC [h/h] | Tempo de manobra [h] | Tempo rtl_rtw [h] | V pulv [m/s] | V desloc [m/s] | Preço Total por ha Simples [R$/ha] | Preço Total por ha Presumido [R$/ha] | Preço Total por ha Real [R$/ha] | Preço Total Simples [R$] | Preço Total Presumido [R$] | Prod CAPEX [ha/h/R$] | Dias Trabalhados | Preço Total Real [R$]
0 | 20 | CONCLUIDO | 10.5932 | 9.44 | 7.34 | 15.18 | 0.34 | 29 | 51.33 | 24.83 | 1 | 4 | 5.51 | 6564.78 | 35.01 | 545.26 | 70.78 | 35.62 | 13029.79 | 0.5 | 0.64 | 2.69 | 0.83 | 4 | 10 | 14.0169 | 19.1785 | 17.3482 | 14016.8981 | 19178.5383 | 6.8257e-06 | 0.098333 | 17348.1655
1 | 20 | CONCLUIDO | 10.573 | 9.46 | 7.36 | 15.22 | 0.66 | 29 | 52.47 | 24.83 | 2 | 0 | 5.64 | 6705.1 | 35.72 | 546 | 71.38 | 35.62 | 13331.63 | 0.5 | 0.63 | 2.69 | 0.85 | 4 | 10 | 14.2144 | 19.4487 | 17.5926 | 14214.3703 | 19448.7285 | 6.8127e-06 | 0.098542 | 17592.5692

## RESULTADOS_11
Unnamed: 0 | Volume de calda [L] | STATUS | Capacidade operacional [ha/h] | Tempo de missao [h] | Tempo util [h] | Tempo por voo [min] | Autonomia Projetada [h] | N° Voos | MTOW [kg] | Massa Estrutura [kg] | Combustível [kg] | Abastecimentos | Massa gerador | Potência gerador [W] | Combustível consumido [L] | Calda cons [L] | Distância percorrida [km] | Distância Pulverizando [km] | RTL ACUMULADO[m] | EOC [km/km] | EOC [h/h] | Tempo de manobra [h] | Tempo rtl_rtw [h] | V pulv [m/s] | V desloc [m/s] | Preço Total por ha Simples [R$/ha] | Preço Total por ha Presumido [R$/ha] | Preço Total por ha Real [R$/ha] | Preço Total Simples [R$] | Preço Total Presumido [R$] | Prod CAPEX [ha/h/R$] | Dias Trabalhados | Preço Total Real [R$]
0 | 65 | CONCLUIDO | 8.0167 | 12.47 | 8.47 | 7.58 | 0.13 | 67 | 133.21 | 46.47 | 1 | 65 | 20.75 | 16663.42 | 91.62 | 545.63 | 108.23 | 35.62 | 31565.45 | 0.33 | 0.55 | 2.73 | 1.96 | 4 | 10 | 39.831 | 54.4985 | 49.2972 | 39830.9584 | 54498.4745 | 4.4874e-06 | 0.1299 | 49297.2166
1 | 65 | CONCLUIDO | 9.736 | 10.27 | 7.3 | 15.11 | 0.26 | 29 | 134.55 | 46.47 | 2 | 27 | 21.09 | 16828.84 | 75.74 | 544.62 | 70.91 | 35.62 | 13094.16 | 0.5 | 0.64 | 2.65 | 0.79 | 4 | 10 | 27.981 | 38.2849 | 34.631 | 27981.0317 | 38284.882 | 5.4498e-06 | 0.10698 | 34631.0266
2 | 65 | CONCLUIDO | 10.3502 | 9.66 | 6.99 | 23.3 | 0.39 | 18 | 135.9 | 46.47 | 3 | 16 | 21.43 | 16994.64 | 68.92 | 544.66 | 60.76 | 35.62 | 8073.7 | 0.59 | 0.67 | 2.64 | 0.48 | 4 | 10 | 24.5348 | 33.5695 | 30.3657 | 24534.7601 | 33569.5411 | 5.7937e-06 | 0.10063 | 30365.7112
3 | 65 | CONCLUIDO | 10.6462 | 9.39 | 6.86 | 31.66 | 0.52 | 13 | 137.25 | 46.47 | 4 | 11 | 21.78 | 17160.92 | 64.29 | 544.64 | 56.31 | 35.62 | 5873.74 | 0.63 | 0.68 | 2.63 | 0.35 | 4 | 10 | 22.7283 | 31.0978 | 28.1299 | 22728.2826 | 31097.839 | 5.9593e-06 | 0.097813 | 28129.9049
4 | 65 | CONCLUIDO | 10.8444 | 9.22 | 6.77 | 40.61 | 0.64 | 10 | 138.6 | 46.47 | 5 | 2 | 22.13 | 17327.69 | 59.5 | 544.67 | 53.2 | 35.62 | 4335.16 | 0.67 | 0.69 | 2.63 | 0.26 | 4 | 10 | 21.1944 | 28.9991 | 26.2314 | 21194.3717 | 28999.0743 | 6.0703e-06 | 0.096042 | 26231.4434
5 | 65 | CONCLUIDO | 10.8395 | 9.23 | 6.77 | 40.64 | 0.76 | 10 | 139.95 | 46.47 | 6 | 0 | 22.49 | 17494.97 | 59.7 | 545.07 | 53.47 | 35.62 | 4469.39 | 0.67 | 0.69 | 2.63 | 0.27 | 4 | 10 | 21.248 | 29.0725 | 26.2978 | 21248.0102 | 29072.465 | 6.0675e-06 | 0.096146 | 26297.8297

## RESULTADOS_13
Unnamed: 0 | Volume de calda [L] | STATUS | Capacidade operacional [ha/h] | Tempo de missao [h] | Tempo util [h] | Tempo por voo [min] | Autonomia Projetada [h] | N° Voos | MTOW [kg] | Massa Estrutura [kg] | Combustível [kg] | Abastecimentos | Massa gerador | Potência gerador [W] | Combustível consumido [L] | Calda cons [L] | Distância percorrida [km] | Distância Pulverizando [km] | RTL ACUMULADO[m] | EOC [km/km] | EOC [h/h] | Tempo de manobra [h] | Tempo rtl_rtw [h] | V pulv [m/s] | V desloc [m/s] | Preço Total por ha Simples [R$/ha] | Preço Total por ha Presumido [R$/ha] | Preço Total por ha Real [R$/ha] | Preço Total Simples [R$] | Preço Total Presumido [R$] | Prod CAPEX [ha/h/R$] | Dias Trabalhados | Preço Total Real [R$]
0 | 75 | CONCLUIDO | 7.4819 | 13.37 | 8.77 | 6.92 | 0.12 | 76 | 150.44 | 49.1 | 1 | 74 | 25.34 | 18787.76 | 103.19 | 545.56 | 118.46 | 35.62 | 36632.66 | 0.3 | 0.53 | 2.74 | 2.25 | 4 | 10 | 47.3694 | 64.813 | 58.6273 | 47369.4489 | 64812.9698 | 4.1035e-06 | 0.13927 | 58627.311
1 | 75 | CONCLUIDO | 9.3684 | 10.67 | 7.42 | 13.91 | 0.23 | 32 | 151.83 | 49.1 | 2 | 30 | 25.73 | 18959.54 | 84.7 | 544.73 | 74.69 | 35.62 | 14968.25 | 0.48 | 0.63 | 2.66 | 0.91 | 4 | 10 | 31.9127 | 43.6643 | 39.4971 | 31912.6776 | 43664.3334 | 5.1382e-06 | 0.11115 | 39497.0707
2 | 75 | CONCLUIDO | 10.0578 | 9.94 | 7.05 | 21.17 | 0.35 | 20 | 153.23 | 49.1 | 3 | 18 | 26.13 | 19131.85 | 77.58 | 544.71 | 62.69 | 35.62 | 9030.88 | 0.57 | 0.66 | 2.64 | 0.55 | 4 | 10 | 27.749 | 37.9674 | 34.3438 | 27748.9878 | 37967.3894 | 5.5163e-06 | 0.10354 | 34343.835
3 | 75 | CONCLUIDO | 10.4299 | 9.59 | 6.88 | 29.5 | 0.46 | 14 | 154.63 | 49.1 | 4 | 12 | 26.53 | 19304.72 | 72.5 | 544.75 | 57.26 | 35.62 | 6343.42 | 0.62 | 0.68 | 2.63 | 0.38 | 4 | 10 | 25.4728 | 34.8529 | 31.5266 | 25472.7509 | 34852.9416 | 5.7203e-06 | 0.099896 | 31526.6258
4 | 75 | CONCLUIDO | 10.6273 | 9.41 | 6.8 | 37.08 | 0.57 | 11 | 156.03 | 49.1 | 5 | 9 | 26.94 | 19478.15 | 67.9 | 544.56 | 54.35 | 35.62 | 4907 | 0.66 | 0.69 | 2.63 | 0.29 | 4 | 10 | 23.906 | 32.7093 | 29.5875 | 23906.0163 | 32709.2662 | 5.8286e-06 | 0.098021 | 29587.5398
5 | 75 | CONCLUIDO | 10.7759 | 9.28 | 6.73 | 44.86 | 0.67 | 9 | 157.44 | 49.1 | 6 | 5 | 27.35 | 19652.13 | 63.97 | 544.7 | 52.08 | 35.62 | 3781.88 | 0.68 | 0.69 | 2.63 | 0.22 | 4 | 10 | 22.6504 | 30.9912 | 28.0335 | 22650.3698 | 30991.2352 | 5.9101e-06 | 0.096667 | 28033.4752
6 | 75 | CONCLUIDO | 10.7517 | 9.3 | 6.75 | 45 | 0.78 | 9 | 158.86 | 49.1 | 7 | 0 | 27.77 | 19826.68 | 64.03 | 544.61 | 52.5 | 35.62 | 3989.56 | 0.68 | 0.69 | 2.64 | 0.24 | 4 | 10 | 22.7302 | 31.1004 | 28.1322 | 22730.1624 | 31100.411 | 5.8968e-06 | 0.096875 | 28132.2314

## RESULTADOS_17
Unnamed: 0 | Volume de calda [L] | STATUS | Capacidade operacional [ha/h] | Tempo de missao [h] | Tempo util [h] | Tempo por voo [min] | Autonomia Projetada [h] | N° Voos | MTOW [kg] | Massa Estrutura [kg] | Combustível [kg] | Abastecimentos | Massa gerador | Potência gerador [W] | Combustível consumido [L] | Calda cons [L] | Distância percorrida [km] | Distância Pulverizando [km] | RTL ACUMULADO[m] | EOC [km/km] | EOC [h/h] | Tempo de manobra [h] | Tempo rtl_rtw [h] | V pulv [m/s] | V desloc [m/s] | Preço Total por ha Simples [R$/ha] | Preço Total por ha Presumido [R$/ha] | Preço Total por ha Real [R$/ha] | Preço Total Simples [R$] | Preço Total Presumido [R$] | Prod CAPEX [ha/h/R$] | Dias Trabalhados | Preço Total Real [R$]
0 | 95 | CONCLUIDO | 6.6429 | 15.05 | 9.2 | 6.06 | 0.1 | 91 | 185.69 | 53.44 | 1 | 89 | 36.26 | 23136.14 | 124.67 | 546.06 | 132.44 | 35.62 | 43549.7 | 0.27 | 0.51 | 2.76 | 2.68 | 4 | 10 | 63.0621 | 86.2843 | 78.0495 | 63062.0935 | 86284.3385 | 3.5166e-06 | 0.15677 | 78049.4823
1 | 95 | CONCLUIDO | 8.7732 | 11.4 | 7.55 | 12.25 | 0.19 | 37 | 187.21 | 53.44 | 2 | 35 | 36.77 | 23322.88 | 100.32 | 544.77 | 78.81 | 35.62 | 17005.69 | 0.45 | 0.62 | 2.67 | 1.04 | 4 | 10 | 39.3182 | 53.7969 | 48.6626 | 39318.1998 | 53796.8956 | 4.6444e-06 | 0.11875 | 48662.5954
2 | 95 | CONCLUIDO | 9.4999 | 10.53 | 7.16 | 17.91 | 0.28 | 24 | 188.73 | 53.44 | 3 | 22 | 37.29 | 23510.33 | 92.87 | 544.82 | 66.55 | 35.62 | 10940.69 | 0.54 | 0.65 | 2.64 | 0.66 | 4 | 10 | 34.0771 | 46.6258 | 42.1759 | 34077.1079 | 46625.8024 | 5.0291e-06 | 0.10969 | 42175.9013
3 | 95 | CONCLUIDO | 9.9299 | 10.07 | 6.97 | 24.6 | 0.37 | 17 | 190.25 | 53.44 | 4 | 15 | 37.82 | 23698.48 | 87.88 | 544.56 | 60.15 | 35.62 | 7772.16 | 0.59 | 0.67 | 2.63 | 0.46 | 4 | 10 | 31.2414 | 42.7459 | 38.6663 | 31241.4419 | 42745.9191 | 5.2567e-06 | 0.1049 | 38666.3086
4 | 95 | CONCLUIDO | 10.1269 | 9.87 | 6.88 | 29.51 | 0.46 | 14 | 191.78 | 53.44 | 5 | 12 | 38.35 | 23887.36 | 84.42 | 544.55 | 57.49 | 35.62 | 6461.03 | 0.62 | 0.68 | 2.63 | 0.38 | 4 | 10 | 29.739 | 40.6903 | 36.8068 | 29739.032 | 40690.2556 | 5.361e-06 | 0.10281 | 36806.8347
5 | 95 | CONCLUIDO | 10.335 | 9.68 | 6.8 | 37.08 | 0.55 | 11 | 193.32 | 53.44 | 6 | 9 | 38.89 | 24076.95 | 80.89 | 544.56 | 54.43 | 35.62 | 4944.41 | 0.65 | 0.69 | 2.63 | 0.29 | 4 | 10 | 28.2602 | 38.6669 | 34.9766 | 28260.2174 | 38666.8762 | 5.4712e-06 | 0.10083 | 34976.5638
6 | 95 | CONCLUIDO | 10.4828 | 9.54 | 6.74 | 44.91 | 0.64 | 9 | 194.86 | 53.44 | 7 | 7 | 39.43 | 24267.28 | 77.06 | 544.5 | 52.42 | 35.62 | 3948.35 | 0.68 | 0.69 | 2.62 | 0.23 | 4 | 10 | 26.9366 | 36.8559 | 33.3384 | 26936.6407 | 36855.9001 | 5.5494e-06 | 0.099375 | 33338.4247
7 | 95 | CONCLUIDO | 10.5714 | 9.46 | 6.69 | 50.2 | 0.72 | 8 | 196.41 | 53.44 | 8 | 6 | 39.98 | 24458.36 | 74.37 | 544.62 | 50.96 | 35.62 | 3222.79 | 0.7 | 0.7 | 2.62 | 0.19 | 4 | 10 | 26.0559 | 35.6509 | 32.2484 | 26055.9298 | 35650.8726 | 5.5963e-06 | 0.098542 | 32248.4034
8 | 95 | CONCLUIDO | 10.6148 | 9.42 | 6.69 | 57.36 | 0.81 | 7 | 197.97 | 53.44 | 9 | 2 | 40.53 | 24650.18 | 71.74 | 544.64 | 50.95 | 35.62 | 3226.73 | 0.7 | 0.7 | 2.62 | 0.19 | 4 | 10 | 25.3568 | 34.6943 | 31.3831 | 25356.77 | 34694.2514 | 5.6193e-06 | 0.098125 | 31383.0808
9 | 95 | CONCLUIDO | 10.6151 | 9.42 | 6.69 | 57.35 | 0.89 | 7 | 199.53 | 53.44 | 10 | 0 | 41.1 | 24842.77 | 72.23 | 544.7 | 50.88 | 35.62 | 3188.74 | 0.7 | 0.7 | 2.62 | 0.18 | 4 | 10 | 25.4678 | 34.8461 | 31.5204 | 25467.7542 | 34846.1048 | 5.6194e-06 | 0.098125 | 31520.4415

## RESULTADOS_9
Unnamed: 0 | Volume de calda [L] | STATUS | Capacidade operacional [ha/h] | Tempo de missao [h] | Tempo util [h] | Tempo por voo [min] | Autonomia Projetada [h] | N° Voos | MTOW [kg] | Massa Estrutura [kg] | Combustível [kg] | Abastecimentos | Massa gerador | Potência gerador [W] | Combustível consumido [L] | Calda cons [L] | Distância percorrida [km] | Distância Pulverizando [km] | RTL ACUMULADO[m] | EOC [km/km] | EOC [h/h] | Tempo de manobra [h] | Tempo rtl_rtw [h] | V pulv [m/s] | V desloc [m/s] | Preço Total por ha Simples [R$/ha] | Preço Total por ha Presumido [R$/ha] | Preço Total por ha Real [R$/ha] | Preço Total Simples [R$] | Preço Total Presumido [R$] | Prod CAPEX [ha/h/R$] | Dias Trabalhados | Preço Total Real [R$]
0 | 55 | CONCLUIDO | 8.5401 | 11.71 | 8.22 | 8.36 | 0.15 | 59 | 116.05 | 43.4 | 1 | 57 | 16.65 | 14546.17 | 80.52 | 545.64 | 100.39 | 35.62 | 27683.68 | 0.35 | 0.57 | 2.71 | 1.7 | 4 | 10 | 33.4503 | 45.7682 | 41.4002 | 33450.3415 | 45768.2329 | 4.891e-06 | 0.12198 | 41400.177
1 | 55 | CONCLUIDO | 10.1141 | 9.89 | 7.21 | 17.29 | 0.3 | 25 | 117.34 | 43.4 | 2 | 23 | 16.94 | 14705.49 | 66.69 | 545.03 | 67.67 | 35.62 | 11493.05 | 0.53 | 0.65 | 2.65 | 0.7 | 4 | 10 | 24.2908 | 33.2358 | 30.0638 | 24290.8108 | 33235.759 | 5.7925e-06 | 0.10302 | 30063.7848
2 | 55 | CONCLUIDO | 10.627 | 9.41 | 6.94 | 26.04 | 0.45 | 16 | 118.63 | 43.4 | 3 | 14 | 17.23 | 14865.24 | 59.96 | 544.57 | 59.17 | 35.62 | 7292.11 | 0.6 | 0.67 | 2.64 | 0.44 | 4 | 10 | 21.4363 | 29.3301 | 26.5309 | 21436.2852 | 29330.0711 | 6.0862e-06 | 0.098021 | 26530.8503
3 | 55 | CONCLUIDO | 10.8784 | 9.19 | 6.82 | 34.11 | 0.59 | 12 | 119.93 | 43.4 | 4 | 4 | 17.53 | 15025.44 | 54.85 | 545.22 | 54.92 | 35.62 | 5187.02 | 0.65 | 0.68 | 2.63 | 0.31 | 4 | 10 | 19.7429 | 27.0131 | 24.435 | 19742.9214 | 27013.1361 | 6.2302e-06 | 0.095729 | 24435.0403
4 | 55 | CONCLUIDO | 10.9124 | 9.16 | 6.82 | 37.18 | 0.73 | 11 | 121.23 | 43.4 | 5 | 0 | 17.83 | 15186.08 | 55.18 | 545.14 | 54.5 | 35.62 | 4980.6 | 0.65 | 0.68 | 2.64 | 0.31 | 4 | 10 | 19.7596 | 27.036 | 24.4557 | 19759.5986 | 27035.9546 | 6.2496e-06 | 0.095417 | 24455.681

## resultados
Unnamed: 0 | Volume de calda [L] | STATUS | Capacidade operacional [ha/h] | Tempo de missao [h] | Tempo util [h] | Tempo por voo [min] | Autonomia Projetada [h] | N° Voos | MTOW [kg] | Massa Estrutura [kg] | Combustível [kg] | Abastecimentos | Massa gerador | Potência gerador [W] | Combustível consumido [L] | Calda cons [L] | Distância percorrida [km] | Distância Pulverizando [km] | RTL ACUMULADO[m] | EOC [km/km] | EOC [h/h] | Tempo de manobra [h] | Tempo rtl_rtw [h] | V pulv [m/s] | V desloc [m/s]
0 | 100 | CONCLUIDO | 6.4039 | 15.62 | 9.37 | 5.85 | 0.09 | 96 | 194.77 | 54.38 | 1 | 94 | 39.4 | 24256.19 | 131 | 545.29 | 138.33 | 35.62 | 46469.78 | 0.26 | 0.5 | 2.76 | 2.85 | 4 | 10
1 | 100 | CONCLUIDO | 8.5763 | 11.66 | 7.63 | 11.73 | 0.18 | 39 | 196.32 | 54.38 | 2 | 37 | 39.95 | 24447.22 | 104.68 | 544.91 | 81.67 | 35.62 | 18424.65 | 0.44 | 0.61 | 2.67 | 1.12 | 4 | 10
2 | 100 | CONCLUIDO | 9.4263 | 10.61 | 7.16 | 17.9 | 0.27 | 24 | 197.88 | 54.38 | 3 | 22 | 40.5 | 24639 | 96.16 | 544.8 | 66.3 | 35.62 | 10812.91 | 0.54 | 0.65 | 2.64 | 0.65 | 4 | 10
3 | 100 | CONCLUIDO | 9.7951 | 10.21 | 6.99 | 23.31 | 0.36 | 18 | 199.44 | 54.38 | 4 | 16 | 41.06 | 24831.54 | 91.69 | 544.79 | 60.87 | 35.62 | 8127.4 | 0.59 | 0.67 | 2.63 | 0.49 | 4 | 10
4 | 100 | CONCLUIDO | 10.057 | 9.94 | 6.88 | 29.5 | 0.44 | 14 | 201.01 | 54.38 | 5 | 12 | 41.63 | 25024.84 | 88.13 | 544.73 | 57.26 | 35.62 | 6342.85 | 0.62 | 0.68 | 2.63 | 0.37 | 4 | 10
5 | 100 | CONCLUIDO | 10.198 | 9.81 | 6.82 | 34.11 | 0.53 | 12 | 202.58 | 54.38 | 6 | 10 | 42.2 | 25218.93 | 84.92 | 544.67 | 55.25 | 35.62 | 5347.32 | 0.64 | 0.68 | 2.63 | 0.32 | 4 | 10
6 | 100 | CONCLUIDO | 10.3451 | 9.67 | 6.76 | 40.57 | 0.61 | 10 | 204.16 | 54.38 | 7 | 8 | 42.78 | 25413.94 | 81.67 | 544.59 | 53.25 | 35.62 | 4357.28 | 0.67 | 0.69 | 2.62 | 0.25 | 4 | 10
7 | 100 | CONCLUIDO | 10.5057 | 9.52 | 6.69 | 50.18 | 0.69 | 8 | 205.75 | 54.38 | 8 | 6 | 43.37 | 25609.61 | 78.08 | 544.63 | 50.95 | 35.62 | 3218.95 | 0.7 | 0.7 | 2.62 | 0.18 | 4 | 10
8 | 100 | CONCLUIDO | 10.5479 | 9.48 | 6.69 | 57.36 | 0.77 | 7 | 207.34 | 54.38 | 9 | 4 | 43.96 | 25806.1 | 74.88 | 544.66 | 51.05 | 35.62 | 3273.6 | 0.7 | 0.7 | 2.62 | 0.19 | 4 | 10
9 | 100 | CONCLUIDO | 10.5541 | 9.48 | 6.69 | 57.31 | 0.85 | 7 | 208.94 | 54.38 | 10 | 2 | 44.56 | 26003.41 | 75.18 | 544.51 | 50.73 | 35.62 | 3114.97 | 0.7 | 0.7 | 2.62 | 0.18 | 4 | 10
10 | 100 | CONCLUIDO | 10.5495 | 9.48 | 6.69 | 57.35 | 0.93 | 7 | 210.55 | 54.38 | 11 | 0 | 45.17 | 26201.54 | 75.29 | 544.55 | 50.76 | 35.62 | 3128.18 | 0.7 | 0.7 | 2.63 | 0.18 | 4 | 10
0 | 40 | CONCLUIDO | 9.3645 | 10.68 | 7.85 | 10.02 | 0.2 | 47 | 89.87 | 37.55 | 1 | 45 | 11.32 | 11317.98 | 63.23 | 545.22 | 88.41 | 35.62 | 21755.79 | 0.4 | 0.59 | 2.69 | 1.34 | 4 | 10
1 | 40 | CONCLUIDO | 10.6796 | 9.36 | 7.05 | 21.14 | 0.39 | 20 | 91.1 | 37.55 | 2 | 18 | 11.54 | 11468.97 | 51.38 | 544.8 | 62.44 | 35.62 | 8906.83 | 0.57 | 0.66 | 2.64 | 0.54 | 4 | 10
2 | 40 | CONCLUIDO | 10.919 | 9.16 | 6.93 | 27.74 | 0.57 | 15 | 92.32 | 37.55 | 3 | 0 | 11.77 | 11620.34 | 47.77 | 544.87 | 58.27 | 35.62 | 6842.44 | 0.61 | 0.67 | 2.65 | 0.43 | 4 | 10
0 | 30 | CONCLUIDO | 10.0334 | 9.97 | 7.55 | 12.24 | 0.24 | 37 | 71.52 | 32.27 | 1 | 35 | 8.25 | 9054.6 | 49.94 | 545.27 | 78.86 | 35.62 | 17030.05 | 0.45 | 0.62 | 2.67 | 1.04 | 4 | 10
1 | 30 | CONCLUIDO | 10.8515 | 9.22 | 7.06 | 21.18 | 0.48 | 20 | 72.7 | 32.27 | 2 | 0 | 8.43 | 9200.25 | 42.18 | 545.52 | 62.17 | 35.62 | 8768.72 | 0.57 | 0.66 | 2.66 | 0.55 | 4 | 10
0 | 15 | CONCLUIDO | 10.2766 | 9.73 | 7.61 | 12.02 | 0.43 | 38 | 39.78 | 19.54 | 1 | 0 | 4.24 | 5140 | 30.51 | 546.39 | 79.17 | 35.62 | 17179.62 | 0.45 | 0.61 | 2.72 | 1.1 | 4 | 10
0 | 70 | CONCLUIDO | 7.7806 | 12.85 | 8.57 | 7.24 | 0.12 | 71 | 141.81 | 47.83 | 1 | 69 | 22.98 | 17723.39 | 96.93 | 545.44 | 112.15 | 35.62 | 33502.53 | 0.32 | 0.54 | 2.73 | 2.06 | 4 | 10
1 | 70 | CONCLUIDO | 9.5585 | 10.46 | 7.37 | 14.73 | 0.25 | 30 | 143.17 | 47.83 | 2 | 28 | 23.34 | 17891.86 | 80.28 | 544.75 | 73.11 | 35.62 | 14192 | 0.49 | 0.63 | 2.65 | 0.86 | 4 | 10
2 | 70 | CONCLUIDO | 10.2055 | 9.8 | 7.02 | 22.17 | 0.37 | 19 | 144.54 | 47.83 | 3 | 17 | 23.71 | 18060.85 | 73.35 | 544.54 | 61.76 | 35.62 | 8567.81 | 0.58 | 0.66 | 2.64 | 0.51 | 4 | 10
3 | 70 | CONCLUIDO | 10.5149 | 9.51 | 6.88 | 29.48 | 0.49 | 14 | 145.92 | 47.83 | 4 | 12 | 24.09 | 18230.35 | 68.13 | 544.64 | 57.11 | 35.62 | 6269.12 | 0.62 | 0.68 | 2.63 | 0.37 | 4 | 10
4 | 70 | CONCLUIDO | 10.6996 | 9.35 | 6.8 | 37.09 | 0.6 | 11 | 147.3 | 47.83 | 5 | 9 | 24.47 | 18400.38 | 63.82 | 544.57 | 54.57 | 35.62 | 5013.34 | 0.65 | 0.69 | 2.63 | 0.29 | 4 | 10
5 | 70 | CONCLUIDO | 10.8466 | 9.22 | 6.73 | 44.87 | 0.71 | 9 | 148.68 | 47.83 | 6 | 0 | 24.85 | 18570.94 | 60.87 | 544.68 | 52.01 | 35.62 | 3742.39 | 0.69 | 0.69 | 2.63 | 0.22 | 4 | 10
0 | 90 | CONCLUIDO | 6.8528 | 14.59 | 9.08 | 6.26 | 0.1 | 87 | 176.73 | 52.44 | 1 | 85 | 33.29 | 22031.19 | 119.1 | 545.88 | 128.62 | 35.62 | 41660.06 | 0.28 | 0.51 | 2.76 | 2.57 | 4 | 10
1 | 90 | CONCLUIDO | 8.9025 | 11.23 | 7.53 | 12.55 | 0.2 | 36 | 178.21 | 52.44 | 2 | 34 | 33.77 | 22213.89 | 96.62 | 544.86 | 78.28 | 35.62 | 16746.33 | 0.46 | 0.62 | 2.67 | 1.02 | 4 | 10
2 | 90 | CONCLUIDO | 9.6486 | 10.36 | 7.13 | 18.59 | 0.3 | 23 | 179.7 | 52.44 | 3 | 21 | 34.26 | 22397.24 | 88.98 | 544.72 | 65.25 | 35.62 | 10294.12 | 0.55 | 0.65 | 2.64 | 0.62 | 4 | 10
3 | 90 | CONCLUIDO | 10 | 10 | 6.97 | 24.62 | 0.39 | 17 | 181.19 | 52.44 | 4 | 15 | 34.75 | 22581.25 | 84.69 | 544.54 | 60.17 | 35.62 | 7785.11 | 0.59 | 0.67 | 2.64 | 0.47 | 4 | 10
4 | 90 | CONCLUIDO | 10.2664 | 9.74 | 6.86 | 31.65 | 0.49 | 13 | 182.69 | 52.44 | 5 | 11 | 35.25 | 22766.06 | 80.88 | 544.58 | 56.42 | 35.62 | 5928.3 | 0.63 | 0.68 | 2.63 | 0.35 | 4 | 10
5 | 90 | CONCLUIDO | 10.4185 | 9.6 | 6.79 | 37.02 | 0.58 | 11 | 184.19 | 52.44 | 6 | 9 | 35.75 | 22951.43 | 77.12 | 544.48 | 54 | 35.62 | 4728.11 | 0.66 | 0.69 | 2.63 | 0.28 | 4 | 10
6 | 90 | CONCLUIDO | 10.5464 | 9.48 | 6.74 | 44.94 | 0.67 | 9 | 185.7 | 52.44 | 7 | 7 | 36.26 | 23137.49 | 73.93 | 544.56 | 52.72 | 35.62 | 4099.07 | 0.68 | 0.69 | 2.62 | 0.23 | 4 | 10
7 | 90 | CONCLUIDO | 10.6204 | 9.42 | 6.71 | 50.33 | 0.76 | 8 | 187.22 | 52.44 | 8 | 5 | 36.78 | 23324.24 | 69.9 | 544.65 | 51.74 | 35.62 | 3614.56 | 0.69 | 0.7 | 2.62 | 0.2 | 4 | 10
8 | 90 | CONCLUIDO | 10.6282 | 9.41 | 6.7 | 50.28 | 0.85 | 8 | 188.74 | 52.44 | 9 | 0 | 37.3 | 23511.69 | 69.48 | 544.59 | 51.23 | 35.62 | 3358.2 | 0.7 | 0.7 | 2.63 | 0.2 | 4 | 10
0 | 10 | CONCLUIDO | 9.5977 | 10.42 | 8.15 | 8.73 | 0.64 | 56 | 26.11 | 12.1 | 1 | 0 | 3.01 | 3454.41 | 23.73 | 546.67 | 96.05 | 35.62 | 25531.71 | 0.37 | 0.57 | 2.77 | 1.64 | 4 | 10
0 | 45 | CONCLUIDO | 9.0724 | 11.02 | 7.99 | 9.4 | 0.18 | 51 | 98.71 | 39.72 | 1 | 49 | 12.99 | 12407.75 | 69.3 | 545.34 | 92.74 | 35.62 | 23899.3 | 0.38 | 0.58 | 2.7 | 1.47 | 4 | 10
1 | 45 | CONCLUIDO | 10.4739 | 9.55 | 7.11 | 19.38 | 0.35 | 22 | 99.95 | 39.72 | 2 | 20 | 13.24 | 12561.45 | 56.69 | 544.63 | 64.56 | 35.62 | 9955.26 | 0.55 | 0.66 | 2.64 | 0.6 | 4 | 10
2 | 45 | CONCLUIDO | 10.9107 | 9.17 | 6.89 | 29.53 | 0.52 | 14 | 101.2 | 39.72 | 3 | 5 | 13.49 | 12715.54 | 50.16 | 544.84 | 57.1 | 35.62 | 6265.77 | 0.62 | 0.68 | 2.64 | 0.38 | 4 | 10
3 | 45 | CONCLUIDO | 10.9197 | 9.16 | 6.88 | 29.49 | 0.69 | 14 | 102.45 | 39.72 | 4 | 0 | 13.74 | 12870.03 | 50.51 | 544.81 | 56.83 | 35.62 | 6127.75 | 0.63 | 0.68 | 2.64 | 0.38 | 4 | 10
0 | 60 | CONCLUIDO | 8.28 | 12.08 | 8.34 | 7.94 | 0.14 | 63 | 124.63 | 45 | 1 | 61 | 18.64 | 15605.44 | 86.07 | 545 | 104.48 | 35.62 | 29708.12 | 0.34 | 0.56 | 2.72 | 1.82 | 4 | 10
1 | 60 | CONCLUIDO | 9.9176 | 10.08 | 7.26 | 16.14 | 0.28 | 27 | 125.95 | 45 | 2 | 25 | 18.95 | 15767.7 | 71.42 | 544.72 | 69.45 | 35.62 | 12376.23 | 0.51 | 0.64 | 2.65 | 0.75 | 4 | 10
2 | 60 | CONCLUIDO | 10.5002 | 9.52 | 6.96 | 24.55 | 0.42 | 17 | 127.27 | 45 | 3 | 15 | 19.27 | 15930.42 | 64.59 | 544.71 | 59.64 | 35.62 | 7517.85 | 0.6 | 0.67 | 2.64 | 0.45 | 4 | 10
3 | 60 | CONCLUIDO | 10.8102 | 9.25 | 6.81 | 34.06 | 0.55 | 12 | 128.59 | 45 | 4 | 10 | 19.59 | 16093.6 | 59.05 | 544.5 | 54.86 | 35.62 | 5154.89 | 0.65 | 0.68 | 2.63 | 0.31 | 4 | 10
4 | 60 | CONCLUIDO | 10.8607 | 9.21 | 6.79 | 37.06 | 0.68 | 11 | 129.92 | 45 | 5 | 0 | 19.92 | 16257.24 | 57.14 | 544.92 | 53.84 | 35.62 | 4650.35 | 0.66 | 0.69 | 2.64 | 0.29 | 4 | 10
0 | 80 | CONCLUIDO | 7.3019 | 13.7 | 8.82 | 6.7 | 0.11 | 79 | 159.12 | 50.28 | 1 | 77 | 27.84 | 19859.16 | 107.92 | 544.97 | 120.71 | 35.62 | 37746.25 | 0.3 | 0.53 | 2.74 | 2.31 | 4 | 10
1 | 80 | CONCLUIDO | 9.2433 | 10.82 | 7.43 | 13.51 | 0.22 | 33 | 160.54 | 50.28 | 2 | 31 | 28.26 | 20034.4 | 88.26 | 544.65 | 74.81 | 35.62 | 15024.66 | 0.48 | 0.63 | 2.67 | 0.92 | 4 | 10
2 | 80 | CONCLUIDO | 9.898 | 10.1 | 7.1 | 20.29 | 0.33 | 21 | 161.97 | 50.28 | 3 | 19 | 28.69 | 20210.21 | 81.5 | 544.53 | 64.27 | 35.62 | 9815.57 | 0.55 | 0.66 | 2.65 | 0.59 | 4 | 10
3 | 80 | CONCLUIDO | 10.2931 | 9.72 | 6.91 | 27.63 | 0.43 | 15 | 163.4 | 50.28 | 4 | 13 | 29.12 | 20386.62 | 76.41 | 544.49 | 57.91 | 35.62 | 6663.83 | 0.62 | 0.68 | 2.63 | 0.4 | 4 | 10
4 | 80 | CONCLUIDO | 10.4868 | 9.54 | 6.82 | 34.12 | 0.54 | 12 | 164.83 | 50.28 | 5 | 10 | 29.55 | 20563.61 | 72.55 | 544.52 | 55.35 | 35.62 | 5400.18 | 0.64 | 0.68 | 2.63 | 0.32 | 4 | 10
5 | 80 | CONCLUIDO | 10.6267 | 9.41 | 6.76 | 40.58 | 0.64 | 10 | 166.27 | 50.28 | 6 | 8 | 29.99 | 20741.2 | 67.75 | 544.52 | 53.39 | 35.62 | 4428.34 | 0.67 | 0.69 | 2.62 | 0.26 | 4 | 10
6 | 80 | CONCLUIDO | 10.7585 | 9.3 | 6.71 | 50.35 | 0.74 | 8 | 167.72 | 50.28 | 7 | 1 | 30.44 | 20919.39 | 65.44 | 544.79 | 51.29 | 35.62 | 3389.34 | 0.69 | 0.7 | 2.63 | 0.21 | 4 | 10
7 | 80 | CONCLUIDO | 10.7508 | 9.3 | 6.72 | 50.4 | 0.84 | 8 | 169.17 | 50.28 | 8 | 0 | 30.89 | 21098.19 | 65.76 | 544.76 | 51.5 | 35.62 | 3496.22 | 0.69 | 0.69 | 2.63 | 0.21 | 4 | 10
0 | 35 | CONCLUIDO | 9.6897 | 10.32 | 7.71 | 11.01 | 0.22 | 42 | 80.84 | 35.1 | 1 | 40 | 9.74 | 10204.21 | 56.8 | 545.25 | 83.72 | 35.62 | 19437.07 | 0.43 | 0.61 | 2.68 | 1.19 | 4 | 10
1 | 35 | CONCLUIDO | 10.8525 | 9.21 | 7.01 | 23.38 | 0.43 | 18 | 82.04 | 35.1 | 2 | 9 | 9.94 | 10352.53 | 45.82 | 544.66 | 61.31 | 35.62 | 8347.22 | 0.58 | 0.67 | 2.64 | 0.51 | 4 | 10
2 | 35 | CONCLUIDO | 10.9091 | 9.17 | 6.98 | 24.64 | 0.63 | 17 | 83.25 | 35.1 | 3 | 0 | 10.15 | 10501.19 | 45.36 | 545.33 | 59.9 | 35.62 | 7651.23 | 0.59 | 0.67 | 2.65 | 0.47 | 4 | 10
0 | 50 | CONCLUIDO | 8.8112 | 11.35 | 8.09 | 8.83 | 0.16 | 55 | 107.41 | 41.65 | 1 | 53 | 14.77 | 13481.73 | 74.92 | 545.55 | 96.35 | 35.62 | 25683.3 | 0.37 | 0.58 | 2.7 | 1.58 | 4 | 10
1 | 50 | CONCLUIDO | 10.2678 | 9.74 | 7.17 | 17.92 | 0.32 | 24 | 108.68 | 41.65 | 2 | 22 | 15.03 | 13638.32 | 62.1 | 544.74 | 66.44 | 35.62 | 10885.19 | 0.54 | 0.65 | 2.65 | 0.66 | 4 | 10
2 | 50 | CONCLUIDO | 10.7678 | 9.29 | 6.92 | 27.67 | 0.48 | 15 | 109.96 | 41.65 | 3 | 13 | 15.31 | 13795.21 | 55.12 | 544.63 | 58.48 | 35.62 | 6951.93 | 0.61 | 0.67 | 2.63 | 0.41 | 4 | 10
3 | 50 | CONCLUIDO | 10.9462 | 9.14 | 6.83 | 34.16 | 0.63 | 12 | 111.23 | 41.65 | 4 | 0 | 15.58 | 13952.52 | 52.36 | 544.56 | 55.17 | 35.62 | 5311.38 | 0.65 | 0.68 | 2.64 | 0.33 | 4 | 10
0 | 25 | CONCLUIDO | 10.3523 | 9.66 | 7.42 | 13.91 | 0.28 | 32 | 61.76 | 28.92 | 1 | 30 | 6.84 | 7851.41 | 42.58 | 544.75 | 74.59 | 35.62 | 14917.57 | 0.48 | 0.63 | 2.66 | 0.91 | 4 | 10
1 | 25 | CONCLUIDO | 10.7891 | 9.27 | 7.15 | 18.66 | 0.55 | 23 | 62.92 | 28.92 | 2 | 0 | 7 | 7994.37 | 39.03 | 545.77 | 65.15 | 35.62 | 10244.01 | 0.55 | 0.65 | 2.67 | 0.64 | 4 | 10
0 | 85 | CONCLUIDO | 7.0728 | 14.14 | 8.95 | 6.47 | 0.11 | 83 | 167.88 | 51.39 | 1 | 81 | 30.49 | 20939.59 | 113.53 | 545.67 | 124.59 | 35.62 | 39663.03 | 0.29 | 0.52 | 2.75 | 2.44 | 4 | 10
1 | 85 | CONCLUIDO | 9.0507 | 11.05 | 7.49 | 12.84 | 0.21 | 35 | 169.33 | 51.39 | 2 | 33 | 30.94 | 21118.46 | 92.55 | 545.07 | 76.84 | 35.62 | 16027.3 | 0.46 | 0.62 | 2.67 | 0.98 | 4 | 10
2 | 85 | CONCLUIDO | 9.7834 | 10.22 | 7.1 | 19.37 | 0.31 | 22 | 170.79 | 51.39 | 3 | 20 | 31.4 | 21297.94 | 85.06 | 544.85 | 64.43 | 35.62 | 9891.55 | 0.55 | 0.66 | 2.64 | 0.6 | 4 | 10
3 | 85 | CONCLUIDO | 10.1343 | 9.87 | 6.95 | 26.07 | 0.41 | 16 | 172.25 | 51.39 | 4 | 14 | 31.86 | 21478.05 | 80.85 | 544.79 | 59.47 | 35.62 | 7441.53 | 0.6 | 0.67 | 2.63 | 0.45 | 4 | 10
4 | 85 | CONCLUIDO | 10.4179 | 9.6 | 6.82 | 34.1 | 0.51 | 12 | 173.71 | 51.39 | 5 | 10 | 32.32 | 21658.78 | 76.18 | 544.58 | 55.18 | 35.62 | 5314.78 | 0.65 | 0.68 | 2.63 | 0.31 | 4 | 10
5 | 85 | CONCLUIDO | 10.5516 | 9.48 | 6.77 | 40.59 | 0.61 | 10 | 175.18 | 51.39 | 6 | 8 | 32.79 | 21840.16 | 72.82 | 544.68 | 53.55 | 35.62 | 4509.66 | 0.67 | 0.69 | 2.62 | 0.26 | 4 | 10
6 | 85 | CONCLUIDO | 10.7098 | 9.34 | 6.69 | 50.2 | 0.7 | 8 | 176.66 | 51.39 | 7 | 5 | 33.27 | 22022.17 | 68.44 | 544.59 | 51.02 | 35.62 | 3255.73 | 0.7 | 0.7 | 2.62 | 0.19 | 4 | 10
7 | 85 | CONCLUIDO | 10.7089 | 9.34 | 6.69 | 50.21 | 0.8 | 8 | 178.14 | 51.39 | 8 | 0 | 33.75 | 22204.83 | 67.91 | 545.12 | 50.87 | 35.62 | 3181.44 | 0.7 | 0.7 | 2.63 | 0.19 | 4 | 10
0 | 20 | CONCLUIDO | 10.5932 | 9.44 | 7.34 | 15.18 | 0.34 | 29 | 51.33 | 24.83 | 1 | 4 | 5.51 | 6564.78 | 35.01 | 545.26 | 70.78 | 35.62 | 13029.79 | 0.5 | 0.64 | 2.69 | 0.83 | 4 | 10
1 | 20 | CONCLUIDO | 10.573 | 9.46 | 7.36 | 15.22 | 0.66 | 29 | 52.47 | 24.83 | 2 | 0 | 5.64 | 6705.1 | 35.72 | 546 | 71.38 | 35.62 | 13331.63 | 0.5 | 0.63 | 2.69 | 0.85 | 4 | 10
0 | 65 | CONCLUIDO | 8.0167 | 12.47 | 8.47 | 7.58 | 0.13 | 67 | 133.21 | 46.47 | 1 | 65 | 20.75 | 16663.42 | 91.62 | 545.63 | 108.23 | 35.62 | 31565.45 | 0.33 | 0.55 | 2.73 | 1.96 | 4 | 10
1 | 65 | CONCLUIDO | 9.736 | 10.27 | 7.3 | 15.11 | 0.26 | 29 | 134.55 | 46.47 | 2 | 27 | 21.09 | 16828.84 | 75.74 | 544.62 | 70.91 | 35.62 | 13094.16 | 0.5 | 0.64 | 2.65 | 0.79 | 4 | 10
2 | 65 | CONCLUIDO | 10.3502 | 9.66 | 6.99 | 23.3 | 0.39 | 18 | 135.9 | 46.47 | 3 | 16 | 21.43 | 16994.64 | 68.92 | 544.66 | 60.76 | 35.62 | 8073.7 | 0.59 | 0.67 | 2.64 | 0.48 | 4 | 10
3 | 65 | CONCLUIDO | 10.6462 | 9.39 | 6.86 | 31.66 | 0.52 | 13 | 137.25 | 46.47 | 4 | 11 | 21.78 | 17160.92 | 64.29 | 544.64 | 56.31 | 35.62 | 5873.74 | 0.63 | 0.68 | 2.63 | 0.35 | 4 | 10
4 | 65 | CONCLUIDO | 10.8444 | 9.22 | 6.77 | 40.61 | 0.64 | 10 | 138.6 | 46.47 | 5 | 2 | 22.13 | 17327.69 | 59.5 | 544.67 | 53.2 | 35.62 | 4335.16 | 0.67 | 0.69 | 2.63 | 0.26 | 4 | 10
5 | 65 | CONCLUIDO | 10.8395 | 9.23 | 6.77 | 40.64 | 0.76 | 10 | 139.95 | 46.47 | 6 | 0 | 22.49 | 17494.97 | 59.7 | 545.07 | 53.47 | 35.62 | 4469.39 | 0.67 | 0.69 | 2.63 | 0.27 | 4 | 10
0 | 75 | CONCLUIDO | 7.4819 | 13.37 | 8.77 | 6.92 | 0.12 | 76 | 150.44 | 49.1 | 1 | 74 | 25.34 | 18787.76 | 103.19 | 545.56 | 118.46 | 35.62 | 36632.66 | 0.3 | 0.53 | 2.74 | 2.25 | 4 | 10
1 | 75 | CONCLUIDO | 9.3684 | 10.67 | 7.42 | 13.91 | 0.23 | 32 | 151.83 | 49.1 | 2 | 30 | 25.73 | 18959.54 | 84.7 | 544.73 | 74.69 | 35.62 | 14968.25 | 0.48 | 0.63 | 2.66 | 0.91 | 4 | 10
2 | 75 | CONCLUIDO | 10.0578 | 9.94 | 7.05 | 21.17 | 0.35 | 20 | 153.23 | 49.1 | 3 | 18 | 26.13 | 19131.85 | 77.58 | 544.71 | 62.69 | 35.62 | 9030.88 | 0.57 | 0.66 | 2.64 | 0.55 | 4 | 10
3 | 75 | CONCLUIDO | 10.4299 | 9.59 | 6.88 | 29.5 | 0.46 | 14 | 154.63 | 49.1 | 4 | 12 | 26.53 | 19304.72 | 72.5 | 544.75 | 57.26 | 35.62 | 6343.42 | 0.62 | 0.68 | 2.63 | 0.38 | 4 | 10
4 | 75 | CONCLUIDO | 10.6273 | 9.41 | 6.8 | 37.08 | 0.57 | 11 | 156.03 | 49.1 | 5 | 9 | 26.94 | 19478.15 | 67.9 | 544.56 | 54.35 | 35.62 | 4907 | 0.66 | 0.69 | 2.63 | 0.29 | 4 | 10
5 | 75 | CONCLUIDO | 10.7759 | 9.28 | 6.73 | 44.86 | 0.67 | 9 | 157.44 | 49.1 | 6 | 5 | 27.35 | 19652.13 | 63.97 | 544.7 | 52.08 | 35.62 | 3781.88 | 0.68 | 0.69 | 2.63 | 0.22 | 4 | 10
6 | 75 | CONCLUIDO | 10.7517 | 9.3 | 6.75 | 45 | 0.78 | 9 | 158.86 | 49.1 | 7 | 0 | 27.77 | 19826.68 | 64.03 | 544.61 | 52.5 | 35.62 | 3989.56 | 0.68 | 0.69 | 2.64 | 0.24 | 4 | 10
0 | 95 | CONCLUIDO | 6.6429 | 15.05 | 9.2 | 6.06 | 0.1 | 91 | 185.69 | 53.44 | 1 | 89 | 36.26 | 23136.14 | 124.67 | 546.06 | 132.44 | 35.62 | 43549.7 | 0.27 | 0.51 | 2.76 | 2.68 | 4 | 10
1 | 95 | CONCLUIDO | 8.7732 | 11.4 | 7.55 | 12.25 | 0.19 | 37 | 187.21 | 53.44 | 2 | 35 | 36.77 | 23322.88 | 100.32 | 544.77 | 78.81 | 35.62 | 17005.69 | 0.45 | 0.62 | 2.67 | 1.04 | 4 | 10
2 | 95 | CONCLUIDO | 9.4999 | 10.53 | 7.16 | 17.91 | 0.28 | 24 | 188.73 | 53.44 | 3 | 22 | 37.29 | 23510.33 | 92.87 | 544.82 | 66.55 | 35.62 | 10940.69 | 0.54 | 0.65 | 2.64 | 0.66 | 4 | 10
3 | 95 | CONCLUIDO | 9.9299 | 10.07 | 6.97 | 24.6 | 0.37 | 17 | 190.25 | 53.44 | 4 | 15 | 37.82 | 23698.48 | 87.88 | 544.56 | 60.15 | 35.62 | 7772.16 | 0.59 | 0.67 | 2.63 | 0.46 | 4 | 10
4 | 95 | CONCLUIDO | 10.1269 | 9.87 | 6.88 | 29.51 | 0.46 | 14 | 191.78 | 53.44 | 5 | 12 | 38.35 | 23887.36 | 84.42 | 544.55 | 57.49 | 35.62 | 6461.03 | 0.62 | 0.68 | 2.63 | 0.38 | 4 | 10
5 | 95 | CONCLUIDO | 10.335 | 9.68 | 6.8 | 37.08 | 0.55 | 11 | 193.32 | 53.44 | 6 | 9 | 38.89 | 24076.95 | 80.89 | 544.56 | 54.43 | 35.62 | 4944.41 | 0.65 | 0.69 | 2.63 | 0.29 | 4 | 10
6 | 95 | CONCLUIDO | 10.4828 | 9.54 | 6.74 | 44.91 | 0.64 | 9 | 194.86 | 53.44 | 7 | 7 | 39.43 | 24267.28 | 77.06 | 544.5 | 52.42 | 35.62 | 3948.35 | 0.68 | 0.69 | 2.62 | 0.23 | 4 | 10
7 | 95 | CONCLUIDO | 10.5714 | 9.46 | 6.69 | 50.2 | 0.72 | 8 | 196.41 | 53.44 | 8 | 6 | 39.98 | 24458.36 | 74.37 | 544.62 | 50.96 | 35.62 | 3222.79 | 0.7 | 0.7 | 2.62 | 0.19 | 4 | 10
8 | 95 | CONCLUIDO | 10.6148 | 9.42 | 6.69 | 57.36 | 0.81 | 7 | 197.97 | 53.44 | 9 | 2 | 40.53 | 24650.18 | 71.74 | 544.64 | 50.95 | 35.62 | 3226.73 | 0.7 | 0.7 | 2.62 | 0.19 | 4 | 10
9 | 95 | CONCLUIDO | 10.6151 | 9.42 | 6.69 | 57.35 | 0.89 | 7 | 199.53 | 53.44 | 10 | 0 | 41.1 | 24842.77 | 72.23 | 544.7 | 50.88 | 35.62 | 3188.74 | 0.7 | 0.7 | 2.62 | 0.18 | 4 | 10
0 | 55 | CONCLUIDO | 8.5401 | 11.71 | 8.22 | 8.36 | 0.15 | 59 | 116.05 | 43.4 | 1 | 57 | 16.65 | 14546.17 | 80.52 | 545.64 | 100.39 | 35.62 | 27683.68 | 0.35 | 0.57 | 2.71 | 1.7 | 4 | 10
1 | 55 | CONCLUIDO | 10.1141 | 9.89 | 7.21 | 17.29 | 0.3 | 25 | 117.34 | 43.4 | 2 | 23 | 16.94 | 14705.49 | 66.69 | 545.03 | 67.67 | 35.62 | 11493.05 | 0.53 | 0.65 | 2.65 | 0.7 | 4 | 10
2 | 55 | CONCLUIDO | 10.627 | 9.41 | 6.94 | 26.04 | 0.45 | 16 | 118.63 | 43.4 | 3 | 14 | 17.23 | 14865.24 | 59.96 | 544.57 | 59.17 | 35.62 | 7292.11 | 0.6 | 0.67 | 2.64 | 0.44 | 4 | 10
3 | 55 | CONCLUIDO | 10.8784 | 9.19 | 6.82 | 34.11 | 0.59 | 12 | 119.93 | 43.4 | 4 | 4 | 17.53 | 15025.44 | 54.85 | 545.22 | 54.92 | 35.62 | 5187.02 | 0.65 | 0.68 | 2.63 | 0.31 | 4 | 10
4 | 55 | CONCLUIDO | 10.9124 | 9.16 | 6.82 | 37.18 | 0.73 | 11 | 121.23 | 43.4 | 5 | 0 | 17.83 | 15186.08 | 55.18 | 545.14 | 54.5 | 35.62 | 4980.6 | 0.65 | 0.68 | 2.64 | 0.31 | 4 | 10

## gráficos
Selecione o eixo X:
Selecione o eixo Y:
Selecione o eixo Z:
Eixo X | Eixo Y | Eixo Z

## hidden (hidden)
Unnamed: 0
Volume de calda [L]
STATUS
Capacidade operacional [ha/h]
Tempo de missao [h]
Tempo util [h]
Tempo por voo [min]
Autonomia Projetada [h]
N° Voos
MTOW [kg]
Massa Estrutura [kg]
Combustível [kg]
Abastecimentos
Massa gerador
Potência gerador [W]
Combustível consumido [L]
Calda cons [L]
Distância percorrida [km]
Distância Pulverizando [km]
RTL ACUMULADO[m]
EOC [km/km]
EOC [h/h]
Tempo de manobra [h]
Tempo rtl_rtw [h]
V pulv [m/s]
V desloc [m/s]