## RESULTADOS_18
Unnamed: 0 | Volume de calda [L] | STATUS | Capacidade operacional [ha/h] | Tempo de missao [h] | Tempo util [h] | Tempo por voo [min] | Autonomia Projetada [h] | N° Voos | MTOW [kg] | Massa Estrutura [kg] | Combustível [kg] | Abastecimentos | Massa gerador | Potência gerador [W] | Combustível consumido [L] | Calda cons [L] | Distância percorrida [km] | Distância Pulverizando [km] | RTL ACUMULADO[m] | EOC [km/km] | EOC [h/h] | Tempo de manobra [h] | Tempo rtl_rtw [h] | V pulv [m/s] | V desloc [m/s] | Preço Total por ha Simples [R$/ha] | Preço Total por ha Presumido [R$/ha] | Preço Total por ha Real [R$/ha] | Preço Total Simples [R$] | Preço Total Presumido [R$] | Prod CAPEX [ha/h/R$] | Dias Trabalhados | Preço Total Real [R$]
0 | 100 | CONCLUIDO | 4.6775 | 21.38 | 14.04 | 6.79 | 0.09 | 124 | 194.77 | 54.38 | 1 | 122 | 39.4 | 24256.19 | 168.94 | 6197.92 | 264.82 | 107.96 | 78195.46 | 0.41 | 0.66 | 0.42 | 4.69 | 4 | 10 | 70.8182 | 96.8965 | 87.6489 | 70818.1558 | 96896.5251 | 4.3672e-06 | 0.22271 | 87648.8567
1 | 100 | CONCLUIDO | 5.9698 | 16.75 | 11.78 | 11.22 | 0.18 | 63 | 196.32 | 54.38 | 2 | 0 | 39.95 | 24447.22 | 121.46 | 6196.72 | 186.9 | 107.96 | 39541.53 | 0.58 | 0.79 | 0.4 | 2.44 | 4 | 10 | 42.5762 | 58.2547 | 52.6949 | 42576.2292 | 58254.6751 | 5.5738e-06 | 0.17448 | 52694.9307

## RESULTADOS_6
Unnamed: 0 | Volume de calda [L] | STATUS | Capacidade operacional [ha/h] | Tempo de missao [h] | Tempo util [h] | Tempo por voo [min] | Autonomia Projetada [h] | N° Voos | MTOW [kg] | Massa Estrutura [kg] | Combustível [kg] | Abastecimentos | Massa gerador | Potência gerador [W] | Combustível consumido [L] | Calda cons [L] | Distância percorrida [km] | Distância Pulverizando [km] | RTL ACUMULADO[m] | EOC [km/km] | EOC [h/h] | Tempo de manobra [h] | Tempo rtl_rtw [h] | V pulv [m/s] | V desloc [m/s] | Preço Total por ha Simples [R$/ha] | Preço Total por ha Presumido [R$/ha] | Preço Total por ha Real [R$/ha] | Preço Total Simples [R$] | Preço Total Presumido [R$] | Prod CAPEX [ha/h/R$] | Dias Trabalhados | Preço Total Real [R$]
0 | 40 | CONCLUIDO | 4.9534 | 20.19 | 15.3 | 5.89 | 0.2 | 156 | 89.87 | 37.55 | 1 | 0 | 11.32 | 11317.98 | 100.4 | 6204.04 | 299.7 | 107.96 | 95473.55 | 0.36 | 0.61 | 0.67 | 5.95 | 4 | 10 | 43.5375 | 59.57 | 53.8847 | 43537.5464 | 59569.9917 | 5.2535e-06 | 0.21031 | 53884.7153

## RESULTADOS_4
Unnamed: 0 | Volume de calda [L] | STATUS | Capacidade operacional [ha/h] | Tempo de missao [h] | Tempo util [h] | Tempo por voo [min] | Autonomia Projetada [h] | N° Voos | MTOW [kg] | Massa Estrutura [kg] | Combustível [kg] | Abastecimentos | Massa gerador | Potência gerador [W] | Combustível consumido [L] | Calda cons [L] | Distância percorrida [km] | Distância Pulverizando [km] | RTL ACUMULADO[m] | EOC [km/km] | EOC [h/h] | Tempo de manobra [h] | Tempo rtl_rtw [h] | V pulv [m/s] | V desloc [m/s] | Preço Total por ha Simples [R$/ha] | Preço Total por ha Presumido [R$/ha] | Preço Total por ha Real [R$/ha] | Preço Total Simples [R$] | Preço Total Presumido [R$] | Prod CAPEX [ha/h/R$] | Dias Trabalhados | Preço Total Real [R$]
0 | 30 | CONCLUIDO | 4.459 | 22.43 | 17.35 | 5 | 0.24 | 208 | 71.52 | 32.27 | 1 | 0 | 8.25 | 9054.6 | 99.65 | 6208.98 | 365.43 | 107.96 | 128080.88 | 0.3 | 0.53 | 0.83 | 7.99 | 4 | 10 | 48.082 | 65.788 | 59.5093 | 48082.0367 | 65787.9638 | 4.8921e-06 | 0.23365 | 59509.2529

## RESULTADOS_1
Unnamed: 0 | Volume de calda [L] | STATUS | Capacidade operacional [ha/h] | Tempo de missao [h] | Tempo util [h] | Tempo por voo [min] | Autonomia Projetada [h] | N° Voos | MTOW [kg] | Massa Estrutura [kg] | Combustível [kg] | Abastecimentos | Massa gerador | Potência gerador [W] | Combustível consumido [L] | Calda cons [L] | Distância percorrida [km] | Distância Pulverizando [km] | RTL ACUMULADO[m] | EOC [km/km] | EOC [h/h] | Tempo de manobra [h] | Tempo rtl_rtw [h] | V pulv [m/s] | V desloc [m/s] | Preço Total por ha Simples [R$/ha] | Preço Total por ha Presumido [R$/ha] | Preço Total por ha Real [R$/ha] | Preço Total Simples [R$] | Preço Total Presumido [R$] | Prod CAPEX [ha/h/R$] | Dias Trabalhados | Preço Total Real [R$]
0 | 15 | CONCLUIDO | 3.1678 | 31.57 | 25.27 | 3.66 | 0.43 | 414 | 39.78 | 19.54 | 1 | 0 | 4.24 | 5140 | 99.34 | 6228.78 | 619.58 | 107.96 | 254123.8 | 0.17 | 0.37 | 1.43 | 15.88 | 4 | 10 | 69.0228 | 94.44 | 85.4268 | 69022.7586 | 94439.9834 | 3.7302e-06 | 0.32885 | 85426.7639

## RESULTADOS_12
Unnamed: 0 | Volume de calda [L] | STATUS | Capacidade operacional [ha/h] | Tempo de missao [h] | Tempo util [h] | Tempo por voo [min] | Autonomia Projetada [h] | N° Voos | MTOW [kg] | Massa Estrutura [kg] | Combustível [kg] | Abastecimentos | Massa gerador | Potência gerador [W] | Combustível consumido [L] | Calda cons [L] | Distância percorrida [km] | Distância Pulverizando [km] | RTL ACUMULADO[m] | EOC [km/km] | EOC [h/h] | Tempo de manobra [h] | Tempo rtl_rtw [h] | V pulv [m/s] | V desloc [m/s] | Preço Total por ha Simples [R$/ha] | Preço Total por ha Presumido [R$/ha] | Preço Total por ha Real [R$/ha] | Preço Total Simples [R$] | Preço Total Presumido [R$] | Prod CAPEX [ha/h/R$] | Dias Trabalhados | Preço Total Real [R$]
0 | 70 | CONCLUIDO | 5.6542 | 17.69 | 12.83 | 8.46 | 0.12 | 91 | 141.81 | 47.83 | 1 | 6 | 22.98 | 17723.39 | 109.54 | 6198.58 | 220.49 | 107.96 | 56194.51 | 0.49 | 0.72 | 0.48 | 3.48 | 4 | 10 | 41.1983 | 56.3693 | 50.9895 | 41198.2953 | 56369.3252 | 5.5681e-06 | 0.18427 | 50989.5159
1 | 70 | CONCLUIDO | 5.6773 | 17.61 | 12.79 | 8.52 | 0.25 | 90 | 143.17 | 47.83 | 2 | 0 | 23.34 | 17891.86 | 109.84 | 6199.18 | 218.73 | 107.96 | 55319.88 | 0.49 | 0.72 | 0.48 | 3.44 | 4 | 10 | 41.0696 | 56.1932 | 50.8302 | 41069.5649 | 56193.1905 | 5.5908e-06 | 0.18344 | 50830.1913

## RESULTADOS_16
Unnamed: 0 | Volume de calda [L] | STATUS | Capacidade operacional [ha/h] | Tempo de missao [h] | Tempo util [h] | Tempo por voo [min] | Autonomia Projetada [h] | N° Voos | MTOW [kg] | Massa Estrutura [kg] | Combustível [kg] | Abastecimentos | Massa gerador | Potência gerador [W] | Combustível consumido [L] | Calda cons [L] | Distância percorrida [km] | Distância Pulverizando [km] | RTL ACUMULADO[m] | EOC [km/km] | EOC [h/h] | Tempo de manobra [h] | Tempo rtl_rtw [h] | V pulv [m/s] | V desloc [m/s] | Preço Total por ha Simples [R$/ha] | Preço Total por ha Presumido [R$/ha] | Preço Total por ha Real [R$/ha] | Preço Total Simples [R$] | Preço Total Presumido [R$] | Prod CAPEX [ha/h/R$] | Dias Trabalhados | Preço Total Real [R$]
0 | 90 | CONCLUIDO | 5.2118 | 19.19 | 13.1 | 7.63 | 0.1 | 103 | 176.73 | 52.44 | 1 | 93 | 33.29 | 22031.19 | 140.39 | 6199.19 | 232.58 | 107.96 | 62181.45 | 0.46 | 0.71 | 0.4 | 3.75 | 4 | 10 | 54.4223 | 74.463 | 67.3564 | 54422.3399 | 74463.0464 | 4.9457e-06 | 0.1999 | 67356.3978
1 | 90 | CONCLUIDO | 5.9091 | 16.92 | 12.01 | 10.3 | 0.2 | 70 | 178.21 | 52.44 | 2 | 0 | 33.77 | 22213.89 | 116.75 | 6196.04 | 194.34 | 107.96 | 43223.69 | 0.56 | 0.77 | 0.41 | 2.67 | 4 | 10 | 41.6084 | 56.9304 | 51.4971 | 41608.3824 | 56930.4245 | 5.6075e-06 | 0.17625 | 51497.0647

## RESULTADOS_0
Unnamed: 0 | Volume de calda [L] | STATUS | Capacidade operacional [ha/h] | Tempo de missao [h] | Tempo util [h] | Tempo por voo [min] | Autonomia Projetada [h] | N° Voos | MTOW [kg] | Massa Estrutura [kg] | Combustível [kg] | Abastecimentos | Massa gerador | Potência gerador [W] | Combustível consumido [L] | Calda cons [L] | Distância percorrida [km] | Distância Pulverizando [km] | RTL ACUMULADO[m] | EOC [km/km] | EOC [h/h] | Tempo de manobra [h] | Tempo rtl_rtw [h] | V pulv [m/s] | V desloc [m/s] | Preço Total por ha Simples [R$/ha] | Preço Total por ha Presumido [R$/ha] | Preço Total por ha Real [R$/ha] | Preço Total Simples [R$] | Preço Total Presumido [R$] | Prod CAPEX [ha/h/R$] | Dias Trabalhados | Preço Total Real [R$]
0 | 10 | CONCLUIDO | 2.4028 | 41.62 | 33.1 | 3.21 | 0.64 | 618 | 26.11 | 12.1 | 1 | 0 | 3.01 | 3454.41 | 95.39 | 6243.89 | 871.45 | 107.96 | 379038.88 | 0.12 | 0.28 | 2.03 | 23.7 | 4 | 10 | 91.7493 | 125.5355 | 113.5545 | 91749.3181 | 125535.4647 | 2.9298e-06 | 0.43354 | 113554.5361

## RESULTADOS_7
Unnamed: 0 | Volume de calda [L] | STATUS | Capacidade operacional [ha/h] | Tempo de missao [h] | Tempo util [h] | Tempo por voo [min] | Autonomia Projetada [h] | N° Voos | MTOW [kg] | Massa Estrutura [kg] | Combustível [kg] | Abastecimentos | Massa gerador | Potência gerador [W] | Combustível consumido [L] | Calda cons [L] | Distância percorrida [km] | Distância Pulverizando [km] | RTL ACUMULADO[m] | EOC [km/km] | EOC [h/h] | Tempo de manobra [h] | Tempo rtl_rtw [h] | V pulv [m/s] | V desloc [m/s] | Preço Total por ha Simples [R$/ha] | Preço Total por ha Presumido [R$/ha] | Preço Total por ha Real [R$/ha] | Preço Total Simples [R$] | Preço Total Presumido [R$] | Prod CAPEX [ha/h/R$] | Dias Trabalhados | Preço Total Real [R$]
0 | 45 | CONCLUIDO | 5.1313 | 19.49 | 14.64 | 6.32 | 0.18 | 139 | 98.71 | 39.72 | 1 | 0 | 12.99 | 12407.75 | 101.48 | 6202.1 | 278.46 | 107.96 | 84942.16 | 0.39 | 0.63 | 0.62 | 5.29 | 4 | 10 | 42.4251 | 58.048 | 52.5079 | 42425.1437 | 58047.9533 | 5.3628e-06 | 0.20302 | 52507.9381

## RESULTADOS_10
Unnamed: 0 | Volume de calda [L] | STATUS | Capacidade operacional [ha/h] | Tempo de missao [h] | Tempo util [h] | Tempo por voo [min] | Autonomia Projetada [h] | N° Voos | MTOW [kg] | Massa Estrutura [kg] | Combustível [kg] | Abastecimentos | Massa gerador | Potência gerador [W] | Combustível consumido [L] | Calda cons [L] | Distância percorrida [km] | Distância Pulverizando [km] | RTL ACUMULADO[m] | EOC [km/km] | EOC [h/h] | Tempo de manobra [h] | Tempo rtl_rtw [h] | V pulv [m/s] | V desloc [m/s] | Preço Total por ha Simples [R$/ha] | Preço Total por ha Presumido [R$/ha] | Preço Total por ha Real [R$/ha] | Preço Total Simples [R$] | Preço Total Presumido [R$] | Prod CAPEX [ha/h/R$] | Dias Trabalhados | Preço Total Real [R$]
0 | 60 | CONCLUIDO | 5.5078 | 18.16 | 13.34 | 7.62 | 0.14 | 105 | 124.63 | 45 | 1 | 0 | 18.64 | 15605.44 | 105.5 | 6202.08 | 236.58 | 107.96 | 64170.38 | 0.46 | 0.69 | 0.52 | 3.99 | 4 | 10 | 40.9409 | 56.0172 | 50.671 | 40940.9228 | 56017.1767 | 5.5421e-06 | 0.18917 | 50670.976

## RESULTADOS_14
Unnamed: 0 | Volume de calda [L] | STATUS | Capacidade operacional [ha/h] | Tempo de missao [h] | Tempo util [h] | Tempo por voo [min] | Autonomia Projetada [h] | N° Voos | MTOW [kg] | Massa Estrutura [kg] | Combustível [kg] | Abastecimentos | Massa gerador | Potência gerador [W] | Combustível consumido [L] | Calda cons [L] | Distância percorrida [km] | Distância Pulverizando [km] | RTL ACUMULADO[m] | EOC [km/km] | EOC [h/h] | Tempo de manobra [h] | Tempo rtl_rtw [h] | V pulv [m/s] | V desloc [m/s] | Preço Total por ha Simples [R$/ha] | Preço Total por ha Presumido [R$/ha] | Preço Total por ha Real [R$/ha] | Preço Total Simples [R$] | Preço Total Presumido [R$] | Prod CAPEX [ha/h/R$] | Dias Trabalhados | Preço Total Real [R$]
0 | 80 | CONCLUIDO | 5.6114 | 17.82 | 12.63 | 8.51 | 0.11 | 89 | 159.12 | 50.28 | 1 | 59 | 27.84 | 19859.16 | 119 | 6198.1 | 216.04 | 107.96 | 53982.34 | 0.5 | 0.73 | 0.4 | 3.28 | 4 | 10 | 44.3019 | 60.6158 | 54.8307 | 44301.9052 | 60615.8212 | 5.4198e-06 | 0.18563 | 54830.7323
1 | 80 | CONCLUIDO | 5.8034 | 17.23 | 12.36 | 9.39 | 0.22 | 79 | 160.54 | 50.28 | 2 | 0 | 28.26 | 20034.4 | 113.28 | 6197.68 | 205.25 | 107.96 | 48634.75 | 0.53 | 0.75 | 0.45 | 3.01 | 4 | 10 | 41.2747 | 56.4739 | 51.0841 | 41274.7139 | 56473.8845 | 5.6053e-06 | 0.17948 | 51084.0962

## RESULTADOS_5
Unnamed: 0 | Volume de calda [L] | STATUS | Capacidade operacional [ha/h] | Tempo de missao [h] | Tempo util [h] | Tempo por voo [min] | Autonomia Projetada [h] | N° Voos | MTOW [kg] | Massa Estrutura [kg] | Combustível [kg] | Abastecimentos | Massa gerador | Potência gerador [W] | Combustível consumido [L] | Calda cons [L] | Distância percorrida [km] | Distância Pulverizando [km] | RTL ACUMULADO[m] | EOC [km/km] | EOC [h/h] | Tempo de manobra [h] | Tempo rtl_rtw [h] | V pulv [m/s] | V desloc [m/s] | Preço Total por ha Simples [R$/ha] | Preço Total por ha Presumido [R$/ha] | Preço Total por ha Real [R$/ha] | Preço Total Simples [R$] | Preço Total Presumido [R$] | Prod CAPEX [ha/h/R$] | Dias Trabalhados | Preço Total Real [R$]
0 | 35 | CONCLUIDO | 4.7377 | 21.11 | 16.15 | 5.44 | 0.22 | 178 | 80.84 | 35.1 | 1 | 0 | 9.74 | 10204.21 | 99.75 | 6204.69 | 326.77 | 107.96 | 108898.03 | 0.33 | 0.57 | 0.74 | 6.79 | 4 | 10 | 45.2517 | 61.9154 | 56.0063 | 45251.7271 | 61915.4094 | 5.1061e-06 | 0.2199 | 56006.2896

## RESULTADOS_8
Unnamed: 0 | Volume de calda [L] | STATUS | Capacidade operacional [ha/h] | Tempo de missao [h] | Tempo util [h] | Tempo por voo [min] | Autonomia Projetada [h] | N° Voos | MTOW [kg] | Massa Estrutura [kg] | Combustível [kg] | Abastecimentos | Massa gerador | Potência gerador [W] | Combustível consumido [L] | Calda cons [L] | Distância percorrida [km] | Distância Pulverizando [km] | RTL ACUMULADO[m] | EOC [km/km] | EOC [h/h] | Tempo de manobra [h] | Tempo rtl_rtw [h] | V pulv [m/s] | V desloc [m/s] | Preço Total por ha Simples [R$/ha] | Preço Total por ha Presumido [R$/ha] | Preço Total por ha Real [R$/ha] | Preço Total Simples [R$] | Preço Total Presumido [R$] | Prod CAPEX [ha/h/R$] | Dias Trabalhados | Preço Total Real [R$]
0 | 50 | CONCLUIDO | 5.2796 | 18.94 | 14.13 | 6.78 | 0.16 | 125 | 107.41 | 41.65 | 1 | 0 | 14.77 | 13481.73 | 102.63 | 6203.77 | 261.67 | 107.96 | 76612.51 | 0.41 | 0.66 | 0.59 | 4.77 | 4 | 10 | 41.6751 | 57.0217 | 51.5796 | 41675.0674 | 57021.6658 | 5.4436e-06 | 0.19729 | 51579.5981

## RESULTADOS_3
Unnamed: 0 | Volume de calda [L] | STATUS | Capacidade operacional [ha/h] | Tempo de missao [h] | Tempo util [h] | Tempo por voo [min] | Autonomia Projetada [h] | N° Voos | MTOW [kg] | Massa Estrutura [kg] | Combustível [kg] | Abastecimentos | Massa gerador | Potência gerador [W] | Combustível consumido [L] | Calda cons [L] | Distância percorrida [km] | Distância Pulverizando [km] | RTL ACUMULADO[m] | EOC [km/km] | EOC [h/h] | Tempo de manobra [h] | Tempo rtl_rtw [h] | V pulv [m/s] | V desloc [m/s] | Preço Total por ha Simples [R$/ha] | Preço Total por ha Presumido [R$/ha] | Preço Total por ha Real [R$/ha] | Preço Total Simples [R$] | Preço Total Presumido [R$] | Prod CAPEX [ha/h/R$] | Dias Trabalhados | Preço Total Real [R$]
0 | 25 | CONCLUIDO | 4.1434 | 24.14 | 18.88 | 4.55 | 0.28 | 249 | 61.76 | 28.92 | 1 | 0 | 6.84 | 7851.41 | 99.17 | 6209.34 | 414.82 | 107.96 | 152570.63 | 0.26 | 0.49 | 0.95 | 9.52 | 4 | 10 | 51.6322 | 70.6455 | 63.9032 | 51632.2013 | 70645.4556 | 4.6379e-06 | 0.25146 | 63903.1525

## RESULTADOS_15
Unnamed: 0 | Volume de calda [L] | STATUS | Capacidade operacional [ha/h] | Tempo de missao [h] | Tempo util [h] | Tempo por voo [min] | Autonomia Projetada [h] | N° Voos | MTOW [kg] | Massa Estrutura [kg] | Combustível [kg] | Abastecimentos | Massa gerador | Potência gerador [W] | Combustível consumido [L] | Calda cons [L] | Distância percorrida [km] | Distância Pulverizando [km] | RTL ACUMULADO[m] | EOC [km/km] | EOC [h/h] | Tempo de manobra [h] | Tempo rtl_rtw [h] | V pulv [m/s] | V desloc [m/s] | Preço Total por ha Simples [R$/ha] | Preço Total por ha Presumido [R$/ha] | Preço Total por ha Real [R$/ha] | Preço Total Simples [R$] | Preço Total Presumido [R$] | Prod CAPEX [ha/h/R$] | Dias Trabalhados | Preço Total Real [R$]
0 | 85 | CONCLUIDO | 5.4122 | 18.48 | 12.85 | 8.03 | 0.11 | 96 | 167.88 | 51.39 | 1 | 80 | 30.49 | 20939.59 | 129.42 | 6198.75 | 223.94 | 107.96 | 57896.57 | 0.48 | 0.72 | 0.39 | 3.5 | 4 | 10 | 49.0841 | 67.159 | 60.7494 | 49084.0589 | 67158.9748 | 5.1805e-06 | 0.1925 | 60749.4165
1 | 85 | CONCLUIDO | 5.8723 | 17.03 | 12.15 | 9.85 | 0.21 | 74 | 169.33 | 51.39 | 2 | 0 | 30.94 | 21118.46 | 114.71 | 6198.46 | 198.15 | 107.96 | 45108.84 | 0.54 | 0.76 | 0.44 | 2.8 | 4 | 10 | 41.2372 | 56.4226 | 51.0377 | 41237.2274 | 56422.5938 | 5.6209e-06 | 0.1774 | 51037.7006

## RESULTADOS_2
Unnamed: 0 | Volume de calda [L] | STATUS | Capacidade operacional [ha/h] | Tempo de missao [h] | Tempo util [h] | Tempo por voo [min] | Autonomia Projetada [h] | N° Voos | MTOW [kg] | Massa Estrutura [kg] | Combustível [kg] | Abastecimentos | Massa gerador | Potência gerador [W] | Combustível consumido [L] | Calda cons [L] | Distância percorrida [km] | Distância Pulverizando [km] | RTL ACUMULADO[m] | EOC [km/km] | EOC [h/h] | Tempo de manobra [h] | Tempo rtl_rtw [h] | V pulv [m/s] | V desloc [m/s] | Preço Total por ha Simples [R$/ha] | Preço Total por ha Presumido [R$/ha] | Preço Total por ha Real [R$/ha] | Preço Total Simples [R$] | Preço Total Presumido [R$] | Prod CAPEX [ha/h/R$] | Dias Trabalhados | Preço Total Real [R$]
0 | 20 | CONCLUIDO | 3.7249 | 26.85 | 21.3 | 4.11 | 0.34 | 311 | 51.33 | 24.83 | 1 | 0 | 5.51 | 6564.78 | 99.47 | 6218.89 | 491.94 | 107.96 | 190819.34 | 0.22 | 0.44 | 1.14 | 11.93 | 4 | 10 | 57.9233 | 79.2532 | 71.6894 | 57923.3038 | 79253.2197 | 4.2669e-06 | 0.27969 | 71689.4036

## RESULTADOS_11
Unnamed: 0 | Volume de calda [L] | STATUS | Capacidade operacional [ha/h] | Tempo de missao [h] | Tempo util [h] | Tempo por voo [min] | Autonomia Projetada [h] | N° Voos | MTOW [kg] | Massa Estrutura [kg] | Combustível [kg] | Abastecimentos | Massa gerador | Potência gerador [W] | Combustível consumido [L] | Calda cons [L] | Distância percorrida [km] | Distância Pulverizando [km] | RTL ACUMULADO[m] | EOC [km/km] | EOC [h/h] | Tempo de manobra [h] | Tempo rtl_rtw [h] | V pulv [m/s] | V desloc [m/s] | Preço Total por ha Simples [R$/ha] | Preço Total por ha Presumido [R$/ha] | Preço Total por ha Real [R$/ha] | Preço Total Simples [R$] | Preço Total Presumido [R$] | Prod CAPEX [ha/h/R$] | Dias Trabalhados | Preço Total Real [R$]
0 | 65 | CONCLUIDO | 5.6011 | 17.85 | 13.03 | 8.06 | 0.13 | 97 | 133.21 | 46.47 | 1 | 1 | 20.75 | 16663.42 | 107.1 | 6200.75 | 226.73 | 107.96 | 59284.33 | 0.48 | 0.71 | 0.5 | 3.68 | 4 | 10 | 40.7911 | 55.8122 | 50.4855 | 40791.0965 | 55812.1778 | 5.5738e-06 | 0.18594 | 50485.5419
1 | 65 | CONCLUIDO | 5.5997 | 17.86 | 13.04 | 8.06 | 0.26 | 97 | 134.55 | 46.47 | 2 | 0 | 21.09 | 16828.84 | 108.16 | 6200.8 | 226.86 | 107.96 | 59347.97 | 0.48 | 0.71 | 0.5 | 3.69 | 4 | 10 | 41.0683 | 56.1914 | 50.8286 | 41068.2748 | 56191.4254 | 5.5724e-06 | 0.18604 | 50828.5946

## RESULTADOS_13
Unnamed: 0 | Volume de calda [L] | STATUS | Capacidade operacional [ha/h] | Tempo de missao [h] | Tempo util [h] | Tempo por voo [min] | Autonomia Projetada [h] | N° Voos | MTOW [kg] | Massa Estrutura [kg] | Combustível [kg] | Abastecimentos | Massa gerador | Potência gerador [W] | Combustível consumido [L] | Calda cons [L] | Distância percorrida [km] | Distância Pulverizando [km] | RTL ACUMULADO[m] | EOC [km/km] | EOC [h/h] | Tempo de manobra [h] | Tempo rtl_rtw [h] | V pulv [m/s] | V desloc [m/s] | Preço Total por ha Simples [R$/ha] | Preço Total por ha Presumido [R$/ha] | Preço Total por ha Real [R$/ha] | Preço Total Simples [R$] | Preço Total Presumido [R$] | Prod CAPEX [ha/h/R$] | Dias Trabalhados | Preço Total Real [R$]
0 | 75 | CONCLUIDO | 5.6781 | 17.61 | 12.65 | 8.62 | 0.12 | 88 | 150.44 | 49.1 | 1 | 27 | 25.34 | 18787.76 | 112.84 | 6196.8 | 215.6 | 107.96 | 53765.57 | 0.5 | 0.73 | 0.43 | 3.3 | 4 | 10 | 42.0022 | 57.4693 | 51.9845 | 42002.2198 | 57469.2901 | 5.5363e-06 | 0.18344 | 51984.5017
1 | 75 | CONCLUIDO | 5.7588 | 17.36 | 12.52 | 8.94 | 0.23 | 84 | 151.83 | 49.1 | 2 | 0 | 25.73 | 18959.54 | 111.08 | 6197.72 | 210.2 | 107.96 | 51084.84 | 0.51 | 0.74 | 0.47 | 3.17 | 4 | 10 | 40.8908 | 55.9486 | 50.609 | 40890.8199 | 55948.6238 | 5.615e-06 | 0.18083 | 50608.9656

## RESULTADOS_17
Unnamed: 0 | Volume de calda [L] | STATUS | Capacidade operacional [ha/h] | Tempo de missao [h] | Tempo util [h] | Tempo por voo [min] | Autonomia Projetada [h] | N° Voos | MTOW [kg] | Massa Estrutura [kg] | Combustível [kg] | Abastecimentos | Massa gerador | Potência gerador [W] | Combustível consumido [L] | Calda cons [L] | Distância percorrida [km] | Distância Pulverizando [km] | RTL ACUMULADO[m] | EOC [km/km] | EOC [h/h] | Tempo de manobra [h] | Tempo rtl_rtw [h] | V pulv [m/s] | V desloc [m/s] | Preço Total por ha Simples [R$/ha] | Preço Total por ha Presumido [R$/ha] | Preço Total por ha Real [R$/ha] | Preço Total Simples [R$] | Preço Total Presumido [R$] | Prod CAPEX [ha/h/R$] | Dias Trabalhados | Preço Total Real [R$]
0 | 95 | CONCLUIDO | 4.9406 | 20.24 | 13.57 | 7.2 | 0.1 | 113 | 185.69 | 53.44 | 1 | 110 | 36.26 | 23136.14 | 154.33 | 6199.42 | 248.58 | 107.96 | 70130.11 | 0.43 | 0.68 | 0.4 | 4.21 | 4 | 10 | 62.1277 | 85.0059 | 76.8931 | 62127.7409 | 85005.916 | 4.6497e-06 | 0.21083 | 76893.0707
1 | 95 | CONCLUIDO | 5.9976 | 16.67 | 11.71 | 10.49 | 0.19 | 67 | 187.21 | 53.44 | 2 | 0 | 36.77 | 23322.88 | 117.28 | 6196.38 | 184.03 | 107.96 | 38085.71 | 0.59 | 0.79 | 0.4 | 2.36 | 4 | 10 | 41.1002 | 56.2351 | 50.8681 | 41100.1792 | 56235.0784 | 5.6445e-06 | 0.17365 | 50868.0814

## RESULTADOS_9
Unnamed: 0 | Volume de calda [L] | STATUS | Capacidade operacional [ha/h] | Tempo de missao [h] | Tempo util [h] | Tempo por voo [min] | Autonomia Projetada [h] | N° Voos | MTOW [kg] | Massa Estrutura [kg] | Combustível [kg] | Abastecimentos | Massa gerador | Potência gerador [W] | Combustível consumido [L] | Calda cons [L] | Distância percorrida [km] | Distância Pulverizando [km] | RTL ACUMULADO[m] | EOC [km/km] | EOC [h/h] | Tempo de manobra [h] | Tempo rtl_rtw [h] | V pulv [m/s] | V desloc [m/s] | Preço Total por ha Simples [R$/ha] | Preço Total por ha Presumido [R$/ha] | Preço Total por ha Real [R$/ha] | Preço Total Simples [R$] | Preço Total Presumido [R$] | Prod CAPEX [ha/h/R$] | Dias Trabalhados | Preço Total Real [R$]
0 | 55 | CONCLUIDO | 5.4098 | 18.48 | 13.68 | 7.2 | 0.15 | 114 | 116.05 | 43.4 | 1 | 0 | 16.65 | 14546.17 | 103.92 | 6199.94 | 247.47 | 107.96 | 69570.93 | 0.44 | 0.68 | 0.55 | 4.33 | 4 | 10 | 41.1206 | 56.263 | 50.8933 | 41120.5796 | 56262.9912 | 5.508e-06 | 0.1925 | 50893.3302

## resultados
Unnamed: 0 | Volume de calda [L] | STATUS | Capacidade operacional [ha/h] | Tempo de missao [h] | Tempo util [h] | Tempo por voo [min] | Autonomia Projetada [h] | N° Voos | MTOW [kg] | Massa Estrutura [kg] | Combustível [kg] | Abastecimentos | Massa gerador | Potência gerador [W] | Combustível consumido [L] | Calda cons [L] | Distância percorrida [km] | Distância Pulverizando [km] | RTL ACUMULADO[m] | EOC [km/km] | EOC [h/h] | Tempo de manobra [h] | Tempo rtl_rtw [h] | V pulv [m/s] | V desloc [m/s]
0 | 100 | CONCLUIDO | 4.6775 | 21.38 | 14.04 | 6.79 | 0.09 | 124 | 194.77 | 54.38 | 1 | 122 | 39.4 | 24256.19 | 168.94 | 6197.92 | 264.82 | 107.96 | 78195.46 | 0.41 | 0.66 | 0.42 | 4.69 | 4 | 10
1 | 100 | CONCLUIDO | 5.9698 | 16.75 | 11.78 | 11.22 | 0.18 | 63 | 196.32 | 54.38 | 2 | 0 | 39.95 | 24447.22 | 121.46 | 6196.72 | 186.9 | 107.96 | 39541.53 | 0.58 | 0.79 | 0.4 | 2.44 | 4 | 10
0 | 40 | CONCLUIDO | 4.9534 | 20.19 | 15.3 | 5.89 | 0.2 | 156 | 89.87 | 37.55 | 1 | 0 | 11.32 | 11317.98 | 100.4 | 6204.04 | 299.7 | 107.96 | 95473.55 | 0.36 | 0.61 | 0.67 | 5.95 | 4 | 10
0 | 30 | CONCLUIDO | 4.459 | 22.43 | 17.35 | 5 | 0.24 | 208 | 71.52 | 32.27 | 1 | 0 | 8.25 | 9054.6 | 99.65 | 6208.98 | 365.43 | 107.96 | 128080.88 | 0.3 | 0.53 | 0.83 | 7.99 | 4 | 10
0 | 15 | CONCLUIDO | 3.1678 | 31.57 | 25.27 | 3.66 | 0.43 | 414 | 39.78 | 19.54 | 1 | 0 | 4.24 | 5140 | 99.34 | 6228.78 | 619.58 | 107.96 | 254123.8 | 0.17 | 0.37 | 1.43 | 15.88 | 4 | 10
0 | 70 | CONCLUIDO | 5.6542 | 17.69 | 12.83 | 8.46 | 0.12 | 91 | 141.81 | 47.83 | 1 | 6 | 22.98 | 17723.39 | 109.54 | 6198.58 | 220.49 | 107.96 | 56194.51 | 0.49 | 0.72 | 0.48 | 3.48 | 4 | 10
1 | 70 | CONCLUIDO | 5.6773 | 17.61 | 12.79 | 8.52 | 0.25 | 90 | 143.17 | 47.83 | 2 | 0 | 23.34 | 17891.86 | 109.84 | 6199.18 | 218.73 | 107.96 | 55319.88 | 0.49 | 0.72 | 0.48 | 3.44 | 4 | 10
0 | 90 | CONCLUIDO | 5.2118 | 19.19 | 13.1 | 7.63 | 0.1 | 103 | 176.73 | 52.44 | 1 | 93 | 33.29 | 22031.19 | 140.39 | 6199.19 | 232.58 | 107.96 | 62181.45 | 0.46 | 0.71 | 0.4 | 3.75 | 4 | 10
1 | 90 | CONCLUIDO | 5.9091 | 16.92 | 12.01 | 10.3 | 0.2 | 70 | 178.21 | 52.44 | 2 | 0 | 33.77 | 22213.89 | 116.75 | 6196.04 | 194.34 | 107.96 | 43223.69 | 0.56 | 0.77 | 0.41 | 2.67 | 4 | 10
0 | 10 | CONCLUIDO | 2.4028 | 41.62 | 33.1 | 3.21 | 0.64 | 618 | 26.11 | 12.1 | 1 | 0 | 3.01 | 3454.41 | 95.39 | 6243.89 | 871.45 | 107.96 | 379038.88 | 0.12 | 0.28 | 2.03 | 23.7 | 4 | 10
0 | 45 | CONCLUIDO | 5.1313 | 19.49 | 14.64 | 6.32 | 0.18 | 139 | 98.71 | 39.72 | 1 | 0 | 12.99 | 12407.75 | 101.48 | 6202.1 | 278.46 | 107.96 | 84942.16 | 0.39 | 0.63 | 0.62 | 5.29 | 4 | 10
0 | 60 | CONCLUIDO | 5.5078 | 18.16 | 13.34 | 7.62 | 0.14 | 105 | 124.63 | 45 | 1 | 0 | 18.64 | 15605.44 | 105.5 | 6202.08 | 236.58 | 107.96 | 64170.38 | 0.46 | 0.69 | 0.52 | 3.99 | 4 | 10
0 | 80 | CONCLUIDO | 5.6114 | 17.82 | 12.63 | 8.51 | 0.11 | 89 | 159.12 | 50.28 | 1 | 59 | 27.84 | 19859.16 | 119 | 6198.1 | 216.04 | 107.96 | 53982.34 | 0.5 | 0.73 | 0.4 | 3.28 | 4 | 10
1 | 80 | CONCLUIDO | 5.8034 | 17.23 | 12.36 | 9.39 | 0.22 | 79 | 160.54 | 50.28 | 2 | 0 | 28.26 | 20034.4 | 113.28 | 6197.68 | 205.25 | 107.96 | 48634.75 | 0.53 | 0.75 | 0.45 | 3.01 | 4 | 10
0 | 35 | CONCLUIDO | 4.7377 | 21.11 | 16.15 | 5.44 | 0.22 | 178 | 80.84 | 35.1 | 1 | 0 | 9.74 | 10204.21 | 99.75 | 6204.69 | 326.77 | 107.96 | 108898.03 | 0.33 | 0.57 | 0.74 | 6.79 | 4 | 10
0 | 50 | CONCLUIDO | 5.2796 | 18.94 | 14.13 | 6.78 | 0.16 | 125 | 107.41 | 41.65 | 1 | 0 | 14.77 | 13481.73 | 102.63 | 6203.77 | 261.67 | 107.96 | 76612.51 | 0.41 | 0.66 | 0.59 | 4.77 | 4 | 10
0 | 25 | CONCLUIDO | 4.1434 | 24.14 | 18.88 | 4.55 | 0.28 | 249 | 61.76 | 28.92 | 1 | 0 | 6.84 | 7851.41 | 99.17 | 6209.34 | 414.82 | 107.96 | 152570.63 | 0.26 | 0.49 | 0.95 | 9.52 | 4 | 10
0 | 85 | CONCLUIDO | 5.4122 | 18.48 | 12.85 | 8.03 | 0.11 | 96 | 167.88 | 51.39 | 1 | 80 | 30.49 | 20939.59 | 129.42 | 6198.75 | 223.94 | 107.96 | 57896.57 | 0.48 | 0.72 | 0.39 | 3.5 | 4 | 10
1 | 85 | CONCLUIDO | 5.8723 | 17.03 | 12.15 | 9.85 | 0.21 | 74 | 169.33 | 51.39 | 2 | 0 | 30.94 | 21118.46 | 114.71 | 6198.46 | 198.15 | 107.96 | 45108.84 | 0.54 | 0.76 | 0.44 | 2.8 | 4 | 10
0 | 20 | CONCLUIDO | 3.7249 | 26.85 | 21.3 | 4.11 | 0.34 | 311 | 51.33 | 24.83 | 1 | 0 | 5.51 | 6564.78 | 99.47 | 6218.89 | 491.94 | 107.96 | 190819.34 | 0.22 | 0.44 | 1.14 | 11.93 | 4 | 10
0 | 65 | CONCLUIDO | 5.6011 | 17.85 | 13.03 | 8.06 | 0.13 | 97 | 133.21 | 46.47 | 1 | 1 | 20.75 | 16663.42 | 107.1 | 6200.75 | 226.73 | 107.96 | 59284.33 | 0.48 | 0.71 | 0.5 | 3.68 | 4 | 10
1 | 65 | CONCLUIDO | 5.5997 | 17.86 | 13.04 | 8.06 | 0.26 | 97 | 134.55 | 46.47 | 2 | 0 | 21.09 | 16828.84 | 108.16 | 6200.8 | 226.86 | 107.96 | 59347.97 | 0.48 | 0.71 | 0.5 | 3.69 | 4 | 10
0 | 75 | CONCLUIDO | 5.6781 | 17.61 | 12.65 | 8.62 | 0.12 | 88 | 150.44 | 49.1 | 1 | 27 | 25.34 | 18787.76 | 112.84 | 6196.8 | 215.6 | 107.96 | 53765.57 | 0.5 | 0.73 | 0.43 | 3.3 | 4 | 10
1 | 75 | CONCLUIDO | 5.7588 | 17.36 | 12.52 | 8.94 | 0.23 | 84 | 151.83 | 49.1 | 2 | 0 | 25.73 | 18959.54 | 111.08 | 6197.72 | 210.2 | 107.96 | 51084.84 | 0.51 | 0.74 | 0.47 | 3.17 | 4 | 10
0 | 95 | CONCLUIDO | 4.9406 | 20.24 | 13.57 | 7.2 | 0.1 | 113 | 185.69 | 53.44 | 1 | 110 | 36.26 | 23136.14 | 154.33 | 6199.42 | 248.58 | 107.96 | 70130.11 | 0.43 | 0.68 | 0.4 | 4.21 | 4 | 10
1 | 95 | CONCLUIDO | 5.9976 | 16.67 | 11.71 | 10.49 | 0.19 | 67 | 187.21 | 53.44 | 2 | 0 | 36.77 | 23322.88 | 117.28 | 6196.38 | 184.03 | 107.96 | 38085.71 | 0.59 | 0.79 | 0.4 | 2.36 | 4 | 10
0 | 55 | CONCLUIDO | 5.4098 | 18.48 | 13.68 | 7.2 | 0.15 | 114 | 116.05 | 43.4 | 1 | 0 | 16.65 | 14546.17 | 103.92 | 6199.94 | 247.47 | 107.96 | 69570.93 | 0.44 | 0.68 | 0.55 | 4.33 | 4 | 10

## gráficos
Selecione o eixo X:
Selecione o eixo Y:
Selecione o eixo Z:
Eixo X | Eixo Y | Eixo Z

## hidden (hidden)
Unnamed: 0
Volume de calda [L]
STATUS
Capacidade operacional [ha/h]
Tempo de missao [h]
Tempo util [h]
Tempo por voo [min]
Autonomia Projetada [h]
N° Voos
MTOW [kg]
Massa Estrutura [kg]
Combustível [kg]
Abastecimentos
Massa gerador
Potência gerador [W]
Combustível consumido [L]
Calda cons [L]
Distância percorrida [km]
Distância Pulverizando [km]
RTL ACUMULADO[m]
EOC [km/km]
EOC [h/h]
Tempo de manobra [h]
Tempo rtl_rtw [h]
V pulv [m/s]
V desloc [m/s]