## RESULTADOS_18
Unnamed: 0 | Volume de calda [L] | STATUS | Capacidade operacional [ha/h] | Tempo de missao [h] | Tempo util [h] | Tempo por voo [min] | Autonomia Projetada [h] | N° Voos | MTOW [kg] | Massa Estrutura [kg] | Combustível [kg] | Abastecimentos | Massa gerador | Potência gerador [W] | Combustível consumido [L] | Calda cons [L] | Distância percorrida [km] | Distância Pulverizando [km] | RTL ACUMULADO[m] | EOC [km/km] | EOC [h/h] | Tempo de manobra [h] | Tempo rtl_rtw [h] | V pulv [m/s] | V desloc [m/s] | Preço Total por ha Simples [R$/ha] | Preço Total por ha Presumido [R$/ha] | Preço Total por ha Real [R$/ha] | Preço Total Simples [R$] | Preço Total Presumido [R$] | Prod CAPEX [ha/h/R$] | Dias Trabalhados | Preço Total Real [R$]
0 | 100 | CONCLUIDO | 4.7608 | 21 | 13.24 | 5.88 | 0.09 | 135 | 194.77 | 54.38 | 1 | 133 | 39.4 | 24256.19 | 183.58 | 950.52 | 244.33 | 51.99 | 89271.27 | 0.21 | 0.44 | 2.79 | 5.34 | 4 | 10 | 72.706 | 99.4795 | 89.9853 | 72705.9728 | 99479.5195 | 4.445e-06 | 0.21875 | 89985.3338
1 | 100 | CONCLUIDO | 7.1066 | 14.07 | 9.69 | 12.11 | 0.18 | 48 | 196.32 | 54.38 | 2 | 46 | 39.95 | 24447.22 | 130.17 | 949.16 | 125.23 | 51.99 | 30158.68 | 0.42 | 0.6 | 2.65 | 1.8 | 4 | 10 | 35.7951 | 48.9764 | 44.3022 | 35795.0663 | 48976.3889 | 6.6352e-06 | 0.14656 | 44302.1511
2 | 100 | CONCLUIDO | 7.9327 | 12.61 | 8.96 | 18.54 | 0.27 | 29 | 197.88 | 54.38 | 3 | 27 | 40.5 | 24639 | 116.3 | 948.92 | 100.96 | 51.99 | 18118.4 | 0.51 | 0.65 | 2.62 | 1.07 | 4 | 10 | 29.2646 | 40.0411 | 36.2197 | 29264.6105 | 40041.1311 | 7.4064e-06 | 0.13135 | 36219.6617
3 | 100 | CONCLUIDO | 8.3554 | 11.97 | 8.63 | 24.67 | 0.36 | 21 | 199.44 | 54.38 | 4 | 19 | 41.06 | 24831.54 | 107.69 | 948.94 | 90.1 | 51.99 | 12726.02 | 0.58 | 0.68 | 2.6 | 0.74 | 4 | 10 | 26.2097 | 35.8612 | 32.4387 | 26209.6637 | 35861.2182 | 7.8011e-06 | 0.12469 | 32438.6739
4 | 100 | CONCLUIDO | 8.63 | 11.59 | 8.45 | 31.68 | 0.44 | 16 | 201.01 | 54.38 | 5 | 14 | 41.63 | 25024.84 | 100.6 | 949.1 | 83.77 | 51.99 | 9587.17 | 0.62 | 0.69 | 2.6 | 0.56 | 4 | 10 | 24.1753 | 33.0777 | 29.9208 | 24175.2723 | 33077.6741 | 8.0575e-06 | 0.12073 | 29920.7873
5 | 100 | CONCLUIDO | 8.8015 | 11.36 | 8.34 | 38.49 | 0.53 | 13 | 202.58 | 54.38 | 6 | 11 | 42.2 | 25218.93 | 93.88 | 948.76 | 80.28 | 51.99 | 7857.84 | 0.65 | 0.7 | 2.59 | 0.45 | 4 | 10 | 22.6164 | 30.9448 | 27.9915 | 22616.448 | 30944.8219 | 8.2176e-06 | 0.11833 | 27991.4915
6 | 100 | CONCLUIDO | 8.9248 | 11.2 | 8.26 | 45.06 | 0.61 | 11 | 204.16 | 54.38 | 7 | 2 | 42.78 | 25413.94 | 89.74 | 948.94 | 77.08 | 51.99 | 6267.34 | 0.67 | 0.71 | 2.6 | 0.37 | 4 | 10 | 21.6375 | 29.6053 | 26.7799 | 21637.4724 | 29605.3443 | 8.3327e-06 | 0.11667 | 26779.8518
7 | 100 | CONCLUIDO | 8.9206 | 11.21 | 8.27 | 45.08 | 0.69 | 11 | 205.75 | 54.38 | 8 | 0 | 43.37 | 25609.61 | 90.29 | 949.28 | 77.37 | 51.99 | 6414.7 | 0.67 | 0.71 | 2.6 | 0.37 | 4 | 10 | 21.7382 | 29.7431 | 26.9045 | 21738.1579 | 29743.1067 | 8.3288e-06 | 0.11677 | 26904.4664

## RESULTADOS_6
Unnamed: 0 | Volume de calda [L] | STATUS | Capacidade operacional [ha/h] | Tempo de missao [h] | Tempo util [h] | Tempo por voo [min] | Autonomia Projetada [h] | N° Voos | MTOW [kg] | Massa Estrutura [kg] | Combustível [kg] | Abastecimentos | Massa gerador | Potência gerador [W] | Combustível consumido [L] | Calda cons [L] | Distância percorrida [km] | Distância Pulverizando [km] | RTL ACUMULADO[m] | EOC [km/km] | EOC [h/h] | Tempo de manobra [h] | Tempo rtl_rtw [h] | V pulv [m/s] | V desloc [m/s] | Preço Total por ha Simples [R$/ha] | Preço Total por ha Presumido [R$/ha] | Preço Total por ha Real [R$/ha] | Preço Total Simples [R$] | Preço Total Presumido [R$] | Prod CAPEX [ha/h/R$] | Dias Trabalhados | Preço Total Real [R$]
0 | 40 | CONCLUIDO | 7.6394 | 13.09 | 10.05 | 10.4 | 0.2 | 58 | 89.87 | 37.55 | 1 | 56 | 11.32 | 11317.98 | 77.98 | 949.31 | 137.6 | 51.99 | 36291.03 | 0.38 | 0.58 | 2.66 | 2.16 | 4 | 10 | 21.7446 | 29.7519 | 26.9124 | 21744.5769 | 29751.8894 | 8.1022e-06 | 0.13635 | 26912.4108
1 | 40 | CONCLUIDO | 8.9104 | 11.22 | 8.81 | 21.15 | 0.39 | 25 | 91.1 | 37.55 | 2 | 0 | 11.54 | 11468.97 | 59.59 | 949.52 | 94.86 | 51.99 | 15090.54 | 0.55 | 0.66 | 2.64 | 0.92 | 4 | 10 | 15.4468 | 21.1351 | 19.118 | 15446.8472 | 21135.0577 | 9.4502e-06 | 0.11688 | 19117.9575

## RESULTADOS_4
Unnamed: 0 | Volume de calda [L] | STATUS | Capacidade operacional [ha/h] | Tempo de missao [h] | Tempo util [h] | Tempo por voo [min] | Autonomia Projetada [h] | N° Voos | MTOW [kg] | Massa Estrutura [kg] | Combustível [kg] | Abastecimentos | Massa gerador | Potência gerador [W] | Combustível consumido [L] | Calda cons [L] | Distância percorrida [km] | Distância Pulverizando [km] | RTL ACUMULADO[m] | EOC [km/km] | EOC [h/h] | Tempo de manobra [h] | Tempo rtl_rtw [h] | V pulv [m/s] | V desloc [m/s] | Preço Total por ha Simples [R$/ha] | Preço Total por ha Presumido [R$/ha] | Preço Total por ha Real [R$/ha] | Preço Total Simples [R$] | Preço Total Presumido [R$] | Prod CAPEX [ha/h/R$] | Dias Trabalhados | Preço Total Real [R$]
0 | 30 | CONCLUIDO | 8.2957 | 12.05 | 9.53 | 12.99 | 0.24 | 44 | 71.52 | 32.27 | 1 | 41 | 8.25 | 9054.6 | 59.02 | 949.05 | 119.66 | 51.99 | 27392.8 | 0.43 | 0.61 | 2.65 | 1.63 | 4 | 10 | 16.1907 | 22.1528 | 20.0386 | 16190.6653 | 22152.7826 | 9.1014e-06 | 0.12552 | 20038.5521
1 | 30 | CONCLUIDO | 8.6992 | 11.5 | 9.14 | 16.61 | 0.48 | 33 | 72.7 | 32.27 | 2 | 0 | 8.43 | 9200.25 | 54.32 | 950.58 | 105.01 | 51.99 | 20125.72 | 0.5 | 0.64 | 2.68 | 1.25 | 4 | 10 | 14.6025 | 19.9798 | 18.0729 | 14602.4766 | 19979.7526 | 9.5441e-06 | 0.11979 | 18072.9131

## RESULTADOS_1
Unnamed: 0 | Volume de calda [L] | STATUS | Capacidade operacional [ha/h] | Tempo de missao [h] | Tempo util [h] | Tempo por voo [min] | Autonomia Projetada [h] | N° Voos | MTOW [kg] | Massa Estrutura [kg] | Combustível [kg] | Abastecimentos | Massa gerador | Potência gerador [W] | Combustível consumido [L] | Calda cons [L] | Distância percorrida [km] | Distância Pulverizando [km] | RTL ACUMULADO[m] | EOC [km/km] | EOC [h/h] | Tempo de manobra [h] | Tempo rtl_rtw [h] | V pulv [m/s] | V desloc [m/s] | Preço Total por ha Simples [R$/ha] | Preço Total por ha Presumido [R$/ha] | Preço Total por ha Real [R$/ha] | Preço Total Simples [R$] | Preço Total Presumido [R$] | Prod CAPEX [ha/h/R$] | Dias Trabalhados | Preço Total Real [R$]
0 | 15 | CONCLUIDO | 7.8123 | 12.8 | 10.38 | 9.58 | 0.43 | 65 | 39.78 | 19.54 | 1 | 0 | 4.24 | 5140 | 41.37 | 952.03 | 144.83 | 51.99 | 39871.08 | 0.36 | 0.56 | 2.78 | 2.48 | 4 | 10 | 13.1374 | 17.9752 | 16.2597 | 13137.4262 | 17975.2061 | 9.1993e-06 | 0.13333 | 16259.6777

## RESULTADOS_12
Unnamed: 0 | Volume de calda [L] | STATUS | Capacidade operacional [ha/h] | Tempo de missao [h] | Tempo util [h] | Tempo por voo [min] | Autonomia Projetada [h] | N° Voos | MTOW [kg] | Massa Estrutura [kg] | Combustível [kg] | Abastecimentos | Massa gerador | Potência gerador [W] | Combustível consumido [L] | Calda cons [L] | Distância percorrida [km] | Distância Pulverizando [km] | RTL ACUMULADO[m] | EOC [km/km] | EOC [h/h] | Tempo de manobra [h] | Tempo rtl_rtw [h] | V pulv [m/s] | V desloc [m/s] | Preço Total por ha Simples [R$/ha] | Preço Total por ha Presumido [R$/ha] | Preço Total por ha Real [R$/ha] | Preço Total Simples [R$] | Preço Total Presumido [R$] | Prod CAPEX [ha/h/R$] | Dias Trabalhados | Preço Total Real [R$]
0 | 70 | CONCLUIDO | 6.048 | 16.53 | 11.56 | 7.3 | 0.12 | 95 | 141.81 | 47.83 | 1 | 93 | 22.98 | 17723.39 | 128.84 | 949.64 | 187.69 | 51.99 | 61153.6 | 0.28 | 0.51 | 2.73 | 3.67 | 4 | 10 | 41.7891 | 57.1776 | 51.7207 | 41789.0666 | 57177.6446 | 5.9559e-06 | 0.17219 | 51720.6904
1 | 70 | CONCLUIDO | 8.0187 | 12.47 | 9.2 | 15.34 | 0.25 | 36 | 143.17 | 47.83 | 2 | 34 | 23.34 | 17891.86 | 96.36 | 949.02 | 108.66 | 51.99 | 21933.16 | 0.48 | 0.64 | 2.64 | 1.31 | 4 | 10 | 24.7636 | 33.8827 | 30.649 | 24763.6493 | 33882.7174 | 7.8965e-06 | 0.1299 | 30648.9984
2 | 70 | CONCLUIDO | 8.6572 | 11.55 | 8.69 | 23.69 | 0.37 | 22 | 144.54 | 47.83 | 3 | 20 | 23.71 | 18060.85 | 84.3 | 948.97 | 91.56 | 51.99 | 13454.24 | 0.57 | 0.67 | 2.61 | 0.8 | 4 | 10 | 20.833 | 28.5046 | 25.7842 | 20832.9724 | 28504.5919 | 8.5253e-06 | 0.12031 | 25784.1537
3 | 70 | CONCLUIDO | 9.0321 | 11.07 | 8.41 | 33.64 | 0.49 | 15 | 145.92 | 47.83 | 4 | 4 | 24.09 | 18230.35 | 75.08 | 949.23 | 82.04 | 51.99 | 8727.66 | 0.63 | 0.7 | 2.61 | 0.52 | 4 | 10 | 18.4738 | 25.2767 | 22.8644 | 18473.8494 | 25276.7358 | 8.8945e-06 | 0.11531 | 22864.3596
4 | 70 | CONCLUIDO | 9.0149 | 11.09 | 8.43 | 33.72 | 0.6 | 15 | 147.3 | 47.83 | 5 | 0 | 24.47 | 18400.38 | 75.66 | 948.98 | 82.46 | 51.99 | 8938.7 | 0.63 | 0.69 | 2.62 | 0.54 | 4 | 10 | 18.6059 | 25.4574 | 23.0278 | 18605.8862 | 25457.3943 | 8.8776e-06 | 0.11552 | 23027.7763

## RESULTADOS_16
Unnamed: 0 | Volume de calda [L] | STATUS | Capacidade operacional [ha/h] | Tempo de missao [h] | Tempo util [h] | Tempo por voo [min] | Autonomia Projetada [h] | N° Voos | MTOW [kg] | Massa Estrutura [kg] | Combustível [kg] | Abastecimentos | Massa gerador | Potência gerador [W] | Combustível consumido [L] | Calda cons [L] | Distância percorrida [km] | Distância Pulverizando [km] | RTL ACUMULADO[m] | EOC [km/km] | EOC [h/h] | Tempo de manobra [h] | Tempo rtl_rtw [h] | V pulv [m/s] | V desloc [m/s] | Preço Total por ha Simples [R$/ha] | Preço Total por ha Presumido [R$/ha] | Preço Total por ha Real [R$/ha] | Preço Total Simples [R$] | Preço Total Presumido [R$] | Prod CAPEX [ha/h/R$] | Dias Trabalhados | Preço Total Real [R$]
0 | 90 | CONCLUIDO | 5.1621 | 19.37 | 12.65 | 6.27 | 0.1 | 121 | 176.73 | 52.44 | 1 | 119 | 33.29 | 22031.19 | 164.29 | 950.47 | 224.36 | 51.99 | 79358.28 | 0.23 | 0.46 | 2.77 | 4.75 | 4 | 10 | 60.6899 | 83.0386 | 75.1135 | 60689.8681 | 83038.555 | 4.8986e-06 | 0.20177 | 75113.4719
1 | 90 | CONCLUIDO | 7.4036 | 13.51 | 9.52 | 12.98 | 0.2 | 44 | 178.21 | 52.44 | 2 | 42 | 33.77 | 22213.89 | 119.1 | 949.09 | 119.91 | 51.99 | 27516.06 | 0.43 | 0.62 | 2.64 | 1.63 | 4 | 10 | 31.8894 | 43.6325 | 39.4683 | 31889.4153 | 43632.5049 | 7.0257e-06 | 0.14073 | 39468.2799
2 | 90 | CONCLUIDO | 8.1694 | 12.24 | 8.86 | 19.69 | 0.3 | 27 | 179.7 | 52.44 | 3 | 25 | 34.26 | 22397.24 | 105.57 | 948.94 | 97.48 | 51.99 | 16388.44 | 0.53 | 0.66 | 2.62 | 0.97 | 4 | 10 | 26.2998 | 35.9846 | 32.5503 | 26299.8411 | 35984.6029 | 7.7524e-06 | 0.1275 | 32550.2829
3 | 90 | CONCLUIDO | 8.5759 | 11.66 | 8.56 | 27.05 | 0.39 | 19 | 181.19 | 52.44 | 4 | 17 | 34.75 | 22581.25 | 96.96 | 948.89 | 87.76 | 51.99 | 11567.53 | 0.59 | 0.68 | 2.6 | 0.67 | 4 | 10 | 23.5482 | 32.2197 | 29.1447 | 23548.2264 | 32219.7222 | 8.1381e-06 | 0.12146 | 29144.7172
4 | 90 | CONCLUIDO | 8.8626 | 11.28 | 8.37 | 35.85 | 0.49 | 14 | 182.69 | 52.44 | 5 | 12 | 35.25 | 22766.06 | 89.24 | 948.71 | 80.89 | 51.99 | 8157.29 | 0.64 | 0.7 | 2.6 | 0.47 | 4 | 10 | 21.5214 | 29.4466 | 26.6362 | 21521.4203 | 29446.5568 | 8.4102e-06 | 0.1175 | 26636.2187
5 | 90 | CONCLUIDO | 8.9621 | 11.16 | 8.31 | 41.55 | 0.58 | 12 | 184.19 | 52.44 | 6 | 2 | 35.75 | 22951.43 | 84.86 | 949.28 | 78.77 | 51.99 | 7106.31 | 0.66 | 0.7 | 2.6 | 0.42 | 4 | 10 | 20.5944 | 28.1782 | 25.4889 | 20594.4323 | 28178.2108 | 8.5046e-06 | 0.11625 | 25488.9219
6 | 90 | CONCLUIDO | 8.9586 | 11.16 | 8.32 | 41.58 | 0.67 | 12 | 185.7 | 52.44 | 7 | 0 | 36.26 | 23137.49 | 85.65 | 948.97 | 78.88 | 51.99 | 7163.38 | 0.66 | 0.7 | 2.61 | 0.42 | 4 | 10 | 20.7286 | 28.3618 | 25.655 | 20728.5881 | 28361.7687 | 8.5013e-06 | 0.11625 | 25654.9613

## RESULTADOS_0
Unnamed: 0 | Volume de calda [L] | STATUS | Capacidade operacional [ha/h] | Tempo de missao [h] | Tempo util [h] | Tempo por voo [min] | Autonomia Projetada [h] | N° Voos | MTOW [kg] | Massa Estrutura [kg] | Combustível [kg] | Abastecimentos | Massa gerador | Potência gerador [W] | Combustível consumido [L] | Calda cons [L] | Distância percorrida [km] | Distância Pulverizando [km] | RTL ACUMULADO[m] | EOC [km/km] | EOC [h/h] | Tempo de manobra [h] | Tempo rtl_rtw [h] | V pulv [m/s] | V desloc [m/s] | Preço Total por ha Simples [R$/ha] | Preço Total por ha Presumido [R$/ha] | Preço Total por ha Real [R$/ha] | Preço Total Simples [R$] | Preço Total Presumido [R$] | Prod CAPEX [ha/h/R$] | Dias Trabalhados | Preço Total Real [R$]
0 | 10 | CONCLUIDO | 7.0084 | 14.27 | 11.55 | 7.22 | 0.64 | 96 | 26.11 | 12.1 | 1 | 0 | 3.01 | 3454.41 | 33.52 | 952.53 | 182.47 | 51.99 | 58536.83 | 0.28 | 0.51 | 2.87 | 3.66 | 4 | 10 | 12.6747 | 17.3421 | 15.687 | 12674.6938 | 17342.0752 | 8.5457e-06 | 0.14865 | 15686.9719

## RESULTADOS_7
Unnamed: 0 | Volume de calda [L] | STATUS | Capacidade operacional [ha/h] | Tempo de missao [h] | Tempo util [h] | Tempo por voo [min] | Autonomia Projetada [h] | N° Voos | MTOW [kg] | Massa Estrutura [kg] | Combustível [kg] | Abastecimentos | Massa gerador | Potência gerador [W] | Combustível consumido [L] | Calda cons [L] | Distância percorrida [km] | Distância Pulverizando [km] | RTL ACUMULADO[m] | EOC [km/km] | EOC [h/h] | Tempo de manobra [h] | Tempo rtl_rtw [h] | V pulv [m/s] | V desloc [m/s] | Preço Total por ha Simples [R$/ha] | Preço Total por ha Presumido [R$/ha] | Preço Total por ha Real [R$/ha] | Preço Total Simples [R$] | Preço Total Presumido [R$] | Prod CAPEX [ha/h/R$] | Dias Trabalhados | Preço Total Real [R$]
0 | 45 | CONCLUIDO | 7.3433 | 13.62 | 10.31 | 9.67 | 0.18 | 64 | 98.71 | 39.72 | 1 | 62 | 12.99 | 12407.75 | 86.91 | 949.77 | 145.96 | 51.99 | 40443.05 | 0.36 | 0.57 | 2.68 | 2.42 | 4 | 10 | 24.6789 | 33.7667 | 30.5441 | 24678.8552 | 33766.6985 | 7.6746e-06 | 0.14188 | 30544.0521
1 | 45 | CONCLUIDO | 8.8557 | 11.29 | 8.79 | 21.1 | 0.35 | 25 | 99.95 | 39.72 | 2 | 17 | 13.24 | 12561.45 | 64.5 | 949.46 | 94.92 | 51.99 | 15120.2 | 0.55 | 0.67 | 2.62 | 0.9 | 4 | 10 | 16.4969 | 22.5718 | 20.4176 | 16496.8976 | 22571.783 | 9.2553e-06 | 0.1176 | 20417.5638
2 | 45 | CONCLUIDO | 8.9206 | 11.21 | 8.75 | 22.82 | 0.52 | 23 | 101.2 | 39.72 | 3 | 0 | 13.49 | 12715.54 | 63.31 | 950.1 | 92.79 | 51.99 | 14061.11 | 0.56 | 0.67 | 2.64 | 0.86 | 4 | 10 | 16.1863 | 22.1469 | 20.0332 | 16186.3455 | 22146.872 | 9.3231e-06 | 0.11677 | 20033.2056

## RESULTADOS_10
Unnamed: 0 | Volume de calda [L] | STATUS | Capacidade operacional [ha/h] | Tempo de missao [h] | Tempo util [h] | Tempo por voo [min] | Autonomia Projetada [h] | N° Voos | MTOW [kg] | Massa Estrutura [kg] | Combustível [kg] | Abastecimentos | Massa gerador | Potência gerador [W] | Combustível consumido [L] | Calda cons [L] | Distância percorrida [km] | Distância Pulverizando [km] | RTL ACUMULADO[m] | EOC [km/km] | EOC [h/h] | Tempo de manobra [h] | Tempo rtl_rtw [h] | V pulv [m/s] | V desloc [m/s] | Preço Total por ha Simples [R$/ha] | Preço Total por ha Presumido [R$/ha] | Preço Total por ha Real [R$/ha] | Preço Total Simples [R$] | Preço Total Presumido [R$] | Prod CAPEX [ha/h/R$] | Dias Trabalhados | Preço Total Real [R$]
0 | 60 | CONCLUIDO | 6.5577 | 15.25 | 11.02 | 8.06 | 0.14 | 82 | 124.63 | 45 | 1 | 80 | 18.64 | 15605.44 | 111.65 | 949.7 | 170.14 | 51.99 | 52444.59 | 0.31 | 0.53 | 2.69 | 3.12 | 4 | 10 | 34.0643 | 46.6083 | 42.16 | 34064.2927 | 46608.268 | 6.5985e-06 | 0.15885 | 42160.0404
1 | 60 | CONCLUIDO | 8.3279 | 12.01 | 9.06 | 16.98 | 0.28 | 32 | 125.95 | 45 | 2 | 30 | 18.95 | 15767.7 | 84.64 | 948.99 | 103.94 | 51.99 | 19594.07 | 0.5 | 0.65 | 2.63 | 1.17 | 4 | 10 | 21.5213 | 29.4464 | 26.6361 | 21521.3172 | 29446.4157 | 8.3797e-06 | 0.1251 | 26636.0911
2 | 60 | CONCLUIDO | 8.939 | 11.19 | 8.57 | 27.06 | 0.42 | 19 | 127.27 | 45 | 3 | 13 | 19.27 | 15930.42 | 71.72 | 948.78 | 87.66 | 51.99 | 11518.71 | 0.59 | 0.68 | 2.61 | 0.68 | 4 | 10 | 17.9073 | 24.5015 | 22.1631 | 17907.2528 | 24501.4933 | 8.9946e-06 | 0.11656 | 22163.1052
3 | 60 | CONCLUIDO | 9.0235 | 11.08 | 8.52 | 30.05 | 0.55 | 17 | 128.59 | 45 | 4 | 0 | 19.59 | 16093.6 | 70.75 | 949.1 | 85.2 | 51.99 | 10297.79 | 0.61 | 0.69 | 2.62 | 0.62 | 4 | 10 | 17.5793 | 24.0528 | 21.7573 | 17579.3348 | 24052.8215 | 9.0797e-06 | 0.11542 | 21757.2539

## RESULTADOS_14
Unnamed: 0 | Volume de calda [L] | STATUS | Capacidade operacional [ha/h] | Tempo de missao [h] | Tempo util [h] | Tempo por voo [min] | Autonomia Projetada [h] | N° Voos | MTOW [kg] | Massa Estrutura [kg] | Combustível [kg] | Abastecimentos | Massa gerador | Potência gerador [W] | Combustível consumido [L] | Calda cons [L] | Distância percorrida [km] | Distância Pulverizando [km] | RTL ACUMULADO[m] | EOC [km/km] | EOC [h/h] | Tempo de manobra [h] | Tempo rtl_rtw [h] | V pulv [m/s] | V desloc [m/s] | Preço Total por ha Simples [R$/ha] | Preço Total por ha Presumido [R$/ha] | Preço Total por ha Real [R$/ha] | Preço Total Simples [R$] | Preço Total Presumido [R$] | Prod CAPEX [ha/h/R$] | Dias Trabalhados | Preço Total Real [R$]
0 | 80 | CONCLUIDO | 5.6064 | 17.84 | 12.06 | 6.77 | 0.11 | 107 | 159.12 | 50.28 | 1 | 105 | 27.84 | 19859.16 | 145.83 | 949.95 | 204.77 | 51.99 | 69632.72 | 0.25 | 0.49 | 2.75 | 4.17 | 4 | 10 | 50.2508 | 68.7554 | 62.1935 | 50250.8217 | 68755.3911 | 5.415e-06 | 0.18583 | 62193.4731
1 | 80 | CONCLUIDO | 7.7137 | 12.96 | 9.35 | 14.03 | 0.22 | 40 | 160.54 | 50.28 | 2 | 38 | 28.26 | 20034.4 | 107.81 | 949.28 | 113.72 | 51.99 | 24443.74 | 0.46 | 0.63 | 2.64 | 1.46 | 4 | 10 | 28.1896 | 38.5703 | 34.8892 | 28189.605 | 38570.2612 | 7.4503e-06 | 0.135 | 34889.1696
2 | 80 | CONCLUIDO | 8.4329 | 11.86 | 8.76 | 21.9 | 0.33 | 24 | 161.97 | 50.28 | 3 | 22 | 28.69 | 20210.21 | 95.08 | 948.74 | 94.12 | 51.99 | 14721.41 | 0.55 | 0.67 | 2.61 | 0.87 | 4 | 10 | 23.4582 | 32.0966 | 29.0333 | 23458.2145 | 32096.5639 | 8.145e-06 | 0.12354 | 29033.3129
3 | 80 | CONCLUIDO | 8.811 | 11.35 | 8.48 | 29.92 | 0.43 | 17 | 163.4 | 50.28 | 4 | 15 | 29.12 | 20386.62 | 85.99 | 948.78 | 84.76 | 51.99 | 10078.6 | 0.61 | 0.69 | 2.6 | 0.59 | 4 | 10 | 20.9305 | 28.638 | 25.9048 | 20930.4888 | 28638.0181 | 8.5102e-06 | 0.11823 | 25904.8459
4 | 80 | CONCLUIDO | 8.957 | 11.16 | 8.39 | 35.95 | 0.54 | 14 | 164.83 | 50.28 | 5 | 2 | 29.55 | 20563.61 | 80.04 | 948.99 | 81.28 | 51.99 | 8355.21 | 0.64 | 0.7 | 2.61 | 0.5 | 4 | 10 | 19.6527 | 26.8897 | 24.3234 | 19652.732 | 26889.7349 | 8.6512e-06 | 0.11625 | 24323.4163
5 | 80 | CONCLUIDO | 9.0232 | 11.08 | 8.34 | 38.49 | 0.64 | 13 | 166.27 | 50.28 | 6 | 0 | 29.99 | 20741.2 | 79.96 | 948.91 | 79.54 | 51.99 | 7486.7 | 0.65 | 0.7 | 2.61 | 0.45 | 4 | 10 | 19.4758 | 26.6477 | 24.1045 | 19475.8174 | 26647.6726 | 8.7151e-06 | 0.11542 | 24104.4562

## RESULTADOS_5
Unnamed: 0 | Volume de calda [L] | STATUS | Capacidade operacional [ha/h] | Tempo de missao [h] | Tempo util [h] | Tempo por voo [min] | Autonomia Projetada [h] | N° Voos | MTOW [kg] | Massa Estrutura [kg] | Combustível [kg] | Abastecimentos | Massa gerador | Potência gerador [W] | Combustível consumido [L] | Calda cons [L] | Distância percorrida [km] | Distância Pulverizando [km] | RTL ACUMULADO[m] | EOC [km/km] | EOC [h/h] | Tempo de manobra [h] | Tempo rtl_rtw [h] | V pulv [m/s] | V desloc [m/s] | Preço Total por ha Simples [R$/ha] | Preço Total por ha Presumido [R$/ha] | Preço Total por ha Real [R$/ha] | Preço Total Simples [R$] | Preço Total Presumido [R$] | Prod CAPEX [ha/h/R$] | Dias Trabalhados | Preço Total Real [R$]
0 | 35 | CONCLUIDO | 7.9598 | 12.56 | 9.79 | 11.52 | 0.22 | 51 | 80.84 | 35.1 | 1 | 49 | 9.74 | 10204.21 | 69.03 | 949.02 | 128.67 | 51.99 | 31861.41 | 0.4 | 0.6 | 2.66 | 1.9 | 4 | 10 | 18.9657 | 25.9497 | 23.4731 | 18965.7249 | 25949.7415 | 8.5787e-06 | 0.13083 | 23473.1346
1 | 35 | CONCLUIDO | 8.7895 | 11.38 | 8.99 | 18.59 | 0.43 | 29 | 82.04 | 35.1 | 2 | 0 | 9.94 | 10352.53 | 57.09 | 949.26 | 100.28 | 51.99 | 17780.3 | 0.52 | 0.65 | 2.66 | 1.09 | 4 | 10 | 15.0967 | 20.656 | 18.6846 | 15096.7177 | 20655.9952 | 9.4729e-06 | 0.11854 | 18684.616

## RESULTADOS_8
Unnamed: 0 | Volume de calda [L] | STATUS | Capacidade operacional [ha/h] | Tempo de missao [h] | Tempo util [h] | Tempo por voo [min] | Autonomia Projetada [h] | N° Voos | MTOW [kg] | Massa Estrutura [kg] | Combustível [kg] | Abastecimentos | Massa gerador | Potência gerador [W] | Combustível consumido [L] | Calda cons [L] | Distância percorrida [km] | Distância Pulverizando [km] | RTL ACUMULADO[m] | EOC [km/km] | EOC [h/h] | Tempo de manobra [h] | Tempo rtl_rtw [h] | V pulv [m/s] | V desloc [m/s] | Preço Total por ha Simples [R$/ha] | Preço Total por ha Presumido [R$/ha] | Preço Total por ha Real [R$/ha] | Preço Total Simples [R$] | Preço Total Presumido [R$] | Prod CAPEX [ha/h/R$] | Dias Trabalhados | Preço Total Real [R$]
0 | 50 | CONCLUIDO | 7.0669 | 14.15 | 10.56 | 9.05 | 0.16 | 70 | 107.41 | 41.65 | 1 | 68 | 14.77 | 13481.73 | 95.39 | 949.63 | 153.98 | 51.99 | 44422.95 | 0.34 | 0.56 | 2.69 | 2.66 | 4 | 10 | 27.6876 | 37.8834 | 34.2679 | 27687.6139 | 37883.4149 | 7.2864e-06 | 0.1474 | 34267.8749
1 | 50 | CONCLUIDO | 8.6961 | 11.5 | 8.86 | 19.7 | 0.32 | 27 | 108.68 | 41.65 | 2 | 25 | 15.03 | 13638.32 | 70.87 | 948.97 | 97.51 | 51.99 | 16405.61 | 0.53 | 0.66 | 2.62 | 0.97 | 4 | 10 | 18.0157 | 24.6499 | 22.2974 | 18015.7279 | 24649.9137 | 8.9662e-06 | 0.11979 | 22297.3605
2 | 50 | CONCLUIDO | 9.0108 | 11.1 | 8.62 | 25.85 | 0.48 | 20 | 109.96 | 41.65 | 3 | 0 | 15.31 | 13795.21 | 65.05 | 949.59 | 88.54 | 51.99 | 11955.19 | 0.59 | 0.68 | 2.63 | 0.72 | 4 | 10 | 16.4348 | 22.4869 | 20.3407 | 16434.8316 | 22486.8616 | 9.2906e-06 | 0.11563 | 20340.7471

## RESULTADOS_3
Unnamed: 0 | Volume de calda [L] | STATUS | Capacidade operacional [ha/h] | Tempo de missao [h] | Tempo util [h] | Tempo por voo [min] | Autonomia Projetada [h] | N° Voos | MTOW [kg] | Massa Estrutura [kg] | Combustível [kg] | Abastecimentos | Massa gerador | Potência gerador [W] | Combustível consumido [L] | Calda cons [L] | Distância percorrida [km] | Distância Pulverizando [km] | RTL ACUMULADO[m] | EOC [km/km] | EOC [h/h] | Tempo de manobra [h] | Tempo rtl_rtw [h] | V pulv [m/s] | V desloc [m/s] | Preço Total por ha Simples [R$/ha] | Preço Total por ha Presumido [R$/ha] | Preço Total por ha Real [R$/ha] | Preço Total Simples [R$] | Preço Total Presumido [R$] | Prod CAPEX [ha/h/R$] | Dias Trabalhados | Preço Total Real [R$]
0 | 25 | CONCLUIDO | 8.5334 | 11.72 | 9.37 | 14.05 | 0.28 | 40 | 61.76 | 28.92 | 1 | 14 | 6.84 | 7851.41 | 50.21 | 949.7 | 113.34 | 51.99 | 24253.25 | 0.46 | 0.63 | 2.67 | 1.47 | 4 | 10 | 13.9902 | 19.142 | 17.3151 | 13990.1887 | 19141.9933 | 9.5518e-06 | 0.12208 | 17315.1083
1 | 25 | CONCLUIDO | 8.5464 | 11.7 | 9.36 | 14.41 | 0.55 | 39 | 62.92 | 28.92 | 2 | 0 | 7 | 7994.37 | 50.82 | 949.58 | 112.78 | 51.99 | 23979.01 | 0.46 | 0.63 | 2.68 | 1.47 | 4 | 10 | 14.0641 | 19.2432 | 17.4066 | 14064.1219 | 19243.1521 | 9.5663e-06 | 0.12187 | 17406.6127

## RESULTADOS_15
Unnamed: 0 | Volume de calda [L] | STATUS | Capacidade operacional [ha/h] | Tempo de missao [h] | Tempo util [h] | Tempo por voo [min] | Autonomia Projetada [h] | N° Voos | MTOW [kg] | Massa Estrutura [kg] | Combustível [kg] | Abastecimentos | Massa gerador | Potência gerador [W] | Combustível consumido [L] | Calda cons [L] | Distância percorrida [km] | Distância Pulverizando [km] | RTL ACUMULADO[m] | EOC [km/km] | EOC [h/h] | Tempo de manobra [h] | Tempo rtl_rtw [h] | V pulv [m/s] | V desloc [m/s] | Preço Total por ha Simples [R$/ha] | Preço Total por ha Presumido [R$/ha] | Preço Total por ha Real [R$/ha] | Preço Total Simples [R$] | Preço Total Presumido [R$] | Prod CAPEX [ha/h/R$] | Dias Trabalhados | Preço Total Real [R$]
0 | 85 | CONCLUIDO | 5.3728 | 18.61 | 12.38 | 6.51 | 0.11 | 114 | 167.88 | 51.39 | 1 | 112 | 30.49 | 20939.59 | 155.2 | 950.51 | 214.62 | 51.99 | 74521.07 | 0.24 | 0.47 | 2.78 | 4.48 | 4 | 10 | 55.4308 | 75.8428 | 68.6045 | 55430.7757 | 75842.8328 | 5.1427e-06 | 0.19385 | 68604.4993
1 | 85 | CONCLUIDO | 7.5564 | 13.23 | 9.44 | 13.48 | 0.21 | 42 | 169.33 | 51.39 | 2 | 40 | 30.94 | 21118.46 | 113.39 | 949.04 | 116.94 | 51.99 | 26042.43 | 0.44 | 0.62 | 2.64 | 1.55 | 4 | 10 | 30.0038 | 41.0525 | 37.1345 | 30003.8087 | 41052.5347 | 7.2329e-06 | 0.13781 | 37134.5384
2 | 85 | CONCLUIDO | 8.2656 | 12.1 | 8.84 | 20.41 | 0.31 | 26 | 170.79 | 51.39 | 3 | 24 | 31.4 | 21297.94 | 101.2 | 948.86 | 96.95 | 51.99 | 16126.84 | 0.54 | 0.66 | 2.62 | 0.95 | 4 | 10 | 25.1243 | 34.3761 | 31.0953 | 25124.2513 | 34376.109 | 7.9117e-06 | 0.12604 | 31095.3014
3 | 85 | CONCLUIDO | 8.6906 | 11.51 | 8.52 | 28.41 | 0.41 | 18 | 172.25 | 51.39 | 4 | 16 | 31.86 | 21478.05 | 92.38 | 948.89 | 86.48 | 51.99 | 10935.82 | 0.6 | 0.69 | 2.6 | 0.63 | 4 | 10 | 22.3721 | 30.6104 | 27.689 | 22372.0569 | 30610.4353 | 8.3185e-06 | 0.1199 | 27689.0183
4 | 85 | CONCLUIDO | 8.9742 | 11.14 | 8.33 | 38.45 | 0.51 | 13 | 173.71 | 51.39 | 5 | 7 | 32.32 | 21658.78 | 82.86 | 948.7 | 79.7 | 51.99 | 7569.1 | 0.65 | 0.7 | 2.6 | 0.44 | 4 | 10 | 20.1452 | 27.5635 | 24.9329 | 20145.1961 | 27563.5461 | 8.5899e-06 | 0.11604 | 24932.9199
5 | 85 | CONCLUIDO | 8.9521 | 11.17 | 8.36 | 38.57 | 0.61 | 13 | 175.18 | 51.39 | 6 | 0 | 32.79 | 21840.16 | 82.68 | 948.79 | 80.38 | 51.99 | 7908.51 | 0.65 | 0.7 | 2.61 | 0.47 | 4 | 10 | 20.1839 | 27.6165 | 24.9808 | 20183.885 | 27616.4819 | 8.5688e-06 | 0.11635 | 24980.8036

## RESULTADOS_2
Unnamed: 0 | Volume de calda [L] | STATUS | Capacidade operacional [ha/h] | Tempo de missao [h] | Tempo util [h] | Tempo por voo [min] | Autonomia Projetada [h] | N° Voos | MTOW [kg] | Massa Estrutura [kg] | Combustível [kg] | Abastecimentos | Massa gerador | Potência gerador [W] | Combustível consumido [L] | Calda cons [L] | Distância percorrida [km] | Distância Pulverizando [km] | RTL ACUMULADO[m] | EOC [km/km] | EOC [h/h] | Tempo de manobra [h] | Tempo rtl_rtw [h] | V pulv [m/s] | V desloc [m/s] | Preço Total por ha Simples [R$/ha] | Preço Total por ha Presumido [R$/ha] | Preço Total por ha Real [R$/ha] | Preço Total Simples [R$] | Preço Total Presumido [R$] | Prod CAPEX [ha/h/R$] | Dias Trabalhados | Preço Total Real [R$]
0 | 20 | CONCLUIDO | 8.2829 | 12.07 | 9.73 | 11.91 | 0.34 | 49 | 51.33 | 24.83 | 1 | 0 | 5.51 | 6564.78 | 46.07 | 950.2 | 124.21 | 51.99 | 29641.82 | 0.42 | 0.6 | 2.71 | 1.83 | 4 | 10 | 13.4632 | 18.4209 | 16.6629 | 13463.2023 | 18420.9474 | 9.4882e-06 | 0.12573 | 16662.878

## RESULTADOS_11
Unnamed: 0 | Volume de calda [L] | STATUS | Capacidade operacional [ha/h] | Tempo de missao [h] | Tempo util [h] | Tempo por voo [min] | Autonomia Projetada [h] | N° Voos | MTOW [kg] | Massa Estrutura [kg] | Combustível [kg] | Abastecimentos | Massa gerador | Potência gerador [W] | Combustível consumido [L] | Calda cons [L] | Distância percorrida [km] | Distância Pulverizando [km] | RTL ACUMULADO[m] | EOC [km/km] | EOC [h/h] | Tempo de manobra [h] | Tempo rtl_rtw [h] | V pulv [m/s] | V desloc [m/s] | Preço Total por ha Simples [R$/ha] | Preço Total por ha Presumido [R$/ha] | Preço Total por ha Real [R$/ha] | Preço Total Simples [R$] | Preço Total Presumido [R$] | Prod CAPEX [ha/h/R$] | Dias Trabalhados | Preço Total Real [R$]
0 | 65 | CONCLUIDO | 6.3077 | 15.85 | 11.28 | 7.69 | 0.13 | 88 | 133.21 | 46.47 | 1 | 86 | 20.75 | 16663.42 | 120.03 | 949.39 | 178.16 | 51.99 | 56423.59 | 0.29 | 0.52 | 2.72 | 3.38 | 4 | 10 | 37.6875 | 51.5657 | 46.6444 | 37687.5289 | 51565.7396 | 6.277e-06 | 0.1651 | 46644.3778
1 | 65 | CONCLUIDO | 8.1529 | 12.27 | 9.16 | 16.16 | 0.26 | 34 | 134.55 | 46.47 | 2 | 32 | 21.09 | 16828.84 | 90.74 | 948.96 | 107.21 | 51.99 | 21220.42 | 0.48 | 0.64 | 2.63 | 1.27 | 4 | 10 | 23.2287 | 31.7825 | 28.7492 | 23228.6778 | 31782.5017 | 8.1132e-06 | 0.12781 | 28749.2244
2 | 65 | CONCLUIDO | 8.8235 | 11.33 | 8.61 | 25.83 | 0.39 | 20 | 135.9 | 46.47 | 3 | 18 | 21.43 | 16994.64 | 78.09 | 948.85 | 89.04 | 51.99 | 12202.62 | 0.58 | 0.68 | 2.61 | 0.72 | 4 | 10 | 19.2983 | 26.4048 | 23.8848 | 19298.3286 | 26404.8246 | 8.7806e-06 | 0.11802 | 23884.7852
3 | 65 | CONCLUIDO | 9.023 | 11.08 | 8.47 | 31.75 | 0.52 | 16 | 137.25 | 46.47 | 4 | 0 | 21.78 | 17160.92 | 72.62 | 949.14 | 83.79 | 51.99 | 9597.95 | 0.62 | 0.69 | 2.62 | 0.58 | 4 | 10 | 17.9988 | 24.6267 | 22.2764 | 17998.7752 | 24626.7183 | 8.9791e-06 | 0.11542 | 22276.3788

## RESULTADOS_13
Unnamed: 0 | Volume de calda [L] | STATUS | Capacidade operacional [ha/h] | Tempo de missao [h] | Tempo util [h] | Tempo por voo [min] | Autonomia Projetada [h] | N° Voos | MTOW [kg] | Massa Estrutura [kg] | Combustível [kg] | Abastecimentos | Massa gerador | Potência gerador [W] | Combustível consumido [L] | Calda cons [L] | Distância percorrida [km] | Distância Pulverizando [km] | RTL ACUMULADO[m] | EOC [km/km] | EOC [h/h] | Tempo de manobra [h] | Tempo rtl_rtw [h] | V pulv [m/s] | V desloc [m/s] | Preço Total por ha Simples [R$/ha] | Preço Total por ha Presumido [R$/ha] | Preço Total por ha Real [R$/ha] | Preço Total Simples [R$] | Preço Total Presumido [R$] | Prod CAPEX [ha/h/R$] | Dias Trabalhados | Preço Total Real [R$]
0 | 75 | CONCLUIDO | 5.8229 | 17.17 | 11.81 | 7.02 | 0.12 | 101 | 150.44 | 49.1 | 1 | 99 | 25.34 | 18787.76 | 137.32 | 950.14 | 196.49 | 51.99 | 65525.5 | 0.26 | 0.5 | 2.73 | 3.92 | 4 | 10 | 45.8884 | 62.7865 | 56.7943 | 45888.4105 | 62786.5477 | 5.6775e-06 | 0.17885 | 56794.2877
1 | 75 | CONCLUIDO | 7.8561 | 12.73 | 9.29 | 14.67 | 0.23 | 38 | 151.83 | 49.1 | 2 | 36 | 25.73 | 18959.54 | 102.34 | 949.57 | 111.7 | 51.99 | 23444.59 | 0.47 | 0.63 | 2.64 | 1.4 | 4 | 10 | 26.5328 | 36.3033 | 32.8386 | 26532.7938 | 36303.339 | 7.66e-06 | 0.1326 | 32838.5993
2 | 75 | CONCLUIDO | 8.5547 | 11.69 | 8.71 | 22.72 | 0.35 | 23 | 153.23 | 49.1 | 3 | 21 | 26.13 | 19131.85 | 90.02 | 949.13 | 92.45 | 51.99 | 13894.01 | 0.56 | 0.67 | 2.61 | 0.82 | 4 | 10 | 22.1502 | 30.3069 | 27.4145 | 22150.2327 | 30306.9256 | 8.3411e-06 | 0.12177 | 27414.4752
3 | 75 | CONCLUIDO | 8.9202 | 11.21 | 8.45 | 31.67 | 0.46 | 16 | 154.63 | 49.1 | 4 | 13 | 26.53 | 19304.72 | 79.97 | 949.01 | 83.71 | 51.99 | 9556.82 | 0.62 | 0.69 | 2.6 | 0.55 | 4 | 10 | 19.6091 | 26.8301 | 24.2694 | 19609.1107 | 26830.0504 | 8.6975e-06 | 0.11677 | 24269.428
4 | 75 | CONCLUIDO | 9.0079 | 11.1 | 8.4 | 35.99 | 0.57 | 14 | 156.03 | 49.1 | 5 | 0 | 26.94 | 19478.15 | 77.87 | 948.95 | 81.47 | 51.99 | 8449.57 | 0.64 | 0.7 | 2.61 | 0.51 | 4 | 10 | 19.085 | 26.1129 | 23.6207 | 19084.9839 | 26112.917 | 8.783e-06 | 0.11563 | 23620.7368

## RESULTADOS_17
Unnamed: 0 | Volume de calda [L] | STATUS | Capacidade operacional [ha/h] | Tempo de missao [h] | Tempo util [h] | Tempo por voo [min] | Autonomia Projetada [h] | N° Voos | MTOW [kg] | Massa Estrutura [kg] | Combustível [kg] | Abastecimentos | Massa gerador | Potência gerador [W] | Combustível consumido [L] | Calda cons [L] | Distância percorrida [km] | Distância Pulverizando [km] | RTL ACUMULADO[m] | EOC [km/km] | EOC [h/h] | Tempo de manobra [h] | Tempo rtl_rtw [h] | V pulv [m/s] | V desloc [m/s] | Preço Total por ha Simples [R$/ha] | Preço Total por ha Presumido [R$/ha] | Preço Total por ha Real [R$/ha] | Preço Total Simples [R$] | Preço Total Presumido [R$] | Prod CAPEX [ha/h/R$] | Dias Trabalhados | Preço Total Real [R$]
0 | 95 | CONCLUIDO | 4.9538 | 20.19 | 12.95 | 6.07 | 0.1 | 128 | 185.69 | 53.44 | 1 | 126 | 36.26 | 23136.14 | 174 | 950.12 | 233.98 | 51.99 | 84135.02 | 0.22 | 0.45 | 2.79 | 5.05 | 4 | 10 | 66.5771 | 91.0937 | 82.3999 | 66577.0944 | 91093.7177 | 4.6621e-06 | 0.21031 | 82399.8611
1 | 95 | CONCLUIDO | 7.257 | 13.78 | 9.6 | 12.52 | 0.19 | 46 | 187.21 | 53.44 | 2 | 44 | 36.77 | 23322.88 | 124.55 | 949.02 | 122.19 | 51.99 | 28649.79 | 0.43 | 0.61 | 2.65 | 1.71 | 4 | 10 | 33.7748 | 46.2122 | 41.8018 | 33774.8128 | 46212.1888 | 6.8297e-06 | 0.14354 | 41801.7624
2 | 95 | CONCLUIDO | 8.0609 | 12.41 | 8.89 | 19.06 | 0.28 | 28 | 188.73 | 53.44 | 3 | 26 | 37.29 | 23510.33 | 110.98 | 948.74 | 98.93 | 51.99 | 17110.68 | 0.53 | 0.66 | 2.61 | 1 | 4 | 10 | 27.7221 | 37.9305 | 34.3105 | 27722.0505 | 37930.5325 | 7.5863e-06 | 0.12927 | 34310.4957
3 | 95 | CONCLUIDO | 8.4581 | 11.82 | 8.61 | 25.83 | 0.37 | 20 | 190.25 | 53.44 | 4 | 18 | 37.82 | 23698.48 | 102.9 | 948.89 | 89.07 | 51.99 | 12219.22 | 0.58 | 0.68 | 2.61 | 0.72 | 4 | 10 | 24.9876 | 34.1891 | 30.9262 | 24987.5865 | 34189.1182 | 7.9601e-06 | 0.12312 | 30926.1567
4 | 95 | CONCLUIDO | 8.7374 | 11.44 | 8.42 | 33.67 | 0.46 | 15 | 191.78 | 53.44 | 5 | 13 | 38.35 | 23887.36 | 95.48 | 948.74 | 82.84 | 51.99 | 9130.3 | 0.63 | 0.7 | 2.6 | 0.53 | 4 | 10 | 22.9481 | 31.3985 | 28.4019 | 22948.0538 | 31398.5396 | 8.223e-06 | 0.11917 | 28401.907
5 | 95 | CONCLUIDO | 8.9153 | 11.22 | 8.3 | 41.51 | 0.55 | 12 | 193.32 | 53.44 | 6 | 7 | 38.89 | 24076.95 | 88.46 | 948.89 | 78.74 | 51.99 | 7092.1 | 0.66 | 0.71 | 2.6 | 0.41 | 4 | 10 | 21.3666 | 29.2347 | 26.4446 | 21366.5724 | 29234.687 | 8.3904e-06 | 0.11688 | 26444.5695
6 | 95 | CONCLUIDO | 8.9637 | 11.16 | 8.28 | 45.15 | 0.64 | 11 | 194.86 | 53.44 | 7 | 0 | 39.43 | 24267.28 | 86.97 | 948.72 | 77.68 | 51.99 | 6569.74 | 0.67 | 0.71 | 2.6 | 0.39 | 4 | 10 | 21.0198 | 28.7602 | 26.0154 | 21019.7749 | 28760.1834 | 8.436e-06 | 0.11625 | 26015.3518

## RESULTADOS_9
Unnamed: 0 | Volume de calda [L] | STATUS | Capacidade operacional [ha/h] | Tempo de missao [h] | Tempo util [h] | Tempo por voo [min] | Autonomia Projetada [h] | N° Voos | MTOW [kg] | Massa Estrutura [kg] | Combustível [kg] | Abastecimentos | Massa gerador | Potência gerador [W] | Combustível consumido [L] | Calda cons [L] | Distância percorrida [km] | Distância Pulverizando [km] | RTL ACUMULADO[m] | EOC [km/km] | EOC [h/h] | Tempo de manobra [h] | Tempo rtl_rtw [h] | V pulv [m/s] | V desloc [m/s] | Preço Total por ha Simples [R$/ha] | Preço Total por ha Presumido [R$/ha] | Preço Total por ha Real [R$/ha] | Preço Total Simples [R$] | Preço Total Presumido [R$] | Prod CAPEX [ha/h/R$] | Dias Trabalhados | Preço Total Real [R$]
0 | 55 | CONCLUIDO | 6.7588 | 14.8 | 10.87 | 8.47 | 0.15 | 77 | 116.05 | 43.4 | 1 | 75 | 16.65 | 14546.17 | 104.38 | 950.12 | 164.67 | 51.99 | 49735.88 | 0.32 | 0.54 | 2.7 | 2.97 | 4 | 10 | 31.2225 | 42.72 | 38.6429 | 31222.5079 | 42720.0127 | 6.8815e-06 | 0.15417 | 38642.8746
1 | 55 | CONCLUIDO | 8.5363 | 11.71 | 8.94 | 18.49 | 0.3 | 29 | 117.34 | 43.4 | 2 | 27 | 16.94 | 14705.49 | 77.7 | 948.81 | 100.22 | 51.99 | 17749.44 | 0.52 | 0.66 | 2.62 | 1.05 | 4 | 10 | 19.6615 | 26.9018 | 24.3343 | 19661.5186 | 26901.7571 | 8.6913e-06 | 0.12198 | 24334.2912
2 | 55 | CONCLUIDO | 8.9964 | 11.12 | 8.58 | 27.09 | 0.45 | 19 | 118.63 | 43.4 | 3 | 3 | 17.23 | 14865.24 | 67.73 | 949.96 | 87.33 | 51.99 | 11352.77 | 0.6 | 0.68 | 2.62 | 0.68 | 4 | 10 | 17.029 | 23.2998 | 21.0761 | 17028.9748 | 23299.7946 | 9.1597e-06 | 0.11583 | 21076.0949
3 | 55 | CONCLUIDO | 9.0014 | 11.11 | 8.57 | 27.07 | 0.59 | 19 | 119.93 | 43.4 | 4 | 0 | 17.53 | 15025.44 | 68.23 | 949.78 | 87.26 | 51.99 | 11318 | 0.6 | 0.68 | 2.62 | 0.68 | 4 | 10 | 17.0902 | 23.3836 | 21.1519 | 17090.2488 | 23383.6323 | 9.1648e-06 | 0.11573 | 21151.9313

## resultados
Unnamed: 0 | Volume de calda [L] | STATUS | Capacidade operacional [ha/h] | Tempo de missao [h] | Tempo util [h] | Tempo por voo [min] | Autonomia Projetada [h] | N° Voos | MTOW [kg] | Massa Estrutura [kg] | Combustível [kg] | Abastecimentos | Massa gerador | Potência gerador [W] | Combustível consumido [L] | Calda cons [L] | Distância percorrida [km] | Distância Pulverizando [km] | RTL ACUMULADO[m] | EOC [km/km] | EOC [h/h] | Tempo de manobra [h] | Tempo rtl_rtw [h] | V pulv [m/s] | V desloc [m/s]
0 | 100 | CONCLUIDO | 4.7608 | 21 | 13.24 | 5.88 | 0.09 | 135 | 194.77 | 54.38 | 1 | 133 | 39.4 | 24256.19 | 183.58 | 950.52 | 244.33 | 51.99 | 89271.27 | 0.21 | 0.44 | 2.79 | 5.34 | 4 | 10
1 | 100 | CONCLUIDO | 7.1066 | 14.07 | 9.69 | 12.11 | 0.18 | 48 | 196.32 | 54.38 | 2 | 46 | 39.95 | 24447.22 | 130.17 | 949.16 | 125.23 | 51.99 | 30158.68 | 0.42 | 0.6 | 2.65 | 1.8 | 4 | 10
2 | 100 | CONCLUIDO | 7.9327 | 12.61 | 8.96 | 18.54 | 0.27 | 29 | 197.88 | 54.38 | 3 | 27 | 40.5 | 24639 | 116.3 | 948.92 | 100.96 | 51.99 | 18118.4 | 0.51 | 0.65 | 2.62 | 1.07 | 4 | 10
3 | 100 | CONCLUIDO | 8.3554 | 11.97 | 8.63 | 24.67 | 0.36 | 21 | 199.44 | 54.38 | 4 | 19 | 41.06 | 24831.54 | 107.69 | 948.94 | 90.1 | 51.99 | 12726.02 | 0.58 | 0.68 | 2.6 | 0.74 | 4 | 10
4 | 100 | CONCLUIDO | 8.63 | 11.59 | 8.45 | 31.68 | 0.44 | 16 | 201.01 | 54.38 | 5 | 14 | 41.63 | 25024.84 | 100.6 | 949.1 | 83.77 | 51.99 | 9587.17 | 0.62 | 0.69 | 2.6 | 0.56 | 4 | 10
5 | 100 | CONCLUIDO | 8.8015 | 11.36 | 8.34 | 38.49 | 0.53 | 13 | 202.58 | 54.38 | 6 | 11 | 42.2 | 25218.93 | 93.88 | 948.76 | 80.28 | 51.99 | 7857.84 | 0.65 | 0.7 | 2.59 | 0.45 | 4 | 10
6 | 100 | CONCLUIDO | 8.9248 | 11.2 | 8.26 | 45.06 | 0.61 | 11 | 204.16 | 54.38 | 7 | 2 | 42.78 | 25413.94 | 89.74 | 948.94 | 77.08 | 51.99 | 6267.34 | 0.67 | 0.71 | 2.6 | 0.37 | 4 | 10
7 | 100 | CONCLUIDO | 8.9206 | 11.21 | 8.27 | 45.08 | 0.69 | 11 | 205.75 | 54.38 | 8 | 0 | 43.37 | 25609.61 | 90.29 | 949.28 | 77.37 | 51.99 | 6414.7 | 0.67 | 0.71 | 2.6 | 0.37 | 4 | 10
0 | 40 | CONCLUIDO | 7.6394 | 13.09 | 10.05 | 10.4 | 0.2 | 58 | 89.87 | 37.55 | 1 | 56 | 11.32 | 11317.98 | 77.98 | 949.31 | 137.6 | 51.99 | 36291.03 | 0.38 | 0.58 | 2.66 | 2.16 | 4 | 10
1 | 40 | CONCLUIDO | 8.9104 | 11.22 | 8.81 | 21.15 | 0.39 | 25 | 91.1 | 37.55 | 2 | 0 | 11.54 | 11468.97 | 59.59 | 949.52 | 94.86 | 51.99 | 15090.54 | 0.55 | 0.66 | 2.64 | 0.92 | 4 | 10
0 | 30 | CONCLUIDO | 8.2957 | 12.05 | 9.53 | 12.99 | 0.24 | 44 | 71.52 | 32.27 | 1 | 41 | 8.25 | 9054.6 | 59.02 | 949.05 | 119.66 | 51.99 | 27392.8 | 0.43 | 0.61 | 2.65 | 1.63 | 4 | 10
1 | 30 | CONCLUIDO | 8.6992 | 11.5 | 9.14 | 16.61 | 0.48 | 33 | 72.7 | 32.27 | 2 | 0 | 8.43 | 9200.25 | 54.32 | 950.58 | 105.01 | 51.99 | 20125.72 | 0.5 | 0.64 | 2.68 | 1.25 | 4 | 10
0 | 15 | CONCLUIDO | 7.8123 | 12.8 | 10.38 | 9.58 | 0.43 | 65 | 39.78 | 19.54 | 1 | 0 | 4.24 | 5140 | 41.37 | 952.03 | 144.83 | 51.99 | 39871.08 | 0.36 | 0.56 | 2.78 | 2.48 | 4 | 10
0 | 70 | CONCLUIDO | 6.048 | 16.53 | 11.56 | 7.3 | 0.12 | 95 | 141.81 | 47.83 | 1 | 93 | 22.98 | 17723.39 | 128.84 | 949.64 | 187.69 | 51.99 | 61153.6 | 0.28 | 0.51 | 2.73 | 3.67 | 4 | 10
1 | 70 | CONCLUIDO | 8.0187 | 12.47 | 9.2 | 15.34 | 0.25 | 36 | 143.17 | 47.83 | 2 | 34 | 23.34 | 17891.86 | 96.36 | 949.02 | 108.66 | 51.99 | 21933.16 | 0.48 | 0.64 | 2.64 | 1.31 | 4 | 10
2 | 70 | CONCLUIDO | 8.6572 | 11.55 | 8.69 | 23.69 | 0.37 | 22 | 144.54 | 47.83 | 3 | 20 | 23.71 | 18060.85 | 84.3 | 948.97 | 91.56 | 51.99 | 13454.24 | 0.57 | 0.67 | 2.61 | 0.8 | 4 | 10
3 | 70 | CONCLUIDO | 9.0321 | 11.07 | 8.41 | 33.64 | 0.49 | 15 | 145.92 | 47.83 | 4 | 4 | 24.09 | 18230.35 | 75.08 | 949.23 | 82.04 | 51.99 | 8727.66 | 0.63 | 0.7 | 2.61 | 0.52 | 4 | 10
4 | 70 | CONCLUIDO | 9.0149 | 11.09 | 8.43 | 33.72 | 0.6 | 15 | 147.3 | 47.83 | 5 | 0 | 24.47 | 18400.38 | 75.66 | 948.98 | 82.46 | 51.99 | 8938.7 | 0.63 | 0.69 | 2.62 | 0.54 | 4 | 10
0 | 90 | CONCLUIDO | 5.1621 | 19.37 | 12.65 | 6.27 | 0.1 | 121 | 176.73 | 52.44 | 1 | 119 | 33.29 | 22031.19 | 164.29 | 950.47 | 224.36 | 51.99 | 79358.28 | 0.23 | 0.46 | 2.77 | 4.75 | 4 | 10
1 | 90 | CONCLUIDO | 7.4036 | 13.51 | 9.52 | 12.98 | 0.2 | 44 | 178.21 | 52.44 | 2 | 42 | 33.77 | 22213.89 | 119.1 | 949.09 | 119.91 | 51.99 | 27516.06 | 0.43 | 0.62 | 2.64 | 1.63 | 4 | 10
2 | 90 | CONCLUIDO | 8.1694 | 12.24 | 8.86 | 19.69 | 0.3 | 27 | 179.7 | 52.44 | 3 | 25 | 34.26 | 22397.24 | 105.57 | 948.94 | 97.48 | 51.99 | 16388.44 | 0.53 | 0.66 | 2.62 | 0.97 | 4 | 10
3 | 90 | CONCLUIDO | 8.5759 | 11.66 | 8.56 | 27.05 | 0.39 | 19 | 181.19 | 52.44 | 4 | 17 | 34.75 | 22581.25 | 96.96 | 948.89 | 87.76 | 51.99 | 11567.53 | 0.59 | 0.68 | 2.6 | 0.67 | 4 | 10
4 | 90 | CONCLUIDO | 8.8626 | 11.28 | 8.37 | 35.85 | 0.49 | 14 | 182.69 | 52.44 | 5 | 12 | 35.25 | 22766.06 | 89.24 | 948.71 | 80.89 | 51.99 | 8157.29 | 0.64 | 0.7 | 2.6 | 0.47 | 4 | 10
5 | 90 | CONCLUIDO | 8.9621 | 11.16 | 8.31 | 41.55 | 0.58 | 12 | 184.19 | 52.44 | 6 | 2 | 35.75 | 22951.43 | 84.86 | 949.28 | 78.77 | 51.99 | 7106.31 | 0.66 | 0.7 | 2.6 | 0.42 | 4 | 10
6 | 90 | CONCLUIDO | 8.9586 | 11.16 | 8.32 | 41.58 | 0.67 | 12 | 185.7 | 52.44 | 7 | 0 | 36.26 | 23137.49 | 85.65 | 948.97 | 78.88 | 51.99 | 7163.38 | 0.66 | 0.7 | 2.61 | 0.42 | 4 | 10
0 | 10 | CONCLUIDO | 7.0084 | 14.27 | 11.55 | 7.22 | 0.64 | 96 | 26.11 | 12.1 | 1 | 0 | 3.01 | 3454.41 | 33.52 | 952.53 | 182.47 | 51.99 | 58536.83 | 0.28 | 0.51 | 2.87 | 3.66 | 4 | 10
0 | 45 | CONCLUIDO | 7.3433 | 13.62 | 10.31 | 9.67 | 0.18 | 64 | 98.71 | 39.72 | 1 | 62 | 12.99 | 12407.75 | 86.91 | 949.77 | 145.96 | 51.99 | 40443.05 | 0.36 | 0.57 | 2.68 | 2.42 | 4 | 10
1 | 45 | CONCLUIDO | 8.8557 | 11.29 | 8.79 | 21.1 | 0.35 | 25 | 99.95 | 39.72 | 2 | 17 | 13.24 | 12561.45 | 64.5 | 949.46 | 94.92 | 51.99 | 15120.2 | 0.55 | 0.67 | 2.62 | 0.9 | 4 | 10
2 | 45 | CONCLUIDO | 8.9206 | 11.21 | 8.75 | 22.82 | 0.52 | 23 | 101.2 | 39.72 | 3 | 0 | 13.49 | 12715.54 | 63.31 | 950.1 | 92.79 | 51.99 | 14061.11 | 0.56 | 0.67 | 2.64 | 0.86 | 4 | 10
0 | 60 | CONCLUIDO | 6.5577 | 15.25 | 11.02 | 8.06 | 0.14 | 82 | 124.63 | 45 | 1 | 80 | 18.64 | 15605.44 | 111.65 | 949.7 | 170.14 | 51.99 | 52444.59 | 0.31 | 0.53 | 2.69 | 3.12 | 4 | 10
1 | 60 | CONCLUIDO | 8.3279 | 12.01 | 9.06 | 16.98 | 0.28 | 32 | 125.95 | 45 | 2 | 30 | 18.95 | 15767.7 | 84.64 | 948.99 | 103.94 | 51.99 | 19594.07 | 0.5 | 0.65 | 2.63 | 1.17 | 4 | 10
2 | 60 | CONCLUIDO | 8.939 | 11.19 | 8.57 | 27.06 | 0.42 | 19 | 127.27 | 45 | 3 | 13 | 19.27 | 15930.42 | 71.72 | 948.78 | 87.66 | 51.99 | 11518.71 | 0.59 | 0.68 | 2.61 | 0.68 | 4 | 10
3 | 60 | CONCLUIDO | 9.0235 | 11.08 | 8.52 | 30.05 | 0.55 | 17 | 128.59 | 45 | 4 | 0 | 19.59 | 16093.6 | 70.75 | 949.1 | 85.2 | 51.99 | 10297.79 | 0.61 | 0.69 | 2.62 | 0.62 | 4 | 10
0 | 80 | CONCLUIDO | 5.6064 | 17.84 | 12.06 | 6.77 | 0.11 | 107 | 159.12 | 50.28 | 1 | 105 | 27.84 | 19859.16 | 145.83 | 949.95 | 204.77 | 51.99 | 69632.72 | 0.25 | 0.49 | 2.75 | 4.17 | 4 | 10
1 | 80 | CONCLUIDO | 7.7137 | 12.96 | 9.35 | 14.03 | 0.22 | 40 | 160.54 | 50.28 | 2 | 38 | 28.26 | 20034.4 | 107.81 | 949.28 | 113.72 | 51.99 | 24443.74 | 0.46 | 0.63 | 2.64 | 1.46 | 4 | 10
2 | 80 | CONCLUIDO | 8.4329 | 11.86 | 8.76 | 21.9 | 0.33 | 24 | 161.97 | 50.28 | 3 | 22 | 28.69 | 20210.21 | 95.08 | 948.74 | 94.12 | 51.99 | 14721.41 | 0.55 | 0.67 | 2.61 | 0.87 | 4 | 10
3 | 80 | CONCLUIDO | 8.811 | 11.35 | 8.48 | 29.92 | 0.43 | 17 | 163.4 | 50.28 | 4 | 15 | 29.12 | 20386.62 | 85.99 | 948.78 | 84.76 | 51.99 | 10078.6 | 0.61 | 0.69 | 2.6 | 0.59 | 4 | 10
4 | 80 | CONCLUIDO | 8.957 | 11.16 | 8.39 | 35.95 | 0.54 | 14 | 164.83 | 50.28 | 5 | 2 | 29.55 | 20563.61 | 80.04 | 948.99 | 81.28 | 51.99 | 8355.21 | 0.64 | 0.7 | 2.61 | 0.5 | 4 | 10
5 | 80 | CONCLUIDO | 9.0232 | 11.08 | 8.34 | 38.49 | 0.64 | 13 | 166.27 | 50.28 | 6 | 0 | 29.99 | 20741.2 | 79.96 | 948.91 | 79.54 | 51.99 | 7486.7 | 0.65 | 0.7 | 2.61 | 0.45 | 4 | 10
0 | 35 | CONCLUIDO | 7.9598 | 12.56 | 9.79 | 11.52 | 0.22 | 51 | 80.84 | 35.1 | 1 | 49 | 9.74 | 10204.21 | 69.03 | 949.02 | 128.67 | 51.99 | 31861.41 | 0.4 | 0.6 | 2.66 | 1.9 | 4 | 10
1 | 35 | CONCLUIDO | 8.7895 | 11.38 | 8.99 | 18.59 | 0.43 | 29 | 82.04 | 35.1 | 2 | 0 | 9.94 | 10352.53 | 57.09 | 949.26 | 100.28 | 51.99 | 17780.3 | 0.52 | 0.65 | 2.66 | 1.09 | 4 | 10
0 | 50 | CONCLUIDO | 7.0669 | 14.15 | 10.56 | 9.05 | 0.16 | 70 | 107.41 | 41.65 | 1 | 68 | 14.77 | 13481.73 | 95.39 | 949.63 | 153.98 | 51.99 | 44422.95 | 0.34 | 0.56 | 2.69 | 2.66 | 4 | 10
1 | 50 | CONCLUIDO | 8.6961 | 11.5 | 8.86 | 19.7 | 0.32 | 27 | 108.68 | 41.65 | 2 | 25 | 15.03 | 13638.32 | 70.87 | 948.97 | 97.51 | 51.99 | 16405.61 | 0.53 | 0.66 | 2.62 | 0.97 | 4 | 10
2 | 50 | CONCLUIDO | 9.0108 | 11.1 | 8.62 | 25.85 | 0.48 | 20 | 109.96 | 41.65 | 3 | 0 | 15.31 | 13795.21 | 65.05 | 949.59 | 88.54 | 51.99 | 11955.19 | 0.59 | 0.68 | 2.63 | 0.72 | 4 | 10
0 | 25 | CONCLUIDO | 8.5334 | 11.72 | 9.37 | 14.05 | 0.28 | 40 | 61.76 | 28.92 | 1 | 14 | 6.84 | 7851.41 | 50.21 | 949.7 | 113.34 | 51.99 | 24253.25 | 0.46 | 0.63 | 2.67 | 1.47 | 4 | 10
1 | 25 | CONCLUIDO | 8.5464 | 11.7 | 9.36 | 14.41 | 0.55 | 39 | 62.92 | 28.92 | 2 | 0 | 7 | 7994.37 | 50.82 | 949.58 | 112.78 | 51.99 | 23979.01 | 0.46 | 0.63 | 2.68 | 1.47 | 4 | 10
0 | 85 | CONCLUIDO | 5.3728 | 18.61 | 12.38 | 6.51 | 0.11 | 114 | 167.88 | 51.39 | 1 | 112 | 30.49 | 20939.59 | 155.2 | 950.51 | 214.62 | 51.99 | 74521.07 | 0.24 | 0.47 | 2.78 | 4.48 | 4 | 10
1 | 85 | CONCLUIDO | 7.5564 | 13.23 | 9.44 | 13.48 | 0.21 | 42 | 169.33 | 51.39 | 2 | 40 | 30.94 | 21118.46 | 113.39 | 949.04 | 116.94 | 51.99 | 26042.43 | 0.44 | 0.62 | 2.64 | 1.55 | 4 | 10
2 | 85 | CONCLUIDO | 8.2656 | 12.1 | 8.84 | 20.41 | 0.31 | 26 | 170.79 | 51.39 | 3 | 24 | 31.4 | 21297.94 | 101.2 | 948.86 | 96.95 | 51.99 | 16126.84 | 0.54 | 0.66 | 2.62 | 0.95 | 4 | 10
3 | 85 | CONCLUIDO | 8.6906 | 11.51 | 8.52 | 28.41 | 0.41 | 18 | 172.25 | 51.39 | 4 | 16 | 31.86 | 21478.05 | 92.38 | 948.89 | 86.48 | 51.99 | 10935.82 | 0.6 | 0.69 | 2.6 | 0.63 | 4 | 10
4 | 85 | CONCLUIDO | 8.9742 | 11.14 | 8.33 | 38.45 | 0.51 | 13 | 173.71 | 51.39 | 5 | 7 | 32.32 | 21658.78 | 82.86 | 948.7 | 79.7 | 51.99 | 7569.1 | 0.65 | 0.7 | 2.6 | 0.44 | 4 | 10
5 | 85 | CONCLUIDO | 8.9521 | 11.17 | 8.36 | 38.57 | 0.61 | 13 | 175.18 | 51.39 | 6 | 0 | 32.79 | 21840.16 | 82.68 | 948.79 | 80.38 | 51.99 | 7908.51 | 0.65 | 0.7 | 2.61 | 0.47 | 4 | 10
0 | 20 | CONCLUIDO | 8.2829 | 12.07 | 9.73 | 11.91 | 0.34 | 49 | 51.33 | 24.83 | 1 | 0 | 5.51 | 6564.78 | 46.07 | 950.2 | 124.21 | 51.99 | 29641.82 | 0.42 | 0.6 | 2.71 | 1.83 | 4 | 10
0 | 65 | CONCLUIDO | 6.3077 | 15.85 | 11.28 | 7.69 | 0.13 | 88 | 133.21 | 46.47 | 1 | 86 | 20.75 | 16663.42 | 120.03 | 949.39 | 178.16 | 51.99 | 56423.59 | 0.29 | 0.52 | 2.72 | 3.38 | 4 | 10
1 | 65 | CONCLUIDO | 8.1529 | 12.27 | 9.16 | 16.16 | 0.26 | 34 | 134.55 | 46.47 | 2 | 32 | 21.09 | 16828.84 | 90.74 | 948.96 | 107.21 | 51.99 | 21220.42 | 0.48 | 0.64 | 2.63 | 1.27 | 4 | 10
2 | 65 | CONCLUIDO | 8.8235 | 11.33 | 8.61 | 25.83 | 0.39 | 20 | 135.9 | 46.47 | 3 | 18 | 21.43 | 16994.64 | 78.09 | 948.85 | 89.04 | 51.99 | 12202.62 | 0.58 | 0.68 | 2.61 | 0.72 | 4 | 10
3 | 65 | CONCLUIDO | 9.023 | 11.08 | 8.47 | 31.75 | 0.52 | 16 | 137.25 | 46.47 | 4 | 0 | 21.78 | 17160.92 | 72.62 | 949.14 | 83.79 | 51.99 | 9597.95 | 0.62 | 0.69 | 2.62 | 0.58 | 4 | 10
0 | 75 | CONCLUIDO | 5.8229 | 17.17 | 11.81 | 7.02 | 0.12 | 101 | 150.44 | 49.1 | 1 | 99 | 25.34 | 18787.76 | 137.32 | 950.14 | 196.49 | 51.99 | 65525.5 | 0.26 | 0.5 | 2.73 | 3.92 | 4 | 10
1 | 75 | CONCLUIDO | 7.8561 | 12.73 | 9.29 | 14.67 | 0.23 | 38 | 151.83 | 49.1 | 2 | 36 | 25.73 | 18959.54 | 102.34 | 949.57 | 111.7 | 51.99 | 23444.59 | 0.47 | 0.63 | 2.64 | 1.4 | 4 | 10
2 | 75 | CONCLUIDO | 8.5547 | 11.69 | 8.71 | 22.72 | 0.35 | 23 | 153.23 | 49.1 | 3 | 21 | 26.13 | 19131.85 | 90.02 | 949.13 | 92.45 | 51.99 | 13894.01 | 0.56 | 0.67 | 2.61 | 0.82 | 4 | 10
3 | 75 | CONCLUIDO | 8.9202 | 11.21 | 8.45 | 31.67 | 0.46 | 16 | 154.63 | 49.1 | 4 | 13 | 26.53 | 19304.72 | 79.97 | 949.01 | 83.71 | 51.99 | 9556.82 | 0.62 | 0.69 | 2.6 | 0.55 | 4 | 10
4 | 75 | CONCLUIDO | 9.0079 | 11.1 | 8.4 | 35.99 | 0.57 | 14 | 156.03 | 49.1 | 5 | 0 | 26.94 | 19478.15 | 77.87 | 948.95 | 81.47 | 51.99 | 8449.57 | 0.64 | 0.7 | 2.61 | 0.51 | 4 | 10
0 | 95 | CONCLUIDO | 4.9538 | 20.19 | 12.95 | 6.07 | 0.1 | 128 | 185.69 | 53.44 | 1 | 126 | 36.26 | 23136.14 | 174 | 950.12 | 233.98 | 51.99 | 84135.02 | 0.22 | 0.45 | 2.79 | 5.05 | 4 | 10
1 | 95 | CONCLUIDO | 7.257 | 13.78 | 9.6 | 12.52 | 0.19 | 46 | 187.21 | 53.44 | 2 | 44 | 36.77 | 23322.88 | 124.55 | 949.02 | 122.19 | 51.99 | 28649.79 | 0.43 | 0.61 | 2.65 | 1.71 | 4 | 10
2 | 95 | CONCLUIDO | 8.0609 | 12.41 | 8.89 | 19.06 | 0.28 | 28 | 188.73 | 53.44 | 3 | 26 | 37.29 | 23510.33 | 110.98 | 948.74 | 98.93 | 51.99 | 17110.68 | 0.53 | 0.66 | 2.61 | 1 | 4 | 10
3 | 95 | CONCLUIDO | 8.4581 | 11.82 | 8.61 | 25.83 | 0.37 | 20 | 190.25 | 53.44 | 4 | 18 | 37.82 | 23698.48 | 102.9 | 948.89 | 89.07 | 51.99 | 12219.22 | 0.58 | 0.68 | 2.61 | 0.72 | 4 | 10
4 | 95 | CONCLUIDO | 8.7374 | 11.44 | 8.42 | 33.67 | 0.46 | 15 | 191.78 | 53.44 | 5 | 13 | 38.35 | 23887.36 | 95.48 | 948.74 | 82.84 | 51.99 | 9130.3 | 0.63 | 0.7 | 2.6 | 0.53 | 4 | 10
5 | 95 | CONCLUIDO | 8.9153 | 11.22 | 8.3 | 41.51 | 0.55 | 12 | 193.32 | 53.44 | 6 | 7 | 38.89 | 24076.95 | 88.46 | 948.89 | 78.74 | 51.99 | 7092.1 | 0.66 | 0.71 | 2.6 | 0.41 | 4 | 10
6 | 95 | CONCLUIDO | 8.9637 | 11.16 | 8.28 | 45.15 | 0.64 | 11 | 194.86 | 53.44 | 7 | 0 | 39.43 | 24267.28 | 86.97 | 948.72 | 77.68 | 51.99 | 6569.74 | 0.67 | 0.71 | 2.6 | 0.39 | 4 | 10
0 | 55 | CONCLUIDO | 6.7588 | 14.8 | 10.87 | 8.47 | 0.15 | 77 | 116.05 | 43.4 | 1 | 75 | 16.65 | 14546.17 | 104.38 | 950.12 | 164.67 | 51.99 | 49735.88 | 0.32 | 0.54 | 2.7 | 2.97 | 4 | 10
1 | 55 | CONCLUIDO | 8.5363 | 11.71 | 8.94 | 18.49 | 0.3 | 29 | 117.34 | 43.4 | 2 | 27 | 16.94 | 14705.49 | 77.7 | 948.81 | 100.22 | 51.99 | 17749.44 | 0.52 | 0.66 | 2.62 | 1.05 | 4 | 10
2 | 55 | CONCLUIDO | 8.9964 | 11.12 | 8.58 | 27.09 | 0.45 | 19 | 118.63 | 43.4 | 3 | 3 | 17.23 | 14865.24 | 67.73 | 949.96 | 87.33 | 51.99 | 11352.77 | 0.6 | 0.68 | 2.62 | 0.68 | 4 | 10
3 | 55 | CONCLUIDO | 9.0014 | 11.11 | 8.57 | 27.07 | 0.59 | 19 | 119.93 | 43.4 | 4 | 0 | 17.53 | 15025.44 | 68.23 | 949.78 | 87.26 | 51.99 | 11318 | 0.6 | 0.68 | 2.62 | 0.68 | 4 | 10

## gráficos
Selecione o eixo X:
Selecione o eixo Y:
Selecione o eixo Z:
Eixo X | Eixo Y | Eixo Z

## hidden (hidden)
Unnamed: 0
Volume de calda [L]
STATUS
Capacidade operacional [ha/h]
Tempo de missao [h]
Tempo util [h]
Tempo por voo [min]
Autonomia Projetada [h]
N° Voos
MTOW [kg]
Massa Estrutura [kg]
Combustível [kg]
Abastecimentos
Massa gerador
Potência gerador [W]
Combustível consumido [L]
Calda cons [L]
Distância percorrida [km]
Distância Pulverizando [km]
RTL ACUMULADO[m]
EOC [km/km]
EOC [h/h]
Tempo de manobra [h]
Tempo rtl_rtw [h]
V pulv [m/s]
V desloc [m/s]