## RESULTADOS_18
Unnamed: 0 | Volume de calda [L] | STATUS | Capacidade operacional [ha/h] | Tempo de missao [h] | Tempo util [h] | Tempo por voo [min] | Autonomia Projetada [h] | N° Voos | MTOW [kg] | Massa Estrutura [kg] | Combustível [kg] | Abastecimentos | Massa gerador | Potência gerador [W] | Combustível consumido [L] | Calda cons [L] | Distância percorrida [km] | Distância Pulverizando [km] | RTL ACUMULADO[m] | EOC [km/km] | EOC [h/h] | Tempo de manobra [h] | Tempo rtl_rtw [h] | V pulv [m/s] | V desloc [m/s] | Preço Total por ha Simples [R$/ha] | Preço Total por ha Presumido [R$/ha] | Preço Total por ha Real [R$/ha] | Preço Total Simples [R$] | Preço Total Presumido [R$] | Prod CAPEX [ha/R$] | Dias Trabalhados | Preço Total Real [R$]
0 | 100 | CONCLUIDO | 0.2501 | 399.8 | 283.62 | 5.82 | 0.09 | 2923 | 194.77 | 54.38 | 1 | 2921 | 39.4 | 24256.19 | 3958.93 | 5884.46 | 5347.19 | 228.93 | 2538420.99 | 0.04 | 0.43 | 23.4 | 149.89 | 0.5 | 10 | 20841.4376 | 28516.1744 | 25794.6308 | 20841437.6385 | 28516174.4364 | 9.4209e-07 | 16.6583 | 25794630.7709
1 | 100 | CONCLUIDO | 0.4721 | 211.84 | 175.18 | 11.97 | 0.18 | 878 | 196.32 | 54.38 | 2 | 876 | 39.95 | 24447.22 | 2420.44 | 5882.27 | 1648.9 | 228.93 | 699497.63 | 0.14 | 0.7 | 20.01 | 41.5 | 0.5 | 10 | 6807.7399 | 9314.65 | 8425.6729 | 6807739.8859 | 9314650.0482 | 1.7783e-06 | 8.8267 | 8425672.9208
2 | 100 | CONCLUIDO | 0.5537 | 180.6 | 157.86 | 18.21 | 0.27 | 520 | 197.88 | 54.38 | 3 | 518 | 40.5 | 24639 | 2158.81 | 5881.88 | 1061.35 | 228.93 | 407515.44 | 0.22 | 0.78 | 19.42 | 24.2 | 0.5 | 10 | 5203.1007 | 7119.112 | 6439.6739 | 5203100.7467 | 7119111.9862 | 2.0857e-06 | 7.525 | 6439673.93
3 | 100 | CONCLUIDO | 0.597 | 167.49 | 150.67 | 24.57 | 0.36 | 368 | 199.44 | 54.38 | 4 | 366 | 41.06 | 24831.54 | 2038.13 | 5881.84 | 817.78 | 228.93 | 286490.76 | 0.28 | 0.81 | 19.16 | 17 | 0.5 | 10 | 4576.4835 | 6261.7466 | 5664.1343 | 4576483.4583 | 6261746.5679 | 2.2488e-06 | 6.9788 | 5664134.2639
4 | 100 | CONCLUIDO | 0.6242 | 160.22 | 146.69 | 31.1 | 0.44 | 283 | 201.01 | 54.38 | 5 | 281 | 41.63 | 25024.84 | 1962.63 | 5881.71 | 683.02 | 228.93 | 219534.35 | 0.34 | 0.84 | 19.02 | 13.03 | 0.5 | 10 | 4233.098 | 5791.9115 | 5239.1396 | 4233098.0269 | 5791911.4715 | 2.3513e-06 | 6.6758 | 5239139.5697
5 | 100 | CONCLUIDO | 0.6423 | 155.68 | 144.22 | 37.62 | 0.53 | 230 | 202.58 | 54.38 | 6 | 228 | 42.2 | 25218.93 | 1907.59 | 5881.72 | 599.83 | 228.93 | 178203.48 | 0.38 | 0.85 | 18.92 | 10.56 | 0.5 | 10 | 4015.7749 | 5494.5604 | 4970.1673 | 4015774.9095 | 5494560.3946 | 2.4194e-06 | 6.4867 | 4970167.2622
6 | 100 | CONCLUIDO | 0.6559 | 152.47 | 142.49 | 44.53 | 0.61 | 192 | 204.16 | 54.38 | 7 | 190 | 42.78 | 25413.94 | 1862.04 | 5881.56 | 540.57 | 228.93 | 148767.38 | 0.42 | 0.86 | 18.88 | 8.83 | 0.5 | 10 | 3856.061 | 5276.0327 | 4772.4956 | 3856060.9603 | 5276032.7233 | 2.4707e-06 | 6.3529 | 4772495.5652
7 | 100 | CONCLUIDO | 0.6662 | 150.1 | 141.17 | 51.33 | 0.69 | 165 | 205.75 | 54.38 | 8 | 163 | 43.37 | 25609.61 | 1823.53 | 5881.69 | 495.99 | 228.93 | 126610.16 | 0.46 | 0.87 | 18.83 | 7.51 | 0.5 | 10 | 3734.0964 | 5109.1555 | 4621.5449 | 3734096.4415 | 5109155.488 | 2.5095e-06 | 6.2542 | 4621544.859
8 | 100 | CONCLUIDO | 0.6741 | 148.36 | 140.24 | 58.43 | 0.77 | 144 | 207.34 | 54.38 | 9 | 142 | 43.96 | 25806.1 | 1789.62 | 5881.57 | 464.64 | 228.93 | 111037.85 | 0.49 | 0.87 | 18.8 | 6.58 | 0.5 | 10 | 3638.1826 | 4977.9219 | 4502.836 | 3638182.5584 | 4977921.8817 | 2.5392e-06 | 6.1817 | 4502836.0039
9 | 100 | CONCLUIDO | 0.6808 | 146.89 | 139.43 | 65.87 | 0.85 | 127 | 208.94 | 54.38 | 10 | 125 | 44.56 | 26003.41 | 1754.82 | 5881.58 | 437.78 | 228.93 | 97694.87 | 0.52 | 0.88 | 18.76 | 5.78 | 0.5 | 10 | 3550.656 | 4858.1641 | 4394.5078 | 3550655.9732 | 4858164.1464 | 2.5645e-06 | 6.1204 | 4394507.7787
10 | 100 | CONCLUIDO | 0.686 | 145.78 | 138.83 | 73.07 | 0.93 | 114 | 210.55 | 54.38 | 11 | 112 | 45.17 | 26201.54 | 1724.41 | 5881.64 | 417.01 | 228.93 | 87374.78 | 0.55 | 0.88 | 18.73 | 5.17 | 0.5 | 10 | 3479.8449 | 4761.2773 | 4306.8676 | 3479844.8658 | 4761277.2653 | 2.5841e-06 | 6.0742 | 4306867.6456
11 | 100 | CONCLUIDO | 0.6906 | 144.8 | 138.32 | 81.36 | 1 | 102 | 212.16 | 54.38 | 12 | 100 | 45.78 | 26400.51 | 1690.3 | 5881.53 | 399.32 | 228.93 | 78588.9 | 0.57 | 0.89 | 18.73 | 4.66 | 0.5 | 10 | 3409.1822 | 4664.5934 | 4219.4112 | 3409182.1628 | 4664593.4377 | 2.6014e-06 | 6.0333 | 4219411.1868
12 | 100 | CONCLUIDO | 0.6946 | 143.97 | 137.84 | 88.93 | 1.08 | 93 | 213.78 | 54.38 | 13 | 91 | 46.4 | 26600.32 | 1662.06 | 5881.55 | 383.73 | 228.93 | 70840.25 | 0.6 | 0.89 | 18.7 | 4.18 | 0.5 | 10 | 3349.8618 | 4583.4288 | 4145.9928 | 3349861.8486 | 4583428.7667 | 2.6165e-06 | 5.9988 | 4145992.7581
13 | 100 | CONCLUIDO | 0.6977 | 143.33 | 137.5 | 97.06 | 1.15 | 85 | 215.41 | 54.38 | 14 | 83 | 47.03 | 26801 | 1633.62 | 5881.48 | 372.13 | 228.93 | 65080.84 | 0.62 | 0.89 | 18.7 | 3.85 | 0.5 | 10 | 3296.5325 | 4510.4612 | 4079.9891 | 3296532.5024 | 4510461.2025 | 2.6281e-06 | 5.9721 | 4079989.1158
14 | 100 | CONCLUIDO | 0.7006 | 142.73 | 137.18 | 105.53 | 1.23 | 78 | 217.04 | 54.38 | 15 | 76 | 47.66 | 27002.55 | 1601.26 | 5881.53 | 361.17 | 228.93 | 59633.26 | 0.63 | 0.89 | 18.69 | 3.53 | 0.5 | 10 | 3239.8995 | 4432.9734 | 4009.8966 | 3239899.4521 | 4432973.3647 | 2.6391e-06 | 5.9471 | 4009896.6085
15 | 100 | CONCLUIDO | 0.7031 | 142.22 | 136.91 | 114.09 | 1.3 | 72 | 218.68 | 54.38 | 16 | 70 | 48.31 | 27204.98 | 1567.67 | 5881.57 | 351.86 | 228.93 | 55011.77 | 0.65 | 0.89 | 18.67 | 3.25 | 0.5 | 10 | 3184.4541 | 4357.1106 | 3941.2741 | 3184454.0963 | 4357110.5827 | 2.6485e-06 | 5.9258 | 3941274.0639
16 | 100 | CONCLUIDO | 0.7056 | 141.72 | 136.64 | 124.22 | 1.37 | 66 | 220.33 | 54.38 | 17 | 58 | 48.95 | 27408.3 | 1537.47 | 5881.5 | 342.83 | 228.93 | 50525.19 | 0.67 | 0.9 | 18.67 | 2.98 | 0.5 | 10 | 3133.5875 | 4287.5126 | 3878.3185 | 3133587.4871 | 4287512.644 | 2.6579e-06 | 5.905 | 3878318.4548
17 | 100 | CONCLUIDO | 0.7069 | 141.47 | 136.5 | 130 | 1.44 | 63 | 221.99 | 54.38 | 18 | 33 | 49.61 | 27612.53 | 1518.53 | 5881.53 | 337.32 | 228.93 | 47784.25 | 0.68 | 0.9 | 18.68 | 2.85 | 0.5 | 10 | 3103.3001 | 4246.072 | 3840.8329 | 3103300.0551 | 4246072.0433 | 2.6628e-06 | 5.8946 | 3840832.8869
18 | 100 | CONCLUIDO | 0.7075 | 141.34 | 136.45 | 134.21 | 1.51 | 61 | 223.65 | 54.38 | 19 | 12 | 50.27 | 27817.81 | 1512.61 | 5881.56 | 334.69 | 228.93 | 46480.15 | 0.68 | 0.9 | 18.71 | 2.79 | 0.5 | 10 | 3092.9508 | 4231.9117 | 3828.024 | 3092950.7603 | 4231911.6816 | 2.665e-06 | 5.8892 | 3828023.9703
19 | 100 | CONCLUIDO | 0.7079 | 141.27 | 136.42 | 136.42 | 1.58 | 60 | 225.32 | 54.38 | 20 | 2 | 50.95 | 28023.89 | 1518.81 | 5881.53 | 333.54 | 228.93 | 45911.9 | 0.69 | 0.9 | 18.71 | 2.76 | 0.5 | 10 | 3098.5766 | 4239.6092 | 3834.9869 | 3098576.623 | 4239609.2351 | 2.6665e-06 | 5.8863 | 3834986.8801
20 | 100 | CONCLUIDO | 0.7079 | 141.27 | 136.42 | 136.42 | 1.64 | 60 | 227 | 54.38 | 21 | 1 | 51.62 | 28230.92 | 1528.48 | 5881.52 | 333.16 | 228.93 | 45720.13 | 0.69 | 0.9 | 18.72 | 2.76 | 0.5 | 10 | 3110.4707 | 4255.8832 | 3849.7077 | 3110470.6734 | 4255883.1997 | 2.6665e-06 | 5.8863 | 3849707.6803
21 | 100 | CONCLUIDO | 0.7078 | 141.28 | 136.43 | 136.43 | 1.71 | 60 | 228.69 | 54.38 | 22 | 0 | 52.31 | 28438.91 | 1539.19 | 5881.54 | 333.18 | 228.93 | 45728.05 | 0.69 | 0.9 | 18.73 | 2.77 | 0.5 | 10 | 3124.1668 | 4274.6228 | 3866.6588 | 3124166.7969 | 4274622.84 | 2.6662e-06 | 5.8867 | 3866658.8357

## RESULTADOS_6
Unnamed: 0 | Volume de calda [L] | STATUS | Capacidade operacional [ha/h] | Tempo de missao [h] | Tempo util [h] | Tempo por voo [min] | Autonomia Projetada [h] | N° Voos | MTOW [kg] | Massa Estrutura [kg] | Combustível [kg] | Abastecimentos | Massa gerador | Potência gerador [W] | Combustível consumido [L] | Calda cons [L] | Distância percorrida [km] | Distância Pulverizando [km] | RTL ACUMULADO[m] | EOC [km/km] | EOC [h/h] | Tempo de manobra [h] | Tempo rtl_rtw [h] | V pulv [m/s] | V desloc [m/s] | Preço Total por ha Simples [R$/ha] | Preço Total por ha Presumido [R$/ha] | Preço Total por ha Real [R$/ha] | Preço Total Simples [R$] | Preço Total Presumido [R$] | Prod CAPEX [ha/R$] | Dias Trabalhados | Preço Total Real [R$]
0 | 40 | CONCLUIDO | 0.4749 | 210.58 | 187.41 | 10 | 0.2 | 1124 | 89.87 | 37.55 | 1 | 1122 | 11.32 | 11317.98 | 1544.48 | 5882.88 | 2064.59 | 228.93 | 906114.21 | 0.11 | 0.65 | 20.41 | 53.73 | 0.5 | 10 | 4573.5349 | 6257.7122 | 5660.485 | 4573534.9047 | 6257712.2268 | 2.5888e-06 | 8.7742 | 5660484.9546
1 | 40 | CONCLUIDO | 0.6093 | 164.13 | 153.94 | 21.14 | 0.39 | 437 | 91.1 | 37.55 | 2 | 435 | 11.54 | 11468.97 | 1210.75 | 5881.8 | 928.31 | 228.93 | 341412.31 | 0.25 | 0.8 | 19.28 | 20.27 | 0.5 | 10 | 2857.2546 | 3909.4218 | 3536.3121 | 2857254.6314 | 3909421.8399 | 3.3214e-06 | 6.8388 | 3536312.1064
2 | 40 | CONCLUIDO | 0.6557 | 152.52 | 145.65 | 33.48 | 0.57 | 261 | 92.32 | 37.55 | 3 | 259 | 11.77 | 11620.34 | 1084.79 | 5881.74 | 648.06 | 228.93 | 202164.48 | 0.35 | 0.84 | 18.98 | 11.99 | 0.5 | 10 | 2434.7598 | 3331.3458 | 3013.4068 | 2434759.7902 | 3331345.759 | 3.5744e-06 | 6.355 | 3013406.7953
3 | 40 | CONCLUIDO | 0.6793 | 147.21 | 141.89 | 47.56 | 0.75 | 179 | 93.55 | 37.55 | 4 | 168 | 12 | 11772.07 | 990.36 | 5881.67 | 520.37 | 228.93 | 138731.05 | 0.44 | 0.86 | 18.85 | 8.23 | 0.5 | 10 | 2205.9572 | 3018.288 | 2730.2268 | 2205957.2427 | 3018288.0194 | 3.703e-06 | 6.1338 | 2730226.847
4 | 40 | CONCLUIDO | 0.6877 | 145.42 | 140.64 | 56.26 | 0.93 | 150 | 94.79 | 37.55 | 5 | 20 | 12.23 | 11924.18 | 946.9 | 5881.65 | 472.16 | 228.93 | 114770.34 | 0.48 | 0.87 | 18.98 | 6.99 | 0.5 | 10 | 2116.3821 | 2895.7273 | 2619.3631 | 2116382.0558 | 2895727.2969 | 3.7488e-06 | 6.0592 | 2619363.1479
5 | 40 | CONCLUIDO | 0.6883 | 145.29 | 140.56 | 56.98 | 1.1 | 148 | 96.02 | 37.55 | 6 | 0 | 12.47 | 12076.67 | 955.35 | 5881.87 | 468.29 | 228.93 | 112847.32 | 0.49 | 0.87 | 19 | 6.9 | 0.5 | 10 | 2124.7391 | 2907.1617 | 2629.7063 | 2124739.0789 | 2907161.7446 | 3.7521e-06 | 6.0537 | 2629706.3079

## RESULTADOS_4
Unnamed: 0 | Volume de calda [L] | STATUS | Capacidade operacional [ha/h] | Tempo de missao [h] | Tempo util [h] | Tempo por voo [min] | Autonomia Projetada [h] | N° Voos | MTOW [kg] | Massa Estrutura [kg] | Combustível [kg] | Abastecimentos | Massa gerador | Potência gerador [W] | Combustível consumido [L] | Calda cons [L] | Distância percorrida [km] | Distância Pulverizando [km] | RTL ACUMULADO[m] | EOC [km/km] | EOC [h/h] | Tempo de manobra [h] | Tempo rtl_rtw [h] | V pulv [m/s] | V desloc [m/s] | Preço Total por ha Simples [R$/ha] | Preço Total por ha Presumido [R$/ha] | Preço Total por ha Real [R$/ha] | Preço Total Simples [R$] | Preço Total Presumido [R$] | Prod CAPEX [ha/R$] | Dias Trabalhados | Preço Total Real [R$]
0 | 30 | CONCLUIDO | 0.5233 | 191.08 | 175.5 | 11.93 | 0.24 | 883 | 71.52 | 32.27 | 1 | 881 | 8.25 | 9054.6 | 1216.09 | 5882.28 | 1659.83 | 228.93 | 704941.86 | 0.14 | 0.7 | 20.02 | 41.83 | 0.5 | 10 | 3353.4834 | 4588.3839 | 4150.475 | 3353483.3962 | 4588383.9279 | 3.2036e-06 | 7.9617 | 4150475.0057
1 | 30 | CONCLUIDO | 0.637 | 156.99 | 149.75 | 25.89 | 0.48 | 347 | 72.7 | 32.27 | 2 | 345 | 8.43 | 9200.25 | 961.45 | 5881.76 | 785.31 | 228.93 | 270359.57 | 0.29 | 0.82 | 19.16 | 16.08 | 0.5 | 10 | 2255.9086 | 3086.6337 | 2792.0497 | 2255908.6063 | 3086633.6788 | 3.8997e-06 | 6.5413 | 2792049.6926
2 | 30 | CONCLUIDO | 0.6735 | 148.48 | 143.38 | 41.16 | 0.71 | 209 | 73.88 | 32.27 | 3 | 100 | 8.61 | 9346.23 | 843.51 | 5881.78 | 566.21 | 228.93 | 161497.73 | 0.4 | 0.85 | 19.04 | 9.72 | 0.5 | 10 | 1945.8249 | 2662.3635 | 2408.2712 | 1945824.8955 | 2662363.4658 | 4.1231e-06 | 6.1867 | 2408271.2333
3 | 30 | CONCLUIDO | 0.6768 | 147.75 | 142.85 | 43.51 | 0.93 | 197 | 75.07 | 32.27 | 4 | 1 | 8.8 | 9492.55 | 837.77 | 5881.71 | 544.06 | 228.93 | 150484.2 | 0.42 | 0.86 | 19.13 | 9.19 | 0.5 | 10 | 1926.0323 | 2635.2824 | 2383.7747 | 1926032.2921 | 2635282.3526 | 4.1433e-06 | 6.1562 | 2383774.7035
4 | 30 | CONCLUIDO | 0.6768 | 147.75 | 142.84 | 43.51 | 1.15 | 197 | 76.26 | 32.27 | 5 | 0 | 8.99 | 9639.2 | 850.08 | 5881.74 | 544.09 | 228.93 | 150501.84 | 0.42 | 0.86 | 19.13 | 9.19 | 0.5 | 10 | 1941.814 | 2656.8756 | 2403.3071 | 1941814.0327 | 2656875.6263 | 4.1433e-06 | 6.1562 | 2403307.1454

## RESULTADOS_1
Unnamed: 0 | Volume de calda [L] | STATUS | Capacidade operacional [ha/h] | Tempo de missao [h] | Tempo util [h] | Tempo por voo [min] | Autonomia Projetada [h] | N° Voos | MTOW [kg] | Massa Estrutura [kg] | Combustível [kg] | Abastecimentos | Massa gerador | Potência gerador [W] | Combustível consumido [L] | Calda cons [L] | Distância percorrida [km] | Distância Pulverizando [km] | RTL ACUMULADO[m] | EOC [km/km] | EOC [h/h] | Tempo de manobra [h] | Tempo rtl_rtw [h] | V pulv [m/s] | V desloc [m/s] | Preço Total por ha Simples [R$/ha] | Preço Total por ha Presumido [R$/ha] | Preço Total por ha Real [R$/ha] | Preço Total Simples [R$] | Preço Total Presumido [R$] | Prod CAPEX [ha/R$] | Dias Trabalhados | Preço Total Real [R$]
0 | 15 | CONCLUIDO | 0.6177 | 161.9 | 155.1 | 20.27 | 0.43 | 459 | 39.78 | 19.54 | 1 | 350 | 4.24 | 5140 | 624.92 | 5881.79 | 962.9 | 228.93 | 358597.07 | 0.24 | 0.79 | 19.46 | 21.44 | 0.5 | 10 | 1654.0235 | 2263.108 | 2047.1201 | 1654023.5346 | 2263107.9704 | 5.0014e-06 | 6.7458 | 2047120.122
1 | 15 | CONCLUIDO | 0.6325 | 158.11 | 152.04 | 23.21 | 0.84 | 393 | 40.89 | 19.54 | 2 | 0 | 4.35 | 5277.26 | 607.92 | 5882.16 | 846.14 | 228.93 | 300547.02 | 0.27 | 0.81 | 19.71 | 18.38 | 0.5 | 10 | 1578.2906 | 2159.4868 | 1953.3884 | 1578290.605 | 2159486.8351 | 5.1213e-06 | 6.5879 | 1953388.4424

## RESULTADOS_12
Unnamed: 0 | Volume de calda [L] | STATUS | Capacidade operacional [ha/h] | Tempo de missao [h] | Tempo util [h] | Tempo por voo [min] | Autonomia Projetada [h] | N° Voos | MTOW [kg] | Massa Estrutura [kg] | Combustível [kg] | Abastecimentos | Massa gerador | Potência gerador [W] | Combustível consumido [L] | Calda cons [L] | Distância percorrida [km] | Distância Pulverizando [km] | RTL ACUMULADO[m] | EOC [km/km] | EOC [h/h] | Tempo de manobra [h] | Tempo rtl_rtw [h] | V pulv [m/s] | V desloc [m/s] | Preço Total por ha Simples [R$/ha] | Preço Total por ha Presumido [R$/ha] | Preço Total por ha Real [R$/ha] | Preço Total Simples [R$] | Preço Total Presumido [R$] | Prod CAPEX [ha/R$] | Dias Trabalhados | Preço Total Real [R$]
0 | 70 | CONCLUIDO | 0.3538 | 282.68 | 226.2 | 7.23 | 0.12 | 1878 | 141.81 | 47.83 | 1 | 1876 | 22.98 | 17723.39 | 2562.88 | 5883.23 | 3384.85 | 228.93 | 1562473.18 | 0.07 | 0.54 | 21.67 | 92.5 | 0.5 | 10 | 9788.1012 | 13392.5118 | 12114.3493 | 9788101.1725 | 13392511.8448 | 1.5389e-06 | 11.7783 | 12114349.3108
1 | 70 | CONCLUIDO | 0.5372 | 186.14 | 164.76 | 14.91 | 0.25 | 663 | 143.17 | 47.83 | 2 | 661 | 23.34 | 17891.86 | 1831.81 | 5882.14 | 1294.7 | 228.93 | 523474.98 | 0.18 | 0.74 | 19.67 | 31.09 | 0.5 | 10 | 4659.7822 | 6375.7196 | 5767.2299 | 4659782.2356 | 6375719.6299 | 2.3367e-06 | 7.7558 | 5767229.8968
2 | 70 | CONCLUIDO | 0.6029 | 165.86 | 152.11 | 22.87 | 0.37 | 399 | 144.54 | 47.83 | 3 | 397 | 23.71 | 18060.85 | 1657.34 | 5881.87 | 866.81 | 228.93 | 310851.28 | 0.26 | 0.81 | 19.2 | 18.44 | 0.5 | 10 | 3789.6459 | 5185.1607 | 4690.2962 | 3789645.8778 | 5185160.6774 | 2.6224e-06 | 6.9108 | 4690296.2198
3 | 70 | CONCLUIDO | 0.6369 | 157 | 146.63 | 31.2 | 0.49 | 282 | 145.92 | 47.83 | 4 | 280 | 24.09 | 18230.35 | 1563.54 | 5881.75 | 681.08 | 228.93 | 218571.87 | 0.34 | 0.84 | 19.02 | 12.97 | 0.5 | 10 | 3413.9356 | 4671.0973 | 4225.2943 | 3413935.5702 | 4671097.2593 | 2.7703e-06 | 6.5417 | 4225294.2928
4 | 70 | CONCLUIDO | 0.6577 | 152.04 | 143.58 | 39.88 | 0.6 | 216 | 147.3 | 47.83 | 5 | 214 | 24.47 | 18400.38 | 1495.23 | 5881.71 | 578.04 | 228.93 | 167378.79 | 0.4 | 0.85 | 18.9 | 9.92 | 0.5 | 10 | 3191.0976 | 4366.2005 | 3949.4965 | 3191097.6099 | 4366200.5312 | 2.8608e-06 | 6.335 | 3949496.4805
5 | 70 | CONCLUIDO | 0.6716 | 148.9 | 141.64 | 48.84 | 0.71 | 174 | 148.68 | 47.83 | 6 | 172 | 24.85 | 18570.94 | 1441 | 5881.64 | 512.65 | 228.93 | 134892.8 | 0.45 | 0.86 | 18.83 | 7.98 | 0.5 | 10 | 3039.587 | 4158.897 | 3761.9777 | 3039587.0049 | 4158897.0373 | 2.9213e-06 | 6.2042 | 3761977.7411
6 | 70 | CONCLUIDO | 0.6818 | 146.66 | 140.27 | 58.45 | 0.83 | 144 | 150.07 | 47.83 | 7 | 142 | 25.24 | 18742.03 | 1388.77 | 5881.48 | 465.95 | 228.93 | 111695.72 | 0.49 | 0.87 | 18.79 | 6.62 | 0.5 | 10 | 2916.8626 | 3990.98 | 3610.0865 | 2916862.5568 | 3990980.0332 | 2.9656e-06 | 6.1108 | 3610086.5002
7 | 70 | CONCLUIDO | 0.6901 | 144.9 | 139.18 | 69.01 | 0.94 | 121 | 151.46 | 47.83 | 8 | 119 | 25.63 | 18913.66 | 1335.97 | 5881.53 | 428.72 | 228.93 | 93196.68 | 0.53 | 0.88 | 18.75 | 5.52 | 0.5 | 10 | 2806.8758 | 3840.4912 | 3473.9602 | 2806875.7599 | 3840491.2453 | 3.0017e-06 | 6.0375 | 3473960.151
8 | 70 | CONCLUIDO | 0.6965 | 143.58 | 138.35 | 79.82 | 1.04 | 104 | 152.85 | 47.83 | 9 | 102 | 26.03 | 19085.83 | 1284.7 | 5881.55 | 400.19 | 228.93 | 79012.83 | 0.57 | 0.89 | 18.73 | 4.69 | 0.5 | 10 | 2710.6404 | 3708.8178 | 3354.8534 | 2710640.4199 | 3708817.8076 | 3.0296e-06 | 5.9825 | 3354853.4414
9 | 70 | CONCLUIDO | 0.7009 | 142.67 | 137.81 | 90.86 | 1.15 | 91 | 154.25 | 47.83 | 10 | 64 | 26.43 | 19258.55 | 1244.97 | 5881.54 | 381.47 | 228.93 | 69720.22 | 0.6 | 0.89 | 18.74 | 4.15 | 0.5 | 10 | 2640.2225 | 3612.4689 | 3267.7 | 2640222.5087 | 3612468.9148 | 3.0487e-06 | 5.9446 | 3267699.9517
10 | 70 | CONCLUIDO | 0.7024 | 142.37 | 137.66 | 96.04 | 1.25 | 86 | 155.66 | 47.83 | 11 | 12 | 26.83 | 19431.82 | 1230.67 | 5881.56 | 374.03 | 228.93 | 66023.04 | 0.61 | 0.89 | 18.79 | 4 | 0.5 | 10 | 2615.7398 | 3578.9706 | 3237.3986 | 2615739.7844 | 3578970.5713 | 3.0552e-06 | 5.9321 | 3237398.6431
11 | 70 | CONCLUIDO | 0.7026 | 142.34 | 137.62 | 96.02 | 1.35 | 86 | 157.07 | 47.83 | 12 | 1 | 27.24 | 19605.66 | 1236.26 | 5881.6 | 372.56 | 228.93 | 65290.32 | 0.61 | 0.89 | 18.8 | 3.97 | 0.5 | 10 | 2621.6278 | 3587.0269 | 3244.686 | 2621627.8285 | 3587026.853 | 3.0561e-06 | 5.9308 | 3244686.0445
12 | 70 | CONCLUIDO | 0.7026 | 142.34 | 137.62 | 96.02 | 1.45 | 86 | 158.48 | 47.83 | 13 | 0 | 27.65 | 19780.06 | 1246.37 | 5881.57 | 372.46 | 228.93 | 65241.66 | 0.61 | 0.89 | 18.8 | 3.97 | 0.5 | 10 | 2634.1569 | 3604.1697 | 3260.1928 | 2634156.8808 | 3604169.6551 | 3.0561e-06 | 5.9308 | 3260192.7617

## RESULTADOS_16
Unnamed: 0 | Volume de calda [L] | STATUS | Capacidade operacional [ha/h] | Tempo de missao [h] | Tempo util [h] | Tempo por voo [min] | Autonomia Projetada [h] | N° Voos | MTOW [kg] | Massa Estrutura [kg] | Combustível [kg] | Abastecimentos | Massa gerador | Potência gerador [W] | Combustível consumido [L] | Calda cons [L] | Distância percorrida [km] | Distância Pulverizando [km] | RTL ACUMULADO[m] | EOC [km/km] | EOC [h/h] | Tempo de manobra [h] | Tempo rtl_rtw [h] | V pulv [m/s] | V desloc [m/s] | Preço Total por ha Simples [R$/ha] | Preço Total por ha Presumido [R$/ha] | Preço Total por ha Real [R$/ha] | Preço Total Simples [R$] | Preço Total Presumido [R$] | Prod CAPEX [ha/R$] | Dias Trabalhados | Preço Total Real [R$]
0 | 90 | CONCLUIDO | 0.2836 | 352.61 | 260.73 | 6.22 | 0.1 | 2516 | 176.73 | 52.44 | 1 | 2514 | 33.29 | 22031.19 | 3417.06 | 5884.05 | 4564.2 | 228.93 | 2148958.13 | 0.05 | 0.47 | 22.72 | 127.02 | 0.5 | 10 | 15992.1521 | 21881.1681 | 19792.8601 | 15992152.1478 | 21881168.0926 | 1.1147e-06 | 14.6921 | 19792860.1202
1 | 90 | CONCLUIDO | 0.4931 | 202.78 | 171.7 | 12.78 | 0.2 | 806 | 178.21 | 52.44 | 2 | 804 | 33.77 | 22213.89 | 2222.67 | 5882.21 | 1530.25 | 228.93 | 640533.06 | 0.15 | 0.71 | 19.91 | 38.03 | 0.5 | 10 | 6037.189 | 8260.3484 | 7471.9923 | 6037189.03 | 8260348.3729 | 1.9381e-06 | 8.4492 | 7471992.3176
2 | 90 | CONCLUIDO | 0.5698 | 175.51 | 156.02 | 19.5 | 0.3 | 480 | 179.7 | 52.44 | 3 | 478 | 34.26 | 22397.24 | 1994.34 | 5881.99 | 998.23 | 228.93 | 376155.52 | 0.23 | 0.79 | 19.37 | 22.35 | 0.5 | 10 | 4715.4717 | 6451.9164 | 5836.1546 | 4715471.7005 | 6451916.4126 | 2.2395e-06 | 7.3129 | 5836154.5655
3 | 90 | CONCLUIDO | 0.6104 | 163.84 | 149.33 | 26.35 | 0.39 | 340 | 181.19 | 52.44 | 4 | 338 | 34.75 | 22581.25 | 1883.03 | 5881.84 | 773.1 | 228.93 | 264290.7 | 0.3 | 0.82 | 19.09 | 15.66 | 0.5 | 10 | 4179.2615 | 5718.2499 | 5172.5082 | 4179261.4609 | 5718249.9068 | 2.3991e-06 | 6.8267 | 5172508.1613
4 | 90 | CONCLUIDO | 0.6352 | 157.42 | 145.68 | 33.36 | 0.49 | 262 | 182.69 | 52.44 | 5 | 260 | 35.25 | 22766.06 | 1812.66 | 5881.7 | 648.59 | 228.93 | 202425.41 | 0.35 | 0.84 | 19 | 12.02 | 0.5 | 10 | 3886.2366 | 5317.3203 | 4809.8427 | 3886236.5516 | 5317320.2986 | 2.4966e-06 | 6.5592 | 4809842.7122
5 | 90 | CONCLUIDO | 0.6521 | 153.35 | 143.39 | 40.58 | 0.58 | 212 | 184.19 | 52.44 | 6 | 210 | 35.75 | 22951.43 | 1758.02 | 5881.55 | 570.76 | 228.93 | 163759.12 | 0.4 | 0.85 | 18.92 | 9.73 | 0.5 | 10 | 3692.0667 | 5051.6486 | 4569.5263 | 3692066.7261 | 5051648.5771 | 2.563e-06 | 6.3896 | 4569526.327
6 | 90 | CONCLUIDO | 0.6645 | 150.49 | 141.77 | 48.06 | 0.67 | 177 | 185.7 | 52.44 | 7 | 175 | 36.26 | 23137.49 | 1712.69 | 5881.7 | 516.36 | 228.93 | 136733.41 | 0.44 | 0.86 | 18.85 | 8.11 | 0.5 | 10 | 3549.6129 | 4856.737 | 4393.2168 | 3549612.9186 | 4856736.993 | 2.6117e-06 | 6.2704 | 4393216.8309
7 | 90 | CONCLUIDO | 0.6742 | 148.32 | 140.54 | 55.84 | 0.76 | 151 | 187.22 | 52.44 | 8 | 149 | 36.78 | 23324.24 | 1670.31 | 5881.52 | 474.58 | 228.93 | 115976.79 | 0.48 | 0.87 | 18.81 | 6.88 | 0.5 | 10 | 3433.2122 | 4697.4725 | 4249.1523 | 3433212.2487 | 4697472.4613 | 2.6499e-06 | 6.18 | 4249152.2826
8 | 90 | CONCLUIDO | 0.6816 | 146.72 | 139.64 | 63.96 | 0.85 | 131 | 188.74 | 52.44 | 9 | 129 | 37.3 | 23511.69 | 1632.75 | 5881.56 | 444.22 | 228.93 | 100894.16 | 0.52 | 0.88 | 18.78 | 5.98 | 0.5 | 10 | 3340.2933 | 4570.3366 | 4134.1501 | 3340293.2841 | 4570336.6347 | 2.6789e-06 | 6.1133 | 4134150.1208
9 | 90 | CONCLUIDO | 0.6874 | 145.47 | 138.92 | 71.86 | 0.93 | 116 | 190.26 | 52.44 | 10 | 114 | 37.82 | 23699.85 | 1597.35 | 5881.54 | 420.25 | 228.93 | 88982.66 | 0.54 | 0.88 | 18.74 | 5.27 | 0.5 | 10 | 3261.1809 | 4462.0916 | 4036.2359 | 3261180.9334 | 4462091.6262 | 2.7017e-06 | 6.0613 | 4036235.864
10 | 90 | CONCLUIDO | 0.6925 | 144.39 | 138.31 | 80.57 | 1.02 | 103 | 191.79 | 52.44 | 11 | 101 | 38.35 | 23888.73 | 1555.01 | 5881.6 | 400.07 | 228.93 | 78958.58 | 0.57 | 0.89 | 18.71 | 4.65 | 0.5 | 10 | 3178.8088 | 4349.3864 | 3934.287 | 3178808.7531 | 4349386.3752 | 2.7218e-06 | 6.0162 | 3934287.0439
11 | 90 | CONCLUIDO | 0.6966 | 143.55 | 137.85 | 89.91 | 1.1 | 92 | 193.33 | 52.44 | 12 | 90 | 38.89 | 24078.33 | 1524.37 | 5881.48 | 384.21 | 228.93 | 71084.06 | 0.6 | 0.89 | 18.7 | 4.2 | 0.5 | 10 | 3117.8693 | 4266.0064 | 3858.8647 | 3117869.3308 | 4266006.3691 | 2.7379e-06 | 5.9813 | 3858864.7086
12 | 90 | CONCLUIDO | 0.6999 | 142.87 | 137.46 | 98.19 | 1.18 | 84 | 194.88 | 52.44 | 13 | 82 | 39.43 | 24268.67 | 1492.23 | 5881.59 | 370.33 | 228.93 | 64185.35 | 0.62 | 0.89 | 18.7 | 3.8 | 0.5 | 10 | 3059.9474 | 4186.755 | 3787.177 | 3059947.3658 | 4186754.9813 | 2.7509e-06 | 5.9529 | 3787176.962
13 | 90 | CONCLUIDO | 0.7031 | 142.22 | 137.1 | 108.23 | 1.27 | 76 | 196.42 | 52.44 | 14 | 72 | 39.98 | 24459.75 | 1454.14 | 5881.47 | 358.37 | 228.93 | 58244.65 | 0.64 | 0.89 | 18.68 | 3.44 | 0.5 | 10 | 2995.8773 | 4099.0915 | 3707.8799 | 2995877.2746 | 4099091.4558 | 2.7635e-06 | 5.9258 | 3707879.9204
14 | 90 | CONCLUIDO | 0.7055 | 141.74 | 136.83 | 117.28 | 1.35 | 70 | 197.98 | 52.44 | 15 | 45 | 40.54 | 24651.58 | 1422.34 | 5881.55 | 348.3 | 228.93 | 53241.04 | 0.66 | 0.9 | 18.7 | 3.17 | 0.5 | 10 | 2944.2181 | 4028.4091 | 3643.9434 | 2944218.103 | 4028409.0983 | 2.7729e-06 | 5.9058 | 3643943.3879
15 | 90 | CONCLUIDO | 0.7061 | 141.61 | 136.78 | 120.68 | 1.42 | 68 | 199.54 | 52.44 | 16 | 12 | 41.1 | 24844.17 | 1413.37 | 5881.5 | 345.33 | 228.93 | 51763.33 | 0.66 | 0.9 | 18.73 | 3.12 | 0.5 | 10 | 2930.2405 | 4009.2844 | 3626.6439 | 2930240.5449 | 4009284.3867 | 2.7752e-06 | 5.9004 | 3626643.9119
16 | 90 | CONCLUIDO | 0.7065 | 141.54 | 136.74 | 122.45 | 1.5 | 67 | 201.11 | 52.44 | 17 | 3 | 41.67 | 25037.53 | 1424.29 | 5881.6 | 343.54 | 228.93 | 50877.22 | 0.67 | 0.9 | 18.74 | 3.08 | 0.5 | 10 | 2941.7151 | 4024.9844 | 3640.8456 | 2941715.1389 | 4024984.4324 | 2.7768e-06 | 5.8975 | 3640845.5672
17 | 90 | CONCLUIDO | 0.7065 | 141.55 | 136.74 | 122.46 | 1.58 | 67 | 202.68 | 52.44 | 18 | 1 | 42.24 | 25231.66 | 1433.57 | 5881.6 | 343.86 | 228.93 | 51033.73 | 0.67 | 0.9 | 18.74 | 3.09 | 0.5 | 10 | 2953.1561 | 4040.6385 | 3655.0056 | 2953156.1241 | 4040638.493 | 2.7768e-06 | 5.8979 | 3655005.6263
18 | 90 | CONCLUIDO | 0.7064 | 141.56 | 136.75 | 122.46 | 1.65 | 67 | 204.26 | 52.44 | 19 | 0 | 42.82 | 25426.72 | 1442.85 | 5881.67 | 343.77 | 228.93 | 50992.08 | 0.67 | 0.9 | 18.75 | 3.09 | 0.5 | 10 | 2965.0909 | 4056.9682 | 3669.7768 | 2965090.9118 | 4056968.1961 | 2.7764e-06 | 5.8983 | 3669776.8454

## RESULTADOS_0
Unnamed: 0 | Volume de calda [L] | STATUS | Capacidade operacional [ha/h] | Tempo de missao [h] | Tempo util [h] | Tempo por voo [min] | Autonomia Projetada [h] | N° Voos | MTOW [kg] | Massa Estrutura [kg] | Combustível [kg] | Abastecimentos | Massa gerador | Potência gerador [W] | Combustível consumido [L] | Calda cons [L] | Distância percorrida [km] | Distância Pulverizando [km] | RTL ACUMULADO[m] | EOC [km/km] | EOC [h/h] | Tempo de manobra [h] | Tempo rtl_rtw [h] | V pulv [m/s] | V desloc [m/s] | Preço Total por ha Simples [R$/ha] | Preço Total por ha Presumido [R$/ha] | Preço Total por ha Real [R$/ha] | Preço Total Simples [R$] | Preço Total Presumido [R$] | Prod CAPEX [ha/R$] | Dias Trabalhados | Preço Total Real [R$]
0 | 10 | CONCLUIDO | 0.5903 | 169.42 | 161.23 | 16.42 | 0.64 | 589 | 26.11 | 12.1 | 1 | 0 | 3.01 | 3454.41 | 466.8 | 5882.99 | 1148.01 | 228.93 | 450497.66 | 0.2 | 0.76 | 20.3 | 27.55 | 0.5 | 10 | 1409.7763 | 1928.9181 | 1744.8249 | 1409776.2848 | 1928918.1079 | 5.6288e-06 | 7.0592 | 1744824.8709

## RESULTADOS_7
Unnamed: 0 | Volume de calda [L] | STATUS | Capacidade operacional [ha/h] | Tempo de missao [h] | Tempo util [h] | Tempo por voo [min] | Autonomia Projetada [h] | N° Voos | MTOW [kg] | Massa Estrutura [kg] | Combustível [kg] | Abastecimentos | Massa gerador | Potência gerador [W] | Combustível consumido [L] | Calda cons [L] | Distância percorrida [km] | Distância Pulverizando [km] | RTL ACUMULADO[m] | EOC [km/km] | EOC [h/h] | Tempo de manobra [h] | Tempo rtl_rtw [h] | V pulv [m/s] | V desloc [m/s] | Preço Total por ha Simples [R$/ha] | Preço Total por ha Presumido [R$/ha] | Preço Total por ha Real [R$/ha] | Preço Total Simples [R$] | Preço Total Presumido [R$] | Prod CAPEX [ha/R$] | Dias Trabalhados | Preço Total Real [R$]
0 | 45 | CONCLUIDO | 0.4529 | 220.8 | 193.28 | 9.34 | 0.18 | 1242 | 98.71 | 39.72 | 1 | 1240 | 12.99 | 12407.75 | 1704.72 | 5882.67 | 2266.1 | 228.93 | 1006277.72 | 0.1 | 0.63 | 20.55 | 59.6 | 0.5 | 10 | 5245.7714 | 7177.4958 | 6492.4857 | 5245771.3757 | 7177495.8233 | 2.3543e-06 | 9.2 | 6492485.6956
1 | 45 | CONCLUIDO | 0.5962 | 167.74 | 155.92 | 19.57 | 0.35 | 478 | 99.95 | 39.72 | 2 | 476 | 13.24 | 12561.45 | 1323.33 | 5881.88 | 995.53 | 228.93 | 374812.75 | 0.23 | 0.79 | 19.35 | 22.26 | 0.5 | 10 | 3152.0923 | 4312.8318 | 3901.2211 | 3152092.3096 | 4312831.7585 | 3.0992e-06 | 6.9892 | 3901221.1485
2 | 45 | CONCLUIDO | 0.6463 | 154.73 | 146.84 | 30.7 | 0.52 | 287 | 101.2 | 39.72 | 3 | 285 | 13.49 | 12715.54 | 1192.88 | 5881.8 | 689.01 | 228.93 | 222507.66 | 0.33 | 0.83 | 19 | 13.17 | 0.5 | 10 | 2670.1957 | 3653.4795 | 3304.7965 | 2670195.6508 | 3653479.4901 | 3.3597e-06 | 6.4471 | 3304796.5353
3 | 45 | CONCLUIDO | 0.6717 | 148.87 | 142.8 | 43.05 | 0.69 | 199 | 102.45 | 39.72 | 4 | 197 | 13.74 | 12870.03 | 1103.06 | 5881.65 | 550.33 | 228.93 | 153611.38 | 0.42 | 0.86 | 18.91 | 9.14 | 0.5 | 10 | 2426.3795 | 3319.8794 | 3003.0348 | 2426379.451 | 3319879.4092 | 3.4917e-06 | 6.2029 | 3003034.7778
4 | 45 | CONCLUIDO | 0.687 | 145.56 | 140.5 | 56.58 | 0.85 | 149 | 103.71 | 39.72 | 5 | 127 | 14 | 13024.91 | 1023.45 | 5881.62 | 472.74 | 228.93 | 115064.18 | 0.48 | 0.87 | 18.83 | 6.85 | 0.5 | 10 | 2256.7485 | 3087.7828 | 2793.0892 | 2256748.4689 | 3087782.8158 | 3.5712e-06 | 6.065 | 2793089.1576
5 | 45 | CONCLUIDO | 0.6918 | 144.56 | 139.83 | 63.08 | 1.01 | 133 | 104.97 | 39.72 | 6 | 14 | 14.25 | 13180.19 | 998.79 | 5881.69 | 445.55 | 228.93 | 101548.44 | 0.51 | 0.88 | 18.93 | 6.18 | 0.5 | 10 | 2205.806 | 3018.0811 | 2730.0396 | 2205805.9897 | 3018081.0684 | 3.5962e-06 | 6.0233 | 2730039.6471
6 | 45 | CONCLUIDO | 0.692 | 144.51 | 139.81 | 63.55 | 1.16 | 132 | 106.23 | 39.72 | 7 | 1 | 14.52 | 13335.87 | 1008.46 | 5881.69 | 444.38 | 228.93 | 100968.18 | 0.52 | 0.88 | 18.94 | 6.16 | 0.5 | 10 | 2217.2059 | 3033.679 | 2744.1489 | 2217205.9482 | 3033678.9946 | 3.5972e-06 | 6.0212 | 2744148.9291
7 | 45 | CONCLUIDO | 0.6919 | 144.52 | 139.82 | 63.55 | 1.31 | 132 | 107.5 | 39.72 | 8 | 0 | 14.78 | 13491.96 | 1019.12 | 5881.66 | 444.3 | 228.93 | 100929.91 | 0.52 | 0.88 | 18.95 | 6.16 | 0.5 | 10 | 2231.0005 | 3052.5532 | 2761.2219 | 2231000.4558 | 3052553.2484 | 3.5967e-06 | 6.0217 | 2761221.8506

## RESULTADOS_10
Unnamed: 0 | Volume de calda [L] | STATUS | Capacidade operacional [ha/h] | Tempo de missao [h] | Tempo util [h] | Tempo por voo [min] | Autonomia Projetada [h] | N° Voos | MTOW [kg] | Massa Estrutura [kg] | Combustível [kg] | Abastecimentos | Massa gerador | Potência gerador [W] | Combustível consumido [L] | Calda cons [L] | Distância percorrida [km] | Distância Pulverizando [km] | RTL ACUMULADO[m] | EOC [km/km] | EOC [h/h] | Tempo de manobra [h] | Tempo rtl_rtw [h] | V pulv [m/s] | V desloc [m/s] | Preço Total por ha Simples [R$/ha] | Preço Total por ha Presumido [R$/ha] | Preço Total por ha Real [R$/ha] | Preço Total Simples [R$] | Preço Total Presumido [R$] | Prod CAPEX [ha/R$] | Dias Trabalhados | Preço Total Real [R$]
0 | 60 | CONCLUIDO | 0.3913 | 255.53 | 212.22 | 7.9 | 0.14 | 1611 | 124.63 | 45 | 1 | 1609 | 18.64 | 15605.44 | 2203.36 | 5883.69 | 2908.54 | 228.93 | 1325654.38 | 0.08 | 0.58 | 21.2 | 78.52 | 0.5 | 10 | 7689.2986 | 10520.8375 | 9516.7436 | 7689298.5672 | 10520837.5276 | 1.8112e-06 | 10.6471 | 9516743.5601
1 | 60 | CONCLUIDO | 0.5603 | 178.48 | 161.25 | 16.37 | 0.28 | 591 | 125.95 | 45 | 2 | 589 | 18.95 | 15767.7 | 1633.98 | 5882.26 | 1176.5 | 228.93 | 464735.57 | 0.19 | 0.76 | 19.52 | 27.57 | 0.5 | 10 | 4035.4587 | 5521.4926 | 4994.5291 | 4035458.6857 | 5521492.6056 | 2.5935e-06 | 7.4367 | 4994529.1008
2 | 60 | CONCLUIDO | 0.6195 | 161.41 | 150.15 | 25.24 | 0.42 | 357 | 127.27 | 45 | 3 | 355 | 19.27 | 15930.42 | 1481.77 | 5881.59 | 800.79 | 228.93 | 278051.51 | 0.29 | 0.82 | 19.13 | 16.49 | 0.5 | 10 | 3347.3867 | 4580.0421 | 4142.9293 | 3347386.6663 | 4580042.1131 | 2.8675e-06 | 6.7254 | 4142929.322
3 | 60 | CONCLUIDO | 0.6504 | 153.75 | 145.2 | 34.71 | 0.55 | 251 | 128.59 | 45 | 4 | 249 | 19.59 | 16093.6 | 1392.71 | 5881.72 | 632.06 | 228.93 | 194215.99 | 0.36 | 0.84 | 18.98 | 11.54 | 0.5 | 10 | 3031.492 | 4147.8211 | 3751.9589 | 3031491.9934 | 4147821.0853 | 3.0105e-06 | 6.4062 | 3751958.8624
4 | 60 | CONCLUIDO | 0.6692 | 149.43 | 142.41 | 44.74 | 0.68 | 191 | 129.92 | 45 | 5 | 189 | 19.92 | 16257.24 | 1323.24 | 5881.66 | 537.37 | 228.93 | 147171.55 | 0.43 | 0.86 | 18.89 | 8.75 | 0.5 | 10 | 2835.3771 | 3879.488 | 3509.2352 | 2835377.1068 | 3879488.0456 | 3.0976e-06 | 6.2263 | 3509235.1514
5 | 60 | CONCLUIDO | 0.6821 | 146.6 | 140.59 | 55.49 | 0.81 | 152 | 131.25 | 45 | 6 | 150 | 20.25 | 16421.36 | 1262.03 | 5881.63 | 475.99 | 228.93 | 116675.07 | 0.48 | 0.87 | 18.81 | 6.93 | 0.5 | 10 | 2690.4598 | 3681.2059 | 3329.8767 | 2690459.8439 | 3681205.8532 | 3.1573e-06 | 6.1083 | 3329876.7331
6 | 60 | CONCLUIDO | 0.6912 | 144.67 | 139.34 | 66.88 | 0.93 | 125 | 132.58 | 45 | 7 | 123 | 20.59 | 16585.95 | 1205.56 | 5881.6 | 434.59 | 228.93 | 96109.73 | 0.53 | 0.88 | 18.75 | 5.68 | 0.5 | 10 | 2574.9861 | 3523.2095 | 3186.9594 | 2574986.0668 | 3523209.5369 | 3.1994e-06 | 6.0279 | 3186959.3636
7 | 60 | CONCLUIDO | 0.6976 | 143.34 | 138.5 | 78.4 | 1.06 | 106 | 133.92 | 45 | 8 | 69 | 20.93 | 16751.02 | 1152.29 | 5881.57 | 404.22 | 228.93 | 81019.25 | 0.57 | 0.88 | 18.77 | 4.84 | 0.5 | 10 | 2478.8345 | 3391.6507 | 3067.9563 | 2478834.4615 | 3391650.6686 | 3.229e-06 | 5.9725 | 3067956.289
8 | 60 | CONCLUIDO | 0.6995 | 142.97 | 138.28 | 82.97 | 1.18 | 100 | 135.27 | 45 | 9 | 9 | 21.27 | 16916.71 | 1139.12 | 5881.61 | 394.31 | 228.93 | 76092.97 | 0.58 | 0.89 | 18.84 | 4.62 | 0.5 | 10 | 2454.1654 | 3357.8974 | 3037.4244 | 2454165.4112 | 3357897.3858 | 3.2378e-06 | 5.9571 | 3037424.3721
9 | 60 | CONCLUIDO | 0.6994 | 142.98 | 138.3 | 82.98 | 1.29 | 100 | 136.61 | 45 | 10 | 0 | 21.61 | 17082.76 | 1148.16 | 5881.57 | 394.28 | 228.93 | 76078.13 | 0.58 | 0.89 | 18.85 | 4.64 | 0.5 | 10 | 2465.9076 | 3373.9636 | 3051.9573 | 2465907.6318 | 3373963.61 | 3.2374e-06 | 5.9575 | 3051957.2584

## RESULTADOS_14
Unnamed: 0 | Volume de calda [L] | STATUS | Capacidade operacional [ha/h] | Tempo de missao [h] | Tempo util [h] | Tempo por voo [min] | Autonomia Projetada [h] | N° Voos | MTOW [kg] | Massa Estrutura [kg] | Combustível [kg] | Abastecimentos | Massa gerador | Potência gerador [W] | Combustível consumido [L] | Calda cons [L] | Distância percorrida [km] | Distância Pulverizando [km] | RTL ACUMULADO[m] | EOC [km/km] | EOC [h/h] | Tempo de manobra [h] | Tempo rtl_rtw [h] | V pulv [m/s] | V desloc [m/s] | Preço Total por ha Simples [R$/ha] | Preço Total por ha Presumido [R$/ha] | Preço Total por ha Real [R$/ha] | Preço Total Simples [R$] | Preço Total Presumido [R$] | Prod CAPEX [ha/R$] | Dias Trabalhados | Preço Total Real [R$]
0 | 80 | CONCLUIDO | 0.3179 | 314.61 | 242.17 | 6.68 | 0.11 | 2176 | 159.12 | 50.28 | 1 | 2174 | 27.84 | 19859.16 | 2962.48 | 5883.53 | 3929.2 | 228.93 | 1833157.91 | 0.06 | 0.51 | 22.17 | 108.46 | 0.5 | 10 | 12474.9971 | 17068.8414 | 15439.8151 | 12474997.0788 | 17068841.3612 | 1.3103e-06 | 13.1088 | 15439815.098
1 | 80 | CONCLUIDO | 0.5151 | 194.15 | 168.17 | 13.75 | 0.22 | 734 | 160.54 | 50.28 | 2 | 732 | 28.26 | 20034.4 | 2026.13 | 5882.17 | 1410.32 | 228.93 | 580931.24 | 0.16 | 0.73 | 19.78 | 34.5 | 0.5 | 10 | 5318.6192 | 7277.1694 | 6582.6466 | 5318619.1697 | 7277169.3889 | 2.123e-06 | 8.0896 | 6582646.556
2 | 80 | CONCLUIDO | 0.5863 | 170.56 | 154.06 | 21.01 | 0.33 | 440 | 161.97 | 50.28 | 3 | 438 | 28.69 | 20210.21 | 1827.11 | 5882.05 | 932.95 | 228.93 | 343716.81 | 0.25 | 0.8 | 19.27 | 20.39 | 0.5 | 10 | 4243.5823 | 5806.2566 | 5252.1156 | 4243582.3268 | 5806256.5531 | 2.4165e-06 | 7.1067 | 5252115.5768
3 | 80 | CONCLUIDO | 0.6234 | 160.4 | 148.02 | 28.47 | 0.43 | 312 | 163.4 | 50.28 | 4 | 310 | 29.12 | 20386.62 | 1726.58 | 5881.87 | 727.86 | 228.93 | 241812.07 | 0.31 | 0.83 | 19.08 | 14.36 | 0.5 | 10 | 3796.84 | 5195.004 | 4699.2001 | 3796839.9858 | 5195003.9734 | 2.5694e-06 | 6.6833 | 4699200.0854
4 | 80 | CONCLUIDO | 0.6466 | 154.66 | 144.64 | 36.31 | 0.54 | 239 | 164.83 | 50.28 | 5 | 237 | 29.55 | 20563.61 | 1657.87 | 5881.62 | 613.9 | 228.93 | 185193.6 | 0.37 | 0.85 | 18.94 | 10.98 | 0.5 | 10 | 3539.0329 | 4842.2609 | 4380.1223 | 3539032.8862 | 4842260.926 | 2.665e-06 | 6.4442 | 4380122.3394
5 | 80 | CONCLUIDO | 0.6621 | 151.03 | 142.49 | 44.3 | 0.64 | 193 | 166.27 | 50.28 | 6 | 191 | 29.99 | 20741.2 | 1604.22 | 5881.83 | 540.95 | 228.93 | 148950.77 | 0.42 | 0.86 | 18.87 | 8.83 | 0.5 | 10 | 3367.6378 | 4607.7506 | 4167.9933 | 3367637.7821 | 4607750.5832 | 2.7289e-06 | 6.2929 | 4167993.3346
6 | 80 | CONCLUIDO | 0.6734 | 148.51 | 140.99 | 52.54 | 0.74 | 161 | 167.72 | 50.28 | 7 | 159 | 30.44 | 20919.39 | 1557 | 5881.69 | 490.57 | 228.93 | 123921.33 | 0.47 | 0.87 | 18.81 | 7.33 | 0.5 | 10 | 3237.7397 | 4430.0183 | 4007.2235 | 3237739.6775 | 4430018.2657 | 2.7755e-06 | 6.1879 | 4007223.54
7 | 80 | CONCLUIDO | 0.6819 | 146.64 | 139.9 | 61.27 | 0.84 | 137 | 169.17 | 50.28 | 8 | 135 | 30.89 | 21098.19 | 1512.15 | 5881.51 | 453.42 | 228.93 | 105467.17 | 0.5 | 0.88 | 18.78 | 6.24 | 0.5 | 10 | 3131.2522 | 4284.3174 | 3875.4282 | 3131252.2104 | 4284317.4154 | 2.8105e-06 | 6.11 | 3875428.1743
8 | 80 | CONCLUIDO | 0.6889 | 145.16 | 139.04 | 70.7 | 0.94 | 118 | 170.62 | 50.28 | 9 | 116 | 31.34 | 21277.6 | 1469.9 | 5881.53 | 424.06 | 228.93 | 90880.25 | 0.54 | 0.88 | 18.75 | 5.38 | 0.5 | 10 | 3039.1261 | 4158.2664 | 3761.4073 | 3039126.1034 | 4158266.4115 | 2.8394e-06 | 6.0483 | 3761407.3014
9 | 80 | CONCLUIDO | 0.6947 | 143.95 | 138.31 | 80.57 | 1.03 | 103 | 172.08 | 50.28 | 10 | 101 | 31.8 | 21457.64 | 1421.2 | 5881.55 | 399.18 | 228.93 | 78514.03 | 0.57 | 0.89 | 18.73 | 4.65 | 0.5 | 10 | 2946.794 | 4031.9335 | 3647.1314 | 2946793.9672 | 4031933.5093 | 2.8633e-06 | 5.9979 | 3647131.434
10 | 80 | CONCLUIDO | 0.6986 | 143.14 | 137.85 | 89.9 | 1.12 | 92 | 173.55 | 50.28 | 11 | 89 | 32.27 | 21638.31 | 1387.51 | 5881.56 | 384.01 | 228.93 | 70982.75 | 0.6 | 0.89 | 18.7 | 4.19 | 0.5 | 10 | 2884.7044 | 3946.9798 | 3570.2856 | 2884704.3659 | 3946979.7776 | 2.8794e-06 | 5.9642 | 3570285.5673
11 | 80 | CONCLUIDO | 0.7023 | 142.38 | 137.41 | 100.55 | 1.22 | 82 | 175.02 | 50.28 | 12 | 65 | 32.74 | 21819.6 | 1343.78 | 5881.59 | 368.57 | 228.93 | 63315.67 | 0.62 | 0.89 | 18.71 | 3.76 | 0.5 | 10 | 2811.8183 | 3847.2539 | 3480.0774 | 2811818.3463 | 3847253.91 | 2.8946e-06 | 5.9325 | 3480077.3965
12 | 80 | CONCLUIDO | 0.7046 | 141.92 | 137.15 | 108.28 | 1.31 | 76 | 176.49 | 50.28 | 13 | 28 | 33.21 | 22001.54 | 1320.8 | 5881.59 | 358.22 | 228.93 | 58171.55 | 0.64 | 0.89 | 18.74 | 3.49 | 0.5 | 10 | 2772.201 | 3793.0478 | 3431.0446 | 2772201.0471 | 3793047.7735 | 2.9041e-06 | 5.9133 | 3431044.6176
13 | 80 | CONCLUIDO | 0.705 | 141.85 | 137.11 | 109.69 | 1.4 | 75 | 177.97 | 50.28 | 14 | 4 | 33.69 | 22184.13 | 1326.41 | 5881.49 | 356 | 228.93 | 57063.07 | 0.64 | 0.89 | 18.76 | 3.45 | 0.5 | 10 | 2777.247 | 3799.9519 | 3437.2898 | 2777247.0254 | 3799951.9037 | 2.9057e-06 | 5.9104 | 3437289.8272
14 | 80 | CONCLUIDO | 0.7049 | 141.85 | 137.11 | 109.69 | 1.48 | 75 | 179.46 | 50.28 | 15 | 1 | 34.18 | 22367.38 | 1336.61 | 5881.52 | 356.07 | 228.93 | 57102.19 | 0.64 | 0.89 | 18.76 | 3.46 | 0.5 | 10 | 2790.232 | 3817.7186 | 3453.3609 | 2790232.0322 | 3817718.5628 | 2.9053e-06 | 5.9104 | 3453360.8614
15 | 80 | CONCLUIDO | 0.7049 | 141.86 | 137.12 | 109.7 | 1.57 | 75 | 180.95 | 50.28 | 16 | 0 | 34.67 | 22551.28 | 1346.63 | 5881.49 | 356.11 | 228.93 | 57122.24 | 0.64 | 0.89 | 18.77 | 3.47 | 0.5 | 10 | 2802.6918 | 3834.7666 | 3468.7819 | 2802691.8304 | 3834766.6083 | 2.9053e-06 | 5.9108 | 3468781.8654

## RESULTADOS_5
Unnamed: 0 | Volume de calda [L] | STATUS | Capacidade operacional [ha/h] | Tempo de missao [h] | Tempo util [h] | Tempo por voo [min] | Autonomia Projetada [h] | N° Voos | MTOW [kg] | Massa Estrutura [kg] | Combustível [kg] | Abastecimentos | Massa gerador | Potência gerador [W] | Combustível consumido [L] | Calda cons [L] | Distância percorrida [km] | Distância Pulverizando [km] | RTL ACUMULADO[m] | EOC [km/km] | EOC [h/h] | Tempo de manobra [h] | Tempo rtl_rtw [h] | V pulv [m/s] | V desloc [m/s] | Preço Total por ha Simples [R$/ha] | Preço Total por ha Presumido [R$/ha] | Preço Total por ha Real [R$/ha] | Preço Total Simples [R$] | Preço Total Presumido [R$] | Prod CAPEX [ha/R$] | Dias Trabalhados | Preço Total Real [R$]
0 | 35 | CONCLUIDO | 0.4981 | 200.76 | 181.56 | 10.84 | 0.22 | 1005 | 80.84 | 35.1 | 1 | 1003 | 9.74 | 10204.21 | 1382.61 | 5882.45 | 1865.8 | 228.93 | 807315.35 | 0.12 | 0.67 | 20.22 | 47.88 | 0.5 | 10 | 3947.5837 | 5401.2582 | 4885.7697 | 3947583.6948 | 5401258.1664 | 2.8655e-06 | 8.365 | 4885769.6677
1 | 35 | CONCLUIDO | 0.6227 | 160.6 | 151.93 | 23.14 | 0.43 | 394 | 82.04 | 35.1 | 2 | 392 | 9.94 | 10352.53 | 1092.08 | 5881.78 | 859.58 | 228.93 | 307258.76 | 0.27 | 0.81 | 19.23 | 18.26 | 0.5 | 10 | 2562.2861 | 3505.8328 | 3171.2411 | 2562286.0582 | 3505832.8249 | 3.5823e-06 | 6.6917 | 3171241.0606
2 | 35 | CONCLUIDO | 0.6658 | 150.19 | 144.3 | 37.32 | 0.63 | 232 | 83.25 | 35.1 | 3 | 229 | 10.15 | 10501.19 | 964.51 | 5881.61 | 602.45 | 228.93 | 179505.64 | 0.38 | 0.85 | 18.93 | 10.64 | 0.5 | 10 | 2184.0188 | 2988.2709 | 2703.0745 | 2184018.821 | 2988270.9031 | 3.8303e-06 | 6.2579 | 2703074.5221
3 | 35 | CONCLUIDO | 0.6823 | 146.55 | 141.68 | 49.14 | 0.83 | 173 | 84.46 | 35.1 | 4 | 41 | 10.36 | 10650.22 | 893.91 | 5881.82 | 507.32 | 228.93 | 132234.74 | 0.45 | 0.86 | 19.02 | 8.02 | 0.5 | 10 | 2025.8744 | 2771.8907 | 2507.3453 | 2025874.3793 | 2771890.701 | 3.9252e-06 | 6.1063 | 2507345.3429
4 | 35 | CONCLUIDO | 0.6831 | 146.39 | 141.57 | 49.97 | 1.02 | 170 | 85.67 | 35.1 | 5 | 1 | 10.57 | 10799.59 | 899.52 | 5881.68 | 501.91 | 228.93 | 129545.05 | 0.46 | 0.87 | 19.06 | 7.91 | 0.5 | 10 | 2030.0188 | 2777.5612 | 2512.4747 | 2030018.7638 | 2777561.2307 | 3.9298e-06 | 6.0996 | 2512474.6852
5 | 35 | CONCLUIDO | 0.6835 | 146.31 | 141.51 | 50.24 | 1.21 | 169 | 86.88 | 35.1 | 6 | 0 | 10.78 | 10949.33 | 910.6 | 5881.68 | 500.08 | 228.93 | 128635.48 | 0.46 | 0.87 | 19.05 | 7.85 | 0.5 | 10 | 2042.5997 | 2794.775 | 2528.0456 | 2042599.7052 | 2794775.0298 | 3.9321e-06 | 6.0963 | 2528045.6235

## RESULTADOS_8
Unnamed: 0 | Volume de calda [L] | STATUS | Capacidade operacional [ha/h] | Tempo de missao [h] | Tempo util [h] | Tempo por voo [min] | Autonomia Projetada [h] | N° Voos | MTOW [kg] | Massa Estrutura [kg] | Combustível [kg] | Abastecimentos | Massa gerador | Potência gerador [W] | Combustível consumido [L] | Calda cons [L] | Distância percorrida [km] | Distância Pulverizando [km] | RTL ACUMULADO[m] | EOC [km/km] | EOC [h/h] | Tempo de manobra [h] | Tempo rtl_rtw [h] | V pulv [m/s] | V desloc [m/s] | Preço Total por ha Simples [R$/ha] | Preço Total por ha Presumido [R$/ha] | Preço Total por ha Real [R$/ha] | Preço Total Simples [R$] | Preço Total Presumido [R$] | Prod CAPEX [ha/R$] | Dias Trabalhados | Preço Total Real [R$]
0 | 50 | CONCLUIDO | 0.4314 | 231.8 | 199.48 | 8.78 | 0.16 | 1363 | 107.41 | 41.65 | 1 | 1361 | 14.77 | 13481.73 | 1868.08 | 5882.9 | 2475.17 | 228.93 | 1110207.99 | 0.09 | 0.61 | 20.8 | 65.79 | 0.5 | 10 | 5988.9886 | 8194.3984 | 7412.3365 | 5988988.5645 | 8194398.3695 | 2.1492e-06 | 9.6583 | 7412336.49
1 | 50 | CONCLUIDO | 0.5839 | 171.27 | 157.74 | 18.31 | 0.32 | 517 | 108.68 | 41.65 | 2 | 515 | 15.03 | 13638.32 | 1430.04 | 5882.13 | 1057.6 | 228.93 | 405656.14 | 0.22 | 0.78 | 19.4 | 24.07 | 0.5 | 10 | 3443.3387 | 4711.3279 | 4261.6853 | 3443338.6536 | 4711327.8552 | 2.909e-06 | 7.1363 | 4261685.3371
2 | 50 | CONCLUIDO | 0.6371 | 156.95 | 148.01 | 28.55 | 0.48 | 311 | 109.96 | 41.65 | 3 | 309 | 15.31 | 13795.21 | 1294.13 | 5881.75 | 727.29 | 228.93 | 241532.09 | 0.31 | 0.83 | 19.07 | 14.34 | 0.5 | 10 | 2899.9662 | 3967.8618 | 3589.1746 | 2899966.2472 | 3967861.7569 | 3.174e-06 | 6.5396 | 3589174.5998
3 | 50 | CONCLUIDO | 0.6642 | 150.55 | 143.67 | 39.54 | 0.63 | 218 | 111.23 | 41.65 | 4 | 216 | 15.58 | 13952.52 | 1205.5 | 5881.7 | 580.62 | 228.93 | 168659.1 | 0.39 | 0.85 | 18.92 | 10.01 | 0.5 | 10 | 2635.4222 | 3605.9009 | 3261.7587 | 2635422.1547 | 3605900.8587 | 3.309e-06 | 6.2729 | 3261758.7417
4 | 50 | CONCLUIDO | 0.6809 | 146.86 | 141.18 | 51.65 | 0.78 | 164 | 112.51 | 41.65 | 5 | 162 | 15.86 | 14110.24 | 1132.82 | 5881.55 | 496.56 | 228.93 | 126898.81 | 0.46 | 0.87 | 18.83 | 7.52 | 0.5 | 10 | 2461.0924 | 3367.3752 | 3045.9976 | 2461092.4121 | 3367375.214 | 3.3922e-06 | 6.1192 | 3045997.6497
5 | 50 | CONCLUIDO | 0.6919 | 144.53 | 139.6 | 64.43 | 0.93 | 130 | 113.79 | 41.65 | 6 | 98 | 16.14 | 14268.39 | 1065.07 | 5881.56 | 442.18 | 228.93 | 99878.73 | 0.52 | 0.88 | 18.8 | 5.94 | 0.5 | 10 | 2326.2482 | 3182.8754 | 2879.1063 | 2326248.2215 | 3182875.4434 | 3.447e-06 | 6.0221 | 2879106.2783
6 | 50 | CONCLUIDO | 0.6947 | 143.95 | 139.25 | 69.62 | 1.07 | 120 | 115.08 | 41.65 | 7 | 9 | 16.43 | 14426.96 | 1047.55 | 5881.75 | 426.39 | 228.93 | 92033.84 | 0.54 | 0.88 | 18.89 | 5.59 | 0.5 | 10 | 2292.5062 | 3136.7081 | 2837.3451 | 2292506.2048 | 3136708.1276 | 3.461e-06 | 5.9979 | 2837345.1063
7 | 50 | CONCLUIDO | 0.695 | 143.88 | 139.2 | 70.18 | 1.21 | 119 | 116.37 | 41.65 | 8 | 0 | 16.72 | 14585.96 | 1056.2 | 5881.71 | 423.85 | 228.93 | 90770.14 | 0.54 | 0.88 | 18.91 | 5.54 | 0.5 | 10 | 2302.0208 | 3149.7264 | 2849.1209 | 2302020.7708 | 3149726.3766 | 3.4625e-06 | 5.995 | 2849120.9119

## RESULTADOS_3
Unnamed: 0 | Volume de calda [L] | STATUS | Capacidade operacional [ha/h] | Tempo de missao [h] | Tempo util [h] | Tempo por voo [min] | Autonomia Projetada [h] | N° Voos | MTOW [kg] | Massa Estrutura [kg] | Combustível [kg] | Abastecimentos | Massa gerador | Potência gerador [W] | Combustível consumido [L] | Calda cons [L] | Distância percorrida [km] | Distância Pulverizando [km] | RTL ACUMULADO[m] | EOC [km/km] | EOC [h/h] | Tempo de manobra [h] | Tempo rtl_rtw [h] | V pulv [m/s] | V desloc [m/s] | Preço Total por ha Simples [R$/ha] | Preço Total por ha Presumido [R$/ha] | Preço Total por ha Real [R$/ha] | Preço Total Simples [R$] | Preço Total Presumido [R$] | Prod CAPEX [ha/R$] | Dias Trabalhados | Preço Total Real [R$]
0 | 25 | CONCLUIDO | 0.5508 | 181.56 | 169.27 | 13.45 | 0.28 | 755 | 61.76 | 28.92 | 1 | 753 | 6.84 | 7851.41 | 1041.27 | 5881.94 | 1448.1 | 228.93 | 599714.16 | 0.16 | 0.72 | 19.83 | 35.61 | 0.5 | 10 | 2785.6178 | 3811.4051 | 3447.65 | 2785617.7833 | 3811405.1439 | 3.6293e-06 | 7.565 | 3447649.9863
1 | 25 | CONCLUIDO | 0.6531 | 153.11 | 147.23 | 30.05 | 0.55 | 294 | 62.92 | 28.92 | 2 | 270 | 7 | 7994.37 | 812.19 | 5881.91 | 700.49 | 228.93 | 228214.54 | 0.33 | 0.83 | 19.06 | 13.57 | 0.5 | 10 | 1926.6952 | 2636.1894 | 2384.5952 | 1926695.222 | 2636189.4025 | 4.3034e-06 | 6.3796 | 2384595.1859
2 | 25 | CONCLUIDO | 0.6675 | 149.82 | 144.73 | 36.64 | 0.81 | 237 | 64.08 | 28.92 | 3 | 3 | 7.16 | 8137.65 | 771.94 | 5882.04 | 605.94 | 228.93 | 181226.46 | 0.38 | 0.85 | 19.25 | 11.07 | 0.5 | 10 | 1819.6649 | 2489.7458 | 2252.128 | 1819664.9135 | 2489745.8126 | 4.3983e-06 | 6.2425 | 2252127.9667
3 | 25 | CONCLUIDO | 0.6674 | 149.83 | 144.75 | 36.64 | 1.07 | 237 | 65.25 | 28.92 | 4 | 0 | 7.33 | 8281.25 | 784.49 | 5881.86 | 606.27 | 228.93 | 181388.6 | 0.38 | 0.85 | 19.26 | 11.09 | 0.5 | 10 | 1836.4098 | 2512.6569 | 2272.8524 | 1836409.7877 | 2512656.8881 | 4.3976e-06 | 6.2429 | 2272852.4413

## RESULTADOS_15
Unnamed: 0 | Volume de calda [L] | STATUS | Capacidade operacional [ha/h] | Tempo de missao [h] | Tempo util [h] | Tempo por voo [min] | Autonomia Projetada [h] | N° Voos | MTOW [kg] | Massa Estrutura [kg] | Combustível [kg] | Abastecimentos | Massa gerador | Potência gerador [W] | Combustível consumido [L] | Calda cons [L] | Distância percorrida [km] | Distância Pulverizando [km] | RTL ACUMULADO[m] | EOC [km/km] | EOC [h/h] | Tempo de manobra [h] | Tempo rtl_rtw [h] | V pulv [m/s] | V desloc [m/s] | Preço Total por ha Simples [R$/ha] | Preço Total por ha Presumido [R$/ha] | Preço Total por ha Real [R$/ha] | Preço Total Simples [R$] | Preço Total Presumido [R$] | Prod CAPEX [ha/R$] | Dias Trabalhados | Preço Total Real [R$]
0 | 85 | CONCLUIDO | 0.3005 | 332.81 | 251.14 | 6.44 | 0.11 | 2340 | 167.88 | 51.39 | 1 | 2338 | 30.49 | 20939.59 | 3182.51 | 5883.68 | 4233.22 | 228.93 | 1984350.96 | 0.05 | 0.49 | 22.52 | 117.43 | 0.5 | 10 | 14115.9192 | 19314.0235 | 17470.7202 | 14115919.2422 | 19314023.4575 | 1.2086e-06 | 13.8671 | 17470720.1661
1 | 85 | CONCLUIDO | 0.5039 | 198.45 | 169.98 | 13.25 | 0.21 | 770 | 169.33 | 51.39 | 2 | 768 | 30.94 | 21118.46 | 2125.05 | 5882.21 | 1471.9 | 228.93 | 611539.42 | 0.16 | 0.72 | 19.85 | 36.31 | 0.5 | 10 | 5674.2763 | 7763.7951 | 7022.8294 | 5674276.2519 | 7763795.0993 | 2.0267e-06 | 8.2687 | 7022829.3916
2 | 85 | CONCLUIDO | 0.5782 | 172.96 | 155 | 20.22 | 0.31 | 460 | 170.79 | 51.39 | 3 | 458 | 31.4 | 21297.94 | 1910.22 | 5882.06 | 964.22 | 228.93 | 359249.97 | 0.24 | 0.79 | 19.32 | 21.33 | 0.5 | 10 | 4474.2575 | 6121.8766 | 5537.6133 | 4474257.5417 | 6121876.5588 | 2.3256e-06 | 7.2067 | 5537613.2521
3 | 85 | CONCLUIDO | 0.6167 | 162.15 | 148.73 | 27.37 | 0.41 | 326 | 172.25 | 51.39 | 4 | 324 | 31.86 | 21478.05 | 1805.83 | 5881.77 | 751.43 | 228.93 | 253525.51 | 0.3 | 0.82 | 19.11 | 15.07 | 0.5 | 10 | 3989.7129 | 5458.9012 | 4937.9114 | 3989712.9321 | 5458901.2474 | 2.4804e-06 | 6.7563 | 4937911.374
4 | 85 | CONCLUIDO | 0.6408 | 156.06 | 145.19 | 34.71 | 0.51 | 251 | 173.71 | 51.39 | 5 | 249 | 32.32 | 21658.78 | 1736.78 | 5881.68 | 632.28 | 228.93 | 194323.05 | 0.36 | 0.84 | 18.96 | 11.53 | 0.5 | 10 | 3714.4801 | 5082.3155 | 4597.2664 | 3714480.0672 | 5082315.4992 | 2.5773e-06 | 6.5025 | 4597266.441
5 | 85 | CONCLUIDO | 0.6574 | 152.11 | 142.9 | 42.44 | 0.61 | 202 | 175.18 | 51.39 | 6 | 200 | 32.79 | 21840.16 | 1680.29 | 5881.58 | 554.87 | 228.93 | 155866.28 | 0.41 | 0.86 | 18.88 | 9.24 | 0.5 | 10 | 3525.9889 | 4824.4135 | 4363.9783 | 3525988.8655 | 4824413.5214 | 2.6441e-06 | 6.3379 | 4363978.266
6 | 85 | CONCLUIDO | 0.669 | 149.49 | 141.39 | 50.2 | 0.7 | 169 | 176.66 | 51.39 | 7 | 167 | 33.27 | 22022.17 | 1634.75 | 5881.53 | 502.99 | 228.93 | 130088.17 | 0.46 | 0.87 | 18.85 | 7.73 | 0.5 | 10 | 3392.7759 | 4642.1457 | 4199.1058 | 3392775.9007 | 4642145.666 | 2.6908e-06 | 6.2288 | 4199105.799
7 | 85 | CONCLUIDO | 0.678 | 147.49 | 140.24 | 58.43 | 0.8 | 144 | 178.14 | 51.39 | 8 | 142 | 33.75 | 22204.83 | 1593.34 | 5881.53 | 464.96 | 228.93 | 111199.21 | 0.49 | 0.87 | 18.79 | 6.58 | 0.5 | 10 | 3284.926 | 4494.5807 | 4065.6242 | 3284926.013 | 4494580.6916 | 2.727e-06 | 6.1454 | 4065624.2186
8 | 85 | CONCLUIDO | 0.6854 | 145.9 | 139.3 | 66.86 | 0.89 | 125 | 179.63 | 51.39 | 9 | 123 | 34.24 | 22388.15 | 1552.82 | 5881.5 | 432.79 | 228.93 | 95210.51 | 0.53 | 0.88 | 18.76 | 5.64 | 0.5 | 10 | 3190.2019 | 4364.9749 | 3948.3879 | 3190201.8744 | 4364974.9463 | 2.7567e-06 | 6.0792 | 3948387.8637
9 | 85 | CONCLUIDO | 0.6909 | 144.75 | 138.65 | 75.63 | 0.98 | 110 | 181.12 | 51.39 | 10 | 108 | 34.73 | 22572.13 | 1514.48 | 5881.6 | 410.58 | 228.93 | 84181.69 | 0.56 | 0.88 | 18.74 | 4.99 | 0.5 | 10 | 3111.1539 | 4256.8181 | 3850.5533 | 3111153.926 | 4256818.056 | 2.7788e-06 | 6.0312 | 3850553.3152
10 | 85 | CONCLUIDO | 0.6953 | 143.82 | 138.13 | 84.57 | 1.07 | 98 | 182.62 | 51.39 | 11 | 96 | 35.22 | 22756.91 | 1479.62 | 5881.56 | 393.61 | 228.93 | 75755.55 | 0.58 | 0.89 | 18.71 | 4.47 | 0.5 | 10 | 3043.4607 | 4164.1972 | 3766.772 | 3043460.6856 | 4164197.178 | 2.7965e-06 | 5.9925 | 3766772.0438
11 | 85 | CONCLUIDO | 0.6997 | 142.92 | 137.6 | 94.89 | 1.16 | 87 | 184.12 | 51.39 | 12 | 85 | 35.73 | 22942.24 | 1434.98 | 5881.57 | 375.48 | 228.93 | 66742.77 | 0.61 | 0.89 | 18.69 | 3.94 | 0.5 | 10 | 2964.4747 | 4056.125 | 3669.0141 | 2964474.663 | 4056125.0174 | 2.8142e-06 | 5.955 | 3669014.1385
12 | 85 | CONCLUIDO | 0.7029 | 142.28 | 137.23 | 104.22 | 1.24 | 79 | 185.63 | 51.39 | 13 | 71 | 36.24 | 23128.27 | 1398.96 | 5881.47 | 362.79 | 228.93 | 60442.37 | 0.63 | 0.89 | 18.68 | 3.57 | 0.5 | 10 | 2903.3764 | 3972.5276 | 3593.3952 | 2903376.3698 | 3972527.6371 | 2.8271e-06 | 5.9283 | 3593395.1749
13 | 85 | CONCLUIDO | 0.7052 | 141.8 | 136.95 | 112.56 | 1.33 | 73 | 187.14 | 51.39 | 14 | 35 | 36.75 | 23314.98 | 1374.5 | 5881.51 | 351.94 | 228.93 | 55046.72 | 0.65 | 0.89 | 18.72 | 3.3 | 0.5 | 10 | 2861.4464 | 3915.1572 | 3541.5001 | 2861446.3663 | 3915157.1565 | 2.8364e-06 | 5.9083 | 3541500.0525
14 | 85 | CONCLUIDO | 0.7056 | 141.72 | 136.94 | 115.72 | 1.41 | 71 | 188.66 | 51.39 | 15 | 8 | 37.27 | 23502.4 | 1367.16 | 5881.58 | 350.48 | 228.93 | 54324.34 | 0.65 | 0.89 | 18.75 | 3.28 | 0.5 | 10 | 2850.6873 | 3900.4361 | 3528.184 | 2850687.301 | 3900436.1287 | 2.838e-06 | 5.905 | 3528183.9788
15 | 85 | CONCLUIDO | 0.7056 | 141.73 | 136.95 | 115.74 | 1.49 | 71 | 190.19 | 51.39 | 16 | 0 | 37.79 | 23690.52 | 1376.37 | 5881.54 | 350.89 | 228.93 | 54530.94 | 0.65 | 0.89 | 18.75 | 3.3 | 0.5 | 10 | 2862.1372 | 3916.1023 | 3542.355 | 2862137.1596 | 3916102.3303 | 2.838e-06 | 5.9054 | 3542355.0202

## RESULTADOS_2
Unnamed: 0 | Volume de calda [L] | STATUS | Capacidade operacional [ha/h] | Tempo de missao [h] | Tempo util [h] | Tempo por voo [min] | Autonomia Projetada [h] | N° Voos | MTOW [kg] | Massa Estrutura [kg] | Combustível [kg] | Abastecimentos | Massa gerador | Potência gerador [W] | Combustível consumido [L] | Calda cons [L] | Distância percorrida [km] | Distância Pulverizando [km] | RTL ACUMULADO[m] | EOC [km/km] | EOC [h/h] | Tempo de manobra [h] | Tempo rtl_rtw [h] | V pulv [m/s] | V desloc [m/s] | Preço Total por ha Simples [R$/ha] | Preço Total por ha Presumido [R$/ha] | Preço Total por ha Real [R$/ha] | Preço Total Simples [R$] | Preço Total Presumido [R$] | Prod CAPEX [ha/R$] | Dias Trabalhados | Preço Total Real [R$]
0 | 20 | CONCLUIDO | 0.5822 | 171.77 | 162.51 | 15.85 | 0.34 | 615 | 51.33 | 24.83 | 1 | 613 | 5.51 | 6564.78 | 849.32 | 5882.12 | 1219.24 | 228.93 | 485983.65 | 0.19 | 0.75 | 19.56 | 28.83 | 0.5 | 10 | 2224.0661 | 3043.0654 | 2752.6395 | 2224066.1129 | 3043065.3745 | 4.1975e-06 | 7.1571 | 2752639.4861
1 | 20 | CONCLUIDO | 0.6541 | 152.87 | 147.5 | 29.8 | 0.66 | 297 | 52.47 | 24.83 | 2 | 20 | 5.64 | 6705.1 | 693.26 | 5881.89 | 697.52 | 228.93 | 226715.95 | 0.33 | 0.83 | 19.41 | 13.83 | 0.5 | 10 | 1699.0298 | 2324.6875 | 2102.8226 | 1699029.7901 | 2324687.5147 | 4.7159e-06 | 6.3696 | 2102822.601
2 | 20 | CONCLUIDO | 0.6545 | 152.8 | 147.44 | 29.99 | 0.97 | 295 | 53.61 | 24.83 | 3 | 0 | 5.78 | 6845.59 | 706.76 | 5882.01 | 694.55 | 228.93 | 225238.35 | 0.33 | 0.83 | 19.45 | 13.78 | 0.5 | 10 | 1715.6702 | 2347.4557 | 2123.4178 | 1715670.2161 | 2347455.6797 | 4.7188e-06 | 6.3667 | 2123417.8043

## RESULTADOS_11
Unnamed: 0 | Volume de calda [L] | STATUS | Capacidade operacional [ha/h] | Tempo de missao [h] | Tempo util [h] | Tempo por voo [min] | Autonomia Projetada [h] | N° Voos | MTOW [kg] | Massa Estrutura [kg] | Combustível [kg] | Abastecimentos | Massa gerador | Potência gerador [W] | Combustível consumido [L] | Calda cons [L] | Distância percorrida [km] | Distância Pulverizando [km] | RTL ACUMULADO[m] | EOC [km/km] | EOC [h/h] | Tempo de manobra [h] | Tempo rtl_rtw [h] | V pulv [m/s] | V desloc [m/s] | Preço Total por ha Simples [R$/ha] | Preço Total por ha Presumido [R$/ha] | Preço Total por ha Real [R$/ha] | Preço Total Simples [R$] | Preço Total Presumido [R$] | Prod CAPEX [ha/R$] | Dias Trabalhados | Preço Total Real [R$]
0 | 65 | CONCLUIDO | 0.3722 | 268.68 | 219.08 | 7.55 | 0.13 | 1742 | 133.21 | 46.47 | 1 | 1740 | 20.75 | 16663.42 | 2379.8 | 5883.15 | 3142.13 | 228.93 | 1441797.17 | 0.07 | 0.56 | 21.43 | 85.39 | 0.5 | 10 | 8683.6812 | 11881.3958 | 10747.452 | 8683681.2405 | 11881395.7703 | 1.6681e-06 | 11.195 | 10747452.0336
1 | 65 | CONCLUIDO | 0.5484 | 182.36 | 163.08 | 15.58 | 0.26 | 628 | 134.55 | 46.47 | 2 | 626 | 21.09 | 16828.84 | 1734.6 | 5882.02 | 1237.99 | 228.93 | 495296.03 | 0.18 | 0.75 | 19.6 | 29.41 | 0.5 | 10 | 4347.8637 | 5948.939 | 5381.1806 | 4347863.739 | 5948938.9819 | 2.4578e-06 | 7.5983 | 5381180.5949
2 | 65 | CONCLUIDO | 0.6113 | 163.59 | 151.12 | 23.99 | 0.39 | 378 | 135.9 | 46.47 | 3 | 376 | 21.43 | 16994.64 | 1570.63 | 5881.88 | 833.66 | 228.93 | 294377.62 | 0.27 | 0.81 | 19.16 | 17.45 | 0.5 | 10 | 3567.0347 | 4880.5743 | 4414.7791 | 3567034.7269 | 4880574.2798 | 2.7397e-06 | 6.8163 | 4414779.1204
3 | 65 | CONCLUIDO | 0.6435 | 155.41 | 145.96 | 32.8 | 0.52 | 267 | 137.25 | 46.47 | 4 | 265 | 21.78 | 17160.92 | 1480.21 | 5881.85 | 658.42 | 228.93 | 207313.47 | 0.35 | 0.84 | 18.99 | 12.3 | 0.5 | 10 | 3225.2482 | 4412.9269 | 3991.7634 | 3225248.2344 | 4412926.9222 | 2.884e-06 | 6.4754 | 3991763.3703
4 | 65 | CONCLUIDO | 0.6632 | 150.78 | 143.04 | 42.07 | 0.64 | 204 | 138.6 | 46.47 | 5 | 202 | 22.13 | 17327.69 | 1413.11 | 5881.68 | 559.55 | 228.93 | 158194.69 | 0.41 | 0.86 | 18.89 | 9.38 | 0.5 | 10 | 3018.9149 | 4130.6126 | 3736.3927 | 3018914.9387 | 4130612.6043 | 2.9723e-06 | 6.2825 | 3736392.7347
5 | 65 | CONCLUIDO | 0.677 | 147.72 | 141.1 | 51.94 | 0.76 | 163 | 139.95 | 46.47 | 6 | 161 | 22.49 | 17494.97 | 1354.58 | 5881.66 | 494.24 | 228.93 | 125744.36 | 0.46 | 0.87 | 18.81 | 7.44 | 0.5 | 10 | 2867.5102 | 3923.4539 | 3549.005 | 2867510.1791 | 3923453.9326 | 3.0341e-06 | 6.155 | 3549004.9959
6 | 65 | CONCLUIDO | 0.6868 | 145.6 | 139.77 | 62.59 | 0.88 | 134 | 141.31 | 46.47 | 7 | 132 | 22.85 | 17662.75 | 1298.83 | 5881.53 | 449.26 | 228.93 | 103399.98 | 0.51 | 0.88 | 18.77 | 6.12 | 0.5 | 10 | 2746.0478 | 3757.2638 | 3398.6758 | 2746047.8134 | 3757263.7654 | 3.078e-06 | 6.0667 | 3398675.7849
7 | 65 | CONCLUIDO | 0.6941 | 144.07 | 138.81 | 73.71 | 0.99 | 113 | 142.68 | 46.47 | 8 | 110 | 23.21 | 17831.04 | 1242.51 | 5881.55 | 416.42 | 228.93 | 87084.91 | 0.55 | 0.88 | 18.74 | 5.16 | 0.5 | 10 | 2639.4741 | 3611.445 | 3266.7737 | 2639474.1456 | 3611444.9714 | 3.1107e-06 | 6.0029 | 3266773.732
8 | 65 | CONCLUIDO | 0.6991 | 143.03 | 138.18 | 84.6 | 1.11 | 98 | 144.05 | 46.47 | 9 | 66 | 23.58 | 17999.83 | 1199.35 | 5881.56 | 393.41 | 228.93 | 75656.43 | 0.58 | 0.89 | 18.77 | 4.53 | 0.5 | 10 | 2562.1483 | 3505.6443 | 3171.0705 | 2562148.261 | 3505644.2847 | 3.1332e-06 | 5.9596 | 3171070.5144
9 | 65 | CONCLUIDO | 0.7009 | 142.68 | 137.97 | 89.01 | 1.22 | 93 | 145.42 | 46.47 | 10 | 14 | 23.95 | 18169.15 | 1183.31 | 5881.62 | 384.54 | 228.93 | 71245.78 | 0.6 | 0.89 | 18.81 | 4.31 | 0.5 | 10 | 2534.1237 | 3467.2999 | 3136.3857 | 2534123.735 | 3467299.8919 | 3.1412e-06 | 5.945 | 3136385.6566
10 | 65 | CONCLUIDO | 0.7013 | 142.59 | 137.91 | 89.94 | 1.33 | 92 | 146.8 | 46.47 | 11 | 1 | 24.33 | 18338.99 | 1193.72 | 5881.65 | 381.95 | 228.93 | 69952.68 | 0.6 | 0.89 | 18.82 | 4.25 | 0.5 | 10 | 2545.1638 | 3482.4054 | 3150.0495 | 2545163.8003 | 3482405.3962 | 3.143e-06 | 5.9413 | 3150049.5128
11 | 65 | CONCLUIDO | 0.7013 | 142.59 | 137.91 | 89.94 | 1.43 | 92 | 148.18 | 46.47 | 12 | 0 | 24.71 | 18509.36 | 1204.05 | 5881.6 | 381.92 | 228.93 | 69940.6 | 0.6 | 0.89 | 18.82 | 4.25 | 0.5 | 10 | 2557.9892 | 3499.9537 | 3165.923 | 2557989.2232 | 3499953.7057 | 3.143e-06 | 5.9413 | 3165923.0363

## RESULTADOS_13
Unnamed: 0 | Volume de calda [L] | STATUS | Capacidade operacional [ha/h] | Tempo de missao [h] | Tempo util [h] | Tempo por voo [min] | Autonomia Projetada [h] | N° Voos | MTOW [kg] | Massa Estrutura [kg] | Combustível [kg] | Abastecimentos | Massa gerador | Potência gerador [W] | Combustível consumido [L] | Calda cons [L] | Distância percorrida [km] | Distância Pulverizando [km] | RTL ACUMULADO[m] | EOC [km/km] | EOC [h/h] | Tempo de manobra [h] | Tempo rtl_rtw [h] | V pulv [m/s] | V desloc [m/s] | Preço Total por ha Simples [R$/ha] | Preço Total por ha Presumido [R$/ha] | Preço Total por ha Real [R$/ha] | Preço Total Simples [R$] | Preço Total Presumido [R$] | Prod CAPEX [ha/R$] | Dias Trabalhados | Preço Total Real [R$]
0 | 75 | CONCLUIDO | 0.3355 | 298.04 | 233.95 | 6.94 | 0.12 | 2023 | 150.44 | 49.1 | 1 | 2021 | 25.34 | 18787.76 | 2757.51 | 5883.55 | 3647.69 | 228.93 | 1693167.87 | 0.06 | 0.52 | 21.94 | 100.24 | 0.5 | 10 | 11052.5692 | 15122.6128 | 13679.3319 | 11052569.2277 | 15122612.8223 | 1.4193e-06 | 12.4183 | 13679331.8793
1 | 75 | CONCLUIDO | 0.5263 | 190 | 166.39 | 14.3 | 0.23 | 698 | 151.83 | 49.1 | 2 | 696 | 25.73 | 18959.54 | 1928.32 | 5882.41 | 1350.7 | 228.93 | 551302.22 | 0.17 | 0.74 | 19.7 | 32.72 | 0.5 | 10 | 4979.4139 | 6813.0538 | 6162.8255 | 4979413.9384 | 6813053.8268 | 2.2264e-06 | 7.9167 | 6162825.5317
2 | 75 | CONCLUIDO | 0.5943 | 168.25 | 153.14 | 21.88 | 0.35 | 420 | 153.23 | 49.1 | 3 | 418 | 26.13 | 19131.85 | 1743.93 | 5881.79 | 901.79 | 228.93 | 328234.46 | 0.25 | 0.8 | 19.24 | 19.48 | 0.5 | 10 | 4019.0282 | 5499.0117 | 4974.1937 | 4019028.1774 | 5499011.6593 | 2.5141e-06 | 7.0104 | 4974193.7045
3 | 75 | CONCLUIDO | 0.63 | 158.72 | 147.37 | 29.77 | 0.46 | 297 | 154.63 | 49.1 | 4 | 295 | 26.53 | 19304.72 | 1646.23 | 5881.65 | 706.01 | 228.93 | 230962.22 | 0.32 | 0.83 | 19.05 | 13.71 | 0.5 | 10 | 3606.7194 | 4934.8726 | 4463.8953 | 3606719.3967 | 4934872.5957 | 2.6651e-06 | 6.6133 | 4463895.2813
4 | 75 | CONCLUIDO | 0.6521 | 153.36 | 144.12 | 37.93 | 0.57 | 228 | 156.03 | 49.1 | 5 | 226 | 26.94 | 19478.15 | 1578.92 | 5881.63 | 596.12 | 228.93 | 176358.77 | 0.38 | 0.85 | 18.93 | 10.46 | 0.5 | 10 | 3367.6198 | 4607.726 | 4167.9711 | 3367619.8299 | 4607726.0201 | 2.7586e-06 | 6.39 | 4167971.1157
5 | 75 | CONCLUIDO | 0.6668 | 149.97 | 142.07 | 46.33 | 0.67 | 184 | 157.44 | 49.1 | 6 | 182 | 27.35 | 19652.13 | 1524.83 | 5881.73 | 526.85 | 228.93 | 141943.56 | 0.43 | 0.86 | 18.85 | 8.41 | 0.5 | 10 | 3206.1526 | 4386.7994 | 3968.1294 | 3206152.5734 | 4386799.3964 | 2.8208e-06 | 6.2488 | 3968129.4189
6 | 75 | CONCLUIDO | 0.6779 | 147.51 | 140.59 | 55.5 | 0.78 | 152 | 158.86 | 49.1 | 7 | 150 | 27.77 | 19826.68 | 1473.14 | 5881.66 | 476.69 | 228.93 | 117024.14 | 0.48 | 0.87 | 18.8 | 6.93 | 0.5 | 10 | 3075.4805 | 4208.0082 | 3806.4018 | 3075480.5429 | 4208008.1595 | 2.8677e-06 | 6.1462 | 3806401.7667
7 | 75 | CONCLUIDO | 0.686 | 145.77 | 139.55 | 64.91 | 0.88 | 129 | 160.28 | 49.1 | 8 | 127 | 28.19 | 20001.93 | 1427.76 | 5881.57 | 441.28 | 228.93 | 99434.69 | 0.52 | 0.88 | 18.77 | 5.89 | 0.5 | 10 | 2973.3888 | 4068.3217 | 3680.0468 | 2973388.7601 | 4068321.6782 | 2.902e-06 | 6.0738 | 3680046.7672
8 | 75 | CONCLUIDO | 0.6927 | 144.35 | 138.69 | 74.97 | 0.99 | 111 | 161.71 | 49.1 | 9 | 109 | 28.61 | 20177.64 | 1380.62 | 5881.53 | 412.16 | 228.93 | 84965.52 | 0.56 | 0.88 | 18.74 | 5.03 | 0.5 | 10 | 2878.6727 | 3938.727 | 3562.8204 | 2878672.6802 | 3938726.9591 | 2.9303e-06 | 6.0146 | 3562820.3862
9 | 75 | CONCLUIDO | 0.6979 | 143.3 | 138.06 | 85.4 | 1.09 | 97 | 163.13 | 49.1 | 10 | 95 | 29.04 | 20353.94 | 1333.46 | 5881.7 | 390.65 | 228.93 | 74282.23 | 0.59 | 0.89 | 18.72 | 4.4 | 0.5 | 10 | 2793.4254 | 3822.0879 | 3457.3132 | 2793425.4416 | 3822087.9265 | 2.9523e-06 | 5.9708 | 3457313.2191
10 | 75 | CONCLUIDO | 0.7018 | 142.49 | 137.59 | 95.99 | 1.18 | 86 | 164.57 | 49.1 | 11 | 65 | 29.47 | 20530.82 | 1293.65 | 5881.56 | 374.27 | 228.93 | 66146.25 | 0.61 | 0.89 | 18.72 | 3.93 | 0.5 | 10 | 2724.8918 | 3728.3172 | 3372.4918 | 2724891.7887 | 3728317.159 | 2.9688e-06 | 5.9371 | 3372491.8021
11 | 75 | CONCLUIDO | 0.7033 | 142.18 | 137.43 | 101.8 | 1.28 | 81 | 166.01 | 49.1 | 12 | 18 | 29.91 | 20708.3 | 1278.65 | 5881.68 | 366.95 | 228.93 | 62512.44 | 0.62 | 0.89 | 18.77 | 3.77 | 0.5 | 10 | 2699.2803 | 3693.2743 | 3340.7934 | 2699280.2679 | 3693274.3464 | 2.9752e-06 | 5.9242 | 3340793.4263
12 | 75 | CONCLUIDO | 0.7038 | 142.08 | 137.36 | 103.02 | 1.38 | 80 | 167.45 | 49.1 | 13 | 2 | 30.36 | 20886.38 | 1279.93 | 5881.57 | 364.16 | 228.93 | 61120.43 | 0.63 | 0.89 | 18.78 | 3.71 | 0.5 | 10 | 2698.4098 | 3692.0833 | 3339.716 | 2698409.7614 | 3692083.2809 | 2.9773e-06 | 5.92 | 3339716.0345
13 | 75 | CONCLUIDO | 0.7038 | 142.08 | 137.36 | 103.02 | 1.47 | 80 | 168.9 | 49.1 | 14 | 0 | 30.81 | 21065.06 | 1289.92 | 5881.61 | 363.86 | 228.93 | 60968.78 | 0.63 | 0.89 | 18.79 | 3.7 | 0.5 | 10 | 2710.769 | 3708.9937 | 3355.0126 | 2710768.9921 | 3708993.7256 | 2.9773e-06 | 5.92 | 3355012.5701

## RESULTADOS_17
Unnamed: 0 | Volume de calda [L] | STATUS | Capacidade operacional [ha/h] | Tempo de missao [h] | Tempo util [h] | Tempo por voo [min] | Autonomia Projetada [h] | N° Voos | MTOW [kg] | Massa Estrutura [kg] | Combustível [kg] | Abastecimentos | Massa gerador | Potência gerador [W] | Combustível consumido [L] | Calda cons [L] | Distância percorrida [km] | Distância Pulverizando [km] | RTL ACUMULADO[m] | EOC [km/km] | EOC [h/h] | Tempo de manobra [h] | Tempo rtl_rtw [h] | V pulv [m/s] | V desloc [m/s] | Preço Total por ha Simples [R$/ha] | Preço Total por ha Presumido [R$/ha] | Preço Total por ha Real [R$/ha] | Preço Total Simples [R$] | Preço Total Presumido [R$] | Prod CAPEX [ha/R$] | Dias Trabalhados | Preço Total Real [R$]
0 | 95 | CONCLUIDO | 0.2668 | 374.8 | 271.5 | 6.01 | 0.1 | 2709 | 185.69 | 53.44 | 1 | 2707 | 36.26 | 23136.14 | 3674.32 | 5884.47 | 4931.54 | 228.93 | 2331663.66 | 0.05 | 0.45 | 23.05 | 137.78 | 0.5 | 10 | 18204.9553 | 24908.823 | 22531.5599 | 18204955.2825 | 24908822.9635 | 1.026e-06 | 15.6167 | 22531559.8596
1 | 95 | CONCLUIDO | 0.4825 | 207.27 | 173.46 | 12.36 | 0.19 | 842 | 187.21 | 53.44 | 2 | 840 | 36.77 | 23322.88 | 2321.61 | 5882.44 | 1589.93 | 228.93 | 670195.78 | 0.14 | 0.71 | 19.95 | 39.79 | 0.5 | 10 | 6416.0765 | 8778.7589 | 7940.9265 | 6416076.486 | 8778758.9054 | 1.8555e-06 | 8.6363 | 7940926.4765
2 | 95 | CONCLUIDO | 0.5618 | 178.01 | 156.93 | 18.83 | 0.28 | 500 | 188.73 | 53.44 | 3 | 498 | 37.29 | 23510.33 | 2076.08 | 5881.96 | 1030.24 | 228.93 | 392059.38 | 0.22 | 0.78 | 19.37 | 23.26 | 0.5 | 10 | 4954.7821 | 6779.3515 | 6132.3397 | 4954782.1207 | 6779351.4871 | 2.1605e-06 | 7.4171 | 6132339.6961
3 | 95 | CONCLUIDO | 0.6036 | 165.66 | 150.02 | 25.43 | 0.37 | 354 | 190.25 | 53.44 | 4 | 352 | 37.82 | 23698.48 | 1961.45 | 5881.78 | 795.77 | 228.93 | 275552.57 | 0.29 | 0.82 | 19.13 | 16.35 | 0.5 | 10 | 4378.1963 | 5990.4413 | 5418.722 | 4378196.2864 | 5990441.3114 | 2.3212e-06 | 6.9025 | 5418722.0003
4 | 95 | CONCLUIDO | 0.6295 | 158.86 | 146.23 | 32.14 | 0.46 | 273 | 191.78 | 53.44 | 5 | 271 | 38.35 | 23887.36 | 1889.04 | 5881.62 | 666.61 | 228.93 | 211377.69 | 0.34 | 0.84 | 19.03 | 12.57 | 0.5 | 10 | 4062.1595 | 5558.0258 | 5027.5757 | 4062159.5089 | 5558025.8499 | 2.4208e-06 | 6.6192 | 5027575.6635
5 | 95 | CONCLUIDO | 0.6473 | 154.49 | 143.79 | 39.04 | 0.55 | 221 | 193.32 | 53.44 | 6 | 219 | 38.89 | 24076.95 | 1833.38 | 5881.61 | 584.6 | 228.93 | 170633.5 | 0.39 | 0.85 | 18.93 | 10.13 | 0.5 | 10 | 3853.102 | 5271.9842 | 4768.8334 | 3853102.0242 | 5271984.1764 | 2.4893e-06 | 6.4371 | 4768833.4059
6 | 95 | CONCLUIDO | 0.6601 | 151.49 | 142.13 | 46.1 | 0.64 | 185 | 194.86 | 53.44 | 7 | 183 | 39.43 | 24267.28 | 1789.28 | 5881.69 | 529.15 | 228.93 | 143092 | 0.43 | 0.86 | 18.84 | 8.47 | 0.5 | 10 | 3705.2842 | 5069.7333 | 4585.885 | 3705284.158 | 5069733.2506 | 2.5385e-06 | 6.3121 | 4585885.0246
7 | 95 | CONCLUIDO | 0.6701 | 149.24 | 140.89 | 53.5 | 0.72 | 158 | 196.41 | 53.44 | 8 | 156 | 39.98 | 24458.36 | 1748.3 | 5881.57 | 486.78 | 228.93 | 122042.17 | 0.47 | 0.87 | 18.81 | 7.23 | 0.5 | 10 | 3585.7608 | 4906.1961 | 4437.9557 | 3585760.8107 | 4906196.1339 | 2.5769e-06 | 6.2183 | 4437955.6607
8 | 95 | CONCLUIDO | 0.6777 | 147.56 | 139.96 | 60.85 | 0.81 | 138 | 197.97 | 53.44 | 9 | 136 | 40.53 | 24650.18 | 1710.75 | 5881.59 | 455.03 | 228.93 | 106262.76 | 0.5 | 0.88 | 18.78 | 6.3 | 0.5 | 10 | 3489.1558 | 4774.0169 | 4318.3915 | 3489155.8356 | 4774016.945 | 2.6062e-06 | 6.1483 | 4318391.4682
9 | 95 | CONCLUIDO | 0.6839 | 146.22 | 139.21 | 68.46 | 0.89 | 122 | 199.53 | 53.44 | 10 | 120 | 41.1 | 24842.77 | 1678.55 | 5881.49 | 429.49 | 228.93 | 93574.08 | 0.53 | 0.88 | 18.76 | 5.55 | 0.5 | 10 | 3410.0183 | 4665.7375 | 4220.4461 | 3410018.3423 | 4665737.5354 | 2.63e-06 | 6.0925 | 4220446.0934
10 | 95 | CONCLUIDO | 0.6897 | 145 | 138.51 | 76.95 | 0.97 | 108 | 201.1 | 53.44 | 11 | 106 | 41.66 | 25036.12 | 1643.39 | 5881.66 | 405.81 | 228.93 | 81803.42 | 0.56 | 0.88 | 18.74 | 4.85 | 0.5 | 10 | 3330.9337 | 4557.5305 | 4122.5661 | 3330933.7104 | 4557530.453 | 2.6523e-06 | 6.0417 | 4122566.1431
11 | 95 | CONCLUIDO | 0.6933 | 144.25 | 138.13 | 84.57 | 1.05 | 98 | 202.67 | 53.44 | 12 | 96 | 42.24 | 25230.25 | 1613.96 | 5881.61 | 393.49 | 228.93 | 75696.26 | 0.58 | 0.89 | 18.71 | 4.47 | 0.5 | 10 | 3273.4258 | 4478.8457 | 4051.3909 | 3273425.8497 | 4478845.6609 | 2.6662e-06 | 6.0104 | 4051390.9171
12 | 95 | CONCLUIDO | 0.6974 | 143.38 | 137.64 | 93.84 | 1.13 | 88 | 204.25 | 53.44 | 13 | 86 | 42.82 | 25425.3 | 1577.55 | 5881.56 | 376.74 | 228.93 | 67371.74 | 0.61 | 0.89 | 18.7 | 3.98 | 0.5 | 10 | 3204.4424 | 4384.4595 | 3966.0128 | 3204442.4246 | 4384459.4953 | 2.6819e-06 | 5.9742 | 3966012.8347
13 | 95 | CONCLUIDO | 0.7001 | 142.83 | 137.35 | 101.74 | 1.21 | 81 | 205.84 | 53.44 | 14 | 79 | 43.4 | 25621.03 | 1546.29 | 5881.5 | 366.94 | 228.93 | 62505.8 | 0.62 | 0.89 | 18.69 | 3.69 | 0.5 | 10 | 3150.7492 | 4310.9941 | 3899.5588 | 3150749.2048 | 4310994.0633 | 2.6923e-06 | 5.9513 | 3899558.8404
14 | 95 | CONCLUIDO | 0.7036 | 142.13 | 136.95 | 112.56 | 1.28 | 73 | 207.43 | 53.44 | 15 | 70 | 44 | 25817.56 | 1508.2 | 5881.51 | 353.23 | 228.93 | 55687.97 | 0.65 | 0.89 | 18.67 | 3.29 | 0.5 | 10 | 3084.5691 | 4220.4435 | 3817.6503 | 3084569.0869 | 4220443.5063 | 2.7058e-06 | 5.9221 | 3817650.3015
15 | 95 | CONCLUIDO | 0.7055 | 141.74 | 136.74 | 120.65 | 1.36 | 68 | 209.03 | 53.44 | 16 | 52 | 44.6 | 26014.91 | 1482.02 | 5881.61 | 345.93 | 228.93 | 52063.11 | 0.66 | 0.9 | 18.67 | 3.08 | 0.5 | 10 | 3042.1816 | 4162.4471 | 3765.189 | 3042181.6474 | 4162447.1416 | 2.7131e-06 | 5.9058 | 3765189.0284
16 | 95 | CONCLUIDO | 0.7065 | 141.54 | 136.65 | 126.14 | 1.43 | 65 | 210.64 | 53.44 | 17 | 19 | 45.21 | 26213.09 | 1460.27 | 5881.48 | 341 | 228.93 | 49616.42 | 0.67 | 0.9 | 18.73 | 2.99 | 0.5 | 10 | 3010.315 | 4118.8458 | 3725.7489 | 3010315.0179 | 4118845.8133 | 2.7169e-06 | 5.8975 | 3725748.9497
17 | 95 | CONCLUIDO | 0.7069 | 141.47 | 136.62 | 128.08 | 1.51 | 64 | 212.25 | 53.44 | 18 | 6 | 45.82 | 26412.11 | 1464.92 | 5881.53 | 339.75 | 228.93 | 48992.88 | 0.67 | 0.9 | 18.73 | 2.96 | 0.5 | 10 | 3014.0918 | 4124.0133 | 3730.4233 | 3014091.7667 | 4124013.3275 | 2.7185e-06 | 5.8946 | 3730423.2836
18 | 95 | CONCLUIDO | 0.7073 | 141.39 | 136.58 | 130.07 | 1.58 | 63 | 213.87 | 53.44 | 19 | 1 | 46.44 | 26611.98 | 1471.37 | 5881.49 | 338.19 | 228.93 | 48222.34 | 0.68 | 0.9 | 18.73 | 2.92 | 0.5 | 10 | 3019.9919 | 4132.0861 | 3737.7256 | 3019991.8793 | 4132086.1218 | 2.72e-06 | 5.8912 | 3737725.6218
19 | 95 | CONCLUIDO | 0.7073 | 141.38 | 136.57 | 130.07 | 1.65 | 63 | 215.5 | 53.44 | 20 | 0 | 47.07 | 26812.71 | 1481.88 | 5881.49 | 338.16 | 228.93 | 48206.84 | 0.68 | 0.9 | 18.73 | 2.91 | 0.5 | 10 | 3032.8419 | 4149.6681 | 3753.6296 | 3032841.8901 | 4149668.0735 | 2.72e-06 | 5.8908 | 3753629.5767

## RESULTADOS_9
Unnamed: 0 | Volume de calda [L] | STATUS | Capacidade operacional [ha/h] | Tempo de missao [h] | Tempo util [h] | Tempo por voo [min] | Autonomia Projetada [h] | N° Voos | MTOW [kg] | Massa Estrutura [kg] | Combustível [kg] | Abastecimentos | Massa gerador | Potência gerador [W] | Combustível consumido [L] | Calda cons [L] | Distância percorrida [km] | Distância Pulverizando [km] | RTL ACUMULADO[m] | EOC [km/km] | EOC [h/h] | Tempo de manobra [h] | Tempo rtl_rtw [h] | V pulv [m/s] | V desloc [m/s] | Preço Total por ha Simples [R$/ha] | Preço Total por ha Presumido [R$/ha] | Preço Total por ha Real [R$/ha] | Preço Total Simples [R$] | Preço Total Presumido [R$] | Prod CAPEX [ha/R$] | Dias Trabalhados | Preço Total Real [R$]
0 | 55 | CONCLUIDO | 0.4113 | 243.13 | 205.6 | 8.31 | 0.15 | 1484 | 116.05 | 43.4 | 1 | 1482 | 16.65 | 14546.17 | 2032.13 | 5882.93 | 2685.62 | 228.93 | 1214831.88 | 0.09 | 0.6 | 20.93 | 71.91 | 0.5 | 10 | 6787.7168 | 9287.2536 | 8400.8911 | 6787716.8038 | 9287253.5839 | 1.9718e-06 | 10.1304 | 8400891.1366
1 | 55 | CONCLUIDO | 0.5721 | 174.79 | 159.47 | 17.27 | 0.3 | 554 | 117.34 | 43.4 | 2 | 552 | 16.94 | 14705.49 | 1533.07 | 5881.97 | 1116.05 | 228.93 | 434695.82 | 0.21 | 0.77 | 19.46 | 25.8 | 0.5 | 10 | 3735.4897 | 5111.0618 | 4623.2693 | 3735489.7168 | 5111061.8287 | 2.7427e-06 | 7.2829 | 4623269.2612
2 | 55 | CONCLUIDO | 0.6283 | 159.15 | 149.08 | 26.78 | 0.45 | 334 | 118.63 | 43.4 | 3 | 332 | 17.23 | 14865.24 | 1388.96 | 5881.89 | 763.53 | 228.93 | 259535.26 | 0.3 | 0.82 | 19.12 | 15.42 | 0.5 | 10 | 3122.7814 | 4272.7272 | 3864.9441 | 3122781.3619 | 4272727.2267 | 3.0121e-06 | 6.6313 | 3864944.137
3 | 55 | CONCLUIDO | 0.6573 | 152.13 | 144.43 | 36.88 | 0.59 | 235 | 119.93 | 43.4 | 4 | 233 | 17.53 | 15025.44 | 1303.16 | 5881.74 | 606.61 | 228.93 | 181568.51 | 0.38 | 0.85 | 18.94 | 10.77 | 0.5 | 10 | 2837.561 | 3882.4761 | 3511.938 | 2837560.9711 | 3882476.1051 | 3.1512e-06 | 6.3388 | 3511938.0347
4 | 55 | CONCLUIDO | 0.675 | 148.15 | 141.81 | 47.8 | 0.73 | 178 | 121.23 | 43.4 | 5 | 176 | 17.83 | 15186.08 | 1230.78 | 5881.7 | 518.84 | 228.93 | 137972.39 | 0.44 | 0.86 | 18.82 | 8.15 | 0.5 | 10 | 2651.3112 | 3627.641 | 3281.424 | 2651311.2229 | 3627640.9828 | 3.236e-06 | 6.1729 | 3281424.0188
5 | 55 | CONCLUIDO | 0.687 | 145.56 | 140.11 | 59.62 | 0.86 | 141 | 122.54 | 43.4 | 6 | 139 | 18.14 | 15347.16 | 1166.17 | 5881.61 | 459.46 | 228.93 | 108465.1 | 0.5 | 0.87 | 18.81 | 6.45 | 0.5 | 10 | 2511.3319 | 3436.1151 | 3108.1771 | 2511331.9181 | 3436115.1224 | 3.2935e-06 | 6.065 | 3108177.1178
6 | 55 | CONCLUIDO | 0.6953 | 143.82 | 138.97 | 71.88 | 1 | 116 | 123.85 | 43.4 | 7 | 78 | 18.45 | 15508.69 | 1105.44 | 5881.68 | 419.84 | 228.93 | 88779.43 | 0.55 | 0.88 | 18.8 | 5.31 | 0.5 | 10 | 2397.3955 | 3280.2223 | 2967.1625 | 2397395.5108 | 3280222.3035 | 3.3333e-06 | 5.9925 | 2967162.4907
7 | 55 | CONCLUIDO | 0.6973 | 143.41 | 138.72 | 76.36 | 1.13 | 109 | 125.16 | 43.4 | 8 | 11 | 18.76 | 15670.68 | 1095.86 | 5881.69 | 409.42 | 228.93 | 83605.64 | 0.56 | 0.88 | 18.85 | 5.06 | 0.5 | 10 | 2376.8515 | 3252.1131 | 2941.736 | 2376851.5211 | 3252113.1104 | 3.3429e-06 | 5.9754 | 2941735.9995
8 | 55 | CONCLUIDO | 0.6975 | 143.37 | 138.7 | 77.06 | 1.26 | 108 | 126.48 | 43.4 | 9 | 1 | 19.08 | 15833.12 | 1103.59 | 5881.65 | 408.16 | 228.93 | 82979.3 | 0.56 | 0.88 | 18.87 | 5.05 | 0.5 | 10 | 2385.6837 | 3264.1977 | 2952.6673 | 2385683.7098 | 3264197.7007 | 3.3439e-06 | 5.9737 | 2952667.2535
9 | 55 | CONCLUIDO | 0.6975 | 143.37 | 138.71 | 77.06 | 1.38 | 108 | 127.8 | 43.4 | 10 | 0 | 19.4 | 15996.02 | 1114.14 | 5881.57 | 408.25 | 228.93 | 83024.79 | 0.56 | 0.88 | 18.87 | 5.05 | 0.5 | 10 | 2398.9221 | 3282.3111 | 2969.0519 | 2398922.1105 | 3282311.0645 | 3.3439e-06 | 5.9737 | 2969051.9033

## resultados
Unnamed: 0 | Volume de calda [L] | STATUS | Capacidade operacional [ha/h] | Tempo de missao [h] | Tempo util [h] | Tempo por voo [min] | Autonomia Projetada [h] | N° Voos | MTOW [kg] | Massa Estrutura [kg] | Combustível [kg] | Abastecimentos | Massa gerador | Potência gerador [W] | Combustível consumido [L] | Calda cons [L] | Distância percorrida [km] | Distância Pulverizando [km] | RTL ACUMULADO[m] | EOC [km/km] | EOC [h/h] | Tempo de manobra [h] | Tempo rtl_rtw [h] | V pulv [m/s] | V desloc [m/s]
0 | 100 | CONCLUIDO | 0.2501 | 399.8 | 283.62 | 5.82 | 0.09 | 2923 | 194.77 | 54.38 | 1 | 2921 | 39.4 | 24256.19 | 3958.93 | 5884.46 | 5347.19 | 228.93 | 2538420.99 | 0.04 | 0.43 | 23.4 | 149.89 | 0.5 | 10
1 | 100 | CONCLUIDO | 0.4721 | 211.84 | 175.18 | 11.97 | 0.18 | 878 | 196.32 | 54.38 | 2 | 876 | 39.95 | 24447.22 | 2420.44 | 5882.27 | 1648.9 | 228.93 | 699497.63 | 0.14 | 0.7 | 20.01 | 41.5 | 0.5 | 10
2 | 100 | CONCLUIDO | 0.5537 | 180.6 | 157.86 | 18.21 | 0.27 | 520 | 197.88 | 54.38 | 3 | 518 | 40.5 | 24639 | 2158.81 | 5881.88 | 1061.35 | 228.93 | 407515.44 | 0.22 | 0.78 | 19.42 | 24.2 | 0.5 | 10
3 | 100 | CONCLUIDO | 0.597 | 167.49 | 150.67 | 24.57 | 0.36 | 368 | 199.44 | 54.38 | 4 | 366 | 41.06 | 24831.54 | 2038.13 | 5881.84 | 817.78 | 228.93 | 286490.76 | 0.28 | 0.81 | 19.16 | 17 | 0.5 | 10
4 | 100 | CONCLUIDO | 0.6242 | 160.22 | 146.69 | 31.1 | 0.44 | 283 | 201.01 | 54.38 | 5 | 281 | 41.63 | 25024.84 | 1962.63 | 5881.71 | 683.02 | 228.93 | 219534.35 | 0.34 | 0.84 | 19.02 | 13.03 | 0.5 | 10
5 | 100 | CONCLUIDO | 0.6423 | 155.68 | 144.22 | 37.62 | 0.53 | 230 | 202.58 | 54.38 | 6 | 228 | 42.2 | 25218.93 | 1907.59 | 5881.72 | 599.83 | 228.93 | 178203.48 | 0.38 | 0.85 | 18.92 | 10.56 | 0.5 | 10
6 | 100 | CONCLUIDO | 0.6559 | 152.47 | 142.49 | 44.53 | 0.61 | 192 | 204.16 | 54.38 | 7 | 190 | 42.78 | 25413.94 | 1862.04 | 5881.56 | 540.57 | 228.93 | 148767.38 | 0.42 | 0.86 | 18.88 | 8.83 | 0.5 | 10
7 | 100 | CONCLUIDO | 0.6662 | 150.1 | 141.17 | 51.33 | 0.69 | 165 | 205.75 | 54.38 | 8 | 163 | 43.37 | 25609.61 | 1823.53 | 5881.69 | 495.99 | 228.93 | 126610.16 | 0.46 | 0.87 | 18.83 | 7.51 | 0.5 | 10
8 | 100 | CONCLUIDO | 0.6741 | 148.36 | 140.24 | 58.43 | 0.77 | 144 | 207.34 | 54.38 | 9 | 142 | 43.96 | 25806.1 | 1789.62 | 5881.57 | 464.64 | 228.93 | 111037.85 | 0.49 | 0.87 | 18.8 | 6.58 | 0.5 | 10
9 | 100 | CONCLUIDO | 0.6808 | 146.89 | 139.43 | 65.87 | 0.85 | 127 | 208.94 | 54.38 | 10 | 125 | 44.56 | 26003.41 | 1754.82 | 5881.58 | 437.78 | 228.93 | 97694.87 | 0.52 | 0.88 | 18.76 | 5.78 | 0.5 | 10
10 | 100 | CONCLUIDO | 0.686 | 145.78 | 138.83 | 73.07 | 0.93 | 114 | 210.55 | 54.38 | 11 | 112 | 45.17 | 26201.54 | 1724.41 | 5881.64 | 417.01 | 228.93 | 87374.78 | 0.55 | 0.88 | 18.73 | 5.17 | 0.5 | 10
11 | 100 | CONCLUIDO | 0.6906 | 144.8 | 138.32 | 81.36 | 1 | 102 | 212.16 | 54.38 | 12 | 100 | 45.78 | 26400.51 | 1690.3 | 5881.53 | 399.32 | 228.93 | 78588.9 | 0.57 | 0.89 | 18.73 | 4.66 | 0.5 | 10
12 | 100 | CONCLUIDO | 0.6946 | 143.97 | 137.84 | 88.93 | 1.08 | 93 | 213.78 | 54.38 | 13 | 91 | 46.4 | 26600.32 | 1662.06 | 5881.55 | 383.73 | 228.93 | 70840.25 | 0.6 | 0.89 | 18.7 | 4.18 | 0.5 | 10
13 | 100 | CONCLUIDO | 0.6977 | 143.33 | 137.5 | 97.06 | 1.15 | 85 | 215.41 | 54.38 | 14 | 83 | 47.03 | 26801 | 1633.62 | 5881.48 | 372.13 | 228.93 | 65080.84 | 0.62 | 0.89 | 18.7 | 3.85 | 0.5 | 10
14 | 100 | CONCLUIDO | 0.7006 | 142.73 | 137.18 | 105.53 | 1.23 | 78 | 217.04 | 54.38 | 15 | 76 | 47.66 | 27002.55 | 1601.26 | 5881.53 | 361.17 | 228.93 | 59633.26 | 0.63 | 0.89 | 18.69 | 3.53 | 0.5 | 10
15 | 100 | CONCLUIDO | 0.7031 | 142.22 | 136.91 | 114.09 | 1.3 | 72 | 218.68 | 54.38 | 16 | 70 | 48.31 | 27204.98 | 1567.67 | 5881.57 | 351.86 | 228.93 | 55011.77 | 0.65 | 0.89 | 18.67 | 3.25 | 0.5 | 10
16 | 100 | CONCLUIDO | 0.7056 | 141.72 | 136.64 | 124.22 | 1.37 | 66 | 220.33 | 54.38 | 17 | 58 | 48.95 | 27408.3 | 1537.47 | 5881.5 | 342.83 | 228.93 | 50525.19 | 0.67 | 0.9 | 18.67 | 2.98 | 0.5 | 10
17 | 100 | CONCLUIDO | 0.7069 | 141.47 | 136.5 | 130 | 1.44 | 63 | 221.99 | 54.38 | 18 | 33 | 49.61 | 27612.53 | 1518.53 | 5881.53 | 337.32 | 228.93 | 47784.25 | 0.68 | 0.9 | 18.68 | 2.85 | 0.5 | 10
18 | 100 | CONCLUIDO | 0.7075 | 141.34 | 136.45 | 134.21 | 1.51 | 61 | 223.65 | 54.38 | 19 | 12 | 50.27 | 27817.81 | 1512.61 | 5881.56 | 334.69 | 228.93 | 46480.15 | 0.68 | 0.9 | 18.71 | 2.79 | 0.5 | 10
19 | 100 | CONCLUIDO | 0.7079 | 141.27 | 136.42 | 136.42 | 1.58 | 60 | 225.32 | 54.38 | 20 | 2 | 50.95 | 28023.89 | 1518.81 | 5881.53 | 333.54 | 228.93 | 45911.9 | 0.69 | 0.9 | 18.71 | 2.76 | 0.5 | 10
20 | 100 | CONCLUIDO | 0.7079 | 141.27 | 136.42 | 136.42 | 1.64 | 60 | 227 | 54.38 | 21 | 1 | 51.62 | 28230.92 | 1528.48 | 5881.52 | 333.16 | 228.93 | 45720.13 | 0.69 | 0.9 | 18.72 | 2.76 | 0.5 | 10
21 | 100 | CONCLUIDO | 0.7078 | 141.28 | 136.43 | 136.43 | 1.71 | 60 | 228.69 | 54.38 | 22 | 0 | 52.31 | 28438.91 | 1539.19 | 5881.54 | 333.18 | 228.93 | 45728.05 | 0.69 | 0.9 | 18.73 | 2.77 | 0.5 | 10
0 | 40 | CONCLUIDO | 0.4749 | 210.58 | 187.41 | 10 | 0.2 | 1124 | 89.87 | 37.55 | 1 | 1122 | 11.32 | 11317.98 | 1544.48 | 5882.88 | 2064.59 | 228.93 | 906114.21 | 0.11 | 0.65 | 20.41 | 53.73 | 0.5 | 10
1 | 40 | CONCLUIDO | 0.6093 | 164.13 | 153.94 | 21.14 | 0.39 | 437 | 91.1 | 37.55 | 2 | 435 | 11.54 | 11468.97 | 1210.75 | 5881.8 | 928.31 | 228.93 | 341412.31 | 0.25 | 0.8 | 19.28 | 20.27 | 0.5 | 10
2 | 40 | CONCLUIDO | 0.6557 | 152.52 | 145.65 | 33.48 | 0.57 | 261 | 92.32 | 37.55 | 3 | 259 | 11.77 | 11620.34 | 1084.79 | 5881.74 | 648.06 | 228.93 | 202164.48 | 0.35 | 0.84 | 18.98 | 11.99 | 0.5 | 10
3 | 40 | CONCLUIDO | 0.6793 | 147.21 | 141.89 | 47.56 | 0.75 | 179 | 93.55 | 37.55 | 4 | 168 | 12 | 11772.07 | 990.36 | 5881.67 | 520.37 | 228.93 | 138731.05 | 0.44 | 0.86 | 18.85 | 8.23 | 0.5 | 10
4 | 40 | CONCLUIDO | 0.6877 | 145.42 | 140.64 | 56.26 | 0.93 | 150 | 94.79 | 37.55 | 5 | 20 | 12.23 | 11924.18 | 946.9 | 5881.65 | 472.16 | 228.93 | 114770.34 | 0.48 | 0.87 | 18.98 | 6.99 | 0.5 | 10
5 | 40 | CONCLUIDO | 0.6883 | 145.29 | 140.56 | 56.98 | 1.1 | 148 | 96.02 | 37.55 | 6 | 0 | 12.47 | 12076.67 | 955.35 | 5881.87 | 468.29 | 228.93 | 112847.32 | 0.49 | 0.87 | 19 | 6.9 | 0.5 | 10
0 | 30 | CONCLUIDO | 0.5233 | 191.08 | 175.5 | 11.93 | 0.24 | 883 | 71.52 | 32.27 | 1 | 881 | 8.25 | 9054.6 | 1216.09 | 5882.28 | 1659.83 | 228.93 | 704941.86 | 0.14 | 0.7 | 20.02 | 41.83 | 0.5 | 10
1 | 30 | CONCLUIDO | 0.637 | 156.99 | 149.75 | 25.89 | 0.48 | 347 | 72.7 | 32.27 | 2 | 345 | 8.43 | 9200.25 | 961.45 | 5881.76 | 785.31 | 228.93 | 270359.57 | 0.29 | 0.82 | 19.16 | 16.08 | 0.5 | 10
2 | 30 | CONCLUIDO | 0.6735 | 148.48 | 143.38 | 41.16 | 0.71 | 209 | 73.88 | 32.27 | 3 | 100 | 8.61 | 9346.23 | 843.51 | 5881.78 | 566.21 | 228.93 | 161497.73 | 0.4 | 0.85 | 19.04 | 9.72 | 0.5 | 10
3 | 30 | CONCLUIDO | 0.6768 | 147.75 | 142.85 | 43.51 | 0.93 | 197 | 75.07 | 32.27 | 4 | 1 | 8.8 | 9492.55 | 837.77 | 5881.71 | 544.06 | 228.93 | 150484.2 | 0.42 | 0.86 | 19.13 | 9.19 | 0.5 | 10
4 | 30 | CONCLUIDO | 0.6768 | 147.75 | 142.84 | 43.51 | 1.15 | 197 | 76.26 | 32.27 | 5 | 0 | 8.99 | 9639.2 | 850.08 | 5881.74 | 544.09 | 228.93 | 150501.84 | 0.42 | 0.86 | 19.13 | 9.19 | 0.5 | 10
0 | 15 | CONCLUIDO | 0.6177 | 161.9 | 155.1 | 20.27 | 0.43 | 459 | 39.78 | 19.54 | 1 | 350 | 4.24 | 5140 | 624.92 | 5881.79 | 962.9 | 228.93 | 358597.07 | 0.24 | 0.79 | 19.46 | 21.44 | 0.5 | 10
1 | 15 | CONCLUIDO | 0.6325 | 158.11 | 152.04 | 23.21 | 0.84 | 393 | 40.89 | 19.54 | 2 | 0 | 4.35 | 5277.26 | 607.92 | 5882.16 | 846.14 | 228.93 | 300547.02 | 0.27 | 0.81 | 19.71 | 18.38 | 0.5 | 10
0 | 70 | CONCLUIDO | 0.3538 | 282.68 | 226.2 | 7.23 | 0.12 | 1878 | 141.81 | 47.83 | 1 | 1876 | 22.98 | 17723.39 | 2562.88 | 5883.23 | 3384.85 | 228.93 | 1562473.18 | 0.07 | 0.54 | 21.67 | 92.5 | 0.5 | 10
1 | 70 | CONCLUIDO | 0.5372 | 186.14 | 164.76 | 14.91 | 0.25 | 663 | 143.17 | 47.83 | 2 | 661 | 23.34 | 17891.86 | 1831.81 | 5882.14 | 1294.7 | 228.93 | 523474.98 | 0.18 | 0.74 | 19.67 | 31.09 | 0.5 | 10
2 | 70 | CONCLUIDO | 0.6029 | 165.86 | 152.11 | 22.87 | 0.37 | 399 | 144.54 | 47.83 | 3 | 397 | 23.71 | 18060.85 | 1657.34 | 5881.87 | 866.81 | 228.93 | 310851.28 | 0.26 | 0.81 | 19.2 | 18.44 | 0.5 | 10
3 | 70 | CONCLUIDO | 0.6369 | 157 | 146.63 | 31.2 | 0.49 | 282 | 145.92 | 47.83 | 4 | 280 | 24.09 | 18230.35 | 1563.54 | 5881.75 | 681.08 | 228.93 | 218571.87 | 0.34 | 0.84 | 19.02 | 12.97 | 0.5 | 10
4 | 70 | CONCLUIDO | 0.6577 | 152.04 | 143.58 | 39.88 | 0.6 | 216 | 147.3 | 47.83 | 5 | 214 | 24.47 | 18400.38 | 1495.23 | 5881.71 | 578.04 | 228.93 | 167378.79 | 0.4 | 0.85 | 18.9 | 9.92 | 0.5 | 10
5 | 70 | CONCLUIDO | 0.6716 | 148.9 | 141.64 | 48.84 | 0.71 | 174 | 148.68 | 47.83 | 6 | 172 | 24.85 | 18570.94 | 1441 | 5881.64 | 512.65 | 228.93 | 134892.8 | 0.45 | 0.86 | 18.83 | 7.98 | 0.5 | 10
6 | 70 | CONCLUIDO | 0.6818 | 146.66 | 140.27 | 58.45 | 0.83 | 144 | 150.07 | 47.83 | 7 | 142 | 25.24 | 18742.03 | 1388.77 | 5881.48 | 465.95 | 228.93 | 111695.72 | 0.49 | 0.87 | 18.79 | 6.62 | 0.5 | 10
7 | 70 | CONCLUIDO | 0.6901 | 144.9 | 139.18 | 69.01 | 0.94 | 121 | 151.46 | 47.83 | 8 | 119 | 25.63 | 18913.66 | 1335.97 | 5881.53 | 428.72 | 228.93 | 93196.68 | 0.53 | 0.88 | 18.75 | 5.52 | 0.5 | 10
8 | 70 | CONCLUIDO | 0.6965 | 143.58 | 138.35 | 79.82 | 1.04 | 104 | 152.85 | 47.83 | 9 | 102 | 26.03 | 19085.83 | 1284.7 | 5881.55 | 400.19 | 228.93 | 79012.83 | 0.57 | 0.89 | 18.73 | 4.69 | 0.5 | 10
9 | 70 | CONCLUIDO | 0.7009 | 142.67 | 137.81 | 90.86 | 1.15 | 91 | 154.25 | 47.83 | 10 | 64 | 26.43 | 19258.55 | 1244.97 | 5881.54 | 381.47 | 228.93 | 69720.22 | 0.6 | 0.89 | 18.74 | 4.15 | 0.5 | 10
10 | 70 | CONCLUIDO | 0.7024 | 142.37 | 137.66 | 96.04 | 1.25 | 86 | 155.66 | 47.83 | 11 | 12 | 26.83 | 19431.82 | 1230.67 | 5881.56 | 374.03 | 228.93 | 66023.04 | 0.61 | 0.89 | 18.79 | 4 | 0.5 | 10
11 | 70 | CONCLUIDO | 0.7026 | 142.34 | 137.62 | 96.02 | 1.35 | 86 | 157.07 | 47.83 | 12 | 1 | 27.24 | 19605.66 | 1236.26 | 5881.6 | 372.56 | 228.93 | 65290.32 | 0.61 | 0.89 | 18.8 | 3.97 | 0.5 | 10
12 | 70 | CONCLUIDO | 0.7026 | 142.34 | 137.62 | 96.02 | 1.45 | 86 | 158.48 | 47.83 | 13 | 0 | 27.65 | 19780.06 | 1246.37 | 5881.57 | 372.46 | 228.93 | 65241.66 | 0.61 | 0.89 | 18.8 | 3.97 | 0.5 | 10
0 | 90 | CONCLUIDO | 0.2836 | 352.61 | 260.73 | 6.22 | 0.1 | 2516 | 176.73 | 52.44 | 1 | 2514 | 33.29 | 22031.19 | 3417.06 | 5884.05 | 4564.2 | 228.93 | 2148958.13 | 0.05 | 0.47 | 22.72 | 127.02 | 0.5 | 10
1 | 90 | CONCLUIDO | 0.4931 | 202.78 | 171.7 | 12.78 | 0.2 | 806 | 178.21 | 52.44 | 2 | 804 | 33.77 | 22213.89 | 2222.67 | 5882.21 | 1530.25 | 228.93 | 640533.06 | 0.15 | 0.71 | 19.91 | 38.03 | 0.5 | 10
2 | 90 | CONCLUIDO | 0.5698 | 175.51 | 156.02 | 19.5 | 0.3 | 480 | 179.7 | 52.44 | 3 | 478 | 34.26 | 22397.24 | 1994.34 | 5881.99 | 998.23 | 228.93 | 376155.52 | 0.23 | 0.79 | 19.37 | 22.35 | 0.5 | 10
3 | 90 | CONCLUIDO | 0.6104 | 163.84 | 149.33 | 26.35 | 0.39 | 340 | 181.19 | 52.44 | 4 | 338 | 34.75 | 22581.25 | 1883.03 | 5881.84 | 773.1 | 228.93 | 264290.7 | 0.3 | 0.82 | 19.09 | 15.66 | 0.5 | 10
4 | 90 | CONCLUIDO | 0.6352 | 157.42 | 145.68 | 33.36 | 0.49 | 262 | 182.69 | 52.44 | 5 | 260 | 35.25 | 22766.06 | 1812.66 | 5881.7 | 648.59 | 228.93 | 202425.41 | 0.35 | 0.84 | 19 | 12.02 | 0.5 | 10
5 | 90 | CONCLUIDO | 0.6521 | 153.35 | 143.39 | 40.58 | 0.58 | 212 | 184.19 | 52.44 | 6 | 210 | 35.75 | 22951.43 | 1758.02 | 5881.55 | 570.76 | 228.93 | 163759.12 | 0.4 | 0.85 | 18.92 | 9.73 | 0.5 | 10
6 | 90 | CONCLUIDO | 0.6645 | 150.49 | 141.77 | 48.06 | 0.67 | 177 | 185.7 | 52.44 | 7 | 175 | 36.26 | 23137.49 | 1712.69 | 5881.7 | 516.36 | 228.93 | 136733.41 | 0.44 | 0.86 | 18.85 | 8.11 | 0.5 | 10
7 | 90 | CONCLUIDO | 0.6742 | 148.32 | 140.54 | 55.84 | 0.76 | 151 | 187.22 | 52.44 | 8 | 149 | 36.78 | 23324.24 | 1670.31 | 5881.52 | 474.58 | 228.93 | 115976.79 | 0.48 | 0.87 | 18.81 | 6.88 | 0.5 | 10
8 | 90 | CONCLUIDO | 0.6816 | 146.72 | 139.64 | 63.96 | 0.85 | 131 | 188.74 | 52.44 | 9 | 129 | 37.3 | 23511.69 | 1632.75 | 5881.56 | 444.22 | 228.93 | 100894.16 | 0.52 | 0.88 | 18.78 | 5.98 | 0.5 | 10
9 | 90 | CONCLUIDO | 0.6874 | 145.47 | 138.92 | 71.86 | 0.93 | 116 | 190.26 | 52.44 | 10 | 114 | 37.82 | 23699.85 | 1597.35 | 5881.54 | 420.25 | 228.93 | 88982.66 | 0.54 | 0.88 | 18.74 | 5.27 | 0.5 | 10
10 | 90 | CONCLUIDO | 0.6925 | 144.39 | 138.31 | 80.57 | 1.02 | 103 | 191.79 | 52.44 | 11 | 101 | 38.35 | 23888.73 | 1555.01 | 5881.6 | 400.07 | 228.93 | 78958.58 | 0.57 | 0.89 | 18.71 | 4.65 | 0.5 | 10
11 | 90 | CONCLUIDO | 0.6966 | 143.55 | 137.85 | 89.91 | 1.1 | 92 | 193.33 | 52.44 | 12 | 90 | 38.89 | 24078.33 | 1524.37 | 5881.48 | 384.21 | 228.93 | 71084.06 | 0.6 | 0.89 | 18.7 | 4.2 | 0.5 | 10
12 | 90 | CONCLUIDO | 0.6999 | 142.87 | 137.46 | 98.19 | 1.18 | 84 | 194.88 | 52.44 | 13 | 82 | 39.43 | 24268.67 | 1492.23 | 5881.59 | 370.33 | 228.93 | 64185.35 | 0.62 | 0.89 | 18.7 | 3.8 | 0.5 | 10
13 | 90 | CONCLUIDO | 0.7031 | 142.22 | 137.1 | 108.23 | 1.27 | 76 | 196.42 | 52.44 | 14 | 72 | 39.98 | 24459.75 | 1454.14 | 5881.47 | 358.37 | 228.93 | 58244.65 | 0.64 | 0.89 | 18.68 | 3.44 | 0.5 | 10
14 | 90 | CONCLUIDO | 0.7055 | 141.74 | 136.83 | 117.28 | 1.35 | 70 | 197.98 | 52.44 | 15 | 45 | 40.54 | 24651.58 | 1422.34 | 5881.55 | 348.3 | 228.93 | 53241.04 | 0.66 | 0.9 | 18.7 | 3.17 | 0.5 | 10
15 | 90 | CONCLUIDO | 0.7061 | 141.61 | 136.78 | 120.68 | 1.42 | 68 | 199.54 | 52.44 | 16 | 12 | 41.1 | 24844.17 | 1413.37 | 5881.5 | 345.33 | 228.93 | 51763.33 | 0.66 | 0.9 | 18.73 | 3.12 | 0.5 | 10
16 | 90 | CONCLUIDO | 0.7065 | 141.54 | 136.74 | 122.45 | 1.5 | 67 | 201.11 | 52.44 | 17 | 3 | 41.67 | 25037.53 | 1424.29 | 5881.6 | 343.54 | 228.93 | 50877.22 | 0.67 | 0.9 | 18.74 | 3.08 | 0.5 | 10
17 | 90 | CONCLUIDO | 0.7065 | 141.55 | 136.74 | 122.46 | 1.58 | 67 | 202.68 | 52.44 | 18 | 1 | 42.24 | 25231.66 | 1433.57 | 5881.6 | 343.86 | 228.93 | 51033.73 | 0.67 | 0.9 | 18.74 | 3.09 | 0.5 | 10
18 | 90 | CONCLUIDO | 0.7064 | 141.56 | 136.75 | 122.46 | 1.65 | 67 | 204.26 | 52.44 | 19 | 0 | 42.82 | 25426.72 | 1442.85 | 5881.67 | 343.77 | 228.93 | 50992.08 | 0.67 | 0.9 | 18.75 | 3.09 | 0.5 | 10
0 | 10 | CONCLUIDO | 0.5903 | 169.42 | 161.23 | 16.42 | 0.64 | 589 | 26.11 | 12.1 | 1 | 0 | 3.01 | 3454.41 | 466.8 | 5882.99 | 1148.01 | 228.93 | 450497.66 | 0.2 | 0.76 | 20.3 | 27.55 | 0.5 | 10
0 | 45 | CONCLUIDO | 0.4529 | 220.8 | 193.28 | 9.34 | 0.18 | 1242 | 98.71 | 39.72 | 1 | 1240 | 12.99 | 12407.75 | 1704.72 | 5882.67 | 2266.1 | 228.93 | 1006277.72 | 0.1 | 0.63 | 20.55 | 59.6 | 0.5 | 10
1 | 45 | CONCLUIDO | 0.5962 | 167.74 | 155.92 | 19.57 | 0.35 | 478 | 99.95 | 39.72 | 2 | 476 | 13.24 | 12561.45 | 1323.33 | 5881.88 | 995.53 | 228.93 | 374812.75 | 0.23 | 0.79 | 19.35 | 22.26 | 0.5 | 10
2 | 45 | CONCLUIDO | 0.6463 | 154.73 | 146.84 | 30.7 | 0.52 | 287 | 101.2 | 39.72 | 3 | 285 | 13.49 | 12715.54 | 1192.88 | 5881.8 | 689.01 | 228.93 | 222507.66 | 0.33 | 0.83 | 19 | 13.17 | 0.5 | 10
3 | 45 | CONCLUIDO | 0.6717 | 148.87 | 142.8 | 43.05 | 0.69 | 199 | 102.45 | 39.72 | 4 | 197 | 13.74 | 12870.03 | 1103.06 | 5881.65 | 550.33 | 228.93 | 153611.38 | 0.42 | 0.86 | 18.91 | 9.14 | 0.5 | 10
4 | 45 | CONCLUIDO | 0.687 | 145.56 | 140.5 | 56.58 | 0.85 | 149 | 103.71 | 39.72 | 5 | 127 | 14 | 13024.91 | 1023.45 | 5881.62 | 472.74 | 228.93 | 115064.18 | 0.48 | 0.87 | 18.83 | 6.85 | 0.5 | 10
5 | 45 | CONCLUIDO | 0.6918 | 144.56 | 139.83 | 63.08 | 1.01 | 133 | 104.97 | 39.72 | 6 | 14 | 14.25 | 13180.19 | 998.79 | 5881.69 | 445.55 | 228.93 | 101548.44 | 0.51 | 0.88 | 18.93 | 6.18 | 0.5 | 10
6 | 45 | CONCLUIDO | 0.692 | 144.51 | 139.81 | 63.55 | 1.16 | 132 | 106.23 | 39.72 | 7 | 1 | 14.52 | 13335.87 | 1008.46 | 5881.69 | 444.38 | 228.93 | 100968.18 | 0.52 | 0.88 | 18.94 | 6.16 | 0.5 | 10
7 | 45 | CONCLUIDO | 0.6919 | 144.52 | 139.82 | 63.55 | 1.31 | 132 | 107.5 | 39.72 | 8 | 0 | 14.78 | 13491.96 | 1019.12 | 5881.66 | 444.3 | 228.93 | 100929.91 | 0.52 | 0.88 | 18.95 | 6.16 | 0.5 | 10
0 | 60 | CONCLUIDO | 0.3913 | 255.53 | 212.22 | 7.9 | 0.14 | 1611 | 124.63 | 45 | 1 | 1609 | 18.64 | 15605.44 | 2203.36 | 5883.69 | 2908.54 | 228.93 | 1325654.38 | 0.08 | 0.58 | 21.2 | 78.52 | 0.5 | 10
1 | 60 | CONCLUIDO | 0.5603 | 178.48 | 161.25 | 16.37 | 0.28 | 591 | 125.95 | 45 | 2 | 589 | 18.95 | 15767.7 | 1633.98 | 5882.26 | 1176.5 | 228.93 | 464735.57 | 0.19 | 0.76 | 19.52 | 27.57 | 0.5 | 10
2 | 60 | CONCLUIDO | 0.6195 | 161.41 | 150.15 | 25.24 | 0.42 | 357 | 127.27 | 45 | 3 | 355 | 19.27 | 15930.42 | 1481.77 | 5881.59 | 800.79 | 228.93 | 278051.51 | 0.29 | 0.82 | 19.13 | 16.49 | 0.5 | 10
3 | 60 | CONCLUIDO | 0.6504 | 153.75 | 145.2 | 34.71 | 0.55 | 251 | 128.59 | 45 | 4 | 249 | 19.59 | 16093.6 | 1392.71 | 5881.72 | 632.06 | 228.93 | 194215.99 | 0.36 | 0.84 | 18.98 | 11.54 | 0.5 | 10
4 | 60 | CONCLUIDO | 0.6692 | 149.43 | 142.41 | 44.74 | 0.68 | 191 | 129.92 | 45 | 5 | 189 | 19.92 | 16257.24 | 1323.24 | 5881.66 | 537.37 | 228.93 | 147171.55 | 0.43 | 0.86 | 18.89 | 8.75 | 0.5 | 10
5 | 60 | CONCLUIDO | 0.6821 | 146.6 | 140.59 | 55.49 | 0.81 | 152 | 131.25 | 45 | 6 | 150 | 20.25 | 16421.36 | 1262.03 | 5881.63 | 475.99 | 228.93 | 116675.07 | 0.48 | 0.87 | 18.81 | 6.93 | 0.5 | 10
6 | 60 | CONCLUIDO | 0.6912 | 144.67 | 139.34 | 66.88 | 0.93 | 125 | 132.58 | 45 | 7 | 123 | 20.59 | 16585.95 | 1205.56 | 5881.6 | 434.59 | 228.93 | 96109.73 | 0.53 | 0.88 | 18.75 | 5.68 | 0.5 | 10
7 | 60 | CONCLUIDO | 0.6976 | 143.34 | 138.5 | 78.4 | 1.06 | 106 | 133.92 | 45 | 8 | 69 | 20.93 | 16751.02 | 1152.29 | 5881.57 | 404.22 | 228.93 | 81019.25 | 0.57 | 0.88 | 18.77 | 4.84 | 0.5 | 10
8 | 60 | CONCLUIDO | 0.6995 | 142.97 | 138.28 | 82.97 | 1.18 | 100 | 135.27 | 45 | 9 | 9 | 21.27 | 16916.71 | 1139.12 | 5881.61 | 394.31 | 228.93 | 76092.97 | 0.58 | 0.89 | 18.84 | 4.62 | 0.5 | 10
9 | 60 | CONCLUIDO | 0.6994 | 142.98 | 138.3 | 82.98 | 1.29 | 100 | 136.61 | 45 | 10 | 0 | 21.61 | 17082.76 | 1148.16 | 5881.57 | 394.28 | 228.93 | 76078.13 | 0.58 | 0.89 | 18.85 | 4.64 | 0.5 | 10
0 | 80 | CONCLUIDO | 0.3179 | 314.61 | 242.17 | 6.68 | 0.11 | 2176 | 159.12 | 50.28 | 1 | 2174 | 27.84 | 19859.16 | 2962.48 | 5883.53 | 3929.2 | 228.93 | 1833157.91 | 0.06 | 0.51 | 22.17 | 108.46 | 0.5 | 10
1 | 80 | CONCLUIDO | 0.5151 | 194.15 | 168.17 | 13.75 | 0.22 | 734 | 160.54 | 50.28 | 2 | 732 | 28.26 | 20034.4 | 2026.13 | 5882.17 | 1410.32 | 228.93 | 580931.24 | 0.16 | 0.73 | 19.78 | 34.5 | 0.5 | 10
2 | 80 | CONCLUIDO | 0.5863 | 170.56 | 154.06 | 21.01 | 0.33 | 440 | 161.97 | 50.28 | 3 | 438 | 28.69 | 20210.21 | 1827.11 | 5882.05 | 932.95 | 228.93 | 343716.81 | 0.25 | 0.8 | 19.27 | 20.39 | 0.5 | 10
3 | 80 | CONCLUIDO | 0.6234 | 160.4 | 148.02 | 28.47 | 0.43 | 312 | 163.4 | 50.28 | 4 | 310 | 29.12 | 20386.62 | 1726.58 | 5881.87 | 727.86 | 228.93 | 241812.07 | 0.31 | 0.83 | 19.08 | 14.36 | 0.5 | 10
4 | 80 | CONCLUIDO | 0.6466 | 154.66 | 144.64 | 36.31 | 0.54 | 239 | 164.83 | 50.28 | 5 | 237 | 29.55 | 20563.61 | 1657.87 | 5881.62 | 613.9 | 228.93 | 185193.6 | 0.37 | 0.85 | 18.94 | 10.98 | 0.5 | 10
5 | 80 | CONCLUIDO | 0.6621 | 151.03 | 142.49 | 44.3 | 0.64 | 193 | 166.27 | 50.28 | 6 | 191 | 29.99 | 20741.2 | 1604.22 | 5881.83 | 540.95 | 228.93 | 148950.77 | 0.42 | 0.86 | 18.87 | 8.83 | 0.5 | 10
6 | 80 | CONCLUIDO | 0.6734 | 148.51 | 140.99 | 52.54 | 0.74 | 161 | 167.72 | 50.28 | 7 | 159 | 30.44 | 20919.39 | 1557 | 5881.69 | 490.57 | 228.93 | 123921.33 | 0.47 | 0.87 | 18.81 | 7.33 | 0.5 | 10
7 | 80 | CONCLUIDO | 0.6819 | 146.64 | 139.9 | 61.27 | 0.84 | 137 | 169.17 | 50.28 | 8 | 135 | 30.89 | 21098.19 | 1512.15 | 5881.51 | 453.42 | 228.93 | 105467.17 | 0.5 | 0.88 | 18.78 | 6.24 | 0.5 | 10
8 | 80 | CONCLUIDO | 0.6889 | 145.16 | 139.04 | 70.7 | 0.94 | 118 | 170.62 | 50.28 | 9 | 116 | 31.34 | 21277.6 | 1469.9 | 5881.53 | 424.06 | 228.93 | 90880.25 | 0.54 | 0.88 | 18.75 | 5.38 | 0.5 | 10
9 | 80 | CONCLUIDO | 0.6947 | 143.95 | 138.31 | 80.57 | 1.03 | 103 | 172.08 | 50.28 | 10 | 101 | 31.8 | 21457.64 | 1421.2 | 5881.55 | 399.18 | 228.93 | 78514.03 | 0.57 | 0.89 | 18.73 | 4.65 | 0.5 | 10
10 | 80 | CONCLUIDO | 0.6986 | 143.14 | 137.85 | 89.9 | 1.12 | 92 | 173.55 | 50.28 | 11 | 89 | 32.27 | 21638.31 | 1387.51 | 5881.56 | 384.01 | 228.93 | 70982.75 | 0.6 | 0.89 | 18.7 | 4.19 | 0.5 | 10
11 | 80 | CONCLUIDO | 0.7023 | 142.38 | 137.41 | 100.55 | 1.22 | 82 | 175.02 | 50.28 | 12 | 65 | 32.74 | 21819.6 | 1343.78 | 5881.59 | 368.57 | 228.93 | 63315.67 | 0.62 | 0.89 | 18.71 | 3.76 | 0.5 | 10
12 | 80 | CONCLUIDO | 0.7046 | 141.92 | 137.15 | 108.28 | 1.31 | 76 | 176.49 | 50.28 | 13 | 28 | 33.21 | 22001.54 | 1320.8 | 5881.59 | 358.22 | 228.93 | 58171.55 | 0.64 | 0.89 | 18.74 | 3.49 | 0.5 | 10
13 | 80 | CONCLUIDO | 0.705 | 141.85 | 137.11 | 109.69 | 1.4 | 75 | 177.97 | 50.28 | 14 | 4 | 33.69 | 22184.13 | 1326.41 | 5881.49 | 356 | 228.93 | 57063.07 | 0.64 | 0.89 | 18.76 | 3.45 | 0.5 | 10
14 | 80 | CONCLUIDO | 0.7049 | 141.85 | 137.11 | 109.69 | 1.48 | 75 | 179.46 | 50.28 | 15 | 1 | 34.18 | 22367.38 | 1336.61 | 5881.52 | 356.07 | 228.93 | 57102.19 | 0.64 | 0.89 | 18.76 | 3.46 | 0.5 | 10
15 | 80 | CONCLUIDO | 0.7049 | 141.86 | 137.12 | 109.7 | 1.57 | 75 | 180.95 | 50.28 | 16 | 0 | 34.67 | 22551.28 | 1346.63 | 5881.49 | 356.11 | 228.93 | 57122.24 | 0.64 | 0.89 | 18.77 | 3.47 | 0.5 | 10
0 | 35 | CONCLUIDO | 0.4981 | 200.76 | 181.56 | 10.84 | 0.22 | 1005 | 80.84 | 35.1 | 1 | 1003 | 9.74 | 10204.21 | 1382.61 | 5882.45 | 1865.8 | 228.93 | 807315.35 | 0.12 | 0.67 | 20.22 | 47.88 | 0.5 | 10
1 | 35 | CONCLUIDO | 0.6227 | 160.6 | 151.93 | 23.14 | 0.43 | 394 | 82.04 | 35.1 | 2 | 392 | 9.94 | 10352.53 | 1092.08 | 5881.78 | 859.58 | 228.93 | 307258.76 | 0.27 | 0.81 | 19.23 | 18.26 | 0.5 | 10
2 | 35 | CONCLUIDO | 0.6658 | 150.19 | 144.3 | 37.32 | 0.63 | 232 | 83.25 | 35.1 | 3 | 229 | 10.15 | 10501.19 | 964.51 | 5881.61 | 602.45 | 228.93 | 179505.64 | 0.38 | 0.85 | 18.93 | 10.64 | 0.5 | 10
3 | 35 | CONCLUIDO | 0.6823 | 146.55 | 141.68 | 49.14 | 0.83 | 173 | 84.46 | 35.1 | 4 | 41 | 10.36 | 10650.22 | 893.91 | 5881.82 | 507.32 | 228.93 | 132234.74 | 0.45 | 0.86 | 19.02 | 8.02 | 0.5 | 10
4 | 35 | CONCLUIDO | 0.6831 | 146.39 | 141.57 | 49.97 | 1.02 | 170 | 85.67 | 35.1 | 5 | 1 | 10.57 | 10799.59 | 899.52 | 5881.68 | 501.91 | 228.93 | 129545.05 | 0.46 | 0.87 | 19.06 | 7.91 | 0.5 | 10
5 | 35 | CONCLUIDO | 0.6835 | 146.31 | 141.51 | 50.24 | 1.21 | 169 | 86.88 | 35.1 | 6 | 0 | 10.78 | 10949.33 | 910.6 | 5881.68 | 500.08 | 228.93 | 128635.48 | 0.46 | 0.87 | 19.05 | 7.85 | 0.5 | 10
0 | 50 | CONCLUIDO | 0.4314 | 231.8 | 199.48 | 8.78 | 0.16 | 1363 | 107.41 | 41.65 | 1 | 1361 | 14.77 | 13481.73 | 1868.08 | 5882.9 | 2475.17 | 228.93 | 1110207.99 | 0.09 | 0.61 | 20.8 | 65.79 | 0.5 | 10
1 | 50 | CONCLUIDO | 0.5839 | 171.27 | 157.74 | 18.31 | 0.32 | 517 | 108.68 | 41.65 | 2 | 515 | 15.03 | 13638.32 | 1430.04 | 5882.13 | 1057.6 | 228.93 | 405656.14 | 0.22 | 0.78 | 19.4 | 24.07 | 0.5 | 10
2 | 50 | CONCLUIDO | 0.6371 | 156.95 | 148.01 | 28.55 | 0.48 | 311 | 109.96 | 41.65 | 3 | 309 | 15.31 | 13795.21 | 1294.13 | 5881.75 | 727.29 | 228.93 | 241532.09 | 0.31 | 0.83 | 19.07 | 14.34 | 0.5 | 10
3 | 50 | CONCLUIDO | 0.6642 | 150.55 | 143.67 | 39.54 | 0.63 | 218 | 111.23 | 41.65 | 4 | 216 | 15.58 | 13952.52 | 1205.5 | 5881.7 | 580.62 | 228.93 | 168659.1 | 0.39 | 0.85 | 18.92 | 10.01 | 0.5 | 10
4 | 50 | CONCLUIDO | 0.6809 | 146.86 | 141.18 | 51.65 | 0.78 | 164 | 112.51 | 41.65 | 5 | 162 | 15.86 | 14110.24 | 1132.82 | 5881.55 | 496.56 | 228.93 | 126898.81 | 0.46 | 0.87 | 18.83 | 7.52 | 0.5 | 10
5 | 50 | CONCLUIDO | 0.6919 | 144.53 | 139.6 | 64.43 | 0.93 | 130 | 113.79 | 41.65 | 6 | 98 | 16.14 | 14268.39 | 1065.07 | 5881.56 | 442.18 | 228.93 | 99878.73 | 0.52 | 0.88 | 18.8 | 5.94 | 0.5 | 10
6 | 50 | CONCLUIDO | 0.6947 | 143.95 | 139.25 | 69.62 | 1.07 | 120 | 115.08 | 41.65 | 7 | 9 | 16.43 | 14426.96 | 1047.55 | 5881.75 | 426.39 | 228.93 | 92033.84 | 0.54 | 0.88 | 18.89 | 5.59 | 0.5 | 10
7 | 50 | CONCLUIDO | 0.695 | 143.88 | 139.2 | 70.18 | 1.21 | 119 | 116.37 | 41.65 | 8 | 0 | 16.72 | 14585.96 | 1056.2 | 5881.71 | 423.85 | 228.93 | 90770.14 | 0.54 | 0.88 | 18.91 | 5.54 | 0.5 | 10
0 | 25 | CONCLUIDO | 0.5508 | 181.56 | 169.27 | 13.45 | 0.28 | 755 | 61.76 | 28.92 | 1 | 753 | 6.84 | 7851.41 | 1041.27 | 5881.94 | 1448.1 | 228.93 | 599714.16 | 0.16 | 0.72 | 19.83 | 35.61 | 0.5 | 10
1 | 25 | CONCLUIDO | 0.6531 | 153.11 | 147.23 | 30.05 | 0.55 | 294 | 62.92 | 28.92 | 2 | 270 | 7 | 7994.37 | 812.19 | 5881.91 | 700.49 | 228.93 | 228214.54 | 0.33 | 0.83 | 19.06 | 13.57 | 0.5 | 10
2 | 25 | CONCLUIDO | 0.6675 | 149.82 | 144.73 | 36.64 | 0.81 | 237 | 64.08 | 28.92 | 3 | 3 | 7.16 | 8137.65 | 771.94 | 5882.04 | 605.94 | 228.93 | 181226.46 | 0.38 | 0.85 | 19.25 | 11.07 | 0.5 | 10
3 | 25 | CONCLUIDO | 0.6674 | 149.83 | 144.75 | 36.64 | 1.07 | 237 | 65.25 | 28.92 | 4 | 0 | 7.33 | 8281.25 | 784.49 | 5881.86 | 606.27 | 228.93 | 181388.6 | 0.38 | 0.85 | 19.26 | 11.09 | 0.5 | 10
0 | 85 | CONCLUIDO | 0.3005 | 332.81 | 251.14 | 6.44 | 0.11 | 2340 | 167.88 | 51.39 | 1 | 2338 | 30.49 | 20939.59 | 3182.51 | 5883.68 | 4233.22 | 228.93 | 1984350.96 | 0.05 | 0.49 | 22.52 | 117.43 | 0.5 | 10
1 | 85 | CONCLUIDO | 0.5039 | 198.45 | 169.98 | 13.25 | 0.21 | 770 | 169.33 | 51.39 | 2 | 768 | 30.94 | 21118.46 | 2125.05 | 5882.21 | 1471.9 | 228.93 | 611539.42 | 0.16 | 0.72 | 19.85 | 36.31 | 0.5 | 10
2 | 85 | CONCLUIDO | 0.5782 | 172.96 | 155 | 20.22 | 0.31 | 460 | 170.79 | 51.39 | 3 | 458 | 31.4 | 21297.94 | 1910.22 | 5882.06 | 964.22 | 228.93 | 359249.97 | 0.24 | 0.79 | 19.32 | 21.33 | 0.5 | 10
3 | 85 | CONCLUIDO | 0.6167 | 162.15 | 148.73 | 27.37 | 0.41 | 326 | 172.25 | 51.39 | 4 | 324 | 31.86 | 21478.05 | 1805.83 | 5881.77 | 751.43 | 228.93 | 253525.51 | 0.3 | 0.82 | 19.11 | 15.07 | 0.5 | 10
4 | 85 | CONCLUIDO | 0.6408 | 156.06 | 145.19 | 34.71 | 0.51 | 251 | 173.71 | 51.39 | 5 | 249 | 32.32 | 21658.78 | 1736.78 | 5881.68 | 632.28 | 228.93 | 194323.05 | 0.36 | 0.84 | 18.96 | 11.53 | 0.5 | 10
5 | 85 | CONCLUIDO | 0.6574 | 152.11 | 142.9 | 42.44 | 0.61 | 202 | 175.18 | 51.39 | 6 | 200 | 32.79 | 21840.16 | 1680.29 | 5881.58 | 554.87 | 228.93 | 155866.28 | 0.41 | 0.86 | 18.88 | 9.24 | 0.5 | 10
6 | 85 | CONCLUIDO | 0.669 | 149.49 | 141.39 | 50.2 | 0.7 | 169 | 176.66 | 51.39 | 7 | 167 | 33.27 | 22022.17 | 1634.75 | 5881.53 | 502.99 | 228.93 | 130088.17 | 0.46 | 0.87 | 18.85 | 7.73 | 0.5 | 10
7 | 85 | CONCLUIDO | 0.678 | 147.49 | 140.24 | 58.43 | 0.8 | 144 | 178.14 | 51.39 | 8 | 142 | 33.75 | 22204.83 | 1593.34 | 5881.53 | 464.96 | 228.93 | 111199.21 | 0.49 | 0.87 | 18.79 | 6.58 | 0.5 | 10
8 | 85 | CONCLUIDO | 0.6854 | 145.9 | 139.3 | 66.86 | 0.89 | 125 | 179.63 | 51.39 | 9 | 123 | 34.24 | 22388.15 | 1552.82 | 5881.5 | 432.79 | 228.93 | 95210.51 | 0.53 | 0.88 | 18.76 | 5.64 | 0.5 | 10
9 | 85 | CONCLUIDO | 0.6909 | 144.75 | 138.65 | 75.63 | 0.98 | 110 | 181.12 | 51.39 | 10 | 108 | 34.73 | 22572.13 | 1514.48 | 5881.6 | 410.58 | 228.93 | 84181.69 | 0.56 | 0.88 | 18.74 | 4.99 | 0.5 | 10
10 | 85 | CONCLUIDO | 0.6953 | 143.82 | 138.13 | 84.57 | 1.07 | 98 | 182.62 | 51.39 | 11 | 96 | 35.22 | 22756.91 | 1479.62 | 5881.56 | 393.61 | 228.93 | 75755.55 | 0.58 | 0.89 | 18.71 | 4.47 | 0.5 | 10
11 | 85 | CONCLUIDO | 0.6997 | 142.92 | 137.6 | 94.89 | 1.16 | 87 | 184.12 | 51.39 | 12 | 85 | 35.73 | 22942.24 | 1434.98 | 5881.57 | 375.48 | 228.93 | 66742.77 | 0.61 | 0.89 | 18.69 | 3.94 | 0.5 | 10
12 | 85 | CONCLUIDO | 0.7029 | 142.28 | 137.23 | 104.22 | 1.24 | 79 | 185.63 | 51.39 | 13 | 71 | 36.24 | 23128.27 | 1398.96 | 5881.47 | 362.79 | 228.93 | 60442.37 | 0.63 | 0.89 | 18.68 | 3.57 | 0.5 | 10
13 | 85 | CONCLUIDO | 0.7052 | 141.8 | 136.95 | 112.56 | 1.33 | 73 | 187.14 | 51.39 | 14 | 35 | 36.75 | 23314.98 | 1374.5 | 5881.51 | 351.94 | 228.93 | 55046.72 | 0.65 | 0.89 | 18.72 | 3.3 | 0.5 | 10
14 | 85 | CONCLUIDO | 0.7056 | 141.72 | 136.94 | 115.72 | 1.41 | 71 | 188.66 | 51.39 | 15 | 8 | 37.27 | 23502.4 | 1367.16 | 5881.58 | 350.48 | 228.93 | 54324.34 | 0.65 | 0.89 | 18.75 | 3.28 | 0.5 | 10
15 | 85 | CONCLUIDO | 0.7056 | 141.73 | 136.95 | 115.74 | 1.49 | 71 | 190.19 | 51.39 | 16 | 0 | 37.79 | 23690.52 | 1376.37 | 5881.54 | 350.89 | 228.93 | 54530.94 | 0.65 | 0.89 | 18.75 | 3.3 | 0.5 | 10
0 | 20 | CONCLUIDO | 0.5822 | 171.77 | 162.51 | 15.85 | 0.34 | 615 | 51.33 | 24.83 | 1 | 613 | 5.51 | 6564.78 | 849.32 | 5882.12 | 1219.24 | 228.93 | 485983.65 | 0.19 | 0.75 | 19.56 | 28.83 | 0.5 | 10
1 | 20 | CONCLUIDO | 0.6541 | 152.87 | 147.5 | 29.8 | 0.66 | 297 | 52.47 | 24.83 | 2 | 20 | 5.64 | 6705.1 | 693.26 | 5881.89 | 697.52 | 228.93 | 226715.95 | 0.33 | 0.83 | 19.41 | 13.83 | 0.5 | 10
2 | 20 | CONCLUIDO | 0.6545 | 152.8 | 147.44 | 29.99 | 0.97 | 295 | 53.61 | 24.83 | 3 | 0 | 5.78 | 6845.59 | 706.76 | 5882.01 | 694.55 | 228.93 | 225238.35 | 0.33 | 0.83 | 19.45 | 13.78 | 0.5 | 10
0 | 65 | CONCLUIDO | 0.3722 | 268.68 | 219.08 | 7.55 | 0.13 | 1742 | 133.21 | 46.47 | 1 | 1740 | 20.75 | 16663.42 | 2379.8 | 5883.15 | 3142.13 | 228.93 | 1441797.17 | 0.07 | 0.56 | 21.43 | 85.39 | 0.5 | 10
1 | 65 | CONCLUIDO | 0.5484 | 182.36 | 163.08 | 15.58 | 0.26 | 628 | 134.55 | 46.47 | 2 | 626 | 21.09 | 16828.84 | 1734.6 | 5882.02 | 1237.99 | 228.93 | 495296.03 | 0.18 | 0.75 | 19.6 | 29.41 | 0.5 | 10
2 | 65 | CONCLUIDO | 0.6113 | 163.59 | 151.12 | 23.99 | 0.39 | 378 | 135.9 | 46.47 | 3 | 376 | 21.43 | 16994.64 | 1570.63 | 5881.88 | 833.66 | 228.93 | 294377.62 | 0.27 | 0.81 | 19.16 | 17.45 | 0.5 | 10
3 | 65 | CONCLUIDO | 0.6435 | 155.41 | 145.96 | 32.8 | 0.52 | 267 | 137.25 | 46.47 | 4 | 265 | 21.78 | 17160.92 | 1480.21 | 5881.85 | 658.42 | 228.93 | 207313.47 | 0.35 | 0.84 | 18.99 | 12.3 | 0.5 | 10
4 | 65 | CONCLUIDO | 0.6632 | 150.78 | 143.04 | 42.07 | 0.64 | 204 | 138.6 | 46.47 | 5 | 202 | 22.13 | 17327.69 | 1413.11 | 5881.68 | 559.55 | 228.93 | 158194.69 | 0.41 | 0.86 | 18.89 | 9.38 | 0.5 | 10
5 | 65 | CONCLUIDO | 0.677 | 147.72 | 141.1 | 51.94 | 0.76 | 163 | 139.95 | 46.47 | 6 | 161 | 22.49 | 17494.97 | 1354.58 | 5881.66 | 494.24 | 228.93 | 125744.36 | 0.46 | 0.87 | 18.81 | 7.44 | 0.5 | 10
6 | 65 | CONCLUIDO | 0.6868 | 145.6 | 139.77 | 62.59 | 0.88 | 134 | 141.31 | 46.47 | 7 | 132 | 22.85 | 17662.75 | 1298.83 | 5881.53 | 449.26 | 228.93 | 103399.98 | 0.51 | 0.88 | 18.77 | 6.12 | 0.5 | 10
7 | 65 | CONCLUIDO | 0.6941 | 144.07 | 138.81 | 73.71 | 0.99 | 113 | 142.68 | 46.47 | 8 | 110 | 23.21 | 17831.04 | 1242.51 | 5881.55 | 416.42 | 228.93 | 87084.91 | 0.55 | 0.88 | 18.74 | 5.16 | 0.5 | 10
8 | 65 | CONCLUIDO | 0.6991 | 143.03 | 138.18 | 84.6 | 1.11 | 98 | 144.05 | 46.47 | 9 | 66 | 23.58 | 17999.83 | 1199.35 | 5881.56 | 393.41 | 228.93 | 75656.43 | 0.58 | 0.89 | 18.77 | 4.53 | 0.5 | 10
9 | 65 | CONCLUIDO | 0.7009 | 142.68 | 137.97 | 89.01 | 1.22 | 93 | 145.42 | 46.47 | 10 | 14 | 23.95 | 18169.15 | 1183.31 | 5881.62 | 384.54 | 228.93 | 71245.78 | 0.6 | 0.89 | 18.81 | 4.31 | 0.5 | 10
10 | 65 | CONCLUIDO | 0.7013 | 142.59 | 137.91 | 89.94 | 1.33 | 92 | 146.8 | 46.47 | 11 | 1 | 24.33 | 18338.99 | 1193.72 | 5881.65 | 381.95 | 228.93 | 69952.68 | 0.6 | 0.89 | 18.82 | 4.25 | 0.5 | 10
11 | 65 | CONCLUIDO | 0.7013 | 142.59 | 137.91 | 89.94 | 1.43 | 92 | 148.18 | 46.47 | 12 | 0 | 24.71 | 18509.36 | 1204.05 | 5881.6 | 381.92 | 228.93 | 69940.6 | 0.6 | 0.89 | 18.82 | 4.25 | 0.5 | 10
0 | 75 | CONCLUIDO | 0.3355 | 298.04 | 233.95 | 6.94 | 0.12 | 2023 | 150.44 | 49.1 | 1 | 2021 | 25.34 | 18787.76 | 2757.51 | 5883.55 | 3647.69 | 228.93 | 1693167.87 | 0.06 | 0.52 | 21.94 | 100.24 | 0.5 | 10
1 | 75 | CONCLUIDO | 0.5263 | 190 | 166.39 | 14.3 | 0.23 | 698 | 151.83 | 49.1 | 2 | 696 | 25.73 | 18959.54 | 1928.32 | 5882.41 | 1350.7 | 228.93 | 551302.22 | 0.17 | 0.74 | 19.7 | 32.72 | 0.5 | 10
2 | 75 | CONCLUIDO | 0.5943 | 168.25 | 153.14 | 21.88 | 0.35 | 420 | 153.23 | 49.1 | 3 | 418 | 26.13 | 19131.85 | 1743.93 | 5881.79 | 901.79 | 228.93 | 328234.46 | 0.25 | 0.8 | 19.24 | 19.48 | 0.5 | 10
3 | 75 | CONCLUIDO | 0.63 | 158.72 | 147.37 | 29.77 | 0.46 | 297 | 154.63 | 49.1 | 4 | 295 | 26.53 | 19304.72 | 1646.23 | 5881.65 | 706.01 | 228.93 | 230962.22 | 0.32 | 0.83 | 19.05 | 13.71 | 0.5 | 10
4 | 75 | CONCLUIDO | 0.6521 | 153.36 | 144.12 | 37.93 | 0.57 | 228 | 156.03 | 49.1 | 5 | 226 | 26.94 | 19478.15 | 1578.92 | 5881.63 | 596.12 | 228.93 | 176358.77 | 0.38 | 0.85 | 18.93 | 10.46 | 0.5 | 10
5 | 75 | CONCLUIDO | 0.6668 | 149.97 | 142.07 | 46.33 | 0.67 | 184 | 157.44 | 49.1 | 6 | 182 | 27.35 | 19652.13 | 1524.83 | 5881.73 | 526.85 | 228.93 | 141943.56 | 0.43 | 0.86 | 18.85 | 8.41 | 0.5 | 10
6 | 75 | CONCLUIDO | 0.6779 | 147.51 | 140.59 | 55.5 | 0.78 | 152 | 158.86 | 49.1 | 7 | 150 | 27.77 | 19826.68 | 1473.14 | 5881.66 | 476.69 | 228.93 | 117024.14 | 0.48 | 0.87 | 18.8 | 6.93 | 0.5 | 10
7 | 75 | CONCLUIDO | 0.686 | 145.77 | 139.55 | 64.91 | 0.88 | 129 | 160.28 | 49.1 | 8 | 127 | 28.19 | 20001.93 | 1427.76 | 5881.57 | 441.28 | 228.93 | 99434.69 | 0.52 | 0.88 | 18.77 | 5.89 | 0.5 | 10
8 | 75 | CONCLUIDO | 0.6927 | 144.35 | 138.69 | 74.97 | 0.99 | 111 | 161.71 | 49.1 | 9 | 109 | 28.61 | 20177.64 | 1380.62 | 5881.53 | 412.16 | 228.93 | 84965.52 | 0.56 | 0.88 | 18.74 | 5.03 | 0.5 | 10
9 | 75 | CONCLUIDO | 0.6979 | 143.3 | 138.06 | 85.4 | 1.09 | 97 | 163.13 | 49.1 | 10 | 95 | 29.04 | 20353.94 | 1333.46 | 5881.7 | 390.65 | 228.93 | 74282.23 | 0.59 | 0.89 | 18.72 | 4.4 | 0.5 | 10
10 | 75 | CONCLUIDO | 0.7018 | 142.49 | 137.59 | 95.99 | 1.18 | 86 | 164.57 | 49.1 | 11 | 65 | 29.47 | 20530.82 | 1293.65 | 5881.56 | 374.27 | 228.93 | 66146.25 | 0.61 | 0.89 | 18.72 | 3.93 | 0.5 | 10
11 | 75 | CONCLUIDO | 0.7033 | 142.18 | 137.43 | 101.8 | 1.28 | 81 | 166.01 | 49.1 | 12 | 18 | 29.91 | 20708.3 | 1278.65 | 5881.68 | 366.95 | 228.93 | 62512.44 | 0.62 | 0.89 | 18.77 | 3.77 | 0.5 | 10
12 | 75 | CONCLUIDO | 0.7038 | 142.08 | 137.36 | 103.02 | 1.38 | 80 | 167.45 | 49.1 | 13 | 2 | 30.36 | 20886.38 | 1279.93 | 5881.57 | 364.16 | 228.93 | 61120.43 | 0.63 | 0.89 | 18.78 | 3.71 | 0.5 | 10
13 | 75 | CONCLUIDO | 0.7038 | 142.08 | 137.36 | 103.02 | 1.47 | 80 | 168.9 | 49.1 | 14 | 0 | 30.81 | 21065.06 | 1289.92 | 5881.61 | 363.86 | 228.93 | 60968.78 | 0.63 | 0.89 | 18.79 | 3.7 | 0.5 | 10
0 | 95 | CONCLUIDO | 0.2668 | 374.8 | 271.5 | 6.01 | 0.1 | 2709 | 185.69 | 53.44 | 1 | 2707 | 36.26 | 23136.14 | 3674.32 | 5884.47 | 4931.54 | 228.93 | 2331663.66 | 0.05 | 0.45 | 23.05 | 137.78 | 0.5 | 10
1 | 95 | CONCLUIDO | 0.4825 | 207.27 | 173.46 | 12.36 | 0.19 | 842 | 187.21 | 53.44 | 2 | 840 | 36.77 | 23322.88 | 2321.61 | 5882.44 | 1589.93 | 228.93 | 670195.78 | 0.14 | 0.71 | 19.95 | 39.79 | 0.5 | 10
2 | 95 | CONCLUIDO | 0.5618 | 178.01 | 156.93 | 18.83 | 0.28 | 500 | 188.73 | 53.44 | 3 | 498 | 37.29 | 23510.33 | 2076.08 | 5881.96 | 1030.24 | 228.93 | 392059.38 | 0.22 | 0.78 | 19.37 | 23.26 | 0.5 | 10
3 | 95 | CONCLUIDO | 0.6036 | 165.66 | 150.02 | 25.43 | 0.37 | 354 | 190.25 | 53.44 | 4 | 352 | 37.82 | 23698.48 | 1961.45 | 5881.78 | 795.77 | 228.93 | 275552.57 | 0.29 | 0.82 | 19.13 | 16.35 | 0.5 | 10
4 | 95 | CONCLUIDO | 0.6295 | 158.86 | 146.23 | 32.14 | 0.46 | 273 | 191.78 | 53.44 | 5 | 271 | 38.35 | 23887.36 | 1889.04 | 5881.62 | 666.61 | 228.93 | 211377.69 | 0.34 | 0.84 | 19.03 | 12.57 | 0.5 | 10
5 | 95 | CONCLUIDO | 0.6473 | 154.49 | 143.79 | 39.04 | 0.55 | 221 | 193.32 | 53.44 | 6 | 219 | 38.89 | 24076.95 | 1833.38 | 5881.61 | 584.6 | 228.93 | 170633.5 | 0.39 | 0.85 | 18.93 | 10.13 | 0.5 | 10
6 | 95 | CONCLUIDO | 0.6601 | 151.49 | 142.13 | 46.1 | 0.64 | 185 | 194.86 | 53.44 | 7 | 183 | 39.43 | 24267.28 | 1789.28 | 5881.69 | 529.15 | 228.93 | 143092 | 0.43 | 0.86 | 18.84 | 8.47 | 0.5 | 10
7 | 95 | CONCLUIDO | 0.6701 | 149.24 | 140.89 | 53.5 | 0.72 | 158 | 196.41 | 53.44 | 8 | 156 | 39.98 | 24458.36 | 1748.3 | 5881.57 | 486.78 | 228.93 | 122042.17 | 0.47 | 0.87 | 18.81 | 7.23 | 0.5 | 10
8 | 95 | CONCLUIDO | 0.6777 | 147.56 | 139.96 | 60.85 | 0.81 | 138 | 197.97 | 53.44 | 9 | 136 | 40.53 | 24650.18 | 1710.75 | 5881.59 | 455.03 | 228.93 | 106262.76 | 0.5 | 0.88 | 18.78 | 6.3 | 0.5 | 10
9 | 95 | CONCLUIDO | 0.6839 | 146.22 | 139.21 | 68.46 | 0.89 | 122 | 199.53 | 53.44 | 10 | 120 | 41.1 | 24842.77 | 1678.55 | 5881.49 | 429.49 | 228.93 | 93574.08 | 0.53 | 0.88 | 18.76 | 5.55 | 0.5 | 10
10 | 95 | CONCLUIDO | 0.6897 | 145 | 138.51 | 76.95 | 0.97 | 108 | 201.1 | 53.44 | 11 | 106 | 41.66 | 25036.12 | 1643.39 | 5881.66 | 405.81 | 228.93 | 81803.42 | 0.56 | 0.88 | 18.74 | 4.85 | 0.5 | 10
11 | 95 | CONCLUIDO | 0.6933 | 144.25 | 138.13 | 84.57 | 1.05 | 98 | 202.67 | 53.44 | 12 | 96 | 42.24 | 25230.25 | 1613.96 | 5881.61 | 393.49 | 228.93 | 75696.26 | 0.58 | 0.89 | 18.71 | 4.47 | 0.5 | 10
12 | 95 | CONCLUIDO | 0.6974 | 143.38 | 137.64 | 93.84 | 1.13 | 88 | 204.25 | 53.44 | 13 | 86 | 42.82 | 25425.3 | 1577.55 | 5881.56 | 376.74 | 228.93 | 67371.74 | 0.61 | 0.89 | 18.7 | 3.98 | 0.5 | 10
13 | 95 | CONCLUIDO | 0.7001 | 142.83 | 137.35 | 101.74 | 1.21 | 81 | 205.84 | 53.44 | 14 | 79 | 43.4 | 25621.03 | 1546.29 | 5881.5 | 366.94 | 228.93 | 62505.8 | 0.62 | 0.89 | 18.69 | 3.69 | 0.5 | 10
14 | 95 | CONCLUIDO | 0.7036 | 142.13 | 136.95 | 112.56 | 1.28 | 73 | 207.43 | 53.44 | 15 | 70 | 44 | 25817.56 | 1508.2 | 5881.51 | 353.23 | 228.93 | 55687.97 | 0.65 | 0.89 | 18.67 | 3.29 | 0.5 | 10
15 | 95 | CONCLUIDO | 0.7055 | 141.74 | 136.74 | 120.65 | 1.36 | 68 | 209.03 | 53.44 | 16 | 52 | 44.6 | 26014.91 | 1482.02 | 5881.61 | 345.93 | 228.93 | 52063.11 | 0.66 | 0.9 | 18.67 | 3.08 | 0.5 | 10
16 | 95 | CONCLUIDO | 0.7065 | 141.54 | 136.65 | 126.14 | 1.43 | 65 | 210.64 | 53.44 | 17 | 19 | 45.21 | 26213.09 | 1460.27 | 5881.48 | 341 | 228.93 | 49616.42 | 0.67 | 0.9 | 18.73 | 2.99 | 0.5 | 10
17 | 95 | CONCLUIDO | 0.7069 | 141.47 | 136.62 | 128.08 | 1.51 | 64 | 212.25 | 53.44 | 18 | 6 | 45.82 | 26412.11 | 1464.92 | 5881.53 | 339.75 | 228.93 | 48992.88 | 0.67 | 0.9 | 18.73 | 2.96 | 0.5 | 10
18 | 95 | CONCLUIDO | 0.7073 | 141.39 | 136.58 | 130.07 | 1.58 | 63 | 213.87 | 53.44 | 19 | 1 | 46.44 | 26611.98 | 1471.37 | 5881.49 | 338.19 | 228.93 | 48222.34 | 0.68 | 0.9 | 18.73 | 2.92 | 0.5 | 10
19 | 95 | CONCLUIDO | 0.7073 | 141.38 | 136.57 | 130.07 | 1.65 | 63 | 215.5 | 53.44 | 20 | 0 | 47.07 | 26812.71 | 1481.88 | 5881.49 | 338.16 | 228.93 | 48206.84 | 0.68 | 0.9 | 18.73 | 2.91 | 0.5 | 10
0 | 55 | CONCLUIDO | 0.4113 | 243.13 | 205.6 | 8.31 | 0.15 | 1484 | 116.05 | 43.4 | 1 | 1482 | 16.65 | 14546.17 | 2032.13 | 5882.93 | 2685.62 | 228.93 | 1214831.88 | 0.09 | 0.6 | 20.93 | 71.91 | 0.5 | 10
1 | 55 | CONCLUIDO | 0.5721 | 174.79 | 159.47 | 17.27 | 0.3 | 554 | 117.34 | 43.4 | 2 | 552 | 16.94 | 14705.49 | 1533.07 | 5881.97 | 1116.05 | 228.93 | 434695.82 | 0.21 | 0.77 | 19.46 | 25.8 | 0.5 | 10
2 | 55 | CONCLUIDO | 0.6283 | 159.15 | 149.08 | 26.78 | 0.45 | 334 | 118.63 | 43.4 | 3 | 332 | 17.23 | 14865.24 | 1388.96 | 5881.89 | 763.53 | 228.93 | 259535.26 | 0.3 | 0.82 | 19.12 | 15.42 | 0.5 | 10
3 | 55 | CONCLUIDO | 0.6573 | 152.13 | 144.43 | 36.88 | 0.59 | 235 | 119.93 | 43.4 | 4 | 233 | 17.53 | 15025.44 | 1303.16 | 5881.74 | 606.61 | 228.93 | 181568.51 | 0.38 | 0.85 | 18.94 | 10.77 | 0.5 | 10
4 | 55 | CONCLUIDO | 0.675 | 148.15 | 141.81 | 47.8 | 0.73 | 178 | 121.23 | 43.4 | 5 | 176 | 17.83 | 15186.08 | 1230.78 | 5881.7 | 518.84 | 228.93 | 137972.39 | 0.44 | 0.86 | 18.82 | 8.15 | 0.5 | 10
5 | 55 | CONCLUIDO | 0.687 | 145.56 | 140.11 | 59.62 | 0.86 | 141 | 122.54 | 43.4 | 6 | 139 | 18.14 | 15347.16 | 1166.17 | 5881.61 | 459.46 | 228.93 | 108465.1 | 0.5 | 0.87 | 18.81 | 6.45 | 0.5 | 10
6 | 55 | CONCLUIDO | 0.6953 | 143.82 | 138.97 | 71.88 | 1 | 116 | 123.85 | 43.4 | 7 | 78 | 18.45 | 15508.69 | 1105.44 | 5881.68 | 419.84 | 228.93 | 88779.43 | 0.55 | 0.88 | 18.8 | 5.31 | 0.5 | 10
7 | 55 | CONCLUIDO | 0.6973 | 143.41 | 138.72 | 76.36 | 1.13 | 109 | 125.16 | 43.4 | 8 | 11 | 18.76 | 15670.68 | 1095.86 | 5881.69 | 409.42 | 228.93 | 83605.64 | 0.56 | 0.88 | 18.85 | 5.06 | 0.5 | 10
8 | 55 | CONCLUIDO | 0.6975 | 143.37 | 138.7 | 77.06 | 1.26 | 108 | 126.48 | 43.4 | 9 | 1 | 19.08 | 15833.12 | 1103.59 | 5881.65 | 408.16 | 228.93 | 82979.3 | 0.56 | 0.88 | 18.87 | 5.05 | 0.5 | 10
9 | 55 | CONCLUIDO | 0.6975 | 143.37 | 138.71 | 77.06 | 1.38 | 108 | 127.8 | 43.4 | 10 | 0 | 19.4 | 15996.02 | 1114.14 | 5881.57 | 408.25 | 228.93 | 83024.79 | 0.56 | 0.88 | 18.87 | 5.05 | 0.5 | 10

## gráficos
Selecione o eixo X:
Selecione o eixo Y:
Selecione o eixo Z:
Eixo X | Eixo Y | Eixo Z

## hidden (hidden)
Unnamed: 0
Volume de calda [L]
STATUS
Capacidade operacional [ha/h]
Tempo de missao [h]
Tempo util [h]
Tempo por voo [min]
Autonomia Projetada [h]
N° Voos
MTOW [kg]
Massa Estrutura [kg]
Combustível [kg]
Abastecimentos
Massa gerador
Potência gerador [W]
Combustível consumido [L]
Calda cons [L]
Distância percorrida [km]
Distância Pulverizando [km]
RTL ACUMULADO[m]
EOC [km/km]
EOC [h/h]
Tempo de manobra [h]
Tempo rtl_rtw [h]
V pulv [m/s]
V desloc [m/s]