## RESULTADOS_18
Unnamed: 0 | Volume de calda [L] | STATUS | Capacidade operacional [ha/h] | Tempo de missao [h] | Tempo util [h] | Tempo por voo [min] | Autonomia Projetada [h] | N° Voos | MTOW [kg] | Massa Estrutura [kg] | Combustível [kg] | Abastecimentos | Massa gerador | Potência gerador [W] | Combustível consumido [L] | Calda cons [L] | Distância percorrida [km] | Distância Pulverizando [km] | RTL ACUMULADO[m] | EOC [km/km] | EOC [h/h] | Tempo de manobra [h] | Tempo rtl_rtw [h] | V pulv [m/s] | V desloc [m/s] | Preço Total por ha Simples [R$/ha] | Preço Total por ha Presumido [R$/ha] | Preço Total por ha Real [R$/ha] | Preço Total Simples [R$] | Preço Total Presumido [R$] | Prod CAPEX [ha/R$] | Dias Trabalhados | Preço Total Real [R$]
0 | 100 | CONCLUIDO | 0.3561 | 280.79 | 199.14 | 5.87 | 0.09 | 2035 | 194.77 | 54.38 | 1 | 2033 | 39.4 | 24256.19 | 2753.81 | 7964.26 | 3732.68 | 167.86 | 1772878.63 | 0.04 | 0.47 | 3.56 | 104.57 | 0.5 | 10 | 10249.1844 | 14023.3863 | 12685.014 | 10249184.4388 | 14023386.3112 | 1.3414e-06 | 11.6996 | 12685014.0036
1 | 100 | CONCLUIDO | 0.672 | 148.8 | 122.92 | 12.27 | 0.18 | 601 | 196.32 | 54.38 | 2 | 599 | 39.95 | 24447.22 | 1655.99 | 7962.42 | 1130.85 | 167.86 | 479132.73 | 0.15 | 0.77 | 1.23 | 28.37 | 0.5 | 10 | 3319.7307 | 4542.202 | 4108.7006 | 3319730.6741 | 4542201.9644 | 2.5313e-06 | 6.2 | 4108700.584
2 | 100 | CONCLUIDO | 0.7873 | 127.02 | 110.85 | 18.95 | 0.27 | 351 | 197.88 | 54.38 | 3 | 349 | 40.5 | 24639 | 1455.81 | 7962.25 | 720.95 | 167.86 | 275432.65 | 0.23 | 0.85 | 0.83 | 16.31 | 0.5 | 10 | 2519.105 | 3446.7506 | 3117.7976 | 2519105.0294 | 3446750.6364 | 2.9656e-06 | 5.2925 | 3117797.5932
3 | 100 | CONCLUIDO | 0.8488 | 117.82 | 105.81 | 26.02 | 0.36 | 244 | 199.44 | 54.38 | 4 | 242 | 41.06 | 24831.54 | 1351.81 | 7962.17 | 549.86 | 167.86 | 190421.15 | 0.31 | 0.89 | 0.67 | 11.27 | 0.5 | 10 | 2193.85 | 3001.7224 | 2715.2422 | 2193850.0369 | 3001722.4063 | 3.1973e-06 | 4.9092 | 2715242.2328
4 | 100 | CONCLUIDO | 0.8871 | 112.72 | 103.01 | 33.41 | 0.44 | 185 | 201.01 | 54.38 | 5 | 183 | 41.63 | 25024.84 | 1278.23 | 7962 | 454.96 | 167.86 | 143265.44 | 0.37 | 0.91 | 0.57 | 8.47 | 0.5 | 10 | 2007.802 | 2747.1633 | 2484.9779 | 2007802.0092 | 2747163.2869 | 3.3416e-06 | 4.6967 | 2484977.8785
5 | 100 | CONCLUIDO | 0.9135 | 109.47 | 101.24 | 41.32 | 0.53 | 147 | 202.58 | 54.38 | 6 | 145 | 42.2 | 25218.93 | 1216.01 | 7961.96 | 394.76 | 167.86 | 113355.58 | 0.43 | 0.93 | 0.51 | 6.7 | 0.5 | 10 | 1878.7514 | 2570.5906 | 2325.257 | 1878751.4129 | 2570590.5678 | 3.441e-06 | 4.5613 | 2325257.0119
6 | 100 | CONCLUIDO | 0.9333 | 107.14 | 99.96 | 49.98 | 0.61 | 120 | 204.16 | 54.38 | 7 | 118 | 42.78 | 25413.94 | 1156.59 | 7961.98 | 351.34 | 167.86 | 91780.02 | 0.48 | 0.94 | 0.47 | 5.42 | 0.5 | 10 | 1775.0575 | 2428.712 | 2196.9192 | 1775057.5384 | 2428712.0341 | 3.5156e-06 | 4.4642 | 2196919.1663
7 | 100 | CONCLUIDO | 0.9487 | 105.41 | 99 | 59.4 | 0.69 | 100 | 205.75 | 54.38 | 8 | 98 | 43.37 | 25609.61 | 1099.92 | 7961.98 | 319.16 | 167.86 | 75791.22 | 0.53 | 0.95 | 0.43 | 4.46 | 0.5 | 10 | 1688.114 | 2309.752 | 2089.3125 | 1688113.9685 | 2309752.0061 | 3.5736e-06 | 4.3921 | 2089312.5164
8 | 100 | CONCLUIDO | 0.9605 | 104.11 | 98.29 | 69.38 | 0.77 | 85 | 207.34 | 54.38 | 9 | 59 | 43.96 | 25806.1 | 1044.9 | 7961.96 | 295.28 | 167.86 | 63929.01 | 0.57 | 0.96 | 0.4 | 3.75 | 0.5 | 10 | 1613.0251 | 2207.0121 | 1996.378 | 1613025.1013 | 2207012.1052 | 3.6181e-06 | 4.3379 | 1996377.9674
9 | 100 | CONCLUIDO | 0.9623 | 103.92 | 98.25 | 72.78 | 0.85 | 81 | 208.94 | 54.38 | 10 | 4 | 44.56 | 26003.41 | 1033.97 | 7961.9 | 290.72 | 167.86 | 61667.87 | 0.58 | 0.96 | 0.49 | 3.71 | 0.5 | 10 | 1599.8708 | 2189.0138 | 1980.0974 | 1599870.7606 | 2189013.756 | 3.6248e-06 | 4.33 | 1980097.3554
10 | 100 | CONCLUIDO | 0.9622 | 103.93 | 98.26 | 72.78 | 0.93 | 81 | 210.55 | 54.38 | 11 | 0 | 45.17 | 26201.54 | 1041.7 | 7961.96 | 290.89 | 167.86 | 61749.76 | 0.58 | 0.96 | 0.5 | 3.72 | 0.5 | 10 | 1607.0947 | 2198.8979 | 1989.0382 | 1607094.7212 | 2198897.8976 | 3.6245e-06 | 4.3304 | 1989038.1684

## RESULTADOS_6
Unnamed: 0 | Volume de calda [L] | STATUS | Capacidade operacional [ha/h] | Tempo de missao [h] | Tempo util [h] | Tempo por voo [min] | Autonomia Projetada [h] | N° Voos | MTOW [kg] | Massa Estrutura [kg] | Combustível [kg] | Abastecimentos | Massa gerador | Potência gerador [W] | Combustível consumido [L] | Calda cons [L] | Distância percorrida [km] | Distância Pulverizando [km] | RTL ACUMULADO[m] | EOC [km/km] | EOC [h/h] | Tempo de manobra [h] | Tempo rtl_rtw [h] | V pulv [m/s] | V desloc [m/s] | Preço Total por ha Simples [R$/ha] | Preço Total por ha Presumido [R$/ha] | Preço Total por ha Real [R$/ha] | Preço Total Simples [R$] | Preço Total Presumido [R$] | Prod CAPEX [ha/R$] | Dias Trabalhados | Preço Total Real [R$]
0 | 40 | CONCLUIDO | 0.6822 | 146.6 | 130.47 | 10.42 | 0.2 | 751 | 89.87 | 37.55 | 1 | 749 | 11.32 | 11317.98 | 1031.62 | 7962.63 | 1388.38 | 167.86 | 607145.46 | 0.12 | 0.72 | 1.48 | 35.92 | 0.5 | 10 | 2178.9467 | 2981.331 | 2696.7969 | 2178946.6654 | 2981330.9559 | 3.7188e-06 | 6.1083 | 2696796.9138
1 | 40 | CONCLUIDO | 0.8772 | 114.01 | 106.97 | 23.77 | 0.39 | 270 | 91.1 | 37.55 | 2 | 267 | 11.54 | 11468.97 | 746.97 | 7962.18 | 589.22 | 167.86 | 209973.83 | 0.28 | 0.88 | 0.7 | 12.42 | 0.5 | 10 | 1299.6868 | 1778.2888 | 1608.5714 | 1299686.7705 | 1778288.7776 | 4.7818e-06 | 4.7504 | 1608571.3925
2 | 40 | CONCLUIDO | 0.912 | 109.65 | 103.91 | 31.02 | 0.57 | 201 | 92.32 | 37.55 | 3 | 1 | 11.77 | 11620.34 | 681.22 | 7962.07 | 476.39 | 167.86 | 153904.59 | 0.35 | 0.91 | 0.86 | 9.37 | 0.5 | 10 | 1173.2956 | 1605.3549 | 1452.142 | 1173295.6367 | 1605354.8522 | 4.9715e-06 | 4.5688 | 1452142.0383
3 | 40 | CONCLUIDO | 0.9127 | 109.56 | 103.84 | 31.15 | 0.75 | 200 | 93.55 | 37.55 | 4 | 0 | 12 | 11772.07 | 688.61 | 7962.07 | 473.93 | 167.86 | 152679.29 | 0.35 | 0.91 | 0.86 | 9.3 | 0.5 | 10 | 1179.1228 | 1613.3279 | 1459.3541 | 1179122.8389 | 1613327.8875 | 4.9753e-06 | 4.565 | 1459354.1382

## RESULTADOS_4
Unnamed: 0 | Volume de calda [L] | STATUS | Capacidade operacional [ha/h] | Tempo de missao [h] | Tempo util [h] | Tempo por voo [min] | Autonomia Projetada [h] | N° Voos | MTOW [kg] | Massa Estrutura [kg] | Combustível [kg] | Abastecimentos | Massa gerador | Potência gerador [W] | Combustível consumido [L] | Calda cons [L] | Distância percorrida [km] | Distância Pulverizando [km] | RTL ACUMULADO[m] | EOC [km/km] | EOC [h/h] | Tempo de manobra [h] | Tempo rtl_rtw [h] | V pulv [m/s] | V desloc [m/s] | Preço Total por ha Simples [R$/ha] | Preço Total por ha Presumido [R$/ha] | Preço Total por ha Real [R$/ha] | Preço Total Simples [R$] | Preço Total Presumido [R$] | Prod CAPEX [ha/R$] | Dias Trabalhados | Preço Total Real [R$]
0 | 30 | CONCLUIDO | 0.7555 | 132.36 | 121.62 | 12.76 | 0.24 | 572 | 71.52 | 32.27 | 1 | 570 | 8.25 | 9054.6 | 788.57 | 7962.62 | 1086.86 | 167.86 | 457284.06 | 0.15 | 0.77 | 1.19 | 27.07 | 0.5 | 10 | 1563.7276 | 2139.5611 | 1935.3644 | 1563727.5993 | 2139561.0882 | 4.6251e-06 | 5.515 | 1935364.3808
1 | 30 | CONCLUIDO | 0.8849 | 113.01 | 107.01 | 24.05 | 0.48 | 267 | 72.7 | 32.27 | 2 | 1 | 8.43 | 9200.25 | 610.46 | 7962.23 | 578.41 | 167.86 | 204581.14 | 0.29 | 0.88 | 1.05 | 12.47 | 0.5 | 10 | 1098.1636 | 1502.5559 | 1359.1541 | 1098163.6039 | 1502555.8904 | 5.4173e-06 | 4.7088 | 1359154.0651
2 | 30 | CONCLUIDO | 0.8848 | 113.01 | 107.02 | 24.05 | 0.71 | 267 | 73.88 | 32.27 | 3 | 0 | 8.61 | 9346.23 | 619.5 | 7962.23 | 578.63 | 167.86 | 204693.37 | 0.29 | 0.88 | 1.05 | 12.47 | 0.5 | 10 | 1107.221 | 1514.9486 | 1370.364 | 1107220.9532 | 1514948.5552 | 5.4167e-06 | 4.7088 | 1370363.9914

## RESULTADOS_1
Unnamed: 0 | Volume de calda [L] | STATUS | Capacidade operacional [ha/h] | Tempo de missao [h] | Tempo util [h] | Tempo por voo [min] | Autonomia Projetada [h] | N° Voos | MTOW [kg] | Massa Estrutura [kg] | Combustível [kg] | Abastecimentos | Massa gerador | Potência gerador [W] | Combustível consumido [L] | Calda cons [L] | Distância percorrida [km] | Distância Pulverizando [km] | RTL ACUMULADO[m] | EOC [km/km] | EOC [h/h] | Tempo de manobra [h] | Tempo rtl_rtw [h] | V pulv [m/s] | V desloc [m/s] | Preço Total por ha Simples [R$/ha] | Preço Total por ha Presumido [R$/ha] | Preço Total por ha Real [R$/ha] | Preço Total Simples [R$] | Preço Total Presumido [R$] | Prod CAPEX [ha/R$] | Dias Trabalhados | Preço Total Real [R$]
0 | 15 | CONCLUIDO | 0.7874 | 127 | 119.39 | 13.46 | 0.43 | 532 | 39.78 | 19.54 | 1 | 1 | 4.24 | 5140 | 465.88 | 7962.87 | 984.89 | 167.86 | 406497.49 | 0.17 | 0.79 | 1.83 | 24.84 | 0.5 | 10 | 993.6246 | 1359.521 | 1229.7703 | 993624.6139 | 1359521.0324 | 6.3755e-06 | 5.2917 | 1229770.2532
1 | 15 | CONCLUIDO | 0.7874 | 127 | 119.39 | 13.47 | 0.84 | 532 | 40.89 | 19.54 | 2 | 0 | 4.35 | 5277.26 | 477.79 | 7962.87 | 985.02 | 167.86 | 406561.62 | 0.17 | 0.79 | 1.83 | 24.84 | 0.5 | 10 | 1006.7948 | 1377.541 | 1246.0705 | 1006794.7895 | 1377541.0477 | 6.3755e-06 | 5.2917 | 1246070.4635

## RESULTADOS_12
Unnamed: 0 | Volume de calda [L] | STATUS | Capacidade operacional [ha/h] | Tempo de missao [h] | Tempo util [h] | Tempo por voo [min] | Autonomia Projetada [h] | N° Voos | MTOW [kg] | Massa Estrutura [kg] | Combustível [kg] | Abastecimentos | Massa gerador | Potência gerador [W] | Combustível consumido [L] | Calda cons [L] | Distância percorrida [km] | Distância Pulverizando [km] | RTL ACUMULADO[m] | EOC [km/km] | EOC [h/h] | Tempo de manobra [h] | Tempo rtl_rtw [h] | V pulv [m/s] | V desloc [m/s] | Preço Total por ha Simples [R$/ha] | Preço Total por ha Presumido [R$/ha] | Preço Total por ha Real [R$/ha] | Preço Total Simples [R$] | Preço Total Presumido [R$] | Prod CAPEX [ha/R$] | Dias Trabalhados | Preço Total Real [R$]
0 | 70 | CONCLUIDO | 0.5055 | 197.81 | 158.26 | 7.35 | 0.12 | 1292 | 141.81 | 47.83 | 1 | 1290 | 22.98 | 17723.39 | 1762.16 | 7963.08 | 2334.6 | 167.86 | 1077550.2 | 0.07 | 0.6 | 2.36 | 63.71 | 0.5 | 10 | 4764.2869 | 6518.7075 | 5896.5712 | 4764286.8978 | 6518707.5191 | 2.1988e-06 | 8.2421 | 5896571.2226
1 | 70 | CONCLUIDO | 0.767 | 130.38 | 115.32 | 15.58 | 0.25 | 444 | 143.17 | 47.83 | 2 | 442 | 23.34 | 17891.86 | 1226.46 | 7962.39 | 873 | 167.86 | 350991.4 | 0.19 | 0.82 | 0.98 | 20.78 | 0.5 | 10 | 2237.4116 | 3061.3253 | 2769.1567 | 2237411.626 | 3061325.2943 | 3.3362e-06 | 5.4325 | 2769156.7048
2 | 70 | CONCLUIDO | 0.8609 | 116.16 | 106.44 | 24.66 | 0.37 | 259 | 144.54 | 47.83 | 3 | 257 | 23.71 | 18060.85 | 1075.48 | 7962.01 | 571.6 | 167.86 | 201218.35 | 0.29 | 0.89 | 0.68 | 11.9 | 0.5 | 10 | 1786.4927 | 2444.3581 | 2211.072 | 1786492.713 | 2444358.1445 | 3.7447e-06 | 4.84 | 2211072.0339
3 | 70 | CONCLUIDO | 0.9093 | 109.97 | 102.63 | 34.79 | 0.49 | 177 | 145.92 | 47.83 | 4 | 175 | 24.09 | 18230.35 | 977.86 | 7962.11 | 442.01 | 167.86 | 136831.9 | 0.38 | 0.92 | 0.56 | 8.09 | 0.5 | 10 | 1575.9664 | 2156.3068 | 1950.5119 | 1575966.4157 | 2156306.7767 | 3.9552e-06 | 4.5821 | 1950511.8843
4 | 70 | CONCLUIDO | 0.9412 | 106.24 | 100.32 | 47.02 | 0.6 | 128 | 147.3 | 47.83 | 5 | 115 | 24.47 | 18400.38 | 884.73 | 7962.02 | 363.05 | 167.86 | 97597.33 | 0.46 | 0.94 | 0.5 | 5.78 | 0.5 | 10 | 1423.4392 | 1947.6123 | 1761.7349 | 1423439.212 | 1947612.3276 | 4.0939e-06 | 4.4267 | 1761734.9406
5 | 70 | CONCLUIDO | 0.9474 | 105.55 | 99.97 | 51.71 | 0.71 | 116 | 148.68 | 47.83 | 6 | 2 | 24.85 | 18570.94 | 859.8 | 7962.02 | 346.89 | 167.86 | 89577.55 | 0.48 | 0.94 | 0.61 | 5.43 | 0.5 | 10 | 1389.281 | 1900.8755 | 1719.4587 | 1389280.9961 | 1900875.5497 | 4.1209e-06 | 4.3979 | 1719458.6551
6 | 70 | CONCLUIDO | 0.9484 | 105.44 | 99.89 | 52.12 | 0.83 | 115 | 150.07 | 47.83 | 7 | 0 | 25.24 | 18742.03 | 866.47 | 7962.01 | 344.07 | 167.86 | 88172.18 | 0.49 | 0.94 | 0.61 | 5.35 | 0.5 | 10 | 1393.4981 | 1906.6456 | 1724.6781 | 1393498.1464 | 1906645.6407 | 4.1253e-06 | 4.3933 | 1724678.0568

## RESULTADOS_16
Unnamed: 0 | Volume de calda [L] | STATUS | Capacidade operacional [ha/h] | Tempo de missao [h] | Tempo util [h] | Tempo por voo [min] | Autonomia Projetada [h] | N° Voos | MTOW [kg] | Massa Estrutura [kg] | Combustível [kg] | Abastecimentos | Massa gerador | Potência gerador [W] | Combustível consumido [L] | Calda cons [L] | Distância percorrida [km] | Distância Pulverizando [km] | RTL ACUMULADO[m] | EOC [km/km] | EOC [h/h] | Tempo de manobra [h] | Tempo rtl_rtw [h] | V pulv [m/s] | V desloc [m/s] | Preço Total por ha Simples [R$/ha] | Preço Total por ha Presumido [R$/ha] | Preço Total por ha Real [R$/ha] | Preço Total Simples [R$] | Preço Total Presumido [R$] | Prod CAPEX [ha/R$] | Dias Trabalhados | Preço Total Real [R$]
0 | 90 | CONCLUIDO | 0.4045 | 247.24 | 182.78 | 6.28 | 0.1 | 1745 | 176.73 | 52.44 | 1 | 1743 | 33.29 | 22031.19 | 2368.05 | 7964.22 | 3172.61 | 167.86 | 1494294.61 | 0.05 | 0.52 | 3.09 | 88.21 | 0.5 | 10 | 7831.9122 | 10715.9678 | 9693.2509 | 7831912.2288 | 10715967.8311 | 1.5898e-06 | 10.3017 | 9693250.9012
1 | 90 | CONCLUIDO | 0.703 | 142.24 | 120.34 | 13.18 | 0.2 | 548 | 178.21 | 52.44 | 2 | 546 | 33.77 | 22213.89 | 1511.42 | 7962.53 | 1042.93 | 167.86 | 435438.63 | 0.16 | 0.78 | 1.16 | 25.79 | 0.5 | 10 | 2928.3679 | 4006.7222 | 3624.3262 | 2928367.9154 | 4006722.1724 | 2.7631e-06 | 5.9267 | 3624326.2317
2 | 90 | CONCLUIDO | 0.8115 | 123.23 | 109.4 | 20.45 | 0.3 | 321 | 179.7 | 52.44 | 3 | 319 | 34.26 | 22397.24 | 1332.24 | 7962.24 | 671.54 | 167.86 | 250875.79 | 0.25 | 0.86 | 0.79 | 14.85 | 0.5 | 10 | 2266.23 | 3100.7559 | 2804.8241 | 2266229.9934 | 3100755.8559 | 3.1895e-06 | 5.1346 | 2804824.069
3 | 90 | CONCLUIDO | 0.8685 | 115.14 | 104.79 | 28.19 | 0.39 | 223 | 181.19 | 52.44 | 4 | 221 | 34.75 | 22581.25 | 1233.07 | 7962.13 | 515.52 | 167.86 | 173359.26 | 0.33 | 0.9 | 0.63 | 10.25 | 0.5 | 10 | 1987.1806 | 2718.9482 | 2459.4556 | 1987180.6371 | 2718948.2158 | 3.4135e-06 | 4.7975 | 2459455.6142
4 | 90 | CONCLUIDO | 0.9052 | 110.47 | 102.12 | 36.69 | 0.49 | 167 | 182.69 | 52.44 | 5 | 165 | 35.25 | 22766.06 | 1155.62 | 7961.95 | 424.23 | 167.86 | 127993.74 | 0.4 | 0.92 | 0.55 | 7.58 | 0.5 | 10 | 1815.0071 | 2483.3728 | 2246.3632 | 1815007.135 | 2483372.8346 | 3.5578e-06 | 4.6029 | 2246363.2167
5 | 90 | CONCLUIDO | 0.9302 | 107.51 | 100.43 | 46 | 0.58 | 131 | 184.19 | 52.44 | 6 | 129 | 35.75 | 22951.43 | 1088.13 | 7962.1 | 367.06 | 167.86 | 99584.87 | 0.46 | 0.94 | 0.49 | 5.89 | 0.5 | 10 | 1692.4223 | 2315.6469 | 2094.6448 | 1692422.3225 | 2315646.8861 | 3.656e-06 | 4.4796 | 2094644.7973
6 | 90 | CONCLUIDO | 0.9481 | 105.48 | 99.29 | 56.2 | 0.67 | 106 | 185.7 | 52.44 | 7 | 104 | 36.26 | 23137.49 | 1023.47 | 7961.99 | 328.8 | 167.86 | 80583.68 | 0.51 | 0.95 | 0.45 | 4.75 | 0.5 | 10 | 1594.1165 | 2181.1405 | 1972.9755 | 1594116.5 | 2181140.5228 | 3.7264e-06 | 4.395 | 1972975.5326
7 | 90 | CONCLUIDO | 0.9591 | 104.26 | 98.6 | 65.01 | 0.76 | 91 | 187.22 | 52.44 | 8 | 22 | 36.78 | 23324.24 | 972.61 | 7961.88 | 302.21 | 167.86 | 67361.59 | 0.56 | 0.96 | 0.51 | 4.06 | 0.5 | 10 | 1525.4859 | 2087.2371 | 1888.0342 | 1525485.928 | 2087237.1464 | 3.7696e-06 | 4.3442 | 1888034.1626
8 | 90 | CONCLUIDO | 0.9591 | 104.26 | 98.64 | 65.76 | 0.85 | 90 | 188.74 | 52.44 | 9 | 0 | 37.3 | 23511.69 | 977.03 | 7961.94 | 302.94 | 167.86 | 67731.68 | 0.55 | 0.96 | 0.53 | 4.1 | 0.5 | 10 | 1529.7416 | 2093.0599 | 1893.3012 | 1529741.5501 | 2093059.8762 | 3.7696e-06 | 4.3442 | 1893301.1793

## RESULTADOS_0
Unnamed: 0 | Volume de calda [L] | STATUS | Capacidade operacional [ha/h] | Tempo de missao [h] | Tempo util [h] | Tempo por voo [min] | Autonomia Projetada [h] | N° Voos | MTOW [kg] | Massa Estrutura [kg] | Combustível [kg] | Abastecimentos | Massa gerador | Potência gerador [W] | Combustível consumido [L] | Calda cons [L] | Distância percorrida [km] | Distância Pulverizando [km] | RTL ACUMULADO[m] | EOC [km/km] | EOC [h/h] | Tempo de manobra [h] | Tempo rtl_rtw [h] | V pulv [m/s] | V desloc [m/s] | Preço Total por ha Simples [R$/ha] | Preço Total por ha Presumido [R$/ha] | Preço Total por ha Real [R$/ha] | Preço Total Simples [R$] | Preço Total Presumido [R$] | Prod CAPEX [ha/R$] | Dias Trabalhados | Preço Total Real [R$]
0 | 10 | CONCLUIDO | 0.7028 | 142.29 | 131.79 | 9.92 | 0.64 | 797 | 26.11 | 12.1 | 1 | 0 | 3.01 | 3454.41 | 382.03 | 7963.01 | 1392.82 | 167.86 | 609137.13 | 0.12 | 0.72 | 2.61 | 37.24 | 0.5 | 10 | 978.5778 | 1338.9334 | 1211.1475 | 978577.8491 | 1338933.385 | 6.7016e-06 | 5.9287 | 1211147.4619

## RESULTADOS_7
Unnamed: 0 | Volume de calda [L] | STATUS | Capacidade operacional [ha/h] | Tempo de missao [h] | Tempo util [h] | Tempo por voo [min] | Autonomia Projetada [h] | N° Voos | MTOW [kg] | Massa Estrutura [kg] | Combustível [kg] | Abastecimentos | Massa gerador | Potência gerador [W] | Combustível consumido [L] | Calda cons [L] | Distância percorrida [km] | Distância Pulverizando [km] | RTL ACUMULADO[m] | EOC [km/km] | EOC [h/h] | Tempo de manobra [h] | Tempo rtl_rtw [h] | V pulv [m/s] | V desloc [m/s] | Preço Total por ha Simples [R$/ha] | Preço Total por ha Presumido [R$/ha] | Preço Total por ha Real [R$/ha] | Preço Total Simples [R$] | Preço Total Presumido [R$] | Prod CAPEX [ha/R$] | Dias Trabalhados | Preço Total Real [R$]
0 | 45 | CONCLUIDO | 0.6495 | 153.96 | 134.77 | 9.66 | 0.18 | 837 | 98.71 | 39.72 | 1 | 835 | 12.99 | 12407.75 | 1148.51 | 7962.82 | 1534.43 | 167.86 | 679739.95 | 0.11 | 0.7 | 1.61 | 40.22 | 0.5 | 10 | 2515.7147 | 3442.1119 | 3113.6015 | 2515714.7216 | 3442111.8676 | 3.3763e-06 | 6.415 | 3113601.542
1 | 45 | CONCLUIDO | 0.8561 | 116.8 | 108.59 | 21.5 | 0.35 | 303 | 99.95 | 39.72 | 2 | 301 | 13.24 | 12561.45 | 838.95 | 7962.19 | 644.22 | 167.86 | 237308.12 | 0.26 | 0.87 | 0.76 | 14.05 | 0.5 | 10 | 1459.2908 | 1996.6661 | 1806.1071 | 1459290.8295 | 1996666.0923 | 4.4503e-06 | 4.8667 | 1806107.0828
2 | 45 | CONCLUIDO | 0.9204 | 108.65 | 102.94 | 34.12 | 0.52 | 181 | 101.2 | 39.72 | 3 | 36 | 13.49 | 12715.54 | 712.13 | 7962.05 | 446.2 | 167.86 | 138907.77 | 0.38 | 0.92 | 0.75 | 8.4 | 0.5 | 10 | 1210.4675 | 1656.215 | 1498.1482 | 1210467.5102 | 1656215.0495 | 4.7845e-06 | 4.5271 | 1498148.2097
3 | 45 | CONCLUIDO | 0.9216 | 108.51 | 102.86 | 34.67 | 0.69 | 178 | 102.45 | 39.72 | 4 | 0 | 13.74 | 12870.03 | 717.39 | 7962.01 | 441.76 | 167.86 | 136699.9 | 0.38 | 0.92 | 0.8 | 8.32 | 0.5 | 10 | 1213.4816 | 1660.3391 | 1501.8787 | 1213481.6391 | 1660339.1136 | 4.7907e-06 | 4.5213 | 1501878.6789

## RESULTADOS_10
Unnamed: 0 | Volume de calda [L] | STATUS | Capacidade operacional [ha/h] | Tempo de missao [h] | Tempo util [h] | Tempo por voo [min] | Autonomia Projetada [h] | N° Voos | MTOW [kg] | Massa Estrutura [kg] | Combustível [kg] | Abastecimentos | Massa gerador | Potência gerador [W] | Combustível consumido [L] | Calda cons [L] | Distância percorrida [km] | Distância Pulverizando [km] | RTL ACUMULADO[m] | EOC [km/km] | EOC [h/h] | Tempo de manobra [h] | Tempo rtl_rtw [h] | V pulv [m/s] | V desloc [m/s] | Preço Total por ha Simples [R$/ha] | Preço Total por ha Presumido [R$/ha] | Preço Total por ha Real [R$/ha] | Preço Total Simples [R$] | Preço Total Presumido [R$] | Prod CAPEX [ha/R$] | Dias Trabalhados | Preço Total Real [R$]
0 | 60 | CONCLUIDO | 0.5601 | 178.53 | 148.26 | 8.08 | 0.14 | 1101 | 124.63 | 45 | 1 | 1099 | 18.64 | 15605.44 | 1505.38 | 7963.36 | 1993.7 | 167.86 | 908056.15 | 0.08 | 0.64 | 2.04 | 53.7 | 0.5 | 10 | 3722.2568 | 5092.956 | 4606.8914 | 3722256.8305 | 5092956.0099 | 2.5926e-06 | 7.4387 | 4606891.4363
1 | 60 | CONCLUIDO | 0.8004 | 124.93 | 112.81 | 17.31 | 0.28 | 391 | 125.95 | 45 | 2 | 389 | 18.95 | 15767.7 | 1080.21 | 7962.41 | 787.37 | 167.86 | 308442.93 | 0.21 | 0.84 | 0.9 | 18.26 | 0.5 | 10 | 1923.4549 | 2631.7559 | 2380.5848 | 1923454.9489 | 2631755.9179 | 3.7049e-06 | 5.2054 | 2380584.8268
2 | 60 | CONCLUIDO | 0.886 | 112.87 | 104.96 | 27.86 | 0.42 | 226 | 127.27 | 45 | 3 | 224 | 19.27 | 15930.42 | 937.23 | 7962.2 | 520.98 | 167.86 | 176072.16 | 0.32 | 0.9 | 0.64 | 10.42 | 0.5 | 10 | 1553.3779 | 2125.4002 | 1922.5549 | 1553377.8885 | 2125400.1572 | 4.1011e-06 | 4.7029 | 1922554.9492
3 | 60 | CONCLUIDO | 0.9313 | 107.37 | 101.41 | 40.56 | 0.55 | 150 | 128.59 | 45 | 4 | 132 | 19.59 | 16093.6 | 827.3 | 7962.06 | 399.89 | 167.86 | 115908.22 | 0.42 | 0.93 | 0.54 | 6.87 | 0.5 | 10 | 1356.1717 | 1855.574 | 1678.4806 | 1356171.7019 | 1855573.9526 | 4.3108e-06 | 4.4737 | 1678480.5789
4 | 60 | CONCLUIDO | 0.9406 | 106.31 | 100.75 | 45.11 | 0.68 | 134 | 129.92 | 45 | 5 | 1 | 19.92 | 16257.24 | 802.71 | 7961.96 | 372.47 | 167.86 | 102278.61 | 0.45 | 0.94 | 0.66 | 6.21 | 0.5 | 10 | 1316.5473 | 1801.3581 | 1629.439 | 1316547.3031 | 1801358.1021 | 4.3538e-06 | 4.4296 | 1629439.013
5 | 60 | CONCLUIDO | 0.9406 | 106.31 | 100.76 | 45.11 | 0.81 | 134 | 131.25 | 45 | 6 | 0 | 20.25 | 16421.36 | 810.74 | 7962.01 | 372.5 | 167.86 | 102292.88 | 0.45 | 0.94 | 0.67 | 6.22 | 0.5 | 10 | 1324.0333 | 1811.6007 | 1638.7041 | 1324033.2618 | 1811600.721 | 4.3538e-06 | 4.4296 | 1638704.0908

## RESULTADOS_14
Unnamed: 0 | Volume de calda [L] | STATUS | Capacidade operacional [ha/h] | Tempo de missao [h] | Tempo util [h] | Tempo por voo [min] | Autonomia Projetada [h] | N° Voos | MTOW [kg] | Massa Estrutura [kg] | Combustível [kg] | Abastecimentos | Massa gerador | Potência gerador [W] | Combustível consumido [L] | Calda cons [L] | Distância percorrida [km] | Distância Pulverizando [km] | RTL ACUMULADO[m] | EOC [km/km] | EOC [h/h] | Tempo de manobra [h] | Tempo rtl_rtw [h] | V pulv [m/s] | V desloc [m/s] | Preço Total por ha Simples [R$/ha] | Preço Total por ha Presumido [R$/ha] | Preço Total por ha Real [R$/ha] | Preço Total Simples [R$] | Preço Total Presumido [R$] | Prod CAPEX [ha/R$] | Dias Trabalhados | Preço Total Real [R$]
0 | 80 | CONCLUIDO | 0.454 | 220.28 | 169.53 | 6.77 | 0.11 | 1503 | 159.12 | 50.28 | 1 | 1501 | 27.84 | 19859.16 | 2044.9 | 7963.78 | 2719.65 | 167.86 | 1269021.28 | 0.06 | 0.56 | 2.7 | 74.97 | 0.5 | 10 | 6086.9002 | 8328.3653 | 7533.5178 | 6086900.1605 | 8328365.3347 | 1.8712e-06 | 9.1783 | 7533517.8361
1 | 80 | CONCLUIDO | 0.734 | 136.25 | 117.91 | 14.23 | 0.22 | 497 | 160.54 | 50.28 | 2 | 495 | 28.26 | 20034.4 | 1370.54 | 7962.39 | 960.51 | 167.86 | 394481.84 | 0.17 | 0.8 | 1.07 | 23.36 | 0.5 | 10 | 2574.6437 | 3522.741 | 3186.5356 | 2574643.6501 | 3522741.0273 | 3.0253e-06 | 5.6771 | 3186535.5679
2 | 80 | CONCLUIDO | 0.8353 | 119.71 | 108.01 | 22.27 | 0.33 | 291 | 161.97 | 50.28 | 3 | 289 | 28.69 | 20210.21 | 1207.59 | 7962.25 | 624.46 | 167.86 | 227489.1 | 0.27 | 0.87 | 0.74 | 13.47 | 0.5 | 10 | 2026.7533 | 2773.0933 | 2508.4332 | 2026753.3465 | 2773093.3427 | 3.4428e-06 | 4.9879 | 2508433.2062
3 | 80 | CONCLUIDO | 0.8891 | 112.47 | 103.7 | 31.11 | 0.43 | 200 | 163.4 | 50.28 | 4 | 198 | 29.12 | 20386.62 | 1108.48 | 7961.96 | 478.25 | 167.86 | 154837.08 | 0.35 | 0.91 | 0.6 | 9.16 | 0.5 | 10 | 1780.2397 | 2435.8024 | 2203.3329 | 1780239.6628 | 2435802.4452 | 3.6645e-06 | 4.6863 | 2203332.8785
4 | 80 | CONCLUIDO | 0.9221 | 108.45 | 101.33 | 40.8 | 0.54 | 149 | 164.83 | 50.28 | 5 | 147 | 29.55 | 20563.61 | 1029.87 | 7962.06 | 397.92 | 167.86 | 114927.95 | 0.42 | 0.93 | 0.51 | 6.79 | 0.5 | 10 | 1628.0912 | 2227.6262 | 2015.0247 | 1628091.1776 | 2227626.1755 | 3.8005e-06 | 4.5187 | 2015024.6598
5 | 80 | CONCLUIDO | 0.9455 | 105.77 | 99.74 | 52.04 | 0.64 | 115 | 166.27 | 50.28 | 6 | 110 | 29.99 | 20741.2 | 950.45 | 7961.97 | 344.12 | 167.86 | 88199.23 | 0.49 | 0.94 | 0.46 | 5.2 | 0.5 | 10 | 1505.2649 | 2059.5698 | 1863.0074 | 1505264.8713 | 2059569.8045 | 3.897e-06 | 4.4071 | 1863007.353
6 | 80 | CONCLUIDO | 0.9533 | 104.89 | 99.28 | 58.4 | 0.74 | 102 | 167.72 | 50.28 | 7 | 11 | 30.44 | 20919.39 | 917.13 | 7961.99 | 324.65 | 167.86 | 78527.85 | 0.52 | 0.95 | 0.56 | 4.74 | 0.5 | 10 | 1459.8435 | 1997.4223 | 1806.7911 | 1459843.493 | 1997422.2709 | 3.9291e-06 | 4.3704 | 1806791.0928
7 | 80 | CONCLUIDO | 0.954 | 104.82 | 99.24 | 58.95 | 0.84 | 101 | 169.17 | 50.28 | 8 | 0 | 30.89 | 21098.19 | 922.38 | 7962.1 | 322.52 | 167.86 | 77466.47 | 0.52 | 0.95 | 0.57 | 4.7 | 0.5 | 10 | 1463.3352 | 2002.1997 | 1811.1126 | 1463335.1616 | 2002199.7258 | 3.932e-06 | 4.3675 | 1811112.5941

## RESULTADOS_5
Unnamed: 0 | Volume de calda [L] | STATUS | Capacidade operacional [ha/h] | Tempo de missao [h] | Tempo util [h] | Tempo por voo [min] | Autonomia Projetada [h] | N° Voos | MTOW [kg] | Massa Estrutura [kg] | Combustível [kg] | Abastecimentos | Massa gerador | Potência gerador [W] | Combustível consumido [L] | Calda cons [L] | Distância percorrida [km] | Distância Pulverizando [km] | RTL ACUMULADO[m] | EOC [km/km] | EOC [h/h] | Tempo de manobra [h] | Tempo rtl_rtw [h] | V pulv [m/s] | V desloc [m/s] | Preço Total por ha Simples [R$/ha] | Preço Total por ha Presumido [R$/ha] | Preço Total por ha Real [R$/ha] | Preço Total Simples [R$] | Preço Total Presumido [R$] | Prod CAPEX [ha/R$] | Dias Trabalhados | Preço Total Real [R$]
0 | 35 | CONCLUIDO | 0.7175 | 139.38 | 126.07 | 11.41 | 0.22 | 663 | 80.84 | 35.1 | 1 | 661 | 9.74 | 10204.21 | 912.09 | 7962.46 | 1238.43 | 167.86 | 532611.9 | 0.14 | 0.75 | 1.33 | 31.52 | 0.5 | 10 | 1861.9753 | 2547.6368 | 2304.4939 | 1861975.3299 | 2547636.7909 | 4.1277e-06 | 5.8075 | 2304493.9112
1 | 35 | CONCLUIDO | 0.8943 | 111.82 | 105.76 | 26.22 | 0.43 | 242 | 82.04 | 35.1 | 2 | 123 | 9.94 | 10352.53 | 655.2 | 7962.21 | 542.7 | 167.86 | 186850.72 | 0.31 | 0.89 | 0.82 | 11.21 | 0.5 | 10 | 1153.5772 | 1578.3752 | 1427.7373 | 1153577.1942 | 1578375.2093 | 5.1448e-06 | 4.6592 | 1427737.2946
2 | 35 | CONCLUIDO | 0.9005 | 111.05 | 105.21 | 27.57 | 0.63 | 229 | 83.25 | 35.1 | 3 | 0 | 10.15 | 10501.19 | 651.25 | 7962.09 | 518.99 | 167.86 | 175060.19 | 0.32 | 0.9 | 0.94 | 10.67 | 0.5 | 10 | 1139.3975 | 1558.974 | 1410.1877 | 1139397.5298 | 1558973.9669 | 5.1805e-06 | 4.6271 | 1410187.6796

## RESULTADOS_8
Unnamed: 0 | Volume de calda [L] | STATUS | Capacidade operacional [ha/h] | Tempo de missao [h] | Tempo util [h] | Tempo por voo [min] | Autonomia Projetada [h] | N° Voos | MTOW [kg] | Massa Estrutura [kg] | Combustível [kg] | Abastecimentos | Massa gerador | Potência gerador [W] | Combustível consumido [L] | Calda cons [L] | Distância percorrida [km] | Distância Pulverizando [km] | RTL ACUMULADO[m] | EOC [km/km] | EOC [h/h] | Tempo de manobra [h] | Tempo rtl_rtw [h] | V pulv [m/s] | V desloc [m/s] | Preço Total por ha Simples [R$/ha] | Preço Total por ha Presumido [R$/ha] | Preço Total por ha Real [R$/ha] | Preço Total Simples [R$] | Preço Total Presumido [R$] | Prod CAPEX [ha/R$] | Dias Trabalhados | Preço Total Real [R$]
0 | 50 | CONCLUIDO | 0.6186 | 161.65 | 139.1 | 9.04 | 0.16 | 923 | 107.41 | 41.65 | 1 | 921 | 14.77 | 13481.73 | 1265.1 | 7962.85 | 1682.08 | 167.86 | 753135.32 | 0.1 | 0.68 | 1.75 | 44.55 | 0.5 | 10 | 2879.5716 | 3939.9569 | 3563.9329 | 2879571.5809 | 3939956.8747 | 3.0819e-06 | 6.7354 | 3563932.9203
1 | 50 | CONCLUIDO | 0.8365 | 119.55 | 110.09 | 19.78 | 0.32 | 334 | 108.68 | 41.65 | 2 | 332 | 15.03 | 13638.32 | 924.45 | 7962.44 | 695.05 | 167.86 | 262568.37 | 0.24 | 0.86 | 0.81 | 15.55 | 0.5 | 10 | 1615.7023 | 2210.6752 | 1999.6915 | 1615702.3278 | 2210675.2046 | 4.1674e-06 | 4.9813 | 1999691.4658
2 | 50 | CONCLUIDO | 0.9141 | 109.39 | 103.18 | 32.93 | 0.48 | 188 | 109.96 | 41.65 | 3 | 172 | 15.31 | 13795.21 | 779.22 | 7962.12 | 460.16 | 167.86 | 145854.6 | 0.36 | 0.91 | 0.59 | 8.64 | 0.5 | 10 | 1305.6199 | 1786.4068 | 1615.9146 | 1305619.9235 | 1786406.7792 | 4.554e-06 | 4.5579 | 1615914.6235
3 | 50 | CONCLUIDO | 0.9292 | 107.62 | 102.01 | 38.02 | 0.63 | 161 | 111.23 | 41.65 | 4 | 1 | 15.58 | 13952.52 | 742.76 | 7962.11 | 413.88 | 167.86 | 122846.04 | 0.41 | 0.92 | 0.74 | 7.47 | 0.5 | 10 | 1244.3832 | 1702.6201 | 1540.1244 | 1244383.2444 | 1702620.0533 | 4.6293e-06 | 4.4842 | 1540124.385
4 | 50 | CONCLUIDO | 0.9291 | 107.63 | 102.01 | 38.02 | 0.78 | 161 | 112.51 | 41.65 | 5 | 0 | 15.86 | 14110.24 | 750.72 | 7962.11 | 413.98 | 167.86 | 122898.56 | 0.41 | 0.92 | 0.74 | 7.47 | 0.5 | 10 | 1251.9761 | 1713.009 | 1549.5218 | 1251976.1445 | 1713008.9942 | 4.6288e-06 | 4.4846 | 1549521.82

## RESULTADOS_3
Unnamed: 0 | Volume de calda [L] | STATUS | Capacidade operacional [ha/h] | Tempo de missao [h] | Tempo util [h] | Tempo por voo [min] | Autonomia Projetada [h] | N° Voos | MTOW [kg] | Massa Estrutura [kg] | Combustível [kg] | Abastecimentos | Massa gerador | Potência gerador [W] | Combustível consumido [L] | Calda cons [L] | Distância percorrida [km] | Distância Pulverizando [km] | RTL ACUMULADO[m] | EOC [km/km] | EOC [h/h] | Tempo de manobra [h] | Tempo rtl_rtw [h] | V pulv [m/s] | V desloc [m/s] | Preço Total por ha Simples [R$/ha] | Preço Total por ha Presumido [R$/ha] | Preço Total por ha Real [R$/ha] | Preço Total Simples [R$] | Preço Total Presumido [R$] | Prod CAPEX [ha/R$] | Dias Trabalhados | Preço Total Real [R$]
0 | 25 | CONCLUIDO | 0.7984 | 125.25 | 116.87 | 14.79 | 0.28 | 474 | 61.76 | 28.92 | 1 | 471 | 6.84 | 7851.41 | 654.14 | 7962.51 | 925.58 | 167.86 | 377130.02 | 0.18 | 0.81 | 1.03 | 22.32 | 0.5 | 10 | 1271.7578 | 1740.0751 | 1574.0048 | 1271757.8008 | 1740075.129 | 5.2608e-06 | 5.2188 | 1574004.8009
1 | 25 | CONCLUIDO | 0.8643 | 115.7 | 109.46 | 20.52 | 0.55 | 320 | 62.92 | 28.92 | 2 | 0 | 7 | 7994.37 | 573.02 | 7962.43 | 658.65 | 167.86 | 244438.67 | 0.25 | 0.86 | 1.21 | 14.91 | 0.5 | 10 | 1063.3278 | 1454.8919 | 1316.0391 | 1063327.758 | 1454891.9492 | 5.695e-06 | 4.8208 | 1316039.1035

## RESULTADOS_15
Unnamed: 0 | Volume de calda [L] | STATUS | Capacidade operacional [ha/h] | Tempo de missao [h] | Tempo util [h] | Tempo por voo [min] | Autonomia Projetada [h] | N° Voos | MTOW [kg] | Massa Estrutura [kg] | Combustível [kg] | Abastecimentos | Massa gerador | Potência gerador [W] | Combustível consumido [L] | Calda cons [L] | Distância percorrida [km] | Distância Pulverizando [km] | RTL ACUMULADO[m] | EOC [km/km] | EOC [h/h] | Tempo de manobra [h] | Tempo rtl_rtw [h] | V pulv [m/s] | V desloc [m/s] | Preço Total por ha Simples [R$/ha] | Preço Total por ha Presumido [R$/ha] | Preço Total por ha Real [R$/ha] | Preço Total Simples [R$] | Preço Total Presumido [R$] | Prod CAPEX [ha/R$] | Dias Trabalhados | Preço Total Real [R$]
0 | 85 | CONCLUIDO | 0.4289 | 233.18 | 175.91 | 6.52 | 0.11 | 1620 | 167.88 | 51.39 | 1 | 1618 | 30.49 | 20939.59 | 2201.11 | 7963.93 | 2937.66 | 167.86 | 1377444.48 | 0.06 | 0.54 | 2.89 | 81.34 | 0.5 | 10 | 6899.4917 | 9440.1889 | 8539.2305 | 6899491.6637 | 9440188.8784 | 1.7251e-06 | 9.7158 | 8539230.5013
1 | 85 | CONCLUIDO | 0.7182 | 139.24 | 119.14 | 13.67 | 0.21 | 523 | 169.33 | 51.39 | 2 | 521 | 30.94 | 21118.46 | 1441.5 | 7962.79 | 1002.41 | 167.86 | 415301.14 | 0.17 | 0.79 | 1.12 | 24.59 | 0.5 | 10 | 2749.755 | 3762.3361 | 3403.264 | 2749754.9933 | 3762336.0925 | 2.8886e-06 | 5.8017 | 3403264.0163
2 | 85 | CONCLUIDO | 0.8233 | 121.46 | 108.72 | 21.32 | 0.31 | 306 | 170.79 | 51.39 | 3 | 304 | 31.4 | 21297.94 | 1270.25 | 7962.39 | 648.4 | 167.86 | 239383.63 | 0.26 | 0.87 | 0.77 | 14.17 | 0.5 | 10 | 2145.7329 | 2935.8865 | 2655.6896 | 2145732.9272 | 2935886.4541 | 3.3114e-06 | 5.0608 | 2655689.5715
3 | 85 | CONCLUIDO | 0.8785 | 113.83 | 104.27 | 29.51 | 0.41 | 212 | 172.25 | 51.39 | 4 | 210 | 31.86 | 21478.05 | 1172.07 | 7962.12 | 497.74 | 167.86 | 164524.16 | 0.34 | 0.9 | 0.61 | 9.73 | 0.5 | 10 | 1884.7859 | 2578.8473 | 2332.7257 | 1884785.9426 | 2578847.2776 | 3.5334e-06 | 4.7429 | 2332725.7128
4 | 85 | CONCLUIDO | 0.9121 | 109.64 | 101.88 | 38.45 | 0.51 | 159 | 173.71 | 51.39 | 5 | 157 | 32.32 | 21658.78 | 1095.52 | 7962.08 | 416.93 | 167.86 | 124383.31 | 0.4 | 0.93 | 0.53 | 7.34 | 0.5 | 10 | 1727.4319 | 2363.5485 | 2137.9747 | 1727431.8666 | 2363548.4888 | 3.6685e-06 | 4.5683 | 2137974.7382
5 | 85 | CONCLUIDO | 0.9378 | 106.63 | 100.09 | 48.82 | 0.61 | 123 | 175.18 | 51.39 | 6 | 121 | 32.79 | 21840.16 | 1020.86 | 7961.91 | 355.81 | 167.86 | 94002.12 | 0.47 | 0.94 | 0.48 | 5.55 | 0.5 | 10 | 1599.8557 | 2188.9932 | 1980.0787 | 1599855.7082 | 2188993.1606 | 3.7719e-06 | 4.4429 | 1980078.7256
6 | 85 | CONCLUIDO | 0.9541 | 104.81 | 99.05 | 59.43 | 0.7 | 100 | 176.66 | 51.39 | 7 | 60 | 33.27 | 22022.17 | 955.33 | 7961.87 | 318.96 | 167.86 | 75691.55 | 0.53 | 0.95 | 0.48 | 4.51 | 0.5 | 10 | 1506.5468 | 2061.3237 | 1864.5939 | 1506546.762 | 2061323.7439 | 3.8374e-06 | 4.3671 | 1864593.8989
7 | 85 | CONCLUIDO | 0.9571 | 104.48 | 98.89 | 62.46 | 0.8 | 95 | 178.14 | 51.39 | 8 | 0 | 33.75 | 22204.83 | 945.91 | 7961.95 | 311.21 | 167.86 | 71841.99 | 0.54 | 0.95 | 0.55 | 4.35 | 0.5 | 10 | 1492.3081 | 2041.8418 | 1846.9713 | 1492308.1365 | 2041841.8283 | 3.8495e-06 | 4.3533 | 1846971.31

## RESULTADOS_2
Unnamed: 0 | Volume de calda [L] | STATUS | Capacidade operacional [ha/h] | Tempo de missao [h] | Tempo util [h] | Tempo por voo [min] | Autonomia Projetada [h] | N° Voos | MTOW [kg] | Massa Estrutura [kg] | Combustível [kg] | Abastecimentos | Massa gerador | Potência gerador [W] | Combustível consumido [L] | Calda cons [L] | Distância percorrida [km] | Distância Pulverizando [km] | RTL ACUMULADO[m] | EOC [km/km] | EOC [h/h] | Tempo de manobra [h] | Tempo rtl_rtw [h] | V pulv [m/s] | V desloc [m/s] | Preço Total por ha Simples [R$/ha] | Preço Total por ha Presumido [R$/ha] | Preço Total por ha Real [R$/ha] | Preço Total Simples [R$] | Preço Total Presumido [R$] | Prod CAPEX [ha/R$] | Dias Trabalhados | Preço Total Real [R$]
0 | 20 | CONCLUIDO | 0.8306 | 120.4 | 113.66 | 16.67 | 0.34 | 409 | 51.33 | 24.83 | 1 | 102 | 5.51 | 6564.78 | 525.64 | 7962.25 | 801.68 | 167.86 | 315506.45 | 0.21 | 0.83 | 1.33 | 19.11 | 0.5 | 10 | 1033.1612 | 1413.6167 | 1278.7031 | 1033161.1893 | 1413616.7191 | 5.9884e-06 | 5.0167 | 1278703.1234
1 | 20 | CONCLUIDO | 0.835 | 119.76 | 113.13 | 17.01 | 0.66 | 399 | 52.47 | 24.83 | 2 | 0 | 5.64 | 6705.1 | 531.07 | 7962.47 | 779.24 | 167.86 | 304339.61 | 0.22 | 0.83 | 1.44 | 18.59 | 0.5 | 10 | 1031.2704 | 1411.0297 | 1276.363 | 1031270.4055 | 1411029.6652 | 6.0201e-06 | 4.99 | 1276362.9743

## RESULTADOS_11
Unnamed: 0 | Volume de calda [L] | STATUS | Capacidade operacional [ha/h] | Tempo de missao [h] | Tempo util [h] | Tempo por voo [min] | Autonomia Projetada [h] | N° Voos | MTOW [kg] | Massa Estrutura [kg] | Combustível [kg] | Abastecimentos | Massa gerador | Potência gerador [W] | Combustível consumido [L] | Calda cons [L] | Distância percorrida [km] | Distância Pulverizando [km] | RTL ACUMULADO[m] | EOC [km/km] | EOC [h/h] | Tempo de manobra [h] | Tempo rtl_rtw [h] | V pulv [m/s] | V desloc [m/s] | Preço Total por ha Simples [R$/ha] | Preço Total por ha Presumido [R$/ha] | Preço Total por ha Real [R$/ha] | Preço Total Simples [R$] | Preço Total Presumido [R$] | Prod CAPEX [ha/R$] | Dias Trabalhados | Preço Total Real [R$]
0 | 65 | CONCLUIDO | 0.5326 | 187.75 | 153.07 | 7.69 | 0.13 | 1194 | 133.21 | 46.47 | 1 | 1192 | 20.75 | 16663.42 | 1630.57 | 7962.99 | 2158.25 | 167.86 | 989867.89 | 0.08 | 0.62 | 2.19 | 58.51 | 0.5 | 10 | 4210.676 | 5761.2327 | 5211.3887 | 4210675.9961 | 5761232.6597 | 2.387e-06 | 7.8229 | 5211388.7006
1 | 65 | CONCLUIDO | 0.7834 | 127.65 | 114.09 | 16.38 | 0.26 | 418 | 134.55 | 46.47 | 2 | 416 | 21.09 | 16828.84 | 1154.28 | 7962.43 | 831.04 | 167.86 | 330144.44 | 0.2 | 0.83 | 0.94 | 19.54 | 0.5 | 10 | 2079.3784 | 2845.0973 | 2573.5652 | 2079378.4111 | 2845097.2778 | 3.511e-06 | 5.3188 | 2573565.1867
2 | 65 | CONCLUIDO | 0.8732 | 114.52 | 105.73 | 26.11 | 0.39 | 243 | 135.9 | 46.47 | 3 | 241 | 21.43 | 16994.64 | 1008.69 | 7962.06 | 546.6 | 167.86 | 188795.01 | 0.31 | 0.89 | 0.68 | 11.19 | 0.5 | 10 | 1671.5502 | 2287.0888 | 2068.8122 | 1671550.2371 | 2287088.7781 | 3.9134e-06 | 4.7717 | 2068812.235
3 | 65 | CONCLUIDO | 0.9193 | 108.78 | 102.14 | 37.37 | 0.52 | 164 | 137.25 | 46.47 | 4 | 162 | 21.78 | 17160.92 | 905.79 | 7962.21 | 425.37 | 167.86 | 128575.95 | 0.39 | 0.92 | 0.54 | 7.59 | 0.5 | 10 | 1470.4109 | 2011.8811 | 1819.87 | 1470410.9348 | 2011881.111 | 4.12e-06 | 4.5325 | 1819870.0014
4 | 65 | CONCLUIDO | 0.9435 | 105.98 | 100.37 | 47.8 | 0.64 | 126 | 138.6 | 46.47 | 5 | 24 | 22.13 | 17327.69 | 831.53 | 7962.09 | 361.31 | 167.86 | 96735.85 | 0.46 | 0.94 | 0.6 | 5.83 | 0.5 | 10 | 1354.5239 | 1853.3193 | 1676.4411 | 1354523.8905 | 1853319.3443 | 4.2285e-06 | 4.4158 | 1676441.1473
5 | 65 | CONCLUIDO | 0.9448 | 105.85 | 100.29 | 48.53 | 0.76 | 124 | 139.95 | 46.47 | 6 | 0 | 22.49 | 17494.97 | 835.02 | 7962.13 | 357.16 | 167.86 | 94672.85 | 0.47 | 0.94 | 0.64 | 5.75 | 0.5 | 10 | 1355.4526 | 1854.59 | 1677.5906 | 1355452.5908 | 1854590.0331 | 4.2343e-06 | 4.4104 | 1677590.5633

## RESULTADOS_13
Unnamed: 0 | Volume de calda [L] | STATUS | Capacidade operacional [ha/h] | Tempo de missao [h] | Tempo util [h] | Tempo por voo [min] | Autonomia Projetada [h] | N° Voos | MTOW [kg] | Massa Estrutura [kg] | Combustível [kg] | Abastecimentos | Massa gerador | Potência gerador [W] | Combustível consumido [L] | Calda cons [L] | Distância percorrida [km] | Distância Pulverizando [km] | RTL ACUMULADO[m] | EOC [km/km] | EOC [h/h] | Tempo de manobra [h] | Tempo rtl_rtw [h] | V pulv [m/s] | V desloc [m/s] | Preço Total por ha Simples [R$/ha] | Preço Total por ha Presumido [R$/ha] | Preço Total por ha Real [R$/ha] | Preço Total Simples [R$] | Preço Total Presumido [R$] | Prod CAPEX [ha/R$] | Dias Trabalhados | Preço Total Real [R$]
0 | 75 | CONCLUIDO | 0.4796 | 208.52 | 163.65 | 7.04 | 0.12 | 1394 | 150.44 | 49.1 | 1 | 1392 | 25.34 | 18787.76 | 1898.95 | 7963.42 | 2519.4 | 167.86 | 1169439.97 | 0.07 | 0.58 | 2.52 | 69.09 | 0.5 | 10 | 5379.999 | 7361.152 | 6658.614 | 5379998.9973 | 7361151.977 | 2.0289e-06 | 8.6883 | 6658613.9637
1 | 75 | CONCLUIDO | 0.7502 | 133.3 | 116.64 | 14.86 | 0.23 | 471 | 151.83 | 49.1 | 2 | 469 | 25.73 | 18959.54 | 1299.32 | 7962.5 | 917.67 | 167.86 | 373191.7 | 0.18 | 0.81 | 1.02 | 22.09 | 0.5 | 10 | 2404.6654 | 3290.1693 | 2976.1602 | 2404665.4019 | 3290169.2892 | 3.1736e-06 | 5.5542 | 2976160.15
2 | 75 | CONCLUIDO | 0.8482 | 117.9 | 107.22 | 23.39 | 0.35 | 275 | 153.23 | 49.1 | 3 | 273 | 26.13 | 19131.85 | 1142.37 | 7962.19 | 597.44 | 167.86 | 214056.93 | 0.28 | 0.88 | 0.72 | 12.67 | 0.5 | 10 | 1905.6478 | 2607.3913 | 2358.5456 | 1905647.7549 | 2607391.3295 | 3.5882e-06 | 4.9125 | 2358545.5605
3 | 75 | CONCLUIDO | 0.8989 | 111.25 | 103.2 | 32.76 | 0.46 | 189 | 154.63 | 49.1 | 4 | 187 | 26.53 | 19304.72 | 1044.74 | 7962.06 | 461.51 | 167.86 | 146521.28 | 0.36 | 0.91 | 0.57 | 8.66 | 0.5 | 10 | 1679.4979 | 2297.9631 | 2078.6488 | 1679497.9202 | 2297963.1486 | 3.8026e-06 | 4.6354 | 2078648.7709
4 | 75 | CONCLUIDO | 0.9312 | 107.38 | 100.86 | 43.54 | 0.57 | 139 | 156.03 | 49.1 | 5 | 137 | 26.94 | 19478.15 | 959.33 | 7961.95 | 382.16 | 167.86 | 107096.34 | 0.44 | 0.93 | 0.49 | 6.32 | 0.5 | 10 | 1527.7389 | 2090.3198 | 1890.8226 | 1527738.9288 | 2090319.8014 | 3.9393e-06 | 4.4742 | 1890822.6134
5 | 75 | CONCLUIDO | 0.9494 | 105.33 | 99.66 | 53.87 | 0.67 | 111 | 157.44 | 49.1 | 6 | 42 | 27.35 | 19652.13 | 892.48 | 7962.13 | 338.25 | 167.86 | 85283.83 | 0.5 | 0.95 | 0.54 | 5.12 | 0.5 | 10 | 1430.3394 | 1957.0534 | 1770.275 | 1430339.3552 | 1957053.4079 | 4.0163e-06 | 4.3887 | 1770274.9774
6 | 75 | CONCLUIDO | 0.9515 | 105.1 | 99.53 | 55.29 | 0.78 | 108 | 158.86 | 49.1 | 7 | 0 | 27.77 | 19826.68 | 891.02 | 7961.96 | 332.09 | 167.86 | 82216.32 | 0.51 | 0.95 | 0.59 | 4.99 | 0.5 | 10 | 1425.112 | 1949.901 | 1763.8052 | 1425111.9504 | 1949901.042 | 4.0252e-06 | 4.3792 | 1763805.2232

## RESULTADOS_17
Unnamed: 0 | Volume de calda [L] | STATUS | Capacidade operacional [ha/h] | Tempo de missao [h] | Tempo util [h] | Tempo por voo [min] | Autonomia Projetada [h] | N° Voos | MTOW [kg] | Massa Estrutura [kg] | Combustível [kg] | Abastecimentos | Massa gerador | Potência gerador [W] | Combustível consumido [L] | Calda cons [L] | Distância percorrida [km] | Distância Pulverizando [km] | RTL ACUMULADO[m] | EOC [km/km] | EOC [h/h] | Tempo de manobra [h] | Tempo rtl_rtw [h] | V pulv [m/s] | V desloc [m/s] | Preço Total por ha Simples [R$/ha] | Preço Total por ha Presumido [R$/ha] | Preço Total por ha Real [R$/ha] | Preço Total Simples [R$] | Preço Total Presumido [R$] | Prod CAPEX [ha/R$] | Dias Trabalhados | Preço Total Real [R$]
0 | 95 | CONCLUIDO | 0.3801 | 263.06 | 190.5 | 6.07 | 0.1 | 1883 | 185.69 | 53.44 | 1 | 1881 | 36.26 | 23136.14 | 2551.62 | 7963.84 | 3437.54 | 167.86 | 1626068.48 | 0.05 | 0.49 | 3.31 | 95.94 | 0.5 | 10 | 8938.0503 | 12229.4347 | 11062.2746 | 8938050.293 | 12229434.7299 | 1.4617e-06 | 10.9608 | 11062274.6434
1 | 95 | CONCLUIDO | 0.687 | 145.55 | 121.68 | 12.7 | 0.19 | 575 | 187.21 | 53.44 | 2 | 573 | 36.77 | 23322.88 | 1584.34 | 7962.61 | 1088.43 | 167.86 | 458049.98 | 0.15 | 0.77 | 1.21 | 27.13 | 0.5 | 10 | 3123.3125 | 4273.4539 | 3865.6015 | 3123312.4713 | 4273453.9141 | 2.6419e-06 | 6.0646 | 3865601.4703
2 | 95 | CONCLUIDO | 0.7994 | 125.09 | 110.12 | 19.66 | 0.28 | 336 | 188.73 | 53.44 | 3 | 334 | 37.29 | 23510.33 | 1394.13 | 7962.59 | 696.02 | 167.86 | 263044.08 | 0.24 | 0.86 | 0.82 | 15.57 | 0.5 | 10 | 2390.9894 | 3271.4572 | 2959.2339 | 2390989.3987 | 3271457.1784 | 3.0742e-06 | 5.2121 | 2959233.8968
3 | 95 | CONCLUIDO | 0.8583 | 116.5 | 105.32 | 27.01 | 0.37 | 234 | 190.25 | 53.44 | 4 | 232 | 37.82 | 23698.48 | 1293.51 | 7962.11 | 533.4 | 167.86 | 182241.09 | 0.31 | 0.89 | 0.65 | 10.78 | 0.5 | 10 | 2091.571 | 2861.7798 | 2588.6555 | 2091571.0439 | 2861779.7758 | 3.3007e-06 | 4.8542 | 2588655.5305
4 | 95 | CONCLUIDO | 0.8964 | 111.56 | 102.54 | 34.96 | 0.46 | 176 | 191.78 | 53.44 | 5 | 174 | 38.35 | 23887.36 | 1218.95 | 7962.2 | 439.07 | 167.86 | 135365.65 | 0.38 | 0.92 | 0.55 | 8 | 0.5 | 10 | 1911.8692 | 2615.9037 | 2366.2455 | 1911869.1546 | 2615903.7231 | 3.4472e-06 | 4.6483 | 2366245.5432
5 | 95 | CONCLUIDO | 0.9217 | 108.5 | 100.85 | 43.53 | 0.55 | 139 | 193.32 | 53.44 | 6 | 137 | 38.89 | 24076.95 | 1154.39 | 7962.04 | 381.74 | 167.86 | 106887.09 | 0.44 | 0.93 | 0.5 | 6.31 | 0.5 | 10 | 1787.537 | 2445.787 | 2212.3645 | 1787537.0135 | 2445787.0025 | 3.5445e-06 | 4.5208 | 2212364.5236
6 | 95 | CONCLUIDO | 0.9407 | 106.3 | 99.63 | 52.9 | 0.64 | 113 | 194.86 | 53.44 | 7 | 111 | 39.43 | 24267.28 | 1090.48 | 7961.96 | 340.4 | 167.86 | 86346.94 | 0.49 | 0.95 | 0.45 | 5.09 | 0.5 | 10 | 1684.4893 | 2304.7925 | 2084.8264 | 1684489.2704 | 2304792.5342 | 3.6175e-06 | 4.4292 | 2084826.3695
7 | 95 | CONCLUIDO | 0.9556 | 104.65 | 98.68 | 62.99 | 0.72 | 94 | 196.41 | 53.44 | 8 | 81 | 39.98 | 24458.36 | 1028.33 | 7962.07 | 307.48 | 167.86 | 69983.94 | 0.55 | 0.96 | 0.45 | 4.14 | 0.5 | 10 | 1595.7069 | 2183.3166 | 1974.944 | 1595706.9491 | 2183316.6454 | 3.6748e-06 | 4.3604 | 1974943.9691
8 | 95 | CONCLUIDO | 0.9592 | 104.26 | 98.59 | 68.78 | 0.81 | 86 | 197.97 | 53.44 | 9 | 10 | 40.53 | 24650.18 | 1005.4 | 7961.99 | 301.43 | 167.86 | 66996.62 | 0.56 | 0.96 | 0.52 | 4.05 | 0.5 | 10 | 1568.3525 | 2145.8891 | 1941.0885 | 1568352.5323 | 2145889.1256 | 3.6887e-06 | 4.3442 | 1941088.4792
9 | 95 | CONCLUIDO | 0.9585 | 104.33 | 98.7 | 69.67 | 0.89 | 85 | 199.53 | 53.44 | 10 | 0 | 41.1 | 24842.77 | 1010.69 | 7961.97 | 304.19 | 167.86 | 68384.07 | 0.55 | 0.95 | 0.56 | 4.16 | 0.5 | 10 | 1574.9829 | 2154.9611 | 1949.2946 | 1574982.9126 | 2154961.1044 | 3.686e-06 | 4.3471 | 1949294.6411

## RESULTADOS_9
Unnamed: 0 | Volume de calda [L] | STATUS | Capacidade operacional [ha/h] | Tempo de missao [h] | Tempo util [h] | Tempo por voo [min] | Autonomia Projetada [h] | N° Voos | MTOW [kg] | Massa Estrutura [kg] | Combustível [kg] | Abastecimentos | Massa gerador | Potência gerador [W] | Combustível consumido [L] | Calda cons [L] | Distância percorrida [km] | Distância Pulverizando [km] | RTL ACUMULADO[m] | EOC [km/km] | EOC [h/h] | Tempo de manobra [h] | Tempo rtl_rtw [h] | V pulv [m/s] | V desloc [m/s] | Preço Total por ha Simples [R$/ha] | Preço Total por ha Presumido [R$/ha] | Preço Total por ha Real [R$/ha] | Preço Total Simples [R$] | Preço Total Presumido [R$] | Prod CAPEX [ha/R$] | Dias Trabalhados | Preço Total Real [R$]
0 | 55 | CONCLUIDO | 0.5888 | 169.83 | 143.6 | 8.52 | 0.15 | 1011 | 116.05 | 43.4 | 1 | 1009 | 16.65 | 14546.17 | 1384.01 | 7962.94 | 1834.94 | 167.86 | 829127.81 | 0.09 | 0.66 | 1.9 | 49.05 | 0.5 | 10 | 3280.4551 | 4488.4633 | 4060.0907 | 3280455.0634 | 4488463.3413 | 2.8228e-06 | 7.0763 | 4060090.6996
1 | 55 | CONCLUIDO | 0.8184 | 122.19 | 111.44 | 18.42 | 0.3 | 363 | 117.34 | 43.4 | 2 | 361 | 16.94 | 14705.49 | 1003.01 | 7962.32 | 741.23 | 167.86 | 285510.03 | 0.23 | 0.85 | 0.85 | 16.89 | 0.5 | 10 | 1767.3728 | 2418.1974 | 2187.4081 | 1767372.7967 | 2418197.4314 | 3.9235e-06 | 5.0912 | 2187408.0625
2 | 55 | CONCLUIDO | 0.9002 | 111.09 | 104.06 | 30.16 | 0.45 | 207 | 118.63 | 43.4 | 3 | 205 | 17.23 | 14865.24 | 860.29 | 7962.05 | 490.04 | 167.86 | 160697.34 | 0.34 | 0.91 | 0.62 | 9.52 | 0.5 | 10 | 1429.6559 | 1956.1183 | 1769.4291 | 1429655.9127 | 1956118.2917 | 4.3156e-06 | 4.6288 | 1769429.1074
3 | 55 | CONCLUIDO | 0.9343 | 107.03 | 101.41 | 41.11 | 0.59 | 148 | 119.93 | 43.4 | 4 | 23 | 17.53 | 15025.44 | 772.43 | 7961.99 | 394.74 | 167.86 | 113344.16 | 0.43 | 0.93 | 0.68 | 6.87 | 0.5 | 10 | 1282.0153 | 1754.1098 | 1586.7001 | 1282015.2591 | 1754109.836 | 4.4791e-06 | 4.4596 | 1586700.0552
4 | 55 | CONCLUIDO | 0.9357 | 106.87 | 101.3 | 41.63 | 0.73 | 146 | 121.23 | 43.4 | 5 | 0 | 17.83 | 15186.08 | 777 | 7962.03 | 390.24 | 167.86 | 111102.75 | 0.43 | 0.93 | 0.7 | 6.76 | 0.5 | 10 | 1283.791 | 1756.5395 | 1588.8978 | 1283790.982 | 1756539.4585 | 4.4858e-06 | 4.4529 | 1588897.7979

## resultados
Unnamed: 0 | Volume de calda [L] | STATUS | Capacidade operacional [ha/h] | Tempo de missao [h] | Tempo util [h] | Tempo por voo [min] | Autonomia Projetada [h] | N° Voos | MTOW [kg] | Massa Estrutura [kg] | Combustível [kg] | Abastecimentos | Massa gerador | Potência gerador [W] | Combustível consumido [L] | Calda cons [L] | Distância percorrida [km] | Distância Pulverizando [km] | RTL ACUMULADO[m] | EOC [km/km] | EOC [h/h] | Tempo de manobra [h] | Tempo rtl_rtw [h] | V pulv [m/s] | V desloc [m/s]
0 | 100 | CONCLUIDO | 0.3561 | 280.79 | 199.14 | 5.87 | 0.09 | 2035 | 194.77 | 54.38 | 1 | 2033 | 39.4 | 24256.19 | 2753.81 | 7964.26 | 3732.68 | 167.86 | 1772878.63 | 0.04 | 0.47 | 3.56 | 104.57 | 0.5 | 10
1 | 100 | CONCLUIDO | 0.672 | 148.8 | 122.92 | 12.27 | 0.18 | 601 | 196.32 | 54.38 | 2 | 599 | 39.95 | 24447.22 | 1655.99 | 7962.42 | 1130.85 | 167.86 | 479132.73 | 0.15 | 0.77 | 1.23 | 28.37 | 0.5 | 10
2 | 100 | CONCLUIDO | 0.7873 | 127.02 | 110.85 | 18.95 | 0.27 | 351 | 197.88 | 54.38 | 3 | 349 | 40.5 | 24639 | 1455.81 | 7962.25 | 720.95 | 167.86 | 275432.65 | 0.23 | 0.85 | 0.83 | 16.31 | 0.5 | 10
3 | 100 | CONCLUIDO | 0.8488 | 117.82 | 105.81 | 26.02 | 0.36 | 244 | 199.44 | 54.38 | 4 | 242 | 41.06 | 24831.54 | 1351.81 | 7962.17 | 549.86 | 167.86 | 190421.15 | 0.31 | 0.89 | 0.67 | 11.27 | 0.5 | 10
4 | 100 | CONCLUIDO | 0.8871 | 112.72 | 103.01 | 33.41 | 0.44 | 185 | 201.01 | 54.38 | 5 | 183 | 41.63 | 25024.84 | 1278.23 | 7962 | 454.96 | 167.86 | 143265.44 | 0.37 | 0.91 | 0.57 | 8.47 | 0.5 | 10
5 | 100 | CONCLUIDO | 0.9135 | 109.47 | 101.24 | 41.32 | 0.53 | 147 | 202.58 | 54.38 | 6 | 145 | 42.2 | 25218.93 | 1216.01 | 7961.96 | 394.76 | 167.86 | 113355.58 | 0.43 | 0.93 | 0.51 | 6.7 | 0.5 | 10
6 | 100 | CONCLUIDO | 0.9333 | 107.14 | 99.96 | 49.98 | 0.61 | 120 | 204.16 | 54.38 | 7 | 118 | 42.78 | 25413.94 | 1156.59 | 7961.98 | 351.34 | 167.86 | 91780.02 | 0.48 | 0.94 | 0.47 | 5.42 | 0.5 | 10
7 | 100 | CONCLUIDO | 0.9487 | 105.41 | 99 | 59.4 | 0.69 | 100 | 205.75 | 54.38 | 8 | 98 | 43.37 | 25609.61 | 1099.92 | 7961.98 | 319.16 | 167.86 | 75791.22 | 0.53 | 0.95 | 0.43 | 4.46 | 0.5 | 10
8 | 100 | CONCLUIDO | 0.9605 | 104.11 | 98.29 | 69.38 | 0.77 | 85 | 207.34 | 54.38 | 9 | 59 | 43.96 | 25806.1 | 1044.9 | 7961.96 | 295.28 | 167.86 | 63929.01 | 0.57 | 0.96 | 0.4 | 3.75 | 0.5 | 10
9 | 100 | CONCLUIDO | 0.9623 | 103.92 | 98.25 | 72.78 | 0.85 | 81 | 208.94 | 54.38 | 10 | 4 | 44.56 | 26003.41 | 1033.97 | 7961.9 | 290.72 | 167.86 | 61667.87 | 0.58 | 0.96 | 0.49 | 3.71 | 0.5 | 10
10 | 100 | CONCLUIDO | 0.9622 | 103.93 | 98.26 | 72.78 | 0.93 | 81 | 210.55 | 54.38 | 11 | 0 | 45.17 | 26201.54 | 1041.7 | 7961.96 | 290.89 | 167.86 | 61749.76 | 0.58 | 0.96 | 0.5 | 3.72 | 0.5 | 10
0 | 40 | CONCLUIDO | 0.6822 | 146.6 | 130.47 | 10.42 | 0.2 | 751 | 89.87 | 37.55 | 1 | 749 | 11.32 | 11317.98 | 1031.62 | 7962.63 | 1388.38 | 167.86 | 607145.46 | 0.12 | 0.72 | 1.48 | 35.92 | 0.5 | 10
1 | 40 | CONCLUIDO | 0.8772 | 114.01 | 106.97 | 23.77 | 0.39 | 270 | 91.1 | 37.55 | 2 | 267 | 11.54 | 11468.97 | 746.97 | 7962.18 | 589.22 | 167.86 | 209973.83 | 0.28 | 0.88 | 0.7 | 12.42 | 0.5 | 10
2 | 40 | CONCLUIDO | 0.912 | 109.65 | 103.91 | 31.02 | 0.57 | 201 | 92.32 | 37.55 | 3 | 1 | 11.77 | 11620.34 | 681.22 | 7962.07 | 476.39 | 167.86 | 153904.59 | 0.35 | 0.91 | 0.86 | 9.37 | 0.5 | 10
3 | 40 | CONCLUIDO | 0.9127 | 109.56 | 103.84 | 31.15 | 0.75 | 200 | 93.55 | 37.55 | 4 | 0 | 12 | 11772.07 | 688.61 | 7962.07 | 473.93 | 167.86 | 152679.29 | 0.35 | 0.91 | 0.86 | 9.3 | 0.5 | 10
0 | 30 | CONCLUIDO | 0.7555 | 132.36 | 121.62 | 12.76 | 0.24 | 572 | 71.52 | 32.27 | 1 | 570 | 8.25 | 9054.6 | 788.57 | 7962.62 | 1086.86 | 167.86 | 457284.06 | 0.15 | 0.77 | 1.19 | 27.07 | 0.5 | 10
1 | 30 | CONCLUIDO | 0.8849 | 113.01 | 107.01 | 24.05 | 0.48 | 267 | 72.7 | 32.27 | 2 | 1 | 8.43 | 9200.25 | 610.46 | 7962.23 | 578.41 | 167.86 | 204581.14 | 0.29 | 0.88 | 1.05 | 12.47 | 0.5 | 10
2 | 30 | CONCLUIDO | 0.8848 | 113.01 | 107.02 | 24.05 | 0.71 | 267 | 73.88 | 32.27 | 3 | 0 | 8.61 | 9346.23 | 619.5 | 7962.23 | 578.63 | 167.86 | 204693.37 | 0.29 | 0.88 | 1.05 | 12.47 | 0.5 | 10
0 | 15 | CONCLUIDO | 0.7874 | 127 | 119.39 | 13.46 | 0.43 | 532 | 39.78 | 19.54 | 1 | 1 | 4.24 | 5140 | 465.88 | 7962.87 | 984.89 | 167.86 | 406497.49 | 0.17 | 0.79 | 1.83 | 24.84 | 0.5 | 10
1 | 15 | CONCLUIDO | 0.7874 | 127 | 119.39 | 13.47 | 0.84 | 532 | 40.89 | 19.54 | 2 | 0 | 4.35 | 5277.26 | 477.79 | 7962.87 | 985.02 | 167.86 | 406561.62 | 0.17 | 0.79 | 1.83 | 24.84 | 0.5 | 10
0 | 70 | CONCLUIDO | 0.5055 | 197.81 | 158.26 | 7.35 | 0.12 | 1292 | 141.81 | 47.83 | 1 | 1290 | 22.98 | 17723.39 | 1762.16 | 7963.08 | 2334.6 | 167.86 | 1077550.2 | 0.07 | 0.6 | 2.36 | 63.71 | 0.5 | 10
1 | 70 | CONCLUIDO | 0.767 | 130.38 | 115.32 | 15.58 | 0.25 | 444 | 143.17 | 47.83 | 2 | 442 | 23.34 | 17891.86 | 1226.46 | 7962.39 | 873 | 167.86 | 350991.4 | 0.19 | 0.82 | 0.98 | 20.78 | 0.5 | 10
2 | 70 | CONCLUIDO | 0.8609 | 116.16 | 106.44 | 24.66 | 0.37 | 259 | 144.54 | 47.83 | 3 | 257 | 23.71 | 18060.85 | 1075.48 | 7962.01 | 571.6 | 167.86 | 201218.35 | 0.29 | 0.89 | 0.68 | 11.9 | 0.5 | 10
3 | 70 | CONCLUIDO | 0.9093 | 109.97 | 102.63 | 34.79 | 0.49 | 177 | 145.92 | 47.83 | 4 | 175 | 24.09 | 18230.35 | 977.86 | 7962.11 | 442.01 | 167.86 | 136831.9 | 0.38 | 0.92 | 0.56 | 8.09 | 0.5 | 10
4 | 70 | CONCLUIDO | 0.9412 | 106.24 | 100.32 | 47.02 | 0.6 | 128 | 147.3 | 47.83 | 5 | 115 | 24.47 | 18400.38 | 884.73 | 7962.02 | 363.05 | 167.86 | 97597.33 | 0.46 | 0.94 | 0.5 | 5.78 | 0.5 | 10
5 | 70 | CONCLUIDO | 0.9474 | 105.55 | 99.97 | 51.71 | 0.71 | 116 | 148.68 | 47.83 | 6 | 2 | 24.85 | 18570.94 | 859.8 | 7962.02 | 346.89 | 167.86 | 89577.55 | 0.48 | 0.94 | 0.61 | 5.43 | 0.5 | 10
6 | 70 | CONCLUIDO | 0.9484 | 105.44 | 99.89 | 52.12 | 0.83 | 115 | 150.07 | 47.83 | 7 | 0 | 25.24 | 18742.03 | 866.47 | 7962.01 | 344.07 | 167.86 | 88172.18 | 0.49 | 0.94 | 0.61 | 5.35 | 0.5 | 10
0 | 90 | CONCLUIDO | 0.4045 | 247.24 | 182.78 | 6.28 | 0.1 | 1745 | 176.73 | 52.44 | 1 | 1743 | 33.29 | 22031.19 | 2368.05 | 7964.22 | 3172.61 | 167.86 | 1494294.61 | 0.05 | 0.52 | 3.09 | 88.21 | 0.5 | 10
1 | 90 | CONCLUIDO | 0.703 | 142.24 | 120.34 | 13.18 | 0.2 | 548 | 178.21 | 52.44 | 2 | 546 | 33.77 | 22213.89 | 1511.42 | 7962.53 | 1042.93 | 167.86 | 435438.63 | 0.16 | 0.78 | 1.16 | 25.79 | 0.5 | 10
2 | 90 | CONCLUIDO | 0.8115 | 123.23 | 109.4 | 20.45 | 0.3 | 321 | 179.7 | 52.44 | 3 | 319 | 34.26 | 22397.24 | 1332.24 | 7962.24 | 671.54 | 167.86 | 250875.79 | 0.25 | 0.86 | 0.79 | 14.85 | 0.5 | 10
3 | 90 | CONCLUIDO | 0.8685 | 115.14 | 104.79 | 28.19 | 0.39 | 223 | 181.19 | 52.44 | 4 | 221 | 34.75 | 22581.25 | 1233.07 | 7962.13 | 515.52 | 167.86 | 173359.26 | 0.33 | 0.9 | 0.63 | 10.25 | 0.5 | 10
4 | 90 | CONCLUIDO | 0.9052 | 110.47 | 102.12 | 36.69 | 0.49 | 167 | 182.69 | 52.44 | 5 | 165 | 35.25 | 22766.06 | 1155.62 | 7961.95 | 424.23 | 167.86 | 127993.74 | 0.4 | 0.92 | 0.55 | 7.58 | 0.5 | 10
5 | 90 | CONCLUIDO | 0.9302 | 107.51 | 100.43 | 46 | 0.58 | 131 | 184.19 | 52.44 | 6 | 129 | 35.75 | 22951.43 | 1088.13 | 7962.1 | 367.06 | 167.86 | 99584.87 | 0.46 | 0.94 | 0.49 | 5.89 | 0.5 | 10
6 | 90 | CONCLUIDO | 0.9481 | 105.48 | 99.29 | 56.2 | 0.67 | 106 | 185.7 | 52.44 | 7 | 104 | 36.26 | 23137.49 | 1023.47 | 7961.99 | 328.8 | 167.86 | 80583.68 | 0.51 | 0.95 | 0.45 | 4.75 | 0.5 | 10
7 | 90 | CONCLUIDO | 0.9591 | 104.26 | 98.6 | 65.01 | 0.76 | 91 | 187.22 | 52.44 | 8 | 22 | 36.78 | 23324.24 | 972.61 | 7961.88 | 302.21 | 167.86 | 67361.59 | 0.56 | 0.96 | 0.51 | 4.06 | 0.5 | 10
8 | 90 | CONCLUIDO | 0.9591 | 104.26 | 98.64 | 65.76 | 0.85 | 90 | 188.74 | 52.44 | 9 | 0 | 37.3 | 23511.69 | 977.03 | 7961.94 | 302.94 | 167.86 | 67731.68 | 0.55 | 0.96 | 0.53 | 4.1 | 0.5 | 10
0 | 10 | CONCLUIDO | 0.7028 | 142.29 | 131.79 | 9.92 | 0.64 | 797 | 26.11 | 12.1 | 1 | 0 | 3.01 | 3454.41 | 382.03 | 7963.01 | 1392.82 | 167.86 | 609137.13 | 0.12 | 0.72 | 2.61 | 37.24 | 0.5 | 10
0 | 45 | CONCLUIDO | 0.6495 | 153.96 | 134.77 | 9.66 | 0.18 | 837 | 98.71 | 39.72 | 1 | 835 | 12.99 | 12407.75 | 1148.51 | 7962.82 | 1534.43 | 167.86 | 679739.95 | 0.11 | 0.7 | 1.61 | 40.22 | 0.5 | 10
1 | 45 | CONCLUIDO | 0.8561 | 116.8 | 108.59 | 21.5 | 0.35 | 303 | 99.95 | 39.72 | 2 | 301 | 13.24 | 12561.45 | 838.95 | 7962.19 | 644.22 | 167.86 | 237308.12 | 0.26 | 0.87 | 0.76 | 14.05 | 0.5 | 10
2 | 45 | CONCLUIDO | 0.9204 | 108.65 | 102.94 | 34.12 | 0.52 | 181 | 101.2 | 39.72 | 3 | 36 | 13.49 | 12715.54 | 712.13 | 7962.05 | 446.2 | 167.86 | 138907.77 | 0.38 | 0.92 | 0.75 | 8.4 | 0.5 | 10
3 | 45 | CONCLUIDO | 0.9216 | 108.51 | 102.86 | 34.67 | 0.69 | 178 | 102.45 | 39.72 | 4 | 0 | 13.74 | 12870.03 | 717.39 | 7962.01 | 441.76 | 167.86 | 136699.9 | 0.38 | 0.92 | 0.8 | 8.32 | 0.5 | 10
0 | 60 | CONCLUIDO | 0.5601 | 178.53 | 148.26 | 8.08 | 0.14 | 1101 | 124.63 | 45 | 1 | 1099 | 18.64 | 15605.44 | 1505.38 | 7963.36 | 1993.7 | 167.86 | 908056.15 | 0.08 | 0.64 | 2.04 | 53.7 | 0.5 | 10
1 | 60 | CONCLUIDO | 0.8004 | 124.93 | 112.81 | 17.31 | 0.28 | 391 | 125.95 | 45 | 2 | 389 | 18.95 | 15767.7 | 1080.21 | 7962.41 | 787.37 | 167.86 | 308442.93 | 0.21 | 0.84 | 0.9 | 18.26 | 0.5 | 10
2 | 60 | CONCLUIDO | 0.886 | 112.87 | 104.96 | 27.86 | 0.42 | 226 | 127.27 | 45 | 3 | 224 | 19.27 | 15930.42 | 937.23 | 7962.2 | 520.98 | 167.86 | 176072.16 | 0.32 | 0.9 | 0.64 | 10.42 | 0.5 | 10
3 | 60 | CONCLUIDO | 0.9313 | 107.37 | 101.41 | 40.56 | 0.55 | 150 | 128.59 | 45 | 4 | 132 | 19.59 | 16093.6 | 827.3 | 7962.06 | 399.89 | 167.86 | 115908.22 | 0.42 | 0.93 | 0.54 | 6.87 | 0.5 | 10
4 | 60 | CONCLUIDO | 0.9406 | 106.31 | 100.75 | 45.11 | 0.68 | 134 | 129.92 | 45 | 5 | 1 | 19.92 | 16257.24 | 802.71 | 7961.96 | 372.47 | 167.86 | 102278.61 | 0.45 | 0.94 | 0.66 | 6.21 | 0.5 | 10
5 | 60 | CONCLUIDO | 0.9406 | 106.31 | 100.76 | 45.11 | 0.81 | 134 | 131.25 | 45 | 6 | 0 | 20.25 | 16421.36 | 810.74 | 7962.01 | 372.5 | 167.86 | 102292.88 | 0.45 | 0.94 | 0.67 | 6.22 | 0.5 | 10
0 | 80 | CONCLUIDO | 0.454 | 220.28 | 169.53 | 6.77 | 0.11 | 1503 | 159.12 | 50.28 | 1 | 1501 | 27.84 | 19859.16 | 2044.9 | 7963.78 | 2719.65 | 167.86 | 1269021.28 | 0.06 | 0.56 | 2.7 | 74.97 | 0.5 | 10
1 | 80 | CONCLUIDO | 0.734 | 136.25 | 117.91 | 14.23 | 0.22 | 497 | 160.54 | 50.28 | 2 | 495 | 28.26 | 20034.4 | 1370.54 | 7962.39 | 960.51 | 167.86 | 394481.84 | 0.17 | 0.8 | 1.07 | 23.36 | 0.5 | 10
2 | 80 | CONCLUIDO | 0.8353 | 119.71 | 108.01 | 22.27 | 0.33 | 291 | 161.97 | 50.28 | 3 | 289 | 28.69 | 20210.21 | 1207.59 | 7962.25 | 624.46 | 167.86 | 227489.1 | 0.27 | 0.87 | 0.74 | 13.47 | 0.5 | 10
3 | 80 | CONCLUIDO | 0.8891 | 112.47 | 103.7 | 31.11 | 0.43 | 200 | 163.4 | 50.28 | 4 | 198 | 29.12 | 20386.62 | 1108.48 | 7961.96 | 478.25 | 167.86 | 154837.08 | 0.35 | 0.91 | 0.6 | 9.16 | 0.5 | 10
4 | 80 | CONCLUIDO | 0.9221 | 108.45 | 101.33 | 40.8 | 0.54 | 149 | 164.83 | 50.28 | 5 | 147 | 29.55 | 20563.61 | 1029.87 | 7962.06 | 397.92 | 167.86 | 114927.95 | 0.42 | 0.93 | 0.51 | 6.79 | 0.5 | 10
5 | 80 | CONCLUIDO | 0.9455 | 105.77 | 99.74 | 52.04 | 0.64 | 115 | 166.27 | 50.28 | 6 | 110 | 29.99 | 20741.2 | 950.45 | 7961.97 | 344.12 | 167.86 | 88199.23 | 0.49 | 0.94 | 0.46 | 5.2 | 0.5 | 10
6 | 80 | CONCLUIDO | 0.9533 | 104.89 | 99.28 | 58.4 | 0.74 | 102 | 167.72 | 50.28 | 7 | 11 | 30.44 | 20919.39 | 917.13 | 7961.99 | 324.65 | 167.86 | 78527.85 | 0.52 | 0.95 | 0.56 | 4.74 | 0.5 | 10
7 | 80 | CONCLUIDO | 0.954 | 104.82 | 99.24 | 58.95 | 0.84 | 101 | 169.17 | 50.28 | 8 | 0 | 30.89 | 21098.19 | 922.38 | 7962.1 | 322.52 | 167.86 | 77466.47 | 0.52 | 0.95 | 0.57 | 4.7 | 0.5 | 10
0 | 35 | CONCLUIDO | 0.7175 | 139.38 | 126.07 | 11.41 | 0.22 | 663 | 80.84 | 35.1 | 1 | 661 | 9.74 | 10204.21 | 912.09 | 7962.46 | 1238.43 | 167.86 | 532611.9 | 0.14 | 0.75 | 1.33 | 31.52 | 0.5 | 10
1 | 35 | CONCLUIDO | 0.8943 | 111.82 | 105.76 | 26.22 | 0.43 | 242 | 82.04 | 35.1 | 2 | 123 | 9.94 | 10352.53 | 655.2 | 7962.21 | 542.7 | 167.86 | 186850.72 | 0.31 | 0.89 | 0.82 | 11.21 | 0.5 | 10
2 | 35 | CONCLUIDO | 0.9005 | 111.05 | 105.21 | 27.57 | 0.63 | 229 | 83.25 | 35.1 | 3 | 0 | 10.15 | 10501.19 | 651.25 | 7962.09 | 518.99 | 167.86 | 175060.19 | 0.32 | 0.9 | 0.94 | 10.67 | 0.5 | 10
0 | 50 | CONCLUIDO | 0.6186 | 161.65 | 139.1 | 9.04 | 0.16 | 923 | 107.41 | 41.65 | 1 | 921 | 14.77 | 13481.73 | 1265.1 | 7962.85 | 1682.08 | 167.86 | 753135.32 | 0.1 | 0.68 | 1.75 | 44.55 | 0.5 | 10
1 | 50 | CONCLUIDO | 0.8365 | 119.55 | 110.09 | 19.78 | 0.32 | 334 | 108.68 | 41.65 | 2 | 332 | 15.03 | 13638.32 | 924.45 | 7962.44 | 695.05 | 167.86 | 262568.37 | 0.24 | 0.86 | 0.81 | 15.55 | 0.5 | 10
2 | 50 | CONCLUIDO | 0.9141 | 109.39 | 103.18 | 32.93 | 0.48 | 188 | 109.96 | 41.65 | 3 | 172 | 15.31 | 13795.21 | 779.22 | 7962.12 | 460.16 | 167.86 | 145854.6 | 0.36 | 0.91 | 0.59 | 8.64 | 0.5 | 10
3 | 50 | CONCLUIDO | 0.9292 | 107.62 | 102.01 | 38.02 | 0.63 | 161 | 111.23 | 41.65 | 4 | 1 | 15.58 | 13952.52 | 742.76 | 7962.11 | 413.88 | 167.86 | 122846.04 | 0.41 | 0.92 | 0.74 | 7.47 | 0.5 | 10
4 | 50 | CONCLUIDO | 0.9291 | 107.63 | 102.01 | 38.02 | 0.78 | 161 | 112.51 | 41.65 | 5 | 0 | 15.86 | 14110.24 | 750.72 | 7962.11 | 413.98 | 167.86 | 122898.56 | 0.41 | 0.92 | 0.74 | 7.47 | 0.5 | 10
0 | 25 | CONCLUIDO | 0.7984 | 125.25 | 116.87 | 14.79 | 0.28 | 474 | 61.76 | 28.92 | 1 | 471 | 6.84 | 7851.41 | 654.14 | 7962.51 | 925.58 | 167.86 | 377130.02 | 0.18 | 0.81 | 1.03 | 22.32 | 0.5 | 10
1 | 25 | CONCLUIDO | 0.8643 | 115.7 | 109.46 | 20.52 | 0.55 | 320 | 62.92 | 28.92 | 2 | 0 | 7 | 7994.37 | 573.02 | 7962.43 | 658.65 | 167.86 | 244438.67 | 0.25 | 0.86 | 1.21 | 14.91 | 0.5 | 10
0 | 85 | CONCLUIDO | 0.4289 | 233.18 | 175.91 | 6.52 | 0.11 | 1620 | 167.88 | 51.39 | 1 | 1618 | 30.49 | 20939.59 | 2201.11 | 7963.93 | 2937.66 | 167.86 | 1377444.48 | 0.06 | 0.54 | 2.89 | 81.34 | 0.5 | 10
1 | 85 | CONCLUIDO | 0.7182 | 139.24 | 119.14 | 13.67 | 0.21 | 523 | 169.33 | 51.39 | 2 | 521 | 30.94 | 21118.46 | 1441.5 | 7962.79 | 1002.41 | 167.86 | 415301.14 | 0.17 | 0.79 | 1.12 | 24.59 | 0.5 | 10
2 | 85 | CONCLUIDO | 0.8233 | 121.46 | 108.72 | 21.32 | 0.31 | 306 | 170.79 | 51.39 | 3 | 304 | 31.4 | 21297.94 | 1270.25 | 7962.39 | 648.4 | 167.86 | 239383.63 | 0.26 | 0.87 | 0.77 | 14.17 | 0.5 | 10
3 | 85 | CONCLUIDO | 0.8785 | 113.83 | 104.27 | 29.51 | 0.41 | 212 | 172.25 | 51.39 | 4 | 210 | 31.86 | 21478.05 | 1172.07 | 7962.12 | 497.74 | 167.86 | 164524.16 | 0.34 | 0.9 | 0.61 | 9.73 | 0.5 | 10
4 | 85 | CONCLUIDO | 0.9121 | 109.64 | 101.88 | 38.45 | 0.51 | 159 | 173.71 | 51.39 | 5 | 157 | 32.32 | 21658.78 | 1095.52 | 7962.08 | 416.93 | 167.86 | 124383.31 | 0.4 | 0.93 | 0.53 | 7.34 | 0.5 | 10
5 | 85 | CONCLUIDO | 0.9378 | 106.63 | 100.09 | 48.82 | 0.61 | 123 | 175.18 | 51.39 | 6 | 121 | 32.79 | 21840.16 | 1020.86 | 7961.91 | 355.81 | 167.86 | 94002.12 | 0.47 | 0.94 | 0.48 | 5.55 | 0.5 | 10
6 | 85 | CONCLUIDO | 0.9541 | 104.81 | 99.05 | 59.43 | 0.7 | 100 | 176.66 | 51.39 | 7 | 60 | 33.27 | 22022.17 | 955.33 | 7961.87 | 318.96 | 167.86 | 75691.55 | 0.53 | 0.95 | 0.48 | 4.51 | 0.5 | 10
7 | 85 | CONCLUIDO | 0.9571 | 104.48 | 98.89 | 62.46 | 0.8 | 95 | 178.14 | 51.39 | 8 | 0 | 33.75 | 22204.83 | 945.91 | 7961.95 | 311.21 | 167.86 | 71841.99 | 0.54 | 0.95 | 0.55 | 4.35 | 0.5 | 10
0 | 20 | CONCLUIDO | 0.8306 | 120.4 | 113.66 | 16.67 | 0.34 | 409 | 51.33 | 24.83 | 1 | 102 | 5.51 | 6564.78 | 525.64 | 7962.25 | 801.68 | 167.86 | 315506.45 | 0.21 | 0.83 | 1.33 | 19.11 | 0.5 | 10
1 | 20 | CONCLUIDO | 0.835 | 119.76 | 113.13 | 17.01 | 0.66 | 399 | 52.47 | 24.83 | 2 | 0 | 5.64 | 6705.1 | 531.07 | 7962.47 | 779.24 | 167.86 | 304339.61 | 0.22 | 0.83 | 1.44 | 18.59 | 0.5 | 10
0 | 65 | CONCLUIDO | 0.5326 | 187.75 | 153.07 | 7.69 | 0.13 | 1194 | 133.21 | 46.47 | 1 | 1192 | 20.75 | 16663.42 | 1630.57 | 7962.99 | 2158.25 | 167.86 | 989867.89 | 0.08 | 0.62 | 2.19 | 58.51 | 0.5 | 10
1 | 65 | CONCLUIDO | 0.7834 | 127.65 | 114.09 | 16.38 | 0.26 | 418 | 134.55 | 46.47 | 2 | 416 | 21.09 | 16828.84 | 1154.28 | 7962.43 | 831.04 | 167.86 | 330144.44 | 0.2 | 0.83 | 0.94 | 19.54 | 0.5 | 10
2 | 65 | CONCLUIDO | 0.8732 | 114.52 | 105.73 | 26.11 | 0.39 | 243 | 135.9 | 46.47 | 3 | 241 | 21.43 | 16994.64 | 1008.69 | 7962.06 | 546.6 | 167.86 | 188795.01 | 0.31 | 0.89 | 0.68 | 11.19 | 0.5 | 10
3 | 65 | CONCLUIDO | 0.9193 | 108.78 | 102.14 | 37.37 | 0.52 | 164 | 137.25 | 46.47 | 4 | 162 | 21.78 | 17160.92 | 905.79 | 7962.21 | 425.37 | 167.86 | 128575.95 | 0.39 | 0.92 | 0.54 | 7.59 | 0.5 | 10
4 | 65 | CONCLUIDO | 0.9435 | 105.98 | 100.37 | 47.8 | 0.64 | 126 | 138.6 | 46.47 | 5 | 24 | 22.13 | 17327.69 | 831.53 | 7962.09 | 361.31 | 167.86 | 96735.85 | 0.46 | 0.94 | 0.6 | 5.83 | 0.5 | 10
5 | 65 | CONCLUIDO | 0.9448 | 105.85 | 100.29 | 48.53 | 0.76 | 124 | 139.95 | 46.47 | 6 | 0 | 22.49 | 17494.97 | 835.02 | 7962.13 | 357.16 | 167.86 | 94672.85 | 0.47 | 0.94 | 0.64 | 5.75 | 0.5 | 10
0 | 75 | CONCLUIDO | 0.4796 | 208.52 | 163.65 | 7.04 | 0.12 | 1394 | 150.44 | 49.1 | 1 | 1392 | 25.34 | 18787.76 | 1898.95 | 7963.42 | 2519.4 | 167.86 | 1169439.97 | 0.07 | 0.58 | 2.52 | 69.09 | 0.5 | 10
1 | 75 | CONCLUIDO | 0.7502 | 133.3 | 116.64 | 14.86 | 0.23 | 471 | 151.83 | 49.1 | 2 | 469 | 25.73 | 18959.54 | 1299.32 | 7962.5 | 917.67 | 167.86 | 373191.7 | 0.18 | 0.81 | 1.02 | 22.09 | 0.5 | 10
2 | 75 | CONCLUIDO | 0.8482 | 117.9 | 107.22 | 23.39 | 0.35 | 275 | 153.23 | 49.1 | 3 | 273 | 26.13 | 19131.85 | 1142.37 | 7962.19 | 597.44 | 167.86 | 214056.93 | 0.28 | 0.88 | 0.72 | 12.67 | 0.5 | 10
3 | 75 | CONCLUIDO | 0.8989 | 111.25 | 103.2 | 32.76 | 0.46 | 189 | 154.63 | 49.1 | 4 | 187 | 26.53 | 19304.72 | 1044.74 | 7962.06 | 461.51 | 167.86 | 146521.28 | 0.36 | 0.91 | 0.57 | 8.66 | 0.5 | 10
4 | 75 | CONCLUIDO | 0.9312 | 107.38 | 100.86 | 43.54 | 0.57 | 139 | 156.03 | 49.1 | 5 | 137 | 26.94 | 19478.15 | 959.33 | 7961.95 | 382.16 | 167.86 | 107096.34 | 0.44 | 0.93 | 0.49 | 6.32 | 0.5 | 10
5 | 75 | CONCLUIDO | 0.9494 | 105.33 | 99.66 | 53.87 | 0.67 | 111 | 157.44 | 49.1 | 6 | 42 | 27.35 | 19652.13 | 892.48 | 7962.13 | 338.25 | 167.86 | 85283.83 | 0.5 | 0.95 | 0.54 | 5.12 | 0.5 | 10
6 | 75 | CONCLUIDO | 0.9515 | 105.1 | 99.53 | 55.29 | 0.78 | 108 | 158.86 | 49.1 | 7 | 0 | 27.77 | 19826.68 | 891.02 | 7961.96 | 332.09 | 167.86 | 82216.32 | 0.51 | 0.95 | 0.59 | 4.99 | 0.5 | 10
0 | 95 | CONCLUIDO | 0.3801 | 263.06 | 190.5 | 6.07 | 0.1 | 1883 | 185.69 | 53.44 | 1 | 1881 | 36.26 | 23136.14 | 2551.62 | 7963.84 | 3437.54 | 167.86 | 1626068.48 | 0.05 | 0.49 | 3.31 | 95.94 | 0.5 | 10
1 | 95 | CONCLUIDO | 0.687 | 145.55 | 121.68 | 12.7 | 0.19 | 575 | 187.21 | 53.44 | 2 | 573 | 36.77 | 23322.88 | 1584.34 | 7962.61 | 1088.43 | 167.86 | 458049.98 | 0.15 | 0.77 | 1.21 | 27.13 | 0.5 | 10
2 | 95 | CONCLUIDO | 0.7994 | 125.09 | 110.12 | 19.66 | 0.28 | 336 | 188.73 | 53.44 | 3 | 334 | 37.29 | 23510.33 | 1394.13 | 7962.59 | 696.02 | 167.86 | 263044.08 | 0.24 | 0.86 | 0.82 | 15.57 | 0.5 | 10
3 | 95 | CONCLUIDO | 0.8583 | 116.5 | 105.32 | 27.01 | 0.37 | 234 | 190.25 | 53.44 | 4 | 232 | 37.82 | 23698.48 | 1293.51 | 7962.11 | 533.4 | 167.86 | 182241.09 | 0.31 | 0.89 | 0.65 | 10.78 | 0.5 | 10
4 | 95 | CONCLUIDO | 0.8964 | 111.56 | 102.54 | 34.96 | 0.46 | 176 | 191.78 | 53.44 | 5 | 174 | 38.35 | 23887.36 | 1218.95 | 7962.2 | 439.07 | 167.86 | 135365.65 | 0.38 | 0.92 | 0.55 | 8 | 0.5 | 10
5 | 95 | CONCLUIDO | 0.9217 | 108.5 | 100.85 | 43.53 | 0.55 | 139 | 193.32 | 53.44 | 6 | 137 | 38.89 | 24076.95 | 1154.39 | 7962.04 | 381.74 | 167.86 | 106887.09 | 0.44 | 0.93 | 0.5 | 6.31 | 0.5 | 10
6 | 95 | CONCLUIDO | 0.9407 | 106.3 | 99.63 | 52.9 | 0.64 | 113 | 194.86 | 53.44 | 7 | 111 | 39.43 | 24267.28 | 1090.48 | 7961.96 | 340.4 | 167.86 | 86346.94 | 0.49 | 0.95 | 0.45 | 5.09 | 0.5 | 10
7 | 95 | CONCLUIDO | 0.9556 | 104.65 | 98.68 | 62.99 | 0.72 | 94 | 196.41 | 53.44 | 8 | 81 | 39.98 | 24458.36 | 1028.33 | 7962.07 | 307.48 | 167.86 | 69983.94 | 0.55 | 0.96 | 0.45 | 4.14 | 0.5 | 10
8 | 95 | CONCLUIDO | 0.9592 | 104.26 | 98.59 | 68.78 | 0.81 | 86 | 197.97 | 53.44 | 9 | 10 | 40.53 | 24650.18 | 1005.4 | 7961.99 | 301.43 | 167.86 | 66996.62 | 0.56 | 0.96 | 0.52 | 4.05 | 0.5 | 10
9 | 95 | CONCLUIDO | 0.9585 | 104.33 | 98.7 | 69.67 | 0.89 | 85 | 199.53 | 53.44 | 10 | 0 | 41.1 | 24842.77 | 1010.69 | 7961.97 | 304.19 | 167.86 | 68384.07 | 0.55 | 0.95 | 0.56 | 4.16 | 0.5 | 10
0 | 55 | CONCLUIDO | 0.5888 | 169.83 | 143.6 | 8.52 | 0.15 | 1011 | 116.05 | 43.4 | 1 | 1009 | 16.65 | 14546.17 | 1384.01 | 7962.94 | 1834.94 | 167.86 | 829127.81 | 0.09 | 0.66 | 1.9 | 49.05 | 0.5 | 10
1 | 55 | CONCLUIDO | 0.8184 | 122.19 | 111.44 | 18.42 | 0.3 | 363 | 117.34 | 43.4 | 2 | 361 | 16.94 | 14705.49 | 1003.01 | 7962.32 | 741.23 | 167.86 | 285510.03 | 0.23 | 0.85 | 0.85 | 16.89 | 0.5 | 10
2 | 55 | CONCLUIDO | 0.9002 | 111.09 | 104.06 | 30.16 | 0.45 | 207 | 118.63 | 43.4 | 3 | 205 | 17.23 | 14865.24 | 860.29 | 7962.05 | 490.04 | 167.86 | 160697.34 | 0.34 | 0.91 | 0.62 | 9.52 | 0.5 | 10
3 | 55 | CONCLUIDO | 0.9343 | 107.03 | 101.41 | 41.11 | 0.59 | 148 | 119.93 | 43.4 | 4 | 23 | 17.53 | 15025.44 | 772.43 | 7961.99 | 394.74 | 167.86 | 113344.16 | 0.43 | 0.93 | 0.68 | 6.87 | 0.5 | 10
4 | 55 | CONCLUIDO | 0.9357 | 106.87 | 101.3 | 41.63 | 0.73 | 146 | 121.23 | 43.4 | 5 | 0 | 17.83 | 15186.08 | 777 | 7962.03 | 390.24 | 167.86 | 111102.75 | 0.43 | 0.93 | 0.7 | 6.76 | 0.5 | 10

## gráficos
Selecione o eixo X:
Selecione o eixo Y:
Selecione o eixo Z:
Eixo X | Eixo Y | Eixo Z

## hidden (hidden)
Unnamed: 0
Volume de calda [L]
STATUS
Capacidade operacional [ha/h]
Tempo de missao [h]
Tempo util [h]
Tempo por voo [min]
Autonomia Projetada [h]
N° Voos
MTOW [kg]
Massa Estrutura [kg]
Combustível [kg]
Abastecimentos
Massa gerador
Potência gerador [W]
Combustível consumido [L]
Calda cons [L]
Distância percorrida [km]
Distância Pulverizando [km]
RTL ACUMULADO[m]
EOC [km/km]
EOC [h/h]
Tempo de manobra [h]
Tempo rtl_rtw [h]
V pulv [m/s]
V desloc [m/s]