## RESULTADOS_18
Unnamed: 0 | Volume de calda [L] | STATUS | Capacidade operacional [ha/h] | Tempo de missao [h] | Tempo util [h] | Tempo por voo [min] | Autonomia Projetada [h] | N° Voos | MTOW [kg] | Massa Estrutura [kg] | Combustível [kg] | Abastecimentos | Massa gerador | Potência gerador [W] | Combustível consumido [L] | Calda cons [L] | Distância percorrida [km] | Distância Pulverizando [km] | RTL ACUMULADO[m] | EOC [km/km] | EOC [h/h] | Tempo de manobra [h] | Tempo rtl_rtw [h] | V pulv [m/s] | V desloc [m/s] | Preço Total por ha Simples [R$/ha] | Preço Total por ha Presumido [R$/ha] | Preço Total por ha Real [R$/ha] | Preço Total Simples [R$] | Preço Total Presumido [R$] | Prod CAPEX [ha/R$] | Dias Trabalhados | Preço Total Real [R$]
0 | 100 | CONCLUIDO | 0.7106 | 140.72 | 99.39 | 5.98 | 0.09 | 998 | 194.77 | 54.38 | 1 | 996 | 39.4 | 24256.19 | 1350.37 | 10034.12 | 1842.73 | 84.51 | 874377.95 | 0.05 | 0.48 | 1.75 | 51.55 | 0.5 | 10 | 2563.6693 | 3507.7254 | 3172.953 | 2563669.2994 | 3507725.4366 | 2.6767e-06 | 5.8633 | 3172953.0441
1 | 100 | CONCLUIDO | 1.3439 | 74.41 | 61.05 | 13.13 | 0.18 | 279 | 196.32 | 54.38 | 2 | 277 | 39.95 | 24447.22 | 768.35 | 10031.63 | 533.33 | 84.51 | 223274.73 | 0.16 | 0.78 | 0.59 | 13.21 | 0.5 | 10 | 805.5452 | 1102.1825 | 996.9918 | 805545.2268 | 1102182.5174 | 5.0623e-06 | 3.1004 | 996991.7649
2 | 100 | CONCLUIDO | 1.5793 | 63.32 | 54.89 | 21.67 | 0.27 | 152 | 197.88 | 54.38 | 3 | 150 | 40.5 | 24639 | 629.05 | 10031.63 | 324.49 | 84.51 | 119488.82 | 0.26 | 0.86 | 0.38 | 7.06 | 0.5 | 10 | 585.1024 | 800.5629 | 724.1583 | 585102.3803 | 800562.8896 | 5.949e-06 | 2.6383 | 724158.291
3 | 100 | CONCLUIDO | 1.6885 | 59.23 | 52.66 | 30.38 | 0.36 | 104 | 199.44 | 54.38 | 4 | 21 | 41.06 | 24831.54 | 544.3 | 10031.31 | 245.05 | 84.51 | 80009.3 | 0.34 | 0.9 | 0.41 | 4.83 | 0.5 | 10 | 495.5276 | 678.0027 | 613.2951 | 495527.5718 | 678002.6848 | 6.3603e-06 | 2.4679 | 613295.0602
4 | 100 | CONCLUIDO | 1.6908 | 59.14 | 52.62 | 30.65 | 0.44 | 103 | 201.01 | 54.38 | 5 | 1 | 41.63 | 25024.84 | 545.63 | 10031.54 | 242.79 | 84.51 | 78886.98 | 0.35 | 0.9 | 0.43 | 4.79 | 0.5 | 10 | 495.3927 | 677.8181 | 613.1281 | 495392.688 | 677818.1309 | 6.369e-06 | 2.4642 | 613128.1198
5 | 100 | CONCLUIDO | 1.6936 | 59.05 | 52.56 | 30.92 | 0.53 | 102 | 202.58 | 54.38 | 6 | 0 | 42.2 | 25218.93 | 548.92 | 10031.54 | 240.78 | 84.51 | 77884.87 | 0.35 | 0.9 | 0.43 | 4.73 | 0.5 | 10 | 496.0552 | 678.7246 | 613.9481 | 496055.1956 | 678724.603 | 6.3795e-06 | 2.4604 | 613948.0795

## RESULTADOS_6
Unnamed: 0 | Volume de calda [L] | STATUS | Capacidade operacional [ha/h] | Tempo de missao [h] | Tempo util [h] | Tempo por voo [min] | Autonomia Projetada [h] | N° Voos | MTOW [kg] | Massa Estrutura [kg] | Combustível [kg] | Abastecimentos | Massa gerador | Potência gerador [W] | Combustível consumido [L] | Calda cons [L] | Distância percorrida [km] | Distância Pulverizando [km] | RTL ACUMULADO[m] | EOC [km/km] | EOC [h/h] | Tempo de manobra [h] | Tempo rtl_rtw [h] | V pulv [m/s] | V desloc [m/s] | Preço Total por ha Simples [R$/ha] | Preço Total por ha Presumido [R$/ha] | Preço Total por ha Real [R$/ha] | Preço Total Simples [R$] | Preço Total Presumido [R$] | Prod CAPEX [ha/R$] | Dias Trabalhados | Preço Total Real [R$]
0 | 40 | CONCLUIDO | 1.4114 | 70.85 | 62.96 | 11.99 | 0.2 | 315 | 89.87 | 37.55 | 1 | 271 | 11.32 | 11317.98 | 431.03 | 10032.15 | 596.81 | 84.51 | 254832.58 | 0.14 | 0.75 | 0.7 | 15.12 | 0.5 | 10 | 482.1975 | 659.7639 | 596.797 | 482197.5121 | 659763.9091 | 7.6939e-06 | 2.9521 | 596796.9676
1 | 40 | CONCLUIDO | 1.5074 | 66.34 | 59.62 | 14.14 | 0.39 | 253 | 91.1 | 37.55 | 2 | 1 | 11.54 | 11468.97 | 390.76 | 10031.6 | 472.78 | 84.51 | 193128.02 | 0.18 | 0.8 | 0.88 | 11.79 | 0.5 | 10 | 419.016 | 573.3162 | 518.5997 | 419015.9994 | 573316.1761 | 8.2172e-06 | 2.7642 | 518599.6849
2 | 40 | CONCLUIDO | 1.5092 | 66.26 | 59.56 | 14.18 | 0.57 | 252 | 92.32 | 37.55 | 3 | 0 | 11.77 | 11620.34 | 395.03 | 10031.6 | 470.74 | 84.51 | 192114.04 | 0.18 | 0.8 | 0.87 | 11.73 | 0.5 | 10 | 420.8142 | 575.7766 | 520.8253 | 420814.2092 | 575776.5661 | 8.227e-06 | 2.7608 | 520825.2587

## RESULTADOS_4
Unnamed: 0 | Volume de calda [L] | STATUS | Capacidade operacional [ha/h] | Tempo de missao [h] | Tempo util [h] | Tempo por voo [min] | Autonomia Projetada [h] | N° Voos | MTOW [kg] | Massa Estrutura [kg] | Combustível [kg] | Abastecimentos | Massa gerador | Potência gerador [W] | Combustível consumido [L] | Calda cons [L] | Distância percorrida [km] | Distância Pulverizando [km] | RTL ACUMULADO[m] | EOC [km/km] | EOC [h/h] | Tempo de manobra [h] | Tempo rtl_rtw [h] | V pulv [m/s] | V desloc [m/s] | Preço Total por ha Simples [R$/ha] | Preço Total por ha Presumido [R$/ha] | Preço Total por ha Real [R$/ha] | Preço Total Simples [R$] | Preço Total Presumido [R$] | Prod CAPEX [ha/R$] | Dias Trabalhados | Preço Total Real [R$]
0 | 30 | CONCLUIDO | 1.412 | 70.82 | 63.7 | 11.28 | 0.24 | 339 | 71.52 | 32.27 | 1 | 5 | 8.25 | 9054.6 | 362.77 | 10032.28 | 607.33 | 84.51 | 259972.67 | 0.14 | 0.74 | 1.12 | 15.87 | 0.5 | 10 | 421.0616 | 576.115 | 521.1314 | 421061.5556 | 576114.9963 | 8.6442e-06 | 2.9508 | 521131.3896
1 | 30 | CONCLUIDO | 1.4169 | 70.58 | 63.5 | 11.34 | 0.48 | 336 | 72.7 | 32.27 | 2 | 1 | 8.43 | 9200.25 | 366.54 | 10032.17 | 600.51 | 84.51 | 256579.45 | 0.14 | 0.75 | 1.12 | 15.67 | 0.5 | 10 | 421.4012 | 576.5798 | 521.5518 | 421401.2495 | 576579.7805 | 8.6742e-06 | 2.9408 | 521551.8155
2 | 30 | CONCLUIDO | 1.4169 | 70.58 | 63.5 | 11.34 | 0.71 | 336 | 73.88 | 32.27 | 3 | 0 | 8.61 | 9346.23 | 371.75 | 10032.17 | 600.44 | 84.51 | 256542.86 | 0.14 | 0.75 | 1.12 | 15.67 | 0.5 | 10 | 424.6029 | 580.9604 | 525.5144 | 424602.8987 | 580960.4181 | 8.6742e-06 | 2.9408 | 525514.3712

## RESULTADOS_1
Unnamed: 0 | Volume de calda [L] | STATUS | Capacidade operacional [ha/h] | Tempo de missao [h] | Tempo util [h] | Tempo por voo [min] | Autonomia Projetada [h] | N° Voos | MTOW [kg] | Massa Estrutura [kg] | Combustível [kg] | Abastecimentos | Massa gerador | Potência gerador [W] | Combustível consumido [L] | Calda cons [L] | Distância percorrida [km] | Distância Pulverizando [km] | RTL ACUMULADO[m] | EOC [km/km] | EOC [h/h] | Tempo de manobra [h] | Tempo rtl_rtw [h] | V pulv [m/s] | V desloc [m/s] | Preço Total por ha Simples [R$/ha] | Preço Total por ha Presumido [R$/ha] | Preço Total por ha Real [R$/ha] | Preço Total Simples [R$] | Preço Total Presumido [R$] | Prod CAPEX [ha/R$] | Dias Trabalhados | Preço Total Real [R$]
0 | 15 | CONCLUIDO | 1.1337 | 88.2 | 79.07 | 7.09 | 0.43 | 669 | 39.78 | 19.54 | 1 | 0 | 4.24 | 5140 | 309.49 | 10033.4 | 1111.96 | 84.51 | 510642.24 | 0.08 | 0.6 | 2.1 | 31.23 | 0.5 | 10 | 469.7312 | 642.7069 | 581.3679 | 469731.1738 | 642706.9151 | 9.1794e-06 | 3.675 | 581367.8692

## RESULTADOS_12
Unnamed: 0 | Volume de calda [L] | STATUS | Capacidade operacional [ha/h] | Tempo de missao [h] | Tempo util [h] | Tempo por voo [min] | Autonomia Projetada [h] | N° Voos | MTOW [kg] | Massa Estrutura [kg] | Combustível [kg] | Abastecimentos | Massa gerador | Potência gerador [W] | Combustível consumido [L] | Calda cons [L] | Distância percorrida [km] | Distância Pulverizando [km] | RTL ACUMULADO[m] | EOC [km/km] | EOC [h/h] | Tempo de manobra [h] | Tempo rtl_rtw [h] | V pulv [m/s] | V desloc [m/s] | Preço Total por ha Simples [R$/ha] | Preço Total por ha Presumido [R$/ha] | Preço Total por ha Real [R$/ha] | Preço Total Simples [R$] | Preço Total Presumido [R$] | Prod CAPEX [ha/R$] | Dias Trabalhados | Preço Total Real [R$]
0 | 70 | CONCLUIDO | 1.0199 | 98.05 | 78.14 | 7.66 | 0.12 | 612 | 141.81 | 47.83 | 1 | 610 | 22.98 | 17723.39 | 834.99 | 10032.74 | 1115.96 | 84.51 | 512923.02 | 0.08 | 0.61 | 1.12 | 30.3 | 0.5 | 10 | 1156.8045 | 1582.791 | 1431.7316 | 1156804.5159 | 1582790.9732 | 4.4363e-06 | 4.0854 | 1431731.6242
1 | 70 | CONCLUIDO | 1.5563 | 64.25 | 56.62 | 18.17 | 0.25 | 187 | 143.17 | 47.83 | 2 | 181 | 23.34 | 17891.86 | 514.57 | 10031.6 | 383.01 | 84.51 | 148572.86 | 0.22 | 0.84 | 0.45 | 8.79 | 0.5 | 10 | 506.3509 | 692.8116 | 626.6906 | 506350.8756 | 692811.6067 | 6.7695e-06 | 2.6771 | 626690.6393
2 | 70 | CONCLUIDO | 1.6375 | 61.07 | 54.62 | 22.45 | 0.37 | 146 | 144.54 | 47.83 | 3 | 2 | 23.71 | 18060.85 | 466.48 | 10031.57 | 308.46 | 84.51 | 111505.04 | 0.27 | 0.87 | 0.56 | 6.79 | 0.5 | 10 | 449.3177 | 614.7763 | 556.1029 | 449317.6874 | 614776.2824 | 7.1227e-06 | 2.5446 | 556102.8968
3 | 70 | CONCLUIDO | 1.64 | 60.98 | 54.56 | 22.58 | 0.49 | 145 | 145.92 | 47.83 | 4 | 0 | 24.09 | 18230.35 | 469.58 | 10031.58 | 306.26 | 84.51 | 110410.1 | 0.28 | 0.87 | 0.56 | 6.73 | 0.5 | 10 | 450.0895 | 615.8323 | 557.0582 | 450089.5172 | 615832.3339 | 7.1335e-06 | 2.5408 | 557058.1603

## RESULTADOS_16
Unnamed: 0 | Volume de calda [L] | STATUS | Capacidade operacional [ha/h] | Tempo de missao [h] | Tempo util [h] | Tempo por voo [min] | Autonomia Projetada [h] | N° Voos | MTOW [kg] | Massa Estrutura [kg] | Combustível [kg] | Abastecimentos | Massa gerador | Potência gerador [W] | Combustível consumido [L] | Calda cons [L] | Distância percorrida [km] | Distância Pulverizando [km] | RTL ACUMULADO[m] | EOC [km/km] | EOC [h/h] | Tempo de manobra [h] | Tempo rtl_rtw [h] | V pulv [m/s] | V desloc [m/s] | Preço Total por ha Simples [R$/ha] | Preço Total por ha Presumido [R$/ha] | Preço Total por ha Real [R$/ha] | Preço Total Simples [R$] | Preço Total Presumido [R$] | Prod CAPEX [ha/R$] | Dias Trabalhados | Preço Total Real [R$]
0 | 90 | CONCLUIDO | 0.8099 | 123.47 | 90.9 | 6.43 | 0.1 | 848 | 176.73 | 52.44 | 1 | 846 | 33.29 | 22031.19 | 1150.72 | 10033.29 | 1552.13 | 84.51 | 729830.9 | 0.05 | 0.52 | 1.5 | 43.06 | 0.5 | 10 | 1942.4873 | 2657.7969 | 2404.1405 | 1942487.3277 | 2657796.8583 | 3.1832e-06 | 5.1446 | 2404140.4564
1 | 90 | CONCLUIDO | 1.4094 | 70.95 | 59.64 | 14.31 | 0.2 | 250 | 178.21 | 52.44 | 2 | 248 | 33.77 | 22213.89 | 687.68 | 10031.78 | 485.87 | 84.51 | 199688.72 | 0.17 | 0.8 | 0.54 | 11.81 | 0.5 | 10 | 701.3055 | 959.5571 | 867.9783 | 701305.4792 | 959557.096 | 5.5395e-06 | 2.9562 | 867978.3135
2 | 90 | CONCLUIDO | 1.6339 | 61.2 | 54.06 | 24.39 | 0.3 | 133 | 179.7 | 52.44 | 3 | 124 | 34.26 | 22397.24 | 548.23 | 10031.42 | 295.69 | 84.51 | 105183.58 | 0.29 | 0.88 | 0.36 | 6.22 | 0.5 | 10 | 510.9398 | 699.0904 | 632.3702 | 510939.8356 | 699090.4241 | 6.4219e-06 | 2.55 | 632370.2152
3 | 90 | CONCLUIDO | 1.6781 | 59.59 | 53.12 | 27.96 | 0.39 | 114 | 181.19 | 52.44 | 4 | 1 | 34.75 | 22581.25 | 517.66 | 10031.55 | 259.07 | 84.51 | 86969.39 | 0.33 | 0.89 | 0.47 | 5.29 | 0.5 | 10 | 478.2954 | 654.4248 | 591.9674 | 478295.3611 | 654424.8139 | 6.5956e-06 | 2.4829 | 591967.4282
4 | 90 | CONCLUIDO | 1.6782 | 59.59 | 53.12 | 27.96 | 0.49 | 114 | 182.69 | 52.44 | 5 | 1 | 35.25 | 22766.06 | 521.56 | 10031.56 | 258.95 | 84.51 | 86910.47 | 0.33 | 0.89 | 0.47 | 5.28 | 0.5 | 10 | 480.2918 | 657.1565 | 594.4384 | 480291.8349 | 657156.4775 | 6.596e-06 | 2.4829 | 594438.3856
5 | 90 | CONCLUIDO | 1.6809 | 59.49 | 53.05 | 28.17 | 0.58 | 113 | 184.19 | 52.44 | 6 | 0 | 35.75 | 22951.43 | 524.67 | 10031.55 | 256.92 | 84.51 | 85897.52 | 0.33 | 0.89 | 0.46 | 5.22 | 0.5 | 10 | 480.8892 | 657.9739 | 595.1778 | 480889.2446 | 657973.8798 | 6.6066e-06 | 2.4787 | 595177.7761

## RESULTADOS_0
Unnamed: 0 | Volume de calda [L] | STATUS | Capacidade operacional [ha/h] | Tempo de missao [h] | Tempo util [h] | Tempo por voo [min] | Autonomia Projetada [h] | N° Voos | MTOW [kg] | Massa Estrutura [kg] | Combustível [kg] | Abastecimentos | Massa gerador | Potência gerador [W] | Combustível consumido [L] | Calda cons [L] | Distância percorrida [km] | Distância Pulverizando [km] | RTL ACUMULADO[m] | EOC [km/km] | EOC [h/h] | Tempo de manobra [h] | Tempo rtl_rtw [h] | V pulv [m/s] | V desloc [m/s] | Preço Total por ha Simples [R$/ha] | Preço Total por ha Presumido [R$/ha] | Preço Total por ha Real [R$/ha] | Preço Total Simples [R$] | Preço Total Presumido [R$] | Prod CAPEX [ha/R$] | Dias Trabalhados | Preço Total Real [R$]
0 | 10 | CONCLUIDO | 0.931 | 107.42 | 94.63 | 5.67 | 0.64 | 1002 | 26.11 | 12.1 | 1 | 0 | 3.01 | 3454.41 | 273.54 | 10034.71 | 1624 | 84.51 | 764994.39 | 0.05 | 0.5 | 3.07 | 46.79 | 0.5 | 10 | 541.6232 | 741.0728 | 670.3458 | 541623.1956 | 741072.7509 | 8.8776e-06 | 4.4758 | 670345.8076

## RESULTADOS_7
Unnamed: 0 | Volume de calda [L] | STATUS | Capacidade operacional [ha/h] | Tempo de missao [h] | Tempo util [h] | Tempo por voo [min] | Autonomia Projetada [h] | N° Voos | MTOW [kg] | Massa Estrutura [kg] | Combustível [kg] | Abastecimentos | Massa gerador | Potência gerador [W] | Combustível consumido [L] | Calda cons [L] | Distância percorrida [km] | Distância Pulverizando [km] | RTL ACUMULADO[m] | EOC [km/km] | EOC [h/h] | Tempo de manobra [h] | Tempo rtl_rtw [h] | V pulv [m/s] | V desloc [m/s] | Preço Total por ha Simples [R$/ha] | Preço Total por ha Presumido [R$/ha] | Preço Total por ha Real [R$/ha] | Preço Total Simples [R$] | Preço Total Presumido [R$] | Prod CAPEX [ha/R$] | Dias Trabalhados | Preço Total Real [R$]
0 | 45 | CONCLUIDO | 1.3366 | 74.82 | 65.37 | 10.8 | 0.18 | 363 | 98.71 | 39.72 | 1 | 360 | 12.99 | 12407.75 | 498.72 | 10031.95 | 680.74 | 84.51 | 296557.96 | 0.12 | 0.73 | 0.72 | 17.53 | 0.5 | 10 | 570.9989 | 781.2659 | 706.703 | 570998.8935 | 781265.8767 | 6.948e-06 | 3.1175 | 706702.958
1 | 45 | CONCLUIDO | 1.5383 | 65.01 | 58.38 | 15.5 | 0.35 | 226 | 99.95 | 39.72 | 2 | 2 | 13.24 | 12561.45 | 404.21 | 10031.27 | 432.17 | 84.51 | 172961.76 | 0.2 | 0.81 | 0.79 | 10.54 | 0.5 | 10 | 422.7273 | 578.3941 | 523.193 | 422727.2901 | 578394.1278 | 7.9965e-06 | 2.7088 | 523193.004
2 | 45 | CONCLUIDO | 1.5403 | 64.92 | 58.31 | 15.55 | 0.52 | 225 | 101.2 | 39.72 | 3 | 1 | 13.49 | 12715.54 | 408.15 | 10031.27 | 429.89 | 84.51 | 171825.37 | 0.2 | 0.81 | 0.79 | 10.48 | 0.5 | 10 | 424.2052 | 580.4163 | 525.0222 | 424205.216 | 580416.2912 | 8.0069e-06 | 2.705 | 525022.175
3 | 45 | CONCLUIDO | 1.5422 | 64.84 | 58.25 | 15.6 | 0.69 | 224 | 102.45 | 39.72 | 4 | 0 | 13.74 | 12870.03 | 412.03 | 10031.27 | 427.84 | 84.51 | 170804.18 | 0.2 | 0.81 | 0.79 | 10.42 | 0.5 | 10 | 425.7037 | 582.4665 | 526.8767 | 425703.6644 | 582466.5344 | 8.0168e-06 | 2.7017 | 526876.7458

## RESULTADOS_10
Unnamed: 0 | Volume de calda [L] | STATUS | Capacidade operacional [ha/h] | Tempo de missao [h] | Tempo util [h] | Tempo por voo [min] | Autonomia Projetada [h] | N° Voos | MTOW [kg] | Massa Estrutura [kg] | Combustível [kg] | Abastecimentos | Massa gerador | Potência gerador [W] | Combustível consumido [L] | Calda cons [L] | Distância percorrida [km] | Distância Pulverizando [km] | RTL ACUMULADO[m] | EOC [km/km] | EOC [h/h] | Tempo de manobra [h] | Tempo rtl_rtw [h] | V pulv [m/s] | V desloc [m/s] | Preço Total por ha Simples [R$/ha] | Preço Total por ha Presumido [R$/ha] | Preço Total por ha Real [R$/ha] | Preço Total Simples [R$] | Preço Total Presumido [R$] | Prod CAPEX [ha/R$] | Dias Trabalhados | Preço Total Real [R$]
0 | 60 | CONCLUIDO | 1.1366 | 87.99 | 72.82 | 8.57 | 0.14 | 510 | 124.63 | 45 | 1 | 508 | 18.64 | 15605.44 | 697.78 | 10032.3 | 934.47 | 84.51 | 422690.63 | 0.09 | 0.65 | 0.96 | 24.98 | 0.5 | 10 | 887.7936 | 1214.7184 | 1098.7874 | 887793.6478 | 1214718.4356 | 5.261e-06 | 3.6662 | 1098787.413
1 | 60 | CONCLUIDO | 1.6011 | 62.46 | 55.9 | 19.39 | 0.28 | 173 | 125.95 | 45 | 2 | 27 | 18.95 | 15767.7 | 442.54 | 10031.54 | 351.67 | 84.51 | 132974.88 | 0.24 | 0.85 | 0.61 | 8.07 | 0.5 | 10 | 439.4391 | 601.26 | 543.8766 | 439439.1476 | 601260.0284 | 7.4111e-06 | 2.6025 | 543876.6152
2 | 60 | CONCLUIDO | 1.6095 | 62.13 | 55.68 | 19.77 | 0.42 | 169 | 127.27 | 45 | 3 | 1 | 19.27 | 15930.42 | 442.48 | 10031.78 | 343.26 | 84.51 | 128789.16 | 0.25 | 0.85 | 0.62 | 7.85 | 0.5 | 10 | 436.4433 | 597.1609 | 540.1687 | 436443.2642 | 597160.9285 | 7.45e-06 | 2.5888 | 540168.7276
3 | 60 | CONCLUIDO | 1.6096 | 62.13 | 55.68 | 19.77 | 0.55 | 169 | 128.59 | 45 | 4 | 0 | 19.59 | 16093.6 | 446.34 | 10031.78 | 343.11 | 84.51 | 128717.44 | 0.25 | 0.85 | 0.63 | 7.84 | 0.5 | 10 | 438.5058 | 599.983 | 542.7215 | 438505.8289 | 599983.0206 | 7.4504e-06 | 2.5888 | 542721.4832

## RESULTADOS_14
Unnamed: 0 | Volume de calda [L] | STATUS | Capacidade operacional [ha/h] | Tempo de missao [h] | Tempo util [h] | Tempo por voo [min] | Autonomia Projetada [h] | N° Voos | MTOW [kg] | Massa Estrutura [kg] | Combustível [kg] | Abastecimentos | Massa gerador | Potência gerador [W] | Combustível consumido [L] | Calda cons [L] | Distância percorrida [km] | Distância Pulverizando [km] | RTL ACUMULADO[m] | EOC [km/km] | EOC [h/h] | Tempo de manobra [h] | Tempo rtl_rtw [h] | V pulv [m/s] | V desloc [m/s] | Preço Total por ha Simples [R$/ha] | Preço Total por ha Presumido [R$/ha] | Preço Total por ha Real [R$/ha] | Preço Total Simples [R$] | Preço Total Presumido [R$] | Prod CAPEX [ha/R$] | Dias Trabalhados | Preço Total Real [R$]
0 | 80 | CONCLUIDO | 0.9126 | 109.58 | 83.99 | 6.98 | 0.11 | 722 | 159.12 | 50.28 | 1 | 720 | 27.84 | 19859.16 | 982.65 | 10032.9 | 1316.14 | 84.51 | 612462.91 | 0.06 | 0.57 | 1.3 | 36.15 | 0.5 | 10 | 1494.4176 | 2044.7282 | 1849.5822 | 1494417.6462 | 2044728.1525 | 3.7614e-06 | 4.5658 | 1849582.1674
1 | 80 | CONCLUIDO | 1.4811 | 67.52 | 58.14 | 15.93 | 0.22 | 219 | 160.54 | 50.28 | 2 | 217 | 28.26 | 20034.4 | 603.72 | 10031.88 | 434.97 | 84.51 | 174393.17 | 0.19 | 0.82 | 0.48 | 10.3 | 0.5 | 10 | 601.4034 | 822.8666 | 744.3334 | 601403.376 | 822866.6311 | 6.1045e-06 | 2.8133 | 744333.3947
2 | 80 | CONCLUIDO | 1.6577 | 60.32 | 53.84 | 25.04 | 0.33 | 129 | 161.97 | 50.28 | 3 | 11 | 28.69 | 20210.21 | 491.02 | 10031.43 | 283.26 | 84.51 | 98992.04 | 0.3 | 0.88 | 0.5 | 6.01 | 0.5 | 10 | 463.8831 | 634.7053 | 574.1299 | 463883.0848 | 634705.3017 | 6.8324e-06 | 2.5133 | 574129.9186
3 | 80 | CONCLUIDO | 1.6592 | 60.27 | 53.82 | 25.23 | 0.43 | 128 | 163.4 | 50.28 | 4 | 1 | 29.12 | 20386.62 | 493.71 | 10031.26 | 282.18 | 84.51 | 98454.36 | 0.3 | 0.88 | 0.51 | 5.99 | 0.5 | 10 | 464.8116 | 635.9757 | 575.279 | 464811.5518 | 635975.6713 | 6.8386e-06 | 2.5112 | 575279.0458
4 | 80 | CONCLUIDO | 1.6618 | 60.18 | 53.76 | 25.4 | 0.54 | 127 | 164.83 | 50.28 | 5 | 0 | 29.55 | 20563.61 | 497.1 | 10031.26 | 280.16 | 84.51 | 97450.78 | 0.3 | 0.88 | 0.51 | 5.93 | 0.5 | 10 | 465.664 | 637.142 | 576.3341 | 465664.0004 | 637142.029 | 6.8493e-06 | 2.5075 | 576334.088

## RESULTADOS_5
Unnamed: 0 | Volume de calda [L] | STATUS | Capacidade operacional [ha/h] | Tempo de missao [h] | Tempo util [h] | Tempo por voo [min] | Autonomia Projetada [h] | N° Voos | MTOW [kg] | Massa Estrutura [kg] | Combustível [kg] | Abastecimentos | Massa gerador | Potência gerador [W] | Combustível consumido [L] | Calda cons [L] | Distância percorrida [km] | Distância Pulverizando [km] | RTL ACUMULADO[m] | EOC [km/km] | EOC [h/h] | Tempo de manobra [h] | Tempo rtl_rtw [h] | V pulv [m/s] | V desloc [m/s] | Preço Total por ha Simples [R$/ha] | Preço Total por ha Presumido [R$/ha] | Preço Total por ha Real [R$/ha] | Preço Total Simples [R$] | Preço Total Presumido [R$] | Prod CAPEX [ha/R$] | Dias Trabalhados | Preço Total Real [R$]
0 | 35 | CONCLUIDO | 1.4487 | 69.03 | 61.97 | 12.39 | 0.22 | 300 | 80.84 | 35.1 | 1 | 75 | 9.74 | 10204.21 | 381.71 | 10031.88 | 554.04 | 84.51 | 233526.73 | 0.15 | 0.77 | 0.91 | 14.13 | 0.5 | 10 | 427.7569 | 585.2759 | 529.418 | 427756.9245 | 585275.8955 | 8.3342e-06 | 2.8763 | 529417.9854
1 | 35 | CONCLUIDO | 1.4685 | 68.1 | 61.24 | 12.76 | 0.43 | 288 | 82.04 | 35.1 | 2 | 1 | 9.94 | 10352.53 | 378.76 | 10031.82 | 526.19 | 84.51 | 219658.06 | 0.16 | 0.77 | 0.98 | 13.41 | 0.5 | 10 | 418.2821 | 572.312 | 517.6913 | 418282.0801 | 572311.9952 | 8.4481e-06 | 2.8375 | 517691.3417
2 | 35 | CONCLUIDO | 1.4685 | 68.1 | 61.24 | 12.76 | 0.63 | 288 | 83.25 | 35.1 | 3 | 0 | 10.15 | 10501.19 | 383.88 | 10031.82 | 526.14 | 84.51 | 219635.9 | 0.16 | 0.77 | 0.98 | 13.41 | 0.5 | 10 | 421.3179 | 576.4657 | 521.4486 | 421317.8665 | 576465.6922 | 8.4481e-06 | 2.8375 | 521448.6156

## RESULTADOS_8
Unnamed: 0 | Volume de calda [L] | STATUS | Capacidade operacional [ha/h] | Tempo de missao [h] | Tempo util [h] | Tempo por voo [min] | Autonomia Projetada [h] | N° Voos | MTOW [kg] | Massa Estrutura [kg] | Combustível [kg] | Abastecimentos | Massa gerador | Potência gerador [W] | Combustível consumido [L] | Calda cons [L] | Distância percorrida [km] | Distância Pulverizando [km] | RTL ACUMULADO[m] | EOC [km/km] | EOC [h/h] | Tempo de manobra [h] | Tempo rtl_rtw [h] | V pulv [m/s] | V desloc [m/s] | Preço Total por ha Simples [R$/ha] | Preço Total por ha Presumido [R$/ha] | Preço Total por ha Real [R$/ha] | Preço Total Simples [R$] | Preço Total Presumido [R$] | Prod CAPEX [ha/R$] | Dias Trabalhados | Preço Total Real [R$]
0 | 50 | CONCLUIDO | 1.2644 | 79.09 | 67.88 | 9.86 | 0.16 | 413 | 107.41 | 41.65 | 1 | 411 | 14.77 | 13481.73 | 566.48 | 10031.89 | 765.96 | 84.51 | 338917.87 | 0.11 | 0.7 | 0.81 | 20.04 | 0.5 | 10 | 669.3145 | 915.7856 | 828.3843 | 669314.4689 | 915785.5844 | 6.2992e-06 | 3.2954 | 828384.2936
1 | 50 | CONCLUIDO | 1.5668 | 63.82 | 57.28 | 16.93 | 0.32 | 203 | 108.68 | 41.65 | 2 | 2 | 15.03 | 13638.32 | 415.24 | 10031.57 | 395.83 | 84.51 | 154902.57 | 0.21 | 0.83 | 0.73 | 9.44 | 0.5 | 10 | 425.195 | 581.7706 | 526.2472 | 425195.0377 | 581770.6089 | 7.8058e-06 | 2.6592 | 526247.2385
2 | 50 | CONCLUIDO | 1.5689 | 63.74 | 57.21 | 16.99 | 0.48 | 202 | 109.96 | 41.65 | 3 | 0 | 15.31 | 13795.21 | 418.98 | 10031.57 | 393.69 | 84.51 | 153837.99 | 0.21 | 0.83 | 0.72 | 9.38 | 0.5 | 10 | 426.5006 | 583.5569 | 527.8631 | 426500.5956 | 583556.9308 | 7.8163e-06 | 2.6558 | 527863.0764

## RESULTADOS_3
Unnamed: 0 | Volume de calda [L] | STATUS | Capacidade operacional [ha/h] | Tempo de missao [h] | Tempo util [h] | Tempo por voo [min] | Autonomia Projetada [h] | N° Voos | MTOW [kg] | Massa Estrutura [kg] | Combustível [kg] | Abastecimentos | Massa gerador | Potência gerador [W] | Combustível consumido [L] | Calda cons [L] | Distância percorrida [km] | Distância Pulverizando [km] | RTL ACUMULADO[m] | EOC [km/km] | EOC [h/h] | Tempo de manobra [h] | Tempo rtl_rtw [h] | V pulv [m/s] | V desloc [m/s] | Preço Total por ha Simples [R$/ha] | Preço Total por ha Presumido [R$/ha] | Preço Total por ha Real [R$/ha] | Preço Total Simples [R$] | Preço Total Presumido [R$] | Prod CAPEX [ha/R$] | Dias Trabalhados | Preço Total Real [R$]
0 | 25 | CONCLUIDO | 1.3492 | 74.12 | 66.71 | 9.91 | 0.28 | 404 | 61.76 | 28.92 | 1 | 3 | 6.84 | 7851.41 | 347.35 | 10032.68 | 705.98 | 84.51 | 308972.91 | 0.12 | 0.71 | 1.32 | 18.88 | 0.5 | 10 | 425.8062 | 582.6069 | 527.0037 | 425806.2474 | 582606.893 | 8.8901e-06 | 3.0883 | 527003.7088
1 | 25 | CONCLUIDO | 1.3521 | 73.96 | 66.58 | 9.94 | 0.55 | 402 | 62.92 | 28.92 | 2 | 0 | 7 | 7994.37 | 352.05 | 10032.68 | 701.39 | 84.51 | 306689.94 | 0.12 | 0.71 | 1.31 | 18.74 | 0.5 | 10 | 427.5885 | 585.0455 | 529.2096 | 427588.5468 | 585045.5136 | 8.9092e-06 | 3.0817 | 529209.5909

## RESULTADOS_15
Unnamed: 0 | Volume de calda [L] | STATUS | Capacidade operacional [ha/h] | Tempo de missao [h] | Tempo util [h] | Tempo por voo [min] | Autonomia Projetada [h] | N° Voos | MTOW [kg] | Massa Estrutura [kg] | Combustível [kg] | Abastecimentos | Massa gerador | Potência gerador [W] | Combustível consumido [L] | Calda cons [L] | Distância percorrida [km] | Distância Pulverizando [km] | RTL ACUMULADO[m] | EOC [km/km] | EOC [h/h] | Tempo de manobra [h] | Tempo rtl_rtw [h] | V pulv [m/s] | V desloc [m/s] | Preço Total por ha Simples [R$/ha] | Preço Total por ha Presumido [R$/ha] | Preço Total por ha Real [R$/ha] | Preço Total Simples [R$] | Preço Total Presumido [R$] | Prod CAPEX [ha/R$] | Dias Trabalhados | Preço Total Real [R$]
0 | 85 | CONCLUIDO | 0.8604 | 116.23 | 87.32 | 6.69 | 0.11 | 783 | 167.88 | 51.39 | 1 | 781 | 30.49 | 20939.59 | 1063.88 | 10032.6 | 1429.8 | 84.51 | 668989.73 | 0.06 | 0.54 | 1.4 | 39.48 | 0.5 | 10 | 1702.7668 | 2329.8006 | 2107.4477 | 1702766.7693 | 2329800.6145 | 3.4606e-06 | 4.8429 | 2107447.7138
1 | 85 | CONCLUIDO | 1.4461 | 69.15 | 58.85 | 15.09 | 0.21 | 234 | 169.33 | 51.39 | 2 | 232 | 30.94 | 21118.46 | 645.61 | 10031.59 | 458.89 | 84.51 | 186278.1 | 0.18 | 0.81 | 0.51 | 11.02 | 0.5 | 10 | 649.5497 | 888.7426 | 803.9222 | 649549.7069 | 888742.5651 | 5.8163e-06 | 2.8813 | 803922.222
2 | 85 | CONCLUIDO | 1.6543 | 60.45 | 53.77 | 25.4 | 0.31 | 127 | 170.79 | 51.39 | 3 | 68 | 31.4 | 21297.94 | 512.39 | 10031.06 | 284.21 | 84.51 | 99475.96 | 0.3 | 0.88 | 0.41 | 5.94 | 0.5 | 10 | 480.3898 | 657.2905 | 594.5596 | 480389.7935 | 657290.5088 | 6.6537e-06 | 2.5187 | 594559.6252
3 | 85 | CONCLUIDO | 1.6712 | 59.84 | 53.4 | 26.7 | 0.41 | 120 | 172.25 | 51.39 | 4 | 1 | 31.86 | 21478.05 | 505.46 | 10031.27 | 268.27 | 84.51 | 91538.01 | 0.32 | 0.89 | 0.49 | 5.57 | 0.5 | 10 | 470.5749 | 643.8614 | 582.4121 | 470574.9146 | 643861.3585 | 6.7217e-06 | 2.4933 | 582412.1341
4 | 85 | CONCLUIDO | 1.6713 | 59.83 | 53.39 | 26.7 | 0.51 | 120 | 173.71 | 51.39 | 5 | 1 | 32.32 | 21658.78 | 508.57 | 10031.27 | 268.05 | 84.51 | 91430.25 | 0.32 | 0.89 | 0.49 | 5.56 | 0.5 | 10 | 472.1305 | 645.9897 | 584.3374 | 472130.4574 | 645989.7207 | 6.7221e-06 | 2.4929 | 584337.3684
5 | 85 | CONCLUIDO | 1.674 | 59.74 | 53.33 | 26.89 | 0.61 | 119 | 175.18 | 51.39 | 6 | 0 | 32.79 | 21840.16 | 511.47 | 10031.27 | 266.02 | 84.51 | 90418.65 | 0.32 | 0.89 | 0.48 | 5.5 | 0.5 | 10 | 472.6781 | 646.7391 | 585.0152 | 472678.1491 | 646739.0967 | 6.7329e-06 | 2.4892 | 585015.225

## RESULTADOS_2
Unnamed: 0 | Volume de calda [L] | STATUS | Capacidade operacional [ha/h] | Tempo de missao [h] | Tempo util [h] | Tempo por voo [min] | Autonomia Projetada [h] | N° Voos | MTOW [kg] | Massa Estrutura [kg] | Combustível [kg] | Abastecimentos | Massa gerador | Potência gerador [W] | Combustível consumido [L] | Calda cons [L] | Distância percorrida [km] | Distância Pulverizando [km] | RTL ACUMULADO[m] | EOC [km/km] | EOC [h/h] | Tempo de manobra [h] | Tempo rtl_rtw [h] | V pulv [m/s] | V desloc [m/s] | Preço Total por ha Simples [R$/ha] | Preço Total por ha Presumido [R$/ha] | Preço Total por ha Real [R$/ha] | Preço Total Simples [R$] | Preço Total Presumido [R$] | Prod CAPEX [ha/R$] | Dias Trabalhados | Preço Total Real [R$]
0 | 20 | CONCLUIDO | 1.2624 | 79.22 | 71.32 | 8.51 | 0.34 | 503 | 51.33 | 24.83 | 1 | 2 | 5.51 | 6564.78 | 330.74 | 10032.93 | 857.51 | 84.51 | 384244.3 | 0.1 | 0.67 | 1.6 | 23.48 | 0.5 | 10 | 439.1078 | 600.8066 | 543.4665 | 439107.7684 | 600806.6208 | 9.1016e-06 | 3.3008 | 543466.4802
1 | 20 | CONCLUIDO | 1.2636 | 79.14 | 71.25 | 8.52 | 0.66 | 502 | 52.47 | 24.83 | 2 | 0 | 5.64 | 6705.1 | 336.88 | 10032.93 | 855.17 | 84.51 | 383080.41 | 0.1 | 0.67 | 1.6 | 23.41 | 0.5 | 10 | 442.7454 | 605.7839 | 547.9687 | 442745.4454 | 605783.8509 | 9.1102e-06 | 3.2975 | 547968.6904

## RESULTADOS_11
Unnamed: 0 | Volume de calda [L] | STATUS | Capacidade operacional [ha/h] | Tempo de missao [h] | Tempo util [h] | Tempo por voo [min] | Autonomia Projetada [h] | N° Voos | MTOW [kg] | Massa Estrutura [kg] | Combustível [kg] | Abastecimentos | Massa gerador | Potência gerador [W] | Combustível consumido [L] | Calda cons [L] | Distância percorrida [km] | Distância Pulverizando [km] | RTL ACUMULADO[m] | EOC [km/km] | EOC [h/h] | Tempo de manobra [h] | Tempo rtl_rtw [h] | V pulv [m/s] | V desloc [m/s] | Preço Total por ha Simples [R$/ha] | Preço Total por ha Presumido [R$/ha] | Preço Total por ha Real [R$/ha] | Preço Total Simples [R$] | Preço Total Presumido [R$] | Prod CAPEX [ha/R$] | Dias Trabalhados | Preço Total Real [R$]
0 | 65 | CONCLUIDO | 1.0772 | 92.84 | 75.41 | 8.08 | 0.13 | 560 | 133.21 | 46.47 | 1 | 558 | 20.75 | 16663.42 | 765.33 | 10032.84 | 1022.89 | 84.51 | 466649.55 | 0.08 | 0.63 | 1.04 | 27.57 | 0.5 | 10 | 1014.6424 | 1388.2786 | 1255.7832 | 1014642.4417 | 1388278.5516 | 4.8277e-06 | 3.8683 | 1255783.1951
1 | 65 | CONCLUIDO | 1.5935 | 62.76 | 55.89 | 19.5 | 0.26 | 172 | 134.55 | 46.47 | 2 | 120 | 21.09 | 16828.84 | 468.79 | 10031.56 | 356.13 | 84.51 | 135208.75 | 0.24 | 0.85 | 0.48 | 8.06 | 0.5 | 10 | 461.6216 | 631.611 | 571.3309 | 461621.5561 | 631610.9784 | 7.1416e-06 | 2.615 | 571330.9131
2 | 65 | CONCLUIDO | 1.6259 | 61.5 | 55.08 | 21.18 | 0.39 | 156 | 135.9 | 46.47 | 3 | 1 | 21.43 | 16994.64 | 453.62 | 10031.28 | 323.35 | 84.51 | 118898.42 | 0.26 | 0.86 | 0.59 | 7.25 | 0.5 | 10 | 441.7793 | 604.462 | 546.773 | 441779.3495 | 604461.996 | 7.2868e-06 | 2.5625 | 546772.9914
3 | 65 | CONCLUIDO | 1.626 | 61.5 | 55.08 | 21.18 | 0.52 | 156 | 137.25 | 46.47 | 4 | 0 | 21.78 | 17160.92 | 457.77 | 10031.28 | 323.26 | 84.51 | 118856.94 | 0.26 | 0.86 | 0.59 | 7.24 | 0.5 | 10 | 443.9761 | 607.4676 | 549.4918 | 443976.0661 | 607467.6405 | 7.2872e-06 | 2.5625 | 549491.7815

## RESULTADOS_13
Unnamed: 0 | Volume de calda [L] | STATUS | Capacidade operacional [ha/h] | Tempo de missao [h] | Tempo util [h] | Tempo por voo [min] | Autonomia Projetada [h] | N° Voos | MTOW [kg] | Massa Estrutura [kg] | Combustível [kg] | Abastecimentos | Massa gerador | Potência gerador [W] | Combustível consumido [L] | Calda cons [L] | Distância percorrida [km] | Distância Pulverizando [km] | RTL ACUMULADO[m] | EOC [km/km] | EOC [h/h] | Tempo de manobra [h] | Tempo rtl_rtw [h] | V pulv [m/s] | V desloc [m/s] | Preço Total por ha Simples [R$/ha] | Preço Total por ha Presumido [R$/ha] | Preço Total por ha Real [R$/ha] | Preço Total Simples [R$] | Preço Total Presumido [R$] | Prod CAPEX [ha/R$] | Dias Trabalhados | Preço Total Real [R$]
0 | 75 | CONCLUIDO | 0.965 | 103.63 | 81 | 7.3 | 0.12 | 666 | 150.44 | 49.1 | 1 | 664 | 25.34 | 18787.76 | 907.38 | 10033.26 | 1213.7 | 84.51 | 561522.69 | 0.07 | 0.59 | 1.21 | 33.16 | 0.5 | 10 | 1316.0341 | 1800.656 | 1628.8039 | 1316034.1452 | 1800655.9768 | 4.0823e-06 | 4.3179 | 1628803.8976
1 | 75 | CONCLUIDO | 1.519 | 65.83 | 57.36 | 16.95 | 0.23 | 203 | 151.83 | 49.1 | 2 | 201 | 25.73 | 18959.54 | 559.22 | 10031.65 | 408.44 | 84.51 | 161208.91 | 0.21 | 0.83 | 0.46 | 9.52 | 0.5 | 10 | 552.601 | 756.0931 | 683.9326 | 552601.0049 | 756093.0739 | 6.4259e-06 | 2.7429 | 683932.6121
2 | 75 | CONCLUIDO | 1.6477 | 60.69 | 54.23 | 23.75 | 0.35 | 137 | 153.23 | 49.1 | 3 | 2 | 26.13 | 19131.85 | 478.79 | 10031.54 | 295.58 | 84.51 | 105110.55 | 0.29 | 0.88 | 0.54 | 6.4 | 0.5 | 10 | 456.7703 | 624.9733 | 565.3267 | 456770.3372 | 624973.3267 | 6.9703e-06 | 2.5288 | 565326.7495
3 | 75 | CONCLUIDO | 1.6504 | 60.59 | 54.16 | 23.89 | 0.46 | 136 | 154.63 | 49.1 | 4 | 1 | 26.53 | 19304.72 | 481.89 | 10031.54 | 293.33 | 84.51 | 103989.34 | 0.29 | 0.88 | 0.53 | 6.33 | 0.5 | 10 | 457.4311 | 625.8775 | 566.1446 | 457431.1432 | 625877.4706 | 6.9817e-06 | 2.5246 | 566144.6032
4 | 75 | CONCLUIDO | 1.6529 | 60.5 | 54.1 | 24.04 | 0.57 | 135 | 156.03 | 49.1 | 5 | 0 | 26.94 | 19478.15 | 484.76 | 10031.54 | 291.23 | 84.51 | 102943.7 | 0.29 | 0.88 | 0.53 | 6.27 | 0.5 | 10 | 458.0576 | 626.7346 | 566.9199 | 458057.562 | 626734.5643 | 6.9923e-06 | 2.5208 | 566919.8972

## RESULTADOS_17
Unnamed: 0 | Volume de calda [L] | STATUS | Capacidade operacional [ha/h] | Tempo de missao [h] | Tempo util [h] | Tempo por voo [min] | Autonomia Projetada [h] | N° Voos | MTOW [kg] | Massa Estrutura [kg] | Combustível [kg] | Abastecimentos | Massa gerador | Potência gerador [W] | Combustível consumido [L] | Calda cons [L] | Distância percorrida [km] | Distância Pulverizando [km] | RTL ACUMULADO[m] | EOC [km/km] | EOC [h/h] | Tempo de manobra [h] | Tempo rtl_rtw [h] | V pulv [m/s] | V desloc [m/s] | Preço Total por ha Simples [R$/ha] | Preço Total por ha Presumido [R$/ha] | Preço Total por ha Real [R$/ha] | Preço Total Simples [R$] | Preço Total Presumido [R$] | Prod CAPEX [ha/R$] | Dias Trabalhados | Preço Total Real [R$]
0 | 95 | CONCLUIDO | 0.7601 | 131.56 | 94.89 | 6.19 | 0.1 | 919 | 185.69 | 53.44 | 1 | 917 | 36.26 | 23136.14 | 1245.47 | 10033.45 | 1688.48 | 84.51 | 797651 | 0.05 | 0.5 | 1.62 | 47.04 | 0.5 | 10 | 2224.9219 | 3044.2363 | 2753.6986 | 2224921.8882 | 3044236.284 | 2.923e-06 | 5.4817 | 2753698.6457
1 | 95 | CONCLUIDO | 1.3774 | 72.6 | 60.31 | 13.71 | 0.19 | 264 | 187.21 | 53.44 | 2 | 262 | 36.77 | 23322.88 | 727.69 | 10032.06 | 508.45 | 84.51 | 210912.06 | 0.17 | 0.79 | 0.55 | 12.47 | 0.5 | 10 | 751.4957 | 1028.2296 | 930.0968 | 751495.7499 | 1028229.6387 | 5.2969e-06 | 3.025 | 930096.8451
2 | 95 | CONCLUIDO | 1.6062 | 62.26 | 54.47 | 22.85 | 0.28 | 143 | 188.73 | 53.44 | 3 | 141 | 37.29 | 23510.33 | 589.67 | 10031.65 | 309.86 | 84.51 | 112218.81 | 0.27 | 0.87 | 0.37 | 6.64 | 0.5 | 10 | 548.1036 | 749.9395 | 678.3663 | 548103.5549 | 749939.4645 | 6.1768e-06 | 2.5942 | 678366.2945
3 | 95 | CONCLUIDO | 1.6852 | 59.34 | 52.85 | 29.36 | 0.37 | 108 | 190.25 | 53.44 | 4 | 1 | 37.82 | 23698.48 | 529.37 | 10031.6 | 250.12 | 84.51 | 82525.12 | 0.34 | 0.9 | 0.45 | 5.02 | 0.5 | 10 | 485.4971 | 664.2785 | 600.8807 | 485497.0757 | 664278.5176 | 6.4806e-06 | 2.4725 | 600880.7082
4 | 95 | CONCLUIDO | 1.6853 | 59.34 | 52.85 | 29.36 | 0.46 | 108 | 191.78 | 53.44 | 5 | 1 | 38.35 | 23887.36 | 533.17 | 10031.6 | 249.95 | 84.51 | 82441.37 | 0.34 | 0.9 | 0.45 | 5.01 | 0.5 | 10 | 487.433 | 666.9274 | 603.2768 | 487433.044 | 666927.3949 | 6.481e-06 | 2.4725 | 603276.7803
5 | 95 | CONCLUIDO | 1.6881 | 59.24 | 52.79 | 29.6 | 0.55 | 107 | 193.32 | 53.44 | 6 | 0 | 38.89 | 24076.95 | 535.95 | 10031.6 | 247.88 | 84.51 | 81409.49 | 0.34 | 0.9 | 0.45 | 4.95 | 0.5 | 10 | 487.8485 | 667.4958 | 603.791 | 487848.4992 | 667495.8389 | 6.4917e-06 | 2.4683 | 603790.9729

## RESULTADOS_9
Unnamed: 0 | Volume de calda [L] | STATUS | Capacidade operacional [ha/h] | Tempo de missao [h] | Tempo util [h] | Tempo por voo [min] | Autonomia Projetada [h] | N° Voos | MTOW [kg] | Massa Estrutura [kg] | Combustível [kg] | Abastecimentos | Massa gerador | Potência gerador [W] | Combustível consumido [L] | Calda cons [L] | Distância percorrida [km] | Distância Pulverizando [km] | RTL ACUMULADO[m] | EOC [km/km] | EOC [h/h] | Tempo de manobra [h] | Tempo rtl_rtw [h] | V pulv [m/s] | V desloc [m/s] | Preço Total por ha Simples [R$/ha] | Preço Total por ha Presumido [R$/ha] | Preço Total por ha Real [R$/ha] | Preço Total Simples [R$] | Preço Total Presumido [R$] | Prod CAPEX [ha/R$] | Dias Trabalhados | Preço Total Real [R$]
0 | 55 | CONCLUIDO | 1.1991 | 83.39 | 70.3 | 9.15 | 0.15 | 461 | 116.05 | 43.4 | 1 | 459 | 16.65 | 14546.17 | 631.53 | 10032.12 | 848.75 | 84.51 | 380076.74 | 0.1 | 0.68 | 0.88 | 22.46 | 0.5 | 10 | 772.8745 | 1057.4809 | 956.5564 | 772874.4657 | 1057480.9408 | 5.7486e-06 | 3.4746 | 956556.444
1 | 55 | CONCLUIDO | 1.5862 | 63.05 | 56.52 | 18.23 | 0.3 | 186 | 117.34 | 43.4 | 2 | 4 | 16.94 | 14705.49 | 427.85 | 10031.61 | 371.08 | 84.51 | 142613.59 | 0.23 | 0.84 | 0.68 | 8.69 | 0.5 | 10 | 431.2528 | 590.0591 | 533.7447 | 431252.8116 | 590059.1223 | 7.6044e-06 | 2.6271 | 533744.7079
2 | 55 | CONCLUIDO | 1.5907 | 62.87 | 56.39 | 18.39 | 0.45 | 184 | 118.63 | 43.4 | 3 | 0 | 17.23 | 14865.24 | 430.34 | 10031.55 | 366.49 | 84.51 | 140330.1 | 0.23 | 0.84 | 0.67 | 8.55 | 0.5 | 10 | 431.009 | 589.7256 | 533.443 | 431009.028 | 589725.5669 | 7.626e-06 | 2.6196 | 533442.9865

## resultados
Unnamed: 0 | Volume de calda [L] | STATUS | Capacidade operacional [ha/h] | Tempo de missao [h] | Tempo util [h] | Tempo por voo [min] | Autonomia Projetada [h] | N° Voos | MTOW [kg] | Massa Estrutura [kg] | Combustível [kg] | Abastecimentos | Massa gerador | Potência gerador [W] | Combustível consumido [L] | Calda cons [L] | Distância percorrida [km] | Distância Pulverizando [km] | RTL ACUMULADO[m] | EOC [km/km] | EOC [h/h] | Tempo de manobra [h] | Tempo rtl_rtw [h] | V pulv [m/s] | V desloc [m/s]
0 | 100 | CONCLUIDO | 0.7106 | 140.72 | 99.39 | 5.98 | 0.09 | 998 | 194.77 | 54.38 | 1 | 996 | 39.4 | 24256.19 | 1350.37 | 10034.12 | 1842.73 | 84.51 | 874377.95 | 0.05 | 0.48 | 1.75 | 51.55 | 0.5 | 10
1 | 100 | CONCLUIDO | 1.3439 | 74.41 | 61.05 | 13.13 | 0.18 | 279 | 196.32 | 54.38 | 2 | 277 | 39.95 | 24447.22 | 768.35 | 10031.63 | 533.33 | 84.51 | 223274.73 | 0.16 | 0.78 | 0.59 | 13.21 | 0.5 | 10
2 | 100 | CONCLUIDO | 1.5793 | 63.32 | 54.89 | 21.67 | 0.27 | 152 | 197.88 | 54.38 | 3 | 150 | 40.5 | 24639 | 629.05 | 10031.63 | 324.49 | 84.51 | 119488.82 | 0.26 | 0.86 | 0.38 | 7.06 | 0.5 | 10
3 | 100 | CONCLUIDO | 1.6885 | 59.23 | 52.66 | 30.38 | 0.36 | 104 | 199.44 | 54.38 | 4 | 21 | 41.06 | 24831.54 | 544.3 | 10031.31 | 245.05 | 84.51 | 80009.3 | 0.34 | 0.9 | 0.41 | 4.83 | 0.5 | 10
4 | 100 | CONCLUIDO | 1.6908 | 59.14 | 52.62 | 30.65 | 0.44 | 103 | 201.01 | 54.38 | 5 | 1 | 41.63 | 25024.84 | 545.63 | 10031.54 | 242.79 | 84.51 | 78886.98 | 0.35 | 0.9 | 0.43 | 4.79 | 0.5 | 10
5 | 100 | CONCLUIDO | 1.6936 | 59.05 | 52.56 | 30.92 | 0.53 | 102 | 202.58 | 54.38 | 6 | 0 | 42.2 | 25218.93 | 548.92 | 10031.54 | 240.78 | 84.51 | 77884.87 | 0.35 | 0.9 | 0.43 | 4.73 | 0.5 | 10
0 | 40 | CONCLUIDO | 1.4114 | 70.85 | 62.96 | 11.99 | 0.2 | 315 | 89.87 | 37.55 | 1 | 271 | 11.32 | 11317.98 | 431.03 | 10032.15 | 596.81 | 84.51 | 254832.58 | 0.14 | 0.75 | 0.7 | 15.12 | 0.5 | 10
1 | 40 | CONCLUIDO | 1.5074 | 66.34 | 59.62 | 14.14 | 0.39 | 253 | 91.1 | 37.55 | 2 | 1 | 11.54 | 11468.97 | 390.76 | 10031.6 | 472.78 | 84.51 | 193128.02 | 0.18 | 0.8 | 0.88 | 11.79 | 0.5 | 10
2 | 40 | CONCLUIDO | 1.5092 | 66.26 | 59.56 | 14.18 | 0.57 | 252 | 92.32 | 37.55 | 3 | 0 | 11.77 | 11620.34 | 395.03 | 10031.6 | 470.74 | 84.51 | 192114.04 | 0.18 | 0.8 | 0.87 | 11.73 | 0.5 | 10
0 | 30 | CONCLUIDO | 1.412 | 70.82 | 63.7 | 11.28 | 0.24 | 339 | 71.52 | 32.27 | 1 | 5 | 8.25 | 9054.6 | 362.77 | 10032.28 | 607.33 | 84.51 | 259972.67 | 0.14 | 0.74 | 1.12 | 15.87 | 0.5 | 10
1 | 30 | CONCLUIDO | 1.4169 | 70.58 | 63.5 | 11.34 | 0.48 | 336 | 72.7 | 32.27 | 2 | 1 | 8.43 | 9200.25 | 366.54 | 10032.17 | 600.51 | 84.51 | 256579.45 | 0.14 | 0.75 | 1.12 | 15.67 | 0.5 | 10
2 | 30 | CONCLUIDO | 1.4169 | 70.58 | 63.5 | 11.34 | 0.71 | 336 | 73.88 | 32.27 | 3 | 0 | 8.61 | 9346.23 | 371.75 | 10032.17 | 600.44 | 84.51 | 256542.86 | 0.14 | 0.75 | 1.12 | 15.67 | 0.5 | 10
0 | 15 | CONCLUIDO | 1.1337 | 88.2 | 79.07 | 7.09 | 0.43 | 669 | 39.78 | 19.54 | 1 | 0 | 4.24 | 5140 | 309.49 | 10033.4 | 1111.96 | 84.51 | 510642.24 | 0.08 | 0.6 | 2.1 | 31.23 | 0.5 | 10
0 | 70 | CONCLUIDO | 1.0199 | 98.05 | 78.14 | 7.66 | 0.12 | 612 | 141.81 | 47.83 | 1 | 610 | 22.98 | 17723.39 | 834.99 | 10032.74 | 1115.96 | 84.51 | 512923.02 | 0.08 | 0.61 | 1.12 | 30.3 | 0.5 | 10
1 | 70 | CONCLUIDO | 1.5563 | 64.25 | 56.62 | 18.17 | 0.25 | 187 | 143.17 | 47.83 | 2 | 181 | 23.34 | 17891.86 | 514.57 | 10031.6 | 383.01 | 84.51 | 148572.86 | 0.22 | 0.84 | 0.45 | 8.79 | 0.5 | 10
2 | 70 | CONCLUIDO | 1.6375 | 61.07 | 54.62 | 22.45 | 0.37 | 146 | 144.54 | 47.83 | 3 | 2 | 23.71 | 18060.85 | 466.48 | 10031.57 | 308.46 | 84.51 | 111505.04 | 0.27 | 0.87 | 0.56 | 6.79 | 0.5 | 10
3 | 70 | CONCLUIDO | 1.64 | 60.98 | 54.56 | 22.58 | 0.49 | 145 | 145.92 | 47.83 | 4 | 0 | 24.09 | 18230.35 | 469.58 | 10031.58 | 306.26 | 84.51 | 110410.1 | 0.28 | 0.87 | 0.56 | 6.73 | 0.5 | 10
0 | 90 | CONCLUIDO | 0.8099 | 123.47 | 90.9 | 6.43 | 0.1 | 848 | 176.73 | 52.44 | 1 | 846 | 33.29 | 22031.19 | 1150.72 | 10033.29 | 1552.13 | 84.51 | 729830.9 | 0.05 | 0.52 | 1.5 | 43.06 | 0.5 | 10
1 | 90 | CONCLUIDO | 1.4094 | 70.95 | 59.64 | 14.31 | 0.2 | 250 | 178.21 | 52.44 | 2 | 248 | 33.77 | 22213.89 | 687.68 | 10031.78 | 485.87 | 84.51 | 199688.72 | 0.17 | 0.8 | 0.54 | 11.81 | 0.5 | 10
2 | 90 | CONCLUIDO | 1.6339 | 61.2 | 54.06 | 24.39 | 0.3 | 133 | 179.7 | 52.44 | 3 | 124 | 34.26 | 22397.24 | 548.23 | 10031.42 | 295.69 | 84.51 | 105183.58 | 0.29 | 0.88 | 0.36 | 6.22 | 0.5 | 10
3 | 90 | CONCLUIDO | 1.6781 | 59.59 | 53.12 | 27.96 | 0.39 | 114 | 181.19 | 52.44 | 4 | 1 | 34.75 | 22581.25 | 517.66 | 10031.55 | 259.07 | 84.51 | 86969.39 | 0.33 | 0.89 | 0.47 | 5.29 | 0.5 | 10
4 | 90 | CONCLUIDO | 1.6782 | 59.59 | 53.12 | 27.96 | 0.49 | 114 | 182.69 | 52.44 | 5 | 1 | 35.25 | 22766.06 | 521.56 | 10031.56 | 258.95 | 84.51 | 86910.47 | 0.33 | 0.89 | 0.47 | 5.28 | 0.5 | 10
5 | 90 | CONCLUIDO | 1.6809 | 59.49 | 53.05 | 28.17 | 0.58 | 113 | 184.19 | 52.44 | 6 | 0 | 35.75 | 22951.43 | 524.67 | 10031.55 | 256.92 | 84.51 | 85897.52 | 0.33 | 0.89 | 0.46 | 5.22 | 0.5 | 10
0 | 10 | CONCLUIDO | 0.931 | 107.42 | 94.63 | 5.67 | 0.64 | 1002 | 26.11 | 12.1 | 1 | 0 | 3.01 | 3454.41 | 273.54 | 10034.71 | 1624 | 84.51 | 764994.39 | 0.05 | 0.5 | 3.07 | 46.79 | 0.5 | 10
0 | 45 | CONCLUIDO | 1.3366 | 74.82 | 65.37 | 10.8 | 0.18 | 363 | 98.71 | 39.72 | 1 | 360 | 12.99 | 12407.75 | 498.72 | 10031.95 | 680.74 | 84.51 | 296557.96 | 0.12 | 0.73 | 0.72 | 17.53 | 0.5 | 10
1 | 45 | CONCLUIDO | 1.5383 | 65.01 | 58.38 | 15.5 | 0.35 | 226 | 99.95 | 39.72 | 2 | 2 | 13.24 | 12561.45 | 404.21 | 10031.27 | 432.17 | 84.51 | 172961.76 | 0.2 | 0.81 | 0.79 | 10.54 | 0.5 | 10
2 | 45 | CONCLUIDO | 1.5403 | 64.92 | 58.31 | 15.55 | 0.52 | 225 | 101.2 | 39.72 | 3 | 1 | 13.49 | 12715.54 | 408.15 | 10031.27 | 429.89 | 84.51 | 171825.37 | 0.2 | 0.81 | 0.79 | 10.48 | 0.5 | 10
3 | 45 | CONCLUIDO | 1.5422 | 64.84 | 58.25 | 15.6 | 0.69 | 224 | 102.45 | 39.72 | 4 | 0 | 13.74 | 12870.03 | 412.03 | 10031.27 | 427.84 | 84.51 | 170804.18 | 0.2 | 0.81 | 0.79 | 10.42 | 0.5 | 10
0 | 60 | CONCLUIDO | 1.1366 | 87.99 | 72.82 | 8.57 | 0.14 | 510 | 124.63 | 45 | 1 | 508 | 18.64 | 15605.44 | 697.78 | 10032.3 | 934.47 | 84.51 | 422690.63 | 0.09 | 0.65 | 0.96 | 24.98 | 0.5 | 10
1 | 60 | CONCLUIDO | 1.6011 | 62.46 | 55.9 | 19.39 | 0.28 | 173 | 125.95 | 45 | 2 | 27 | 18.95 | 15767.7 | 442.54 | 10031.54 | 351.67 | 84.51 | 132974.88 | 0.24 | 0.85 | 0.61 | 8.07 | 0.5 | 10
2 | 60 | CONCLUIDO | 1.6095 | 62.13 | 55.68 | 19.77 | 0.42 | 169 | 127.27 | 45 | 3 | 1 | 19.27 | 15930.42 | 442.48 | 10031.78 | 343.26 | 84.51 | 128789.16 | 0.25 | 0.85 | 0.62 | 7.85 | 0.5 | 10
3 | 60 | CONCLUIDO | 1.6096 | 62.13 | 55.68 | 19.77 | 0.55 | 169 | 128.59 | 45 | 4 | 0 | 19.59 | 16093.6 | 446.34 | 10031.78 | 343.11 | 84.51 | 128717.44 | 0.25 | 0.85 | 0.63 | 7.84 | 0.5 | 10
0 | 80 | CONCLUIDO | 0.9126 | 109.58 | 83.99 | 6.98 | 0.11 | 722 | 159.12 | 50.28 | 1 | 720 | 27.84 | 19859.16 | 982.65 | 10032.9 | 1316.14 | 84.51 | 612462.91 | 0.06 | 0.57 | 1.3 | 36.15 | 0.5 | 10
1 | 80 | CONCLUIDO | 1.4811 | 67.52 | 58.14 | 15.93 | 0.22 | 219 | 160.54 | 50.28 | 2 | 217 | 28.26 | 20034.4 | 603.72 | 10031.88 | 434.97 | 84.51 | 174393.17 | 0.19 | 0.82 | 0.48 | 10.3 | 0.5 | 10
2 | 80 | CONCLUIDO | 1.6577 | 60.32 | 53.84 | 25.04 | 0.33 | 129 | 161.97 | 50.28 | 3 | 11 | 28.69 | 20210.21 | 491.02 | 10031.43 | 283.26 | 84.51 | 98992.04 | 0.3 | 0.88 | 0.5 | 6.01 | 0.5 | 10
3 | 80 | CONCLUIDO | 1.6592 | 60.27 | 53.82 | 25.23 | 0.43 | 128 | 163.4 | 50.28 | 4 | 1 | 29.12 | 20386.62 | 493.71 | 10031.26 | 282.18 | 84.51 | 98454.36 | 0.3 | 0.88 | 0.51 | 5.99 | 0.5 | 10
4 | 80 | CONCLUIDO | 1.6618 | 60.18 | 53.76 | 25.4 | 0.54 | 127 | 164.83 | 50.28 | 5 | 0 | 29.55 | 20563.61 | 497.1 | 10031.26 | 280.16 | 84.51 | 97450.78 | 0.3 | 0.88 | 0.51 | 5.93 | 0.5 | 10
0 | 35 | CONCLUIDO | 1.4487 | 69.03 | 61.97 | 12.39 | 0.22 | 300 | 80.84 | 35.1 | 1 | 75 | 9.74 | 10204.21 | 381.71 | 10031.88 | 554.04 | 84.51 | 233526.73 | 0.15 | 0.77 | 0.91 | 14.13 | 0.5 | 10
1 | 35 | CONCLUIDO | 1.4685 | 68.1 | 61.24 | 12.76 | 0.43 | 288 | 82.04 | 35.1 | 2 | 1 | 9.94 | 10352.53 | 378.76 | 10031.82 | 526.19 | 84.51 | 219658.06 | 0.16 | 0.77 | 0.98 | 13.41 | 0.5 | 10
2 | 35 | CONCLUIDO | 1.4685 | 68.1 | 61.24 | 12.76 | 0.63 | 288 | 83.25 | 35.1 | 3 | 0 | 10.15 | 10501.19 | 383.88 | 10031.82 | 526.14 | 84.51 | 219635.9 | 0.16 | 0.77 | 0.98 | 13.41 | 0.5 | 10
0 | 50 | CONCLUIDO | 1.2644 | 79.09 | 67.88 | 9.86 | 0.16 | 413 | 107.41 | 41.65 | 1 | 411 | 14.77 | 13481.73 | 566.48 | 10031.89 | 765.96 | 84.51 | 338917.87 | 0.11 | 0.7 | 0.81 | 20.04 | 0.5 | 10
1 | 50 | CONCLUIDO | 1.5668 | 63.82 | 57.28 | 16.93 | 0.32 | 203 | 108.68 | 41.65 | 2 | 2 | 15.03 | 13638.32 | 415.24 | 10031.57 | 395.83 | 84.51 | 154902.57 | 0.21 | 0.83 | 0.73 | 9.44 | 0.5 | 10
2 | 50 | CONCLUIDO | 1.5689 | 63.74 | 57.21 | 16.99 | 0.48 | 202 | 109.96 | 41.65 | 3 | 0 | 15.31 | 13795.21 | 418.98 | 10031.57 | 393.69 | 84.51 | 153837.99 | 0.21 | 0.83 | 0.72 | 9.38 | 0.5 | 10
0 | 25 | CONCLUIDO | 1.3492 | 74.12 | 66.71 | 9.91 | 0.28 | 404 | 61.76 | 28.92 | 1 | 3 | 6.84 | 7851.41 | 347.35 | 10032.68 | 705.98 | 84.51 | 308972.91 | 0.12 | 0.71 | 1.32 | 18.88 | 0.5 | 10
1 | 25 | CONCLUIDO | 1.3521 | 73.96 | 66.58 | 9.94 | 0.55 | 402 | 62.92 | 28.92 | 2 | 0 | 7 | 7994.37 | 352.05 | 10032.68 | 701.39 | 84.51 | 306689.94 | 0.12 | 0.71 | 1.31 | 18.74 | 0.5 | 10
0 | 85 | CONCLUIDO | 0.8604 | 116.23 | 87.32 | 6.69 | 0.11 | 783 | 167.88 | 51.39 | 1 | 781 | 30.49 | 20939.59 | 1063.88 | 10032.6 | 1429.8 | 84.51 | 668989.73 | 0.06 | 0.54 | 1.4 | 39.48 | 0.5 | 10
1 | 85 | CONCLUIDO | 1.4461 | 69.15 | 58.85 | 15.09 | 0.21 | 234 | 169.33 | 51.39 | 2 | 232 | 30.94 | 21118.46 | 645.61 | 10031.59 | 458.89 | 84.51 | 186278.1 | 0.18 | 0.81 | 0.51 | 11.02 | 0.5 | 10
2 | 85 | CONCLUIDO | 1.6543 | 60.45 | 53.77 | 25.4 | 0.31 | 127 | 170.79 | 51.39 | 3 | 68 | 31.4 | 21297.94 | 512.39 | 10031.06 | 284.21 | 84.51 | 99475.96 | 0.3 | 0.88 | 0.41 | 5.94 | 0.5 | 10
3 | 85 | CONCLUIDO | 1.6712 | 59.84 | 53.4 | 26.7 | 0.41 | 120 | 172.25 | 51.39 | 4 | 1 | 31.86 | 21478.05 | 505.46 | 10031.27 | 268.27 | 84.51 | 91538.01 | 0.32 | 0.89 | 0.49 | 5.57 | 0.5 | 10
4 | 85 | CONCLUIDO | 1.6713 | 59.83 | 53.39 | 26.7 | 0.51 | 120 | 173.71 | 51.39 | 5 | 1 | 32.32 | 21658.78 | 508.57 | 10031.27 | 268.05 | 84.51 | 91430.25 | 0.32 | 0.89 | 0.49 | 5.56 | 0.5 | 10
5 | 85 | CONCLUIDO | 1.674 | 59.74 | 53.33 | 26.89 | 0.61 | 119 | 175.18 | 51.39 | 6 | 0 | 32.79 | 21840.16 | 511.47 | 10031.27 | 266.02 | 84.51 | 90418.65 | 0.32 | 0.89 | 0.48 | 5.5 | 0.5 | 10
0 | 20 | CONCLUIDO | 1.2624 | 79.22 | 71.32 | 8.51 | 0.34 | 503 | 51.33 | 24.83 | 1 | 2 | 5.51 | 6564.78 | 330.74 | 10032.93 | 857.51 | 84.51 | 384244.3 | 0.1 | 0.67 | 1.6 | 23.48 | 0.5 | 10
1 | 20 | CONCLUIDO | 1.2636 | 79.14 | 71.25 | 8.52 | 0.66 | 502 | 52.47 | 24.83 | 2 | 0 | 5.64 | 6705.1 | 336.88 | 10032.93 | 855.17 | 84.51 | 383080.41 | 0.1 | 0.67 | 1.6 | 23.41 | 0.5 | 10
0 | 65 | CONCLUIDO | 1.0772 | 92.84 | 75.41 | 8.08 | 0.13 | 560 | 133.21 | 46.47 | 1 | 558 | 20.75 | 16663.42 | 765.33 | 10032.84 | 1022.89 | 84.51 | 466649.55 | 0.08 | 0.63 | 1.04 | 27.57 | 0.5 | 10
1 | 65 | CONCLUIDO | 1.5935 | 62.76 | 55.89 | 19.5 | 0.26 | 172 | 134.55 | 46.47 | 2 | 120 | 21.09 | 16828.84 | 468.79 | 10031.56 | 356.13 | 84.51 | 135208.75 | 0.24 | 0.85 | 0.48 | 8.06 | 0.5 | 10
2 | 65 | CONCLUIDO | 1.6259 | 61.5 | 55.08 | 21.18 | 0.39 | 156 | 135.9 | 46.47 | 3 | 1 | 21.43 | 16994.64 | 453.62 | 10031.28 | 323.35 | 84.51 | 118898.42 | 0.26 | 0.86 | 0.59 | 7.25 | 0.5 | 10
3 | 65 | CONCLUIDO | 1.626 | 61.5 | 55.08 | 21.18 | 0.52 | 156 | 137.25 | 46.47 | 4 | 0 | 21.78 | 17160.92 | 457.77 | 10031.28 | 323.26 | 84.51 | 118856.94 | 0.26 | 0.86 | 0.59 | 7.24 | 0.5 | 10
0 | 75 | CONCLUIDO | 0.965 | 103.63 | 81 | 7.3 | 0.12 | 666 | 150.44 | 49.1 | 1 | 664 | 25.34 | 18787.76 | 907.38 | 10033.26 | 1213.7 | 84.51 | 561522.69 | 0.07 | 0.59 | 1.21 | 33.16 | 0.5 | 10
1 | 75 | CONCLUIDO | 1.519 | 65.83 | 57.36 | 16.95 | 0.23 | 203 | 151.83 | 49.1 | 2 | 201 | 25.73 | 18959.54 | 559.22 | 10031.65 | 408.44 | 84.51 | 161208.91 | 0.21 | 0.83 | 0.46 | 9.52 | 0.5 | 10
2 | 75 | CONCLUIDO | 1.6477 | 60.69 | 54.23 | 23.75 | 0.35 | 137 | 153.23 | 49.1 | 3 | 2 | 26.13 | 19131.85 | 478.79 | 10031.54 | 295.58 | 84.51 | 105110.55 | 0.29 | 0.88 | 0.54 | 6.4 | 0.5 | 10
3 | 75 | CONCLUIDO | 1.6504 | 60.59 | 54.16 | 23.89 | 0.46 | 136 | 154.63 | 49.1 | 4 | 1 | 26.53 | 19304.72 | 481.89 | 10031.54 | 293.33 | 84.51 | 103989.34 | 0.29 | 0.88 | 0.53 | 6.33 | 0.5 | 10
4 | 75 | CONCLUIDO | 1.6529 | 60.5 | 54.1 | 24.04 | 0.57 | 135 | 156.03 | 49.1 | 5 | 0 | 26.94 | 19478.15 | 484.76 | 10031.54 | 291.23 | 84.51 | 102943.7 | 0.29 | 0.88 | 0.53 | 6.27 | 0.5 | 10
0 | 95 | CONCLUIDO | 0.7601 | 131.56 | 94.89 | 6.19 | 0.1 | 919 | 185.69 | 53.44 | 1 | 917 | 36.26 | 23136.14 | 1245.47 | 10033.45 | 1688.48 | 84.51 | 797651 | 0.05 | 0.5 | 1.62 | 47.04 | 0.5 | 10
1 | 95 | CONCLUIDO | 1.3774 | 72.6 | 60.31 | 13.71 | 0.19 | 264 | 187.21 | 53.44 | 2 | 262 | 36.77 | 23322.88 | 727.69 | 10032.06 | 508.45 | 84.51 | 210912.06 | 0.17 | 0.79 | 0.55 | 12.47 | 0.5 | 10
2 | 95 | CONCLUIDO | 1.6062 | 62.26 | 54.47 | 22.85 | 0.28 | 143 | 188.73 | 53.44 | 3 | 141 | 37.29 | 23510.33 | 589.67 | 10031.65 | 309.86 | 84.51 | 112218.81 | 0.27 | 0.87 | 0.37 | 6.64 | 0.5 | 10
3 | 95 | CONCLUIDO | 1.6852 | 59.34 | 52.85 | 29.36 | 0.37 | 108 | 190.25 | 53.44 | 4 | 1 | 37.82 | 23698.48 | 529.37 | 10031.6 | 250.12 | 84.51 | 82525.12 | 0.34 | 0.9 | 0.45 | 5.02 | 0.5 | 10
4 | 95 | CONCLUIDO | 1.6853 | 59.34 | 52.85 | 29.36 | 0.46 | 108 | 191.78 | 53.44 | 5 | 1 | 38.35 | 23887.36 | 533.17 | 10031.6 | 249.95 | 84.51 | 82441.37 | 0.34 | 0.9 | 0.45 | 5.01 | 0.5 | 10
5 | 95 | CONCLUIDO | 1.6881 | 59.24 | 52.79 | 29.6 | 0.55 | 107 | 193.32 | 53.44 | 6 | 0 | 38.89 | 24076.95 | 535.95 | 10031.6 | 247.88 | 84.51 | 81409.49 | 0.34 | 0.9 | 0.45 | 4.95 | 0.5 | 10
0 | 55 | CONCLUIDO | 1.1991 | 83.39 | 70.3 | 9.15 | 0.15 | 461 | 116.05 | 43.4 | 1 | 459 | 16.65 | 14546.17 | 631.53 | 10032.12 | 848.75 | 84.51 | 380076.74 | 0.1 | 0.68 | 0.88 | 22.46 | 0.5 | 10
1 | 55 | CONCLUIDO | 1.5862 | 63.05 | 56.52 | 18.23 | 0.3 | 186 | 117.34 | 43.4 | 2 | 4 | 16.94 | 14705.49 | 427.85 | 10031.61 | 371.08 | 84.51 | 142613.59 | 0.23 | 0.84 | 0.68 | 8.69 | 0.5 | 10
2 | 55 | CONCLUIDO | 1.5907 | 62.87 | 56.39 | 18.39 | 0.45 | 184 | 118.63 | 43.4 | 3 | 0 | 17.23 | 14865.24 | 430.34 | 10031.55 | 366.49 | 84.51 | 140330.1 | 0.23 | 0.84 | 0.67 | 8.55 | 0.5 | 10

## gráficos
Selecione o eixo X:
Selecione o eixo Y:
Selecione o eixo Z:
Eixo X | Eixo Y | Eixo Z

## hidden (hidden)
Unnamed: 0
Volume de calda [L]
STATUS
Capacidade operacional [ha/h]
Tempo de missao [h]
Tempo util [h]
Tempo por voo [min]
Autonomia Projetada [h]
N° Voos
MTOW [kg]
Massa Estrutura [kg]
Combustível [kg]
Abastecimentos
Massa gerador
Potência gerador [W]
Combustível consumido [L]
Calda cons [L]
Distância percorrida [km]
Distância Pulverizando [km]
RTL ACUMULADO[m]
EOC [km/km]
EOC [h/h]
Tempo de manobra [h]
Tempo rtl_rtw [h]
V pulv [m/s]
V desloc [m/s]