## RESULTADOS_18
Unnamed: 0 | Volume de calda [L] | STATUS | Capacidade operacional [ha/h] | Tempo de missao [h] | Tempo util [h] | Tempo por voo [min] | Autonomia Projetada [h] | N° Voos | MTOW [kg] | Massa Estrutura [kg] | Combustível [kg] | Abastecimentos | Massa gerador | Potência gerador [W] | Combustível consumido [L] | Calda cons [L] | Distância percorrida [km] | Distância Pulverizando [km] | RTL ACUMULADO[m] | EOC [km/km] | EOC [h/h] | Tempo de manobra [h] | Tempo rtl_rtw [h] | V pulv [m/s] | V desloc [m/s] | Preço Total por ha Simples [R$/ha] | Preço Total por ha Presumido [R$/ha] | Preço Total por ha Real [R$/ha] | Preço Total Simples [R$] | Preço Total Presumido [R$] | Prod CAPEX [ha/R$] | Dias Trabalhados | Preço Total Real [R$]
0 | 100 | CONCLUIDO | 2.1635 | 46.22 | 31.49 | 6.02 | 0.09 | 314 | 194.77 | 54.38 | 1 | 312 | 39.4 | 24256.19 | 436.42 | 1637.52 | 245.69 | 43.43 | 99030.49 | 0.18 | 0.75 | 4.23 | 6.44 | 0.5 | 10 | 1670.6143 | 2285.8082 | 2067.6539 | 1670614.2925 | 2285808.1773 | 1.3039e-06 | 1.9258 | 2067653.853
1 | 100 | CONCLUIDO | 2.8053 | 35.65 | 27.8 | 12.18 | 0.18 | 137 | 196.32 | 54.38 | 2 | 135 | 39.95 | 24447.22 | 378.84 | 1637.33 | 130.46 | 43.43 | 42301.01 | 0.33 | 0.85 | 3.93 | 2.75 | 0.5 | 10 | 1126.933 | 1541.9195 | 1394.7608 | 1126933.0166 | 1541919.47 | 1.6907e-06 | 1.4854 | 1394760.8399
2 | 100 | CONCLUIDO | 3.06 | 32.68 | 26.78 | 18.47 | 0.27 | 87 | 197.88 | 54.38 | 3 | 85 | 40.5 | 24639 | 358.56 | 1637.22 | 98.68 | 43.43 | 26659.01 | 0.44 | 0.88 | 3.85 | 1.73 | 0.5 | 10 | 984.4997 | 1347.036 | 1218.4768 | 984499.7371 | 1347035.9733 | 1.8442e-06 | 1.3617 | 1218476.7506
3 | 100 | CONCLUIDO | 3.1997 | 31.25 | 26.29 | 25.03 | 0.36 | 63 | 199.44 | 54.38 | 4 | 61 | 41.06 | 24831.54 | 345.03 | 1637.17 | 83.42 | 43.43 | 19149.61 | 0.52 | 0.9 | 3.81 | 1.24 | 0.5 | 10 | 912.7371 | 1248.8471 | 1129.6589 | 912737.0629 | 1248847.1166 | 1.9284e-06 | 1.3021 | 1129658.9005
4 | 100 | CONCLUIDO | 3.2862 | 30.43 | 26.01 | 31.85 | 0.44 | 49 | 201.01 | 54.38 | 5 | 47 | 41.63 | 25024.84 | 335.36 | 1637.14 | 74.77 | 43.43 | 14896.91 | 0.58 | 0.91 | 3.79 | 0.96 | 0.5 | 10 | 869.4934 | 1189.6792 | 1076.1379 | 869493.3591 | 1189679.1732 | 1.9806e-06 | 1.2679 | 1076137.8626
5 | 100 | CONCLUIDO | 3.343 | 29.91 | 25.84 | 38.76 | 0.53 | 40 | 202.58 | 54.38 | 6 | 38 | 42.2 | 25218.93 | 326.25 | 1637.17 | 69.68 | 43.43 | 12393.19 | 0.62 | 0.91 | 3.77 | 0.79 | 0.5 | 10 | 837.9771 | 1146.5572 | 1037.1314 | 837977.0797 | 1146557.2094 | 2.0148e-06 | 1.2463 | 1037131.3985
6 | 100 | CONCLUIDO | 3.3847 | 29.54 | 25.71 | 45.36 | 0.61 | 34 | 204.16 | 54.38 | 7 | 32 | 42.78 | 25413.94 | 316.58 | 1637.08 | 65.4 | 43.43 | 10284.75 | 0.66 | 0.92 | 3.76 | 0.66 | 0.5 | 10 | 810.6603 | 1109.1812 | 1003.3225 | 810660.3151 | 1109181.2069 | 2.0399e-06 | 1.2308 | 1003322.5093
7 | 100 | CONCLUIDO | 3.4183 | 29.25 | 25.61 | 52.99 | 0.69 | 29 | 205.75 | 54.38 | 8 | 27 | 43.37 | 25609.61 | 308.63 | 1637.09 | 62.57 | 43.43 | 8896.56 | 0.69 | 0.92 | 3.75 | 0.56 | 0.5 | 10 | 788.9359 | 1079.4568 | 976.435 | 788935.8581 | 1079456.8464 | 2.0602e-06 | 1.2188 | 976435
8 | 100 | CONCLUIDO | 3.4473 | 29.01 | 25.52 | 61.25 | 0.77 | 25 | 207.34 | 54.38 | 9 | 23 | 43.96 | 25806.1 | 301.1 | 1637.13 | 59.86 | 43.43 | 7562.06 | 0.73 | 0.92 | 3.74 | 0.47 | 0.5 | 10 | 769.4326 | 1052.7716 | 952.2966 | 769432.5894 | 1052771.6139 | 2.0777e-06 | 1.2087 | 952296.5686
9 | 100 | CONCLUIDO | 3.4674 | 28.84 | 25.47 | 69.46 | 0.85 | 22 | 208.94 | 54.38 | 10 | 20 | 44.56 | 26003.41 | 292.14 | 1637.07 | 57.99 | 43.43 | 6641.81 | 0.75 | 0.92 | 3.74 | 0.42 | 0.5 | 10 | 750.3682 | 1026.6868 | 928.7013 | 750368.1721 | 1026686.8369 | 2.0898e-06 | 1.2017 | 928701.2862
10 | 100 | CONCLUIDO | 3.4832 | 28.71 | 25.41 | 76.24 | 0.93 | 20 | 210.55 | 54.38 | 11 | 18 | 45.17 | 26201.54 | 280.92 | 1637.09 | 56.32 | 43.43 | 5813.76 | 0.77 | 0.93 | 3.74 | 0.37 | 0.5 | 10 | 728.7862 | 997.1575 | 901.9902 | 728786.2268 | 997157.4673 | 2.0993e-06 | 1.1963 | 901990.1582
11 | 100 | CONCLUIDO | 3.4952 | 28.61 | 25.39 | 84.65 | 1 | 18 | 212.16 | 54.38 | 12 | 8 | 45.78 | 26400.51 | 276.15 | 1637.1 | 55.38 | 43.43 | 5354.02 | 0.78 | 0.93 | 3.75 | 0.35 | 0.5 | 10 | 718.6434 | 983.2796 | 889.4368 | 718643.378 | 983279.5741 | 2.1065e-06 | 1.1921 | 889436.7516
12 | 100 | CONCLUIDO | 3.4926 | 28.63 | 25.41 | 84.72 | 1.08 | 18 | 213.78 | 54.38 | 13 | 1 | 46.4 | 26600.32 | 277.94 | 1637.17 | 55.82 | 43.43 | 5576.15 | 0.78 | 0.93 | 3.76 | 0.37 | 0.5 | 10 | 722.1836 | 988.1234 | 893.8183 | 722183.5709 | 988123.4222 | 2.105e-06 | 1.1929 | 893818.3096
13 | 100 | CONCLUIDO | 3.4924 | 28.63 | 25.42 | 84.72 | 1.15 | 18 | 215.41 | 54.38 | 14 | 0 | 47.03 | 26801 | 279.9 | 1637.14 | 55.73 | 43.43 | 5527.82 | 0.78 | 0.93 | 3.76 | 0.37 | 0.5 | 10 | 725.3871 | 992.5066 | 897.7832 | 725387.1045 | 992506.6382 | 2.1049e-06 | 1.1929 | 897783.1976

## RESULTADOS_6
Unnamed: 0 | Volume de calda [L] | STATUS | Capacidade operacional [ha/h] | Tempo de missao [h] | Tempo util [h] | Tempo por voo [min] | Autonomia Projetada [h] | N° Voos | MTOW [kg] | Massa Estrutura [kg] | Combustível [kg] | Abastecimentos | Massa gerador | Potência gerador [W] | Combustível consumido [L] | Calda cons [L] | Distância percorrida [km] | Distância Pulverizando [km] | RTL ACUMULADO[m] | EOC [km/km] | EOC [h/h] | Tempo de manobra [h] | Tempo rtl_rtw [h] | V pulv [m/s] | V desloc [m/s] | Preço Total por ha Simples [R$/ha] | Preço Total por ha Presumido [R$/ha] | Preço Total por ha Real [R$/ha] | Preço Total Simples [R$] | Preço Total Presumido [R$] | Prod CAPEX [ha/R$] | Dias Trabalhados | Preço Total Real [R$]
0 | 40 | CONCLUIDO | 2.9927 | 33.41 | 28.38 | 10.38 | 0.2 | 164 | 89.87 | 37.55 | 1 | 162 | 11.32 | 11317.98 | 227.46 | 1637.31 | 148.38 | 43.43 | 51126.67 | 0.29 | 0.83 | 3.98 | 3.33 | 0.5 | 10 | 676.6728 | 925.8535 | 837.4914 | 676672.7753 | 925853.5439 | 2.6102e-06 | 1.3921 | 837491.3811
1 | 40 | CONCLUIDO | 3.3571 | 29.79 | 26.49 | 22.07 | 0.39 | 72 | 91.1 | 37.55 | 2 | 70 | 11.54 | 11468.97 | 196.02 | 1637.06 | 89.93 | 43.43 | 22359.59 | 0.48 | 0.89 | 3.82 | 1.44 | 0.5 | 10 | 537.6086 | 735.5798 | 665.3771 | 537608.5918 | 735579.7929 | 2.928e-06 | 1.2412 | 665377.0898
2 | 40 | CONCLUIDO | 3.4781 | 28.75 | 25.96 | 34.62 | 0.57 | 45 | 92.32 | 37.55 | 3 | 19 | 11.77 | 11620.34 | 175.44 | 1637.1 | 72.17 | 43.43 | 13613.32 | 0.6 | 0.91 | 3.82 | 0.92 | 0.5 | 10 | 482.7448 | 660.5127 | 597.4743 | 482744.7635 | 660512.6826 | 3.0336e-06 | 1.1979 | 597474.2792
3 | 40 | CONCLUIDO | 3.4882 | 28.67 | 25.93 | 37.05 | 0.75 | 42 | 93.55 | 37.55 | 4 | 0 | 12 | 11772.07 | 174.33 | 1637.15 | 70.76 | 43.43 | 12924.02 | 0.61 | 0.91 | 3.83 | 0.89 | 0.5 | 10 | 479.3942 | 655.9282 | 593.3274 | 479394.1601 | 655928.2393 | 3.0424e-06 | 1.1946 | 593327.3687

## RESULTADOS_4
Unnamed: 0 | Volume de calda [L] | STATUS | Capacidade operacional [ha/h] | Tempo de missao [h] | Tempo util [h] | Tempo por voo [min] | Autonomia Projetada [h] | N° Voos | MTOW [kg] | Massa Estrutura [kg] | Combustível [kg] | Abastecimentos | Massa gerador | Potência gerador [W] | Combustível consumido [L] | Calda cons [L] | Distância percorrida [km] | Distância Pulverizando [km] | RTL ACUMULADO[m] | EOC [km/km] | EOC [h/h] | Tempo de manobra [h] | Tempo rtl_rtw [h] | V pulv [m/s] | V desloc [m/s] | Preço Total por ha Simples [R$/ha] | Preço Total por ha Presumido [R$/ha] | Preço Total por ha Real [R$/ha] | Preço Total Simples [R$] | Preço Total Presumido [R$] | Prod CAPEX [ha/R$] | Dias Trabalhados | Preço Total Real [R$]
0 | 30 | CONCLUIDO | 3.1611 | 31.63 | 27.72 | 12.51 | 0.24 | 133 | 71.52 | 32.27 | 1 | 131 | 8.25 | 9054.6 | 184.3 | 1637.22 | 128.17 | 43.43 | 41172.68 | 0.34 | 0.85 | 3.92 | 2.67 | 0.5 | 10 | 535.5588 | 732.7751 | 662.8401 | 535558.7713 | 732775.1381 | 3.0963e-06 | 1.3179 | 662840.1074
1 | 30 | CONCLUIDO | 3.4453 | 29.03 | 26.26 | 26.71 | 0.48 | 59 | 72.7 | 32.27 | 2 | 25 | 8.43 | 9200.25 | 153.34 | 1637.14 | 81.16 | 43.43 | 18039.74 | 0.54 | 0.9 | 3.86 | 1.22 | 0.5 | 10 | 432.6736 | 592.0032 | 535.5032 | 432673.6437 | 592003.1675 | 3.3747e-06 | 1.2096 | 535503.2161
2 | 30 | CONCLUIDO | 3.4548 | 28.94 | 26.23 | 28.1 | 0.71 | 56 | 73.88 | 32.27 | 3 | 0 | 8.61 | 9346.23 | 153.67 | 1637.22 | 79.34 | 43.43 | 17146.24 | 0.55 | 0.9 | 3.87 | 1.18 | 0.5 | 10 | 431.8 | 590.8079 | 534.422 | 431800.0426 | 590807.8679 | 3.384e-06 | 1.2058 | 534421.9942

## RESULTADOS_1
Unnamed: 0 | Volume de calda [L] | STATUS | Capacidade operacional [ha/h] | Tempo de missao [h] | Tempo util [h] | Tempo por voo [min] | Autonomia Projetada [h] | N° Voos | MTOW [kg] | Massa Estrutura [kg] | Combustível [kg] | Abastecimentos | Massa gerador | Potência gerador [W] | Combustível consumido [L] | Calda cons [L] | Distância percorrida [km] | Distância Pulverizando [km] | RTL ACUMULADO[m] | EOC [km/km] | EOC [h/h] | Tempo de manobra [h] | Tempo rtl_rtw [h] | V pulv [m/s] | V desloc [m/s] | Preço Total por ha Simples [R$/ha] | Preço Total por ha Presumido [R$/ha] | Preço Total por ha Real [R$/ha] | Preço Total Simples [R$] | Preço Total Presumido [R$] | Prod CAPEX [ha/R$] | Dias Trabalhados | Preço Total Real [R$]
0 | 15 | CONCLUIDO | 3.2992 | 30.31 | 27.39 | 14.94 | 0.43 | 110 | 39.78 | 19.54 | 1 | 0 | 4.24 | 5140 | 107.62 | 1637.43 | 112.93 | 43.43 | 33667.69 | 0.38 | 0.86 | 4.04 | 2.34 | 0.5 | 10 | 336.8016 | 460.8268 | 416.8462 | 336801.6269 | 460826.8446 | 4.2741e-06 | 1.2629 | 416846.1773

## RESULTADOS_12
Unnamed: 0 | Volume de calda [L] | STATUS | Capacidade operacional [ha/h] | Tempo de missao [h] | Tempo util [h] | Tempo por voo [min] | Autonomia Projetada [h] | N° Voos | MTOW [kg] | Massa Estrutura [kg] | Combustível [kg] | Abastecimentos | Massa gerador | Potência gerador [W] | Combustível consumido [L] | Calda cons [L] | Distância percorrida [km] | Distância Pulverizando [km] | RTL ACUMULADO[m] | EOC [km/km] | EOC [h/h] | Tempo de manobra [h] | Tempo rtl_rtw [h] | V pulv [m/s] | V desloc [m/s] | Preço Total por ha Simples [R$/ha] | Preço Total por ha Presumido [R$/ha] | Preço Total por ha Real [R$/ha] | Preço Total Simples [R$] | Preço Total Presumido [R$] | Prod CAPEX [ha/R$] | Dias Trabalhados | Preço Total Real [R$]
0 | 70 | CONCLUIDO | 2.5492 | 39.23 | 30.01 | 7.44 | 0.12 | 242 | 141.81 | 47.83 | 1 | 240 | 22.98 | 17723.39 | 335.79 | 1637.3 | 198.99 | 43.43 | 76038.06 | 0.22 | 0.78 | 4.12 | 4.96 | 0.5 | 10 | 1120.9606 | 1533.7478 | 1387.369 | 1120960.6242 | 1533747.7793 | 1.7741e-06 | 1.6346 | 1387369.0439
1 | 70 | CONCLUIDO | 3.0753 | 32.52 | 27.2 | 15.25 | 0.25 | 107 | 143.17 | 47.83 | 2 | 105 | 23.34 | 17891.86 | 294.96 | 1637.46 | 111.67 | 43.43 | 33056.98 | 0.39 | 0.87 | 3.88 | 2.15 | 0.5 | 10 | 827.0001 | 1131.538 | 1023.5456 | 827000.0694 | 1131537.9797 | 2.1403e-06 | 1.355 | 1023545.583
2 | 70 | CONCLUIDO | 3.2725 | 30.56 | 26.39 | 23.64 | 0.37 | 67 | 144.54 | 47.83 | 3 | 65 | 23.71 | 18060.85 | 276.68 | 1637.24 | 86.57 | 43.43 | 20706.17 | 0.5 | 0.89 | 3.83 | 1.35 | 0.5 | 10 | 738.6945 | 1010.7143 | 914.2532 | 738694.458 | 1010714.3464 | 2.2775e-06 | 1.2733 | 914253.1877
3 | 70 | CONCLUIDO | 3.3767 | 29.62 | 26 | 32.5 | 0.49 | 48 | 145.92 | 47.83 | 4 | 46 | 24.09 | 18230.35 | 262.38 | 1637.13 | 74.33 | 43.43 | 14678.62 | 0.58 | 0.91 | 3.79 | 0.95 | 0.5 | 10 | 689.091 | 942.8447 | 852.8609 | 689091.0084 | 942844.7182 | 2.35e-06 | 1.2342 | 852860.9416
4 | 70 | CONCLUIDO | 3.4398 | 29.07 | 25.77 | 41.8 | 0.6 | 37 | 147.3 | 47.83 | 5 | 35 | 24.47 | 18400.38 | 248.79 | 1637.06 | 67.59 | 43.43 | 11365.13 | 0.64 | 0.91 | 3.77 | 0.73 | 0.5 | 10 | 652.7693 | 893.1477 | 807.907 | 652769.2768 | 893147.7227 | 2.3939e-06 | 1.2112 | 807906.9575
5 | 70 | CONCLUIDO | 3.4791 | 28.74 | 25.65 | 51.3 | 0.71 | 30 | 148.68 | 47.83 | 6 | 28 | 24.85 | 18570.94 | 235.99 | 1637.07 | 63.73 | 43.43 | 9469.42 | 0.68 | 0.92 | 3.76 | 0.6 | 0.5 | 10 | 624.2519 | 854.129 | 772.6121 | 624251.8967 | 854128.9851 | 2.4213e-06 | 1.1975 | 772612.1135
6 | 70 | CONCLUIDO | 3.5028 | 28.55 | 25.57 | 59.01 | 0.83 | 26 | 150.07 | 47.83 | 7 | 9 | 25.24 | 18742.03 | 225.61 | 1637.06 | 60.87 | 43.43 | 8057.41 | 0.71 | 0.92 | 3.76 | 0.52 | 0.5 | 10 | 603.1602 | 825.2703 | 746.5077 | 603160.1523 | 825270.3299 | 2.4378e-06 | 1.1896 | 746507.6879
7 | 70 | CONCLUIDO | 3.5095 | 28.49 | 25.54 | 61.3 | 0.94 | 25 | 151.46 | 47.83 | 8 | 0 | 25.63 | 18913.66 | 226.44 | 1637.1 | 59.63 | 43.43 | 7442.74 | 0.73 | 0.92 | 3.77 | 0.5 | 0.5 | 10 | 603.0145 | 825.0711 | 746.3274 | 603014.5236 | 825071.0744 | 2.4424e-06 | 1.1871 | 746327.449

## RESULTADOS_16
Unnamed: 0 | Volume de calda [L] | STATUS | Capacidade operacional [ha/h] | Tempo de missao [h] | Tempo util [h] | Tempo por voo [min] | Autonomia Projetada [h] | N° Voos | MTOW [kg] | Massa Estrutura [kg] | Combustível [kg] | Abastecimentos | Massa gerador | Potência gerador [W] | Combustível consumido [L] | Calda cons [L] | Distância percorrida [km] | Distância Pulverizando [km] | RTL ACUMULADO[m] | EOC [km/km] | EOC [h/h] | Tempo de manobra [h] | Tempo rtl_rtw [h] | V pulv [m/s] | V desloc [m/s] | Preço Total por ha Simples [R$/ha] | Preço Total por ha Presumido [R$/ha] | Preço Total por ha Real [R$/ha] | Preço Total Simples [R$] | Preço Total Presumido [R$] | Prod CAPEX [ha/R$] | Dias Trabalhados | Preço Total Real [R$]
0 | 90 | CONCLUIDO | 2.2871 | 43.72 | 30.99 | 6.41 | 0.1 | 290 | 176.73 | 52.44 | 1 | 288 | 33.29 | 22031.19 | 402.73 | 1637.5 | 230.18 | 43.43 | 91393.02 | 0.19 | 0.76 | 4.18 | 5.94 | 0.5 | 10 | 1470.418 | 2011.8908 | 1819.8787 | 1470417.9988 | 2011890.7762 | 1.4383e-06 | 1.8217 | 1819878.7443
1 | 90 | CONCLUIDO | 2.895 | 34.54 | 27.61 | 13.04 | 0.2 | 127 | 178.21 | 52.44 | 2 | 125 | 33.77 | 22213.89 | 351.42 | 1637.31 | 124.16 | 43.43 | 39199.44 | 0.35 | 0.85 | 3.92 | 2.56 | 0.5 | 10 | 1022.8628 | 1399.526 | 1265.9572 | 1022862.8292 | 1399526.0485 | 1.8206e-06 | 1.4392 | 1265957.2466
2 | 90 | CONCLUIDO | 3.1267 | 31.98 | 26.68 | 19.76 | 0.3 | 81 | 179.7 | 52.44 | 3 | 79 | 34.26 | 22397.24 | 332.26 | 1637.07 | 95.73 | 43.43 | 25213.59 | 0.45 | 0.88 | 3.84 | 1.64 | 0.5 | 10 | 902.9749 | 1235.4901 | 1117.5767 | 902974.9057 | 1235490.1024 | 1.9663e-06 | 1.3325 | 1117576.6611
3 | 90 | CONCLUIDO | 3.2543 | 30.73 | 26.21 | 26.65 | 0.39 | 59 | 181.19 | 52.44 | 4 | 57 | 34.75 | 22581.25 | 319.23 | 1637.15 | 81.34 | 43.43 | 18128.12 | 0.53 | 0.9 | 3.8 | 1.16 | 0.5 | 10 | 840.5697 | 1150.1045 | 1040.3402 | 840569.6849 | 1150104.5261 | 2.0465e-06 | 1.2804 | 1040340.1643
4 | 90 | CONCLUIDO | 3.3312 | 30.02 | 25.96 | 33.86 | 0.49 | 46 | 182.69 | 52.44 | 5 | 44 | 35.25 | 22766.06 | 308.93 | 1637.12 | 73.5 | 43.43 | 14276.82 | 0.59 | 0.91 | 3.78 | 0.92 | 0.5 | 10 | 801.6334 | 1096.8302 | 992.1502 | 801633.3876 | 1096830.1665 | 2.0949e-06 | 1.2508 | 992150.2348
5 | 90 | CONCLUIDO | 3.3894 | 29.5 | 25.77 | 41.78 | 0.58 | 37 | 184.19 | 52.44 | 6 | 35 | 35.75 | 22951.43 | 298.1 | 1637.09 | 67.41 | 43.43 | 11276.96 | 0.64 | 0.91 | 3.77 | 0.72 | 0.5 | 10 | 768.4573 | 1051.4372 | 951.0895 | 768457.3441 | 1051437.2401 | 2.1315e-06 | 1.2292 | 951089.5456
6 | 90 | CONCLUIDO | 3.4293 | 29.16 | 25.64 | 49.62 | 0.67 | 31 | 185.7 | 52.44 | 7 | 29 | 36.26 | 23137.49 | 288.79 | 1637.09 | 63.05 | 43.43 | 9123.24 | 0.69 | 0.92 | 3.76 | 0.59 | 0.5 | 10 | 743.377 | 1017.1213 | 920.0486 | 743377.0443 | 1017121.2675 | 2.1566e-06 | 1.215 | 920048.6412
7 | 90 | CONCLUIDO | 3.4611 | 28.89 | 25.55 | 58.96 | 0.76 | 26 | 187.22 | 52.44 | 8 | 24 | 36.78 | 23324.24 | 278 | 1637.07 | 60.61 | 43.43 | 7929.16 | 0.72 | 0.92 | 3.75 | 0.5 | 0.5 | 10 | 718.6449 | 983.2817 | 889.4386 | 718644.8978 | 983281.6536 | 2.1766e-06 | 1.2038 | 889438.6326
8 | 90 | CONCLUIDO | 3.4803 | 28.73 | 25.5 | 66.51 | 0.85 | 23 | 188.74 | 52.44 | 9 | 21 | 37.3 | 23511.69 | 267.3 | 1637.06 | 59.06 | 43.43 | 7167.78 | 0.74 | 0.92 | 3.74 | 0.45 | 0.5 | 10 | 697.4325 | 954.2578 | 863.1848 | 697432.4505 | 954257.8474 | 2.1886e-06 | 1.1971 | 863184.8177
9 | 90 | CONCLUIDO | 3.4987 | 28.58 | 25.45 | 76.35 | 0.93 | 20 | 190.26 | 52.44 | 10 | 8 | 37.82 | 23699.85 | 258.89 | 1637.06 | 57 | 43.43 | 6153.52 | 0.76 | 0.93 | 3.76 | 0.41 | 0.5 | 10 | 680.1698 | 930.6383 | 841.8195 | 680169.7797 | 930638.2996 | 2.2002e-06 | 1.1908 | 841819.4864
10 | 90 | CONCLUIDO | 3.4992 | 28.58 | 25.45 | 76.34 | 1.02 | 20 | 191.79 | 52.44 | 11 | 1 | 38.35 | 23888.73 | 259.22 | 1637.08 | 56.59 | 43.43 | 5948.48 | 0.77 | 0.93 | 3.77 | 0.4 | 0.5 | 10 | 680.5876 | 931.21 | 842.3366 | 680587.6137 | 931209.9985 | 2.2005e-06 | 1.1908 | 842336.6232
11 | 90 | CONCLUIDO | 3.4997 | 28.57 | 25.44 | 76.33 | 1.1 | 20 | 193.33 | 52.44 | 12 | 0 | 38.89 | 24078.33 | 260.86 | 1637.07 | 56.64 | 43.43 | 5976.06 | 0.77 | 0.93 | 3.76 | 0.4 | 0.5 | 10 | 682.9343 | 934.4208 | 845.241 | 682934.3032 | 934420.8425 | 2.2008e-06 | 1.1904 | 845241.0288

## RESULTADOS_0
Unnamed: 0 | Volume de calda [L] | STATUS | Capacidade operacional [ha/h] | Tempo de missao [h] | Tempo util [h] | Tempo por voo [min] | Autonomia Projetada [h] | N° Voos | MTOW [kg] | Massa Estrutura [kg] | Combustível [kg] | Abastecimentos | Massa gerador | Potência gerador [W] | Combustível consumido [L] | Calda cons [L] | Distância percorrida [km] | Distância Pulverizando [km] | RTL ACUMULADO[m] | EOC [km/km] | EOC [h/h] | Tempo de manobra [h] | Tempo rtl_rtw [h] | V pulv [m/s] | V desloc [m/s] | Preço Total por ha Simples [R$/ha] | Preço Total por ha Presumido [R$/ha] | Preço Total por ha Real [R$/ha] | Preço Total Simples [R$] | Preço Total Presumido [R$] | Prod CAPEX [ha/R$] | Dias Trabalhados | Preço Total Real [R$]
0 | 10 | CONCLUIDO | 3.12 | 32.05 | 28.57 | 10.39 | 0.64 | 165 | 26.11 | 12.1 | 1 | 0 | 3.01 | 3454.41 | 83.49 | 1637.35 | 147.34 | 43.43 | 50599.47 | 0.29 | 0.82 | 4.2 | 3.52 | 0.5 | 10 | 296.1395 | 405.1912 | 366.5203 | 296139.5283 | 405191.1673 | 4.7601e-06 | 1.3354 | 366520.291

## RESULTADOS_7
Unnamed: 0 | Volume de calda [L] | STATUS | Capacidade operacional [ha/h] | Tempo de missao [h] | Tempo util [h] | Tempo por voo [min] | Autonomia Projetada [h] | N° Voos | MTOW [kg] | Massa Estrutura [kg] | Combustível [kg] | Abastecimentos | Massa gerador | Potência gerador [W] | Combustível consumido [L] | Calda cons [L] | Distância percorrida [km] | Distância Pulverizando [km] | RTL ACUMULADO[m] | EOC [km/km] | EOC [h/h] | Tempo de manobra [h] | Tempo rtl_rtw [h] | V pulv [m/s] | V desloc [m/s] | Preço Total por ha Simples [R$/ha] | Preço Total por ha Presumido [R$/ha] | Preço Total por ha Real [R$/ha] | Preço Total Simples [R$] | Preço Total Presumido [R$] | Prod CAPEX [ha/R$] | Dias Trabalhados | Preço Total Real [R$]
0 | 45 | CONCLUIDO | 2.9161 | 34.29 | 28.65 | 9.66 | 0.18 | 178 | 98.71 | 39.72 | 1 | 176 | 12.99 | 12407.75 | 246.97 | 1637.32 | 157.54 | 43.43 | 55637.25 | 0.28 | 0.82 | 3.98 | 3.6 | 0.5 | 10 | 745.8665 | 1020.5275 | 923.1298 | 745866.5146 | 1020527.4706 | 2.4254e-06 | 1.4287 | 923129.7612
1 | 45 | CONCLUIDO | 3.3117 | 30.2 | 26.61 | 20.47 | 0.35 | 78 | 99.95 | 39.72 | 2 | 76 | 13.24 | 12561.45 | 214.83 | 1637.16 | 93.18 | 43.43 | 23953.79 | 0.47 | 0.89 | 3.84 | 1.56 | 0.5 | 10 | 587.1401 | 803.351 | 726.6803 | 587140.1213 | 803351.0167 | 2.7544e-06 | 1.2583 | 726680.3232
2 | 45 | CONCLUIDO | 3.4568 | 28.93 | 25.97 | 33.16 | 0.52 | 47 | 101.2 | 39.72 | 3 | 44 | 13.49 | 12715.54 | 192.54 | 1637.13 | 73.73 | 43.43 | 14384.71 | 0.59 | 0.91 | 3.78 | 0.93 | 0.5 | 10 | 522.3559 | 714.7104 | 646.4995 | 522355.9188 | 714710.4129 | 2.8751e-06 | 1.2054 | 646499.4542
3 | 45 | CONCLUIDO | 3.496 | 28.6 | 25.84 | 40.79 | 0.69 | 38 | 102.45 | 39.72 | 4 | 3 | 13.74 | 12870.03 | 182.43 | 1637.14 | 68.08 | 43.43 | 11603.37 | 0.64 | 0.91 | 3.81 | 0.79 | 0.5 | 10 | 499.7487 | 683.7782 | 618.5194 | 499748.708 | 683778.2297 | 2.9077e-06 | 1.1917 | 618519.3951
4 | 45 | CONCLUIDO | 3.4946 | 28.62 | 25.85 | 40.81 | 0.85 | 38 | 103.71 | 39.72 | 5 | 0 | 14 | 13024.91 | 184.36 | 1637.08 | 68.3 | 43.43 | 11715.41 | 0.64 | 0.91 | 3.82 | 0.8 | 0.5 | 10 | 503.036 | 688.2761 | 622.588 | 503036.0323 | 688276.0917 | 2.9066e-06 | 1.1925 | 622587.9875

## RESULTADOS_10
Unnamed: 0 | Volume de calda [L] | STATUS | Capacidade operacional [ha/h] | Tempo de missao [h] | Tempo util [h] | Tempo por voo [min] | Autonomia Projetada [h] | N° Voos | MTOW [kg] | Massa Estrutura [kg] | Combustível [kg] | Abastecimentos | Massa gerador | Potência gerador [W] | Combustível consumido [L] | Calda cons [L] | Distância percorrida [km] | Distância Pulverizando [km] | RTL ACUMULADO[m] | EOC [km/km] | EOC [h/h] | Tempo de manobra [h] | Tempo rtl_rtw [h] | V pulv [m/s] | V desloc [m/s] | Preço Total por ha Simples [R$/ha] | Preço Total por ha Presumido [R$/ha] | Preço Total por ha Real [R$/ha] | Preço Total Simples [R$] | Preço Total Presumido [R$] | Prod CAPEX [ha/R$] | Dias Trabalhados | Preço Total Real [R$]
0 | 60 | CONCLUIDO | 2.6925 | 37.14 | 29.46 | 8.15 | 0.14 | 217 | 124.63 | 45 | 1 | 215 | 18.64 | 15605.44 | 301.32 | 1637.42 | 182.41 | 43.43 | 67876.06 | 0.24 | 0.8 | 4.06 | 4.41 | 0.5 | 10 | 963.1768 | 1317.861 | 1192.0862 | 963176.83 | 1317861.0312 | 1.9941e-06 | 1.5475 | 1192086.224
1 | 60 | CONCLUIDO | 3.169 | 31.56 | 26.97 | 16.86 | 0.28 | 96 | 125.95 | 45 | 2 | 94 | 18.95 | 15767.7 | 265 | 1637.29 | 104.52 | 43.43 | 29536.65 | 0.42 | 0.87 | 3.87 | 1.92 | 0.5 | 10 | 731.7812 | 1001.2553 | 905.6969 | 731781.217 | 1001255.345 | 2.347e-06 | 1.315 | 905696.9402
2 | 60 | CONCLUIDO | 3.3446 | 29.9 | 26.23 | 26.23 | 0.42 | 60 | 127.27 | 45 | 3 | 58 | 19.27 | 15930.42 | 246.34 | 1637.12 | 81.9 | 43.43 | 18405.51 | 0.53 | 0.9 | 3.8 | 1.19 | 0.5 | 10 | 656.2198 | 897.8689 | 812.1775 | 656219.7864 | 897868.8621 | 2.477e-06 | 1.2458 | 812177.5181
3 | 60 | CONCLUIDO | 3.4334 | 29.13 | 25.89 | 36.13 | 0.55 | 43 | 128.59 | 45 | 4 | 41 | 19.59 | 16093.6 | 230.38 | 1637.1 | 71.23 | 43.43 | 13156.71 | 0.61 | 0.91 | 3.78 | 0.85 | 0.5 | 10 | 610.9211 | 835.8893 | 756.1132 | 610921.1375 | 835889.2523 | 2.5428e-06 | 1.2138 | 756113.1552
4 | 60 | CONCLUIDO | 3.4909 | 28.65 | 25.7 | 48.18 | 0.68 | 32 | 129.92 | 45 | 5 | 26 | 19.92 | 16257.24 | 214.37 | 1637.13 | 64.94 | 43.43 | 10062.75 | 0.67 | 0.92 | 3.77 | 0.65 | 0.5 | 10 | 574.2371 | 785.6965 | 710.7107 | 574237.0876 | 785696.5169 | 2.5854e-06 | 1.1938 | 710710.744
5 | 60 | CONCLUIDO | 3.5067 | 28.52 | 25.64 | 53.06 | 0.81 | 29 | 131.25 | 45 | 6 | 2 | 20.25 | 16421.36 | 209.53 | 1637.12 | 62.59 | 43.43 | 8905.05 | 0.69 | 0.92 | 3.79 | 0.6 | 0.5 | 10 | 563.6147 | 771.1625 | 697.5638 | 563614.6662 | 771162.4512 | 2.5971e-06 | 1.1883 | 697563.7892
6 | 60 | CONCLUIDO | 3.5061 | 28.52 | 25.65 | 53.07 | 0.93 | 29 | 132.58 | 45 | 7 | 0 | 20.59 | 16585.95 | 211.78 | 1637.2 | 62.53 | 43.43 | 8873.37 | 0.69 | 0.92 | 3.79 | 0.6 | 0.5 | 10 | 567.2895 | 776.1905 | 702.112 | 567289.4854 | 776190.501 | 2.5966e-06 | 1.1883 | 702111.9689

## RESULTADOS_14
Unnamed: 0 | Volume de calda [L] | STATUS | Capacidade operacional [ha/h] | Tempo de missao [h] | Tempo util [h] | Tempo por voo [min] | Autonomia Projetada [h] | N° Voos | MTOW [kg] | Massa Estrutura [kg] | Combustível [kg] | Abastecimentos | Massa gerador | Potência gerador [W] | Combustível consumido [L] | Calda cons [L] | Distância percorrida [km] | Distância Pulverizando [km] | RTL ACUMULADO[m] | EOC [km/km] | EOC [h/h] | Tempo de manobra [h] | Tempo rtl_rtw [h] | V pulv [m/s] | V desloc [m/s] | Preço Total por ha Simples [R$/ha] | Preço Total por ha Presumido [R$/ha] | Preço Total por ha Real [R$/ha] | Preço Total Simples [R$] | Preço Total Presumido [R$] | Prod CAPEX [ha/R$] | Dias Trabalhados | Preço Total Real [R$]
0 | 80 | CONCLUIDO | 2.4147 | 41.41 | 30.52 | 6.88 | 0.11 | 266 | 159.12 | 50.28 | 1 | 264 | 27.84 | 19859.16 | 369.6 | 1637.46 | 214.81 | 43.43 | 83831.57 | 0.2 | 0.77 | 4.16 | 5.46 | 0.5 | 10 | 1289.5854 | 1764.4676 | 1596.0693 | 1289585.3615 | 1764467.5841 | 1.5924e-06 | 1.7254 | 1596069.2744
1 | 80 | CONCLUIDO | 2.9873 | 33.48 | 27.38 | 14.04 | 0.22 | 117 | 160.54 | 50.28 | 2 | 115 | 28.26 | 20034.4 | 323.37 | 1637.19 | 117.38 | 43.43 | 35858.51 | 0.37 | 0.86 | 3.9 | 2.33 | 0.5 | 10 | 921.8352 | 1261.2955 | 1140.9193 | 921835.1581 | 1261295.5318 | 1.97e-06 | 1.395 | 1140919.2565
2 | 80 | CONCLUIDO | 3.2032 | 31.22 | 26.51 | 21.49 | 0.33 | 74 | 161.97 | 50.28 | 3 | 72 | 28.69 | 20210.21 | 304.82 | 1637.12 | 90.6 | 43.43 | 22687.22 | 0.48 | 0.89 | 3.82 | 1.46 | 0.5 | 10 | 818.8353 | 1120.3666 | 1013.4404 | 818835.3491 | 1120366.649 | 2.1124e-06 | 1.3008 | 1013440.4285
3 | 80 | CONCLUIDO | 3.313 | 30.18 | 26.12 | 29.02 | 0.43 | 54 | 163.4 | 50.28 | 4 | 52 | 29.12 | 20386.62 | 292 | 1637.21 | 78.52 | 43.43 | 16745.71 | 0.55 | 0.9 | 3.79 | 1.07 | 0.5 | 10 | 766.5889 | 1048.8807 | 948.777 | 766588.8791 | 1048880.7239 | 2.1848e-06 | 1.2575 | 948777.0197
4 | 80 | CONCLUIDO | 3.3908 | 29.49 | 25.85 | 37.82 | 0.54 | 41 | 164.83 | 50.28 | 5 | 39 | 29.55 | 20563.61 | 279.5 | 1637.09 | 69.67 | 43.43 | 12385.1 | 0.62 | 0.91 | 3.78 | 0.8 | 0.5 | 10 | 726.2018 | 993.6213 | 898.7915 | 726201.7837 | 993621.3182 | 2.2361e-06 | 1.2288 | 898791.4941
5 | 80 | CONCLUIDO | 3.4399 | 29.07 | 25.68 | 46.7 | 0.64 | 33 | 166.27 | 50.28 | 6 | 31 | 29.99 | 20741.2 | 268.25 | 1637.09 | 64.64 | 43.43 | 9908.02 | 0.67 | 0.92 | 3.76 | 0.64 | 0.5 | 10 | 696.3399 | 952.763 | 861.8326 | 696339.9113 | 952762.987 | 2.2685e-06 | 1.2112 | 861832.6247
6 | 80 | CONCLUIDO | 3.4688 | 28.83 | 25.6 | 54.86 | 0.74 | 28 | 167.72 | 50.28 | 7 | 26 | 30.44 | 20919.39 | 258.06 | 1637.11 | 62.21 | 43.43 | 8721.9 | 0.7 | 0.92 | 3.75 | 0.56 | 0.5 | 10 | 673.762 | 921.8709 | 833.8888 | 673761.978 | 921870.8625 | 2.2875e-06 | 1.2012 | 833888.8013
7 | 80 | CONCLUIDO | 3.4954 | 28.61 | 25.51 | 63.78 | 0.84 | 24 | 169.17 | 50.28 | 8 | 15 | 30.89 | 21098.19 | 245.74 | 1637.12 | 59.21 | 43.43 | 7239.27 | 0.73 | 0.92 | 3.75 | 0.47 | 0.5 | 10 | 648.5685 | 887.4 | 802.7078 | 648568.4883 | 887400.0185 | 2.3051e-06 | 1.1921 | 802707.8062
8 | 80 | CONCLUIDO | 3.506 | 28.52 | 25.49 | 69.52 | 0.94 | 22 | 170.62 | 50.28 | 9 | 1 | 31.34 | 21277.6 | 242.6 | 1637.11 | 58.01 | 43.43 | 6647.98 | 0.75 | 0.92 | 3.77 | 0.44 | 0.5 | 10 | 641.5379 | 877.7804 | 794.0063 | 641537.8526 | 877780.3925 | 2.3121e-06 | 1.1883 | 794006.2639
9 | 80 | CONCLUIDO | 3.5053 | 28.53 | 25.5 | 69.53 | 1.03 | 22 | 172.08 | 50.28 | 10 | 0 | 31.8 | 21457.64 | 244.38 | 1637.08 | 57.95 | 43.43 | 6621.31 | 0.75 | 0.92 | 3.77 | 0.45 | 0.5 | 10 | 644.5299 | 881.8743 | 797.7094 | 644529.9371 | 881874.2945 | 2.3116e-06 | 1.1887 | 797709.4496

## RESULTADOS_5
Unnamed: 0 | Volume de calda [L] | STATUS | Capacidade operacional [ha/h] | Tempo de missao [h] | Tempo util [h] | Tempo por voo [min] | Autonomia Projetada [h] | N° Voos | MTOW [kg] | Massa Estrutura [kg] | Combustível [kg] | Abastecimentos | Massa gerador | Potência gerador [W] | Combustível consumido [L] | Calda cons [L] | Distância percorrida [km] | Distância Pulverizando [km] | RTL ACUMULADO[m] | EOC [km/km] | EOC [h/h] | Tempo de manobra [h] | Tempo rtl_rtw [h] | V pulv [m/s] | V desloc [m/s] | Preço Total por ha Simples [R$/ha] | Preço Total por ha Presumido [R$/ha] | Preço Total por ha Real [R$/ha] | Preço Total Simples [R$] | Preço Total Presumido [R$] | Prod CAPEX [ha/R$] | Dias Trabalhados | Preço Total Real [R$]
0 | 35 | CONCLUIDO | 3.0762 | 32.51 | 28.05 | 11.3 | 0.22 | 149 | 80.84 | 35.1 | 1 | 147 | 9.74 | 10204.21 | 206.68 | 1637.17 | 138.4 | 43.43 | 46208.63 | 0.31 | 0.84 | 3.95 | 3 | 0.5 | 10 | 606.1496 | 829.3606 | 750.2076 | 606149.5598 | 829360.5692 | 2.8315e-06 | 1.3546 | 750207.5605
1 | 35 | CONCLUIDO | 3.4125 | 29.3 | 26.31 | 24.67 | 0.43 | 64 | 82.04 | 35.1 | 2 | 62 | 9.94 | 10352.53 | 175 | 1637.16 | 84.34 | 43.43 | 19603.97 | 0.51 | 0.89 | 3.81 | 1.26 | 0.5 | 10 | 483.3235 | 661.3046 | 598.1906 | 483323.5416 | 661304.5923 | 3.1411e-06 | 1.2208 | 598190.6102
2 | 35 | CONCLUIDO | 3.4766 | 28.76 | 26.04 | 32.56 | 0.63 | 48 | 83.25 | 35.1 | 3 | 1 | 10.15 | 10501.19 | 163.17 | 1637.14 | 74.12 | 43.43 | 14576.73 | 0.59 | 0.9 | 3.84 | 1 | 0.5 | 10 | 453.9846 | 621.1617 | 561.8789 | 453984.5615 | 621161.7055 | 3.2001e-06 | 1.1983 | 561878.9041
3 | 35 | CONCLUIDO | 3.4762 | 28.77 | 26.05 | 32.56 | 0.83 | 48 | 84.46 | 35.1 | 4 | 0 | 10.36 | 10650.22 | 165.33 | 1637.19 | 74.15 | 43.43 | 14590.39 | 0.59 | 0.9 | 3.85 | 1 | 0.5 | 10 | 457.4923 | 625.9611 | 566.2202 | 457492.2609 | 625961.0945 | 3.1997e-06 | 1.1987 | 566220.2462

## RESULTADOS_8
Unnamed: 0 | Volume de calda [L] | STATUS | Capacidade operacional [ha/h] | Tempo de missao [h] | Tempo util [h] | Tempo por voo [min] | Autonomia Projetada [h] | N° Voos | MTOW [kg] | Massa Estrutura [kg] | Combustível [kg] | Abastecimentos | Massa gerador | Potência gerador [W] | Combustível consumido [L] | Calda cons [L] | Distância percorrida [km] | Distância Pulverizando [km] | RTL ACUMULADO[m] | EOC [km/km] | EOC [h/h] | Tempo de manobra [h] | Tempo rtl_rtw [h] | V pulv [m/s] | V desloc [m/s] | Preço Total por ha Simples [R$/ha] | Preço Total por ha Presumido [R$/ha] | Preço Total por ha Real [R$/ha] | Preço Total Simples [R$] | Preço Total Presumido [R$] | Prod CAPEX [ha/R$] | Dias Trabalhados | Preço Total Real [R$]
0 | 50 | CONCLUIDO | 2.8374 | 35.24 | 28.94 | 9.04 | 0.16 | 192 | 107.41 | 41.65 | 1 | 190 | 14.77 | 13481.73 | 265.71 | 1637.54 | 166.1 | 43.43 | 59843.72 | 0.26 | 0.81 | 4.02 | 3.89 | 0.5 | 10 | 817.5248 | 1118.5734 | 1011.8184 | 817524.7641 | 1118573.449 | 2.2617e-06 | 1.4683 | 1011818.3689
1 | 50 | CONCLUIDO | 3.2591 | 30.68 | 26.76 | 18.89 | 0.32 | 85 | 108.68 | 41.65 | 2 | 83 | 15.03 | 13638.32 | 232.58 | 1637.22 | 97.91 | 43.43 | 26284.37 | 0.44 | 0.88 | 3.85 | 1.71 | 0.5 | 10 | 637.3634 | 872.0687 | 788.8397 | 637363.3672 | 872068.6775 | 2.5979e-06 | 1.2783 | 788839.6669
2 | 50 | CONCLUIDO | 3.419 | 29.25 | 26.06 | 30.07 | 0.48 | 52 | 109.96 | 41.65 | 3 | 50 | 15.31 | 13795.21 | 212.29 | 1637.08 | 76.58 | 43.43 | 15783.79 | 0.57 | 0.9 | 3.78 | 1.01 | 0.5 | 10 | 569.436 | 779.1274 | 704.7686 | 569435.9755 | 779127.4234 | 2.7254e-06 | 1.2188 | 704768.5956
3 | 50 | CONCLUIDO | 3.4929 | 28.63 | 25.77 | 41.79 | 0.63 | 37 | 111.23 | 41.65 | 4 | 22 | 15.58 | 13952.52 | 194.74 | 1637.11 | 67.07 | 43.43 | 11105.95 | 0.65 | 0.91 | 3.78 | 0.72 | 0.5 | 10 | 527.6849 | 722.0018 | 653.095 | 527684.9329 | 722001.805 | 2.7843e-06 | 1.1929 | 653094.966
4 | 50 | CONCLUIDO | 3.5038 | 28.54 | 25.75 | 45.44 | 0.78 | 34 | 112.51 | 41.65 | 5 | 0 | 15.86 | 14110.24 | 193.01 | 1637.18 | 65.33 | 43.43 | 10251.88 | 0.66 | 0.91 | 3.81 | 0.7 | 0.5 | 10 | 523.1957 | 715.8595 | 647.5388 | 523195.7216 | 715859.4681 | 2.7929e-06 | 1.1892 | 647538.8451

## RESULTADOS_3
Unnamed: 0 | Volume de calda [L] | STATUS | Capacidade operacional [ha/h] | Tempo de missao [h] | Tempo util [h] | Tempo por voo [min] | Autonomia Projetada [h] | N° Voos | MTOW [kg] | Massa Estrutura [kg] | Combustível [kg] | Abastecimentos | Massa gerador | Potência gerador [W] | Combustível consumido [L] | Calda cons [L] | Distância percorrida [km] | Distância Pulverizando [km] | RTL ACUMULADO[m] | EOC [km/km] | EOC [h/h] | Tempo de manobra [h] | Tempo rtl_rtw [h] | V pulv [m/s] | V desloc [m/s] | Preço Total por ha Simples [R$/ha] | Preço Total por ha Presumido [R$/ha] | Preço Total por ha Real [R$/ha] | Preço Total Simples [R$] | Preço Total Presumido [R$] | Prod CAPEX [ha/R$] | Dias Trabalhados | Preço Total Real [R$]
0 | 25 | CONCLUIDO | 3.2527 | 30.74 | 27.35 | 14.27 | 0.28 | 115 | 61.76 | 28.92 | 1 | 113 | 6.84 | 7851.41 | 158.67 | 1637.22 | 116.71 | 43.43 | 35534.84 | 0.37 | 0.86 | 3.89 | 2.3 | 0.5 | 10 | 460.965 | 630.7126 | 570.5183 | 460964.9697 | 630712.6079 | 3.4292e-06 | 1.2808 | 570518.2818
1 | 25 | CONCLUIDO | 3.4255 | 29.19 | 26.47 | 23.7 | 0.55 | 67 | 62.92 | 28.92 | 2 | 0 | 7 | 7994.37 | 140.59 | 1637.27 | 86.38 | 43.43 | 20611.11 | 0.5 | 0.89 | 3.9 | 1.42 | 0.5 | 10 | 403.4689 | 552.0439 | 499.3576 | 403468.8873 | 552043.9314 | 3.6114e-06 | 1.2163 | 499357.6334

## RESULTADOS_15
Unnamed: 0 | Volume de calda [L] | STATUS | Capacidade operacional [ha/h] | Tempo de missao [h] | Tempo util [h] | Tempo por voo [min] | Autonomia Projetada [h] | N° Voos | MTOW [kg] | Massa Estrutura [kg] | Combustível [kg] | Abastecimentos | Massa gerador | Potência gerador [W] | Combustível consumido [L] | Calda cons [L] | Distância percorrida [km] | Distância Pulverizando [km] | RTL ACUMULADO[m] | EOC [km/km] | EOC [h/h] | Tempo de manobra [h] | Tempo rtl_rtw [h] | V pulv [m/s] | V desloc [m/s] | Preço Total por ha Simples [R$/ha] | Preço Total por ha Presumido [R$/ha] | Preço Total por ha Real [R$/ha] | Preço Total Simples [R$] | Preço Total Presumido [R$] | Prod CAPEX [ha/R$] | Dias Trabalhados | Preço Total Real [R$]
0 | 85 | CONCLUIDO | 2.351 | 42.53 | 30.74 | 6.63 | 0.11 | 278 | 167.88 | 51.39 | 1 | 276 | 30.49 | 20939.59 | 385.95 | 1637.48 | 222.38 | 43.43 | 87555.86 | 0.2 | 0.77 | 4.16 | 5.69 | 0.5 | 10 | 1376.8744 | 1883.9003 | 1704.1035 | 1376874.4247 | 1883900.3313 | 1.5129e-06 | 1.7721 | 1704103.5277
1 | 85 | CONCLUIDO | 2.9402 | 34.01 | 27.5 | 13.53 | 0.21 | 122 | 169.33 | 51.39 | 2 | 120 | 30.94 | 21118.46 | 337.56 | 1637.22 | 121.23 | 43.43 | 37760.9 | 0.36 | 0.86 | 3.91 | 2.46 | 0.5 | 10 | 972.3411 | 1330.4 | 1203.4285 | 972341.0996 | 1330399.9891 | 1.8921e-06 | 1.4171 | 1203428.4814
2 | 85 | CONCLUIDO | 3.1707 | 31.54 | 26.56 | 20.69 | 0.31 | 77 | 170.79 | 51.39 | 3 | 75 | 31.4 | 21297.94 | 317.98 | 1637.12 | 91.92 | 43.43 | 23327.49 | 0.47 | 0.89 | 3.83 | 1.51 | 0.5 | 10 | 857.5878 | 1173.3895 | 1061.4028 | 857587.7932 | 1173389.4528 | 2.0404e-06 | 1.3142 | 1061402.8103
3 | 85 | CONCLUIDO | 3.2876 | 30.42 | 26.15 | 28.01 | 0.41 | 56 | 172.25 | 51.39 | 4 | 54 | 31.86 | 21478.05 | 304.9 | 1637.08 | 79.15 | 43.43 | 17048.37 | 0.55 | 0.9 | 3.8 | 1.1 | 0.5 | 10 | 801.0478 | 1096.029 | 991.4255 | 801047.8205 | 1096028.9677 | 2.1157e-06 | 1.2675 | 991425.5013
4 | 85 | CONCLUIDO | 3.3584 | 29.78 | 25.91 | 35.34 | 0.51 | 44 | 173.71 | 51.39 | 5 | 42 | 32.32 | 21658.78 | 294.28 | 1637.06 | 71.99 | 43.43 | 13531.75 | 0.6 | 0.91 | 3.78 | 0.87 | 0.5 | 10 | 764.4346 | 1045.9332 | 946.1108 | 764434.6225 | 1045933.175 | 2.1612e-06 | 1.2408 | 946110.7808
5 | 85 | CONCLUIDO | 3.4136 | 29.3 | 25.74 | 44.12 | 0.61 | 35 | 175.18 | 51.39 | 6 | 33 | 32.79 | 21840.16 | 283.69 | 1637.08 | 66.29 | 43.43 | 10723.26 | 0.66 | 0.91 | 3.77 | 0.69 | 0.5 | 10 | 733.4384 | 1003.5228 | 907.748 | 733438.4483 | 1003522.842 | 2.1967e-06 | 1.2208 | 907748.0304
6 | 85 | CONCLUIDO | 3.4505 | 28.98 | 25.63 | 53.02 | 0.7 | 29 | 176.66 | 51.39 | 7 | 27 | 33.27 | 22022.17 | 272.93 | 1637.18 | 62.86 | 43.43 | 9041.85 | 0.69 | 0.92 | 3.76 | 0.58 | 0.5 | 10 | 707.5005 | 968.0334 | 875.6457 | 707500.5062 | 968033.4053 | 2.2205e-06 | 1.2075 | 875645.6558
7 | 85 | CONCLUIDO | 3.4785 | 28.75 | 25.53 | 61.27 | 0.8 | 25 | 178.14 | 51.39 | 8 | 23 | 33.75 | 22204.83 | 261.26 | 1637.16 | 59.79 | 43.43 | 7523.93 | 0.73 | 0.92 | 3.75 | 0.48 | 0.5 | 10 | 682.5363 | 933.8762 | 844.7484 | 682536.2707 | 933876.237 | 2.2385e-06 | 1.1979 | 844748.3996
8 | 85 | CONCLUIDO | 3.498 | 28.59 | 25.47 | 69.46 | 0.89 | 22 | 179.63 | 51.39 | 9 | 11 | 34.24 | 22388.15 | 252.11 | 1637.12 | 57.57 | 43.43 | 6428.57 | 0.75 | 0.92 | 3.76 | 0.42 | 0.5 | 10 | 663.8928 | 908.3674 | 821.6741 | 663892.8125 | 908367.4349 | 2.2511e-06 | 1.1912 | 821674.1218
9 | 85 | CONCLUIDO | 3.5011 | 28.56 | 25.48 | 72.79 | 0.98 | 21 | 181.12 | 51.39 | 10 | 1 | 34.73 | 22572.13 | 251.08 | 1637.11 | 57.61 | 43.43 | 6452.72 | 0.75 | 0.92 | 3.77 | 0.43 | 0.5 | 10 | 661.8048 | 905.5105 | 819.0898 | 661804.776 | 905510.4913 | 2.2531e-06 | 1.19 | 819089.8409
10 | 85 | CONCLUIDO | 3.5 | 28.57 | 25.49 | 72.82 | 1.07 | 21 | 182.62 | 51.39 | 11 | 0 | 35.22 | 22756.91 | 253.17 | 1637.18 | 57.76 | 43.43 | 6531.79 | 0.75 | 0.92 | 3.77 | 0.44 | 0.5 | 10 | 665.3641 | 910.3805 | 823.4951 | 665364.0924 | 910380.5051 | 2.2524e-06 | 1.1904 | 823495.0674

## RESULTADOS_2
Unnamed: 0 | Volume de calda [L] | STATUS | Capacidade operacional [ha/h] | Tempo de missao [h] | Tempo util [h] | Tempo por voo [min] | Autonomia Projetada [h] | N° Voos | MTOW [kg] | Massa Estrutura [kg] | Combustível [kg] | Abastecimentos | Massa gerador | Potência gerador [W] | Combustível consumido [L] | Calda cons [L] | Distância percorrida [km] | Distância Pulverizando [km] | RTL ACUMULADO[m] | EOC [km/km] | EOC [h/h] | Tempo de manobra [h] | Tempo rtl_rtw [h] | V pulv [m/s] | V desloc [m/s] | Preço Total por ha Simples [R$/ha] | Preço Total por ha Presumido [R$/ha] | Preço Total por ha Real [R$/ha] | Preço Total Simples [R$] | Preço Total Presumido [R$] | Prod CAPEX [ha/R$] | Dias Trabalhados | Preço Total Real [R$]
0 | 20 | CONCLUIDO | 3.3417 | 29.92 | 27 | 16.88 | 0.34 | 96 | 51.33 | 24.83 | 1 | 75 | 5.51 | 6564.78 | 129.45 | 1637.2 | 104.86 | 43.43 | 29703.57 | 0.41 | 0.87 | 3.89 | 1.96 | 0.5 | 10 | 383.6785 | 524.9659 | 474.8639 | 383678.5044 | 524965.8564 | 3.8548e-06 | 1.2467 | 474863.8518
1 | 20 | CONCLUIDO | 3.3817 | 29.57 | 26.81 | 19.38 | 0.66 | 83 | 52.47 | 24.83 | 2 | 0 | 5.64 | 6705.1 | 127.29 | 1637.16 | 96.35 | 43.43 | 25516.27 | 0.45 | 0.88 | 3.95 | 1.76 | 0.5 | 10 | 374.5645 | 512.4956 | 463.5838 | 374564.4731 | 512495.6367 | 3.901e-06 | 1.2321 | 463583.7724

## RESULTADOS_11
Unnamed: 0 | Volume de calda [L] | STATUS | Capacidade operacional [ha/h] | Tempo de missao [h] | Tempo util [h] | Tempo por voo [min] | Autonomia Projetada [h] | N° Voos | MTOW [kg] | Massa Estrutura [kg] | Combustível [kg] | Abastecimentos | Massa gerador | Potência gerador [W] | Combustível consumido [L] | Calda cons [L] | Distância percorrida [km] | Distância Pulverizando [km] | RTL ACUMULADO[m] | EOC [km/km] | EOC [h/h] | Tempo de manobra [h] | Tempo rtl_rtw [h] | V pulv [m/s] | V desloc [m/s] | Preço Total por ha Simples [R$/ha] | Preço Total por ha Presumido [R$/ha] | Preço Total por ha Real [R$/ha] | Preço Total Simples [R$] | Preço Total Presumido [R$] | Prod CAPEX [ha/R$] | Dias Trabalhados | Preço Total Real [R$]
0 | 65 | CONCLUIDO | 2.6189 | 38.18 | 29.74 | 7.76 | 0.13 | 230 | 133.21 | 46.47 | 1 | 228 | 20.75 | 16663.42 | 318.75 | 1637.38 | 191.23 | 43.43 | 72217.3 | 0.23 | 0.79 | 4.08 | 4.69 | 0.5 | 10 | 1041.3053 | 1424.7598 | 1288.7827 | 1041305.2699 | 1424759.8094 | 1.8779e-06 | 1.5908 | 1288782.7328
1 | 65 | CONCLUIDO | 3.1199 | 32.05 | 27.09 | 15.94 | 0.26 | 102 | 134.55 | 46.47 | 2 | 100 | 21.09 | 16828.84 | 280.2 | 1637.18 | 108.37 | 43.43 | 31432.08 | 0.4 | 0.87 | 3.88 | 2.05 | 0.5 | 10 | 779.8318 | 1067.0002 | 965.1672 | 779831.7519 | 1067000.2068 | 2.2372e-06 | 1.3354 | 965167.2046
2 | 65 | CONCLUIDO | 3.3098 | 30.21 | 26.29 | 24.65 | 0.39 | 64 | 135.9 | 46.47 | 3 | 62 | 21.43 | 16994.64 | 262.05 | 1637.18 | 83.74 | 43.43 | 19302.38 | 0.52 | 0.9 | 3.8 | 1.24 | 0.5 | 10 | 697.596 | 954.4817 | 863.3873 | 697596.0277 | 954481.6609 | 2.3734e-06 | 1.2588 | 863387.2708
3 | 65 | CONCLUIDO | 3.4023 | 29.39 | 25.96 | 33.86 | 0.52 | 46 | 137.25 | 46.47 | 4 | 44 | 21.78 | 17160.92 | 247.19 | 1637.08 | 73.49 | 43.43 | 14272.09 | 0.59 | 0.91 | 3.78 | 0.91 | 0.5 | 10 | 651.7972 | 891.8176 | 806.7038 | 651797.1546 | 891817.6221 | 2.4397e-06 | 1.2246 | 806703.7999
4 | 65 | CONCLUIDO | 3.4638 | 28.87 | 25.74 | 44.12 | 0.64 | 35 | 138.6 | 46.47 | 5 | 33 | 22.13 | 17327.69 | 232.07 | 1637.13 | 66.6 | 43.43 | 10879.46 | 0.65 | 0.91 | 3.76 | 0.69 | 0.5 | 10 | 614.4631 | 840.7355 | 760.4969 | 614463.0852 | 840735.5013 | 2.4838e-06 | 1.2029 | 760496.8851
5 | 65 | CONCLUIDO | 3.5012 | 28.56 | 25.62 | 54.9 | 0.76 | 28 | 139.95 | 46.47 | 6 | 15 | 22.49 | 17494.97 | 218.18 | 1637.13 | 62.33 | 43.43 | 8779.36 | 0.7 | 0.92 | 3.77 | 0.57 | 0.5 | 10 | 585.2275 | 800.7341 | 724.3132 | 585227.5116 | 800734.0997 | 2.5106e-06 | 1.19 | 724313.1611
6 | 65 | CONCLUIDO | 3.5049 | 28.53 | 25.62 | 56.93 | 0.88 | 27 | 141.31 | 46.47 | 7 | 1 | 22.85 | 17662.75 | 218.21 | 1637.1 | 61.6 | 43.43 | 8420.46 | 0.7 | 0.92 | 3.79 | 0.57 | 0.5 | 10 | 584.6576 | 799.9543 | 723.6078 | 584657.5864 | 799954.303 | 2.5133e-06 | 1.1887 | 723607.7871
7 | 65 | CONCLUIDO | 3.505 | 28.53 | 25.62 | 56.92 | 0.99 | 27 | 142.68 | 46.47 | 8 | 0 | 23.21 | 17831.04 | 220.16 | 1637.21 | 61.61 | 43.43 | 8425.49 | 0.7 | 0.92 | 3.79 | 0.57 | 0.5 | 10 | 587.6689 | 804.0745 | 727.3348 | 587668.8842 | 804074.4934 | 2.5133e-06 | 1.1887 | 727334.7523

## RESULTADOS_13
Unnamed: 0 | Volume de calda [L] | STATUS | Capacidade operacional [ha/h] | Tempo de missao [h] | Tempo util [h] | Tempo por voo [min] | Autonomia Projetada [h] | N° Voos | MTOW [kg] | Massa Estrutura [kg] | Combustível [kg] | Abastecimentos | Massa gerador | Potência gerador [W] | Combustível consumido [L] | Calda cons [L] | Distância percorrida [km] | Distância Pulverizando [km] | RTL ACUMULADO[m] | EOC [km/km] | EOC [h/h] | Tempo de manobra [h] | Tempo rtl_rtw [h] | V pulv [m/s] | V desloc [m/s] | Preço Total por ha Simples [R$/ha] | Preço Total por ha Presumido [R$/ha] | Preço Total por ha Real [R$/ha] | Preço Total Simples [R$] | Preço Total Presumido [R$] | Prod CAPEX [ha/R$] | Dias Trabalhados | Preço Total Real [R$]
0 | 75 | CONCLUIDO | 2.4818 | 40.29 | 30.26 | 7.15 | 0.12 | 254 | 150.44 | 49.1 | 1 | 252 | 25.34 | 18787.76 | 352.63 | 1637.55 | 206.54 | 43.43 | 79756.53 | 0.21 | 0.78 | 4.14 | 5.2 | 0.5 | 10 | 1202.9777 | 1645.9672 | 1488.8784 | 1202977.725 | 1645967.195 | 1.6798e-06 | 1.6787 | 1488878.3961
1 | 75 | CONCLUIDO | 3.0318 | 32.98 | 27.29 | 14.62 | 0.23 | 112 | 151.83 | 49.1 | 2 | 110 | 25.73 | 18959.54 | 309.19 | 1637.28 | 114.84 | 43.43 | 34614.61 | 0.38 | 0.86 | 3.88 | 2.24 | 0.5 | 10 | 873.7642 | 1195.5227 | 1081.4237 | 873764.1801 | 1195522.699 | 2.0521e-06 | 1.3742 | 1081423.6905
2 | 75 | CONCLUIDO | 3.2382 | 30.88 | 26.44 | 22.34 | 0.35 | 71 | 153.23 | 49.1 | 3 | 69 | 26.13 | 19131.85 | 290.84 | 1637.11 | 87.97 | 43.43 | 21383.74 | 0.49 | 0.89 | 3.82 | 1.39 | 0.5 | 10 | 778.4295 | 1065.0816 | 963.4317 | 778429.5299 | 1065081.6247 | 2.1918e-06 | 1.2867 | 963431.7293
3 | 75 | CONCLUIDO | 3.3454 | 29.89 | 26.06 | 30.66 | 0.46 | 51 | 154.63 | 49.1 | 4 | 49 | 26.53 | 19304.72 | 277.21 | 1637.14 | 76.47 | 43.43 | 15734.06 | 0.57 | 0.9 | 3.79 | 1.01 | 0.5 | 10 | 727.5087 | 995.4095 | 900.409 | 727508.7032 | 995409.5032 | 2.2643e-06 | 1.2454 | 900409.0173
4 | 75 | CONCLUIDO | 3.4164 | 29.27 | 25.8 | 39.7 | 0.57 | 39 | 156.03 | 49.1 | 5 | 37 | 26.94 | 19478.15 | 264.34 | 1637.1 | 68.7 | 43.43 | 11909.37 | 0.63 | 0.91 | 3.77 | 0.76 | 0.5 | 10 | 689.3395 | 943.1848 | 853.1685 | 689339.5329 | 943184.7604 | 2.3124e-06 | 1.2196 | 853168.5307
5 | 75 | CONCLUIDO | 3.4658 | 28.85 | 25.63 | 49.61 | 0.67 | 31 | 157.44 | 49.1 | 6 | 29 | 27.35 | 19652.13 | 250.95 | 1637.06 | 63.21 | 43.43 | 9206.86 | 0.69 | 0.92 | 3.75 | 0.58 | 0.5 | 10 | 656.8456 | 898.7251 | 812.952 | 656845.5558 | 898725.0674 | 2.3458e-06 | 1.2021 | 812952.0084
6 | 75 | CONCLUIDO | 3.4964 | 28.6 | 25.53 | 58.91 | 0.78 | 26 | 158.86 | 49.1 | 7 | 21 | 27.77 | 19826.68 | 239.14 | 1637.06 | 59.9 | 43.43 | 7574.68 | 0.72 | 0.92 | 3.75 | 0.48 | 0.5 | 10 | 631.7591 | 864.4007 | 781.9035 | 631759.0955 | 864400.6658 | 2.3665e-06 | 1.1917 | 781903.4794
7 | 75 | CONCLUIDO | 3.5039 | 28.54 | 25.53 | 63.83 | 0.88 | 24 | 160.28 | 49.1 | 8 | 5 | 28.19 | 20001.93 | 233.94 | 1637.13 | 59.18 | 43.43 | 7225.55 | 0.73 | 0.92 | 3.77 | 0.48 | 0.5 | 10 | 622.3336 | 851.5043 | 770.238 | 622333.6345 | 851504.3341 | 2.3716e-06 | 1.1892 | 770237.9556
8 | 75 | CONCLUIDO | 3.5104 | 28.49 | 25.51 | 66.54 | 0.99 | 23 | 161.71 | 49.1 | 9 | 0 | 28.61 | 20177.64 | 235.4 | 1637.06 | 58.36 | 43.43 | 6820.49 | 0.74 | 0.92 | 3.77 | 0.46 | 0.5 | 10 | 623.2552 | 852.7653 | 771.3786 | 623255.2274 | 852765.2982 | 2.376e-06 | 1.1871 | 771378.575

## RESULTADOS_17
Unnamed: 0 | Volume de calda [L] | STATUS | Capacidade operacional [ha/h] | Tempo de missao [h] | Tempo util [h] | Tempo por voo [min] | Autonomia Projetada [h] | N° Voos | MTOW [kg] | Massa Estrutura [kg] | Combustível [kg] | Abastecimentos | Massa gerador | Potência gerador [W] | Combustível consumido [L] | Calda cons [L] | Distância percorrida [km] | Distância Pulverizando [km] | RTL ACUMULADO[m] | EOC [km/km] | EOC [h/h] | Tempo de manobra [h] | Tempo rtl_rtw [h] | V pulv [m/s] | V desloc [m/s] | Preço Total por ha Simples [R$/ha] | Preço Total por ha Presumido [R$/ha] | Preço Total por ha Real [R$/ha] | Preço Total Simples [R$] | Preço Total Presumido [R$] | Prod CAPEX [ha/R$] | Dias Trabalhados | Preço Total Real [R$]
0 | 95 | CONCLUIDO | 2.2243 | 44.96 | 31.25 | 6.21 | 0.1 | 302 | 185.69 | 53.44 | 1 | 300 | 36.26 | 23136.14 | 419.59 | 1637.6 | 237.92 | 43.43 | 95203.79 | 0.18 | 0.75 | 4.21 | 6.2 | 0.5 | 10 | 1568.7326 | 2146.4092 | 1941.5589 | 1568732.6335 | 2146409.1967 | 1.3686e-06 | 1.8733 | 1941558.9155
1 | 95 | CONCLUIDO | 2.8506 | 35.08 | 27.7 | 12.59 | 0.19 | 132 | 187.21 | 53.44 | 2 | 130 | 36.77 | 23322.88 | 365.25 | 1637.24 | 127.4 | 43.43 | 40794.75 | 0.34 | 0.85 | 3.92 | 2.65 | 0.5 | 10 | 1074.1682 | 1469.7243 | 1329.4559 | 1074168.1749 | 1469724.2859 | 1.754e-06 | 1.4617 | 1329455.8628
2 | 95 | CONCLUIDO | 3.0947 | 32.31 | 26.72 | 19.08 | 0.28 | 84 | 188.73 | 53.44 | 3 | 82 | 37.29 | 23510.33 | 345.53 | 1637.16 | 97.13 | 43.43 | 25899.92 | 0.45 | 0.88 | 3.84 | 1.67 | 0.5 | 10 | 943.0718 | 1290.3525 | 1167.203 | 943071.8092 | 1290352.4547 | 1.9042e-06 | 1.3462 | 1167203.0274
3 | 95 | CONCLUIDO | 3.2261 | 31 | 26.26 | 25.83 | 0.37 | 61 | 190.25 | 53.44 | 4 | 59 | 37.82 | 23698.48 | 332.39 | 1637.1 | 82.49 | 43.43 | 18692.49 | 0.53 | 0.9 | 3.81 | 1.21 | 0.5 | 10 | 877.2394 | 1200.2776 | 1085.7248 | 877239.3724 | 1200277.6103 | 1.985e-06 | 1.2917 | 1085724.7998
4 | 95 | CONCLUIDO | 3.3124 | 30.19 | 25.97 | 33.15 | 0.46 | 47 | 191.78 | 53.44 | 5 | 45 | 38.35 | 23887.36 | 321.17 | 1637.11 | 73.47 | 43.43 | 14254.84 | 0.59 | 0.91 | 3.79 | 0.93 | 0.5 | 10 | 832.7225 | 1139.3677 | 1030.6281 | 832722.5418 | 1139367.7189 | 2.0381e-06 | 1.2579 | 1030628.0629
5 | 95 | CONCLUIDO | 3.3625 | 29.74 | 25.82 | 39.72 | 0.55 | 39 | 193.32 | 53.44 | 6 | 37 | 38.89 | 24076.95 | 313.11 | 1637.08 | 68.87 | 43.43 | 11992.65 | 0.63 | 0.91 | 3.78 | 0.77 | 0.5 | 10 | 805.6282 | 1102.2961 | 997.0945 | 805628.2152 | 1102296.0658 | 2.0689e-06 | 1.2392 | 997094.4764
6 | 95 | CONCLUIDO | 3.4113 | 29.31 | 25.66 | 48.1 | 0.64 | 32 | 194.86 | 53.44 | 7 | 30 | 39.43 | 24267.28 | 302.47 | 1637.09 | 63.96 | 43.43 | 9574.73 | 0.68 | 0.92 | 3.75 | 0.61 | 0.5 | 10 | 775.3993 | 1060.9356 | 959.6814 | 775399.3181 | 1060935.5553 | 2.099e-06 | 1.2212 | 959681.3549
7 | 95 | CONCLUIDO | 3.4356 | 29.11 | 25.6 | 54.85 | 0.72 | 28 | 196.41 | 53.44 | 8 | 26 | 39.98 | 24458.36 | 294.85 | 1637.08 | 62.09 | 43.43 | 8661.73 | 0.7 | 0.92 | 3.75 | 0.55 | 0.5 | 10 | 757.2063 | 1036.0431 | 937.1646 | 757206.2938 | 1036043.0568 | 2.1139e-06 | 1.2129 | 937164.5615
8 | 95 | CONCLUIDO | 3.4638 | 28.87 | 25.51 | 63.77 | 0.81 | 24 | 197.97 | 53.44 | 9 | 22 | 40.53 | 24650.18 | 285.26 | 1637.08 | 59.23 | 43.43 | 7248.42 | 0.73 | 0.92 | 3.75 | 0.46 | 0.5 | 10 | 735.0163 | 1005.6817 | 909.7009 | 735016.3056 | 1005681.736 | 2.1313e-06 | 1.2029 | 909700.8826
9 | 95 | CONCLUIDO | 3.4834 | 28.71 | 25.46 | 72.73 | 0.89 | 21 | 199.53 | 53.44 | 10 | 19 | 41.1 | 24842.77 | 275.55 | 1637.07 | 57.8 | 43.43 | 6551.26 | 0.75 | 0.92 | 3.74 | 0.41 | 0.5 | 10 | 715.1846 | 978.5471 | 885.1559 | 715184.5737 | 978547.0854 | 2.1433e-06 | 1.1963 | 885155.925
10 | 95 | CONCLUIDO | 3.4976 | 28.59 | 25.42 | 80.26 | 0.97 | 19 | 201.1 | 53.44 | 11 | 9 | 41.66 | 25036.12 | 267.91 | 1637.09 | 56.32 | 43.43 | 5821.88 | 0.77 | 0.93 | 3.74 | 0.37 | 0.5 | 10 | 699.9716 | 957.7321 | 866.3275 | 699971.628 | 957732.062 | 2.1521e-06 | 1.1912 | 866327.4582
11 | 95 | CONCLUIDO | 3.4962 | 28.6 | 25.43 | 80.29 | 1.05 | 19 | 202.67 | 53.44 | 12 | 1 | 42.24 | 25230.25 | 267.38 | 1637.07 | 56.32 | 43.43 | 5819.39 | 0.77 | 0.93 | 3.75 | 0.38 | 0.5 | 10 | 699.5323 | 957.131 | 865.7838 | 699532.3373 | 957131.0051 | 2.1512e-06 | 1.1917 | 865783.7653
12 | 95 | CONCLUIDO | 3.4957 | 28.61 | 25.43 | 80.31 | 1.13 | 19 | 204.25 | 53.44 | 13 | 0 | 42.82 | 25425.3 | 269.25 | 1637.07 | 56.32 | 43.43 | 5820.88 | 0.77 | 0.93 | 3.76 | 0.39 | 0.5 | 10 | 702.5457 | 961.2541 | 869.5133 | 702545.7413 | 961254.0773 | 2.1509e-06 | 1.1921 | 869513.3373

## RESULTADOS_9
Unnamed: 0 | Volume de calda [L] | STATUS | Capacidade operacional [ha/h] | Tempo de missao [h] | Tempo util [h] | Tempo por voo [min] | Autonomia Projetada [h] | N° Voos | MTOW [kg] | Massa Estrutura [kg] | Combustível [kg] | Abastecimentos | Massa gerador | Potência gerador [W] | Combustível consumido [L] | Calda cons [L] | Distância percorrida [km] | Distância Pulverizando [km] | RTL ACUMULADO[m] | EOC [km/km] | EOC [h/h] | Tempo de manobra [h] | Tempo rtl_rtw [h] | V pulv [m/s] | V desloc [m/s] | Preço Total por ha Simples [R$/ha] | Preço Total por ha Presumido [R$/ha] | Preço Total por ha Real [R$/ha] | Preço Total Simples [R$] | Preço Total Presumido [R$] | Prod CAPEX [ha/R$] | Dias Trabalhados | Preço Total Real [R$]
0 | 55 | CONCLUIDO | 2.7675 | 36.13 | 29.18 | 8.58 | 0.15 | 204 | 116.05 | 43.4 | 1 | 202 | 16.65 | 14546.17 | 283.46 | 1637.28 | 174.02 | 43.43 | 63745.5 | 0.25 | 0.81 | 4.02 | 4.13 | 0.5 | 10 | 887.5652 | 1214.4058 | 1098.5046 | 887565.1609 | 1214405.8098 | 2.1228e-06 | 1.5054 | 1098504.6237
1 | 55 | CONCLUIDO | 3.2112 | 31.14 | 26.88 | 17.72 | 0.3 | 91 | 117.34 | 43.4 | 2 | 89 | 16.94 | 14705.49 | 249.47 | 1637.13 | 101.51 | 43.43 | 28053.68 | 0.43 | 0.88 | 3.87 | 1.84 | 0.5 | 10 | 686.0223 | 938.6459 | 849.0629 | 686022.252 | 938645.9103 | 2.4632e-06 | 1.2975 | 849062.8621
2 | 55 | CONCLUIDO | 3.3817 | 29.57 | 26.15 | 28.02 | 0.45 | 56 | 118.63 | 43.4 | 3 | 54 | 17.23 | 14865.24 | 229.44 | 1637.12 | 79.21 | 43.43 | 17080.82 | 0.55 | 0.9 | 3.8 | 1.1 | 0.5 | 10 | 612.8168 | 838.483 | 758.4594 | 612816.8441 | 838483.0417 | 2.594e-06 | 1.2321 | 758459.397
3 | 55 | CONCLUIDO | 3.4702 | 28.82 | 25.8 | 39.69 | 0.59 | 39 | 119.93 | 43.4 | 4 | 37 | 17.53 | 15025.44 | 211.87 | 1637.13 | 68.58 | 43.43 | 11848.59 | 0.63 | 0.91 | 3.76 | 0.75 | 0.5 | 10 | 566.6561 | 775.3238 | 701.328 | 566656.0713 | 775323.8359 | 2.6618e-06 | 1.2008 | 701328.0171
4 | 55 | CONCLUIDO | 3.5027 | 28.55 | 25.7 | 48.19 | 0.73 | 32 | 121.23 | 43.4 | 5 | 6 | 17.83 | 15186.08 | 201.28 | 1637.2 | 64.45 | 43.43 | 9820.48 | 0.67 | 0.92 | 3.79 | 0.65 | 0.5 | 10 | 544.1029 | 744.4656 | 673.4149 | 544102.9095 | 744465.6049 | 2.6868e-06 | 1.1896 | 673414.8525
5 | 55 | CONCLUIDO | 3.508 | 28.51 | 25.68 | 49.71 | 0.86 | 31 | 122.54 | 43.4 | 6 | 0 | 18.14 | 15347.16 | 201.06 | 1637.17 | 63.63 | 43.43 | 9417.07 | 0.68 | 0.92 | 3.79 | 0.64 | 0.5 | 10 | 542.7724 | 742.6451 | 671.7681 | 542772.4027 | 742645.1468 | 2.6908e-06 | 1.1879 | 671768.1363

## resultados
Unnamed: 0 | Volume de calda [L] | STATUS | Capacidade operacional [ha/h] | Tempo de missao [h] | Tempo util [h] | Tempo por voo [min] | Autonomia Projetada [h] | N° Voos | MTOW [kg] | Massa Estrutura [kg] | Combustível [kg] | Abastecimentos | Massa gerador | Potência gerador [W] | Combustível consumido [L] | Calda cons [L] | Distância percorrida [km] | Distância Pulverizando [km] | RTL ACUMULADO[m] | EOC [km/km] | EOC [h/h] | Tempo de manobra [h] | Tempo rtl_rtw [h] | V pulv [m/s] | V desloc [m/s]
0 | 100 | CONCLUIDO | 2.1635 | 46.22 | 31.49 | 6.02 | 0.09 | 314 | 194.77 | 54.38 | 1 | 312 | 39.4 | 24256.19 | 436.42 | 1637.52 | 245.69 | 43.43 | 99030.49 | 0.18 | 0.75 | 4.23 | 6.44 | 0.5 | 10
1 | 100 | CONCLUIDO | 2.8053 | 35.65 | 27.8 | 12.18 | 0.18 | 137 | 196.32 | 54.38 | 2 | 135 | 39.95 | 24447.22 | 378.84 | 1637.33 | 130.46 | 43.43 | 42301.01 | 0.33 | 0.85 | 3.93 | 2.75 | 0.5 | 10
2 | 100 | CONCLUIDO | 3.06 | 32.68 | 26.78 | 18.47 | 0.27 | 87 | 197.88 | 54.38 | 3 | 85 | 40.5 | 24639 | 358.56 | 1637.22 | 98.68 | 43.43 | 26659.01 | 0.44 | 0.88 | 3.85 | 1.73 | 0.5 | 10
3 | 100 | CONCLUIDO | 3.1997 | 31.25 | 26.29 | 25.03 | 0.36 | 63 | 199.44 | 54.38 | 4 | 61 | 41.06 | 24831.54 | 345.03 | 1637.17 | 83.42 | 43.43 | 19149.61 | 0.52 | 0.9 | 3.81 | 1.24 | 0.5 | 10
4 | 100 | CONCLUIDO | 3.2862 | 30.43 | 26.01 | 31.85 | 0.44 | 49 | 201.01 | 54.38 | 5 | 47 | 41.63 | 25024.84 | 335.36 | 1637.14 | 74.77 | 43.43 | 14896.91 | 0.58 | 0.91 | 3.79 | 0.96 | 0.5 | 10
5 | 100 | CONCLUIDO | 3.343 | 29.91 | 25.84 | 38.76 | 0.53 | 40 | 202.58 | 54.38 | 6 | 38 | 42.2 | 25218.93 | 326.25 | 1637.17 | 69.68 | 43.43 | 12393.19 | 0.62 | 0.91 | 3.77 | 0.79 | 0.5 | 10
6 | 100 | CONCLUIDO | 3.3847 | 29.54 | 25.71 | 45.36 | 0.61 | 34 | 204.16 | 54.38 | 7 | 32 | 42.78 | 25413.94 | 316.58 | 1637.08 | 65.4 | 43.43 | 10284.75 | 0.66 | 0.92 | 3.76 | 0.66 | 0.5 | 10
7 | 100 | CONCLUIDO | 3.4183 | 29.25 | 25.61 | 52.99 | 0.69 | 29 | 205.75 | 54.38 | 8 | 27 | 43.37 | 25609.61 | 308.63 | 1637.09 | 62.57 | 43.43 | 8896.56 | 0.69 | 0.92 | 3.75 | 0.56 | 0.5 | 10
8 | 100 | CONCLUIDO | 3.4473 | 29.01 | 25.52 | 61.25 | 0.77 | 25 | 207.34 | 54.38 | 9 | 23 | 43.96 | 25806.1 | 301.1 | 1637.13 | 59.86 | 43.43 | 7562.06 | 0.73 | 0.92 | 3.74 | 0.47 | 0.5 | 10
9 | 100 | CONCLUIDO | 3.4674 | 28.84 | 25.47 | 69.46 | 0.85 | 22 | 208.94 | 54.38 | 10 | 20 | 44.56 | 26003.41 | 292.14 | 1637.07 | 57.99 | 43.43 | 6641.81 | 0.75 | 0.92 | 3.74 | 0.42 | 0.5 | 10
10 | 100 | CONCLUIDO | 3.4832 | 28.71 | 25.41 | 76.24 | 0.93 | 20 | 210.55 | 54.38 | 11 | 18 | 45.17 | 26201.54 | 280.92 | 1637.09 | 56.32 | 43.43 | 5813.76 | 0.77 | 0.93 | 3.74 | 0.37 | 0.5 | 10
11 | 100 | CONCLUIDO | 3.4952 | 28.61 | 25.39 | 84.65 | 1 | 18 | 212.16 | 54.38 | 12 | 8 | 45.78 | 26400.51 | 276.15 | 1637.1 | 55.38 | 43.43 | 5354.02 | 0.78 | 0.93 | 3.75 | 0.35 | 0.5 | 10
12 | 100 | CONCLUIDO | 3.4926 | 28.63 | 25.41 | 84.72 | 1.08 | 18 | 213.78 | 54.38 | 13 | 1 | 46.4 | 26600.32 | 277.94 | 1637.17 | 55.82 | 43.43 | 5576.15 | 0.78 | 0.93 | 3.76 | 0.37 | 0.5 | 10
13 | 100 | CONCLUIDO | 3.4924 | 28.63 | 25.42 | 84.72 | 1.15 | 18 | 215.41 | 54.38 | 14 | 0 | 47.03 | 26801 | 279.9 | 1637.14 | 55.73 | 43.43 | 5527.82 | 0.78 | 0.93 | 3.76 | 0.37 | 0.5 | 10
0 | 40 | CONCLUIDO | 2.9927 | 33.41 | 28.38 | 10.38 | 0.2 | 164 | 89.87 | 37.55 | 1 | 162 | 11.32 | 11317.98 | 227.46 | 1637.31 | 148.38 | 43.43 | 51126.67 | 0.29 | 0.83 | 3.98 | 3.33 | 0.5 | 10
1 | 40 | CONCLUIDO | 3.3571 | 29.79 | 26.49 | 22.07 | 0.39 | 72 | 91.1 | 37.55 | 2 | 70 | 11.54 | 11468.97 | 196.02 | 1637.06 | 89.93 | 43.43 | 22359.59 | 0.48 | 0.89 | 3.82 | 1.44 | 0.5 | 10
2 | 40 | CONCLUIDO | 3.4781 | 28.75 | 25.96 | 34.62 | 0.57 | 45 | 92.32 | 37.55 | 3 | 19 | 11.77 | 11620.34 | 175.44 | 1637.1 | 72.17 | 43.43 | 13613.32 | 0.6 | 0.91 | 3.82 | 0.92 | 0.5 | 10
3 | 40 | CONCLUIDO | 3.4882 | 28.67 | 25.93 | 37.05 | 0.75 | 42 | 93.55 | 37.55 | 4 | 0 | 12 | 11772.07 | 174.33 | 1637.15 | 70.76 | 43.43 | 12924.02 | 0.61 | 0.91 | 3.83 | 0.89 | 0.5 | 10
0 | 30 | CONCLUIDO | 3.1611 | 31.63 | 27.72 | 12.51 | 0.24 | 133 | 71.52 | 32.27 | 1 | 131 | 8.25 | 9054.6 | 184.3 | 1637.22 | 128.17 | 43.43 | 41172.68 | 0.34 | 0.85 | 3.92 | 2.67 | 0.5 | 10
1 | 30 | CONCLUIDO | 3.4453 | 29.03 | 26.26 | 26.71 | 0.48 | 59 | 72.7 | 32.27 | 2 | 25 | 8.43 | 9200.25 | 153.34 | 1637.14 | 81.16 | 43.43 | 18039.74 | 0.54 | 0.9 | 3.86 | 1.22 | 0.5 | 10
2 | 30 | CONCLUIDO | 3.4548 | 28.94 | 26.23 | 28.1 | 0.71 | 56 | 73.88 | 32.27 | 3 | 0 | 8.61 | 9346.23 | 153.67 | 1637.22 | 79.34 | 43.43 | 17146.24 | 0.55 | 0.9 | 3.87 | 1.18 | 0.5 | 10
0 | 15 | CONCLUIDO | 3.2992 | 30.31 | 27.39 | 14.94 | 0.43 | 110 | 39.78 | 19.54 | 1 | 0 | 4.24 | 5140 | 107.62 | 1637.43 | 112.93 | 43.43 | 33667.69 | 0.38 | 0.86 | 4.04 | 2.34 | 0.5 | 10
0 | 70 | CONCLUIDO | 2.5492 | 39.23 | 30.01 | 7.44 | 0.12 | 242 | 141.81 | 47.83 | 1 | 240 | 22.98 | 17723.39 | 335.79 | 1637.3 | 198.99 | 43.43 | 76038.06 | 0.22 | 0.78 | 4.12 | 4.96 | 0.5 | 10
1 | 70 | CONCLUIDO | 3.0753 | 32.52 | 27.2 | 15.25 | 0.25 | 107 | 143.17 | 47.83 | 2 | 105 | 23.34 | 17891.86 | 294.96 | 1637.46 | 111.67 | 43.43 | 33056.98 | 0.39 | 0.87 | 3.88 | 2.15 | 0.5 | 10
2 | 70 | CONCLUIDO | 3.2725 | 30.56 | 26.39 | 23.64 | 0.37 | 67 | 144.54 | 47.83 | 3 | 65 | 23.71 | 18060.85 | 276.68 | 1637.24 | 86.57 | 43.43 | 20706.17 | 0.5 | 0.89 | 3.83 | 1.35 | 0.5 | 10
3 | 70 | CONCLUIDO | 3.3767 | 29.62 | 26 | 32.5 | 0.49 | 48 | 145.92 | 47.83 | 4 | 46 | 24.09 | 18230.35 | 262.38 | 1637.13 | 74.33 | 43.43 | 14678.62 | 0.58 | 0.91 | 3.79 | 0.95 | 0.5 | 10
4 | 70 | CONCLUIDO | 3.4398 | 29.07 | 25.77 | 41.8 | 0.6 | 37 | 147.3 | 47.83 | 5 | 35 | 24.47 | 18400.38 | 248.79 | 1637.06 | 67.59 | 43.43 | 11365.13 | 0.64 | 0.91 | 3.77 | 0.73 | 0.5 | 10
5 | 70 | CONCLUIDO | 3.4791 | 28.74 | 25.65 | 51.3 | 0.71 | 30 | 148.68 | 47.83 | 6 | 28 | 24.85 | 18570.94 | 235.99 | 1637.07 | 63.73 | 43.43 | 9469.42 | 0.68 | 0.92 | 3.76 | 0.6 | 0.5 | 10
6 | 70 | CONCLUIDO | 3.5028 | 28.55 | 25.57 | 59.01 | 0.83 | 26 | 150.07 | 47.83 | 7 | 9 | 25.24 | 18742.03 | 225.61 | 1637.06 | 60.87 | 43.43 | 8057.41 | 0.71 | 0.92 | 3.76 | 0.52 | 0.5 | 10
7 | 70 | CONCLUIDO | 3.5095 | 28.49 | 25.54 | 61.3 | 0.94 | 25 | 151.46 | 47.83 | 8 | 0 | 25.63 | 18913.66 | 226.44 | 1637.1 | 59.63 | 43.43 | 7442.74 | 0.73 | 0.92 | 3.77 | 0.5 | 0.5 | 10
0 | 90 | CONCLUIDO | 2.2871 | 43.72 | 30.99 | 6.41 | 0.1 | 290 | 176.73 | 52.44 | 1 | 288 | 33.29 | 22031.19 | 402.73 | 1637.5 | 230.18 | 43.43 | 91393.02 | 0.19 | 0.76 | 4.18 | 5.94 | 0.5 | 10
1 | 90 | CONCLUIDO | 2.895 | 34.54 | 27.61 | 13.04 | 0.2 | 127 | 178.21 | 52.44 | 2 | 125 | 33.77 | 22213.89 | 351.42 | 1637.31 | 124.16 | 43.43 | 39199.44 | 0.35 | 0.85 | 3.92 | 2.56 | 0.5 | 10
2 | 90 | CONCLUIDO | 3.1267 | 31.98 | 26.68 | 19.76 | 0.3 | 81 | 179.7 | 52.44 | 3 | 79 | 34.26 | 22397.24 | 332.26 | 1637.07 | 95.73 | 43.43 | 25213.59 | 0.45 | 0.88 | 3.84 | 1.64 | 0.5 | 10
3 | 90 | CONCLUIDO | 3.2543 | 30.73 | 26.21 | 26.65 | 0.39 | 59 | 181.19 | 52.44 | 4 | 57 | 34.75 | 22581.25 | 319.23 | 1637.15 | 81.34 | 43.43 | 18128.12 | 0.53 | 0.9 | 3.8 | 1.16 | 0.5 | 10
4 | 90 | CONCLUIDO | 3.3312 | 30.02 | 25.96 | 33.86 | 0.49 | 46 | 182.69 | 52.44 | 5 | 44 | 35.25 | 22766.06 | 308.93 | 1637.12 | 73.5 | 43.43 | 14276.82 | 0.59 | 0.91 | 3.78 | 0.92 | 0.5 | 10
5 | 90 | CONCLUIDO | 3.3894 | 29.5 | 25.77 | 41.78 | 0.58 | 37 | 184.19 | 52.44 | 6 | 35 | 35.75 | 22951.43 | 298.1 | 1637.09 | 67.41 | 43.43 | 11276.96 | 0.64 | 0.91 | 3.77 | 0.72 | 0.5 | 10
6 | 90 | CONCLUIDO | 3.4293 | 29.16 | 25.64 | 49.62 | 0.67 | 31 | 185.7 | 52.44 | 7 | 29 | 36.26 | 23137.49 | 288.79 | 1637.09 | 63.05 | 43.43 | 9123.24 | 0.69 | 0.92 | 3.76 | 0.59 | 0.5 | 10
7 | 90 | CONCLUIDO | 3.4611 | 28.89 | 25.55 | 58.96 | 0.76 | 26 | 187.22 | 52.44 | 8 | 24 | 36.78 | 23324.24 | 278 | 1637.07 | 60.61 | 43.43 | 7929.16 | 0.72 | 0.92 | 3.75 | 0.5 | 0.5 | 10
8 | 90 | CONCLUIDO | 3.4803 | 28.73 | 25.5 | 66.51 | 0.85 | 23 | 188.74 | 52.44 | 9 | 21 | 37.3 | 23511.69 | 267.3 | 1637.06 | 59.06 | 43.43 | 7167.78 | 0.74 | 0.92 | 3.74 | 0.45 | 0.5 | 10
9 | 90 | CONCLUIDO | 3.4987 | 28.58 | 25.45 | 76.35 | 0.93 | 20 | 190.26 | 52.44 | 10 | 8 | 37.82 | 23699.85 | 258.89 | 1637.06 | 57 | 43.43 | 6153.52 | 0.76 | 0.93 | 3.76 | 0.41 | 0.5 | 10
10 | 90 | CONCLUIDO | 3.4992 | 28.58 | 25.45 | 76.34 | 1.02 | 20 | 191.79 | 52.44 | 11 | 1 | 38.35 | 23888.73 | 259.22 | 1637.08 | 56.59 | 43.43 | 5948.48 | 0.77 | 0.93 | 3.77 | 0.4 | 0.5 | 10
11 | 90 | CONCLUIDO | 3.4997 | 28.57 | 25.44 | 76.33 | 1.1 | 20 | 193.33 | 52.44 | 12 | 0 | 38.89 | 24078.33 | 260.86 | 1637.07 | 56.64 | 43.43 | 5976.06 | 0.77 | 0.93 | 3.76 | 0.4 | 0.5 | 10
0 | 10 | CONCLUIDO | 3.12 | 32.05 | 28.57 | 10.39 | 0.64 | 165 | 26.11 | 12.1 | 1 | 0 | 3.01 | 3454.41 | 83.49 | 1637.35 | 147.34 | 43.43 | 50599.47 | 0.29 | 0.82 | 4.2 | 3.52 | 0.5 | 10
0 | 45 | CONCLUIDO | 2.9161 | 34.29 | 28.65 | 9.66 | 0.18 | 178 | 98.71 | 39.72 | 1 | 176 | 12.99 | 12407.75 | 246.97 | 1637.32 | 157.54 | 43.43 | 55637.25 | 0.28 | 0.82 | 3.98 | 3.6 | 0.5 | 10
1 | 45 | CONCLUIDO | 3.3117 | 30.2 | 26.61 | 20.47 | 0.35 | 78 | 99.95 | 39.72 | 2 | 76 | 13.24 | 12561.45 | 214.83 | 1637.16 | 93.18 | 43.43 | 23953.79 | 0.47 | 0.89 | 3.84 | 1.56 | 0.5 | 10
2 | 45 | CONCLUIDO | 3.4568 | 28.93 | 25.97 | 33.16 | 0.52 | 47 | 101.2 | 39.72 | 3 | 44 | 13.49 | 12715.54 | 192.54 | 1637.13 | 73.73 | 43.43 | 14384.71 | 0.59 | 0.91 | 3.78 | 0.93 | 0.5 | 10
3 | 45 | CONCLUIDO | 3.496 | 28.6 | 25.84 | 40.79 | 0.69 | 38 | 102.45 | 39.72 | 4 | 3 | 13.74 | 12870.03 | 182.43 | 1637.14 | 68.08 | 43.43 | 11603.37 | 0.64 | 0.91 | 3.81 | 0.79 | 0.5 | 10
4 | 45 | CONCLUIDO | 3.4946 | 28.62 | 25.85 | 40.81 | 0.85 | 38 | 103.71 | 39.72 | 5 | 0 | 14 | 13024.91 | 184.36 | 1637.08 | 68.3 | 43.43 | 11715.41 | 0.64 | 0.91 | 3.82 | 0.8 | 0.5 | 10
0 | 60 | CONCLUIDO | 2.6925 | 37.14 | 29.46 | 8.15 | 0.14 | 217 | 124.63 | 45 | 1 | 215 | 18.64 | 15605.44 | 301.32 | 1637.42 | 182.41 | 43.43 | 67876.06 | 0.24 | 0.8 | 4.06 | 4.41 | 0.5 | 10
1 | 60 | CONCLUIDO | 3.169 | 31.56 | 26.97 | 16.86 | 0.28 | 96 | 125.95 | 45 | 2 | 94 | 18.95 | 15767.7 | 265 | 1637.29 | 104.52 | 43.43 | 29536.65 | 0.42 | 0.87 | 3.87 | 1.92 | 0.5 | 10
2 | 60 | CONCLUIDO | 3.3446 | 29.9 | 26.23 | 26.23 | 0.42 | 60 | 127.27 | 45 | 3 | 58 | 19.27 | 15930.42 | 246.34 | 1637.12 | 81.9 | 43.43 | 18405.51 | 0.53 | 0.9 | 3.8 | 1.19 | 0.5 | 10
3 | 60 | CONCLUIDO | 3.4334 | 29.13 | 25.89 | 36.13 | 0.55 | 43 | 128.59 | 45 | 4 | 41 | 19.59 | 16093.6 | 230.38 | 1637.1 | 71.23 | 43.43 | 13156.71 | 0.61 | 0.91 | 3.78 | 0.85 | 0.5 | 10
4 | 60 | CONCLUIDO | 3.4909 | 28.65 | 25.7 | 48.18 | 0.68 | 32 | 129.92 | 45 | 5 | 26 | 19.92 | 16257.24 | 214.37 | 1637.13 | 64.94 | 43.43 | 10062.75 | 0.67 | 0.92 | 3.77 | 0.65 | 0.5 | 10
5 | 60 | CONCLUIDO | 3.5067 | 28.52 | 25.64 | 53.06 | 0.81 | 29 | 131.25 | 45 | 6 | 2 | 20.25 | 16421.36 | 209.53 | 1637.12 | 62.59 | 43.43 | 8905.05 | 0.69 | 0.92 | 3.79 | 0.6 | 0.5 | 10
6 | 60 | CONCLUIDO | 3.5061 | 28.52 | 25.65 | 53.07 | 0.93 | 29 | 132.58 | 45 | 7 | 0 | 20.59 | 16585.95 | 211.78 | 1637.2 | 62.53 | 43.43 | 8873.37 | 0.69 | 0.92 | 3.79 | 0.6 | 0.5 | 10
0 | 80 | CONCLUIDO | 2.4147 | 41.41 | 30.52 | 6.88 | 0.11 | 266 | 159.12 | 50.28 | 1 | 264 | 27.84 | 19859.16 | 369.6 | 1637.46 | 214.81 | 43.43 | 83831.57 | 0.2 | 0.77 | 4.16 | 5.46 | 0.5 | 10
1 | 80 | CONCLUIDO | 2.9873 | 33.48 | 27.38 | 14.04 | 0.22 | 117 | 160.54 | 50.28 | 2 | 115 | 28.26 | 20034.4 | 323.37 | 1637.19 | 117.38 | 43.43 | 35858.51 | 0.37 | 0.86 | 3.9 | 2.33 | 0.5 | 10
2 | 80 | CONCLUIDO | 3.2032 | 31.22 | 26.51 | 21.49 | 0.33 | 74 | 161.97 | 50.28 | 3 | 72 | 28.69 | 20210.21 | 304.82 | 1637.12 | 90.6 | 43.43 | 22687.22 | 0.48 | 0.89 | 3.82 | 1.46 | 0.5 | 10
3 | 80 | CONCLUIDO | 3.313 | 30.18 | 26.12 | 29.02 | 0.43 | 54 | 163.4 | 50.28 | 4 | 52 | 29.12 | 20386.62 | 292 | 1637.21 | 78.52 | 43.43 | 16745.71 | 0.55 | 0.9 | 3.79 | 1.07 | 0.5 | 10
4 | 80 | CONCLUIDO | 3.3908 | 29.49 | 25.85 | 37.82 | 0.54 | 41 | 164.83 | 50.28 | 5 | 39 | 29.55 | 20563.61 | 279.5 | 1637.09 | 69.67 | 43.43 | 12385.1 | 0.62 | 0.91 | 3.78 | 0.8 | 0.5 | 10
5 | 80 | CONCLUIDO | 3.4399 | 29.07 | 25.68 | 46.7 | 0.64 | 33 | 166.27 | 50.28 | 6 | 31 | 29.99 | 20741.2 | 268.25 | 1637.09 | 64.64 | 43.43 | 9908.02 | 0.67 | 0.92 | 3.76 | 0.64 | 0.5 | 10
6 | 80 | CONCLUIDO | 3.4688 | 28.83 | 25.6 | 54.86 | 0.74 | 28 | 167.72 | 50.28 | 7 | 26 | 30.44 | 20919.39 | 258.06 | 1637.11 | 62.21 | 43.43 | 8721.9 | 0.7 | 0.92 | 3.75 | 0.56 | 0.5 | 10
7 | 80 | CONCLUIDO | 3.4954 | 28.61 | 25.51 | 63.78 | 0.84 | 24 | 169.17 | 50.28 | 8 | 15 | 30.89 | 21098.19 | 245.74 | 1637.12 | 59.21 | 43.43 | 7239.27 | 0.73 | 0.92 | 3.75 | 0.47 | 0.5 | 10
8 | 80 | CONCLUIDO | 3.506 | 28.52 | 25.49 | 69.52 | 0.94 | 22 | 170.62 | 50.28 | 9 | 1 | 31.34 | 21277.6 | 242.6 | 1637.11 | 58.01 | 43.43 | 6647.98 | 0.75 | 0.92 | 3.77 | 0.44 | 0.5 | 10
9 | 80 | CONCLUIDO | 3.5053 | 28.53 | 25.5 | 69.53 | 1.03 | 22 | 172.08 | 50.28 | 10 | 0 | 31.8 | 21457.64 | 244.38 | 1637.08 | 57.95 | 43.43 | 6621.31 | 0.75 | 0.92 | 3.77 | 0.45 | 0.5 | 10
0 | 35 | CONCLUIDO | 3.0762 | 32.51 | 28.05 | 11.3 | 0.22 | 149 | 80.84 | 35.1 | 1 | 147 | 9.74 | 10204.21 | 206.68 | 1637.17 | 138.4 | 43.43 | 46208.63 | 0.31 | 0.84 | 3.95 | 3 | 0.5 | 10
1 | 35 | CONCLUIDO | 3.4125 | 29.3 | 26.31 | 24.67 | 0.43 | 64 | 82.04 | 35.1 | 2 | 62 | 9.94 | 10352.53 | 175 | 1637.16 | 84.34 | 43.43 | 19603.97 | 0.51 | 0.89 | 3.81 | 1.26 | 0.5 | 10
2 | 35 | CONCLUIDO | 3.4766 | 28.76 | 26.04 | 32.56 | 0.63 | 48 | 83.25 | 35.1 | 3 | 1 | 10.15 | 10501.19 | 163.17 | 1637.14 | 74.12 | 43.43 | 14576.73 | 0.59 | 0.9 | 3.84 | 1 | 0.5 | 10
3 | 35 | CONCLUIDO | 3.4762 | 28.77 | 26.05 | 32.56 | 0.83 | 48 | 84.46 | 35.1 | 4 | 0 | 10.36 | 10650.22 | 165.33 | 1637.19 | 74.15 | 43.43 | 14590.39 | 0.59 | 0.9 | 3.85 | 1 | 0.5 | 10
0 | 50 | CONCLUIDO | 2.8374 | 35.24 | 28.94 | 9.04 | 0.16 | 192 | 107.41 | 41.65 | 1 | 190 | 14.77 | 13481.73 | 265.71 | 1637.54 | 166.1 | 43.43 | 59843.72 | 0.26 | 0.81 | 4.02 | 3.89 | 0.5 | 10
1 | 50 | CONCLUIDO | 3.2591 | 30.68 | 26.76 | 18.89 | 0.32 | 85 | 108.68 | 41.65 | 2 | 83 | 15.03 | 13638.32 | 232.58 | 1637.22 | 97.91 | 43.43 | 26284.37 | 0.44 | 0.88 | 3.85 | 1.71 | 0.5 | 10
2 | 50 | CONCLUIDO | 3.419 | 29.25 | 26.06 | 30.07 | 0.48 | 52 | 109.96 | 41.65 | 3 | 50 | 15.31 | 13795.21 | 212.29 | 1637.08 | 76.58 | 43.43 | 15783.79 | 0.57 | 0.9 | 3.78 | 1.01 | 0.5 | 10
3 | 50 | CONCLUIDO | 3.4929 | 28.63 | 25.77 | 41.79 | 0.63 | 37 | 111.23 | 41.65 | 4 | 22 | 15.58 | 13952.52 | 194.74 | 1637.11 | 67.07 | 43.43 | 11105.95 | 0.65 | 0.91 | 3.78 | 0.72 | 0.5 | 10
4 | 50 | CONCLUIDO | 3.5038 | 28.54 | 25.75 | 45.44 | 0.78 | 34 | 112.51 | 41.65 | 5 | 0 | 15.86 | 14110.24 | 193.01 | 1637.18 | 65.33 | 43.43 | 10251.88 | 0.66 | 0.91 | 3.81 | 0.7 | 0.5 | 10
0 | 25 | CONCLUIDO | 3.2527 | 30.74 | 27.35 | 14.27 | 0.28 | 115 | 61.76 | 28.92 | 1 | 113 | 6.84 | 7851.41 | 158.67 | 1637.22 | 116.71 | 43.43 | 35534.84 | 0.37 | 0.86 | 3.89 | 2.3 | 0.5 | 10
1 | 25 | CONCLUIDO | 3.4255 | 29.19 | 26.47 | 23.7 | 0.55 | 67 | 62.92 | 28.92 | 2 | 0 | 7 | 7994.37 | 140.59 | 1637.27 | 86.38 | 43.43 | 20611.11 | 0.5 | 0.89 | 3.9 | 1.42 | 0.5 | 10
0 | 85 | CONCLUIDO | 2.351 | 42.53 | 30.74 | 6.63 | 0.11 | 278 | 167.88 | 51.39 | 1 | 276 | 30.49 | 20939.59 | 385.95 | 1637.48 | 222.38 | 43.43 | 87555.86 | 0.2 | 0.77 | 4.16 | 5.69 | 0.5 | 10
1 | 85 | CONCLUIDO | 2.9402 | 34.01 | 27.5 | 13.53 | 0.21 | 122 | 169.33 | 51.39 | 2 | 120 | 30.94 | 21118.46 | 337.56 | 1637.22 | 121.23 | 43.43 | 37760.9 | 0.36 | 0.86 | 3.91 | 2.46 | 0.5 | 10
2 | 85 | CONCLUIDO | 3.1707 | 31.54 | 26.56 | 20.69 | 0.31 | 77 | 170.79 | 51.39 | 3 | 75 | 31.4 | 21297.94 | 317.98 | 1637.12 | 91.92 | 43.43 | 23327.49 | 0.47 | 0.89 | 3.83 | 1.51 | 0.5 | 10
3 | 85 | CONCLUIDO | 3.2876 | 30.42 | 26.15 | 28.01 | 0.41 | 56 | 172.25 | 51.39 | 4 | 54 | 31.86 | 21478.05 | 304.9 | 1637.08 | 79.15 | 43.43 | 17048.37 | 0.55 | 0.9 | 3.8 | 1.1 | 0.5 | 10
4 | 85 | CONCLUIDO | 3.3584 | 29.78 | 25.91 | 35.34 | 0.51 | 44 | 173.71 | 51.39 | 5 | 42 | 32.32 | 21658.78 | 294.28 | 1637.06 | 71.99 | 43.43 | 13531.75 | 0.6 | 0.91 | 3.78 | 0.87 | 0.5 | 10
5 | 85 | CONCLUIDO | 3.4136 | 29.3 | 25.74 | 44.12 | 0.61 | 35 | 175.18 | 51.39 | 6 | 33 | 32.79 | 21840.16 | 283.69 | 1637.08 | 66.29 | 43.43 | 10723.26 | 0.66 | 0.91 | 3.77 | 0.69 | 0.5 | 10
6 | 85 | CONCLUIDO | 3.4505 | 28.98 | 25.63 | 53.02 | 0.7 | 29 | 176.66 | 51.39 | 7 | 27 | 33.27 | 22022.17 | 272.93 | 1637.18 | 62.86 | 43.43 | 9041.85 | 0.69 | 0.92 | 3.76 | 0.58 | 0.5 | 10
7 | 85 | CONCLUIDO | 3.4785 | 28.75 | 25.53 | 61.27 | 0.8 | 25 | 178.14 | 51.39 | 8 | 23 | 33.75 | 22204.83 | 261.26 | 1637.16 | 59.79 | 43.43 | 7523.93 | 0.73 | 0.92 | 3.75 | 0.48 | 0.5 | 10
8 | 85 | CONCLUIDO | 3.498 | 28.59 | 25.47 | 69.46 | 0.89 | 22 | 179.63 | 51.39 | 9 | 11 | 34.24 | 22388.15 | 252.11 | 1637.12 | 57.57 | 43.43 | 6428.57 | 0.75 | 0.92 | 3.76 | 0.42 | 0.5 | 10
9 | 85 | CONCLUIDO | 3.5011 | 28.56 | 25.48 | 72.79 | 0.98 | 21 | 181.12 | 51.39 | 10 | 1 | 34.73 | 22572.13 | 251.08 | 1637.11 | 57.61 | 43.43 | 6452.72 | 0.75 | 0.92 | 3.77 | 0.43 | 0.5 | 10
10 | 85 | CONCLUIDO | 3.5 | 28.57 | 25.49 | 72.82 | 1.07 | 21 | 182.62 | 51.39 | 11 | 0 | 35.22 | 22756.91 | 253.17 | 1637.18 | 57.76 | 43.43 | 6531.79 | 0.75 | 0.92 | 3.77 | 0.44 | 0.5 | 10
0 | 20 | CONCLUIDO | 3.3417 | 29.92 | 27 | 16.88 | 0.34 | 96 | 51.33 | 24.83 | 1 | 75 | 5.51 | 6564.78 | 129.45 | 1637.2 | 104.86 | 43.43 | 29703.57 | 0.41 | 0.87 | 3.89 | 1.96 | 0.5 | 10
1 | 20 | CONCLUIDO | 3.3817 | 29.57 | 26.81 | 19.38 | 0.66 | 83 | 52.47 | 24.83 | 2 | 0 | 5.64 | 6705.1 | 127.29 | 1637.16 | 96.35 | 43.43 | 25516.27 | 0.45 | 0.88 | 3.95 | 1.76 | 0.5 | 10
0 | 65 | CONCLUIDO | 2.6189 | 38.18 | 29.74 | 7.76 | 0.13 | 230 | 133.21 | 46.47 | 1 | 228 | 20.75 | 16663.42 | 318.75 | 1637.38 | 191.23 | 43.43 | 72217.3 | 0.23 | 0.79 | 4.08 | 4.69 | 0.5 | 10
1 | 65 | CONCLUIDO | 3.1199 | 32.05 | 27.09 | 15.94 | 0.26 | 102 | 134.55 | 46.47 | 2 | 100 | 21.09 | 16828.84 | 280.2 | 1637.18 | 108.37 | 43.43 | 31432.08 | 0.4 | 0.87 | 3.88 | 2.05 | 0.5 | 10
2 | 65 | CONCLUIDO | 3.3098 | 30.21 | 26.29 | 24.65 | 0.39 | 64 | 135.9 | 46.47 | 3 | 62 | 21.43 | 16994.64 | 262.05 | 1637.18 | 83.74 | 43.43 | 19302.38 | 0.52 | 0.9 | 3.8 | 1.24 | 0.5 | 10
3 | 65 | CONCLUIDO | 3.4023 | 29.39 | 25.96 | 33.86 | 0.52 | 46 | 137.25 | 46.47 | 4 | 44 | 21.78 | 17160.92 | 247.19 | 1637.08 | 73.49 | 43.43 | 14272.09 | 0.59 | 0.91 | 3.78 | 0.91 | 0.5 | 10
4 | 65 | CONCLUIDO | 3.4638 | 28.87 | 25.74 | 44.12 | 0.64 | 35 | 138.6 | 46.47 | 5 | 33 | 22.13 | 17327.69 | 232.07 | 1637.13 | 66.6 | 43.43 | 10879.46 | 0.65 | 0.91 | 3.76 | 0.69 | 0.5 | 10
5 | 65 | CONCLUIDO | 3.5012 | 28.56 | 25.62 | 54.9 | 0.76 | 28 | 139.95 | 46.47 | 6 | 15 | 22.49 | 17494.97 | 218.18 | 1637.13 | 62.33 | 43.43 | 8779.36 | 0.7 | 0.92 | 3.77 | 0.57 | 0.5 | 10
6 | 65 | CONCLUIDO | 3.5049 | 28.53 | 25.62 | 56.93 | 0.88 | 27 | 141.31 | 46.47 | 7 | 1 | 22.85 | 17662.75 | 218.21 | 1637.1 | 61.6 | 43.43 | 8420.46 | 0.7 | 0.92 | 3.79 | 0.57 | 0.5 | 10
7 | 65 | CONCLUIDO | 3.505 | 28.53 | 25.62 | 56.92 | 0.99 | 27 | 142.68 | 46.47 | 8 | 0 | 23.21 | 17831.04 | 220.16 | 1637.21 | 61.61 | 43.43 | 8425.49 | 0.7 | 0.92 | 3.79 | 0.57 | 0.5 | 10
0 | 75 | CONCLUIDO | 2.4818 | 40.29 | 30.26 | 7.15 | 0.12 | 254 | 150.44 | 49.1 | 1 | 252 | 25.34 | 18787.76 | 352.63 | 1637.55 | 206.54 | 43.43 | 79756.53 | 0.21 | 0.78 | 4.14 | 5.2 | 0.5 | 10
1 | 75 | CONCLUIDO | 3.0318 | 32.98 | 27.29 | 14.62 | 0.23 | 112 | 151.83 | 49.1 | 2 | 110 | 25.73 | 18959.54 | 309.19 | 1637.28 | 114.84 | 43.43 | 34614.61 | 0.38 | 0.86 | 3.88 | 2.24 | 0.5 | 10
2 | 75 | CONCLUIDO | 3.2382 | 30.88 | 26.44 | 22.34 | 0.35 | 71 | 153.23 | 49.1 | 3 | 69 | 26.13 | 19131.85 | 290.84 | 1637.11 | 87.97 | 43.43 | 21383.74 | 0.49 | 0.89 | 3.82 | 1.39 | 0.5 | 10
3 | 75 | CONCLUIDO | 3.3454 | 29.89 | 26.06 | 30.66 | 0.46 | 51 | 154.63 | 49.1 | 4 | 49 | 26.53 | 19304.72 | 277.21 | 1637.14 | 76.47 | 43.43 | 15734.06 | 0.57 | 0.9 | 3.79 | 1.01 | 0.5 | 10
4 | 75 | CONCLUIDO | 3.4164 | 29.27 | 25.8 | 39.7 | 0.57 | 39 | 156.03 | 49.1 | 5 | 37 | 26.94 | 19478.15 | 264.34 | 1637.1 | 68.7 | 43.43 | 11909.37 | 0.63 | 0.91 | 3.77 | 0.76 | 0.5 | 10
5 | 75 | CONCLUIDO | 3.4658 | 28.85 | 25.63 | 49.61 | 0.67 | 31 | 157.44 | 49.1 | 6 | 29 | 27.35 | 19652.13 | 250.95 | 1637.06 | 63.21 | 43.43 | 9206.86 | 0.69 | 0.92 | 3.75 | 0.58 | 0.5 | 10
6 | 75 | CONCLUIDO | 3.4964 | 28.6 | 25.53 | 58.91 | 0.78 | 26 | 158.86 | 49.1 | 7 | 21 | 27.77 | 19826.68 | 239.14 | 1637.06 | 59.9 | 43.43 | 7574.68 | 0.72 | 0.92 | 3.75 | 0.48 | 0.5 | 10
7 | 75 | CONCLUIDO | 3.5039 | 28.54 | 25.53 | 63.83 | 0.88 | 24 | 160.28 | 49.1 | 8 | 5 | 28.19 | 20001.93 | 233.94 | 1637.13 | 59.18 | 43.43 | 7225.55 | 0.73 | 0.92 | 3.77 | 0.48 | 0.5 | 10
8 | 75 | CONCLUIDO | 3.5104 | 28.49 | 25.51 | 66.54 | 0.99 | 23 | 161.71 | 49.1 | 9 | 0 | 28.61 | 20177.64 | 235.4 | 1637.06 | 58.36 | 43.43 | 6820.49 | 0.74 | 0.92 | 3.77 | 0.46 | 0.5 | 10
0 | 95 | CONCLUIDO | 2.2243 | 44.96 | 31.25 | 6.21 | 0.1 | 302 | 185.69 | 53.44 | 1 | 300 | 36.26 | 23136.14 | 419.59 | 1637.6 | 237.92 | 43.43 | 95203.79 | 0.18 | 0.75 | 4.21 | 6.2 | 0.5 | 10
1 | 95 | CONCLUIDO | 2.8506 | 35.08 | 27.7 | 12.59 | 0.19 | 132 | 187.21 | 53.44 | 2 | 130 | 36.77 | 23322.88 | 365.25 | 1637.24 | 127.4 | 43.43 | 40794.75 | 0.34 | 0.85 | 3.92 | 2.65 | 0.5 | 10
2 | 95 | CONCLUIDO | 3.0947 | 32.31 | 26.72 | 19.08 | 0.28 | 84 | 188.73 | 53.44 | 3 | 82 | 37.29 | 23510.33 | 345.53 | 1637.16 | 97.13 | 43.43 | 25899.92 | 0.45 | 0.88 | 3.84 | 1.67 | 0.5 | 10
3 | 95 | CONCLUIDO | 3.2261 | 31 | 26.26 | 25.83 | 0.37 | 61 | 190.25 | 53.44 | 4 | 59 | 37.82 | 23698.48 | 332.39 | 1637.1 | 82.49 | 43.43 | 18692.49 | 0.53 | 0.9 | 3.81 | 1.21 | 0.5 | 10
4 | 95 | CONCLUIDO | 3.3124 | 30.19 | 25.97 | 33.15 | 0.46 | 47 | 191.78 | 53.44 | 5 | 45 | 38.35 | 23887.36 | 321.17 | 1637.11 | 73.47 | 43.43 | 14254.84 | 0.59 | 0.91 | 3.79 | 0.93 | 0.5 | 10
5 | 95 | CONCLUIDO | 3.3625 | 29.74 | 25.82 | 39.72 | 0.55 | 39 | 193.32 | 53.44 | 6 | 37 | 38.89 | 24076.95 | 313.11 | 1637.08 | 68.87 | 43.43 | 11992.65 | 0.63 | 0.91 | 3.78 | 0.77 | 0.5 | 10
6 | 95 | CONCLUIDO | 3.4113 | 29.31 | 25.66 | 48.1 | 0.64 | 32 | 194.86 | 53.44 | 7 | 30 | 39.43 | 24267.28 | 302.47 | 1637.09 | 63.96 | 43.43 | 9574.73 | 0.68 | 0.92 | 3.75 | 0.61 | 0.5 | 10
7 | 95 | CONCLUIDO | 3.4356 | 29.11 | 25.6 | 54.85 | 0.72 | 28 | 196.41 | 53.44 | 8 | 26 | 39.98 | 24458.36 | 294.85 | 1637.08 | 62.09 | 43.43 | 8661.73 | 0.7 | 0.92 | 3.75 | 0.55 | 0.5 | 10
8 | 95 | CONCLUIDO | 3.4638 | 28.87 | 25.51 | 63.77 | 0.81 | 24 | 197.97 | 53.44 | 9 | 22 | 40.53 | 24650.18 | 285.26 | 1637.08 | 59.23 | 43.43 | 7248.42 | 0.73 | 0.92 | 3.75 | 0.46 | 0.5 | 10
9 | 95 | CONCLUIDO | 3.4834 | 28.71 | 25.46 | 72.73 | 0.89 | 21 | 199.53 | 53.44 | 10 | 19 | 41.1 | 24842.77 | 275.55 | 1637.07 | 57.8 | 43.43 | 6551.26 | 0.75 | 0.92 | 3.74 | 0.41 | 0.5 | 10
10 | 95 | CONCLUIDO | 3.4976 | 28.59 | 25.42 | 80.26 | 0.97 | 19 | 201.1 | 53.44 | 11 | 9 | 41.66 | 25036.12 | 267.91 | 1637.09 | 56.32 | 43.43 | 5821.88 | 0.77 | 0.93 | 3.74 | 0.37 | 0.5 | 10
11 | 95 | CONCLUIDO | 3.4962 | 28.6 | 25.43 | 80.29 | 1.05 | 19 | 202.67 | 53.44 | 12 | 1 | 42.24 | 25230.25 | 267.38 | 1637.07 | 56.32 | 43.43 | 5819.39 | 0.77 | 0.93 | 3.75 | 0.38 | 0.5 | 10
12 | 95 | CONCLUIDO | 3.4957 | 28.61 | 25.43 | 80.31 | 1.13 | 19 | 204.25 | 53.44 | 13 | 0 | 42.82 | 25425.3 | 269.25 | 1637.07 | 56.32 | 43.43 | 5820.88 | 0.77 | 0.93 | 3.76 | 0.39 | 0.5 | 10
0 | 55 | CONCLUIDO | 2.7675 | 36.13 | 29.18 | 8.58 | 0.15 | 204 | 116.05 | 43.4 | 1 | 202 | 16.65 | 14546.17 | 283.46 | 1637.28 | 174.02 | 43.43 | 63745.5 | 0.25 | 0.81 | 4.02 | 4.13 | 0.5 | 10
1 | 55 | CONCLUIDO | 3.2112 | 31.14 | 26.88 | 17.72 | 0.3 | 91 | 117.34 | 43.4 | 2 | 89 | 16.94 | 14705.49 | 249.47 | 1637.13 | 101.51 | 43.43 | 28053.68 | 0.43 | 0.88 | 3.87 | 1.84 | 0.5 | 10
2 | 55 | CONCLUIDO | 3.3817 | 29.57 | 26.15 | 28.02 | 0.45 | 56 | 118.63 | 43.4 | 3 | 54 | 17.23 | 14865.24 | 229.44 | 1637.12 | 79.21 | 43.43 | 17080.82 | 0.55 | 0.9 | 3.8 | 1.1 | 0.5 | 10
3 | 55 | CONCLUIDO | 3.4702 | 28.82 | 25.8 | 39.69 | 0.59 | 39 | 119.93 | 43.4 | 4 | 37 | 17.53 | 15025.44 | 211.87 | 1637.13 | 68.58 | 43.43 | 11848.59 | 0.63 | 0.91 | 3.76 | 0.75 | 0.5 | 10
4 | 55 | CONCLUIDO | 3.5027 | 28.55 | 25.7 | 48.19 | 0.73 | 32 | 121.23 | 43.4 | 5 | 6 | 17.83 | 15186.08 | 201.28 | 1637.2 | 64.45 | 43.43 | 9820.48 | 0.67 | 0.92 | 3.79 | 0.65 | 0.5 | 10
5 | 55 | CONCLUIDO | 3.508 | 28.51 | 25.68 | 49.71 | 0.86 | 31 | 122.54 | 43.4 | 6 | 0 | 18.14 | 15347.16 | 201.06 | 1637.17 | 63.63 | 43.43 | 9417.07 | 0.68 | 0.92 | 3.79 | 0.64 | 0.5 | 10

## gráficos
Selecione o eixo X:
Selecione o eixo Y:
Selecione o eixo Z:
Eixo X | Eixo Y | Eixo Z

## hidden (hidden)
Unnamed: 0
Volume de calda [L]
STATUS
Capacidade operacional [ha/h]
Tempo de missao [h]
Tempo util [h]
Tempo por voo [min]
Autonomia Projetada [h]
N° Voos
MTOW [kg]
Massa Estrutura [kg]
Combustível [kg]
Abastecimentos
Massa gerador
Potência gerador [W]
Combustível consumido [L]
Calda cons [L]
Distância percorrida [km]
Distância Pulverizando [km]
RTL ACUMULADO[m]
EOC [km/km]
EOC [h/h]
Tempo de manobra [h]
Tempo rtl_rtw [h]
V pulv [m/s]
V desloc [m/s]