## RESULTADOS_18
Unnamed: 0 | Volume de calda [L] | STATUS | Capacidade operacional [ha/h] | Tempo de missao [h] | Tempo util [h] | Tempo por voo [min] | Autonomia Projetada [h] | N° Voos | MTOW [kg] | Massa Estrutura [kg] | Combustível [kg] | Abastecimentos | Massa gerador | Potência gerador [W] | Combustível consumido [L] | Calda cons [L] | Distância percorrida [km] | Distância Pulverizando [km] | RTL ACUMULADO[m] | EOC [km/km] | EOC [h/h] | Tempo de manobra [h] | Tempo rtl_rtw [h] | V pulv [m/s] | V desloc [m/s] | Preço Total por ha Simples [R$/ha] | Preço Total por ha Presumido [R$/ha] | Preço Total por ha Real [R$/ha] | Preço Total Simples [R$] | Preço Total Presumido [R$] | Prod CAPEX [ha/R$] | Dias Trabalhados | Preço Total Real [R$]
0 | 100 | CONCLUIDO | 2.7298 | 36.63 | 24.63 | 6.06 | 0.09 | 244 | 194.77 | 54.38 | 1 | 242 | 39.4 | 24256.19 | 335.62 | 2116.37 | 268.59 | 30.45 | 118080.13 | 0.11 | 0.7 | 0.47 | 7.27 | 0.5 | 10 | 465.7627 | 637.2771 | 576.4562 | 465762.6903 | 637277.0608 | 3.7018e-06 | 1.5263 | 576456.2325
1 | 100 | CONCLUIDO | 3.7942 | 26.36 | 20.11 | 12.57 | 0.18 | 96 | 196.32 | 54.38 | 2 | 94 | 39.95 | 24447.22 | 263.68 | 2116.21 | 120.41 | 30.45 | 44729.42 | 0.25 | 0.86 | 0.23 | 2.75 | 0.5 | 10 | 269.3868 | 368.587 | 333.4095 | 269386.8421 | 368586.9618 | 5.1452e-06 | 1.0983 | 333409.5395
2 | 100 | CONCLUIDO | 4.1941 | 23.84 | 19.03 | 19.35 | 0.27 | 59 | 197.88 | 54.38 | 3 | 57 | 40.5 | 24639 | 239.66 | 2116.26 | 85.07 | 30.45 | 27246.16 | 0.36 | 0.91 | 0.18 | 1.67 | 0.5 | 10 | 225.5096 | 308.5521 | 279.1043 | 225509.5542 | 308552.1209 | 5.6875e-06 | 0.99333 | 279104.3395
3 | 100 | CONCLUIDO | 4.4218 | 22.62 | 18.5 | 27.08 | 0.36 | 41 | 199.44 | 54.38 | 4 | 39 | 41.06 | 24831.54 | 222.16 | 2116.05 | 67.87 | 30.45 | 18736.76 | 0.45 | 0.93 | 0.15 | 1.15 | 0.5 | 10 | 202.3594 | 276.877 | 250.4523 | 202359.3667 | 276877.013 | 5.9962e-06 | 0.9425 | 250452.2595
4 | 100 | CONCLUIDO | 4.5629 | 21.92 | 18.19 | 35.21 | 0.44 | 31 | 201.01 | 54.38 | 5 | 29 | 41.63 | 25024.84 | 206.28 | 2116.03 | 57.87 | 30.45 | 13784.8 | 0.53 | 0.95 | 0.13 | 0.84 | 0.5 | 10 | 186.5701 | 255.2735 | 230.9106 | 186570.1395 | 255273.4957 | 6.1876e-06 | 0.91333 | 230910.5515
5 | 100 | CONCLUIDO | 4.6513 | 21.5 | 18.05 | 45.12 | 0.53 | 24 | 202.58 | 54.38 | 6 | 19 | 42.2 | 25218.93 | 191.6 | 2116.12 | 53.05 | 30.45 | 11411.18 | 0.57 | 0.96 | 0.13 | 0.69 | 0.5 | 10 | 174.9016 | 239.3081 | 216.4689 | 174901.6021 | 239308.0881 | 6.3075e-06 | 0.89583 | 216468.86
6 | 100 | CONCLUIDO | 4.6648 | 21.44 | 18.03 | 47.02 | 0.61 | 23 | 204.16 | 54.38 | 7 | 0 | 42.78 | 25413.94 | 187.84 | 2116.03 | 51.42 | 30.45 | 10601.49 | 0.59 | 0.96 | 0.15 | 0.67 | 0.5 | 10 | 172.3775 | 235.8545 | 213.3449 | 172377.5271 | 235854.5374 | 6.3258e-06 | 0.89333 | 213344.9114

## RESULTADOS_6
Unnamed: 0 | Volume de calda [L] | STATUS | Capacidade operacional [ha/h] | Tempo de missao [h] | Tempo util [h] | Tempo por voo [min] | Autonomia Projetada [h] | N° Voos | MTOW [kg] | Massa Estrutura [kg] | Combustível [kg] | Abastecimentos | Massa gerador | Potência gerador [W] | Combustível consumido [L] | Calda cons [L] | Distância percorrida [km] | Distância Pulverizando [km] | RTL ACUMULADO[m] | EOC [km/km] | EOC [h/h] | Tempo de manobra [h] | Tempo rtl_rtw [h] | V pulv [m/s] | V desloc [m/s] | Preço Total por ha Simples [R$/ha] | Preço Total por ha Presumido [R$/ha] | Preço Total por ha Real [R$/ha] | Preço Total Simples [R$] | Preço Total Presumido [R$] | Prod CAPEX [ha/R$] | Dias Trabalhados | Preço Total Real [R$]
0 | 40 | CONCLUIDO | 4.0571 | 24.65 | 20.59 | 11.03 | 0.2 | 112 | 89.87 | 37.55 | 1 | 110 | 11.32 | 11317.98 | 154.13 | 2116.31 | 136.16 | 30.45 | 52525.83 | 0.22 | 0.84 | 0.26 | 3.23 | 0.5 | 10 | 161.8203 | 221.4097 | 200.2787 | 161820.3082 | 221409.6846 | 7.9618e-06 | 1.0271 | 200278.6551
1 | 40 | CONCLUIDO | 4.5682 | 21.89 | 18.93 | 21.03 | 0.39 | 54 | 91.1 | 37.55 | 2 | 0 | 11.54 | 11468.97 | 123.29 | 2116.09 | 79.65 | 30.45 | 24559.13 | 0.38 | 0.91 | 0.24 | 1.57 | 0.5 | 10 | 123.1767 | 168.5358 | 152.4509 | 123176.669 | 168535.7527 | 8.9648e-06 | 0.91208 | 152450.937

## RESULTADOS_4
Unnamed: 0 | Volume de calda [L] | STATUS | Capacidade operacional [ha/h] | Tempo de missao [h] | Tempo util [h] | Tempo por voo [min] | Autonomia Projetada [h] | N° Voos | MTOW [kg] | Massa Estrutura [kg] | Combustível [kg] | Abastecimentos | Massa gerador | Potência gerador [W] | Combustível consumido [L] | Calda cons [L] | Distância percorrida [km] | Distância Pulverizando [km] | RTL ACUMULADO[m] | EOC [km/km] | EOC [h/h] | Tempo de manobra [h] | Tempo rtl_rtw [h] | V pulv [m/s] | V desloc [m/s] | Preço Total por ha Simples [R$/ha] | Preço Total por ha Presumido [R$/ha] | Preço Total por ha Real [R$/ha] | Preço Total Simples [R$] | Preço Total Presumido [R$] | Prod CAPEX [ha/R$] | Dias Trabalhados | Preço Total Real [R$]
0 | 30 | CONCLUIDO | 4.3546 | 22.96 | 19.8 | 13.98 | 0.24 | 85 | 71.52 | 32.27 | 1 | 77 | 8.25 | 9054.6 | 116.37 | 2116.25 | 110.02 | 30.45 | 39588.19 | 0.28 | 0.87 | 0.23 | 2.44 | 0.5 | 10 | 121.749 | 166.5824 | 150.684 | 121749.0113 | 166582.3685 | 9.5971e-06 | 0.95667 | 150683.981
1 | 30 | CONCLUIDO | 4.4525 | 22.46 | 19.5 | 16.25 | 0.48 | 72 | 72.7 | 32.27 | 2 | 0 | 8.43 | 9200.25 | 111.83 | 2116.07 | 97.4 | 30.45 | 33343.98 | 0.31 | 0.89 | 0.29 | 2.14 | 0.5 | 10 | 115.9313 | 158.6224 | 143.4837 | 115931.3286 | 158622.3583 | 9.8129e-06 | 0.93583 | 143483.6631

## RESULTADOS_1
Unnamed: 0 | Volume de calda [L] | STATUS | Capacidade operacional [ha/h] | Tempo de missao [h] | Tempo util [h] | Tempo por voo [min] | Autonomia Projetada [h] | N° Voos | MTOW [kg] | Massa Estrutura [kg] | Combustível [kg] | Abastecimentos | Massa gerador | Potência gerador [W] | Combustível consumido [L] | Calda cons [L] | Distância percorrida [km] | Distância Pulverizando [km] | RTL ACUMULADO[m] | EOC [km/km] | EOC [h/h] | Tempo de manobra [h] | Tempo rtl_rtw [h] | V pulv [m/s] | V desloc [m/s] | Preço Total por ha Simples [R$/ha] | Preço Total por ha Presumido [R$/ha] | Preço Total por ha Real [R$/ha] | Preço Total Simples [R$] | Preço Total Presumido [R$] | Prod CAPEX [ha/R$] | Dias Trabalhados | Preço Total Real [R$]
0 | 15 | CONCLUIDO | 4.0203 | 24.87 | 21.6 | 9.13 | 0.43 | 142 | 39.78 | 19.54 | 1 | 0 | 4.24 | 5140 | 84.52 | 2116.23 | 162.68 | 30.45 | 65637.44 | 0.19 | 0.8 | 0.5 | 4.24 | 0.5 | 10 | 103.5664 | 141.7041 | 128.18 | 103566.3738 | 141704.0817 | 1.1719e-05 | 1.0362 | 128180.043

## RESULTADOS_12
Unnamed: 0 | Volume de calda [L] | STATUS | Capacidade operacional [ha/h] | Tempo de missao [h] | Tempo util [h] | Tempo por voo [min] | Autonomia Projetada [h] | N° Voos | MTOW [kg] | Massa Estrutura [kg] | Combustível [kg] | Abastecimentos | Massa gerador | Potência gerador [W] | Combustível consumido [L] | Calda cons [L] | Distância percorrida [km] | Distância Pulverizando [km] | RTL ACUMULADO[m] | EOC [km/km] | EOC [h/h] | Tempo de manobra [h] | Tempo rtl_rtw [h] | V pulv [m/s] | V desloc [m/s] | Preço Total por ha Simples [R$/ha] | Preço Total por ha Presumido [R$/ha] | Preço Total por ha Real [R$/ha] | Preço Total Simples [R$] | Preço Total Presumido [R$] | Prod CAPEX [ha/R$] | Dias Trabalhados | Preço Total Real [R$]
0 | 70 | CONCLUIDO | 3.3307 | 30.02 | 22.62 | 7.58 | 0.12 | 179 | 141.81 | 47.83 | 1 | 177 | 22.98 | 17723.39 | 246.14 | 2116.45 | 202.7 | 30.45 | 85458 | 0.15 | 0.76 | 0.37 | 5.26 | 0.5 | 10 | 291.1192 | 398.3221 | 360.3068 | 291119.1521 | 398322.0671 | 5.2155e-06 | 1.2508 | 360306.7681
1 | 70 | CONCLUIDO | 4.215 | 23.72 | 19.42 | 16.18 | 0.25 | 72 | 143.17 | 47.83 | 2 | 70 | 23.34 | 17891.86 | 196.32 | 2116.03 | 97.9 | 30.45 | 33593.97 | 0.31 | 0.89 | 0.2 | 2.06 | 0.5 | 10 | 190.4987 | 260.6487 | 235.7728 | 190498.7121 | 260648.742 | 6.6002e-06 | 0.98833 | 235772.7919
2 | 70 | CONCLUIDO | 4.5509 | 21.97 | 18.53 | 26.47 | 0.37 | 42 | 144.54 | 47.83 | 3 | 40 | 23.71 | 18060.85 | 171.01 | 2116.03 | 68.86 | 30.45 | 19226.44 | 0.44 | 0.93 | 0.15 | 1.17 | 0.5 | 10 | 160.2067 | 219.2019 | 198.2815 | 160206.691 | 219201.8624 | 7.1262e-06 | 0.91542 | 198281.5443
3 | 70 | CONCLUIDO | 4.6641 | 21.44 | 18.29 | 34.29 | 0.49 | 32 | 145.92 | 47.83 | 4 | 2 | 24.09 | 18230.35 | 156.09 | 2116.03 | 59.67 | 30.45 | 14678.42 | 0.51 | 0.94 | 0.17 | 0.93 | 0.5 | 10 | 147.8563 | 202.3035 | 182.996 | 147856.3126 | 202303.5298 | 7.3035e-06 | 0.89333 | 182995.9649
4 | 70 | CONCLUIDO | 4.6637 | 21.44 | 18.29 | 34.29 | 0.6 | 32 | 147.3 | 47.83 | 5 | 0 | 24.47 | 18400.38 | 157.35 | 2116.03 | 59.61 | 30.45 | 14648.94 | 0.51 | 0.94 | 0.17 | 0.93 | 0.5 | 10 | 148.5216 | 203.2138 | 183.8194 | 148521.6232 | 203213.8372 | 7.3029e-06 | 0.89333 | 183819.3937

## RESULTADOS_16
Unnamed: 0 | Volume de calda [L] | STATUS | Capacidade operacional [ha/h] | Tempo de missao [h] | Tempo util [h] | Tempo por voo [min] | Autonomia Projetada [h] | N° Voos | MTOW [kg] | Massa Estrutura [kg] | Combustível [kg] | Abastecimentos | Massa gerador | Potência gerador [W] | Combustível consumido [L] | Calda cons [L] | Distância percorrida [km] | Distância Pulverizando [km] | RTL ACUMULADO[m] | EOC [km/km] | EOC [h/h] | Tempo de manobra [h] | Tempo rtl_rtw [h] | V pulv [m/s] | V desloc [m/s] | Preço Total por ha Simples [R$/ha] | Preço Total por ha Presumido [R$/ha] | Preço Total por ha Real [R$/ha] | Preço Total Simples [R$] | Preço Total Presumido [R$] | Prod CAPEX [ha/R$] | Dias Trabalhados | Preço Total Real [R$]
0 | 90 | CONCLUIDO | 2.9186 | 34.26 | 23.95 | 6.47 | 0.1 | 222 | 176.73 | 52.44 | 1 | 220 | 33.29 | 22031.19 | 305.18 | 2116.42 | 245.96 | 30.45 | 106875.9 | 0.12 | 0.72 | 0.44 | 6.59 | 0.5 | 10 | 400.6152 | 548.1394 | 495.8257 | 400615.1816 | 548139.3653 | 4.1296e-06 | 1.4275 | 495825.7136
1 | 90 | CONCLUIDO | 3.9328 | 25.43 | 19.88 | 13.55 | 0.2 | 88 | 178.21 | 52.44 | 2 | 86 | 33.77 | 22213.89 | 241.95 | 2116.19 | 112.89 | 30.45 | 41008.5 | 0.27 | 0.87 | 0.22 | 2.52 | 0.5 | 10 | 241.9763 | 331.0827 | 299.4846 | 241976.3296 | 331082.6893 | 5.5647e-06 | 1.0596 | 299484.6221
2 | 90 | CONCLUIDO | 4.3068 | 23.22 | 18.88 | 20.98 | 0.3 | 54 | 179.7 | 52.44 | 3 | 52 | 34.26 | 22397.24 | 218.19 | 2116.09 | 80.16 | 30.45 | 24813.65 | 0.38 | 0.91 | 0.17 | 1.52 | 0.5 | 10 | 203.8625 | 278.9337 | 252.3127 | 203862.5266 | 278933.7027 | 6.0939e-06 | 0.9675 | 252312.6616
3 | 90 | CONCLUIDO | 4.5202 | 22.12 | 18.39 | 29.82 | 0.39 | 37 | 181.19 | 52.44 | 4 | 35 | 34.75 | 22581.25 | 199.69 | 2116.15 | 64.14 | 30.45 | 16892.13 | 0.47 | 0.94 | 0.14 | 1.03 | 0.5 | 10 | 182.6342 | 249.8882 | 226.0392 | 182634.2377 | 249888.2212 | 6.3958e-06 | 0.92167 | 226039.2401
4 | 90 | CONCLUIDO | 4.6815 | 21.36 | 17.98 | 39.96 | 0.49 | 27 | 182.69 | 52.44 | 5 | 22 | 35.25 | 22766.06 | 180.42 | 2116.03 | 50.28 | 30.45 | 10011.75 | 0.61 | 0.96 | 0.13 | 0.62 | 0.5 | 10 | 165.0066 | 225.7694 | 204.2223 | 165006.6376 | 225769.3611 | 6.624e-06 | 0.89 | 204222.2502
5 | 90 | CONCLUIDO | 4.6796 | 21.37 | 18.06 | 43.34 | 0.58 | 25 | 184.19 | 52.44 | 6 | 0 | 35.75 | 22951.43 | 176.72 | 2116.03 | 52.52 | 30.45 | 11139.85 | 0.58 | 0.96 | 0.15 | 0.7 | 0.5 | 10 | 163.438 | 223.6231 | 202.2808 | 163438.0188 | 223623.1076 | 6.6213e-06 | 0.89042 | 202280.8321

## RESULTADOS_0
Unnamed: 0 | Volume de calda [L] | STATUS | Capacidade operacional [ha/h] | Tempo de missao [h] | Tempo util [h] | Tempo por voo [min] | Autonomia Projetada [h] | N° Voos | MTOW [kg] | Massa Estrutura [kg] | Combustível [kg] | Abastecimentos | Massa gerador | Potência gerador [W] | Combustível consumido [L] | Calda cons [L] | Distância percorrida [km] | Distância Pulverizando [km] | RTL ACUMULADO[m] | EOC [km/km] | EOC [h/h] | Tempo de manobra [h] | Tempo rtl_rtw [h] | V pulv [m/s] | V desloc [m/s] | Preço Total por ha Simples [R$/ha] | Preço Total por ha Presumido [R$/ha] | Preço Total por ha Real [R$/ha] | Preço Total Simples [R$] | Preço Total Presumido [R$] | Prod CAPEX [ha/R$] | Dias Trabalhados | Preço Total Real [R$]
0 | 10 | CONCLUIDO | 3.6034 | 27.75 | 23.74 | 6.69 | 0.64 | 213 | 26.11 | 12.1 | 1 | 0 | 3.01 | 3454.41 | 69.06 | 2116.76 | 229.29 | 30.45 | 98583.08 | 0.13 | 0.73 | 0.7 | 6.38 | 0.5 | 10 | 101.792 | 139.2763 | 125.984 | 101792.0256 | 139276.3402 | 1.237e-05 | 1.1562 | 125984.0018

## RESULTADOS_7
Unnamed: 0 | Volume de calda [L] | STATUS | Capacidade operacional [ha/h] | Tempo de missao [h] | Tempo util [h] | Tempo por voo [min] | Autonomia Projetada [h] | N° Voos | MTOW [kg] | Massa Estrutura [kg] | Combustível [kg] | Abastecimentos | Massa gerador | Potência gerador [W] | Combustível consumido [L] | Calda cons [L] | Distância percorrida [km] | Distância Pulverizando [km] | RTL ACUMULADO[m] | EOC [km/km] | EOC [h/h] | Tempo de manobra [h] | Tempo rtl_rtw [h] | V pulv [m/s] | V desloc [m/s] | Preço Total por ha Simples [R$/ha] | Preço Total por ha Presumido [R$/ha] | Preço Total por ha Real [R$/ha] | Preço Total Simples [R$] | Preço Total Presumido [R$] | Prod CAPEX [ha/R$] | Dias Trabalhados | Preço Total Real [R$]
0 | 45 | CONCLUIDO | 3.9236 | 25.49 | 20.95 | 10.14 | 0.18 | 124 | 98.71 | 39.72 | 1 | 122 | 12.99 | 12407.75 | 170.56 | 2116.08 | 148.11 | 30.45 | 58441.13 | 0.21 | 0.82 | 0.28 | 3.59 | 0.5 | 10 | 181.5612 | 248.42 | 224.7112 | 181561.1883 | 248420.0278 | 7.3426e-06 | 1.0621 | 224711.169
1 | 45 | CONCLUIDO | 4.583 | 21.82 | 18.8 | 22.56 | 0.35 | 50 | 99.95 | 39.72 | 2 | 16 | 13.24 | 12561.45 | 129.89 | 2116.08 | 76.37 | 30.45 | 22938.71 | 0.4 | 0.92 | 0.2 | 1.45 | 0.5 | 10 | 128.3018 | 175.5482 | 158.7941 | 128301.8112 | 175548.1983 | 8.5766e-06 | 0.90917 | 158794.1247
2 | 45 | CONCLUIDO | 4.5868 | 21.8 | 18.81 | 23.03 | 0.52 | 49 | 101.2 | 39.72 | 3 | 0 | 13.49 | 12715.54 | 130.41 | 2116.1 | 75.82 | 30.45 | 22669.74 | 0.4 | 0.92 | 0.22 | 1.45 | 0.5 | 10 | 128.4965 | 175.8146 | 159.0351 | 128496.5311 | 175814.6227 | 8.5837e-06 | 0.90833 | 159035.1219

## RESULTADOS_10
Unnamed: 0 | Volume de calda [L] | STATUS | Capacidade operacional [ha/h] | Tempo de missao [h] | Tempo util [h] | Tempo por voo [min] | Autonomia Projetada [h] | N° Voos | MTOW [kg] | Massa Estrutura [kg] | Combustível [kg] | Abastecimentos | Massa gerador | Potência gerador [W] | Combustível consumido [L] | Calda cons [L] | Distância percorrida [km] | Distância Pulverizando [km] | RTL ACUMULADO[m] | EOC [km/km] | EOC [h/h] | Tempo de manobra [h] | Tempo rtl_rtw [h] | V pulv [m/s] | V desloc [m/s] | Preço Total por ha Simples [R$/ha] | Preço Total por ha Presumido [R$/ha] | Preço Total por ha Real [R$/ha] | Preço Total Simples [R$] | Preço Total Presumido [R$] | Prod CAPEX [ha/R$] | Dias Trabalhados | Preço Total Real [R$]
0 | 60 | CONCLUIDO | 3.5605 | 28.09 | 21.94 | 8.39 | 0.14 | 157 | 124.63 | 45 | 1 | 155 | 18.64 | 15605.44 | 216.44 | 2116.27 | 180.49 | 30.45 | 74462.57 | 0.17 | 0.79 | 0.33 | 4.58 | 0.5 | 10 | 243.9326 | 333.7594 | 301.9059 | 243932.629 | 333759.3845 | 5.933e-06 | 1.1704 | 301905.8573
1 | 60 | CONCLUIDO | 4.3697 | 22.88 | 19.14 | 18.23 | 0.28 | 63 | 125.95 | 45 | 2 | 61 | 18.95 | 15767.7 | 171.45 | 2116.13 | 88.83 | 30.45 | 29104.29 | 0.34 | 0.9 | 0.18 | 1.78 | 0.5 | 10 | 165.1664 | 225.988 | 204.42 | 165166.3967 | 225987.9506 | 7.2815e-06 | 0.95333 | 204419.9777
2 | 60 | CONCLUIDO | 4.6381 | 21.56 | 18.46 | 29.14 | 0.42 | 38 | 127.27 | 45 | 3 | 12 | 19.27 | 15930.42 | 146.54 | 2116.13 | 65.36 | 30.45 | 17492.71 | 0.47 | 0.93 | 0.17 | 1.1 | 0.5 | 10 | 140.6678 | 192.4678 | 174.099 | 140667.757 | 192467.831 | 7.7287e-06 | 0.89833 | 174098.9713
3 | 60 | CONCLUIDO | 4.647 | 21.52 | 18.44 | 29.9 | 0.55 | 37 | 128.59 | 45 | 4 | 0 | 19.59 | 16093.6 | 146.8 | 2116.07 | 64.5 | 30.45 | 17068.35 | 0.47 | 0.94 | 0.18 | 1.08 | 0.5 | 10 | 140.4771 | 192.207 | 173.863 | 140477.1 | 192206.9656 | 7.7435e-06 | 0.89667 | 173863.0025

## RESULTADOS_14
Unnamed: 0 | Volume de calda [L] | STATUS | Capacidade operacional [ha/h] | Tempo de missao [h] | Tempo util [h] | Tempo por voo [min] | Autonomia Projetada [h] | N° Voos | MTOW [kg] | Massa Estrutura [kg] | Combustível [kg] | Abastecimentos | Massa gerador | Potência gerador [W] | Combustível consumido [L] | Calda cons [L] | Distância percorrida [km] | Distância Pulverizando [km] | RTL ACUMULADO[m] | EOC [km/km] | EOC [h/h] | Tempo de manobra [h] | Tempo rtl_rtw [h] | V pulv [m/s] | V desloc [m/s] | Preço Total por ha Simples [R$/ha] | Preço Total por ha Presumido [R$/ha] | Preço Total por ha Real [R$/ha] | Preço Total Simples [R$] | Preço Total Presumido [R$] | Prod CAPEX [ha/R$] | Dias Trabalhados | Preço Total Real [R$]
0 | 80 | CONCLUIDO | 3.1208 | 32.04 | 23.27 | 6.98 | 0.11 | 200 | 159.12 | 50.28 | 1 | 198 | 27.84 | 19859.16 | 275.39 | 2116.3 | 223.73 | 30.45 | 95868.41 | 0.14 | 0.74 | 0.41 | 5.91 | 0.5 | 10 | 342.4487 | 468.5534 | 423.8354 | 342448.7223 | 468553.4496 | 4.6306e-06 | 1.335 | 423835.366
1 | 80 | CONCLUIDO | 4.0777 | 24.52 | 19.62 | 14.72 | 0.22 | 80 | 160.54 | 50.28 | 2 | 78 | 28.26 | 20034.4 | 219.32 | 2116.15 | 104.5 | 30.45 | 36856.28 | 0.29 | 0.88 | 0.21 | 2.26 | 0.5 | 10 | 215.2929 | 294.5732 | 266.4596 | 215292.9021 | 294573.2467 | 6.0504e-06 | 1.0217 | 266459.5895
2 | 80 | CONCLUIDO | 4.4274 | 22.59 | 18.72 | 23.39 | 0.33 | 48 | 161.97 | 50.28 | 3 | 46 | 28.69 | 20210.21 | 195.61 | 2116.06 | 74.71 | 30.45 | 22120.14 | 0.41 | 0.92 | 0.16 | 1.36 | 0.5 | 10 | 182.1925 | 249.2839 | 225.4926 | 182192.5495 | 249283.884 | 6.5693e-06 | 0.94125 | 225492.58
3 | 80 | CONCLUIDO | 4.6186 | 21.65 | 18.26 | 33.21 | 0.43 | 33 | 163.4 | 50.28 | 4 | 31 | 29.12 | 20386.62 | 175.13 | 2116.11 | 60.05 | 30.45 | 14862.89 | 0.51 | 0.94 | 0.14 | 0.91 | 0.5 | 10 | 162.4309 | 222.2452 | 201.0344 | 162430.928 | 222245.1617 | 6.853e-06 | 0.90208 | 201034.3954
4 | 80 | CONCLUIDO | 4.6788 | 21.37 | 18.15 | 38.89 | 0.54 | 28 | 164.83 | 50.28 | 5 | 0 | 29.55 | 20563.61 | 166.66 | 2116.03 | 54.97 | 30.45 | 12352 | 0.55 | 0.95 | 0.17 | 0.79 | 0.5 | 10 | 155.613 | 212.9166 | 192.5961 | 155612.9888 | 212916.5565 | 6.9423e-06 | 0.89042 | 192596.0991

## RESULTADOS_5
Unnamed: 0 | Volume de calda [L] | STATUS | Capacidade operacional [ha/h] | Tempo de missao [h] | Tempo util [h] | Tempo por voo [min] | Autonomia Projetada [h] | N° Voos | MTOW [kg] | Massa Estrutura [kg] | Combustível [kg] | Abastecimentos | Massa gerador | Potência gerador [W] | Combustível consumido [L] | Calda cons [L] | Distância percorrida [km] | Distância Pulverizando [km] | RTL ACUMULADO[m] | EOC [km/km] | EOC [h/h] | Tempo de manobra [h] | Tempo rtl_rtw [h] | V pulv [m/s] | V desloc [m/s] | Preço Total por ha Simples [R$/ha] | Preço Total por ha Presumido [R$/ha] | Preço Total por ha Real [R$/ha] | Preço Total Simples [R$] | Preço Total Presumido [R$] | Prod CAPEX [ha/R$] | Dias Trabalhados | Preço Total Real [R$]
0 | 35 | CONCLUIDO | 4.1902 | 23.87 | 20.25 | 12.15 | 0.22 | 100 | 80.84 | 35.1 | 1 | 98 | 9.74 | 10204.21 | 136.75 | 2116.29 | 125.03 | 30.45 | 47017.81 | 0.24 | 0.85 | 0.24 | 2.89 | 0.5 | 10 | 142.6366 | 195.1617 | 176.5358 | 142636.6417 | 195161.7458 | 8.6781e-06 | 0.99458 | 176535.7827
1 | 35 | CONCLUIDO | 4.5135 | 22.16 | 19.2 | 18.58 | 0.43 | 62 | 82.04 | 35.1 | 2 | 0 | 9.94 | 10352.53 | 117.88 | 2116.19 | 87.97 | 30.45 | 28681.75 | 0.35 | 0.9 | 0.26 | 1.84 | 0.5 | 10 | 119.8127 | 163.933 | 148.2875 | 119812.7082 | 163933.0331 | 9.3476e-06 | 0.92333 | 148287.4945

## RESULTADOS_8
Unnamed: 0 | Volume de calda [L] | STATUS | Capacidade operacional [ha/h] | Tempo de missao [h] | Tempo util [h] | Tempo por voo [min] | Autonomia Projetada [h] | N° Voos | MTOW [kg] | Massa Estrutura [kg] | Combustível [kg] | Abastecimentos | Massa gerador | Potência gerador [W] | Combustível consumido [L] | Calda cons [L] | Distância percorrida [km] | Distância Pulverizando [km] | RTL ACUMULADO[m] | EOC [km/km] | EOC [h/h] | Tempo de manobra [h] | Tempo rtl_rtw [h] | V pulv [m/s] | V desloc [m/s] | Preço Total por ha Simples [R$/ha] | Preço Total por ha Presumido [R$/ha] | Preço Total por ha Real [R$/ha] | Preço Total Simples [R$] | Preço Total Presumido [R$] | Prod CAPEX [ha/R$] | Dias Trabalhados | Preço Total Real [R$]
0 | 50 | CONCLUIDO | 3.8008 | 26.31 | 21.27 | 9.46 | 0.16 | 135 | 107.41 | 41.65 | 1 | 133 | 14.77 | 13481.73 | 186.2 | 2116.3 | 158.59 | 30.45 | 63625.37 | 0.19 | 0.81 | 0.29 | 3.92 | 0.5 | 10 | 201.3863 | 275.5457 | 249.248 | 201386.3405 | 275545.6756 | 6.8168e-06 | 1.0962 | 249247.9831
1 | 50 | CONCLUIDO | 4.5278 | 22.09 | 18.87 | 21.36 | 0.32 | 53 | 108.68 | 41.65 | 2 | 51 | 15.03 | 13638.32 | 143.19 | 2116.14 | 80.03 | 30.45 | 24757.36 | 0.38 | 0.91 | 0.17 | 1.51 | 0.5 | 10 | 139.3982 | 190.7307 | 172.5277 | 139398.1852 | 190730.7468 | 8.1207e-06 | 0.92042 | 172527.6721
2 | 50 | CONCLUIDO | 4.616 | 21.66 | 18.65 | 25.43 | 0.48 | 44 | 109.96 | 41.65 | 3 | 0 | 15.31 | 13795.21 | 135.79 | 2116.12 | 70.86 | 30.45 | 20217.28 | 0.43 | 0.93 | 0.21 | 1.29 | 0.5 | 10 | 132.2662 | 180.9725 | 163.7007 | 132266.2382 | 180972.5023 | 8.2789e-06 | 0.9025 | 163700.7407

## RESULTADOS_3
Unnamed: 0 | Volume de calda [L] | STATUS | Capacidade operacional [ha/h] | Tempo de missao [h] | Tempo util [h] | Tempo por voo [min] | Autonomia Projetada [h] | N° Voos | MTOW [kg] | Massa Estrutura [kg] | Combustível [kg] | Abastecimentos | Massa gerador | Potência gerador [W] | Combustível consumido [L] | Calda cons [L] | Distância percorrida [km] | Distância Pulverizando [km] | RTL ACUMULADO[m] | EOC [km/km] | EOC [h/h] | Tempo de manobra [h] | Tempo rtl_rtw [h] | V pulv [m/s] | V desloc [m/s] | Preço Total por ha Simples [R$/ha] | Preço Total por ha Presumido [R$/ha] | Preço Total por ha Real [R$/ha] | Preço Total Simples [R$] | Preço Total Presumido [R$] | Prod CAPEX [ha/R$] | Dias Trabalhados | Preço Total Real [R$]
0 | 25 | CONCLUIDO | 4.3662 | 22.9 | 19.91 | 13.89 | 0.28 | 86 | 61.76 | 28.92 | 1 | 1 | 6.84 | 7851.41 | 103.17 | 2116.27 | 110.29 | 30.45 | 39719.74 | 0.28 | 0.87 | 0.33 | 2.55 | 0.5 | 10 | 110.9673 | 151.8303 | 137.3398 | 110967.266 | 151830.3089 | 1.0357e-05 | 0.95417 | 137339.8373
1 | 25 | CONCLUIDO | 4.3666 | 22.9 | 19.91 | 13.89 | 0.55 | 86 | 62.92 | 28.92 | 2 | 0 | 7 | 7994.37 | 104.91 | 2116.14 | 110.26 | 30.45 | 39704.59 | 0.28 | 0.87 | 0.33 | 2.55 | 0.5 | 10 | 111.9218 | 153.1363 | 138.5212 | 111921.7803 | 153136.3174 | 1.0358e-05 | 0.95417 | 138521.2022

## RESULTADOS_15
Unnamed: 0 | Volume de calda [L] | STATUS | Capacidade operacional [ha/h] | Tempo de missao [h] | Tempo util [h] | Tempo por voo [min] | Autonomia Projetada [h] | N° Voos | MTOW [kg] | Massa Estrutura [kg] | Combustível [kg] | Abastecimentos | Massa gerador | Potência gerador [W] | Combustível consumido [L] | Calda cons [L] | Distância percorrida [km] | Distância Pulverizando [km] | RTL ACUMULADO[m] | EOC [km/km] | EOC [h/h] | Tempo de manobra [h] | Tempo rtl_rtw [h] | V pulv [m/s] | V desloc [m/s] | Preço Total por ha Simples [R$/ha] | Preço Total por ha Presumido [R$/ha] | Preço Total por ha Real [R$/ha] | Preço Total Simples [R$] | Preço Total Presumido [R$] | Prod CAPEX [ha/R$] | Dias Trabalhados | Preço Total Real [R$]
0 | 85 | CONCLUIDO | 3.0186 | 33.13 | 23.6 | 6.71 | 0.11 | 211 | 167.88 | 51.39 | 1 | 209 | 30.49 | 20939.59 | 290.15 | 2116.42 | 234.86 | 30.45 | 101381.15 | 0.13 | 0.73 | 0.42 | 6.24 | 0.5 | 10 | 370.5443 | 506.995 | 458.6081 | 370544.2848 | 506995.0377 | 4.3708e-06 | 1.3804 | 458608.1429
1 | 85 | CONCLUIDO | 4.004 | 24.98 | 19.76 | 14.11 | 0.21 | 84 | 169.33 | 51.39 | 2 | 82 | 30.94 | 21118.46 | 230.79 | 2116.11 | 108.99 | 30.45 | 39082.06 | 0.28 | 0.87 | 0.21 | 2.4 | 0.5 | 10 | 228.6203 | 312.8084 | 282.9544 | 228620.3451 | 312808.4421 | 5.7976e-06 | 1.0408 | 282954.4434
2 | 85 | CONCLUIDO | 4.3672 | 22.9 | 18.8 | 22.11 | 0.31 | 51 | 170.79 | 51.39 | 3 | 49 | 31.4 | 21297.94 | 207.09 | 2116.03 | 77.63 | 30.45 | 23565.41 | 0.39 | 0.92 | 0.16 | 1.44 | 0.5 | 10 | 193.0007 | 264.072 | 238.8694 | 193000.683 | 264072.0491 | 6.3234e-06 | 0.95417 | 238869.3834
3 | 85 | CONCLUIDO | 4.5704 | 21.88 | 18.32 | 31.41 | 0.41 | 35 | 172.25 | 51.39 | 4 | 33 | 31.86 | 21478.05 | 187.87 | 2116.08 | 61.89 | 30.45 | 15774.94 | 0.49 | 0.94 | 0.14 | 0.96 | 0.5 | 10 | 172.6349 | 236.2067 | 213.6635 | 172634.9223 | 236206.7168 | 6.6177e-06 | 0.91167 | 213663.4793
4 | 85 | CONCLUIDO | 4.7152 | 21.21 | 17.92 | 39.82 | 0.51 | 27 | 173.71 | 51.39 | 5 | 5 | 32.32 | 21658.78 | 168.55 | 2116.1 | 47.9 | 30.45 | 8818.71 | 0.64 | 0.96 | 0.14 | 0.56 | 0.5 | 10 | 156.1156 | 213.6042 | 193.2182 | 156115.5932 | 213604.2419 | 6.8273e-06 | 0.88375 | 193218.1529
5 | 85 | CONCLUIDO | 4.7214 | 21.18 | 17.93 | 41.37 | 0.61 | 26 | 175.18 | 51.39 | 6 | 0 | 32.79 | 21840.16 | 169.83 | 2116.03 | 48.01 | 30.45 | 8881.6 | 0.63 | 0.96 | 0.14 | 0.57 | 0.5 | 10 | 156.6003 | 214.2675 | 193.8181 | 156600.3378 | 214267.4909 | 6.8363e-06 | 0.8825 | 193818.1023

## RESULTADOS_2
Unnamed: 0 | Volume de calda [L] | STATUS | Capacidade operacional [ha/h] | Tempo de missao [h] | Tempo util [h] | Tempo por voo [min] | Autonomia Projetada [h] | N° Voos | MTOW [kg] | Massa Estrutura [kg] | Combustível [kg] | Abastecimentos | Massa gerador | Potência gerador [W] | Combustível consumido [L] | Calda cons [L] | Distância percorrida [km] | Distância Pulverizando [km] | RTL ACUMULADO[m] | EOC [km/km] | EOC [h/h] | Tempo de manobra [h] | Tempo rtl_rtw [h] | V pulv [m/s] | V desloc [m/s] | Preço Total por ha Simples [R$/ha] | Preço Total por ha Presumido [R$/ha] | Preço Total por ha Real [R$/ha] | Preço Total Simples [R$] | Preço Total Presumido [R$] | Prod CAPEX [ha/R$] | Dias Trabalhados | Preço Total Real [R$]
0 | 20 | CONCLUIDO | 4.2373 | 23.6 | 20.54 | 11.52 | 0.34 | 107 | 51.33 | 24.83 | 1 | 0 | 5.51 | 6564.78 | 94.88 | 2116.27 | 129.93 | 30.45 | 49433.56 | 0.23 | 0.84 | 0.39 | 3.19 | 0.5 | 10 | 106.9266 | 146.3018 | 132.3389 | 106926.6466 | 146301.7552 | 1.0998e-05 | 0.98333 | 132338.921

## RESULTADOS_11
Unnamed: 0 | Volume de calda [L] | STATUS | Capacidade operacional [ha/h] | Tempo de missao [h] | Tempo util [h] | Tempo por voo [min] | Autonomia Projetada [h] | N° Voos | MTOW [kg] | Massa Estrutura [kg] | Combustível [kg] | Abastecimentos | Massa gerador | Potência gerador [W] | Combustível consumido [L] | Calda cons [L] | Distância percorrida [km] | Distância Pulverizando [km] | RTL ACUMULADO[m] | EOC [km/km] | EOC [h/h] | Tempo de manobra [h] | Tempo rtl_rtw [h] | V pulv [m/s] | V desloc [m/s] | Preço Total por ha Simples [R$/ha] | Preço Total por ha Presumido [R$/ha] | Preço Total por ha Real [R$/ha] | Preço Total Simples [R$] | Preço Total Presumido [R$] | Prod CAPEX [ha/R$] | Dias Trabalhados | Preço Total Real [R$]
0 | 65 | CONCLUIDO | 3.4436 | 29.04 | 22.29 | 7.96 | 0.13 | 168 | 133.21 | 46.47 | 1 | 166 | 20.75 | 16663.42 | 231.34 | 2116.25 | 191.63 | 30.45 | 79981.97 | 0.16 | 0.77 | 0.35 | 4.93 | 0.5 | 10 | 266.9927 | 365.3112 | 330.4464 | 266992.7293 | 365311.2311 | 5.5559e-06 | 1.21 | 330446.4399
1 | 65 | CONCLUIDO | 4.2989 | 23.26 | 19.26 | 17.25 | 0.26 | 67 | 134.55 | 46.47 | 2 | 65 | 21.09 | 16828.84 | 183.75 | 2116.17 | 92.57 | 30.45 | 30952.61 | 0.33 | 0.9 | 0.19 | 1.9 | 0.5 | 10 | 177.2264 | 242.4889 | 219.3461 | 177226.3515 | 242488.9128 | 6.9359e-06 | 0.96917 | 219346.1113
2 | 65 | CONCLUIDO | 4.6095 | 21.69 | 18.45 | 28.39 | 0.39 | 39 | 135.9 | 46.47 | 3 | 35 | 21.43 | 16994.64 | 157.68 | 2116.13 | 66.36 | 30.45 | 17988.42 | 0.46 | 0.94 | 0.14 | 1.09 | 0.5 | 10 | 149.1827 | 204.1184 | 184.6376 | 149182.7453 | 204118.4136 | 7.437e-06 | 0.90375 | 184637.6387
3 | 65 | CONCLUIDO | 4.6596 | 21.46 | 18.36 | 32.39 | 0.52 | 34 | 137.25 | 46.47 | 4 | 0 | 21.78 | 17160.92 | 151.66 | 2116.1 | 61.77 | 30.45 | 15718.58 | 0.49 | 0.94 | 0.18 | 1 | 0.5 | 10 | 144.1927 | 197.2907 | 178.4616 | 144192.6513 | 197290.7469 | 7.5179e-06 | 0.89417 | 178461.5949

## RESULTADOS_13
Unnamed: 0 | Volume de calda [L] | STATUS | Capacidade operacional [ha/h] | Tempo de missao [h] | Tempo util [h] | Tempo por voo [min] | Autonomia Projetada [h] | N° Voos | MTOW [kg] | Massa Estrutura [kg] | Combustível [kg] | Abastecimentos | Massa gerador | Potência gerador [W] | Combustível consumido [L] | Calda cons [L] | Distância percorrida [km] | Distância Pulverizando [km] | RTL ACUMULADO[m] | EOC [km/km] | EOC [h/h] | Tempo de manobra [h] | Tempo rtl_rtw [h] | V pulv [m/s] | V desloc [m/s] | Preço Total por ha Simples [R$/ha] | Preço Total por ha Presumido [R$/ha] | Preço Total por ha Real [R$/ha] | Preço Total Simples [R$] | Preço Total Presumido [R$] | Prod CAPEX [ha/R$] | Dias Trabalhados | Preço Total Real [R$]
0 | 75 | CONCLUIDO | 3.2289 | 30.97 | 22.92 | 7.28 | 0.12 | 189 | 150.44 | 49.1 | 1 | 187 | 25.34 | 18787.76 | 260.35 | 2116.46 | 212.47 | 30.45 | 90296.37 | 0.14 | 0.75 | 0.38 | 5.56 | 0.5 | 10 | 315.2331 | 431.3158 | 390.1516 | 315233.0912 | 431315.8225 | 4.9174e-06 | 1.2904 | 390151.6458
1 | 75 | CONCLUIDO | 4.145 | 24.13 | 19.53 | 15.42 | 0.23 | 76 | 151.83 | 49.1 | 2 | 74 | 25.73 | 18959.54 | 207.82 | 2116.21 | 101.46 | 30.45 | 35356.24 | 0.3 | 0.88 | 0.2 | 2.17 | 0.5 | 10 | 202.8763 | 277.5843 | 251.0921 | 202876.306 | 277584.3121 | 6.3125e-06 | 1.0054 | 251092.055
2 | 75 | CONCLUIDO | 4.491 | 22.27 | 18.62 | 24.82 | 0.35 | 45 | 153.23 | 49.1 | 3 | 43 | 26.13 | 19131.85 | 183.43 | 2116.1 | 71.62 | 30.45 | 20592.35 | 0.43 | 0.93 | 0.15 | 1.26 | 0.5 | 10 | 171.053 | 234.0423 | 211.7056 | 171053.0352 | 234042.3091 | 6.8394e-06 | 0.92792 | 211705.6396
3 | 75 | CONCLUIDO | 4.6622 | 21.45 | 18.23 | 35.27 | 0.46 | 31 | 154.63 | 49.1 | 4 | 17 | 26.53 | 19304.72 | 162.74 | 2116.07 | 58.37 | 30.45 | 14034.37 | 0.52 | 0.95 | 0.15 | 0.87 | 0.5 | 10 | 152.8192 | 209.0939 | 189.1383 | 152819.1739 | 209093.9356 | 7.1001e-06 | 0.89375 | 189138.3038
4 | 75 | CONCLUIDO | 4.6672 | 21.43 | 18.23 | 36.47 | 0.57 | 30 | 156.03 | 49.1 | 5 | 0 | 26.94 | 19478.15 | 162.11 | 2116.05 | 58.04 | 30.45 | 13872.83 | 0.52 | 0.95 | 0.16 | 0.88 | 0.5 | 10 | 152.3313 | 208.4264 | 188.5345 | 152331.3123 | 208426.4219 | 7.1078e-06 | 0.89292 | 188534.4967

## RESULTADOS_17
Unnamed: 0 | Volume de calda [L] | STATUS | Capacidade operacional [ha/h] | Tempo de missao [h] | Tempo util [h] | Tempo por voo [min] | Autonomia Projetada [h] | N° Voos | MTOW [kg] | Massa Estrutura [kg] | Combustível [kg] | Abastecimentos | Massa gerador | Potência gerador [W] | Combustível consumido [L] | Calda cons [L] | Distância percorrida [km] | Distância Pulverizando [km] | RTL ACUMULADO[m] | EOC [km/km] | EOC [h/h] | Tempo de manobra [h] | Tempo rtl_rtw [h] | V pulv [m/s] | V desloc [m/s] | Preço Total por ha Simples [R$/ha] | Preço Total por ha Presumido [R$/ha] | Preço Total por ha Real [R$/ha] | Preço Total Simples [R$] | Preço Total Presumido [R$] | Prod CAPEX [ha/R$] | Dias Trabalhados | Preço Total Real [R$]
0 | 95 | CONCLUIDO | 2.822 | 35.44 | 24.3 | 6.26 | 0.1 | 233 | 185.69 | 53.44 | 1 | 231 | 36.26 | 23136.14 | 320.36 | 2116.52 | 257.41 | 30.45 | 112543.88 | 0.12 | 0.71 | 0.46 | 6.93 | 0.5 | 10 | 432.4199 | 591.656 | 535.1892 | 432419.9277 | 591656.0221 | 3.9068e-06 | 1.4767 | 535189.2018
1 | 95 | CONCLUIDO | 3.8624 | 25.89 | 20 | 13.04 | 0.19 | 92 | 187.21 | 53.44 | 2 | 90 | 36.77 | 23322.88 | 252.89 | 2116.07 | 116.91 | 30.45 | 42999.75 | 0.26 | 0.86 | 0.22 | 2.64 | 0.5 | 10 | 255.5935 | 349.7143 | 316.338 | 255593.4666 | 349714.257 | 5.3472e-06 | 1.0788 | 316338.0192
2 | 95 | CONCLUIDO | 4.2579 | 23.49 | 18.93 | 20.28 | 0.28 | 56 | 188.73 | 53.44 | 3 | 54 | 37.29 | 23510.33 | 228.63 | 2116.06 | 81.98 | 30.45 | 25715.71 | 0.37 | 0.91 | 0.17 | 1.57 | 0.5 | 10 | 213.9253 | 292.702 | 264.7669 | 213925.271 | 292701.9935 | 5.8947e-06 | 0.97875 | 264766.926
3 | 95 | CONCLUIDO | 4.4723 | 22.36 | 18.44 | 28.37 | 0.37 | 39 | 190.25 | 53.44 | 4 | 37 | 37.82 | 23698.48 | 210.9 | 2116.06 | 65.99 | 30.45 | 17806.81 | 0.46 | 0.94 | 0.14 | 1.08 | 0.5 | 10 | 192.3192 | 263.1396 | 238.0259 | 192319.1658 | 263139.5671 | 6.1915e-06 | 0.93167 | 238025.8962
4 | 95 | CONCLUIDO | 4.6137 | 21.67 | 18.13 | 37.5 | 0.46 | 29 | 191.78 | 53.44 | 5 | 27 | 38.35 | 23887.36 | 194.16 | 2116.03 | 55.51 | 30.45 | 12612.69 | 0.55 | 0.95 | 0.13 | 0.77 | 0.5 | 10 | 176.5691 | 241.5896 | 218.5327 | 176569.1104 | 241589.6465 | 6.3873e-06 | 0.90292 | 218532.6697
5 | 95 | CONCLUIDO | 4.673 | 21.4 | 18.04 | 45.09 | 0.55 | 24 | 193.32 | 53.44 | 6 | 4 | 38.89 | 24076.95 | 182.14 | 2116.08 | 52.14 | 30.45 | 10954.3 | 0.58 | 0.96 | 0.14 | 0.68 | 0.5 | 10 | 167.8043 | 229.5972 | 207.6848 | 167804.261 | 229597.1929 | 6.4694e-06 | 0.89167 | 207684.7591
6 | 95 | CONCLUIDO | 4.6691 | 21.42 | 18.06 | 45.14 | 0.64 | 24 | 194.86 | 53.44 | 7 | 0 | 39.43 | 24267.28 | 183.69 | 2116.08 | 52.46 | 30.45 | 11117.06 | 0.58 | 0.96 | 0.15 | 0.7 | 0.5 | 10 | 168.8181 | 230.9844 | 208.9396 | 168818.1432 | 230984.4312 | 6.464e-06 | 0.8925 | 208939.6013

## RESULTADOS_9
Unnamed: 0 | Volume de calda [L] | STATUS | Capacidade operacional [ha/h] | Tempo de missao [h] | Tempo util [h] | Tempo por voo [min] | Autonomia Projetada [h] | N° Voos | MTOW [kg] | Massa Estrutura [kg] | Combustível [kg] | Abastecimentos | Massa gerador | Potência gerador [W] | Combustível consumido [L] | Calda cons [L] | Distância percorrida [km] | Distância Pulverizando [km] | RTL ACUMULADO[m] | EOC [km/km] | EOC [h/h] | Tempo de manobra [h] | Tempo rtl_rtw [h] | V pulv [m/s] | V desloc [m/s] | Preço Total por ha Simples [R$/ha] | Preço Total por ha Presumido [R$/ha] | Preço Total por ha Real [R$/ha] | Preço Total Simples [R$] | Preço Total Presumido [R$] | Prod CAPEX [ha/R$] | Dias Trabalhados | Preço Total Real [R$]
0 | 55 | CONCLUIDO | 3.6698 | 27.25 | 21.65 | 8.84 | 0.15 | 147 | 116.05 | 43.4 | 1 | 145 | 16.65 | 14546.17 | 201.96 | 2116.2 | 171.11 | 30.45 | 69827.46 | 0.18 | 0.8 | 0.31 | 4.29 | 0.5 | 10 | 223.2363 | 305.4418 | 276.2909 | 223236.3472 | 305441.8187 | 6.3336e-06 | 1.1354 | 276290.8802
1 | 55 | CONCLUIDO | 4.4509 | 22.47 | 19 | 19.65 | 0.3 | 58 | 117.34 | 43.4 | 2 | 56 | 16.94 | 14705.49 | 157.71 | 2116.24 | 83.96 | 30.45 | 26692.93 | 0.36 | 0.91 | 0.17 | 1.64 | 0.5 | 10 | 152.2212 | 208.2758 | 188.3982 | 152221.2231 | 208275.793 | 7.6817e-06 | 0.93625 | 188398.2436
2 | 55 | CONCLUIDO | 4.6362 | 21.57 | 18.53 | 27.79 | 0.45 | 40 | 118.63 | 43.4 | 3 | 0 | 17.23 | 14865.24 | 140.76 | 2116.26 | 67.1 | 30.45 | 18356.18 | 0.45 | 0.93 | 0.2 | 1.17 | 0.5 | 10 | 135.9919 | 186.0701 | 168.3118 | 135991.8771 | 186070.0858 | 8.0015e-06 | 0.89875 | 168311.8179

## resultados
Unnamed: 0 | Volume de calda [L] | STATUS | Capacidade operacional [ha/h] | Tempo de missao [h] | Tempo util [h] | Tempo por voo [min] | Autonomia Projetada [h] | N° Voos | MTOW [kg] | Massa Estrutura [kg] | Combustível [kg] | Abastecimentos | Massa gerador | Potência gerador [W] | Combustível consumido [L] | Calda cons [L] | Distância percorrida [km] | Distância Pulverizando [km] | RTL ACUMULADO[m] | EOC [km/km] | EOC [h/h] | Tempo de manobra [h] | Tempo rtl_rtw [h] | V pulv [m/s] | V desloc [m/s]
0 | 100 | CONCLUIDO | 2.7298 | 36.63 | 24.63 | 6.06 | 0.09 | 244 | 194.77 | 54.38 | 1 | 242 | 39.4 | 24256.19 | 335.62 | 2116.37 | 268.59 | 30.45 | 118080.13 | 0.11 | 0.7 | 0.47 | 7.27 | 0.5 | 10
1 | 100 | CONCLUIDO | 3.7942 | 26.36 | 20.11 | 12.57 | 0.18 | 96 | 196.32 | 54.38 | 2 | 94 | 39.95 | 24447.22 | 263.68 | 2116.21 | 120.41 | 30.45 | 44729.42 | 0.25 | 0.86 | 0.23 | 2.75 | 0.5 | 10
2 | 100 | CONCLUIDO | 4.1941 | 23.84 | 19.03 | 19.35 | 0.27 | 59 | 197.88 | 54.38 | 3 | 57 | 40.5 | 24639 | 239.66 | 2116.26 | 85.07 | 30.45 | 27246.16 | 0.36 | 0.91 | 0.18 | 1.67 | 0.5 | 10
3 | 100 | CONCLUIDO | 4.4218 | 22.62 | 18.5 | 27.08 | 0.36 | 41 | 199.44 | 54.38 | 4 | 39 | 41.06 | 24831.54 | 222.16 | 2116.05 | 67.87 | 30.45 | 18736.76 | 0.45 | 0.93 | 0.15 | 1.15 | 0.5 | 10
4 | 100 | CONCLUIDO | 4.5629 | 21.92 | 18.19 | 35.21 | 0.44 | 31 | 201.01 | 54.38 | 5 | 29 | 41.63 | 25024.84 | 206.28 | 2116.03 | 57.87 | 30.45 | 13784.8 | 0.53 | 0.95 | 0.13 | 0.84 | 0.5 | 10
5 | 100 | CONCLUIDO | 4.6513 | 21.5 | 18.05 | 45.12 | 0.53 | 24 | 202.58 | 54.38 | 6 | 19 | 42.2 | 25218.93 | 191.6 | 2116.12 | 53.05 | 30.45 | 11411.18 | 0.57 | 0.96 | 0.13 | 0.69 | 0.5 | 10
6 | 100 | CONCLUIDO | 4.6648 | 21.44 | 18.03 | 47.02 | 0.61 | 23 | 204.16 | 54.38 | 7 | 0 | 42.78 | 25413.94 | 187.84 | 2116.03 | 51.42 | 30.45 | 10601.49 | 0.59 | 0.96 | 0.15 | 0.67 | 0.5 | 10
0 | 40 | CONCLUIDO | 4.0571 | 24.65 | 20.59 | 11.03 | 0.2 | 112 | 89.87 | 37.55 | 1 | 110 | 11.32 | 11317.98 | 154.13 | 2116.31 | 136.16 | 30.45 | 52525.83 | 0.22 | 0.84 | 0.26 | 3.23 | 0.5 | 10
1 | 40 | CONCLUIDO | 4.5682 | 21.89 | 18.93 | 21.03 | 0.39 | 54 | 91.1 | 37.55 | 2 | 0 | 11.54 | 11468.97 | 123.29 | 2116.09 | 79.65 | 30.45 | 24559.13 | 0.38 | 0.91 | 0.24 | 1.57 | 0.5 | 10
0 | 30 | CONCLUIDO | 4.3546 | 22.96 | 19.8 | 13.98 | 0.24 | 85 | 71.52 | 32.27 | 1 | 77 | 8.25 | 9054.6 | 116.37 | 2116.25 | 110.02 | 30.45 | 39588.19 | 0.28 | 0.87 | 0.23 | 2.44 | 0.5 | 10
1 | 30 | CONCLUIDO | 4.4525 | 22.46 | 19.5 | 16.25 | 0.48 | 72 | 72.7 | 32.27 | 2 | 0 | 8.43 | 9200.25 | 111.83 | 2116.07 | 97.4 | 30.45 | 33343.98 | 0.31 | 0.89 | 0.29 | 2.14 | 0.5 | 10
0 | 15 | CONCLUIDO | 4.0203 | 24.87 | 21.6 | 9.13 | 0.43 | 142 | 39.78 | 19.54 | 1 | 0 | 4.24 | 5140 | 84.52 | 2116.23 | 162.68 | 30.45 | 65637.44 | 0.19 | 0.8 | 0.5 | 4.24 | 0.5 | 10
0 | 70 | CONCLUIDO | 3.3307 | 30.02 | 22.62 | 7.58 | 0.12 | 179 | 141.81 | 47.83 | 1 | 177 | 22.98 | 17723.39 | 246.14 | 2116.45 | 202.7 | 30.45 | 85458 | 0.15 | 0.76 | 0.37 | 5.26 | 0.5 | 10
1 | 70 | CONCLUIDO | 4.215 | 23.72 | 19.42 | 16.18 | 0.25 | 72 | 143.17 | 47.83 | 2 | 70 | 23.34 | 17891.86 | 196.32 | 2116.03 | 97.9 | 30.45 | 33593.97 | 0.31 | 0.89 | 0.2 | 2.06 | 0.5 | 10
2 | 70 | CONCLUIDO | 4.5509 | 21.97 | 18.53 | 26.47 | 0.37 | 42 | 144.54 | 47.83 | 3 | 40 | 23.71 | 18060.85 | 171.01 | 2116.03 | 68.86 | 30.45 | 19226.44 | 0.44 | 0.93 | 0.15 | 1.17 | 0.5 | 10
3 | 70 | CONCLUIDO | 4.6641 | 21.44 | 18.29 | 34.29 | 0.49 | 32 | 145.92 | 47.83 | 4 | 2 | 24.09 | 18230.35 | 156.09 | 2116.03 | 59.67 | 30.45 | 14678.42 | 0.51 | 0.94 | 0.17 | 0.93 | 0.5 | 10
4 | 70 | CONCLUIDO | 4.6637 | 21.44 | 18.29 | 34.29 | 0.6 | 32 | 147.3 | 47.83 | 5 | 0 | 24.47 | 18400.38 | 157.35 | 2116.03 | 59.61 | 30.45 | 14648.94 | 0.51 | 0.94 | 0.17 | 0.93 | 0.5 | 10
0 | 90 | CONCLUIDO | 2.9186 | 34.26 | 23.95 | 6.47 | 0.1 | 222 | 176.73 | 52.44 | 1 | 220 | 33.29 | 22031.19 | 305.18 | 2116.42 | 245.96 | 30.45 | 106875.9 | 0.12 | 0.72 | 0.44 | 6.59 | 0.5 | 10
1 | 90 | CONCLUIDO | 3.9328 | 25.43 | 19.88 | 13.55 | 0.2 | 88 | 178.21 | 52.44 | 2 | 86 | 33.77 | 22213.89 | 241.95 | 2116.19 | 112.89 | 30.45 | 41008.5 | 0.27 | 0.87 | 0.22 | 2.52 | 0.5 | 10
2 | 90 | CONCLUIDO | 4.3068 | 23.22 | 18.88 | 20.98 | 0.3 | 54 | 179.7 | 52.44 | 3 | 52 | 34.26 | 22397.24 | 218.19 | 2116.09 | 80.16 | 30.45 | 24813.65 | 0.38 | 0.91 | 0.17 | 1.52 | 0.5 | 10
3 | 90 | CONCLUIDO | 4.5202 | 22.12 | 18.39 | 29.82 | 0.39 | 37 | 181.19 | 52.44 | 4 | 35 | 34.75 | 22581.25 | 199.69 | 2116.15 | 64.14 | 30.45 | 16892.13 | 0.47 | 0.94 | 0.14 | 1.03 | 0.5 | 10
4 | 90 | CONCLUIDO | 4.6815 | 21.36 | 17.98 | 39.96 | 0.49 | 27 | 182.69 | 52.44 | 5 | 22 | 35.25 | 22766.06 | 180.42 | 2116.03 | 50.28 | 30.45 | 10011.75 | 0.61 | 0.96 | 0.13 | 0.62 | 0.5 | 10
5 | 90 | CONCLUIDO | 4.6796 | 21.37 | 18.06 | 43.34 | 0.58 | 25 | 184.19 | 52.44 | 6 | 0 | 35.75 | 22951.43 | 176.72 | 2116.03 | 52.52 | 30.45 | 11139.85 | 0.58 | 0.96 | 0.15 | 0.7 | 0.5 | 10
0 | 10 | CONCLUIDO | 3.6034 | 27.75 | 23.74 | 6.69 | 0.64 | 213 | 26.11 | 12.1 | 1 | 0 | 3.01 | 3454.41 | 69.06 | 2116.76 | 229.29 | 30.45 | 98583.08 | 0.13 | 0.73 | 0.7 | 6.38 | 0.5 | 10
0 | 45 | CONCLUIDO | 3.9236 | 25.49 | 20.95 | 10.14 | 0.18 | 124 | 98.71 | 39.72 | 1 | 122 | 12.99 | 12407.75 | 170.56 | 2116.08 | 148.11 | 30.45 | 58441.13 | 0.21 | 0.82 | 0.28 | 3.59 | 0.5 | 10
1 | 45 | CONCLUIDO | 4.583 | 21.82 | 18.8 | 22.56 | 0.35 | 50 | 99.95 | 39.72 | 2 | 16 | 13.24 | 12561.45 | 129.89 | 2116.08 | 76.37 | 30.45 | 22938.71 | 0.4 | 0.92 | 0.2 | 1.45 | 0.5 | 10
2 | 45 | CONCLUIDO | 4.5868 | 21.8 | 18.81 | 23.03 | 0.52 | 49 | 101.2 | 39.72 | 3 | 0 | 13.49 | 12715.54 | 130.41 | 2116.1 | 75.82 | 30.45 | 22669.74 | 0.4 | 0.92 | 0.22 | 1.45 | 0.5 | 10
0 | 60 | CONCLUIDO | 3.5605 | 28.09 | 21.94 | 8.39 | 0.14 | 157 | 124.63 | 45 | 1 | 155 | 18.64 | 15605.44 | 216.44 | 2116.27 | 180.49 | 30.45 | 74462.57 | 0.17 | 0.79 | 0.33 | 4.58 | 0.5 | 10
1 | 60 | CONCLUIDO | 4.3697 | 22.88 | 19.14 | 18.23 | 0.28 | 63 | 125.95 | 45 | 2 | 61 | 18.95 | 15767.7 | 171.45 | 2116.13 | 88.83 | 30.45 | 29104.29 | 0.34 | 0.9 | 0.18 | 1.78 | 0.5 | 10
2 | 60 | CONCLUIDO | 4.6381 | 21.56 | 18.46 | 29.14 | 0.42 | 38 | 127.27 | 45 | 3 | 12 | 19.27 | 15930.42 | 146.54 | 2116.13 | 65.36 | 30.45 | 17492.71 | 0.47 | 0.93 | 0.17 | 1.1 | 0.5 | 10
3 | 60 | CONCLUIDO | 4.647 | 21.52 | 18.44 | 29.9 | 0.55 | 37 | 128.59 | 45 | 4 | 0 | 19.59 | 16093.6 | 146.8 | 2116.07 | 64.5 | 30.45 | 17068.35 | 0.47 | 0.94 | 0.18 | 1.08 | 0.5 | 10
0 | 80 | CONCLUIDO | 3.1208 | 32.04 | 23.27 | 6.98 | 0.11 | 200 | 159.12 | 50.28 | 1 | 198 | 27.84 | 19859.16 | 275.39 | 2116.3 | 223.73 | 30.45 | 95868.41 | 0.14 | 0.74 | 0.41 | 5.91 | 0.5 | 10
1 | 80 | CONCLUIDO | 4.0777 | 24.52 | 19.62 | 14.72 | 0.22 | 80 | 160.54 | 50.28 | 2 | 78 | 28.26 | 20034.4 | 219.32 | 2116.15 | 104.5 | 30.45 | 36856.28 | 0.29 | 0.88 | 0.21 | 2.26 | 0.5 | 10
2 | 80 | CONCLUIDO | 4.4274 | 22.59 | 18.72 | 23.39 | 0.33 | 48 | 161.97 | 50.28 | 3 | 46 | 28.69 | 20210.21 | 195.61 | 2116.06 | 74.71 | 30.45 | 22120.14 | 0.41 | 0.92 | 0.16 | 1.36 | 0.5 | 10
3 | 80 | CONCLUIDO | 4.6186 | 21.65 | 18.26 | 33.21 | 0.43 | 33 | 163.4 | 50.28 | 4 | 31 | 29.12 | 20386.62 | 175.13 | 2116.11 | 60.05 | 30.45 | 14862.89 | 0.51 | 0.94 | 0.14 | 0.91 | 0.5 | 10
4 | 80 | CONCLUIDO | 4.6788 | 21.37 | 18.15 | 38.89 | 0.54 | 28 | 164.83 | 50.28 | 5 | 0 | 29.55 | 20563.61 | 166.66 | 2116.03 | 54.97 | 30.45 | 12352 | 0.55 | 0.95 | 0.17 | 0.79 | 0.5 | 10
0 | 35 | CONCLUIDO | 4.1902 | 23.87 | 20.25 | 12.15 | 0.22 | 100 | 80.84 | 35.1 | 1 | 98 | 9.74 | 10204.21 | 136.75 | 2116.29 | 125.03 | 30.45 | 47017.81 | 0.24 | 0.85 | 0.24 | 2.89 | 0.5 | 10
1 | 35 | CONCLUIDO | 4.5135 | 22.16 | 19.2 | 18.58 | 0.43 | 62 | 82.04 | 35.1 | 2 | 0 | 9.94 | 10352.53 | 117.88 | 2116.19 | 87.97 | 30.45 | 28681.75 | 0.35 | 0.9 | 0.26 | 1.84 | 0.5 | 10
0 | 50 | CONCLUIDO | 3.8008 | 26.31 | 21.27 | 9.46 | 0.16 | 135 | 107.41 | 41.65 | 1 | 133 | 14.77 | 13481.73 | 186.2 | 2116.3 | 158.59 | 30.45 | 63625.37 | 0.19 | 0.81 | 0.29 | 3.92 | 0.5 | 10
1 | 50 | CONCLUIDO | 4.5278 | 22.09 | 18.87 | 21.36 | 0.32 | 53 | 108.68 | 41.65 | 2 | 51 | 15.03 | 13638.32 | 143.19 | 2116.14 | 80.03 | 30.45 | 24757.36 | 0.38 | 0.91 | 0.17 | 1.51 | 0.5 | 10
2 | 50 | CONCLUIDO | 4.616 | 21.66 | 18.65 | 25.43 | 0.48 | 44 | 109.96 | 41.65 | 3 | 0 | 15.31 | 13795.21 | 135.79 | 2116.12 | 70.86 | 30.45 | 20217.28 | 0.43 | 0.93 | 0.21 | 1.29 | 0.5 | 10
0 | 25 | CONCLUIDO | 4.3662 | 22.9 | 19.91 | 13.89 | 0.28 | 86 | 61.76 | 28.92 | 1 | 1 | 6.84 | 7851.41 | 103.17 | 2116.27 | 110.29 | 30.45 | 39719.74 | 0.28 | 0.87 | 0.33 | 2.55 | 0.5 | 10
1 | 25 | CONCLUIDO | 4.3666 | 22.9 | 19.91 | 13.89 | 0.55 | 86 | 62.92 | 28.92 | 2 | 0 | 7 | 7994.37 | 104.91 | 2116.14 | 110.26 | 30.45 | 39704.59 | 0.28 | 0.87 | 0.33 | 2.55 | 0.5 | 10
0 | 85 | CONCLUIDO | 3.0186 | 33.13 | 23.6 | 6.71 | 0.11 | 211 | 167.88 | 51.39 | 1 | 209 | 30.49 | 20939.59 | 290.15 | 2116.42 | 234.86 | 30.45 | 101381.15 | 0.13 | 0.73 | 0.42 | 6.24 | 0.5 | 10
1 | 85 | CONCLUIDO | 4.004 | 24.98 | 19.76 | 14.11 | 0.21 | 84 | 169.33 | 51.39 | 2 | 82 | 30.94 | 21118.46 | 230.79 | 2116.11 | 108.99 | 30.45 | 39082.06 | 0.28 | 0.87 | 0.21 | 2.4 | 0.5 | 10
2 | 85 | CONCLUIDO | 4.3672 | 22.9 | 18.8 | 22.11 | 0.31 | 51 | 170.79 | 51.39 | 3 | 49 | 31.4 | 21297.94 | 207.09 | 2116.03 | 77.63 | 30.45 | 23565.41 | 0.39 | 0.92 | 0.16 | 1.44 | 0.5 | 10
3 | 85 | CONCLUIDO | 4.5704 | 21.88 | 18.32 | 31.41 | 0.41 | 35 | 172.25 | 51.39 | 4 | 33 | 31.86 | 21478.05 | 187.87 | 2116.08 | 61.89 | 30.45 | 15774.94 | 0.49 | 0.94 | 0.14 | 0.96 | 0.5 | 10
4 | 85 | CONCLUIDO | 4.7152 | 21.21 | 17.92 | 39.82 | 0.51 | 27 | 173.71 | 51.39 | 5 | 5 | 32.32 | 21658.78 | 168.55 | 2116.1 | 47.9 | 30.45 | 8818.71 | 0.64 | 0.96 | 0.14 | 0.56 | 0.5 | 10
5 | 85 | CONCLUIDO | 4.7214 | 21.18 | 17.93 | 41.37 | 0.61 | 26 | 175.18 | 51.39 | 6 | 0 | 32.79 | 21840.16 | 169.83 | 2116.03 | 48.01 | 30.45 | 8881.6 | 0.63 | 0.96 | 0.14 | 0.57 | 0.5 | 10
0 | 20 | CONCLUIDO | 4.2373 | 23.6 | 20.54 | 11.52 | 0.34 | 107 | 51.33 | 24.83 | 1 | 0 | 5.51 | 6564.78 | 94.88 | 2116.27 | 129.93 | 30.45 | 49433.56 | 0.23 | 0.84 | 0.39 | 3.19 | 0.5 | 10
0 | 65 | CONCLUIDO | 3.4436 | 29.04 | 22.29 | 7.96 | 0.13 | 168 | 133.21 | 46.47 | 1 | 166 | 20.75 | 16663.42 | 231.34 | 2116.25 | 191.63 | 30.45 | 79981.97 | 0.16 | 0.77 | 0.35 | 4.93 | 0.5 | 10
1 | 65 | CONCLUIDO | 4.2989 | 23.26 | 19.26 | 17.25 | 0.26 | 67 | 134.55 | 46.47 | 2 | 65 | 21.09 | 16828.84 | 183.75 | 2116.17 | 92.57 | 30.45 | 30952.61 | 0.33 | 0.9 | 0.19 | 1.9 | 0.5 | 10
2 | 65 | CONCLUIDO | 4.6095 | 21.69 | 18.45 | 28.39 | 0.39 | 39 | 135.9 | 46.47 | 3 | 35 | 21.43 | 16994.64 | 157.68 | 2116.13 | 66.36 | 30.45 | 17988.42 | 0.46 | 0.94 | 0.14 | 1.09 | 0.5 | 10
3 | 65 | CONCLUIDO | 4.6596 | 21.46 | 18.36 | 32.39 | 0.52 | 34 | 137.25 | 46.47 | 4 | 0 | 21.78 | 17160.92 | 151.66 | 2116.1 | 61.77 | 30.45 | 15718.58 | 0.49 | 0.94 | 0.18 | 1 | 0.5 | 10
0 | 75 | CONCLUIDO | 3.2289 | 30.97 | 22.92 | 7.28 | 0.12 | 189 | 150.44 | 49.1 | 1 | 187 | 25.34 | 18787.76 | 260.35 | 2116.46 | 212.47 | 30.45 | 90296.37 | 0.14 | 0.75 | 0.38 | 5.56 | 0.5 | 10
1 | 75 | CONCLUIDO | 4.145 | 24.13 | 19.53 | 15.42 | 0.23 | 76 | 151.83 | 49.1 | 2 | 74 | 25.73 | 18959.54 | 207.82 | 2116.21 | 101.46 | 30.45 | 35356.24 | 0.3 | 0.88 | 0.2 | 2.17 | 0.5 | 10
2 | 75 | CONCLUIDO | 4.491 | 22.27 | 18.62 | 24.82 | 0.35 | 45 | 153.23 | 49.1 | 3 | 43 | 26.13 | 19131.85 | 183.43 | 2116.1 | 71.62 | 30.45 | 20592.35 | 0.43 | 0.93 | 0.15 | 1.26 | 0.5 | 10
3 | 75 | CONCLUIDO | 4.6622 | 21.45 | 18.23 | 35.27 | 0.46 | 31 | 154.63 | 49.1 | 4 | 17 | 26.53 | 19304.72 | 162.74 | 2116.07 | 58.37 | 30.45 | 14034.37 | 0.52 | 0.95 | 0.15 | 0.87 | 0.5 | 10
4 | 75 | CONCLUIDO | 4.6672 | 21.43 | 18.23 | 36.47 | 0.57 | 30 | 156.03 | 49.1 | 5 | 0 | 26.94 | 19478.15 | 162.11 | 2116.05 | 58.04 | 30.45 | 13872.83 | 0.52 | 0.95 | 0.16 | 0.88 | 0.5 | 10
0 | 95 | CONCLUIDO | 2.822 | 35.44 | 24.3 | 6.26 | 0.1 | 233 | 185.69 | 53.44 | 1 | 231 | 36.26 | 23136.14 | 320.36 | 2116.52 | 257.41 | 30.45 | 112543.88 | 0.12 | 0.71 | 0.46 | 6.93 | 0.5 | 10
1 | 95 | CONCLUIDO | 3.8624 | 25.89 | 20 | 13.04 | 0.19 | 92 | 187.21 | 53.44 | 2 | 90 | 36.77 | 23322.88 | 252.89 | 2116.07 | 116.91 | 30.45 | 42999.75 | 0.26 | 0.86 | 0.22 | 2.64 | 0.5 | 10
2 | 95 | CONCLUIDO | 4.2579 | 23.49 | 18.93 | 20.28 | 0.28 | 56 | 188.73 | 53.44 | 3 | 54 | 37.29 | 23510.33 | 228.63 | 2116.06 | 81.98 | 30.45 | 25715.71 | 0.37 | 0.91 | 0.17 | 1.57 | 0.5 | 10
3 | 95 | CONCLUIDO | 4.4723 | 22.36 | 18.44 | 28.37 | 0.37 | 39 | 190.25 | 53.44 | 4 | 37 | 37.82 | 23698.48 | 210.9 | 2116.06 | 65.99 | 30.45 | 17806.81 | 0.46 | 0.94 | 0.14 | 1.08 | 0.5 | 10
4 | 95 | CONCLUIDO | 4.6137 | 21.67 | 18.13 | 37.5 | 0.46 | 29 | 191.78 | 53.44 | 5 | 27 | 38.35 | 23887.36 | 194.16 | 2116.03 | 55.51 | 30.45 | 12612.69 | 0.55 | 0.95 | 0.13 | 0.77 | 0.5 | 10
5 | 95 | CONCLUIDO | 4.673 | 21.4 | 18.04 | 45.09 | 0.55 | 24 | 193.32 | 53.44 | 6 | 4 | 38.89 | 24076.95 | 182.14 | 2116.08 | 52.14 | 30.45 | 10954.3 | 0.58 | 0.96 | 0.14 | 0.68 | 0.5 | 10
6 | 95 | CONCLUIDO | 4.6691 | 21.42 | 18.06 | 45.14 | 0.64 | 24 | 194.86 | 53.44 | 7 | 0 | 39.43 | 24267.28 | 183.69 | 2116.08 | 52.46 | 30.45 | 11117.06 | 0.58 | 0.96 | 0.15 | 0.7 | 0.5 | 10
0 | 55 | CONCLUIDO | 3.6698 | 27.25 | 21.65 | 8.84 | 0.15 | 147 | 116.05 | 43.4 | 1 | 145 | 16.65 | 14546.17 | 201.96 | 2116.2 | 171.11 | 30.45 | 69827.46 | 0.18 | 0.8 | 0.31 | 4.29 | 0.5 | 10
1 | 55 | CONCLUIDO | 4.4509 | 22.47 | 19 | 19.65 | 0.3 | 58 | 117.34 | 43.4 | 2 | 56 | 16.94 | 14705.49 | 157.71 | 2116.24 | 83.96 | 30.45 | 26692.93 | 0.36 | 0.91 | 0.17 | 1.64 | 0.5 | 10
2 | 55 | CONCLUIDO | 4.6362 | 21.57 | 18.53 | 27.79 | 0.45 | 40 | 118.63 | 43.4 | 3 | 0 | 17.23 | 14865.24 | 140.76 | 2116.26 | 67.1 | 30.45 | 18356.18 | 0.45 | 0.93 | 0.2 | 1.17 | 0.5 | 10

## gráficos
Selecione o eixo X:
Selecione o eixo Y:
Selecione o eixo Z:
Eixo X | Eixo Y | Eixo Z

## hidden (hidden)
Unnamed: 0
Volume de calda [L]
STATUS
Capacidade operacional [ha/h]
Tempo de missao [h]
Tempo util [h]
Tempo por voo [min]
Autonomia Projetada [h]
N° Voos
MTOW [kg]
Massa Estrutura [kg]
Combustível [kg]
Abastecimentos
Massa gerador
Potência gerador [W]
Combustível consumido [L]
Calda cons [L]
Distância percorrida [km]
Distância Pulverizando [km]
RTL ACUMULADO[m]
EOC [km/km]
EOC [h/h]
Tempo de manobra [h]
Tempo rtl_rtw [h]
V pulv [m/s]
V desloc [m/s]