## RESULTADOS_18
Unnamed: 0 | Volume de calda [L] | STATUS | Capacidade operacional [ha/h] | Tempo de missao [h] | Tempo util [h] | Tempo por voo [min] | Autonomia Projetada [h] | N° Voos | MTOW [kg] | Massa Estrutura [kg] | Combustível [kg] | Abastecimentos | Massa gerador | Potência gerador [W] | Combustível consumido [L] | Calda cons [L] | Distância percorrida [km] | Distância Pulverizando [km] | RTL ACUMULADO[m] | EOC [km/km] | EOC [h/h] | Tempo de manobra [h] | Tempo rtl_rtw [h] | V pulv [m/s] | V desloc [m/s] | Preço Total por ha Simples [R$/ha] | Preço Total por ha Presumido [R$/ha] | Preço Total por ha Real [R$/ha] | Preço Total Simples [R$] | Preço Total Presumido [R$] | Prod CAPEX [ha/R$] | Dias Trabalhados | Preço Total Real [R$]
0 | 100 | CONCLUIDO | 1.5954 | 62.68 | 43.28 | 5.98 | 0.09 | 434 | 194.77 | 54.38 | 1 | 432 | 39.4 | 24256.19 | 598.26 | 2118.85 | 483.42 | 55.07 | 210012.99 | 0.11 | 0.64 | 3.2 | 12.97 | 0.5 | 10 | 1391.7761 | 1904.2895 | 1722.5468 | 1391776.1487 | 1904289.5275 | 2.1635e-06 | 2.6117 | 1722546.8077
1 | 100 | CONCLUIDO | 2.2448 | 44.55 | 35.3 | 12.24 | 0.18 | 173 | 196.32 | 54.38 | 2 | 171 | 39.95 | 24447.22 | 478.71 | 2118.71 | 222.12 | 55.07 | 80667.04 | 0.25 | 0.78 | 2.77 | 4.99 | 0.5 | 10 | 800.5447 | 1095.3406 | 990.8028 | 800544.7027 | 1095340.5797 | 3.0441e-06 | 1.8562 | 990802.8121
2 | 100 | CONCLUIDO | 2.4927 | 40.12 | 33.4 | 18.56 | 0.27 | 108 | 197.88 | 54.38 | 3 | 106 | 40.5 | 24639 | 444.41 | 2118.49 | 160.25 | 55.07 | 50056.22 | 0.34 | 0.82 | 2.65 | 3.09 | 0.5 | 10 | 674.9068 | 923.4373 | 835.3057 | 674906.8137 | 923437.2773 | 3.3803e-06 | 1.6717 | 835305.7196
3 | 100 | CONCLUIDO | 2.6308 | 38.01 | 32.5 | 25.32 | 0.36 | 77 | 199.44 | 54.38 | 4 | 75 | 41.06 | 24831.54 | 423.24 | 2118.55 | 130.92 | 55.07 | 35548.86 | 0.42 | 0.85 | 2.6 | 2.19 | 0.5 | 10 | 614.3051 | 840.5193 | 760.3013 | 614305.0684 | 840519.2958 | 3.5675e-06 | 1.5837 | 760301.3138
4 | 100 | CONCLUIDO | 2.7156 | 36.82 | 31.97 | 31.97 | 0.44 | 60 | 201.01 | 54.38 | 5 | 58 | 41.63 | 25024.84 | 407.58 | 2118.54 | 113.78 | 55.07 | 27062.99 | 0.48 | 0.86 | 2.57 | 1.67 | 0.5 | 10 | 577.918 | 790.7329 | 715.2664 | 577917.9664 | 790732.8575 | 3.6825e-06 | 1.5342 | 715266.4234
5 | 100 | CONCLUIDO | 2.7744 | 36.04 | 31.66 | 39.58 | 0.53 | 48 | 202.58 | 54.38 | 6 | 46 | 42.2 | 25218.93 | 393.73 | 2118.46 | 103.63 | 55.07 | 22048.7 | 0.53 | 0.87 | 2.56 | 1.35 | 0.5 | 10 | 551.7363 | 754.9099 | 682.8624 | 551736.2714 | 754909.9074 | 3.7623e-06 | 1.5017 | 682862.3653
6 | 100 | CONCLUIDO | 2.8167 | 35.5 | 31.43 | 47.15 | 0.61 | 40 | 204.16 | 54.38 | 7 | 38 | 42.78 | 25413.94 | 380.58 | 2118.46 | 95.84 | 55.07 | 18191.66 | 0.57 | 0.88 | 2.55 | 1.12 | 0.5 | 10 | 530.6984 | 726.1249 | 656.8246 | 530698.3602 | 726124.9092 | 3.8196e-06 | 1.4792 | 656824.567
7 | 100 | CONCLUIDO | 2.8517 | 35.07 | 31.23 | 55.11 | 0.69 | 34 | 205.75 | 54.38 | 8 | 32 | 43.37 | 25609.61 | 367.87 | 2118.45 | 89.46 | 55.07 | 15035.26 | 0.62 | 0.88 | 2.53 | 0.92 | 0.5 | 10 | 512.2376 | 700.8661 | 633.9764 | 512237.581 | 700866.0567 | 3.8671e-06 | 1.4612 | 633976.3839
8 | 100 | CONCLUIDO | 2.8717 | 34.82 | 31.14 | 62.28 | 0.77 | 30 | 207.34 | 54.38 | 9 | 28 | 43.96 | 25806.1 | 355.29 | 2118.49 | 86.54 | 55.07 | 13594.21 | 0.64 | 0.88 | 2.53 | 0.83 | 0.5 | 10 | 497.5515 | 680.7719 | 615.8 | 497551.474 | 680771.8771 | 3.8942e-06 | 1.4508 | 615799.9646
9 | 100 | CONCLUIDO | 2.8942 | 34.55 | 31.02 | 71.59 | 0.85 | 26 | 208.94 | 54.38 | 10 | 23 | 44.56 | 26003.41 | 342.56 | 2118.45 | 83.02 | 55.07 | 11851.05 | 0.66 | 0.89 | 2.52 | 0.72 | 0.5 | 10 | 482.3545 | 659.9787 | 596.9912 | 482354.4765 | 659978.6747 | 3.9247e-06 | 1.4396 | 596991.2362
10 | 100 | CONCLUIDO | 2.9036 | 34.44 | 30.99 | 77.48 | 0.93 | 24 | 210.55 | 54.38 | 11 | 12 | 45.17 | 26201.54 | 334.89 | 2118.45 | 81.34 | 55.07 | 11022.61 | 0.68 | 0.89 | 2.53 | 0.68 | 0.5 | 10 | 474.234 | 648.8679 | 586.9409 | 474234.0473 | 648867.9453 | 3.9375e-06 | 1.435 | 586940.8993
11 | 100 | CONCLUIDO | 2.9094 | 34.37 | 30.96 | 80.76 | 1 | 23 | 212.16 | 54.38 | 12 | 3 | 45.78 | 26400.51 | 332.7 | 2118.45 | 80.12 | 55.07 | 10418.88 | 0.69 | 0.89 | 2.54 | 0.65 | 0.5 | 10 | 471.2957 | 644.8476 | 583.3043 | 471295.7494 | 644847.6365 | 3.9453e-06 | 1.4321 | 583304.2831
12 | 100 | CONCLUIDO | 2.9088 | 34.38 | 30.97 | 80.78 | 1.08 | 23 | 213.78 | 54.38 | 13 | 0 | 46.4 | 26600.32 | 334.36 | 2118.47 | 80.15 | 55.07 | 10433.75 | 0.69 | 0.89 | 2.54 | 0.66 | 0.5 | 10 | 472.8322 | 646.9499 | 585.2059 | 472832.2202 | 646949.9035 | 3.9445e-06 | 1.4325 | 585205.9128

## RESULTADOS_6
Unnamed: 0 | Volume de calda [L] | STATUS | Capacidade operacional [ha/h] | Tempo de missao [h] | Tempo util [h] | Tempo por voo [min] | Autonomia Projetada [h] | N° Voos | MTOW [kg] | Massa Estrutura [kg] | Combustível [kg] | Abastecimentos | Massa gerador | Potência gerador [W] | Combustível consumido [L] | Calda cons [L] | Distância percorrida [km] | Distância Pulverizando [km] | RTL ACUMULADO[m] | EOC [km/km] | EOC [h/h] | Tempo de manobra [h] | Tempo rtl_rtw [h] | V pulv [m/s] | V desloc [m/s] | Preço Total por ha Simples [R$/ha] | Preço Total por ha Presumido [R$/ha] | Preço Total por ha Real [R$/ha] | Preço Total Simples [R$] | Preço Total Presumido [R$] | Prod CAPEX [ha/R$] | Dias Trabalhados | Preço Total Real [R$]
0 | 40 | CONCLUIDO | 2.3636 | 42.31 | 36.4 | 10.4 | 0.2 | 210 | 89.87 | 37.55 | 1 | 208 | 11.32 | 11317.98 | 290.09 | 2118.61 | 258.6 | 55.07 | 98722.08 | 0.21 | 0.76 | 2.81 | 6.09 | 0.5 | 10 | 494.1894 | 676.1717 | 611.6389 | 494189.407 | 676171.7487 | 4.6384e-06 | 1.7629 | 611638.866
1 | 40 | CONCLUIDO | 2.7492 | 36.37 | 32.79 | 22.61 | 0.39 | 87 | 91.1 | 37.55 | 2 | 85 | 11.54 | 11468.97 | 237.99 | 2118.59 | 139.95 | 55.07 | 40014.26 | 0.39 | 0.84 | 2.63 | 2.48 | 0.5 | 10 | 363.8959 | 497.8984 | 450.3796 | 363895.8513 | 497898.3577 | 5.3951e-06 | 1.5154 | 450379.6372
2 | 40 | CONCLUIDO | 2.8629 | 34.93 | 31.93 | 34.21 | 0.57 | 56 | 92.32 | 37.55 | 3 | 18 | 11.77 | 11620.34 | 212.42 | 2118.5 | 110.92 | 55.07 | 25651.06 | 0.5 | 0.86 | 2.61 | 1.62 | 0.5 | 10 | 324.2878 | 443.7048 | 401.3583 | 324287.7601 | 443704.82 | 5.6183e-06 | 1.4554 | 401358.2547
3 | 40 | CONCLUIDO | 2.8693 | 34.85 | 31.89 | 35.43 | 0.75 | 54 | 93.55 | 37.55 | 4 | 0 | 12 | 11772.07 | 212.99 | 2118.56 | 108.89 | 55.07 | 24648.78 | 0.51 | 0.86 | 2.63 | 1.58 | 0.5 | 10 | 323.8841 | 443.1525 | 400.8586 | 323884.0731 | 443152.4776 | 5.6308e-06 | 1.4521 | 400858.6271

## RESULTADOS_4
Unnamed: 0 | Volume de calda [L] | STATUS | Capacidade operacional [ha/h] | Tempo de missao [h] | Tempo util [h] | Tempo por voo [min] | Autonomia Projetada [h] | N° Voos | MTOW [kg] | Massa Estrutura [kg] | Combustível [kg] | Abastecimentos | Massa gerador | Potência gerador [W] | Combustível consumido [L] | Calda cons [L] | Distância percorrida [km] | Distância Pulverizando [km] | RTL ACUMULADO[m] | EOC [km/km] | EOC [h/h] | Tempo de manobra [h] | Tempo rtl_rtw [h] | V pulv [m/s] | V desloc [m/s] | Preço Total por ha Simples [R$/ha] | Preço Total por ha Presumido [R$/ha] | Preço Total por ha Real [R$/ha] | Preço Total Simples [R$] | Preço Total Presumido [R$] | Prod CAPEX [ha/R$] | Dias Trabalhados | Preço Total Real [R$]
0 | 30 | CONCLUIDO | 2.5223 | 39.65 | 35.19 | 12.57 | 0.24 | 168 | 71.52 | 32.27 | 1 | 166 | 8.25 | 9054.6 | 231.61 | 2118.72 | 218.1 | 55.07 | 78682.6 | 0.25 | 0.78 | 2.77 | 4.88 | 0.5 | 10 | 383.5123 | 524.7385 | 474.6582 | 383512.3326 | 524738.4928 | 5.5589e-06 | 1.6521 | 474658.1876
1 | 30 | CONCLUIDO | 2.8172 | 35.5 | 32.49 | 25.99 | 0.48 | 75 | 72.7 | 32.27 | 2 | 23 | 8.43 | 9200.25 | 188.74 | 2118.62 | 128.6 | 55.07 | 34397.75 | 0.43 | 0.85 | 2.65 | 2.18 | 0.5 | 10 | 296.6374 | 405.8724 | 367.1365 | 296637.4081 | 405872.3885 | 6.2088e-06 | 1.4792 | 367136.4974
2 | 30 | CONCLUIDO | 2.8265 | 35.38 | 32.42 | 27.01 | 0.71 | 72 | 73.88 | 32.27 | 3 | 0 | 8.61 | 9346.23 | 189.02 | 2118.49 | 125.32 | 55.07 | 32775.26 | 0.44 | 0.85 | 2.68 | 2.11 | 0.5 | 10 | 295.6463 | 404.5164 | 365.9099 | 295646.3373 | 404516.3617 | 6.2293e-06 | 1.4742 | 365909.8879

## RESULTADOS_1
Unnamed: 0 | Volume de calda [L] | STATUS | Capacidade operacional [ha/h] | Tempo de missao [h] | Tempo util [h] | Tempo por voo [min] | Autonomia Projetada [h] | N° Voos | MTOW [kg] | Massa Estrutura [kg] | Combustível [kg] | Abastecimentos | Massa gerador | Potência gerador [W] | Combustível consumido [L] | Calda cons [L] | Distância percorrida [km] | Distância Pulverizando [km] | RTL ACUMULADO[m] | EOC [km/km] | EOC [h/h] | Tempo de manobra [h] | Tempo rtl_rtw [h] | V pulv [m/s] | V desloc [m/s] | Preço Total por ha Simples [R$/ha] | Preço Total por ha Presumido [R$/ha] | Preço Total por ha Real [R$/ha] | Preço Total Simples [R$] | Preço Total Presumido [R$] | Prod CAPEX [ha/R$] | Dias Trabalhados | Preço Total Real [R$]
0 | 15 | CONCLUIDO | 2.645 | 37.81 | 34.53 | 14.59 | 0.43 | 142 | 39.78 | 19.54 | 1 | 0 | 4.24 | 5140 | 135.73 | 2118.76 | 191.05 | 55.07 | 65287 | 0.29 | 0.8 | 2.89 | 4.22 | 0.5 | 10 | 242.1369 | 331.3023 | 299.6833 | 242136.8617 | 331302.3365 | 7.7098e-06 | 1.5754 | 299683.3065

## RESULTADOS_12
Unnamed: 0 | Volume de calda [L] | STATUS | Capacidade operacional [ha/h] | Tempo de missao [h] | Tempo util [h] | Tempo por voo [min] | Autonomia Projetada [h] | N° Voos | MTOW [kg] | Massa Estrutura [kg] | Combustível [kg] | Abastecimentos | Massa gerador | Potência gerador [W] | Combustível consumido [L] | Calda cons [L] | Distância percorrida [km] | Distância Pulverizando [km] | RTL ACUMULADO[m] | EOC [km/km] | EOC [h/h] | Tempo de manobra [h] | Tempo rtl_rtw [h] | V pulv [m/s] | V desloc [m/s] | Preço Total por ha Simples [R$/ha] | Preço Total por ha Presumido [R$/ha] | Preço Total por ha Real [R$/ha] | Preço Total Simples [R$] | Preço Total Presumido [R$] | Prod CAPEX [ha/R$] | Dias Trabalhados | Preço Total Real [R$]
0 | 70 | CONCLUIDO | 1.9506 | 51.27 | 39.77 | 7.43 | 0.12 | 321 | 141.81 | 47.83 | 1 | 319 | 22.98 | 17723.39 | 443.51 | 2118.87 | 368.22 | 55.07 | 152979.82 | 0.15 | 0.69 | 3 | 9.45 | 0.5 | 10 | 869.754 | 1190.0358 | 1076.4604 | 869753.9996 | 1190035.7931 | 3.0544e-06 | 2.1362 | 1076460.4473
1 | 70 | CONCLUIDO | 2.49 | 40.16 | 34.09 | 15.38 | 0.25 | 133 | 143.17 | 47.83 | 2 | 131 | 23.34 | 17891.86 | 366.81 | 2118.72 | 183.15 | 55.07 | 61381.1 | 0.3 | 0.81 | 2.68 | 3.78 | 0.5 | 10 | 573.6819 | 784.9369 | 710.0236 | 573681.9279 | 784936.9228 | 3.8991e-06 | 1.6733 | 710023.6446
2 | 70 | CONCLUIDO | 2.6853 | 37.24 | 32.64 | 23.88 | 0.37 | 82 | 144.54 | 47.83 | 3 | 80 | 23.71 | 18060.85 | 338.22 | 2118.53 | 135.77 | 55.07 | 37946.9 | 0.41 | 0.84 | 2.6 | 2.33 | 0.5 | 10 | 498.4052 | 681.94 | 616.8566 | 498405.2413 | 681940.0392 | 4.2049e-06 | 1.5517 | 616856.639
3 | 70 | CONCLUIDO | 2.7884 | 35.86 | 31.96 | 33.06 | 0.49 | 58 | 145.92 | 47.83 | 4 | 56 | 24.09 | 18230.35 | 316.88 | 2118.49 | 112.99 | 55.07 | 26678.41 | 0.49 | 0.86 | 2.58 | 1.65 | 0.5 | 10 | 457.8454 | 626.4443 | 566.6573 | 457845.4083 | 626444.2863 | 4.3663e-06 | 1.4942 | 566657.3228
4 | 70 | CONCLUIDO | 2.8551 | 35.03 | 31.53 | 42.99 | 0.6 | 44 | 147.3 | 47.83 | 5 | 42 | 24.47 | 18400.38 | 297.27 | 2118.47 | 99.16 | 55.07 | 19832.81 | 0.56 | 0.87 | 2.55 | 1.22 | 0.5 | 10 | 428.3655 | 586.1085 | 530.1712 | 428365.4764 | 586108.5429 | 4.4708e-06 | 1.4596 | 530171.1662
5 | 70 | CONCLUIDO | 2.8949 | 34.54 | 31.3 | 53.66 | 0.71 | 35 | 148.68 | 47.83 | 6 | 24 | 24.85 | 18570.94 | 277.65 | 2118.45 | 91.62 | 55.07 | 16108.69 | 0.6 | 0.88 | 2.55 | 1 | 0.5 | 10 | 404.9351 | 554.05 | 501.1723 | 404935.0685 | 554050.0252 | 4.5331e-06 | 1.4392 | 501172.2684
6 | 70 | CONCLUIDO | 2.9075 | 34.39 | 31.24 | 58.58 | 0.83 | 32 | 150.07 | 47.83 | 7 | 4 | 25.24 | 18742.03 | 274.33 | 2118.59 | 88.73 | 55.07 | 14679.11 | 0.62 | 0.88 | 2.57 | 0.93 | 0.5 | 10 | 400.1217 | 547.4641 | 495.2149 | 400121.6697 | 547464.1205 | 4.5528e-06 | 1.4329 | 495214.9132
7 | 70 | CONCLUIDO | 2.9059 | 34.41 | 31.26 | 58.61 | 0.94 | 32 | 151.46 | 47.83 | 8 | 0 | 25.63 | 18913.66 | 275.26 | 2118.54 | 89.17 | 55.07 | 14898.86 | 0.62 | 0.88 | 2.57 | 0.95 | 0.5 | 10 | 401.2164 | 548.962 | 496.5699 | 401216.4482 | 548962.0449 | 4.5503e-06 | 1.4338 | 496569.8778

## RESULTADOS_16
Unnamed: 0 | Volume de calda [L] | STATUS | Capacidade operacional [ha/h] | Tempo de missao [h] | Tempo util [h] | Tempo por voo [min] | Autonomia Projetada [h] | N° Voos | MTOW [kg] | Massa Estrutura [kg] | Combustível [kg] | Abastecimentos | Massa gerador | Potência gerador [W] | Combustível consumido [L] | Calda cons [L] | Distância percorrida [km] | Distância Pulverizando [km] | RTL ACUMULADO[m] | EOC [km/km] | EOC [h/h] | Tempo de manobra [h] | Tempo rtl_rtw [h] | V pulv [m/s] | V desloc [m/s] | Preço Total por ha Simples [R$/ha] | Preço Total por ha Presumido [R$/ha] | Preço Total por ha Real [R$/ha] | Preço Total Simples [R$] | Preço Total Presumido [R$] | Prod CAPEX [ha/R$] | Dias Trabalhados | Preço Total Real [R$]
0 | 90 | CONCLUIDO | 1.7084 | 58.54 | 42.07 | 6.39 | 0.1 | 395 | 176.73 | 52.44 | 1 | 393 | 33.29 | 22031.19 | 545.08 | 2118.97 | 443.53 | 55.07 | 190261.92 | 0.12 | 0.66 | 3.13 | 11.76 | 0.5 | 10 | 1195.043 | 1635.1105 | 1479.0579 | 1195042.9896 | 1635110.54 | 2.4173e-06 | 2.4392 | 1479057.885
1 | 90 | CONCLUIDO | 2.3226 | 43.06 | 34.95 | 13.1 | 0.2 | 160 | 178.21 | 52.44 | 2 | 158 | 33.77 | 22213.89 | 442.44 | 2118.67 | 210.56 | 55.07 | 74951.5 | 0.26 | 0.79 | 2.74 | 4.64 | 0.5 | 10 | 722.7933 | 988.9577 | 894.5729 | 722793.3004 | 988957.681 | 3.2863e-06 | 1.7942 | 894572.948
2 | 90 | CONCLUIDO | 2.5612 | 39.04 | 33.1 | 20.06 | 0.3 | 99 | 179.7 | 52.44 | 3 | 97 | 34.26 | 22397.24 | 409.24 | 2118.54 | 150.82 | 55.07 | 45389.61 | 0.37 | 0.83 | 2.63 | 2.79 | 0.5 | 10 | 612.5333 | 838.0951 | 758.1085 | 612533.3397 | 838095.1385 | 3.6239e-06 | 1.6267 | 758108.5147
3 | 90 | CONCLUIDO | 2.6831 | 37.27 | 32.33 | 27.32 | 0.39 | 71 | 181.19 | 52.44 | 4 | 69 | 34.75 | 22581.25 | 389.75 | 2118.58 | 124.99 | 55.07 | 32612.06 | 0.44 | 0.85 | 2.6 | 2.02 | 0.5 | 10 | 562.551 | 769.7071 | 696.2474 | 562551.0236 | 769707.1286 | 3.7964e-06 | 1.5529 | 696247.3605
4 | 90 | CONCLUIDO | 2.761 | 36.22 | 31.84 | 34.74 | 0.49 | 55 | 182.69 | 52.44 | 5 | 53 | 35.25 | 22766.06 | 373.81 | 2118.45 | 109.43 | 55.07 | 24914.64 | 0.5 | 0.87 | 2.57 | 1.54 | 0.5 | 10 | 529.8803 | 725.0056 | 655.8121 | 529880.3172 | 725005.6267 | 3.9066e-06 | 1.5092 | 655812.1072
5 | 90 | CONCLUIDO | 2.8164 | 35.51 | 31.52 | 42.98 | 0.58 | 44 | 184.19 | 52.44 | 6 | 42 | 35.75 | 22951.43 | 357.75 | 2118.53 | 98.97 | 55.07 | 19736.36 | 0.56 | 0.87 | 2.55 | 1.21 | 0.5 | 10 | 503.7515 | 689.255 | 623.4734 | 503751.4633 | 689254.976 | 3.985e-06 | 1.4796 | 623473.4484
6 | 90 | CONCLUIDO | 2.8503 | 35.08 | 31.35 | 50.83 | 0.67 | 37 | 185.7 | 52.44 | 7 | 35 | 36.26 | 23137.49 | 345.46 | 2118.49 | 93.41 | 55.07 | 16990.78 | 0.59 | 0.88 | 2.54 | 1.04 | 0.5 | 10 | 486.3771 | 665.4826 | 601.9699 | 486377.0893 | 665482.591 | 4.033e-06 | 1.4617 | 601969.8665
7 | 90 | CONCLUIDO | 2.883 | 34.69 | 31.16 | 60.32 | 0.76 | 31 | 187.22 | 52.44 | 8 | 29 | 36.78 | 23324.24 | 329.41 | 2118.46 | 87.53 | 55.07 | 14084.82 | 0.63 | 0.88 | 2.52 | 0.86 | 0.5 | 10 | 466.3456 | 638.0746 | 577.1777 | 466345.5964 | 638074.6186 | 4.0793e-06 | 1.4454 | 577177.6726
8 | 90 | CONCLUIDO | 2.905 | 34.42 | 31.04 | 68.98 | 0.85 | 27 | 188.74 | 52.44 | 9 | 18 | 37.3 | 23511.69 | 315.86 | 2118.49 | 83.29 | 55.07 | 11980.93 | 0.66 | 0.89 | 2.52 | 0.73 | 0.5 | 10 | 450.87 | 616.9002 | 558.0241 | 450869.9569 | 616900.166 | 4.1104e-06 | 1.4342 | 558024.08
9 | 90 | CONCLUIDO | 2.9123 | 34.34 | 31.03 | 74.47 | 0.93 | 25 | 190.26 | 52.44 | 10 | 3 | 37.82 | 23699.85 | 310.8 | 2118.49 | 82.32 | 55.07 | 11506.09 | 0.67 | 0.89 | 2.54 | 0.72 | 0.5 | 10 | 445.4874 | 609.5355 | 551.3623 | 445487.4019 | 609535.5168 | 4.1207e-06 | 1.4308 | 551362.3025
10 | 90 | CONCLUIDO | 2.9131 | 34.33 | 31.02 | 74.44 | 1.02 | 25 | 191.79 | 52.44 | 11 | 0 | 38.35 | 23888.73 | 312.55 | 2118.49 | 81.87 | 55.07 | 11284.48 | 0.67 | 0.89 | 2.54 | 0.71 | 0.5 | 10 | 446.7626 | 611.2803 | 552.9405 | 446762.5736 | 611280.263 | 4.1219e-06 | 1.4304 | 552940.5326

## RESULTADOS_0
Unnamed: 0 | Volume de calda [L] | STATUS | Capacidade operacional [ha/h] | Tempo de missao [h] | Tempo util [h] | Tempo por voo [min] | Autonomia Projetada [h] | N° Voos | MTOW [kg] | Massa Estrutura [kg] | Combustível [kg] | Abastecimentos | Massa gerador | Potência gerador [W] | Combustível consumido [L] | Calda cons [L] | Distância percorrida [km] | Distância Pulverizando [km] | RTL ACUMULADO[m] | EOC [km/km] | EOC [h/h] | Tempo de manobra [h] | Tempo rtl_rtw [h] | V pulv [m/s] | V desloc [m/s] | Preço Total por ha Simples [R$/ha] | Preço Total por ha Presumido [R$/ha] | Preço Total por ha Real [R$/ha] | Preço Total Simples [R$] | Preço Total Presumido [R$] | Prod CAPEX [ha/R$] | Dias Trabalhados | Preço Total Real [R$]
0 | 10 | CONCLUIDO | 2.4576 | 40.69 | 36.68 | 10.33 | 0.64 | 213 | 26.11 | 12.1 | 1 | 0 | 3.01 | 3454.41 | 106.56 | 2118.6 | 257.54 | 55.07 | 98177.34 | 0.21 | 0.75 | 3.11 | 6.37 | 0.5 | 10 | 220.8288 | 302.1477 | 273.3112 | 220828.8308 | 302147.7486 | 8.4364e-06 | 1.6954 | 273311.1915

## RESULTADOS_7
Unnamed: 0 | Volume de calda [L] | STATUS | Capacidade operacional [ha/h] | Tempo de missao [h] | Tempo util [h] | Tempo por voo [min] | Autonomia Projetada [h] | N° Voos | MTOW [kg] | Massa Estrutura [kg] | Combustível [kg] | Abastecimentos | Massa gerador | Potência gerador [W] | Combustível consumido [L] | Calda cons [L] | Distância percorrida [km] | Distância Pulverizando [km] | RTL ACUMULADO[m] | EOC [km/km] | EOC [h/h] | Tempo de manobra [h] | Tempo rtl_rtw [h] | V pulv [m/s] | V desloc [m/s] | Preço Total por ha Simples [R$/ha] | Preço Total por ha Presumido [R$/ha] | Preço Total por ha Real [R$/ha] | Preço Total Simples [R$] | Preço Total Presumido [R$] | Prod CAPEX [ha/R$] | Dias Trabalhados | Preço Total Real [R$]
0 | 45 | CONCLUIDO | 2.2874 | 43.72 | 37 | 9.65 | 0.18 | 230 | 98.71 | 39.72 | 1 | 228 | 12.99 | 12407.75 | 317.36 | 2118.68 | 277.67 | 55.07 | 108155.97 | 0.2 | 0.74 | 2.85 | 6.69 | 0.5 | 10 | 551.7644 | 754.9484 | 682.8972 | 551764.4092 | 754948.4068 | 4.2806e-06 | 1.8217 | 682897.1905
1 | 45 | CONCLUIDO | 2.7017 | 37.01 | 33.05 | 20.66 | 0.35 | 96 | 99.95 | 39.72 | 2 | 94 | 13.24 | 12561.45 | 262.85 | 2118.54 | 149.06 | 55.07 | 44522.38 | 0.37 | 0.83 | 2.63 | 2.74 | 0.5 | 10 | 400.6592 | 548.1996 | 495.8802 | 400659.195 | 548199.5864 | 5.0559e-06 | 1.5421 | 495880.1873
2 | 45 | CONCLUIDO | 2.851 | 35.08 | 31.92 | 33.6 | 0.52 | 57 | 101.2 | 39.72 | 3 | 46 | 13.49 | 12715.54 | 230.45 | 2118.49 | 111.43 | 55.07 | 25901.23 | 0.49 | 0.86 | 2.58 | 1.61 | 0.5 | 10 | 347.3103 | 475.2053 | 429.8524 | 347310.3063 | 475205.2834 | 5.3353e-06 | 1.4617 | 429852.3581
3 | 45 | CONCLUIDO | 2.8796 | 34.73 | 31.73 | 38.86 | 0.69 | 49 | 102.45 | 39.72 | 4 | 0 | 13.74 | 12870.03 | 222.02 | 2118.58 | 104.02 | 55.07 | 22235.57 | 0.53 | 0.87 | 2.61 | 1.42 | 0.5 | 10 | 335.9841 | 459.7082 | 415.8343 | 335984.057 | 459708.2094 | 5.3888e-06 | 1.4471 | 415834.3031

## RESULTADOS_10
Unnamed: 0 | Volume de calda [L] | STATUS | Capacidade operacional [ha/h] | Tempo de missao [h] | Tempo util [h] | Tempo por voo [min] | Autonomia Projetada [h] | N° Voos | MTOW [kg] | Massa Estrutura [kg] | Combustível [kg] | Abastecimentos | Massa gerador | Potência gerador [W] | Combustível consumido [L] | Calda cons [L] | Distância percorrida [km] | Distância Pulverizando [km] | RTL ACUMULADO[m] | EOC [km/km] | EOC [h/h] | Tempo de manobra [h] | Tempo rtl_rtw [h] | V pulv [m/s] | V desloc [m/s] | Preço Total por ha Simples [R$/ha] | Preço Total por ha Presumido [R$/ha] | Preço Total por ha Real [R$/ha] | Preço Total Simples [R$] | Preço Total Presumido [R$] | Prod CAPEX [ha/R$] | Dias Trabalhados | Preço Total Real [R$]
0 | 60 | CONCLUIDO | 2.0783 | 48.12 | 38.7 | 8.15 | 0.14 | 285 | 124.63 | 45 | 1 | 283 | 18.64 | 15605.44 | 393.96 | 2118.79 | 332.71 | 55.07 | 135401.04 | 0.17 | 0.71 | 2.96 | 8.39 | 0.5 | 10 | 734.6597 | 1005.1938 | 909.2595 | 734659.7046 | 1005193.8187 | 3.4632e-06 | 2.005 | 909259.5314
1 | 60 | CONCLUIDO | 2.5717 | 38.89 | 33.71 | 17 | 0.28 | 119 | 125.95 | 45 | 2 | 117 | 18.95 | 15767.7 | 328.25 | 2118.56 | 170.42 | 55.07 | 55089.98 | 0.32 | 0.82 | 2.67 | 3.4 | 0.5 | 10 | 505.4134 | 691.5289 | 625.5303 | 505413.3727 | 691528.8738 | 4.2854e-06 | 1.6204 | 625530.3286
2 | 60 | CONCLUIDO | 2.7487 | 36.38 | 32.38 | 26.62 | 0.42 | 73 | 127.27 | 45 | 3 | 71 | 19.27 | 15930.42 | 298.71 | 2118.49 | 127.43 | 55.07 | 33820.67 | 0.43 | 0.85 | 2.59 | 2.07 | 0.5 | 10 | 440.3063 | 602.4465 | 544.9499 | 440306.327 | 602446.5415 | 4.5803e-06 | 1.5158 | 544949.8891
3 | 60 | CONCLUIDO | 2.8432 | 35.17 | 31.74 | 37.34 | 0.55 | 51 | 128.59 | 45 | 4 | 48 | 19.59 | 16093.6 | 275.81 | 2118.48 | 106.25 | 55.07 | 23343.09 | 0.52 | 0.87 | 2.56 | 1.43 | 0.5 | 10 | 403.039 | 551.4557 | 498.8255 | 403038.9643 | 551455.6918 | 4.7378e-06 | 1.4654 | 498825.5346
4 | 60 | CONCLUIDO | 2.8959 | 34.53 | 31.4 | 48.31 | 0.68 | 39 | 129.92 | 45 | 5 | 20 | 19.92 | 16257.24 | 255.31 | 2118.48 | 94.33 | 55.07 | 17445.24 | 0.58 | 0.88 | 2.56 | 1.09 | 0.5 | 10 | 376.991 | 515.8158 | 466.5871 | 376991.0494 | 515815.7855 | 4.8256e-06 | 1.4387 | 466587.0509
5 | 60 | CONCLUIDO | 2.9025 | 34.45 | 31.38 | 50.88 | 0.81 | 37 | 131.25 | 45 | 6 | 0 | 20.25 | 16421.36 | 254.91 | 2118.49 | 92.85 | 55.07 | 16715.1 | 0.59 | 0.88 | 2.58 | 1.07 | 0.5 | 10 | 375.7079 | 514.0601 | 464.9989 | 375707.8983 | 514060.1216 | 4.8366e-06 | 1.4354 | 464998.9451

## RESULTADOS_14
Unnamed: 0 | Volume de calda [L] | STATUS | Capacidade operacional [ha/h] | Tempo de missao [h] | Tempo util [h] | Tempo por voo [min] | Autonomia Projetada [h] | N° Voos | MTOW [kg] | Massa Estrutura [kg] | Combustível [kg] | Abastecimentos | Massa gerador | Potência gerador [W] | Combustível consumido [L] | Calda cons [L] | Distância percorrida [km] | Distância Pulverizando [km] | RTL ACUMULADO[m] | EOC [km/km] | EOC [h/h] | Tempo de manobra [h] | Tempo rtl_rtw [h] | V pulv [m/s] | V desloc [m/s] | Preço Total por ha Simples [R$/ha] | Preço Total por ha Presumido [R$/ha] | Preço Total por ha Real [R$/ha] | Preço Total Simples [R$] | Preço Total Presumido [R$] | Prod CAPEX [ha/R$] | Dias Trabalhados | Preço Total Real [R$]
0 | 80 | CONCLUIDO | 1.828 | 54.7 | 40.88 | 6.87 | 0.11 | 357 | 159.12 | 50.28 | 1 | 355 | 27.84 | 19859.16 | 493.43 | 2118.86 | 404.51 | 55.07 | 170943.86 | 0.14 | 0.67 | 3.06 | 10.56 | 0.5 | 10 | 1021.1512 | 1397.1841 | 1263.8388 | 1021151.1684 | 1397184.0786 | 2.7124e-06 | 2.2792 | 1263838.7911
1 | 80 | CONCLUIDO | 2.4041 | 41.6 | 34.53 | 14.1 | 0.22 | 147 | 160.54 | 50.28 | 2 | 145 | 28.26 | 20034.4 | 404.96 | 2118.64 | 196.86 | 55.07 | 68169.52 | 0.28 | 0.8 | 2.73 | 4.22 | 0.5 | 10 | 646.9192 | 885.1434 | 800.6666 | 646919.2225 | 885143.4203 | 3.5672e-06 | 1.7333 | 800666.5745
2 | 80 | CONCLUIDO | 2.6211 | 38.15 | 32.9 | 21.69 | 0.33 | 91 | 161.97 | 50.28 | 3 | 89 | 28.69 | 20210.21 | 374.59 | 2118.66 | 143.77 | 55.07 | 41901.69 | 0.38 | 0.84 | 2.62 | 2.59 | 0.5 | 10 | 555.844 | 760.5303 | 687.9463 | 555844.0006 | 760530.2838 | 3.8891e-06 | 1.5896 | 687946.3409
3 | 80 | CONCLUIDO | 2.7335 | 36.58 | 32.16 | 29.69 | 0.43 | 65 | 163.4 | 50.28 | 4 | 63 | 29.12 | 20386.62 | 354.23 | 2118.49 | 119.98 | 55.07 | 30139.38 | 0.46 | 0.86 | 2.59 | 1.85 | 0.5 | 10 | 510.8477 | 698.9644 | 632.2562 | 510847.7373 | 698964.4111 | 4.0559e-06 | 1.5242 | 632256.2287
4 | 80 | CONCLUIDO | 2.8066 | 35.63 | 31.7 | 38.03 | 0.54 | 50 | 164.83 | 50.28 | 5 | 48 | 29.55 | 20563.61 | 336.37 | 2118.52 | 104.97 | 55.07 | 22707.95 | 0.52 | 0.87 | 2.55 | 1.39 | 0.5 | 10 | 479.5548 | 656.1481 | 593.5262 | 479554.8417 | 656148.0909 | 4.1644e-06 | 1.4846 | 593526.238
5 | 80 | CONCLUIDO | 2.8544 | 35.03 | 31.42 | 47.13 | 0.64 | 40 | 166.27 | 50.28 | 6 | 38 | 29.99 | 20741.2 | 320.75 | 2118.56 | 95.82 | 55.07 | 18185.17 | 0.57 | 0.88 | 2.54 | 1.11 | 0.5 | 10 | 456.7934 | 625.0049 | 565.3553 | 456793.3936 | 625004.8734 | 4.2353e-06 | 1.4596 | 565355.2855
6 | 80 | CONCLUIDO | 2.8891 | 34.61 | 31.23 | 56.77 | 0.74 | 33 | 167.72 | 50.28 | 7 | 27 | 30.44 | 20919.39 | 305.89 | 2118.46 | 89.3 | 55.07 | 14958.98 | 0.62 | 0.88 | 2.53 | 0.92 | 0.5 | 10 | 437.8664 | 599.1081 | 541.93 | 437866.3625 | 599108.0744 | 4.2868e-06 | 1.4421 | 541930.0406
7 | 80 | CONCLUIDO | 2.9064 | 34.41 | 31.15 | 64.44 | 0.84 | 29 | 169.17 | 50.28 | 8 | 9 | 30.89 | 21098.19 | 294.12 | 2118.51 | 86.19 | 55.07 | 13422.36 | 0.64 | 0.88 | 2.55 | 0.84 | 0.5 | 10 | 425.0499 | 581.572 | 526.0676 | 425049.9069 | 581572.0345 | 4.3125e-06 | 1.4338 | 526067.6158
8 | 80 | CONCLUIDO | 2.9118 | 34.34 | 31.12 | 66.68 | 0.94 | 28 | 170.62 | 50.28 | 9 | 1 | 31.34 | 21277.6 | 294.96 | 2118.53 | 84.98 | 55.07 | 12823.5 | 0.65 | 0.89 | 2.55 | 0.81 | 0.5 | 10 | 424.8001 | 581.2302 | 525.7584 | 424800.1049 | 581230.2443 | 4.3205e-06 | 1.4308 | 525758.4456
9 | 80 | CONCLUIDO | 2.9109 | 34.35 | 31.13 | 66.7 | 1.03 | 28 | 172.08 | 50.28 | 10 | 0 | 31.8 | 21457.64 | 297.27 | 2118.49 | 85.2 | 55.07 | 12934.63 | 0.65 | 0.89 | 2.56 | 0.82 | 0.5 | 10 | 426.9032 | 584.1078 | 528.3614 | 426903.2107 | 584107.8065 | 4.3191e-06 | 1.4312 | 528361.3772

## RESULTADOS_5
Unnamed: 0 | Volume de calda [L] | STATUS | Capacidade operacional [ha/h] | Tempo de missao [h] | Tempo util [h] | Tempo por voo [min] | Autonomia Projetada [h] | N° Voos | MTOW [kg] | Massa Estrutura [kg] | Combustível [kg] | Abastecimentos | Massa gerador | Potência gerador [W] | Combustível consumido [L] | Calda cons [L] | Distância percorrida [km] | Distância Pulverizando [km] | RTL ACUMULADO[m] | EOC [km/km] | EOC [h/h] | Tempo de manobra [h] | Tempo rtl_rtw [h] | V pulv [m/s] | V desloc [m/s] | Preço Total por ha Simples [R$/ha] | Preço Total por ha Presumido [R$/ha] | Preço Total por ha Real [R$/ha] | Preço Total Simples [R$] | Preço Total Presumido [R$] | Prod CAPEX [ha/R$] | Dias Trabalhados | Preço Total Real [R$]
0 | 35 | CONCLUIDO | 2.4426 | 40.94 | 35.79 | 11.36 | 0.22 | 189 | 80.84 | 35.1 | 1 | 187 | 9.74 | 10204.21 | 261.42 | 2118.68 | 238.13 | 55.07 | 88592.33 | 0.23 | 0.77 | 2.8 | 5.48 | 0.5 | 10 | 437.9025 | 599.1575 | 541.9747 | 437902.4528 | 599157.4548 | 5.0587e-06 | 1.7058 | 541974.7083
1 | 35 | CONCLUIDO | 2.8002 | 35.71 | 32.49 | 25.32 | 0.43 | 77 | 82.04 | 35.1 | 2 | 66 | 9.94 | 10352.53 | 209.82 | 2118.55 | 130.53 | 55.07 | 35355.07 | 0.42 | 0.85 | 2.61 | 2.19 | 0.5 | 10 | 324.4433 | 443.9176 | 401.5508 | 324443.307 | 443917.646 | 5.7993e-06 | 1.4879 | 401550.7689
2 | 35 | CONCLUIDO | 2.8477 | 35.12 | 32.16 | 31.12 | 0.63 | 62 | 83.25 | 35.1 | 3 | 0 | 10.15 | 10501.19 | 200.14 | 2118.58 | 116.92 | 55.07 | 28621.06 | 0.47 | 0.86 | 2.66 | 1.85 | 0.5 | 10 | 309.5506 | 423.5409 | 383.1187 | 309550.6495 | 423540.855 | 5.8977e-06 | 1.4633 | 383118.7102

## RESULTADOS_8
Unnamed: 0 | Volume de calda [L] | STATUS | Capacidade operacional [ha/h] | Tempo de missao [h] | Tempo util [h] | Tempo por voo [min] | Autonomia Projetada [h] | N° Voos | MTOW [kg] | Massa Estrutura [kg] | Combustível [kg] | Abastecimentos | Massa gerador | Potência gerador [W] | Combustível consumido [L] | Calda cons [L] | Distância percorrida [km] | Distância Pulverizando [km] | RTL ACUMULADO[m] | EOC [km/km] | EOC [h/h] | Tempo de manobra [h] | Tempo rtl_rtw [h] | V pulv [m/s] | V desloc [m/s] | Preço Total por ha Simples [R$/ha] | Preço Total por ha Presumido [R$/ha] | Preço Total por ha Real [R$/ha] | Preço Total Simples [R$] | Preço Total Presumido [R$] | Prod CAPEX [ha/R$] | Dias Trabalhados | Preço Total Real [R$]
0 | 50 | CONCLUIDO | 2.2139 | 45.17 | 37.6 | 9.06 | 0.16 | 249 | 107.41 | 41.65 | 1 | 247 | 14.77 | 13481.73 | 343.49 | 2118.68 | 297.48 | 55.07 | 117967.93 | 0.19 | 0.73 | 2.89 | 7.29 | 0.5 | 10 | 610.9975 | 835.9938 | 756.2077 | 610997.5252 | 835993.7692 | 3.9707e-06 | 1.8821 | 756207.6972
1 | 50 | CONCLUIDO | 2.6564 | 37.65 | 33.3 | 19.21 | 0.32 | 104 | 108.68 | 41.65 | 2 | 102 | 15.03 | 13638.32 | 286.63 | 2118.57 | 156.66 | 55.07 | 48284.72 | 0.35 | 0.83 | 2.66 | 2.99 | 0.5 | 10 | 436.997 | 597.9186 | 540.8541 | 436997.0198 | 597918.6014 | 4.7643e-06 | 1.5688 | 540854.0893
2 | 50 | CONCLUIDO | 2.8193 | 35.47 | 32.06 | 31.02 | 0.48 | 62 | 109.96 | 41.65 | 3 | 60 | 15.31 | 13795.21 | 254.71 | 2118.58 | 116.38 | 55.07 | 28351.03 | 0.47 | 0.86 | 2.58 | 1.75 | 0.5 | 10 | 378.719 | 518.1801 | 468.7257 | 378719.0498 | 518180.1118 | 5.0565e-06 | 1.4779 | 468725.7292
3 | 50 | CONCLUIDO | 2.8861 | 34.65 | 31.61 | 42.15 | 0.63 | 45 | 111.23 | 41.65 | 4 | 17 | 15.58 | 13952.52 | 234 | 2118.48 | 100.91 | 55.07 | 20700.82 | 0.55 | 0.87 | 2.59 | 1.3 | 0.5 | 10 | 350.6349 | 479.7541 | 433.967 | 350634.8718 | 479754.1005 | 5.1763e-06 | 1.4438 | 433967.0425
4 | 50 | CONCLUIDO | 2.8889 | 34.62 | 31.6 | 43.09 | 0.78 | 44 | 112.51 | 41.65 | 5 | 0 | 15.86 | 14110.24 | 234.13 | 2118.49 | 100.02 | 55.07 | 20263.75 | 0.55 | 0.87 | 2.6 | 1.29 | 0.5 | 10 | 350.3622 | 479.381 | 433.6296 | 350362.2152 | 479381.0397 | 5.1813e-06 | 1.4425 | 433629.5861

## RESULTADOS_3
Unnamed: 0 | Volume de calda [L] | STATUS | Capacidade operacional [ha/h] | Tempo de missao [h] | Tempo util [h] | Tempo por voo [min] | Autonomia Projetada [h] | N° Voos | MTOW [kg] | Massa Estrutura [kg] | Combustível [kg] | Abastecimentos | Massa gerador | Potência gerador [W] | Combustível consumido [L] | Calda cons [L] | Distância percorrida [km] | Distância Pulverizando [km] | RTL ACUMULADO[m] | EOC [km/km] | EOC [h/h] | Tempo de manobra [h] | Tempo rtl_rtw [h] | V pulv [m/s] | V desloc [m/s] | Preço Total por ha Simples [R$/ha] | Preço Total por ha Presumido [R$/ha] | Preço Total por ha Real [R$/ha] | Preço Total Simples [R$] | Preço Total Presumido [R$] | Prod CAPEX [ha/R$] | Dias Trabalhados | Preço Total Real [R$]
0 | 25 | CONCLUIDO | 2.6165 | 38.22 | 34.44 | 14.45 | 0.28 | 143 | 61.76 | 28.92 | 1 | 141 | 6.84 | 7851.41 | 197.48 | 2118.64 | 193.73 | 55.07 | 66620.69 | 0.28 | 0.8 | 2.72 | 4.13 | 0.5 | 10 | 325.4402 | 445.2816 | 402.7846 | 325440.187 | 445281.6213 | 6.2066e-06 | 1.5925 | 402784.5683
1 | 25 | CONCLUIDO | 2.7891 | 35.85 | 32.86 | 22.93 | 0.55 | 86 | 62.92 | 28.92 | 2 | 0 | 7 | 7994.37 | 173.01 | 2118.66 | 139.16 | 55.07 | 39622.91 | 0.4 | 0.84 | 2.73 | 2.55 | 0.5 | 10 | 278.5886 | 381.1773 | 344.7982 | 278588.6304 | 381177.2546 | 6.616e-06 | 1.4937 | 344798.2324

## RESULTADOS_15
Unnamed: 0 | Volume de calda [L] | STATUS | Capacidade operacional [ha/h] | Tempo de missao [h] | Tempo util [h] | Tempo por voo [min] | Autonomia Projetada [h] | N° Voos | MTOW [kg] | Massa Estrutura [kg] | Combustível [kg] | Abastecimentos | Massa gerador | Potência gerador [W] | Combustível consumido [L] | Calda cons [L] | Distância percorrida [km] | Distância Pulverizando [km] | RTL ACUMULADO[m] | EOC [km/km] | EOC [h/h] | Tempo de manobra [h] | Tempo rtl_rtw [h] | V pulv [m/s] | V desloc [m/s] | Preço Total por ha Simples [R$/ha] | Preço Total por ha Presumido [R$/ha] | Preço Total por ha Real [R$/ha] | Preço Total Simples [R$] | Preço Total Presumido [R$] | Prod CAPEX [ha/R$] | Dias Trabalhados | Preço Total Real [R$]
0 | 85 | CONCLUIDO | 1.7671 | 56.59 | 41.47 | 6.62 | 0.11 | 376 | 167.88 | 51.39 | 1 | 374 | 30.49 | 20939.59 | 519.09 | 2118.75 | 423.83 | 55.07 | 180508.35 | 0.13 | 0.66 | 3.1 | 11.16 | 0.5 | 10 | 1105.6025 | 1512.7341 | 1368.3608 | 1105602.4582 | 1512734.0591 | 2.5587e-06 | 2.3579 | 1368360.8436
1 | 85 | CONCLUIDO | 2.3614 | 42.35 | 34.76 | 13.54 | 0.21 | 154 | 169.33 | 51.39 | 2 | 152 | 30.94 | 21118.46 | 423.87 | 2118.57 | 204.49 | 55.07 | 71947.36 | 0.27 | 0.79 | 2.73 | 4.45 | 0.5 | 10 | 685.1376 | 937.4355 | 847.968 | 685137.6409 | 937435.5465 | 3.4192e-06 | 1.7646 | 847968.0136
2 | 85 | CONCLUIDO | 2.5901 | 38.61 | 33.02 | 20.85 | 0.31 | 95 | 170.79 | 51.39 | 3 | 93 | 31.4 | 21297.94 | 392.1 | 2118.57 | 147.9 | 55.07 | 43949.13 | 0.37 | 0.83 | 2.63 | 2.71 | 0.5 | 10 | 584.4642 | 799.6896 | 723.3684 | 584464.1571 | 799689.6446 | 3.7503e-06 | 1.6087 | 723368.3872
3 | 85 | CONCLUIDO | 2.7092 | 36.91 | 32.23 | 28.44 | 0.41 | 68 | 172.25 | 51.39 | 4 | 66 | 31.86 | 21478.05 | 371.81 | 2118.61 | 122.33 | 55.07 | 31298.29 | 0.45 | 0.85 | 2.59 | 1.93 | 0.5 | 10 | 536.1004 | 733.5163 | 663.5105 | 536100.4236 | 733516.2507 | 3.9228e-06 | 1.5379 | 663510.4892
4 | 85 | CONCLUIDO | 2.7857 | 35.9 | 31.76 | 36.65 | 0.51 | 52 | 173.71 | 51.39 | 5 | 50 | 32.32 | 21658.78 | 355.22 | 2118.5 | 106.99 | 55.07 | 23709.09 | 0.51 | 0.87 | 2.56 | 1.46 | 0.5 | 10 | 504.2412 | 689.9251 | 624.0796 | 504241.2448 | 689925.1167 | 4.0335e-06 | 1.4958 | 624079.6319
5 | 85 | CONCLUIDO | 2.836 | 35.26 | 31.47 | 44.95 | 0.61 | 42 | 175.18 | 51.39 | 6 | 40 | 32.79 | 21840.16 | 340.92 | 2118.48 | 97 | 55.07 | 18761.33 | 0.57 | 0.88 | 2.55 | 1.16 | 0.5 | 10 | 481.5049 | 658.8162 | 595.9397 | 481504.8789 | 658816.2178 | 4.1064e-06 | 1.4692 | 595939.7226
6 | 85 | CONCLUIDO | 2.8764 | 34.77 | 31.24 | 55.13 | 0.7 | 34 | 176.66 | 51.39 | 7 | 32 | 33.27 | 22022.17 | 322.37 | 2118.5 | 90.03 | 55.07 | 15317.27 | 0.61 | 0.88 | 2.53 | 0.93 | 0.5 | 10 | 457.8982 | 626.5166 | 566.7227 | 457898.2274 | 626516.5558 | 4.1649e-06 | 1.4487 | 566722.695
7 | 85 | CONCLUIDO | 2.8987 | 34.5 | 31.14 | 64.43 | 0.8 | 29 | 178.14 | 51.39 | 8 | 20 | 33.75 | 22204.83 | 309.7 | 2118.54 | 86.22 | 55.07 | 13436.74 | 0.64 | 0.88 | 2.54 | 0.83 | 0.5 | 10 | 443.2664 | 606.4966 | 548.6134 | 443266.3576 | 606496.586 | 4.1971e-06 | 1.4375 | 548613.4031
8 | 85 | CONCLUIDO | 2.9097 | 34.37 | 31.08 | 69.07 | 0.89 | 27 | 179.63 | 51.39 | 9 | 5 | 34.24 | 22388.15 | 301.46 | 2118.5 | 83.69 | 55.07 | 12181.7 | 0.66 | 0.89 | 2.55 | 0.77 | 0.5 | 10 | 434.4198 | 594.3923 | 537.6643 | 434419.7615 | 594392.2829 | 4.2131e-06 | 1.4321 | 537664.3176
9 | 85 | CONCLUIDO | 2.9135 | 34.32 | 31.07 | 71.7 | 0.98 | 26 | 181.12 | 51.39 | 10 | 0 | 34.73 | 22572.13 | 302.72 | 2118.51 | 83.17 | 55.07 | 11928.29 | 0.66 | 0.89 | 2.56 | 0.76 | 0.5 | 10 | 434.8443 | 594.9732 | 538.1898 | 434844.3385 | 594973.208 | 4.2186e-06 | 1.43 | 538189.8001

## RESULTADOS_2
Unnamed: 0 | Volume de calda [L] | STATUS | Capacidade operacional [ha/h] | Tempo de missao [h] | Tempo util [h] | Tempo por voo [min] | Autonomia Projetada [h] | N° Voos | MTOW [kg] | Massa Estrutura [kg] | Combustível [kg] | Abastecimentos | Massa gerador | Potência gerador [W] | Combustível consumido [L] | Calda cons [L] | Distância percorrida [km] | Distância Pulverizando [km] | RTL ACUMULADO[m] | EOC [km/km] | EOC [h/h] | Tempo de manobra [h] | Tempo rtl_rtw [h] | V pulv [m/s] | V desloc [m/s] | Preço Total por ha Simples [R$/ha] | Preço Total por ha Presumido [R$/ha] | Preço Total por ha Real [R$/ha] | Preço Total Simples [R$] | Preço Total Presumido [R$] | Prod CAPEX [ha/R$] | Dias Trabalhados | Preço Total Real [R$]
0 | 20 | CONCLUIDO | 2.6987 | 37.06 | 33.83 | 16.77 | 0.34 | 121 | 51.33 | 24.83 | 1 | 71 | 5.51 | 6564.78 | 160.9 | 2118.7 | 172.14 | 55.07 | 55939.15 | 0.32 | 0.81 | 2.73 | 3.52 | 0.5 | 10 | 270.092 | 369.5518 | 334.2823 | 270091.9777 | 369551.7595 | 7.0045e-06 | 1.5442 | 334282.2583
1 | 20 | CONCLUIDO | 2.7363 | 36.55 | 33.49 | 18.78 | 0.66 | 107 | 52.47 | 24.83 | 2 | 0 | 5.64 | 6705.1 | 157.93 | 2118.5 | 158.64 | 55.07 | 49255.49 | 0.35 | 0.82 | 2.79 | 3.18 | 0.5 | 10 | 262.6765 | 359.4056 | 325.1044 | 262676.5238 | 359405.6083 | 7.1021e-06 | 1.5229 | 325104.4414

## RESULTADOS_11
Unnamed: 0 | Volume de calda [L] | STATUS | Capacidade operacional [ha/h] | Tempo de missao [h] | Tempo util [h] | Tempo por voo [min] | Autonomia Projetada [h] | N° Voos | MTOW [kg] | Massa Estrutura [kg] | Combustível [kg] | Abastecimentos | Massa gerador | Potência gerador [W] | Combustível consumido [L] | Calda cons [L] | Distância percorrida [km] | Distância Pulverizando [km] | RTL ACUMULADO[m] | EOC [km/km] | EOC [h/h] | Tempo de manobra [h] | Tempo rtl_rtw [h] | V pulv [m/s] | V desloc [m/s] | Preço Total por ha Simples [R$/ha] | Preço Total por ha Presumido [R$/ha] | Preço Total por ha Real [R$/ha] | Preço Total Simples [R$] | Preço Total Presumido [R$] | Prod CAPEX [ha/R$] | Dias Trabalhados | Preço Total Real [R$]
0 | 65 | CONCLUIDO | 2.0137 | 49.66 | 39.23 | 7.77 | 0.13 | 303 | 133.21 | 46.47 | 1 | 301 | 20.75 | 16663.42 | 418.71 | 2119.01 | 350.65 | 55.07 | 144283.22 | 0.16 | 0.7 | 2.98 | 8.92 | 0.5 | 10 | 800.3784 | 1095.1131 | 990.597 | 800378.4112 | 1095113.0524 | 3.2489e-06 | 2.0692 | 990596.9996
1 | 65 | CONCLUIDO | 2.5296 | 39.53 | 33.92 | 16.15 | 0.26 | 126 | 134.55 | 46.47 | 2 | 124 | 21.09 | 16828.84 | 348.3 | 2118.61 | 177.39 | 55.07 | 58538.44 | 0.31 | 0.81 | 2.68 | 3.61 | 0.5 | 10 | 540.213 | 739.1432 | 668.6004 | 540212.9719 | 739143.2207 | 4.0813e-06 | 1.6471 | 668600.4291
2 | 65 | CONCLUIDO | 2.7141 | 36.85 | 32.54 | 25.03 | 0.39 | 78 | 135.9 | 46.47 | 3 | 76 | 21.43 | 16994.64 | 319.77 | 2118.48 | 132.52 | 55.07 | 36343.32 | 0.42 | 0.85 | 2.6 | 2.23 | 0.5 | 10 | 470.94 | 644.3609 | 582.864 | 470940.0045 | 644360.8906 | 4.379e-06 | 1.5354 | 582863.9916
3 | 65 | CONCLUIDO | 2.82 | 35.46 | 31.81 | 35.35 | 0.52 | 54 | 137.25 | 46.47 | 4 | 52 | 21.78 | 17160.92 | 296.03 | 2118.5 | 108.23 | 55.07 | 24318.7 | 0.51 | 0.87 | 2.57 | 1.5 | 0.5 | 10 | 429.1639 | 587.201 | 531.1593 | 429163.9022 | 587200.9843 | 4.5498e-06 | 1.4775 | 531159.3465
4 | 65 | CONCLUIDO | 2.876 | 34.77 | 31.47 | 46.06 | 0.64 | 41 | 138.6 | 46.47 | 5 | 37 | 22.13 | 17327.69 | 275.34 | 2118.45 | 97.26 | 55.07 | 18897.6 | 0.57 | 0.88 | 2.55 | 1.17 | 0.5 | 10 | 401.753 | 549.6962 | 497.234 | 401753.0351 | 549696.2268 | 4.6402e-06 | 1.4487 | 497233.9904
5 | 65 | CONCLUIDO | 2.9021 | 34.46 | 31.33 | 53.7 | 0.76 | 35 | 139.95 | 46.47 | 6 | 6 | 22.49 | 17494.97 | 260.99 | 2118.48 | 91.9 | 55.07 | 16247.65 | 0.6 | 0.88 | 2.56 | 1.02 | 0.5 | 10 | 385.5074 | 527.4683 | 477.1275 | 385507.4405 | 527468.2875 | 4.6823e-06 | 1.4358 | 477127.4545
6 | 65 | CONCLUIDO | 2.9068 | 34.4 | 31.3 | 55.23 | 0.88 | 34 | 141.31 | 46.47 | 7 | 0 | 22.85 | 17662.75 | 262.72 | 2118.47 | 90.63 | 55.07 | 15619.74 | 0.61 | 0.88 | 2.57 | 0.99 | 0.5 | 10 | 386.1773 | 528.3849 | 477.9566 | 386177.3345 | 528384.866 | 4.6899e-06 | 1.4333 | 477956.556

## RESULTADOS_13
Unnamed: 0 | Volume de calda [L] | STATUS | Capacidade operacional [ha/h] | Tempo de missao [h] | Tempo util [h] | Tempo por voo [min] | Autonomia Projetada [h] | N° Voos | MTOW [kg] | Massa Estrutura [kg] | Combustível [kg] | Abastecimentos | Massa gerador | Potência gerador [W] | Combustível consumido [L] | Calda cons [L] | Distância percorrida [km] | Distância Pulverizando [km] | RTL ACUMULADO[m] | EOC [km/km] | EOC [h/h] | Tempo de manobra [h] | Tempo rtl_rtw [h] | V pulv [m/s] | V desloc [m/s] | Preço Total por ha Simples [R$/ha] | Preço Total por ha Presumido [R$/ha] | Preço Total por ha Real [R$/ha] | Preço Total Simples [R$] | Preço Total Presumido [R$] | Prod CAPEX [ha/R$] | Dias Trabalhados | Preço Total Real [R$]
0 | 75 | CONCLUIDO | 1.8845 | 53.06 | 40.4 | 7.13 | 0.12 | 340 | 150.44 | 49.1 | 1 | 338 | 25.34 | 18787.76 | 469.33 | 2118.72 | 388.12 | 55.07 | 162834.37 | 0.14 | 0.68 | 3.06 | 10.09 | 0.5 | 10 | 947.1498 | 1295.9321 | 1172.2502 | 947149.8003 | 1295932.142 | 2.8699e-06 | 2.2108 | 1172250.1973
1 | 75 | CONCLUIDO | 2.4458 | 40.89 | 34.33 | 14.71 | 0.23 | 140 | 151.83 | 49.1 | 2 | 138 | 25.73 | 18959.54 | 386.6 | 2118.56 | 190.45 | 55.07 | 64997.64 | 0.29 | 0.8 | 2.71 | 4.02 | 0.5 | 10 | 610.8771 | 835.829 | 756.0586 | 610877.0736 | 835828.9621 | 3.7248e-06 | 1.7038 | 756058.619
2 | 75 | CONCLUIDO | 2.6509 | 37.72 | 32.79 | 22.61 | 0.35 | 87 | 153.23 | 49.1 | 3 | 85 | 26.13 | 19131.85 | 356.54 | 2118.54 | 140.15 | 55.07 | 40110.65 | 0.39 | 0.84 | 2.62 | 2.48 | 0.5 | 10 | 527.5495 | 721.8165 | 652.9273 | 527549.4714 | 721816.4606 | 4.0371e-06 | 1.5717 | 652927.3106
3 | 75 | CONCLUIDO | 2.7598 | 36.23 | 32.06 | 31.03 | 0.46 | 62 | 154.63 | 49.1 | 4 | 60 | 26.53 | 19304.72 | 336.3 | 2118.5 | 116.67 | 55.07 | 28496.66 | 0.47 | 0.86 | 2.58 | 1.76 | 0.5 | 10 | 485.0676 | 663.6909 | 600.3492 | 485067.641 | 663690.9462 | 4.2029e-06 | 1.5096 | 600349.2138
4 | 75 | CONCLUIDO | 2.8291 | 35.35 | 31.63 | 40.38 | 0.57 | 47 | 156.03 | 49.1 | 5 | 45 | 26.94 | 19478.15 | 318.33 | 2118.47 | 102.72 | 55.07 | 21596.6 | 0.54 | 0.87 | 2.56 | 1.33 | 0.5 | 10 | 455.4705 | 623.1948 | 563.718 | 455470.4925 | 623194.8218 | 4.3085e-06 | 1.4729 | 563717.9826
5 | 75 | CONCLUIDO | 2.8772 | 34.76 | 31.35 | 50.84 | 0.67 | 37 | 157.44 | 49.1 | 6 | 34 | 27.35 | 19652.13 | 300.73 | 2118.45 | 93.69 | 55.07 | 17134.02 | 0.59 | 0.88 | 2.53 | 1.04 | 0.5 | 10 | 431.618 | 590.5588 | 534.1967 | 431618.0243 | 590558.8225 | 4.3817e-06 | 1.4483 | 534196.7173
6 | 75 | CONCLUIDO | 2.9071 | 34.4 | 31.17 | 60.34 | 0.78 | 31 | 158.86 | 49.1 | 7 | 17 | 27.77 | 19826.68 | 283.87 | 2118.56 | 87.26 | 55.07 | 13947.52 | 0.63 | 0.88 | 2.54 | 0.87 | 0.5 | 10 | 412.2318 | 564.0337 | 510.2031 | 412231.7943 | 564033.7274 | 4.4273e-06 | 1.4333 | 510203.14
7 | 75 | CONCLUIDO | 2.9106 | 34.36 | 31.16 | 62.33 | 0.88 | 30 | 160.28 | 49.1 | 8 | 1 | 28.19 | 20001.93 | 281.97 | 2118.48 | 86.37 | 55.07 | 13510.28 | 0.64 | 0.88 | 2.56 | 0.86 | 0.5 | 10 | 410.1075 | 561.1272 | 507.574 | 410107.5268 | 561127.2109 | 4.4326e-06 | 1.4317 | 507574.0174
8 | 75 | CONCLUIDO | 2.9104 | 34.36 | 31.17 | 62.33 | 0.99 | 30 | 161.71 | 49.1 | 9 | 0 | 28.61 | 20177.64 | 284.46 | 2118.53 | 86.44 | 55.07 | 13543.16 | 0.64 | 0.88 | 2.56 | 0.86 | 0.5 | 10 | 412.2556 | 564.0663 | 510.2326 | 412255.6263 | 564066.3353 | 4.4323e-06 | 1.4317 | 510232.636

## RESULTADOS_17
Unnamed: 0 | Volume de calda [L] | STATUS | Capacidade operacional [ha/h] | Tempo de missao [h] | Tempo util [h] | Tempo por voo [min] | Autonomia Projetada [h] | N° Voos | MTOW [kg] | Massa Estrutura [kg] | Combustível [kg] | Abastecimentos | Massa gerador | Potência gerador [W] | Combustível consumido [L] | Calda cons [L] | Distância percorrida [km] | Distância Pulverizando [km] | RTL ACUMULADO[m] | EOC [km/km] | EOC [h/h] | Tempo de manobra [h] | Tempo rtl_rtw [h] | V pulv [m/s] | V desloc [m/s] | Preço Total por ha Simples [R$/ha] | Preço Total por ha Presumido [R$/ha] | Preço Total por ha Real [R$/ha] | Preço Total Simples [R$] | Preço Total Presumido [R$] | Prod CAPEX [ha/R$] | Dias Trabalhados | Preço Total Real [R$]
0 | 95 | CONCLUIDO | 1.6516 | 60.55 | 42.67 | 6.18 | 0.1 | 414 | 185.69 | 53.44 | 1 | 412 | 36.26 | 23136.14 | 571.41 | 2118.7 | 462.97 | 55.07 | 199888.51 | 0.12 | 0.65 | 3.17 | 12.35 | 0.5 | 10 | 1289.9157 | 1764.9196 | 1596.4782 | 1289915.7238 | 1764919.6004 | 2.2865e-06 | 2.5229 | 1596478.1508
1 | 95 | CONCLUIDO | 2.2828 | 43.81 | 35.12 | 12.62 | 0.19 | 167 | 187.21 | 53.44 | 2 | 165 | 36.77 | 23322.88 | 460.77 | 2118.58 | 216.01 | 55.07 | 77644.25 | 0.25 | 0.78 | 2.76 | 4.81 | 0.5 | 10 | 761.5356 | 1041.9666 | 942.5228 | 761535.6052 | 1041966.6117 | 3.1603e-06 | 1.8254 | 942522.7807
2 | 95 | CONCLUIDO | 2.5238 | 39.62 | 33.28 | 19.2 | 0.28 | 104 | 188.73 | 53.44 | 3 | 102 | 37.29 | 23510.33 | 427.47 | 2118.52 | 156.47 | 55.07 | 48187.18 | 0.35 | 0.83 | 2.65 | 2.97 | 0.5 | 10 | 644.9651 | 882.4697 | 798.248 | 644965.0672 | 882469.6587 | 3.494e-06 | 1.6508 | 798247.9931
3 | 95 | CONCLUIDO | 2.6554 | 37.66 | 32.44 | 26.3 | 0.37 | 74 | 190.25 | 53.44 | 4 | 72 | 37.82 | 23698.48 | 406.47 | 2118.53 | 128.8 | 55.07 | 34501.59 | 0.43 | 0.85 | 2.6 | 2.13 | 0.5 | 10 | 588.7063 | 805.4939 | 728.6187 | 588706.3083 | 805493.9429 | 3.6762e-06 | 1.5692 | 728618.7315
4 | 95 | CONCLUIDO | 2.74 | 36.5 | 31.91 | 33.59 | 0.46 | 57 | 191.78 | 53.44 | 5 | 55 | 38.35 | 23887.36 | 390.38 | 2118.5 | 111.89 | 55.07 | 26134.55 | 0.49 | 0.86 | 2.56 | 1.6 | 0.5 | 10 | 553.168 | 756.8689 | 684.6344 | 553168.0242 | 756868.8948 | 3.7933e-06 | 1.5208 | 684634.3898
5 | 95 | CONCLUIDO | 2.7932 | 35.8 | 31.62 | 41.24 | 0.55 | 46 | 193.32 | 53.44 | 6 | 44 | 38.89 | 24076.95 | 375.55 | 2118.58 | 102.14 | 55.07 | 21312.63 | 0.54 | 0.87 | 2.56 | 1.31 | 0.5 | 10 | 527.9947 | 722.4256 | 653.4783 | 527994.6725 | 722425.6045 | 3.8669e-06 | 1.4917 | 653478.3187
6 | 95 | CONCLUIDO | 2.838 | 35.24 | 31.35 | 49.5 | 0.64 | 38 | 194.86 | 53.44 | 7 | 36 | 39.43 | 24267.28 | 361.52 | 2118.52 | 93.61 | 55.07 | 17087.98 | 0.59 | 0.88 | 2.54 | 1.04 | 0.5 | 10 | 506.1502 | 692.537 | 626.4422 | 506150.1806 | 692537.0069 | 3.929e-06 | 1.4683 | 626442.2469
7 | 95 | CONCLUIDO | 2.8637 | 34.92 | 31.22 | 56.77 | 0.72 | 33 | 196.41 | 53.44 | 8 | 31 | 39.98 | 24458.36 | 350.59 | 2118.47 | 89.64 | 55.07 | 15128.35 | 0.61 | 0.88 | 2.52 | 0.91 | 0.5 | 10 | 491.6347 | 672.6763 | 608.477 | 491634.6944 | 672676.2783 | 3.9645e-06 | 1.455 | 608476.9984
8 | 95 | CONCLUIDO | 2.8894 | 34.61 | 31.1 | 66.64 | 0.81 | 28 | 197.97 | 53.44 | 9 | 24 | 40.53 | 24650.18 | 337.21 | 2118.55 | 85.2 | 55.07 | 12933.61 | 0.65 | 0.89 | 2.53 | 0.79 | 0.5 | 10 | 475.3856 | 650.4435 | 588.3661 | 475385.5613 | 650443.4975 | 4.0001e-06 | 1.4421 | 588366.083
9 | 95 | CONCLUIDO | 2.9056 | 34.42 | 31.02 | 74.44 | 0.89 | 25 | 199.53 | 53.44 | 10 | 14 | 41.1 | 24842.77 | 325.66 | 2118.49 | 82.25 | 55.07 | 11474.51 | 0.67 | 0.89 | 2.53 | 0.71 | 0.5 | 10 | 462.6731 | 633.0498 | 572.6324 | 462673.1422 | 633049.8049 | 4.0226e-06 | 1.4342 | 572632.42
10 | 95 | CONCLUIDO | 2.9119 | 34.34 | 30.98 | 77.45 | 0.97 | 24 | 201.1 | 53.44 | 11 | 3 | 41.66 | 25036.12 | 324 | 2118.48 | 80.66 | 55.07 | 10682.63 | 0.68 | 0.89 | 2.54 | 0.67 | 0.5 | 10 | 460.0665 | 629.4832 | 569.4062 | 460066.4546 | 629483.2199 | 4.0313e-06 | 1.4308 | 569406.2249
11 | 95 | CONCLUIDO | 2.9115 | 34.35 | 30.98 | 77.46 | 1.05 | 24 | 202.67 | 53.44 | 12 | 0 | 42.24 | 25230.25 | 323.16 | 2118.49 | 80.91 | 55.07 | 10809.66 | 0.68 | 0.89 | 2.54 | 0.68 | 0.5 | 10 | 459.4338 | 628.6176 | 568.6232 | 459433.8194 | 628617.6205 | 4.0307e-06 | 1.4312 | 568623.2371

## RESULTADOS_9
Unnamed: 0 | Volume de calda [L] | STATUS | Capacidade operacional [ha/h] | Tempo de missao [h] | Tempo util [h] | Tempo por voo [min] | Autonomia Projetada [h] | N° Voos | MTOW [kg] | Massa Estrutura [kg] | Combustível [kg] | Abastecimentos | Massa gerador | Potência gerador [W] | Combustível consumido [L] | Calda cons [L] | Distância percorrida [km] | Distância Pulverizando [km] | RTL ACUMULADO[m] | EOC [km/km] | EOC [h/h] | Tempo de manobra [h] | Tempo rtl_rtw [h] | V pulv [m/s] | V desloc [m/s] | Preço Total por ha Simples [R$/ha] | Preço Total por ha Presumido [R$/ha] | Preço Total por ha Real [R$/ha] | Preço Total Simples [R$] | Preço Total Presumido [R$] | Prod CAPEX [ha/R$] | Dias Trabalhados | Preço Total Real [R$]
0 | 55 | CONCLUIDO | 2.1471 | 46.58 | 38.11 | 8.56 | 0.15 | 267 | 116.05 | 43.4 | 1 | 265 | 16.65 | 14546.17 | 368.4 | 2118.68 | 314.1 | 55.07 | 126188.01 | 0.18 | 0.72 | 2.91 | 7.8 | 0.5 | 10 | 670.0145 | 916.7434 | 829.2507 | 670014.5148 | 916743.418 | 3.7056e-06 | 1.9408 | 829250.7129
1 | 55 | CONCLUIDO | 2.6126 | 38.28 | 33.52 | 17.96 | 0.3 | 112 | 117.34 | 43.4 | 2 | 110 | 16.94 | 14705.49 | 307.81 | 2118.6 | 163.92 | 55.07 | 51872.16 | 0.34 | 0.82 | 2.66 | 3.21 | 0.5 | 10 | 471.4628 | 645.0761 | 583.511 | 471462.7515 | 645076.136 | 4.509e-06 | 1.595 | 583510.975
2 | 55 | CONCLUIDO | 2.7825 | 35.94 | 32.23 | 28.44 | 0.45 | 68 | 118.63 | 43.4 | 3 | 66 | 17.23 | 14865.24 | 277.99 | 2118.57 | 122.39 | 55.07 | 31325.69 | 0.45 | 0.85 | 2.58 | 1.92 | 0.5 | 10 | 410.5795 | 561.7731 | 508.1582 | 410579.5479 | 561773.051 | 4.8023e-06 | 1.4975 | 508158.2195
3 | 55 | CONCLUIDO | 2.8688 | 34.86 | 31.65 | 40.4 | 0.59 | 47 | 119.93 | 43.4 | 4 | 39 | 17.53 | 15025.44 | 253.28 | 2118.49 | 102.78 | 55.07 | 21629.61 | 0.54 | 0.87 | 2.57 | 1.34 | 0.5 | 10 | 374.7494 | 512.7486 | 463.8126 | 374749.384 | 512748.6399 | 4.9512e-06 | 1.4525 | 463812.6294
4 | 55 | CONCLUIDO | 2.898 | 34.51 | 31.47 | 47.2 | 0.73 | 40 | 121.23 | 43.4 | 5 | 4 | 17.83 | 15186.08 | 243.7 | 2118.48 | 95.63 | 55.07 | 18088.47 | 0.58 | 0.88 | 2.59 | 1.16 | 0.5 | 10 | 362.1664 | 495.532 | 448.2391 | 362166.3805 | 495532.0194 | 5.0016e-06 | 1.4379 | 448239.1389
5 | 55 | CONCLUIDO | 2.8959 | 34.53 | 31.49 | 47.24 | 0.86 | 40 | 122.54 | 43.4 | 6 | 0 | 18.14 | 15347.16 | 245.26 | 2118.48 | 96.52 | 55.07 | 18532.02 | 0.57 | 0.87 | 2.59 | 1.18 | 0.5 | 10 | 363.8207 | 497.7956 | 450.2866 | 363820.7154 | 497795.5535 | 4.998e-06 | 1.4387 | 450286.6445

## resultados
Unnamed: 0 | Volume de calda [L] | STATUS | Capacidade operacional [ha/h] | Tempo de missao [h] | Tempo util [h] | Tempo por voo [min] | Autonomia Projetada [h] | N° Voos | MTOW [kg] | Massa Estrutura [kg] | Combustível [kg] | Abastecimentos | Massa gerador | Potência gerador [W] | Combustível consumido [L] | Calda cons [L] | Distância percorrida [km] | Distância Pulverizando [km] | RTL ACUMULADO[m] | EOC [km/km] | EOC [h/h] | Tempo de manobra [h] | Tempo rtl_rtw [h] | V pulv [m/s] | V desloc [m/s]
0 | 100 | CONCLUIDO | 1.5954 | 62.68 | 43.28 | 5.98 | 0.09 | 434 | 194.77 | 54.38 | 1 | 432 | 39.4 | 24256.19 | 598.26 | 2118.85 | 483.42 | 55.07 | 210012.99 | 0.11 | 0.64 | 3.2 | 12.97 | 0.5 | 10
1 | 100 | CONCLUIDO | 2.2448 | 44.55 | 35.3 | 12.24 | 0.18 | 173 | 196.32 | 54.38 | 2 | 171 | 39.95 | 24447.22 | 478.71 | 2118.71 | 222.12 | 55.07 | 80667.04 | 0.25 | 0.78 | 2.77 | 4.99 | 0.5 | 10
2 | 100 | CONCLUIDO | 2.4927 | 40.12 | 33.4 | 18.56 | 0.27 | 108 | 197.88 | 54.38 | 3 | 106 | 40.5 | 24639 | 444.41 | 2118.49 | 160.25 | 55.07 | 50056.22 | 0.34 | 0.82 | 2.65 | 3.09 | 0.5 | 10
3 | 100 | CONCLUIDO | 2.6308 | 38.01 | 32.5 | 25.32 | 0.36 | 77 | 199.44 | 54.38 | 4 | 75 | 41.06 | 24831.54 | 423.24 | 2118.55 | 130.92 | 55.07 | 35548.86 | 0.42 | 0.85 | 2.6 | 2.19 | 0.5 | 10
4 | 100 | CONCLUIDO | 2.7156 | 36.82 | 31.97 | 31.97 | 0.44 | 60 | 201.01 | 54.38 | 5 | 58 | 41.63 | 25024.84 | 407.58 | 2118.54 | 113.78 | 55.07 | 27062.99 | 0.48 | 0.86 | 2.57 | 1.67 | 0.5 | 10
5 | 100 | CONCLUIDO | 2.7744 | 36.04 | 31.66 | 39.58 | 0.53 | 48 | 202.58 | 54.38 | 6 | 46 | 42.2 | 25218.93 | 393.73 | 2118.46 | 103.63 | 55.07 | 22048.7 | 0.53 | 0.87 | 2.56 | 1.35 | 0.5 | 10
6 | 100 | CONCLUIDO | 2.8167 | 35.5 | 31.43 | 47.15 | 0.61 | 40 | 204.16 | 54.38 | 7 | 38 | 42.78 | 25413.94 | 380.58 | 2118.46 | 95.84 | 55.07 | 18191.66 | 0.57 | 0.88 | 2.55 | 1.12 | 0.5 | 10
7 | 100 | CONCLUIDO | 2.8517 | 35.07 | 31.23 | 55.11 | 0.69 | 34 | 205.75 | 54.38 | 8 | 32 | 43.37 | 25609.61 | 367.87 | 2118.45 | 89.46 | 55.07 | 15035.26 | 0.62 | 0.88 | 2.53 | 0.92 | 0.5 | 10
8 | 100 | CONCLUIDO | 2.8717 | 34.82 | 31.14 | 62.28 | 0.77 | 30 | 207.34 | 54.38 | 9 | 28 | 43.96 | 25806.1 | 355.29 | 2118.49 | 86.54 | 55.07 | 13594.21 | 0.64 | 0.88 | 2.53 | 0.83 | 0.5 | 10
9 | 100 | CONCLUIDO | 2.8942 | 34.55 | 31.02 | 71.59 | 0.85 | 26 | 208.94 | 54.38 | 10 | 23 | 44.56 | 26003.41 | 342.56 | 2118.45 | 83.02 | 55.07 | 11851.05 | 0.66 | 0.89 | 2.52 | 0.72 | 0.5 | 10
10 | 100 | CONCLUIDO | 2.9036 | 34.44 | 30.99 | 77.48 | 0.93 | 24 | 210.55 | 54.38 | 11 | 12 | 45.17 | 26201.54 | 334.89 | 2118.45 | 81.34 | 55.07 | 11022.61 | 0.68 | 0.89 | 2.53 | 0.68 | 0.5 | 10
11 | 100 | CONCLUIDO | 2.9094 | 34.37 | 30.96 | 80.76 | 1 | 23 | 212.16 | 54.38 | 12 | 3 | 45.78 | 26400.51 | 332.7 | 2118.45 | 80.12 | 55.07 | 10418.88 | 0.69 | 0.89 | 2.54 | 0.65 | 0.5 | 10
12 | 100 | CONCLUIDO | 2.9088 | 34.38 | 30.97 | 80.78 | 1.08 | 23 | 213.78 | 54.38 | 13 | 0 | 46.4 | 26600.32 | 334.36 | 2118.47 | 80.15 | 55.07 | 10433.75 | 0.69 | 0.89 | 2.54 | 0.66 | 0.5 | 10
0 | 40 | CONCLUIDO | 2.3636 | 42.31 | 36.4 | 10.4 | 0.2 | 210 | 89.87 | 37.55 | 1 | 208 | 11.32 | 11317.98 | 290.09 | 2118.61 | 258.6 | 55.07 | 98722.08 | 0.21 | 0.76 | 2.81 | 6.09 | 0.5 | 10
1 | 40 | CONCLUIDO | 2.7492 | 36.37 | 32.79 | 22.61 | 0.39 | 87 | 91.1 | 37.55 | 2 | 85 | 11.54 | 11468.97 | 237.99 | 2118.59 | 139.95 | 55.07 | 40014.26 | 0.39 | 0.84 | 2.63 | 2.48 | 0.5 | 10
2 | 40 | CONCLUIDO | 2.8629 | 34.93 | 31.93 | 34.21 | 0.57 | 56 | 92.32 | 37.55 | 3 | 18 | 11.77 | 11620.34 | 212.42 | 2118.5 | 110.92 | 55.07 | 25651.06 | 0.5 | 0.86 | 2.61 | 1.62 | 0.5 | 10
3 | 40 | CONCLUIDO | 2.8693 | 34.85 | 31.89 | 35.43 | 0.75 | 54 | 93.55 | 37.55 | 4 | 0 | 12 | 11772.07 | 212.99 | 2118.56 | 108.89 | 55.07 | 24648.78 | 0.51 | 0.86 | 2.63 | 1.58 | 0.5 | 10
0 | 30 | CONCLUIDO | 2.5223 | 39.65 | 35.19 | 12.57 | 0.24 | 168 | 71.52 | 32.27 | 1 | 166 | 8.25 | 9054.6 | 231.61 | 2118.72 | 218.1 | 55.07 | 78682.6 | 0.25 | 0.78 | 2.77 | 4.88 | 0.5 | 10
1 | 30 | CONCLUIDO | 2.8172 | 35.5 | 32.49 | 25.99 | 0.48 | 75 | 72.7 | 32.27 | 2 | 23 | 8.43 | 9200.25 | 188.74 | 2118.62 | 128.6 | 55.07 | 34397.75 | 0.43 | 0.85 | 2.65 | 2.18 | 0.5 | 10
2 | 30 | CONCLUIDO | 2.8265 | 35.38 | 32.42 | 27.01 | 0.71 | 72 | 73.88 | 32.27 | 3 | 0 | 8.61 | 9346.23 | 189.02 | 2118.49 | 125.32 | 55.07 | 32775.26 | 0.44 | 0.85 | 2.68 | 2.11 | 0.5 | 10
0 | 15 | CONCLUIDO | 2.645 | 37.81 | 34.53 | 14.59 | 0.43 | 142 | 39.78 | 19.54 | 1 | 0 | 4.24 | 5140 | 135.73 | 2118.76 | 191.05 | 55.07 | 65287 | 0.29 | 0.8 | 2.89 | 4.22 | 0.5 | 10
0 | 70 | CONCLUIDO | 1.9506 | 51.27 | 39.77 | 7.43 | 0.12 | 321 | 141.81 | 47.83 | 1 | 319 | 22.98 | 17723.39 | 443.51 | 2118.87 | 368.22 | 55.07 | 152979.82 | 0.15 | 0.69 | 3 | 9.45 | 0.5 | 10
1 | 70 | CONCLUIDO | 2.49 | 40.16 | 34.09 | 15.38 | 0.25 | 133 | 143.17 | 47.83 | 2 | 131 | 23.34 | 17891.86 | 366.81 | 2118.72 | 183.15 | 55.07 | 61381.1 | 0.3 | 0.81 | 2.68 | 3.78 | 0.5 | 10
2 | 70 | CONCLUIDO | 2.6853 | 37.24 | 32.64 | 23.88 | 0.37 | 82 | 144.54 | 47.83 | 3 | 80 | 23.71 | 18060.85 | 338.22 | 2118.53 | 135.77 | 55.07 | 37946.9 | 0.41 | 0.84 | 2.6 | 2.33 | 0.5 | 10
3 | 70 | CONCLUIDO | 2.7884 | 35.86 | 31.96 | 33.06 | 0.49 | 58 | 145.92 | 47.83 | 4 | 56 | 24.09 | 18230.35 | 316.88 | 2118.49 | 112.99 | 55.07 | 26678.41 | 0.49 | 0.86 | 2.58 | 1.65 | 0.5 | 10
4 | 70 | CONCLUIDO | 2.8551 | 35.03 | 31.53 | 42.99 | 0.6 | 44 | 147.3 | 47.83 | 5 | 42 | 24.47 | 18400.38 | 297.27 | 2118.47 | 99.16 | 55.07 | 19832.81 | 0.56 | 0.87 | 2.55 | 1.22 | 0.5 | 10
5 | 70 | CONCLUIDO | 2.8949 | 34.54 | 31.3 | 53.66 | 0.71 | 35 | 148.68 | 47.83 | 6 | 24 | 24.85 | 18570.94 | 277.65 | 2118.45 | 91.62 | 55.07 | 16108.69 | 0.6 | 0.88 | 2.55 | 1 | 0.5 | 10
6 | 70 | CONCLUIDO | 2.9075 | 34.39 | 31.24 | 58.58 | 0.83 | 32 | 150.07 | 47.83 | 7 | 4 | 25.24 | 18742.03 | 274.33 | 2118.59 | 88.73 | 55.07 | 14679.11 | 0.62 | 0.88 | 2.57 | 0.93 | 0.5 | 10
7 | 70 | CONCLUIDO | 2.9059 | 34.41 | 31.26 | 58.61 | 0.94 | 32 | 151.46 | 47.83 | 8 | 0 | 25.63 | 18913.66 | 275.26 | 2118.54 | 89.17 | 55.07 | 14898.86 | 0.62 | 0.88 | 2.57 | 0.95 | 0.5 | 10
0 | 90 | CONCLUIDO | 1.7084 | 58.54 | 42.07 | 6.39 | 0.1 | 395 | 176.73 | 52.44 | 1 | 393 | 33.29 | 22031.19 | 545.08 | 2118.97 | 443.53 | 55.07 | 190261.92 | 0.12 | 0.66 | 3.13 | 11.76 | 0.5 | 10
1 | 90 | CONCLUIDO | 2.3226 | 43.06 | 34.95 | 13.1 | 0.2 | 160 | 178.21 | 52.44 | 2 | 158 | 33.77 | 22213.89 | 442.44 | 2118.67 | 210.56 | 55.07 | 74951.5 | 0.26 | 0.79 | 2.74 | 4.64 | 0.5 | 10
2 | 90 | CONCLUIDO | 2.5612 | 39.04 | 33.1 | 20.06 | 0.3 | 99 | 179.7 | 52.44 | 3 | 97 | 34.26 | 22397.24 | 409.24 | 2118.54 | 150.82 | 55.07 | 45389.61 | 0.37 | 0.83 | 2.63 | 2.79 | 0.5 | 10
3 | 90 | CONCLUIDO | 2.6831 | 37.27 | 32.33 | 27.32 | 0.39 | 71 | 181.19 | 52.44 | 4 | 69 | 34.75 | 22581.25 | 389.75 | 2118.58 | 124.99 | 55.07 | 32612.06 | 0.44 | 0.85 | 2.6 | 2.02 | 0.5 | 10
4 | 90 | CONCLUIDO | 2.761 | 36.22 | 31.84 | 34.74 | 0.49 | 55 | 182.69 | 52.44 | 5 | 53 | 35.25 | 22766.06 | 373.81 | 2118.45 | 109.43 | 55.07 | 24914.64 | 0.5 | 0.87 | 2.57 | 1.54 | 0.5 | 10
5 | 90 | CONCLUIDO | 2.8164 | 35.51 | 31.52 | 42.98 | 0.58 | 44 | 184.19 | 52.44 | 6 | 42 | 35.75 | 22951.43 | 357.75 | 2118.53 | 98.97 | 55.07 | 19736.36 | 0.56 | 0.87 | 2.55 | 1.21 | 0.5 | 10
6 | 90 | CONCLUIDO | 2.8503 | 35.08 | 31.35 | 50.83 | 0.67 | 37 | 185.7 | 52.44 | 7 | 35 | 36.26 | 23137.49 | 345.46 | 2118.49 | 93.41 | 55.07 | 16990.78 | 0.59 | 0.88 | 2.54 | 1.04 | 0.5 | 10
7 | 90 | CONCLUIDO | 2.883 | 34.69 | 31.16 | 60.32 | 0.76 | 31 | 187.22 | 52.44 | 8 | 29 | 36.78 | 23324.24 | 329.41 | 2118.46 | 87.53 | 55.07 | 14084.82 | 0.63 | 0.88 | 2.52 | 0.86 | 0.5 | 10
8 | 90 | CONCLUIDO | 2.905 | 34.42 | 31.04 | 68.98 | 0.85 | 27 | 188.74 | 52.44 | 9 | 18 | 37.3 | 23511.69 | 315.86 | 2118.49 | 83.29 | 55.07 | 11980.93 | 0.66 | 0.89 | 2.52 | 0.73 | 0.5 | 10
9 | 90 | CONCLUIDO | 2.9123 | 34.34 | 31.03 | 74.47 | 0.93 | 25 | 190.26 | 52.44 | 10 | 3 | 37.82 | 23699.85 | 310.8 | 2118.49 | 82.32 | 55.07 | 11506.09 | 0.67 | 0.89 | 2.54 | 0.72 | 0.5 | 10
10 | 90 | CONCLUIDO | 2.9131 | 34.33 | 31.02 | 74.44 | 1.02 | 25 | 191.79 | 52.44 | 11 | 0 | 38.35 | 23888.73 | 312.55 | 2118.49 | 81.87 | 55.07 | 11284.48 | 0.67 | 0.89 | 2.54 | 0.71 | 0.5 | 10
0 | 10 | CONCLUIDO | 2.4576 | 40.69 | 36.68 | 10.33 | 0.64 | 213 | 26.11 | 12.1 | 1 | 0 | 3.01 | 3454.41 | 106.56 | 2118.6 | 257.54 | 55.07 | 98177.34 | 0.21 | 0.75 | 3.11 | 6.37 | 0.5 | 10
0 | 45 | CONCLUIDO | 2.2874 | 43.72 | 37 | 9.65 | 0.18 | 230 | 98.71 | 39.72 | 1 | 228 | 12.99 | 12407.75 | 317.36 | 2118.68 | 277.67 | 55.07 | 108155.97 | 0.2 | 0.74 | 2.85 | 6.69 | 0.5 | 10
1 | 45 | CONCLUIDO | 2.7017 | 37.01 | 33.05 | 20.66 | 0.35 | 96 | 99.95 | 39.72 | 2 | 94 | 13.24 | 12561.45 | 262.85 | 2118.54 | 149.06 | 55.07 | 44522.38 | 0.37 | 0.83 | 2.63 | 2.74 | 0.5 | 10
2 | 45 | CONCLUIDO | 2.851 | 35.08 | 31.92 | 33.6 | 0.52 | 57 | 101.2 | 39.72 | 3 | 46 | 13.49 | 12715.54 | 230.45 | 2118.49 | 111.43 | 55.07 | 25901.23 | 0.49 | 0.86 | 2.58 | 1.61 | 0.5 | 10
3 | 45 | CONCLUIDO | 2.8796 | 34.73 | 31.73 | 38.86 | 0.69 | 49 | 102.45 | 39.72 | 4 | 0 | 13.74 | 12870.03 | 222.02 | 2118.58 | 104.02 | 55.07 | 22235.57 | 0.53 | 0.87 | 2.61 | 1.42 | 0.5 | 10
0 | 60 | CONCLUIDO | 2.0783 | 48.12 | 38.7 | 8.15 | 0.14 | 285 | 124.63 | 45 | 1 | 283 | 18.64 | 15605.44 | 393.96 | 2118.79 | 332.71 | 55.07 | 135401.04 | 0.17 | 0.71 | 2.96 | 8.39 | 0.5 | 10
1 | 60 | CONCLUIDO | 2.5717 | 38.89 | 33.71 | 17 | 0.28 | 119 | 125.95 | 45 | 2 | 117 | 18.95 | 15767.7 | 328.25 | 2118.56 | 170.42 | 55.07 | 55089.98 | 0.32 | 0.82 | 2.67 | 3.4 | 0.5 | 10
2 | 60 | CONCLUIDO | 2.7487 | 36.38 | 32.38 | 26.62 | 0.42 | 73 | 127.27 | 45 | 3 | 71 | 19.27 | 15930.42 | 298.71 | 2118.49 | 127.43 | 55.07 | 33820.67 | 0.43 | 0.85 | 2.59 | 2.07 | 0.5 | 10
3 | 60 | CONCLUIDO | 2.8432 | 35.17 | 31.74 | 37.34 | 0.55 | 51 | 128.59 | 45 | 4 | 48 | 19.59 | 16093.6 | 275.81 | 2118.48 | 106.25 | 55.07 | 23343.09 | 0.52 | 0.87 | 2.56 | 1.43 | 0.5 | 10
4 | 60 | CONCLUIDO | 2.8959 | 34.53 | 31.4 | 48.31 | 0.68 | 39 | 129.92 | 45 | 5 | 20 | 19.92 | 16257.24 | 255.31 | 2118.48 | 94.33 | 55.07 | 17445.24 | 0.58 | 0.88 | 2.56 | 1.09 | 0.5 | 10
5 | 60 | CONCLUIDO | 2.9025 | 34.45 | 31.38 | 50.88 | 0.81 | 37 | 131.25 | 45 | 6 | 0 | 20.25 | 16421.36 | 254.91 | 2118.49 | 92.85 | 55.07 | 16715.1 | 0.59 | 0.88 | 2.58 | 1.07 | 0.5 | 10
0 | 80 | CONCLUIDO | 1.828 | 54.7 | 40.88 | 6.87 | 0.11 | 357 | 159.12 | 50.28 | 1 | 355 | 27.84 | 19859.16 | 493.43 | 2118.86 | 404.51 | 55.07 | 170943.86 | 0.14 | 0.67 | 3.06 | 10.56 | 0.5 | 10
1 | 80 | CONCLUIDO | 2.4041 | 41.6 | 34.53 | 14.1 | 0.22 | 147 | 160.54 | 50.28 | 2 | 145 | 28.26 | 20034.4 | 404.96 | 2118.64 | 196.86 | 55.07 | 68169.52 | 0.28 | 0.8 | 2.73 | 4.22 | 0.5 | 10
2 | 80 | CONCLUIDO | 2.6211 | 38.15 | 32.9 | 21.69 | 0.33 | 91 | 161.97 | 50.28 | 3 | 89 | 28.69 | 20210.21 | 374.59 | 2118.66 | 143.77 | 55.07 | 41901.69 | 0.38 | 0.84 | 2.62 | 2.59 | 0.5 | 10
3 | 80 | CONCLUIDO | 2.7335 | 36.58 | 32.16 | 29.69 | 0.43 | 65 | 163.4 | 50.28 | 4 | 63 | 29.12 | 20386.62 | 354.23 | 2118.49 | 119.98 | 55.07 | 30139.38 | 0.46 | 0.86 | 2.59 | 1.85 | 0.5 | 10
4 | 80 | CONCLUIDO | 2.8066 | 35.63 | 31.7 | 38.03 | 0.54 | 50 | 164.83 | 50.28 | 5 | 48 | 29.55 | 20563.61 | 336.37 | 2118.52 | 104.97 | 55.07 | 22707.95 | 0.52 | 0.87 | 2.55 | 1.39 | 0.5 | 10
5 | 80 | CONCLUIDO | 2.8544 | 35.03 | 31.42 | 47.13 | 0.64 | 40 | 166.27 | 50.28 | 6 | 38 | 29.99 | 20741.2 | 320.75 | 2118.56 | 95.82 | 55.07 | 18185.17 | 0.57 | 0.88 | 2.54 | 1.11 | 0.5 | 10
6 | 80 | CONCLUIDO | 2.8891 | 34.61 | 31.23 | 56.77 | 0.74 | 33 | 167.72 | 50.28 | 7 | 27 | 30.44 | 20919.39 | 305.89 | 2118.46 | 89.3 | 55.07 | 14958.98 | 0.62 | 0.88 | 2.53 | 0.92 | 0.5 | 10
7 | 80 | CONCLUIDO | 2.9064 | 34.41 | 31.15 | 64.44 | 0.84 | 29 | 169.17 | 50.28 | 8 | 9 | 30.89 | 21098.19 | 294.12 | 2118.51 | 86.19 | 55.07 | 13422.36 | 0.64 | 0.88 | 2.55 | 0.84 | 0.5 | 10
8 | 80 | CONCLUIDO | 2.9118 | 34.34 | 31.12 | 66.68 | 0.94 | 28 | 170.62 | 50.28 | 9 | 1 | 31.34 | 21277.6 | 294.96 | 2118.53 | 84.98 | 55.07 | 12823.5 | 0.65 | 0.89 | 2.55 | 0.81 | 0.5 | 10
9 | 80 | CONCLUIDO | 2.9109 | 34.35 | 31.13 | 66.7 | 1.03 | 28 | 172.08 | 50.28 | 10 | 0 | 31.8 | 21457.64 | 297.27 | 2118.49 | 85.2 | 55.07 | 12934.63 | 0.65 | 0.89 | 2.56 | 0.82 | 0.5 | 10
0 | 35 | CONCLUIDO | 2.4426 | 40.94 | 35.79 | 11.36 | 0.22 | 189 | 80.84 | 35.1 | 1 | 187 | 9.74 | 10204.21 | 261.42 | 2118.68 | 238.13 | 55.07 | 88592.33 | 0.23 | 0.77 | 2.8 | 5.48 | 0.5 | 10
1 | 35 | CONCLUIDO | 2.8002 | 35.71 | 32.49 | 25.32 | 0.43 | 77 | 82.04 | 35.1 | 2 | 66 | 9.94 | 10352.53 | 209.82 | 2118.55 | 130.53 | 55.07 | 35355.07 | 0.42 | 0.85 | 2.61 | 2.19 | 0.5 | 10
2 | 35 | CONCLUIDO | 2.8477 | 35.12 | 32.16 | 31.12 | 0.63 | 62 | 83.25 | 35.1 | 3 | 0 | 10.15 | 10501.19 | 200.14 | 2118.58 | 116.92 | 55.07 | 28621.06 | 0.47 | 0.86 | 2.66 | 1.85 | 0.5 | 10
0 | 50 | CONCLUIDO | 2.2139 | 45.17 | 37.6 | 9.06 | 0.16 | 249 | 107.41 | 41.65 | 1 | 247 | 14.77 | 13481.73 | 343.49 | 2118.68 | 297.48 | 55.07 | 117967.93 | 0.19 | 0.73 | 2.89 | 7.29 | 0.5 | 10
1 | 50 | CONCLUIDO | 2.6564 | 37.65 | 33.3 | 19.21 | 0.32 | 104 | 108.68 | 41.65 | 2 | 102 | 15.03 | 13638.32 | 286.63 | 2118.57 | 156.66 | 55.07 | 48284.72 | 0.35 | 0.83 | 2.66 | 2.99 | 0.5 | 10
2 | 50 | CONCLUIDO | 2.8193 | 35.47 | 32.06 | 31.02 | 0.48 | 62 | 109.96 | 41.65 | 3 | 60 | 15.31 | 13795.21 | 254.71 | 2118.58 | 116.38 | 55.07 | 28351.03 | 0.47 | 0.86 | 2.58 | 1.75 | 0.5 | 10
3 | 50 | CONCLUIDO | 2.8861 | 34.65 | 31.61 | 42.15 | 0.63 | 45 | 111.23 | 41.65 | 4 | 17 | 15.58 | 13952.52 | 234 | 2118.48 | 100.91 | 55.07 | 20700.82 | 0.55 | 0.87 | 2.59 | 1.3 | 0.5 | 10
4 | 50 | CONCLUIDO | 2.8889 | 34.62 | 31.6 | 43.09 | 0.78 | 44 | 112.51 | 41.65 | 5 | 0 | 15.86 | 14110.24 | 234.13 | 2118.49 | 100.02 | 55.07 | 20263.75 | 0.55 | 0.87 | 2.6 | 1.29 | 0.5 | 10
0 | 25 | CONCLUIDO | 2.6165 | 38.22 | 34.44 | 14.45 | 0.28 | 143 | 61.76 | 28.92 | 1 | 141 | 6.84 | 7851.41 | 197.48 | 2118.64 | 193.73 | 55.07 | 66620.69 | 0.28 | 0.8 | 2.72 | 4.13 | 0.5 | 10
1 | 25 | CONCLUIDO | 2.7891 | 35.85 | 32.86 | 22.93 | 0.55 | 86 | 62.92 | 28.92 | 2 | 0 | 7 | 7994.37 | 173.01 | 2118.66 | 139.16 | 55.07 | 39622.91 | 0.4 | 0.84 | 2.73 | 2.55 | 0.5 | 10
0 | 85 | CONCLUIDO | 1.7671 | 56.59 | 41.47 | 6.62 | 0.11 | 376 | 167.88 | 51.39 | 1 | 374 | 30.49 | 20939.59 | 519.09 | 2118.75 | 423.83 | 55.07 | 180508.35 | 0.13 | 0.66 | 3.1 | 11.16 | 0.5 | 10
1 | 85 | CONCLUIDO | 2.3614 | 42.35 | 34.76 | 13.54 | 0.21 | 154 | 169.33 | 51.39 | 2 | 152 | 30.94 | 21118.46 | 423.87 | 2118.57 | 204.49 | 55.07 | 71947.36 | 0.27 | 0.79 | 2.73 | 4.45 | 0.5 | 10
2 | 85 | CONCLUIDO | 2.5901 | 38.61 | 33.02 | 20.85 | 0.31 | 95 | 170.79 | 51.39 | 3 | 93 | 31.4 | 21297.94 | 392.1 | 2118.57 | 147.9 | 55.07 | 43949.13 | 0.37 | 0.83 | 2.63 | 2.71 | 0.5 | 10
3 | 85 | CONCLUIDO | 2.7092 | 36.91 | 32.23 | 28.44 | 0.41 | 68 | 172.25 | 51.39 | 4 | 66 | 31.86 | 21478.05 | 371.81 | 2118.61 | 122.33 | 55.07 | 31298.29 | 0.45 | 0.85 | 2.59 | 1.93 | 0.5 | 10
4 | 85 | CONCLUIDO | 2.7857 | 35.9 | 31.76 | 36.65 | 0.51 | 52 | 173.71 | 51.39 | 5 | 50 | 32.32 | 21658.78 | 355.22 | 2118.5 | 106.99 | 55.07 | 23709.09 | 0.51 | 0.87 | 2.56 | 1.46 | 0.5 | 10
5 | 85 | CONCLUIDO | 2.836 | 35.26 | 31.47 | 44.95 | 0.61 | 42 | 175.18 | 51.39 | 6 | 40 | 32.79 | 21840.16 | 340.92 | 2118.48 | 97 | 55.07 | 18761.33 | 0.57 | 0.88 | 2.55 | 1.16 | 0.5 | 10
6 | 85 | CONCLUIDO | 2.8764 | 34.77 | 31.24 | 55.13 | 0.7 | 34 | 176.66 | 51.39 | 7 | 32 | 33.27 | 22022.17 | 322.37 | 2118.5 | 90.03 | 55.07 | 15317.27 | 0.61 | 0.88 | 2.53 | 0.93 | 0.5 | 10
7 | 85 | CONCLUIDO | 2.8987 | 34.5 | 31.14 | 64.43 | 0.8 | 29 | 178.14 | 51.39 | 8 | 20 | 33.75 | 22204.83 | 309.7 | 2118.54 | 86.22 | 55.07 | 13436.74 | 0.64 | 0.88 | 2.54 | 0.83 | 0.5 | 10
8 | 85 | CONCLUIDO | 2.9097 | 34.37 | 31.08 | 69.07 | 0.89 | 27 | 179.63 | 51.39 | 9 | 5 | 34.24 | 22388.15 | 301.46 | 2118.5 | 83.69 | 55.07 | 12181.7 | 0.66 | 0.89 | 2.55 | 0.77 | 0.5 | 10
9 | 85 | CONCLUIDO | 2.9135 | 34.32 | 31.07 | 71.7 | 0.98 | 26 | 181.12 | 51.39 | 10 | 0 | 34.73 | 22572.13 | 302.72 | 2118.51 | 83.17 | 55.07 | 11928.29 | 0.66 | 0.89 | 2.56 | 0.76 | 0.5 | 10
0 | 20 | CONCLUIDO | 2.6987 | 37.06 | 33.83 | 16.77 | 0.34 | 121 | 51.33 | 24.83 | 1 | 71 | 5.51 | 6564.78 | 160.9 | 2118.7 | 172.14 | 55.07 | 55939.15 | 0.32 | 0.81 | 2.73 | 3.52 | 0.5 | 10
1 | 20 | CONCLUIDO | 2.7363 | 36.55 | 33.49 | 18.78 | 0.66 | 107 | 52.47 | 24.83 | 2 | 0 | 5.64 | 6705.1 | 157.93 | 2118.5 | 158.64 | 55.07 | 49255.49 | 0.35 | 0.82 | 2.79 | 3.18 | 0.5 | 10
0 | 65 | CONCLUIDO | 2.0137 | 49.66 | 39.23 | 7.77 | 0.13 | 303 | 133.21 | 46.47 | 1 | 301 | 20.75 | 16663.42 | 418.71 | 2119.01 | 350.65 | 55.07 | 144283.22 | 0.16 | 0.7 | 2.98 | 8.92 | 0.5 | 10
1 | 65 | CONCLUIDO | 2.5296 | 39.53 | 33.92 | 16.15 | 0.26 | 126 | 134.55 | 46.47 | 2 | 124 | 21.09 | 16828.84 | 348.3 | 2118.61 | 177.39 | 55.07 | 58538.44 | 0.31 | 0.81 | 2.68 | 3.61 | 0.5 | 10
2 | 65 | CONCLUIDO | 2.7141 | 36.85 | 32.54 | 25.03 | 0.39 | 78 | 135.9 | 46.47 | 3 | 76 | 21.43 | 16994.64 | 319.77 | 2118.48 | 132.52 | 55.07 | 36343.32 | 0.42 | 0.85 | 2.6 | 2.23 | 0.5 | 10
3 | 65 | CONCLUIDO | 2.82 | 35.46 | 31.81 | 35.35 | 0.52 | 54 | 137.25 | 46.47 | 4 | 52 | 21.78 | 17160.92 | 296.03 | 2118.5 | 108.23 | 55.07 | 24318.7 | 0.51 | 0.87 | 2.57 | 1.5 | 0.5 | 10
4 | 65 | CONCLUIDO | 2.876 | 34.77 | 31.47 | 46.06 | 0.64 | 41 | 138.6 | 46.47 | 5 | 37 | 22.13 | 17327.69 | 275.34 | 2118.45 | 97.26 | 55.07 | 18897.6 | 0.57 | 0.88 | 2.55 | 1.17 | 0.5 | 10
5 | 65 | CONCLUIDO | 2.9021 | 34.46 | 31.33 | 53.7 | 0.76 | 35 | 139.95 | 46.47 | 6 | 6 | 22.49 | 17494.97 | 260.99 | 2118.48 | 91.9 | 55.07 | 16247.65 | 0.6 | 0.88 | 2.56 | 1.02 | 0.5 | 10
6 | 65 | CONCLUIDO | 2.9068 | 34.4 | 31.3 | 55.23 | 0.88 | 34 | 141.31 | 46.47 | 7 | 0 | 22.85 | 17662.75 | 262.72 | 2118.47 | 90.63 | 55.07 | 15619.74 | 0.61 | 0.88 | 2.57 | 0.99 | 0.5 | 10
0 | 75 | CONCLUIDO | 1.8845 | 53.06 | 40.4 | 7.13 | 0.12 | 340 | 150.44 | 49.1 | 1 | 338 | 25.34 | 18787.76 | 469.33 | 2118.72 | 388.12 | 55.07 | 162834.37 | 0.14 | 0.68 | 3.06 | 10.09 | 0.5 | 10
1 | 75 | CONCLUIDO | 2.4458 | 40.89 | 34.33 | 14.71 | 0.23 | 140 | 151.83 | 49.1 | 2 | 138 | 25.73 | 18959.54 | 386.6 | 2118.56 | 190.45 | 55.07 | 64997.64 | 0.29 | 0.8 | 2.71 | 4.02 | 0.5 | 10
2 | 75 | CONCLUIDO | 2.6509 | 37.72 | 32.79 | 22.61 | 0.35 | 87 | 153.23 | 49.1 | 3 | 85 | 26.13 | 19131.85 | 356.54 | 2118.54 | 140.15 | 55.07 | 40110.65 | 0.39 | 0.84 | 2.62 | 2.48 | 0.5 | 10
3 | 75 | CONCLUIDO | 2.7598 | 36.23 | 32.06 | 31.03 | 0.46 | 62 | 154.63 | 49.1 | 4 | 60 | 26.53 | 19304.72 | 336.3 | 2118.5 | 116.67 | 55.07 | 28496.66 | 0.47 | 0.86 | 2.58 | 1.76 | 0.5 | 10
4 | 75 | CONCLUIDO | 2.8291 | 35.35 | 31.63 | 40.38 | 0.57 | 47 | 156.03 | 49.1 | 5 | 45 | 26.94 | 19478.15 | 318.33 | 2118.47 | 102.72 | 55.07 | 21596.6 | 0.54 | 0.87 | 2.56 | 1.33 | 0.5 | 10
5 | 75 | CONCLUIDO | 2.8772 | 34.76 | 31.35 | 50.84 | 0.67 | 37 | 157.44 | 49.1 | 6 | 34 | 27.35 | 19652.13 | 300.73 | 2118.45 | 93.69 | 55.07 | 17134.02 | 0.59 | 0.88 | 2.53 | 1.04 | 0.5 | 10
6 | 75 | CONCLUIDO | 2.9071 | 34.4 | 31.17 | 60.34 | 0.78 | 31 | 158.86 | 49.1 | 7 | 17 | 27.77 | 19826.68 | 283.87 | 2118.56 | 87.26 | 55.07 | 13947.52 | 0.63 | 0.88 | 2.54 | 0.87 | 0.5 | 10
7 | 75 | CONCLUIDO | 2.9106 | 34.36 | 31.16 | 62.33 | 0.88 | 30 | 160.28 | 49.1 | 8 | 1 | 28.19 | 20001.93 | 281.97 | 2118.48 | 86.37 | 55.07 | 13510.28 | 0.64 | 0.88 | 2.56 | 0.86 | 0.5 | 10
8 | 75 | CONCLUIDO | 2.9104 | 34.36 | 31.17 | 62.33 | 0.99 | 30 | 161.71 | 49.1 | 9 | 0 | 28.61 | 20177.64 | 284.46 | 2118.53 | 86.44 | 55.07 | 13543.16 | 0.64 | 0.88 | 2.56 | 0.86 | 0.5 | 10
0 | 95 | CONCLUIDO | 1.6516 | 60.55 | 42.67 | 6.18 | 0.1 | 414 | 185.69 | 53.44 | 1 | 412 | 36.26 | 23136.14 | 571.41 | 2118.7 | 462.97 | 55.07 | 199888.51 | 0.12 | 0.65 | 3.17 | 12.35 | 0.5 | 10
1 | 95 | CONCLUIDO | 2.2828 | 43.81 | 35.12 | 12.62 | 0.19 | 167 | 187.21 | 53.44 | 2 | 165 | 36.77 | 23322.88 | 460.77 | 2118.58 | 216.01 | 55.07 | 77644.25 | 0.25 | 0.78 | 2.76 | 4.81 | 0.5 | 10
2 | 95 | CONCLUIDO | 2.5238 | 39.62 | 33.28 | 19.2 | 0.28 | 104 | 188.73 | 53.44 | 3 | 102 | 37.29 | 23510.33 | 427.47 | 2118.52 | 156.47 | 55.07 | 48187.18 | 0.35 | 0.83 | 2.65 | 2.97 | 0.5 | 10
3 | 95 | CONCLUIDO | 2.6554 | 37.66 | 32.44 | 26.3 | 0.37 | 74 | 190.25 | 53.44 | 4 | 72 | 37.82 | 23698.48 | 406.47 | 2118.53 | 128.8 | 55.07 | 34501.59 | 0.43 | 0.85 | 2.6 | 2.13 | 0.5 | 10
4 | 95 | CONCLUIDO | 2.74 | 36.5 | 31.91 | 33.59 | 0.46 | 57 | 191.78 | 53.44 | 5 | 55 | 38.35 | 23887.36 | 390.38 | 2118.5 | 111.89 | 55.07 | 26134.55 | 0.49 | 0.86 | 2.56 | 1.6 | 0.5 | 10
5 | 95 | CONCLUIDO | 2.7932 | 35.8 | 31.62 | 41.24 | 0.55 | 46 | 193.32 | 53.44 | 6 | 44 | 38.89 | 24076.95 | 375.55 | 2118.58 | 102.14 | 55.07 | 21312.63 | 0.54 | 0.87 | 2.56 | 1.31 | 0.5 | 10
6 | 95 | CONCLUIDO | 2.838 | 35.24 | 31.35 | 49.5 | 0.64 | 38 | 194.86 | 53.44 | 7 | 36 | 39.43 | 24267.28 | 361.52 | 2118.52 | 93.61 | 55.07 | 17087.98 | 0.59 | 0.88 | 2.54 | 1.04 | 0.5 | 10
7 | 95 | CONCLUIDO | 2.8637 | 34.92 | 31.22 | 56.77 | 0.72 | 33 | 196.41 | 53.44 | 8 | 31 | 39.98 | 24458.36 | 350.59 | 2118.47 | 89.64 | 55.07 | 15128.35 | 0.61 | 0.88 | 2.52 | 0.91 | 0.5 | 10
8 | 95 | CONCLUIDO | 2.8894 | 34.61 | 31.1 | 66.64 | 0.81 | 28 | 197.97 | 53.44 | 9 | 24 | 40.53 | 24650.18 | 337.21 | 2118.55 | 85.2 | 55.07 | 12933.61 | 0.65 | 0.89 | 2.53 | 0.79 | 0.5 | 10
9 | 95 | CONCLUIDO | 2.9056 | 34.42 | 31.02 | 74.44 | 0.89 | 25 | 199.53 | 53.44 | 10 | 14 | 41.1 | 24842.77 | 325.66 | 2118.49 | 82.25 | 55.07 | 11474.51 | 0.67 | 0.89 | 2.53 | 0.71 | 0.5 | 10
10 | 95 | CONCLUIDO | 2.9119 | 34.34 | 30.98 | 77.45 | 0.97 | 24 | 201.1 | 53.44 | 11 | 3 | 41.66 | 25036.12 | 324 | 2118.48 | 80.66 | 55.07 | 10682.63 | 0.68 | 0.89 | 2.54 | 0.67 | 0.5 | 10
11 | 95 | CONCLUIDO | 2.9115 | 34.35 | 30.98 | 77.46 | 1.05 | 24 | 202.67 | 53.44 | 12 | 0 | 42.24 | 25230.25 | 323.16 | 2118.49 | 80.91 | 55.07 | 10809.66 | 0.68 | 0.89 | 2.54 | 0.68 | 0.5 | 10
0 | 55 | CONCLUIDO | 2.1471 | 46.58 | 38.11 | 8.56 | 0.15 | 267 | 116.05 | 43.4 | 1 | 265 | 16.65 | 14546.17 | 368.4 | 2118.68 | 314.1 | 55.07 | 126188.01 | 0.18 | 0.72 | 2.91 | 7.8 | 0.5 | 10
1 | 55 | CONCLUIDO | 2.6126 | 38.28 | 33.52 | 17.96 | 0.3 | 112 | 117.34 | 43.4 | 2 | 110 | 16.94 | 14705.49 | 307.81 | 2118.6 | 163.92 | 55.07 | 51872.16 | 0.34 | 0.82 | 2.66 | 3.21 | 0.5 | 10
2 | 55 | CONCLUIDO | 2.7825 | 35.94 | 32.23 | 28.44 | 0.45 | 68 | 118.63 | 43.4 | 3 | 66 | 17.23 | 14865.24 | 277.99 | 2118.57 | 122.39 | 55.07 | 31325.69 | 0.45 | 0.85 | 2.58 | 1.92 | 0.5 | 10
3 | 55 | CONCLUIDO | 2.8688 | 34.86 | 31.65 | 40.4 | 0.59 | 47 | 119.93 | 43.4 | 4 | 39 | 17.53 | 15025.44 | 253.28 | 2118.49 | 102.78 | 55.07 | 21629.61 | 0.54 | 0.87 | 2.57 | 1.34 | 0.5 | 10
4 | 55 | CONCLUIDO | 2.898 | 34.51 | 31.47 | 47.2 | 0.73 | 40 | 121.23 | 43.4 | 5 | 4 | 17.83 | 15186.08 | 243.7 | 2118.48 | 95.63 | 55.07 | 18088.47 | 0.58 | 0.88 | 2.59 | 1.16 | 0.5 | 10
5 | 55 | CONCLUIDO | 2.8959 | 34.53 | 31.49 | 47.24 | 0.86 | 40 | 122.54 | 43.4 | 6 | 0 | 18.14 | 15347.16 | 245.26 | 2118.48 | 96.52 | 55.07 | 18532.02 | 0.57 | 0.87 | 2.59 | 1.18 | 0.5 | 10

## gráficos
Selecione o eixo X:
Selecione o eixo Y:
Selecione o eixo Z:
Eixo X | Eixo Y | Eixo Z

## hidden (hidden)
Unnamed: 0
Volume de calda [L]
STATUS
Capacidade operacional [ha/h]
Tempo de missao [h]
Tempo util [h]
Tempo por voo [min]
Autonomia Projetada [h]
N° Voos
MTOW [kg]
Massa Estrutura [kg]
Combustível [kg]
Abastecimentos
Massa gerador
Potência gerador [W]
Combustível consumido [L]
Calda cons [L]
Distância percorrida [km]
Distância Pulverizando [km]
RTL ACUMULADO[m]
EOC [km/km]
EOC [h/h]
Tempo de manobra [h]
Tempo rtl_rtw [h]
V pulv [m/s]
V desloc [m/s]