## RESULTADOS_18
Unnamed: 0 | Volume de calda [L] | STATUS | Capacidade operacional [ha/h] | Tempo de missao [h] | Tempo util [h] | Tempo por voo [min] | Autonomia Projetada [h] | N° Voos | MTOW [kg] | Massa Estrutura [kg] | Combustível [kg] | Abastecimentos | Massa gerador | Potência gerador [W] | Combustível consumido [L] | Calda cons [L] | Distância percorrida [km] | Distância Pulverizando [km] | RTL ACUMULADO[m] | EOC [km/km] | EOC [h/h] | Tempo de manobra [h] | Tempo rtl_rtw [h] | V pulv [m/s] | V desloc [m/s] | Preço Total por ha Simples [R$/ha] | Preço Total por ha Presumido [R$/ha] | Preço Total por ha Real [R$/ha] | Preço Total Simples [R$] | Preço Total Presumido [R$] | Prod CAPEX [ha/R$] | Dias Trabalhados | Preço Total Real [R$]
0 | 100 | CONCLUIDO | 2.7666 | 36.15 | 24.41 | 6.18 | 0.09 | 237 | 194.77 | 54.38 | 1 | 235 | 39.4 | 24256.19 | 326.07 | 3684.19 | 261.6 | 30.45 | 114620.2 | 0.12 | 0.71 | 0.46 | 7.05 | 0.5 | 10 | 449.8957 | 615.5671 | 556.8183 | 449895.6982 | 615567.1422 | 3.7517e-06 | 1.5063 | 556818.2781
1 | 100 | CONCLUIDO | 3.853 | 25.95 | 19.94 | 13.29 | 0.18 | 90 | 196.32 | 54.38 | 2 | 88 | 39.95 | 24447.22 | 246.65 | 3683.69 | 114.78 | 30.45 | 41947.33 | 0.27 | 0.87 | 0.22 | 2.58 | 0.5 | 10 | 253.8554 | 347.3361 | 314.1868 | 253855.3666 | 347336.1118 | 5.2249e-06 | 1.0813 | 314186.8408
2 | 100 | CONCLUIDO | 4.2836 | 23.34 | 18.81 | 21.7 | 0.27 | 52 | 197.88 | 54.38 | 3 | 50 | 40.5 | 24639 | 210.54 | 3683.58 | 77.48 | 30.45 | 23485.29 | 0.39 | 0.92 | 0.17 | 1.45 | 0.5 | 10 | 203.5103 | 278.4518 | 251.8768 | 203510.3269 | 278451.8074 | 5.8088e-06 | 0.9725 | 251876.7578
3 | 100 | CONCLUIDO | 4.4545 | 22.45 | 18.45 | 29.14 | 0.36 | 38 | 199.44 | 54.38 | 4 | 1 | 41.06 | 24831.54 | 189.7 | 3683.53 | 64.88 | 30.45 | 17252.67 | 0.47 | 0.94 | 0.19 | 1.1 | 0.5 | 10 | 183.0659 | 250.4789 | 226.5735 | 183065.9122 | 250478.8573 | 6.0406e-06 | 0.93542 | 226573.5067
4 | 100 | CONCLUIDO | 4.4545 | 22.45 | 18.45 | 29.14 | 0.44 | 38 | 201.01 | 54.38 | 5 | 0 | 41.63 | 25024.84 | 191.04 | 3683.46 | 64.96 | 30.45 | 17296.33 | 0.47 | 0.94 | 0.19 | 1.1 | 0.5 | 10 | 183.7935 | 251.4744 | 227.474 | 183793.4885 | 251474.3593 | 6.0406e-06 | 0.93542 | 227473.9994

## RESULTADOS_6
Unnamed: 0 | Volume de calda [L] | STATUS | Capacidade operacional [ha/h] | Tempo de missao [h] | Tempo util [h] | Tempo por voo [min] | Autonomia Projetada [h] | N° Voos | MTOW [kg] | Massa Estrutura [kg] | Combustível [kg] | Abastecimentos | Massa gerador | Potência gerador [W] | Combustível consumido [L] | Calda cons [L] | Distância percorrida [km] | Distância Pulverizando [km] | RTL ACUMULADO[m] | EOC [km/km] | EOC [h/h] | Tempo de manobra [h] | Tempo rtl_rtw [h] | V pulv [m/s] | V desloc [m/s] | Preço Total por ha Simples [R$/ha] | Preço Total por ha Presumido [R$/ha] | Preço Total por ha Real [R$/ha] | Preço Total Simples [R$] | Preço Total Presumido [R$] | Prod CAPEX [ha/R$] | Dias Trabalhados | Preço Total Real [R$]
0 | 40 | CONCLUIDO | 4.1526 | 24.08 | 20.27 | 12.29 | 0.2 | 99 | 89.87 | 37.55 | 1 | 55 | 11.32 | 11317.98 | 133.26 | 3683.61 | 123.86 | 30.45 | 46442.43 | 0.25 | 0.85 | 0.3 | 2.91 | 0.5 | 10 | 145.07 | 198.4912 | 179.5475 | 145069.9999 | 198491.1738 | 8.1492e-06 | 1.0033 | 179547.4548
1 | 40 | CONCLUIDO | 4.1898 | 23.87 | 20.15 | 12.86 | 0.39 | 94 | 91.1 | 37.55 | 2 | 0 | 11.54 | 11468.97 | 132.39 | 3683.6 | 117.79 | 30.45 | 43429.73 | 0.26 | 0.86 | 0.35 | 2.79 | 0.5 | 10 | 142.856 | 195.4619 | 176.8073 | 142855.9987 | 195461.8798 | 8.2222e-06 | 0.99458 | 176807.2723

## RESULTADOS_4
Unnamed: 0 | Volume de calda [L] | STATUS | Capacidade operacional [ha/h] | Tempo de missao [h] | Tempo util [h] | Tempo por voo [min] | Autonomia Projetada [h] | N° Voos | MTOW [kg] | Massa Estrutura [kg] | Combustível [kg] | Abastecimentos | Massa gerador | Potência gerador [W] | Combustível consumido [L] | Calda cons [L] | Distância percorrida [km] | Distância Pulverizando [km] | RTL ACUMULADO[m] | EOC [km/km] | EOC [h/h] | Tempo de manobra [h] | Tempo rtl_rtw [h] | V pulv [m/s] | V desloc [m/s] | Preço Total por ha Simples [R$/ha] | Preço Total por ha Presumido [R$/ha] | Preço Total por ha Real [R$/ha] | Preço Total Simples [R$] | Preço Total Presumido [R$] | Prod CAPEX [ha/R$] | Dias Trabalhados | Preço Total Real [R$]
0 | 30 | CONCLUIDO | 4.0299 | 24.81 | 21.04 | 10.18 | 0.24 | 124 | 71.52 | 32.27 | 1 | 0 | 8.25 | 9054.6 | 119.47 | 3683.74 | 145.36 | 30.45 | 57064.05 | 0.21 | 0.82 | 0.44 | 3.68 | 0.5 | 10 | 136.6309 | 186.9444 | 169.1027 | 136630.8907 | 186944.4124 | 8.8815e-06 | 1.0337 | 169102.7001

## RESULTADOS_1
Unnamed: 0 | Volume de calda [L] | STATUS | Capacidade operacional [ha/h] | Tempo de missao [h] | Tempo util [h] | Tempo por voo [min] | Autonomia Projetada [h] | N° Voos | MTOW [kg] | Massa Estrutura [kg] | Combustível [kg] | Abastecimentos | Massa gerador | Potência gerador [W] | Combustível consumido [L] | Calda cons [L] | Distância percorrida [km] | Distância Pulverizando [km] | RTL ACUMULADO[m] | EOC [km/km] | EOC [h/h] | Tempo de manobra [h] | Tempo rtl_rtw [h] | V pulv [m/s] | V desloc [m/s] | Preço Total por ha Simples [R$/ha] | Preço Total por ha Presumido [R$/ha] | Preço Total por ha Real [R$/ha] | Preço Total Simples [R$] | Preço Total Presumido [R$] | Prod CAPEX [ha/R$] | Dias Trabalhados | Preço Total Real [R$]
0 | 15 | CONCLUIDO | 3.4238 | 29.21 | 24.76 | 6.02 | 0.43 | 247 | 39.78 | 19.54 | 1 | 0 | 4.24 | 5140 | 97.23 | 3684.28 | 261.37 | 30.45 | 114456.08 | 0.12 | 0.7 | 0.8 | 7.4 | 0.5 | 10 | 137.6362 | 188.32 | 170.347 | 137636.225 | 188319.9551 | 9.9799e-06 | 1.2171 | 170346.9629

## RESULTADOS_12
Unnamed: 0 | Volume de calda [L] | STATUS | Capacidade operacional [ha/h] | Tempo de missao [h] | Tempo util [h] | Tempo por voo [min] | Autonomia Projetada [h] | N° Voos | MTOW [kg] | Massa Estrutura [kg] | Combustível [kg] | Abastecimentos | Massa gerador | Potência gerador [W] | Combustível consumido [L] | Calda cons [L] | Distância percorrida [km] | Distância Pulverizando [km] | RTL ACUMULADO[m] | EOC [km/km] | EOC [h/h] | Tempo de manobra [h] | Tempo rtl_rtw [h] | V pulv [m/s] | V desloc [m/s] | Preço Total por ha Simples [R$/ha] | Preço Total por ha Presumido [R$/ha] | Preço Total por ha Real [R$/ha] | Preço Total Simples [R$] | Preço Total Presumido [R$] | Prod CAPEX [ha/R$] | Dias Trabalhados | Preço Total Real [R$]
0 | 70 | CONCLUIDO | 3.3983 | 29.43 | 22.32 | 7.92 | 0.12 | 169 | 141.81 | 47.83 | 1 | 167 | 22.98 | 17723.39 | 233.04 | 3684.06 | 192.72 | 30.45 | 80519.02 | 0.16 | 0.77 | 0.35 | 4.96 | 0.5 | 10 | 274.74 | 375.9113 | 340.0349 | 274739.9698 | 375911.3473 | 5.3214e-06 | 1.2263 | 340034.8959
1 | 70 | CONCLUIDO | 4.3212 | 23.14 | 19.12 | 18.51 | 0.25 | 62 | 143.17 | 47.83 | 2 | 55 | 23.34 | 17891.86 | 168.76 | 3683.49 | 87.94 | 30.45 | 28664.98 | 0.35 | 0.9 | 0.19 | 1.76 | 0.5 | 10 | 169.4036 | 231.7854 | 209.6641 | 169403.5576 | 231785.4211 | 6.7665e-06 | 0.96417 | 209664.1458
2 | 70 | CONCLUIDO | 4.3996 | 22.73 | 18.94 | 21.05 | 0.37 | 54 | 144.54 | 47.83 | 3 | 0 | 23.71 | 18060.85 | 161.6 | 3683.5 | 80 | 30.45 | 24737.05 | 0.38 | 0.91 | 0.24 | 1.58 | 0.5 | 10 | 161.8705 | 221.4784 | 200.3408 | 161870.5019 | 221478.362 | 6.8893e-06 | 0.94708 | 200340.7779

## RESULTADOS_16
Unnamed: 0 | Volume de calda [L] | STATUS | Capacidade operacional [ha/h] | Tempo de missao [h] | Tempo util [h] | Tempo por voo [min] | Autonomia Projetada [h] | N° Voos | MTOW [kg] | Massa Estrutura [kg] | Combustível [kg] | Abastecimentos | Massa gerador | Potência gerador [W] | Combustível consumido [L] | Calda cons [L] | Distância percorrida [km] | Distância Pulverizando [km] | RTL ACUMULADO[m] | EOC [km/km] | EOC [h/h] | Tempo de manobra [h] | Tempo rtl_rtw [h] | V pulv [m/s] | V desloc [m/s] | Preço Total por ha Simples [R$/ha] | Preço Total por ha Presumido [R$/ha] | Preço Total por ha Real [R$/ha] | Preço Total Simples [R$] | Preço Total Presumido [R$] | Prod CAPEX [ha/R$] | Dias Trabalhados | Preço Total Real [R$]
0 | 90 | CONCLUIDO | 2.9643 | 33.74 | 23.71 | 6.65 | 0.1 | 214 | 176.73 | 52.44 | 1 | 212 | 33.29 | 22031.19 | 294.73 | 3684.11 | 238.13 | 30.45 | 103000.11 | 0.13 | 0.73 | 0.43 | 6.35 | 0.5 | 10 | 384.6238 | 526.2593 | 476.0338 | 384623.8329 | 526259.2966 | 4.1943e-06 | 1.4058 | 476033.8479
1 | 90 | CONCLUIDO | 4.0067 | 24.96 | 19.66 | 14.56 | 0.2 | 81 | 178.21 | 52.44 | 2 | 79 | 33.77 | 22213.89 | 222.3 | 3683.64 | 105.62 | 30.45 | 37408.51 | 0.29 | 0.88 | 0.21 | 2.3 | 0.5 | 10 | 224.7843 | 307.5598 | 278.2068 | 224784.3272 | 307559.8332 | 5.6692e-06 | 1.04 | 278206.7544
2 | 90 | CONCLUIDO | 4.4022 | 22.72 | 18.66 | 24.34 | 0.3 | 46 | 179.7 | 52.44 | 3 | 36 | 34.26 | 22397.24 | 184.56 | 3683.79 | 72.57 | 30.45 | 21060.07 | 0.42 | 0.92 | 0.17 | 1.3 | 0.5 | 10 | 180.1836 | 246.5351 | 223.0061 | 180183.5576 | 246535.0927 | 6.2288e-06 | 0.94667 | 223006.1295
3 | 90 | CONCLUIDO | 4.4452 | 22.5 | 18.58 | 26.55 | 0.39 | 42 | 181.19 | 52.44 | 4 | 0 | 34.75 | 22581.25 | 180.46 | 3683.42 | 68.8 | 30.45 | 19195.06 | 0.44 | 0.93 | 0.2 | 1.22 | 0.5 | 10 | 175.9288 | 240.7136 | 217.7402 | 175928.8254 | 240713.5804 | 6.2897e-06 | 0.9375 | 217740.2141

## RESULTADOS_0
Unnamed: 0 | Volume de calda [L] | STATUS | Capacidade operacional [ha/h] | Tempo de missao [h] | Tempo util [h] | Tempo por voo [min] | Autonomia Projetada [h] | N° Voos | MTOW [kg] | Massa Estrutura [kg] | Combustível [kg] | Abastecimentos | Massa gerador | Potência gerador [W] | Combustível consumido [L] | Calda cons [L] | Distância percorrida [km] | Distância Pulverizando [km] | RTL ACUMULADO[m] | EOC [km/km] | EOC [h/h] | Tempo de manobra [h] | Tempo rtl_rtw [h] | V pulv [m/s] | V desloc [m/s] | Preço Total por ha Simples [R$/ha] | Preço Total por ha Presumido [R$/ha] | Preço Total por ha Real [R$/ha] | Preço Total Simples [R$] | Preço Total Presumido [R$] | Prod CAPEX [ha/R$] | Dias Trabalhados | Preço Total Real [R$]
0 | 10 | CONCLUIDO | 2.9271 | 34.16 | 28.42 | 4.62 | 0.64 | 369 | 26.11 | 12.1 | 1 | 0 | 3.01 | 3454.41 | 82.65 | 3684.45 | 375.21 | 30.45 | 170762.8 | 0.08 | 0.61 | 1.16 | 11.05 | 0.5 | 10 | 146.9322 | 201.0391 | 181.8522 | 146932.2057 | 201039.126 | 1.0048e-05 | 1.4233 | 181852.234

## RESULTADOS_7
Unnamed: 0 | Volume de calda [L] | STATUS | Capacidade operacional [ha/h] | Tempo de missao [h] | Tempo util [h] | Tempo por voo [min] | Autonomia Projetada [h] | N° Voos | MTOW [kg] | Massa Estrutura [kg] | Combustível [kg] | Abastecimentos | Massa gerador | Potência gerador [W] | Combustível consumido [L] | Calda cons [L] | Distância percorrida [km] | Distância Pulverizando [km] | RTL ACUMULADO[m] | EOC [km/km] | EOC [h/h] | Tempo de manobra [h] | Tempo rtl_rtw [h] | V pulv [m/s] | V desloc [m/s] | Preço Total por ha Simples [R$/ha] | Preço Total por ha Presumido [R$/ha] | Preço Total por ha Real [R$/ha] | Preço Total Simples [R$] | Preço Total Presumido [R$] | Prod CAPEX [ha/R$] | Dias Trabalhados | Preço Total Real [R$]
0 | 45 | CONCLUIDO | 4.0323 | 24.8 | 20.55 | 11.21 | 0.18 | 110 | 98.71 | 39.72 | 1 | 107 | 12.99 | 12407.75 | 150.83 | 3683.46 | 134.86 | 30.45 | 51887.38 | 0.23 | 0.84 | 0.26 | 3.19 | 0.5 | 10 | 163.6492 | 223.9121 | 202.5423 | 163649.2399 | 223912.1097 | 7.546e-06 | 1.0333 | 202542.2522
1 | 45 | CONCLUIDO | 4.2519 | 23.52 | 19.82 | 14.33 | 0.35 | 83 | 99.95 | 39.72 | 2 | 0 | 13.24 | 12561.45 | 136.89 | 3683.52 | 107.5 | 30.45 | 38338.7 | 0.28 | 0.87 | 0.32 | 2.47 | 0.5 | 10 | 145.1265 | 198.5685 | 179.6174 | 145126.4926 | 198568.4697 | 7.9569e-06 | 0.98 | 179617.3736

## RESULTADOS_10
Unnamed: 0 | Volume de calda [L] | STATUS | Capacidade operacional [ha/h] | Tempo de missao [h] | Tempo util [h] | Tempo por voo [min] | Autonomia Projetada [h] | N° Voos | MTOW [kg] | Massa Estrutura [kg] | Combustível [kg] | Abastecimentos | Massa gerador | Potência gerador [W] | Combustível consumido [L] | Calda cons [L] | Distância percorrida [km] | Distância Pulverizando [km] | RTL ACUMULADO[m] | EOC [km/km] | EOC [h/h] | Tempo de manobra [h] | Tempo rtl_rtw [h] | V pulv [m/s] | V desloc [m/s] | Preço Total por ha Simples [R$/ha] | Preço Total por ha Presumido [R$/ha] | Preço Total por ha Real [R$/ha] | Preço Total Simples [R$] | Preço Total Presumido [R$] | Prod CAPEX [ha/R$] | Dias Trabalhados | Preço Total Real [R$]
0 | 60 | CONCLUIDO | 3.6302 | 27.55 | 21.66 | 8.84 | 0.14 | 147 | 124.63 | 45 | 1 | 145 | 18.64 | 15605.44 | 202.04 | 3683.95 | 171.08 | 30.45 | 69811.22 | 0.18 | 0.8 | 0.32 | 4.3 | 0.5 | 10 | 228.6175 | 312.8046 | 282.9509 | 228617.5016 | 312804.5516 | 6.0492e-06 | 1.1479 | 282950.9242
1 | 60 | CONCLUIDO | 4.3556 | 22.96 | 19.22 | 18.3 | 0.28 | 63 | 125.95 | 45 | 2 | 0 | 18.95 | 15767.7 | 150.85 | 3683.44 | 88.57 | 30.45 | 28974.92 | 0.34 | 0.9 | 0.26 | 1.86 | 0.5 | 10 | 154.5132 | 211.4118 | 191.2349 | 154513.2032 | 211411.7812 | 7.258e-06 | 0.95667 | 191234.9375

## RESULTADOS_14
Unnamed: 0 | Volume de calda [L] | STATUS | Capacidade operacional [ha/h] | Tempo de missao [h] | Tempo util [h] | Tempo por voo [min] | Autonomia Projetada [h] | N° Voos | MTOW [kg] | Massa Estrutura [kg] | Combustível [kg] | Abastecimentos | Massa gerador | Potência gerador [W] | Combustível consumido [L] | Calda cons [L] | Distância percorrida [km] | Distância Pulverizando [km] | RTL ACUMULADO[m] | EOC [km/km] | EOC [h/h] | Tempo de manobra [h] | Tempo rtl_rtw [h] | V pulv [m/s] | V desloc [m/s] | Preço Total por ha Simples [R$/ha] | Preço Total por ha Presumido [R$/ha] | Preço Total por ha Real [R$/ha] | Preço Total Simples [R$] | Preço Total Presumido [R$] | Prod CAPEX [ha/R$] | Dias Trabalhados | Preço Total Real [R$]
0 | 80 | CONCLUIDO | 3.1696 | 31.55 | 23.04 | 7.2 | 0.11 | 192 | 159.12 | 50.28 | 1 | 190 | 27.84 | 19859.16 | 264.13 | 3683.65 | 216.16 | 30.45 | 92126.45 | 0.14 | 0.75 | 0.4 | 5.68 | 0.5 | 10 | 327.4837 | 448.0777 | 405.3138 | 327483.7217 | 448077.6757 | 4.703e-06 | 1.3146 | 405313.7712
1 | 80 | CONCLUIDO | 4.1558 | 24.06 | 19.42 | 16.18 | 0.22 | 72 | 160.54 | 50.28 | 2 | 70 | 28.26 | 20034.4 | 197.07 | 3683.45 | 97.91 | 30.45 | 33601.79 | 0.31 | 0.89 | 0.19 | 2.06 | 0.5 | 10 | 197.5773 | 270.334 | 244.5337 | 197577.3254 | 270334.0131 | 6.1663e-06 | 1.0025 | 244533.7143
2 | 80 | CONCLUIDO | 4.4169 | 22.64 | 18.77 | 23.46 | 0.33 | 48 | 161.97 | 50.28 | 3 | 0 | 28.69 | 20210.21 | 170.53 | 3683.37 | 74.68 | 30.45 | 22102.94 | 0.41 | 0.92 | 0.22 | 1.41 | 0.5 | 10 | 169.0628 | 231.3191 | 209.2424 | 169062.7684 | 231319.1382 | 6.5537e-06 | 0.94333 | 209242.3643

## RESULTADOS_5
Unnamed: 0 | Volume de calda [L] | STATUS | Capacidade operacional [ha/h] | Tempo de missao [h] | Tempo util [h] | Tempo por voo [min] | Autonomia Projetada [h] | N° Voos | MTOW [kg] | Massa Estrutura [kg] | Combustível [kg] | Abastecimentos | Massa gerador | Potência gerador [W] | Combustível consumido [L] | Calda cons [L] | Distância percorrida [km] | Distância Pulverizando [km] | RTL ACUMULADO[m] | EOC [km/km] | EOC [h/h] | Tempo de manobra [h] | Tempo rtl_rtw [h] | V pulv [m/s] | V desloc [m/s] | Preço Total por ha Simples [R$/ha] | Preço Total por ha Presumido [R$/ha] | Preço Total por ha Real [R$/ha] | Preço Total Simples [R$] | Preço Total Presumido [R$] | Prod CAPEX [ha/R$] | Dias Trabalhados | Preço Total Real [R$]
0 | 35 | CONCLUIDO | 4.1178 | 24.28 | 20.55 | 11.52 | 0.22 | 107 | 80.84 | 35.1 | 1 | 0 | 9.74 | 10204.21 | 125.25 | 3683.78 | 129.95 | 30.45 | 49447.1 | 0.23 | 0.84 | 0.39 | 3.19 | 0.5 | 10 | 139.2741 | 190.561 | 172.3741 | 139274.1309 | 190561.0102 | 8.5281e-06 | 1.0117 | 172374.1348

## RESULTADOS_8
Unnamed: 0 | Volume de calda [L] | STATUS | Capacidade operacional [ha/h] | Tempo de missao [h] | Tempo util [h] | Tempo por voo [min] | Autonomia Projetada [h] | N° Voos | MTOW [kg] | Massa Estrutura [kg] | Combustível [kg] | Abastecimentos | Massa gerador | Potência gerador [W] | Combustível consumido [L] | Calda cons [L] | Distância percorrida [km] | Distância Pulverizando [km] | RTL ACUMULADO[m] | EOC [km/km] | EOC [h/h] | Tempo de manobra [h] | Tempo rtl_rtw [h] | V pulv [m/s] | V desloc [m/s] | Preço Total por ha Simples [R$/ha] | Preço Total por ha Presumido [R$/ha] | Preço Total por ha Real [R$/ha] | Preço Total Simples [R$] | Preço Total Presumido [R$] | Prod CAPEX [ha/R$] | Dias Trabalhados | Preço Total Real [R$]
0 | 50 | CONCLUIDO | 3.8899 | 25.71 | 20.94 | 10.21 | 0.16 | 123 | 107.41 | 41.65 | 1 | 121 | 14.77 | 13481.73 | 168.92 | 3683.78 | 147.58 | 30.45 | 58177.99 | 0.21 | 0.82 | 0.28 | 3.58 | 0.5 | 10 | 184.9741 | 253.0898 | 228.9352 | 184974.131 | 253089.7665 | 6.9766e-06 | 1.0713 | 228935.2344
1 | 50 | CONCLUIDO | 4.2986 | 23.26 | 19.56 | 15.65 | 0.32 | 75 | 108.68 | 41.65 | 2 | 0 | 15.03 | 13638.32 | 141.64 | 3683.53 | 99.49 | 30.45 | 34373.32 | 0.31 | 0.88 | 0.29 | 2.2 | 0.5 | 10 | 147.9476 | 202.4284 | 183.109 | 147947.6111 | 202428.4484 | 7.7096e-06 | 0.96917 | 183108.9614

## RESULTADOS_3
Unnamed: 0 | Volume de calda [L] | STATUS | Capacidade operacional [ha/h] | Tempo de missao [h] | Tempo util [h] | Tempo por voo [min] | Autonomia Projetada [h] | N° Voos | MTOW [kg] | Massa Estrutura [kg] | Combustível [kg] | Abastecimentos | Massa gerador | Potência gerador [W] | Combustível consumido [L] | Calda cons [L] | Distância percorrida [km] | Distância Pulverizando [km] | RTL ACUMULADO[m] | EOC [km/km] | EOC [h/h] | Tempo de manobra [h] | Tempo rtl_rtw [h] | V pulv [m/s] | V desloc [m/s] | Preço Total por ha Simples [R$/ha] | Preço Total por ha Presumido [R$/ha] | Preço Total por ha Real [R$/ha] | Preço Total Simples [R$] | Preço Total Presumido [R$] | Prod CAPEX [ha/R$] | Dias Trabalhados | Preço Total Real [R$]
0 | 25 | CONCLUIDO | 3.8951 | 25.67 | 21.81 | 8.78 | 0.28 | 149 | 61.76 | 28.92 | 1 | 0 | 6.84 | 7851.41 | 113.64 | 3683.77 | 169.29 | 30.45 | 68906.65 | 0.18 | 0.79 | 0.51 | 4.45 | 0.5 | 10 | 135.5698 | 185.4926 | 167.7895 | 135569.8164 | 185492.6038 | 9.2395e-06 | 1.0696 | 167789.45

## RESULTADOS_15
Unnamed: 0 | Volume de calda [L] | STATUS | Capacidade operacional [ha/h] | Tempo de missao [h] | Tempo util [h] | Tempo por voo [min] | Autonomia Projetada [h] | N° Voos | MTOW [kg] | Massa Estrutura [kg] | Combustível [kg] | Abastecimentos | Massa gerador | Potência gerador [W] | Combustível consumido [L] | Calda cons [L] | Distância percorrida [km] | Distância Pulverizando [km] | RTL ACUMULADO[m] | EOC [km/km] | EOC [h/h] | Tempo de manobra [h] | Tempo rtl_rtw [h] | V pulv [m/s] | V desloc [m/s] | Preço Total por ha Simples [R$/ha] | Preço Total por ha Presumido [R$/ha] | Preço Total por ha Real [R$/ha] | Preço Total Simples [R$] | Preço Total Presumido [R$] | Prod CAPEX [ha/R$] | Dias Trabalhados | Preço Total Real [R$]
0 | 85 | CONCLUIDO | 3.0653 | 32.62 | 23.37 | 6.91 | 0.11 | 203 | 167.88 | 51.39 | 1 | 201 | 30.49 | 20939.59 | 279.48 | 3684.01 | 227.15 | 30.45 | 97564.01 | 0.13 | 0.74 | 0.41 | 6.01 | 0.5 | 10 | 355.3093 | 486.1498 | 439.7523 | 355309.2555 | 486149.7985 | 4.4384e-06 | 1.3592 | 439752.3441
1 | 85 | CONCLUIDO | 4.0767 | 24.53 | 19.55 | 15.23 | 0.21 | 77 | 169.33 | 51.39 | 2 | 75 | 30.94 | 21118.46 | 209.69 | 3683.37 | 102 | 30.45 | 35618.92 | 0.3 | 0.88 | 0.2 | 2.19 | 0.5 | 10 | 211.2296 | 289.0137 | 261.4306 | 211229.5961 | 289013.6522 | 5.9028e-06 | 1.0221 | 261430.5949
2 | 85 | CONCLUIDO | 4.4318 | 22.56 | 18.67 | 24.89 | 0.31 | 45 | 170.79 | 51.39 | 3 | 8 | 31.4 | 21297.94 | 175.32 | 3683.41 | 71.72 | 30.45 | 20638.2 | 0.42 | 0.92 | 0.2 | 1.31 | 0.5 | 10 | 172.3983 | 235.883 | 213.3706 | 172398.2997 | 235882.9593 | 6.417e-06 | 0.94 | 213370.6208
3 | 85 | CONCLUIDO | 4.4304 | 22.57 | 18.67 | 24.9 | 0.41 | 45 | 172.25 | 51.39 | 4 | 0 | 31.86 | 21478.05 | 176.59 | 3683.37 | 71.61 | 30.45 | 20586.9 | 0.43 | 0.92 | 0.21 | 1.32 | 0.5 | 10 | 173.1469 | 236.9072 | 214.2971 | 173146.9071 | 236907.237 | 6.415e-06 | 0.94042 | 214297.1428

## RESULTADOS_2
Unnamed: 0 | Volume de calda [L] | STATUS | Capacidade operacional [ha/h] | Tempo de missao [h] | Tempo util [h] | Tempo por voo [min] | Autonomia Projetada [h] | N° Voos | MTOW [kg] | Massa Estrutura [kg] | Combustível [kg] | Abastecimentos | Massa gerador | Potência gerador [W] | Combustível consumido [L] | Calda cons [L] | Distância percorrida [km] | Distância Pulverizando [km] | RTL ACUMULADO[m] | EOC [km/km] | EOC [h/h] | Tempo de manobra [h] | Tempo rtl_rtw [h] | V pulv [m/s] | V desloc [m/s] | Preço Total por ha Simples [R$/ha] | Preço Total por ha Presumido [R$/ha] | Preço Total por ha Real [R$/ha] | Preço Total Simples [R$] | Preço Total Presumido [R$] | Prod CAPEX [ha/R$] | Dias Trabalhados | Preço Total Real [R$]
0 | 20 | CONCLUIDO | 3.7182 | 26.89 | 22.89 | 7.42 | 0.34 | 185 | 51.33 | 24.83 | 1 | 0 | 5.51 | 6564.78 | 106.18 | 3683.91 | 202.95 | 30.45 | 85556.31 | 0.15 | 0.75 | 0.62 | 5.53 | 0.5 | 10 | 134.7305 | 184.3442 | 166.7506 | 134730.4628 | 184344.1631 | 9.6506e-06 | 1.1204 | 166750.6149

## RESULTADOS_11
Unnamed: 0 | Volume de calda [L] | STATUS | Capacidade operacional [ha/h] | Tempo de missao [h] | Tempo util [h] | Tempo por voo [min] | Autonomia Projetada [h] | N° Voos | MTOW [kg] | Massa Estrutura [kg] | Combustível [kg] | Abastecimentos | Massa gerador | Potência gerador [W] | Combustível consumido [L] | Calda cons [L] | Distância percorrida [km] | Distância Pulverizando [km] | RTL ACUMULADO[m] | EOC [km/km] | EOC [h/h] | Tempo de manobra [h] | Tempo rtl_rtw [h] | V pulv [m/s] | V desloc [m/s] | Preço Total por ha Simples [R$/ha] | Preço Total por ha Presumido [R$/ha] | Preço Total por ha Real [R$/ha] | Preço Total Simples [R$] | Preço Total Presumido [R$] | Prod CAPEX [ha/R$] | Dias Trabalhados | Preço Total Real [R$]
0 | 65 | CONCLUIDO | 3.5129 | 28.47 | 21.99 | 8.35 | 0.13 | 158 | 133.21 | 46.47 | 1 | 156 | 20.75 | 16663.42 | 217.68 | 3683.59 | 181.86 | 30.45 | 75147.02 | 0.17 | 0.78 | 0.33 | 4.63 | 0.5 | 10 | 251.1331 | 343.6114 | 310.8176 | 251133.115 | 343611.4071 | 5.6678e-06 | 1.1863 | 310817.6167
1 | 65 | CONCLUIDO | 4.3745 | 22.86 | 19.07 | 19.4 | 0.26 | 59 | 134.55 | 46.47 | 2 | 18 | 21.09 | 16828.84 | 156.35 | 3683.48 | 84.72 | 30.45 | 27070.23 | 0.36 | 0.9 | 0.23 | 1.72 | 0.5 | 10 | 158.4171 | 216.7533 | 196.0666 | 158417.1096 | 216753.2783 | 7.0579e-06 | 0.9525 | 196066.6496
2 | 65 | CONCLUIDO | 4.3802 | 22.83 | 19.07 | 19.73 | 0.39 | 58 | 135.9 | 46.47 | 3 | 0 | 21.43 | 16994.64 | 157.35 | 3683.68 | 84 | 30.45 | 26713.29 | 0.36 | 0.9 | 0.25 | 1.71 | 0.5 | 10 | 158.7644 | 217.2285 | 196.4965 | 158764.4339 | 217228.5026 | 7.0671e-06 | 0.95125 | 196496.5192

## RESULTADOS_13
Unnamed: 0 | Volume de calda [L] | STATUS | Capacidade operacional [ha/h] | Tempo de missao [h] | Tempo util [h] | Tempo por voo [min] | Autonomia Projetada [h] | N° Voos | MTOW [kg] | Massa Estrutura [kg] | Combustível [kg] | Abastecimentos | Massa gerador | Potência gerador [W] | Combustível consumido [L] | Calda cons [L] | Distância percorrida [km] | Distância Pulverizando [km] | RTL ACUMULADO[m] | EOC [km/km] | EOC [h/h] | Tempo de manobra [h] | Tempo rtl_rtw [h] | V pulv [m/s] | V desloc [m/s] | Preço Total por ha Simples [R$/ha] | Preço Total por ha Presumido [R$/ha] | Preço Total por ha Real [R$/ha] | Preço Total Simples [R$] | Preço Total Presumido [R$] | Prod CAPEX [ha/R$] | Dias Trabalhados | Preço Total Real [R$]
0 | 75 | CONCLUIDO | 3.2794 | 30.49 | 22.69 | 7.52 | 0.12 | 181 | 150.44 | 49.1 | 1 | 179 | 25.34 | 18787.76 | 248.82 | 3683.76 | 204.82 | 30.45 | 86509.38 | 0.15 | 0.76 | 0.37 | 5.33 | 0.5 | 10 | 300.8375 | 411.6192 | 372.3348 | 300837.5077 | 411619.15 | 4.9943e-06 | 1.2704 | 372334.796
1 | 75 | CONCLUIDO | 4.2395 | 23.59 | 19.26 | 17.25 | 0.23 | 67 | 151.83 | 49.1 | 2 | 65 | 25.73 | 18959.54 | 182.74 | 3683.58 | 92.67 | 30.45 | 31006.97 | 0.33 | 0.9 | 0.19 | 1.91 | 0.5 | 10 | 183.0123 | 250.4055 | 226.5071 | 183012.2621 | 250405.451 | 6.4564e-06 | 0.98292 | 226507.1062
2 | 75 | CONCLUIDO | 4.4052 | 22.7 | 18.87 | 22.19 | 0.35 | 51 | 153.23 | 49.1 | 3 | 0 | 26.13 | 19131.85 | 166.21 | 3683.53 | 77.61 | 30.45 | 23554.09 | 0.39 | 0.91 | 0.23 | 1.51 | 0.5 | 10 | 165.7609 | 226.8014 | 205.1558 | 165760.9147 | 226801.3964 | 6.7088e-06 | 0.94583 | 205155.7894

## RESULTADOS_17
Unnamed: 0 | Volume de calda [L] | STATUS | Capacidade operacional [ha/h] | Tempo de missao [h] | Tempo util [h] | Tempo por voo [min] | Autonomia Projetada [h] | N° Voos | MTOW [kg] | Massa Estrutura [kg] | Combustível [kg] | Abastecimentos | Massa gerador | Potência gerador [W] | Combustível consumido [L] | Calda cons [L] | Distância percorrida [km] | Distância Pulverizando [km] | RTL ACUMULADO[m] | EOC [km/km] | EOC [h/h] | Tempo de manobra [h] | Tempo rtl_rtw [h] | V pulv [m/s] | V desloc [m/s] | Preço Total por ha Simples [R$/ha] | Preço Total por ha Presumido [R$/ha] | Preço Total por ha Real [R$/ha] | Preço Total Simples [R$] | Preço Total Presumido [R$] | Prod CAPEX [ha/R$] | Dias Trabalhados | Preço Total Real [R$]
0 | 95 | CONCLUIDO | 2.8601 | 34.96 | 24.08 | 6.39 | 0.1 | 226 | 185.69 | 53.44 | 1 | 224 | 36.26 | 23136.14 | 310.62 | 3684.07 | 250.56 | 30.45 | 109153.7 | 0.12 | 0.72 | 0.44 | 6.72 | 0.5 | 10 | 417.1633 | 570.7812 | 516.3066 | 417163.2553 | 570781.1699 | 3.9596e-06 | 1.4567 | 516306.6161
1 | 95 | CONCLUIDO | 3.9234 | 25.49 | 19.82 | 13.83 | 0.19 | 86 | 187.21 | 53.44 | 2 | 84 | 36.77 | 23322.88 | 234.82 | 3683.48 | 111.03 | 30.45 | 40088.36 | 0.27 | 0.87 | 0.22 | 2.46 | 0.5 | 10 | 239.7405 | 328.0236 | 296.7175 | 239740.523 | 328023.5601 | 5.4316e-06 | 1.0621 | 296717.4519
2 | 95 | CONCLUIDO | 4.3431 | 23.03 | 18.73 | 22.94 | 0.28 | 49 | 188.73 | 53.44 | 3 | 47 | 37.29 | 23510.33 | 197.75 | 3683.5 | 75.44 | 30.45 | 22478.41 | 0.4 | 0.92 | 0.16 | 1.37 | 0.5 | 10 | 191.7915 | 262.4176 | 237.3728 | 191791.5121 | 262417.6081 | 6.0126e-06 | 0.95958 | 237372.8399
3 | 95 | CONCLUIDO | 4.4466 | 22.49 | 18.53 | 27.8 | 0.37 | 40 | 190.25 | 53.44 | 4 | 0 | 37.82 | 23698.48 | 185.41 | 3683.43 | 67.28 | 30.45 | 18444.45 | 0.45 | 0.93 | 0.2 | 1.17 | 0.5 | 10 | 179.8947 | 246.1399 | 222.6487 | 179894.7302 | 246139.9063 | 6.1559e-06 | 0.93708 | 222648.6591

## RESULTADOS_9
Unnamed: 0 | Volume de calda [L] | STATUS | Capacidade operacional [ha/h] | Tempo de missao [h] | Tempo util [h] | Tempo por voo [min] | Autonomia Projetada [h] | N° Voos | MTOW [kg] | Massa Estrutura [kg] | Combustível [kg] | Abastecimentos | Massa gerador | Potência gerador [W] | Combustível consumido [L] | Calda cons [L] | Distância percorrida [km] | Distância Pulverizando [km] | RTL ACUMULADO[m] | EOC [km/km] | EOC [h/h] | Tempo de manobra [h] | Tempo rtl_rtw [h] | V pulv [m/s] | V desloc [m/s] | Preço Total por ha Simples [R$/ha] | Preço Total por ha Presumido [R$/ha] | Preço Total por ha Real [R$/ha] | Preço Total Simples [R$] | Preço Total Presumido [R$] | Prod CAPEX [ha/R$] | Dias Trabalhados | Preço Total Real [R$]
0 | 55 | CONCLUIDO | 3.76 | 26.6 | 21.29 | 9.46 | 0.15 | 135 | 116.05 | 43.4 | 1 | 133 | 16.65 | 14546.17 | 185.74 | 3683.74 | 159.19 | 30.45 | 63924.19 | 0.19 | 0.81 | 0.29 | 3.93 | 0.5 | 10 | 206.2069 | 282.1413 | 255.2142 | 206206.87 | 282141.3367 | 6.4893e-06 | 1.1083 | 255214.1636
1 | 55 | CONCLUIDO | 4.3329 | 23.08 | 19.37 | 17.09 | 0.3 | 68 | 117.34 | 43.4 | 2 | 0 | 16.94 | 14705.49 | 146.39 | 3683.61 | 93.4 | 30.45 | 31365.21 | 0.33 | 0.89 | 0.28 | 2.01 | 0.5 | 10 | 151.1507 | 206.8111 | 187.0733 | 151150.7205 | 206811.0841 | 7.478e-06 | 0.96167 | 187073.3245

## resultados
Unnamed: 0 | Volume de calda [L] | STATUS | Capacidade operacional [ha/h] | Tempo de missao [h] | Tempo util [h] | Tempo por voo [min] | Autonomia Projetada [h] | N° Voos | MTOW [kg] | Massa Estrutura [kg] | Combustível [kg] | Abastecimentos | Massa gerador | Potência gerador [W] | Combustível consumido [L] | Calda cons [L] | Distância percorrida [km] | Distância Pulverizando [km] | RTL ACUMULADO[m] | EOC [km/km] | EOC [h/h] | Tempo de manobra [h] | Tempo rtl_rtw [h] | V pulv [m/s] | V desloc [m/s]
0 | 100 | CONCLUIDO | 2.7666 | 36.15 | 24.41 | 6.18 | 0.09 | 237 | 194.77 | 54.38 | 1 | 235 | 39.4 | 24256.19 | 326.07 | 3684.19 | 261.6 | 30.45 | 114620.2 | 0.12 | 0.71 | 0.46 | 7.05 | 0.5 | 10
1 | 100 | CONCLUIDO | 3.853 | 25.95 | 19.94 | 13.29 | 0.18 | 90 | 196.32 | 54.38 | 2 | 88 | 39.95 | 24447.22 | 246.65 | 3683.69 | 114.78 | 30.45 | 41947.33 | 0.27 | 0.87 | 0.22 | 2.58 | 0.5 | 10
2 | 100 | CONCLUIDO | 4.2836 | 23.34 | 18.81 | 21.7 | 0.27 | 52 | 197.88 | 54.38 | 3 | 50 | 40.5 | 24639 | 210.54 | 3683.58 | 77.48 | 30.45 | 23485.29 | 0.39 | 0.92 | 0.17 | 1.45 | 0.5 | 10
3 | 100 | CONCLUIDO | 4.4545 | 22.45 | 18.45 | 29.14 | 0.36 | 38 | 199.44 | 54.38 | 4 | 1 | 41.06 | 24831.54 | 189.7 | 3683.53 | 64.88 | 30.45 | 17252.67 | 0.47 | 0.94 | 0.19 | 1.1 | 0.5 | 10
4 | 100 | CONCLUIDO | 4.4545 | 22.45 | 18.45 | 29.14 | 0.44 | 38 | 201.01 | 54.38 | 5 | 0 | 41.63 | 25024.84 | 191.04 | 3683.46 | 64.96 | 30.45 | 17296.33 | 0.47 | 0.94 | 0.19 | 1.1 | 0.5 | 10
0 | 40 | CONCLUIDO | 4.1526 | 24.08 | 20.27 | 12.29 | 0.2 | 99 | 89.87 | 37.55 | 1 | 55 | 11.32 | 11317.98 | 133.26 | 3683.61 | 123.86 | 30.45 | 46442.43 | 0.25 | 0.85 | 0.3 | 2.91 | 0.5 | 10
1 | 40 | CONCLUIDO | 4.1898 | 23.87 | 20.15 | 12.86 | 0.39 | 94 | 91.1 | 37.55 | 2 | 0 | 11.54 | 11468.97 | 132.39 | 3683.6 | 117.79 | 30.45 | 43429.73 | 0.26 | 0.86 | 0.35 | 2.79 | 0.5 | 10
0 | 30 | CONCLUIDO | 4.0299 | 24.81 | 21.04 | 10.18 | 0.24 | 124 | 71.52 | 32.27 | 1 | 0 | 8.25 | 9054.6 | 119.47 | 3683.74 | 145.36 | 30.45 | 57064.05 | 0.21 | 0.82 | 0.44 | 3.68 | 0.5 | 10
0 | 15 | CONCLUIDO | 3.4238 | 29.21 | 24.76 | 6.02 | 0.43 | 247 | 39.78 | 19.54 | 1 | 0 | 4.24 | 5140 | 97.23 | 3684.28 | 261.37 | 30.45 | 114456.08 | 0.12 | 0.7 | 0.8 | 7.4 | 0.5 | 10
0 | 70 | CONCLUIDO | 3.3983 | 29.43 | 22.32 | 7.92 | 0.12 | 169 | 141.81 | 47.83 | 1 | 167 | 22.98 | 17723.39 | 233.04 | 3684.06 | 192.72 | 30.45 | 80519.02 | 0.16 | 0.77 | 0.35 | 4.96 | 0.5 | 10
1 | 70 | CONCLUIDO | 4.3212 | 23.14 | 19.12 | 18.51 | 0.25 | 62 | 143.17 | 47.83 | 2 | 55 | 23.34 | 17891.86 | 168.76 | 3683.49 | 87.94 | 30.45 | 28664.98 | 0.35 | 0.9 | 0.19 | 1.76 | 0.5 | 10
2 | 70 | CONCLUIDO | 4.3996 | 22.73 | 18.94 | 21.05 | 0.37 | 54 | 144.54 | 47.83 | 3 | 0 | 23.71 | 18060.85 | 161.6 | 3683.5 | 80 | 30.45 | 24737.05 | 0.38 | 0.91 | 0.24 | 1.58 | 0.5 | 10
0 | 90 | CONCLUIDO | 2.9643 | 33.74 | 23.71 | 6.65 | 0.1 | 214 | 176.73 | 52.44 | 1 | 212 | 33.29 | 22031.19 | 294.73 | 3684.11 | 238.13 | 30.45 | 103000.11 | 0.13 | 0.73 | 0.43 | 6.35 | 0.5 | 10
1 | 90 | CONCLUIDO | 4.0067 | 24.96 | 19.66 | 14.56 | 0.2 | 81 | 178.21 | 52.44 | 2 | 79 | 33.77 | 22213.89 | 222.3 | 3683.64 | 105.62 | 30.45 | 37408.51 | 0.29 | 0.88 | 0.21 | 2.3 | 0.5 | 10
2 | 90 | CONCLUIDO | 4.4022 | 22.72 | 18.66 | 24.34 | 0.3 | 46 | 179.7 | 52.44 | 3 | 36 | 34.26 | 22397.24 | 184.56 | 3683.79 | 72.57 | 30.45 | 21060.07 | 0.42 | 0.92 | 0.17 | 1.3 | 0.5 | 10
3 | 90 | CONCLUIDO | 4.4452 | 22.5 | 18.58 | 26.55 | 0.39 | 42 | 181.19 | 52.44 | 4 | 0 | 34.75 | 22581.25 | 180.46 | 3683.42 | 68.8 | 30.45 | 19195.06 | 0.44 | 0.93 | 0.2 | 1.22 | 0.5 | 10
0 | 10 | CONCLUIDO | 2.9271 | 34.16 | 28.42 | 4.62 | 0.64 | 369 | 26.11 | 12.1 | 1 | 0 | 3.01 | 3454.41 | 82.65 | 3684.45 | 375.21 | 30.45 | 170762.8 | 0.08 | 0.61 | 1.16 | 11.05 | 0.5 | 10
0 | 45 | CONCLUIDO | 4.0323 | 24.8 | 20.55 | 11.21 | 0.18 | 110 | 98.71 | 39.72 | 1 | 107 | 12.99 | 12407.75 | 150.83 | 3683.46 | 134.86 | 30.45 | 51887.38 | 0.23 | 0.84 | 0.26 | 3.19 | 0.5 | 10
1 | 45 | CONCLUIDO | 4.2519 | 23.52 | 19.82 | 14.33 | 0.35 | 83 | 99.95 | 39.72 | 2 | 0 | 13.24 | 12561.45 | 136.89 | 3683.52 | 107.5 | 30.45 | 38338.7 | 0.28 | 0.87 | 0.32 | 2.47 | 0.5 | 10
0 | 60 | CONCLUIDO | 3.6302 | 27.55 | 21.66 | 8.84 | 0.14 | 147 | 124.63 | 45 | 1 | 145 | 18.64 | 15605.44 | 202.04 | 3683.95 | 171.08 | 30.45 | 69811.22 | 0.18 | 0.8 | 0.32 | 4.3 | 0.5 | 10
1 | 60 | CONCLUIDO | 4.3556 | 22.96 | 19.22 | 18.3 | 0.28 | 63 | 125.95 | 45 | 2 | 0 | 18.95 | 15767.7 | 150.85 | 3683.44 | 88.57 | 30.45 | 28974.92 | 0.34 | 0.9 | 0.26 | 1.86 | 0.5 | 10
0 | 80 | CONCLUIDO | 3.1696 | 31.55 | 23.04 | 7.2 | 0.11 | 192 | 159.12 | 50.28 | 1 | 190 | 27.84 | 19859.16 | 264.13 | 3683.65 | 216.16 | 30.45 | 92126.45 | 0.14 | 0.75 | 0.4 | 5.68 | 0.5 | 10
1 | 80 | CONCLUIDO | 4.1558 | 24.06 | 19.42 | 16.18 | 0.22 | 72 | 160.54 | 50.28 | 2 | 70 | 28.26 | 20034.4 | 197.07 | 3683.45 | 97.91 | 30.45 | 33601.79 | 0.31 | 0.89 | 0.19 | 2.06 | 0.5 | 10
2 | 80 | CONCLUIDO | 4.4169 | 22.64 | 18.77 | 23.46 | 0.33 | 48 | 161.97 | 50.28 | 3 | 0 | 28.69 | 20210.21 | 170.53 | 3683.37 | 74.68 | 30.45 | 22102.94 | 0.41 | 0.92 | 0.22 | 1.41 | 0.5 | 10
0 | 35 | CONCLUIDO | 4.1178 | 24.28 | 20.55 | 11.52 | 0.22 | 107 | 80.84 | 35.1 | 1 | 0 | 9.74 | 10204.21 | 125.25 | 3683.78 | 129.95 | 30.45 | 49447.1 | 0.23 | 0.84 | 0.39 | 3.19 | 0.5 | 10
0 | 50 | CONCLUIDO | 3.8899 | 25.71 | 20.94 | 10.21 | 0.16 | 123 | 107.41 | 41.65 | 1 | 121 | 14.77 | 13481.73 | 168.92 | 3683.78 | 147.58 | 30.45 | 58177.99 | 0.21 | 0.82 | 0.28 | 3.58 | 0.5 | 10
1 | 50 | CONCLUIDO | 4.2986 | 23.26 | 19.56 | 15.65 | 0.32 | 75 | 108.68 | 41.65 | 2 | 0 | 15.03 | 13638.32 | 141.64 | 3683.53 | 99.49 | 30.45 | 34373.32 | 0.31 | 0.88 | 0.29 | 2.2 | 0.5 | 10
0 | 25 | CONCLUIDO | 3.8951 | 25.67 | 21.81 | 8.78 | 0.28 | 149 | 61.76 | 28.92 | 1 | 0 | 6.84 | 7851.41 | 113.64 | 3683.77 | 169.29 | 30.45 | 68906.65 | 0.18 | 0.79 | 0.51 | 4.45 | 0.5 | 10
0 | 85 | CONCLUIDO | 3.0653 | 32.62 | 23.37 | 6.91 | 0.11 | 203 | 167.88 | 51.39 | 1 | 201 | 30.49 | 20939.59 | 279.48 | 3684.01 | 227.15 | 30.45 | 97564.01 | 0.13 | 0.74 | 0.41 | 6.01 | 0.5 | 10
1 | 85 | CONCLUIDO | 4.0767 | 24.53 | 19.55 | 15.23 | 0.21 | 77 | 169.33 | 51.39 | 2 | 75 | 30.94 | 21118.46 | 209.69 | 3683.37 | 102 | 30.45 | 35618.92 | 0.3 | 0.88 | 0.2 | 2.19 | 0.5 | 10
2 | 85 | CONCLUIDO | 4.4318 | 22.56 | 18.67 | 24.89 | 0.31 | 45 | 170.79 | 51.39 | 3 | 8 | 31.4 | 21297.94 | 175.32 | 3683.41 | 71.72 | 30.45 | 20638.2 | 0.42 | 0.92 | 0.2 | 1.31 | 0.5 | 10
3 | 85 | CONCLUIDO | 4.4304 | 22.57 | 18.67 | 24.9 | 0.41 | 45 | 172.25 | 51.39 | 4 | 0 | 31.86 | 21478.05 | 176.59 | 3683.37 | 71.61 | 30.45 | 20586.9 | 0.43 | 0.92 | 0.21 | 1.32 | 0.5 | 10
0 | 20 | CONCLUIDO | 3.7182 | 26.89 | 22.89 | 7.42 | 0.34 | 185 | 51.33 | 24.83 | 1 | 0 | 5.51 | 6564.78 | 106.18 | 3683.91 | 202.95 | 30.45 | 85556.31 | 0.15 | 0.75 | 0.62 | 5.53 | 0.5 | 10
0 | 65 | CONCLUIDO | 3.5129 | 28.47 | 21.99 | 8.35 | 0.13 | 158 | 133.21 | 46.47 | 1 | 156 | 20.75 | 16663.42 | 217.68 | 3683.59 | 181.86 | 30.45 | 75147.02 | 0.17 | 0.78 | 0.33 | 4.63 | 0.5 | 10
1 | 65 | CONCLUIDO | 4.3745 | 22.86 | 19.07 | 19.4 | 0.26 | 59 | 134.55 | 46.47 | 2 | 18 | 21.09 | 16828.84 | 156.35 | 3683.48 | 84.72 | 30.45 | 27070.23 | 0.36 | 0.9 | 0.23 | 1.72 | 0.5 | 10
2 | 65 | CONCLUIDO | 4.3802 | 22.83 | 19.07 | 19.73 | 0.39 | 58 | 135.9 | 46.47 | 3 | 0 | 21.43 | 16994.64 | 157.35 | 3683.68 | 84 | 30.45 | 26713.29 | 0.36 | 0.9 | 0.25 | 1.71 | 0.5 | 10
0 | 75 | CONCLUIDO | 3.2794 | 30.49 | 22.69 | 7.52 | 0.12 | 181 | 150.44 | 49.1 | 1 | 179 | 25.34 | 18787.76 | 248.82 | 3683.76 | 204.82 | 30.45 | 86509.38 | 0.15 | 0.76 | 0.37 | 5.33 | 0.5 | 10
1 | 75 | CONCLUIDO | 4.2395 | 23.59 | 19.26 | 17.25 | 0.23 | 67 | 151.83 | 49.1 | 2 | 65 | 25.73 | 18959.54 | 182.74 | 3683.58 | 92.67 | 30.45 | 31006.97 | 0.33 | 0.9 | 0.19 | 1.91 | 0.5 | 10
2 | 75 | CONCLUIDO | 4.4052 | 22.7 | 18.87 | 22.19 | 0.35 | 51 | 153.23 | 49.1 | 3 | 0 | 26.13 | 19131.85 | 166.21 | 3683.53 | 77.61 | 30.45 | 23554.09 | 0.39 | 0.91 | 0.23 | 1.51 | 0.5 | 10
0 | 95 | CONCLUIDO | 2.8601 | 34.96 | 24.08 | 6.39 | 0.1 | 226 | 185.69 | 53.44 | 1 | 224 | 36.26 | 23136.14 | 310.62 | 3684.07 | 250.56 | 30.45 | 109153.7 | 0.12 | 0.72 | 0.44 | 6.72 | 0.5 | 10
1 | 95 | CONCLUIDO | 3.9234 | 25.49 | 19.82 | 13.83 | 0.19 | 86 | 187.21 | 53.44 | 2 | 84 | 36.77 | 23322.88 | 234.82 | 3683.48 | 111.03 | 30.45 | 40088.36 | 0.27 | 0.87 | 0.22 | 2.46 | 0.5 | 10
2 | 95 | CONCLUIDO | 4.3431 | 23.03 | 18.73 | 22.94 | 0.28 | 49 | 188.73 | 53.44 | 3 | 47 | 37.29 | 23510.33 | 197.75 | 3683.5 | 75.44 | 30.45 | 22478.41 | 0.4 | 0.92 | 0.16 | 1.37 | 0.5 | 10
3 | 95 | CONCLUIDO | 4.4466 | 22.49 | 18.53 | 27.8 | 0.37 | 40 | 190.25 | 53.44 | 4 | 0 | 37.82 | 23698.48 | 185.41 | 3683.43 | 67.28 | 30.45 | 18444.45 | 0.45 | 0.93 | 0.2 | 1.17 | 0.5 | 10
0 | 55 | CONCLUIDO | 3.76 | 26.6 | 21.29 | 9.46 | 0.15 | 135 | 116.05 | 43.4 | 1 | 133 | 16.65 | 14546.17 | 185.74 | 3683.74 | 159.19 | 30.45 | 63924.19 | 0.19 | 0.81 | 0.29 | 3.93 | 0.5 | 10
1 | 55 | CONCLUIDO | 4.3329 | 23.08 | 19.37 | 17.09 | 0.3 | 68 | 117.34 | 43.4 | 2 | 0 | 16.94 | 14705.49 | 146.39 | 3683.61 | 93.4 | 30.45 | 31365.21 | 0.33 | 0.89 | 0.28 | 2.01 | 0.5 | 10

## gráficos
Selecione o eixo X:
Selecione o eixo Y:
Selecione o eixo Z:
Eixo X | Eixo Y | Eixo Z

## hidden (hidden)
Unnamed: 0
Volume de calda [L]
STATUS
Capacidade operacional [ha/h]
Tempo de missao [h]
Tempo util [h]
Tempo por voo [min]
Autonomia Projetada [h]
N° Voos
MTOW [kg]
Massa Estrutura [kg]
Combustível [kg]
Abastecimentos
Massa gerador
Potência gerador [W]
Combustível consumido [L]
Calda cons [L]
Distância percorrida [km]
Distância Pulverizando [km]
RTL ACUMULADO[m]
EOC [km/km]
EOC [h/h]
Tempo de manobra [h]
Tempo rtl_rtw [h]
V pulv [m/s]
V desloc [m/s]