## RESULTADOS_18
Unnamed: 0 | Volume de calda [L] | STATUS | Capacidade operacional [ha/h] | Tempo de missao [h] | Tempo util [h] | Tempo por voo [min] | Autonomia Projetada [h] | N° Voos | MTOW [kg] | Massa Estrutura [kg] | Combustível [kg] | Abastecimentos | Massa gerador | Potência gerador [W] | Combustível consumido [L] | Calda cons [L] | Distância percorrida [km] | Distância Pulverizando [km] | RTL ACUMULADO[m] | EOC [km/km] | EOC [h/h] | Tempo de manobra [h] | Tempo rtl_rtw [h] | V pulv [m/s] | V desloc [m/s] | Preço Total por ha Simples [R$/ha] | Preço Total por ha Presumido [R$/ha] | Preço Total por ha Real [R$/ha] | Preço Total Simples [R$] | Preço Total Presumido [R$] | Prod CAPEX [ha/R$] | Dias Trabalhados | Preço Total Real [R$]
0 | 100 | CONCLUIDO | 1.7765 | 56.29 | 38.57 | 5.92 | 0.09 | 391 | 194.77 | 54.38 | 1 | 389 | 39.4 | 24256.19 | 538.92 | 446.71 | 434.11 | 40.63 | 189752.56 | 0.09 | 0.54 | 3.27 | 11.73 | 0.5 | 10 | 1124.391 | 1538.4413 | 1391.6146 | 1124390.9576 | 1538441.3129 | 2.409e-06 | 2.3454 | 1391614.6332
1 | 100 | CONCLUIDO | 2.4902 | 40.16 | 31.46 | 11.87 | 0.18 | 159 | 196.32 | 54.38 | 2 | 157 | 39.95 | 24447.22 | 438.38 | 446.63 | 201.96 | 40.63 | 74836.33 | 0.2 | 0.66 | 2.88 | 4.63 | 0.5 | 10 | 656.5727 | 898.3517 | 812.6143 | 656572.6621 | 898351.6823 | 3.3769e-06 | 1.6733 | 812614.2585
2 | 100 | CONCLUIDO | 2.7704 | 36.1 | 29.69 | 17.81 | 0.27 | 100 | 197.88 | 54.38 | 3 | 98 | 40.5 | 24639 | 412.63 | 446.59 | 144.57 | 40.63 | 46436.25 | 0.28 | 0.7 | 2.77 | 2.86 | 0.5 | 10 | 557.0285 | 762.151 | 689.4124 | 557028.512 | 762150.9845 | 3.7568e-06 | 1.5042 | 689412.3642
3 | 100 | CONCLUIDO | 2.9195 | 34.25 | 28.9 | 23.75 | 0.36 | 73 | 199.44 | 54.38 | 4 | 71 | 41.06 | 24831.54 | 400.64 | 446.61 | 118.46 | 40.63 | 33513.95 | 0.34 | 0.72 | 2.73 | 2.07 | 0.5 | 10 | 514.0402 | 703.3324 | 636.2074 | 514040.1591 | 703332.4235 | 3.959e-06 | 1.4271 | 636207.3641
4 | 100 | CONCLUIDO | 3.0073 | 33.25 | 28.48 | 29.46 | 0.44 | 58 | 201.01 | 54.38 | 5 | 56 | 41.63 | 25024.84 | 393.94 | 446.59 | 105.15 | 40.63 | 26935.48 | 0.39 | 0.73 | 2.7 | 1.65 | 0.5 | 10 | 491.3201 | 672.2459 | 608.0877 | 491320.1365 | 672245.8862 | 4.0781e-06 | 1.3854 | 608087.6823
5 | 100 | CONCLUIDO | 3.0712 | 32.56 | 28.18 | 35.22 | 0.53 | 48 | 202.58 | 54.38 | 6 | 46 | 42.2 | 25218.93 | 388.81 | 446.57 | 95.43 | 40.63 | 22127.18 | 0.43 | 0.74 | 2.68 | 1.35 | 0.5 | 10 | 475.4335 | 650.5091 | 588.4254 | 475433.5259 | 650509.1248 | 4.1647e-06 | 1.3567 | 588425.4469
6 | 100 | CONCLUIDO | 3.1159 | 32.09 | 27.98 | 40.95 | 0.61 | 41 | 204.16 | 54.38 | 7 | 39 | 42.78 | 25413.94 | 385.3 | 446.56 | 88.8 | 40.63 | 18847.05 | 0.46 | 0.74 | 2.68 | 1.15 | 0.5 | 10 | 464.8204 | 635.9878 | 575.2901 | 464820.4446 | 635987.8388 | 4.2254e-06 | 1.3371 | 575290.052
7 | 100 | CONCLUIDO | 3.1484 | 31.76 | 27.84 | 46.41 | 0.69 | 36 | 205.75 | 54.38 | 8 | 34 | 43.37 | 25609.61 | 382.84 | 446.56 | 84.44 | 40.63 | 16691.52 | 0.48 | 0.75 | 2.66 | 1.02 | 0.5 | 10 | 457.3943 | 625.827 | 566.099 | 457394.2774 | 625827.0292 | 4.2694e-06 | 1.3233 | 566098.9759
8 | 100 | CONCLUIDO | 3.1766 | 31.48 | 27.72 | 51.97 | 0.77 | 32 | 207.34 | 54.38 | 9 | 30 | 43.96 | 25806.1 | 380.24 | 446.57 | 80.31 | 40.63 | 14646.7 | 0.51 | 0.75 | 2.66 | 0.89 | 0.5 | 10 | 450.7276 | 616.7053 | 557.8478 | 450727.5652 | 616705.3394 | 4.3077e-06 | 1.3117 | 557847.8474
9 | 100 | CONCLUIDO | 3.1978 | 31.27 | 27.63 | 57.16 | 0.85 | 29 | 208.94 | 54.38 | 10 | 27 | 44.56 | 26003.41 | 377.84 | 446.57 | 77.13 | 40.63 | 13069.15 | 0.53 | 0.75 | 2.66 | 0.8 | 0.5 | 10 | 445.4563 | 609.4929 | 551.3238 | 445456.276 | 609492.929 | 4.3364e-06 | 1.3029 | 551323.7793
10 | 100 | CONCLUIDO | 3.2188 | 31.07 | 27.54 | 63.55 | 0.93 | 26 | 210.55 | 54.38 | 11 | 24 | 45.17 | 26201.54 | 376.15 | 446.56 | 74.3 | 40.63 | 11669.77 | 0.55 | 0.75 | 2.65 | 0.71 | 0.5 | 10 | 440.8173 | 603.1457 | 545.5824 | 440817.3452 | 603145.7392 | 4.3649e-06 | 1.2946 | 545582.3564
11 | 100 | CONCLUIDO | 3.2317 | 30.94 | 27.49 | 68.73 | 1 | 24 | 212.16 | 54.38 | 12 | 22 | 45.78 | 26400.51 | 374.35 | 446.57 | 73 | 40.63 | 11028.14 | 0.56 | 0.76 | 2.65 | 0.67 | 0.5 | 10 | 437.4516 | 598.5406 | 541.4168 | 437451.6366 | 598540.6282 | 4.3824e-06 | 1.2892 | 541416.7507
12 | 100 | CONCLUIDO | 3.2464 | 30.8 | 27.43 | 74.81 | 1.08 | 22 | 213.78 | 54.38 | 13 | 20 | 46.4 | 26600.32 | 372.96 | 446.57 | 70.95 | 40.63 | 10014.45 | 0.57 | 0.76 | 2.64 | 0.6 | 0.5 | 10 | 434.1285 | 593.9938 | 537.3039 | 434128.537 | 593993.8168 | 4.4023e-06 | 1.2833 | 537303.8806
13 | 100 | CONCLUIDO | 3.2608 | 30.67 | 27.37 | 82.12 | 1.15 | 20 | 215.41 | 54.38 | 14 | 18 | 47.03 | 26801 | 370.59 | 446.56 | 68.89 | 40.63 | 8996.47 | 0.59 | 0.76 | 2.64 | 0.55 | 0.5 | 10 | 430.1504 | 588.5508 | 532.3803 | 430150.4141 | 588550.7735 | 4.4219e-06 | 1.2779 | 532380.3137
14 | 100 | CONCLUIDO | 3.2658 | 30.62 | 27.36 | 86.41 | 1.23 | 19 | 217.04 | 54.38 | 15 | 17 | 47.66 | 27002.55 | 370.56 | 446.56 | 68.65 | 40.63 | 8881.23 | 0.59 | 0.76 | 2.64 | 0.54 | 0.5 | 10 | 429.4185 | 587.5493 | 531.4744 | 429418.4979 | 587549.3334 | 4.4286e-06 | 1.2758 | 531474.4497
15 | 100 | CONCLUIDO | 3.2767 | 30.52 | 27.3 | 91.01 | 1.3 | 18 | 218.68 | 54.38 | 16 | 16 | 48.31 | 27204.98 | 368.94 | 446.57 | 66.74 | 40.63 | 7928.2 | 0.61 | 0.76 | 2.64 | 0.47 | 0.5 | 10 | 426.4897 | 583.5421 | 527.8496 | 426489.7411 | 583542.0792 | 4.4434e-06 | 1.2717 | 527849.6421
16 | 100 | CONCLUIDO | 3.2832 | 30.46 | 27.28 | 96.28 | 1.37 | 17 | 220.33 | 54.38 | 17 | 15 | 48.95 | 27408.3 | 367.87 | 446.56 | 65.91 | 40.63 | 7518.63 | 0.62 | 0.76 | 2.64 | 0.45 | 0.5 | 10 | 424.7568 | 581.171 | 525.7048 | 424756.7901 | 581170.9792 | 4.4522e-06 | 1.2692 | 525704.8366
17 | 100 | CONCLUIDO | 3.2907 | 30.39 | 27.25 | 102.19 | 1.44 | 16 | 221.99 | 54.38 | 18 | 14 | 49.61 | 27612.53 | 366.94 | 446.56 | 65.13 | 40.63 | 7135.58 | 0.62 | 0.76 | 2.63 | 0.42 | 0.5 | 10 | 422.9537 | 578.7039 | 523.4732 | 422953.6786 | 578703.8824 | 4.4624e-06 | 1.2663 | 523473.1961
18 | 100 | CONCLUIDO | 3.2982 | 30.32 | 27.22 | 108.88 | 1.51 | 15 | 223.65 | 54.38 | 19 | 13 | 50.27 | 27817.81 | 365.05 | 446.56 | 64.11 | 40.63 | 6631.99 | 0.63 | 0.76 | 2.63 | 0.39 | 0.5 | 10 | 420.4546 | 575.2846 | 520.3802 | 420454.6482 | 575284.5988 | 4.4726e-06 | 1.2633 | 520380.2441
19 | 100 | CONCLUIDO | 3.2965 | 30.34 | 27.24 | 108.94 | 1.58 | 15 | 225.32 | 54.38 | 20 | 13 | 50.95 | 28023.89 | 365.13 | 446.56 | 64.35 | 40.63 | 6751.8 | 0.63 | 0.76 | 2.64 | 0.41 | 0.5 | 10 | 420.8338 | 575.8033 | 520.8495 | 420833.764 | 575803.3218 | 4.4703e-06 | 1.2642 | 520849.4609
20 | 100 | CONCLUIDO | 3.3063 | 30.24 | 27.18 | 116.5 | 1.64 | 14 | 227 | 54.38 | 21 | 12 | 51.62 | 28230.92 | 363.24 | 446.56 | 63.03 | 40.63 | 6093 | 0.64 | 0.76 | 2.62 | 0.36 | 0.5 | 10 | 417.8968 | 571.7849 | 517.2145 | 417896.8288 | 571784.8774 | 4.4836e-06 | 1.26 | 517214.5312
21 | 100 | CONCLUIDO | 3.3111 | 30.2 | 27.18 | 125.44 | 1.71 | 13 | 228.69 | 54.38 | 22 | 11 | 52.31 | 28438.91 | 362.9 | 446.56 | 62.64 | 40.63 | 5904.74 | 0.65 | 0.76 | 2.63 | 0.35 | 0.5 | 10 | 417.0459 | 570.6206 | 516.1614 | 417045.9092 | 570620.6118 | 4.4901e-06 | 1.2583 | 516161.3815
22 | 100 | CONCLUIDO | 3.3111 | 30.2 | 27.18 | 125.44 | 1.77 | 13 | 230.38 | 54.38 | 23 | 11 | 53 | 28647.87 | 362.77 | 446.56 | 62.65 | 40.63 | 5908.16 | 0.65 | 0.76 | 2.63 | 0.35 | 0.5 | 10 | 416.9509 | 570.4907 | 516.0439 | 416950.9486 | 570490.6824 | 4.4901e-06 | 1.2583 | 516043.8524
23 | 100 | CONCLUIDO | 3.3196 | 30.12 | 27.14 | 135.71 | 1.84 | 12 | 232.08 | 54.38 | 24 | 10 | 53.71 | 28857.81 | 361.22 | 446.56 | 61.42 | 40.63 | 5299.83 | 0.66 | 0.77 | 2.63 | 0.31 | 0.5 | 10 | 414.5525 | 567.209 | 513.0754 | 414552.4828 | 567208.9957 | 4.5016e-06 | 1.255 | 513075.3653
24 | 100 | CONCLUIDO | 3.3189 | 30.13 | 27.15 | 135.74 | 1.9 | 12 | 233.79 | 54.38 | 25 | 10 | 54.42 | 29068.74 | 360.69 | 446.56 | 61.57 | 40.63 | 5374.71 | 0.66 | 0.77 | 2.63 | 0.32 | 0.5 | 10 | 414.3058 | 566.8714 | 512.77 | 414305.7767 | 566871.4415 | 4.5006e-06 | 1.2554 | 512770.0267
25 | 100 | CONCLUIDO | 3.3285 | 30.04 | 27.1 | 147.82 | 1.96 | 11 | 235.51 | 54.38 | 26 | 9 | 55.14 | 29280.69 | 358.89 | 446.56 | 60.03 | 40.63 | 4610.02 | 0.68 | 0.77 | 2.63 | 0.27 | 0.5 | 10 | 411.5514 | 563.1028 | 509.361 | 411551.3843 | 563102.7604 | 4.5137e-06 | 1.2517 | 509361.0232
26 | 100 | CONCLUIDO | 3.3272 | 30.06 | 27.11 | 147.88 | 2.02 | 11 | 237.24 | 54.38 | 27 | 9 | 55.86 | 29493.67 | 359.19 | 446.56 | 60.54 | 40.63 | 4864.91 | 0.67 | 0.77 | 2.62 | 0.28 | 0.5 | 10 | 411.9839 | 563.6945 | 509.8963 | 411983.8863 | 563694.5286 | 4.5119e-06 | 1.2525 | 509896.314
27 | 100 | CONCLUIDO | 3.3275 | 30.05 | 27.11 | 147.86 | 2.08 | 11 | 238.97 | 54.38 | 28 | 9 | 56.6 | 29707.68 | 358.29 | 446.56 | 60.38 | 40.63 | 4786.26 | 0.67 | 0.77 | 2.63 | 0.28 | 0.5 | 10 | 411.2897 | 562.7447 | 509.0372 | 411289.7267 | 562744.7488 | 4.5123e-06 | 1.2521 | 509037.1798
28 | 100 | CONCLUIDO | 3.3347 | 29.99 | 27.08 | 162.5 | 2.14 | 10 | 240.72 | 54.38 | 29 | 8 | 57.34 | 29922.88 | 357.41 | 446.56 | 59.6 | 40.63 | 4397.87 | 0.68 | 0.77 | 2.62 | 0.26 | 0.5 | 10 | 409.6161 | 560.4548 | 506.9657 | 409616.0549 | 560454.7573 | 4.5221e-06 | 1.2496 | 506965.7419
29 | 100 | CONCLUIDO | 3.3345 | 29.99 | 27.08 | 162.5 | 2.2 | 10 | 242.47 | 54.38 | 30 | 8 | 58.1 | 30139.04 | 357.62 | 446.56 | 59.62 | 40.63 | 4412.56 | 0.68 | 0.77 | 2.62 | 0.26 | 0.5 | 10 | 409.7921 | 560.6957 | 507.1837 | 409792.1484 | 560695.6962 | 4.5218e-06 | 1.2496 | 507183.6859
30 | 100 | CONCLUIDO | 3.3357 | 29.98 | 27.07 | 162.44 | 2.26 | 10 | 244.23 | 54.38 | 31 | 8 | 58.86 | 30356.28 | 354.21 | 446.56 | 59.28 | 40.63 | 4239.71 | 0.69 | 0.77 | 2.62 | 0.25 | 0.5 | 10 | 407.1223 | 557.0427 | 503.8794 | 407122.3308 | 557042.734 | 4.5234e-06 | 1.2492 | 503879.3573
31 | 100 | CONCLUIDO | 3.3428 | 29.92 | 27.05 | 180.32 | 2.31 | 9 | 246 | 54.38 | 32 | 7 | 59.63 | 30574.64 | 353.19 | 446.56 | 58.38 | 40.63 | 3796.17 | 0.7 | 0.77 | 2.62 | 0.22 | 0.5 | 10 | 405.4226 | 554.717 | 501.7756 | 405422.5663 | 554717.0411 | 4.5331e-06 | 1.2467 | 501775.6253
32 | 100 | CONCLUIDO | 3.3434 | 29.91 | 27.04 | 180.29 | 2.37 | 9 | 247.78 | 54.38 | 33 | 7 | 60.41 | 30794.11 | 354.94 | 446.56 | 58.37 | 40.63 | 3790.92 | 0.7 | 0.77 | 2.62 | 0.22 | 0.5 | 10 | 406.5636 | 556.2783 | 503.1879 | 406563.6193 | 556278.2802 | 4.5339e-06 | 1.2463 | 503187.8619
33 | 100 | CONCLUIDO | 3.3415 | 29.93 | 27.06 | 180.4 | 2.42 | 9 | 249.57 | 54.38 | 34 | 7 | 61.2 | 31014.73 | 354.79 | 446.56 | 58.75 | 40.63 | 3979.79 | 0.69 | 0.77 | 2.63 | 0.23 | 0.5 | 10 | 406.7878 | 556.585 | 503.4653 | 406787.8179 | 556585.0386 | 4.5313e-06 | 1.2471 | 503465.3437
34 | 100 | CONCLUIDO | 3.3404 | 29.94 | 27.07 | 180.47 | 2.48 | 9 | 251.37 | 54.38 | 35 | 7 | 61.99 | 31236.5 | 352.96 | 446.56 | 59.23 | 40.63 | 4218.74 | 0.69 | 0.77 | 2.62 | 0.24 | 0.5 | 10 | 405.647 | 555.0241 | 502.0534 | 405646.9614 | 555024.0685 | 4.5298e-06 | 1.2475 | 502053.3504
35 | 100 | CONCLUIDO | 3.3508 | 29.84 | 27.02 | 202.62 | 2.53 | 8 | 253.18 | 54.38 | 36 | 6 | 62.8 | 31459.45 | 350.53 | 446.56 | 57.33 | 40.63 | 3272.82 | 0.71 | 0.77 | 2.62 | 0.19 | 0.5 | 10 | 402.3828 | 550.5579 | 498.0134 | 402382.7858 | 550557.8795 | 4.5439e-06 | 1.2433 | 498013.4082
36 | 100 | CONCLUIDO | 3.3504 | 29.85 | 27.02 | 202.64 | 2.58 | 8 | 255 | 54.38 | 37 | 6 | 63.62 | 31683.59 | 351.47 | 446.56 | 57.5 | 40.63 | 3359.52 | 0.71 | 0.77 | 2.62 | 0.19 | 0.5 | 10 | 403.1119 | 551.5554 | 498.9158 | 403111.8681 | 551555.442 | 4.5434e-06 | 1.2437 | 498915.7647
37 | 100 | CONCLUIDO | 3.3506 | 29.84 | 27.02 | 202.63 | 2.63 | 8 | 256.82 | 54.38 | 38 | 6 | 64.45 | 31909.08 | 352.19 | 446.56 | 57.3 | 40.63 | 3262.39 | 0.71 | 0.77 | 2.62 | 0.19 | 0.5 | 10 | 403.6043 | 552.2292 | 499.5252 | 403604.2952 | 552229.2024 | 4.5436e-06 | 1.2433 | 499525.2224
38 | 100 | CONCLUIDO | 3.3493 | 29.86 | 27.03 | 202.72 | 2.68 | 8 | 258.66 | 54.38 | 39 | 6 | 65.28 | 32135.68 | 352.17 | 446.56 | 57.85 | 40.63 | 3533.4 | 0.7 | 0.77 | 2.62 | 0.2 | 0.5 | 10 | 403.7999 | 552.4968 | 499.7673 | 403799.86 | 552496.7828 | 4.5419e-06 | 1.2442 | 499767.2653
39 | 100 | CONCLUIDO | 3.3493 | 29.86 | 27.03 | 202.72 | 2.73 | 8 | 260.51 | 54.38 | 40 | 6 | 66.13 | 32363.54 | 349.94 | 446.56 | 57.84 | 40.63 | 3528.21 | 0.7 | 0.77 | 2.62 | 0.2 | 0.5 | 10 | 402.1895 | 550.2934 | 497.7742 | 402189.4979 | 550293.4144 | 4.5419e-06 | 1.2442 | 497774.1833

## RESULTADOS_6
Unnamed: 0 | Volume de calda [L] | STATUS | Capacidade operacional [ha/h] | Tempo de missao [h] | Tempo util [h] | Tempo por voo [min] | Autonomia Projetada [h] | N° Voos | MTOW [kg] | Massa Estrutura [kg] | Combustível [kg] | Abastecimentos | Massa gerador | Potência gerador [W] | Combustível consumido [L] | Calda cons [L] | Distância percorrida [km] | Distância Pulverizando [km] | RTL ACUMULADO[m] | EOC [km/km] | EOC [h/h] | Tempo de manobra [h] | Tempo rtl_rtw [h] | V pulv [m/s] | V desloc [m/s] | Preço Total por ha Simples [R$/ha] | Preço Total por ha Presumido [R$/ha] | Preço Total por ha Real [R$/ha] | Preço Total Simples [R$] | Preço Total Presumido [R$] | Prod CAPEX [ha/R$] | Dias Trabalhados | Preço Total Real [R$]
0 | 40 | CONCLUIDO | 2.6125 | 38.28 | 32.6 | 9.88 | 0.2 | 198 | 89.87 | 37.55 | 1 | 196 | 11.32 | 11317.98 | 272.68 | 446.63 | 239.72 | 40.63 | 93521.55 | 0.17 | 0.64 | 2.92 | 5.77 | 0.5 | 10 | 414.1402 | 566.6449 | 512.5651 | 414140.1928 | 566644.8824 | 5.1269e-06 | 1.595 | 512565.0901
1 | 40 | CONCLUIDO | 3.035 | 32.95 | 29.35 | 20.01 | 0.39 | 88 | 91.1 | 37.55 | 2 | 86 | 11.54 | 11468.97 | 242.1 | 446.58 | 133.33 | 40.63 | 40873.31 | 0.3 | 0.71 | 2.75 | 2.52 | 0.5 | 10 | 319.7005 | 437.4283 | 395.6807 | 319700.4637 | 437428.2787 | 5.956e-06 | 1.3729 | 395680.7377
2 | 40 | CONCLUIDO | 3.1785 | 31.46 | 28.45 | 29.94 | 0.57 | 57 | 92.32 | 37.55 | 3 | 55 | 11.77 | 11620.34 | 231.15 | 446.56 | 103.61 | 40.63 | 26168.79 | 0.39 | 0.73 | 2.71 | 1.62 | 0.5 | 10 | 293.6832 | 401.8303 | 363.4801 | 293683.1645 | 401830.262 | 6.2376e-06 | 1.3108 | 363480.1458
3 | 40 | CONCLUIDO | 3.2544 | 30.73 | 27.99 | 39.99 | 0.75 | 42 | 93.55 | 37.55 | 4 | 40 | 12 | 11772.07 | 224.04 | 446.57 | 89.33 | 40.63 | 19104.39 | 0.45 | 0.74 | 2.67 | 1.17 | 0.5 | 10 | 279.9294 | 383.0118 | 346.4577 | 279929.4296 | 383011.7952 | 6.3866e-06 | 1.2804 | 346457.687
4 | 40 | CONCLUIDO | 3.3002 | 30.3 | 27.74 | 50.43 | 0.93 | 33 | 94.79 | 37.55 | 5 | 31 | 12.23 | 11924.18 | 218.32 | 446.56 | 81.05 | 40.63 | 15010.08 | 0.5 | 0.75 | 2.66 | 0.91 | 0.5 | 10 | 270.9836 | 370.7718 | 335.3858 | 270983.6313 | 370771.7593 | 6.4764e-06 | 1.2625 | 335385.823
5 | 40 | CONCLUIDO | 3.3301 | 30.03 | 27.58 | 61.29 | 1.1 | 27 | 96.02 | 37.55 | 6 | 25 | 12.47 | 12076.67 | 214.34 | 446.56 | 75.7 | 40.63 | 12364.15 | 0.54 | 0.75 | 2.65 | 0.75 | 0.5 | 10 | 265.1107 | 362.7361 | 328.1171 | 265110.657 | 362736.0968 | 6.5351e-06 | 1.2512 | 328117.0728
6 | 40 | CONCLUIDO | 3.3519 | 29.83 | 27.46 | 71.63 | 1.27 | 23 | 97.26 | 37.55 | 7 | 21 | 12.71 | 12229.54 | 208.93 | 446.56 | 71.76 | 40.63 | 10416.62 | 0.57 | 0.76 | 2.65 | 0.63 | 0.5 | 10 | 259.0708 | 354.4722 | 320.6418 | 259070.8481 | 354472.1638 | 6.5779e-06 | 1.2429 | 320641.838
7 | 40 | CONCLUIDO | 3.3696 | 29.68 | 27.36 | 82.08 | 1.43 | 20 | 98.5 | 37.55 | 8 | 18 | 12.95 | 12382.79 | 205.05 | 446.56 | 68.51 | 40.63 | 8806.43 | 0.59 | 0.76 | 2.64 | 0.53 | 0.5 | 10 | 254.5875 | 348.3378 | 315.093 | 254587.5001 | 348337.8492 | 6.6126e-06 | 1.2367 | 315092.9738
8 | 40 | CONCLUIDO | 3.3856 | 29.54 | 27.28 | 96.27 | 1.59 | 17 | 99.75 | 37.55 | 9 | 15 | 13.2 | 12536.43 | 199.7 | 446.56 | 65.83 | 40.63 | 7479.11 | 0.62 | 0.76 | 2.63 | 0.45 | 0.5 | 10 | 249.2923 | 341.0927 | 308.5393 | 249292.3104 | 341092.7371 | 6.644e-06 | 1.2308 | 308539.325
9 | 40 | CONCLUIDO | 3.3978 | 29.43 | 27.21 | 108.83 | 1.74 | 15 | 101 | 37.55 | 10 | 13 | 13.45 | 12690.46 | 195.1 | 446.56 | 63.48 | 40.63 | 6314.7 | 0.64 | 0.76 | 2.63 | 0.38 | 0.5 | 10 | 244.8851 | 335.0626 | 303.0847 | 244885.1371 | 335062.6482 | 6.668e-06 | 1.2263 | 303084.7393
10 | 40 | CONCLUIDO | 3.4019 | 29.4 | 27.19 | 116.53 | 1.89 | 14 | 102.25 | 37.55 | 11 | 11 | 13.7 | 12844.88 | 191.25 | 446.56 | 63 | 40.63 | 6078.08 | 0.64 | 0.76 | 2.63 | 0.36 | 0.5 | 10 | 241.7877 | 330.8246 | 299.2512 | 241787.7086 | 330824.6098 | 6.676e-06 | 1.225 | 299251.1734
11 | 40 | CONCLUIDO | 3.4059 | 29.36 | 27.18 | 125.42 | 2.04 | 13 | 103.51 | 37.55 | 12 | 5 | 13.95 | 12999.7 | 190.87 | 446.56 | 62.44 | 40.63 | 5804.24 | 0.65 | 0.76 | 2.63 | 0.35 | 0.5 | 10 | 241.1989 | 330.019 | 298.5224 | 241198.8979 | 330018.9731 | 6.6839e-06 | 1.2233 | 298522.4255
12 | 40 | CONCLUIDO | 3.4069 | 29.35 | 27.17 | 125.38 | 2.18 | 13 | 104.76 | 37.55 | 13 | 1 | 14.21 | 13154.91 | 190.02 | 446.59 | 61.97 | 40.63 | 5569.55 | 0.66 | 0.76 | 2.64 | 0.34 | 0.5 | 10 | 240.4902 | 329.0493 | 297.6453 | 240490.2272 | 329049.3385 | 6.6858e-06 | 1.2229 | 297645.3315
13 | 40 | CONCLUIDO | 3.4067 | 29.35 | 27.17 | 125.39 | 2.33 | 13 | 106.03 | 37.55 | 14 | 0 | 14.47 | 13310.53 | 191.96 | 446.59 | 61.94 | 40.63 | 5553.71 | 0.66 | 0.76 | 2.64 | 0.34 | 0.5 | 10 | 241.8809 | 330.9522 | 299.3666 | 241880.9474 | 330952.1832 | 6.6854e-06 | 1.2229 | 299366.5714

## RESULTADOS_4
Unnamed: 0 | Volume de calda [L] | STATUS | Capacidade operacional [ha/h] | Tempo de missao [h] | Tempo util [h] | Tempo por voo [min] | Autonomia Projetada [h] | N° Voos | MTOW [kg] | Massa Estrutura [kg] | Combustível [kg] | Abastecimentos | Massa gerador | Potência gerador [W] | Combustível consumido [L] | Calda cons [L] | Distância percorrida [km] | Distância Pulverizando [km] | RTL ACUMULADO[m] | EOC [km/km] | EOC [h/h] | Tempo de manobra [h] | Tempo rtl_rtw [h] | V pulv [m/s] | V desloc [m/s] | Preço Total por ha Simples [R$/ha] | Preço Total por ha Presumido [R$/ha] | Preço Total por ha Real [R$/ha] | Preço Total Simples [R$] | Preço Total Presumido [R$] | Prod CAPEX [ha/R$] | Dias Trabalhados | Preço Total Real [R$]
0 | 30 | CONCLUIDO | 2.7842 | 35.92 | 31.54 | 11.61 | 0.24 | 163 | 71.52 | 32.27 | 1 | 161 | 8.25 | 9054.6 | 224.34 | 446.61 | 205.02 | 40.63 | 76345.41 | 0.2 | 0.66 | 2.87 | 4.71 | 0.5 | 10 | 327.5203 | 448.1277 | 405.359 | 327520.251 | 448127.6566 | 6.1361e-06 | 1.4967 | 405358.982
1 | 30 | CONCLUIDO | 3.1335 | 31.91 | 28.92 | 23.45 | 0.48 | 74 | 72.7 | 32.27 | 2 | 72 | 8.43 | 9200.25 | 201.34 | 446.59 | 119.4 | 40.63 | 33980.45 | 0.34 | 0.72 | 2.72 | 2.09 | 0.5 | 10 | 264.7 | 362.1742 | 327.6088 | 264700.0189 | 362174.2436 | 6.9059e-06 | 1.3296 | 327608.8421
2 | 30 | CONCLUIDO | 3.2546 | 30.73 | 28.15 | 35.94 | 0.71 | 47 | 73.88 | 32.27 | 3 | 45 | 8.61 | 9346.23 | 191.68 | 446.56 | 94.27 | 40.63 | 21551.83 | 0.43 | 0.74 | 2.69 | 1.32 | 0.5 | 10 | 245.2607 | 335.5765 | 303.5495 | 245260.6717 | 335576.4712 | 7.1728e-06 | 1.2804 | 303549.5238
3 | 30 | CONCLUIDO | 3.3183 | 30.14 | 27.76 | 48.99 | 0.93 | 34 | 75.07 | 32.27 | 4 | 32 | 8.8 | 9492.55 | 184.17 | 446.56 | 81.82 | 40.63 | 15390.73 | 0.5 | 0.75 | 2.66 | 0.94 | 0.5 | 10 | 233.8801 | 320.0051 | 289.4643 | 233880.1211 | 320005.0997 | 7.3132e-06 | 1.2558 | 289464.2622
4 | 30 | CONCLUIDO | 3.3501 | 29.85 | 27.59 | 61.3 | 1.15 | 27 | 76.26 | 32.27 | 5 | 25 | 8.99 | 9639.2 | 178.49 | 446.56 | 75.61 | 40.63 | 12321.31 | 0.54 | 0.75 | 2.66 | 0.76 | 0.5 | 10 | 227.0418 | 310.6486 | 281.0007 | 227041.7964 | 310648.6022 | 7.3833e-06 | 1.2437 | 281000.7356
5 | 30 | CONCLUIDO | 3.3754 | 29.63 | 27.44 | 74.84 | 1.36 | 22 | 77.45 | 32.27 | 6 | 20 | 9.18 | 9786.19 | 172.02 | 446.56 | 71.21 | 40.63 | 10145.45 | 0.57 | 0.76 | 2.64 | 0.61 | 0.5 | 10 | 220.2525 | 301.3592 | 272.5979 | 220252.5039 | 301359.1927 | 7.4391e-06 | 1.2346 | 272597.8943
6 | 30 | CONCLUIDO | 3.3905 | 29.49 | 27.35 | 86.38 | 1.56 | 19 | 78.65 | 32.27 | 7 | 15 | 9.38 | 9933.52 | 166.8 | 446.56 | 68.6 | 40.63 | 8856 | 0.59 | 0.76 | 2.63 | 0.53 | 0.5 | 10 | 215.2742 | 294.5477 | 266.4365 | 215274.2217 | 294547.6874 | 7.4723e-06 | 1.2288 | 266436.4695
7 | 30 | CONCLUIDO | 3.4023 | 29.39 | 27.28 | 96.3 | 1.75 | 17 | 79.84 | 32.27 | 8 | 5 | 9.57 | 10081.19 | 162.79 | 446.57 | 65.64 | 40.63 | 7387.6 | 0.62 | 0.76 | 2.65 | 0.46 | 0.5 | 10 | 211.4681 | 289.3401 | 261.7258 | 211468.1496 | 289340.0516 | 7.4983e-06 | 1.2246 | 261725.8431
8 | 30 | CONCLUIDO | 3.4062 | 29.36 | 27.27 | 102.24 | 1.94 | 16 | 81.04 | 32.27 | 9 | 0 | 9.77 | 10229.34 | 163.77 | 446.56 | 64.89 | 40.63 | 7017.57 | 0.63 | 0.76 | 2.65 | 0.44 | 0.5 | 10 | 211.8941 | 289.9229 | 262.2531 | 211894.1405 | 289922.9111 | 7.5069e-06 | 1.2233 | 262253.0754

## RESULTADOS_1
Unnamed: 0 | Volume de calda [L] | STATUS | Capacidade operacional [ha/h] | Tempo de missao [h] | Tempo util [h] | Tempo por voo [min] | Autonomia Projetada [h] | N° Voos | MTOW [kg] | Massa Estrutura [kg] | Combustível [kg] | Abastecimentos | Massa gerador | Potência gerador [W] | Combustível consumido [L] | Calda cons [L] | Distância percorrida [km] | Distância Pulverizando [km] | RTL ACUMULADO[m] | EOC [km/km] | EOC [h/h] | Tempo de manobra [h] | Tempo rtl_rtw [h] | V pulv [m/s] | V desloc [m/s] | Preço Total por ha Simples [R$/ha] | Preço Total por ha Presumido [R$/ha] | Preço Total por ha Real [R$/ha] | Preço Total Simples [R$] | Preço Total Presumido [R$] | Prod CAPEX [ha/R$] | Dias Trabalhados | Preço Total Real [R$]
0 | 15 | CONCLUIDO | 3.0859 | 32.41 | 29.63 | 18.33 | 0.43 | 97 | 39.78 | 19.54 | 1 | 95 | 4.24 | 5140 | 133.63 | 446.58 | 142.62 | 40.63 | 45476.73 | 0.28 | 0.7 | 2.77 | 2.8 | 0.5 | 10 | 193.5046 | 264.7615 | 239.4931 | 193504.6018 | 264761.5331 | 8.995e-06 | 1.3504 | 239493.064
1 | 15 | CONCLUIDO | 3.311 | 30.2 | 28.03 | 39.11 | 0.84 | 43 | 40.89 | 19.54 | 2 | 41 | 4.35 | 5277.26 | 117.24 | 446.58 | 90.06 | 40.63 | 19466.22 | 0.45 | 0.74 | 2.68 | 1.2 | 0.5 | 10 | 164.658 | 225.2923 | 203.7907 | 164657.9837 | 225292.3175 | 9.6511e-06 | 1.2583 | 203790.7349
2 | 15 | CONCLUIDO | 3.3595 | 29.77 | 27.72 | 53.66 | 1.22 | 31 | 42.01 | 19.54 | 3 | 1 | 4.46 | 5414.79 | 110.3 | 446.6 | 79.32 | 40.63 | 14156.97 | 0.51 | 0.75 | 2.69 | 0.9 | 0.5 | 10 | 156.5789 | 214.2381 | 193.7915 | 156578.8573 | 214238.1003 | 9.7925e-06 | 1.2404 | 193791.5167
3 | 15 | CONCLUIDO | 3.3588 | 29.77 | 27.73 | 53.67 | 1.59 | 31 | 43.13 | 19.54 | 4 | 0 | 4.58 | 5552.61 | 113.01 | 446.6 | 79.36 | 40.63 | 14176.9 | 0.51 | 0.75 | 2.7 | 0.9 | 0.5 | 10 | 158.5838 | 216.9813 | 196.2729 | 158583.7521 | 216981.2858 | 9.7905e-06 | 1.2404 | 196272.8964

## RESULTADOS_12
Unnamed: 0 | Volume de calda [L] | STATUS | Capacidade operacional [ha/h] | Tempo de missao [h] | Tempo util [h] | Tempo por voo [min] | Autonomia Projetada [h] | N° Voos | MTOW [kg] | Massa Estrutura [kg] | Combustível [kg] | Abastecimentos | Massa gerador | Potência gerador [W] | Combustível consumido [L] | Calda cons [L] | Distância percorrida [km] | Distância Pulverizando [km] | RTL ACUMULADO[m] | EOC [km/km] | EOC [h/h] | Tempo de manobra [h] | Tempo rtl_rtw [h] | V pulv [m/s] | V desloc [m/s] | Preço Total por ha Simples [R$/ha] | Preço Total por ha Presumido [R$/ha] | Preço Total por ha Real [R$/ha] | Preço Total Simples [R$] | Preço Total Presumido [R$] | Prod CAPEX [ha/R$] | Dias Trabalhados | Preço Total Real [R$]
0 | 70 | CONCLUIDO | 2.1644 | 46.2 | 35.51 | 7.27 | 0.12 | 293 | 141.81 | 47.83 | 1 | 291 | 22.98 | 17723.39 | 404.05 | 446.63 | 333.93 | 40.63 | 140151.83 | 0.12 | 0.59 | 3.11 | 8.68 | 0.5 | 10 | 710.9982 | 972.8191 | 879.9746 | 710998.176 | 972819.0714 | 3.3892e-06 | 1.925 | 879974.5846
1 | 70 | CONCLUIDO | 2.7566 | 36.28 | 30.44 | 14.61 | 0.25 | 125 | 143.17 | 47.83 | 2 | 123 | 23.34 | 17891.86 | 344.36 | 446.56 | 168.94 | 40.63 | 58495.33 | 0.24 | 0.68 | 2.81 | 3.61 | 0.5 | 10 | 479.2662 | 655.7531 | 593.169 | 479266.1686 | 655753.1156 | 4.3165e-06 | 1.5117 | 593168.9586
2 | 70 | CONCLUIDO | 2.9731 | 33.63 | 29.09 | 21.82 | 0.37 | 80 | 144.54 | 47.83 | 3 | 78 | 23.71 | 18060.85 | 327.3 | 446.57 | 125.27 | 40.63 | 36885.75 | 0.32 | 0.71 | 2.73 | 2.27 | 0.5 | 10 | 423.8367 | 579.912 | 524.566 | 423836.6656 | 579912.0242 | 4.6556e-06 | 1.4013 | 524566.0346
3 | 70 | CONCLUIDO | 3.0891 | 32.37 | 28.47 | 29.45 | 0.49 | 58 | 145.92 | 47.83 | 4 | 56 | 24.09 | 18230.35 | 318.2 | 446.6 | 104.35 | 40.63 | 26535.25 | 0.39 | 0.73 | 2.71 | 1.64 | 0.5 | 10 | 397.9067 | 544.4334 | 492.4735 | 397906.6505 | 544433.4336 | 4.8372e-06 | 1.3487 | 492473.4708
4 | 70 | CONCLUIDO | 3.1561 | 31.68 | 28.13 | 36.69 | 0.6 | 46 | 147.3 | 47.83 | 5 | 44 | 24.47 | 18400.38 | 312.75 | 446.59 | 93.43 | 40.63 | 21132.82 | 0.43 | 0.74 | 2.69 | 1.3 | 0.5 | 10 | 383.7317 | 525.0386 | 474.9297 | 383731.6971 | 525038.637 | 4.9421e-06 | 1.32 | 474929.6864
5 | 70 | CONCLUIDO | 3.2052 | 31.2 | 27.87 | 44.01 | 0.71 | 38 | 148.68 | 47.83 | 6 | 36 | 24.85 | 18570.94 | 308.07 | 446.57 | 85.16 | 40.63 | 17039.66 | 0.48 | 0.75 | 2.67 | 1.04 | 0.5 | 10 | 373.1558 | 510.5683 | 461.8404 | 373155.8482 | 510568.294 | 5.019e-06 | 1.3 | 461840.3726
6 | 70 | CONCLUIDO | 3.2334 | 30.93 | 27.75 | 50.45 | 0.83 | 33 | 150.07 | 47.83 | 7 | 31 | 25.24 | 18742.03 | 304.85 | 446.57 | 81.1 | 40.63 | 15035.98 | 0.5 | 0.75 | 2.66 | 0.92 | 0.5 | 10 | 366.9612 | 502.0925 | 454.1735 | 366961.1895 | 502092.4887 | 5.0632e-06 | 1.2888 | 454173.4863
7 | 70 | CONCLUIDO | 3.2654 | 30.62 | 27.59 | 59.12 | 0.94 | 28 | 151.46 | 47.83 | 8 | 26 | 25.63 | 18913.66 | 301.73 | 446.57 | 76.04 | 40.63 | 12529.71 | 0.53 | 0.75 | 2.65 | 0.76 | 0.5 | 10 | 360.3465 | 493.0419 | 445.9867 | 360346.4586 | 493041.922 | 5.1133e-06 | 1.2758 | 445986.693
8 | 70 | CONCLUIDO | 3.2826 | 30.46 | 27.51 | 66.03 | 1.04 | 25 | 152.85 | 47.83 | 9 | 23 | 26.03 | 19085.83 | 299.12 | 446.56 | 73.39 | 40.63 | 11222.38 | 0.55 | 0.76 | 2.65 | 0.69 | 0.5 | 10 | 356.1852 | 487.3484 | 440.8365 | 356185.2498 | 487348.3725 | 5.1402e-06 | 1.2692 | 440836.5279
9 | 70 | CONCLUIDO | 3.2946 | 30.35 | 27.46 | 71.63 | 1.15 | 23 | 154.25 | 47.83 | 10 | 21 | 26.43 | 19258.55 | 296.55 | 446.57 | 71.91 | 40.63 | 10491.7 | 0.56 | 0.76 | 2.64 | 0.63 | 0.5 | 10 | 352.784 | 482.6946 | 436.6269 | 352783.9565 | 482694.5731 | 5.159e-06 | 1.2646 | 436626.8805
10 | 70 | CONCLUIDO | 3.3078 | 30.23 | 27.4 | 78.28 | 1.25 | 21 | 155.66 | 47.83 | 11 | 19 | 26.83 | 19431.82 | 293.43 | 446.57 | 69.73 | 40.63 | 9408.33 | 0.58 | 0.76 | 2.64 | 0.57 | 0.5 | 10 | 348.8347 | 477.2911 | 431.7391 | 348834.7265 | 477291.0623 | 5.1797e-06 | 1.2596 | 431739.0732
11 | 70 | CONCLUIDO | 3.3191 | 30.13 | 27.35 | 86.37 | 1.35 | 19 | 157.07 | 47.83 | 12 | 17 | 27.24 | 19605.66 | 292.59 | 446.56 | 67.99 | 40.63 | 8550.11 | 0.6 | 0.76 | 2.65 | 0.52 | 0.5 | 10 | 346.8199 | 474.5343 | 429.2454 | 346819.8842 | 474534.2662 | 5.1974e-06 | 1.2554 | 429245.3818
12 | 70 | CONCLUIDO | 3.3331 | 30 | 27.28 | 96.29 | 1.45 | 17 | 158.48 | 47.83 | 13 | 15 | 27.65 | 19780.06 | 289.12 | 446.58 | 66.05 | 40.63 | 7589.19 | 0.62 | 0.76 | 2.64 | 0.45 | 0.5 | 10 | 342.5416 | 468.6806 | 423.9504 | 342541.6414 | 468680.5856 | 5.2193e-06 | 1.25 | 423950.3683
13 | 70 | CONCLUIDO | 3.3392 | 29.95 | 27.26 | 102.21 | 1.55 | 16 | 159.9 | 47.83 | 14 | 14 | 28.07 | 19955.16 | 287.74 | 446.57 | 65.2 | 40.63 | 7168.59 | 0.62 | 0.76 | 2.64 | 0.43 | 0.5 | 10 | 340.8328 | 466.3425 | 421.8354 | 340832.8053 | 466342.4806 | 5.2288e-06 | 1.2479 | 421835.4088
14 | 70 | CONCLUIDO | 3.347 | 29.88 | 27.22 | 108.86 | 1.65 | 15 | 161.32 | 47.83 | 15 | 13 | 28.5 | 20130.71 | 285.17 | 446.56 | 63.95 | 40.63 | 6548.85 | 0.64 | 0.76 | 2.63 | 0.39 | 0.5 | 10 | 338.0093 | 462.4792 | 418.3408 | 338009.2634 | 462479.1861 | 5.2411e-06 | 1.245 | 418340.8216
15 | 70 | CONCLUIDO | 3.3525 | 29.83 | 27.2 | 116.55 | 1.74 | 14 | 162.75 | 47.83 | 16 | 12 | 28.92 | 20306.85 | 284.05 | 446.56 | 63.23 | 40.63 | 6195.06 | 0.64 | 0.76 | 2.63 | 0.37 | 0.5 | 10 | 336.561 | 460.4976 | 416.5484 | 336561.027 | 460497.6452 | 5.2497e-06 | 1.2429 | 416548.3962
16 | 70 | CONCLUIDO | 3.3585 | 29.78 | 27.17 | 125.41 | 1.83 | 13 | 164.19 | 47.83 | 17 | 11 | 29.36 | 20483.57 | 281.74 | 446.57 | 62.4 | 40.63 | 5786.22 | 0.65 | 0.76 | 2.63 | 0.34 | 0.5 | 10 | 334.169 | 457.2248 | 413.5879 | 334168.9887 | 457224.7528 | 5.2591e-06 | 1.2408 | 413587.8641
17 | 70 | CONCLUIDO | 3.3571 | 29.79 | 27.18 | 125.47 | 1.93 | 13 | 165.62 | 47.83 | 18 | 11 | 29.8 | 20660.89 | 279.99 | 446.56 | 62.96 | 40.63 | 6063.24 | 0.65 | 0.76 | 2.63 | 0.36 | 0.5 | 10 | 333.0897 | 455.748 | 412.252 | 333089.6503 | 455747.9545 | 5.2569e-06 | 1.2412 | 412252.0093
18 | 70 | CONCLUIDO | 3.3659 | 29.71 | 27.13 | 135.67 | 2.02 | 12 | 167.07 | 47.83 | 19 | 10 | 30.24 | 20838.81 | 277.99 | 446.56 | 61.24 | 40.63 | 5208.17 | 0.66 | 0.77 | 2.63 | 0.31 | 0.5 | 10 | 330.5667 | 452.2959 | 409.1294 | 330566.6836 | 452295.9201 | 5.2706e-06 | 1.2379 | 409129.4323
19 | 70 | CONCLUIDO | 3.3724 | 29.65 | 27.11 | 147.85 | 2.1 | 11 | 168.51 | 47.83 | 20 | 9 | 30.69 | 21017.33 | 275.32 | 446.56 | 60.19 | 40.63 | 4688.38 | 0.68 | 0.77 | 2.63 | 0.28 | 0.5 | 10 | 327.9291 | 448.6871 | 405.865 | 327929.1161 | 448687.0839 | 5.2808e-06 | 1.2354 | 405865.0184
20 | 70 | CONCLUIDO | 3.3726 | 29.65 | 27.11 | 147.85 | 2.19 | 11 | 169.97 | 47.83 | 21 | 9 | 31.14 | 21196.47 | 274.68 | 446.56 | 60.28 | 40.63 | 4733.18 | 0.67 | 0.77 | 2.63 | 0.28 | 0.5 | 10 | 327.4515 | 448.0335 | 405.2738 | 327451.4627 | 448033.5374 | 5.2811e-06 | 1.2354 | 405273.8454
21 | 70 | CONCLUIDO | 3.3784 | 29.6 | 27.08 | 162.49 | 2.28 | 10 | 171.42 | 47.83 | 22 | 8 | 31.6 | 21376.23 | 271.67 | 446.56 | 59.58 | 40.63 | 4388.63 | 0.68 | 0.77 | 2.62 | 0.25 | 0.5 | 10 | 324.6069 | 444.1415 | 401.7533 | 324606.9279 | 444141.5194 | 5.2902e-06 | 1.2333 | 401753.2762
22 | 70 | CONCLUIDO | 3.3781 | 29.6 | 27.09 | 162.51 | 2.36 | 10 | 172.89 | 47.83 | 23 | 8 | 32.06 | 21556.61 | 269.43 | 446.56 | 59.5 | 40.63 | 4351.52 | 0.68 | 0.77 | 2.63 | 0.26 | 0.5 | 10 | 323.0741 | 442.0442 | 399.8562 | 323074.0993 | 442044.2357 | 5.2898e-06 | 1.2333 | 399856.1543
23 | 70 | CONCLUIDO | 3.3853 | 29.54 | 27.05 | 180.34 | 2.44 | 9 | 174.35 | 47.83 | 24 | 7 | 32.53 | 21737.62 | 265.23 | 446.56 | 58.61 | 40.63 | 3912.15 | 0.69 | 0.77 | 2.62 | 0.22 | 0.5 | 10 | 319.2172 | 436.767 | 395.0826 | 319217.1598 | 436767.0009 | 5.301e-06 | 1.2308 | 395082.5714
24 | 70 | CONCLUIDO | 3.3846 | 29.55 | 27.06 | 180.38 | 2.52 | 9 | 175.83 | 47.83 | 25 | 7 | 33 | 21919.27 | 267.07 | 446.57 | 58.7 | 40.63 | 3956.9 | 0.69 | 0.77 | 2.62 | 0.23 | 0.5 | 10 | 320.6426 | 438.7173 | 396.8467 | 320642.5515 | 438717.2847 | 5.2999e-06 | 1.2312 | 396846.7228
25 | 70 | CONCLUIDO | 3.3836 | 29.55 | 27.07 | 180.44 | 2.6 | 9 | 177.3 | 47.83 | 26 | 7 | 33.48 | 22101.56 | 262.58 | 446.56 | 59.07 | 40.63 | 4141.49 | 0.69 | 0.77 | 2.62 | 0.24 | 0.5 | 10 | 317.5672 | 434.5095 | 393.0405 | 317567.1981 | 434509.4506 | 5.2984e-06 | 1.2312 | 393040.4784
26 | 70 | CONCLUIDO | 3.3914 | 29.49 | 27.03 | 202.7 | 2.68 | 8 | 178.79 | 47.83 | 27 | 5 | 33.96 | 22284.51 | 260.19 | 446.56 | 57.7 | 40.63 | 3460.52 | 0.7 | 0.77 | 2.62 | 0.2 | 0.5 | 10 | 314.9657 | 430.95 | 389.8208 | 314965.7396 | 430950.0202 | 5.3106e-06 | 1.2288 | 389820.7551
27 | 70 | CONCLUIDO | 3.3915 | 29.49 | 27.03 | 202.7 | 2.75 | 8 | 180.28 | 47.83 | 28 | 3 | 34.45 | 22468.11 | 260.59 | 446.56 | 57.56 | 40.63 | 3389.14 | 0.71 | 0.77 | 2.63 | 0.2 | 0.5 | 10 | 315.2421 | 431.3281 | 390.1628 | 315242.0921 | 431328.1379 | 5.3107e-06 | 1.2288 | 390162.7858
28 | 70 | CONCLUIDO | 3.393 | 29.47 | 27.01 | 202.6 | 2.83 | 8 | 181.77 | 47.83 | 29 | 2 | 34.94 | 22652.51 | 261.31 | 446.56 | 57.14 | 40.63 | 3180.15 | 0.71 | 0.77 | 2.62 | 0.19 | 0.5 | 10 | 315.5275 | 431.7187 | 390.5161 | 315527.5399 | 431718.7002 | 5.3131e-06 | 1.2279 | 390516.0734
29 | 70 | CONCLUIDO | 3.3922 | 29.48 | 27.02 | 202.65 | 2.9 | 8 | 183.27 | 47.83 | 30 | 1 | 35.44 | 22837.46 | 262.22 | 446.56 | 57.33 | 40.63 | 3276.04 | 0.71 | 0.77 | 2.63 | 0.19 | 0.5 | 10 | 316.2948 | 432.7685 | 391.4657 | 316294.8211 | 432768.5282 | 5.3118e-06 | 1.2283 | 391465.7073
30 | 70 | CONCLUIDO | 3.3918 | 29.48 | 27.02 | 202.68 | 2.98 | 8 | 184.78 | 47.83 | 31 | 0 | 35.95 | 23023.09 | 264.01 | 446.56 | 57.41 | 40.63 | 3316.99 | 0.71 | 0.77 | 2.63 | 0.2 | 0.5 | 10 | 317.607 | 434.564 | 393.0898 | 317607.0306 | 434563.9511 | 5.3112e-06 | 1.2283 | 393089.7775

## RESULTADOS_16
Unnamed: 0 | Volume de calda [L] | STATUS | Capacidade operacional [ha/h] | Tempo de missao [h] | Tempo util [h] | Tempo por voo [min] | Autonomia Projetada [h] | N° Voos | MTOW [kg] | Massa Estrutura [kg] | Combustível [kg] | Abastecimentos | Massa gerador | Potência gerador [W] | Combustível consumido [L] | Calda cons [L] | Distância percorrida [km] | Distância Pulverizando [km] | RTL ACUMULADO[m] | EOC [km/km] | EOC [h/h] | Tempo de manobra [h] | Tempo rtl_rtw [h] | V pulv [m/s] | V desloc [m/s] | Preço Total por ha Simples [R$/ha] | Preço Total por ha Presumido [R$/ha] | Preço Total por ha Real [R$/ha] | Preço Total Simples [R$] | Preço Total Presumido [R$] | Prod CAPEX [ha/R$] | Dias Trabalhados | Preço Total Real [R$]
0 | 90 | CONCLUIDO | 1.9005 | 52.62 | 37.51 | 6.3 | 0.1 | 357 | 176.73 | 52.44 | 1 | 355 | 33.29 | 22031.19 | 492.39 | 446.72 | 399.35 | 40.63 | 172537.93 | 0.1 | 0.55 | 3.21 | 10.67 | 0.5 | 10 | 968.507 | 1325.154 | 1198.6831 | 968506.977 | 1325153.9734 | 2.6891e-06 | 2.1925 | 1198683.138
1 | 90 | CONCLUIDO | 2.5826 | 38.72 | 31.07 | 12.68 | 0.2 | 147 | 178.21 | 52.44 | 2 | 145 | 33.77 | 22213.89 | 406.46 | 446.61 | 189.68 | 40.63 | 68754.02 | 0.21 | 0.67 | 2.85 | 4.24 | 0.5 | 10 | 592.1471 | 810.2017 | 732.8772 | 592147.0512 | 810201.7192 | 3.6542e-06 | 1.6133 | 732877.2042
2 | 90 | CONCLUIDO | 2.841 | 35.2 | 29.47 | 19.01 | 0.3 | 93 | 179.7 | 52.44 | 3 | 91 | 34.26 | 22397.24 | 384.36 | 446.63 | 137.3 | 40.63 | 42835.83 | 0.3 | 0.71 | 2.76 | 2.64 | 0.5 | 10 | 510.3765 | 698.3197 | 631.673 | 510376.5349 | 698319.6912 | 4.0198e-06 | 1.4667 | 631673.04
3 | 90 | CONCLUIDO | 2.9675 | 33.7 | 28.82 | 25.06 | 0.39 | 69 | 181.19 | 52.44 | 4 | 67 | 34.75 | 22581.25 | 374.59 | 446.6 | 115.89 | 40.63 | 32252 | 0.35 | 0.72 | 2.73 | 2 | 0.5 | 10 | 477.1628 | 652.8752 | 590.5658 | 477162.8391 | 652875.2474 | 4.1988e-06 | 1.4042 | 590565.7501
4 | 90 | CONCLUIDO | 3.0573 | 32.71 | 28.37 | 31.52 | 0.49 | 54 | 182.69 | 52.44 | 5 | 52 | 35.25 | 22766.06 | 367.61 | 446.61 | 101.12 | 40.63 | 24941.28 | 0.4 | 0.73 | 2.71 | 1.54 | 0.5 | 10 | 455.2782 | 622.9318 | 563.48 | 455278.2327 | 622931.7635 | 4.3259e-06 | 1.3629 | 563480.0302
5 | 90 | CONCLUIDO | 3.1128 | 32.12 | 28.1 | 37.47 | 0.58 | 45 | 184.19 | 52.44 | 6 | 43 | 35.75 | 22951.43 | 363.08 | 446.58 | 92.73 | 40.63 | 20792.23 | 0.44 | 0.74 | 2.68 | 1.28 | 0.5 | 10 | 442.2556 | 605.1137 | 547.3625 | 442255.6345 | 605113.67 | 4.4044e-06 | 1.3383 | 547362.4706
6 | 90 | CONCLUIDO | 3.1593 | 31.65 | 27.88 | 44.02 | 0.67 | 38 | 185.7 | 52.44 | 7 | 36 | 36.26 | 23137.49 | 358.78 | 446.59 | 85.18 | 40.63 | 17049.82 | 0.48 | 0.75 | 2.68 | 1.05 | 0.5 | 10 | 431.346 | 590.1866 | 533.86 | 431345.9684 | 590186.5836 | 4.4702e-06 | 1.3188 | 533860.0044
7 | 90 | CONCLUIDO | 3.1896 | 31.35 | 27.76 | 50.47 | 0.76 | 33 | 187.22 | 52.44 | 8 | 31 | 36.78 | 23324.24 | 356.36 | 446.56 | 81.45 | 40.63 | 15207.91 | 0.5 | 0.75 | 2.67 | 0.93 | 0.5 | 10 | 424.8159 | 581.2519 | 525.778 | 424815.9133 | 581251.8742 | 4.5131e-06 | 1.3062 | 525778.0111
8 | 90 | CONCLUIDO | 3.21 | 31.15 | 27.67 | 55.33 | 0.85 | 30 | 188.74 | 52.44 | 9 | 28 | 37.3 | 23511.69 | 354.07 | 446.56 | 78.34 | 40.63 | 13668.21 | 0.52 | 0.75 | 2.66 | 0.84 | 0.5 | 10 | 419.9442 | 574.5861 | 519.7484 | 419944.1633 | 574586.1308 | 4.542e-06 | 1.2979 | 519748.437
9 | 90 | CONCLUIDO | 3.2298 | 30.96 | 27.58 | 61.29 | 0.93 | 27 | 190.26 | 52.44 | 10 | 25 | 37.82 | 23699.85 | 351.74 | 446.56 | 75.75 | 40.63 | 12388.02 | 0.54 | 0.75 | 2.65 | 0.75 | 0.5 | 10 | 415.1816 | 568.0698 | 513.854 | 415181.5827 | 568069.7579 | 4.57e-06 | 1.29 | 513853.9775
10 | 90 | CONCLUIDO | 3.2502 | 30.77 | 27.49 | 68.73 | 1.02 | 24 | 191.79 | 52.44 | 11 | 22 | 38.35 | 23888.73 | 349.98 | 446.56 | 72.93 | 40.63 | 10994.31 | 0.56 | 0.76 | 2.65 | 0.67 | 0.5 | 10 | 410.827 | 562.1116 | 508.4645 | 410826.9989 | 562111.6244 | 4.5988e-06 | 1.2821 | 508464.4799
11 | 90 | CONCLUIDO | 3.265 | 30.63 | 27.43 | 74.8 | 1.1 | 22 | 193.33 | 52.44 | 12 | 20 | 38.89 | 24078.33 | 347.87 | 446.56 | 70.44 | 40.63 | 9761.6 | 0.58 | 0.76 | 2.65 | 0.6 | 0.5 | 10 | 407.1095 | 557.0251 | 503.8634 | 407109.4544 | 557025.1159 | 4.6198e-06 | 1.2763 | 503863.4206
12 | 90 | CONCLUIDO | 3.2793 | 30.49 | 27.36 | 82.09 | 1.18 | 20 | 194.88 | 52.44 | 13 | 18 | 39.43 | 24268.67 | 344.98 | 446.56 | 68.65 | 40.63 | 8875.09 | 0.59 | 0.76 | 2.64 | 0.54 | 0.5 | 10 | 402.8598 | 551.2105 | 498.6038 | 402859.7854 | 551210.5313 | 4.64e-06 | 1.2704 | 498603.7719
13 | 90 | CONCLUIDO | 3.2828 | 30.46 | 27.37 | 86.42 | 1.27 | 19 | 196.42 | 52.44 | 14 | 17 | 39.98 | 24459.75 | 345.37 | 446.56 | 68.8 | 40.63 | 8955.43 | 0.59 | 0.76 | 2.64 | 0.54 | 0.5 | 10 | 402.7692 | 551.0865 | 498.4916 | 402769.1594 | 551086.5329 | 4.645e-06 | 1.2692 | 498491.6076
14 | 90 | CONCLUIDO | 3.294 | 30.36 | 27.3 | 90.99 | 1.35 | 18 | 197.98 | 52.44 | 15 | 16 | 40.54 | 24651.58 | 342.37 | 446.56 | 66.64 | 40.63 | 7881.42 | 0.61 | 0.76 | 2.63 | 0.47 | 0.5 | 10 | 398.8585 | 545.7358 | 493.6515 | 398858.4745 | 545735.7611 | 4.6608e-06 | 1.265 | 493651.506
15 | 90 | CONCLUIDO | 3.3 | 30.3 | 27.28 | 96.27 | 1.42 | 17 | 199.54 | 52.44 | 16 | 15 | 41.1 | 24844.17 | 341.86 | 446.56 | 65.76 | 40.63 | 7445.33 | 0.62 | 0.76 | 2.64 | 0.45 | 0.5 | 10 | 397.6616 | 544.0982 | 492.1702 | 397661.6247 | 544098.1784 | 4.6693e-06 | 1.2625 | 492170.2119
16 | 90 | CONCLUIDO | 3.3044 | 30.26 | 27.27 | 102.28 | 1.5 | 16 | 201.11 | 52.44 | 17 | 14 | 41.67 | 25037.53 | 341.23 | 446.56 | 65.92 | 40.63 | 7527.93 | 0.62 | 0.76 | 2.63 | 0.45 | 0.5 | 10 | 396.6237 | 542.6781 | 490.8856 | 396623.7211 | 542678.073 | 4.6755e-06 | 1.2608 | 490885.6394
17 | 90 | CONCLUIDO | 3.3146 | 30.17 | 27.22 | 108.86 | 1.58 | 15 | 202.68 | 52.44 | 18 | 13 | 42.24 | 25231.66 | 338.79 | 446.57 | 63.76 | 40.63 | 6453.04 | 0.64 | 0.76 | 2.64 | 0.39 | 0.5 | 10 | 393.3835 | 538.2447 | 486.8754 | 393383.5075 | 538244.6698 | 4.69e-06 | 1.2571 | 486875.3539
18 | 90 | CONCLUIDO | 3.3212 | 30.11 | 27.19 | 116.53 | 1.65 | 14 | 204.26 | 52.44 | 19 | 12 | 42.82 | 25426.72 | 337.86 | 446.56 | 63.06 | 40.63 | 6112.6 | 0.64 | 0.76 | 2.63 | 0.36 | 0.5 | 10 | 391.7806 | 536.0516 | 484.8916 | 391780.6442 | 536051.5616 | 4.6993e-06 | 1.2546 | 484891.5529
19 | 90 | CONCLUIDO | 3.3266 | 30.06 | 27.18 | 125.44 | 1.73 | 13 | 205.85 | 52.44 | 20 | 11 | 43.41 | 25622.45 | 335.01 | 446.56 | 62.61 | 40.63 | 5888.73 | 0.65 | 0.76 | 2.63 | 0.35 | 0.5 | 10 | 389.0254 | 532.2817 | 481.4814 | 389025.3576 | 532281.6568 | 4.7069e-06 | 1.2525 | 481481.4426
20 | 90 | CONCLUIDO | 3.3269 | 30.06 | 27.18 | 125.43 | 1.8 | 13 | 207.45 | 52.44 | 21 | 11 | 44 | 25818.99 | 336.74 | 446.56 | 62.59 | 40.63 | 5878.97 | 0.65 | 0.76 | 2.63 | 0.35 | 0.5 | 10 | 390.2492 | 533.9561 | 482.9961 | 390249.1774 | 533956.1411 | 4.7074e-06 | 1.2525 | 482996.1164
21 | 90 | CONCLUIDO | 3.3347 | 29.99 | 27.14 | 135.7 | 1.87 | 12 | 209.05 | 52.44 | 22 | 10 | 44.6 | 26016.35 | 333.69 | 446.56 | 61.42 | 40.63 | 5301.93 | 0.66 | 0.77 | 2.63 | 0.31 | 0.5 | 10 | 386.933 | 529.4188 | 478.8918 | 386932.9855 | 529418.7811 | 4.7184e-06 | 1.2496 | 478891.7956
22 | 90 | CONCLUIDO | 3.3349 | 29.99 | 27.14 | 135.69 | 1.94 | 12 | 210.65 | 52.44 | 23 | 10 | 45.21 | 26214.54 | 333.32 | 446.56 | 61.49 | 40.63 | 5335.31 | 0.66 | 0.77 | 2.62 | 0.31 | 0.5 | 10 | 386.6422 | 529.021 | 478.5319 | 386642.229 | 529020.9552 | 4.7187e-06 | 1.2496 | 478531.9377
23 | 90 | CONCLUIDO | 3.3433 | 29.91 | 27.1 | 147.81 | 2.01 | 11 | 212.27 | 52.44 | 24 | 9 | 45.82 | 26413.56 | 331.12 | 446.56 | 60.08 | 40.63 | 4633.7 | 0.68 | 0.77 | 2.63 | 0.27 | 0.5 | 10 | 383.8867 | 525.2508 | 475.1216 | 383886.7303 | 525250.7603 | 4.7306e-06 | 1.2463 | 475121.565
24 | 90 | CONCLUIDO | 3.3413 | 29.93 | 27.12 | 147.91 | 2.08 | 11 | 213.89 | 52.44 | 25 | 9 | 46.44 | 26613.43 | 331.38 | 446.56 | 60.65 | 40.63 | 4917.99 | 0.67 | 0.77 | 2.63 | 0.29 | 0.5 | 10 | 384.4017 | 525.9554 | 475.7589 | 384401.7144 | 525955.3842 | 4.7277e-06 | 1.2471 | 475758.9405
25 | 90 | CONCLUIDO | 3.3417 | 29.92 | 27.11 | 147.89 | 2.14 | 11 | 215.51 | 52.44 | 26 | 9 | 47.07 | 26814.17 | 328.62 | 446.56 | 60.61 | 40.63 | 4899.33 | 0.67 | 0.77 | 2.62 | 0.29 | 0.5 | 10 | 382.3072 | 523.0896 | 473.1667 | 382307.2165 | 523089.5998 | 4.7283e-06 | 1.2467 | 473166.6625
26 | 90 | CONCLUIDO | 3.349 | 29.86 | 27.08 | 162.5 | 2.21 | 10 | 217.15 | 52.44 | 27 | 8 | 47.71 | 27015.77 | 328.91 | 446.56 | 59.47 | 40.63 | 4335.19 | 0.68 | 0.77 | 2.63 | 0.26 | 0.5 | 10 | 381.543 | 522.044 | 472.2208 | 381543.0203 | 522043.9929 | 4.7386e-06 | 1.2442 | 472220.8469
27 | 90 | CONCLUIDO | 3.3491 | 29.86 | 27.08 | 162.49 | 2.27 | 10 | 218.79 | 52.44 | 28 | 8 | 48.35 | 27218.26 | 327.48 | 446.56 | 59.6 | 40.63 | 4399.3 | 0.68 | 0.77 | 2.62 | 0.25 | 0.5 | 10 | 380.4993 | 520.6159 | 470.9291 | 380499.3055 | 520615.9363 | 4.7388e-06 | 1.2442 | 470929.082
28 | 90 | CONCLUIDO | 3.3565 | 29.79 | 27.05 | 180.35 | 2.34 | 9 | 220.44 | 52.44 | 29 | 7 | 49 | 27421.64 | 323.88 | 446.56 | 58.62 | 40.63 | 3913.81 | 0.69 | 0.77 | 2.62 | 0.22 | 0.5 | 10 | 376.9226 | 515.7221 | 466.5023 | 376922.6035 | 515722.1347 | 4.7492e-06 | 1.2412 | 466502.338
29 | 90 | CONCLUIDO | 3.3564 | 29.79 | 27.05 | 180.36 | 2.4 | 9 | 222.1 | 52.44 | 30 | 7 | 49.65 | 27625.93 | 325.5 | 446.56 | 58.66 | 40.63 | 3933.89 | 0.69 | 0.77 | 2.62 | 0.23 | 0.5 | 10 | 378.1008 | 517.3342 | 467.9606 | 378100.8269 | 517334.232 | 4.7491e-06 | 1.2412 | 467960.579
30 | 90 | CONCLUIDO | 3.3552 | 29.8 | 27.06 | 180.43 | 2.46 | 9 | 223.76 | 52.44 | 31 | 7 | 50.32 | 27831.27 | 325.74 | 446.56 | 58.91 | 40.63 | 4057.78 | 0.69 | 0.77 | 2.63 | 0.24 | 0.5 | 10 | 378.4566 | 517.821 | 468.4009 | 378456.6093 | 517821.0292 | 4.7474e-06 | 1.2417 | 468400.917
31 | 90 | CONCLUIDO | 3.3545 | 29.81 | 27.07 | 180.47 | 2.52 | 9 | 225.43 | 52.44 | 32 | 7 | 50.99 | 28037.42 | 322.94 | 446.56 | 59.18 | 40.63 | 4194.44 | 0.69 | 0.77 | 2.62 | 0.24 | 0.5 | 10 | 376.5663 | 515.2346 | 466.0613 | 376566.25 | 515234.5562 | 4.7464e-06 | 1.2421 | 466061.2933
32 | 90 | CONCLUIDO | 3.3646 | 29.72 | 27.02 | 202.62 | 2.58 | 8 | 227.11 | 52.44 | 33 | 6 | 51.67 | 28244.51 | 320.13 | 446.56 | 57.33 | 40.63 | 3274.28 | 0.71 | 0.77 | 2.62 | 0.19 | 0.5 | 10 | 373.1787 | 510.5996 | 461.8687 | 373178.7353 | 510599.6092 | 4.7607e-06 | 1.2383 | 461868.6991
33 | 90 | CONCLUIDO | 3.3632 | 29.73 | 27.03 | 202.72 | 2.64 | 8 | 228.8 | 52.44 | 34 | 6 | 52.36 | 28452.56 | 321.06 | 446.56 | 57.71 | 40.63 | 3465.63 | 0.7 | 0.77 | 2.62 | 0.2 | 0.5 | 10 | 374.0496 | 511.7911 | 462.9465 | 374049.5615 | 511791.112 | 4.7587e-06 | 1.2388 | 462946.4866
34 | 90 | CONCLUIDO | 3.3636 | 29.73 | 27.02 | 202.69 | 2.7 | 8 | 230.49 | 52.44 | 35 | 6 | 53.05 | 28661.58 | 321.66 | 446.56 | 57.6 | 40.63 | 3411.67 | 0.71 | 0.77 | 2.62 | 0.2 | 0.5 | 10 | 374.39 | 512.2569 | 463.3678 | 374389.9698 | 512256.8736 | 4.7593e-06 | 1.2388 | 463367.7965
35 | 90 | CONCLUIDO | 3.3631 | 29.73 | 27.03 | 202.72 | 2.76 | 8 | 232.2 | 52.44 | 36 | 6 | 53.75 | 28871.58 | 319.28 | 446.56 | 57.88 | 40.63 | 3550.04 | 0.7 | 0.77 | 2.62 | 0.2 | 0.5 | 10 | 372.7802 | 510.0543 | 461.3754 | 372780.1673 | 510054.2708 | 4.7586e-06 | 1.2388 | 461375.407
36 | 90 | CONCLUIDO | 3.3636 | 29.73 | 27.03 | 202.69 | 2.81 | 8 | 233.91 | 52.44 | 37 | 6 | 54.46 | 29082.59 | 317.69 | 446.56 | 57.7 | 40.63 | 3458.59 | 0.7 | 0.77 | 2.62 | 0.2 | 0.5 | 10 | 371.5834 | 508.4168 | 459.8942 | 371583.388 | 508416.7846 | 4.7593e-06 | 1.2388 | 459894.2003
37 | 90 | CONCLUIDO | 3.3697 | 29.68 | 27.01 | 231.49 | 2.87 | 7 | 235.63 | 52.44 | 38 | 5 | 55.18 | 29294.6 | 315.59 | 446.57 | 57.16 | 40.63 | 3195.12 | 0.71 | 0.77 | 2.62 | 0.18 | 0.5 | 10 | 369.311 | 505.3077 | 457.0818 | 369311.0428 | 505307.6616 | 4.7679e-06 | 1.2367 | 457081.8076
38 | 90 | CONCLUIDO | 3.3705 | 29.67 | 27 | 231.43 | 2.92 | 7 | 237.35 | 52.44 | 39 | 5 | 55.91 | 29507.65 | 317.39 | 446.56 | 56.87 | 40.63 | 3052.09 | 0.71 | 0.77 | 2.62 | 0.17 | 0.5 | 10 | 370.4661 | 506.8881 | 458.5114 | 370466.1366 | 506888.1119 | 4.769e-06 | 1.2363 | 458511.422
39 | 90 | CONCLUIDO | 3.3701 | 29.67 | 27 | 231.46 | 2.98 | 7 | 239.09 | 52.44 | 40 | 5 | 56.65 | 29721.73 | 318.96 | 446.56 | 56.96 | 40.63 | 3095.28 | 0.71 | 0.77 | 2.62 | 0.18 | 0.5 | 10 | 371.6353 | 508.4878 | 459.9585 | 371635.3098 | 508487.8263 | 4.7685e-06 | 1.2363 | 459958.4618

## RESULTADOS_0
Unnamed: 0 | Volume de calda [L] | STATUS | Capacidade operacional [ha/h] | Tempo de missao [h] | Tempo util [h] | Tempo por voo [min] | Autonomia Projetada [h] | N° Voos | MTOW [kg] | Massa Estrutura [kg] | Combustível [kg] | Abastecimentos | Massa gerador | Potência gerador [W] | Combustível consumido [L] | Calda cons [L] | Distância percorrida [km] | Distância Pulverizando [km] | RTL ACUMULADO[m] | EOC [km/km] | EOC [h/h] | Tempo de manobra [h] | Tempo rtl_rtw [h] | V pulv [m/s] | V desloc [m/s] | Preço Total por ha Simples [R$/ha] | Preço Total por ha Presumido [R$/ha] | Preço Total por ha Real [R$/ha] | Preço Total Simples [R$] | Preço Total Presumido [R$] | Prod CAPEX [ha/R$] | Dias Trabalhados | Preço Total Real [R$]
0 | 10 | CONCLUIDO | 3.2251 | 31.01 | 28.65 | 26.86 | 0.64 | 64 | 26.11 | 12.1 | 1 | 59 | 3.01 | 3454.41 | 87.08 | 446.58 | 110.08 | 40.63 | 29371.31 | 0.37 | 0.73 | 2.72 | 1.82 | 0.5 | 10 | 137.2644 | 187.8113 | 169.8868 | 137264.4347 | 187811.2552 | 1.1071e-05 | 1.2921 | 169886.8126
1 | 10 | CONCLUIDO | 3.2982 | 30.32 | 28.16 | 36.73 | 1.23 | 46 | 27.2 | 12.1 | 2 | 0 | 3.1 | 3588.35 | 83.3 | 446.59 | 92.52 | 40.63 | 20682.3 | 0.44 | 0.74 | 2.75 | 1.33 | 0.5 | 10 | 130.4843 | 178.5344 | 161.4953 | 130484.3219 | 178534.4059 | 1.1322e-05 | 1.2633 | 161495.3327

## RESULTADOS_7
Unnamed: 0 | Volume de calda [L] | STATUS | Capacidade operacional [ha/h] | Tempo de missao [h] | Tempo util [h] | Tempo por voo [min] | Autonomia Projetada [h] | N° Voos | MTOW [kg] | Massa Estrutura [kg] | Combustível [kg] | Abastecimentos | Massa gerador | Potência gerador [W] | Combustível consumido [L] | Calda cons [L] | Distância percorrida [km] | Distância Pulverizando [km] | RTL ACUMULADO[m] | EOC [km/km] | EOC [h/h] | Tempo de manobra [h] | Tempo rtl_rtw [h] | V pulv [m/s] | V desloc [m/s] | Preço Total por ha Simples [R$/ha] | Preço Total por ha Presumido [R$/ha] | Preço Total por ha Real [R$/ha] | Preço Total Simples [R$] | Preço Total Presumido [R$] | Prod CAPEX [ha/R$] | Dias Trabalhados | Preço Total Real [R$]
0 | 45 | CONCLUIDO | 2.5337 | 39.47 | 33.08 | 9.27 | 0.18 | 214 | 98.71 | 39.72 | 1 | 212 | 12.99 | 12407.75 | 295.23 | 446.59 | 255.04 | 40.63 | 101102.48 | 0.16 | 0.63 | 2.96 | 6.25 | 0.5 | 10 | 458.1977 | 626.9263 | 567.0933 | 458197.6581 | 626926.25 | 4.7415e-06 | 1.6446 | 567093.2886
1 | 45 | CONCLUIDO | 2.9849 | 33.5 | 29.56 | 18.67 | 0.35 | 95 | 99.95 | 39.72 | 2 | 93 | 13.24 | 12561.45 | 260.77 | 446.61 | 140.37 | 40.63 | 44360.46 | 0.29 | 0.7 | 2.76 | 2.73 | 0.5 | 10 | 346.6753 | 474.3364 | 429.0664 | 346675.2866 | 474336.4214 | 5.5859e-06 | 1.3958 | 429066.4191
2 | 45 | CONCLUIDO | 3.1442 | 31.8 | 28.56 | 28.09 | 0.52 | 61 | 101.2 | 39.72 | 3 | 59 | 13.49 | 12715.54 | 249.03 | 446.57 | 107.65 | 40.63 | 28169.38 | 0.38 | 0.73 | 2.71 | 1.73 | 0.5 | 10 | 316.2474 | 432.7037 | 391.407 | 316247.4245 | 432703.678 | 5.884e-06 | 1.325 | 391407.0463
3 | 45 | CONCLUIDO | 3.2244 | 31.01 | 28.1 | 37.47 | 0.69 | 45 | 102.45 | 39.72 | 4 | 43 | 13.74 | 12870.03 | 242.15 | 446.6 | 92.63 | 40.63 | 20741.8 | 0.44 | 0.74 | 2.68 | 1.27 | 0.5 | 10 | 301.5049 | 412.5322 | 373.1608 | 301504.8592 | 412532.2498 | 6.0341e-06 | 1.2921 | 373160.7509
4 | 45 | CONCLUIDO | 3.2768 | 30.52 | 27.81 | 47.67 | 0.85 | 35 | 103.71 | 39.72 | 5 | 33 | 14 | 13024.91 | 236.45 | 446.56 | 83.34 | 40.63 | 16142.79 | 0.49 | 0.75 | 2.67 | 0.98 | 0.5 | 10 | 291.4145 | 398.7261 | 360.6723 | 291414.4747 | 398726.1406 | 6.1322e-06 | 1.2717 | 360672.2774
5 | 45 | CONCLUIDO | 3.3089 | 30.22 | 27.64 | 57.18 | 1.01 | 29 | 104.97 | 39.72 | 6 | 27 | 14.25 | 13180.19 | 231.61 | 446.56 | 77.56 | 40.63 | 13285.24 | 0.52 | 0.75 | 2.66 | 0.81 | 0.5 | 10 | 284.4309 | 389.1709 | 352.029 | 284430.9099 | 389170.9192 | 6.1922e-06 | 1.2592 | 352028.9929
6 | 45 | CONCLUIDO | 3.332 | 30.01 | 27.51 | 66.02 | 1.16 | 25 | 106.23 | 39.72 | 7 | 23 | 14.52 | 13335.87 | 227.65 | 446.56 | 73.35 | 40.63 | 11199.12 | 0.55 | 0.76 | 2.65 | 0.68 | 0.5 | 10 | 279.1151 | 381.8976 | 345.4498 | 279115.1165 | 381897.6161 | 6.2355e-06 | 1.2504 | 345449.8437
7 | 45 | CONCLUIDO | 3.3535 | 29.82 | 27.4 | 78.28 | 1.31 | 21 | 107.5 | 39.72 | 8 | 19 | 14.78 | 13491.96 | 223.34 | 446.56 | 69.79 | 40.63 | 9437.7 | 0.58 | 0.76 | 2.65 | 0.57 | 0.5 | 10 | 273.8243 | 374.6585 | 338.9016 | 273824.2903 | 374658.4743 | 6.2757e-06 | 1.2425 | 338901.5953
8 | 45 | CONCLUIDO | 3.3645 | 29.72 | 27.34 | 86.35 | 1.46 | 19 | 108.77 | 39.72 | 9 | 17 | 15.05 | 13648.58 | 220.67 | 446.56 | 68.2 | 40.63 | 8657.23 | 0.6 | 0.76 | 2.64 | 0.52 | 0.5 | 10 | 270.7943 | 370.5127 | 335.1515 | 270794.3293 | 370512.748 | 6.2963e-06 | 1.2383 | 335151.5313
9 | 45 | CONCLUIDO | 3.3764 | 29.62 | 27.28 | 96.28 | 1.6 | 17 | 110.04 | 39.72 | 10 | 15 | 15.32 | 13805.5 | 216.48 | 446.56 | 66.09 | 40.63 | 7608.04 | 0.61 | 0.76 | 2.63 | 0.45 | 0.5 | 10 | 266.627 | 364.8109 | 329.9938 | 266627.0332 | 364810.8695 | 6.3185e-06 | 1.2342 | 329993.8322
10 | 45 | CONCLUIDO | 3.3876 | 29.52 | 27.22 | 108.89 | 1.74 | 15 | 111.32 | 39.72 | 11 | 13 | 15.6 | 13962.83 | 211.67 | 446.58 | 64.12 | 40.63 | 6634.27 | 0.63 | 0.76 | 2.63 | 0.4 | 0.5 | 10 | 262.0977 | 358.6136 | 324.388 | 262097.6964 | 358613.6311 | 6.3395e-06 | 1.23 | 324388.0494
11 | 45 | CONCLUIDO | 3.3941 | 29.46 | 27.19 | 116.52 | 1.88 | 14 | 112.59 | 39.72 | 12 | 12 | 15.88 | 14120.58 | 208.38 | 446.56 | 62.99 | 40.63 | 6077.44 | 0.64 | 0.76 | 2.63 | 0.36 | 0.5 | 10 | 259.144 | 354.5723 | 320.7324 | 259144.0488 | 354572.3202 | 6.3517e-06 | 1.2275 | 320732.4356
12 | 45 | CONCLUIDO | 3.3977 | 29.43 | 27.18 | 125.43 | 2.01 | 13 | 113.88 | 39.72 | 13 | 11 | 16.16 | 14278.75 | 205.95 | 446.56 | 62.55 | 40.63 | 5860.83 | 0.65 | 0.76 | 2.63 | 0.35 | 0.5 | 10 | 257.1054 | 351.7829 | 318.2093 | 257105.3909 | 351782.9386 | 6.3584e-06 | 1.2263 | 318209.2686
13 | 45 | CONCLUIDO | 3.4052 | 29.37 | 27.13 | 135.66 | 2.14 | 12 | 115.16 | 39.72 | 14 | 6 | 16.45 | 14437.35 | 202.7 | 446.56 | 60.98 | 40.63 | 5082.3 | 0.67 | 0.77 | 2.63 | 0.3 | 0.5 | 10 | 254.0555 | 347.61 | 314.4346 | 254055.515 | 347609.9638 | 6.3724e-06 | 1.2237 | 314434.5567
14 | 45 | CONCLUIDO | 3.4038 | 29.38 | 27.14 | 135.72 | 2.27 | 12 | 116.45 | 39.72 | 15 | 3 | 16.74 | 14596.38 | 201.22 | 446.56 | 61.3 | 40.63 | 5238.32 | 0.66 | 0.77 | 2.64 | 0.32 | 0.5 | 10 | 253.143 | 346.3614 | 313.3052 | 253143.0131 | 346361.4384 | 6.3698e-06 | 1.2242 | 313305.1888
15 | 45 | CONCLUIDO | 3.4078 | 29.34 | 27.13 | 147.98 | 2.4 | 11 | 117.75 | 39.72 | 16 | 0 | 17.03 | 14755.84 | 202.32 | 446.56 | 60.72 | 40.63 | 4954.81 | 0.67 | 0.77 | 2.64 | 0.3 | 0.5 | 10 | 253.5899 | 346.9729 | 313.8583 | 253589.9224 | 346972.9194 | 6.3773e-06 | 1.2225 | 313858.311

## RESULTADOS_10
Unnamed: 0 | Volume de calda [L] | STATUS | Capacidade operacional [ha/h] | Tempo de missao [h] | Tempo util [h] | Tempo por voo [min] | Autonomia Projetada [h] | N° Voos | MTOW [kg] | Massa Estrutura [kg] | Combustível [kg] | Abastecimentos | Massa gerador | Potência gerador [W] | Combustível consumido [L] | Calda cons [L] | Distância percorrida [km] | Distância Pulverizando [km] | RTL ACUMULADO[m] | EOC [km/km] | EOC [h/h] | Tempo de manobra [h] | Tempo rtl_rtw [h] | V pulv [m/s] | V desloc [m/s] | Preço Total por ha Simples [R$/ha] | Preço Total por ha Presumido [R$/ha] | Preço Total por ha Real [R$/ha] | Preço Total Simples [R$] | Preço Total Presumido [R$] | Prod CAPEX [ha/R$] | Dias Trabalhados | Preço Total Real [R$]
0 | 60 | CONCLUIDO | 2.3086 | 43.32 | 34.51 | 7.93 | 0.14 | 261 | 124.63 | 45 | 1 | 259 | 18.64 | 15605.44 | 360.6 | 446.61 | 302.32 | 40.63 | 124503.32 | 0.13 | 0.6 | 3.03 | 7.68 | 0.5 | 10 | 601.5201 | 823.0264 | 744.4779 | 601520.1162 | 823026.3602 | 3.8469e-06 | 1.805 | 744477.8795
1 | 60 | CONCLUIDO | 2.8496 | 35.09 | 30.07 | 15.97 | 0.28 | 113 | 125.95 | 45 | 2 | 111 | 18.95 | 15767.7 | 311.8 | 446.58 | 157.25 | 40.63 | 52708.36 | 0.26 | 0.69 | 2.79 | 3.24 | 0.5 | 10 | 424.6308 | 580.9986 | 525.5489 | 424630.8072 | 580998.6039 | 4.7484e-06 | 1.4621 | 525548.9125
2 | 60 | CONCLUIDO | 3.0377 | 32.92 | 28.92 | 23.77 | 0.42 | 73 | 127.27 | 45 | 3 | 71 | 19.27 | 15930.42 | 297.68 | 446.58 | 119.18 | 40.63 | 33872.8 | 0.34 | 0.72 | 2.74 | 2.09 | 0.5 | 10 | 381.9666 | 522.6235 | 472.745 | 381966.5557 | 522623.4927 | 5.0619e-06 | 1.3717 | 472745.0401
3 | 60 | CONCLUIDO | 3.1415 | 31.83 | 28.35 | 32.09 | 0.55 | 53 | 128.59 | 45 | 4 | 51 | 19.59 | 16093.6 | 289.61 | 446.57 | 100.77 | 40.63 | 24768.23 | 0.4 | 0.73 | 2.7 | 1.52 | 0.5 | 10 | 360.6776 | 493.4949 | 446.3965 | 360677.5558 | 493494.9438 | 5.2348e-06 | 1.3262 | 446396.479
4 | 60 | CONCLUIDO | 3.2053 | 31.2 | 27.99 | 39.99 | 0.68 | 42 | 129.92 | 45 | 5 | 40 | 19.92 | 16257.24 | 284 | 446.57 | 89.04 | 40.63 | 18958.07 | 0.46 | 0.74 | 2.68 | 1.16 | 0.5 | 10 | 347.7468 | 475.8026 | 430.3926 | 347746.8277 | 475802.5512 | 5.3412e-06 | 1.3 | 430392.6235
5 | 60 | CONCLUIDO | 3.2405 | 30.86 | 27.83 | 47.71 | 0.81 | 35 | 131.25 | 45 | 6 | 33 | 20.25 | 16421.36 | 280.11 | 446.59 | 84.05 | 40.63 | 16498.32 | 0.48 | 0.75 | 2.66 | 1 | 0.5 | 10 | 340.3999 | 465.7502 | 421.2996 | 340399.9059 | 465750.1687 | 5.3998e-06 | 1.2858 | 421299.6263
6 | 60 | CONCLUIDO | 3.2706 | 30.58 | 27.68 | 55.35 | 0.93 | 30 | 132.58 | 45 | 7 | 28 | 20.59 | 16585.95 | 276.45 | 446.56 | 78.75 | 40.63 | 13875.73 | 0.52 | 0.75 | 2.66 | 0.85 | 0.5 | 10 | 333.9427 | 456.9152 | 413.3079 | 333942.7449 | 456915.1961 | 5.45e-06 | 1.2742 | 413307.851
7 | 60 | CONCLUIDO | 3.2965 | 30.34 | 27.54 | 63.55 | 1.06 | 26 | 133.92 | 45 | 8 | 24 | 20.93 | 16751.02 | 273.23 | 446.56 | 74.27 | 40.63 | 11654.62 | 0.55 | 0.75 | 2.65 | 0.71 | 0.5 | 10 | 328.3823 | 449.3071 | 406.4259 | 328382.2948 | 449307.1429 | 5.4931e-06 | 1.2642 | 406425.8998
8 | 60 | CONCLUIDO | 3.3129 | 30.19 | 27.47 | 71.65 | 1.18 | 23 | 135.27 | 45 | 9 | 21 | 21.27 | 16916.71 | 269.87 | 446.56 | 71.77 | 40.63 | 10418.17 | 0.57 | 0.76 | 2.65 | 0.64 | 0.5 | 10 | 324.0192 | 443.3374 | 401.0259 | 324019.2221 | 443337.3944 | 5.5205e-06 | 1.2579 | 401025.8957
9 | 60 | CONCLUIDO | 3.3267 | 30.06 | 27.39 | 78.26 | 1.29 | 21 | 136.61 | 45 | 10 | 19 | 21.61 | 17082.76 | 266.15 | 446.56 | 69.72 | 40.63 | 9403.25 | 0.58 | 0.76 | 2.64 | 0.56 | 0.5 | 10 | 319.6431 | 437.3498 | 395.6097 | 319643.0893 | 437349.7764 | 5.5435e-06 | 1.2525 | 395609.7276
10 | 60 | CONCLUIDO | 3.3364 | 29.97 | 27.35 | 86.38 | 1.41 | 19 | 137.96 | 45 | 11 | 17 | 21.96 | 17249.3 | 264.56 | 446.56 | 68.41 | 40.63 | 8761.55 | 0.59 | 0.76 | 2.64 | 0.53 | 0.5 | 10 | 317.3988 | 434.279 | 392.8321 | 317398.8063 | 434279.0494 | 5.5596e-06 | 1.2488 | 392832.0664
11 | 60 | CONCLUIDO | 3.3499 | 29.85 | 27.29 | 96.3 | 1.52 | 17 | 139.32 | 45 | 12 | 15 | 22.32 | 17416.34 | 261.27 | 446.56 | 66.03 | 40.63 | 7577.97 | 0.62 | 0.76 | 2.64 | 0.46 | 0.5 | 10 | 313.5032 | 428.949 | 388.0107 | 313503.2385 | 428948.9617 | 5.5821e-06 | 1.2437 | 388010.6748
12 | 60 | CONCLUIDO | 3.3548 | 29.81 | 27.27 | 102.25 | 1.63 | 16 | 140.67 | 45 | 13 | 14 | 22.68 | 17583.88 | 259.42 | 446.56 | 65.57 | 40.63 | 7353.54 | 0.62 | 0.76 | 2.64 | 0.44 | 0.5 | 10 | 311.6328 | 426.3897 | 385.6957 | 311632.7968 | 426389.7408 | 5.5903e-06 | 1.2421 | 385695.7024
13 | 60 | CONCLUIDO | 3.3614 | 29.75 | 27.23 | 108.94 | 1.74 | 15 | 142.04 | 45 | 14 | 13 | 23.04 | 17751.93 | 256.88 | 446.56 | 64.35 | 40.63 | 6748 | 0.63 | 0.76 | 2.64 | 0.41 | 0.5 | 10 | 309.0315 | 422.8306 | 382.4762 | 309031.5172 | 422830.5553 | 5.6013e-06 | 1.2396 | 382476.2005
14 | 60 | CONCLUIDO | 3.3665 | 29.7 | 27.21 | 116.63 | 1.85 | 14 | 143.4 | 45 | 15 | 12 | 23.41 | 17920.49 | 252.68 | 446.57 | 63.75 | 40.63 | 6456.54 | 0.64 | 0.76 | 2.63 | 0.39 | 0.5 | 10 | 305.4641 | 417.9494 | 378.0609 | 305464.0927 | 417949.4478 | 5.6098e-06 | 1.2375 | 378060.9391
15 | 60 | CONCLUIDO | 3.3728 | 29.65 | 27.18 | 125.47 | 1.96 | 13 | 144.77 | 45 | 16 | 11 | 23.78 | 18089.56 | 252.36 | 446.56 | 62.86 | 40.63 | 6013.06 | 0.65 | 0.76 | 2.63 | 0.36 | 0.5 | 10 | 304.5462 | 416.6935 | 376.9249 | 304546.1843 | 416693.525 | 5.6203e-06 | 1.2354 | 376924.8798
16 | 60 | CONCLUIDO | 3.3814 | 29.57 | 27.13 | 135.67 | 2.06 | 12 | 146.15 | 45 | 17 | 10 | 24.15 | 18259.16 | 248.95 | 446.56 | 61.15 | 40.63 | 5163.42 | 0.66 | 0.77 | 2.63 | 0.31 | 0.5 | 10 | 301.1305 | 412.0201 | 372.6975 | 301130.5261 | 412020.0707 | 5.6346e-06 | 1.2321 | 372697.4534
17 | 60 | CONCLUIDO | 3.3878 | 29.52 | 27.1 | 147.84 | 2.16 | 11 | 147.53 | 45 | 18 | 9 | 24.53 | 18429.27 | 245.24 | 446.56 | 60.13 | 40.63 | 4658.91 | 0.68 | 0.77 | 2.63 | 0.28 | 0.5 | 10 | 297.7958 | 407.4574 | 368.5702 | 297795.829 | 407457.3911 | 5.6453e-06 | 1.23 | 368570.2296
18 | 60 | CONCLUIDO | 3.3859 | 29.53 | 27.12 | 147.93 | 2.26 | 11 | 148.91 | 45 | 19 | 9 | 24.92 | 18599.92 | 243.13 | 446.56 | 60.79 | 40.63 | 4988.51 | 0.67 | 0.77 | 2.63 | 0.29 | 0.5 | 10 | 296.5336 | 405.7304 | 367.008 | 296533.6181 | 405730.3785 | 5.6421e-06 | 1.2304 | 367008.0406
19 | 60 | CONCLUIDO | 3.3916 | 29.48 | 27.1 | 162.58 | 2.36 | 10 | 150.3 | 45 | 20 | 8 | 25.3 | 18771.1 | 241.69 | 446.57 | 59.96 | 40.63 | 4582.28 | 0.68 | 0.77 | 2.63 | 0.27 | 0.5 | 10 | 294.9292 | 403.5351 | 365.0223 | 294929.1544 | 403535.0804 | 5.6516e-06 | 1.2283 | 365022.2587
20 | 60 | CONCLUIDO | 3.3929 | 29.47 | 27.09 | 162.51 | 2.45 | 10 | 151.69 | 45 | 21 | 7 | 25.7 | 18942.82 | 235.29 | 446.56 | 59.54 | 40.63 | 4370.79 | 0.68 | 0.77 | 2.63 | 0.26 | 0.5 | 10 | 290.2143 | 397.0841 | 359.1869 | 290214.3381 | 397084.0608 | 5.6538e-06 | 1.2279 | 359186.9153
21 | 60 | CONCLUIDO | 3.3999 | 29.41 | 27.05 | 180.34 | 2.54 | 9 | 153.09 | 45 | 22 | 4 | 26.09 | 19115.09 | 236.34 | 446.56 | 58.44 | 40.63 | 3823.62 | 0.7 | 0.77 | 2.63 | 0.22 | 0.5 | 10 | 290.2048 | 397.071 | 359.1751 | 290204.8087 | 397071.0222 | 5.6654e-06 | 1.2254 | 359175.1211
22 | 60 | CONCLUIDO | 3.3994 | 29.42 | 27.05 | 180.37 | 2.64 | 9 | 154.49 | 45 | 23 | 2 | 26.49 | 19287.9 | 237.02 | 446.56 | 58.49 | 40.63 | 3850.74 | 0.69 | 0.77 | 2.63 | 0.23 | 0.5 | 10 | 290.7334 | 397.7942 | 359.8293 | 290733.3705 | 397794.2238 | 5.6646e-06 | 1.2258 | 359829.3014
23 | 60 | CONCLUIDO | 3.3979 | 29.43 | 27.07 | 180.45 | 2.73 | 9 | 155.9 | 45 | 24 | 0 | 26.9 | 19461.27 | 238.2 | 446.56 | 58.76 | 40.63 | 3984.63 | 0.69 | 0.77 | 2.63 | 0.24 | 0.5 | 10 | 291.7808 | 399.2274 | 361.1257 | 291780.8256 | 399227.398 | 5.6621e-06 | 1.2263 | 361125.6954

## RESULTADOS_14
Unnamed: 0 | Volume de calda [L] | STATUS | Capacidade operacional [ha/h] | Tempo de missao [h] | Tempo util [h] | Tempo por voo [min] | Autonomia Projetada [h] | N° Voos | MTOW [kg] | Massa Estrutura [kg] | Combustível [kg] | Abastecimentos | Massa gerador | Potência gerador [W] | Combustível consumido [L] | Calda cons [L] | Distância percorrida [km] | Distância Pulverizando [km] | RTL ACUMULADO[m] | EOC [km/km] | EOC [h/h] | Tempo de manobra [h] | Tempo rtl_rtw [h] | V pulv [m/s] | V desloc [m/s] | Preço Total por ha Simples [R$/ha] | Preço Total por ha Presumido [R$/ha] | Preço Total por ha Real [R$/ha] | Preço Total Simples [R$] | Preço Total Presumido [R$] | Prod CAPEX [ha/R$] | Dias Trabalhados | Preço Total Real [R$]
0 | 80 | CONCLUIDO | 2.0319 | 49.21 | 36.45 | 6.75 | 0.11 | 324 | 159.12 | 50.28 | 1 | 322 | 27.84 | 19859.16 | 447.13 | 446.72 | 365.29 | 40.63 | 155675.2 | 0.11 | 0.57 | 3.15 | 9.61 | 0.5 | 10 | 830.062 | 1135.7274 | 1027.3352 | 830061.9843 | 1135727.4266 | 3.0149e-06 | 2.0504 | 1027335.195
1 | 80 | CONCLUIDO | 2.6699 | 37.45 | 30.75 | 13.57 | 0.22 | 136 | 160.54 | 50.28 | 2 | 134 | 28.26 | 20034.4 | 375.45 | 446.59 | 179.59 | 40.63 | 63766.25 | 0.23 | 0.68 | 2.81 | 3.92 | 0.5 | 10 | 534.0597 | 730.7241 | 660.9848 | 534059.7335 | 730724.0884 | 3.9616e-06 | 1.5604 | 660984.807
2 | 80 | CONCLUIDO | 2.9017 | 34.46 | 29.34 | 20.23 | 0.33 | 87 | 161.97 | 50.28 | 3 | 85 | 28.69 | 20210.21 | 356.58 | 446.59 | 132.6 | 40.63 | 40513.27 | 0.31 | 0.71 | 2.76 | 2.51 | 0.5 | 10 | 468.1711 | 640.5723 | 579.437 | 468171.0913 | 640572.3413 | 4.3055e-06 | 1.4358 | 579437.0161
3 | 80 | CONCLUIDO | 3.0273 | 33.03 | 28.65 | 26.86 | 0.43 | 64 | 163.4 | 50.28 | 4 | 62 | 29.12 | 20386.62 | 346.91 | 446.57 | 110.37 | 40.63 | 29514.41 | 0.37 | 0.73 | 2.72 | 1.82 | 0.5 | 10 | 437.5528 | 598.6791 | 541.542 | 437552.8298 | 598679.0852 | 4.4919e-06 | 1.3762 | 541541.9935
4 | 80 | CONCLUIDO | 3.1084 | 32.17 | 28.24 | 33.88 | 0.54 | 50 | 164.83 | 50.28 | 5 | 48 | 29.55 | 20563.61 | 340.41 | 446.56 | 97 | 40.63 | 22902.44 | 0.42 | 0.74 | 2.69 | 1.41 | 0.5 | 10 | 419.0752 | 573.3972 | 518.6729 | 419075.1864 | 573397.1584 | 4.6122e-06 | 1.3404 | 518672.9383
5 | 80 | CONCLUIDO | 3.1557 | 31.69 | 28.01 | 40.02 | 0.64 | 42 | 166.27 | 50.28 | 6 | 40 | 29.99 | 20741.2 | 336.27 | 446.56 | 89.43 | 40.63 | 19154.77 | 0.45 | 0.74 | 2.69 | 1.18 | 0.5 | 10 | 408.5145 | 558.9476 | 505.6024 | 408514.5425 | 558947.6194 | 4.6824e-06 | 1.3204 | 505602.4431
6 | 80 | CONCLUIDO | 3.1915 | 31.33 | 27.85 | 46.41 | 0.74 | 36 | 167.72 | 50.28 | 7 | 34 | 30.44 | 20919.39 | 333.16 | 446.58 | 84.4 | 40.63 | 16668.37 | 0.48 | 0.75 | 2.67 | 1.02 | 0.5 | 10 | 400.813 | 548.41 | 496.0706 | 400813.0062 | 548410.0377 | 4.7355e-06 | 1.3054 | 496070.5534
7 | 80 | CONCLUIDO | 3.2246 | 31.01 | 27.69 | 53.59 | 0.84 | 31 | 169.17 | 50.28 | 8 | 29 | 30.89 | 21098.19 | 329.71 | 446.57 | 79.26 | 40.63 | 14125.29 | 0.51 | 0.75 | 2.66 | 0.86 | 0.5 | 10 | 393.3581 | 538.2098 | 486.8439 | 393358.0549 | 538209.8444 | 4.7846e-06 | 1.2921 | 486843.8522
8 | 80 | CONCLUIDO | 3.2505 | 30.76 | 27.57 | 61.27 | 0.94 | 27 | 170.62 | 50.28 | 9 | 25 | 31.34 | 21277.6 | 326.7 | 446.56 | 75.3 | 40.63 | 12167.48 | 0.54 | 0.75 | 2.65 | 0.74 | 0.5 | 10 | 387.4226 | 530.0887 | 479.4978 | 387422.613 | 530088.711 | 4.823e-06 | 1.2817 | 479497.7884
9 | 80 | CONCLUIDO | 3.2637 | 30.64 | 27.51 | 66.02 | 1.03 | 25 | 172.08 | 50.28 | 10 | 23 | 31.8 | 21457.64 | 324.74 | 446.56 | 73.33 | 40.63 | 11191.54 | 0.55 | 0.76 | 2.65 | 0.68 | 0.5 | 10 | 384.126 | 525.5782 | 475.4177 | 384126.0082 | 525578.1508 | 4.8426e-06 | 1.2767 | 475417.7098
10 | 80 | CONCLUIDO | 3.2844 | 30.45 | 27.41 | 74.77 | 1.12 | 22 | 173.55 | 50.28 | 11 | 20 | 32.27 | 21638.31 | 322.18 | 446.56 | 70.18 | 40.63 | 9629.94 | 0.58 | 0.76 | 2.65 | 0.59 | 0.5 | 10 | 379.3587 | 519.0553 | 469.5174 | 379358.673 | 519055.2725 | 4.8733e-06 | 1.2688 | 469517.3658
11 | 80 | CONCLUIDO | 3.2903 | 30.39 | 27.39 | 78.26 | 1.22 | 21 | 175.02 | 50.28 | 12 | 19 | 32.74 | 21819.6 | 319.75 | 446.56 | 69.61 | 40.63 | 9351.21 | 0.58 | 0.76 | 2.64 | 0.56 | 0.5 | 10 | 376.7983 | 515.5521 | 466.3485 | 376798.327 | 515552.0942 | 4.8821e-06 | 1.2663 | 466348.5259
12 | 80 | CONCLUIDO | 3.3004 | 30.3 | 27.36 | 86.41 | 1.31 | 19 | 176.49 | 50.28 | 13 | 17 | 33.21 | 22001.54 | 319.69 | 446.58 | 68.56 | 40.63 | 8837.43 | 0.59 | 0.76 | 2.64 | 0.54 | 0.5 | 10 | 375.4658 | 513.7289 | 464.6993 | 375465.7944 | 513728.8643 | 4.8971e-06 | 1.2625 | 464699.3025
13 | 80 | CONCLUIDO | 3.3099 | 30.21 | 27.31 | 91.03 | 1.4 | 18 | 177.97 | 50.28 | 14 | 16 | 33.69 | 22184.13 | 316.33 | 446.57 | 66.79 | 40.63 | 7957.49 | 0.61 | 0.76 | 2.64 | 0.48 | 0.5 | 10 | 371.7019 | 508.579 | 460.0409 | 371701.9434 | 508578.9974 | 4.9112e-06 | 1.2588 | 460040.9316
14 | 80 | CONCLUIDO | 3.3152 | 30.16 | 27.29 | 96.33 | 1.48 | 17 | 179.46 | 50.28 | 15 | 15 | 34.18 | 22367.38 | 315.08 | 446.56 | 66.43 | 40.63 | 7777.77 | 0.61 | 0.76 | 2.64 | 0.47 | 0.5 | 10 | 370.1039 | 506.3924 | 458.063 | 370103.8574 | 506392.4256 | 4.919e-06 | 1.2567 | 458063.0432
15 | 80 | CONCLUIDO | 3.3313 | 30.02 | 27.21 | 108.84 | 1.57 | 15 | 180.95 | 50.28 | 16 | 13 | 34.67 | 22551.28 | 312.66 | 446.56 | 63.68 | 40.63 | 6413.66 | 0.64 | 0.76 | 2.63 | 0.38 | 0.5 | 10 | 366.1956 | 501.0449 | 453.2259 | 366195.5659 | 501044.9286 | 4.9429e-06 | 1.2508 | 453225.9039
16 | 80 | CONCLUIDO | 3.33 | 30.03 | 27.22 | 108.89 | 1.65 | 15 | 182.45 | 50.28 | 17 | 13 | 35.17 | 22735.98 | 312.13 | 446.56 | 64.09 | 40.63 | 6618.8 | 0.63 | 0.76 | 2.63 | 0.4 | 0.5 | 10 | 365.9988 | 500.7757 | 452.9823 | 365998.7689 | 500775.6623 | 4.941e-06 | 1.2512 | 452982.336
17 | 80 | CONCLUIDO | 3.3372 | 29.97 | 27.19 | 116.53 | 1.74 | 14 | 183.95 | 50.28 | 18 | 12 | 35.67 | 22921.24 | 309.99 | 446.56 | 63.09 | 40.63 | 6125.92 | 0.64 | 0.76 | 2.63 | 0.36 | 0.5 | 10 | 363.5239 | 497.3894 | 449.9193 | 363523.884 | 497389.4157 | 4.9517e-06 | 1.2488 | 449919.2679
18 | 80 | CONCLUIDO | 3.3435 | 29.91 | 27.17 | 125.38 | 1.82 | 13 | 185.46 | 50.28 | 19 | 11 | 36.18 | 23107.19 | 309.6 | 446.58 | 62.14 | 40.63 | 5657.59 | 0.65 | 0.76 | 2.63 | 0.34 | 0.5 | 10 | 362.4653 | 495.941 | 448.6091 | 362465.2933 | 495941.0051 | 4.961e-06 | 1.2463 | 448609.0916
19 | 80 | CONCLUIDO | 3.351 | 29.84 | 27.13 | 135.66 | 1.9 | 12 | 186.97 | 50.28 | 20 | 10 | 36.69 | 23293.82 | 306.14 | 446.56 | 61.07 | 40.63 | 5127.45 | 0.67 | 0.77 | 2.63 | 0.3 | 0.5 | 10 | 358.9739 | 491.164 | 444.288 | 358973.9406 | 491163.9824 | 4.9722e-06 | 1.2433 | 444287.9813
20 | 80 | CONCLUIDO | 3.3506 | 29.84 | 27.13 | 135.67 | 1.98 | 12 | 188.49 | 50.28 | 21 | 10 | 37.21 | 23481.16 | 305.82 | 446.57 | 61.22 | 40.63 | 5200.79 | 0.66 | 0.77 | 2.63 | 0.31 | 0.5 | 10 | 358.7842 | 490.9044 | 444.0532 | 358784.24 | 490904.4256 | 4.9716e-06 | 1.2433 | 444053.1962
21 | 80 | CONCLUIDO | 3.3582 | 29.78 | 27.1 | 147.81 | 2.05 | 11 | 190.01 | 50.28 | 22 | 9 | 37.74 | 23669.2 | 303.45 | 446.56 | 60.06 | 40.63 | 4624.13 | 0.68 | 0.77 | 2.63 | 0.27 | 0.5 | 10 | 356.1332 | 487.2771 | 440.7721 | 356133.1591 | 487277.0998 | 4.9828e-06 | 1.2408 | 440772.0573
22 | 80 | CONCLUIDO | 3.3561 | 29.8 | 27.12 | 147.91 | 2.13 | 11 | 191.55 | 50.28 | 23 | 9 | 38.27 | 23857.96 | 303.9 | 446.56 | 60.61 | 40.63 | 4900.5 | 0.67 | 0.77 | 2.63 | 0.29 | 0.5 | 10 | 356.7721 | 488.1513 | 441.5628 | 356772.0701 | 488151.286 | 4.9797e-06 | 1.2417 | 441562.8124
23 | 80 | CONCLUIDO | 3.3642 | 29.72 | 27.08 | 162.47 | 2.21 | 10 | 193.08 | 50.28 | 24 | 8 | 38.8 | 24047.45 | 300.29 | 446.56 | 59.59 | 40.63 | 4393.46 | 0.68 | 0.77 | 2.62 | 0.25 | 0.5 | 10 | 353.1338 | 483.1732 | 437.0598 | 353133.7704 | 483173.2039 | 4.9917e-06 | 1.2383 | 437059.8314
24 | 80 | CONCLUIDO | 3.3628 | 29.74 | 27.09 | 162.54 | 2.28 | 10 | 194.62 | 50.28 | 25 | 8 | 39.34 | 24237.67 | 300.81 | 446.56 | 59.78 | 40.63 | 4490.8 | 0.68 | 0.77 | 2.62 | 0.26 | 0.5 | 10 | 353.7032 | 483.9524 | 437.7646 | 353703.2314 | 483952.3655 | 4.9897e-06 | 1.2392 | 437764.6309
25 | 80 | CONCLUIDO | 3.3637 | 29.73 | 27.08 | 162.5 | 2.35 | 10 | 196.17 | 50.28 | 26 | 8 | 39.89 | 24428.62 | 296.47 | 446.56 | 59.48 | 40.63 | 4340.01 | 0.68 | 0.77 | 2.63 | 0.26 | 0.5 | 10 | 350.4416 | 479.4896 | 433.7278 | 350441.5675 | 479489.6131 | 4.991e-06 | 1.2388 | 433727.7974
26 | 80 | CONCLUIDO | 3.3706 | 29.67 | 27.05 | 180.36 | 2.42 | 9 | 197.73 | 50.28 | 27 | 7 | 40.45 | 24620.33 | 295.56 | 446.56 | 58.59 | 40.63 | 3900.86 | 0.69 | 0.77 | 2.62 | 0.23 | 0.5 | 10 | 348.9366 | 477.4304 | 431.8651 | 348936.5899 | 477430.4362 | 5.0012e-06 | 1.2363 | 431865.1455
27 | 80 | CONCLUIDO | 3.3695 | 29.68 | 27.06 | 180.43 | 2.49 | 9 | 199.29 | 50.28 | 28 | 7 | 41.01 | 24812.8 | 296.73 | 446.56 | 58.87 | 40.63 | 4041.64 | 0.69 | 0.77 | 2.63 | 0.24 | 0.5 | 10 | 349.9359 | 478.7977 | 433.1019 | 349935.8735 | 478797.7003 | 4.9996e-06 | 1.2367 | 433101.9198
28 | 80 | CONCLUIDO | 3.3691 | 29.68 | 27.07 | 180.45 | 2.56 | 9 | 200.85 | 50.28 | 29 | 7 | 41.57 | 25006.03 | 292.97 | 446.56 | 59.15 | 40.63 | 4181 | 0.69 | 0.77 | 2.62 | 0.24 | 0.5 | 10 | 347.3224 | 475.2218 | 429.8673 | 347322.403 | 475221.8346 | 4.999e-06 | 1.2367 | 429867.3297
29 | 80 | CONCLUIDO | 3.3784 | 29.6 | 27.02 | 202.63 | 2.63 | 8 | 202.43 | 50.28 | 30 | 6 | 42.15 | 25200.04 | 290.49 | 446.56 | 57.45 | 40.63 | 3334.82 | 0.71 | 0.77 | 2.62 | 0.19 | 0.5 | 10 | 344.3664 | 471.1773 | 426.2088 | 344366.369 | 471177.2585 | 5.0128e-06 | 1.2333 | 426208.7622
30 | 80 | CONCLUIDO | 3.3778 | 29.61 | 27.02 | 202.67 | 2.7 | 8 | 204.01 | 50.28 | 31 | 6 | 42.73 | 25394.96 | 291.12 | 446.56 | 57.59 | 40.63 | 3405.35 | 0.71 | 0.77 | 2.62 | 0.2 | 0.5 | 10 | 344.8803 | 471.8805 | 426.8449 | 344880.3297 | 471880.4821 | 5.0119e-06 | 1.2337 | 426844.8712
31 | 80 | CONCLUIDO | 3.3769 | 29.61 | 27.03 | 202.73 | 2.76 | 8 | 205.59 | 50.28 | 32 | 6 | 43.31 | 25590.57 | 290.21 | 446.56 | 57.89 | 40.63 | 3556.88 | 0.7 | 0.77 | 2.62 | 0.2 | 0.5 | 10 | 344.3627 | 471.1722 | 426.2042 | 344362.7062 | 471172.2469 | 5.0106e-06 | 1.2337 | 426204.2289
32 | 80 | CONCLUIDO | 3.3777 | 29.61 | 27.02 | 202.68 | 2.83 | 8 | 207.19 | 50.28 | 33 | 5 | 43.91 | 25786.97 | 287.6 | 446.56 | 57.7 | 40.63 | 3458.17 | 0.7 | 0.77 | 2.62 | 0.2 | 0.5 | 10 | 342.3696 | 468.4452 | 423.7375 | 342369.6114 | 468445.2066 | 5.0118e-06 | 1.2337 | 423737.4536
33 | 80 | CONCLUIDO | 3.3828 | 29.56 | 27.01 | 231.53 | 2.89 | 7 | 208.78 | 50.28 | 34 | 4 | 44.5 | 25984.2 | 283.24 | 446.56 | 57.21 | 40.63 | 3220.2 | 0.71 | 0.77 | 2.62 | 0.18 | 0.5 | 10 | 338.6901 | 463.4108 | 419.1835 | 338690.1316 | 463410.7799 | 5.0193e-06 | 1.2317 | 419183.5055
34 | 80 | CONCLUIDO | 3.3829 | 29.56 | 27.01 | 231.52 | 2.96 | 7 | 210.39 | 50.28 | 35 | 2 | 45.11 | 26182.25 | 285.22 | 446.56 | 57.09 | 40.63 | 3162.23 | 0.71 | 0.77 | 2.62 | 0.18 | 0.5 | 10 | 340.0961 | 465.3345 | 420.9237 | 340096.1299 | 465334.5288 | 5.0195e-06 | 1.2317 | 420923.6545
35 | 80 | CONCLUIDO | 3.3836 | 29.55 | 27 | 231.46 | 3.02 | 7 | 212 | 50.28 | 36 | 3 | 45.72 | 26381.14 | 287.01 | 446.56 | 56.91 | 40.63 | 3071.18 | 0.71 | 0.77 | 2.62 | 0.18 | 0.5 | 10 | 341.2584 | 466.9248 | 422.3621 | 341258.3779 | 466924.7678 | 5.0205e-06 | 1.2312 | 422362.1233
36 | 80 | CONCLUIDO | 3.3842 | 29.55 | 27 | 231.42 | 3.08 | 7 | 213.62 | 50.28 | 37 | 1 | 46.34 | 26580.87 | 288.62 | 446.56 | 56.63 | 40.63 | 2932.21 | 0.72 | 0.77 | 2.63 | 0.17 | 0.5 | 10 | 342.3508 | 468.4195 | 423.7142 | 342350.8219 | 468419.4979 | 5.0214e-06 | 1.2312 | 423714.1985
37 | 80 | CONCLUIDO | 3.3844 | 29.55 | 27 | 231.4 | 3.14 | 7 | 215.25 | 50.28 | 38 | 1 | 46.97 | 26781.46 | 290.13 | 446.56 | 56.67 | 40.63 | 2952.14 | 0.72 | 0.77 | 2.62 | 0.17 | 0.5 | 10 | 343.4105 | 469.8694 | 425.0257 | 343410.4727 | 469869.3589 | 5.0217e-06 | 1.2312 | 425025.6868
38 | 80 | CONCLUIDO | 3.3843 | 29.55 | 27 | 231.41 | 3.2 | 7 | 216.88 | 50.28 | 39 | 0 | 47.6 | 26982.93 | 292.1 | 446.56 | 56.63 | 40.63 | 2931.89 | 0.72 | 0.77 | 2.62 | 0.17 | 0.5 | 10 | 344.8281 | 471.8091 | 426.7803 | 344828.1311 | 471809.0617 | 5.0216e-06 | 1.2312 | 426780.267

## RESULTADOS_5
Unnamed: 0 | Volume de calda [L] | STATUS | Capacidade operacional [ha/h] | Tempo de missao [h] | Tempo util [h] | Tempo por voo [min] | Autonomia Projetada [h] | N° Voos | MTOW [kg] | Massa Estrutura [kg] | Combustível [kg] | Abastecimentos | Massa gerador | Potência gerador [W] | Combustível consumido [L] | Calda cons [L] | Distância percorrida [km] | Distância Pulverizando [km] | RTL ACUMULADO[m] | EOC [km/km] | EOC [h/h] | Tempo de manobra [h] | Tempo rtl_rtw [h] | V pulv [m/s] | V desloc [m/s] | Preço Total por ha Simples [R$/ha] | Preço Total por ha Presumido [R$/ha] | Preço Total por ha Real [R$/ha] | Preço Total Simples [R$] | Preço Total Presumido [R$] | Prod CAPEX [ha/R$] | Dias Trabalhados | Preço Total Real [R$]
0 | 35 | CONCLUIDO | 2.6954 | 37.1 | 32.09 | 10.64 | 0.22 | 181 | 80.84 | 35.1 | 1 | 179 | 9.74 | 10204.21 | 249.3 | 446.63 | 222.82 | 40.63 | 85154.7 | 0.18 | 0.65 | 2.9 | 5.26 | 0.5 | 10 | 370.9002 | 507.482 | 459.0486 | 370900.1918 | 507482.0053 | 5.5823e-06 | 1.5458 | 459048.635
1 | 35 | CONCLUIDO | 3.0827 | 32.44 | 29.15 | 21.59 | 0.43 | 81 | 82.04 | 35.1 | 2 | 79 | 9.94 | 10352.53 | 222.73 | 446.59 | 126.32 | 40.63 | 37405.58 | 0.32 | 0.71 | 2.76 | 2.32 | 0.5 | 10 | 292.9708 | 400.8556 | 362.5985 | 292970.8008 | 400855.5747 | 6.3844e-06 | 1.3517 | 362598.4812
2 | 35 | CONCLUIDO | 3.2187 | 31.07 | 28.28 | 32.63 | 0.63 | 52 | 83.25 | 35.1 | 3 | 50 | 10.15 | 10501.19 | 212.03 | 446.59 | 98.52 | 40.63 | 23648.31 | 0.41 | 0.73 | 2.69 | 1.45 | 0.5 | 10 | 269.6132 | 368.8967 | 333.6897 | 269613.2155 | 368896.696 | 6.6661e-06 | 1.2946 | 333689.713
3 | 35 | CONCLUIDO | 3.2868 | 30.42 | 27.88 | 44.02 | 0.83 | 38 | 84.46 | 35.1 | 4 | 36 | 10.36 | 10650.22 | 204.86 | 446.58 | 85.27 | 40.63 | 17095.45 | 0.48 | 0.75 | 2.67 | 1.05 | 0.5 | 10 | 257.4274 | 352.2235 | 318.6078 | 257427.3762 | 352223.493 | 6.8071e-06 | 1.2675 | 318607.7772
4 | 35 | CONCLUIDO | 3.3232 | 30.09 | 27.68 | 55.37 | 1.02 | 30 | 85.67 | 35.1 | 5 | 28 | 10.57 | 10799.59 | 199.8 | 446.57 | 78.78 | 40.63 | 13888.41 | 0.52 | 0.75 | 2.67 | 0.85 | 0.5 | 10 | 250.2738 | 342.4356 | 309.754 | 250273.7531 | 342435.5903 | 6.8825e-06 | 1.2537 | 309754.0182
5 | 35 | CONCLUIDO | 3.3521 | 29.83 | 27.51 | 66.02 | 1.21 | 25 | 86.88 | 35.1 | 6 | 23 | 10.78 | 10949.33 | 194.15 | 446.56 | 73.4 | 40.63 | 11223.49 | 0.55 | 0.76 | 2.65 | 0.68 | 0.5 | 10 | 243.4886 | 333.1519 | 301.3563 | 243488.6104 | 333151.8588 | 6.9423e-06 | 1.2429 | 301356.3129
6 | 35 | CONCLUIDO | 3.3714 | 29.66 | 27.41 | 78.31 | 1.39 | 21 | 88.1 | 35.1 | 7 | 19 | 11 | 11099.43 | 187.88 | 446.57 | 69.96 | 40.63 | 9527.3 | 0.58 | 0.76 | 2.65 | 0.58 | 0.5 | 10 | 237.2757 | 324.6511 | 293.6669 | 237275.7258 | 324651.1159 | 6.9823e-06 | 1.2358 | 293666.8691
7 | 35 | CONCLUIDO | 3.3892 | 29.51 | 27.3 | 91.01 | 1.57 | 18 | 89.32 | 35.1 | 8 | 16 | 11.22 | 11249.89 | 182.98 | 446.58 | 66.65 | 40.63 | 7886.96 | 0.61 | 0.76 | 2.64 | 0.48 | 0.5 | 10 | 232.1823 | 317.6821 | 287.363 | 232182.337 | 317682.1166 | 7.0192e-06 | 1.2296 | 287362.9812
8 | 35 | CONCLUIDO | 3.3981 | 29.43 | 27.26 | 102.23 | 1.75 | 16 | 90.54 | 35.1 | 9 | 13 | 11.44 | 11400.71 | 179.09 | 446.56 | 65.25 | 40.63 | 7194.05 | 0.62 | 0.76 | 2.64 | 0.43 | 0.5 | 10 | 228.6774 | 312.8864 | 283.025 | 228677.3568 | 312886.4481 | 7.0376e-06 | 1.2263 | 283025.0046
9 | 35 | CONCLUIDO | 3.4041 | 29.38 | 27.23 | 108.9 | 1.91 | 15 | 91.77 | 35.1 | 10 | 4 | 11.67 | 11551.91 | 175.9 | 446.56 | 63.76 | 40.63 | 6454.43 | 0.64 | 0.76 | 2.64 | 0.4 | 0.5 | 10 | 225.9131 | 309.1043 | 279.6038 | 225913.1297 | 309104.3106 | 7.05e-06 | 1.2242 | 279603.829
10 | 35 | CONCLUIDO | 3.4095 | 29.33 | 27.2 | 116.56 | 2.08 | 14 | 93 | 35.1 | 11 | 0 | 11.9 | 11703.47 | 178.04 | 446.56 | 62.78 | 40.63 | 5969.08 | 0.65 | 0.76 | 2.64 | 0.37 | 0.5 | 10 | 226.9767 | 310.5595 | 280.9201 | 226976.6587 | 310559.478 | 7.0612e-06 | 1.2221 | 280920.1173

## RESULTADOS_8
Unnamed: 0 | Volume de calda [L] | STATUS | Capacidade operacional [ha/h] | Tempo de missao [h] | Tempo util [h] | Tempo por voo [min] | Autonomia Projetada [h] | N° Voos | MTOW [kg] | Massa Estrutura [kg] | Combustível [kg] | Abastecimentos | Massa gerador | Potência gerador [W] | Combustível consumido [L] | Calda cons [L] | Distância percorrida [km] | Distância Pulverizando [km] | RTL ACUMULADO[m] | EOC [km/km] | EOC [h/h] | Tempo de manobra [h] | Tempo rtl_rtw [h] | V pulv [m/s] | V desloc [m/s] | Preço Total por ha Simples [R$/ha] | Preço Total por ha Presumido [R$/ha] | Preço Total por ha Real [R$/ha] | Preço Total Simples [R$] | Preço Total Presumido [R$] | Prod CAPEX [ha/R$] | Dias Trabalhados | Preço Total Real [R$]
0 | 50 | CONCLUIDO | 2.4546 | 40.74 | 33.59 | 8.76 | 0.16 | 230 | 107.41 | 41.65 | 1 | 228 | 14.77 | 13481.73 | 317.65 | 446.61 | 271.37 | 40.63 | 109186.98 | 0.15 | 0.62 | 3 | 6.76 | 0.5 | 10 | 504.8908 | 690.8138 | 624.8835 | 504890.7744 | 690813.8318 | 4.4024e-06 | 1.6975 | 624883.5292
1 | 50 | CONCLUIDO | 2.9421 | 33.99 | 29.71 | 17.65 | 0.32 | 101 | 108.68 | 41.65 | 2 | 99 | 15.03 | 13638.32 | 278.04 | 446.62 | 145.1 | 40.63 | 46696.7 | 0.28 | 0.7 | 2.77 | 2.88 | 0.5 | 10 | 371.9434 | 508.9093 | 460.3398 | 371943.3818 | 508909.344 | 5.2767e-06 | 1.4163 | 460339.7505
2 | 50 | CONCLUIDO | 3.1085 | 32.17 | 28.69 | 26.48 | 0.48 | 65 | 109.96 | 41.65 | 3 | 63 | 15.31 | 13795.21 | 265.89 | 446.57 | 111.93 | 40.63 | 30292.02 | 0.36 | 0.72 | 2.72 | 1.86 | 0.5 | 10 | 338.4532 | 463.0866 | 418.8902 | 338453.1639 | 463086.5504 | 5.5752e-06 | 1.3404 | 418890.2199
3 | 50 | CONCLUIDO | 3.1967 | 31.28 | 28.18 | 35.22 | 0.63 | 48 | 111.23 | 41.65 | 4 | 46 | 15.58 | 13952.52 | 258.47 | 446.58 | 95.32 | 40.63 | 22071.51 | 0.43 | 0.74 | 2.69 | 1.35 | 0.5 | 10 | 321.4957 | 439.8846 | 397.9026 | 321495.6894 | 439884.5856 | 5.7333e-06 | 1.3033 | 397902.6182
4 | 50 | CONCLUIDO | 3.2472 | 30.8 | 27.92 | 44.08 | 0.78 | 38 | 112.51 | 41.65 | 5 | 36 | 15.86 | 14110.24 | 253.15 | 446.56 | 86.46 | 40.63 | 17689.64 | 0.47 | 0.74 | 2.68 | 1.09 | 0.5 | 10 | 311.5319 | 426.2517 | 385.5708 | 311531.9161 | 426251.7115 | 5.8239e-06 | 1.2833 | 385570.8464
5 | 50 | CONCLUIDO | 3.2878 | 30.42 | 27.69 | 53.59 | 0.93 | 31 | 113.79 | 41.65 | 6 | 29 | 16.14 | 14268.39 | 249.02 | 446.57 | 79.66 | 40.63 | 14324 | 0.51 | 0.75 | 2.65 | 0.86 | 0.5 | 10 | 303.7683 | 415.6292 | 375.9621 | 303768.2896 | 415629.1752 | 5.8967e-06 | 1.2675 | 375962.11
6 | 50 | CONCLUIDO | 3.3075 | 30.23 | 27.6 | 61.33 | 1.07 | 27 | 115.08 | 41.65 | 7 | 25 | 16.43 | 14426.96 | 245.14 | 446.56 | 76.27 | 40.63 | 12650.76 | 0.53 | 0.75 | 2.66 | 0.77 | 0.5 | 10 | 298.7779 | 408.8011 | 369.7857 | 298777.8804 | 408801.0771 | 5.9321e-06 | 1.2596 | 369785.676
7 | 50 | CONCLUIDO | 3.3323 | 30.01 | 27.46 | 71.64 | 1.21 | 23 | 116.37 | 41.65 | 8 | 21 | 16.72 | 14585.96 | 241.45 | 446.57 | 71.94 | 40.63 | 10506.3 | 0.56 | 0.76 | 2.65 | 0.63 | 0.5 | 10 | 293.3504 | 401.3749 | 363.0683 | 293350.363 | 401374.9084 | 5.9765e-06 | 1.2504 | 363068.2505
8 | 50 | CONCLUIDO | 3.3491 | 29.86 | 27.38 | 82.13 | 1.35 | 20 | 117.66 | 41.65 | 9 | 18 | 17.01 | 14745.39 | 237.09 | 446.56 | 69.21 | 40.63 | 9155.51 | 0.59 | 0.76 | 2.64 | 0.55 | 0.5 | 10 | 288.4313 | 394.6444 | 356.9801 | 288431.3014 | 394644.4313 | 6.0067e-06 | 1.2442 | 356980.1206
9 | 50 | CONCLUIDO | 3.3615 | 29.75 | 27.31 | 91.04 | 1.48 | 18 | 118.96 | 41.65 | 10 | 16 | 17.31 | 14905.25 | 234.94 | 446.56 | 67.09 | 40.63 | 8106.02 | 0.61 | 0.76 | 2.64 | 0.48 | 0.5 | 10 | 285.5589 | 390.7143 | 353.4251 | 285558.924 | 390714.3178 | 6.0289e-06 | 1.2396 | 353425.0916
10 | 50 | CONCLUIDO | 3.3714 | 29.66 | 27.27 | 102.26 | 1.61 | 16 | 120.26 | 41.65 | 11 | 14 | 17.61 | 15065.56 | 230.67 | 446.56 | 65.53 | 40.63 | 7336.16 | 0.62 | 0.76 | 2.64 | 0.44 | 0.5 | 10 | 281.508 | 385.1717 | 348.4115 | 281508.0402 | 385171.7199 | 6.0467e-06 | 1.2358 | 348411.4715
11 | 50 | CONCLUIDO | 3.3798 | 29.59 | 27.22 | 108.87 | 1.74 | 15 | 121.56 | 41.65 | 12 | 13 | 17.91 | 15226.31 | 227.38 | 446.56 | 63.91 | 40.63 | 6531.46 | 0.64 | 0.76 | 2.63 | 0.39 | 0.5 | 10 | 278.2695 | 380.7406 | 344.4033 | 278269.5226 | 380740.6373 | 6.0617e-06 | 1.2329 | 344403.2852
12 | 50 | CONCLUIDO | 3.385 | 29.54 | 27.2 | 116.55 | 1.87 | 14 | 122.87 | 41.65 | 13 | 12 | 18.22 | 15387.5 | 224.04 | 446.58 | 63.17 | 40.63 | 6165.1 | 0.64 | 0.76 | 2.63 | 0.37 | 0.5 | 10 | 275.3802 | 376.7873 | 340.8272 | 275380.155 | 376787.2769 | 6.0711e-06 | 1.2308 | 340827.228
13 | 50 | CONCLUIDO | 3.3897 | 29.5 | 27.18 | 125.43 | 1.99 | 13 | 124.18 | 41.65 | 14 | 11 | 18.53 | 15549.15 | 222.63 | 446.56 | 62.7 | 40.63 | 5933.88 | 0.65 | 0.76 | 2.63 | 0.35 | 0.5 | 10 | 273.9189 | 374.788 | 339.0187 | 273918.9316 | 374787.9667 | 6.0795e-06 | 1.2292 | 339018.7292
14 | 50 | CONCLUIDO | 3.3958 | 29.45 | 27.15 | 135.73 | 2.11 | 12 | 125.49 | 41.65 | 15 | 10 | 18.84 | 15711.24 | 217.61 | 446.56 | 61.59 | 40.63 | 5387.09 | 0.66 | 0.77 | 2.63 | 0.32 | 0.5 | 10 | 269.7419 | 369.0728 | 333.849 | 269741.9006 | 369072.7686 | 6.0904e-06 | 1.2271 | 333848.9816
15 | 50 | CONCLUIDO | 3.4019 | 29.4 | 27.11 | 147.9 | 2.23 | 11 | 126.81 | 41.65 | 16 | 6 | 19.16 | 15873.8 | 214.54 | 446.56 | 60.4 | 40.63 | 4795.75 | 0.67 | 0.77 | 2.63 | 0.29 | 0.5 | 10 | 266.9286 | 365.2235 | 330.3671 | 266928.6448 | 365223.5479 | 6.1014e-06 | 1.225 | 330367.1251
16 | 50 | CONCLUIDO | 3.4013 | 29.4 | 27.12 | 147.93 | 2.34 | 11 | 128.13 | 41.65 | 17 | 4 | 19.48 | 16036.82 | 214.55 | 446.56 | 60.57 | 40.63 | 4880.56 | 0.67 | 0.77 | 2.63 | 0.29 | 0.5 | 10 | 267.0181 | 365.346 | 330.4779 | 267018.141 | 365346.0006 | 6.1003e-06 | 1.225 | 330477.8911
17 | 50 | CONCLUIDO | 3.4022 | 29.39 | 27.11 | 147.88 | 2.46 | 11 | 129.46 | 41.65 | 18 | 1 | 19.81 | 16200.3 | 215.26 | 446.56 | 60.11 | 40.63 | 4649.26 | 0.68 | 0.77 | 2.64 | 0.28 | 0.5 | 10 | 267.4142 | 365.8879 | 330.968 | 267414.1691 | 365887.8636 | 6.1019e-06 | 1.2246 | 330968.0394
18 | 50 | CONCLUIDO | 3.4084 | 29.34 | 27.08 | 162.49 | 2.57 | 10 | 130.79 | 41.65 | 19 | 1 | 20.14 | 16364.25 | 215.92 | 446.56 | 59.12 | 40.63 | 4159.31 | 0.69 | 0.77 | 2.64 | 0.25 | 0.5 | 10 | 267.2872 | 365.7141 | 330.8109 | 267287.205 | 365714.1457 | 6.113e-06 | 1.2225 | 330810.9009
19 | 50 | CONCLUIDO | 3.4079 | 29.34 | 27.09 | 162.51 | 2.67 | 10 | 132.12 | 41.65 | 20 | 0 | 20.47 | 16528.68 | 218.13 | 446.56 | 59.29 | 40.63 | 4245.93 | 0.69 | 0.77 | 2.63 | 0.26 | 0.5 | 10 | 268.9305 | 367.9626 | 332.8447 | 268930.5027 | 367962.5782 | 6.1121e-06 | 1.2225 | 332844.7461

## RESULTADOS_3
Unnamed: 0 | Volume de calda [L] | STATUS | Capacidade operacional [ha/h] | Tempo de missao [h] | Tempo util [h] | Tempo por voo [min] | Autonomia Projetada [h] | N° Voos | MTOW [kg] | Massa Estrutura [kg] | Combustível [kg] | Abastecimentos | Massa gerador | Potência gerador [W] | Combustível consumido [L] | Calda cons [L] | Distância percorrida [km] | Distância Pulverizando [km] | RTL ACUMULADO[m] | EOC [km/km] | EOC [h/h] | Tempo de manobra [h] | Tempo rtl_rtw [h] | V pulv [m/s] | V desloc [m/s] | Preço Total por ha Simples [R$/ha] | Preço Total por ha Presumido [R$/ha] | Preço Total por ha Real [R$/ha] | Preço Total Simples [R$] | Preço Total Presumido [R$] | Prod CAPEX [ha/R$] | Dias Trabalhados | Preço Total Real [R$]
0 | 25 | CONCLUIDO | 2.8731 | 34.81 | 31.01 | 12.92 | 0.28 | 144 | 61.76 | 28.92 | 1 | 142 | 6.84 | 7851.41 | 198.15 | 446.61 | 187.03 | 40.63 | 67446.32 | 0.22 | 0.67 | 2.86 | 4.18 | 0.5 | 10 | 285.4295 | 390.5372 | 353.2649 | 285429.4703 | 390537.1935 | 6.8153e-06 | 1.4504 | 353264.8719
1 | 25 | CONCLUIDO | 3.1842 | 31.41 | 28.71 | 26.5 | 0.55 | 65 | 62.92 | 28.92 | 2 | 63 | 7 | 7994.37 | 178.11 | 446.57 | 112.18 | 40.63 | 30415.32 | 0.36 | 0.72 | 2.72 | 1.88 | 0.5 | 10 | 235.4639 | 322.1721 | 291.4245 | 235463.9266 | 322172.1323 | 7.5532e-06 | 1.3088 | 291424.4761
2 | 25 | CONCLUIDO | 3.2912 | 30.38 | 28 | 40.01 | 0.81 | 42 | 64.08 | 28.92 | 3 | 40 | 7.16 | 8137.65 | 168.1 | 446.57 | 89.36 | 40.63 | 19118.04 | 0.45 | 0.74 | 2.68 | 1.18 | 0.5 | 10 | 218.4052 | 298.8316 | 270.3115 | 218405.1715 | 298831.591 | 7.807e-06 | 1.2658 | 270311.5234
3 | 25 | CONCLUIDO | 3.3466 | 29.88 | 27.67 | 55.34 | 1.07 | 30 | 65.25 | 28.92 | 4 | 28 | 7.33 | 8281.25 | 160.77 | 446.58 | 78.85 | 40.63 | 13925.76 | 0.52 | 0.75 | 2.65 | 0.84 | 0.5 | 10 | 208.5609 | 285.3622 | 258.1277 | 208560.9182 | 285362.2493 | 7.9385e-06 | 1.245 | 258127.6768
4 | 25 | CONCLUIDO | 3.3819 | 29.57 | 27.45 | 71.62 | 1.31 | 23 | 66.42 | 28.92 | 5 | 20 | 7.49 | 8425.16 | 153 | 446.62 | 71.66 | 40.63 | 10364.91 | 0.57 | 0.76 | 2.65 | 0.62 | 0.5 | 10 | 200.2122 | 273.9391 | 247.7947 | 200212.1527 | 273939.1 | 8.0222e-06 | 1.2321 | 247794.7368
5 | 25 | CONCLUIDO | 3.3945 | 29.46 | 27.39 | 82.16 | 1.55 | 20 | 67.59 | 28.92 | 6 | 7 | 7.66 | 8569.4 | 148.63 | 446.56 | 69.12 | 40.63 | 9108.35 | 0.59 | 0.76 | 2.65 | 0.56 | 0.5 | 10 | 196.1889 | 268.4344 | 242.8154 | 196188.9359 | 268434.3573 | 8.0521e-06 | 1.2275 | 242815.359
6 | 25 | CONCLUIDO | 3.3994 | 29.42 | 27.36 | 86.39 | 1.78 | 19 | 68.76 | 28.92 | 7 | 1 | 7.83 | 8713.95 | 149.54 | 446.6 | 67.97 | 40.63 | 8542.07 | 0.6 | 0.76 | 2.66 | 0.53 | 0.5 | 10 | 196.4711 | 268.8204 | 243.1645 | 196471.0524 | 268820.3616 | 8.0637e-06 | 1.2258 | 243164.5236
7 | 25 | CONCLUIDO | 3.3988 | 29.42 | 27.36 | 86.41 | 2 | 19 | 69.93 | 28.92 | 8 | 0 | 8.01 | 8858.84 | 151.85 | 446.56 | 68.02 | 40.63 | 8565.78 | 0.6 | 0.76 | 2.66 | 0.54 | 0.5 | 10 | 198.1474 | 271.114 | 245.2393 | 198147.3872 | 271113.9968 | 8.0623e-06 | 1.2258 | 245239.2574

## RESULTADOS_15
Unnamed: 0 | Volume de calda [L] | STATUS | Capacidade operacional [ha/h] | Tempo de missao [h] | Tempo util [h] | Tempo por voo [min] | Autonomia Projetada [h] | N° Voos | MTOW [kg] | Massa Estrutura [kg] | Combustível [kg] | Abastecimentos | Massa gerador | Potência gerador [W] | Combustível consumido [L] | Calda cons [L] | Distância percorrida [km] | Distância Pulverizando [km] | RTL ACUMULADO[m] | EOC [km/km] | EOC [h/h] | Tempo de manobra [h] | Tempo rtl_rtw [h] | V pulv [m/s] | V desloc [m/s] | Preço Total por ha Simples [R$/ha] | Preço Total por ha Presumido [R$/ha] | Preço Total por ha Real [R$/ha] | Preço Total Simples [R$] | Preço Total Presumido [R$] | Prod CAPEX [ha/R$] | Dias Trabalhados | Preço Total Real [R$]
0 | 85 | CONCLUIDO | 1.9669 | 50.84 | 36.95 | 6.52 | 0.11 | 340 | 167.88 | 51.39 | 1 | 338 | 30.49 | 20939.59 | 469.22 | 446.66 | 381.48 | 40.63 | 163690.86 | 0.11 | 0.56 | 3.17 | 10.11 | 0.5 | 10 | 895.7713 | 1225.6339 | 1108.6611 | 895771.3313 | 1225633.8541 | 2.848e-06 | 2.1183 | 1108661.0793
1 | 85 | CONCLUIDO | 2.6233 | 38.12 | 30.93 | 13.07 | 0.21 | 142 | 169.33 | 51.39 | 2 | 140 | 30.94 | 21118.46 | 391.26 | 446.59 | 184.83 | 40.63 | 66357 | 0.22 | 0.67 | 2.85 | 4.11 | 0.5 | 10 | 563.7103 | 771.2933 | 697.6822 | 563710.3287 | 771293.3408 | 3.7984e-06 | 1.5883 | 697682.1869
2 | 85 | CONCLUIDO | 2.8723 | 34.82 | 29.39 | 19.6 | 0.31 | 90 | 170.79 | 51.39 | 3 | 88 | 31.4 | 21297.94 | 370.45 | 446.57 | 135.04 | 40.63 | 41720.81 | 0.3 | 0.71 | 2.75 | 2.56 | 0.5 | 10 | 488.8518 | 668.8687 | 605.0328 | 488851.8455 | 668868.6616 | 4.1589e-06 | 1.4508 | 605032.7753
3 | 85 | CONCLUIDO | 3.0032 | 33.3 | 28.69 | 26.08 | 0.41 | 66 | 172.25 | 51.39 | 4 | 64 | 31.86 | 21478.05 | 360.14 | 446.57 | 111.59 | 40.63 | 30113.9 | 0.36 | 0.72 | 2.72 | 1.86 | 0.5 | 10 | 455.6057 | 623.3798 | 563.8853 | 455605.6671 | 623379.7736 | 4.3485e-06 | 1.3875 | 563885.2829
4 | 85 | CONCLUIDO | 3.0845 | 32.42 | 28.29 | 32.64 | 0.51 | 52 | 173.71 | 51.39 | 5 | 50 | 32.32 | 21658.78 | 353.69 | 446.59 | 98.7 | 40.63 | 23741.09 | 0.41 | 0.73 | 2.69 | 1.46 | 0.5 | 10 | 436.5188 | 597.2643 | 540.2622 | 436518.7924 | 597264.2697 | 4.4662e-06 | 1.3508 | 540262.206
5 | 85 | CONCLUIDO | 3.1403 | 31.84 | 28.01 | 39.09 | 0.61 | 43 | 175.18 | 51.39 | 6 | 41 | 32.79 | 21840.16 | 349.09 | 446.56 | 89.82 | 40.63 | 19343.63 | 0.45 | 0.74 | 2.68 | 1.19 | 0.5 | 10 | 423.8288 | 579.9012 | 524.5563 | 423828.7623 | 579901.2106 | 4.547e-06 | 1.3267 | 524556.253
6 | 85 | CONCLUIDO | 3.1759 | 31.49 | 27.86 | 45.18 | 0.7 | 37 | 176.66 | 51.39 | 7 | 35 | 33.27 | 22022.17 | 346.27 | 446.56 | 84.91 | 40.63 | 16919.21 | 0.48 | 0.75 | 2.67 | 1.03 | 0.5 | 10 | 416.1994 | 569.4623 | 515.1136 | 416199.3623 | 569462.3289 | 4.5985e-06 | 1.3121 | 515113.6434
7 | 85 | CONCLUIDO | 3.2063 | 31.19 | 27.73 | 52 | 0.8 | 32 | 178.14 | 51.39 | 8 | 30 | 33.75 | 22204.83 | 343.3 | 446.57 | 80.62 | 40.63 | 14798.79 | 0.5 | 0.75 | 2.66 | 0.9 | 0.5 | 10 | 409.3823 | 560.1349 | 506.6764 | 409382.2715 | 560134.8846 | 4.6425e-06 | 1.2996 | 506676.3973
8 | 85 | CONCLUIDO | 3.2279 | 30.98 | 27.62 | 57.16 | 0.89 | 29 | 179.63 | 51.39 | 9 | 27 | 34.24 | 22388.15 | 340.59 | 446.56 | 77.31 | 40.63 | 13158.09 | 0.53 | 0.75 | 2.65 | 0.8 | 0.5 | 10 | 404.0807 | 552.8811 | 500.1149 | 404080.7163 | 552881.0628 | 4.6738e-06 | 1.2908 | 500114.8702
9 | 85 | CONCLUIDO | 3.2473 | 30.8 | 27.54 | 63.56 | 0.98 | 26 | 181.12 | 51.39 | 10 | 24 | 34.73 | 22572.13 | 338.62 | 446.56 | 74.34 | 40.63 | 11688.42 | 0.55 | 0.75 | 2.65 | 0.71 | 0.5 | 10 | 399.8189 | 547.0498 | 494.8401 | 399818.8574 | 547049.7994 | 4.7019e-06 | 1.2833 | 494840.1343
10 | 85 | CONCLUIDO | 3.2677 | 30.6 | 27.45 | 71.61 | 1.07 | 23 | 182.62 | 51.39 | 11 | 21 | 35.22 | 22756.91 | 336.02 | 446.56 | 71.52 | 40.63 | 10297.43 | 0.57 | 0.76 | 2.65 | 0.62 | 0.5 | 10 | 394.9671 | 540.4114 | 488.8353 | 394967.1045 | 540411.4171 | 4.7314e-06 | 1.275 | 488835.3099
11 | 85 | CONCLUIDO | 3.2805 | 30.48 | 27.4 | 78.28 | 1.16 | 21 | 184.12 | 51.39 | 12 | 19 | 35.73 | 22942.24 | 333.98 | 446.57 | 69.77 | 40.63 | 9429.96 | 0.58 | 0.76 | 2.64 | 0.57 | 0.5 | 10 | 391.6853 | 535.9211 | 484.7735 | 391685.2821 | 535921.0829 | 4.75e-06 | 1.27 | 484773.527
12 | 85 | CONCLUIDO | 3.289 | 30.4 | 27.35 | 82.06 | 1.24 | 20 | 185.63 | 51.39 | 13 | 18 | 36.24 | 23128.27 | 332.66 | 446.56 | 68.3 | 40.63 | 8702.38 | 0.59 | 0.76 | 2.64 | 0.53 | 0.5 | 10 | 389.4645 | 532.8825 | 482.0249 | 389464.482 | 532882.4862 | 4.7623e-06 | 1.2667 | 482024.9297
13 | 85 | CONCLUIDO | 3.3002 | 30.3 | 27.32 | 91.06 | 1.33 | 18 | 187.14 | 51.39 | 14 | 16 | 36.75 | 23314.98 | 331.22 | 446.57 | 67.04 | 40.63 | 8079.03 | 0.61 | 0.76 | 2.64 | 0.49 | 0.5 | 10 | 386.9489 | 529.4406 | 478.9115 | 386948.9078 | 529440.5667 | 4.7785e-06 | 1.2625 | 478911.5021
14 | 85 | CONCLUIDO | 3.3067 | 30.24 | 27.29 | 96.33 | 1.41 | 17 | 188.66 | 51.39 | 15 | 15 | 37.27 | 23502.4 | 329.15 | 446.56 | 66.28 | 40.63 | 7707.17 | 0.61 | 0.76 | 2.64 | 0.47 | 0.5 | 10 | 384.5329 | 526.1348 | 475.9213 | 384532.8739 | 526134.8425 | 4.7879e-06 | 1.26 | 475921.2716
15 | 85 | CONCLUIDO | 3.3147 | 30.17 | 27.25 | 102.2 | 1.49 | 16 | 190.19 | 51.39 | 16 | 14 | 37.79 | 23690.52 | 327.89 | 446.56 | 65.16 | 40.63 | 7151.39 | 0.62 | 0.76 | 2.63 | 0.43 | 0.5 | 10 | 382.4986 | 523.3515 | 473.4036 | 382498.6281 | 523351.4976 | 4.7995e-06 | 1.2571 | 473403.5652
16 | 85 | CONCLUIDO | 3.3219 | 30.1 | 27.22 | 108.89 | 1.57 | 15 | 191.72 | 51.39 | 17 | 13 | 38.33 | 23879.37 | 326.13 | 446.56 | 64.13 | 40.63 | 6639.23 | 0.63 | 0.76 | 2.63 | 0.4 | 0.5 | 10 | 380.246 | 520.2694 | 470.6156 | 380246.0422 | 520269.4103 | 4.8099e-06 | 1.2542 | 470615.6279
17 | 85 | CONCLUIDO | 3.3274 | 30.05 | 27.21 | 116.6 | 1.65 | 14 | 193.26 | 51.39 | 18 | 12 | 38.86 | 24068.93 | 325.09 | 446.56 | 63.58 | 40.63 | 6367.63 | 0.64 | 0.76 | 2.63 | 0.38 | 0.5 | 10 | 378.8159 | 518.3126 | 468.8456 | 378815.8733 | 518312.5901 | 4.8179e-06 | 1.2521 | 468845.5639
18 | 85 | CONCLUIDO | 3.3282 | 30.05 | 27.2 | 116.57 | 1.73 | 14 | 194.8 | 51.39 | 19 | 12 | 39.41 | 24259.23 | 322.48 | 446.56 | 63.34 | 40.63 | 6249.7 | 0.64 | 0.76 | 2.63 | 0.37 | 0.5 | 10 | 376.7838 | 515.5322 | 466.3305 | 376783.7569 | 515532.1587 | 4.819e-06 | 1.2521 | 466330.4931
19 | 85 | CONCLUIDO | 3.3353 | 29.98 | 27.17 | 125.4 | 1.81 | 13 | 196.35 | 51.39 | 20 | 11 | 39.96 | 24450.27 | 323.18 | 446.56 | 62.44 | 40.63 | 5804.84 | 0.65 | 0.76 | 2.63 | 0.34 | 0.5 | 10 | 376.3472 | 514.9348 | 465.7901 | 376347.1526 | 514934.7774 | 4.8293e-06 | 1.2492 | 465790.125
20 | 85 | CONCLUIDO | 3.343 | 29.91 | 27.13 | 135.67 | 1.88 | 12 | 197.9 | 51.39 | 21 | 10 | 40.51 | 24642.07 | 319.99 | 446.56 | 61.15 | 40.63 | 5165.9 | 0.66 | 0.77 | 2.63 | 0.31 | 0.5 | 10 | 372.9855 | 510.3352 | 461.6295 | 372985.4734 | 510335.1796 | 4.8405e-06 | 1.2463 | 461629.5063
21 | 85 | CONCLUIDO | 3.3419 | 29.92 | 27.14 | 135.72 | 1.96 | 12 | 199.46 | 51.39 | 22 | 10 | 41.07 | 24834.62 | 319.81 | 446.57 | 61.45 | 40.63 | 5313.29 | 0.66 | 0.77 | 2.63 | 0.32 | 0.5 | 10 | 373.025 | 510.3892 | 461.6784 | 373024.9629 | 510389.2109 | 4.8389e-06 | 1.2467 | 461678.381
22 | 85 | CONCLUIDO | 3.3504 | 29.85 | 27.1 | 147.83 | 2.03 | 11 | 201.03 | 51.39 | 23 | 9 | 41.64 | 25027.94 | 317.36 | 446.56 | 60.1 | 40.63 | 4644.69 | 0.68 | 0.77 | 2.63 | 0.27 | 0.5 | 10 | 370.1265 | 506.4234 | 458.0911 | 370126.5015 | 506423.4082 | 4.8512e-06 | 1.2437 | 458091.0688
23 | 85 | CONCLUIDO | 3.3481 | 29.87 | 27.12 | 147.94 | 2.1 | 11 | 202.61 | 51.39 | 24 | 9 | 42.21 | 25222.04 | 317.76 | 446.56 | 60.84 | 40.63 | 5013.28 | 0.67 | 0.77 | 2.63 | 0.29 | 0.5 | 10 | 370.7632 | 507.2945 | 458.879 | 370763.1688 | 507294.5245 | 4.8478e-06 | 1.2446 | 458879.0471
24 | 85 | CONCLUIDO | 3.3566 | 29.79 | 27.08 | 162.49 | 2.17 | 10 | 204.19 | 51.39 | 25 | 8 | 42.79 | 25417.05 | 314.22 | 446.56 | 59.54 | 40.63 | 4369.08 | 0.68 | 0.77 | 2.62 | 0.25 | 0.5 | 10 | 367.0863 | 502.2636 | 454.3283 | 367086.2679 | 502263.6264 | 4.8602e-06 | 1.2412 | 454328.2909
25 | 85 | CONCLUIDO | 3.3555 | 29.8 | 27.09 | 162.54 | 2.24 | 10 | 205.77 | 51.39 | 26 | 8 | 43.38 | 25612.75 | 314.89 | 446.56 | 59.93 | 40.63 | 4564.62 | 0.68 | 0.77 | 2.62 | 0.26 | 0.5 | 10 | 367.7364 | 503.1531 | 455.1329 | 367736.3764 | 503153.1336 | 4.8586e-06 | 1.2417 | 455132.9047
26 | 85 | CONCLUIDO | 3.3571 | 29.79 | 27.08 | 162.46 | 2.31 | 10 | 207.37 | 51.39 | 27 | 8 | 43.97 | 25809.25 | 312.69 | 446.56 | 59.54 | 40.63 | 4370.5 | 0.68 | 0.77 | 2.62 | 0.25 | 0.5 | 10 | 365.9312 | 500.6833 | 452.8988 | 365931.2455 | 500683.2738 | 4.8609e-06 | 1.2412 | 452898.7649
27 | 85 | CONCLUIDO | 3.3643 | 29.72 | 27.05 | 180.31 | 2.38 | 9 | 208.97 | 51.39 | 28 | 7 | 44.57 | 26006.56 | 309.38 | 446.56 | 58.43 | 40.63 | 3819.89 | 0.7 | 0.77 | 2.62 | 0.22 | 0.5 | 10 | 362.6275 | 496.163 | 448.8099 | 362627.5069 | 496162.9529 | 4.8713e-06 | 1.2383 | 448809.857
28 | 85 | CONCLUIDO | 3.3642 | 29.72 | 27.05 | 180.31 | 2.45 | 9 | 210.57 | 51.39 | 29 | 7 | 45.18 | 26204.71 | 311.59 | 446.56 | 58.36 | 40.63 | 3786.24 | 0.7 | 0.77 | 2.62 | 0.22 | 0.5 | 10 | 364.2267 | 498.3511 | 450.7892 | 364226.7484 | 498351.1057 | 4.8712e-06 | 1.2383 | 450789.1756
29 | 85 | CONCLUIDO | 3.3636 | 29.73 | 27.05 | 180.35 | 2.51 | 9 | 212.19 | 51.39 | 30 | 7 | 45.79 | 26403.69 | 309.79 | 446.56 | 58.66 | 40.63 | 3933.75 | 0.69 | 0.77 | 2.62 | 0.22 | 0.5 | 10 | 362.9991 | 496.6713 | 449.2697 | 362999.0728 | 496671.3458 | 4.8703e-06 | 1.2388 | 449269.7297
30 | 85 | CONCLUIDO | 3.3628 | 29.74 | 27.06 | 180.4 | 2.58 | 9 | 213.81 | 51.39 | 31 | 7 | 46.41 | 26603.52 | 307.14 | 446.56 | 58.76 | 40.63 | 3985.76 | 0.69 | 0.77 | 2.62 | 0.23 | 0.5 | 10 | 361.2274 | 494.2472 | 447.077 | 361227.3675 | 494247.2204 | 4.8691e-06 | 1.2392 | 447076.9594
31 | 85 | CONCLUIDO | 3.3714 | 29.66 | 27.02 | 202.63 | 2.64 | 8 | 215.43 | 51.39 | 32 | 6 | 47.04 | 26804.21 | 305.4 | 446.56 | 57.39 | 40.63 | 3304.13 | 0.71 | 0.77 | 2.62 | 0.19 | 0.5 | 10 | 358.8714 | 491.0236 | 444.161 | 358871.3742 | 491023.6465 | 4.8816e-06 | 1.2358 | 444161.0389
32 | 85 | CONCLUIDO | 3.3718 | 29.66 | 27.01 | 202.61 | 2.7 | 8 | 217.07 | 51.39 | 33 | 6 | 47.68 | 27005.77 | 305.93 | 446.56 | 57.28 | 40.63 | 3248.94 | 0.71 | 0.77 | 2.62 | 0.19 | 0.5 | 10 | 359.1636 | 491.4235 | 444.5228 | 359163.6295 | 491423.5231 | 4.8822e-06 | 1.2358 | 444522.7518
33 | 85 | CONCLUIDO | 3.3705 | 29.67 | 27.03 | 202.69 | 2.76 | 8 | 218.71 | 51.39 | 34 | 6 | 48.32 | 27208.22 | 304.1 | 446.56 | 57.75 | 40.63 | 3485.25 | 0.7 | 0.77 | 2.62 | 0.2 | 0.5 | 10 | 358.0818 | 489.9433 | 443.1838 | 358081.7638 | 489943.2667 | 4.8803e-06 | 1.2363 | 443183.769
34 | 85 | CONCLUIDO | 3.3704 | 29.67 | 27.03 | 202.7 | 2.82 | 8 | 220.36 | 51.39 | 35 | 6 | 48.97 | 27411.55 | 302.68 | 446.56 | 57.75 | 40.63 | 3483.4 | 0.7 | 0.77 | 2.62 | 0.2 | 0.5 | 10 | 357.073 | 488.563 | 441.9352 | 357072.9882 | 488563.0154 | 4.8801e-06 | 1.2363 | 441935.2469
35 | 85 | CONCLUIDO | 3.3762 | 29.62 | 27.01 | 231.51 | 2.88 | 7 | 222.01 | 51.39 | 36 | 5 | 49.62 | 27615.8 | 299.61 | 446.56 | 57.2 | 40.63 | 3217.36 | 0.71 | 0.77 | 2.62 | 0.18 | 0.5 | 10 | 354.169 | 484.5897 | 438.3411 | 354169.0117 | 484589.6667 | 4.8885e-06 | 1.2342 | 438341.109
36 | 85 | CONCLUIDO | 3.3763 | 29.62 | 27.01 | 231.5 | 2.94 | 7 | 223.68 | 51.39 | 37 | 4 | 50.29 | 27821.09 | 301.59 | 446.56 | 57.1 | 40.63 | 3164.9 | 0.71 | 0.77 | 2.62 | 0.18 | 0.5 | 10 | 355.5773 | 486.5166 | 440.0841 | 355577.3018 | 486516.5512 | 4.8887e-06 | 1.2342 | 440084.0944
37 | 85 | CONCLUIDO | 3.3764 | 29.62 | 27.01 | 231.5 | 3 | 7 | 225.35 | 51.39 | 38 | 4 | 50.96 | 28027.19 | 303.53 | 446.56 | 57.21 | 40.63 | 3222.25 | 0.71 | 0.77 | 2.62 | 0.18 | 0.5 | 10 | 356.9569 | 488.4041 | 441.7915 | 356956.8548 | 488404.1166 | 4.8888e-06 | 1.2342 | 441791.5132
38 | 85 | CONCLUIDO | 3.3766 | 29.62 | 27.01 | 231.48 | 3.05 | 7 | 227.03 | 51.39 | 39 | 3 | 51.64 | 28234.24 | 304.65 | 446.56 | 56.94 | 40.63 | 3086.08 | 0.71 | 0.77 | 2.62 | 0.18 | 0.5 | 10 | 357.7387 | 489.4739 | 442.7592 | 357738.7362 | 489473.9212 | 4.8891e-06 | 1.2342 | 442759.2171
39 | 85 | CONCLUIDO | 3.3763 | 29.62 | 27.01 | 231.5 | 3.11 | 7 | 228.71 | 51.39 | 40 | 2 | 52.32 | 28442.24 | 305.7 | 446.56 | 57.09 | 40.63 | 3162.11 | 0.71 | 0.77 | 2.62 | 0.18 | 0.5 | 10 | 358.5215 | 490.545 | 443.7281 | 358521.5438 | 490544.993 | 4.8887e-06 | 1.2342 | 443728.0674

## RESULTADOS_2
Unnamed: 0 | Volume de calda [L] | STATUS | Capacidade operacional [ha/h] | Tempo de missao [h] | Tempo util [h] | Tempo por voo [min] | Autonomia Projetada [h] | N° Voos | MTOW [kg] | Massa Estrutura [kg] | Combustível [kg] | Abastecimentos | Massa gerador | Potência gerador [W] | Combustível consumido [L] | Calda cons [L] | Distância percorrida [km] | Distância Pulverizando [km] | RTL ACUMULADO[m] | EOC [km/km] | EOC [h/h] | Tempo de manobra [h] | Tempo rtl_rtw [h] | V pulv [m/s] | V desloc [m/s] | Preço Total por ha Simples [R$/ha] | Preço Total por ha Presumido [R$/ha] | Preço Total por ha Real [R$/ha] | Preço Total Simples [R$] | Preço Total Presumido [R$] | Prod CAPEX [ha/R$] | Dias Trabalhados | Preço Total Real [R$]
0 | 20 | CONCLUIDO | 2.9801 | 33.56 | 30.32 | 14.91 | 0.34 | 122 | 51.33 | 24.83 | 1 | 120 | 5.51 | 6564.78 | 168.22 | 446.59 | 164.61 | 40.63 | 56343.98 | 0.25 | 0.69 | 2.81 | 3.49 | 0.5 | 10 | 240.158 | 328.5947 | 297.2341 | 240157.9738 | 328594.7348 | 7.7349e-06 | 1.3983 | 297234.1145
1 | 20 | CONCLUIDO | 3.2418 | 30.85 | 28.41 | 30.44 | 0.66 | 56 | 52.47 | 24.83 | 2 | 54 | 5.64 | 6705.1 | 151.23 | 446.58 | 102.82 | 40.63 | 25780.69 | 0.4 | 0.73 | 2.7 | 1.59 | 0.5 | 10 | 202.992 | 277.7426 | 251.2353 | 202992.0158 | 277742.6314 | 8.4141e-06 | 1.2854 | 251235.2644
2 | 20 | CONCLUIDO | 3.3334 | 30 | 27.82 | 47.7 | 0.97 | 35 | 53.61 | 24.83 | 3 | 33 | 5.78 | 6845.59 | 140.87 | 446.58 | 83.67 | 40.63 | 16308.61 | 0.49 | 0.75 | 2.67 | 1 | 0.5 | 10 | 188.367 | 257.732 | 233.1344 | 188366.9674 | 257731.995 | 8.6519e-06 | 1.25 | 233134.4151
3 | 20 | CONCLUIDO | 3.378 | 29.6 | 27.54 | 63.55 | 1.27 | 26 | 54.75 | 24.83 | 4 | 17 | 5.92 | 6986.39 | 133.26 | 446.6 | 74.17 | 40.63 | 11605.33 | 0.55 | 0.75 | 2.66 | 0.71 | 0.5 | 10 | 179.714 | 245.8926 | 222.425 | 179714.0138 | 245892.6421 | 8.7676e-06 | 1.2333 | 222424.9935
4 | 20 | CONCLUIDO | 3.3855 | 29.54 | 27.5 | 68.74 | 1.55 | 24 | 55.89 | 24.83 | 5 | 0 | 6.07 | 7127.49 | 132.3 | 446.62 | 72.13 | 40.63 | 10594.36 | 0.56 | 0.76 | 2.67 | 0.67 | 0.5 | 10 | 178.5305 | 244.2734 | 220.9603 | 178530.5376 | 244273.3577 | 8.7871e-06 | 1.2308 | 220960.2513

## RESULTADOS_11
Unnamed: 0 | Volume de calda [L] | STATUS | Capacidade operacional [ha/h] | Tempo de missao [h] | Tempo util [h] | Tempo por voo [min] | Autonomia Projetada [h] | N° Voos | MTOW [kg] | Massa Estrutura [kg] | Combustível [kg] | Abastecimentos | Massa gerador | Potência gerador [W] | Combustível consumido [L] | Calda cons [L] | Distância percorrida [km] | Distância Pulverizando [km] | RTL ACUMULADO[m] | EOC [km/km] | EOC [h/h] | Tempo de manobra [h] | Tempo rtl_rtw [h] | V pulv [m/s] | V desloc [m/s] | Preço Total por ha Simples [R$/ha] | Preço Total por ha Presumido [R$/ha] | Preço Total por ha Real [R$/ha] | Preço Total Simples [R$] | Preço Total Presumido [R$] | Prod CAPEX [ha/R$] | Dias Trabalhados | Preço Total Real [R$]
0 | 65 | CONCLUIDO | 2.2356 | 44.73 | 35.01 | 7.58 | 0.13 | 277 | 133.21 | 46.47 | 1 | 275 | 20.75 | 16663.42 | 382.22 | 446.63 | 317.85 | 40.63 | 132191.72 | 0.13 | 0.59 | 3.07 | 8.18 | 0.5 | 10 | 654.7046 | 895.7957 | 810.3023 | 654704.6185 | 895795.7426 | 3.6069e-06 | 1.8638 | 810302.2542
1 | 65 | CONCLUIDO | 2.803 | 35.68 | 30.26 | 15.26 | 0.26 | 119 | 134.55 | 46.47 | 2 | 117 | 21.09 | 16828.84 | 328.26 | 446.59 | 162.45 | 40.63 | 55280.56 | 0.25 | 0.69 | 2.82 | 3.43 | 0.5 | 10 | 451.7248 | 618.0699 | 559.0821 | 451724.8497 | 618069.8681 | 4.5224e-06 | 1.4867 | 559082.1474
2 | 65 | CONCLUIDO | 3.0085 | 33.24 | 28.99 | 22.89 | 0.39 | 76 | 135.9 | 46.47 | 3 | 74 | 21.43 | 16994.64 | 312.55 | 446.56 | 121.87 | 40.63 | 35203.63 | 0.33 | 0.72 | 2.73 | 2.16 | 0.5 | 10 | 402.3278 | 550.4827 | 497.9454 | 402327.8158 | 550482.6671 | 4.8539e-06 | 1.385 | 497945.3739
3 | 65 | CONCLUIDO | 3.1124 | 32.13 | 28.43 | 30.46 | 0.52 | 56 | 137.25 | 46.47 | 4 | 54 | 21.78 | 17160.92 | 304.55 | 446.57 | 103.12 | 40.63 | 25929.09 | 0.39 | 0.73 | 2.71 | 1.6 | 0.5 | 10 | 380.166 | 520.1599 | 470.5166 | 380166.0058 | 520159.9009 | 5.0216e-06 | 1.3388 | 470516.57
4 | 65 | CONCLUIDO | 3.1813 | 31.43 | 28.06 | 38.26 | 0.64 | 44 | 138.6 | 46.47 | 5 | 42 | 22.13 | 17327.69 | 298.55 | 446.57 | 91.14 | 40.63 | 19998.42 | 0.45 | 0.74 | 2.69 | 1.23 | 0.5 | 10 | 365.7441 | 500.4273 | 452.6672 | 365744.1436 | 500427.2727 | 5.1327e-06 | 1.3096 | 452667.1962
5 | 65 | CONCLUIDO | 3.2206 | 31.05 | 27.86 | 45.18 | 0.76 | 37 | 139.95 | 46.47 | 6 | 35 | 22.49 | 17494.97 | 295.15 | 446.57 | 85.08 | 40.63 | 17005.84 | 0.48 | 0.75 | 2.67 | 1.03 | 0.5 | 10 | 357.8622 | 489.6428 | 442.912 | 357862.1664 | 489642.8038 | 5.1962e-06 | 1.2937 | 442911.9818
6 | 65 | CONCLUIDO | 3.2544 | 30.73 | 27.7 | 53.62 | 0.88 | 31 | 141.31 | 46.47 | 7 | 29 | 22.85 | 17662.75 | 291.43 | 446.56 | 79.87 | 40.63 | 14429.89 | 0.51 | 0.75 | 2.66 | 0.88 | 0.5 | 10 | 350.6962 | 479.8381 | 434.043 | 350696.2434 | 479838.0718 | 5.2507e-06 | 1.2804 | 434042.9997
7 | 65 | CONCLUIDO | 3.278 | 30.51 | 27.59 | 61.31 | 0.99 | 27 | 142.68 | 46.47 | 8 | 25 | 23.21 | 17831.04 | 288.13 | 446.59 | 75.99 | 40.63 | 12511.66 | 0.53 | 0.75 | 2.66 | 0.76 | 0.5 | 10 | 345.2693 | 472.4126 | 427.3262 | 345269.2592 | 472412.6326 | 5.2888e-06 | 1.2712 | 427326.234
8 | 65 | CONCLUIDO | 3.2986 | 30.32 | 27.48 | 68.71 | 1.11 | 24 | 144.05 | 46.47 | 9 | 22 | 23.58 | 17999.83 | 285.16 | 446.57 | 72.74 | 40.63 | 10898.22 | 0.56 | 0.76 | 2.64 | 0.65 | 0.5 | 10 | 340.4696 | 465.8456 | 421.3859 | 340469.6332 | 465845.5726 | 5.322e-06 | 1.2633 | 421385.925
9 | 65 | CONCLUIDO | 3.3107 | 30.21 | 27.43 | 74.8 | 1.22 | 22 | 145.42 | 46.47 | 10 | 20 | 23.95 | 18169.15 | 281.83 | 446.6 | 70.7 | 40.63 | 9892 | 0.57 | 0.76 | 2.64 | 0.6 | 0.5 | 10 | 336.5828 | 460.5275 | 416.5754 | 336582.8254 | 460527.4706 | 5.3415e-06 | 1.2588 | 416575.3752
10 | 65 | CONCLUIDO | 3.3222 | 30.1 | 27.38 | 82.13 | 1.33 | 20 | 146.8 | 46.47 | 11 | 18 | 24.33 | 18338.99 | 279.85 | 446.59 | 69.12 | 40.63 | 9112.46 | 0.59 | 0.76 | 2.64 | 0.55 | 0.5 | 10 | 333.7646 | 456.6714 | 413.0873 | 333764.5741 | 456671.4149 | 5.3601e-06 | 1.2542 | 413087.336
11 | 65 | CONCLUIDO | 3.3362 | 29.97 | 27.3 | 91.01 | 1.43 | 18 | 148.18 | 46.47 | 12 | 16 | 24.71 | 18509.36 | 277.31 | 446.56 | 66.7 | 40.63 | 7911.69 | 0.61 | 0.76 | 2.64 | 0.48 | 0.5 | 10 | 330.1857 | 451.7747 | 408.6579 | 330185.7206 | 451774.6697 | 5.3827e-06 | 1.2488 | 408657.9293
12 | 65 | CONCLUIDO | 3.3409 | 29.93 | 27.29 | 96.31 | 1.54 | 17 | 149.56 | 46.47 | 13 | 15 | 25.1 | 18680.25 | 274.99 | 446.56 | 66.24 | 40.63 | 7685.67 | 0.61 | 0.76 | 2.64 | 0.46 | 0.5 | 10 | 328.0017 | 448.7864 | 405.9548 | 328001.6767 | 448786.3645 | 5.3902e-06 | 1.2471 | 405954.8238
13 | 65 | CONCLUIDO | 3.3562 | 29.8 | 27.21 | 108.83 | 1.64 | 15 | 150.95 | 46.47 | 14 | 13 | 25.49 | 18851.69 | 271.47 | 446.56 | 63.51 | 40.63 | 6327.67 | 0.64 | 0.76 | 2.63 | 0.38 | 0.5 | 10 | 323.6394 | 442.8176 | 400.5557 | 323639.3531 | 442817.6408 | 5.4149e-06 | 1.2417 | 400555.7467
14 | 65 | CONCLUIDO | 3.36 | 29.76 | 27.2 | 116.57 | 1.74 | 14 | 152.35 | 46.47 | 15 | 12 | 25.88 | 19023.66 | 270.45 | 446.58 | 63.38 | 40.63 | 6270.67 | 0.64 | 0.76 | 2.63 | 0.37 | 0.5 | 10 | 322.4957 | 441.2528 | 399.1403 | 322495.7038 | 441252.8495 | 5.4211e-06 | 1.24 | 399140.2969
15 | 65 | CONCLUIDO | 3.3655 | 29.71 | 27.18 | 125.44 | 1.84 | 13 | 153.75 | 46.47 | 16 | 11 | 26.28 | 19196.18 | 267.12 | 446.56 | 62.69 | 40.63 | 5930.37 | 0.65 | 0.76 | 2.63 | 0.35 | 0.5 | 10 | 319.4926 | 437.1438 | 395.4235 | 319492.5835 | 437143.8477 | 5.4299e-06 | 1.2379 | 395423.4524
16 | 65 | CONCLUIDO | 3.366 | 29.71 | 27.17 | 125.42 | 1.94 | 13 | 155.15 | 46.47 | 17 | 11 | 26.68 | 19369.26 | 266.22 | 446.56 | 62.73 | 40.63 | 5950.1 | 0.65 | 0.76 | 2.63 | 0.35 | 0.5 | 10 | 318.7582 | 436.139 | 394.5145 | 318758.1863 | 436139.0132 | 5.4307e-06 | 1.2379 | 394514.5179
17 | 65 | CONCLUIDO | 3.3733 | 29.64 | 27.14 | 135.69 | 2.04 | 12 | 156.56 | 46.47 | 18 | 10 | 27.09 | 19542.89 | 263.7 | 446.56 | 61.22 | 40.63 | 5201.44 | 0.66 | 0.77 | 2.63 | 0.31 | 0.5 | 10 | 316.1356 | 432.5507 | 391.2687 | 316135.6232 | 432550.7065 | 5.4425e-06 | 1.235 | 391268.6742
18 | 65 | CONCLUIDO | 3.3801 | 29.58 | 27.11 | 147.85 | 2.13 | 11 | 157.97 | 46.47 | 19 | 9 | 27.5 | 19717.08 | 261.11 | 446.56 | 60.21 | 40.63 | 4700.79 | 0.67 | 0.77 | 2.63 | 0.28 | 0.5 | 10 | 313.5226 | 428.9755 | 388.0346 | 313522.6057 | 428975.4608 | 5.4535e-06 | 1.2325 | 388034.6449
19 | 65 | CONCLUIDO | 3.3793 | 29.59 | 27.11 | 147.88 | 2.22 | 11 | 159.39 | 46.47 | 20 | 9 | 27.92 | 19891.97 | 258.96 | 446.56 | 60.48 | 40.63 | 4835.37 | 0.67 | 0.77 | 2.63 | 0.28 | 0.5 | 10 | 312.0589 | 426.9728 | 386.2231 | 312058.9264 | 426972.7901 | 5.4522e-06 | 1.2329 | 386223.1063
20 | 65 | CONCLUIDO | 3.3857 | 29.54 | 27.08 | 162.5 | 2.31 | 10 | 160.81 | 46.47 | 21 | 8 | 28.34 | 20067.32 | 256.85 | 446.56 | 59.56 | 40.63 | 4382.44 | 0.68 | 0.77 | 2.62 | 0.26 | 0.5 | 10 | 309.8405 | 423.9375 | 383.4775 | 309840.5381 | 423937.4934 | 5.4625e-06 | 1.2308 | 383477.4941
21 | 65 | CONCLUIDO | 3.3862 | 29.53 | 27.08 | 162.47 | 2.4 | 10 | 162.24 | 46.47 | 22 | 8 | 28.77 | 20243.25 | 252.42 | 446.56 | 59.41 | 40.63 | 4306.86 | 0.68 | 0.77 | 2.63 | 0.25 | 0.5 | 10 | 306.6285 | 419.5427 | 379.5021 | 306628.5332 | 419542.6867 | 5.4633e-06 | 1.2304 | 379502.1215
22 | 65 | CONCLUIDO | 3.3921 | 29.48 | 27.05 | 180.36 | 2.49 | 9 | 163.67 | 46.47 | 23 | 7 | 29.2 | 20419.76 | 251.61 | 446.56 | 58.67 | 40.63 | 3940.42 | 0.69 | 0.77 | 2.62 | 0.23 | 0.5 | 10 | 305.3947 | 417.8545 | 377.9751 | 305394.7291 | 417854.5414 | 5.4729e-06 | 1.2283 | 377975.0905
23 | 65 | CONCLUIDO | 3.3916 | 29.48 | 27.06 | 180.4 | 2.58 | 9 | 165.1 | 46.47 | 24 | 6 | 29.64 | 20596.86 | 250.64 | 446.56 | 58.75 | 40.63 | 3979.66 | 0.69 | 0.77 | 2.62 | 0.23 | 0.5 | 10 | 304.788 | 417.0243 | 377.2241 | 304787.9668 | 417024.3425 | 5.472e-06 | 1.2283 | 377224.1246
24 | 65 | CONCLUIDO | 3.3912 | 29.49 | 27.06 | 180.42 | 2.66 | 9 | 166.54 | 46.47 | 25 | 5 | 30.08 | 20774.56 | 248.09 | 446.56 | 58.84 | 40.63 | 4027.38 | 0.69 | 0.77 | 2.63 | 0.24 | 0.5 | 10 | 303.0077 | 414.5885 | 375.0207 | 303007.6635 | 414588.453 | 5.4714e-06 | 1.2288 | 375020.7129
25 | 65 | CONCLUIDO | 3.3977 | 29.43 | 27.03 | 202.75 | 2.74 | 8 | 167.99 | 46.47 | 26 | 1 | 30.52 | 20952.87 | 247.03 | 446.56 | 57.63 | 40.63 | 3423.68 | 0.7 | 0.77 | 2.63 | 0.21 | 0.5 | 10 | 301.549 | 412.5926 | 373.2153 | 301548.9633 | 412592.595 | 5.4819e-06 | 1.2263 | 373215.3368
26 | 65 | CONCLUIDO | 3.3979 | 29.43 | 27.03 | 202.74 | 2.82 | 8 | 169.44 | 46.47 | 27 | 1 | 30.97 | 21131.78 | 248.7 | 446.56 | 57.56 | 40.63 | 3390.22 | 0.71 | 0.77 | 2.63 | 0.2 | 0.5 | 10 | 302.7207 | 414.1958 | 374.6655 | 302720.6853 | 414195.7967 | 5.4822e-06 | 1.2263 | 374665.5312
27 | 65 | CONCLUIDO | 3.3979 | 29.43 | 27.03 | 202.74 | 2.9 | 8 | 170.9 | 46.47 | 28 | 1 | 31.43 | 21311.32 | 250.2 | 446.56 | 57.52 | 40.63 | 3369.97 | 0.71 | 0.77 | 2.63 | 0.2 | 0.5 | 10 | 303.7884 | 415.6567 | 375.987 | 303788.3955 | 415656.6849 | 5.4822e-06 | 1.2263 | 375986.9942
28 | 65 | CONCLUIDO | 3.3979 | 29.43 | 27.03 | 202.74 | 2.98 | 8 | 172.36 | 46.47 | 29 | 0 | 31.89 | 21491.47 | 252.19 | 446.56 | 57.51 | 40.63 | 3366.41 | 0.71 | 0.77 | 2.63 | 0.2 | 0.5 | 10 | 305.2049 | 417.5948 | 377.7401 | 305204.8909 | 417594.7965 | 5.4822e-06 | 1.2263 | 377740.1352

## RESULTADOS_13
Unnamed: 0 | Volume de calda [L] | STATUS | Capacidade operacional [ha/h] | Tempo de missao [h] | Tempo util [h] | Tempo por voo [min] | Autonomia Projetada [h] | N° Voos | MTOW [kg] | Massa Estrutura [kg] | Combustível [kg] | Abastecimentos | Massa gerador | Potência gerador [W] | Combustível consumido [L] | Calda cons [L] | Distância percorrida [km] | Distância Pulverizando [km] | RTL ACUMULADO[m] | EOC [km/km] | EOC [h/h] | Tempo de manobra [h] | Tempo rtl_rtw [h] | V pulv [m/s] | V desloc [m/s] | Preço Total por ha Simples [R$/ha] | Preço Total por ha Presumido [R$/ha] | Preço Total por ha Real [R$/ha] | Preço Total Simples [R$] | Preço Total Presumido [R$] | Prod CAPEX [ha/R$] | Dias Trabalhados | Preço Total Real [R$]
0 | 75 | CONCLUIDO | 2.1006 | 47.61 | 35.92 | 7 | 0.12 | 308 | 150.44 | 49.1 | 1 | 306 | 25.34 | 18787.76 | 424.76 | 446.62 | 348.84 | 40.63 | 147528.54 | 0.12 | 0.58 | 3.09 | 9.08 | 0.5 | 10 | 766.373 | 1048.5853 | 948.5098 | 766372.9644 | 1048585.2999 | 3.199e-06 | 1.9837 | 948509.7906
1 | 75 | CONCLUIDO | 2.7094 | 36.91 | 30.63 | 14.03 | 0.23 | 131 | 151.83 | 49.1 | 2 | 129 | 25.73 | 18959.54 | 360.36 | 446.63 | 175.21 | 40.63 | 61602.34 | 0.23 | 0.68 | 2.82 | 3.8 | 0.5 | 10 | 507.6126 | 694.538 | 628.2523 | 507612.6345 | 694538.0009 | 4.1262e-06 | 1.5379 | 628252.2688
2 | 75 | CONCLUIDO | 2.9392 | 34.02 | 29.21 | 21.12 | 0.35 | 83 | 153.23 | 49.1 | 3 | 81 | 26.13 | 19131.85 | 342.08 | 446.59 | 128.83 | 40.63 | 38648.67 | 0.32 | 0.71 | 2.74 | 2.38 | 0.5 | 10 | 445.6159 | 609.7113 | 551.5213 | 445615.8801 | 609711.3063 | 4.4762e-06 | 1.4175 | 551521.3149
3 | 75 | CONCLUIDO | 3.0588 | 32.69 | 28.55 | 28.08 | 0.46 | 61 | 154.63 | 49.1 | 4 | 59 | 26.53 | 19304.72 | 332.85 | 446.56 | 107.15 | 40.63 | 27918.84 | 0.38 | 0.73 | 2.71 | 1.72 | 0.5 | 10 | 417.6959 | 571.5099 | 516.9658 | 417695.8885 | 571509.9421 | 4.6583e-06 | 1.3621 | 516965.8353
4 | 75 | CONCLUIDO | 3.1299 | 31.95 | 28.21 | 35.26 | 0.57 | 48 | 156.03 | 49.1 | 5 | 46 | 26.94 | 19478.15 | 327.14 | 446.56 | 96.15 | 40.63 | 22486.36 | 0.42 | 0.74 | 2.69 | 1.38 | 0.5 | 10 | 402.1895 | 550.2934 | 497.7741 | 402189.4645 | 550293.3687 | 4.7666e-06 | 1.3313 | 497774.142
5 | 75 | CONCLUIDO | 3.1793 | 31.45 | 27.95 | 41.93 | 0.67 | 40 | 157.44 | 49.1 | 6 | 38 | 27.35 | 19652.13 | 322.5 | 446.58 | 87.84 | 40.63 | 18371.49 | 0.46 | 0.74 | 2.67 | 1.13 | 0.5 | 10 | 391.1977 | 535.254 | 484.1701 | 391197.7145 | 535253.9713 | 4.8418e-06 | 1.3104 | 484170.0835
6 | 75 | CONCLUIDO | 3.2164 | 31.09 | 27.77 | 49.01 | 0.78 | 34 | 158.86 | 49.1 | 7 | 32 | 27.77 | 19826.68 | 319.07 | 446.57 | 81.85 | 40.63 | 15402.88 | 0.5 | 0.75 | 2.67 | 0.95 | 0.5 | 10 | 383.2794 | 524.4198 | 474.3699 | 383279.4053 | 524419.7914 | 4.8983e-06 | 1.2954 | 474369.9026
7 | 75 | CONCLUIDO | 3.2395 | 30.87 | 27.68 | 55.35 | 0.88 | 30 | 160.28 | 49.1 | 8 | 28 | 28.19 | 20001.93 | 316.23 | 446.56 | 78.72 | 40.63 | 13862.39 | 0.52 | 0.75 | 2.66 | 0.85 | 0.5 | 10 | 378.0173 | 517.22 | 467.8572 | 378017.3333 | 517219.9923 | 4.9335e-06 | 1.2862 | 467857.2422
8 | 75 | CONCLUIDO | 3.2657 | 30.62 | 27.55 | 63.58 | 0.99 | 26 | 161.71 | 49.1 | 9 | 24 | 28.61 | 20177.64 | 313.39 | 446.56 | 74.78 | 40.63 | 11908.17 | 0.54 | 0.75 | 2.65 | 0.72 | 0.5 | 10 | 372.2912 | 509.3853 | 460.7703 | 372291.2318 | 509385.2876 | 4.9734e-06 | 1.2758 | 460770.2707
9 | 75 | CONCLUIDO | 3.2796 | 30.49 | 27.48 | 68.7 | 1.09 | 24 | 163.13 | 49.1 | 10 | 22 | 29.04 | 20353.94 | 310.8 | 446.57 | 72.75 | 40.63 | 10907.09 | 0.56 | 0.76 | 2.64 | 0.65 | 0.5 | 10 | 368.4873 | 504.1805 | 456.0622 | 368487.2592 | 504180.5246 | 4.9946e-06 | 1.2704 | 456062.243
10 | 75 | CONCLUIDO | 3.2915 | 30.38 | 27.43 | 74.82 | 1.18 | 22 | 164.57 | 49.1 | 11 | 20 | 29.47 | 20530.82 | 308.23 | 446.56 | 70.83 | 40.63 | 9953.21 | 0.57 | 0.76 | 2.65 | 0.6 | 0.5 | 10 | 365.0425 | 499.4673 | 451.7988 | 365042.5213 | 499467.2821 | 5.0127e-06 | 1.2658 | 451798.8257
11 | 75 | CONCLUIDO | 3.3065 | 30.24 | 27.36 | 82.07 | 1.28 | 20 | 166.01 | 49.1 | 12 | 18 | 29.91 | 20708.3 | 306.67 | 446.56 | 68.5 | 40.63 | 8801.57 | 0.59 | 0.76 | 2.64 | 0.53 | 0.5 | 10 | 361.9316 | 495.2107 | 447.9485 | 361931.5651 | 495210.7346 | 5.0355e-06 | 1.26 | 447948.5171
12 | 75 | CONCLUIDO | 3.3171 | 30.15 | 27.32 | 91.07 | 1.38 | 18 | 167.45 | 49.1 | 13 | 16 | 30.36 | 20886.38 | 305.12 | 446.56 | 67.34 | 40.63 | 8229.45 | 0.6 | 0.76 | 2.64 | 0.49 | 0.5 | 10 | 359.4699 | 491.8426 | 444.9018 | 359469.9135 | 491842.5943 | 5.0517e-06 | 1.2563 | 444901.8274
13 | 75 | CONCLUIDO | 3.3252 | 30.07 | 27.28 | 96.27 | 1.47 | 17 | 168.9 | 49.1 | 14 | 15 | 30.81 | 21065.06 | 302.8 | 446.57 | 66.07 | 40.63 | 7598.11 | 0.61 | 0.76 | 2.63 | 0.45 | 0.5 | 10 | 356.7262 | 488.0885 | 441.506 | 356726.1688 | 488088.4817 | 5.064e-06 | 1.2529 | 441506.0021
14 | 75 | CONCLUIDO | 3.3291 | 30.04 | 27.27 | 102.27 | 1.56 | 16 | 170.35 | 49.1 | 15 | 14 | 31.26 | 21244.37 | 301.7 | 446.57 | 65.81 | 40.63 | 7477.44 | 0.62 | 0.76 | 2.63 | 0.44 | 0.5 | 10 | 355.4674 | 486.3662 | 439.9481 | 355467.3948 | 486366.1716 | 5.0699e-06 | 1.2517 | 439948.0668
15 | 75 | CONCLUIDO | 3.3378 | 29.96 | 27.23 | 108.9 | 1.65 | 15 | 171.81 | 49.1 | 16 | 13 | 31.72 | 21424.29 | 298.74 | 446.56 | 64.25 | 40.63 | 6700.41 | 0.63 | 0.76 | 2.63 | 0.4 | 0.5 | 10 | 352.2182 | 481.9205 | 435.9267 | 352218.1963 | 481920.4749 | 5.0832e-06 | 1.2483 | 435926.6612
16 | 75 | CONCLUIDO | 3.3435 | 29.91 | 27.2 | 116.59 | 1.74 | 14 | 173.28 | 49.1 | 17 | 12 | 32.18 | 21604.83 | 297.3 | 446.57 | 63.45 | 40.63 | 6302.71 | 0.64 | 0.76 | 2.63 | 0.38 | 0.5 | 10 | 350.4436 | 479.4924 | 433.7303 | 350443.5893 | 479492.3794 | 5.0919e-06 | 1.2463 | 433730.2997
17 | 75 | CONCLUIDO | 3.35 | 29.85 | 27.18 | 125.43 | 1.83 | 13 | 174.75 | 49.1 | 18 | 11 | 32.65 | 21786.02 | 296.26 | 446.56 | 62.76 | 40.63 | 5965.23 | 0.65 | 0.76 | 2.63 | 0.35 | 0.5 | 10 | 348.9245 | 477.4139 | 431.8502 | 348924.5003 | 477413.8947 | 5.1018e-06 | 1.2437 | 431850.1827
18 | 75 | CONCLUIDO | 3.3507 | 29.84 | 27.17 | 125.4 | 1.91 | 13 | 176.22 | 49.1 | 19 | 11 | 33.13 | 21967.84 | 292.87 | 446.56 | 62.34 | 40.63 | 5753.28 | 0.65 | 0.76 | 2.63 | 0.34 | 0.5 | 10 | 346.3585 | 473.9029 | 428.6743 | 346358.4686 | 473902.937 | 5.1028e-06 | 1.2433 | 428674.3058
19 | 75 | CONCLUIDO | 3.3586 | 29.77 | 27.13 | 135.66 | 2 | 12 | 177.7 | 49.1 | 20 | 10 | 33.61 | 22150.3 | 292.07 | 446.57 | 61.19 | 40.63 | 5182.95 | 0.66 | 0.77 | 2.63 | 0.3 | 0.5 | 10 | 344.7914 | 471.7589 | 426.7349 | 344791.4499 | 471758.8728 | 5.1149e-06 | 1.2404 | 426734.8681
20 | 75 | CONCLUIDO | 3.3653 | 29.72 | 27.1 | 147.83 | 2.08 | 11 | 179.18 | 49.1 | 21 | 9 | 34.09 | 22333.43 | 289.5 | 446.56 | 60.09 | 40.63 | 4637.72 | 0.68 | 0.77 | 2.63 | 0.28 | 0.5 | 10 | 342.1299 | 468.1173 | 423.4408 | 342129.941 | 468117.2789 | 5.1251e-06 | 1.2383 | 423440.8228
21 | 75 | CONCLUIDO | 3.365 | 29.72 | 27.11 | 147.85 | 2.16 | 11 | 180.67 | 49.1 | 22 | 9 | 34.58 | 22517.21 | 289.28 | 446.56 | 60.27 | 40.63 | 4728.3 | 0.67 | 0.77 | 2.63 | 0.28 | 0.5 | 10 | 342.0458 | 468.0022 | 423.3367 | 342045.8336 | 468002.1995 | 5.1246e-06 | 1.2383 | 423336.7265
22 | 75 | CONCLUIDO | 3.371 | 29.66 | 27.08 | 162.5 | 2.24 | 10 | 182.17 | 49.1 | 23 | 8 | 35.08 | 22701.78 | 286.28 | 446.56 | 59.66 | 40.63 | 4431.08 | 0.68 | 0.77 | 2.62 | 0.26 | 0.5 | 10 | 339.15 | 464.04 | 419.7527 | 339150.0387 | 464040.0453 | 5.1338e-06 | 1.2358 | 419752.7146
23 | 75 | CONCLUIDO | 3.3706 | 29.67 | 27.09 | 162.52 | 2.32 | 10 | 183.67 | 49.1 | 24 | 8 | 35.58 | 22886.92 | 285.21 | 446.56 | 59.7 | 40.63 | 4449.99 | 0.68 | 0.77 | 2.62 | 0.26 | 0.5 | 10 | 338.4695 | 463.1089 | 418.9105 | 338469.5275 | 463108.9397 | 5.1331e-06 | 1.2363 | 418910.4725
24 | 75 | CONCLUIDO | 3.3707 | 29.67 | 27.09 | 162.51 | 2.4 | 10 | 185.18 | 49.1 | 25 | 8 | 36.08 | 23072.73 | 280.37 | 446.56 | 59.6 | 40.63 | 4398.84 | 0.68 | 0.77 | 2.63 | 0.26 | 0.5 | 10 | 334.9869 | 458.3439 | 414.6002 | 334986.9254 | 458343.89 | 5.1333e-06 | 1.2363 | 414600.1924
25 | 75 | CONCLUIDO | 3.3779 | 29.6 | 27.05 | 180.35 | 2.47 | 9 | 186.69 | 49.1 | 26 | 7 | 36.6 | 23259.24 | 281.76 | 446.56 | 58.63 | 40.63 | 3921.77 | 0.69 | 0.77 | 2.62 | 0.23 | 0.5 | 10 | 335.09 | 458.4849 | 414.7277 | 335089.9539 | 458484.858 | 5.1443e-06 | 1.2333 | 414727.7067
26 | 75 | CONCLUIDO | 3.3784 | 29.6 | 27.05 | 180.32 | 2.55 | 9 | 188.21 | 49.1 | 27 | 7 | 37.11 | 23446.45 | 279.64 | 446.56 | 58.54 | 40.63 | 3875.66 | 0.69 | 0.77 | 2.62 | 0.22 | 0.5 | 10 | 333.5245 | 456.343 | 412.7903 | 333524.5372 | 456342.9858 | 5.145e-06 | 1.2333 | 412790.2517
27 | 75 | CONCLUIDO | 3.3785 | 29.6 | 27.05 | 180.32 | 2.62 | 9 | 189.73 | 49.1 | 28 | 7 | 37.64 | 23634.36 | 276.66 | 446.56 | 58.5 | 40.63 | 3855.05 | 0.69 | 0.77 | 2.62 | 0.22 | 0.5 | 10 | 331.3817 | 453.411 | 410.1381 | 331381.6841 | 453411.0397 | 5.1452e-06 | 1.2333 | 410138.1264
28 | 75 | CONCLUIDO | 3.3844 | 29.55 | 27.03 | 202.7 | 2.69 | 8 | 191.26 | 49.1 | 29 | 6 | 38.17 | 23822.99 | 275.62 | 446.56 | 57.76 | 40.63 | 3492.4 | 0.7 | 0.77 | 2.62 | 0.2 | 0.5 | 10 | 329.9746 | 451.4858 | 408.3966 | 329974.5971 | 451485.8012 | 5.1542e-06 | 1.2312 | 408396.63
29 | 75 | CONCLUIDO | 3.3848 | 29.54 | 27.02 | 202.67 | 2.76 | 8 | 192.8 | 49.1 | 30 | 5 | 38.7 | 24012.34 | 275.48 | 446.56 | 57.6 | 40.63 | 3410.05 | 0.71 | 0.77 | 2.62 | 0.2 | 0.5 | 10 | 329.7887 | 451.2314 | 408.1665 | 329788.6963 | 451231.4436 | 5.1548e-06 | 1.2308 | 408166.5479
30 | 75 | CONCLUIDO | 3.3834 | 29.56 | 27.04 | 202.76 | 2.83 | 8 | 194.34 | 49.1 | 31 | 5 | 39.24 | 24202.42 | 272.06 | 446.56 | 58.02 | 40.63 | 3620.57 | 0.7 | 0.77 | 2.62 | 0.21 | 0.5 | 10 | 327.5718 | 448.1982 | 405.4228 | 327571.8244 | 448198.2216 | 5.1526e-06 | 1.2317 | 405422.8124
31 | 75 | CONCLUIDO | 3.3851 | 29.54 | 27.02 | 202.65 | 2.9 | 8 | 195.89 | 49.1 | 32 | 3 | 39.79 | 24393.24 | 270.31 | 446.56 | 57.45 | 40.63 | 3336.95 | 0.71 | 0.77 | 2.62 | 0.19 | 0.5 | 10 | 326.0667 | 446.1388 | 403.5599 | 326066.6586 | 446138.7874 | 5.1552e-06 | 1.2308 | 403559.9276
32 | 75 | CONCLUIDO | 3.39 | 29.5 | 27.01 | 231.5 | 2.97 | 7 | 197.44 | 49.1 | 33 | 0 | 40.34 | 24584.81 | 268.87 | 446.56 | 57.06 | 40.63 | 3147.15 | 0.71 | 0.77 | 2.62 | 0.18 | 0.5 | 10 | 324.5264 | 444.0313 | 401.6536 | 324526.3845 | 444031.3164 | 5.1627e-06 | 1.2292 | 401653.5908

## RESULTADOS_17
Unnamed: 0 | Volume de calda [L] | STATUS | Capacidade operacional [ha/h] | Tempo de missao [h] | Tempo util [h] | Tempo por voo [min] | Autonomia Projetada [h] | N° Voos | MTOW [kg] | Massa Estrutura [kg] | Combustível [kg] | Abastecimentos | Massa gerador | Potência gerador [W] | Combustível consumido [L] | Calda cons [L] | Distância percorrida [km] | Distância Pulverizando [km] | RTL ACUMULADO[m] | EOC [km/km] | EOC [h/h] | Tempo de manobra [h] | Tempo rtl_rtw [h] | V pulv [m/s] | V desloc [m/s] | Preço Total por ha Simples [R$/ha] | Preço Total por ha Presumido [R$/ha] | Preço Total por ha Real [R$/ha] | Preço Total Simples [R$] | Preço Total Presumido [R$] | Prod CAPEX [ha/R$] | Dias Trabalhados | Preço Total Real [R$]
0 | 95 | CONCLUIDO | 1.8401 | 54.34 | 37.99 | 6.11 | 0.1 | 373 | 185.69 | 53.44 | 1 | 371 | 36.26 | 23136.14 | 514.84 | 446.69 | 415.69 | 40.63 | 180631.94 | 0.1 | 0.55 | 3.23 | 11.16 | 0.5 | 10 | 1041.4049 | 1424.8962 | 1288.9061 | 1041404.9487 | 1424896.1944 | 2.5475e-06 | 2.2642 | 1288906.1015
1 | 95 | CONCLUIDO | 2.5359 | 39.43 | 31.27 | 12.26 | 0.19 | 153 | 187.21 | 53.44 | 2 | 151 | 36.77 | 23322.88 | 422.38 | 446.6 | 195.76 | 40.63 | 71763.16 | 0.21 | 0.66 | 2.87 | 4.44 | 0.5 | 10 | 623.9301 | 853.6887 | 772.2139 | 623930.1185 | 853688.7139 | 3.5107e-06 | 1.6429 | 772213.8612
2 | 95 | CONCLUIDO | 2.8003 | 35.71 | 29.63 | 18.33 | 0.28 | 97 | 188.73 | 53.44 | 3 | 95 | 37.29 | 23510.33 | 399.06 | 446.6 | 142.36 | 40.63 | 45346.17 | 0.29 | 0.7 | 2.77 | 2.8 | 0.5 | 10 | 535.2123 | 732.3011 | 662.4113 | 535212.3405 | 732301.1361 | 3.8768e-06 | 1.4879 | 662411.3435
3 | 95 | CONCLUIDO | 2.9456 | 33.95 | 28.84 | 24.37 | 0.37 | 71 | 190.25 | 53.44 | 4 | 69 | 37.82 | 23698.48 | 387.54 | 446.57 | 116.71 | 40.63 | 32648.61 | 0.35 | 0.72 | 2.72 | 2.01 | 0.5 | 10 | 494.9754 | 677.2471 | 612.6116 | 494975.364 | 677247.1297 | 4.0779e-06 | 1.4146 | 612611.6142
4 | 95 | CONCLUIDO | 3.0323 | 32.98 | 28.43 | 30.46 | 0.46 | 56 | 191.78 | 53.44 | 5 | 54 | 38.35 | 23887.36 | 380.83 | 446.57 | 103.21 | 40.63 | 25976.33 | 0.39 | 0.73 | 2.7 | 1.6 | 0.5 | 10 | 473.2686 | 647.5469 | 585.746 | 473268.5653 | 647546.9302 | 4.198e-06 | 1.3742 | 585745.96
5 | 95 | CONCLUIDO | 3.0949 | 32.31 | 28.13 | 36.69 | 0.55 | 46 | 193.32 | 53.44 | 6 | 44 | 38.89 | 24076.95 | 375.64 | 446.61 | 93.67 | 40.63 | 21255.77 | 0.43 | 0.74 | 2.68 | 1.3 | 0.5 | 10 | 458.0593 | 626.737 | 566.9221 | 458059.3463 | 626737.0058 | 4.2846e-06 | 1.3462 | 566922.1056
6 | 95 | CONCLUIDO | 3.134 | 31.91 | 27.95 | 41.93 | 0.64 | 40 | 194.86 | 53.44 | 7 | 38 | 39.43 | 24267.28 | 372.38 | 446.57 | 87.38 | 40.63 | 18139.5 | 0.46 | 0.74 | 2.69 | 1.12 | 0.5 | 10 | 448.8947 | 614.1975 | 555.5794 | 448894.707 | 614197.542 | 4.3388e-06 | 1.3296 | 555579.3906
7 | 95 | CONCLUIDO | 3.1749 | 31.5 | 27.76 | 48.99 | 0.72 | 34 | 196.41 | 53.44 | 8 | 32 | 39.98 | 24458.36 | 368.8 | 446.56 | 81.82 | 40.63 | 15388.66 | 0.5 | 0.75 | 2.66 | 0.94 | 0.5 | 10 | 439.4105 | 601.2208 | 543.8412 | 439410.4935 | 601220.8226 | 4.3954e-06 | 1.3125 | 543841.1511
8 | 95 | CONCLUIDO | 3.1961 | 31.29 | 27.67 | 53.55 | 0.81 | 31 | 197.97 | 53.44 | 9 | 29 | 40.53 | 24650.18 | 366.82 | 446.56 | 78.67 | 40.63 | 13830.74 | 0.52 | 0.75 | 2.65 | 0.84 | 0.5 | 10 | 434.5391 | 594.5556 | 537.8121 | 434539.1382 | 594555.6194 | 4.4247e-06 | 1.3037 | 537812.0655
9 | 95 | CONCLUIDO | 3.2135 | 31.12 | 27.61 | 59.16 | 0.89 | 28 | 199.53 | 53.44 | 10 | 26 | 41.1 | 24842.77 | 365.18 | 446.56 | 76.68 | 40.63 | 12852.17 | 0.53 | 0.75 | 2.65 | 0.78 | 0.5 | 10 | 430.6492 | 589.2333 | 532.9977 | 430649.2445 | 589233.2952 | 4.4488e-06 | 1.2967 | 532997.6965
10 | 95 | CONCLUIDO | 3.2345 | 30.92 | 27.52 | 66.04 | 0.97 | 25 | 201.1 | 53.44 | 11 | 23 | 41.66 | 25036.12 | 362.49 | 446.56 | 73.69 | 40.63 | 11369.61 | 0.55 | 0.76 | 2.65 | 0.69 | 0.5 | 10 | 425.39 | 582.0374 | 526.4886 | 425390.0329 | 582037.4099 | 4.4779e-06 | 1.2883 | 526488.5764
11 | 95 | CONCLUIDO | 3.2481 | 30.79 | 27.46 | 71.64 | 1.05 | 23 | 202.67 | 53.44 | 12 | 21 | 42.24 | 25230.25 | 361.38 | 446.56 | 72.01 | 40.63 | 10540.01 | 0.56 | 0.76 | 2.64 | 0.64 | 0.5 | 10 | 422.4816 | 578.0579 | 522.8889 | 422481.5534 | 578057.9 | 4.4967e-06 | 1.2829 | 522888.8653
12 | 95 | CONCLUIDO | 3.2642 | 30.64 | 27.39 | 78.24 | 1.13 | 21 | 204.25 | 53.44 | 13 | 19 | 42.82 | 25425.3 | 359.09 | 446.56 | 69.42 | 40.63 | 9255.2 | 0.59 | 0.76 | 2.64 | 0.56 | 0.5 | 10 | 418.3528 | 572.4088 | 517.7789 | 418352.8293 | 572408.7975 | 4.519e-06 | 1.2767 | 517778.9053
13 | 95 | CONCLUIDO | 3.2714 | 30.57 | 27.36 | 82.07 | 1.21 | 20 | 205.84 | 53.44 | 14 | 18 | 43.4 | 25621.03 | 358.02 | 446.56 | 68.33 | 40.63 | 8714.32 | 0.59 | 0.76 | 2.64 | 0.53 | 0.5 | 10 | 416.4909 | 569.8612 | 515.4744 | 416490.8849 | 569861.203 | 4.529e-06 | 1.2737 | 515474.4496
14 | 95 | CONCLUIDO | 3.276 | 30.52 | 27.35 | 86.37 | 1.28 | 19 | 207.43 | 53.44 | 15 | 17 | 44 | 25817.56 | 357.23 | 446.56 | 68.23 | 40.63 | 8667.72 | 0.6 | 0.76 | 2.64 | 0.52 | 0.5 | 10 | 415.2711 | 568.1923 | 513.9648 | 415271.1349 | 568192.2873 | 4.5353e-06 | 1.2717 | 513964.8129
15 | 95 | CONCLUIDO | 3.2914 | 30.38 | 27.28 | 96.28 | 1.36 | 17 | 209.03 | 53.44 | 16 | 15 | 44.6 | 26014.91 | 354.6 | 446.56 | 65.89 | 40.63 | 7511.72 | 0.62 | 0.76 | 2.64 | 0.45 | 0.5 | 10 | 411.0504 | 562.4173 | 508.741 | 411050.4054 | 562417.299 | 4.5567e-06 | 1.2658 | 508740.9813
16 | 95 | CONCLUIDO | 3.2966 | 30.33 | 27.27 | 102.26 | 1.43 | 16 | 210.64 | 53.44 | 17 | 14 | 45.21 | 26213.09 | 354.02 | 446.56 | 65.6 | 40.63 | 7370.54 | 0.62 | 0.76 | 2.64 | 0.44 | 0.5 | 10 | 409.9273 | 560.8807 | 507.351 | 409927.3352 | 560880.6647 | 4.5639e-06 | 1.2637 | 507351.0012
17 | 95 | CONCLUIDO | 3.3069 | 30.24 | 27.21 | 108.85 | 1.51 | 15 | 212.25 | 53.44 | 18 | 13 | 45.82 | 26412.11 | 352.03 | 446.56 | 63.78 | 40.63 | 6464.1 | 0.64 | 0.76 | 2.63 | 0.39 | 0.5 | 10 | 406.9004 | 556.7391 | 503.6047 | 406900.4472 | 556739.143 | 4.5781e-06 | 1.26 | 503604.7406
18 | 95 | CONCLUIDO | 3.3064 | 30.24 | 27.22 | 108.87 | 1.58 | 15 | 213.87 | 53.44 | 19 | 13 | 46.44 | 26611.98 | 351.64 | 446.56 | 63.89 | 40.63 | 6520.46 | 0.64 | 0.76 | 2.63 | 0.39 | 0.5 | 10 | 406.7247 | 556.4987 | 503.3872 | 406724.6933 | 556498.6687 | 4.5774e-06 | 1.26 | 503387.2168
19 | 95 | CONCLUIDO | 3.3107 | 30.2 | 27.21 | 116.64 | 1.65 | 14 | 215.5 | 53.44 | 20 | 12 | 47.07 | 26812.71 | 351.14 | 446.56 | 63.82 | 40.63 | 6490.57 | 0.64 | 0.76 | 2.63 | 0.39 | 0.5 | 10 | 405.7824 | 555.2094 | 502.221 | 405782.4339 | 555209.4279 | 4.5834e-06 | 1.2583 | 502221.0193
20 | 95 | CONCLUIDO | 3.3184 | 30.13 | 27.18 | 125.46 | 1.72 | 13 | 217.14 | 53.44 | 21 | 11 | 47.7 | 27014.3 | 349.44 | 446.56 | 62.66 | 40.63 | 5916.17 | 0.65 | 0.76 | 2.63 | 0.35 | 0.5 | 10 | 403.455 | 552.025 | 499.3405 | 403455.0375 | 552024.9815 | 4.594e-06 | 1.2554 | 499340.492
21 | 95 | CONCLUIDO | 3.3195 | 30.13 | 27.17 | 125.41 | 1.79 | 13 | 218.78 | 53.44 | 22 | 11 | 48.34 | 27216.79 | 350.08 | 446.56 | 62.55 | 40.63 | 5859.02 | 0.65 | 0.76 | 2.63 | 0.35 | 0.5 | 10 | 403.7422 | 552.418 | 499.696 | 403742.2445 | 552417.9507 | 4.5956e-06 | 1.2554 | 499695.9568
22 | 95 | CONCLUIDO | 3.3281 | 30.05 | 27.13 | 135.66 | 1.85 | 12 | 220.43 | 53.44 | 23 | 10 | 48.99 | 27420.16 | 347.45 | 446.56 | 61.16 | 40.63 | 5171.42 | 0.66 | 0.77 | 2.63 | 0.3 | 0.5 | 10 | 400.591 | 548.1063 | 495.7958 | 400591.0377 | 548106.3307 | 4.6075e-06 | 1.2521 | 495795.8317
23 | 95 | CONCLUIDO | 3.326 | 30.07 | 27.15 | 135.75 | 1.92 | 12 | 222.08 | 53.44 | 24 | 10 | 49.65 | 27624.44 | 347 | 446.57 | 61.7 | 40.63 | 5438.32 | 0.66 | 0.77 | 2.63 | 0.32 | 0.5 | 10 | 400.6158 | 548.1403 | 495.8265 | 400615.8495 | 548140.2793 | 4.6046e-06 | 1.2529 | 495826.5403
24 | 95 | CONCLUIDO | 3.3363 | 29.97 | 27.1 | 147.79 | 1.99 | 11 | 223.75 | 53.44 | 25 | 9 | 50.31 | 27829.77 | 344.94 | 446.56 | 60.01 | 40.63 | 4600.52 | 0.68 | 0.77 | 2.62 | 0.27 | 0.5 | 10 | 397.6385 | 544.0666 | 492.1416 | 397638.5387 | 544066.5913 | 4.6188e-06 | 1.2488 | 492141.6394
25 | 95 | CONCLUIDO | 3.334 | 29.99 | 27.12 | 147.9 | 2.05 | 11 | 225.42 | 53.44 | 26 | 9 | 50.98 | 28035.92 | 345.25 | 446.56 | 60.56 | 40.63 | 4874.37 | 0.67 | 0.77 | 2.63 | 0.29 | 0.5 | 10 | 398.2359 | 544.8839 | 492.8809 | 398235.8719 | 544883.8888 | 4.6156e-06 | 1.2496 | 492880.9352
26 | 95 | CONCLUIDO | 3.3334 | 30 | 27.12 | 147.93 | 2.11 | 11 | 227.1 | 53.44 | 27 | 9 | 51.66 | 28243 | 343.67 | 446.56 | 60.9 | 40.63 | 5043.79 | 0.67 | 0.77 | 2.62 | 0.29 | 0.5 | 10 | 397.1628 | 543.4156 | 491.5528 | 397162.7775 | 543415.6338 | 4.6148e-06 | 1.25 | 491552.8084
27 | 95 | CONCLUIDO | 3.3422 | 29.92 | 27.08 | 162.48 | 2.18 | 10 | 228.79 | 53.44 | 28 | 8 | 52.35 | 28451.04 | 343.62 | 446.56 | 59.53 | 40.63 | 4364.09 | 0.68 | 0.77 | 2.62 | 0.25 | 0.5 | 10 | 395.8856 | 541.6682 | 489.9721 | 395885.6182 | 541668.1681 | 4.627e-06 | 1.2467 | 489972.1183
28 | 95 | CONCLUIDO | 3.3408 | 29.93 | 27.09 | 162.55 | 2.24 | 10 | 230.48 | 53.44 | 29 | 8 | 53.05 | 28660.06 | 342.51 | 446.56 | 59.76 | 40.63 | 4482.47 | 0.68 | 0.77 | 2.63 | 0.26 | 0.5 | 10 | 395.2959 | 540.8613 | 489.2422 | 395295.899 | 540861.2882 | 4.625e-06 | 1.2471 | 489242.246
29 | 95 | CONCLUIDO | 3.3415 | 29.93 | 27.09 | 162.51 | 2.3 | 10 | 232.18 | 53.44 | 30 | 8 | 53.75 | 28870.05 | 339.21 | 446.56 | 59.54 | 40.63 | 4370.13 | 0.68 | 0.77 | 2.63 | 0.26 | 0.5 | 10 | 392.8272 | 537.4836 | 486.1869 | 392827.2498 | 537483.5735 | 4.626e-06 | 1.2471 | 486186.8956
30 | 95 | CONCLUIDO | 3.3487 | 29.86 | 27.06 | 180.39 | 2.36 | 9 | 233.89 | 53.44 | 31 | 7 | 54.46 | 29081.05 | 339.24 | 446.56 | 58.59 | 40.63 | 3898.07 | 0.69 | 0.77 | 2.63 | 0.23 | 0.5 | 10 | 391.8564 | 536.1552 | 484.9853 | 391856.3944 | 536155.2063 | 4.636e-06 | 1.2442 | 484985.3059
31 | 95 | CONCLUIDO | 3.3493 | 29.86 | 27.05 | 180.35 | 2.41 | 9 | 235.61 | 53.44 | 32 | 7 | 55.18 | 29293.06 | 340.73 | 446.56 | 58.61 | 40.63 | 3908.53 | 0.69 | 0.77 | 2.62 | 0.23 | 0.5 | 10 | 392.8152 | 537.467 | 486.1719 | 392815.1634 | 537467.0363 | 4.6368e-06 | 1.2442 | 486171.9367
32 | 95 | CONCLUIDO | 3.3492 | 29.86 | 27.05 | 180.36 | 2.47 | 9 | 237.34 | 53.44 | 33 | 7 | 55.91 | 29506.09 | 339.22 | 446.56 | 58.76 | 40.63 | 3985.02 | 0.69 | 0.77 | 2.62 | 0.23 | 0.5 | 10 | 391.736 | 535.9905 | 484.8363 | 391736.041 | 535990.5335 | 4.6367e-06 | 1.2442 | 484836.3492
33 | 95 | CONCLUIDO | 3.3483 | 29.87 | 27.06 | 180.41 | 2.53 | 9 | 239.08 | 53.44 | 34 | 7 | 56.64 | 29720.17 | 336.89 | 446.56 | 58.79 | 40.63 | 3999.7 | 0.69 | 0.77 | 2.63 | 0.23 | 0.5 | 10 | 390.2081 | 533.9 | 482.9453 | 390208.1308 | 533899.9794 | 4.6354e-06 | 1.2446 | 482945.3147
34 | 95 | CONCLUIDO | 3.3567 | 29.79 | 27.02 | 202.69 | 2.58 | 8 | 240.82 | 53.44 | 35 | 6 | 57.39 | 29935.43 | 336.32 | 446.56 | 57.71 | 40.63 | 3465.89 | 0.7 | 0.77 | 2.62 | 0.2 | 0.5 | 10 | 388.6247 | 531.7334 | 480.9856 | 388624.6884 | 531733.4436 | 4.6471e-06 | 1.2412 | 480985.55
35 | 95 | CONCLUIDO | 3.3572 | 29.79 | 27.02 | 202.65 | 2.64 | 8 | 242.57 | 53.44 | 36 | 6 | 58.14 | 30151.65 | 336.6 | 446.57 | 57.5 | 40.63 | 3359.14 | 0.71 | 0.77 | 2.62 | 0.19 | 0.5 | 10 | 388.7705 | 531.9329 | 481.166 | 388770.492 | 531932.9385 | 4.6478e-06 | 1.2412 | 481166.0054
36 | 95 | CONCLUIDO | 3.3568 | 29.79 | 27.02 | 202.68 | 2.69 | 8 | 244.34 | 53.44 | 37 | 6 | 58.9 | 30368.96 | 336.38 | 446.56 | 57.75 | 40.63 | 3486.48 | 0.7 | 0.77 | 2.62 | 0.2 | 0.5 | 10 | 388.6567 | 531.7773 | 481.0252 | 388656.7347 | 531777.2907 | 4.6472e-06 | 1.2412 | 481025.2125
37 | 95 | CONCLUIDO | 3.356 | 29.8 | 27.03 | 202.73 | 2.75 | 8 | 246.11 | 53.44 | 38 | 6 | 59.67 | 30587.38 | 334.4 | 446.56 | 57.92 | 40.63 | 3569.59 | 0.7 | 0.77 | 2.62 | 0.2 | 0.5 | 10 | 387.3726 | 530.0202 | 479.4359 | 387372.5753 | 530020.2472 | 4.6461e-06 | 1.2417 | 479435.8587
38 | 95 | CONCLUIDO | 3.3558 | 29.8 | 27.03 | 202.75 | 2.8 | 8 | 247.89 | 53.44 | 39 | 6 | 60.45 | 30806.92 | 332.49 | 446.56 | 57.95 | 40.63 | 3586.71 | 0.7 | 0.77 | 2.62 | 0.21 | 0.5 | 10 | 386.0183 | 528.1672 | 477.7597 | 386018.2701 | 528167.2271 | 4.6458e-06 | 1.2417 | 477759.6882
39 | 95 | CONCLUIDO | 3.3627 | 29.74 | 27.01 | 231.5 | 2.85 | 7 | 249.68 | 53.44 | 40 | 5 | 61.24 | 31027.6 | 331.83 | 446.56 | 57.2 | 40.63 | 3213.66 | 0.71 | 0.77 | 2.62 | 0.18 | 0.5 | 10 | 384.656 | 526.3033 | 476.0736 | 384655.9885 | 526303.2933 | 4.6554e-06 | 1.2392 | 476073.6457

## RESULTADOS_9
Unnamed: 0 | Volume de calda [L] | STATUS | Capacidade operacional [ha/h] | Tempo de missao [h] | Tempo util [h] | Tempo por voo [min] | Autonomia Projetada [h] | N° Voos | MTOW [kg] | Massa Estrutura [kg] | Combustível [kg] | Abastecimentos | Massa gerador | Potência gerador [W] | Combustível consumido [L] | Calda cons [L] | Distância percorrida [km] | Distância Pulverizando [km] | RTL ACUMULADO[m] | EOC [km/km] | EOC [h/h] | Tempo de manobra [h] | Tempo rtl_rtw [h] | V pulv [m/s] | V desloc [m/s] | Preço Total por ha Simples [R$/ha] | Preço Total por ha Presumido [R$/ha] | Preço Total por ha Real [R$/ha] | Preço Total Simples [R$] | Preço Total Presumido [R$] | Prod CAPEX [ha/R$] | Dias Trabalhados | Preço Total Real [R$]
0 | 55 | CONCLUIDO | 2.3801 | 42.01 | 34.05 | 8.31 | 0.15 | 246 | 116.05 | 43.4 | 1 | 244 | 16.65 | 14546.17 | 339.14 | 446.62 | 287.07 | 40.63 | 116953.83 | 0.14 | 0.61 | 3.01 | 7.22 | 0.5 | 10 | 552.1808 | 755.5181 | 683.4126 | 552180.8089 | 755518.1432 | 4.1078e-06 | 1.7504 | 683412.552
1 | 55 | CONCLUIDO | 2.8879 | 34.63 | 29.96 | 16.65 | 0.3 | 108 | 117.34 | 43.4 | 2 | 106 | 16.94 | 14705.49 | 295.92 | 446.57 | 153 | 40.63 | 50611.03 | 0.27 | 0.69 | 2.8 | 3.13 | 0.5 | 10 | 400.2269 | 547.6081 | 495.3452 | 400226.9273 | 547608.1387 | 4.9842e-06 | 1.4429 | 495345.1865
2 | 55 | CONCLUIDO | 3.0711 | 32.56 | 28.83 | 25.07 | 0.45 | 69 | 118.63 | 43.4 | 3 | 67 | 17.23 | 14865.24 | 282.32 | 446.59 | 115.99 | 40.63 | 32301.69 | 0.35 | 0.72 | 2.74 | 2 | 0.5 | 10 | 360.8287 | 493.7017 | 446.5835 | 360828.6769 | 493701.7144 | 5.3003e-06 | 1.3567 | 446583.5157
3 | 55 | CONCLUIDO | 3.1676 | 31.57 | 28.27 | 33.26 | 0.59 | 51 | 119.93 | 43.4 | 4 | 49 | 17.53 | 15025.44 | 274.34 | 446.57 | 98.01 | 40.63 | 23398.07 | 0.41 | 0.74 | 2.69 | 1.44 | 0.5 | 10 | 341.4341 | 467.1653 | 422.5797 | 341434.1382 | 467165.2508 | 5.4669e-06 | 1.3154 | 422579.655
4 | 55 | CONCLUIDO | 3.2264 | 30.99 | 27.95 | 41.93 | 0.73 | 40 | 121.23 | 43.4 | 5 | 38 | 17.83 | 15186.08 | 268.91 | 446.57 | 87.98 | 40.63 | 18440.92 | 0.46 | 0.74 | 2.67 | 1.13 | 0.5 | 10 | 329.8449 | 451.3083 | 408.2361 | 329844.871 | 451308.3043 | 5.5684e-06 | 1.2913 | 408236.0731
5 | 55 | CONCLUIDO | 3.2669 | 30.61 | 27.74 | 50.43 | 0.86 | 33 | 122.54 | 43.4 | 6 | 31 | 18.14 | 15347.16 | 264.49 | 446.57 | 81.06 | 40.63 | 15015.3 | 0.5 | 0.75 | 2.66 | 0.91 | 0.5 | 10 | 321.6468 | 440.0914 | 398.0897 | 321646.8474 | 440091.4067 | 5.6383e-06 | 1.2754 | 398089.7005
6 | 55 | CONCLUIDO | 3.2954 | 30.34 | 27.59 | 59.13 | 1 | 28 | 123.85 | 43.4 | 7 | 26 | 18.45 | 15508.69 | 260.84 | 446.56 | 76.39 | 40.63 | 12706.32 | 0.53 | 0.75 | 2.65 | 0.76 | 0.5 | 10 | 315.5904 | 431.8048 | 390.5939 | 315590.4407 | 431804.7638 | 5.6875e-06 | 1.2642 | 390593.9232
7 | 55 | CONCLUIDO | 3.3181 | 30.14 | 27.48 | 68.7 | 1.13 | 24 | 125.16 | 43.4 | 8 | 22 | 18.76 | 15670.68 | 257.01 | 446.58 | 72.39 | 40.63 | 10727.12 | 0.56 | 0.76 | 2.65 | 0.65 | 0.5 | 10 | 310.2108 | 424.4441 | 383.9358 | 310210.8244 | 424444.1355 | 5.7266e-06 | 1.2558 | 383935.7829
8 | 55 | CONCLUIDO | 3.3293 | 30.04 | 27.43 | 74.8 | 1.26 | 22 | 126.48 | 43.4 | 9 | 20 | 19.08 | 15833.12 | 253.73 | 446.56 | 70.8 | 40.63 | 9942.03 | 0.57 | 0.76 | 2.64 | 0.6 | 0.5 | 10 | 306.5897 | 419.4895 | 379.454 | 306589.683 | 419489.5301 | 5.746e-06 | 1.2517 | 379454.0381
9 | 55 | CONCLUIDO | 3.3465 | 29.88 | 27.34 | 86.35 | 1.38 | 19 | 127.8 | 43.4 | 10 | 17 | 19.4 | 15996.02 | 250.53 | 446.56 | 68.05 | 40.63 | 8582.34 | 0.6 | 0.76 | 2.64 | 0.52 | 0.5 | 10 | 302.3482 | 413.6861 | 374.2045 | 302348.196 | 413686.1404 | 5.7756e-06 | 1.245 | 374204.5158
10 | 55 | CONCLUIDO | 3.3527 | 29.83 | 27.31 | 91.04 | 1.5 | 18 | 129.13 | 43.4 | 11 | 16 | 19.73 | 16159.39 | 247.67 | 446.56 | 67 | 40.63 | 8058.39 | 0.61 | 0.76 | 2.64 | 0.48 | 0.5 | 10 | 299.6114 | 409.9415 | 370.8173 | 299611.3915 | 409941.5238 | 5.7863e-06 | 1.2429 | 370817.2801
11 | 55 | CONCLUIDO | 3.3651 | 29.72 | 27.25 | 102.19 | 1.63 | 16 | 130.45 | 43.4 | 12 | 14 | 20.05 | 16323.22 | 245.54 | 446.56 | 65.16 | 40.63 | 7150.79 | 0.62 | 0.76 | 2.63 | 0.42 | 0.5 | 10 | 296.7442 | 406.0185 | 367.2687 | 296744.1902 | 406018.4925 | 5.8077e-06 | 1.2383 | 367268.6574
12 | 55 | CONCLUIDO | 3.3709 | 29.67 | 27.22 | 108.89 | 1.74 | 15 | 131.79 | 43.4 | 13 | 13 | 20.39 | 16487.53 | 241.99 | 446.57 | 64.19 | 40.63 | 6672.31 | 0.63 | 0.76 | 2.63 | 0.4 | 0.5 | 10 | 293.5709 | 401.6766 | 363.3411 | 293570.8567 | 401676.5976 | 5.8178e-06 | 1.2363 | 363341.1469
13 | 55 | CONCLUIDO | 3.3775 | 29.61 | 27.19 | 116.52 | 1.86 | 14 | 133.12 | 43.4 | 14 | 12 | 20.72 | 16652.31 | 238.28 | 446.56 | 63.13 | 40.63 | 6146.71 | 0.64 | 0.76 | 2.63 | 0.36 | 0.5 | 10 | 290.2241 | 397.0974 | 359.199 | 290224.1009 | 397097.4186 | 5.8291e-06 | 1.2337 | 359198.9983
14 | 55 | CONCLUIDO | 3.3816 | 29.57 | 27.18 | 125.43 | 1.97 | 13 | 134.46 | 43.4 | 15 | 11 | 21.06 | 16817.7 | 237.94 | 446.58 | 62.61 | 40.63 | 5888.83 | 0.65 | 0.76 | 2.63 | 0.35 | 0.5 | 10 | 289.5896 | 396.2293 | 358.4137 | 289589.6242 | 396229.2996 | 5.8362e-06 | 1.2321 | 358413.7314
15 | 55 | CONCLUIDO | 3.389 | 29.51 | 27.14 | 135.68 | 2.08 | 12 | 135.81 | 43.4 | 16 | 10 | 21.41 | 16983.46 | 233.76 | 446.58 | 61.23 | 40.63 | 5202.72 | 0.66 | 0.77 | 2.63 | 0.31 | 0.5 | 10 | 285.8219 | 391.0741 | 353.7506 | 285821.9056 | 391074.1408 | 5.849e-06 | 1.2296 | 353750.5737
16 | 55 | CONCLUIDO | 3.3938 | 29.47 | 27.12 | 147.92 | 2.19 | 11 | 137.15 | 43.4 | 17 | 9 | 21.75 | 17149.71 | 230.37 | 446.56 | 60.66 | 40.63 | 4927.51 | 0.67 | 0.77 | 2.63 | 0.29 | 0.5 | 10 | 282.9259 | 387.1117 | 350.1663 | 282925.8785 | 387111.6687 | 5.8573e-06 | 1.2279 | 350166.2744
17 | 55 | CONCLUIDO | 3.4003 | 29.41 | 27.09 | 162.51 | 2.3 | 10 | 138.51 | 43.4 | 18 | 7 | 22.11 | 17316.45 | 226.2 | 446.56 | 59.62 | 40.63 | 4409.41 | 0.68 | 0.77 | 2.63 | 0.26 | 0.5 | 10 | 279.3027 | 382.1542 | 345.682 | 279302.6613 | 382154.2232 | 5.8685e-06 | 1.2254 | 345681.9605
18 | 55 | CONCLUIDO | 3.3986 | 29.42 | 27.1 | 162.6 | 2.4 | 10 | 139.86 | 43.4 | 19 | 5 | 22.46 | 17483.7 | 226.62 | 446.56 | 60.08 | 40.63 | 4640.81 | 0.68 | 0.77 | 2.63 | 0.27 | 0.5 | 10 | 279.7779 | 382.8044 | 346.2701 | 279777.8659 | 382804.419 | 5.8656e-06 | 1.2258 | 346270.1025
19 | 55 | CONCLUIDO | 3.3983 | 29.43 | 27.1 | 162.62 | 2.5 | 10 | 141.22 | 43.4 | 20 | 3 | 22.82 | 17651.44 | 225.87 | 446.56 | 60.12 | 40.63 | 4661.01 | 0.68 | 0.77 | 2.63 | 0.28 | 0.5 | 10 | 279.2716 | 382.1117 | 345.6435 | 279271.5734 | 382111.6873 | 5.865e-06 | 1.2263 | 345643.4841
20 | 55 | CONCLUIDO | 3.3979 | 29.43 | 27.11 | 162.64 | 2.61 | 10 | 142.59 | 43.4 | 21 | 1 | 23.19 | 17819.69 | 226.69 | 446.56 | 60.12 | 40.63 | 4662.34 | 0.68 | 0.77 | 2.63 | 0.28 | 0.5 | 10 | 279.9257 | 383.0067 | 346.453 | 279925.6754 | 383006.6586 | 5.8644e-06 | 1.2263 | 346453.0407
21 | 55 | CONCLUIDO | 3.3983 | 29.43 | 27.1 | 162.62 | 2.7 | 10 | 143.96 | 43.4 | 22 | 1 | 23.56 | 17988.46 | 227.89 | 446.56 | 60.08 | 40.63 | 4640.49 | 0.68 | 0.77 | 2.63 | 0.28 | 0.5 | 10 | 280.7093 | 384.0788 | 347.4228 | 280709.2538 | 384078.7851 | 5.865e-06 | 1.2263 | 347422.8449
22 | 55 | CONCLUIDO | 3.3985 | 29.42 | 27.1 | 162.61 | 2.8 | 10 | 145.33 | 43.4 | 23 | 0 | 23.93 | 18157.74 | 229.63 | 446.56 | 59.97 | 40.63 | 4582.91 | 0.68 | 0.77 | 2.63 | 0.27 | 0.5 | 10 | 281.9279 | 385.7462 | 348.9311 | 281927.8842 | 385746.1689 | 5.8654e-06 | 1.2258 | 348931.096

## resultados
Unnamed: 0 | Volume de calda [L] | STATUS | Capacidade operacional [ha/h] | Tempo de missao [h] | Tempo util [h] | Tempo por voo [min] | Autonomia Projetada [h] | N° Voos | MTOW [kg] | Massa Estrutura [kg] | Combustível [kg] | Abastecimentos | Massa gerador | Potência gerador [W] | Combustível consumido [L] | Calda cons [L] | Distância percorrida [km] | Distância Pulverizando [km] | RTL ACUMULADO[m] | EOC [km/km] | EOC [h/h] | Tempo de manobra [h] | Tempo rtl_rtw [h] | V pulv [m/s] | V desloc [m/s]
0 | 100 | CONCLUIDO | 1.7765 | 56.29 | 38.57 | 5.92 | 0.09 | 391 | 194.77 | 54.38 | 1 | 389 | 39.4 | 24256.19 | 538.92 | 446.71 | 434.11 | 40.63 | 189752.56 | 0.09 | 0.54 | 3.27 | 11.73 | 0.5 | 10
1 | 100 | CONCLUIDO | 2.4902 | 40.16 | 31.46 | 11.87 | 0.18 | 159 | 196.32 | 54.38 | 2 | 157 | 39.95 | 24447.22 | 438.38 | 446.63 | 201.96 | 40.63 | 74836.33 | 0.2 | 0.66 | 2.88 | 4.63 | 0.5 | 10
2 | 100 | CONCLUIDO | 2.7704 | 36.1 | 29.69 | 17.81 | 0.27 | 100 | 197.88 | 54.38 | 3 | 98 | 40.5 | 24639 | 412.63 | 446.59 | 144.57 | 40.63 | 46436.25 | 0.28 | 0.7 | 2.77 | 2.86 | 0.5 | 10
3 | 100 | CONCLUIDO | 2.9195 | 34.25 | 28.9 | 23.75 | 0.36 | 73 | 199.44 | 54.38 | 4 | 71 | 41.06 | 24831.54 | 400.64 | 446.61 | 118.46 | 40.63 | 33513.95 | 0.34 | 0.72 | 2.73 | 2.07 | 0.5 | 10
4 | 100 | CONCLUIDO | 3.0073 | 33.25 | 28.48 | 29.46 | 0.44 | 58 | 201.01 | 54.38 | 5 | 56 | 41.63 | 25024.84 | 393.94 | 446.59 | 105.15 | 40.63 | 26935.48 | 0.39 | 0.73 | 2.7 | 1.65 | 0.5 | 10
5 | 100 | CONCLUIDO | 3.0712 | 32.56 | 28.18 | 35.22 | 0.53 | 48 | 202.58 | 54.38 | 6 | 46 | 42.2 | 25218.93 | 388.81 | 446.57 | 95.43 | 40.63 | 22127.18 | 0.43 | 0.74 | 2.68 | 1.35 | 0.5 | 10
6 | 100 | CONCLUIDO | 3.1159 | 32.09 | 27.98 | 40.95 | 0.61 | 41 | 204.16 | 54.38 | 7 | 39 | 42.78 | 25413.94 | 385.3 | 446.56 | 88.8 | 40.63 | 18847.05 | 0.46 | 0.74 | 2.68 | 1.15 | 0.5 | 10
7 | 100 | CONCLUIDO | 3.1484 | 31.76 | 27.84 | 46.41 | 0.69 | 36 | 205.75 | 54.38 | 8 | 34 | 43.37 | 25609.61 | 382.84 | 446.56 | 84.44 | 40.63 | 16691.52 | 0.48 | 0.75 | 2.66 | 1.02 | 0.5 | 10
8 | 100 | CONCLUIDO | 3.1766 | 31.48 | 27.72 | 51.97 | 0.77 | 32 | 207.34 | 54.38 | 9 | 30 | 43.96 | 25806.1 | 380.24 | 446.57 | 80.31 | 40.63 | 14646.7 | 0.51 | 0.75 | 2.66 | 0.89 | 0.5 | 10
9 | 100 | CONCLUIDO | 3.1978 | 31.27 | 27.63 | 57.16 | 0.85 | 29 | 208.94 | 54.38 | 10 | 27 | 44.56 | 26003.41 | 377.84 | 446.57 | 77.13 | 40.63 | 13069.15 | 0.53 | 0.75 | 2.66 | 0.8 | 0.5 | 10
10 | 100 | CONCLUIDO | 3.2188 | 31.07 | 27.54 | 63.55 | 0.93 | 26 | 210.55 | 54.38 | 11 | 24 | 45.17 | 26201.54 | 376.15 | 446.56 | 74.3 | 40.63 | 11669.77 | 0.55 | 0.75 | 2.65 | 0.71 | 0.5 | 10
11 | 100 | CONCLUIDO | 3.2317 | 30.94 | 27.49 | 68.73 | 1 | 24 | 212.16 | 54.38 | 12 | 22 | 45.78 | 26400.51 | 374.35 | 446.57 | 73 | 40.63 | 11028.14 | 0.56 | 0.76 | 2.65 | 0.67 | 0.5 | 10
12 | 100 | CONCLUIDO | 3.2464 | 30.8 | 27.43 | 74.81 | 1.08 | 22 | 213.78 | 54.38 | 13 | 20 | 46.4 | 26600.32 | 372.96 | 446.57 | 70.95 | 40.63 | 10014.45 | 0.57 | 0.76 | 2.64 | 0.6 | 0.5 | 10
13 | 100 | CONCLUIDO | 3.2608 | 30.67 | 27.37 | 82.12 | 1.15 | 20 | 215.41 | 54.38 | 14 | 18 | 47.03 | 26801 | 370.59 | 446.56 | 68.89 | 40.63 | 8996.47 | 0.59 | 0.76 | 2.64 | 0.55 | 0.5 | 10
14 | 100 | CONCLUIDO | 3.2658 | 30.62 | 27.36 | 86.41 | 1.23 | 19 | 217.04 | 54.38 | 15 | 17 | 47.66 | 27002.55 | 370.56 | 446.56 | 68.65 | 40.63 | 8881.23 | 0.59 | 0.76 | 2.64 | 0.54 | 0.5 | 10
15 | 100 | CONCLUIDO | 3.2767 | 30.52 | 27.3 | 91.01 | 1.3 | 18 | 218.68 | 54.38 | 16 | 16 | 48.31 | 27204.98 | 368.94 | 446.57 | 66.74 | 40.63 | 7928.2 | 0.61 | 0.76 | 2.64 | 0.47 | 0.5 | 10
16 | 100 | CONCLUIDO | 3.2832 | 30.46 | 27.28 | 96.28 | 1.37 | 17 | 220.33 | 54.38 | 17 | 15 | 48.95 | 27408.3 | 367.87 | 446.56 | 65.91 | 40.63 | 7518.63 | 0.62 | 0.76 | 2.64 | 0.45 | 0.5 | 10
17 | 100 | CONCLUIDO | 3.2907 | 30.39 | 27.25 | 102.19 | 1.44 | 16 | 221.99 | 54.38 | 18 | 14 | 49.61 | 27612.53 | 366.94 | 446.56 | 65.13 | 40.63 | 7135.58 | 0.62 | 0.76 | 2.63 | 0.42 | 0.5 | 10
18 | 100 | CONCLUIDO | 3.2982 | 30.32 | 27.22 | 108.88 | 1.51 | 15 | 223.65 | 54.38 | 19 | 13 | 50.27 | 27817.81 | 365.05 | 446.56 | 64.11 | 40.63 | 6631.99 | 0.63 | 0.76 | 2.63 | 0.39 | 0.5 | 10
19 | 100 | CONCLUIDO | 3.2965 | 30.34 | 27.24 | 108.94 | 1.58 | 15 | 225.32 | 54.38 | 20 | 13 | 50.95 | 28023.89 | 365.13 | 446.56 | 64.35 | 40.63 | 6751.8 | 0.63 | 0.76 | 2.64 | 0.41 | 0.5 | 10
20 | 100 | CONCLUIDO | 3.3063 | 30.24 | 27.18 | 116.5 | 1.64 | 14 | 227 | 54.38 | 21 | 12 | 51.62 | 28230.92 | 363.24 | 446.56 | 63.03 | 40.63 | 6093 | 0.64 | 0.76 | 2.62 | 0.36 | 0.5 | 10
21 | 100 | CONCLUIDO | 3.3111 | 30.2 | 27.18 | 125.44 | 1.71 | 13 | 228.69 | 54.38 | 22 | 11 | 52.31 | 28438.91 | 362.9 | 446.56 | 62.64 | 40.63 | 5904.74 | 0.65 | 0.76 | 2.63 | 0.35 | 0.5 | 10
22 | 100 | CONCLUIDO | 3.3111 | 30.2 | 27.18 | 125.44 | 1.77 | 13 | 230.38 | 54.38 | 23 | 11 | 53 | 28647.87 | 362.77 | 446.56 | 62.65 | 40.63 | 5908.16 | 0.65 | 0.76 | 2.63 | 0.35 | 0.5 | 10
23 | 100 | CONCLUIDO | 3.3196 | 30.12 | 27.14 | 135.71 | 1.84 | 12 | 232.08 | 54.38 | 24 | 10 | 53.71 | 28857.81 | 361.22 | 446.56 | 61.42 | 40.63 | 5299.83 | 0.66 | 0.77 | 2.63 | 0.31 | 0.5 | 10
24 | 100 | CONCLUIDO | 3.3189 | 30.13 | 27.15 | 135.74 | 1.9 | 12 | 233.79 | 54.38 | 25 | 10 | 54.42 | 29068.74 | 360.69 | 446.56 | 61.57 | 40.63 | 5374.71 | 0.66 | 0.77 | 2.63 | 0.32 | 0.5 | 10
25 | 100 | CONCLUIDO | 3.3285 | 30.04 | 27.1 | 147.82 | 1.96 | 11 | 235.51 | 54.38 | 26 | 9 | 55.14 | 29280.69 | 358.89 | 446.56 | 60.03 | 40.63 | 4610.02 | 0.68 | 0.77 | 2.63 | 0.27 | 0.5 | 10
26 | 100 | CONCLUIDO | 3.3272 | 30.06 | 27.11 | 147.88 | 2.02 | 11 | 237.24 | 54.38 | 27 | 9 | 55.86 | 29493.67 | 359.19 | 446.56 | 60.54 | 40.63 | 4864.91 | 0.67 | 0.77 | 2.62 | 0.28 | 0.5 | 10
27 | 100 | CONCLUIDO | 3.3275 | 30.05 | 27.11 | 147.86 | 2.08 | 11 | 238.97 | 54.38 | 28 | 9 | 56.6 | 29707.68 | 358.29 | 446.56 | 60.38 | 40.63 | 4786.26 | 0.67 | 0.77 | 2.63 | 0.28 | 0.5 | 10
28 | 100 | CONCLUIDO | 3.3347 | 29.99 | 27.08 | 162.5 | 2.14 | 10 | 240.72 | 54.38 | 29 | 8 | 57.34 | 29922.88 | 357.41 | 446.56 | 59.6 | 40.63 | 4397.87 | 0.68 | 0.77 | 2.62 | 0.26 | 0.5 | 10
29 | 100 | CONCLUIDO | 3.3345 | 29.99 | 27.08 | 162.5 | 2.2 | 10 | 242.47 | 54.38 | 30 | 8 | 58.1 | 30139.04 | 357.62 | 446.56 | 59.62 | 40.63 | 4412.56 | 0.68 | 0.77 | 2.62 | 0.26 | 0.5 | 10
30 | 100 | CONCLUIDO | 3.3357 | 29.98 | 27.07 | 162.44 | 2.26 | 10 | 244.23 | 54.38 | 31 | 8 | 58.86 | 30356.28 | 354.21 | 446.56 | 59.28 | 40.63 | 4239.71 | 0.69 | 0.77 | 2.62 | 0.25 | 0.5 | 10
31 | 100 | CONCLUIDO | 3.3428 | 29.92 | 27.05 | 180.32 | 2.31 | 9 | 246 | 54.38 | 32 | 7 | 59.63 | 30574.64 | 353.19 | 446.56 | 58.38 | 40.63 | 3796.17 | 0.7 | 0.77 | 2.62 | 0.22 | 0.5 | 10
32 | 100 | CONCLUIDO | 3.3434 | 29.91 | 27.04 | 180.29 | 2.37 | 9 | 247.78 | 54.38 | 33 | 7 | 60.41 | 30794.11 | 354.94 | 446.56 | 58.37 | 40.63 | 3790.92 | 0.7 | 0.77 | 2.62 | 0.22 | 0.5 | 10
33 | 100 | CONCLUIDO | 3.3415 | 29.93 | 27.06 | 180.4 | 2.42 | 9 | 249.57 | 54.38 | 34 | 7 | 61.2 | 31014.73 | 354.79 | 446.56 | 58.75 | 40.63 | 3979.79 | 0.69 | 0.77 | 2.63 | 0.23 | 0.5 | 10
34 | 100 | CONCLUIDO | 3.3404 | 29.94 | 27.07 | 180.47 | 2.48 | 9 | 251.37 | 54.38 | 35 | 7 | 61.99 | 31236.5 | 352.96 | 446.56 | 59.23 | 40.63 | 4218.74 | 0.69 | 0.77 | 2.62 | 0.24 | 0.5 | 10
35 | 100 | CONCLUIDO | 3.3508 | 29.84 | 27.02 | 202.62 | 2.53 | 8 | 253.18 | 54.38 | 36 | 6 | 62.8 | 31459.45 | 350.53 | 446.56 | 57.33 | 40.63 | 3272.82 | 0.71 | 0.77 | 2.62 | 0.19 | 0.5 | 10
36 | 100 | CONCLUIDO | 3.3504 | 29.85 | 27.02 | 202.64 | 2.58 | 8 | 255 | 54.38 | 37 | 6 | 63.62 | 31683.59 | 351.47 | 446.56 | 57.5 | 40.63 | 3359.52 | 0.71 | 0.77 | 2.62 | 0.19 | 0.5 | 10
37 | 100 | CONCLUIDO | 3.3506 | 29.84 | 27.02 | 202.63 | 2.63 | 8 | 256.82 | 54.38 | 38 | 6 | 64.45 | 31909.08 | 352.19 | 446.56 | 57.3 | 40.63 | 3262.39 | 0.71 | 0.77 | 2.62 | 0.19 | 0.5 | 10
38 | 100 | CONCLUIDO | 3.3493 | 29.86 | 27.03 | 202.72 | 2.68 | 8 | 258.66 | 54.38 | 39 | 6 | 65.28 | 32135.68 | 352.17 | 446.56 | 57.85 | 40.63 | 3533.4 | 0.7 | 0.77 | 2.62 | 0.2 | 0.5 | 10
39 | 100 | CONCLUIDO | 3.3493 | 29.86 | 27.03 | 202.72 | 2.73 | 8 | 260.51 | 54.38 | 40 | 6 | 66.13 | 32363.54 | 349.94 | 446.56 | 57.84 | 40.63 | 3528.21 | 0.7 | 0.77 | 2.62 | 0.2 | 0.5 | 10
0 | 40 | CONCLUIDO | 2.6125 | 38.28 | 32.6 | 9.88 | 0.2 | 198 | 89.87 | 37.55 | 1 | 196 | 11.32 | 11317.98 | 272.68 | 446.63 | 239.72 | 40.63 | 93521.55 | 0.17 | 0.64 | 2.92 | 5.77 | 0.5 | 10
1 | 40 | CONCLUIDO | 3.035 | 32.95 | 29.35 | 20.01 | 0.39 | 88 | 91.1 | 37.55 | 2 | 86 | 11.54 | 11468.97 | 242.1 | 446.58 | 133.33 | 40.63 | 40873.31 | 0.3 | 0.71 | 2.75 | 2.52 | 0.5 | 10
2 | 40 | CONCLUIDO | 3.1785 | 31.46 | 28.45 | 29.94 | 0.57 | 57 | 92.32 | 37.55 | 3 | 55 | 11.77 | 11620.34 | 231.15 | 446.56 | 103.61 | 40.63 | 26168.79 | 0.39 | 0.73 | 2.71 | 1.62 | 0.5 | 10
3 | 40 | CONCLUIDO | 3.2544 | 30.73 | 27.99 | 39.99 | 0.75 | 42 | 93.55 | 37.55 | 4 | 40 | 12 | 11772.07 | 224.04 | 446.57 | 89.33 | 40.63 | 19104.39 | 0.45 | 0.74 | 2.67 | 1.17 | 0.5 | 10
4 | 40 | CONCLUIDO | 3.3002 | 30.3 | 27.74 | 50.43 | 0.93 | 33 | 94.79 | 37.55 | 5 | 31 | 12.23 | 11924.18 | 218.32 | 446.56 | 81.05 | 40.63 | 15010.08 | 0.5 | 0.75 | 2.66 | 0.91 | 0.5 | 10
5 | 40 | CONCLUIDO | 3.3301 | 30.03 | 27.58 | 61.29 | 1.1 | 27 | 96.02 | 37.55 | 6 | 25 | 12.47 | 12076.67 | 214.34 | 446.56 | 75.7 | 40.63 | 12364.15 | 0.54 | 0.75 | 2.65 | 0.75 | 0.5 | 10
6 | 40 | CONCLUIDO | 3.3519 | 29.83 | 27.46 | 71.63 | 1.27 | 23 | 97.26 | 37.55 | 7 | 21 | 12.71 | 12229.54 | 208.93 | 446.56 | 71.76 | 40.63 | 10416.62 | 0.57 | 0.76 | 2.65 | 0.63 | 0.5 | 10
7 | 40 | CONCLUIDO | 3.3696 | 29.68 | 27.36 | 82.08 | 1.43 | 20 | 98.5 | 37.55 | 8 | 18 | 12.95 | 12382.79 | 205.05 | 446.56 | 68.51 | 40.63 | 8806.43 | 0.59 | 0.76 | 2.64 | 0.53 | 0.5 | 10
8 | 40 | CONCLUIDO | 3.3856 | 29.54 | 27.28 | 96.27 | 1.59 | 17 | 99.75 | 37.55 | 9 | 15 | 13.2 | 12536.43 | 199.7 | 446.56 | 65.83 | 40.63 | 7479.11 | 0.62 | 0.76 | 2.63 | 0.45 | 0.5 | 10
9 | 40 | CONCLUIDO | 3.3978 | 29.43 | 27.21 | 108.83 | 1.74 | 15 | 101 | 37.55 | 10 | 13 | 13.45 | 12690.46 | 195.1 | 446.56 | 63.48 | 40.63 | 6314.7 | 0.64 | 0.76 | 2.63 | 0.38 | 0.5 | 10
10 | 40 | CONCLUIDO | 3.4019 | 29.4 | 27.19 | 116.53 | 1.89 | 14 | 102.25 | 37.55 | 11 | 11 | 13.7 | 12844.88 | 191.25 | 446.56 | 63 | 40.63 | 6078.08 | 0.64 | 0.76 | 2.63 | 0.36 | 0.5 | 10
11 | 40 | CONCLUIDO | 3.4059 | 29.36 | 27.18 | 125.42 | 2.04 | 13 | 103.51 | 37.55 | 12 | 5 | 13.95 | 12999.7 | 190.87 | 446.56 | 62.44 | 40.63 | 5804.24 | 0.65 | 0.76 | 2.63 | 0.35 | 0.5 | 10
12 | 40 | CONCLUIDO | 3.4069 | 29.35 | 27.17 | 125.38 | 2.18 | 13 | 104.76 | 37.55 | 13 | 1 | 14.21 | 13154.91 | 190.02 | 446.59 | 61.97 | 40.63 | 5569.55 | 0.66 | 0.76 | 2.64 | 0.34 | 0.5 | 10
13 | 40 | CONCLUIDO | 3.4067 | 29.35 | 27.17 | 125.39 | 2.33 | 13 | 106.03 | 37.55 | 14 | 0 | 14.47 | 13310.53 | 191.96 | 446.59 | 61.94 | 40.63 | 5553.71 | 0.66 | 0.76 | 2.64 | 0.34 | 0.5 | 10
0 | 30 | CONCLUIDO | 2.7842 | 35.92 | 31.54 | 11.61 | 0.24 | 163 | 71.52 | 32.27 | 1 | 161 | 8.25 | 9054.6 | 224.34 | 446.61 | 205.02 | 40.63 | 76345.41 | 0.2 | 0.66 | 2.87 | 4.71 | 0.5 | 10
1 | 30 | CONCLUIDO | 3.1335 | 31.91 | 28.92 | 23.45 | 0.48 | 74 | 72.7 | 32.27 | 2 | 72 | 8.43 | 9200.25 | 201.34 | 446.59 | 119.4 | 40.63 | 33980.45 | 0.34 | 0.72 | 2.72 | 2.09 | 0.5 | 10
2 | 30 | CONCLUIDO | 3.2546 | 30.73 | 28.15 | 35.94 | 0.71 | 47 | 73.88 | 32.27 | 3 | 45 | 8.61 | 9346.23 | 191.68 | 446.56 | 94.27 | 40.63 | 21551.83 | 0.43 | 0.74 | 2.69 | 1.32 | 0.5 | 10
3 | 30 | CONCLUIDO | 3.3183 | 30.14 | 27.76 | 48.99 | 0.93 | 34 | 75.07 | 32.27 | 4 | 32 | 8.8 | 9492.55 | 184.17 | 446.56 | 81.82 | 40.63 | 15390.73 | 0.5 | 0.75 | 2.66 | 0.94 | 0.5 | 10
4 | 30 | CONCLUIDO | 3.3501 | 29.85 | 27.59 | 61.3 | 1.15 | 27 | 76.26 | 32.27 | 5 | 25 | 8.99 | 9639.2 | 178.49 | 446.56 | 75.61 | 40.63 | 12321.31 | 0.54 | 0.75 | 2.66 | 0.76 | 0.5 | 10
5 | 30 | CONCLUIDO | 3.3754 | 29.63 | 27.44 | 74.84 | 1.36 | 22 | 77.45 | 32.27 | 6 | 20 | 9.18 | 9786.19 | 172.02 | 446.56 | 71.21 | 40.63 | 10145.45 | 0.57 | 0.76 | 2.64 | 0.61 | 0.5 | 10
6 | 30 | CONCLUIDO | 3.3905 | 29.49 | 27.35 | 86.38 | 1.56 | 19 | 78.65 | 32.27 | 7 | 15 | 9.38 | 9933.52 | 166.8 | 446.56 | 68.6 | 40.63 | 8856 | 0.59 | 0.76 | 2.63 | 0.53 | 0.5 | 10
7 | 30 | CONCLUIDO | 3.4023 | 29.39 | 27.28 | 96.3 | 1.75 | 17 | 79.84 | 32.27 | 8 | 5 | 9.57 | 10081.19 | 162.79 | 446.57 | 65.64 | 40.63 | 7387.6 | 0.62 | 0.76 | 2.65 | 0.46 | 0.5 | 10
8 | 30 | CONCLUIDO | 3.4062 | 29.36 | 27.27 | 102.24 | 1.94 | 16 | 81.04 | 32.27 | 9 | 0 | 9.77 | 10229.34 | 163.77 | 446.56 | 64.89 | 40.63 | 7017.57 | 0.63 | 0.76 | 2.65 | 0.44 | 0.5 | 10
0 | 15 | CONCLUIDO | 3.0859 | 32.41 | 29.63 | 18.33 | 0.43 | 97 | 39.78 | 19.54 | 1 | 95 | 4.24 | 5140 | 133.63 | 446.58 | 142.62 | 40.63 | 45476.73 | 0.28 | 0.7 | 2.77 | 2.8 | 0.5 | 10
1 | 15 | CONCLUIDO | 3.311 | 30.2 | 28.03 | 39.11 | 0.84 | 43 | 40.89 | 19.54 | 2 | 41 | 4.35 | 5277.26 | 117.24 | 446.58 | 90.06 | 40.63 | 19466.22 | 0.45 | 0.74 | 2.68 | 1.2 | 0.5 | 10
2 | 15 | CONCLUIDO | 3.3595 | 29.77 | 27.72 | 53.66 | 1.22 | 31 | 42.01 | 19.54 | 3 | 1 | 4.46 | 5414.79 | 110.3 | 446.6 | 79.32 | 40.63 | 14156.97 | 0.51 | 0.75 | 2.69 | 0.9 | 0.5 | 10
3 | 15 | CONCLUIDO | 3.3588 | 29.77 | 27.73 | 53.67 | 1.59 | 31 | 43.13 | 19.54 | 4 | 0 | 4.58 | 5552.61 | 113.01 | 446.6 | 79.36 | 40.63 | 14176.9 | 0.51 | 0.75 | 2.7 | 0.9 | 0.5 | 10
0 | 70 | CONCLUIDO | 2.1644 | 46.2 | 35.51 | 7.27 | 0.12 | 293 | 141.81 | 47.83 | 1 | 291 | 22.98 | 17723.39 | 404.05 | 446.63 | 333.93 | 40.63 | 140151.83 | 0.12 | 0.59 | 3.11 | 8.68 | 0.5 | 10
1 | 70 | CONCLUIDO | 2.7566 | 36.28 | 30.44 | 14.61 | 0.25 | 125 | 143.17 | 47.83 | 2 | 123 | 23.34 | 17891.86 | 344.36 | 446.56 | 168.94 | 40.63 | 58495.33 | 0.24 | 0.68 | 2.81 | 3.61 | 0.5 | 10
2 | 70 | CONCLUIDO | 2.9731 | 33.63 | 29.09 | 21.82 | 0.37 | 80 | 144.54 | 47.83 | 3 | 78 | 23.71 | 18060.85 | 327.3 | 446.57 | 125.27 | 40.63 | 36885.75 | 0.32 | 0.71 | 2.73 | 2.27 | 0.5 | 10
3 | 70 | CONCLUIDO | 3.0891 | 32.37 | 28.47 | 29.45 | 0.49 | 58 | 145.92 | 47.83 | 4 | 56 | 24.09 | 18230.35 | 318.2 | 446.6 | 104.35 | 40.63 | 26535.25 | 0.39 | 0.73 | 2.71 | 1.64 | 0.5 | 10
4 | 70 | CONCLUIDO | 3.1561 | 31.68 | 28.13 | 36.69 | 0.6 | 46 | 147.3 | 47.83 | 5 | 44 | 24.47 | 18400.38 | 312.75 | 446.59 | 93.43 | 40.63 | 21132.82 | 0.43 | 0.74 | 2.69 | 1.3 | 0.5 | 10
5 | 70 | CONCLUIDO | 3.2052 | 31.2 | 27.87 | 44.01 | 0.71 | 38 | 148.68 | 47.83 | 6 | 36 | 24.85 | 18570.94 | 308.07 | 446.57 | 85.16 | 40.63 | 17039.66 | 0.48 | 0.75 | 2.67 | 1.04 | 0.5 | 10
6 | 70 | CONCLUIDO | 3.2334 | 30.93 | 27.75 | 50.45 | 0.83 | 33 | 150.07 | 47.83 | 7 | 31 | 25.24 | 18742.03 | 304.85 | 446.57 | 81.1 | 40.63 | 15035.98 | 0.5 | 0.75 | 2.66 | 0.92 | 0.5 | 10
7 | 70 | CONCLUIDO | 3.2654 | 30.62 | 27.59 | 59.12 | 0.94 | 28 | 151.46 | 47.83 | 8 | 26 | 25.63 | 18913.66 | 301.73 | 446.57 | 76.04 | 40.63 | 12529.71 | 0.53 | 0.75 | 2.65 | 0.76 | 0.5 | 10
8 | 70 | CONCLUIDO | 3.2826 | 30.46 | 27.51 | 66.03 | 1.04 | 25 | 152.85 | 47.83 | 9 | 23 | 26.03 | 19085.83 | 299.12 | 446.56 | 73.39 | 40.63 | 11222.38 | 0.55 | 0.76 | 2.65 | 0.69 | 0.5 | 10
9 | 70 | CONCLUIDO | 3.2946 | 30.35 | 27.46 | 71.63 | 1.15 | 23 | 154.25 | 47.83 | 10 | 21 | 26.43 | 19258.55 | 296.55 | 446.57 | 71.91 | 40.63 | 10491.7 | 0.56 | 0.76 | 2.64 | 0.63 | 0.5 | 10
10 | 70 | CONCLUIDO | 3.3078 | 30.23 | 27.4 | 78.28 | 1.25 | 21 | 155.66 | 47.83 | 11 | 19 | 26.83 | 19431.82 | 293.43 | 446.57 | 69.73 | 40.63 | 9408.33 | 0.58 | 0.76 | 2.64 | 0.57 | 0.5 | 10
11 | 70 | CONCLUIDO | 3.3191 | 30.13 | 27.35 | 86.37 | 1.35 | 19 | 157.07 | 47.83 | 12 | 17 | 27.24 | 19605.66 | 292.59 | 446.56 | 67.99 | 40.63 | 8550.11 | 0.6 | 0.76 | 2.65 | 0.52 | 0.5 | 10
12 | 70 | CONCLUIDO | 3.3331 | 30 | 27.28 | 96.29 | 1.45 | 17 | 158.48 | 47.83 | 13 | 15 | 27.65 | 19780.06 | 289.12 | 446.58 | 66.05 | 40.63 | 7589.19 | 0.62 | 0.76 | 2.64 | 0.45 | 0.5 | 10
13 | 70 | CONCLUIDO | 3.3392 | 29.95 | 27.26 | 102.21 | 1.55 | 16 | 159.9 | 47.83 | 14 | 14 | 28.07 | 19955.16 | 287.74 | 446.57 | 65.2 | 40.63 | 7168.59 | 0.62 | 0.76 | 2.64 | 0.43 | 0.5 | 10
14 | 70 | CONCLUIDO | 3.347 | 29.88 | 27.22 | 108.86 | 1.65 | 15 | 161.32 | 47.83 | 15 | 13 | 28.5 | 20130.71 | 285.17 | 446.56 | 63.95 | 40.63 | 6548.85 | 0.64 | 0.76 | 2.63 | 0.39 | 0.5 | 10
15 | 70 | CONCLUIDO | 3.3525 | 29.83 | 27.2 | 116.55 | 1.74 | 14 | 162.75 | 47.83 | 16 | 12 | 28.92 | 20306.85 | 284.05 | 446.56 | 63.23 | 40.63 | 6195.06 | 0.64 | 0.76 | 2.63 | 0.37 | 0.5 | 10
16 | 70 | CONCLUIDO | 3.3585 | 29.78 | 27.17 | 125.41 | 1.83 | 13 | 164.19 | 47.83 | 17 | 11 | 29.36 | 20483.57 | 281.74 | 446.57 | 62.4 | 40.63 | 5786.22 | 0.65 | 0.76 | 2.63 | 0.34 | 0.5 | 10
17 | 70 | CONCLUIDO | 3.3571 | 29.79 | 27.18 | 125.47 | 1.93 | 13 | 165.62 | 47.83 | 18 | 11 | 29.8 | 20660.89 | 279.99 | 446.56 | 62.96 | 40.63 | 6063.24 | 0.65 | 0.76 | 2.63 | 0.36 | 0.5 | 10
18 | 70 | CONCLUIDO | 3.3659 | 29.71 | 27.13 | 135.67 | 2.02 | 12 | 167.07 | 47.83 | 19 | 10 | 30.24 | 20838.81 | 277.99 | 446.56 | 61.24 | 40.63 | 5208.17 | 0.66 | 0.77 | 2.63 | 0.31 | 0.5 | 10
19 | 70 | CONCLUIDO | 3.3724 | 29.65 | 27.11 | 147.85 | 2.1 | 11 | 168.51 | 47.83 | 20 | 9 | 30.69 | 21017.33 | 275.32 | 446.56 | 60.19 | 40.63 | 4688.38 | 0.68 | 0.77 | 2.63 | 0.28 | 0.5 | 10
20 | 70 | CONCLUIDO | 3.3726 | 29.65 | 27.11 | 147.85 | 2.19 | 11 | 169.97 | 47.83 | 21 | 9 | 31.14 | 21196.47 | 274.68 | 446.56 | 60.28 | 40.63 | 4733.18 | 0.67 | 0.77 | 2.63 | 0.28 | 0.5 | 10
21 | 70 | CONCLUIDO | 3.3784 | 29.6 | 27.08 | 162.49 | 2.28 | 10 | 171.42 | 47.83 | 22 | 8 | 31.6 | 21376.23 | 271.67 | 446.56 | 59.58 | 40.63 | 4388.63 | 0.68 | 0.77 | 2.62 | 0.25 | 0.5 | 10
22 | 70 | CONCLUIDO | 3.3781 | 29.6 | 27.09 | 162.51 | 2.36 | 10 | 172.89 | 47.83 | 23 | 8 | 32.06 | 21556.61 | 269.43 | 446.56 | 59.5 | 40.63 | 4351.52 | 0.68 | 0.77 | 2.63 | 0.26 | 0.5 | 10
23 | 70 | CONCLUIDO | 3.3853 | 29.54 | 27.05 | 180.34 | 2.44 | 9 | 174.35 | 47.83 | 24 | 7 | 32.53 | 21737.62 | 265.23 | 446.56 | 58.61 | 40.63 | 3912.15 | 0.69 | 0.77 | 2.62 | 0.22 | 0.5 | 10
24 | 70 | CONCLUIDO | 3.3846 | 29.55 | 27.06 | 180.38 | 2.52 | 9 | 175.83 | 47.83 | 25 | 7 | 33 | 21919.27 | 267.07 | 446.57 | 58.7 | 40.63 | 3956.9 | 0.69 | 0.77 | 2.62 | 0.23 | 0.5 | 10
25 | 70 | CONCLUIDO | 3.3836 | 29.55 | 27.07 | 180.44 | 2.6 | 9 | 177.3 | 47.83 | 26 | 7 | 33.48 | 22101.56 | 262.58 | 446.56 | 59.07 | 40.63 | 4141.49 | 0.69 | 0.77 | 2.62 | 0.24 | 0.5 | 10
26 | 70 | CONCLUIDO | 3.3914 | 29.49 | 27.03 | 202.7 | 2.68 | 8 | 178.79 | 47.83 | 27 | 5 | 33.96 | 22284.51 | 260.19 | 446.56 | 57.7 | 40.63 | 3460.52 | 0.7 | 0.77 | 2.62 | 0.2 | 0.5 | 10
27 | 70 | CONCLUIDO | 3.3915 | 29.49 | 27.03 | 202.7 | 2.75 | 8 | 180.28 | 47.83 | 28 | 3 | 34.45 | 22468.11 | 260.59 | 446.56 | 57.56 | 40.63 | 3389.14 | 0.71 | 0.77 | 2.63 | 0.2 | 0.5 | 10
28 | 70 | CONCLUIDO | 3.393 | 29.47 | 27.01 | 202.6 | 2.83 | 8 | 181.77 | 47.83 | 29 | 2 | 34.94 | 22652.51 | 261.31 | 446.56 | 57.14 | 40.63 | 3180.15 | 0.71 | 0.77 | 2.62 | 0.19 | 0.5 | 10
29 | 70 | CONCLUIDO | 3.3922 | 29.48 | 27.02 | 202.65 | 2.9 | 8 | 183.27 | 47.83 | 30 | 1 | 35.44 | 22837.46 | 262.22 | 446.56 | 57.33 | 40.63 | 3276.04 | 0.71 | 0.77 | 2.63 | 0.19 | 0.5 | 10
30 | 70 | CONCLUIDO | 3.3918 | 29.48 | 27.02 | 202.68 | 2.98 | 8 | 184.78 | 47.83 | 31 | 0 | 35.95 | 23023.09 | 264.01 | 446.56 | 57.41 | 40.63 | 3316.99 | 0.71 | 0.77 | 2.63 | 0.2 | 0.5 | 10
0 | 90 | CONCLUIDO | 1.9005 | 52.62 | 37.51 | 6.3 | 0.1 | 357 | 176.73 | 52.44 | 1 | 355 | 33.29 | 22031.19 | 492.39 | 446.72 | 399.35 | 40.63 | 172537.93 | 0.1 | 0.55 | 3.21 | 10.67 | 0.5 | 10
1 | 90 | CONCLUIDO | 2.5826 | 38.72 | 31.07 | 12.68 | 0.2 | 147 | 178.21 | 52.44 | 2 | 145 | 33.77 | 22213.89 | 406.46 | 446.61 | 189.68 | 40.63 | 68754.02 | 0.21 | 0.67 | 2.85 | 4.24 | 0.5 | 10
2 | 90 | CONCLUIDO | 2.841 | 35.2 | 29.47 | 19.01 | 0.3 | 93 | 179.7 | 52.44 | 3 | 91 | 34.26 | 22397.24 | 384.36 | 446.63 | 137.3 | 40.63 | 42835.83 | 0.3 | 0.71 | 2.76 | 2.64 | 0.5 | 10
3 | 90 | CONCLUIDO | 2.9675 | 33.7 | 28.82 | 25.06 | 0.39 | 69 | 181.19 | 52.44 | 4 | 67 | 34.75 | 22581.25 | 374.59 | 446.6 | 115.89 | 40.63 | 32252 | 0.35 | 0.72 | 2.73 | 2 | 0.5 | 10
4 | 90 | CONCLUIDO | 3.0573 | 32.71 | 28.37 | 31.52 | 0.49 | 54 | 182.69 | 52.44 | 5 | 52 | 35.25 | 22766.06 | 367.61 | 446.61 | 101.12 | 40.63 | 24941.28 | 0.4 | 0.73 | 2.71 | 1.54 | 0.5 | 10
5 | 90 | CONCLUIDO | 3.1128 | 32.12 | 28.1 | 37.47 | 0.58 | 45 | 184.19 | 52.44 | 6 | 43 | 35.75 | 22951.43 | 363.08 | 446.58 | 92.73 | 40.63 | 20792.23 | 0.44 | 0.74 | 2.68 | 1.28 | 0.5 | 10
6 | 90 | CONCLUIDO | 3.1593 | 31.65 | 27.88 | 44.02 | 0.67 | 38 | 185.7 | 52.44 | 7 | 36 | 36.26 | 23137.49 | 358.78 | 446.59 | 85.18 | 40.63 | 17049.82 | 0.48 | 0.75 | 2.68 | 1.05 | 0.5 | 10
7 | 90 | CONCLUIDO | 3.1896 | 31.35 | 27.76 | 50.47 | 0.76 | 33 | 187.22 | 52.44 | 8 | 31 | 36.78 | 23324.24 | 356.36 | 446.56 | 81.45 | 40.63 | 15207.91 | 0.5 | 0.75 | 2.67 | 0.93 | 0.5 | 10
8 | 90 | CONCLUIDO | 3.21 | 31.15 | 27.67 | 55.33 | 0.85 | 30 | 188.74 | 52.44 | 9 | 28 | 37.3 | 23511.69 | 354.07 | 446.56 | 78.34 | 40.63 | 13668.21 | 0.52 | 0.75 | 2.66 | 0.84 | 0.5 | 10
9 | 90 | CONCLUIDO | 3.2298 | 30.96 | 27.58 | 61.29 | 0.93 | 27 | 190.26 | 52.44 | 10 | 25 | 37.82 | 23699.85 | 351.74 | 446.56 | 75.75 | 40.63 | 12388.02 | 0.54 | 0.75 | 2.65 | 0.75 | 0.5 | 10
10 | 90 | CONCLUIDO | 3.2502 | 30.77 | 27.49 | 68.73 | 1.02 | 24 | 191.79 | 52.44 | 11 | 22 | 38.35 | 23888.73 | 349.98 | 446.56 | 72.93 | 40.63 | 10994.31 | 0.56 | 0.76 | 2.65 | 0.67 | 0.5 | 10
11 | 90 | CONCLUIDO | 3.265 | 30.63 | 27.43 | 74.8 | 1.1 | 22 | 193.33 | 52.44 | 12 | 20 | 38.89 | 24078.33 | 347.87 | 446.56 | 70.44 | 40.63 | 9761.6 | 0.58 | 0.76 | 2.65 | 0.6 | 0.5 | 10
12 | 90 | CONCLUIDO | 3.2793 | 30.49 | 27.36 | 82.09 | 1.18 | 20 | 194.88 | 52.44 | 13 | 18 | 39.43 | 24268.67 | 344.98 | 446.56 | 68.65 | 40.63 | 8875.09 | 0.59 | 0.76 | 2.64 | 0.54 | 0.5 | 10
13 | 90 | CONCLUIDO | 3.2828 | 30.46 | 27.37 | 86.42 | 1.27 | 19 | 196.42 | 52.44 | 14 | 17 | 39.98 | 24459.75 | 345.37 | 446.56 | 68.8 | 40.63 | 8955.43 | 0.59 | 0.76 | 2.64 | 0.54 | 0.5 | 10
14 | 90 | CONCLUIDO | 3.294 | 30.36 | 27.3 | 90.99 | 1.35 | 18 | 197.98 | 52.44 | 15 | 16 | 40.54 | 24651.58 | 342.37 | 446.56 | 66.64 | 40.63 | 7881.42 | 0.61 | 0.76 | 2.63 | 0.47 | 0.5 | 10
15 | 90 | CONCLUIDO | 3.3 | 30.3 | 27.28 | 96.27 | 1.42 | 17 | 199.54 | 52.44 | 16 | 15 | 41.1 | 24844.17 | 341.86 | 446.56 | 65.76 | 40.63 | 7445.33 | 0.62 | 0.76 | 2.64 | 0.45 | 0.5 | 10
16 | 90 | CONCLUIDO | 3.3044 | 30.26 | 27.27 | 102.28 | 1.5 | 16 | 201.11 | 52.44 | 17 | 14 | 41.67 | 25037.53 | 341.23 | 446.56 | 65.92 | 40.63 | 7527.93 | 0.62 | 0.76 | 2.63 | 0.45 | 0.5 | 10
17 | 90 | CONCLUIDO | 3.3146 | 30.17 | 27.22 | 108.86 | 1.58 | 15 | 202.68 | 52.44 | 18 | 13 | 42.24 | 25231.66 | 338.79 | 446.57 | 63.76 | 40.63 | 6453.04 | 0.64 | 0.76 | 2.64 | 0.39 | 0.5 | 10
18 | 90 | CONCLUIDO | 3.3212 | 30.11 | 27.19 | 116.53 | 1.65 | 14 | 204.26 | 52.44 | 19 | 12 | 42.82 | 25426.72 | 337.86 | 446.56 | 63.06 | 40.63 | 6112.6 | 0.64 | 0.76 | 2.63 | 0.36 | 0.5 | 10
19 | 90 | CONCLUIDO | 3.3266 | 30.06 | 27.18 | 125.44 | 1.73 | 13 | 205.85 | 52.44 | 20 | 11 | 43.41 | 25622.45 | 335.01 | 446.56 | 62.61 | 40.63 | 5888.73 | 0.65 | 0.76 | 2.63 | 0.35 | 0.5 | 10
20 | 90 | CONCLUIDO | 3.3269 | 30.06 | 27.18 | 125.43 | 1.8 | 13 | 207.45 | 52.44 | 21 | 11 | 44 | 25818.99 | 336.74 | 446.56 | 62.59 | 40.63 | 5878.97 | 0.65 | 0.76 | 2.63 | 0.35 | 0.5 | 10
21 | 90 | CONCLUIDO | 3.3347 | 29.99 | 27.14 | 135.7 | 1.87 | 12 | 209.05 | 52.44 | 22 | 10 | 44.6 | 26016.35 | 333.69 | 446.56 | 61.42 | 40.63 | 5301.93 | 0.66 | 0.77 | 2.63 | 0.31 | 0.5 | 10
22 | 90 | CONCLUIDO | 3.3349 | 29.99 | 27.14 | 135.69 | 1.94 | 12 | 210.65 | 52.44 | 23 | 10 | 45.21 | 26214.54 | 333.32 | 446.56 | 61.49 | 40.63 | 5335.31 | 0.66 | 0.77 | 2.62 | 0.31 | 0.5 | 10
23 | 90 | CONCLUIDO | 3.3433 | 29.91 | 27.1 | 147.81 | 2.01 | 11 | 212.27 | 52.44 | 24 | 9 | 45.82 | 26413.56 | 331.12 | 446.56 | 60.08 | 40.63 | 4633.7 | 0.68 | 0.77 | 2.63 | 0.27 | 0.5 | 10
24 | 90 | CONCLUIDO | 3.3413 | 29.93 | 27.12 | 147.91 | 2.08 | 11 | 213.89 | 52.44 | 25 | 9 | 46.44 | 26613.43 | 331.38 | 446.56 | 60.65 | 40.63 | 4917.99 | 0.67 | 0.77 | 2.63 | 0.29 | 0.5 | 10
25 | 90 | CONCLUIDO | 3.3417 | 29.92 | 27.11 | 147.89 | 2.14 | 11 | 215.51 | 52.44 | 26 | 9 | 47.07 | 26814.17 | 328.62 | 446.56 | 60.61 | 40.63 | 4899.33 | 0.67 | 0.77 | 2.62 | 0.29 | 0.5 | 10
26 | 90 | CONCLUIDO | 3.349 | 29.86 | 27.08 | 162.5 | 2.21 | 10 | 217.15 | 52.44 | 27 | 8 | 47.71 | 27015.77 | 328.91 | 446.56 | 59.47 | 40.63 | 4335.19 | 0.68 | 0.77 | 2.63 | 0.26 | 0.5 | 10
27 | 90 | CONCLUIDO | 3.3491 | 29.86 | 27.08 | 162.49 | 2.27 | 10 | 218.79 | 52.44 | 28 | 8 | 48.35 | 27218.26 | 327.48 | 446.56 | 59.6 | 40.63 | 4399.3 | 0.68 | 0.77 | 2.62 | 0.25 | 0.5 | 10
28 | 90 | CONCLUIDO | 3.3565 | 29.79 | 27.05 | 180.35 | 2.34 | 9 | 220.44 | 52.44 | 29 | 7 | 49 | 27421.64 | 323.88 | 446.56 | 58.62 | 40.63 | 3913.81 | 0.69 | 0.77 | 2.62 | 0.22 | 0.5 | 10
29 | 90 | CONCLUIDO | 3.3564 | 29.79 | 27.05 | 180.36 | 2.4 | 9 | 222.1 | 52.44 | 30 | 7 | 49.65 | 27625.93 | 325.5 | 446.56 | 58.66 | 40.63 | 3933.89 | 0.69 | 0.77 | 2.62 | 0.23 | 0.5 | 10
30 | 90 | CONCLUIDO | 3.3552 | 29.8 | 27.06 | 180.43 | 2.46 | 9 | 223.76 | 52.44 | 31 | 7 | 50.32 | 27831.27 | 325.74 | 446.56 | 58.91 | 40.63 | 4057.78 | 0.69 | 0.77 | 2.63 | 0.24 | 0.5 | 10
31 | 90 | CONCLUIDO | 3.3545 | 29.81 | 27.07 | 180.47 | 2.52 | 9 | 225.43 | 52.44 | 32 | 7 | 50.99 | 28037.42 | 322.94 | 446.56 | 59.18 | 40.63 | 4194.44 | 0.69 | 0.77 | 2.62 | 0.24 | 0.5 | 10
32 | 90 | CONCLUIDO | 3.3646 | 29.72 | 27.02 | 202.62 | 2.58 | 8 | 227.11 | 52.44 | 33 | 6 | 51.67 | 28244.51 | 320.13 | 446.56 | 57.33 | 40.63 | 3274.28 | 0.71 | 0.77 | 2.62 | 0.19 | 0.5 | 10
33 | 90 | CONCLUIDO | 3.3632 | 29.73 | 27.03 | 202.72 | 2.64 | 8 | 228.8 | 52.44 | 34 | 6 | 52.36 | 28452.56 | 321.06 | 446.56 | 57.71 | 40.63 | 3465.63 | 0.7 | 0.77 | 2.62 | 0.2 | 0.5 | 10
34 | 90 | CONCLUIDO | 3.3636 | 29.73 | 27.02 | 202.69 | 2.7 | 8 | 230.49 | 52.44 | 35 | 6 | 53.05 | 28661.58 | 321.66 | 446.56 | 57.6 | 40.63 | 3411.67 | 0.71 | 0.77 | 2.62 | 0.2 | 0.5 | 10
35 | 90 | CONCLUIDO | 3.3631 | 29.73 | 27.03 | 202.72 | 2.76 | 8 | 232.2 | 52.44 | 36 | 6 | 53.75 | 28871.58 | 319.28 | 446.56 | 57.88 | 40.63 | 3550.04 | 0.7 | 0.77 | 2.62 | 0.2 | 0.5 | 10
36 | 90 | CONCLUIDO | 3.3636 | 29.73 | 27.03 | 202.69 | 2.81 | 8 | 233.91 | 52.44 | 37 | 6 | 54.46 | 29082.59 | 317.69 | 446.56 | 57.7 | 40.63 | 3458.59 | 0.7 | 0.77 | 2.62 | 0.2 | 0.5 | 10
37 | 90 | CONCLUIDO | 3.3697 | 29.68 | 27.01 | 231.49 | 2.87 | 7 | 235.63 | 52.44 | 38 | 5 | 55.18 | 29294.6 | 315.59 | 446.57 | 57.16 | 40.63 | 3195.12 | 0.71 | 0.77 | 2.62 | 0.18 | 0.5 | 10
38 | 90 | CONCLUIDO | 3.3705 | 29.67 | 27 | 231.43 | 2.92 | 7 | 237.35 | 52.44 | 39 | 5 | 55.91 | 29507.65 | 317.39 | 446.56 | 56.87 | 40.63 | 3052.09 | 0.71 | 0.77 | 2.62 | 0.17 | 0.5 | 10
39 | 90 | CONCLUIDO | 3.3701 | 29.67 | 27 | 231.46 | 2.98 | 7 | 239.09 | 52.44 | 40 | 5 | 56.65 | 29721.73 | 318.96 | 446.56 | 56.96 | 40.63 | 3095.28 | 0.71 | 0.77 | 2.62 | 0.18 | 0.5 | 10
0 | 10 | CONCLUIDO | 3.2251 | 31.01 | 28.65 | 26.86 | 0.64 | 64 | 26.11 | 12.1 | 1 | 59 | 3.01 | 3454.41 | 87.08 | 446.58 | 110.08 | 40.63 | 29371.31 | 0.37 | 0.73 | 2.72 | 1.82 | 0.5 | 10
1 | 10 | CONCLUIDO | 3.2982 | 30.32 | 28.16 | 36.73 | 1.23 | 46 | 27.2 | 12.1 | 2 | 0 | 3.1 | 3588.35 | 83.3 | 446.59 | 92.52 | 40.63 | 20682.3 | 0.44 | 0.74 | 2.75 | 1.33 | 0.5 | 10
0 | 45 | CONCLUIDO | 2.5337 | 39.47 | 33.08 | 9.27 | 0.18 | 214 | 98.71 | 39.72 | 1 | 212 | 12.99 | 12407.75 | 295.23 | 446.59 | 255.04 | 40.63 | 101102.48 | 0.16 | 0.63 | 2.96 | 6.25 | 0.5 | 10
1 | 45 | CONCLUIDO | 2.9849 | 33.5 | 29.56 | 18.67 | 0.35 | 95 | 99.95 | 39.72 | 2 | 93 | 13.24 | 12561.45 | 260.77 | 446.61 | 140.37 | 40.63 | 44360.46 | 0.29 | 0.7 | 2.76 | 2.73 | 0.5 | 10
2 | 45 | CONCLUIDO | 3.1442 | 31.8 | 28.56 | 28.09 | 0.52 | 61 | 101.2 | 39.72 | 3 | 59 | 13.49 | 12715.54 | 249.03 | 446.57 | 107.65 | 40.63 | 28169.38 | 0.38 | 0.73 | 2.71 | 1.73 | 0.5 | 10
3 | 45 | CONCLUIDO | 3.2244 | 31.01 | 28.1 | 37.47 | 0.69 | 45 | 102.45 | 39.72 | 4 | 43 | 13.74 | 12870.03 | 242.15 | 446.6 | 92.63 | 40.63 | 20741.8 | 0.44 | 0.74 | 2.68 | 1.27 | 0.5 | 10
4 | 45 | CONCLUIDO | 3.2768 | 30.52 | 27.81 | 47.67 | 0.85 | 35 | 103.71 | 39.72 | 5 | 33 | 14 | 13024.91 | 236.45 | 446.56 | 83.34 | 40.63 | 16142.79 | 0.49 | 0.75 | 2.67 | 0.98 | 0.5 | 10
5 | 45 | CONCLUIDO | 3.3089 | 30.22 | 27.64 | 57.18 | 1.01 | 29 | 104.97 | 39.72 | 6 | 27 | 14.25 | 13180.19 | 231.61 | 446.56 | 77.56 | 40.63 | 13285.24 | 0.52 | 0.75 | 2.66 | 0.81 | 0.5 | 10
6 | 45 | CONCLUIDO | 3.332 | 30.01 | 27.51 | 66.02 | 1.16 | 25 | 106.23 | 39.72 | 7 | 23 | 14.52 | 13335.87 | 227.65 | 446.56 | 73.35 | 40.63 | 11199.12 | 0.55 | 0.76 | 2.65 | 0.68 | 0.5 | 10
7 | 45 | CONCLUIDO | 3.3535 | 29.82 | 27.4 | 78.28 | 1.31 | 21 | 107.5 | 39.72 | 8 | 19 | 14.78 | 13491.96 | 223.34 | 446.56 | 69.79 | 40.63 | 9437.7 | 0.58 | 0.76 | 2.65 | 0.57 | 0.5 | 10
8 | 45 | CONCLUIDO | 3.3645 | 29.72 | 27.34 | 86.35 | 1.46 | 19 | 108.77 | 39.72 | 9 | 17 | 15.05 | 13648.58 | 220.67 | 446.56 | 68.2 | 40.63 | 8657.23 | 0.6 | 0.76 | 2.64 | 0.52 | 0.5 | 10
9 | 45 | CONCLUIDO | 3.3764 | 29.62 | 27.28 | 96.28 | 1.6 | 17 | 110.04 | 39.72 | 10 | 15 | 15.32 | 13805.5 | 216.48 | 446.56 | 66.09 | 40.63 | 7608.04 | 0.61 | 0.76 | 2.63 | 0.45 | 0.5 | 10
10 | 45 | CONCLUIDO | 3.3876 | 29.52 | 27.22 | 108.89 | 1.74 | 15 | 111.32 | 39.72 | 11 | 13 | 15.6 | 13962.83 | 211.67 | 446.58 | 64.12 | 40.63 | 6634.27 | 0.63 | 0.76 | 2.63 | 0.4 | 0.5 | 10
11 | 45 | CONCLUIDO | 3.3941 | 29.46 | 27.19 | 116.52 | 1.88 | 14 | 112.59 | 39.72 | 12 | 12 | 15.88 | 14120.58 | 208.38 | 446.56 | 62.99 | 40.63 | 6077.44 | 0.64 | 0.76 | 2.63 | 0.36 | 0.5 | 10
12 | 45 | CONCLUIDO | 3.3977 | 29.43 | 27.18 | 125.43 | 2.01 | 13 | 113.88 | 39.72 | 13 | 11 | 16.16 | 14278.75 | 205.95 | 446.56 | 62.55 | 40.63 | 5860.83 | 0.65 | 0.76 | 2.63 | 0.35 | 0.5 | 10
13 | 45 | CONCLUIDO | 3.4052 | 29.37 | 27.13 | 135.66 | 2.14 | 12 | 115.16 | 39.72 | 14 | 6 | 16.45 | 14437.35 | 202.7 | 446.56 | 60.98 | 40.63 | 5082.3 | 0.67 | 0.77 | 2.63 | 0.3 | 0.5 | 10
14 | 45 | CONCLUIDO | 3.4038 | 29.38 | 27.14 | 135.72 | 2.27 | 12 | 116.45 | 39.72 | 15 | 3 | 16.74 | 14596.38 | 201.22 | 446.56 | 61.3 | 40.63 | 5238.32 | 0.66 | 0.77 | 2.64 | 0.32 | 0.5 | 10
15 | 45 | CONCLUIDO | 3.4078 | 29.34 | 27.13 | 147.98 | 2.4 | 11 | 117.75 | 39.72 | 16 | 0 | 17.03 | 14755.84 | 202.32 | 446.56 | 60.72 | 40.63 | 4954.81 | 0.67 | 0.77 | 2.64 | 0.3 | 0.5 | 10
0 | 60 | CONCLUIDO | 2.3086 | 43.32 | 34.51 | 7.93 | 0.14 | 261 | 124.63 | 45 | 1 | 259 | 18.64 | 15605.44 | 360.6 | 446.61 | 302.32 | 40.63 | 124503.32 | 0.13 | 0.6 | 3.03 | 7.68 | 0.5 | 10
1 | 60 | CONCLUIDO | 2.8496 | 35.09 | 30.07 | 15.97 | 0.28 | 113 | 125.95 | 45 | 2 | 111 | 18.95 | 15767.7 | 311.8 | 446.58 | 157.25 | 40.63 | 52708.36 | 0.26 | 0.69 | 2.79 | 3.24 | 0.5 | 10
2 | 60 | CONCLUIDO | 3.0377 | 32.92 | 28.92 | 23.77 | 0.42 | 73 | 127.27 | 45 | 3 | 71 | 19.27 | 15930.42 | 297.68 | 446.58 | 119.18 | 40.63 | 33872.8 | 0.34 | 0.72 | 2.74 | 2.09 | 0.5 | 10
3 | 60 | CONCLUIDO | 3.1415 | 31.83 | 28.35 | 32.09 | 0.55 | 53 | 128.59 | 45 | 4 | 51 | 19.59 | 16093.6 | 289.61 | 446.57 | 100.77 | 40.63 | 24768.23 | 0.4 | 0.73 | 2.7 | 1.52 | 0.5 | 10
4 | 60 | CONCLUIDO | 3.2053 | 31.2 | 27.99 | 39.99 | 0.68 | 42 | 129.92 | 45 | 5 | 40 | 19.92 | 16257.24 | 284 | 446.57 | 89.04 | 40.63 | 18958.07 | 0.46 | 0.74 | 2.68 | 1.16 | 0.5 | 10
5 | 60 | CONCLUIDO | 3.2405 | 30.86 | 27.83 | 47.71 | 0.81 | 35 | 131.25 | 45 | 6 | 33 | 20.25 | 16421.36 | 280.11 | 446.59 | 84.05 | 40.63 | 16498.32 | 0.48 | 0.75 | 2.66 | 1 | 0.5 | 10
6 | 60 | CONCLUIDO | 3.2706 | 30.58 | 27.68 | 55.35 | 0.93 | 30 | 132.58 | 45 | 7 | 28 | 20.59 | 16585.95 | 276.45 | 446.56 | 78.75 | 40.63 | 13875.73 | 0.52 | 0.75 | 2.66 | 0.85 | 0.5 | 10
7 | 60 | CONCLUIDO | 3.2965 | 30.34 | 27.54 | 63.55 | 1.06 | 26 | 133.92 | 45 | 8 | 24 | 20.93 | 16751.02 | 273.23 | 446.56 | 74.27 | 40.63 | 11654.62 | 0.55 | 0.75 | 2.65 | 0.71 | 0.5 | 10
8 | 60 | CONCLUIDO | 3.3129 | 30.19 | 27.47 | 71.65 | 1.18 | 23 | 135.27 | 45 | 9 | 21 | 21.27 | 16916.71 | 269.87 | 446.56 | 71.77 | 40.63 | 10418.17 | 0.57 | 0.76 | 2.65 | 0.64 | 0.5 | 10
9 | 60 | CONCLUIDO | 3.3267 | 30.06 | 27.39 | 78.26 | 1.29 | 21 | 136.61 | 45 | 10 | 19 | 21.61 | 17082.76 | 266.15 | 446.56 | 69.72 | 40.63 | 9403.25 | 0.58 | 0.76 | 2.64 | 0.56 | 0.5 | 10
10 | 60 | CONCLUIDO | 3.3364 | 29.97 | 27.35 | 86.38 | 1.41 | 19 | 137.96 | 45 | 11 | 17 | 21.96 | 17249.3 | 264.56 | 446.56 | 68.41 | 40.63 | 8761.55 | 0.59 | 0.76 | 2.64 | 0.53 | 0.5 | 10
11 | 60 | CONCLUIDO | 3.3499 | 29.85 | 27.29 | 96.3 | 1.52 | 17 | 139.32 | 45 | 12 | 15 | 22.32 | 17416.34 | 261.27 | 446.56 | 66.03 | 40.63 | 7577.97 | 0.62 | 0.76 | 2.64 | 0.46 | 0.5 | 10
12 | 60 | CONCLUIDO | 3.3548 | 29.81 | 27.27 | 102.25 | 1.63 | 16 | 140.67 | 45 | 13 | 14 | 22.68 | 17583.88 | 259.42 | 446.56 | 65.57 | 40.63 | 7353.54 | 0.62 | 0.76 | 2.64 | 0.44 | 0.5 | 10
13 | 60 | CONCLUIDO | 3.3614 | 29.75 | 27.23 | 108.94 | 1.74 | 15 | 142.04 | 45 | 14 | 13 | 23.04 | 17751.93 | 256.88 | 446.56 | 64.35 | 40.63 | 6748 | 0.63 | 0.76 | 2.64 | 0.41 | 0.5 | 10
14 | 60 | CONCLUIDO | 3.3665 | 29.7 | 27.21 | 116.63 | 1.85 | 14 | 143.4 | 45 | 15 | 12 | 23.41 | 17920.49 | 252.68 | 446.57 | 63.75 | 40.63 | 6456.54 | 0.64 | 0.76 | 2.63 | 0.39 | 0.5 | 10
15 | 60 | CONCLUIDO | 3.3728 | 29.65 | 27.18 | 125.47 | 1.96 | 13 | 144.77 | 45 | 16 | 11 | 23.78 | 18089.56 | 252.36 | 446.56 | 62.86 | 40.63 | 6013.06 | 0.65 | 0.76 | 2.63 | 0.36 | 0.5 | 10
16 | 60 | CONCLUIDO | 3.3814 | 29.57 | 27.13 | 135.67 | 2.06 | 12 | 146.15 | 45 | 17 | 10 | 24.15 | 18259.16 | 248.95 | 446.56 | 61.15 | 40.63 | 5163.42 | 0.66 | 0.77 | 2.63 | 0.31 | 0.5 | 10
17 | 60 | CONCLUIDO | 3.3878 | 29.52 | 27.1 | 147.84 | 2.16 | 11 | 147.53 | 45 | 18 | 9 | 24.53 | 18429.27 | 245.24 | 446.56 | 60.13 | 40.63 | 4658.91 | 0.68 | 0.77 | 2.63 | 0.28 | 0.5 | 10
18 | 60 | CONCLUIDO | 3.3859 | 29.53 | 27.12 | 147.93 | 2.26 | 11 | 148.91 | 45 | 19 | 9 | 24.92 | 18599.92 | 243.13 | 446.56 | 60.79 | 40.63 | 4988.51 | 0.67 | 0.77 | 2.63 | 0.29 | 0.5 | 10
19 | 60 | CONCLUIDO | 3.3916 | 29.48 | 27.1 | 162.58 | 2.36 | 10 | 150.3 | 45 | 20 | 8 | 25.3 | 18771.1 | 241.69 | 446.57 | 59.96 | 40.63 | 4582.28 | 0.68 | 0.77 | 2.63 | 0.27 | 0.5 | 10
20 | 60 | CONCLUIDO | 3.3929 | 29.47 | 27.09 | 162.51 | 2.45 | 10 | 151.69 | 45 | 21 | 7 | 25.7 | 18942.82 | 235.29 | 446.56 | 59.54 | 40.63 | 4370.79 | 0.68 | 0.77 | 2.63 | 0.26 | 0.5 | 10
21 | 60 | CONCLUIDO | 3.3999 | 29.41 | 27.05 | 180.34 | 2.54 | 9 | 153.09 | 45 | 22 | 4 | 26.09 | 19115.09 | 236.34 | 446.56 | 58.44 | 40.63 | 3823.62 | 0.7 | 0.77 | 2.63 | 0.22 | 0.5 | 10
22 | 60 | CONCLUIDO | 3.3994 | 29.42 | 27.05 | 180.37 | 2.64 | 9 | 154.49 | 45 | 23 | 2 | 26.49 | 19287.9 | 237.02 | 446.56 | 58.49 | 40.63 | 3850.74 | 0.69 | 0.77 | 2.63 | 0.23 | 0.5 | 10
23 | 60 | CONCLUIDO | 3.3979 | 29.43 | 27.07 | 180.45 | 2.73 | 9 | 155.9 | 45 | 24 | 0 | 26.9 | 19461.27 | 238.2 | 446.56 | 58.76 | 40.63 | 3984.63 | 0.69 | 0.77 | 2.63 | 0.24 | 0.5 | 10
0 | 80 | CONCLUIDO | 2.0319 | 49.21 | 36.45 | 6.75 | 0.11 | 324 | 159.12 | 50.28 | 1 | 322 | 27.84 | 19859.16 | 447.13 | 446.72 | 365.29 | 40.63 | 155675.2 | 0.11 | 0.57 | 3.15 | 9.61 | 0.5 | 10
1 | 80 | CONCLUIDO | 2.6699 | 37.45 | 30.75 | 13.57 | 0.22 | 136 | 160.54 | 50.28 | 2 | 134 | 28.26 | 20034.4 | 375.45 | 446.59 | 179.59 | 40.63 | 63766.25 | 0.23 | 0.68 | 2.81 | 3.92 | 0.5 | 10
2 | 80 | CONCLUIDO | 2.9017 | 34.46 | 29.34 | 20.23 | 0.33 | 87 | 161.97 | 50.28 | 3 | 85 | 28.69 | 20210.21 | 356.58 | 446.59 | 132.6 | 40.63 | 40513.27 | 0.31 | 0.71 | 2.76 | 2.51 | 0.5 | 10
3 | 80 | CONCLUIDO | 3.0273 | 33.03 | 28.65 | 26.86 | 0.43 | 64 | 163.4 | 50.28 | 4 | 62 | 29.12 | 20386.62 | 346.91 | 446.57 | 110.37 | 40.63 | 29514.41 | 0.37 | 0.73 | 2.72 | 1.82 | 0.5 | 10
4 | 80 | CONCLUIDO | 3.1084 | 32.17 | 28.24 | 33.88 | 0.54 | 50 | 164.83 | 50.28 | 5 | 48 | 29.55 | 20563.61 | 340.41 | 446.56 | 97 | 40.63 | 22902.44 | 0.42 | 0.74 | 2.69 | 1.41 | 0.5 | 10
5 | 80 | CONCLUIDO | 3.1557 | 31.69 | 28.01 | 40.02 | 0.64 | 42 | 166.27 | 50.28 | 6 | 40 | 29.99 | 20741.2 | 336.27 | 446.56 | 89.43 | 40.63 | 19154.77 | 0.45 | 0.74 | 2.69 | 1.18 | 0.5 | 10
6 | 80 | CONCLUIDO | 3.1915 | 31.33 | 27.85 | 46.41 | 0.74 | 36 | 167.72 | 50.28 | 7 | 34 | 30.44 | 20919.39 | 333.16 | 446.58 | 84.4 | 40.63 | 16668.37 | 0.48 | 0.75 | 2.67 | 1.02 | 0.5 | 10
7 | 80 | CONCLUIDO | 3.2246 | 31.01 | 27.69 | 53.59 | 0.84 | 31 | 169.17 | 50.28 | 8 | 29 | 30.89 | 21098.19 | 329.71 | 446.57 | 79.26 | 40.63 | 14125.29 | 0.51 | 0.75 | 2.66 | 0.86 | 0.5 | 10
8 | 80 | CONCLUIDO | 3.2505 | 30.76 | 27.57 | 61.27 | 0.94 | 27 | 170.62 | 50.28 | 9 | 25 | 31.34 | 21277.6 | 326.7 | 446.56 | 75.3 | 40.63 | 12167.48 | 0.54 | 0.75 | 2.65 | 0.74 | 0.5 | 10
9 | 80 | CONCLUIDO | 3.2637 | 30.64 | 27.51 | 66.02 | 1.03 | 25 | 172.08 | 50.28 | 10 | 23 | 31.8 | 21457.64 | 324.74 | 446.56 | 73.33 | 40.63 | 11191.54 | 0.55 | 0.76 | 2.65 | 0.68 | 0.5 | 10
10 | 80 | CONCLUIDO | 3.2844 | 30.45 | 27.41 | 74.77 | 1.12 | 22 | 173.55 | 50.28 | 11 | 20 | 32.27 | 21638.31 | 322.18 | 446.56 | 70.18 | 40.63 | 9629.94 | 0.58 | 0.76 | 2.65 | 0.59 | 0.5 | 10
11 | 80 | CONCLUIDO | 3.2903 | 30.39 | 27.39 | 78.26 | 1.22 | 21 | 175.02 | 50.28 | 12 | 19 | 32.74 | 21819.6 | 319.75 | 446.56 | 69.61 | 40.63 | 9351.21 | 0.58 | 0.76 | 2.64 | 0.56 | 0.5 | 10
12 | 80 | CONCLUIDO | 3.3004 | 30.3 | 27.36 | 86.41 | 1.31 | 19 | 176.49 | 50.28 | 13 | 17 | 33.21 | 22001.54 | 319.69 | 446.58 | 68.56 | 40.63 | 8837.43 | 0.59 | 0.76 | 2.64 | 0.54 | 0.5 | 10
13 | 80 | CONCLUIDO | 3.3099 | 30.21 | 27.31 | 91.03 | 1.4 | 18 | 177.97 | 50.28 | 14 | 16 | 33.69 | 22184.13 | 316.33 | 446.57 | 66.79 | 40.63 | 7957.49 | 0.61 | 0.76 | 2.64 | 0.48 | 0.5 | 10
14 | 80 | CONCLUIDO | 3.3152 | 30.16 | 27.29 | 96.33 | 1.48 | 17 | 179.46 | 50.28 | 15 | 15 | 34.18 | 22367.38 | 315.08 | 446.56 | 66.43 | 40.63 | 7777.77 | 0.61 | 0.76 | 2.64 | 0.47 | 0.5 | 10
15 | 80 | CONCLUIDO | 3.3313 | 30.02 | 27.21 | 108.84 | 1.57 | 15 | 180.95 | 50.28 | 16 | 13 | 34.67 | 22551.28 | 312.66 | 446.56 | 63.68 | 40.63 | 6413.66 | 0.64 | 0.76 | 2.63 | 0.38 | 0.5 | 10
16 | 80 | CONCLUIDO | 3.33 | 30.03 | 27.22 | 108.89 | 1.65 | 15 | 182.45 | 50.28 | 17 | 13 | 35.17 | 22735.98 | 312.13 | 446.56 | 64.09 | 40.63 | 6618.8 | 0.63 | 0.76 | 2.63 | 0.4 | 0.5 | 10
17 | 80 | CONCLUIDO | 3.3372 | 29.97 | 27.19 | 116.53 | 1.74 | 14 | 183.95 | 50.28 | 18 | 12 | 35.67 | 22921.24 | 309.99 | 446.56 | 63.09 | 40.63 | 6125.92 | 0.64 | 0.76 | 2.63 | 0.36 | 0.5 | 10
18 | 80 | CONCLUIDO | 3.3435 | 29.91 | 27.17 | 125.38 | 1.82 | 13 | 185.46 | 50.28 | 19 | 11 | 36.18 | 23107.19 | 309.6 | 446.58 | 62.14 | 40.63 | 5657.59 | 0.65 | 0.76 | 2.63 | 0.34 | 0.5 | 10
19 | 80 | CONCLUIDO | 3.351 | 29.84 | 27.13 | 135.66 | 1.9 | 12 | 186.97 | 50.28 | 20 | 10 | 36.69 | 23293.82 | 306.14 | 446.56 | 61.07 | 40.63 | 5127.45 | 0.67 | 0.77 | 2.63 | 0.3 | 0.5 | 10
20 | 80 | CONCLUIDO | 3.3506 | 29.84 | 27.13 | 135.67 | 1.98 | 12 | 188.49 | 50.28 | 21 | 10 | 37.21 | 23481.16 | 305.82 | 446.57 | 61.22 | 40.63 | 5200.79 | 0.66 | 0.77 | 2.63 | 0.31 | 0.5 | 10
21 | 80 | CONCLUIDO | 3.3582 | 29.78 | 27.1 | 147.81 | 2.05 | 11 | 190.01 | 50.28 | 22 | 9 | 37.74 | 23669.2 | 303.45 | 446.56 | 60.06 | 40.63 | 4624.13 | 0.68 | 0.77 | 2.63 | 0.27 | 0.5 | 10
22 | 80 | CONCLUIDO | 3.3561 | 29.8 | 27.12 | 147.91 | 2.13 | 11 | 191.55 | 50.28 | 23 | 9 | 38.27 | 23857.96 | 303.9 | 446.56 | 60.61 | 40.63 | 4900.5 | 0.67 | 0.77 | 2.63 | 0.29 | 0.5 | 10
23 | 80 | CONCLUIDO | 3.3642 | 29.72 | 27.08 | 162.47 | 2.21 | 10 | 193.08 | 50.28 | 24 | 8 | 38.8 | 24047.45 | 300.29 | 446.56 | 59.59 | 40.63 | 4393.46 | 0.68 | 0.77 | 2.62 | 0.25 | 0.5 | 10
24 | 80 | CONCLUIDO | 3.3628 | 29.74 | 27.09 | 162.54 | 2.28 | 10 | 194.62 | 50.28 | 25 | 8 | 39.34 | 24237.67 | 300.81 | 446.56 | 59.78 | 40.63 | 4490.8 | 0.68 | 0.77 | 2.62 | 0.26 | 0.5 | 10
25 | 80 | CONCLUIDO | 3.3637 | 29.73 | 27.08 | 162.5 | 2.35 | 10 | 196.17 | 50.28 | 26 | 8 | 39.89 | 24428.62 | 296.47 | 446.56 | 59.48 | 40.63 | 4340.01 | 0.68 | 0.77 | 2.63 | 0.26 | 0.5 | 10
26 | 80 | CONCLUIDO | 3.3706 | 29.67 | 27.05 | 180.36 | 2.42 | 9 | 197.73 | 50.28 | 27 | 7 | 40.45 | 24620.33 | 295.56 | 446.56 | 58.59 | 40.63 | 3900.86 | 0.69 | 0.77 | 2.62 | 0.23 | 0.5 | 10
27 | 80 | CONCLUIDO | 3.3695 | 29.68 | 27.06 | 180.43 | 2.49 | 9 | 199.29 | 50.28 | 28 | 7 | 41.01 | 24812.8 | 296.73 | 446.56 | 58.87 | 40.63 | 4041.64 | 0.69 | 0.77 | 2.63 | 0.24 | 0.5 | 10
28 | 80 | CONCLUIDO | 3.3691 | 29.68 | 27.07 | 180.45 | 2.56 | 9 | 200.85 | 50.28 | 29 | 7 | 41.57 | 25006.03 | 292.97 | 446.56 | 59.15 | 40.63 | 4181 | 0.69 | 0.77 | 2.62 | 0.24 | 0.5 | 10
29 | 80 | CONCLUIDO | 3.3784 | 29.6 | 27.02 | 202.63 | 2.63 | 8 | 202.43 | 50.28 | 30 | 6 | 42.15 | 25200.04 | 290.49 | 446.56 | 57.45 | 40.63 | 3334.82 | 0.71 | 0.77 | 2.62 | 0.19 | 0.5 | 10
30 | 80 | CONCLUIDO | 3.3778 | 29.61 | 27.02 | 202.67 | 2.7 | 8 | 204.01 | 50.28 | 31 | 6 | 42.73 | 25394.96 | 291.12 | 446.56 | 57.59 | 40.63 | 3405.35 | 0.71 | 0.77 | 2.62 | 0.2 | 0.5 | 10
31 | 80 | CONCLUIDO | 3.3769 | 29.61 | 27.03 | 202.73 | 2.76 | 8 | 205.59 | 50.28 | 32 | 6 | 43.31 | 25590.57 | 290.21 | 446.56 | 57.89 | 40.63 | 3556.88 | 0.7 | 0.77 | 2.62 | 0.2 | 0.5 | 10
32 | 80 | CONCLUIDO | 3.3777 | 29.61 | 27.02 | 202.68 | 2.83 | 8 | 207.19 | 50.28 | 33 | 5 | 43.91 | 25786.97 | 287.6 | 446.56 | 57.7 | 40.63 | 3458.17 | 0.7 | 0.77 | 2.62 | 0.2 | 0.5 | 10
33 | 80 | CONCLUIDO | 3.3828 | 29.56 | 27.01 | 231.53 | 2.89 | 7 | 208.78 | 50.28 | 34 | 4 | 44.5 | 25984.2 | 283.24 | 446.56 | 57.21 | 40.63 | 3220.2 | 0.71 | 0.77 | 2.62 | 0.18 | 0.5 | 10
34 | 80 | CONCLUIDO | 3.3829 | 29.56 | 27.01 | 231.52 | 2.96 | 7 | 210.39 | 50.28 | 35 | 2 | 45.11 | 26182.25 | 285.22 | 446.56 | 57.09 | 40.63 | 3162.23 | 0.71 | 0.77 | 2.62 | 0.18 | 0.5 | 10
35 | 80 | CONCLUIDO | 3.3836 | 29.55 | 27 | 231.46 | 3.02 | 7 | 212 | 50.28 | 36 | 3 | 45.72 | 26381.14 | 287.01 | 446.56 | 56.91 | 40.63 | 3071.18 | 0.71 | 0.77 | 2.62 | 0.18 | 0.5 | 10
36 | 80 | CONCLUIDO | 3.3842 | 29.55 | 27 | 231.42 | 3.08 | 7 | 213.62 | 50.28 | 37 | 1 | 46.34 | 26580.87 | 288.62 | 446.56 | 56.63 | 40.63 | 2932.21 | 0.72 | 0.77 | 2.63 | 0.17 | 0.5 | 10
37 | 80 | CONCLUIDO | 3.3844 | 29.55 | 27 | 231.4 | 3.14 | 7 | 215.25 | 50.28 | 38 | 1 | 46.97 | 26781.46 | 290.13 | 446.56 | 56.67 | 40.63 | 2952.14 | 0.72 | 0.77 | 2.62 | 0.17 | 0.5 | 10
38 | 80 | CONCLUIDO | 3.3843 | 29.55 | 27 | 231.41 | 3.2 | 7 | 216.88 | 50.28 | 39 | 0 | 47.6 | 26982.93 | 292.1 | 446.56 | 56.63 | 40.63 | 2931.89 | 0.72 | 0.77 | 2.62 | 0.17 | 0.5 | 10
0 | 35 | CONCLUIDO | 2.6954 | 37.1 | 32.09 | 10.64 | 0.22 | 181 | 80.84 | 35.1 | 1 | 179 | 9.74 | 10204.21 | 249.3 | 446.63 | 222.82 | 40.63 | 85154.7 | 0.18 | 0.65 | 2.9 | 5.26 | 0.5 | 10
1 | 35 | CONCLUIDO | 3.0827 | 32.44 | 29.15 | 21.59 | 0.43 | 81 | 82.04 | 35.1 | 2 | 79 | 9.94 | 10352.53 | 222.73 | 446.59 | 126.32 | 40.63 | 37405.58 | 0.32 | 0.71 | 2.76 | 2.32 | 0.5 | 10
2 | 35 | CONCLUIDO | 3.2187 | 31.07 | 28.28 | 32.63 | 0.63 | 52 | 83.25 | 35.1 | 3 | 50 | 10.15 | 10501.19 | 212.03 | 446.59 | 98.52 | 40.63 | 23648.31 | 0.41 | 0.73 | 2.69 | 1.45 | 0.5 | 10
3 | 35 | CONCLUIDO | 3.2868 | 30.42 | 27.88 | 44.02 | 0.83 | 38 | 84.46 | 35.1 | 4 | 36 | 10.36 | 10650.22 | 204.86 | 446.58 | 85.27 | 40.63 | 17095.45 | 0.48 | 0.75 | 2.67 | 1.05 | 0.5 | 10
4 | 35 | CONCLUIDO | 3.3232 | 30.09 | 27.68 | 55.37 | 1.02 | 30 | 85.67 | 35.1 | 5 | 28 | 10.57 | 10799.59 | 199.8 | 446.57 | 78.78 | 40.63 | 13888.41 | 0.52 | 0.75 | 2.67 | 0.85 | 0.5 | 10
5 | 35 | CONCLUIDO | 3.3521 | 29.83 | 27.51 | 66.02 | 1.21 | 25 | 86.88 | 35.1 | 6 | 23 | 10.78 | 10949.33 | 194.15 | 446.56 | 73.4 | 40.63 | 11223.49 | 0.55 | 0.76 | 2.65 | 0.68 | 0.5 | 10
6 | 35 | CONCLUIDO | 3.3714 | 29.66 | 27.41 | 78.31 | 1.39 | 21 | 88.1 | 35.1 | 7 | 19 | 11 | 11099.43 | 187.88 | 446.57 | 69.96 | 40.63 | 9527.3 | 0.58 | 0.76 | 2.65 | 0.58 | 0.5 | 10
7 | 35 | CONCLUIDO | 3.3892 | 29.51 | 27.3 | 91.01 | 1.57 | 18 | 89.32 | 35.1 | 8 | 16 | 11.22 | 11249.89 | 182.98 | 446.58 | 66.65 | 40.63 | 7886.96 | 0.61 | 0.76 | 2.64 | 0.48 | 0.5 | 10
8 | 35 | CONCLUIDO | 3.3981 | 29.43 | 27.26 | 102.23 | 1.75 | 16 | 90.54 | 35.1 | 9 | 13 | 11.44 | 11400.71 | 179.09 | 446.56 | 65.25 | 40.63 | 7194.05 | 0.62 | 0.76 | 2.64 | 0.43 | 0.5 | 10
9 | 35 | CONCLUIDO | 3.4041 | 29.38 | 27.23 | 108.9 | 1.91 | 15 | 91.77 | 35.1 | 10 | 4 | 11.67 | 11551.91 | 175.9 | 446.56 | 63.76 | 40.63 | 6454.43 | 0.64 | 0.76 | 2.64 | 0.4 | 0.5 | 10
10 | 35 | CONCLUIDO | 3.4095 | 29.33 | 27.2 | 116.56 | 2.08 | 14 | 93 | 35.1 | 11 | 0 | 11.9 | 11703.47 | 178.04 | 446.56 | 62.78 | 40.63 | 5969.08 | 0.65 | 0.76 | 2.64 | 0.37 | 0.5 | 10
0 | 50 | CONCLUIDO | 2.4546 | 40.74 | 33.59 | 8.76 | 0.16 | 230 | 107.41 | 41.65 | 1 | 228 | 14.77 | 13481.73 | 317.65 | 446.61 | 271.37 | 40.63 | 109186.98 | 0.15 | 0.62 | 3 | 6.76 | 0.5 | 10
1 | 50 | CONCLUIDO | 2.9421 | 33.99 | 29.71 | 17.65 | 0.32 | 101 | 108.68 | 41.65 | 2 | 99 | 15.03 | 13638.32 | 278.04 | 446.62 | 145.1 | 40.63 | 46696.7 | 0.28 | 0.7 | 2.77 | 2.88 | 0.5 | 10
2 | 50 | CONCLUIDO | 3.1085 | 32.17 | 28.69 | 26.48 | 0.48 | 65 | 109.96 | 41.65 | 3 | 63 | 15.31 | 13795.21 | 265.89 | 446.57 | 111.93 | 40.63 | 30292.02 | 0.36 | 0.72 | 2.72 | 1.86 | 0.5 | 10
3 | 50 | CONCLUIDO | 3.1967 | 31.28 | 28.18 | 35.22 | 0.63 | 48 | 111.23 | 41.65 | 4 | 46 | 15.58 | 13952.52 | 258.47 | 446.58 | 95.32 | 40.63 | 22071.51 | 0.43 | 0.74 | 2.69 | 1.35 | 0.5 | 10
4 | 50 | CONCLUIDO | 3.2472 | 30.8 | 27.92 | 44.08 | 0.78 | 38 | 112.51 | 41.65 | 5 | 36 | 15.86 | 14110.24 | 253.15 | 446.56 | 86.46 | 40.63 | 17689.64 | 0.47 | 0.74 | 2.68 | 1.09 | 0.5 | 10
5 | 50 | CONCLUIDO | 3.2878 | 30.42 | 27.69 | 53.59 | 0.93 | 31 | 113.79 | 41.65 | 6 | 29 | 16.14 | 14268.39 | 249.02 | 446.57 | 79.66 | 40.63 | 14324 | 0.51 | 0.75 | 2.65 | 0.86 | 0.5 | 10
6 | 50 | CONCLUIDO | 3.3075 | 30.23 | 27.6 | 61.33 | 1.07 | 27 | 115.08 | 41.65 | 7 | 25 | 16.43 | 14426.96 | 245.14 | 446.56 | 76.27 | 40.63 | 12650.76 | 0.53 | 0.75 | 2.66 | 0.77 | 0.5 | 10
7 | 50 | CONCLUIDO | 3.3323 | 30.01 | 27.46 | 71.64 | 1.21 | 23 | 116.37 | 41.65 | 8 | 21 | 16.72 | 14585.96 | 241.45 | 446.57 | 71.94 | 40.63 | 10506.3 | 0.56 | 0.76 | 2.65 | 0.63 | 0.5 | 10
8 | 50 | CONCLUIDO | 3.3491 | 29.86 | 27.38 | 82.13 | 1.35 | 20 | 117.66 | 41.65 | 9 | 18 | 17.01 | 14745.39 | 237.09 | 446.56 | 69.21 | 40.63 | 9155.51 | 0.59 | 0.76 | 2.64 | 0.55 | 0.5 | 10
9 | 50 | CONCLUIDO | 3.3615 | 29.75 | 27.31 | 91.04 | 1.48 | 18 | 118.96 | 41.65 | 10 | 16 | 17.31 | 14905.25 | 234.94 | 446.56 | 67.09 | 40.63 | 8106.02 | 0.61 | 0.76 | 2.64 | 0.48 | 0.5 | 10
10 | 50 | CONCLUIDO | 3.3714 | 29.66 | 27.27 | 102.26 | 1.61 | 16 | 120.26 | 41.65 | 11 | 14 | 17.61 | 15065.56 | 230.67 | 446.56 | 65.53 | 40.63 | 7336.16 | 0.62 | 0.76 | 2.64 | 0.44 | 0.5 | 10
11 | 50 | CONCLUIDO | 3.3798 | 29.59 | 27.22 | 108.87 | 1.74 | 15 | 121.56 | 41.65 | 12 | 13 | 17.91 | 15226.31 | 227.38 | 446.56 | 63.91 | 40.63 | 6531.46 | 0.64 | 0.76 | 2.63 | 0.39 | 0.5 | 10
12 | 50 | CONCLUIDO | 3.385 | 29.54 | 27.2 | 116.55 | 1.87 | 14 | 122.87 | 41.65 | 13 | 12 | 18.22 | 15387.5 | 224.04 | 446.58 | 63.17 | 40.63 | 6165.1 | 0.64 | 0.76 | 2.63 | 0.37 | 0.5 | 10
13 | 50 | CONCLUIDO | 3.3897 | 29.5 | 27.18 | 125.43 | 1.99 | 13 | 124.18 | 41.65 | 14 | 11 | 18.53 | 15549.15 | 222.63 | 446.56 | 62.7 | 40.63 | 5933.88 | 0.65 | 0.76 | 2.63 | 0.35 | 0.5 | 10
14 | 50 | CONCLUIDO | 3.3958 | 29.45 | 27.15 | 135.73 | 2.11 | 12 | 125.49 | 41.65 | 15 | 10 | 18.84 | 15711.24 | 217.61 | 446.56 | 61.59 | 40.63 | 5387.09 | 0.66 | 0.77 | 2.63 | 0.32 | 0.5 | 10
15 | 50 | CONCLUIDO | 3.4019 | 29.4 | 27.11 | 147.9 | 2.23 | 11 | 126.81 | 41.65 | 16 | 6 | 19.16 | 15873.8 | 214.54 | 446.56 | 60.4 | 40.63 | 4795.75 | 0.67 | 0.77 | 2.63 | 0.29 | 0.5 | 10
16 | 50 | CONCLUIDO | 3.4013 | 29.4 | 27.12 | 147.93 | 2.34 | 11 | 128.13 | 41.65 | 17 | 4 | 19.48 | 16036.82 | 214.55 | 446.56 | 60.57 | 40.63 | 4880.56 | 0.67 | 0.77 | 2.63 | 0.29 | 0.5 | 10
17 | 50 | CONCLUIDO | 3.4022 | 29.39 | 27.11 | 147.88 | 2.46 | 11 | 129.46 | 41.65 | 18 | 1 | 19.81 | 16200.3 | 215.26 | 446.56 | 60.11 | 40.63 | 4649.26 | 0.68 | 0.77 | 2.64 | 0.28 | 0.5 | 10
18 | 50 | CONCLUIDO | 3.4084 | 29.34 | 27.08 | 162.49 | 2.57 | 10 | 130.79 | 41.65 | 19 | 1 | 20.14 | 16364.25 | 215.92 | 446.56 | 59.12 | 40.63 | 4159.31 | 0.69 | 0.77 | 2.64 | 0.25 | 0.5 | 10
19 | 50 | CONCLUIDO | 3.4079 | 29.34 | 27.09 | 162.51 | 2.67 | 10 | 132.12 | 41.65 | 20 | 0 | 20.47 | 16528.68 | 218.13 | 446.56 | 59.29 | 40.63 | 4245.93 | 0.69 | 0.77 | 2.63 | 0.26 | 0.5 | 10
0 | 25 | CONCLUIDO | 2.8731 | 34.81 | 31.01 | 12.92 | 0.28 | 144 | 61.76 | 28.92 | 1 | 142 | 6.84 | 7851.41 | 198.15 | 446.61 | 187.03 | 40.63 | 67446.32 | 0.22 | 0.67 | 2.86 | 4.18 | 0.5 | 10
1 | 25 | CONCLUIDO | 3.1842 | 31.41 | 28.71 | 26.5 | 0.55 | 65 | 62.92 | 28.92 | 2 | 63 | 7 | 7994.37 | 178.11 | 446.57 | 112.18 | 40.63 | 30415.32 | 0.36 | 0.72 | 2.72 | 1.88 | 0.5 | 10
2 | 25 | CONCLUIDO | 3.2912 | 30.38 | 28 | 40.01 | 0.81 | 42 | 64.08 | 28.92 | 3 | 40 | 7.16 | 8137.65 | 168.1 | 446.57 | 89.36 | 40.63 | 19118.04 | 0.45 | 0.74 | 2.68 | 1.18 | 0.5 | 10
3 | 25 | CONCLUIDO | 3.3466 | 29.88 | 27.67 | 55.34 | 1.07 | 30 | 65.25 | 28.92 | 4 | 28 | 7.33 | 8281.25 | 160.77 | 446.58 | 78.85 | 40.63 | 13925.76 | 0.52 | 0.75 | 2.65 | 0.84 | 0.5 | 10
4 | 25 | CONCLUIDO | 3.3819 | 29.57 | 27.45 | 71.62 | 1.31 | 23 | 66.42 | 28.92 | 5 | 20 | 7.49 | 8425.16 | 153 | 446.62 | 71.66 | 40.63 | 10364.91 | 0.57 | 0.76 | 2.65 | 0.62 | 0.5 | 10
5 | 25 | CONCLUIDO | 3.3945 | 29.46 | 27.39 | 82.16 | 1.55 | 20 | 67.59 | 28.92 | 6 | 7 | 7.66 | 8569.4 | 148.63 | 446.56 | 69.12 | 40.63 | 9108.35 | 0.59 | 0.76 | 2.65 | 0.56 | 0.5 | 10
6 | 25 | CONCLUIDO | 3.3994 | 29.42 | 27.36 | 86.39 | 1.78 | 19 | 68.76 | 28.92 | 7 | 1 | 7.83 | 8713.95 | 149.54 | 446.6 | 67.97 | 40.63 | 8542.07 | 0.6 | 0.76 | 2.66 | 0.53 | 0.5 | 10
7 | 25 | CONCLUIDO | 3.3988 | 29.42 | 27.36 | 86.41 | 2 | 19 | 69.93 | 28.92 | 8 | 0 | 8.01 | 8858.84 | 151.85 | 446.56 | 68.02 | 40.63 | 8565.78 | 0.6 | 0.76 | 2.66 | 0.54 | 0.5 | 10
0 | 85 | CONCLUIDO | 1.9669 | 50.84 | 36.95 | 6.52 | 0.11 | 340 | 167.88 | 51.39 | 1 | 338 | 30.49 | 20939.59 | 469.22 | 446.66 | 381.48 | 40.63 | 163690.86 | 0.11 | 0.56 | 3.17 | 10.11 | 0.5 | 10
1 | 85 | CONCLUIDO | 2.6233 | 38.12 | 30.93 | 13.07 | 0.21 | 142 | 169.33 | 51.39 | 2 | 140 | 30.94 | 21118.46 | 391.26 | 446.59 | 184.83 | 40.63 | 66357 | 0.22 | 0.67 | 2.85 | 4.11 | 0.5 | 10
2 | 85 | CONCLUIDO | 2.8723 | 34.82 | 29.39 | 19.6 | 0.31 | 90 | 170.79 | 51.39 | 3 | 88 | 31.4 | 21297.94 | 370.45 | 446.57 | 135.04 | 40.63 | 41720.81 | 0.3 | 0.71 | 2.75 | 2.56 | 0.5 | 10
3 | 85 | CONCLUIDO | 3.0032 | 33.3 | 28.69 | 26.08 | 0.41 | 66 | 172.25 | 51.39 | 4 | 64 | 31.86 | 21478.05 | 360.14 | 446.57 | 111.59 | 40.63 | 30113.9 | 0.36 | 0.72 | 2.72 | 1.86 | 0.5 | 10
4 | 85 | CONCLUIDO | 3.0845 | 32.42 | 28.29 | 32.64 | 0.51 | 52 | 173.71 | 51.39 | 5 | 50 | 32.32 | 21658.78 | 353.69 | 446.59 | 98.7 | 40.63 | 23741.09 | 0.41 | 0.73 | 2.69 | 1.46 | 0.5 | 10
5 | 85 | CONCLUIDO | 3.1403 | 31.84 | 28.01 | 39.09 | 0.61 | 43 | 175.18 | 51.39 | 6 | 41 | 32.79 | 21840.16 | 349.09 | 446.56 | 89.82 | 40.63 | 19343.63 | 0.45 | 0.74 | 2.68 | 1.19 | 0.5 | 10
6 | 85 | CONCLUIDO | 3.1759 | 31.49 | 27.86 | 45.18 | 0.7 | 37 | 176.66 | 51.39 | 7 | 35 | 33.27 | 22022.17 | 346.27 | 446.56 | 84.91 | 40.63 | 16919.21 | 0.48 | 0.75 | 2.67 | 1.03 | 0.5 | 10
7 | 85 | CONCLUIDO | 3.2063 | 31.19 | 27.73 | 52 | 0.8 | 32 | 178.14 | 51.39 | 8 | 30 | 33.75 | 22204.83 | 343.3 | 446.57 | 80.62 | 40.63 | 14798.79 | 0.5 | 0.75 | 2.66 | 0.9 | 0.5 | 10
8 | 85 | CONCLUIDO | 3.2279 | 30.98 | 27.62 | 57.16 | 0.89 | 29 | 179.63 | 51.39 | 9 | 27 | 34.24 | 22388.15 | 340.59 | 446.56 | 77.31 | 40.63 | 13158.09 | 0.53 | 0.75 | 2.65 | 0.8 | 0.5 | 10
9 | 85 | CONCLUIDO | 3.2473 | 30.8 | 27.54 | 63.56 | 0.98 | 26 | 181.12 | 51.39 | 10 | 24 | 34.73 | 22572.13 | 338.62 | 446.56 | 74.34 | 40.63 | 11688.42 | 0.55 | 0.75 | 2.65 | 0.71 | 0.5 | 10
10 | 85 | CONCLUIDO | 3.2677 | 30.6 | 27.45 | 71.61 | 1.07 | 23 | 182.62 | 51.39 | 11 | 21 | 35.22 | 22756.91 | 336.02 | 446.56 | 71.52 | 40.63 | 10297.43 | 0.57 | 0.76 | 2.65 | 0.62 | 0.5 | 10
11 | 85 | CONCLUIDO | 3.2805 | 30.48 | 27.4 | 78.28 | 1.16 | 21 | 184.12 | 51.39 | 12 | 19 | 35.73 | 22942.24 | 333.98 | 446.57 | 69.77 | 40.63 | 9429.96 | 0.58 | 0.76 | 2.64 | 0.57 | 0.5 | 10
12 | 85 | CONCLUIDO | 3.289 | 30.4 | 27.35 | 82.06 | 1.24 | 20 | 185.63 | 51.39 | 13 | 18 | 36.24 | 23128.27 | 332.66 | 446.56 | 68.3 | 40.63 | 8702.38 | 0.59 | 0.76 | 2.64 | 0.53 | 0.5 | 10
13 | 85 | CONCLUIDO | 3.3002 | 30.3 | 27.32 | 91.06 | 1.33 | 18 | 187.14 | 51.39 | 14 | 16 | 36.75 | 23314.98 | 331.22 | 446.57 | 67.04 | 40.63 | 8079.03 | 0.61 | 0.76 | 2.64 | 0.49 | 0.5 | 10
14 | 85 | CONCLUIDO | 3.3067 | 30.24 | 27.29 | 96.33 | 1.41 | 17 | 188.66 | 51.39 | 15 | 15 | 37.27 | 23502.4 | 329.15 | 446.56 | 66.28 | 40.63 | 7707.17 | 0.61 | 0.76 | 2.64 | 0.47 | 0.5 | 10
15 | 85 | CONCLUIDO | 3.3147 | 30.17 | 27.25 | 102.2 | 1.49 | 16 | 190.19 | 51.39 | 16 | 14 | 37.79 | 23690.52 | 327.89 | 446.56 | 65.16 | 40.63 | 7151.39 | 0.62 | 0.76 | 2.63 | 0.43 | 0.5 | 10
16 | 85 | CONCLUIDO | 3.3219 | 30.1 | 27.22 | 108.89 | 1.57 | 15 | 191.72 | 51.39 | 17 | 13 | 38.33 | 23879.37 | 326.13 | 446.56 | 64.13 | 40.63 | 6639.23 | 0.63 | 0.76 | 2.63 | 0.4 | 0.5 | 10
17 | 85 | CONCLUIDO | 3.3274 | 30.05 | 27.21 | 116.6 | 1.65 | 14 | 193.26 | 51.39 | 18 | 12 | 38.86 | 24068.93 | 325.09 | 446.56 | 63.58 | 40.63 | 6367.63 | 0.64 | 0.76 | 2.63 | 0.38 | 0.5 | 10
18 | 85 | CONCLUIDO | 3.3282 | 30.05 | 27.2 | 116.57 | 1.73 | 14 | 194.8 | 51.39 | 19 | 12 | 39.41 | 24259.23 | 322.48 | 446.56 | 63.34 | 40.63 | 6249.7 | 0.64 | 0.76 | 2.63 | 0.37 | 0.5 | 10
19 | 85 | CONCLUIDO | 3.3353 | 29.98 | 27.17 | 125.4 | 1.81 | 13 | 196.35 | 51.39 | 20 | 11 | 39.96 | 24450.27 | 323.18 | 446.56 | 62.44 | 40.63 | 5804.84 | 0.65 | 0.76 | 2.63 | 0.34 | 0.5 | 10
20 | 85 | CONCLUIDO | 3.343 | 29.91 | 27.13 | 135.67 | 1.88 | 12 | 197.9 | 51.39 | 21 | 10 | 40.51 | 24642.07 | 319.99 | 446.56 | 61.15 | 40.63 | 5165.9 | 0.66 | 0.77 | 2.63 | 0.31 | 0.5 | 10
21 | 85 | CONCLUIDO | 3.3419 | 29.92 | 27.14 | 135.72 | 1.96 | 12 | 199.46 | 51.39 | 22 | 10 | 41.07 | 24834.62 | 319.81 | 446.57 | 61.45 | 40.63 | 5313.29 | 0.66 | 0.77 | 2.63 | 0.32 | 0.5 | 10
22 | 85 | CONCLUIDO | 3.3504 | 29.85 | 27.1 | 147.83 | 2.03 | 11 | 201.03 | 51.39 | 23 | 9 | 41.64 | 25027.94 | 317.36 | 446.56 | 60.1 | 40.63 | 4644.69 | 0.68 | 0.77 | 2.63 | 0.27 | 0.5 | 10
23 | 85 | CONCLUIDO | 3.3481 | 29.87 | 27.12 | 147.94 | 2.1 | 11 | 202.61 | 51.39 | 24 | 9 | 42.21 | 25222.04 | 317.76 | 446.56 | 60.84 | 40.63 | 5013.28 | 0.67 | 0.77 | 2.63 | 0.29 | 0.5 | 10
24 | 85 | CONCLUIDO | 3.3566 | 29.79 | 27.08 | 162.49 | 2.17 | 10 | 204.19 | 51.39 | 25 | 8 | 42.79 | 25417.05 | 314.22 | 446.56 | 59.54 | 40.63 | 4369.08 | 0.68 | 0.77 | 2.62 | 0.25 | 0.5 | 10
25 | 85 | CONCLUIDO | 3.3555 | 29.8 | 27.09 | 162.54 | 2.24 | 10 | 205.77 | 51.39 | 26 | 8 | 43.38 | 25612.75 | 314.89 | 446.56 | 59.93 | 40.63 | 4564.62 | 0.68 | 0.77 | 2.62 | 0.26 | 0.5 | 10
26 | 85 | CONCLUIDO | 3.3571 | 29.79 | 27.08 | 162.46 | 2.31 | 10 | 207.37 | 51.39 | 27 | 8 | 43.97 | 25809.25 | 312.69 | 446.56 | 59.54 | 40.63 | 4370.5 | 0.68 | 0.77 | 2.62 | 0.25 | 0.5 | 10
27 | 85 | CONCLUIDO | 3.3643 | 29.72 | 27.05 | 180.31 | 2.38 | 9 | 208.97 | 51.39 | 28 | 7 | 44.57 | 26006.56 | 309.38 | 446.56 | 58.43 | 40.63 | 3819.89 | 0.7 | 0.77 | 2.62 | 0.22 | 0.5 | 10
28 | 85 | CONCLUIDO | 3.3642 | 29.72 | 27.05 | 180.31 | 2.45 | 9 | 210.57 | 51.39 | 29 | 7 | 45.18 | 26204.71 | 311.59 | 446.56 | 58.36 | 40.63 | 3786.24 | 0.7 | 0.77 | 2.62 | 0.22 | 0.5 | 10
29 | 85 | CONCLUIDO | 3.3636 | 29.73 | 27.05 | 180.35 | 2.51 | 9 | 212.19 | 51.39 | 30 | 7 | 45.79 | 26403.69 | 309.79 | 446.56 | 58.66 | 40.63 | 3933.75 | 0.69 | 0.77 | 2.62 | 0.22 | 0.5 | 10
30 | 85 | CONCLUIDO | 3.3628 | 29.74 | 27.06 | 180.4 | 2.58 | 9 | 213.81 | 51.39 | 31 | 7 | 46.41 | 26603.52 | 307.14 | 446.56 | 58.76 | 40.63 | 3985.76 | 0.69 | 0.77 | 2.62 | 0.23 | 0.5 | 10
31 | 85 | CONCLUIDO | 3.3714 | 29.66 | 27.02 | 202.63 | 2.64 | 8 | 215.43 | 51.39 | 32 | 6 | 47.04 | 26804.21 | 305.4 | 446.56 | 57.39 | 40.63 | 3304.13 | 0.71 | 0.77 | 2.62 | 0.19 | 0.5 | 10
32 | 85 | CONCLUIDO | 3.3718 | 29.66 | 27.01 | 202.61 | 2.7 | 8 | 217.07 | 51.39 | 33 | 6 | 47.68 | 27005.77 | 305.93 | 446.56 | 57.28 | 40.63 | 3248.94 | 0.71 | 0.77 | 2.62 | 0.19 | 0.5 | 10
33 | 85 | CONCLUIDO | 3.3705 | 29.67 | 27.03 | 202.69 | 2.76 | 8 | 218.71 | 51.39 | 34 | 6 | 48.32 | 27208.22 | 304.1 | 446.56 | 57.75 | 40.63 | 3485.25 | 0.7 | 0.77 | 2.62 | 0.2 | 0.5 | 10
34 | 85 | CONCLUIDO | 3.3704 | 29.67 | 27.03 | 202.7 | 2.82 | 8 | 220.36 | 51.39 | 35 | 6 | 48.97 | 27411.55 | 302.68 | 446.56 | 57.75 | 40.63 | 3483.4 | 0.7 | 0.77 | 2.62 | 0.2 | 0.5 | 10
35 | 85 | CONCLUIDO | 3.3762 | 29.62 | 27.01 | 231.51 | 2.88 | 7 | 222.01 | 51.39 | 36 | 5 | 49.62 | 27615.8 | 299.61 | 446.56 | 57.2 | 40.63 | 3217.36 | 0.71 | 0.77 | 2.62 | 0.18 | 0.5 | 10
36 | 85 | CONCLUIDO | 3.3763 | 29.62 | 27.01 | 231.5 | 2.94 | 7 | 223.68 | 51.39 | 37 | 4 | 50.29 | 27821.09 | 301.59 | 446.56 | 57.1 | 40.63 | 3164.9 | 0.71 | 0.77 | 2.62 | 0.18 | 0.5 | 10
37 | 85 | CONCLUIDO | 3.3764 | 29.62 | 27.01 | 231.5 | 3 | 7 | 225.35 | 51.39 | 38 | 4 | 50.96 | 28027.19 | 303.53 | 446.56 | 57.21 | 40.63 | 3222.25 | 0.71 | 0.77 | 2.62 | 0.18 | 0.5 | 10
38 | 85 | CONCLUIDO | 3.3766 | 29.62 | 27.01 | 231.48 | 3.05 | 7 | 227.03 | 51.39 | 39 | 3 | 51.64 | 28234.24 | 304.65 | 446.56 | 56.94 | 40.63 | 3086.08 | 0.71 | 0.77 | 2.62 | 0.18 | 0.5 | 10
39 | 85 | CONCLUIDO | 3.3763 | 29.62 | 27.01 | 231.5 | 3.11 | 7 | 228.71 | 51.39 | 40 | 2 | 52.32 | 28442.24 | 305.7 | 446.56 | 57.09 | 40.63 | 3162.11 | 0.71 | 0.77 | 2.62 | 0.18 | 0.5 | 10
0 | 20 | CONCLUIDO | 2.9801 | 33.56 | 30.32 | 14.91 | 0.34 | 122 | 51.33 | 24.83 | 1 | 120 | 5.51 | 6564.78 | 168.22 | 446.59 | 164.61 | 40.63 | 56343.98 | 0.25 | 0.69 | 2.81 | 3.49 | 0.5 | 10
1 | 20 | CONCLUIDO | 3.2418 | 30.85 | 28.41 | 30.44 | 0.66 | 56 | 52.47 | 24.83 | 2 | 54 | 5.64 | 6705.1 | 151.23 | 446.58 | 102.82 | 40.63 | 25780.69 | 0.4 | 0.73 | 2.7 | 1.59 | 0.5 | 10
2 | 20 | CONCLUIDO | 3.3334 | 30 | 27.82 | 47.7 | 0.97 | 35 | 53.61 | 24.83 | 3 | 33 | 5.78 | 6845.59 | 140.87 | 446.58 | 83.67 | 40.63 | 16308.61 | 0.49 | 0.75 | 2.67 | 1 | 0.5 | 10
3 | 20 | CONCLUIDO | 3.378 | 29.6 | 27.54 | 63.55 | 1.27 | 26 | 54.75 | 24.83 | 4 | 17 | 5.92 | 6986.39 | 133.26 | 446.6 | 74.17 | 40.63 | 11605.33 | 0.55 | 0.75 | 2.66 | 0.71 | 0.5 | 10
4 | 20 | CONCLUIDO | 3.3855 | 29.54 | 27.5 | 68.74 | 1.55 | 24 | 55.89 | 24.83 | 5 | 0 | 6.07 | 7127.49 | 132.3 | 446.62 | 72.13 | 40.63 | 10594.36 | 0.56 | 0.76 | 2.67 | 0.67 | 0.5 | 10
0 | 65 | CONCLUIDO | 2.2356 | 44.73 | 35.01 | 7.58 | 0.13 | 277 | 133.21 | 46.47 | 1 | 275 | 20.75 | 16663.42 | 382.22 | 446.63 | 317.85 | 40.63 | 132191.72 | 0.13 | 0.59 | 3.07 | 8.18 | 0.5 | 10
1 | 65 | CONCLUIDO | 2.803 | 35.68 | 30.26 | 15.26 | 0.26 | 119 | 134.55 | 46.47 | 2 | 117 | 21.09 | 16828.84 | 328.26 | 446.59 | 162.45 | 40.63 | 55280.56 | 0.25 | 0.69 | 2.82 | 3.43 | 0.5 | 10
2 | 65 | CONCLUIDO | 3.0085 | 33.24 | 28.99 | 22.89 | 0.39 | 76 | 135.9 | 46.47 | 3 | 74 | 21.43 | 16994.64 | 312.55 | 446.56 | 121.87 | 40.63 | 35203.63 | 0.33 | 0.72 | 2.73 | 2.16 | 0.5 | 10
3 | 65 | CONCLUIDO | 3.1124 | 32.13 | 28.43 | 30.46 | 0.52 | 56 | 137.25 | 46.47 | 4 | 54 | 21.78 | 17160.92 | 304.55 | 446.57 | 103.12 | 40.63 | 25929.09 | 0.39 | 0.73 | 2.71 | 1.6 | 0.5 | 10
4 | 65 | CONCLUIDO | 3.1813 | 31.43 | 28.06 | 38.26 | 0.64 | 44 | 138.6 | 46.47 | 5 | 42 | 22.13 | 17327.69 | 298.55 | 446.57 | 91.14 | 40.63 | 19998.42 | 0.45 | 0.74 | 2.69 | 1.23 | 0.5 | 10
5 | 65 | CONCLUIDO | 3.2206 | 31.05 | 27.86 | 45.18 | 0.76 | 37 | 139.95 | 46.47 | 6 | 35 | 22.49 | 17494.97 | 295.15 | 446.57 | 85.08 | 40.63 | 17005.84 | 0.48 | 0.75 | 2.67 | 1.03 | 0.5 | 10
6 | 65 | CONCLUIDO | 3.2544 | 30.73 | 27.7 | 53.62 | 0.88 | 31 | 141.31 | 46.47 | 7 | 29 | 22.85 | 17662.75 | 291.43 | 446.56 | 79.87 | 40.63 | 14429.89 | 0.51 | 0.75 | 2.66 | 0.88 | 0.5 | 10
7 | 65 | CONCLUIDO | 3.278 | 30.51 | 27.59 | 61.31 | 0.99 | 27 | 142.68 | 46.47 | 8 | 25 | 23.21 | 17831.04 | 288.13 | 446.59 | 75.99 | 40.63 | 12511.66 | 0.53 | 0.75 | 2.66 | 0.76 | 0.5 | 10
8 | 65 | CONCLUIDO | 3.2986 | 30.32 | 27.48 | 68.71 | 1.11 | 24 | 144.05 | 46.47 | 9 | 22 | 23.58 | 17999.83 | 285.16 | 446.57 | 72.74 | 40.63 | 10898.22 | 0.56 | 0.76 | 2.64 | 0.65 | 0.5 | 10
9 | 65 | CONCLUIDO | 3.3107 | 30.21 | 27.43 | 74.8 | 1.22 | 22 | 145.42 | 46.47 | 10 | 20 | 23.95 | 18169.15 | 281.83 | 446.6 | 70.7 | 40.63 | 9892 | 0.57 | 0.76 | 2.64 | 0.6 | 0.5 | 10
10 | 65 | CONCLUIDO | 3.3222 | 30.1 | 27.38 | 82.13 | 1.33 | 20 | 146.8 | 46.47 | 11 | 18 | 24.33 | 18338.99 | 279.85 | 446.59 | 69.12 | 40.63 | 9112.46 | 0.59 | 0.76 | 2.64 | 0.55 | 0.5 | 10
11 | 65 | CONCLUIDO | 3.3362 | 29.97 | 27.3 | 91.01 | 1.43 | 18 | 148.18 | 46.47 | 12 | 16 | 24.71 | 18509.36 | 277.31 | 446.56 | 66.7 | 40.63 | 7911.69 | 0.61 | 0.76 | 2.64 | 0.48 | 0.5 | 10
12 | 65 | CONCLUIDO | 3.3409 | 29.93 | 27.29 | 96.31 | 1.54 | 17 | 149.56 | 46.47 | 13 | 15 | 25.1 | 18680.25 | 274.99 | 446.56 | 66.24 | 40.63 | 7685.67 | 0.61 | 0.76 | 2.64 | 0.46 | 0.5 | 10
13 | 65 | CONCLUIDO | 3.3562 | 29.8 | 27.21 | 108.83 | 1.64 | 15 | 150.95 | 46.47 | 14 | 13 | 25.49 | 18851.69 | 271.47 | 446.56 | 63.51 | 40.63 | 6327.67 | 0.64 | 0.76 | 2.63 | 0.38 | 0.5 | 10
14 | 65 | CONCLUIDO | 3.36 | 29.76 | 27.2 | 116.57 | 1.74 | 14 | 152.35 | 46.47 | 15 | 12 | 25.88 | 19023.66 | 270.45 | 446.58 | 63.38 | 40.63 | 6270.67 | 0.64 | 0.76 | 2.63 | 0.37 | 0.5 | 10
15 | 65 | CONCLUIDO | 3.3655 | 29.71 | 27.18 | 125.44 | 1.84 | 13 | 153.75 | 46.47 | 16 | 11 | 26.28 | 19196.18 | 267.12 | 446.56 | 62.69 | 40.63 | 5930.37 | 0.65 | 0.76 | 2.63 | 0.35 | 0.5 | 10
16 | 65 | CONCLUIDO | 3.366 | 29.71 | 27.17 | 125.42 | 1.94 | 13 | 155.15 | 46.47 | 17 | 11 | 26.68 | 19369.26 | 266.22 | 446.56 | 62.73 | 40.63 | 5950.1 | 0.65 | 0.76 | 2.63 | 0.35 | 0.5 | 10
17 | 65 | CONCLUIDO | 3.3733 | 29.64 | 27.14 | 135.69 | 2.04 | 12 | 156.56 | 46.47 | 18 | 10 | 27.09 | 19542.89 | 263.7 | 446.56 | 61.22 | 40.63 | 5201.44 | 0.66 | 0.77 | 2.63 | 0.31 | 0.5 | 10
18 | 65 | CONCLUIDO | 3.3801 | 29.58 | 27.11 | 147.85 | 2.13 | 11 | 157.97 | 46.47 | 19 | 9 | 27.5 | 19717.08 | 261.11 | 446.56 | 60.21 | 40.63 | 4700.79 | 0.67 | 0.77 | 2.63 | 0.28 | 0.5 | 10
19 | 65 | CONCLUIDO | 3.3793 | 29.59 | 27.11 | 147.88 | 2.22 | 11 | 159.39 | 46.47 | 20 | 9 | 27.92 | 19891.97 | 258.96 | 446.56 | 60.48 | 40.63 | 4835.37 | 0.67 | 0.77 | 2.63 | 0.28 | 0.5 | 10
20 | 65 | CONCLUIDO | 3.3857 | 29.54 | 27.08 | 162.5 | 2.31 | 10 | 160.81 | 46.47 | 21 | 8 | 28.34 | 20067.32 | 256.85 | 446.56 | 59.56 | 40.63 | 4382.44 | 0.68 | 0.77 | 2.62 | 0.26 | 0.5 | 10
21 | 65 | CONCLUIDO | 3.3862 | 29.53 | 27.08 | 162.47 | 2.4 | 10 | 162.24 | 46.47 | 22 | 8 | 28.77 | 20243.25 | 252.42 | 446.56 | 59.41 | 40.63 | 4306.86 | 0.68 | 0.77 | 2.63 | 0.25 | 0.5 | 10
22 | 65 | CONCLUIDO | 3.3921 | 29.48 | 27.05 | 180.36 | 2.49 | 9 | 163.67 | 46.47 | 23 | 7 | 29.2 | 20419.76 | 251.61 | 446.56 | 58.67 | 40.63 | 3940.42 | 0.69 | 0.77 | 2.62 | 0.23 | 0.5 | 10
23 | 65 | CONCLUIDO | 3.3916 | 29.48 | 27.06 | 180.4 | 2.58 | 9 | 165.1 | 46.47 | 24 | 6 | 29.64 | 20596.86 | 250.64 | 446.56 | 58.75 | 40.63 | 3979.66 | 0.69 | 0.77 | 2.62 | 0.23 | 0.5 | 10
24 | 65 | CONCLUIDO | 3.3912 | 29.49 | 27.06 | 180.42 | 2.66 | 9 | 166.54 | 46.47 | 25 | 5 | 30.08 | 20774.56 | 248.09 | 446.56 | 58.84 | 40.63 | 4027.38 | 0.69 | 0.77 | 2.63 | 0.24 | 0.5 | 10
25 | 65 | CONCLUIDO | 3.3977 | 29.43 | 27.03 | 202.75 | 2.74 | 8 | 167.99 | 46.47 | 26 | 1 | 30.52 | 20952.87 | 247.03 | 446.56 | 57.63 | 40.63 | 3423.68 | 0.7 | 0.77 | 2.63 | 0.21 | 0.5 | 10
26 | 65 | CONCLUIDO | 3.3979 | 29.43 | 27.03 | 202.74 | 2.82 | 8 | 169.44 | 46.47 | 27 | 1 | 30.97 | 21131.78 | 248.7 | 446.56 | 57.56 | 40.63 | 3390.22 | 0.71 | 0.77 | 2.63 | 0.2 | 0.5 | 10
27 | 65 | CONCLUIDO | 3.3979 | 29.43 | 27.03 | 202.74 | 2.9 | 8 | 170.9 | 46.47 | 28 | 1 | 31.43 | 21311.32 | 250.2 | 446.56 | 57.52 | 40.63 | 3369.97 | 0.71 | 0.77 | 2.63 | 0.2 | 0.5 | 10
28 | 65 | CONCLUIDO | 3.3979 | 29.43 | 27.03 | 202.74 | 2.98 | 8 | 172.36 | 46.47 | 29 | 0 | 31.89 | 21491.47 | 252.19 | 446.56 | 57.51 | 40.63 | 3366.41 | 0.71 | 0.77 | 2.63 | 0.2 | 0.5 | 10
0 | 75 | CONCLUIDO | 2.1006 | 47.61 | 35.92 | 7 | 0.12 | 308 | 150.44 | 49.1 | 1 | 306 | 25.34 | 18787.76 | 424.76 | 446.62 | 348.84 | 40.63 | 147528.54 | 0.12 | 0.58 | 3.09 | 9.08 | 0.5 | 10
1 | 75 | CONCLUIDO | 2.7094 | 36.91 | 30.63 | 14.03 | 0.23 | 131 | 151.83 | 49.1 | 2 | 129 | 25.73 | 18959.54 | 360.36 | 446.63 | 175.21 | 40.63 | 61602.34 | 0.23 | 0.68 | 2.82 | 3.8 | 0.5 | 10
2 | 75 | CONCLUIDO | 2.9392 | 34.02 | 29.21 | 21.12 | 0.35 | 83 | 153.23 | 49.1 | 3 | 81 | 26.13 | 19131.85 | 342.08 | 446.59 | 128.83 | 40.63 | 38648.67 | 0.32 | 0.71 | 2.74 | 2.38 | 0.5 | 10
3 | 75 | CONCLUIDO | 3.0588 | 32.69 | 28.55 | 28.08 | 0.46 | 61 | 154.63 | 49.1 | 4 | 59 | 26.53 | 19304.72 | 332.85 | 446.56 | 107.15 | 40.63 | 27918.84 | 0.38 | 0.73 | 2.71 | 1.72 | 0.5 | 10
4 | 75 | CONCLUIDO | 3.1299 | 31.95 | 28.21 | 35.26 | 0.57 | 48 | 156.03 | 49.1 | 5 | 46 | 26.94 | 19478.15 | 327.14 | 446.56 | 96.15 | 40.63 | 22486.36 | 0.42 | 0.74 | 2.69 | 1.38 | 0.5 | 10
5 | 75 | CONCLUIDO | 3.1793 | 31.45 | 27.95 | 41.93 | 0.67 | 40 | 157.44 | 49.1 | 6 | 38 | 27.35 | 19652.13 | 322.5 | 446.58 | 87.84 | 40.63 | 18371.49 | 0.46 | 0.74 | 2.67 | 1.13 | 0.5 | 10
6 | 75 | CONCLUIDO | 3.2164 | 31.09 | 27.77 | 49.01 | 0.78 | 34 | 158.86 | 49.1 | 7 | 32 | 27.77 | 19826.68 | 319.07 | 446.57 | 81.85 | 40.63 | 15402.88 | 0.5 | 0.75 | 2.67 | 0.95 | 0.5 | 10
7 | 75 | CONCLUIDO | 3.2395 | 30.87 | 27.68 | 55.35 | 0.88 | 30 | 160.28 | 49.1 | 8 | 28 | 28.19 | 20001.93 | 316.23 | 446.56 | 78.72 | 40.63 | 13862.39 | 0.52 | 0.75 | 2.66 | 0.85 | 0.5 | 10
8 | 75 | CONCLUIDO | 3.2657 | 30.62 | 27.55 | 63.58 | 0.99 | 26 | 161.71 | 49.1 | 9 | 24 | 28.61 | 20177.64 | 313.39 | 446.56 | 74.78 | 40.63 | 11908.17 | 0.54 | 0.75 | 2.65 | 0.72 | 0.5 | 10
9 | 75 | CONCLUIDO | 3.2796 | 30.49 | 27.48 | 68.7 | 1.09 | 24 | 163.13 | 49.1 | 10 | 22 | 29.04 | 20353.94 | 310.8 | 446.57 | 72.75 | 40.63 | 10907.09 | 0.56 | 0.76 | 2.64 | 0.65 | 0.5 | 10
10 | 75 | CONCLUIDO | 3.2915 | 30.38 | 27.43 | 74.82 | 1.18 | 22 | 164.57 | 49.1 | 11 | 20 | 29.47 | 20530.82 | 308.23 | 446.56 | 70.83 | 40.63 | 9953.21 | 0.57 | 0.76 | 2.65 | 0.6 | 0.5 | 10
11 | 75 | CONCLUIDO | 3.3065 | 30.24 | 27.36 | 82.07 | 1.28 | 20 | 166.01 | 49.1 | 12 | 18 | 29.91 | 20708.3 | 306.67 | 446.56 | 68.5 | 40.63 | 8801.57 | 0.59 | 0.76 | 2.64 | 0.53 | 0.5 | 10
12 | 75 | CONCLUIDO | 3.3171 | 30.15 | 27.32 | 91.07 | 1.38 | 18 | 167.45 | 49.1 | 13 | 16 | 30.36 | 20886.38 | 305.12 | 446.56 | 67.34 | 40.63 | 8229.45 | 0.6 | 0.76 | 2.64 | 0.49 | 0.5 | 10
13 | 75 | CONCLUIDO | 3.3252 | 30.07 | 27.28 | 96.27 | 1.47 | 17 | 168.9 | 49.1 | 14 | 15 | 30.81 | 21065.06 | 302.8 | 446.57 | 66.07 | 40.63 | 7598.11 | 0.61 | 0.76 | 2.63 | 0.45 | 0.5 | 10
14 | 75 | CONCLUIDO | 3.3291 | 30.04 | 27.27 | 102.27 | 1.56 | 16 | 170.35 | 49.1 | 15 | 14 | 31.26 | 21244.37 | 301.7 | 446.57 | 65.81 | 40.63 | 7477.44 | 0.62 | 0.76 | 2.63 | 0.44 | 0.5 | 10
15 | 75 | CONCLUIDO | 3.3378 | 29.96 | 27.23 | 108.9 | 1.65 | 15 | 171.81 | 49.1 | 16 | 13 | 31.72 | 21424.29 | 298.74 | 446.56 | 64.25 | 40.63 | 6700.41 | 0.63 | 0.76 | 2.63 | 0.4 | 0.5 | 10
16 | 75 | CONCLUIDO | 3.3435 | 29.91 | 27.2 | 116.59 | 1.74 | 14 | 173.28 | 49.1 | 17 | 12 | 32.18 | 21604.83 | 297.3 | 446.57 | 63.45 | 40.63 | 6302.71 | 0.64 | 0.76 | 2.63 | 0.38 | 0.5 | 10
17 | 75 | CONCLUIDO | 3.35 | 29.85 | 27.18 | 125.43 | 1.83 | 13 | 174.75 | 49.1 | 18 | 11 | 32.65 | 21786.02 | 296.26 | 446.56 | 62.76 | 40.63 | 5965.23 | 0.65 | 0.76 | 2.63 | 0.35 | 0.5 | 10
18 | 75 | CONCLUIDO | 3.3507 | 29.84 | 27.17 | 125.4 | 1.91 | 13 | 176.22 | 49.1 | 19 | 11 | 33.13 | 21967.84 | 292.87 | 446.56 | 62.34 | 40.63 | 5753.28 | 0.65 | 0.76 | 2.63 | 0.34 | 0.5 | 10
19 | 75 | CONCLUIDO | 3.3586 | 29.77 | 27.13 | 135.66 | 2 | 12 | 177.7 | 49.1 | 20 | 10 | 33.61 | 22150.3 | 292.07 | 446.57 | 61.19 | 40.63 | 5182.95 | 0.66 | 0.77 | 2.63 | 0.3 | 0.5 | 10
20 | 75 | CONCLUIDO | 3.3653 | 29.72 | 27.1 | 147.83 | 2.08 | 11 | 179.18 | 49.1 | 21 | 9 | 34.09 | 22333.43 | 289.5 | 446.56 | 60.09 | 40.63 | 4637.72 | 0.68 | 0.77 | 2.63 | 0.28 | 0.5 | 10
21 | 75 | CONCLUIDO | 3.365 | 29.72 | 27.11 | 147.85 | 2.16 | 11 | 180.67 | 49.1 | 22 | 9 | 34.58 | 22517.21 | 289.28 | 446.56 | 60.27 | 40.63 | 4728.3 | 0.67 | 0.77 | 2.63 | 0.28 | 0.5 | 10
22 | 75 | CONCLUIDO | 3.371 | 29.66 | 27.08 | 162.5 | 2.24 | 10 | 182.17 | 49.1 | 23 | 8 | 35.08 | 22701.78 | 286.28 | 446.56 | 59.66 | 40.63 | 4431.08 | 0.68 | 0.77 | 2.62 | 0.26 | 0.5 | 10
23 | 75 | CONCLUIDO | 3.3706 | 29.67 | 27.09 | 162.52 | 2.32 | 10 | 183.67 | 49.1 | 24 | 8 | 35.58 | 22886.92 | 285.21 | 446.56 | 59.7 | 40.63 | 4449.99 | 0.68 | 0.77 | 2.62 | 0.26 | 0.5 | 10
24 | 75 | CONCLUIDO | 3.3707 | 29.67 | 27.09 | 162.51 | 2.4 | 10 | 185.18 | 49.1 | 25 | 8 | 36.08 | 23072.73 | 280.37 | 446.56 | 59.6 | 40.63 | 4398.84 | 0.68 | 0.77 | 2.63 | 0.26 | 0.5 | 10
25 | 75 | CONCLUIDO | 3.3779 | 29.6 | 27.05 | 180.35 | 2.47 | 9 | 186.69 | 49.1 | 26 | 7 | 36.6 | 23259.24 | 281.76 | 446.56 | 58.63 | 40.63 | 3921.77 | 0.69 | 0.77 | 2.62 | 0.23 | 0.5 | 10
26 | 75 | CONCLUIDO | 3.3784 | 29.6 | 27.05 | 180.32 | 2.55 | 9 | 188.21 | 49.1 | 27 | 7 | 37.11 | 23446.45 | 279.64 | 446.56 | 58.54 | 40.63 | 3875.66 | 0.69 | 0.77 | 2.62 | 0.22 | 0.5 | 10
27 | 75 | CONCLUIDO | 3.3785 | 29.6 | 27.05 | 180.32 | 2.62 | 9 | 189.73 | 49.1 | 28 | 7 | 37.64 | 23634.36 | 276.66 | 446.56 | 58.5 | 40.63 | 3855.05 | 0.69 | 0.77 | 2.62 | 0.22 | 0.5 | 10
28 | 75 | CONCLUIDO | 3.3844 | 29.55 | 27.03 | 202.7 | 2.69 | 8 | 191.26 | 49.1 | 29 | 6 | 38.17 | 23822.99 | 275.62 | 446.56 | 57.76 | 40.63 | 3492.4 | 0.7 | 0.77 | 2.62 | 0.2 | 0.5 | 10
29 | 75 | CONCLUIDO | 3.3848 | 29.54 | 27.02 | 202.67 | 2.76 | 8 | 192.8 | 49.1 | 30 | 5 | 38.7 | 24012.34 | 275.48 | 446.56 | 57.6 | 40.63 | 3410.05 | 0.71 | 0.77 | 2.62 | 0.2 | 0.5 | 10
30 | 75 | CONCLUIDO | 3.3834 | 29.56 | 27.04 | 202.76 | 2.83 | 8 | 194.34 | 49.1 | 31 | 5 | 39.24 | 24202.42 | 272.06 | 446.56 | 58.02 | 40.63 | 3620.57 | 0.7 | 0.77 | 2.62 | 0.21 | 0.5 | 10
31 | 75 | CONCLUIDO | 3.3851 | 29.54 | 27.02 | 202.65 | 2.9 | 8 | 195.89 | 49.1 | 32 | 3 | 39.79 | 24393.24 | 270.31 | 446.56 | 57.45 | 40.63 | 3336.95 | 0.71 | 0.77 | 2.62 | 0.19 | 0.5 | 10
32 | 75 | CONCLUIDO | 3.39 | 29.5 | 27.01 | 231.5 | 2.97 | 7 | 197.44 | 49.1 | 33 | 0 | 40.34 | 24584.81 | 268.87 | 446.56 | 57.06 | 40.63 | 3147.15 | 0.71 | 0.77 | 2.62 | 0.18 | 0.5 | 10
0 | 95 | CONCLUIDO | 1.8401 | 54.34 | 37.99 | 6.11 | 0.1 | 373 | 185.69 | 53.44 | 1 | 371 | 36.26 | 23136.14 | 514.84 | 446.69 | 415.69 | 40.63 | 180631.94 | 0.1 | 0.55 | 3.23 | 11.16 | 0.5 | 10
1 | 95 | CONCLUIDO | 2.5359 | 39.43 | 31.27 | 12.26 | 0.19 | 153 | 187.21 | 53.44 | 2 | 151 | 36.77 | 23322.88 | 422.38 | 446.6 | 195.76 | 40.63 | 71763.16 | 0.21 | 0.66 | 2.87 | 4.44 | 0.5 | 10
2 | 95 | CONCLUIDO | 2.8003 | 35.71 | 29.63 | 18.33 | 0.28 | 97 | 188.73 | 53.44 | 3 | 95 | 37.29 | 23510.33 | 399.06 | 446.6 | 142.36 | 40.63 | 45346.17 | 0.29 | 0.7 | 2.77 | 2.8 | 0.5 | 10
3 | 95 | CONCLUIDO | 2.9456 | 33.95 | 28.84 | 24.37 | 0.37 | 71 | 190.25 | 53.44 | 4 | 69 | 37.82 | 23698.48 | 387.54 | 446.57 | 116.71 | 40.63 | 32648.61 | 0.35 | 0.72 | 2.72 | 2.01 | 0.5 | 10
4 | 95 | CONCLUIDO | 3.0323 | 32.98 | 28.43 | 30.46 | 0.46 | 56 | 191.78 | 53.44 | 5 | 54 | 38.35 | 23887.36 | 380.83 | 446.57 | 103.21 | 40.63 | 25976.33 | 0.39 | 0.73 | 2.7 | 1.6 | 0.5 | 10
5 | 95 | CONCLUIDO | 3.0949 | 32.31 | 28.13 | 36.69 | 0.55 | 46 | 193.32 | 53.44 | 6 | 44 | 38.89 | 24076.95 | 375.64 | 446.61 | 93.67 | 40.63 | 21255.77 | 0.43 | 0.74 | 2.68 | 1.3 | 0.5 | 10
6 | 95 | CONCLUIDO | 3.134 | 31.91 | 27.95 | 41.93 | 0.64 | 40 | 194.86 | 53.44 | 7 | 38 | 39.43 | 24267.28 | 372.38 | 446.57 | 87.38 | 40.63 | 18139.5 | 0.46 | 0.74 | 2.69 | 1.12 | 0.5 | 10
7 | 95 | CONCLUIDO | 3.1749 | 31.5 | 27.76 | 48.99 | 0.72 | 34 | 196.41 | 53.44 | 8 | 32 | 39.98 | 24458.36 | 368.8 | 446.56 | 81.82 | 40.63 | 15388.66 | 0.5 | 0.75 | 2.66 | 0.94 | 0.5 | 10
8 | 95 | CONCLUIDO | 3.1961 | 31.29 | 27.67 | 53.55 | 0.81 | 31 | 197.97 | 53.44 | 9 | 29 | 40.53 | 24650.18 | 366.82 | 446.56 | 78.67 | 40.63 | 13830.74 | 0.52 | 0.75 | 2.65 | 0.84 | 0.5 | 10
9 | 95 | CONCLUIDO | 3.2135 | 31.12 | 27.61 | 59.16 | 0.89 | 28 | 199.53 | 53.44 | 10 | 26 | 41.1 | 24842.77 | 365.18 | 446.56 | 76.68 | 40.63 | 12852.17 | 0.53 | 0.75 | 2.65 | 0.78 | 0.5 | 10
10 | 95 | CONCLUIDO | 3.2345 | 30.92 | 27.52 | 66.04 | 0.97 | 25 | 201.1 | 53.44 | 11 | 23 | 41.66 | 25036.12 | 362.49 | 446.56 | 73.69 | 40.63 | 11369.61 | 0.55 | 0.76 | 2.65 | 0.69 | 0.5 | 10
11 | 95 | CONCLUIDO | 3.2481 | 30.79 | 27.46 | 71.64 | 1.05 | 23 | 202.67 | 53.44 | 12 | 21 | 42.24 | 25230.25 | 361.38 | 446.56 | 72.01 | 40.63 | 10540.01 | 0.56 | 0.76 | 2.64 | 0.64 | 0.5 | 10
12 | 95 | CONCLUIDO | 3.2642 | 30.64 | 27.39 | 78.24 | 1.13 | 21 | 204.25 | 53.44 | 13 | 19 | 42.82 | 25425.3 | 359.09 | 446.56 | 69.42 | 40.63 | 9255.2 | 0.59 | 0.76 | 2.64 | 0.56 | 0.5 | 10
13 | 95 | CONCLUIDO | 3.2714 | 30.57 | 27.36 | 82.07 | 1.21 | 20 | 205.84 | 53.44 | 14 | 18 | 43.4 | 25621.03 | 358.02 | 446.56 | 68.33 | 40.63 | 8714.32 | 0.59 | 0.76 | 2.64 | 0.53 | 0.5 | 10
14 | 95 | CONCLUIDO | 3.276 | 30.52 | 27.35 | 86.37 | 1.28 | 19 | 207.43 | 53.44 | 15 | 17 | 44 | 25817.56 | 357.23 | 446.56 | 68.23 | 40.63 | 8667.72 | 0.6 | 0.76 | 2.64 | 0.52 | 0.5 | 10
15 | 95 | CONCLUIDO | 3.2914 | 30.38 | 27.28 | 96.28 | 1.36 | 17 | 209.03 | 53.44 | 16 | 15 | 44.6 | 26014.91 | 354.6 | 446.56 | 65.89 | 40.63 | 7511.72 | 0.62 | 0.76 | 2.64 | 0.45 | 0.5 | 10
16 | 95 | CONCLUIDO | 3.2966 | 30.33 | 27.27 | 102.26 | 1.43 | 16 | 210.64 | 53.44 | 17 | 14 | 45.21 | 26213.09 | 354.02 | 446.56 | 65.6 | 40.63 | 7370.54 | 0.62 | 0.76 | 2.64 | 0.44 | 0.5 | 10
17 | 95 | CONCLUIDO | 3.3069 | 30.24 | 27.21 | 108.85 | 1.51 | 15 | 212.25 | 53.44 | 18 | 13 | 45.82 | 26412.11 | 352.03 | 446.56 | 63.78 | 40.63 | 6464.1 | 0.64 | 0.76 | 2.63 | 0.39 | 0.5 | 10
18 | 95 | CONCLUIDO | 3.3064 | 30.24 | 27.22 | 108.87 | 1.58 | 15 | 213.87 | 53.44 | 19 | 13 | 46.44 | 26611.98 | 351.64 | 446.56 | 63.89 | 40.63 | 6520.46 | 0.64 | 0.76 | 2.63 | 0.39 | 0.5 | 10
19 | 95 | CONCLUIDO | 3.3107 | 30.2 | 27.21 | 116.64 | 1.65 | 14 | 215.5 | 53.44 | 20 | 12 | 47.07 | 26812.71 | 351.14 | 446.56 | 63.82 | 40.63 | 6490.57 | 0.64 | 0.76 | 2.63 | 0.39 | 0.5 | 10
20 | 95 | CONCLUIDO | 3.3184 | 30.13 | 27.18 | 125.46 | 1.72 | 13 | 217.14 | 53.44 | 21 | 11 | 47.7 | 27014.3 | 349.44 | 446.56 | 62.66 | 40.63 | 5916.17 | 0.65 | 0.76 | 2.63 | 0.35 | 0.5 | 10
21 | 95 | CONCLUIDO | 3.3195 | 30.13 | 27.17 | 125.41 | 1.79 | 13 | 218.78 | 53.44 | 22 | 11 | 48.34 | 27216.79 | 350.08 | 446.56 | 62.55 | 40.63 | 5859.02 | 0.65 | 0.76 | 2.63 | 0.35 | 0.5 | 10
22 | 95 | CONCLUIDO | 3.3281 | 30.05 | 27.13 | 135.66 | 1.85 | 12 | 220.43 | 53.44 | 23 | 10 | 48.99 | 27420.16 | 347.45 | 446.56 | 61.16 | 40.63 | 5171.42 | 0.66 | 0.77 | 2.63 | 0.3 | 0.5 | 10
23 | 95 | CONCLUIDO | 3.326 | 30.07 | 27.15 | 135.75 | 1.92 | 12 | 222.08 | 53.44 | 24 | 10 | 49.65 | 27624.44 | 347 | 446.57 | 61.7 | 40.63 | 5438.32 | 0.66 | 0.77 | 2.63 | 0.32 | 0.5 | 10
24 | 95 | CONCLUIDO | 3.3363 | 29.97 | 27.1 | 147.79 | 1.99 | 11 | 223.75 | 53.44 | 25 | 9 | 50.31 | 27829.77 | 344.94 | 446.56 | 60.01 | 40.63 | 4600.52 | 0.68 | 0.77 | 2.62 | 0.27 | 0.5 | 10
25 | 95 | CONCLUIDO | 3.334 | 29.99 | 27.12 | 147.9 | 2.05 | 11 | 225.42 | 53.44 | 26 | 9 | 50.98 | 28035.92 | 345.25 | 446.56 | 60.56 | 40.63 | 4874.37 | 0.67 | 0.77 | 2.63 | 0.29 | 0.5 | 10
26 | 95 | CONCLUIDO | 3.3334 | 30 | 27.12 | 147.93 | 2.11 | 11 | 227.1 | 53.44 | 27 | 9 | 51.66 | 28243 | 343.67 | 446.56 | 60.9 | 40.63 | 5043.79 | 0.67 | 0.77 | 2.62 | 0.29 | 0.5 | 10
27 | 95 | CONCLUIDO | 3.3422 | 29.92 | 27.08 | 162.48 | 2.18 | 10 | 228.79 | 53.44 | 28 | 8 | 52.35 | 28451.04 | 343.62 | 446.56 | 59.53 | 40.63 | 4364.09 | 0.68 | 0.77 | 2.62 | 0.25 | 0.5 | 10
28 | 95 | CONCLUIDO | 3.3408 | 29.93 | 27.09 | 162.55 | 2.24 | 10 | 230.48 | 53.44 | 29 | 8 | 53.05 | 28660.06 | 342.51 | 446.56 | 59.76 | 40.63 | 4482.47 | 0.68 | 0.77 | 2.63 | 0.26 | 0.5 | 10
29 | 95 | CONCLUIDO | 3.3415 | 29.93 | 27.09 | 162.51 | 2.3 | 10 | 232.18 | 53.44 | 30 | 8 | 53.75 | 28870.05 | 339.21 | 446.56 | 59.54 | 40.63 | 4370.13 | 0.68 | 0.77 | 2.63 | 0.26 | 0.5 | 10
30 | 95 | CONCLUIDO | 3.3487 | 29.86 | 27.06 | 180.39 | 2.36 | 9 | 233.89 | 53.44 | 31 | 7 | 54.46 | 29081.05 | 339.24 | 446.56 | 58.59 | 40.63 | 3898.07 | 0.69 | 0.77 | 2.63 | 0.23 | 0.5 | 10
31 | 95 | CONCLUIDO | 3.3493 | 29.86 | 27.05 | 180.35 | 2.41 | 9 | 235.61 | 53.44 | 32 | 7 | 55.18 | 29293.06 | 340.73 | 446.56 | 58.61 | 40.63 | 3908.53 | 0.69 | 0.77 | 2.62 | 0.23 | 0.5 | 10
32 | 95 | CONCLUIDO | 3.3492 | 29.86 | 27.05 | 180.36 | 2.47 | 9 | 237.34 | 53.44 | 33 | 7 | 55.91 | 29506.09 | 339.22 | 446.56 | 58.76 | 40.63 | 3985.02 | 0.69 | 0.77 | 2.62 | 0.23 | 0.5 | 10
33 | 95 | CONCLUIDO | 3.3483 | 29.87 | 27.06 | 180.41 | 2.53 | 9 | 239.08 | 53.44 | 34 | 7 | 56.64 | 29720.17 | 336.89 | 446.56 | 58.79 | 40.63 | 3999.7 | 0.69 | 0.77 | 2.63 | 0.23 | 0.5 | 10
34 | 95 | CONCLUIDO | 3.3567 | 29.79 | 27.02 | 202.69 | 2.58 | 8 | 240.82 | 53.44 | 35 | 6 | 57.39 | 29935.43 | 336.32 | 446.56 | 57.71 | 40.63 | 3465.89 | 0.7 | 0.77 | 2.62 | 0.2 | 0.5 | 10
35 | 95 | CONCLUIDO | 3.3572 | 29.79 | 27.02 | 202.65 | 2.64 | 8 | 242.57 | 53.44 | 36 | 6 | 58.14 | 30151.65 | 336.6 | 446.57 | 57.5 | 40.63 | 3359.14 | 0.71 | 0.77 | 2.62 | 0.19 | 0.5 | 10
36 | 95 | CONCLUIDO | 3.3568 | 29.79 | 27.02 | 202.68 | 2.69 | 8 | 244.34 | 53.44 | 37 | 6 | 58.9 | 30368.96 | 336.38 | 446.56 | 57.75 | 40.63 | 3486.48 | 0.7 | 0.77 | 2.62 | 0.2 | 0.5 | 10
37 | 95 | CONCLUIDO | 3.356 | 29.8 | 27.03 | 202.73 | 2.75 | 8 | 246.11 | 53.44 | 38 | 6 | 59.67 | 30587.38 | 334.4 | 446.56 | 57.92 | 40.63 | 3569.59 | 0.7 | 0.77 | 2.62 | 0.2 | 0.5 | 10
38 | 95 | CONCLUIDO | 3.3558 | 29.8 | 27.03 | 202.75 | 2.8 | 8 | 247.89 | 53.44 | 39 | 6 | 60.45 | 30806.92 | 332.49 | 446.56 | 57.95 | 40.63 | 3586.71 | 0.7 | 0.77 | 2.62 | 0.21 | 0.5 | 10
39 | 95 | CONCLUIDO | 3.3627 | 29.74 | 27.01 | 231.5 | 2.85 | 7 | 249.68 | 53.44 | 40 | 5 | 61.24 | 31027.6 | 331.83 | 446.56 | 57.2 | 40.63 | 3213.66 | 0.71 | 0.77 | 2.62 | 0.18 | 0.5 | 10
0 | 55 | CONCLUIDO | 2.3801 | 42.01 | 34.05 | 8.31 | 0.15 | 246 | 116.05 | 43.4 | 1 | 244 | 16.65 | 14546.17 | 339.14 | 446.62 | 287.07 | 40.63 | 116953.83 | 0.14 | 0.61 | 3.01 | 7.22 | 0.5 | 10
1 | 55 | CONCLUIDO | 2.8879 | 34.63 | 29.96 | 16.65 | 0.3 | 108 | 117.34 | 43.4 | 2 | 106 | 16.94 | 14705.49 | 295.92 | 446.57 | 153 | 40.63 | 50611.03 | 0.27 | 0.69 | 2.8 | 3.13 | 0.5 | 10
2 | 55 | CONCLUIDO | 3.0711 | 32.56 | 28.83 | 25.07 | 0.45 | 69 | 118.63 | 43.4 | 3 | 67 | 17.23 | 14865.24 | 282.32 | 446.59 | 115.99 | 40.63 | 32301.69 | 0.35 | 0.72 | 2.74 | 2 | 0.5 | 10
3 | 55 | CONCLUIDO | 3.1676 | 31.57 | 28.27 | 33.26 | 0.59 | 51 | 119.93 | 43.4 | 4 | 49 | 17.53 | 15025.44 | 274.34 | 446.57 | 98.01 | 40.63 | 23398.07 | 0.41 | 0.74 | 2.69 | 1.44 | 0.5 | 10
4 | 55 | CONCLUIDO | 3.2264 | 30.99 | 27.95 | 41.93 | 0.73 | 40 | 121.23 | 43.4 | 5 | 38 | 17.83 | 15186.08 | 268.91 | 446.57 | 87.98 | 40.63 | 18440.92 | 0.46 | 0.74 | 2.67 | 1.13 | 0.5 | 10
5 | 55 | CONCLUIDO | 3.2669 | 30.61 | 27.74 | 50.43 | 0.86 | 33 | 122.54 | 43.4 | 6 | 31 | 18.14 | 15347.16 | 264.49 | 446.57 | 81.06 | 40.63 | 15015.3 | 0.5 | 0.75 | 2.66 | 0.91 | 0.5 | 10
6 | 55 | CONCLUIDO | 3.2954 | 30.34 | 27.59 | 59.13 | 1 | 28 | 123.85 | 43.4 | 7 | 26 | 18.45 | 15508.69 | 260.84 | 446.56 | 76.39 | 40.63 | 12706.32 | 0.53 | 0.75 | 2.65 | 0.76 | 0.5 | 10
7 | 55 | CONCLUIDO | 3.3181 | 30.14 | 27.48 | 68.7 | 1.13 | 24 | 125.16 | 43.4 | 8 | 22 | 18.76 | 15670.68 | 257.01 | 446.58 | 72.39 | 40.63 | 10727.12 | 0.56 | 0.76 | 2.65 | 0.65 | 0.5 | 10
8 | 55 | CONCLUIDO | 3.3293 | 30.04 | 27.43 | 74.8 | 1.26 | 22 | 126.48 | 43.4 | 9 | 20 | 19.08 | 15833.12 | 253.73 | 446.56 | 70.8 | 40.63 | 9942.03 | 0.57 | 0.76 | 2.64 | 0.6 | 0.5 | 10
9 | 55 | CONCLUIDO | 3.3465 | 29.88 | 27.34 | 86.35 | 1.38 | 19 | 127.8 | 43.4 | 10 | 17 | 19.4 | 15996.02 | 250.53 | 446.56 | 68.05 | 40.63 | 8582.34 | 0.6 | 0.76 | 2.64 | 0.52 | 0.5 | 10
10 | 55 | CONCLUIDO | 3.3527 | 29.83 | 27.31 | 91.04 | 1.5 | 18 | 129.13 | 43.4 | 11 | 16 | 19.73 | 16159.39 | 247.67 | 446.56 | 67 | 40.63 | 8058.39 | 0.61 | 0.76 | 2.64 | 0.48 | 0.5 | 10
11 | 55 | CONCLUIDO | 3.3651 | 29.72 | 27.25 | 102.19 | 1.63 | 16 | 130.45 | 43.4 | 12 | 14 | 20.05 | 16323.22 | 245.54 | 446.56 | 65.16 | 40.63 | 7150.79 | 0.62 | 0.76 | 2.63 | 0.42 | 0.5 | 10
12 | 55 | CONCLUIDO | 3.3709 | 29.67 | 27.22 | 108.89 | 1.74 | 15 | 131.79 | 43.4 | 13 | 13 | 20.39 | 16487.53 | 241.99 | 446.57 | 64.19 | 40.63 | 6672.31 | 0.63 | 0.76 | 2.63 | 0.4 | 0.5 | 10
13 | 55 | CONCLUIDO | 3.3775 | 29.61 | 27.19 | 116.52 | 1.86 | 14 | 133.12 | 43.4 | 14 | 12 | 20.72 | 16652.31 | 238.28 | 446.56 | 63.13 | 40.63 | 6146.71 | 0.64 | 0.76 | 2.63 | 0.36 | 0.5 | 10
14 | 55 | CONCLUIDO | 3.3816 | 29.57 | 27.18 | 125.43 | 1.97 | 13 | 134.46 | 43.4 | 15 | 11 | 21.06 | 16817.7 | 237.94 | 446.58 | 62.61 | 40.63 | 5888.83 | 0.65 | 0.76 | 2.63 | 0.35 | 0.5 | 10
15 | 55 | CONCLUIDO | 3.389 | 29.51 | 27.14 | 135.68 | 2.08 | 12 | 135.81 | 43.4 | 16 | 10 | 21.41 | 16983.46 | 233.76 | 446.58 | 61.23 | 40.63 | 5202.72 | 0.66 | 0.77 | 2.63 | 0.31 | 0.5 | 10
16 | 55 | CONCLUIDO | 3.3938 | 29.47 | 27.12 | 147.92 | 2.19 | 11 | 137.15 | 43.4 | 17 | 9 | 21.75 | 17149.71 | 230.37 | 446.56 | 60.66 | 40.63 | 4927.51 | 0.67 | 0.77 | 2.63 | 0.29 | 0.5 | 10
17 | 55 | CONCLUIDO | 3.4003 | 29.41 | 27.09 | 162.51 | 2.3 | 10 | 138.51 | 43.4 | 18 | 7 | 22.11 | 17316.45 | 226.2 | 446.56 | 59.62 | 40.63 | 4409.41 | 0.68 | 0.77 | 2.63 | 0.26 | 0.5 | 10
18 | 55 | CONCLUIDO | 3.3986 | 29.42 | 27.1 | 162.6 | 2.4 | 10 | 139.86 | 43.4 | 19 | 5 | 22.46 | 17483.7 | 226.62 | 446.56 | 60.08 | 40.63 | 4640.81 | 0.68 | 0.77 | 2.63 | 0.27 | 0.5 | 10
19 | 55 | CONCLUIDO | 3.3983 | 29.43 | 27.1 | 162.62 | 2.5 | 10 | 141.22 | 43.4 | 20 | 3 | 22.82 | 17651.44 | 225.87 | 446.56 | 60.12 | 40.63 | 4661.01 | 0.68 | 0.77 | 2.63 | 0.28 | 0.5 | 10
20 | 55 | CONCLUIDO | 3.3979 | 29.43 | 27.11 | 162.64 | 2.61 | 10 | 142.59 | 43.4 | 21 | 1 | 23.19 | 17819.69 | 226.69 | 446.56 | 60.12 | 40.63 | 4662.34 | 0.68 | 0.77 | 2.63 | 0.28 | 0.5 | 10
21 | 55 | CONCLUIDO | 3.3983 | 29.43 | 27.1 | 162.62 | 2.7 | 10 | 143.96 | 43.4 | 22 | 1 | 23.56 | 17988.46 | 227.89 | 446.56 | 60.08 | 40.63 | 4640.49 | 0.68 | 0.77 | 2.63 | 0.28 | 0.5 | 10
22 | 55 | CONCLUIDO | 3.3985 | 29.42 | 27.1 | 162.61 | 2.8 | 10 | 145.33 | 43.4 | 23 | 0 | 23.93 | 18157.74 | 229.63 | 446.56 | 59.97 | 40.63 | 4582.91 | 0.68 | 0.77 | 2.63 | 0.27 | 0.5 | 10

## gráficos
Selecione o eixo X:
Selecione o eixo Y:
Selecione o eixo Z:
Eixo X | Eixo Y | Eixo Z

## hidden (hidden)
Unnamed: 0
Volume de calda [L]
STATUS
Capacidade operacional [ha/h]
Tempo de missao [h]
Tempo util [h]
Tempo por voo [min]
Autonomia Projetada [h]
N° Voos
MTOW [kg]
Massa Estrutura [kg]
Combustível [kg]
Abastecimentos
Massa gerador
Potência gerador [W]
Combustível consumido [L]
Calda cons [L]
Distância percorrida [km]
Distância Pulverizando [km]
RTL ACUMULADO[m]
EOC [km/km]
EOC [h/h]
Tempo de manobra [h]
Tempo rtl_rtw [h]
V pulv [m/s]
V desloc [m/s]