## RESULTADOS_18
Unnamed: 0 | Volume de calda [L] | STATUS | Capacidade operacional [ha/h] | Tempo de missao [h] | Tempo util [h] | Tempo por voo [min] | Autonomia Projetada [h] | N° Voos | MTOW [kg] | Massa Estrutura [kg] | Combustível [kg] | Abastecimentos | Massa gerador | Potência gerador [W] | Combustível consumido [L] | Calda cons [L] | Distância percorrida [km] | Distância Pulverizando [km] | RTL ACUMULADO[m] | EOC [km/km] | EOC [h/h] | Tempo de manobra [h] | Tempo rtl_rtw [h] | V pulv [m/s] | V desloc [m/s] | Preço Total por ha Simples [R$/ha] | Preço Total por ha Presumido [R$/ha] | Preço Total por ha Real [R$/ha] | Preço Total Simples [R$] | Preço Total Presumido [R$] | Prod CAPEX [ha/R$] | Dias Trabalhados | Preço Total Real [R$]
0 | 100 | CONCLUIDO | 0.6886 | 145.23 | 102.42 | 5.93 | 0.09 | 1036 | 194.77 | 54.38 | 1 | 1034 | 39.4 | 24256.19 | 1416.75 | 3754.21 | 1498.48 | 107.88 | 690466.84 | 0.07 | 0.59 | 1.89 | 41.44 | 0.5 | 10 | 4272.5137 | 5845.8417 | 5287.9227 | 4272513.6511 | 5845841.6674 | 1.6601e-06 | 6.0512 | 5287922.7433
1 | 100 | CONCLUIDO | 1.0885 | 91.87 | 75 | 12.2 | 0.18 | 369 | 196.32 | 54.38 | 2 | 367 | 39.95 | 24447.22 | 1019.15 | 3753.58 | 577.1 | 107.88 | 233110.28 | 0.19 | 0.81 | 0.81 | 14.03 | 0.5 | 10 | 1966.9527 | 2691.2715 | 2434.4203 | 1966952.7145 | 2691271.4798 | 2.6241e-06 | 3.8279 | 2434420.3069
2 | 100 | CONCLUIDO | 1.242 | 80.52 | 69.33 | 18.65 | 0.27 | 223 | 197.88 | 54.38 | 3 | 221 | 40.5 | 24639 | 925.87 | 3753.48 | 387.22 | 107.88 | 138897.89 | 0.28 | 0.88 | 0.58 | 8.36 | 0.5 | 10 | 1578.4269 | 2159.6734 | 1953.5572 | 1578426.9377 | 2159673.3714 | 2.9942e-06 | 3.355 | 1953557.176
3 | 100 | CONCLUIDO | 1.3229 | 75.59 | 66.89 | 25.24 | 0.36 | 159 | 199.44 | 54.38 | 4 | 157 | 41.06 | 24831.54 | 877.61 | 3753.41 | 305.57 | 107.88 | 98393.38 | 0.35 | 0.91 | 0.48 | 5.92 | 0.5 | 10 | 1414.8464 | 1935.8553 | 1751.1 | 1414846.4393 | 1935855.3168 | 3.1892e-06 | 3.1496 | 1751100.0024
4 | 100 | CONCLUIDO | 1.3748 | 72.74 | 65.48 | 32.2 | 0.44 | 122 | 201.01 | 54.38 | 5 | 120 | 41.63 | 25024.84 | 842.95 | 3753.5 | 258.43 | 107.88 | 75007.93 | 0.42 | 0.93 | 0.42 | 4.51 | 0.5 | 10 | 1317.4561 | 1802.6015 | 1630.5638 | 1317456.0903 | 1802601.5448 | 3.3143e-06 | 3.0308 | 1630563.7833
5 | 100 | CONCLUIDO | 1.4092 | 70.96 | 64.59 | 39.15 | 0.53 | 99 | 202.58 | 54.38 | 6 | 97 | 42.2 | 25218.93 | 815.75 | 3753.39 | 229.01 | 107.88 | 60415.48 | 0.47 | 0.94 | 0.37 | 3.62 | 0.5 | 10 | 1252.973 | 1714.373 | 1550.7556 | 1252973.046 | 1714372.9988 | 3.3973e-06 | 2.9567 | 1550755.6459
6 | 100 | CONCLUIDO | 1.4359 | 69.64 | 63.94 | 46.78 | 0.61 | 82 | 204.16 | 54.38 | 7 | 80 | 42.78 | 25413.94 | 790.92 | 3753.38 | 206.95 | 107.88 | 49470.46 | 0.52 | 0.95 | 0.35 | 2.97 | 0.5 | 10 | 1201.8766 | 1644.4606 | 1487.5156 | 1201876.5979 | 1644460.5843 | 3.4616e-06 | 2.9017 | 1487515.5741
7 | 100 | CONCLUIDO | 1.4674 | 68.15 | 62.95 | 54.74 | 0.69 | 69 | 205.75 | 54.38 | 8 | 67 | 43.37 | 25609.61 | 759.04 | 3753.34 | 173.46 | 107.88 | 32790.76 | 0.62 | 0.97 | 0.31 | 1.98 | 0.5 | 10 | 1140.1454 | 1559.9973 | 1411.1133 | 1140145.4232 | 1559997.2677 | 3.5376e-06 | 2.8396 | 1411113.318
8 | 100 | CONCLUIDO | 1.4671 | 68.16 | 63.27 | 62.23 | 0.77 | 61 | 207.34 | 54.38 | 9 | 59 | 43.96 | 25806.1 | 746.06 | 3753.37 | 185 | 107.88 | 38602.22 | 0.58 | 0.96 | 0.32 | 2.3 | 0.5 | 10 | 1130.4114 | 1546.6788 | 1399.0659 | 1130411.4193 | 1546678.7741 | 3.5369e-06 | 2.84 | 1399065.9227
9 | 100 | CONCLUIDO | 1.4817 | 67.49 | 62.91 | 71.22 | 0.85 | 53 | 208.94 | 54.38 | 10 | 51 | 44.56 | 26003.41 | 723.54 | 3753.36 | 172.73 | 107.88 | 32503.74 | 0.62 | 0.97 | 0.31 | 1.94 | 0.5 | 10 | 1096.3028 | 1500.0099 | 1356.8511 | 1096302.8308 | 1500009.8986 | 3.5721e-06 | 2.8121 | 1356851.0591
10 | 100 | CONCLUIDO | 1.4922 | 67.02 | 62.67 | 80.01 | 0.93 | 47 | 210.55 | 54.38 | 11 | 45 | 45.17 | 26201.54 | 700.4 | 3753.35 | 164.88 | 107.88 | 28609.96 | 0.65 | 0.97 | 0.29 | 1.7 | 0.5 | 10 | 1065.9759 | 1458.5153 | 1319.3167 | 1065975.9452 | 1458515.3158 | 3.5974e-06 | 2.7925 | 1319316.6611
11 | 100 | CONCLUIDO | 1.5006 | 66.64 | 62.49 | 89.27 | 1 | 42 | 212.16 | 54.38 | 12 | 36 | 45.78 | 26400.51 | 676.78 | 3753.33 | 158.77 | 107.88 | 25578.7 | 0.68 | 0.97 | 0.29 | 1.52 | 0.5 | 10 | 1037.4614 | 1419.5004 | 1284.0253 | 1037461.3634 | 1419500.407 | 3.6176e-06 | 2.7767 | 1284025.2805
12 | 100 | CONCLUIDO | 1.5054 | 66.43 | 62.39 | 95.99 | 1.08 | 39 | 213.78 | 54.38 | 13 | 7 | 46.4 | 26600.32 | 665.53 | 3753.38 | 154.03 | 107.88 | 23227.05 | 0.7 | 0.97 | 0.33 | 1.42 | 0.5 | 10 | 1023.3612 | 1400.2079 | 1266.574 | 1023361.1615 | 1400207.8887 | 3.6292e-06 | 2.7679 | 1266574.013
13 | 100 | CONCLUIDO | 1.5047 | 66.46 | 62.42 | 96.04 | 1.15 | 39 | 215.41 | 54.38 | 14 | 0 | 47.03 | 26801 | 670.11 | 3753.36 | 154.99 | 107.88 | 23703.34 | 0.7 | 0.97 | 0.33 | 1.46 | 0.5 | 10 | 1028.1666 | 1406.7829 | 1272.5215 | 1028166.591 | 1406782.8893 | 3.6275e-06 | 2.7692 | 1272521.5047

## RESULTADOS_6
Unnamed: 0 | Volume de calda [L] | STATUS | Capacidade operacional [ha/h] | Tempo de missao [h] | Tempo util [h] | Tempo por voo [min] | Autonomia Projetada [h] | N° Voos | MTOW [kg] | Massa Estrutura [kg] | Combustível [kg] | Abastecimentos | Massa gerador | Potência gerador [W] | Combustível consumido [L] | Calda cons [L] | Distância percorrida [km] | Distância Pulverizando [km] | RTL ACUMULADO[m] | EOC [km/km] | EOC [h/h] | Tempo de manobra [h] | Tempo rtl_rtw [h] | V pulv [m/s] | V desloc [m/s] | Preço Total por ha Simples [R$/ha] | Preço Total por ha Presumido [R$/ha] | Preço Total por ha Real [R$/ha] | Preço Total Simples [R$] | Preço Total Presumido [R$] | Prod CAPEX [ha/R$] | Dias Trabalhados | Preço Total Real [R$]
0 | 40 | CONCLUIDO | 1.1227 | 89.07 | 78.5 | 10.31 | 0.2 | 457 | 89.87 | 37.55 | 1 | 455 | 11.32 | 11317.98 | 630.18 | 3753.61 | 694.29 | 107.88 | 291262.53 | 0.16 | 0.77 | 0.96 | 17.53 | 0.5 | 10 | 1258.7128 | 1722.2263 | 1557.8595 | 1258712.7629 | 1722226.3327 | 3.9169e-06 | 3.7113 | 1557859.4686
1 | 40 | CONCLUIDO | 1.3672 | 73.14 | 67.76 | 22.34 | 0.39 | 182 | 91.1 | 37.55 | 2 | 180 | 11.54 | 11468.97 | 503.25 | 3753.46 | 334.88 | 107.88 | 112934.76 | 0.32 | 0.9 | 0.51 | 6.79 | 0.5 | 10 | 855.9524 | 1171.1518 | 1059.3788 | 855952.409 | 1171151.848 | 4.7699e-06 | 3.0475 | 1059378.7593
2 | 40 | CONCLUIDO | 1.4535 | 68.8 | 64.86 | 36.71 | 0.57 | 106 | 92.32 | 37.55 | 3 | 89 | 11.77 | 11620.34 | 435.4 | 3753.41 | 237.03 | 107.88 | 64387.6 | 0.46 | 0.94 | 0.41 | 3.89 | 0.5 | 10 | 728.5225 | 996.7966 | 901.6637 | 728522.4674 | 996796.5801 | 5.0709e-06 | 2.8667 | 901663.7135
3 | 40 | CONCLUIDO | 1.4633 | 68.34 | 64.6 | 40.8 | 0.75 | 95 | 93.55 | 37.55 | 4 | 0 | 12 | 11772.07 | 426.29 | 3753.45 | 225.42 | 107.88 | 58640.18 | 0.48 | 0.94 | 0.49 | 3.63 | 0.5 | 10 | 714.0176 | 976.9504 | 883.7116 | 714017.6105 | 976950.3949 | 5.1051e-06 | 2.8475 | 883711.6204

## RESULTADOS_4
Unnamed: 0 | Volume de calda [L] | STATUS | Capacidade operacional [ha/h] | Tempo de missao [h] | Tempo util [h] | Tempo por voo [min] | Autonomia Projetada [h] | N° Voos | MTOW [kg] | Massa Estrutura [kg] | Combustível [kg] | Abastecimentos | Massa gerador | Potência gerador [W] | Combustível consumido [L] | Calda cons [L] | Distância percorrida [km] | Distância Pulverizando [km] | RTL ACUMULADO[m] | EOC [km/km] | EOC [h/h] | Tempo de manobra [h] | Tempo rtl_rtw [h] | V pulv [m/s] | V desloc [m/s] | Preço Total por ha Simples [R$/ha] | Preço Total por ha Presumido [R$/ha] | Preço Total por ha Real [R$/ha] | Preço Total Simples [R$] | Preço Total Presumido [R$] | Prod CAPEX [ha/R$] | Dias Trabalhados | Preço Total Real [R$]
0 | 30 | CONCLUIDO | 1.217 | 82.17 | 74.71 | 12.42 | 0.24 | 361 | 71.52 | 32.27 | 1 | 359 | 8.25 | 9054.6 | 498.49 | 3753.54 | 567.49 | 107.88 | 228345.95 | 0.19 | 0.81 | 0.79 | 13.74 | 0.5 | 10 | 949.0906 | 1298.5876 | 1174.6523 | 949090.605 | 1298587.6366 | 4.7683e-06 | 3.4238 | 1174652.2552
1 | 30 | CONCLUIDO | 1.4241 | 70.22 | 66.2 | 28.37 | 0.48 | 140 | 72.7 | 32.27 | 2 | 113 | 8.43 | 9200.25 | 385.34 | 3753.38 | 281.24 | 107.88 | 86322.71 | 0.38 | 0.92 | 0.48 | 5.23 | 0.5 | 10 | 668.1811 | 914.2348 | 826.9815 | 668181.0656 | 914234.812 | 5.5797e-06 | 2.9258 | 826981.5247
2 | 30 | CONCLUIDO | 1.4357 | 69.65 | 65.83 | 31.1 | 0.71 | 127 | 73.88 | 32.27 | 3 | 0 | 8.61 | 9346.23 | 378.81 | 3753.36 | 264.81 | 107.88 | 78175.16 | 0.41 | 0.92 | 0.59 | 4.87 | 0.5 | 10 | 655.0994 | 896.3359 | 810.7908 | 655099.3897 | 896335.8859 | 5.6251e-06 | 2.9021 | 810790.8469

## RESULTADOS_1
Unnamed: 0 | Volume de calda [L] | STATUS | Capacidade operacional [ha/h] | Tempo de missao [h] | Tempo util [h] | Tempo por voo [min] | Autonomia Projetada [h] | N° Voos | MTOW [kg] | Massa Estrutura [kg] | Combustível [kg] | Abastecimentos | Massa gerador | Potência gerador [W] | Combustível consumido [L] | Calda cons [L] | Distância percorrida [km] | Distância Pulverizando [km] | RTL ACUMULADO[m] | EOC [km/km] | EOC [h/h] | Tempo de manobra [h] | Tempo rtl_rtw [h] | V pulv [m/s] | V desloc [m/s] | Preço Total por ha Simples [R$/ha] | Preço Total por ha Presumido [R$/ha] | Preço Total por ha Real [R$/ha] | Preço Total Simples [R$] | Preço Total Presumido [R$] | Prod CAPEX [ha/R$] | Dias Trabalhados | Preço Total Real [R$]
0 | 15 | CONCLUIDO | 1.33 | 75.19 | 70.69 | 16.83 | 0.43 | 252 | 39.78 | 19.54 | 1 | 0 | 4.24 | 5140 | 275.03 | 3753.59 | 421.34 | 107.88 | 155812.72 | 0.26 | 0.86 | 0.96 | 9.72 | 0.5 | 10 | 545.9964 | 747.0564 | 675.7584 | 545996.4064 | 747056.3708 | 6.892e-06 | 3.1329 | 675758.3593

## RESULTADOS_12
Unnamed: 0 | Volume de calda [L] | STATUS | Capacidade operacional [ha/h] | Tempo de missao [h] | Tempo util [h] | Tempo por voo [min] | Autonomia Projetada [h] | N° Voos | MTOW [kg] | Massa Estrutura [kg] | Combustível [kg] | Abastecimentos | Massa gerador | Potência gerador [W] | Combustível consumido [L] | Calda cons [L] | Distância percorrida [km] | Distância Pulverizando [km] | RTL ACUMULADO[m] | EOC [km/km] | EOC [h/h] | Tempo de manobra [h] | Tempo rtl_rtw [h] | V pulv [m/s] | V desloc [m/s] | Preço Total por ha Simples [R$/ha] | Preço Total por ha Presumido [R$/ha] | Preço Total por ha Real [R$/ha] | Preço Total Simples [R$] | Preço Total Presumido [R$] | Prod CAPEX [ha/R$] | Dias Trabalhados | Preço Total Real [R$]
0 | 70 | CONCLUIDO | 0.8871 | 112.73 | 89.47 | 7.37 | 0.12 | 728 | 141.81 | 47.83 | 1 | 726 | 22.98 | 17723.39 | 999.87 | 3753.91 | 1062.63 | 107.88 | 474081.69 | 0.1 | 0.68 | 1.39 | 28.49 | 0.5 | 10 | 2409.5389 | 3296.8374 | 2982.1919 | 2409538.9046 | 3296837.4306 | 2.4695e-06 | 4.6971 | 2982191.8933
1 | 70 | CONCLUIDO | 1.2215 | 81.87 | 71.55 | 15.33 | 0.25 | 280 | 143.17 | 47.83 | 2 | 278 | 23.34 | 17891.86 | 774.79 | 3753.59 | 461.82 | 107.88 | 175915.92 | 0.23 | 0.85 | 0.66 | 10.58 | 0.5 | 10 | 1378.7609 | 1886.4815 | 1706.4383 | 1378760.8878 | 1886481.4733 | 3.4004e-06 | 3.4112 | 1706438.3292
2 | 70 | CONCLUIDO | 1.3433 | 74.44 | 67.3 | 23.75 | 0.37 | 170 | 144.54 | 47.83 | 3 | 168 | 23.71 | 18060.85 | 705.15 | 3753.44 | 319.26 | 107.88 | 105183.65 | 0.34 | 0.9 | 0.5 | 6.33 | 0.5 | 10 | 1157.3335 | 1583.5148 | 1432.3864 | 1157333.5479 | 1583514.8182 | 3.7395e-06 | 3.1017 | 1432386.3864
3 | 70 | CONCLUIDO | 1.4065 | 71.1 | 65.4 | 32.7 | 0.49 | 120 | 145.92 | 47.83 | 4 | 118 | 24.09 | 18230.35 | 660.21 | 3753.39 | 255.97 | 107.88 | 73791.02 | 0.42 | 0.93 | 0.42 | 4.43 | 0.5 | 10 | 1050.7208 | 1437.6426 | 1300.436 | 1050720.8064 | 1437642.5619 | 3.9154e-06 | 2.9625 | 1300435.9735
4 | 70 | CONCLUIDO | 1.4458 | 69.17 | 64.31 | 42.4 | 0.6 | 91 | 147.3 | 47.83 | 5 | 89 | 24.47 | 18400.38 | 623.15 | 3753.36 | 219.3 | 107.88 | 55601.78 | 0.49 | 0.95 | 0.37 | 3.34 | 0.5 | 10 | 981.1273 | 1342.4217 | 1214.3028 | 981127.3025 | 1342421.6595 | 4.0248e-06 | 2.8821 | 1214302.8204
5 | 70 | CONCLUIDO | 1.4826 | 67.45 | 63.17 | 53.38 | 0.71 | 71 | 148.68 | 47.83 | 6 | 69 | 24.85 | 18570.94 | 582.28 | 3753.36 | 180.41 | 107.88 | 36252.83 | 0.6 | 0.96 | 0.34 | 2.2 | 0.5 | 10 | 912.982 | 1249.1823 | 1129.9621 | 912982.0231 | 1249182.2819 | 4.1273e-06 | 2.8104 | 1129962.0781
6 | 70 | CONCLUIDO | 1.4916 | 67.04 | 63.14 | 65.31 | 0.83 | 58 | 150.07 | 47.83 | 7 | 44 | 25.24 | 18742.03 | 553.76 | 3753.33 | 179.91 | 107.88 | 36069.93 | 0.6 | 0.96 | 0.33 | 2.17 | 0.5 | 10 | 881.3025 | 1205.8369 | 1090.7535 | 881302.4711 | 1205836.9212 | 4.1523e-06 | 2.7933 | 1090753.5379
7 | 70 | CONCLUIDO | 1.4954 | 66.87 | 63.06 | 68.79 | 0.94 | 55 | 151.46 | 47.83 | 8 | 0 | 25.63 | 18913.66 | 546.92 | 3753.36 | 175.39 | 107.88 | 33825.83 | 0.62 | 0.96 | 0.38 | 2.09 | 0.5 | 10 | 872.404 | 1193.6616 | 1079.7402 | 872403.9569 | 1193661.5815 | 4.1629e-06 | 2.7862 | 1079740.1955

## RESULTADOS_16
Unnamed: 0 | Volume de calda [L] | STATUS | Capacidade operacional [ha/h] | Tempo de missao [h] | Tempo util [h] | Tempo por voo [min] | Autonomia Projetada [h] | N° Voos | MTOW [kg] | Massa Estrutura [kg] | Combustível [kg] | Abastecimentos | Massa gerador | Potência gerador [W] | Combustível consumido [L] | Calda cons [L] | Distância percorrida [km] | Distância Pulverizando [km] | RTL ACUMULADO[m] | EOC [km/km] | EOC [h/h] | Tempo de manobra [h] | Tempo rtl_rtw [h] | V pulv [m/s] | V desloc [m/s] | Preço Total por ha Simples [R$/ha] | Preço Total por ha Presumido [R$/ha] | Preço Total por ha Real [R$/ha] | Preço Total Simples [R$] | Preço Total Presumido [R$] | Prod CAPEX [ha/R$] | Dias Trabalhados | Preço Total Real [R$]
0 | 90 | CONCLUIDO | 0.7519 | 132.99 | 97.68 | 6.34 | 0.1 | 925 | 176.73 | 52.44 | 1 | 923 | 33.29 | 22031.19 | 1266.93 | 3754.02 | 1338.97 | 107.88 | 611266.34 | 0.08 | 0.62 | 1.71 | 36.7 | 0.5 | 10 | 3530.3203 | 4830.34 | 4369.3392 | 3530320.3366 | 4830340.0312 | 1.8914e-06 | 5.5413 | 4369339.1581
1 | 90 | CONCLUIDO | 1.1314 | 88.39 | 73.88 | 13.04 | 0.2 | 340 | 178.21 | 52.44 | 2 | 338 | 33.77 | 22213.89 | 938.29 | 3753.52 | 539.91 | 107.88 | 214661.91 | 0.2 | 0.82 | 0.76 | 12.9 | 0.5 | 10 | 1759.8047 | 2407.8425 | 2178.0414 | 1759804.7411 | 2407842.4839 | 2.846e-06 | 3.6829 | 2178041.3766
2 | 90 | CONCLUIDO | 1.2754 | 78.41 | 68.66 | 20 | 0.3 | 206 | 179.7 | 52.44 | 3 | 204 | 34.26 | 22397.24 | 853.75 | 3753.46 | 365.33 | 107.88 | 128041.11 | 0.3 | 0.89 | 0.54 | 7.69 | 0.5 | 10 | 1433.7674 | 1961.7438 | 1774.5177 | 1433767.3587 | 1961743.7535 | 3.2082e-06 | 3.2671 | 1774517.683
3 | 90 | CONCLUIDO | 1.3515 | 73.99 | 66.38 | 27.28 | 0.39 | 146 | 181.19 | 52.44 | 4 | 144 | 34.75 | 22581.25 | 807.25 | 3753.51 | 288.53 | 107.88 | 89940.18 | 0.37 | 0.92 | 0.46 | 5.41 | 0.5 | 10 | 1290.9574 | 1766.3449 | 1597.7674 | 1290957.3891 | 1766344.8528 | 3.3996e-06 | 3.0829 | 1597767.3792
4 | 90 | CONCLUIDO | 1.3986 | 71.5 | 65.1 | 34.87 | 0.49 | 112 | 182.69 | 52.44 | 5 | 110 | 35.25 | 22766.06 | 772.97 | 3753.47 | 245.86 | 107.88 | 68776.7 | 0.44 | 0.93 | 0.4 | 4.13 | 0.5 | 10 | 1205.7587 | 1649.7722 | 1492.3203 | 1205758.6806 | 1649772.2211 | 3.5181e-06 | 2.9792 | 1492320.2758
5 | 90 | CONCLUIDO | 1.4312 | 69.87 | 64.25 | 42.83 | 0.58 | 90 | 184.19 | 52.44 | 6 | 88 | 35.75 | 22951.43 | 743.82 | 3753.35 | 217.47 | 107.88 | 54690.3 | 0.5 | 0.95 | 0.36 | 3.28 | 0.5 | 10 | 1145.2113 | 1566.9287 | 1417.3832 | 1145211.3253 | 1566928.6584 | 3.6001e-06 | 2.9112 | 1417383.1864
6 | 90 | CONCLUIDO | 1.4559 | 68.69 | 63.6 | 50.88 | 0.67 | 75 | 185.7 | 52.44 | 7 | 73 | 36.26 | 23137.49 | 716.24 | 3753.35 | 195.34 | 107.88 | 43699.96 | 0.55 | 0.96 | 0.34 | 2.63 | 0.5 | 10 | 1095.9732 | 1499.5589 | 1356.4431 | 1095973.2411 | 1499558.9394 | 3.6622e-06 | 2.8621 | 1356443.1389
7 | 90 | CONCLUIDO | 1.47 | 68.03 | 63.37 | 60.35 | 0.76 | 63 | 187.22 | 52.44 | 8 | 61 | 36.78 | 23324.24 | 691.53 | 3753.36 | 188.4 | 107.88 | 40288.15 | 0.57 | 0.96 | 0.32 | 2.4 | 0.5 | 10 | 1061.1813 | 1451.955 | 1313.3825 | 1061181.2503 | 1451955.0026 | 3.6977e-06 | 2.8346 | 1313382.455
8 | 90 | CONCLUIDO | 1.4861 | 67.29 | 62.95 | 69.95 | 0.85 | 54 | 188.74 | 52.44 | 9 | 52 | 37.3 | 23511.69 | 665.69 | 3753.37 | 174.07 | 107.88 | 33169.49 | 0.62 | 0.97 | 0.31 | 1.98 | 0.5 | 10 | 1023.4712 | 1400.3584 | 1266.7102 | 1023471.1862 | 1400358.4293 | 3.7382e-06 | 2.8037 | 1266710.1863
9 | 90 | CONCLUIDO | 1.4976 | 66.77 | 62.68 | 80.02 | 0.93 | 47 | 190.26 | 52.44 | 10 | 41 | 37.82 | 23699.85 | 638.65 | 3753.35 | 164.99 | 107.88 | 28667.18 | 0.65 | 0.97 | 0.3 | 1.71 | 0.5 | 10 | 989.4166 | 1353.7635 | 1224.5622 | 989416.6352 | 1353763.4903 | 3.7671e-06 | 2.7821 | 1224562.2028
10 | 90 | CONCLUIDO | 1.5015 | 66.6 | 62.62 | 85.39 | 1.02 | 44 | 191.79 | 52.44 | 11 | 10 | 38.35 | 23888.73 | 623.49 | 3753.34 | 161.62 | 107.88 | 26994.89 | 0.67 | 0.97 | 0.33 | 1.65 | 0.5 | 10 | 972.7519 | 1330.9621 | 1203.937 | 972751.9395 | 1330962.1184 | 3.7769e-06 | 2.775 | 1203936.9619
11 | 90 | CONCLUIDO | 1.5032 | 66.53 | 62.58 | 87.32 | 1.1 | 43 | 193.33 | 52.44 | 12 | 0 | 38.89 | 24078.33 | 627.61 | 3753.31 | 159.88 | 107.88 | 26131.5 | 0.67 | 0.97 | 0.34 | 1.61 | 0.5 | 10 | 975.1423 | 1334.2327 | 1206.8954 | 975142.2923 | 1334232.7046 | 3.7812e-06 | 2.7721 | 1206895.4079

## RESULTADOS_0
Unnamed: 0 | Volume de calda [L] | STATUS | Capacidade operacional [ha/h] | Tempo de missao [h] | Tempo util [h] | Tempo por voo [min] | Autonomia Projetada [h] | N° Voos | MTOW [kg] | Massa Estrutura [kg] | Combustível [kg] | Abastecimentos | Massa gerador | Potência gerador [W] | Combustível consumido [L] | Calda cons [L] | Distância percorrida [km] | Distância Pulverizando [km] | RTL ACUMULADO[m] | EOC [km/km] | EOC [h/h] | Tempo de manobra [h] | Tempo rtl_rtw [h] | V pulv [m/s] | V desloc [m/s] | Preço Total por ha Simples [R$/ha] | Preço Total por ha Presumido [R$/ha] | Preço Total por ha Real [R$/ha] | Preço Total Simples [R$] | Preço Total Presumido [R$] | Prod CAPEX [ha/R$] | Dias Trabalhados | Preço Total Real [R$]
0 | 10 | CONCLUIDO | 1.2305 | 81.27 | 75.44 | 12.04 | 0.64 | 376 | 26.11 | 12.1 | 1 | 0 | 3.01 | 3454.41 | 219.05 | 3753.73 | 574.55 | 107.88 | 231797.89 | 0.19 | 0.81 | 1.32 | 14.47 | 0.5 | 10 | 504.0126 | 689.6123 | 623.7967 | 504012.6378 | 689612.3265 | 7.5094e-06 | 3.3862 | 623796.6939

## RESULTADOS_7
Unnamed: 0 | Volume de calda [L] | STATUS | Capacidade operacional [ha/h] | Tempo de missao [h] | Tempo util [h] | Tempo por voo [min] | Autonomia Projetada [h] | N° Voos | MTOW [kg] | Massa Estrutura [kg] | Combustível [kg] | Abastecimentos | Massa gerador | Potência gerador [W] | Combustível consumido [L] | Calda cons [L] | Distância percorrida [km] | Distância Pulverizando [km] | RTL ACUMULADO[m] | EOC [km/km] | EOC [h/h] | Tempo de manobra [h] | Tempo rtl_rtw [h] | V pulv [m/s] | V desloc [m/s] | Preço Total por ha Simples [R$/ha] | Preço Total por ha Presumido [R$/ha] | Preço Total por ha Real [R$/ha] | Preço Total Simples [R$] | Preço Total Presumido [R$] | Prod CAPEX [ha/R$] | Dias Trabalhados | Preço Total Real [R$]
0 | 45 | CONCLUIDO | 1.0799 | 92.6 | 80.29 | 9.6 | 0.18 | 502 | 98.71 | 39.72 | 1 | 500 | 12.99 | 12407.75 | 692.11 | 3753.71 | 754.06 | 107.88 | 320926.53 | 0.14 | 0.76 | 1.03 | 19.32 | 0.5 | 10 | 1421.3362 | 1944.7349 | 1759.1321 | 1421336.2162 | 1944734.916 | 3.5927e-06 | 3.8583 | 1759132.1451
1 | 45 | CONCLUIDO | 1.3415 | 74.54 | 68.44 | 20.53 | 0.35 | 200 | 99.95 | 39.72 | 2 | 198 | 13.24 | 12561.45 | 553.76 | 3753.45 | 357.85 | 107.88 | 124328.7 | 0.3 | 0.89 | 0.53 | 7.47 | 0.5 | 10 | 943.2932 | 1290.6553 | 1167.477 | 943293.1583 | 1290655.3144 | 4.463e-06 | 3.1058 | 1167476.9826
2 | 45 | CONCLUIDO | 1.4341 | 69.73 | 65.31 | 33.21 | 0.52 | 118 | 101.2 | 39.72 | 3 | 116 | 13.49 | 12715.54 | 488.36 | 3753.41 | 252.86 | 107.88 | 72244.39 | 0.43 | 0.93 | 0.41 | 4.34 | 0.5 | 10 | 805.3229 | 1101.8783 | 996.7166 | 805322.8615 | 1101878.2674 | 4.7711e-06 | 2.9054 | 996716.552
3 | 45 | CONCLUIDO | 1.4715 | 67.96 | 64.2 | 44.79 | 0.69 | 86 | 102.45 | 39.72 | 4 | 13 | 13.74 | 12870.03 | 445.11 | 3753.38 | 212.72 | 107.88 | 52337.01 | 0.51 | 0.95 | 0.45 | 3.23 | 0.5 | 10 | 739.7145 | 1012.11 | 915.5157 | 739714.5104 | 1012110.027 | 4.8955e-06 | 2.8317 | 915515.6665
4 | 45 | CONCLUIDO | 1.4716 | 67.95 | 64.22 | 45.33 | 0.85 | 85 | 103.71 | 39.72 | 5 | 0 | 14 | 13024.91 | 450.11 | 3753.37 | 212.92 | 107.88 | 52438.71 | 0.51 | 0.95 | 0.46 | 3.25 | 0.5 | 10 | 744.3783 | 1018.4912 | 921.2878 | 744378.266 | 1018491.1831 | 4.8959e-06 | 2.8312 | 921287.8141

## RESULTADOS_10
Unnamed: 0 | Volume de calda [L] | STATUS | Capacidade operacional [ha/h] | Tempo de missao [h] | Tempo util [h] | Tempo por voo [min] | Autonomia Projetada [h] | N° Voos | MTOW [kg] | Massa Estrutura [kg] | Combustível [kg] | Abastecimentos | Massa gerador | Potência gerador [W] | Combustível consumido [L] | Calda cons [L] | Distância percorrida [km] | Distância Pulverizando [km] | RTL ACUMULADO[m] | EOC [km/km] | EOC [h/h] | Tempo de manobra [h] | Tempo rtl_rtw [h] | V pulv [m/s] | V desloc [m/s] | Preço Total por ha Simples [R$/ha] | Preço Total por ha Presumido [R$/ha] | Preço Total por ha Real [R$/ha] | Preço Total Simples [R$] | Preço Total Presumido [R$] | Prod CAPEX [ha/R$] | Dias Trabalhados | Preço Total Real [R$]
0 | 60 | CONCLUIDO | 0.96 | 104.16 | 85.75 | 8.08 | 0.14 | 637 | 124.63 | 45 | 1 | 635 | 18.64 | 15605.44 | 875.88 | 3753.66 | 937.28 | 107.88 | 411857.58 | 0.12 | 0.71 | 1.25 | 24.78 | 0.5 | 10 | 1974.4431 | 2701.5202 | 2443.6909 | 1974443.1359 | 2701520.2048 | 2.8439e-06 | 4.34 | 2443690.908
1 | 60 | CONCLUIDO | 1.2677 | 78.88 | 70.36 | 16.89 | 0.28 | 250 | 125.95 | 45 | 2 | 248 | 18.95 | 15767.7 | 690.58 | 3753.43 | 421.72 | 107.88 | 156017.23 | 0.26 | 0.86 | 0.62 | 9.39 | 0.5 | 10 | 1202.7394 | 1645.6411 | 1488.5835 | 1202739.4205 | 1645641.1362 | 3.7554e-06 | 3.2867 | 1488583.4559
2 | 60 | CONCLUIDO | 1.3779 | 72.57 | 66.58 | 26.46 | 0.42 | 151 | 127.27 | 45 | 3 | 149 | 19.27 | 15930.42 | 625.66 | 3753.43 | 295.38 | 107.88 | 93342.1 | 0.37 | 0.91 | 0.47 | 5.61 | 0.5 | 10 | 1021.3718 | 1397.486 | 1264.1119 | 1021371.8389 | 1397486.0097 | 4.0819e-06 | 3.0238 | 1264111.9063
3 | 60 | CONCLUIDO | 1.4363 | 69.62 | 64.81 | 37.03 | 0.55 | 105 | 128.59 | 45 | 4 | 103 | 19.59 | 16093.6 | 578.69 | 3753.53 | 235.8 | 107.88 | 63778.77 | 0.46 | 0.94 | 0.39 | 3.83 | 0.5 | 10 | 925.7906 | 1266.7075 | 1145.8147 | 925790.5666 | 1266707.4962 | 4.2549e-06 | 2.9008 | 1145814.7106
4 | 60 | CONCLUIDO | 1.4736 | 67.86 | 63.74 | 49.03 | 0.68 | 78 | 129.92 | 45 | 5 | 76 | 19.92 | 16257.24 | 534.89 | 3753.38 | 200.12 | 107.88 | 46075.88 | 0.54 | 0.95 | 0.35 | 2.77 | 0.5 | 10 | 856.3451 | 1171.6892 | 1059.8648 | 856345.125 | 1171689.1793 | 4.3654e-06 | 2.8275 | 1059864.8085
5 | 60 | CONCLUIDO | 1.4867 | 67.26 | 63.47 | 58.59 | 0.81 | 65 | 131.25 | 45 | 6 | 13 | 20.25 | 16421.36 | 507.29 | 3753.34 | 189.39 | 107.88 | 40776.99 | 0.57 | 0.96 | 0.39 | 2.5 | 0.5 | 10 | 822.1511 | 1124.9034 | 1017.5442 | 822151.1089 | 1124903.418 | 4.4042e-06 | 2.8025 | 1017544.2146
6 | 60 | CONCLUIDO | 1.4889 | 67.16 | 63.39 | 59.43 | 0.93 | 64 | 132.58 | 45 | 7 | 0 | 20.59 | 16585.95 | 510.23 | 3753.34 | 186.36 | 107.88 | 39266 | 0.58 | 0.96 | 0.4 | 2.43 | 0.5 | 10 | 823.2094 | 1126.3514 | 1018.854 | 823209.4032 | 1126351.423 | 4.4107e-06 | 2.7983 | 1018854.024

## RESULTADOS_14
Unnamed: 0 | Volume de calda [L] | STATUS | Capacidade operacional [ha/h] | Tempo de missao [h] | Tempo util [h] | Tempo por voo [min] | Autonomia Projetada [h] | N° Voos | MTOW [kg] | Massa Estrutura [kg] | Combustível [kg] | Abastecimentos | Massa gerador | Potência gerador [W] | Combustível consumido [L] | Calda cons [L] | Distância percorrida [km] | Distância Pulverizando [km] | RTL ACUMULADO[m] | EOC [km/km] | EOC [h/h] | Tempo de manobra [h] | Tempo rtl_rtw [h] | V pulv [m/s] | V desloc [m/s] | Preço Total por ha Simples [R$/ha] | Preço Total por ha Presumido [R$/ha] | Preço Total por ha Real [R$/ha] | Preço Total Simples [R$] | Preço Total Presumido [R$] | Prod CAPEX [ha/R$] | Dias Trabalhados | Preço Total Real [R$]
0 | 80 | CONCLUIDO | 0.818 | 122.24 | 93.4 | 6.81 | 0.11 | 823 | 159.12 | 50.28 | 1 | 821 | 27.84 | 19859.16 | 1129.1 | 3753.93 | 1194.92 | 107.88 | 539748.85 | 0.09 | 0.65 | 1.54 | 32.42 | 0.5 | 10 | 2919.7439 | 3994.9224 | 3613.6526 | 2919743.8916 | 3994922.4025 | 2.1578e-06 | 5.0933 | 3613652.6153
1 | 80 | CONCLUIDO | 1.1761 | 85.03 | 72.71 | 14.07 | 0.22 | 310 | 160.54 | 50.28 | 2 | 308 | 28.26 | 20034.4 | 857 | 3753.5 | 500.52 | 107.88 | 195114 | 0.22 | 0.84 | 0.72 | 11.74 | 0.5 | 10 | 1563.5868 | 2139.3684 | 1935.1901 | 1563586.7638 | 2139368.3908 | 3.1024e-06 | 3.5429 | 1935190.0742
2 | 80 | CONCLUIDO | 1.3094 | 76.37 | 67.99 | 21.7 | 0.33 | 188 | 161.97 | 50.28 | 3 | 186 | 28.69 | 20210.21 | 780.87 | 3753.47 | 342.26 | 107.88 | 116594.72 | 0.32 | 0.89 | 0.52 | 7.02 | 0.5 | 10 | 1294.0897 | 1770.6307 | 1601.6442 | 1294089.729 | 1770630.6584 | 3.454e-06 | 3.1821 | 1601644.1535
3 | 80 | CONCLUIDO | 1.3803 | 72.45 | 65.84 | 29.7 | 0.43 | 133 | 163.4 | 50.28 | 4 | 131 | 29.12 | 20386.62 | 735.01 | 3753.44 | 270.32 | 107.88 | 80901.47 | 0.4 | 0.92 | 0.44 | 4.87 | 0.5 | 10 | 1168.9785 | 1599.448 | 1446.7989 | 1168978.5481 | 1599448.0212 | 3.641e-06 | 3.0187 | 1446798.9469
4 | 80 | CONCLUIDO | 1.4217 | 70.34 | 64.73 | 38.07 | 0.54 | 102 | 164.83 | 50.28 | 5 | 100 | 29.55 | 20563.61 | 701.93 | 3753.38 | 233.81 | 107.88 | 62801.3 | 0.46 | 0.94 | 0.37 | 3.76 | 0.5 | 10 | 1096.4497 | 1500.2108 | 1357.0328 | 1096449.6983 | 1500210.8491 | 3.7502e-06 | 2.9308 | 1357032.8313
5 | 80 | CONCLUIDO | 1.4527 | 68.84 | 63.9 | 47.33 | 0.64 | 81 | 166.27 | 50.28 | 6 | 79 | 29.99 | 20741.2 | 669.75 | 3753.39 | 205.72 | 107.88 | 48859.41 | 0.52 | 0.95 | 0.35 | 2.93 | 0.5 | 10 | 1037.9873 | 1420.2201 | 1284.6763 | 1037987.3333 | 1420220.0622 | 3.832e-06 | 2.8683 | 1284676.2527
6 | 80 | CONCLUIDO | 1.4607 | 68.46 | 63.95 | 56.42 | 0.74 | 68 | 167.72 | 50.28 | 7 | 66 | 30.44 | 20919.39 | 647.56 | 3753.35 | 208.39 | 107.88 | 50260.9 | 0.52 | 0.95 | 0.34 | 2.98 | 0.5 | 10 | 1011.9388 | 1384.5793 | 1252.437 | 1011938.8093 | 1384579.3225 | 3.8531e-06 | 2.8525 | 1252437.0152
7 | 80 | CONCLUIDO | 1.4885 | 67.18 | 63.05 | 67.56 | 0.84 | 56 | 169.17 | 50.28 | 8 | 52 | 30.89 | 21098.19 | 608.96 | 3753.32 | 177.59 | 107.88 | 34919.47 | 0.61 | 0.96 | 0.31 | 2.09 | 0.5 | 10 | 952.5379 | 1303.3043 | 1178.9188 | 952537.8515 | 1303304.3115 | 3.9264e-06 | 2.7992 | 1178918.7772
8 | 80 | CONCLUIDO | 1.4991 | 66.71 | 62.8 | 76.9 | 0.94 | 49 | 170.62 | 50.28 | 9 | 17 | 31.34 | 21277.6 | 584.56 | 3753.34 | 168.04 | 107.88 | 30180.07 | 0.64 | 0.97 | 0.34 | 1.84 | 0.5 | 10 | 922.2236 | 1261.827 | 1141.4 | 922223.5878 | 1261826.9984 | 3.9544e-06 | 2.7796 | 1141400.0007
9 | 80 | CONCLUIDO | 1.5006 | 66.64 | 62.77 | 78.46 | 1.03 | 48 | 172.08 | 50.28 | 10 | 0 | 31.8 | 21457.64 | 587.08 | 3753.34 | 166.24 | 107.88 | 29282.74 | 0.65 | 0.97 | 0.36 | 1.8 | 0.5 | 10 | 923.4131 | 1263.4545 | 1142.8722 | 923413.07 | 1263454.5005 | 3.9583e-06 | 2.7767 | 1142872.1762

## RESULTADOS_5
Unnamed: 0 | Volume de calda [L] | STATUS | Capacidade operacional [ha/h] | Tempo de missao [h] | Tempo util [h] | Tempo por voo [min] | Autonomia Projetada [h] | N° Voos | MTOW [kg] | Massa Estrutura [kg] | Combustível [kg] | Abastecimentos | Massa gerador | Potência gerador [W] | Combustível consumido [L] | Calda cons [L] | Distância percorrida [km] | Distância Pulverizando [km] | RTL ACUMULADO[m] | EOC [km/km] | EOC [h/h] | Tempo de manobra [h] | Tempo rtl_rtw [h] | V pulv [m/s] | V desloc [m/s] | Preço Total por ha Simples [R$/ha] | Preço Total por ha Presumido [R$/ha] | Preço Total por ha Real [R$/ha] | Preço Total Simples [R$] | Preço Total Presumido [R$] | Prod CAPEX [ha/R$] | Dias Trabalhados | Preço Total Real [R$]
0 | 35 | CONCLUIDO | 1.1685 | 85.58 | 76.63 | 11.21 | 0.22 | 410 | 80.84 | 35.1 | 1 | 408 | 9.74 | 10204.21 | 565.91 | 3753.68 | 631.58 | 107.88 | 260143.18 | 0.17 | 0.79 | 0.88 | 15.65 | 0.5 | 10 | 1101.3806 | 1506.9576 | 1363.1357 | 1101380.6384 | 1506957.5789 | 4.3022e-06 | 3.5658 | 1363135.6626
1 | 35 | CONCLUIDO | 1.3947 | 71.7 | 67.02 | 24.82 | 0.43 | 162 | 82.04 | 35.1 | 2 | 160 | 9.94 | 10352.53 | 447.7 | 3753.56 | 309.68 | 107.88 | 100434.42 | 0.35 | 0.91 | 0.49 | 6.05 | 0.5 | 10 | 764.6638 | 1046.2467 | 946.3944 | 764663.7596 | 1046246.6904 | 5.1351e-06 | 2.9875 | 946394.3747
2 | 35 | CONCLUIDO | 1.451 | 68.92 | 65.15 | 35.86 | 0.63 | 109 | 83.25 | 35.1 | 3 | 1 | 10.15 | 10501.19 | 400.48 | 3753.35 | 242.87 | 107.88 | 67292.94 | 0.44 | 0.93 | 0.54 | 4.18 | 0.5 | 10 | 682.7635 | 934.1872 | 845.0297 | 682763.5273 | 934187.1795 | 5.3424e-06 | 2.8717 | 845029.6662
3 | 35 | CONCLUIDO | 1.451 | 68.92 | 65.15 | 35.86 | 0.83 | 109 | 84.46 | 35.1 | 4 | 0 | 10.36 | 10650.22 | 405.83 | 3753.35 | 242.87 | 107.88 | 67294.82 | 0.44 | 0.93 | 0.54 | 4.18 | 0.5 | 10 | 687.7798 | 941.0507 | 851.2381 | 687779.8054 | 941050.6725 | 5.3424e-06 | 2.8717 | 851238.1171

## RESULTADOS_8
Unnamed: 0 | Volume de calda [L] | STATUS | Capacidade operacional [ha/h] | Tempo de missao [h] | Tempo util [h] | Tempo por voo [min] | Autonomia Projetada [h] | N° Voos | MTOW [kg] | Massa Estrutura [kg] | Combustível [kg] | Abastecimentos | Massa gerador | Potência gerador [W] | Combustível consumido [L] | Calda cons [L] | Distância percorrida [km] | Distância Pulverizando [km] | RTL ACUMULADO[m] | EOC [km/km] | EOC [h/h] | Tempo de manobra [h] | Tempo rtl_rtw [h] | V pulv [m/s] | V desloc [m/s] | Preço Total por ha Simples [R$/ha] | Preço Total por ha Presumido [R$/ha] | Preço Total por ha Real [R$/ha] | Preço Total Simples [R$] | Preço Total Presumido [R$] | Prod CAPEX [ha/R$] | Dias Trabalhados | Preço Total Real [R$]
0 | 50 | CONCLUIDO | 1.0385 | 96.3 | 82.1 | 9.01 | 0.16 | 547 | 107.41 | 41.65 | 1 | 545 | 14.77 | 13481.73 | 753.58 | 3753.64 | 815.18 | 107.88 | 351260.77 | 0.13 | 0.74 | 1.1 | 21.13 | 0.5 | 10 | 1594.3385 | 2181.4442 | 1973.2503 | 1594338.4749 | 2181444.2386 | 3.3112e-06 | 4.0125 | 1973250.2622
1 | 50 | CONCLUIDO | 1.3157 | 76.01 | 69.13 | 19.03 | 0.32 | 218 | 108.68 | 41.65 | 2 | 216 | 15.03 | 13638.32 | 601.61 | 3753.47 | 380.5 | 107.88 | 135565.19 | 0.28 | 0.88 | 0.57 | 8.16 | 0.5 | 10 | 1030.6746 | 1410.2145 | 1275.6256 | 1030674.6458 | 1410214.5205 | 4.1951e-06 | 3.1671 | 1275625.6259
2 | 50 | CONCLUIDO | 1.4148 | 70.68 | 65.75 | 30.35 | 0.48 | 130 | 109.96 | 41.65 | 3 | 128 | 15.31 | 13795.21 | 537.73 | 3753.42 | 267.81 | 107.88 | 79662.31 | 0.4 | 0.92 | 0.43 | 4.78 | 0.5 | 10 | 879.9047 | 1203.9245 | 1089.0236 | 879904.7275 | 1203924.4669 | 4.5111e-06 | 2.945 | 1089023.6055
3 | 50 | CONCLUIDO | 1.4675 | 68.14 | 64.15 | 43.74 | 0.63 | 88 | 111.23 | 41.65 | 4 | 85 | 15.58 | 13952.52 | 485.24 | 3753.39 | 213.92 | 107.88 | 52922.56 | 0.5 | 0.95 | 0.37 | 3.18 | 0.5 | 10 | 791.8669 | 1083.4673 | 980.0627 | 791866.9347 | 1083467.2748 | 4.6791e-06 | 2.8392 | 980062.6787
4 | 50 | CONCLUIDO | 1.4783 | 67.64 | 63.9 | 49.79 | 0.78 | 77 | 112.51 | 41.65 | 5 | 0 | 15.86 | 14110.24 | 467.72 | 3753.42 | 202.48 | 107.88 | 47259 | 0.53 | 0.95 | 0.44 | 2.93 | 0.5 | 10 | 768.7536 | 1051.8426 | 951.4562 | 768753.6034 | 1051842.5951 | 4.7135e-06 | 2.8183 | 951456.2141

## RESULTADOS_3
Unnamed: 0 | Volume de calda [L] | STATUS | Capacidade operacional [ha/h] | Tempo de missao [h] | Tempo util [h] | Tempo por voo [min] | Autonomia Projetada [h] | N° Voos | MTOW [kg] | Massa Estrutura [kg] | Combustível [kg] | Abastecimentos | Massa gerador | Potência gerador [W] | Combustível consumido [L] | Calda cons [L] | Distância percorrida [km] | Distância Pulverizando [km] | RTL ACUMULADO[m] | EOC [km/km] | EOC [h/h] | Tempo de manobra [h] | Tempo rtl_rtw [h] | V pulv [m/s] | V desloc [m/s] | Preço Total por ha Simples [R$/ha] | Preço Total por ha Presumido [R$/ha] | Preço Total por ha Real [R$/ha] | Preço Total Simples [R$] | Preço Total Presumido [R$] | Prod CAPEX [ha/R$] | Dias Trabalhados | Preço Total Real [R$]
0 | 25 | CONCLUIDO | 1.2703 | 78.72 | 72.65 | 14.15 | 0.28 | 308 | 61.76 | 28.92 | 1 | 306 | 6.84 | 7851.41 | 425.45 | 3753.76 | 498.1 | 107.88 | 193917.21 | 0.22 | 0.84 | 0.72 | 11.68 | 0.5 | 10 | 797.7553 | 1091.5241 | 987.3505 | 797755.3399 | 1091524.0506 | 5.3569e-06 | 3.28 | 987350.5271
1 | 25 | CONCLUIDO | 1.4146 | 70.69 | 66.79 | 26.36 | 0.55 | 152 | 62.92 | 28.92 | 2 | 0 | 7 | 7994.37 | 348.72 | 3753.51 | 295.51 | 107.88 | 93401.59 | 0.37 | 0.91 | 0.66 | 5.82 | 0.5 | 10 | 620.1518 | 848.5191 | 767.5376 | 620151.8278 | 848519.0899 | 5.9654e-06 | 2.9454 | 767537.6189

## RESULTADOS_15
Unnamed: 0 | Volume de calda [L] | STATUS | Capacidade operacional [ha/h] | Tempo de missao [h] | Tempo util [h] | Tempo por voo [min] | Autonomia Projetada [h] | N° Voos | MTOW [kg] | Massa Estrutura [kg] | Combustível [kg] | Abastecimentos | Massa gerador | Potência gerador [W] | Combustível consumido [L] | Calda cons [L] | Distância percorrida [km] | Distância Pulverizando [km] | RTL ACUMULADO[m] | EOC [km/km] | EOC [h/h] | Tempo de manobra [h] | Tempo rtl_rtw [h] | V pulv [m/s] | V desloc [m/s] | Preço Total por ha Simples [R$/ha] | Preço Total por ha Presumido [R$/ha] | Preço Total por ha Real [R$/ha] | Preço Total Simples [R$] | Preço Total Presumido [R$] | Prod CAPEX [ha/R$] | Dias Trabalhados | Preço Total Real [R$]
0 | 85 | CONCLUIDO | 0.784 | 127.55 | 95.56 | 6.56 | 0.11 | 874 | 167.88 | 51.39 | 1 | 872 | 30.49 | 20939.59 | 1197.67 | 3754.13 | 1267.02 | 107.88 | 575545.81 | 0.09 | 0.64 | 1.63 | 34.58 | 0.5 | 10 | 3215.5284 | 4399.6278 | 3979.7335 | 3215528.3777 | 4399627.7854 | 2.0181e-06 | 5.3146 | 3979733.4845
1 | 85 | CONCLUIDO | 1.154 | 86.66 | 73.27 | 13.53 | 0.21 | 325 | 169.33 | 51.39 | 2 | 323 | 30.94 | 21118.46 | 897.28 | 3753.59 | 519.14 | 107.88 | 204349.05 | 0.21 | 0.83 | 0.74 | 12.3 | 0.5 | 10 | 1658.9438 | 2269.84 | 2053.2097 | 1658943.765 | 2269840.0467 | 2.9705e-06 | 3.6108 | 2053209.6983
2 | 85 | CONCLUIDO | 1.2926 | 77.37 | 68.32 | 20.81 | 0.31 | 197 | 170.79 | 51.39 | 3 | 195 | 31.4 | 21297.94 | 817.77 | 3753.46 | 353.19 | 107.88 | 122016.95 | 0.31 | 0.89 | 0.54 | 7.35 | 0.5 | 10 | 1363.394 | 1865.4558 | 1687.4193 | 1363394.0019 | 1865455.8221 | 3.3273e-06 | 3.2237 | 1687419.3366
3 | 85 | CONCLUIDO | 1.3647 | 73.28 | 66.16 | 28.35 | 0.41 | 140 | 172.25 | 51.39 | 4 | 138 | 31.86 | 21478.05 | 772.34 | 3753.38 | 281.31 | 107.88 | 86358.28 | 0.38 | 0.92 | 0.44 | 5.19 | 0.5 | 10 | 1232.0775 | 1685.7829 | 1524.8941 | 1232077.5498 | 1685782.8591 | 3.5129e-06 | 3.0533 | 1524894.109
4 | 85 | CONCLUIDO | 1.4103 | 70.91 | 64.91 | 36.4 | 0.51 | 107 | 173.71 | 51.39 | 5 | 105 | 32.32 | 21658.78 | 737.87 | 3753.46 | 239.52 | 107.88 | 65631.35 | 0.45 | 0.94 | 0.39 | 3.94 | 0.5 | 10 | 1151.0533 | 1574.9219 | 1424.6135 | 1151053.2777 | 1574921.8754 | 3.6303e-06 | 2.9546 | 1424613.542
5 | 85 | CONCLUIDO | 1.4414 | 69.37 | 64.09 | 44.71 | 0.61 | 86 | 175.18 | 51.39 | 6 | 84 | 32.79 | 21840.16 | 707.66 | 3753.39 | 212.04 | 107.88 | 51996.35 | 0.51 | 0.95 | 0.36 | 3.12 | 0.5 | 10 | 1092.6715 | 1495.0413 | 1352.3566 | 1092671.4549 | 1495041.2899 | 3.7103e-06 | 2.8904 | 1352356.6475
6 | 85 | CONCLUIDO | 1.4747 | 67.81 | 63.07 | 54.06 | 0.7 | 70 | 176.66 | 51.39 | 7 | 68 | 33.27 | 22022.17 | 673.38 | 3753.44 | 177.03 | 107.88 | 34571.1 | 0.61 | 0.96 | 0.33 | 2.1 | 0.5 | 10 | 1030.2567 | 1409.6427 | 1275.1083 | 1030256.6941 | 1409642.6606 | 3.796e-06 | 2.8254 | 1275108.3435
7 | 85 | CONCLUIDO | 1.4782 | 67.65 | 63.24 | 63.24 | 0.8 | 60 | 178.14 | 51.39 | 8 | 58 | 33.75 | 22204.83 | 652 | 3753.41 | 184.2 | 107.88 | 38207.4 | 0.59 | 0.96 | 0.32 | 2.27 | 0.5 | 10 | 1009.1665 | 1380.7861 | 1249.0058 | 1009166.4688 | 1380786.084 | 3.8051e-06 | 2.8188 | 1249005.7981
8 | 85 | CONCLUIDO | 1.4937 | 66.95 | 62.85 | 73.94 | 0.89 | 51 | 179.63 | 51.39 | 9 | 45 | 34.24 | 22388.15 | 623.89 | 3753.31 | 170.62 | 107.88 | 31460.55 | 0.63 | 0.97 | 0.31 | 1.88 | 0.5 | 10 | 970.7851 | 1328.271 | 1201.5027 | 970785.1055 | 1328271.0094 | 3.845e-06 | 2.7896 | 1201502.6885
9 | 85 | CONCLUIDO | 1.5018 | 66.58 | 62.65 | 81.72 | 0.98 | 46 | 181.12 | 51.39 | 10 | 10 | 34.73 | 22572.13 | 603.69 | 3753.35 | 162.73 | 107.88 | 27539.45 | 0.66 | 0.97 | 0.34 | 1.68 | 0.5 | 10 | 946.0697 | 1294.4543 | 1170.9134 | 946069.7277 | 1294454.3391 | 3.8658e-06 | 2.7742 | 1170913.4338
10 | 85 | CONCLUIDO | 1.5005 | 66.65 | 62.72 | 81.8 | 1.07 | 46 | 182.62 | 51.39 | 11 | 0 | 35.22 | 22756.91 | 606.77 | 3753.34 | 164.36 | 107.88 | 28355.98 | 0.66 | 0.97 | 0.35 | 1.75 | 0.5 | 10 | 950.1006 | 1299.9695 | 1175.9023 | 950100.5836 | 1299969.534 | 3.8625e-06 | 2.7771 | 1175902.2662

## RESULTADOS_2
Unnamed: 0 | Volume de calda [L] | STATUS | Capacidade operacional [ha/h] | Tempo de missao [h] | Tempo util [h] | Tempo por voo [min] | Autonomia Projetada [h] | N° Voos | MTOW [kg] | Massa Estrutura [kg] | Combustível [kg] | Abastecimentos | Massa gerador | Potência gerador [W] | Combustível consumido [L] | Calda cons [L] | Distância percorrida [km] | Distância Pulverizando [km] | RTL ACUMULADO[m] | EOC [km/km] | EOC [h/h] | Tempo de manobra [h] | Tempo rtl_rtw [h] | V pulv [m/s] | V desloc [m/s] | Preço Total por ha Simples [R$/ha] | Preço Total por ha Presumido [R$/ha] | Preço Total por ha Real [R$/ha] | Preço Total Simples [R$] | Preço Total Presumido [R$] | Prod CAPEX [ha/R$] | Dias Trabalhados | Preço Total Real [R$]
0 | 20 | CONCLUIDO | 1.3327 | 75.04 | 70.27 | 17.07 | 0.34 | 247 | 51.33 | 24.83 | 1 | 241 | 5.51 | 6564.78 | 341.26 | 3753.43 | 418.63 | 107.88 | 154483.82 | 0.26 | 0.87 | 0.62 | 9.3 | 0.5 | 10 | 640.0026 | 875.6797 | 792.1061 | 640002.5668 | 875679.7468 | 6.1494e-06 | 3.1267 | 792106.1008
1 | 20 | CONCLUIDO | 1.3836 | 72.28 | 68.22 | 21.66 | 0.66 | 189 | 52.47 | 24.83 | 2 | 0 | 5.64 | 6705.1 | 319.47 | 3753.69 | 341.93 | 107.88 | 116422.72 | 0.32 | 0.89 | 0.77 | 7.25 | 0.5 | 10 | 587.7385 | 804.1697 | 727.4209 | 587738.4975 | 804169.7415 | 6.3843e-06 | 3.0117 | 727420.9101

## RESULTADOS_11
Unnamed: 0 | Volume de calda [L] | STATUS | Capacidade operacional [ha/h] | Tempo de missao [h] | Tempo util [h] | Tempo por voo [min] | Autonomia Projetada [h] | N° Voos | MTOW [kg] | Massa Estrutura [kg] | Combustível [kg] | Abastecimentos | Massa gerador | Potência gerador [W] | Combustível consumido [L] | Calda cons [L] | Distância percorrida [km] | Distância Pulverizando [km] | RTL ACUMULADO[m] | EOC [km/km] | EOC [h/h] | Tempo de manobra [h] | Tempo rtl_rtw [h] | V pulv [m/s] | V desloc [m/s] | Preço Total por ha Simples [R$/ha] | Preço Total por ha Presumido [R$/ha] | Preço Total por ha Real [R$/ha] | Preço Total Simples [R$] | Preço Total Presumido [R$] | Prod CAPEX [ha/R$] | Dias Trabalhados | Preço Total Real [R$]
0 | 65 | CONCLUIDO | 0.9232 | 108.32 | 87.58 | 7.7 | 0.13 | 682 | 133.21 | 46.47 | 1 | 680 | 20.75 | 16663.42 | 937.13 | 3754.05 | 999.28 | 107.88 | 442635.33 | 0.11 | 0.69 | 1.3 | 26.6 | 0.5 | 10 | 2182.9731 | 2986.8401 | 2701.7803 | 2182973.1297 | 2986840.142 | 2.648e-06 | 4.5133 | 2701780.3109
1 | 65 | CONCLUIDO | 1.2447 | 80.34 | 70.94 | 16.06 | 0.26 | 265 | 134.55 | 46.47 | 2 | 263 | 21.09 | 16828.84 | 732.79 | 3753.57 | 441.07 | 107.88 | 165613.67 | 0.24 | 0.86 | 0.65 | 9.97 | 0.5 | 10 | 1289.2401 | 1763.9952 | 1595.642 | 1289240.1411 | 1763995.2383 | 3.5702e-06 | 3.3475 | 1595642.0085
2 | 65 | CONCLUIDO | 1.3601 | 73.52 | 66.96 | 24.95 | 0.39 | 161 | 135.9 | 46.47 | 3 | 159 | 21.43 | 16994.64 | 666.62 | 3753.46 | 308.17 | 107.88 | 99686.77 | 0.35 | 0.91 | 0.48 | 5.99 | 0.5 | 10 | 1090.4376 | 1491.9848 | 1349.5918 | 1090437.5532 | 1491984.7671 | 3.9012e-06 | 3.0633 | 1349591.8349
3 | 65 | CONCLUIDO | 1.4206 | 70.39 | 65.14 | 34.59 | 0.52 | 113 | 137.25 | 46.47 | 4 | 111 | 21.78 | 17160.92 | 620.71 | 3753.38 | 246.92 | 107.88 | 69299.76 | 0.44 | 0.93 | 0.41 | 4.17 | 0.5 | 10 | 989.7706 | 1354.2478 | 1225.0002 | 989770.5633 | 1354247.7503 | 4.0747e-06 | 2.9329 | 1225000.2457
4 | 65 | CONCLUIDO | 1.4592 | 68.53 | 64.04 | 45.2 | 0.64 | 85 | 138.6 | 46.47 | 5 | 83 | 22.13 | 17327.69 | 581.28 | 3753.34 | 210.33 | 107.88 | 51145.98 | 0.51 | 0.95 | 0.36 | 3.07 | 0.5 | 10 | 920.8481 | 1259.945 | 1139.6976 | 920848.0964 | 1259944.9904 | 4.1854e-06 | 2.8554 | 1139697.6089
5 | 65 | CONCLUIDO | 1.4752 | 67.79 | 63.78 | 57.12 | 0.76 | 67 | 139.95 | 46.47 | 6 | 62 | 22.49 | 17494.97 | 546.62 | 3753.31 | 202.45 | 107.88 | 47295.81 | 0.53 | 0.95 | 0.34 | 2.81 | 0.5 | 10 | 877.5062 | 1200.6427 | 1086.055 | 877506.1779 | 1200642.6654 | 4.2313e-06 | 2.8246 | 1086055.0145
6 | 65 | CONCLUIDO | 1.4934 | 66.96 | 63.17 | 64.25 | 0.88 | 59 | 141.31 | 46.47 | 7 | 1 | 22.85 | 17662.75 | 524.97 | 3753.31 | 179.22 | 107.88 | 35719.17 | 0.6 | 0.96 | 0.39 | 2.21 | 0.5 | 10 | 843.8448 | 1154.5857 | 1044.3937 | 843844.8392 | 1154585.7368 | 4.2835e-06 | 2.79 | 1044393.6945
7 | 65 | CONCLUIDO | 1.4933 | 66.97 | 63.18 | 64.25 | 0.99 | 59 | 142.68 | 46.47 | 8 | 0 | 23.21 | 17831.04 | 529.78 | 3753.31 | 179.34 | 107.88 | 35780.4 | 0.6 | 0.96 | 0.39 | 2.21 | 0.5 | 10 | 848.3391 | 1160.735 | 1049.9561 | 848339.0946 | 1160734.9753 | 4.2832e-06 | 2.7904 | 1049956.0583

## RESULTADOS_13
Unnamed: 0 | Volume de calda [L] | STATUS | Capacidade operacional [ha/h] | Tempo de missao [h] | Tempo util [h] | Tempo por voo [min] | Autonomia Projetada [h] | N° Voos | MTOW [kg] | Massa Estrutura [kg] | Combustível [kg] | Abastecimentos | Massa gerador | Potência gerador [W] | Combustível consumido [L] | Calda cons [L] | Distância percorrida [km] | Distância Pulverizando [km] | RTL ACUMULADO[m] | EOC [km/km] | EOC [h/h] | Tempo de manobra [h] | Tempo rtl_rtw [h] | V pulv [m/s] | V desloc [m/s] | Preço Total por ha Simples [R$/ha] | Preço Total por ha Presumido [R$/ha] | Preço Total por ha Real [R$/ha] | Preço Total Simples [R$] | Preço Total Presumido [R$] | Prod CAPEX [ha/R$] | Dias Trabalhados | Preço Total Real [R$]
0 | 75 | CONCLUIDO | 0.852 | 117.37 | 91.42 | 7.08 | 0.12 | 775 | 150.44 | 49.1 | 1 | 773 | 25.34 | 18787.76 | 1063.7 | 3753.93 | 1127.98 | 107.88 | 506518.85 | 0.1 | 0.67 | 1.47 | 30.44 | 0.5 | 10 | 2654.5294 | 3632.0442 | 3285.407 | 2654529.3595 | 3632044.1792 | 2.3067e-06 | 4.8904 | 3285406.9803
1 | 75 | CONCLUIDO | 1.1991 | 83.39 | 72.1 | 14.67 | 0.23 | 295 | 151.83 | 49.1 | 2 | 293 | 25.73 | 18959.54 | 815.91 | 3753.55 | 480.23 | 107.88 | 185045.58 | 0.22 | 0.84 | 0.69 | 11.13 | 0.5 | 10 | 1468.9732 | 2009.9139 | 1818.0905 | 1468973.1808 | 2009913.9126 | 3.2465e-06 | 3.4746 | 1818090.5497
2 | 75 | CONCLUIDO | 1.3265 | 75.39 | 67.64 | 22.67 | 0.35 | 179 | 153.23 | 49.1 | 3 | 177 | 26.13 | 19131.85 | 742.95 | 3753.5 | 330.88 | 107.88 | 110947.99 | 0.33 | 0.9 | 0.51 | 6.67 | 0.5 | 10 | 1224.7821 | 1675.8009 | 1515.8648 | 1224782.0773 | 1675800.8717 | 3.5914e-06 | 3.1412 | 1515864.7885
3 | 75 | CONCLUIDO | 1.3925 | 71.82 | 65.66 | 31.02 | 0.46 | 127 | 154.63 | 49.1 | 4 | 125 | 26.53 | 19304.72 | 699.1 | 3753.39 | 264.74 | 107.88 | 78139.66 | 0.41 | 0.93 | 0.42 | 4.69 | 0.5 | 10 | 1111.8394 | 1521.2677 | 1376.0801 | 1111839.4195 | 1521267.7446 | 3.7701e-06 | 2.9925 | 1376080.0862
4 | 75 | CONCLUIDO | 1.4348 | 69.7 | 64.49 | 40.3 | 0.57 | 96 | 156.03 | 49.1 | 5 | 94 | 26.94 | 19478.15 | 662.72 | 3753.34 | 225.19 | 107.88 | 58521.73 | 0.48 | 0.94 | 0.38 | 3.52 | 0.5 | 10 | 1037.7115 | 1419.8426 | 1284.3348 | 1037711.4866 | 1419842.6366 | 3.8846e-06 | 2.9042 | 1284334.8481
5 | 75 | CONCLUIDO | 1.4648 | 68.27 | 63.67 | 50.27 | 0.67 | 76 | 157.44 | 49.1 | 6 | 74 | 27.35 | 19652.13 | 627.82 | 3753.37 | 198.17 | 107.88 | 45109.11 | 0.54 | 0.95 | 0.34 | 2.7 | 0.5 | 10 | 979.339 | 1339.9748 | 1212.0895 | 979338.9773 | 1339974.7942 | 3.9658e-06 | 2.8446 | 1212089.4805
6 | 75 | CONCLUIDO | 1.4799 | 67.57 | 63.37 | 60.35 | 0.78 | 63 | 158.86 | 49.1 | 7 | 61 | 27.77 | 19826.68 | 600.26 | 3753.43 | 188.39 | 107.88 | 40283.86 | 0.57 | 0.96 | 0.32 | 2.4 | 0.5 | 10 | 942.3096 | 1289.3095 | 1166.2596 | 942309.5734 | 1289309.5301 | 4.0067e-06 | 2.8154 | 1166259.6381
7 | 75 | CONCLUIDO | 1.4962 | 66.84 | 62.94 | 71.25 | 0.88 | 53 | 160.28 | 49.1 | 8 | 30 | 28.19 | 20001.93 | 569.13 | 3753.32 | 172.91 | 107.88 | 32595.05 | 0.62 | 0.97 | 0.33 | 1.97 | 0.5 | 10 | 901.3255 | 1233.2333 | 1115.5353 | 901325.5239 | 1233233.3454 | 4.0508e-06 | 2.785 | 1115535.2858
8 | 75 | CONCLUIDO | 1.497 | 66.8 | 62.93 | 72.62 | 0.99 | 52 | 161.71 | 49.1 | 9 | 0 | 28.61 | 20177.64 | 566.56 | 3753.38 | 171.33 | 107.88 | 31812.44 | 0.63 | 0.97 | 0.37 | 1.96 | 0.5 | 10 | 898.4508 | 1229.3 | 1111.9774 | 898450.806 | 1229300.0296 | 4.053e-06 | 2.7833 | 1111977.3601

## RESULTADOS_17
Unnamed: 0 | Volume de calda [L] | STATUS | Capacidade operacional [ha/h] | Tempo de missao [h] | Tempo util [h] | Tempo por voo [min] | Autonomia Projetada [h] | N° Voos | MTOW [kg] | Massa Estrutura [kg] | Combustível [kg] | Abastecimentos | Massa gerador | Potência gerador [W] | Combustível consumido [L] | Calda cons [L] | Distância percorrida [km] | Distância Pulverizando [km] | RTL ACUMULADO[m] | EOC [km/km] | EOC [h/h] | Tempo de manobra [h] | Tempo rtl_rtw [h] | V pulv [m/s] | V desloc [m/s] | Preço Total por ha Simples [R$/ha] | Preço Total por ha Presumido [R$/ha] | Preço Total por ha Real [R$/ha] | Preço Total Simples [R$] | Preço Total Presumido [R$] | Prod CAPEX [ha/R$] | Dias Trabalhados | Preço Total Real [R$]
0 | 95 | CONCLUIDO | 0.72 | 138.89 | 99.98 | 6.13 | 0.1 | 979 | 185.69 | 53.44 | 1 | 977 | 36.26 | 23136.14 | 1340.05 | 3754.19 | 1416.38 | 107.88 | 649701.61 | 0.08 | 0.61 | 1.79 | 39 | 0.5 | 10 | 3881.9064 | 5311.3956 | 4804.4835 | 3881906.4197 | 5311395.621 | 1.772e-06 | 5.7871 | 4804483.4775
1 | 95 | CONCLUIDO | 1.1106 | 90.04 | 74.39 | 12.61 | 0.19 | 354 | 187.21 | 53.44 | 2 | 352 | 36.77 | 23322.88 | 977.99 | 3753.75 | 557.37 | 107.88 | 223317.76 | 0.19 | 0.82 | 0.77 | 13.42 | 0.5 | 10 | 1859.0841 | 2543.6809 | 2300.9156 | 1859084.1324 | 2543680.9269 | 2.7334e-06 | 3.7517 | 2300915.5894
2 | 95 | CONCLUIDO | 1.2585 | 79.46 | 68.99 | 19.25 | 0.28 | 215 | 188.73 | 53.44 | 3 | 213 | 37.29 | 23510.33 | 889.74 | 3753.45 | 375.79 | 107.88 | 133226.79 | 0.29 | 0.88 | 0.57 | 8.02 | 0.5 | 10 | 1505.3813 | 2059.7291 | 1863.1514 | 1505381.2767 | 2059729.0756 | 3.0974e-06 | 3.3108 | 1863151.4235
3 | 95 | CONCLUIDO | 1.3366 | 74.82 | 66.65 | 26.14 | 0.37 | 153 | 190.25 | 53.44 | 4 | 151 | 37.82 | 23698.48 | 842.86 | 3753.41 | 297.74 | 107.88 | 94509.97 | 0.36 | 0.91 | 0.47 | 5.68 | 0.5 | 10 | 1353.5082 | 1851.9296 | 1675.1841 | 1353508.2061 | 1851929.6402 | 3.2896e-06 | 3.1175 | 1675184.0745
4 | 95 | CONCLUIDO | 1.387 | 72.1 | 65.27 | 33.47 | 0.46 | 117 | 191.78 | 53.44 | 5 | 115 | 38.35 | 23887.36 | 808.75 | 3753.39 | 251.7 | 107.88 | 71668.76 | 0.43 | 0.93 | 0.41 | 4.3 | 0.5 | 10 | 1261.6683 | 1726.2702 | 1561.5174 | 1261668.2508 | 1726270.1616 | 3.4137e-06 | 3.0042 | 1561517.3602
5 | 95 | CONCLUIDO | 1.4195 | 70.45 | 64.44 | 40.7 | 0.55 | 95 | 193.32 | 53.44 | 6 | 93 | 38.89 | 24076.95 | 780.13 | 3753.33 | 223.96 | 107.88 | 57908.09 | 0.48 | 0.94 | 0.37 | 3.48 | 0.5 | 10 | 1199.8472 | 1641.6838 | 1485.0038 | 1199847.1732 | 1641683.8358 | 3.4936e-06 | 2.9354 | 1485003.8347
6 | 95 | CONCLUIDO | 1.4449 | 69.21 | 63.8 | 48.46 | 0.64 | 79 | 194.86 | 53.44 | 7 | 77 | 39.43 | 24267.28 | 753.86 | 3753.31 | 202.42 | 107.88 | 47219.08 | 0.53 | 0.95 | 0.35 | 2.83 | 0.5 | 10 | 1149.9245 | 1573.3774 | 1423.2165 | 1149924.47 | 1573377.3909 | 3.5562e-06 | 2.8838 | 1423216.461
7 | 95 | CONCLUIDO | 1.4563 | 68.67 | 63.7 | 57.05 | 0.72 | 67 | 196.41 | 53.44 | 8 | 65 | 39.98 | 24458.36 | 735.76 | 3753.39 | 200.23 | 107.88 | 46186.4 | 0.54 | 0.95 | 0.32 | 2.73 | 0.5 | 10 | 1123.3871 | 1537.0678 | 1390.3722 | 1123387.0947 | 1537067.7833 | 3.5842e-06 | 2.8613 | 1390372.1913
8 | 95 | CONCLUIDO | 1.476 | 67.75 | 63.12 | 65.3 | 0.81 | 58 | 197.97 | 53.44 | 9 | 56 | 40.53 | 24650.18 | 708.78 | 3753.46 | 179.96 | 107.88 | 36095.87 | 0.6 | 0.96 | 0.31 | 2.15 | 0.5 | 10 | 1079.8876 | 1477.5498 | 1336.5345 | 1079887.5774 | 1477549.8246 | 3.6327e-06 | 2.8229 | 1336534.5431
9 | 95 | CONCLUIDO | 1.4901 | 67.11 | 62.78 | 75.34 | 0.89 | 50 | 199.53 | 53.44 | 10 | 48 | 41.1 | 24842.77 | 680.66 | 3753.46 | 168.53 | 107.88 | 30417.92 | 0.64 | 0.97 | 0.3 | 1.81 | 0.5 | 10 | 1041.8869 | 1425.5556 | 1289.5026 | 1041886.8827 | 1425555.5978 | 3.6674e-06 | 2.7963 | 1289502.5723
10 | 95 | CONCLUIDO | 1.4998 | 66.67 | 62.57 | 85.32 | 0.97 | 44 | 201.1 | 53.44 | 11 | 38 | 41.66 | 25036.12 | 657.44 | 3753.35 | 161.1 | 107.88 | 26734.74 | 0.67 | 0.97 | 0.3 | 1.6 | 0.5 | 10 | 1012.7899 | 1385.7438 | 1253.4903 | 1012789.8593 | 1385743.7666 | 3.6913e-06 | 2.7779 | 1253490.3264
11 | 95 | CONCLUIDO | 1.5046 | 66.46 | 62.47 | 91.42 | 1.05 | 41 | 202.67 | 53.44 | 12 | 8 | 42.24 | 25230.25 | 644.35 | 3753.36 | 156.65 | 107.88 | 24522.55 | 0.69 | 0.97 | 0.33 | 1.5 | 0.5 | 10 | 997.1101 | 1364.29 | 1234.0841 | 997110.1091 | 1364290.0407 | 3.7031e-06 | 2.7692 | 1234084.114
12 | 95 | CONCLUIDO | 1.5042 | 66.48 | 62.48 | 91.44 | 1.13 | 41 | 204.25 | 53.44 | 13 | 0 | 42.82 | 25425.3 | 647.51 | 3753.32 | 156.76 | 107.88 | 24582.37 | 0.69 | 0.97 | 0.34 | 1.52 | 0.5 | 10 | 1000.2957 | 1368.6488 | 1238.0269 | 1000295.747 | 1368648.771 | 3.7021e-06 | 2.77 | 1238026.8532

## RESULTADOS_9
Unnamed: 0 | Volume de calda [L] | STATUS | Capacidade operacional [ha/h] | Tempo de missao [h] | Tempo util [h] | Tempo por voo [min] | Autonomia Projetada [h] | N° Voos | MTOW [kg] | Massa Estrutura [kg] | Combustível [kg] | Abastecimentos | Massa gerador | Potência gerador [W] | Combustível consumido [L] | Calda cons [L] | Distância percorrida [km] | Distância Pulverizando [km] | RTL ACUMULADO[m] | EOC [km/km] | EOC [h/h] | Tempo de manobra [h] | Tempo rtl_rtw [h] | V pulv [m/s] | V desloc [m/s] | Preço Total por ha Simples [R$/ha] | Preço Total por ha Presumido [R$/ha] | Preço Total por ha Real [R$/ha] | Preço Total Simples [R$] | Preço Total Presumido [R$] | Prod CAPEX [ha/R$] | Dias Trabalhados | Preço Total Real [R$]
0 | 55 | CONCLUIDO | 0.9985 | 100.15 | 83.92 | 8.51 | 0.15 | 592 | 116.05 | 43.4 | 1 | 590 | 16.65 | 14546.17 | 814.56 | 3753.9 | 876.21 | 107.88 | 381548.41 | 0.12 | 0.72 | 1.17 | 22.95 | 0.5 | 10 | 1778.1185 | 2432.9002 | 2200.7076 | 1778118.5407 | 2432900.2324 | 3.0636e-06 | 4.1729 | 2200707.6488
1 | 55 | CONCLUIDO | 1.2914 | 77.43 | 69.76 | 17.89 | 0.3 | 234 | 117.34 | 43.4 | 2 | 232 | 16.94 | 14705.49 | 646.91 | 3753.63 | 401.58 | 107.88 | 146026.73 | 0.27 | 0.87 | 0.6 | 8.79 | 0.5 | 10 | 1116.5846 | 1527.7604 | 1381.9531 | 1116584.6431 | 1527760.3689 | 3.9623e-06 | 3.2262 | 1381953.0636
2 | 55 | CONCLUIDO | 1.3959 | 71.64 | 66.19 | 28.16 | 0.45 | 141 | 118.63 | 43.4 | 3 | 139 | 17.23 | 14865.24 | 582.43 | 3753.48 | 282.19 | 107.88 | 86795.66 | 0.38 | 0.92 | 0.45 | 5.22 | 0.5 | 10 | 951.0852 | 1301.3168 | 1177.1209 | 951085.2371 | 1301316.7804 | 4.2829e-06 | 2.985 | 1177120.9333
3 | 55 | CONCLUIDO | 1.4512 | 68.91 | 64.51 | 39.9 | 0.59 | 97 | 119.93 | 43.4 | 4 | 95 | 17.53 | 15025.44 | 533.59 | 3753.4 | 226.14 | 107.88 | 58989.7 | 0.48 | 0.94 | 0.38 | 3.54 | 0.5 | 10 | 860.4732 | 1177.3374 | 1064.974 | 860473.2182 | 1177337.4186 | 4.4526e-06 | 2.8712 | 1064973.9877
4 | 55 | CONCLUIDO | 1.4842 | 67.38 | 63.55 | 52.23 | 0.73 | 73 | 121.23 | 43.4 | 5 | 45 | 17.83 | 15186.08 | 491.2 | 3753.36 | 192.63 | 107.88 | 42356.21 | 0.56 | 0.96 | 0.37 | 2.58 | 0.5 | 10 | 797.6916 | 1091.4368 | 987.2716 | 797691.6026 | 1091436.8424 | 4.5539e-06 | 2.8075 | 987271.642
5 | 55 | CONCLUIDO | 1.4893 | 67.15 | 63.39 | 54.33 | 0.86 | 70 | 122.54 | 43.4 | 6 | 0 | 18.14 | 15347.16 | 487.89 | 3753.35 | 184.47 | 107.88 | 38291.57 | 0.58 | 0.96 | 0.44 | 2.42 | 0.5 | 10 | 791.1399 | 1082.4725 | 979.1629 | 791139.9108 | 1082472.5286 | 4.5695e-06 | 2.7979 | 979162.8697

## resultados
Unnamed: 0 | Volume de calda [L] | STATUS | Capacidade operacional [ha/h] | Tempo de missao [h] | Tempo util [h] | Tempo por voo [min] | Autonomia Projetada [h] | N° Voos | MTOW [kg] | Massa Estrutura [kg] | Combustível [kg] | Abastecimentos | Massa gerador | Potência gerador [W] | Combustível consumido [L] | Calda cons [L] | Distância percorrida [km] | Distância Pulverizando [km] | RTL ACUMULADO[m] | EOC [km/km] | EOC [h/h] | Tempo de manobra [h] | Tempo rtl_rtw [h] | V pulv [m/s] | V desloc [m/s]
0 | 100 | CONCLUIDO | 0.6886 | 145.23 | 102.42 | 5.93 | 0.09 | 1036 | 194.77 | 54.38 | 1 | 1034 | 39.4 | 24256.19 | 1416.75 | 3754.21 | 1498.48 | 107.88 | 690466.84 | 0.07 | 0.59 | 1.89 | 41.44 | 0.5 | 10
1 | 100 | CONCLUIDO | 1.0885 | 91.87 | 75 | 12.2 | 0.18 | 369 | 196.32 | 54.38 | 2 | 367 | 39.95 | 24447.22 | 1019.15 | 3753.58 | 577.1 | 107.88 | 233110.28 | 0.19 | 0.81 | 0.81 | 14.03 | 0.5 | 10
2 | 100 | CONCLUIDO | 1.242 | 80.52 | 69.33 | 18.65 | 0.27 | 223 | 197.88 | 54.38 | 3 | 221 | 40.5 | 24639 | 925.87 | 3753.48 | 387.22 | 107.88 | 138897.89 | 0.28 | 0.88 | 0.58 | 8.36 | 0.5 | 10
3 | 100 | CONCLUIDO | 1.3229 | 75.59 | 66.89 | 25.24 | 0.36 | 159 | 199.44 | 54.38 | 4 | 157 | 41.06 | 24831.54 | 877.61 | 3753.41 | 305.57 | 107.88 | 98393.38 | 0.35 | 0.91 | 0.48 | 5.92 | 0.5 | 10
4 | 100 | CONCLUIDO | 1.3748 | 72.74 | 65.48 | 32.2 | 0.44 | 122 | 201.01 | 54.38 | 5 | 120 | 41.63 | 25024.84 | 842.95 | 3753.5 | 258.43 | 107.88 | 75007.93 | 0.42 | 0.93 | 0.42 | 4.51 | 0.5 | 10
5 | 100 | CONCLUIDO | 1.4092 | 70.96 | 64.59 | 39.15 | 0.53 | 99 | 202.58 | 54.38 | 6 | 97 | 42.2 | 25218.93 | 815.75 | 3753.39 | 229.01 | 107.88 | 60415.48 | 0.47 | 0.94 | 0.37 | 3.62 | 0.5 | 10
6 | 100 | CONCLUIDO | 1.4359 | 69.64 | 63.94 | 46.78 | 0.61 | 82 | 204.16 | 54.38 | 7 | 80 | 42.78 | 25413.94 | 790.92 | 3753.38 | 206.95 | 107.88 | 49470.46 | 0.52 | 0.95 | 0.35 | 2.97 | 0.5 | 10
7 | 100 | CONCLUIDO | 1.4674 | 68.15 | 62.95 | 54.74 | 0.69 | 69 | 205.75 | 54.38 | 8 | 67 | 43.37 | 25609.61 | 759.04 | 3753.34 | 173.46 | 107.88 | 32790.76 | 0.62 | 0.97 | 0.31 | 1.98 | 0.5 | 10
8 | 100 | CONCLUIDO | 1.4671 | 68.16 | 63.27 | 62.23 | 0.77 | 61 | 207.34 | 54.38 | 9 | 59 | 43.96 | 25806.1 | 746.06 | 3753.37 | 185 | 107.88 | 38602.22 | 0.58 | 0.96 | 0.32 | 2.3 | 0.5 | 10
9 | 100 | CONCLUIDO | 1.4817 | 67.49 | 62.91 | 71.22 | 0.85 | 53 | 208.94 | 54.38 | 10 | 51 | 44.56 | 26003.41 | 723.54 | 3753.36 | 172.73 | 107.88 | 32503.74 | 0.62 | 0.97 | 0.31 | 1.94 | 0.5 | 10
10 | 100 | CONCLUIDO | 1.4922 | 67.02 | 62.67 | 80.01 | 0.93 | 47 | 210.55 | 54.38 | 11 | 45 | 45.17 | 26201.54 | 700.4 | 3753.35 | 164.88 | 107.88 | 28609.96 | 0.65 | 0.97 | 0.29 | 1.7 | 0.5 | 10
11 | 100 | CONCLUIDO | 1.5006 | 66.64 | 62.49 | 89.27 | 1 | 42 | 212.16 | 54.38 | 12 | 36 | 45.78 | 26400.51 | 676.78 | 3753.33 | 158.77 | 107.88 | 25578.7 | 0.68 | 0.97 | 0.29 | 1.52 | 0.5 | 10
12 | 100 | CONCLUIDO | 1.5054 | 66.43 | 62.39 | 95.99 | 1.08 | 39 | 213.78 | 54.38 | 13 | 7 | 46.4 | 26600.32 | 665.53 | 3753.38 | 154.03 | 107.88 | 23227.05 | 0.7 | 0.97 | 0.33 | 1.42 | 0.5 | 10
13 | 100 | CONCLUIDO | 1.5047 | 66.46 | 62.42 | 96.04 | 1.15 | 39 | 215.41 | 54.38 | 14 | 0 | 47.03 | 26801 | 670.11 | 3753.36 | 154.99 | 107.88 | 23703.34 | 0.7 | 0.97 | 0.33 | 1.46 | 0.5 | 10
0 | 40 | CONCLUIDO | 1.1227 | 89.07 | 78.5 | 10.31 | 0.2 | 457 | 89.87 | 37.55 | 1 | 455 | 11.32 | 11317.98 | 630.18 | 3753.61 | 694.29 | 107.88 | 291262.53 | 0.16 | 0.77 | 0.96 | 17.53 | 0.5 | 10
1 | 40 | CONCLUIDO | 1.3672 | 73.14 | 67.76 | 22.34 | 0.39 | 182 | 91.1 | 37.55 | 2 | 180 | 11.54 | 11468.97 | 503.25 | 3753.46 | 334.88 | 107.88 | 112934.76 | 0.32 | 0.9 | 0.51 | 6.79 | 0.5 | 10
2 | 40 | CONCLUIDO | 1.4535 | 68.8 | 64.86 | 36.71 | 0.57 | 106 | 92.32 | 37.55 | 3 | 89 | 11.77 | 11620.34 | 435.4 | 3753.41 | 237.03 | 107.88 | 64387.6 | 0.46 | 0.94 | 0.41 | 3.89 | 0.5 | 10
3 | 40 | CONCLUIDO | 1.4633 | 68.34 | 64.6 | 40.8 | 0.75 | 95 | 93.55 | 37.55 | 4 | 0 | 12 | 11772.07 | 426.29 | 3753.45 | 225.42 | 107.88 | 58640.18 | 0.48 | 0.94 | 0.49 | 3.63 | 0.5 | 10
0 | 30 | CONCLUIDO | 1.217 | 82.17 | 74.71 | 12.42 | 0.24 | 361 | 71.52 | 32.27 | 1 | 359 | 8.25 | 9054.6 | 498.49 | 3753.54 | 567.49 | 107.88 | 228345.95 | 0.19 | 0.81 | 0.79 | 13.74 | 0.5 | 10
1 | 30 | CONCLUIDO | 1.4241 | 70.22 | 66.2 | 28.37 | 0.48 | 140 | 72.7 | 32.27 | 2 | 113 | 8.43 | 9200.25 | 385.34 | 3753.38 | 281.24 | 107.88 | 86322.71 | 0.38 | 0.92 | 0.48 | 5.23 | 0.5 | 10
2 | 30 | CONCLUIDO | 1.4357 | 69.65 | 65.83 | 31.1 | 0.71 | 127 | 73.88 | 32.27 | 3 | 0 | 8.61 | 9346.23 | 378.81 | 3753.36 | 264.81 | 107.88 | 78175.16 | 0.41 | 0.92 | 0.59 | 4.87 | 0.5 | 10
0 | 15 | CONCLUIDO | 1.33 | 75.19 | 70.69 | 16.83 | 0.43 | 252 | 39.78 | 19.54 | 1 | 0 | 4.24 | 5140 | 275.03 | 3753.59 | 421.34 | 107.88 | 155812.72 | 0.26 | 0.86 | 0.96 | 9.72 | 0.5 | 10
0 | 70 | CONCLUIDO | 0.8871 | 112.73 | 89.47 | 7.37 | 0.12 | 728 | 141.81 | 47.83 | 1 | 726 | 22.98 | 17723.39 | 999.87 | 3753.91 | 1062.63 | 107.88 | 474081.69 | 0.1 | 0.68 | 1.39 | 28.49 | 0.5 | 10
1 | 70 | CONCLUIDO | 1.2215 | 81.87 | 71.55 | 15.33 | 0.25 | 280 | 143.17 | 47.83 | 2 | 278 | 23.34 | 17891.86 | 774.79 | 3753.59 | 461.82 | 107.88 | 175915.92 | 0.23 | 0.85 | 0.66 | 10.58 | 0.5 | 10
2 | 70 | CONCLUIDO | 1.3433 | 74.44 | 67.3 | 23.75 | 0.37 | 170 | 144.54 | 47.83 | 3 | 168 | 23.71 | 18060.85 | 705.15 | 3753.44 | 319.26 | 107.88 | 105183.65 | 0.34 | 0.9 | 0.5 | 6.33 | 0.5 | 10
3 | 70 | CONCLUIDO | 1.4065 | 71.1 | 65.4 | 32.7 | 0.49 | 120 | 145.92 | 47.83 | 4 | 118 | 24.09 | 18230.35 | 660.21 | 3753.39 | 255.97 | 107.88 | 73791.02 | 0.42 | 0.93 | 0.42 | 4.43 | 0.5 | 10
4 | 70 | CONCLUIDO | 1.4458 | 69.17 | 64.31 | 42.4 | 0.6 | 91 | 147.3 | 47.83 | 5 | 89 | 24.47 | 18400.38 | 623.15 | 3753.36 | 219.3 | 107.88 | 55601.78 | 0.49 | 0.95 | 0.37 | 3.34 | 0.5 | 10
5 | 70 | CONCLUIDO | 1.4826 | 67.45 | 63.17 | 53.38 | 0.71 | 71 | 148.68 | 47.83 | 6 | 69 | 24.85 | 18570.94 | 582.28 | 3753.36 | 180.41 | 107.88 | 36252.83 | 0.6 | 0.96 | 0.34 | 2.2 | 0.5 | 10
6 | 70 | CONCLUIDO | 1.4916 | 67.04 | 63.14 | 65.31 | 0.83 | 58 | 150.07 | 47.83 | 7 | 44 | 25.24 | 18742.03 | 553.76 | 3753.33 | 179.91 | 107.88 | 36069.93 | 0.6 | 0.96 | 0.33 | 2.17 | 0.5 | 10
7 | 70 | CONCLUIDO | 1.4954 | 66.87 | 63.06 | 68.79 | 0.94 | 55 | 151.46 | 47.83 | 8 | 0 | 25.63 | 18913.66 | 546.92 | 3753.36 | 175.39 | 107.88 | 33825.83 | 0.62 | 0.96 | 0.38 | 2.09 | 0.5 | 10
0 | 90 | CONCLUIDO | 0.7519 | 132.99 | 97.68 | 6.34 | 0.1 | 925 | 176.73 | 52.44 | 1 | 923 | 33.29 | 22031.19 | 1266.93 | 3754.02 | 1338.97 | 107.88 | 611266.34 | 0.08 | 0.62 | 1.71 | 36.7 | 0.5 | 10
1 | 90 | CONCLUIDO | 1.1314 | 88.39 | 73.88 | 13.04 | 0.2 | 340 | 178.21 | 52.44 | 2 | 338 | 33.77 | 22213.89 | 938.29 | 3753.52 | 539.91 | 107.88 | 214661.91 | 0.2 | 0.82 | 0.76 | 12.9 | 0.5 | 10
2 | 90 | CONCLUIDO | 1.2754 | 78.41 | 68.66 | 20 | 0.3 | 206 | 179.7 | 52.44 | 3 | 204 | 34.26 | 22397.24 | 853.75 | 3753.46 | 365.33 | 107.88 | 128041.11 | 0.3 | 0.89 | 0.54 | 7.69 | 0.5 | 10
3 | 90 | CONCLUIDO | 1.3515 | 73.99 | 66.38 | 27.28 | 0.39 | 146 | 181.19 | 52.44 | 4 | 144 | 34.75 | 22581.25 | 807.25 | 3753.51 | 288.53 | 107.88 | 89940.18 | 0.37 | 0.92 | 0.46 | 5.41 | 0.5 | 10
4 | 90 | CONCLUIDO | 1.3986 | 71.5 | 65.1 | 34.87 | 0.49 | 112 | 182.69 | 52.44 | 5 | 110 | 35.25 | 22766.06 | 772.97 | 3753.47 | 245.86 | 107.88 | 68776.7 | 0.44 | 0.93 | 0.4 | 4.13 | 0.5 | 10
5 | 90 | CONCLUIDO | 1.4312 | 69.87 | 64.25 | 42.83 | 0.58 | 90 | 184.19 | 52.44 | 6 | 88 | 35.75 | 22951.43 | 743.82 | 3753.35 | 217.47 | 107.88 | 54690.3 | 0.5 | 0.95 | 0.36 | 3.28 | 0.5 | 10
6 | 90 | CONCLUIDO | 1.4559 | 68.69 | 63.6 | 50.88 | 0.67 | 75 | 185.7 | 52.44 | 7 | 73 | 36.26 | 23137.49 | 716.24 | 3753.35 | 195.34 | 107.88 | 43699.96 | 0.55 | 0.96 | 0.34 | 2.63 | 0.5 | 10
7 | 90 | CONCLUIDO | 1.47 | 68.03 | 63.37 | 60.35 | 0.76 | 63 | 187.22 | 52.44 | 8 | 61 | 36.78 | 23324.24 | 691.53 | 3753.36 | 188.4 | 107.88 | 40288.15 | 0.57 | 0.96 | 0.32 | 2.4 | 0.5 | 10
8 | 90 | CONCLUIDO | 1.4861 | 67.29 | 62.95 | 69.95 | 0.85 | 54 | 188.74 | 52.44 | 9 | 52 | 37.3 | 23511.69 | 665.69 | 3753.37 | 174.07 | 107.88 | 33169.49 | 0.62 | 0.97 | 0.31 | 1.98 | 0.5 | 10
9 | 90 | CONCLUIDO | 1.4976 | 66.77 | 62.68 | 80.02 | 0.93 | 47 | 190.26 | 52.44 | 10 | 41 | 37.82 | 23699.85 | 638.65 | 3753.35 | 164.99 | 107.88 | 28667.18 | 0.65 | 0.97 | 0.3 | 1.71 | 0.5 | 10
10 | 90 | CONCLUIDO | 1.5015 | 66.6 | 62.62 | 85.39 | 1.02 | 44 | 191.79 | 52.44 | 11 | 10 | 38.35 | 23888.73 | 623.49 | 3753.34 | 161.62 | 107.88 | 26994.89 | 0.67 | 0.97 | 0.33 | 1.65 | 0.5 | 10
11 | 90 | CONCLUIDO | 1.5032 | 66.53 | 62.58 | 87.32 | 1.1 | 43 | 193.33 | 52.44 | 12 | 0 | 38.89 | 24078.33 | 627.61 | 3753.31 | 159.88 | 107.88 | 26131.5 | 0.67 | 0.97 | 0.34 | 1.61 | 0.5 | 10
0 | 10 | CONCLUIDO | 1.2305 | 81.27 | 75.44 | 12.04 | 0.64 | 376 | 26.11 | 12.1 | 1 | 0 | 3.01 | 3454.41 | 219.05 | 3753.73 | 574.55 | 107.88 | 231797.89 | 0.19 | 0.81 | 1.32 | 14.47 | 0.5 | 10
0 | 45 | CONCLUIDO | 1.0799 | 92.6 | 80.29 | 9.6 | 0.18 | 502 | 98.71 | 39.72 | 1 | 500 | 12.99 | 12407.75 | 692.11 | 3753.71 | 754.06 | 107.88 | 320926.53 | 0.14 | 0.76 | 1.03 | 19.32 | 0.5 | 10
1 | 45 | CONCLUIDO | 1.3415 | 74.54 | 68.44 | 20.53 | 0.35 | 200 | 99.95 | 39.72 | 2 | 198 | 13.24 | 12561.45 | 553.76 | 3753.45 | 357.85 | 107.88 | 124328.7 | 0.3 | 0.89 | 0.53 | 7.47 | 0.5 | 10
2 | 45 | CONCLUIDO | 1.4341 | 69.73 | 65.31 | 33.21 | 0.52 | 118 | 101.2 | 39.72 | 3 | 116 | 13.49 | 12715.54 | 488.36 | 3753.41 | 252.86 | 107.88 | 72244.39 | 0.43 | 0.93 | 0.41 | 4.34 | 0.5 | 10
3 | 45 | CONCLUIDO | 1.4715 | 67.96 | 64.2 | 44.79 | 0.69 | 86 | 102.45 | 39.72 | 4 | 13 | 13.74 | 12870.03 | 445.11 | 3753.38 | 212.72 | 107.88 | 52337.01 | 0.51 | 0.95 | 0.45 | 3.23 | 0.5 | 10
4 | 45 | CONCLUIDO | 1.4716 | 67.95 | 64.22 | 45.33 | 0.85 | 85 | 103.71 | 39.72 | 5 | 0 | 14 | 13024.91 | 450.11 | 3753.37 | 212.92 | 107.88 | 52438.71 | 0.51 | 0.95 | 0.46 | 3.25 | 0.5 | 10
0 | 60 | CONCLUIDO | 0.96 | 104.16 | 85.75 | 8.08 | 0.14 | 637 | 124.63 | 45 | 1 | 635 | 18.64 | 15605.44 | 875.88 | 3753.66 | 937.28 | 107.88 | 411857.58 | 0.12 | 0.71 | 1.25 | 24.78 | 0.5 | 10
1 | 60 | CONCLUIDO | 1.2677 | 78.88 | 70.36 | 16.89 | 0.28 | 250 | 125.95 | 45 | 2 | 248 | 18.95 | 15767.7 | 690.58 | 3753.43 | 421.72 | 107.88 | 156017.23 | 0.26 | 0.86 | 0.62 | 9.39 | 0.5 | 10
2 | 60 | CONCLUIDO | 1.3779 | 72.57 | 66.58 | 26.46 | 0.42 | 151 | 127.27 | 45 | 3 | 149 | 19.27 | 15930.42 | 625.66 | 3753.43 | 295.38 | 107.88 | 93342.1 | 0.37 | 0.91 | 0.47 | 5.61 | 0.5 | 10
3 | 60 | CONCLUIDO | 1.4363 | 69.62 | 64.81 | 37.03 | 0.55 | 105 | 128.59 | 45 | 4 | 103 | 19.59 | 16093.6 | 578.69 | 3753.53 | 235.8 | 107.88 | 63778.77 | 0.46 | 0.94 | 0.39 | 3.83 | 0.5 | 10
4 | 60 | CONCLUIDO | 1.4736 | 67.86 | 63.74 | 49.03 | 0.68 | 78 | 129.92 | 45 | 5 | 76 | 19.92 | 16257.24 | 534.89 | 3753.38 | 200.12 | 107.88 | 46075.88 | 0.54 | 0.95 | 0.35 | 2.77 | 0.5 | 10
5 | 60 | CONCLUIDO | 1.4867 | 67.26 | 63.47 | 58.59 | 0.81 | 65 | 131.25 | 45 | 6 | 13 | 20.25 | 16421.36 | 507.29 | 3753.34 | 189.39 | 107.88 | 40776.99 | 0.57 | 0.96 | 0.39 | 2.5 | 0.5 | 10
6 | 60 | CONCLUIDO | 1.4889 | 67.16 | 63.39 | 59.43 | 0.93 | 64 | 132.58 | 45 | 7 | 0 | 20.59 | 16585.95 | 510.23 | 3753.34 | 186.36 | 107.88 | 39266 | 0.58 | 0.96 | 0.4 | 2.43 | 0.5 | 10
0 | 80 | CONCLUIDO | 0.818 | 122.24 | 93.4 | 6.81 | 0.11 | 823 | 159.12 | 50.28 | 1 | 821 | 27.84 | 19859.16 | 1129.1 | 3753.93 | 1194.92 | 107.88 | 539748.85 | 0.09 | 0.65 | 1.54 | 32.42 | 0.5 | 10
1 | 80 | CONCLUIDO | 1.1761 | 85.03 | 72.71 | 14.07 | 0.22 | 310 | 160.54 | 50.28 | 2 | 308 | 28.26 | 20034.4 | 857 | 3753.5 | 500.52 | 107.88 | 195114 | 0.22 | 0.84 | 0.72 | 11.74 | 0.5 | 10
2 | 80 | CONCLUIDO | 1.3094 | 76.37 | 67.99 | 21.7 | 0.33 | 188 | 161.97 | 50.28 | 3 | 186 | 28.69 | 20210.21 | 780.87 | 3753.47 | 342.26 | 107.88 | 116594.72 | 0.32 | 0.89 | 0.52 | 7.02 | 0.5 | 10
3 | 80 | CONCLUIDO | 1.3803 | 72.45 | 65.84 | 29.7 | 0.43 | 133 | 163.4 | 50.28 | 4 | 131 | 29.12 | 20386.62 | 735.01 | 3753.44 | 270.32 | 107.88 | 80901.47 | 0.4 | 0.92 | 0.44 | 4.87 | 0.5 | 10
4 | 80 | CONCLUIDO | 1.4217 | 70.34 | 64.73 | 38.07 | 0.54 | 102 | 164.83 | 50.28 | 5 | 100 | 29.55 | 20563.61 | 701.93 | 3753.38 | 233.81 | 107.88 | 62801.3 | 0.46 | 0.94 | 0.37 | 3.76 | 0.5 | 10
5 | 80 | CONCLUIDO | 1.4527 | 68.84 | 63.9 | 47.33 | 0.64 | 81 | 166.27 | 50.28 | 6 | 79 | 29.99 | 20741.2 | 669.75 | 3753.39 | 205.72 | 107.88 | 48859.41 | 0.52 | 0.95 | 0.35 | 2.93 | 0.5 | 10
6 | 80 | CONCLUIDO | 1.4607 | 68.46 | 63.95 | 56.42 | 0.74 | 68 | 167.72 | 50.28 | 7 | 66 | 30.44 | 20919.39 | 647.56 | 3753.35 | 208.39 | 107.88 | 50260.9 | 0.52 | 0.95 | 0.34 | 2.98 | 0.5 | 10
7 | 80 | CONCLUIDO | 1.4885 | 67.18 | 63.05 | 67.56 | 0.84 | 56 | 169.17 | 50.28 | 8 | 52 | 30.89 | 21098.19 | 608.96 | 3753.32 | 177.59 | 107.88 | 34919.47 | 0.61 | 0.96 | 0.31 | 2.09 | 0.5 | 10
8 | 80 | CONCLUIDO | 1.4991 | 66.71 | 62.8 | 76.9 | 0.94 | 49 | 170.62 | 50.28 | 9 | 17 | 31.34 | 21277.6 | 584.56 | 3753.34 | 168.04 | 107.88 | 30180.07 | 0.64 | 0.97 | 0.34 | 1.84 | 0.5 | 10
9 | 80 | CONCLUIDO | 1.5006 | 66.64 | 62.77 | 78.46 | 1.03 | 48 | 172.08 | 50.28 | 10 | 0 | 31.8 | 21457.64 | 587.08 | 3753.34 | 166.24 | 107.88 | 29282.74 | 0.65 | 0.97 | 0.36 | 1.8 | 0.5 | 10
0 | 35 | CONCLUIDO | 1.1685 | 85.58 | 76.63 | 11.21 | 0.22 | 410 | 80.84 | 35.1 | 1 | 408 | 9.74 | 10204.21 | 565.91 | 3753.68 | 631.58 | 107.88 | 260143.18 | 0.17 | 0.79 | 0.88 | 15.65 | 0.5 | 10
1 | 35 | CONCLUIDO | 1.3947 | 71.7 | 67.02 | 24.82 | 0.43 | 162 | 82.04 | 35.1 | 2 | 160 | 9.94 | 10352.53 | 447.7 | 3753.56 | 309.68 | 107.88 | 100434.42 | 0.35 | 0.91 | 0.49 | 6.05 | 0.5 | 10
2 | 35 | CONCLUIDO | 1.451 | 68.92 | 65.15 | 35.86 | 0.63 | 109 | 83.25 | 35.1 | 3 | 1 | 10.15 | 10501.19 | 400.48 | 3753.35 | 242.87 | 107.88 | 67292.94 | 0.44 | 0.93 | 0.54 | 4.18 | 0.5 | 10
3 | 35 | CONCLUIDO | 1.451 | 68.92 | 65.15 | 35.86 | 0.83 | 109 | 84.46 | 35.1 | 4 | 0 | 10.36 | 10650.22 | 405.83 | 3753.35 | 242.87 | 107.88 | 67294.82 | 0.44 | 0.93 | 0.54 | 4.18 | 0.5 | 10
0 | 50 | CONCLUIDO | 1.0385 | 96.3 | 82.1 | 9.01 | 0.16 | 547 | 107.41 | 41.65 | 1 | 545 | 14.77 | 13481.73 | 753.58 | 3753.64 | 815.18 | 107.88 | 351260.77 | 0.13 | 0.74 | 1.1 | 21.13 | 0.5 | 10
1 | 50 | CONCLUIDO | 1.3157 | 76.01 | 69.13 | 19.03 | 0.32 | 218 | 108.68 | 41.65 | 2 | 216 | 15.03 | 13638.32 | 601.61 | 3753.47 | 380.5 | 107.88 | 135565.19 | 0.28 | 0.88 | 0.57 | 8.16 | 0.5 | 10
2 | 50 | CONCLUIDO | 1.4148 | 70.68 | 65.75 | 30.35 | 0.48 | 130 | 109.96 | 41.65 | 3 | 128 | 15.31 | 13795.21 | 537.73 | 3753.42 | 267.81 | 107.88 | 79662.31 | 0.4 | 0.92 | 0.43 | 4.78 | 0.5 | 10
3 | 50 | CONCLUIDO | 1.4675 | 68.14 | 64.15 | 43.74 | 0.63 | 88 | 111.23 | 41.65 | 4 | 85 | 15.58 | 13952.52 | 485.24 | 3753.39 | 213.92 | 107.88 | 52922.56 | 0.5 | 0.95 | 0.37 | 3.18 | 0.5 | 10
4 | 50 | CONCLUIDO | 1.4783 | 67.64 | 63.9 | 49.79 | 0.78 | 77 | 112.51 | 41.65 | 5 | 0 | 15.86 | 14110.24 | 467.72 | 3753.42 | 202.48 | 107.88 | 47259 | 0.53 | 0.95 | 0.44 | 2.93 | 0.5 | 10
0 | 25 | CONCLUIDO | 1.2703 | 78.72 | 72.65 | 14.15 | 0.28 | 308 | 61.76 | 28.92 | 1 | 306 | 6.84 | 7851.41 | 425.45 | 3753.76 | 498.1 | 107.88 | 193917.21 | 0.22 | 0.84 | 0.72 | 11.68 | 0.5 | 10
1 | 25 | CONCLUIDO | 1.4146 | 70.69 | 66.79 | 26.36 | 0.55 | 152 | 62.92 | 28.92 | 2 | 0 | 7 | 7994.37 | 348.72 | 3753.51 | 295.51 | 107.88 | 93401.59 | 0.37 | 0.91 | 0.66 | 5.82 | 0.5 | 10
0 | 85 | CONCLUIDO | 0.784 | 127.55 | 95.56 | 6.56 | 0.11 | 874 | 167.88 | 51.39 | 1 | 872 | 30.49 | 20939.59 | 1197.67 | 3754.13 | 1267.02 | 107.88 | 575545.81 | 0.09 | 0.64 | 1.63 | 34.58 | 0.5 | 10
1 | 85 | CONCLUIDO | 1.154 | 86.66 | 73.27 | 13.53 | 0.21 | 325 | 169.33 | 51.39 | 2 | 323 | 30.94 | 21118.46 | 897.28 | 3753.59 | 519.14 | 107.88 | 204349.05 | 0.21 | 0.83 | 0.74 | 12.3 | 0.5 | 10
2 | 85 | CONCLUIDO | 1.2926 | 77.37 | 68.32 | 20.81 | 0.31 | 197 | 170.79 | 51.39 | 3 | 195 | 31.4 | 21297.94 | 817.77 | 3753.46 | 353.19 | 107.88 | 122016.95 | 0.31 | 0.89 | 0.54 | 7.35 | 0.5 | 10
3 | 85 | CONCLUIDO | 1.3647 | 73.28 | 66.16 | 28.35 | 0.41 | 140 | 172.25 | 51.39 | 4 | 138 | 31.86 | 21478.05 | 772.34 | 3753.38 | 281.31 | 107.88 | 86358.28 | 0.38 | 0.92 | 0.44 | 5.19 | 0.5 | 10
4 | 85 | CONCLUIDO | 1.4103 | 70.91 | 64.91 | 36.4 | 0.51 | 107 | 173.71 | 51.39 | 5 | 105 | 32.32 | 21658.78 | 737.87 | 3753.46 | 239.52 | 107.88 | 65631.35 | 0.45 | 0.94 | 0.39 | 3.94 | 0.5 | 10
5 | 85 | CONCLUIDO | 1.4414 | 69.37 | 64.09 | 44.71 | 0.61 | 86 | 175.18 | 51.39 | 6 | 84 | 32.79 | 21840.16 | 707.66 | 3753.39 | 212.04 | 107.88 | 51996.35 | 0.51 | 0.95 | 0.36 | 3.12 | 0.5 | 10
6 | 85 | CONCLUIDO | 1.4747 | 67.81 | 63.07 | 54.06 | 0.7 | 70 | 176.66 | 51.39 | 7 | 68 | 33.27 | 22022.17 | 673.38 | 3753.44 | 177.03 | 107.88 | 34571.1 | 0.61 | 0.96 | 0.33 | 2.1 | 0.5 | 10
7 | 85 | CONCLUIDO | 1.4782 | 67.65 | 63.24 | 63.24 | 0.8 | 60 | 178.14 | 51.39 | 8 | 58 | 33.75 | 22204.83 | 652 | 3753.41 | 184.2 | 107.88 | 38207.4 | 0.59 | 0.96 | 0.32 | 2.27 | 0.5 | 10
8 | 85 | CONCLUIDO | 1.4937 | 66.95 | 62.85 | 73.94 | 0.89 | 51 | 179.63 | 51.39 | 9 | 45 | 34.24 | 22388.15 | 623.89 | 3753.31 | 170.62 | 107.88 | 31460.55 | 0.63 | 0.97 | 0.31 | 1.88 | 0.5 | 10
9 | 85 | CONCLUIDO | 1.5018 | 66.58 | 62.65 | 81.72 | 0.98 | 46 | 181.12 | 51.39 | 10 | 10 | 34.73 | 22572.13 | 603.69 | 3753.35 | 162.73 | 107.88 | 27539.45 | 0.66 | 0.97 | 0.34 | 1.68 | 0.5 | 10
10 | 85 | CONCLUIDO | 1.5005 | 66.65 | 62.72 | 81.8 | 1.07 | 46 | 182.62 | 51.39 | 11 | 0 | 35.22 | 22756.91 | 606.77 | 3753.34 | 164.36 | 107.88 | 28355.98 | 0.66 | 0.97 | 0.35 | 1.75 | 0.5 | 10
0 | 20 | CONCLUIDO | 1.3327 | 75.04 | 70.27 | 17.07 | 0.34 | 247 | 51.33 | 24.83 | 1 | 241 | 5.51 | 6564.78 | 341.26 | 3753.43 | 418.63 | 107.88 | 154483.82 | 0.26 | 0.87 | 0.62 | 9.3 | 0.5 | 10
1 | 20 | CONCLUIDO | 1.3836 | 72.28 | 68.22 | 21.66 | 0.66 | 189 | 52.47 | 24.83 | 2 | 0 | 5.64 | 6705.1 | 319.47 | 3753.69 | 341.93 | 107.88 | 116422.72 | 0.32 | 0.89 | 0.77 | 7.25 | 0.5 | 10
0 | 65 | CONCLUIDO | 0.9232 | 108.32 | 87.58 | 7.7 | 0.13 | 682 | 133.21 | 46.47 | 1 | 680 | 20.75 | 16663.42 | 937.13 | 3754.05 | 999.28 | 107.88 | 442635.33 | 0.11 | 0.69 | 1.3 | 26.6 | 0.5 | 10
1 | 65 | CONCLUIDO | 1.2447 | 80.34 | 70.94 | 16.06 | 0.26 | 265 | 134.55 | 46.47 | 2 | 263 | 21.09 | 16828.84 | 732.79 | 3753.57 | 441.07 | 107.88 | 165613.67 | 0.24 | 0.86 | 0.65 | 9.97 | 0.5 | 10
2 | 65 | CONCLUIDO | 1.3601 | 73.52 | 66.96 | 24.95 | 0.39 | 161 | 135.9 | 46.47 | 3 | 159 | 21.43 | 16994.64 | 666.62 | 3753.46 | 308.17 | 107.88 | 99686.77 | 0.35 | 0.91 | 0.48 | 5.99 | 0.5 | 10
3 | 65 | CONCLUIDO | 1.4206 | 70.39 | 65.14 | 34.59 | 0.52 | 113 | 137.25 | 46.47 | 4 | 111 | 21.78 | 17160.92 | 620.71 | 3753.38 | 246.92 | 107.88 | 69299.76 | 0.44 | 0.93 | 0.41 | 4.17 | 0.5 | 10
4 | 65 | CONCLUIDO | 1.4592 | 68.53 | 64.04 | 45.2 | 0.64 | 85 | 138.6 | 46.47 | 5 | 83 | 22.13 | 17327.69 | 581.28 | 3753.34 | 210.33 | 107.88 | 51145.98 | 0.51 | 0.95 | 0.36 | 3.07 | 0.5 | 10
5 | 65 | CONCLUIDO | 1.4752 | 67.79 | 63.78 | 57.12 | 0.76 | 67 | 139.95 | 46.47 | 6 | 62 | 22.49 | 17494.97 | 546.62 | 3753.31 | 202.45 | 107.88 | 47295.81 | 0.53 | 0.95 | 0.34 | 2.81 | 0.5 | 10
6 | 65 | CONCLUIDO | 1.4934 | 66.96 | 63.17 | 64.25 | 0.88 | 59 | 141.31 | 46.47 | 7 | 1 | 22.85 | 17662.75 | 524.97 | 3753.31 | 179.22 | 107.88 | 35719.17 | 0.6 | 0.96 | 0.39 | 2.21 | 0.5 | 10
7 | 65 | CONCLUIDO | 1.4933 | 66.97 | 63.18 | 64.25 | 0.99 | 59 | 142.68 | 46.47 | 8 | 0 | 23.21 | 17831.04 | 529.78 | 3753.31 | 179.34 | 107.88 | 35780.4 | 0.6 | 0.96 | 0.39 | 2.21 | 0.5 | 10
0 | 75 | CONCLUIDO | 0.852 | 117.37 | 91.42 | 7.08 | 0.12 | 775 | 150.44 | 49.1 | 1 | 773 | 25.34 | 18787.76 | 1063.7 | 3753.93 | 1127.98 | 107.88 | 506518.85 | 0.1 | 0.67 | 1.47 | 30.44 | 0.5 | 10
1 | 75 | CONCLUIDO | 1.1991 | 83.39 | 72.1 | 14.67 | 0.23 | 295 | 151.83 | 49.1 | 2 | 293 | 25.73 | 18959.54 | 815.91 | 3753.55 | 480.23 | 107.88 | 185045.58 | 0.22 | 0.84 | 0.69 | 11.13 | 0.5 | 10
2 | 75 | CONCLUIDO | 1.3265 | 75.39 | 67.64 | 22.67 | 0.35 | 179 | 153.23 | 49.1 | 3 | 177 | 26.13 | 19131.85 | 742.95 | 3753.5 | 330.88 | 107.88 | 110947.99 | 0.33 | 0.9 | 0.51 | 6.67 | 0.5 | 10
3 | 75 | CONCLUIDO | 1.3925 | 71.82 | 65.66 | 31.02 | 0.46 | 127 | 154.63 | 49.1 | 4 | 125 | 26.53 | 19304.72 | 699.1 | 3753.39 | 264.74 | 107.88 | 78139.66 | 0.41 | 0.93 | 0.42 | 4.69 | 0.5 | 10
4 | 75 | CONCLUIDO | 1.4348 | 69.7 | 64.49 | 40.3 | 0.57 | 96 | 156.03 | 49.1 | 5 | 94 | 26.94 | 19478.15 | 662.72 | 3753.34 | 225.19 | 107.88 | 58521.73 | 0.48 | 0.94 | 0.38 | 3.52 | 0.5 | 10
5 | 75 | CONCLUIDO | 1.4648 | 68.27 | 63.67 | 50.27 | 0.67 | 76 | 157.44 | 49.1 | 6 | 74 | 27.35 | 19652.13 | 627.82 | 3753.37 | 198.17 | 107.88 | 45109.11 | 0.54 | 0.95 | 0.34 | 2.7 | 0.5 | 10
6 | 75 | CONCLUIDO | 1.4799 | 67.57 | 63.37 | 60.35 | 0.78 | 63 | 158.86 | 49.1 | 7 | 61 | 27.77 | 19826.68 | 600.26 | 3753.43 | 188.39 | 107.88 | 40283.86 | 0.57 | 0.96 | 0.32 | 2.4 | 0.5 | 10
7 | 75 | CONCLUIDO | 1.4962 | 66.84 | 62.94 | 71.25 | 0.88 | 53 | 160.28 | 49.1 | 8 | 30 | 28.19 | 20001.93 | 569.13 | 3753.32 | 172.91 | 107.88 | 32595.05 | 0.62 | 0.97 | 0.33 | 1.97 | 0.5 | 10
8 | 75 | CONCLUIDO | 1.497 | 66.8 | 62.93 | 72.62 | 0.99 | 52 | 161.71 | 49.1 | 9 | 0 | 28.61 | 20177.64 | 566.56 | 3753.38 | 171.33 | 107.88 | 31812.44 | 0.63 | 0.97 | 0.37 | 1.96 | 0.5 | 10
0 | 95 | CONCLUIDO | 0.72 | 138.89 | 99.98 | 6.13 | 0.1 | 979 | 185.69 | 53.44 | 1 | 977 | 36.26 | 23136.14 | 1340.05 | 3754.19 | 1416.38 | 107.88 | 649701.61 | 0.08 | 0.61 | 1.79 | 39 | 0.5 | 10
1 | 95 | CONCLUIDO | 1.1106 | 90.04 | 74.39 | 12.61 | 0.19 | 354 | 187.21 | 53.44 | 2 | 352 | 36.77 | 23322.88 | 977.99 | 3753.75 | 557.37 | 107.88 | 223317.76 | 0.19 | 0.82 | 0.77 | 13.42 | 0.5 | 10
2 | 95 | CONCLUIDO | 1.2585 | 79.46 | 68.99 | 19.25 | 0.28 | 215 | 188.73 | 53.44 | 3 | 213 | 37.29 | 23510.33 | 889.74 | 3753.45 | 375.79 | 107.88 | 133226.79 | 0.29 | 0.88 | 0.57 | 8.02 | 0.5 | 10
3 | 95 | CONCLUIDO | 1.3366 | 74.82 | 66.65 | 26.14 | 0.37 | 153 | 190.25 | 53.44 | 4 | 151 | 37.82 | 23698.48 | 842.86 | 3753.41 | 297.74 | 107.88 | 94509.97 | 0.36 | 0.91 | 0.47 | 5.68 | 0.5 | 10
4 | 95 | CONCLUIDO | 1.387 | 72.1 | 65.27 | 33.47 | 0.46 | 117 | 191.78 | 53.44 | 5 | 115 | 38.35 | 23887.36 | 808.75 | 3753.39 | 251.7 | 107.88 | 71668.76 | 0.43 | 0.93 | 0.41 | 4.3 | 0.5 | 10
5 | 95 | CONCLUIDO | 1.4195 | 70.45 | 64.44 | 40.7 | 0.55 | 95 | 193.32 | 53.44 | 6 | 93 | 38.89 | 24076.95 | 780.13 | 3753.33 | 223.96 | 107.88 | 57908.09 | 0.48 | 0.94 | 0.37 | 3.48 | 0.5 | 10
6 | 95 | CONCLUIDO | 1.4449 | 69.21 | 63.8 | 48.46 | 0.64 | 79 | 194.86 | 53.44 | 7 | 77 | 39.43 | 24267.28 | 753.86 | 3753.31 | 202.42 | 107.88 | 47219.08 | 0.53 | 0.95 | 0.35 | 2.83 | 0.5 | 10
7 | 95 | CONCLUIDO | 1.4563 | 68.67 | 63.7 | 57.05 | 0.72 | 67 | 196.41 | 53.44 | 8 | 65 | 39.98 | 24458.36 | 735.76 | 3753.39 | 200.23 | 107.88 | 46186.4 | 0.54 | 0.95 | 0.32 | 2.73 | 0.5 | 10
8 | 95 | CONCLUIDO | 1.476 | 67.75 | 63.12 | 65.3 | 0.81 | 58 | 197.97 | 53.44 | 9 | 56 | 40.53 | 24650.18 | 708.78 | 3753.46 | 179.96 | 107.88 | 36095.87 | 0.6 | 0.96 | 0.31 | 2.15 | 0.5 | 10
9 | 95 | CONCLUIDO | 1.4901 | 67.11 | 62.78 | 75.34 | 0.89 | 50 | 199.53 | 53.44 | 10 | 48 | 41.1 | 24842.77 | 680.66 | 3753.46 | 168.53 | 107.88 | 30417.92 | 0.64 | 0.97 | 0.3 | 1.81 | 0.5 | 10
10 | 95 | CONCLUIDO | 1.4998 | 66.67 | 62.57 | 85.32 | 0.97 | 44 | 201.1 | 53.44 | 11 | 38 | 41.66 | 25036.12 | 657.44 | 3753.35 | 161.1 | 107.88 | 26734.74 | 0.67 | 0.97 | 0.3 | 1.6 | 0.5 | 10
11 | 95 | CONCLUIDO | 1.5046 | 66.46 | 62.47 | 91.42 | 1.05 | 41 | 202.67 | 53.44 | 12 | 8 | 42.24 | 25230.25 | 644.35 | 3753.36 | 156.65 | 107.88 | 24522.55 | 0.69 | 0.97 | 0.33 | 1.5 | 0.5 | 10
12 | 95 | CONCLUIDO | 1.5042 | 66.48 | 62.48 | 91.44 | 1.13 | 41 | 204.25 | 53.44 | 13 | 0 | 42.82 | 25425.3 | 647.51 | 3753.32 | 156.76 | 107.88 | 24582.37 | 0.69 | 0.97 | 0.34 | 1.52 | 0.5 | 10
0 | 55 | CONCLUIDO | 0.9985 | 100.15 | 83.92 | 8.51 | 0.15 | 592 | 116.05 | 43.4 | 1 | 590 | 16.65 | 14546.17 | 814.56 | 3753.9 | 876.21 | 107.88 | 381548.41 | 0.12 | 0.72 | 1.17 | 22.95 | 0.5 | 10
1 | 55 | CONCLUIDO | 1.2914 | 77.43 | 69.76 | 17.89 | 0.3 | 234 | 117.34 | 43.4 | 2 | 232 | 16.94 | 14705.49 | 646.91 | 3753.63 | 401.58 | 107.88 | 146026.73 | 0.27 | 0.87 | 0.6 | 8.79 | 0.5 | 10
2 | 55 | CONCLUIDO | 1.3959 | 71.64 | 66.19 | 28.16 | 0.45 | 141 | 118.63 | 43.4 | 3 | 139 | 17.23 | 14865.24 | 582.43 | 3753.48 | 282.19 | 107.88 | 86795.66 | 0.38 | 0.92 | 0.45 | 5.22 | 0.5 | 10
3 | 55 | CONCLUIDO | 1.4512 | 68.91 | 64.51 | 39.9 | 0.59 | 97 | 119.93 | 43.4 | 4 | 95 | 17.53 | 15025.44 | 533.59 | 3753.4 | 226.14 | 107.88 | 58989.7 | 0.48 | 0.94 | 0.38 | 3.54 | 0.5 | 10
4 | 55 | CONCLUIDO | 1.4842 | 67.38 | 63.55 | 52.23 | 0.73 | 73 | 121.23 | 43.4 | 5 | 45 | 17.83 | 15186.08 | 491.2 | 3753.36 | 192.63 | 107.88 | 42356.21 | 0.56 | 0.96 | 0.37 | 2.58 | 0.5 | 10
5 | 55 | CONCLUIDO | 1.4893 | 67.15 | 63.39 | 54.33 | 0.86 | 70 | 122.54 | 43.4 | 6 | 0 | 18.14 | 15347.16 | 487.89 | 3753.35 | 184.47 | 107.88 | 38291.57 | 0.58 | 0.96 | 0.44 | 2.42 | 0.5 | 10

## gráficos
Selecione o eixo X:
Selecione o eixo Y:
Selecione o eixo Z:
Eixo X | Eixo Y | Eixo Z

## hidden (hidden)
Unnamed: 0
Volume de calda [L]
STATUS
Capacidade operacional [ha/h]
Tempo de missao [h]
Tempo util [h]
Tempo por voo [min]
Autonomia Projetada [h]
N° Voos
MTOW [kg]
Massa Estrutura [kg]
Combustível [kg]
Abastecimentos
Massa gerador
Potência gerador [W]
Combustível consumido [L]
Calda cons [L]
Distância percorrida [km]
Distância Pulverizando [km]
RTL ACUMULADO[m]
EOC [km/km]
EOC [h/h]
Tempo de manobra [h]
Tempo rtl_rtw [h]
V pulv [m/s]
V desloc [m/s]