## RESULTADOS_18
Unnamed: 0 | Volume de calda [L] | STATUS | Capacidade operacional [ha/h] | Tempo de missao [h] | Tempo util [h] | Tempo por voo [min] | Autonomia Projetada [h] | N° Voos | MTOW [kg] | Massa Estrutura [kg] | Combustível [kg] | Abastecimentos | Massa gerador | Potência gerador [W] | Combustível consumido [L] | Calda cons [L] | Distância percorrida [km] | Distância Pulverizando [km] | RTL ACUMULADO[m] | EOC [km/km] | EOC [h/h] | Tempo de manobra [h] | Tempo rtl_rtw [h] | V pulv [m/s] | V desloc [m/s] | Preço Total por ha Simples [R$/ha] | Preço Total por ha Presumido [R$/ha] | Preço Total por ha Real [R$/ha] | Preço Total Simples [R$] | Preço Total Presumido [R$] | Prod CAPEX [ha/R$] | Dias Trabalhados | Preço Total Real [R$]
0 | 100 | CONCLUIDO | 0.4911 | 203.62 | 144.05 | 5.89 | 0.09 | 1467 | 194.77 | 54.38 | 1 | 1465 | 39.4 | 24256.19 | 2008.48 | 3778.75 | 2117.75 | 146.75 | 974530.7 | 0.07 | 0.54 | 14.31 | 58.59 | 0.5 | 10 | 8434.5979 | 11540.5889 | 10439.1713 | 8434597.8633 | 11540588.9048 | 1.1839e-06 | 8.4842 | 10439171.297
1 | 100 | CONCLUIDO | 0.7788 | 128.4 | 105.43 | 12.03 | 0.18 | 526 | 196.32 | 54.38 | 2 | 524 | 39.95 | 24447.22 | 1454.89 | 3777.65 | 822.29 | 146.75 | 331505.33 | 0.18 | 0.74 | 12.73 | 19.99 | 0.5 | 10 | 3881.0544 | 5310.2298 | 4803.429 | 3881054.3914 | 5310229.8383 | 1.8775e-06 | 5.35 | 4803428.9555
2 | 100 | CONCLUIDO | 0.8887 | 112.53 | 97.53 | 18.23 | 0.27 | 321 | 197.88 | 54.38 | 3 | 319 | 40.5 | 24639 | 1332.01 | 3777.54 | 558.66 | 146.75 | 200712 | 0.26 | 0.8 | 12.39 | 12.09 | 0.5 | 10 | 3128.717 | 4280.8487 | 3872.2905 | 3128717.0266 | 4280848.665 | 2.1425e-06 | 4.6887 | 3872290.4767
3 | 100 | CONCLUIDO | 0.9487 | 105.41 | 93.99 | 24.63 | 0.36 | 229 | 199.44 | 54.38 | 4 | 227 | 41.06 | 24831.54 | 1269.51 | 3777.58 | 439.87 | 146.75 | 141780.09 | 0.33 | 0.83 | 12.25 | 8.55 | 0.5 | 10 | 2805.7926 | 3839.0093 | 3472.6196 | 2805792.6366 | 3839009.2682 | 2.2871e-06 | 4.3921 | 3472619.6117
4 | 100 | CONCLUIDO | 0.9851 | 101.52 | 92.08 | 31.04 | 0.44 | 178 | 201.01 | 54.38 | 5 | 176 | 41.63 | 25024.84 | 1229.56 | 3777.58 | 375.87 | 146.75 | 110032.27 | 0.39 | 0.85 | 12.18 | 6.64 | 0.5 | 10 | 2628.5971 | 3596.5625 | 3253.3116 | 2628597.092 | 3596562.5067 | 2.3749e-06 | 4.23 | 3253311.6289
5 | 100 | CONCLUIDO | 1.0105 | 98.96 | 90.8 | 37.57 | 0.53 | 145 | 202.58 | 54.38 | 6 | 143 | 42.2 | 25218.93 | 1199.22 | 3777.54 | 333.67 | 146.75 | 89097.35 | 0.44 | 0.86 | 12.11 | 5.37 | 0.5 | 10 | 2509.6875 | 3433.8651 | 3106.1418 | 2509687.4624 | 3433865.1056 | 2.4361e-06 | 4.1233 | 3106141.8394
6 | 100 | CONCLUIDO | 1.0288 | 97.2 | 89.94 | 44.23 | 0.61 | 122 | 204.16 | 54.38 | 7 | 120 | 42.78 | 25413.94 | 1174.03 | 3777.43 | 304.93 | 146.75 | 74844.08 | 0.48 | 0.87 | 12.07 | 4.5 | 0.5 | 10 | 2423.8273 | 3316.3875 | 2999.8761 | 2423827.3081 | 3316387.4547 | 2.4802e-06 | 4.05 | 2999876.0906
7 | 100 | CONCLUIDO | 1.0436 | 95.83 | 89.26 | 51.5 | 0.69 | 104 | 205.75 | 54.38 | 8 | 102 | 43.37 | 25609.61 | 1150.09 | 3777.38 | 282.89 | 146.75 | 63915.75 | 0.52 | 0.88 | 12.04 | 3.83 | 0.5 | 10 | 2351.9829 | 3218.0867 | 2910.957 | 2351982.8564 | 3218086.7063 | 2.5159e-06 | 3.9929 | 2910957.0277
8 | 100 | CONCLUIDO | 1.0545 | 94.83 | 88.78 | 58.53 | 0.77 | 91 | 207.34 | 54.38 | 9 | 89 | 43.96 | 25806.1 | 1129.2 | 3777.36 | 266.24 | 146.75 | 55651.45 | 0.55 | 0.88 | 12.02 | 3.34 | 0.5 | 10 | 2296.41 | 3142.0494 | 2842.1766 | 2296409.9588 | 3142049.4161 | 2.5422e-06 | 3.9512 | 2842176.6298
9 | 100 | CONCLUIDO | 1.0629 | 94.08 | 88.41 | 65.49 | 0.85 | 81 | 208.94 | 54.38 | 10 | 79 | 44.56 | 26003.41 | 1110.75 | 3777.42 | 253.85 | 146.75 | 49509.4 | 0.58 | 0.89 | 12.02 | 2.98 | 0.5 | 10 | 2251.3531 | 3080.4006 | 2786.4115 | 2251353.0516 | 3080400.5679 | 2.5624e-06 | 3.92 | 2786411.4611
10 | 100 | CONCLUIDO | 1.071 | 93.38 | 88.06 | 73.38 | 0.93 | 72 | 210.55 | 54.38 | 11 | 70 | 45.17 | 26201.54 | 1089.73 | 3777.51 | 242.28 | 146.75 | 43769.54 | 0.61 | 0.89 | 11.99 | 2.62 | 0.5 | 10 | 2204.538 | 3016.3462 | 2728.4703 | 2204538.0252 | 3016346.1834 | 2.5819e-06 | 3.8908 | 2728470.3371
11 | 100 | CONCLUIDO | 1.0767 | 92.87 | 87.83 | 81.07 | 1 | 65 | 212.16 | 54.38 | 12 | 63 | 45.78 | 26400.51 | 1070.53 | 3777.4 | 234.59 | 146.75 | 39957.87 | 0.63 | 0.89 | 11.98 | 2.4 | 0.5 | 10 | 2166.5805 | 2964.411 | 2681.4918 | 2166580.5102 | 2964411.0368 | 2.5957e-06 | 3.8696 | 2681491.8081
12 | 100 | CONCLUIDO | 1.0823 | 92.4 | 87.58 | 89.07 | 1.08 | 59 | 213.78 | 54.38 | 13 | 57 | 46.4 | 26600.32 | 1053.38 | 3777.37 | 226.56 | 146.75 | 35975.33 | 0.65 | 0.9 | 11.97 | 2.15 | 0.5 | 10 | 2131.6313 | 2916.592 | 2638.2365 | 2131631.2795 | 2916591.9575 | 2.6092e-06 | 3.85 | 2638236.5145
13 | 100 | CONCLUIDO | 1.0869 | 92 | 87.39 | 97.1 | 1.15 | 54 | 215.41 | 54.38 | 14 | 52 | 47.03 | 26801 | 1034.71 | 3777.47 | 219.7 | 146.75 | 32568.83 | 0.67 | 0.9 | 11.97 | 1.95 | 0.5 | 10 | 2097.5835 | 2870.0063 | 2596.0969 | 2097583.5152 | 2870006.3044 | 2.6203e-06 | 3.8333 | 2596096.9308
14 | 100 | CONCLUIDO | 1.0905 | 91.7 | 87.24 | 104.69 | 1.23 | 50 | 217.04 | 54.38 | 15 | 48 | 47.66 | 27002.55 | 1015.31 | 3777.35 | 214.85 | 146.75 | 30163.21 | 0.68 | 0.9 | 11.96 | 1.81 | 0.5 | 10 | 2065.1565 | 2825.6382 | 2555.9632 | 2065156.4612 | 2825638.1785 | 2.629e-06 | 3.8208 | 2555963.2365
15 | 100 | CONCLUIDO | 1.094 | 91.41 | 87.1 | 113.61 | 1.3 | 46 | 218.68 | 54.38 | 16 | 44 | 48.31 | 27204.98 | 997.7 | 3777.34 | 210.13 | 146.75 | 27823.87 | 0.7 | 0.9 | 11.95 | 1.67 | 0.5 | 10 | 2035.4412 | 2784.9804 | 2519.1858 | 2035441.1837 | 2784980.4248 | 2.6374e-06 | 3.8087 | 2519185.8018
16 | 100 | CONCLUIDO | 1.0966 | 91.19 | 87 | 121.39 | 1.37 | 43 | 220.33 | 54.38 | 17 | 34 | 48.95 | 27408.3 | 977.86 | 3777.37 | 206.56 | 146.75 | 26054.68 | 0.71 | 0.9 | 11.96 | 1.57 | 0.5 | 10 | 2005.1375 | 2743.5175 | 2481.6801 | 2005137.4594 | 2743517.5324 | 2.6437e-06 | 3.7996 | 2481680.0697
17 | 100 | CONCLUIDO | 1.0983 | 91.05 | 86.94 | 127.23 | 1.44 | 41 | 221.99 | 54.38 | 18 | 17 | 49.61 | 27612.53 | 966.83 | 3777.39 | 204.2 | 146.75 | 24882.79 | 0.72 | 0.9 | 11.97 | 1.51 | 0.5 | 10 | 1987.8549 | 2719.8708 | 2460.2902 | 1987854.929 | 2719870.8119 | 2.6478e-06 | 3.7938 | 2460290.159
18 | 100 | CONCLUIDO | 1.0992 | 90.98 | 86.9 | 130.36 | 1.51 | 40 | 223.65 | 54.38 | 19 | 6 | 50.27 | 27817.81 | 960.79 | 3777.38 | 202.63 | 146.75 | 24101.46 | 0.72 | 0.9 | 11.98 | 1.47 | 0.5 | 10 | 1978.4092 | 2706.9467 | 2448.5995 | 1978409.163 | 2706946.698 | 2.6499e-06 | 3.7908 | 2448599.5044
19 | 100 | CONCLUIDO | 1.0997 | 90.94 | 86.9 | 133.7 | 1.58 | 39 | 225.32 | 54.38 | 20 | 2 | 50.95 | 28023.89 | 967.48 | 3777.45 | 202.32 | 146.75 | 23952.87 | 0.73 | 0.9 | 11.98 | 1.47 | 0.5 | 10 | 1985.7875 | 2717.042 | 2457.7313 | 1985787.4645 | 2717042.0157 | 2.6511e-06 | 3.7892 | 2457731.3391
20 | 100 | CONCLUIDO | 1.0997 | 90.94 | 86.9 | 133.7 | 1.64 | 39 | 227 | 54.38 | 21 | 0 | 51.62 | 28230.92 | 974.56 | 3777.34 | 202.37 | 146.75 | 23980.09 | 0.73 | 0.9 | 11.99 | 1.47 | 0.5 | 10 | 1994.5465 | 2729.0265 | 2468.572 | 1994546.4594 | 2729026.4589 | 2.6511e-06 | 3.7892 | 2468572.0039

## RESULTADOS_6
Unnamed: 0 | Volume de calda [L] | STATUS | Capacidade operacional [ha/h] | Tempo de missao [h] | Tempo util [h] | Tempo por voo [min] | Autonomia Projetada [h] | N° Voos | MTOW [kg] | Massa Estrutura [kg] | Combustível [kg] | Abastecimentos | Massa gerador | Potência gerador [W] | Combustível consumido [L] | Calda cons [L] | Distância percorrida [km] | Distância Pulverizando [km] | RTL ACUMULADO[m] | EOC [km/km] | EOC [h/h] | Tempo de manobra [h] | Tempo rtl_rtw [h] | V pulv [m/s] | V desloc [m/s] | Preço Total por ha Simples [R$/ha] | Preço Total por ha Presumido [R$/ha] | Preço Total por ha Real [R$/ha] | Preço Total Simples [R$] | Preço Total Presumido [R$] | Prod CAPEX [ha/R$] | Dias Trabalhados | Preço Total Real [R$]
0 | 40 | CONCLUIDO | 0.7993 | 125.11 | 110.72 | 10.08 | 0.2 | 659 | 89.87 | 37.55 | 1 | 657 | 11.32 | 11317.98 | 910.03 | 3778.2 | 998.93 | 146.75 | 419158.52 | 0.15 | 0.71 | 12.96 | 25.27 | 0.5 | 10 | 2508.4952 | 3432.2339 | 3104.6663 | 2508495.2406 | 3432233.8552 | 2.7886e-06 | 5.2129 | 3104666.2732
1 | 40 | CONCLUIDO | 0.9743 | 102.64 | 95.58 | 21.16 | 0.39 | 271 | 91.1 | 37.55 | 2 | 269 | 11.54 | 11468.97 | 749.95 | 3777.7 | 493.63 | 146.75 | 168447.82 | 0.3 | 0.82 | 12.32 | 10.15 | 0.5 | 10 | 1732.5713 | 2370.5805 | 2144.3356 | 1732571.3051 | 2370580.4953 | 3.3991e-06 | 4.2767 | 2144335.62
2 | 40 | CONCLUIDO | 1.0354 | 96.58 | 91.54 | 33.49 | 0.57 | 164 | 92.32 | 37.55 | 3 | 162 | 11.77 | 11620.34 | 679.47 | 3777.4 | 358.46 | 146.75 | 101397.07 | 0.41 | 0.86 | 12.14 | 6.11 | 0.5 | 10 | 1512.2188 | 2069.0844 | 1871.6139 | 1512218.7516 | 2069084.4104 | 3.6123e-06 | 4.0242 | 1871613.8982
3 | 40 | CONCLUIDO | 1.067 | 93.72 | 89.64 | 47.6 | 0.75 | 113 | 93.55 | 37.55 | 4 | 103 | 12 | 11772.07 | 621.36 | 3777.41 | 294.6 | 146.75 | 69722.72 | 0.5 | 0.88 | 12.08 | 4.21 | 0.5 | 10 | 1381.6048 | 1890.3726 | 1709.9581 | 1381604.7695 | 1890372.5977 | 3.7225e-06 | 3.905 | 1709958.0902
4 | 40 | CONCLUIDO | 1.0775 | 92.81 | 89.06 | 55.66 | 0.93 | 96 | 94.79 | 37.55 | 5 | 10 | 12.23 | 11924.18 | 597.25 | 3777.49 | 272.15 | 146.75 | 58583.47 | 0.54 | 0.88 | 12.13 | 3.62 | 0.5 | 10 | 1334.1843 | 1825.4898 | 1651.2676 | 1334184.2629 | 1825489.7686 | 3.7592e-06 | 3.8671 | 1651267.5872
5 | 40 | CONCLUIDO | 1.077 | 92.85 | 89.09 | 55.68 | 1.1 | 96 | 96.02 | 37.55 | 6 | 0 | 12.47 | 12076.67 | 606.14 | 3777.59 | 272.87 | 146.75 | 58944.13 | 0.54 | 0.88 | 12.15 | 3.66 | 0.5 | 10 | 1346.2145 | 1841.9501 | 1666.157 | 1346214.5295 | 1841950.11 | 3.7574e-06 | 3.8687 | 1666156.9767

## RESULTADOS_4
Unnamed: 0 | Volume de calda [L] | STATUS | Capacidade operacional [ha/h] | Tempo de missao [h] | Tempo util [h] | Tempo por voo [min] | Autonomia Projetada [h] | N° Voos | MTOW [kg] | Massa Estrutura [kg] | Combustível [kg] | Abastecimentos | Massa gerador | Potência gerador [W] | Combustível consumido [L] | Calda cons [L] | Distância percorrida [km] | Distância Pulverizando [km] | RTL ACUMULADO[m] | EOC [km/km] | EOC [h/h] | Tempo de manobra [h] | Tempo rtl_rtw [h] | V pulv [m/s] | V desloc [m/s] | Preço Total por ha Simples [R$/ha] | Preço Total por ha Presumido [R$/ha] | Preço Total por ha Real [R$/ha] | Preço Total Simples [R$] | Preço Total Presumido [R$] | Prod CAPEX [ha/R$] | Dias Trabalhados | Preço Total Real [R$]
0 | 30 | CONCLUIDO | 0.8654 | 115.56 | 105.51 | 12.01 | 0.24 | 527 | 71.52 | 32.27 | 1 | 525 | 8.25 | 9054.6 | 728.54 | 3777.96 | 824.56 | 146.75 | 332635.7 | 0.18 | 0.74 | 12.76 | 20.07 | 0.5 | 10 | 1903.997 | 2605.1326 | 2356.5024 | 1903996.9638 | 2605132.6443 | 3.3907e-06 | 4.815 | 2356502.4411
1 | 30 | CONCLUIDO | 1.0132 | 98.7 | 93.5 | 25.97 | 0.48 | 216 | 72.7 | 32.27 | 2 | 214 | 8.43 | 9200.25 | 597.6 | 3777.57 | 423.14 | 146.75 | 133480.51 | 0.35 | 0.84 | 12.24 | 8.06 | 0.5 | 10 | 1381.3349 | 1890.0033 | 1709.6241 | 1381334.8913 | 1890003.3384 | 3.9698e-06 | 4.1125 | 1709624.0725
2 | 30 | CONCLUIDO | 1.0598 | 94.36 | 90.45 | 40.8 | 0.71 | 133 | 73.88 | 32.27 | 3 | 55 | 8.61 | 9346.23 | 529.81 | 3777.5 | 318.19 | 146.75 | 81418.27 | 0.46 | 0.87 | 12.2 | 5.01 | 0.5 | 10 | 1216.7326 | 1664.7872 | 1505.9022 | 1216732.5834 | 1664787.1991 | 4.1524e-06 | 3.9317 | 1505902.2454
3 | 30 | CONCLUIDO | 1.0628 | 94.09 | 90.27 | 42.65 | 0.93 | 127 | 75.07 | 32.27 | 4 | 0 | 8.8 | 9492.55 | 531.63 | 3777.51 | 309.83 | 146.75 | 77268.9 | 0.47 | 0.87 | 12.27 | 4.84 | 0.5 | 10 | 1214.6415 | 1661.9261 | 1503.3142 | 1214641.4935 | 1661926.0776 | 4.1641e-06 | 3.9204 | 1503314.1853

## RESULTADOS_1
Unnamed: 0 | Volume de calda [L] | STATUS | Capacidade operacional [ha/h] | Tempo de missao [h] | Tempo util [h] | Tempo por voo [min] | Autonomia Projetada [h] | N° Voos | MTOW [kg] | Massa Estrutura [kg] | Combustível [kg] | Abastecimentos | Massa gerador | Potência gerador [W] | Combustível consumido [L] | Calda cons [L] | Distância percorrida [km] | Distância Pulverizando [km] | RTL ACUMULADO[m] | EOC [km/km] | EOC [h/h] | Tempo de manobra [h] | Tempo rtl_rtw [h] | V pulv [m/s] | V desloc [m/s] | Preço Total por ha Simples [R$/ha] | Preço Total por ha Presumido [R$/ha] | Preço Total por ha Real [R$/ha] | Preço Total Simples [R$] | Preço Total Presumido [R$] | Prod CAPEX [ha/R$] | Dias Trabalhados | Preço Total Real [R$]
0 | 15 | CONCLUIDO | 0.9898 | 101.03 | 96.18 | 20.32 | 0.43 | 284 | 39.78 | 19.54 | 1 | 189 | 4.24 | 5140 | 384.7 | 3777.61 | 509.26 | 146.75 | 176196.91 | 0.29 | 0.82 | 12.46 | 10.74 | 0.5 | 10 | 997.8441 | 1365.2943 | 1234.9926 | 997844.1054 | 1365294.3267 | 5.1291e-06 | 4.2096 | 1234992.5524
1 | 15 | CONCLUIDO | 1.0038 | 99.63 | 95.12 | 22.56 | 0.84 | 253 | 40.89 | 19.54 | 2 | 0 | 4.35 | 5277.26 | 380.91 | 3777.84 | 465.6 | 146.75 | 154525.47 | 0.32 | 0.82 | 12.64 | 9.68 | 0.5 | 10 | 974.153 | 1332.8791 | 1205.671 | 974152.9849 | 1332879.0906 | 5.2017e-06 | 4.1513 | 1205670.9809

## RESULTADOS_12
Unnamed: 0 | Volume de calda [L] | STATUS | Capacidade operacional [ha/h] | Tempo de missao [h] | Tempo util [h] | Tempo por voo [min] | Autonomia Projetada [h] | N° Voos | MTOW [kg] | Massa Estrutura [kg] | Combustível [kg] | Abastecimentos | Massa gerador | Potência gerador [W] | Combustível consumido [L] | Calda cons [L] | Distância percorrida [km] | Distância Pulverizando [km] | RTL ACUMULADO[m] | EOC [km/km] | EOC [h/h] | Tempo de manobra [h] | Tempo rtl_rtw [h] | V pulv [m/s] | V desloc [m/s] | Preço Total por ha Simples [R$/ha] | Preço Total por ha Presumido [R$/ha] | Preço Total por ha Real [R$/ha] | Preço Total Simples [R$] | Preço Total Presumido [R$] | Prod CAPEX [ha/R$] | Dias Trabalhados | Preço Total Real [R$]
0 | 70 | CONCLUIDO | 0.6325 | 158.1 | 125.94 | 7.29 | 0.12 | 1036 | 141.81 | 47.83 | 1 | 1034 | 22.98 | 17723.39 | 1424.75 | 3778.23 | 1509.21 | 146.75 | 672414.55 | 0.1 | 0.62 | 13.59 | 40.49 | 0.5 | 10 | 4767.2322 | 6522.7373 | 5900.2164 | 4767232.1508 | 6522737.3442 | 1.7608e-06 | 6.5875 | 5900216.4468
1 | 70 | CONCLUIDO | 0.8724 | 114.63 | 100.73 | 14.96 | 0.25 | 404 | 143.17 | 47.83 | 2 | 402 | 23.34 | 17891.86 | 1118.15 | 3777.65 | 664.77 | 146.75 | 253355.01 | 0.22 | 0.78 | 12.56 | 15.3 | 0.5 | 10 | 2740.7182 | 3749.9715 | 3392.0795 | 2740718.1658 | 3749971.5063 | 2.4286e-06 | 4.7763 | 3392079.4889
2 | 70 | CONCLUIDO | 0.9604 | 104.13 | 94.73 | 22.92 | 0.37 | 248 | 144.54 | 47.83 | 3 | 246 | 23.71 | 18060.85 | 1030.45 | 3777.59 | 465.14 | 146.75 | 154316.98 | 0.32 | 0.83 | 12.28 | 9.3 | 0.5 | 10 | 2314.0457 | 3166.1794 | 2864.0036 | 2314045.6609 | 3166179.3617 | 2.6736e-06 | 4.3388 | 2864003.6472
3 | 70 | CONCLUIDO | 1.0065 | 99.36 | 92.02 | 31.19 | 0.49 | 177 | 145.92 | 47.83 | 4 | 175 | 24.09 | 18230.35 | 980.06 | 3777.52 | 374.56 | 146.75 | 109383.14 | 0.39 | 0.85 | 12.16 | 6.58 | 0.5 | 10 | 2117.8814 | 2897.7787 | 2621.2188 | 2117881.3557 | 2897778.7052 | 2.8019e-06 | 4.14 | 2621218.7726
4 | 70 | CONCLUIDO | 1.0349 | 96.63 | 90.47 | 39.91 | 0.6 | 136 | 147.3 | 47.83 | 5 | 134 | 24.47 | 18400.38 | 940.9 | 3777.41 | 322.28 | 146.75 | 83449.67 | 0.46 | 0.87 | 12.11 | 5.04 | 0.5 | 10 | 1996.0111 | 2731.0305 | 2470.3847 | 1996011.1132 | 2731030.4629 | 2.881e-06 | 4.0263 | 2470384.7485
5 | 70 | CONCLUIDO | 1.0538 | 94.89 | 89.48 | 48.81 | 0.71 | 110 | 148.68 | 47.83 | 6 | 108 | 24.85 | 18570.94 | 906.59 | 3777.45 | 289.7 | 146.75 | 67287.03 | 0.51 | 0.88 | 12.06 | 4.05 | 0.5 | 10 | 1908.1182 | 2610.7715 | 2361.6032 | 1908118.2143 | 2610771.521 | 2.9336e-06 | 3.9537 | 2361603.1513
6 | 70 | CONCLUIDO | 1.0677 | 93.66 | 88.8 | 58.55 | 0.83 | 91 | 150.07 | 47.83 | 7 | 89 | 25.24 | 18742.03 | 876.53 | 3777.46 | 267.02 | 146.75 | 56043.09 | 0.55 | 0.88 | 12.03 | 3.37 | 0.5 | 10 | 1839.7598 | 2517.2405 | 2276.9986 | 1839759.8023 | 2517240.526 | 2.9723e-06 | 3.9025 | 2276998.6232
7 | 70 | CONCLUIDO | 1.0783 | 92.74 | 88.28 | 68.79 | 0.94 | 77 | 151.46 | 47.83 | 8 | 75 | 25.63 | 18913.66 | 847.76 | 3777.32 | 250.26 | 146.75 | 47732.75 | 0.59 | 0.89 | 11.99 | 2.85 | 0.5 | 10 | 1781.4259 | 2437.4255 | 2204.8011 | 1781425.9222 | 2437425.5378 | 3.0018e-06 | 3.8642 | 2204801.0654
8 | 70 | CONCLUIDO | 1.0871 | 91.98 | 87.85 | 79.86 | 1.04 | 66 | 152.85 | 47.83 | 9 | 64 | 26.03 | 19085.83 | 808.3 | 3777.39 | 235.1 | 146.75 | 40208.24 | 0.62 | 0.89 | 11.99 | 2.42 | 0.5 | 10 | 1714.3785 | 2345.6883 | 2121.8191 | 1714378.4915 | 2345688.2851 | 3.0263e-06 | 3.8325 | 2121819.0874
9 | 70 | CONCLUIDO | 1.0932 | 91.48 | 87.57 | 90.59 | 1.15 | 58 | 154.25 | 47.83 | 10 | 33 | 26.43 | 19258.55 | 786.84 | 3777.4 | 224.84 | 146.75 | 35116.98 | 0.65 | 0.9 | 12.01 | 2.14 | 0.5 | 10 | 1676.0134 | 2293.1955 | 2074.3361 | 1676013.4039 | 2293195.4797 | 3.0433e-06 | 3.8117 | 2074336.1216
10 | 70 | CONCLUIDO | 1.0944 | 91.38 | 87.53 | 93.78 | 1.25 | 56 | 155.66 | 47.83 | 11 | 8 | 26.83 | 19431.82 | 782.32 | 3777.47 | 222.81 | 146.75 | 34112.49 | 0.66 | 0.9 | 12.02 | 2.1 | 0.5 | 10 | 1668.258 | 2282.5843 | 2064.7376 | 1668258.0463 | 2282584.2573 | 3.0466e-06 | 3.8075 | 2064737.6194
11 | 70 | CONCLUIDO | 1.0951 | 91.31 | 87.5 | 95.45 | 1.35 | 55 | 157.07 | 47.83 | 12 | 0 | 27.24 | 19605.66 | 786.44 | 3777.39 | 221.24 | 146.75 | 33333.63 | 0.66 | 0.9 | 12.03 | 2.06 | 0.5 | 10 | 1672.0813 | 2287.8154 | 2069.4695 | 1672081.2971 | 2287815.3977 | 3.0486e-06 | 3.8046 | 2069469.5071

## RESULTADOS_16
Unnamed: 0 | Volume de calda [L] | STATUS | Capacidade operacional [ha/h] | Tempo de missao [h] | Tempo util [h] | Tempo por voo [min] | Autonomia Projetada [h] | N° Voos | MTOW [kg] | Massa Estrutura [kg] | Combustível [kg] | Abastecimentos | Massa gerador | Potência gerador [W] | Combustível consumido [L] | Calda cons [L] | Distância percorrida [km] | Distância Pulverizando [km] | RTL ACUMULADO[m] | EOC [km/km] | EOC [h/h] | Tempo de manobra [h] | Tempo rtl_rtw [h] | V pulv [m/s] | V desloc [m/s] | Preço Total por ha Simples [R$/ha] | Preço Total por ha Presumido [R$/ha] | Preço Total por ha Real [R$/ha] | Preço Total Simples [R$] | Preço Total Presumido [R$] | Prod CAPEX [ha/R$] | Dias Trabalhados | Preço Total Real [R$]
0 | 90 | CONCLUIDO | 0.536 | 186.56 | 137.49 | 6.29 | 0.1 | 1312 | 176.73 | 52.44 | 1 | 1310 | 33.29 | 22031.19 | 1799.72 | 3778.78 | 1896.7 | 146.75 | 864776.81 | 0.08 | 0.57 | 14.07 | 52.03 | 0.5 | 10 | 6980.2711 | 9550.7149 | 8639.2081 | 6980271.1108 | 9550714.8817 | 1.3483e-06 | 7.7733 | 8639208.0579
1 | 90 | CONCLUIDO | 0.8088 | 123.65 | 103.95 | 12.83 | 0.2 | 486 | 178.21 | 52.44 | 2 | 484 | 33.77 | 22213.89 | 1343.91 | 3777.75 | 771.92 | 146.75 | 306518.47 | 0.19 | 0.75 | 12.69 | 18.5 | 0.5 | 10 | 3482.0604 | 4764.3087 | 4309.6098 | 3482060.4299 | 4764308.6978 | 2.0345e-06 | 5.1521 | 4309609.7625
2 | 90 | CONCLUIDO | 0.9125 | 109.59 | 96.61 | 19.52 | 0.3 | 297 | 179.7 | 52.44 | 3 | 295 | 34.26 | 22397.24 | 1233.15 | 3777.47 | 526.66 | 146.75 | 184834.81 | 0.28 | 0.81 | 12.39 | 11.17 | 0.5 | 10 | 2848.1136 | 3896.9146 | 3524.9986 | 2848113.5606 | 3896914.6236 | 2.2953e-06 | 4.5663 | 3524998.5613
3 | 90 | CONCLUIDO | 0.9681 | 103.29 | 93.34 | 26.42 | 0.39 | 212 | 181.19 | 52.44 | 4 | 210 | 34.75 | 22581.25 | 1174.92 | 3777.49 | 418.93 | 146.75 | 131391.42 | 0.35 | 0.84 | 12.2 | 7.9 | 0.5 | 10 | 2571.9684 | 3519.0807 | 3183.2245 | 2571968.4146 | 3519080.6521 | 2.4352e-06 | 4.3037 | 3183224.5337
4 | 90 | CONCLUIDO | 1.0012 | 99.88 | 91.59 | 33.31 | 0.49 | 165 | 182.69 | 52.44 | 5 | 163 | 35.25 | 22766.06 | 1137.85 | 3777.47 | 359.52 | 146.75 | 101921.81 | 0.41 | 0.86 | 12.16 | 6.16 | 0.5 | 10 | 2420.7167 | 3312.1314 | 2996.0262 | 2420716.6763 | 3312131.351 | 2.5185e-06 | 4.1617 | 2996026.1835
5 | 90 | CONCLUIDO | 1.0247 | 97.59 | 90.4 | 40.48 | 0.58 | 134 | 184.19 | 52.44 | 6 | 132 | 35.75 | 22951.43 | 1106.56 | 3777.53 | 320.05 | 146.75 | 82343.09 | 0.46 | 0.87 | 12.1 | 4.97 | 0.5 | 10 | 2313.1282 | 3164.924 | 2862.8681 | 2313128.1939 | 3164924.0429 | 2.5776e-06 | 4.0663 | 2862868.1342
6 | 90 | CONCLUIDO | 1.0421 | 95.96 | 89.55 | 47.98 | 0.67 | 112 | 185.7 | 52.44 | 7 | 110 | 36.26 | 23137.49 | 1079.89 | 3777.35 | 292.19 | 146.75 | 68523.35 | 0.5 | 0.88 | 12.06 | 4.12 | 0.5 | 10 | 2232.1912 | 3054.1825 | 2762.6956 | 2232191.2066 | 3054182.4863 | 2.6213e-06 | 3.9983 | 2762695.5963
7 | 90 | CONCLUIDO | 1.0551 | 94.78 | 88.94 | 55.59 | 0.76 | 96 | 187.22 | 52.44 | 8 | 94 | 36.78 | 23324.24 | 1055.48 | 3777.39 | 272.16 | 146.75 | 58589.23 | 0.54 | 0.88 | 12.02 | 3.51 | 0.5 | 10 | 2167.9722 | 2966.3152 | 2683.2142 | 2167972.201 | 2966315.2096 | 2.654e-06 | 3.9492 | 2683214.2492
8 | 90 | CONCLUIDO | 1.0646 | 93.93 | 88.52 | 63.23 | 0.85 | 84 | 188.74 | 52.44 | 9 | 82 | 37.3 | 23511.69 | 1033.56 | 3777.35 | 257.69 | 146.75 | 51415.05 | 0.57 | 0.89 | 12.01 | 3.09 | 0.5 | 10 | 2117.0363 | 2896.6224 | 2620.1729 | 2117036.2776 | 2896622.4321 | 2.6779e-06 | 3.9137 | 2620172.8526
9 | 90 | CONCLUIDO | 1.0728 | 93.22 | 88.16 | 71.48 | 0.93 | 74 | 190.26 | 52.44 | 10 | 72 | 37.82 | 23699.85 | 1011.57 | 3777.34 | 245.59 | 146.75 | 45414.21 | 0.6 | 0.89 | 12 | 2.73 | 0.5 | 10 | 2069.9293 | 2832.1685 | 2561.8703 | 2069929.2622 | 2832168.5354 | 2.6986e-06 | 3.8842 | 2561870.3454
10 | 90 | CONCLUIDO | 1.0794 | 92.65 | 87.88 | 79.89 | 1.02 | 66 | 191.79 | 52.44 | 11 | 64 | 38.35 | 23888.73 | 984.58 | 3777.34 | 236.12 | 146.75 | 40716.82 | 0.62 | 0.89 | 11.99 | 2.45 | 0.5 | 10 | 2020.9033 | 2765.089 | 2501.1928 | 2020903.2832 | 2765089.0281 | 2.7152e-06 | 3.8604 | 2501192.8121
11 | 90 | CONCLUIDO | 1.0859 | 92.09 | 87.57 | 89.05 | 1.1 | 59 | 193.33 | 52.44 | 12 | 57 | 38.89 | 24078.33 | 967.4 | 3777.36 | 225.93 | 146.75 | 35659.5 | 0.65 | 0.9 | 11.97 | 2.13 | 0.5 | 10 | 1984.6917 | 2715.5427 | 2456.3751 | 1984691.6934 | 2715542.7333 | 2.7315e-06 | 3.8371 | 2456375.1461
12 | 90 | CONCLUIDO | 1.0907 | 91.69 | 87.38 | 98.92 | 1.18 | 53 | 194.88 | 52.44 | 13 | 51 | 39.43 | 24268.67 | 944.78 | 3777.32 | 220.02 | 146.75 | 32735.01 | 0.67 | 0.9 | 11.96 | 1.95 | 0.5 | 10 | 1946.1661 | 2662.8304 | 2408.6936 | 1946166.1455 | 2662830.379 | 2.7436e-06 | 3.8204 | 2408693.5849
13 | 90 | CONCLUIDO | 1.0945 | 91.36 | 87.2 | 106.78 | 1.27 | 49 | 196.42 | 52.44 | 14 | 46 | 39.98 | 24459.75 | 920.67 | 3777.33 | 213.91 | 146.75 | 29698.14 | 0.69 | 0.9 | 11.95 | 1.77 | 0.5 | 10 | 1907.9442 | 2610.5334 | 2361.3877 | 1907944.1732 | 2610533.3903 | 2.7532e-06 | 3.8067 | 2361387.7475
14 | 90 | CONCLUIDO | 1.0972 | 91.14 | 87.12 | 116.16 | 1.35 | 45 | 197.98 | 52.44 | 15 | 24 | 40.54 | 24651.58 | 903.63 | 3777.36 | 210.02 | 146.75 | 27775.9 | 0.7 | 0.9 | 11.98 | 1.69 | 0.5 | 10 | 1881.4625 | 2574.3 | 2328.6124 | 1881462.4943 | 2574299.989 | 2.7599e-06 | 3.7975 | 2328612.4111
15 | 90 | CONCLUIDO | 1.0985 | 91.03 | 87.05 | 118.7 | 1.42 | 44 | 199.54 | 52.44 | 16 | 8 | 41.1 | 24844.17 | 900.72 | 3777.34 | 207.23 | 146.75 | 26385.16 | 0.71 | 0.9 | 11.99 | 1.62 | 0.5 | 10 | 1875.053 | 2565.5302 | 2320.6796 | 1875052.9978 | 2565530.2331 | 2.7632e-06 | 3.7929 | 2320679.6284
16 | 90 | CONCLUIDO | 1.0989 | 91 | 87.05 | 121.47 | 1.5 | 43 | 201.11 | 52.44 | 17 | 1 | 41.67 | 25037.53 | 903.49 | 3777.43 | 206.55 | 146.75 | 26046.87 | 0.71 | 0.9 | 12.01 | 1.62 | 0.5 | 10 | 1877.8017 | 2569.2912 | 2324.0816 | 1877801.7381 | 2569291.1808 | 2.7642e-06 | 3.7917 | 2324081.6365
17 | 90 | CONCLUIDO | 1.099 | 90.99 | 87.05 | 121.46 | 1.58 | 43 | 202.68 | 52.44 | 18 | 0 | 42.24 | 25231.66 | 910.09 | 3777.39 | 206.73 | 146.75 | 26137.48 | 0.71 | 0.9 | 12 | 1.61 | 0.5 | 10 | 1885.8007 | 2580.2357 | 2333.9816 | 1885800.7017 | 2580235.7157 | 2.7645e-06 | 3.7912 | 2333981.6403

## RESULTADOS_0
Unnamed: 0 | Volume de calda [L] | STATUS | Capacidade operacional [ha/h] | Tempo de missao [h] | Tempo util [h] | Tempo por voo [min] | Autonomia Projetada [h] | N° Voos | MTOW [kg] | Massa Estrutura [kg] | Combustível [kg] | Abastecimentos | Massa gerador | Potência gerador [W] | Combustível consumido [L] | Calda cons [L] | Distância percorrida [km] | Distância Pulverizando [km] | RTL ACUMULADO[m] | EOC [km/km] | EOC [h/h] | Tempo de manobra [h] | Tempo rtl_rtw [h] | V pulv [m/s] | V desloc [m/s] | Preço Total por ha Simples [R$/ha] | Preço Total por ha Presumido [R$/ha] | Preço Total por ha Real [R$/ha] | Preço Total Simples [R$] | Preço Total Presumido [R$] | Prod CAPEX [ha/R$] | Dias Trabalhados | Preço Total Real [R$]
0 | 10 | CONCLUIDO | 0.9446 | 105.86 | 100 | 15.83 | 0.64 | 379 | 26.11 | 12.1 | 1 | 0 | 3.01 | 3454.41 | 289.64 | 3777.99 | 622.95 | 146.75 | 232570.16 | 0.24 | 0.78 | 13.02 | 14.56 | 0.5 | 10 | 855.4987 | 1170.5311 | 1058.8172 | 855498.713 | 1170531.0811 | 5.7647e-06 | 4.4108 | 1058817.2376

## RESULTADOS_7
Unnamed: 0 | Volume de calda [L] | STATUS | Capacidade operacional [ha/h] | Tempo de missao [h] | Tempo util [h] | Tempo por voo [min] | Autonomia Projetada [h] | N° Voos | MTOW [kg] | Massa Estrutura [kg] | Combustível [kg] | Abastecimentos | Massa gerador | Potência gerador [W] | Combustível consumido [L] | Calda cons [L] | Distância percorrida [km] | Distância Pulverizando [km] | RTL ACUMULADO[m] | EOC [km/km] | EOC [h/h] | Tempo de manobra [h] | Tempo rtl_rtw [h] | V pulv [m/s] | V desloc [m/s] | Preço Total por ha Simples [R$/ha] | Preço Total por ha Presumido [R$/ha] | Preço Total por ha Real [R$/ha] | Preço Total Simples [R$] | Preço Total Presumido [R$] | Prod CAPEX [ha/R$] | Dias Trabalhados | Preço Total Real [R$]
0 | 45 | CONCLUIDO | 0.769 | 130.04 | 113.21 | 9.41 | 0.18 | 722 | 98.71 | 39.72 | 1 | 720 | 12.99 | 12407.75 | 996.18 | 3778.13 | 1083.03 | 146.75 | 460891.87 | 0.14 | 0.69 | 13.05 | 27.76 | 0.5 | 10 | 2828.1578 | 3869.6102 | 3500.3001 | 2828157.768 | 3869610.2277 | 2.5584e-06 | 5.4183 | 3500300.0586
1 | 45 | CONCLUIDO | 0.9561 | 104.59 | 96.54 | 19.64 | 0.35 | 295 | 99.95 | 39.72 | 2 | 293 | 13.24 | 12561.45 | 816.96 | 3777.62 | 524.41 | 146.75 | 183718.35 | 0.28 | 0.81 | 12.38 | 11.1 | 0.5 | 10 | 1899.8847 | 2599.506 | 2351.4128 | 1899884.66 | 2599506.0089 | 3.1809e-06 | 4.3579 | 2351412.8038
2 | 45 | CONCLUIDO | 1.0221 | 97.84 | 92.15 | 30.72 | 0.52 | 180 | 101.2 | 39.72 | 3 | 178 | 13.49 | 12715.54 | 746.34 | 3777.43 | 378.47 | 146.75 | 111321.92 | 0.39 | 0.85 | 12.17 | 6.71 | 0.5 | 10 | 1653.7609 | 2262.7486 | 2046.7951 | 1653760.9063 | 2262748.6308 | 3.4004e-06 | 4.0767 | 2046795.0773
3 | 45 | CONCLUIDO | 1.0568 | 94.63 | 90.05 | 42.88 | 0.69 | 126 | 102.45 | 39.72 | 4 | 124 | 13.74 | 12870.03 | 693 | 3777.51 | 308.64 | 146.75 | 76677.46 | 0.48 | 0.87 | 12.08 | 4.61 | 0.5 | 10 | 1517.0741 | 2075.7278 | 1877.6232 | 1517074.1329 | 2075727.7572 | 3.5159e-06 | 3.9429 | 1877623.2133
4 | 45 | CONCLUIDO | 1.077 | 92.85 | 88.93 | 56.77 | 0.85 | 94 | 103.71 | 39.72 | 5 | 76 | 14 | 13024.91 | 644.09 | 3777.4 | 270.78 | 146.75 | 57909.63 | 0.54 | 0.88 | 12.05 | 3.5 | 0.5 | 10 | 1419.7088 | 1942.5082 | 1757.1179 | 1419708.7715 | 1942508.1743 | 3.5831e-06 | 3.8687 | 1757117.9205
5 | 45 | CONCLUIDO | 1.0815 | 92.47 | 88.71 | 61.89 | 1.01 | 86 | 104.97 | 39.72 | 6 | 5 | 14.25 | 13180.19 | 631.87 | 3777.36 | 260.17 | 146.75 | 52642.38 | 0.56 | 0.88 | 12.13 | 3.28 | 0.5 | 10 | 1397.0387 | 1911.49 | 1729.0601 | 1397038.7002 | 1911489.9825 | 3.5981e-06 | 3.8529 | 1729060.0614
6 | 45 | CONCLUIDO | 1.0823 | 92.4 | 88.66 | 62.59 | 1.16 | 85 | 106.23 | 39.72 | 7 | 0 | 14.52 | 13335.87 | 638.22 | 3777.38 | 258.93 | 146.75 | 52027.24 | 0.57 | 0.88 | 12.12 | 3.23 | 0.5 | 10 | 1403.6709 | 1920.5644 | 1737.2685 | 1403670.8981 | 1920564.4483 | 3.6007e-06 | 3.85 | 1737268.4729

## RESULTADOS_10
Unnamed: 0 | Volume de calda [L] | STATUS | Capacidade operacional [ha/h] | Tempo de missao [h] | Tempo util [h] | Tempo por voo [min] | Autonomia Projetada [h] | N° Voos | MTOW [kg] | Massa Estrutura [kg] | Combustível [kg] | Abastecimentos | Massa gerador | Potência gerador [W] | Combustível consumido [L] | Calda cons [L] | Distância percorrida [km] | Distância Pulverizando [km] | RTL ACUMULADO[m] | EOC [km/km] | EOC [h/h] | Tempo de manobra [h] | Tempo rtl_rtw [h] | V pulv [m/s] | V desloc [m/s] | Preço Total por ha Simples [R$/ha] | Preço Total por ha Presumido [R$/ha] | Preço Total por ha Real [R$/ha] | Preço Total Simples [R$] | Preço Total Presumido [R$] | Prod CAPEX [ha/R$] | Dias Trabalhados | Preço Total Real [R$]
0 | 60 | CONCLUIDO | 0.6843 | 146.14 | 120.78 | 7.97 | 0.14 | 909 | 124.63 | 45 | 1 | 907 | 18.64 | 15605.44 | 1251.76 | 3778.24 | 1336.06 | 146.75 | 586474.01 | 0.11 | 0.65 | 13.37 | 35.33 | 0.5 | 10 | 3912.577 | 5353.3604 | 4842.4432 | 3912576.9777 | 5353360.4316 | 2.0272e-06 | 6.0892 | 4842443.2255
1 | 60 | CONCLUIDO | 0.905 | 110.5 | 99.12 | 16.43 | 0.28 | 362 | 125.95 | 45 | 2 | 360 | 18.95 | 15767.7 | 1002.36 | 3777.66 | 610.56 | 146.75 | 226460.9 | 0.24 | 0.79 | 12.5 | 13.68 | 0.5 | 10 | 2398.7531 | 3282.0798 | 2968.8427 | 2398753.0954 | 3282079.8106 | 2.681e-06 | 4.6042 | 2968842.7199
2 | 60 | CONCLUIDO | 0.9848 | 101.54 | 93.74 | 25.33 | 0.42 | 222 | 127.27 | 45 | 3 | 220 | 19.27 | 15930.42 | 922.93 | 3777.73 | 431.41 | 146.75 | 137581.19 | 0.34 | 0.84 | 12.25 | 8.3 | 0.5 | 10 | 2052.4726 | 2808.2836 | 2540.2649 | 2052472.5964 | 2808283.5551 | 2.9174e-06 | 4.2308 | 2540264.914
3 | 60 | CONCLUIDO | 1.0263 | 97.44 | 91.27 | 34.66 | 0.55 | 158 | 128.59 | 45 | 4 | 156 | 19.59 | 16093.6 | 873.54 | 3777.49 | 348.9 | 146.75 | 96650.02 | 0.42 | 0.86 | 12.14 | 5.83 | 0.5 | 10 | 1885.4786 | 2579.795 | 2333.583 | 1885478.5902 | 2579794.9886 | 3.0403e-06 | 4.06 | 2333582.9756
4 | 60 | CONCLUIDO | 1.0509 | 95.15 | 89.93 | 44.59 | 0.68 | 121 | 129.92 | 45 | 5 | 119 | 19.92 | 16257.24 | 833.48 | 3777.4 | 304.31 | 146.75 | 74538.18 | 0.48 | 0.87 | 12.08 | 4.5 | 0.5 | 10 | 1779.5626 | 2434.876 | 2202.4949 | 1779562.5868 | 2434876.04 | 3.1132e-06 | 3.9646 | 2202494.8881
5 | 60 | CONCLUIDO | 1.068 | 93.63 | 89.02 | 55.07 | 0.81 | 97 | 131.25 | 45 | 6 | 95 | 20.25 | 16421.36 | 796.97 | 3777.53 | 274.45 | 146.75 | 59729.62 | 0.53 | 0.88 | 12.04 | 3.59 | 0.5 | 10 | 1698.0036 | 2323.2834 | 2101.5525 | 1698003.6041 | 2323283.4417 | 3.1638e-06 | 3.9013 | 2101552.5308
6 | 60 | CONCLUIDO | 1.0816 | 92.46 | 88.31 | 67.07 | 0.93 | 79 | 132.58 | 45 | 7 | 77 | 20.59 | 16585.95 | 760.72 | 3777.34 | 250.84 | 146.75 | 48012.62 | 0.59 | 0.89 | 11.99 | 2.87 | 0.5 | 10 | 1626.0065 | 2224.7738 | 2012.4445 | 1626006.4986 | 2224773.8257 | 3.2041e-06 | 3.8525 | 2012444.5343
7 | 60 | CONCLUIDO | 1.0888 | 91.84 | 87.97 | 77.62 | 1.06 | 68 | 133.92 | 45 | 8 | 39 | 20.93 | 16751.02 | 728.45 | 3777.43 | 238.65 | 146.75 | 41973.8 | 0.61 | 0.89 | 12.01 | 2.54 | 0.5 | 10 | 1572.526 | 2151.5994 | 1946.2538 | 1572525.9575 | 2151599.39 | 3.2255e-06 | 3.8267 | 1946253.764
8 | 60 | CONCLUIDO | 1.0909 | 91.67 | 87.87 | 81.11 | 1.18 | 65 | 135.27 | 45 | 9 | 5 | 21.27 | 16916.71 | 725.3 | 3777.37 | 234 | 146.75 | 39662.95 | 0.63 | 0.89 | 12.04 | 2.44 | 0.5 | 10 | 1564.8678 | 2141.1212 | 1936.7756 | 1564867.8064 | 2141121.1698 | 3.2317e-06 | 3.8196 | 1936775.5705
9 | 60 | CONCLUIDO | 1.0915 | 91.62 | 87.85 | 82.36 | 1.29 | 64 | 136.61 | 45 | 10 | 0 | 21.61 | 17082.76 | 730.29 | 3777.34 | 232.2 | 146.75 | 38768.85 | 0.63 | 0.89 | 12.07 | 2.42 | 0.5 | 10 | 1570.0868 | 2148.262 | 1943.2349 | 1570086.7929 | 2148262.0174 | 3.2335e-06 | 3.8175 | 1943234.9055

## RESULTADOS_14
Unnamed: 0 | Volume de calda [L] | STATUS | Capacidade operacional [ha/h] | Tempo de missao [h] | Tempo util [h] | Tempo por voo [min] | Autonomia Projetada [h] | N° Voos | MTOW [kg] | Massa Estrutura [kg] | Combustível [kg] | Abastecimentos | Massa gerador | Potência gerador [W] | Combustível consumido [L] | Calda cons [L] | Distância percorrida [km] | Distância Pulverizando [km] | RTL ACUMULADO[m] | EOC [km/km] | EOC [h/h] | Tempo de manobra [h] | Tempo rtl_rtw [h] | V pulv [m/s] | V desloc [m/s] | Preço Total por ha Simples [R$/ha] | Preço Total por ha Presumido [R$/ha] | Preço Total por ha Real [R$/ha] | Preço Total Simples [R$] | Preço Total Presumido [R$] | Prod CAPEX [ha/R$] | Dias Trabalhados | Preço Total Real [R$]
0 | 80 | CONCLUIDO | 0.5829 | 171.55 | 131.52 | 6.74 | 0.11 | 1170 | 159.12 | 50.28 | 1 | 1168 | 27.84 | 19859.16 | 1606.82 | 3778.47 | 1696.69 | 146.75 | 765485.48 | 0.09 | 0.6 | 13.81 | 46.07 | 0.5 | 10 | 5779.5988 | 7907.9021 | 7153.183 | 5779598.824 | 7907902.0889 | 1.5376e-06 | 7.1479 | 7153183.0124
1 | 80 | CONCLUIDO | 0.8407 | 118.95 | 102.29 | 13.79 | 0.22 | 445 | 160.54 | 50.28 | 2 | 443 | 28.26 | 20034.4 | 1230.5 | 3777.85 | 717.06 | 146.75 | 279295.5 | 0.2 | 0.77 | 12.61 | 16.85 | 0.5 | 10 | 3096.7417 | 4237.0986 | 3832.7158 | 3096741.6846 | 4237098.5914 | 2.2176e-06 | 4.9562 | 3832715.8487
2 | 80 | CONCLUIDO | 0.9367 | 106.76 | 95.64 | 21.02 | 0.33 | 273 | 161.97 | 50.28 | 3 | 271 | 28.69 | 20210.21 | 1132.36 | 3777.58 | 495.42 | 146.75 | 169334.16 | 0.3 | 0.82 | 12.31 | 10.2 | 0.5 | 10 | 2575.2941 | 3523.6309 | 3187.3406 | 2575294.0612 | 3523630.9485 | 2.4709e-06 | 4.4483 | 3187340.5563
3 | 80 | CONCLUIDO | 0.9872 | 101.3 | 92.69 | 28.52 | 0.43 | 195 | 163.4 | 50.28 | 4 | 193 | 29.12 | 20386.62 | 1079.17 | 3777.49 | 396.81 | 146.75 | 120417.52 | 0.37 | 0.85 | 12.19 | 7.26 | 0.5 | 10 | 2344.4071 | 3207.7213 | 2901.5808 | 2344407.1234 | 3207721.2541 | 2.6041e-06 | 4.2208 | 2901580.8397
4 | 80 | CONCLUIDO | 1.0181 | 98.23 | 91.04 | 36.17 | 0.54 | 151 | 164.83 | 50.28 | 5 | 149 | 29.55 | 20563.61 | 1041.88 | 3777.44 | 341.74 | 146.75 | 93105.15 | 0.43 | 0.86 | 12.12 | 5.6 | 0.5 | 10 | 2209.411 | 3023.0136 | 2734.5014 | 2209411.0164 | 3023013.625 | 2.6856e-06 | 4.0929 | 2734501.4474
5 | 80 | CONCLUIDO | 1.0394 | 96.21 | 89.96 | 44.24 | 0.64 | 122 | 166.27 | 50.28 | 6 | 120 | 29.99 | 20741.2 | 1009.53 | 3777.45 | 305.93 | 146.75 | 75343.03 | 0.48 | 0.87 | 12.07 | 4.52 | 0.5 | 10 | 2112.8059 | 2890.8342 | 2614.9371 | 2112805.8762 | 2890834.2102 | 2.7418e-06 | 4.0088 | 2614937.0505
6 | 80 | CONCLUIDO | 1.0545 | 94.84 | 89.22 | 52.48 | 0.74 | 102 | 167.72 | 50.28 | 7 | 100 | 30.44 | 20919.39 | 982.42 | 3777.53 | 281.08 | 146.75 | 63018.3 | 0.52 | 0.88 | 12.04 | 3.79 | 0.5 | 10 | 2041.4108 | 2793.1483 | 2526.5741 | 2041410.7749 | 2793148.2829 | 2.7816e-06 | 3.9517 | 2526574.131
7 | 80 | CONCLUIDO | 1.0667 | 93.75 | 88.62 | 61.12 | 0.84 | 87 | 169.17 | 50.28 | 8 | 85 | 30.89 | 21098.19 | 954.96 | 3777.4 | 261 | 146.75 | 53052 | 0.56 | 0.89 | 12.01 | 3.19 | 0.5 | 10 | 1978.1748 | 2706.626 | 2448.3094 | 1978174.7532 | 2706625.9683 | 2.8138e-06 | 3.9062 | 2448309.3846
8 | 80 | CONCLUIDO | 1.0764 | 92.91 | 88.17 | 70.53 | 0.94 | 75 | 170.62 | 50.28 | 9 | 73 | 31.34 | 21277.6 | 928.32 | 3777.42 | 246.22 | 146.75 | 45721.57 | 0.6 | 0.89 | 11.99 | 2.73 | 0.5 | 10 | 1923.0658 | 2631.2235 | 2380.1032 | 1923065.8232 | 2631223.499 | 2.8394e-06 | 3.8712 | 2380103.2212
9 | 80 | CONCLUIDO | 1.0833 | 92.31 | 87.86 | 79.87 | 1.03 | 66 | 172.08 | 50.28 | 10 | 64 | 31.8 | 21457.64 | 896.89 | 3777.33 | 235.39 | 146.75 | 40354.82 | 0.62 | 0.89 | 11.99 | 2.43 | 0.5 | 10 | 1868.8684 | 2557.0683 | 2313.0252 | 1868868.4416 | 2557068.2505 | 2.8576e-06 | 3.8462 | 2313025.2455
10 | 80 | CONCLUIDO | 1.0902 | 91.72 | 87.53 | 90.55 | 1.12 | 58 | 173.55 | 50.28 | 11 | 56 | 32.27 | 21638.31 | 875.04 | 3777.32 | 224.85 | 146.75 | 35123.73 | 0.65 | 0.9 | 11.96 | 2.1 | 0.5 | 10 | 1827.154 | 2499.9927 | 2261.3969 | 1827153.9672 | 2499992.6662 | 2.8758e-06 | 3.8217 | 2261396.8749
11 | 80 | CONCLUIDO | 1.095 | 91.33 | 87.33 | 100.76 | 1.22 | 52 | 175.02 | 50.28 | 12 | 39 | 32.74 | 21819.6 | 850.13 | 3777.36 | 217.68 | 146.75 | 31569.74 | 0.67 | 0.9 | 11.97 | 1.9 | 0.5 | 10 | 1786.6218 | 2444.5347 | 2211.2318 | 1786621.7761 | 2444534.7342 | 2.8884e-06 | 3.8054 | 2211231.7701
12 | 80 | CONCLUIDO | 1.0968 | 91.18 | 87.27 | 106.87 | 1.31 | 49 | 176.49 | 50.28 | 13 | 13 | 33.21 | 22001.54 | 840.19 | 3777.35 | 214.6 | 146.75 | 30045.8 | 0.68 | 0.9 | 12 | 1.84 | 0.5 | 10 | 1770.8878 | 2423.0068 | 2191.7585 | 1770887.8263 | 2423006.85 | 2.8932e-06 | 3.7992 | 2191758.4769
13 | 80 | CONCLUIDO | 1.0967 | 91.18 | 87.28 | 106.87 | 1.4 | 49 | 177.97 | 50.28 | 14 | 1 | 33.69 | 22184.13 | 844.62 | 3777.37 | 214.37 | 146.75 | 29926.71 | 0.68 | 0.9 | 12.01 | 1.85 | 0.5 | 10 | 1776.6205 | 2430.8506 | 2198.8536 | 1776620.5231 | 2430850.5787 | 2.8929e-06 | 3.7992 | 2198853.6112
14 | 80 | CONCLUIDO | 1.0967 | 91.18 | 87.28 | 106.87 | 1.48 | 49 | 179.46 | 50.28 | 15 | 0 | 34.18 | 22367.38 | 851.16 | 3777.36 | 214.47 | 146.75 | 29980.43 | 0.68 | 0.9 | 12.01 | 1.85 | 0.5 | 10 | 1784.7336 | 2441.9512 | 2208.8948 | 1784733.5917 | 2441951.237 | 2.8929e-06 | 3.7992 | 2208894.8382

## RESULTADOS_5
Unnamed: 0 | Volume de calda [L] | STATUS | Capacidade operacional [ha/h] | Tempo de missao [h] | Tempo util [h] | Tempo por voo [min] | Autonomia Projetada [h] | N° Voos | MTOW [kg] | Massa Estrutura [kg] | Combustível [kg] | Abastecimentos | Massa gerador | Potência gerador [W] | Combustível consumido [L] | Calda cons [L] | Distância percorrida [km] | Distância Pulverizando [km] | RTL ACUMULADO[m] | EOC [km/km] | EOC [h/h] | Tempo de manobra [h] | Tempo rtl_rtw [h] | V pulv [m/s] | V desloc [m/s] | Preço Total por ha Simples [R$/ha] | Preço Total por ha Presumido [R$/ha] | Preço Total por ha Real [R$/ha] | Preço Total Simples [R$] | Preço Total Presumido [R$] | Prod CAPEX [ha/R$] | Dias Trabalhados | Preço Total Real [R$]
0 | 35 | CONCLUIDO | 0.8308 | 120.37 | 108.23 | 10.91 | 0.22 | 595 | 80.84 | 35.1 | 1 | 593 | 9.74 | 10204.21 | 821.96 | 3778.06 | 914.48 | 146.75 | 377252.6 | 0.16 | 0.73 | 12.89 | 22.78 | 0.5 | 10 | 2204.5135 | 3016.3126 | 2728.4399 | 2204513.472 | 3016312.5887 | 3.0589e-06 | 5.0154 | 2728439.9486
1 | 35 | CONCLUIDO | 0.9929 | 100.72 | 94.61 | 23.17 | 0.43 | 245 | 82.04 | 35.1 | 2 | 243 | 9.94 | 10352.53 | 677.42 | 3777.65 | 460.36 | 146.75 | 151944.05 | 0.32 | 0.83 | 12.28 | 9.17 | 0.5 | 10 | 1561.3744 | 2136.3414 | 1932.4519 | 1561374.4231 | 2136341.3686 | 3.6557e-06 | 4.1967 | 1932451.9468
2 | 35 | CONCLUIDO | 1.0497 | 95.27 | 90.86 | 37.34 | 0.63 | 146 | 83.25 | 35.1 | 3 | 144 | 10.15 | 10501.19 | 604.23 | 3777.68 | 335.84 | 146.75 | 90179.66 | 0.44 | 0.86 | 12.12 | 5.43 | 0.5 | 10 | 1359.8071 | 1860.5481 | 1682.98 | 1359807.135 | 1860548.1126 | 3.8648e-06 | 3.9696 | 1682980.012
3 | 35 | CONCLUIDO | 1.0699 | 93.46 | 89.66 | 48.47 | 0.83 | 111 | 84.46 | 35.1 | 4 | 18 | 10.36 | 10650.22 | 565.01 | 3777.45 | 291.75 | 146.75 | 68310.93 | 0.5 | 0.88 | 12.17 | 4.23 | 0.5 | 10 | 1277.3139 | 1747.6773 | 1580.8814 | 1277313.9341 | 1747677.2757 | 3.9392e-06 | 3.8942 | 1580881.4094
4 | 35 | CONCLUIDO | 1.0709 | 93.38 | 89.61 | 49.33 | 1.02 | 109 | 85.67 | 35.1 | 5 | 0 | 10.57 | 10799.59 | 570.25 | 3777.55 | 288.89 | 146.75 | 66888.65 | 0.51 | 0.88 | 12.21 | 4.18 | 0.5 | 10 | 1282.4922 | 1754.7624 | 1587.2903 | 1282492.2023 | 1754762.4108 | 3.9429e-06 | 3.8908 | 1587290.3491

## RESULTADOS_8
Unnamed: 0 | Volume de calda [L] | STATUS | Capacidade operacional [ha/h] | Tempo de missao [h] | Tempo util [h] | Tempo por voo [min] | Autonomia Projetada [h] | N° Voos | MTOW [kg] | Massa Estrutura [kg] | Combustível [kg] | Abastecimentos | Massa gerador | Potência gerador [W] | Combustível consumido [L] | Calda cons [L] | Distância percorrida [km] | Distância Pulverizando [km] | RTL ACUMULADO[m] | EOC [km/km] | EOC [h/h] | Tempo de manobra [h] | Tempo rtl_rtw [h] | V pulv [m/s] | V desloc [m/s] | Preço Total por ha Simples [R$/ha] | Preço Total por ha Presumido [R$/ha] | Preço Total por ha Real [R$/ha] | Preço Total Simples [R$] | Preço Total Presumido [R$] | Prod CAPEX [ha/R$] | Dias Trabalhados | Preço Total Real [R$]
0 | 50 | CONCLUIDO | 0.74 | 135.14 | 115.68 | 8.85 | 0.16 | 784 | 107.41 | 41.65 | 1 | 782 | 14.77 | 13481.73 | 1081.06 | 3778 | 1166.44 | 146.75 | 502289.29 | 0.13 | 0.68 | 13.15 | 30.24 | 0.5 | 10 | 3164.9684 | 4330.4494 | 3917.1574 | 3164968.3799 | 4330449.366 | 2.3595e-06 | 5.6308 | 3917157.3563
1 | 50 | CONCLUIDO | 0.9392 | 106.47 | 97.37 | 18.37 | 0.32 | 318 | 108.68 | 41.65 | 2 | 316 | 15.03 | 13638.32 | 880.35 | 3777.67 | 552.77 | 146.75 | 197783.55 | 0.27 | 0.81 | 12.4 | 11.93 | 0.5 | 10 | 2063.0956 | 2822.8184 | 2553.4125 | 2063095.5613 | 2822818.3644 | 2.9946e-06 | 4.4363 | 2553412.5415
2 | 50 | CONCLUIDO | 1.0092 | 99.08 | 92.71 | 28.53 | 0.48 | 195 | 109.96 | 41.65 | 3 | 193 | 15.31 | 13795.21 | 808.79 | 3777.48 | 397.09 | 146.75 | 120556.57 | 0.37 | 0.85 | 12.21 | 7.28 | 0.5 | 10 | 1790.4905 | 2449.8281 | 2216.0199 | 1790490.4788 | 2449828.064 | 3.2178e-06 | 4.1283 | 2216019.9119
3 | 50 | CONCLUIDO | 1.0462 | 95.58 | 90.5 | 39.63 | 0.63 | 137 | 111.23 | 41.65 | 4 | 135 | 15.58 | 13952.52 | 756.95 | 3777.33 | 323.95 | 146.75 | 84278.2 | 0.45 | 0.87 | 12.09 | 5.07 | 0.5 | 10 | 1644.5489 | 2250.1444 | 2035.3938 | 1644548.9354 | 2250144.4059 | 3.3358e-06 | 3.9825 | 2035393.7819
4 | 50 | CONCLUIDO | 1.0685 | 93.59 | 89.26 | 52 | 0.78 | 103 | 112.51 | 41.65 | 5 | 101 | 15.86 | 14110.24 | 711.57 | 3777.48 | 282.48 | 146.75 | 63714.62 | 0.52 | 0.88 | 12.04 | 3.83 | 0.5 | 10 | 1544.1492 | 2112.773 | 1911.1329 | 1544149.1622 | 2112773.0067 | 3.4069e-06 | 3.8996 | 1911132.9163
5 | 50 | CONCLUIDO | 1.0829 | 92.34 | 88.48 | 64.74 | 0.93 | 82 | 113.79 | 41.65 | 6 | 52 | 16.14 | 14268.39 | 671.62 | 3777.52 | 255.53 | 146.75 | 50341.18 | 0.57 | 0.89 | 12.04 | 3.05 | 0.5 | 10 | 1468.2729 | 2008.9557 | 1817.2238 | 1468272.8685 | 2008955.7143 | 3.4528e-06 | 3.8475 | 1817223.8005
6 | 50 | CONCLUIDO | 1.086 | 92.08 | 88.33 | 68.83 | 1.07 | 77 | 115.08 | 41.65 | 7 | 6 | 16.43 | 14426.96 | 663.95 | 3777.42 | 248.68 | 146.75 | 46943.68 | 0.59 | 0.89 | 12.08 | 2.9 | 0.5 | 10 | 1453.4874 | 1988.7256 | 1798.9244 | 1453487.4292 | 1988725.624 | 3.4627e-06 | 3.8367 | 1798924.4416
7 | 50 | CONCLUIDO | 1.0856 | 92.12 | 88.37 | 68.86 | 1.21 | 77 | 116.37 | 41.65 | 8 | 0 | 16.72 | 14585.96 | 672.47 | 3777.39 | 249.61 | 146.75 | 47408.02 | 0.59 | 0.89 | 12.1 | 2.94 | 0.5 | 10 | 1464.9667 | 2004.4321 | 1813.1319 | 1464966.7058 | 2004432.0766 | 3.4614e-06 | 3.8383 | 1813131.8925

## RESULTADOS_3
Unnamed: 0 | Volume de calda [L] | STATUS | Capacidade operacional [ha/h] | Tempo de missao [h] | Tempo util [h] | Tempo por voo [min] | Autonomia Projetada [h] | N° Voos | MTOW [kg] | Massa Estrutura [kg] | Combustível [kg] | Abastecimentos | Massa gerador | Potência gerador [W] | Combustível consumido [L] | Calda cons [L] | Distância percorrida [km] | Distância Pulverizando [km] | RTL ACUMULADO[m] | EOC [km/km] | EOC [h/h] | Tempo de manobra [h] | Tempo rtl_rtw [h] | V pulv [m/s] | V desloc [m/s] | Preço Total por ha Simples [R$/ha] | Preço Total por ha Presumido [R$/ha] | Preço Total por ha Real [R$/ha] | Preço Total Simples [R$] | Preço Total Presumido [R$] | Prod CAPEX [ha/R$] | Dias Trabalhados | Preço Total Real [R$]
0 | 25 | CONCLUIDO | 0.902 | 110.87 | 102.76 | 13.55 | 0.28 | 455 | 61.76 | 28.92 | 1 | 453 | 6.84 | 7851.41 | 629.51 | 3777.56 | 732.3 | 146.75 | 286865.26 | 0.2 | 0.76 | 12.65 | 17.32 | 0.5 | 10 | 1612.1761 | 2205.8505 | 1995.3272 | 1612176.1031 | 2205850.4684 | 3.8038e-06 | 4.6196 | 1995327.1957
1 | 25 | CONCLUIDO | 1.0344 | 96.67 | 92.32 | 30.11 | 0.55 | 184 | 62.92 | 28.92 | 2 | 164 | 7 | 7994.37 | 507.36 | 3777.54 | 383.93 | 146.75 | 114032.18 | 0.38 | 0.85 | 12.2 | 6.89 | 0.5 | 10 | 1190.5044 | 1628.9006 | 1473.4406 | 1190504.3521 | 1628900.5759 | 4.3621e-06 | 4.0279 | 1473440.5911
2 | 25 | CONCLUIDO | 1.0504 | 95.2 | 91.28 | 35.8 | 0.81 | 153 | 64.08 | 28.92 | 3 | 1 | 7.16 | 8137.65 | 487.75 | 3777.66 | 342.95 | 146.75 | 93699.47 | 0.43 | 0.86 | 12.32 | 5.84 | 0.5 | 10 | 1141.5222 | 1561.881 | 1412.8173 | 1141522.1984 | 1561881.0322 | 4.4296e-06 | 3.9667 | 1412817.2986
3 | 25 | CONCLUIDO | 1.0512 | 95.13 | 91.23 | 36.01 | 1.07 | 152 | 65.25 | 28.92 | 4 | 0 | 7.33 | 8281.25 | 495.52 | 3777.69 | 341.53 | 146.75 | 92992.25 | 0.43 | 0.86 | 12.31 | 5.79 | 0.5 | 10 | 1150.4536 | 1574.1013 | 1423.8713 | 1150453.5596 | 1574101.3146 | 4.433e-06 | 3.9638 | 1423871.2944

## RESULTADOS_15
Unnamed: 0 | Volume de calda [L] | STATUS | Capacidade operacional [ha/h] | Tempo de missao [h] | Tempo util [h] | Tempo por voo [min] | Autonomia Projetada [h] | N° Voos | MTOW [kg] | Massa Estrutura [kg] | Combustível [kg] | Abastecimentos | Massa gerador | Potência gerador [W] | Combustível consumido [L] | Calda cons [L] | Distância percorrida [km] | Distância Pulverizando [km] | RTL ACUMULADO[m] | EOC [km/km] | EOC [h/h] | Tempo de manobra [h] | Tempo rtl_rtw [h] | V pulv [m/s] | V desloc [m/s] | Preço Total por ha Simples [R$/ha] | Preço Total por ha Presumido [R$/ha] | Preço Total por ha Real [R$/ha] | Preço Total Simples [R$] | Preço Total Presumido [R$] | Prod CAPEX [ha/R$] | Dias Trabalhados | Preço Total Real [R$]
0 | 85 | CONCLUIDO | 0.559 | 178.88 | 134.48 | 6.51 | 0.11 | 1240 | 167.88 | 51.39 | 1 | 1238 | 30.49 | 20939.59 | 1702.02 | 3778.5 | 1794.48 | 146.75 | 814026.56 | 0.08 | 0.58 | 13.98 | 49.03 | 0.5 | 10 | 6356.1627 | 8696.7823 | 7866.7736 | 6356162.7299 | 8696782.2611 | 1.4389e-06 | 7.4533 | 7866773.5681
1 | 85 | CONCLUIDO | 0.8249 | 121.22 | 103.09 | 13.3 | 0.21 | 465 | 169.33 | 51.39 | 2 | 463 | 30.94 | 21118.46 | 1287.06 | 3777.88 | 744.04 | 146.75 | 292684.07 | 0.2 | 0.76 | 12.65 | 17.65 | 0.5 | 10 | 3284.8157 | 4494.4297 | 4065.4877 | 3284815.6781 | 4494429.7267 | 2.1234e-06 | 5.0508 | 4065487.6615
2 | 85 | CONCLUIDO | 0.9246 | 108.16 | 96.13 | 20.24 | 0.31 | 285 | 170.79 | 51.39 | 3 | 283 | 31.4 | 21297.94 | 1182.89 | 3777.62 | 511.8 | 146.75 | 177464.63 | 0.29 | 0.82 | 12.34 | 10.69 | 0.5 | 10 | 2710.4951 | 3708.619 | 3354.6736 | 2710495.1403 | 3708619.0296 | 2.38e-06 | 4.5067 | 3354673.6345
3 | 85 | CONCLUIDO | 0.9775 | 102.31 | 93.02 | 27.36 | 0.41 | 204 | 172.25 | 51.39 | 4 | 202 | 31.86 | 21478.05 | 1127.67 | 3777.52 | 407.76 | 146.75 | 125847.23 | 0.36 | 0.84 | 12.2 | 7.59 | 0.5 | 10 | 2458.6568 | 3364.0427 | 3042.9832 | 2458656.7955 | 3364042.6958 | 2.5162e-06 | 4.2629 | 3042983.1824
4 | 85 | CONCLUIDO | 1.0098 | 99.03 | 91.3 | 34.67 | 0.51 | 158 | 173.71 | 51.39 | 5 | 156 | 32.32 | 21658.78 | 1089.77 | 3777.54 | 350 | 146.75 | 97200.73 | 0.42 | 0.86 | 12.14 | 5.87 | 0.5 | 10 | 2313.8545 | 3165.9178 | 2863.767 | 2313854.4691 | 3165917.7647 | 2.5993e-06 | 4.1262 | 2863767.0166
5 | 85 | CONCLUIDO | 1.032 | 96.9 | 90.19 | 42.28 | 0.61 | 128 | 175.18 | 51.39 | 6 | 126 | 32.79 | 21840.16 | 1058.44 | 3777.37 | 313.03 | 146.75 | 78862.06 | 0.47 | 0.87 | 12.1 | 4.76 | 0.5 | 10 | 2213.2488 | 3028.2646 | 2739.2513 | 2213248.7879 | 3028264.6332 | 2.6565e-06 | 4.0375 | 2739251.3068
6 | 85 | CONCLUIDO | 1.0485 | 95.37 | 89.38 | 50.12 | 0.7 | 107 | 176.66 | 51.39 | 7 | 105 | 33.27 | 22022.17 | 1032.22 | 3777.43 | 287 | 146.75 | 65955.82 | 0.51 | 0.88 | 12.03 | 3.94 | 0.5 | 10 | 2137.4506 | 2924.5542 | 2645.4388 | 2137450.563 | 2924554.158 | 2.699e-06 | 3.9737 | 2645438.8138
7 | 85 | CONCLUIDO | 1.0601 | 94.33 | 88.84 | 57.94 | 0.8 | 92 | 178.14 | 51.39 | 8 | 90 | 33.75 | 22204.83 | 1007.43 | 3777.35 | 267.8 | 146.75 | 56428.36 | 0.55 | 0.88 | 12.04 | 3.41 | 0.5 | 10 | 2077.7363 | 2842.8505 | 2571.5329 | 2077736.3358 | 2842850.5179 | 2.7288e-06 | 3.9304 | 2571532.8544
8 | 85 | CONCLUIDO | 1.0702 | 93.44 | 88.36 | 66.27 | 0.89 | 80 | 179.63 | 51.39 | 9 | 78 | 34.24 | 22388.15 | 982.21 | 3777.4 | 252.61 | 146.75 | 48892.1 | 0.58 | 0.89 | 11.99 | 2.92 | 0.5 | 10 | 2022.0934 | 2766.7174 | 2502.6658 | 2022093.4364 | 2766717.4482 | 2.7548e-06 | 3.8933 | 2502665.818
9 | 85 | CONCLUIDO | 1.0787 | 92.71 | 87.96 | 75.4 | 0.98 | 70 | 181.12 | 51.39 | 10 | 68 | 34.73 | 22572.13 | 960.52 | 3777.34 | 238.95 | 146.75 | 42113.17 | 0.61 | 0.89 | 11.99 | 2.53 | 0.5 | 10 | 1975.521 | 2702.995 | 2445.025 | 1975521.0224 | 2702995.0166 | 2.7767e-06 | 3.8629 | 2445024.9659
10 | 85 | CONCLUIDO | 1.0846 | 92.2 | 87.72 | 84.89 | 1.07 | 62 | 182.62 | 51.39 | 11 | 60 | 35.22 | 22756.91 | 934.82 | 3777.47 | 230.83 | 146.75 | 38094.43 | 0.64 | 0.89 | 11.98 | 2.29 | 0.5 | 10 | 1930.576 | 2641.4992 | 2389.3982 | 1930575.9584 | 2641499.1973 | 2.7919e-06 | 3.8417 | 2389398.2212
11 | 85 | CONCLUIDO | 1.09 | 91.74 | 87.47 | 93.72 | 1.16 | 56 | 184.12 | 51.39 | 12 | 54 | 35.73 | 22942.24 | 908.62 | 3777.34 | 222.8 | 146.75 | 34109.63 | 0.66 | 0.9 | 11.96 | 2.04 | 0.5 | 10 | 1886.2769 | 2580.8873 | 2334.5711 | 1886276.9407 | 2580887.3269 | 2.8058e-06 | 3.8225 | 2334571.0628
12 | 85 | CONCLUIDO | 1.0954 | 91.29 | 87.23 | 104.67 | 1.24 | 50 | 185.63 | 51.39 | 13 | 42 | 36.24 | 23128.27 | 884.69 | 3777.36 | 214.42 | 146.75 | 29950.99 | 0.68 | 0.9 | 11.96 | 1.8 | 0.5 | 10 | 1845.3174 | 2524.8447 | 2283.8771 | 1845317.4186 | 2524844.7017 | 2.8197e-06 | 3.8037 | 2283877.0671
13 | 85 | CONCLUIDO | 1.0971 | 91.15 | 87.19 | 111.3 | 1.33 | 47 | 187.14 | 51.39 | 14 | 19 | 36.75 | 23314.98 | 872.6 | 3777.36 | 212.29 | 146.75 | 28897.97 | 0.69 | 0.9 | 11.98 | 1.75 | 0.5 | 10 | 1827.1444 | 2499.9795 | 2261.385 | 1827144.3747 | 2499979.5414 | 2.8241e-06 | 3.7979 | 2261385.0027
14 | 85 | CONCLUIDO | 1.0977 | 91.1 | 87.16 | 113.69 | 1.41 | 46 | 188.66 | 51.39 | 15 | 3 | 37.27 | 23502.4 | 874.08 | 3777.45 | 210.74 | 146.75 | 28128.1 | 0.7 | 0.9 | 12 | 1.73 | 0.5 | 10 | 1827.7377 | 2500.7914 | 2262.1194 | 1827737.7331 | 2500791.4005 | 2.8256e-06 | 3.7958 | 2262119.3791
15 | 85 | CONCLUIDO | 1.0978 | 91.09 | 87.16 | 113.68 | 1.49 | 46 | 190.19 | 51.39 | 16 | 1 | 37.79 | 23690.52 | 879.53 | 3777.33 | 210.47 | 146.75 | 27991.81 | 0.7 | 0.9 | 12.01 | 1.73 | 0.5 | 10 | 1834.3248 | 2509.8042 | 2270.272 | 1834324.8302 | 2509804.1574 | 2.8259e-06 | 3.7954 | 2270271.9711
16 | 85 | CONCLUIDO | 1.0978 | 91.09 | 87.16 | 113.69 | 1.57 | 46 | 191.72 | 51.39 | 17 | 0 | 38.33 | 23879.37 | 886.21 | 3777.36 | 210.49 | 146.75 | 28002.82 | 0.7 | 0.9 | 12.01 | 1.73 | 0.5 | 10 | 1842.6033 | 2521.1311 | 2280.5179 | 1842603.2696 | 2521131.0834 | 2.8259e-06 | 3.7954 | 2280517.8713

## RESULTADOS_2
Unnamed: 0 | Volume de calda [L] | STATUS | Capacidade operacional [ha/h] | Tempo de missao [h] | Tempo util [h] | Tempo por voo [min] | Autonomia Projetada [h] | N° Voos | MTOW [kg] | Massa Estrutura [kg] | Combustível [kg] | Abastecimentos | Massa gerador | Potência gerador [W] | Combustível consumido [L] | Calda cons [L] | Distância percorrida [km] | Distância Pulverizando [km] | RTL ACUMULADO[m] | EOC [km/km] | EOC [h/h] | Tempo de manobra [h] | Tempo rtl_rtw [h] | V pulv [m/s] | V desloc [m/s] | Preço Total por ha Simples [R$/ha] | Preço Total por ha Presumido [R$/ha] | Preço Total por ha Real [R$/ha] | Preço Total Simples [R$] | Preço Total Presumido [R$] | Prod CAPEX [ha/R$] | Dias Trabalhados | Preço Total Real [R$]
0 | 20 | CONCLUIDO | 0.9444 | 105.89 | 99.57 | 15.97 | 0.34 | 374 | 51.33 | 24.83 | 1 | 372 | 5.51 | 6564.78 | 517.39 | 3777.55 | 626.41 | 146.75 | 234322.58 | 0.23 | 0.79 | 12.5 | 14.14 | 0.5 | 10 | 1310.3748 | 1792.9126 | 1621.7995 | 1310374.7901 | 1792912.5974 | 4.3577e-06 | 4.4121 | 1621799.5355
1 | 20 | CONCLUIDO | 1.0329 | 96.82 | 92.74 | 29.13 | 0.66 | 191 | 52.47 | 24.83 | 2 | 5 | 5.64 | 6705.1 | 436.58 | 3777.77 | 390.25 | 146.75 | 117158.96 | 0.38 | 0.85 | 12.42 | 7.3 | 0.5 | 10 | 1059.004 | 1448.976 | 1310.6877 | 1059003.977 | 1448975.9612 | 4.766e-06 | 4.0342 | 1310687.7291
2 | 20 | CONCLUIDO | 1.0333 | 96.78 | 92.71 | 29.28 | 0.97 | 190 | 53.61 | 24.83 | 3 | 0 | 5.78 | 6845.59 | 444.75 | 3777.7 | 388.95 | 146.75 | 116512.62 | 0.38 | 0.85 | 12.43 | 7.27 | 0.5 | 10 | 1069.2067 | 1462.9358 | 1323.3152 | 1069206.6926 | 1462935.7669 | 4.7679e-06 | 4.0325 | 1323315.2305

## RESULTADOS_11
Unnamed: 0 | Volume de calda [L] | STATUS | Capacidade operacional [ha/h] | Tempo de missao [h] | Tempo util [h] | Tempo por voo [min] | Autonomia Projetada [h] | N° Voos | MTOW [kg] | Massa Estrutura [kg] | Combustível [kg] | Abastecimentos | Massa gerador | Potência gerador [W] | Combustível consumido [L] | Calda cons [L] | Distância percorrida [km] | Distância Pulverizando [km] | RTL ACUMULADO[m] | EOC [km/km] | EOC [h/h] | Tempo de manobra [h] | Tempo rtl_rtw [h] | V pulv [m/s] | V desloc [m/s] | Preço Total por ha Simples [R$/ha] | Preço Total por ha Presumido [R$/ha] | Preço Total por ha Real [R$/ha] | Preço Total Simples [R$] | Preço Total Presumido [R$] | Prod CAPEX [ha/R$] | Dias Trabalhados | Preço Total Real [R$]
0 | 65 | CONCLUIDO | 0.658 | 151.98 | 123.34 | 7.61 | 0.13 | 972 | 133.21 | 46.47 | 1 | 970 | 20.75 | 16663.42 | 1337.63 | 3778.35 | 1422.53 | 146.75 | 629394.27 | 0.1 | 0.64 | 13.47 | 37.89 | 0.5 | 10 | 4324.2391 | 5916.6147 | 5351.9413 | 4324239.0609 | 5916614.6551 | 1.8873e-06 | 6.3325 | 5351941.2564
1 | 65 | CONCLUIDO | 0.8886 | 112.54 | 99.93 | 15.65 | 0.26 | 383 | 134.55 | 46.47 | 2 | 381 | 21.09 | 16828.84 | 1060.85 | 3777.62 | 638.21 | 146.75 | 240176.65 | 0.23 | 0.79 | 12.51 | 14.49 | 0.5 | 10 | 2568.2636 | 3514.0115 | 3178.6392 | 2568263.5529 | 3514011.4968 | 2.5488e-06 | 4.6892 | 3178639.1715
2 | 65 | CONCLUIDO | 0.9727 | 102.81 | 94.23 | 24.06 | 0.39 | 235 | 135.9 | 46.47 | 3 | 233 | 21.43 | 16994.64 | 977.41 | 3777.59 | 447.67 | 146.75 | 145649.48 | 0.33 | 0.83 | 12.27 | 8.79 | 0.5 | 10 | 2182.79 | 2986.5896 | 2701.5537 | 2182790.022 | 2986589.606 | 2.79e-06 | 4.2838 | 2701553.6857
3 | 65 | CONCLUIDO | 1.0159 | 98.44 | 91.68 | 32.74 | 0.52 | 168 | 137.25 | 46.47 | 4 | 166 | 21.78 | 17160.92 | 927.61 | 3777.49 | 362.64 | 146.75 | 103468.96 | 0.4 | 0.86 | 12.17 | 6.25 | 0.5 | 10 | 2003.3174 | 2741.0272 | 2479.4274 | 2003317.3547 | 2741027.1848 | 2.9139e-06 | 4.1017 | 2479427.3974
4 | 65 | CONCLUIDO | 1.0427 | 95.91 | 90.22 | 41.96 | 0.64 | 129 | 138.6 | 46.47 | 5 | 127 | 22.13 | 17327.69 | 888.23 | 3777.49 | 314.09 | 146.75 | 79389.72 | 0.47 | 0.87 | 12.09 | 4.78 | 0.5 | 10 | 1889.2124 | 2584.9037 | 2338.2041 | 1889212.3597 | 2584903.6966 | 2.9908e-06 | 3.9962 | 2338204.1158
5 | 65 | CONCLUIDO | 1.0608 | 94.27 | 89.28 | 52.01 | 0.76 | 103 | 139.95 | 46.47 | 6 | 101 | 22.49 | 17494.97 | 853.54 | 3777.57 | 282.54 | 146.75 | 63742.23 | 0.52 | 0.88 | 12.06 | 3.85 | 0.5 | 10 | 1805.441 | 2470.2841 | 2234.5236 | 1805441.0182 | 2470284.0515 | 3.0427e-06 | 3.9279 | 2234523.6087
6 | 65 | CONCLUIDO | 1.0747 | 93.05 | 88.55 | 62.51 | 0.88 | 85 | 141.31 | 46.47 | 7 | 83 | 22.85 | 17662.75 | 817.73 | 3777.41 | 258.95 | 146.75 | 52037.57 | 0.57 | 0.89 | 12.01 | 3.12 | 0.5 | 10 | 1731.3563 | 2368.9181 | 2142.8318 | 1731356.2876 | 2368918.0547 | 3.0825e-06 | 3.8771 | 2142831.8403
7 | 65 | CONCLUIDO | 1.0846 | 92.2 | 88.06 | 73.39 | 0.99 | 72 | 142.68 | 46.47 | 8 | 70 | 23.21 | 17831.04 | 788.59 | 3777.38 | 242.27 | 146.75 | 43763.12 | 0.61 | 0.89 | 12 | 2.63 | 0.5 | 10 | 1675.4093 | 2292.3689 | 2073.5884 | 1675409.2911 | 2292368.9059 | 3.1109e-06 | 3.8417 | 2073588.4349
8 | 65 | CONCLUIDO | 1.0911 | 91.65 | 87.76 | 83.58 | 1.11 | 63 | 144.05 | 46.47 | 9 | 40 | 23.58 | 17999.83 | 759.72 | 3777.35 | 231.47 | 146.75 | 38408.51 | 0.63 | 0.89 | 12 | 2.33 | 0.5 | 10 | 1627.2454 | 2226.469 | 2013.9779 | 1627245.4126 | 2226468.9625 | 3.1296e-06 | 3.8188 | 2013977.8896
9 | 65 | CONCLUIDO | 1.0927 | 91.52 | 87.7 | 87.7 | 1.22 | 60 | 145.42 | 46.47 | 10 | 5 | 23.95 | 18169.15 | 753.86 | 3777.31 | 228.12 | 146.75 | 36746.63 | 0.64 | 0.89 | 12.05 | 2.27 | 0.5 | 10 | 1617.1324 | 2212.6319 | 2001.4614 | 1617132.3877 | 2212631.8757 | 3.1342e-06 | 3.8133 | 2001461.3949
10 | 65 | CONCLUIDO | 1.0928 | 91.5 | 87.69 | 87.69 | 1.33 | 60 | 146.8 | 46.47 | 11 | 0 | 24.33 | 18338.99 | 760.79 | 3777.42 | 227.61 | 146.75 | 36495.88 | 0.64 | 0.89 | 12.05 | 2.26 | 0.5 | 10 | 1625.5345 | 2224.128 | 2011.8603 | 1625534.4766 | 2224127.9844 | 3.1345e-06 | 3.8125 | 2011860.3312

## RESULTADOS_13
Unnamed: 0 | Volume de calda [L] | STATUS | Capacidade operacional [ha/h] | Tempo de missao [h] | Tempo util [h] | Tempo por voo [min] | Autonomia Projetada [h] | N° Voos | MTOW [kg] | Massa Estrutura [kg] | Combustível [kg] | Abastecimentos | Massa gerador | Potência gerador [W] | Combustível consumido [L] | Calda cons [L] | Distância percorrida [km] | Distância Pulverizando [km] | RTL ACUMULADO[m] | EOC [km/km] | EOC [h/h] | Tempo de manobra [h] | Tempo rtl_rtw [h] | V pulv [m/s] | V desloc [m/s] | Preço Total por ha Simples [R$/ha] | Preço Total por ha Presumido [R$/ha] | Preço Total por ha Real [R$/ha] | Preço Total Simples [R$] | Preço Total Presumido [R$] | Prod CAPEX [ha/R$] | Dias Trabalhados | Preço Total Real [R$]
0 | 75 | CONCLUIDO | 0.607 | 164.74 | 128.76 | 7 | 0.12 | 1103 | 150.44 | 49.1 | 1 | 1101 | 25.34 | 18787.76 | 1515.35 | 3778.5 | 1603.37 | 146.75 | 719159.39 | 0.09 | 0.61 | 13.71 | 43.3 | 0.5 | 10 | 5258.1261 | 7194.4001 | 6507.7767 | 5258126.1061 | 7194400.1105 | 1.6434e-06 | 6.8642 | 6507776.6614
1 | 75 | CONCLUIDO | 0.857 | 116.69 | 101.46 | 14.36 | 0.23 | 424 | 151.83 | 49.1 | 2 | 422 | 25.73 | 18959.54 | 1173.92 | 3777.64 | 689.16 | 146.75 | 265447.99 | 0.21 | 0.77 | 12.59 | 16.02 | 0.5 | 10 | 2913.1025 | 3985.8354 | 3605.4329 | 2913102.5346 | 3985835.4048 | 2.3203e-06 | 4.8621 | 3605432.868
2 | 75 | CONCLUIDO | 0.9479 | 105.49 | 95.24 | 21.89 | 0.35 | 261 | 153.23 | 49.1 | 3 | 259 | 26.13 | 19131.85 | 1082.52 | 3777.55 | 481.79 | 146.75 | 162577.44 | 0.3 | 0.82 | 12.31 | 9.81 | 0.5 | 10 | 2447.147 | 3348.2944 | 3028.7379 | 2447146.9727 | 3348294.4485 | 2.5664e-06 | 4.3954 | 3028737.9257
3 | 75 | CONCLUIDO | 0.9966 | 100.34 | 92.38 | 29.8 | 0.46 | 186 | 154.63 | 49.1 | 4 | 184 | 26.53 | 19304.72 | 1030.55 | 3777.47 | 386.1 | 146.75 | 115110.99 | 0.38 | 0.85 | 12.19 | 6.94 | 0.5 | 10 | 2232.4388 | 3054.5212 | 2763.002 | 2232438.7755 | 3054521.2209 | 2.6982e-06 | 4.1808 | 2763002.0026
4 | 75 | CONCLUIDO | 1.0262 | 97.44 | 90.77 | 37.82 | 0.57 | 144 | 156.03 | 49.1 | 5 | 142 | 26.94 | 19478.15 | 992.49 | 3777.46 | 332.64 | 146.75 | 88586.43 | 0.44 | 0.86 | 12.11 | 5.33 | 0.5 | 10 | 2104.3689 | 2879.2903 | 2604.4949 | 2104368.8673 | 2879290.3225 | 2.7783e-06 | 4.06 | 2604494.8952
5 | 75 | CONCLUIDO | 1.0469 | 95.52 | 89.7 | 46.39 | 0.67 | 116 | 157.44 | 49.1 | 6 | 114 | 27.35 | 19652.13 | 958.86 | 3777.44 | 297.3 | 146.75 | 71060.65 | 0.49 | 0.87 | 12.05 | 4.26 | 0.5 | 10 | 2010.3494 | 2750.6487 | 2488.1307 | 2010349.4066 | 2750648.7485 | 2.8344e-06 | 3.98 | 2488130.6925
6 | 75 | CONCLUIDO | 1.061 | 94.25 | 89.01 | 55.06 | 0.78 | 97 | 158.86 | 49.1 | 7 | 95 | 27.77 | 19826.68 | 930.91 | 3777.42 | 274.24 | 146.75 | 59622.81 | 0.54 | 0.88 | 12.03 | 3.57 | 0.5 | 10 | 1942.3161 | 2657.5626 | 2403.9286 | 1942316.1345 | 2657562.6242 | 2.8726e-06 | 3.9271 | 2403928.5773
7 | 75 | CONCLUIDO | 1.0728 | 93.22 | 88.44 | 64.71 | 0.88 | 82 | 160.28 | 49.1 | 8 | 80 | 28.19 | 20001.93 | 902.78 | 3777.37 | 255.1 | 146.75 | 50130.32 | 0.58 | 0.89 | 12 | 3 | 0.5 | 10 | 1880.8065 | 2573.4024 | 2327.8005 | 1880806.4885 | 2573402.4129 | 2.9045e-06 | 3.8842 | 2327800.4984
8 | 75 | CONCLUIDO | 1.0811 | 92.5 | 88.06 | 74.41 | 0.99 | 71 | 161.71 | 49.1 | 9 | 69 | 28.61 | 20177.64 | 874.17 | 3777.38 | 242.27 | 146.75 | 43770.29 | 0.61 | 0.89 | 11.99 | 2.62 | 0.5 | 10 | 1827.4018 | 2500.3318 | 2261.7037 | 1827401.8447 | 2500331.8232 | 2.927e-06 | 3.8542 | 2261703.6633
9 | 75 | CONCLUIDO | 1.0881 | 91.9 | 87.73 | 84.9 | 1.09 | 62 | 163.13 | 49.1 | 10 | 60 | 29.04 | 20353.94 | 846.66 | 3777.39 | 231.36 | 146.75 | 38357.15 | 0.63 | 0.89 | 11.98 | 2.3 | 0.5 | 10 | 1778.6931 | 2433.6864 | 2201.4188 | 1778693.1172 | 2433686.3934 | 2.9459e-06 | 3.8292 | 2201418.7797
10 | 75 | CONCLUIDO | 1.0936 | 91.45 | 87.49 | 95.44 | 1.18 | 55 | 164.57 | 49.1 | 11 | 35 | 29.47 | 20530.82 | 818.04 | 3777.36 | 222.52 | 146.75 | 33972.05 | 0.66 | 0.9 | 11.99 | 2.06 | 0.5 | 10 | 1732.3004 | 2370.2098 | 2144.0003 | 1732300.3873 | 2370209.8136 | 2.9608e-06 | 3.8104 | 2144000.3156
11 | 75 | CONCLUIDO | 1.0959 | 91.25 | 87.38 | 100.83 | 1.28 | 52 | 166.01 | 49.1 | 12 | 6 | 29.91 | 20708.3 | 810.12 | 3777.54 | 217.66 | 146.75 | 31561.08 | 0.67 | 0.9 | 12.02 | 1.95 | 0.5 | 10 | 1717.9841 | 2350.6216 | 2126.2816 | 1717984.062 | 2350621.5857 | 2.9671e-06 | 3.8021 | 2126281.5607
12 | 75 | CONCLUIDO | 1.0957 | 91.27 | 87.4 | 100.85 | 1.38 | 52 | 167.45 | 49.1 | 13 | 1 | 30.36 | 20886.38 | 816.67 | 3777.51 | 218.3 | 146.75 | 31880.62 | 0.67 | 0.9 | 12.02 | 1.97 | 0.5 | 10 | 1726.5859 | 2362.391 | 2136.9277 | 1726585.9239 | 2362391.0327 | 2.9665e-06 | 3.8029 | 2136927.7481
13 | 75 | CONCLUIDO | 1.0957 | 91.27 | 87.4 | 100.85 | 1.47 | 52 | 168.9 | 49.1 | 14 | 0 | 30.81 | 21065.06 | 823.39 | 3777.42 | 218.3 | 146.75 | 31879.45 | 0.67 | 0.9 | 12.02 | 1.97 | 0.5 | 10 | 1734.9299 | 2373.8076 | 2147.2548 | 1734929.8961 | 2373807.6236 | 2.9665e-06 | 3.8029 | 2147254.7557

## RESULTADOS_17
Unnamed: 0 | Volume de calda [L] | STATUS | Capacidade operacional [ha/h] | Tempo de missao [h] | Tempo util [h] | Tempo por voo [min] | Autonomia Projetada [h] | N° Voos | MTOW [kg] | Massa Estrutura [kg] | Combustível [kg] | Abastecimentos | Massa gerador | Potência gerador [W] | Combustível consumido [L] | Calda cons [L] | Distância percorrida [km] | Distância Pulverizando [km] | RTL ACUMULADO[m] | EOC [km/km] | EOC [h/h] | Tempo de manobra [h] | Tempo rtl_rtw [h] | V pulv [m/s] | V desloc [m/s] | Preço Total por ha Simples [R$/ha] | Preço Total por ha Presumido [R$/ha] | Preço Total por ha Real [R$/ha] | Preço Total Simples [R$] | Preço Total Presumido [R$] | Prod CAPEX [ha/R$] | Dias Trabalhados | Preço Total Real [R$]
0 | 95 | CONCLUIDO | 0.5135 | 194.73 | 140.64 | 6.08 | 0.1 | 1387 | 185.69 | 53.44 | 1 | 1385 | 36.26 | 23136.14 | 1901.05 | 3778.94 | 2002.47 | 146.75 | 917288.48 | 0.07 | 0.56 | 14.18 | 55.17 | 0.5 | 10 | 7665.6002 | 10488.4123 | 9487.413 | 7665600.1542 | 10488412.3134 | 1.2638e-06 | 8.1137 | 9487412.9628
1 | 95 | CONCLUIDO | 0.7938 | 125.97 | 104.67 | 12.41 | 0.19 | 506 | 187.21 | 53.44 | 2 | 504 | 36.77 | 23322.88 | 1398.97 | 3777.83 | 796.69 | 146.75 | 318803.69 | 0.18 | 0.75 | 12.7 | 19.22 | 0.5 | 10 | 3677.0395 | 5031.0877 | 4550.9277 | 3677039.507 | 5031087.673 | 1.9537e-06 | 5.2488 | 4550927.7267
2 | 95 | CONCLUIDO | 0.9007 | 111.03 | 97.06 | 18.85 | 0.28 | 309 | 188.73 | 53.44 | 3 | 307 | 37.29 | 23510.33 | 1282.32 | 3777.67 | 542.81 | 146.75 | 192849.72 | 0.27 | 0.81 | 12.37 | 11.62 | 0.5 | 10 | 2985.9702 | 4085.5362 | 3695.6184 | 2985970.2437 | 4085536.2192 | 2.2168e-06 | 4.6262 | 3695618.3765
3 | 95 | CONCLUIDO | 0.9581 | 104.38 | 93.68 | 25.43 | 0.37 | 221 | 190.25 | 53.44 | 4 | 219 | 37.82 | 23698.48 | 1222.86 | 3777.47 | 429.41 | 146.75 | 136588.04 | 0.34 | 0.84 | 12.25 | 8.24 | 0.5 | 10 | 2689.8412 | 3680.3594 | 3329.1111 | 2689841.2373 | 3680359.4483 | 2.3581e-06 | 4.3492 | 3329111.1079
4 | 95 | CONCLUIDO | 0.9937 | 100.63 | 91.8 | 32.21 | 0.46 | 171 | 191.78 | 53.44 | 5 | 169 | 38.35 | 23887.36 | 1183.73 | 3777.46 | 366.81 | 146.75 | 105536.1 | 0.4 | 0.85 | 12.17 | 6.37 | 0.5 | 10 | 2522.3618 | 3451.2067 | 3121.8284 | 2522361.83 | 3451206.7345 | 2.4457e-06 | 4.1929 | 3121828.4076
5 | 95 | CONCLUIDO | 1.0179 | 98.24 | 90.6 | 39.11 | 0.55 | 139 | 193.32 | 53.44 | 6 | 137 | 38.89 | 24076.95 | 1154.06 | 3777.52 | 326.66 | 146.75 | 85625.18 | 0.45 | 0.87 | 12.11 | 5.16 | 0.5 | 10 | 2411.8145 | 3299.951 | 2985.0083 | 2411814.5333 | 3299951.0463 | 2.5052e-06 | 4.0933 | 2985008.3499
6 | 95 | CONCLUIDO | 1.0354 | 96.58 | 89.75 | 46.03 | 0.64 | 117 | 194.86 | 53.44 | 7 | 115 | 39.43 | 24267.28 | 1126.97 | 3777.44 | 299.08 | 146.75 | 71942.01 | 0.49 | 0.87 | 12.06 | 4.32 | 0.5 | 10 | 2327.8485 | 3185.065 | 2881.0869 | 2327848.5167 | 3185065.038 | 2.5483e-06 | 4.0242 | 2881086.901
7 | 95 | CONCLUIDO | 1.0489 | 95.33 | 89.14 | 53.49 | 0.72 | 100 | 196.41 | 53.44 | 8 | 98 | 39.98 | 24458.36 | 1103.91 | 3777.35 | 278.29 | 146.75 | 61634.68 | 0.53 | 0.88 | 12.05 | 3.71 | 0.5 | 10 | 2262.4859 | 3095.633 | 2800.1901 | 2262485.8868 | 3095633.0042 | 2.5815e-06 | 3.9721 | 2800190.135
8 | 95 | CONCLUIDO | 1.0589 | 94.43 | 88.69 | 60.47 | 0.81 | 88 | 197.97 | 53.44 | 9 | 86 | 40.53 | 24650.18 | 1082.07 | 3777.38 | 262.92 | 146.75 | 54009.5 | 0.56 | 0.88 | 12.03 | 3.26 | 0.5 | 10 | 2209.1218 | 3022.6178 | 2734.1434 | 2209121.7572 | 3022617.8478 | 2.6061e-06 | 3.9346 | 2734143.4427
9 | 95 | CONCLUIDO | 1.0682 | 93.62 | 88.28 | 68.79 | 0.89 | 77 | 199.53 | 53.44 | 10 | 75 | 41.1 | 24842.77 | 1061.21 | 3777.37 | 249.63 | 146.75 | 47420.76 | 0.59 | 0.89 | 12 | 2.85 | 0.5 | 10 | 2159.7696 | 2955.0921 | 2673.0623 | 2159769.6348 | 2955092.0967 | 2.629e-06 | 3.9008 | 2673062.2544
10 | 95 | CONCLUIDO | 1.0749 | 93.03 | 87.99 | 76.52 | 0.97 | 69 | 201.1 | 53.44 | 11 | 67 | 41.66 | 25036.12 | 1040.99 | 3777.35 | 239.57 | 146.75 | 42427 | 0.61 | 0.89 | 12 | 2.56 | 0.5 | 10 | 2118.2133 | 2898.2329 | 2621.6296 | 2118213.3109 | 2898232.9009 | 2.6455e-06 | 3.8763 | 2621629.6205
11 | 95 | CONCLUIDO | 1.0812 | 92.49 | 87.72 | 84.89 | 1.05 | 62 | 202.67 | 53.44 | 12 | 60 | 42.24 | 25230.25 | 1020.15 | 3777.39 | 230.81 | 146.75 | 38081.99 | 0.64 | 0.89 | 11.98 | 2.28 | 0.5 | 10 | 2077.335 | 2842.3014 | 2571.0362 | 2077335.0219 | 2842301.4226 | 2.661e-06 | 3.8537 | 2571036.164
12 | 95 | CONCLUIDO | 1.0868 | 92.01 | 87.46 | 93.7 | 1.13 | 56 | 204.25 | 53.44 | 13 | 54 | 42.82 | 25425.3 | 997.96 | 3777.31 | 222.16 | 146.75 | 33786.45 | 0.66 | 0.9 | 11.97 | 2.03 | 0.5 | 10 | 2036.6347 | 2786.6134 | 2520.6629 | 2036634.665 | 2786613.3987 | 2.6748e-06 | 3.8338 | 2520662.9269
13 | 95 | CONCLUIDO | 1.0911 | 91.65 | 87.28 | 102.69 | 1.21 | 51 | 205.84 | 53.44 | 14 | 49 | 43.4 | 25621.03 | 978.14 | 3777.34 | 216.1 | 146.75 | 30781.14 | 0.68 | 0.9 | 11.97 | 1.85 | 0.5 | 10 | 2002.3678 | 2739.728 | 2478.2522 | 2002367.8154 | 2739727.9832 | 2.6854e-06 | 3.8188 | 2478252.1898
14 | 95 | CONCLUIDO | 1.0946 | 91.36 | 87.14 | 111.24 | 1.28 | 47 | 207.43 | 53.44 | 15 | 45 | 44 | 25817.56 | 957.13 | 3777.38 | 211.53 | 146.75 | 28518.18 | 0.69 | 0.9 | 11.95 | 1.7 | 0.5 | 10 | 1968.6684 | 2693.619 | 2436.5438 | 1968668.4409 | 2693619.0124 | 2.694e-06 | 3.8067 | 2436543.7943
15 | 95 | CONCLUIDO | 1.097 | 91.16 | 87.05 | 118.71 | 1.36 | 44 | 209.03 | 53.44 | 16 | 30 | 44.6 | 26014.91 | 939.27 | 3777.36 | 208.03 | 146.75 | 26781.81 | 0.71 | 0.9 | 11.97 | 1.62 | 0.5 | 10 | 1941.452 | 2656.3803 | 2402.8591 | 1941452.0148 | 2656380.2974 | 2.6999e-06 | 3.7983 | 2402859.0901
16 | 95 | CONCLUIDO | 1.0987 | 91.02 | 86.99 | 124.27 | 1.43 | 42 | 210.64 | 53.44 | 17 | 11 | 45.21 | 26213.09 | 932.08 | 3777.39 | 205.46 | 146.75 | 25510.22 | 0.71 | 0.9 | 11.98 | 1.56 | 0.5 | 10 | 1929.0399 | 2639.3974 | 2387.4971 | 1929039.8611 | 2639397.4411 | 2.7041e-06 | 3.7925 | 2387497.0538
17 | 95 | CONCLUIDO | 1.0992 | 90.98 | 86.98 | 127.29 | 1.51 | 41 | 212.25 | 53.44 | 18 | 4 | 45.82 | 26412.11 | 933.32 | 3777.41 | 205.04 | 146.75 | 25302.76 | 0.72 | 0.9 | 11.98 | 1.55 | 0.5 | 10 | 1929.6138 | 2640.1828 | 2388.2074 | 1929613.8429 | 2640182.7884 | 2.7053e-06 | 3.7908 | 2388207.4486
18 | 95 | CONCLUIDO | 1.0991 | 90.99 | 86.99 | 127.3 | 1.58 | 41 | 213.87 | 53.44 | 19 | 0 | 46.44 | 26611.98 | 942.35 | 3777.34 | 205.06 | 146.75 | 25315.23 | 0.72 | 0.9 | 11.99 | 1.56 | 0.5 | 10 | 1941.0521 | 2655.8331 | 2402.3641 | 1941052.1147 | 2655833.1366 | 2.7051e-06 | 3.7912 | 2402364.1495

## RESULTADOS_9
Unnamed: 0 | Volume de calda [L] | STATUS | Capacidade operacional [ha/h] | Tempo de missao [h] | Tempo util [h] | Tempo por voo [min] | Autonomia Projetada [h] | N° Voos | MTOW [kg] | Massa Estrutura [kg] | Combustível [kg] | Abastecimentos | Massa gerador | Potência gerador [W] | Combustível consumido [L] | Calda cons [L] | Distância percorrida [km] | Distância Pulverizando [km] | RTL ACUMULADO[m] | EOC [km/km] | EOC [h/h] | Tempo de manobra [h] | Tempo rtl_rtw [h] | V pulv [m/s] | V desloc [m/s] | Preço Total por ha Simples [R$/ha] | Preço Total por ha Presumido [R$/ha] | Preço Total por ha Real [R$/ha] | Preço Total Simples [R$] | Preço Total Presumido [R$] | Prod CAPEX [ha/R$] | Dias Trabalhados | Preço Total Real [R$]
0 | 55 | CONCLUIDO | 0.7112 | 140.6 | 118.29 | 8.38 | 0.15 | 847 | 116.05 | 43.4 | 1 | 845 | 16.65 | 14546.17 | 1166.96 | 3778.33 | 1251.49 | 146.75 | 544497.08 | 0.12 | 0.66 | 13.3 | 32.84 | 0.5 | 10 | 3530.7475 | 4830.9245 | 4369.8678 | 3530747.5031 | 4830924.4993 | 2.1821e-06 | 5.8583 | 4369867.8453
1 | 55 | CONCLUIDO | 0.9222 | 108.44 | 98.23 | 17.33 | 0.3 | 340 | 117.34 | 43.4 | 2 | 338 | 16.94 | 14705.49 | 942.02 | 3777.69 | 581.83 | 146.75 | 212204.74 | 0.25 | 0.8 | 12.43 | 12.79 | 0.5 | 10 | 2229.0209 | 3049.8448 | 2758.7719 | 2229020.9186 | 3049844.7583 | 2.8295e-06 | 4.5183 | 2758771.8551
2 | 55 | CONCLUIDO | 0.9967 | 100.33 | 93.26 | 26.77 | 0.45 | 209 | 118.63 | 43.4 | 3 | 207 | 17.23 | 14865.24 | 866.64 | 3777.56 | 415.82 | 146.75 | 129855.11 | 0.35 | 0.84 | 12.22 | 7.82 | 0.5 | 10 | 1922.3433 | 2630.2348 | 2379.2089 | 1922343.251 | 2630234.8439 | 3.0581e-06 | 4.1804 | 2379208.9219
3 | 55 | CONCLUIDO | 1.0357 | 96.55 | 90.93 | 36.86 | 0.59 | 148 | 119.93 | 43.4 | 4 | 146 | 17.53 | 15025.44 | 817.87 | 3777.4 | 338.13 | 146.75 | 91314.26 | 0.43 | 0.86 | 12.12 | 5.5 | 0.5 | 10 | 1769.1707 | 2420.6575 | 2189.6333 | 1769170.7353 | 2420657.4504 | 3.1778e-06 | 4.0229 | 2189633.3007
4 | 55 | CONCLUIDO | 1.0597 | 94.37 | 89.61 | 48.01 | 0.73 | 112 | 121.23 | 43.4 | 5 | 110 | 17.83 | 15186.08 | 774.89 | 3777.48 | 294.03 | 146.75 | 69445.86 | 0.5 | 0.88 | 12.06 | 4.18 | 0.5 | 10 | 1664.5693 | 2277.5372 | 2060.1723 | 1664569.349 | 2277537.2189 | 3.2514e-06 | 3.9321 | 2060172.2633
5 | 55 | CONCLUIDO | 1.0761 | 92.93 | 88.72 | 59.81 | 0.86 | 89 | 122.54 | 43.4 | 6 | 87 | 18.14 | 15347.16 | 735.21 | 3777.34 | 263.8 | 146.75 | 54445.34 | 0.56 | 0.88 | 12.04 | 3.29 | 0.5 | 10 | 1582.8876 | 2165.7766 | 1959.078 | 1582887.5919 | 2165776.6353 | 3.3017e-06 | 3.8721 | 1959077.9529
6 | 55 | CONCLUIDO | 1.0866 | 92.03 | 88.18 | 71.5 | 1 | 74 | 123.85 | 43.4 | 7 | 49 | 18.45 | 15508.69 | 699.42 | 3777.39 | 245.27 | 146.75 | 45252.44 | 0.6 | 0.89 | 12.03 | 2.75 | 0.5 | 10 | 1519.0876 | 2078.4827 | 1880.1152 | 1519087.6164 | 2078482.6942 | 3.3339e-06 | 3.8346 | 1880115.2231
7 | 55 | CONCLUIDO | 1.0891 | 91.81 | 88.06 | 75.48 | 1.13 | 70 | 125.16 | 43.4 | 8 | 2 | 18.76 | 15670.68 | 694.79 | 3777.45 | 239.31 | 146.75 | 42292.31 | 0.61 | 0.89 | 12.08 | 2.63 | 0.5 | 10 | 1508.9951 | 2064.6736 | 1867.6241 | 1508995.0723 | 2064673.6301 | 3.3416e-06 | 3.8254 | 1867624.0766
8 | 55 | CONCLUIDO | 1.0896 | 91.78 | 88.02 | 75.45 | 1.26 | 70 | 126.48 | 43.4 | 9 | 0 | 19.08 | 15833.12 | 701.03 | 3777.41 | 238.5 | 146.75 | 41888.93 | 0.62 | 0.89 | 12.06 | 2.59 | 0.5 | 10 | 1515.8256 | 2074.0194 | 1876.0779 | 1515825.5559 | 2074019.3991 | 3.3431e-06 | 3.8242 | 1876077.8985

## resultados
Unnamed: 0 | Volume de calda [L] | STATUS | Capacidade operacional [ha/h] | Tempo de missao [h] | Tempo util [h] | Tempo por voo [min] | Autonomia Projetada [h] | N° Voos | MTOW [kg] | Massa Estrutura [kg] | Combustível [kg] | Abastecimentos | Massa gerador | Potência gerador [W] | Combustível consumido [L] | Calda cons [L] | Distância percorrida [km] | Distância Pulverizando [km] | RTL ACUMULADO[m] | EOC [km/km] | EOC [h/h] | Tempo de manobra [h] | Tempo rtl_rtw [h] | V pulv [m/s] | V desloc [m/s]
0 | 100 | CONCLUIDO | 0.4911 | 203.62 | 144.05 | 5.89 | 0.09 | 1467 | 194.77 | 54.38 | 1 | 1465 | 39.4 | 24256.19 | 2008.48 | 3778.75 | 2117.75 | 146.75 | 974530.7 | 0.07 | 0.54 | 14.31 | 58.59 | 0.5 | 10
1 | 100 | CONCLUIDO | 0.7788 | 128.4 | 105.43 | 12.03 | 0.18 | 526 | 196.32 | 54.38 | 2 | 524 | 39.95 | 24447.22 | 1454.89 | 3777.65 | 822.29 | 146.75 | 331505.33 | 0.18 | 0.74 | 12.73 | 19.99 | 0.5 | 10
2 | 100 | CONCLUIDO | 0.8887 | 112.53 | 97.53 | 18.23 | 0.27 | 321 | 197.88 | 54.38 | 3 | 319 | 40.5 | 24639 | 1332.01 | 3777.54 | 558.66 | 146.75 | 200712 | 0.26 | 0.8 | 12.39 | 12.09 | 0.5 | 10
3 | 100 | CONCLUIDO | 0.9487 | 105.41 | 93.99 | 24.63 | 0.36 | 229 | 199.44 | 54.38 | 4 | 227 | 41.06 | 24831.54 | 1269.51 | 3777.58 | 439.87 | 146.75 | 141780.09 | 0.33 | 0.83 | 12.25 | 8.55 | 0.5 | 10
4 | 100 | CONCLUIDO | 0.9851 | 101.52 | 92.08 | 31.04 | 0.44 | 178 | 201.01 | 54.38 | 5 | 176 | 41.63 | 25024.84 | 1229.56 | 3777.58 | 375.87 | 146.75 | 110032.27 | 0.39 | 0.85 | 12.18 | 6.64 | 0.5 | 10
5 | 100 | CONCLUIDO | 1.0105 | 98.96 | 90.8 | 37.57 | 0.53 | 145 | 202.58 | 54.38 | 6 | 143 | 42.2 | 25218.93 | 1199.22 | 3777.54 | 333.67 | 146.75 | 89097.35 | 0.44 | 0.86 | 12.11 | 5.37 | 0.5 | 10
6 | 100 | CONCLUIDO | 1.0288 | 97.2 | 89.94 | 44.23 | 0.61 | 122 | 204.16 | 54.38 | 7 | 120 | 42.78 | 25413.94 | 1174.03 | 3777.43 | 304.93 | 146.75 | 74844.08 | 0.48 | 0.87 | 12.07 | 4.5 | 0.5 | 10
7 | 100 | CONCLUIDO | 1.0436 | 95.83 | 89.26 | 51.5 | 0.69 | 104 | 205.75 | 54.38 | 8 | 102 | 43.37 | 25609.61 | 1150.09 | 3777.38 | 282.89 | 146.75 | 63915.75 | 0.52 | 0.88 | 12.04 | 3.83 | 0.5 | 10
8 | 100 | CONCLUIDO | 1.0545 | 94.83 | 88.78 | 58.53 | 0.77 | 91 | 207.34 | 54.38 | 9 | 89 | 43.96 | 25806.1 | 1129.2 | 3777.36 | 266.24 | 146.75 | 55651.45 | 0.55 | 0.88 | 12.02 | 3.34 | 0.5 | 10
9 | 100 | CONCLUIDO | 1.0629 | 94.08 | 88.41 | 65.49 | 0.85 | 81 | 208.94 | 54.38 | 10 | 79 | 44.56 | 26003.41 | 1110.75 | 3777.42 | 253.85 | 146.75 | 49509.4 | 0.58 | 0.89 | 12.02 | 2.98 | 0.5 | 10
10 | 100 | CONCLUIDO | 1.071 | 93.38 | 88.06 | 73.38 | 0.93 | 72 | 210.55 | 54.38 | 11 | 70 | 45.17 | 26201.54 | 1089.73 | 3777.51 | 242.28 | 146.75 | 43769.54 | 0.61 | 0.89 | 11.99 | 2.62 | 0.5 | 10
11 | 100 | CONCLUIDO | 1.0767 | 92.87 | 87.83 | 81.07 | 1 | 65 | 212.16 | 54.38 | 12 | 63 | 45.78 | 26400.51 | 1070.53 | 3777.4 | 234.59 | 146.75 | 39957.87 | 0.63 | 0.89 | 11.98 | 2.4 | 0.5 | 10
12 | 100 | CONCLUIDO | 1.0823 | 92.4 | 87.58 | 89.07 | 1.08 | 59 | 213.78 | 54.38 | 13 | 57 | 46.4 | 26600.32 | 1053.38 | 3777.37 | 226.56 | 146.75 | 35975.33 | 0.65 | 0.9 | 11.97 | 2.15 | 0.5 | 10
13 | 100 | CONCLUIDO | 1.0869 | 92 | 87.39 | 97.1 | 1.15 | 54 | 215.41 | 54.38 | 14 | 52 | 47.03 | 26801 | 1034.71 | 3777.47 | 219.7 | 146.75 | 32568.83 | 0.67 | 0.9 | 11.97 | 1.95 | 0.5 | 10
14 | 100 | CONCLUIDO | 1.0905 | 91.7 | 87.24 | 104.69 | 1.23 | 50 | 217.04 | 54.38 | 15 | 48 | 47.66 | 27002.55 | 1015.31 | 3777.35 | 214.85 | 146.75 | 30163.21 | 0.68 | 0.9 | 11.96 | 1.81 | 0.5 | 10
15 | 100 | CONCLUIDO | 1.094 | 91.41 | 87.1 | 113.61 | 1.3 | 46 | 218.68 | 54.38 | 16 | 44 | 48.31 | 27204.98 | 997.7 | 3777.34 | 210.13 | 146.75 | 27823.87 | 0.7 | 0.9 | 11.95 | 1.67 | 0.5 | 10
16 | 100 | CONCLUIDO | 1.0966 | 91.19 | 87 | 121.39 | 1.37 | 43 | 220.33 | 54.38 | 17 | 34 | 48.95 | 27408.3 | 977.86 | 3777.37 | 206.56 | 146.75 | 26054.68 | 0.71 | 0.9 | 11.96 | 1.57 | 0.5 | 10
17 | 100 | CONCLUIDO | 1.0983 | 91.05 | 86.94 | 127.23 | 1.44 | 41 | 221.99 | 54.38 | 18 | 17 | 49.61 | 27612.53 | 966.83 | 3777.39 | 204.2 | 146.75 | 24882.79 | 0.72 | 0.9 | 11.97 | 1.51 | 0.5 | 10
18 | 100 | CONCLUIDO | 1.0992 | 90.98 | 86.9 | 130.36 | 1.51 | 40 | 223.65 | 54.38 | 19 | 6 | 50.27 | 27817.81 | 960.79 | 3777.38 | 202.63 | 146.75 | 24101.46 | 0.72 | 0.9 | 11.98 | 1.47 | 0.5 | 10
19 | 100 | CONCLUIDO | 1.0997 | 90.94 | 86.9 | 133.7 | 1.58 | 39 | 225.32 | 54.38 | 20 | 2 | 50.95 | 28023.89 | 967.48 | 3777.45 | 202.32 | 146.75 | 23952.87 | 0.73 | 0.9 | 11.98 | 1.47 | 0.5 | 10
20 | 100 | CONCLUIDO | 1.0997 | 90.94 | 86.9 | 133.7 | 1.64 | 39 | 227 | 54.38 | 21 | 0 | 51.62 | 28230.92 | 974.56 | 3777.34 | 202.37 | 146.75 | 23980.09 | 0.73 | 0.9 | 11.99 | 1.47 | 0.5 | 10
0 | 40 | CONCLUIDO | 0.7993 | 125.11 | 110.72 | 10.08 | 0.2 | 659 | 89.87 | 37.55 | 1 | 657 | 11.32 | 11317.98 | 910.03 | 3778.2 | 998.93 | 146.75 | 419158.52 | 0.15 | 0.71 | 12.96 | 25.27 | 0.5 | 10
1 | 40 | CONCLUIDO | 0.9743 | 102.64 | 95.58 | 21.16 | 0.39 | 271 | 91.1 | 37.55 | 2 | 269 | 11.54 | 11468.97 | 749.95 | 3777.7 | 493.63 | 146.75 | 168447.82 | 0.3 | 0.82 | 12.32 | 10.15 | 0.5 | 10
2 | 40 | CONCLUIDO | 1.0354 | 96.58 | 91.54 | 33.49 | 0.57 | 164 | 92.32 | 37.55 | 3 | 162 | 11.77 | 11620.34 | 679.47 | 3777.4 | 358.46 | 146.75 | 101397.07 | 0.41 | 0.86 | 12.14 | 6.11 | 0.5 | 10
3 | 40 | CONCLUIDO | 1.067 | 93.72 | 89.64 | 47.6 | 0.75 | 113 | 93.55 | 37.55 | 4 | 103 | 12 | 11772.07 | 621.36 | 3777.41 | 294.6 | 146.75 | 69722.72 | 0.5 | 0.88 | 12.08 | 4.21 | 0.5 | 10
4 | 40 | CONCLUIDO | 1.0775 | 92.81 | 89.06 | 55.66 | 0.93 | 96 | 94.79 | 37.55 | 5 | 10 | 12.23 | 11924.18 | 597.25 | 3777.49 | 272.15 | 146.75 | 58583.47 | 0.54 | 0.88 | 12.13 | 3.62 | 0.5 | 10
5 | 40 | CONCLUIDO | 1.077 | 92.85 | 89.09 | 55.68 | 1.1 | 96 | 96.02 | 37.55 | 6 | 0 | 12.47 | 12076.67 | 606.14 | 3777.59 | 272.87 | 146.75 | 58944.13 | 0.54 | 0.88 | 12.15 | 3.66 | 0.5 | 10
0 | 30 | CONCLUIDO | 0.8654 | 115.56 | 105.51 | 12.01 | 0.24 | 527 | 71.52 | 32.27 | 1 | 525 | 8.25 | 9054.6 | 728.54 | 3777.96 | 824.56 | 146.75 | 332635.7 | 0.18 | 0.74 | 12.76 | 20.07 | 0.5 | 10
1 | 30 | CONCLUIDO | 1.0132 | 98.7 | 93.5 | 25.97 | 0.48 | 216 | 72.7 | 32.27 | 2 | 214 | 8.43 | 9200.25 | 597.6 | 3777.57 | 423.14 | 146.75 | 133480.51 | 0.35 | 0.84 | 12.24 | 8.06 | 0.5 | 10
2 | 30 | CONCLUIDO | 1.0598 | 94.36 | 90.45 | 40.8 | 0.71 | 133 | 73.88 | 32.27 | 3 | 55 | 8.61 | 9346.23 | 529.81 | 3777.5 | 318.19 | 146.75 | 81418.27 | 0.46 | 0.87 | 12.2 | 5.01 | 0.5 | 10
3 | 30 | CONCLUIDO | 1.0628 | 94.09 | 90.27 | 42.65 | 0.93 | 127 | 75.07 | 32.27 | 4 | 0 | 8.8 | 9492.55 | 531.63 | 3777.51 | 309.83 | 146.75 | 77268.9 | 0.47 | 0.87 | 12.27 | 4.84 | 0.5 | 10
0 | 15 | CONCLUIDO | 0.9898 | 101.03 | 96.18 | 20.32 | 0.43 | 284 | 39.78 | 19.54 | 1 | 189 | 4.24 | 5140 | 384.7 | 3777.61 | 509.26 | 146.75 | 176196.91 | 0.29 | 0.82 | 12.46 | 10.74 | 0.5 | 10
1 | 15 | CONCLUIDO | 1.0038 | 99.63 | 95.12 | 22.56 | 0.84 | 253 | 40.89 | 19.54 | 2 | 0 | 4.35 | 5277.26 | 380.91 | 3777.84 | 465.6 | 146.75 | 154525.47 | 0.32 | 0.82 | 12.64 | 9.68 | 0.5 | 10
0 | 70 | CONCLUIDO | 0.6325 | 158.1 | 125.94 | 7.29 | 0.12 | 1036 | 141.81 | 47.83 | 1 | 1034 | 22.98 | 17723.39 | 1424.75 | 3778.23 | 1509.21 | 146.75 | 672414.55 | 0.1 | 0.62 | 13.59 | 40.49 | 0.5 | 10
1 | 70 | CONCLUIDO | 0.8724 | 114.63 | 100.73 | 14.96 | 0.25 | 404 | 143.17 | 47.83 | 2 | 402 | 23.34 | 17891.86 | 1118.15 | 3777.65 | 664.77 | 146.75 | 253355.01 | 0.22 | 0.78 | 12.56 | 15.3 | 0.5 | 10
2 | 70 | CONCLUIDO | 0.9604 | 104.13 | 94.73 | 22.92 | 0.37 | 248 | 144.54 | 47.83 | 3 | 246 | 23.71 | 18060.85 | 1030.45 | 3777.59 | 465.14 | 146.75 | 154316.98 | 0.32 | 0.83 | 12.28 | 9.3 | 0.5 | 10
3 | 70 | CONCLUIDO | 1.0065 | 99.36 | 92.02 | 31.19 | 0.49 | 177 | 145.92 | 47.83 | 4 | 175 | 24.09 | 18230.35 | 980.06 | 3777.52 | 374.56 | 146.75 | 109383.14 | 0.39 | 0.85 | 12.16 | 6.58 | 0.5 | 10
4 | 70 | CONCLUIDO | 1.0349 | 96.63 | 90.47 | 39.91 | 0.6 | 136 | 147.3 | 47.83 | 5 | 134 | 24.47 | 18400.38 | 940.9 | 3777.41 | 322.28 | 146.75 | 83449.67 | 0.46 | 0.87 | 12.11 | 5.04 | 0.5 | 10
5 | 70 | CONCLUIDO | 1.0538 | 94.89 | 89.48 | 48.81 | 0.71 | 110 | 148.68 | 47.83 | 6 | 108 | 24.85 | 18570.94 | 906.59 | 3777.45 | 289.7 | 146.75 | 67287.03 | 0.51 | 0.88 | 12.06 | 4.05 | 0.5 | 10
6 | 70 | CONCLUIDO | 1.0677 | 93.66 | 88.8 | 58.55 | 0.83 | 91 | 150.07 | 47.83 | 7 | 89 | 25.24 | 18742.03 | 876.53 | 3777.46 | 267.02 | 146.75 | 56043.09 | 0.55 | 0.88 | 12.03 | 3.37 | 0.5 | 10
7 | 70 | CONCLUIDO | 1.0783 | 92.74 | 88.28 | 68.79 | 0.94 | 77 | 151.46 | 47.83 | 8 | 75 | 25.63 | 18913.66 | 847.76 | 3777.32 | 250.26 | 146.75 | 47732.75 | 0.59 | 0.89 | 11.99 | 2.85 | 0.5 | 10
8 | 70 | CONCLUIDO | 1.0871 | 91.98 | 87.85 | 79.86 | 1.04 | 66 | 152.85 | 47.83 | 9 | 64 | 26.03 | 19085.83 | 808.3 | 3777.39 | 235.1 | 146.75 | 40208.24 | 0.62 | 0.89 | 11.99 | 2.42 | 0.5 | 10
9 | 70 | CONCLUIDO | 1.0932 | 91.48 | 87.57 | 90.59 | 1.15 | 58 | 154.25 | 47.83 | 10 | 33 | 26.43 | 19258.55 | 786.84 | 3777.4 | 224.84 | 146.75 | 35116.98 | 0.65 | 0.9 | 12.01 | 2.14 | 0.5 | 10
10 | 70 | CONCLUIDO | 1.0944 | 91.38 | 87.53 | 93.78 | 1.25 | 56 | 155.66 | 47.83 | 11 | 8 | 26.83 | 19431.82 | 782.32 | 3777.47 | 222.81 | 146.75 | 34112.49 | 0.66 | 0.9 | 12.02 | 2.1 | 0.5 | 10
11 | 70 | CONCLUIDO | 1.0951 | 91.31 | 87.5 | 95.45 | 1.35 | 55 | 157.07 | 47.83 | 12 | 0 | 27.24 | 19605.66 | 786.44 | 3777.39 | 221.24 | 146.75 | 33333.63 | 0.66 | 0.9 | 12.03 | 2.06 | 0.5 | 10
0 | 90 | CONCLUIDO | 0.536 | 186.56 | 137.49 | 6.29 | 0.1 | 1312 | 176.73 | 52.44 | 1 | 1310 | 33.29 | 22031.19 | 1799.72 | 3778.78 | 1896.7 | 146.75 | 864776.81 | 0.08 | 0.57 | 14.07 | 52.03 | 0.5 | 10
1 | 90 | CONCLUIDO | 0.8088 | 123.65 | 103.95 | 12.83 | 0.2 | 486 | 178.21 | 52.44 | 2 | 484 | 33.77 | 22213.89 | 1343.91 | 3777.75 | 771.92 | 146.75 | 306518.47 | 0.19 | 0.75 | 12.69 | 18.5 | 0.5 | 10
2 | 90 | CONCLUIDO | 0.9125 | 109.59 | 96.61 | 19.52 | 0.3 | 297 | 179.7 | 52.44 | 3 | 295 | 34.26 | 22397.24 | 1233.15 | 3777.47 | 526.66 | 146.75 | 184834.81 | 0.28 | 0.81 | 12.39 | 11.17 | 0.5 | 10
3 | 90 | CONCLUIDO | 0.9681 | 103.29 | 93.34 | 26.42 | 0.39 | 212 | 181.19 | 52.44 | 4 | 210 | 34.75 | 22581.25 | 1174.92 | 3777.49 | 418.93 | 146.75 | 131391.42 | 0.35 | 0.84 | 12.2 | 7.9 | 0.5 | 10
4 | 90 | CONCLUIDO | 1.0012 | 99.88 | 91.59 | 33.31 | 0.49 | 165 | 182.69 | 52.44 | 5 | 163 | 35.25 | 22766.06 | 1137.85 | 3777.47 | 359.52 | 146.75 | 101921.81 | 0.41 | 0.86 | 12.16 | 6.16 | 0.5 | 10
5 | 90 | CONCLUIDO | 1.0247 | 97.59 | 90.4 | 40.48 | 0.58 | 134 | 184.19 | 52.44 | 6 | 132 | 35.75 | 22951.43 | 1106.56 | 3777.53 | 320.05 | 146.75 | 82343.09 | 0.46 | 0.87 | 12.1 | 4.97 | 0.5 | 10
6 | 90 | CONCLUIDO | 1.0421 | 95.96 | 89.55 | 47.98 | 0.67 | 112 | 185.7 | 52.44 | 7 | 110 | 36.26 | 23137.49 | 1079.89 | 3777.35 | 292.19 | 146.75 | 68523.35 | 0.5 | 0.88 | 12.06 | 4.12 | 0.5 | 10
7 | 90 | CONCLUIDO | 1.0551 | 94.78 | 88.94 | 55.59 | 0.76 | 96 | 187.22 | 52.44 | 8 | 94 | 36.78 | 23324.24 | 1055.48 | 3777.39 | 272.16 | 146.75 | 58589.23 | 0.54 | 0.88 | 12.02 | 3.51 | 0.5 | 10
8 | 90 | CONCLUIDO | 1.0646 | 93.93 | 88.52 | 63.23 | 0.85 | 84 | 188.74 | 52.44 | 9 | 82 | 37.3 | 23511.69 | 1033.56 | 3777.35 | 257.69 | 146.75 | 51415.05 | 0.57 | 0.89 | 12.01 | 3.09 | 0.5 | 10
9 | 90 | CONCLUIDO | 1.0728 | 93.22 | 88.16 | 71.48 | 0.93 | 74 | 190.26 | 52.44 | 10 | 72 | 37.82 | 23699.85 | 1011.57 | 3777.34 | 245.59 | 146.75 | 45414.21 | 0.6 | 0.89 | 12 | 2.73 | 0.5 | 10
10 | 90 | CONCLUIDO | 1.0794 | 92.65 | 87.88 | 79.89 | 1.02 | 66 | 191.79 | 52.44 | 11 | 64 | 38.35 | 23888.73 | 984.58 | 3777.34 | 236.12 | 146.75 | 40716.82 | 0.62 | 0.89 | 11.99 | 2.45 | 0.5 | 10
11 | 90 | CONCLUIDO | 1.0859 | 92.09 | 87.57 | 89.05 | 1.1 | 59 | 193.33 | 52.44 | 12 | 57 | 38.89 | 24078.33 | 967.4 | 3777.36 | 225.93 | 146.75 | 35659.5 | 0.65 | 0.9 | 11.97 | 2.13 | 0.5 | 10
12 | 90 | CONCLUIDO | 1.0907 | 91.69 | 87.38 | 98.92 | 1.18 | 53 | 194.88 | 52.44 | 13 | 51 | 39.43 | 24268.67 | 944.78 | 3777.32 | 220.02 | 146.75 | 32735.01 | 0.67 | 0.9 | 11.96 | 1.95 | 0.5 | 10
13 | 90 | CONCLUIDO | 1.0945 | 91.36 | 87.2 | 106.78 | 1.27 | 49 | 196.42 | 52.44 | 14 | 46 | 39.98 | 24459.75 | 920.67 | 3777.33 | 213.91 | 146.75 | 29698.14 | 0.69 | 0.9 | 11.95 | 1.77 | 0.5 | 10
14 | 90 | CONCLUIDO | 1.0972 | 91.14 | 87.12 | 116.16 | 1.35 | 45 | 197.98 | 52.44 | 15 | 24 | 40.54 | 24651.58 | 903.63 | 3777.36 | 210.02 | 146.75 | 27775.9 | 0.7 | 0.9 | 11.98 | 1.69 | 0.5 | 10
15 | 90 | CONCLUIDO | 1.0985 | 91.03 | 87.05 | 118.7 | 1.42 | 44 | 199.54 | 52.44 | 16 | 8 | 41.1 | 24844.17 | 900.72 | 3777.34 | 207.23 | 146.75 | 26385.16 | 0.71 | 0.9 | 11.99 | 1.62 | 0.5 | 10
16 | 90 | CONCLUIDO | 1.0989 | 91 | 87.05 | 121.47 | 1.5 | 43 | 201.11 | 52.44 | 17 | 1 | 41.67 | 25037.53 | 903.49 | 3777.43 | 206.55 | 146.75 | 26046.87 | 0.71 | 0.9 | 12.01 | 1.62 | 0.5 | 10
17 | 90 | CONCLUIDO | 1.099 | 90.99 | 87.05 | 121.46 | 1.58 | 43 | 202.68 | 52.44 | 18 | 0 | 42.24 | 25231.66 | 910.09 | 3777.39 | 206.73 | 146.75 | 26137.48 | 0.71 | 0.9 | 12 | 1.61 | 0.5 | 10
0 | 10 | CONCLUIDO | 0.9446 | 105.86 | 100 | 15.83 | 0.64 | 379 | 26.11 | 12.1 | 1 | 0 | 3.01 | 3454.41 | 289.64 | 3777.99 | 622.95 | 146.75 | 232570.16 | 0.24 | 0.78 | 13.02 | 14.56 | 0.5 | 10
0 | 45 | CONCLUIDO | 0.769 | 130.04 | 113.21 | 9.41 | 0.18 | 722 | 98.71 | 39.72 | 1 | 720 | 12.99 | 12407.75 | 996.18 | 3778.13 | 1083.03 | 146.75 | 460891.87 | 0.14 | 0.69 | 13.05 | 27.76 | 0.5 | 10
1 | 45 | CONCLUIDO | 0.9561 | 104.59 | 96.54 | 19.64 | 0.35 | 295 | 99.95 | 39.72 | 2 | 293 | 13.24 | 12561.45 | 816.96 | 3777.62 | 524.41 | 146.75 | 183718.35 | 0.28 | 0.81 | 12.38 | 11.1 | 0.5 | 10
2 | 45 | CONCLUIDO | 1.0221 | 97.84 | 92.15 | 30.72 | 0.52 | 180 | 101.2 | 39.72 | 3 | 178 | 13.49 | 12715.54 | 746.34 | 3777.43 | 378.47 | 146.75 | 111321.92 | 0.39 | 0.85 | 12.17 | 6.71 | 0.5 | 10
3 | 45 | CONCLUIDO | 1.0568 | 94.63 | 90.05 | 42.88 | 0.69 | 126 | 102.45 | 39.72 | 4 | 124 | 13.74 | 12870.03 | 693 | 3777.51 | 308.64 | 146.75 | 76677.46 | 0.48 | 0.87 | 12.08 | 4.61 | 0.5 | 10
4 | 45 | CONCLUIDO | 1.077 | 92.85 | 88.93 | 56.77 | 0.85 | 94 | 103.71 | 39.72 | 5 | 76 | 14 | 13024.91 | 644.09 | 3777.4 | 270.78 | 146.75 | 57909.63 | 0.54 | 0.88 | 12.05 | 3.5 | 0.5 | 10
5 | 45 | CONCLUIDO | 1.0815 | 92.47 | 88.71 | 61.89 | 1.01 | 86 | 104.97 | 39.72 | 6 | 5 | 14.25 | 13180.19 | 631.87 | 3777.36 | 260.17 | 146.75 | 52642.38 | 0.56 | 0.88 | 12.13 | 3.28 | 0.5 | 10
6 | 45 | CONCLUIDO | 1.0823 | 92.4 | 88.66 | 62.59 | 1.16 | 85 | 106.23 | 39.72 | 7 | 0 | 14.52 | 13335.87 | 638.22 | 3777.38 | 258.93 | 146.75 | 52027.24 | 0.57 | 0.88 | 12.12 | 3.23 | 0.5 | 10
0 | 60 | CONCLUIDO | 0.6843 | 146.14 | 120.78 | 7.97 | 0.14 | 909 | 124.63 | 45 | 1 | 907 | 18.64 | 15605.44 | 1251.76 | 3778.24 | 1336.06 | 146.75 | 586474.01 | 0.11 | 0.65 | 13.37 | 35.33 | 0.5 | 10
1 | 60 | CONCLUIDO | 0.905 | 110.5 | 99.12 | 16.43 | 0.28 | 362 | 125.95 | 45 | 2 | 360 | 18.95 | 15767.7 | 1002.36 | 3777.66 | 610.56 | 146.75 | 226460.9 | 0.24 | 0.79 | 12.5 | 13.68 | 0.5 | 10
2 | 60 | CONCLUIDO | 0.9848 | 101.54 | 93.74 | 25.33 | 0.42 | 222 | 127.27 | 45 | 3 | 220 | 19.27 | 15930.42 | 922.93 | 3777.73 | 431.41 | 146.75 | 137581.19 | 0.34 | 0.84 | 12.25 | 8.3 | 0.5 | 10
3 | 60 | CONCLUIDO | 1.0263 | 97.44 | 91.27 | 34.66 | 0.55 | 158 | 128.59 | 45 | 4 | 156 | 19.59 | 16093.6 | 873.54 | 3777.49 | 348.9 | 146.75 | 96650.02 | 0.42 | 0.86 | 12.14 | 5.83 | 0.5 | 10
4 | 60 | CONCLUIDO | 1.0509 | 95.15 | 89.93 | 44.59 | 0.68 | 121 | 129.92 | 45 | 5 | 119 | 19.92 | 16257.24 | 833.48 | 3777.4 | 304.31 | 146.75 | 74538.18 | 0.48 | 0.87 | 12.08 | 4.5 | 0.5 | 10
5 | 60 | CONCLUIDO | 1.068 | 93.63 | 89.02 | 55.07 | 0.81 | 97 | 131.25 | 45 | 6 | 95 | 20.25 | 16421.36 | 796.97 | 3777.53 | 274.45 | 146.75 | 59729.62 | 0.53 | 0.88 | 12.04 | 3.59 | 0.5 | 10
6 | 60 | CONCLUIDO | 1.0816 | 92.46 | 88.31 | 67.07 | 0.93 | 79 | 132.58 | 45 | 7 | 77 | 20.59 | 16585.95 | 760.72 | 3777.34 | 250.84 | 146.75 | 48012.62 | 0.59 | 0.89 | 11.99 | 2.87 | 0.5 | 10
7 | 60 | CONCLUIDO | 1.0888 | 91.84 | 87.97 | 77.62 | 1.06 | 68 | 133.92 | 45 | 8 | 39 | 20.93 | 16751.02 | 728.45 | 3777.43 | 238.65 | 146.75 | 41973.8 | 0.61 | 0.89 | 12.01 | 2.54 | 0.5 | 10
8 | 60 | CONCLUIDO | 1.0909 | 91.67 | 87.87 | 81.11 | 1.18 | 65 | 135.27 | 45 | 9 | 5 | 21.27 | 16916.71 | 725.3 | 3777.37 | 234 | 146.75 | 39662.95 | 0.63 | 0.89 | 12.04 | 2.44 | 0.5 | 10
9 | 60 | CONCLUIDO | 1.0915 | 91.62 | 87.85 | 82.36 | 1.29 | 64 | 136.61 | 45 | 10 | 0 | 21.61 | 17082.76 | 730.29 | 3777.34 | 232.2 | 146.75 | 38768.85 | 0.63 | 0.89 | 12.07 | 2.42 | 0.5 | 10
0 | 80 | CONCLUIDO | 0.5829 | 171.55 | 131.52 | 6.74 | 0.11 | 1170 | 159.12 | 50.28 | 1 | 1168 | 27.84 | 19859.16 | 1606.82 | 3778.47 | 1696.69 | 146.75 | 765485.48 | 0.09 | 0.6 | 13.81 | 46.07 | 0.5 | 10
1 | 80 | CONCLUIDO | 0.8407 | 118.95 | 102.29 | 13.79 | 0.22 | 445 | 160.54 | 50.28 | 2 | 443 | 28.26 | 20034.4 | 1230.5 | 3777.85 | 717.06 | 146.75 | 279295.5 | 0.2 | 0.77 | 12.61 | 16.85 | 0.5 | 10
2 | 80 | CONCLUIDO | 0.9367 | 106.76 | 95.64 | 21.02 | 0.33 | 273 | 161.97 | 50.28 | 3 | 271 | 28.69 | 20210.21 | 1132.36 | 3777.58 | 495.42 | 146.75 | 169334.16 | 0.3 | 0.82 | 12.31 | 10.2 | 0.5 | 10
3 | 80 | CONCLUIDO | 0.9872 | 101.3 | 92.69 | 28.52 | 0.43 | 195 | 163.4 | 50.28 | 4 | 193 | 29.12 | 20386.62 | 1079.17 | 3777.49 | 396.81 | 146.75 | 120417.52 | 0.37 | 0.85 | 12.19 | 7.26 | 0.5 | 10
4 | 80 | CONCLUIDO | 1.0181 | 98.23 | 91.04 | 36.17 | 0.54 | 151 | 164.83 | 50.28 | 5 | 149 | 29.55 | 20563.61 | 1041.88 | 3777.44 | 341.74 | 146.75 | 93105.15 | 0.43 | 0.86 | 12.12 | 5.6 | 0.5 | 10
5 | 80 | CONCLUIDO | 1.0394 | 96.21 | 89.96 | 44.24 | 0.64 | 122 | 166.27 | 50.28 | 6 | 120 | 29.99 | 20741.2 | 1009.53 | 3777.45 | 305.93 | 146.75 | 75343.03 | 0.48 | 0.87 | 12.07 | 4.52 | 0.5 | 10
6 | 80 | CONCLUIDO | 1.0545 | 94.84 | 89.22 | 52.48 | 0.74 | 102 | 167.72 | 50.28 | 7 | 100 | 30.44 | 20919.39 | 982.42 | 3777.53 | 281.08 | 146.75 | 63018.3 | 0.52 | 0.88 | 12.04 | 3.79 | 0.5 | 10
7 | 80 | CONCLUIDO | 1.0667 | 93.75 | 88.62 | 61.12 | 0.84 | 87 | 169.17 | 50.28 | 8 | 85 | 30.89 | 21098.19 | 954.96 | 3777.4 | 261 | 146.75 | 53052 | 0.56 | 0.89 | 12.01 | 3.19 | 0.5 | 10
8 | 80 | CONCLUIDO | 1.0764 | 92.91 | 88.17 | 70.53 | 0.94 | 75 | 170.62 | 50.28 | 9 | 73 | 31.34 | 21277.6 | 928.32 | 3777.42 | 246.22 | 146.75 | 45721.57 | 0.6 | 0.89 | 11.99 | 2.73 | 0.5 | 10
9 | 80 | CONCLUIDO | 1.0833 | 92.31 | 87.86 | 79.87 | 1.03 | 66 | 172.08 | 50.28 | 10 | 64 | 31.8 | 21457.64 | 896.89 | 3777.33 | 235.39 | 146.75 | 40354.82 | 0.62 | 0.89 | 11.99 | 2.43 | 0.5 | 10
10 | 80 | CONCLUIDO | 1.0902 | 91.72 | 87.53 | 90.55 | 1.12 | 58 | 173.55 | 50.28 | 11 | 56 | 32.27 | 21638.31 | 875.04 | 3777.32 | 224.85 | 146.75 | 35123.73 | 0.65 | 0.9 | 11.96 | 2.1 | 0.5 | 10
11 | 80 | CONCLUIDO | 1.095 | 91.33 | 87.33 | 100.76 | 1.22 | 52 | 175.02 | 50.28 | 12 | 39 | 32.74 | 21819.6 | 850.13 | 3777.36 | 217.68 | 146.75 | 31569.74 | 0.67 | 0.9 | 11.97 | 1.9 | 0.5 | 10
12 | 80 | CONCLUIDO | 1.0968 | 91.18 | 87.27 | 106.87 | 1.31 | 49 | 176.49 | 50.28 | 13 | 13 | 33.21 | 22001.54 | 840.19 | 3777.35 | 214.6 | 146.75 | 30045.8 | 0.68 | 0.9 | 12 | 1.84 | 0.5 | 10
13 | 80 | CONCLUIDO | 1.0967 | 91.18 | 87.28 | 106.87 | 1.4 | 49 | 177.97 | 50.28 | 14 | 1 | 33.69 | 22184.13 | 844.62 | 3777.37 | 214.37 | 146.75 | 29926.71 | 0.68 | 0.9 | 12.01 | 1.85 | 0.5 | 10
14 | 80 | CONCLUIDO | 1.0967 | 91.18 | 87.28 | 106.87 | 1.48 | 49 | 179.46 | 50.28 | 15 | 0 | 34.18 | 22367.38 | 851.16 | 3777.36 | 214.47 | 146.75 | 29980.43 | 0.68 | 0.9 | 12.01 | 1.85 | 0.5 | 10
0 | 35 | CONCLUIDO | 0.8308 | 120.37 | 108.23 | 10.91 | 0.22 | 595 | 80.84 | 35.1 | 1 | 593 | 9.74 | 10204.21 | 821.96 | 3778.06 | 914.48 | 146.75 | 377252.6 | 0.16 | 0.73 | 12.89 | 22.78 | 0.5 | 10
1 | 35 | CONCLUIDO | 0.9929 | 100.72 | 94.61 | 23.17 | 0.43 | 245 | 82.04 | 35.1 | 2 | 243 | 9.94 | 10352.53 | 677.42 | 3777.65 | 460.36 | 146.75 | 151944.05 | 0.32 | 0.83 | 12.28 | 9.17 | 0.5 | 10
2 | 35 | CONCLUIDO | 1.0497 | 95.27 | 90.86 | 37.34 | 0.63 | 146 | 83.25 | 35.1 | 3 | 144 | 10.15 | 10501.19 | 604.23 | 3777.68 | 335.84 | 146.75 | 90179.66 | 0.44 | 0.86 | 12.12 | 5.43 | 0.5 | 10
3 | 35 | CONCLUIDO | 1.0699 | 93.46 | 89.66 | 48.47 | 0.83 | 111 | 84.46 | 35.1 | 4 | 18 | 10.36 | 10650.22 | 565.01 | 3777.45 | 291.75 | 146.75 | 68310.93 | 0.5 | 0.88 | 12.17 | 4.23 | 0.5 | 10
4 | 35 | CONCLUIDO | 1.0709 | 93.38 | 89.61 | 49.33 | 1.02 | 109 | 85.67 | 35.1 | 5 | 0 | 10.57 | 10799.59 | 570.25 | 3777.55 | 288.89 | 146.75 | 66888.65 | 0.51 | 0.88 | 12.21 | 4.18 | 0.5 | 10
0 | 50 | CONCLUIDO | 0.74 | 135.14 | 115.68 | 8.85 | 0.16 | 784 | 107.41 | 41.65 | 1 | 782 | 14.77 | 13481.73 | 1081.06 | 3778 | 1166.44 | 146.75 | 502289.29 | 0.13 | 0.68 | 13.15 | 30.24 | 0.5 | 10
1 | 50 | CONCLUIDO | 0.9392 | 106.47 | 97.37 | 18.37 | 0.32 | 318 | 108.68 | 41.65 | 2 | 316 | 15.03 | 13638.32 | 880.35 | 3777.67 | 552.77 | 146.75 | 197783.55 | 0.27 | 0.81 | 12.4 | 11.93 | 0.5 | 10
2 | 50 | CONCLUIDO | 1.0092 | 99.08 | 92.71 | 28.53 | 0.48 | 195 | 109.96 | 41.65 | 3 | 193 | 15.31 | 13795.21 | 808.79 | 3777.48 | 397.09 | 146.75 | 120556.57 | 0.37 | 0.85 | 12.21 | 7.28 | 0.5 | 10
3 | 50 | CONCLUIDO | 1.0462 | 95.58 | 90.5 | 39.63 | 0.63 | 137 | 111.23 | 41.65 | 4 | 135 | 15.58 | 13952.52 | 756.95 | 3777.33 | 323.95 | 146.75 | 84278.2 | 0.45 | 0.87 | 12.09 | 5.07 | 0.5 | 10
4 | 50 | CONCLUIDO | 1.0685 | 93.59 | 89.26 | 52 | 0.78 | 103 | 112.51 | 41.65 | 5 | 101 | 15.86 | 14110.24 | 711.57 | 3777.48 | 282.48 | 146.75 | 63714.62 | 0.52 | 0.88 | 12.04 | 3.83 | 0.5 | 10
5 | 50 | CONCLUIDO | 1.0829 | 92.34 | 88.48 | 64.74 | 0.93 | 82 | 113.79 | 41.65 | 6 | 52 | 16.14 | 14268.39 | 671.62 | 3777.52 | 255.53 | 146.75 | 50341.18 | 0.57 | 0.89 | 12.04 | 3.05 | 0.5 | 10
6 | 50 | CONCLUIDO | 1.086 | 92.08 | 88.33 | 68.83 | 1.07 | 77 | 115.08 | 41.65 | 7 | 6 | 16.43 | 14426.96 | 663.95 | 3777.42 | 248.68 | 146.75 | 46943.68 | 0.59 | 0.89 | 12.08 | 2.9 | 0.5 | 10
7 | 50 | CONCLUIDO | 1.0856 | 92.12 | 88.37 | 68.86 | 1.21 | 77 | 116.37 | 41.65 | 8 | 0 | 16.72 | 14585.96 | 672.47 | 3777.39 | 249.61 | 146.75 | 47408.02 | 0.59 | 0.89 | 12.1 | 2.94 | 0.5 | 10
0 | 25 | CONCLUIDO | 0.902 | 110.87 | 102.76 | 13.55 | 0.28 | 455 | 61.76 | 28.92 | 1 | 453 | 6.84 | 7851.41 | 629.51 | 3777.56 | 732.3 | 146.75 | 286865.26 | 0.2 | 0.76 | 12.65 | 17.32 | 0.5 | 10
1 | 25 | CONCLUIDO | 1.0344 | 96.67 | 92.32 | 30.11 | 0.55 | 184 | 62.92 | 28.92 | 2 | 164 | 7 | 7994.37 | 507.36 | 3777.54 | 383.93 | 146.75 | 114032.18 | 0.38 | 0.85 | 12.2 | 6.89 | 0.5 | 10
2 | 25 | CONCLUIDO | 1.0504 | 95.2 | 91.28 | 35.8 | 0.81 | 153 | 64.08 | 28.92 | 3 | 1 | 7.16 | 8137.65 | 487.75 | 3777.66 | 342.95 | 146.75 | 93699.47 | 0.43 | 0.86 | 12.32 | 5.84 | 0.5 | 10
3 | 25 | CONCLUIDO | 1.0512 | 95.13 | 91.23 | 36.01 | 1.07 | 152 | 65.25 | 28.92 | 4 | 0 | 7.33 | 8281.25 | 495.52 | 3777.69 | 341.53 | 146.75 | 92992.25 | 0.43 | 0.86 | 12.31 | 5.79 | 0.5 | 10
0 | 85 | CONCLUIDO | 0.559 | 178.88 | 134.48 | 6.51 | 0.11 | 1240 | 167.88 | 51.39 | 1 | 1238 | 30.49 | 20939.59 | 1702.02 | 3778.5 | 1794.48 | 146.75 | 814026.56 | 0.08 | 0.58 | 13.98 | 49.03 | 0.5 | 10
1 | 85 | CONCLUIDO | 0.8249 | 121.22 | 103.09 | 13.3 | 0.21 | 465 | 169.33 | 51.39 | 2 | 463 | 30.94 | 21118.46 | 1287.06 | 3777.88 | 744.04 | 146.75 | 292684.07 | 0.2 | 0.76 | 12.65 | 17.65 | 0.5 | 10
2 | 85 | CONCLUIDO | 0.9246 | 108.16 | 96.13 | 20.24 | 0.31 | 285 | 170.79 | 51.39 | 3 | 283 | 31.4 | 21297.94 | 1182.89 | 3777.62 | 511.8 | 146.75 | 177464.63 | 0.29 | 0.82 | 12.34 | 10.69 | 0.5 | 10
3 | 85 | CONCLUIDO | 0.9775 | 102.31 | 93.02 | 27.36 | 0.41 | 204 | 172.25 | 51.39 | 4 | 202 | 31.86 | 21478.05 | 1127.67 | 3777.52 | 407.76 | 146.75 | 125847.23 | 0.36 | 0.84 | 12.2 | 7.59 | 0.5 | 10
4 | 85 | CONCLUIDO | 1.0098 | 99.03 | 91.3 | 34.67 | 0.51 | 158 | 173.71 | 51.39 | 5 | 156 | 32.32 | 21658.78 | 1089.77 | 3777.54 | 350 | 146.75 | 97200.73 | 0.42 | 0.86 | 12.14 | 5.87 | 0.5 | 10
5 | 85 | CONCLUIDO | 1.032 | 96.9 | 90.19 | 42.28 | 0.61 | 128 | 175.18 | 51.39 | 6 | 126 | 32.79 | 21840.16 | 1058.44 | 3777.37 | 313.03 | 146.75 | 78862.06 | 0.47 | 0.87 | 12.1 | 4.76 | 0.5 | 10
6 | 85 | CONCLUIDO | 1.0485 | 95.37 | 89.38 | 50.12 | 0.7 | 107 | 176.66 | 51.39 | 7 | 105 | 33.27 | 22022.17 | 1032.22 | 3777.43 | 287 | 146.75 | 65955.82 | 0.51 | 0.88 | 12.03 | 3.94 | 0.5 | 10
7 | 85 | CONCLUIDO | 1.0601 | 94.33 | 88.84 | 57.94 | 0.8 | 92 | 178.14 | 51.39 | 8 | 90 | 33.75 | 22204.83 | 1007.43 | 3777.35 | 267.8 | 146.75 | 56428.36 | 0.55 | 0.88 | 12.04 | 3.41 | 0.5 | 10
8 | 85 | CONCLUIDO | 1.0702 | 93.44 | 88.36 | 66.27 | 0.89 | 80 | 179.63 | 51.39 | 9 | 78 | 34.24 | 22388.15 | 982.21 | 3777.4 | 252.61 | 146.75 | 48892.1 | 0.58 | 0.89 | 11.99 | 2.92 | 0.5 | 10
9 | 85 | CONCLUIDO | 1.0787 | 92.71 | 87.96 | 75.4 | 0.98 | 70 | 181.12 | 51.39 | 10 | 68 | 34.73 | 22572.13 | 960.52 | 3777.34 | 238.95 | 146.75 | 42113.17 | 0.61 | 0.89 | 11.99 | 2.53 | 0.5 | 10
10 | 85 | CONCLUIDO | 1.0846 | 92.2 | 87.72 | 84.89 | 1.07 | 62 | 182.62 | 51.39 | 11 | 60 | 35.22 | 22756.91 | 934.82 | 3777.47 | 230.83 | 146.75 | 38094.43 | 0.64 | 0.89 | 11.98 | 2.29 | 0.5 | 10
11 | 85 | CONCLUIDO | 1.09 | 91.74 | 87.47 | 93.72 | 1.16 | 56 | 184.12 | 51.39 | 12 | 54 | 35.73 | 22942.24 | 908.62 | 3777.34 | 222.8 | 146.75 | 34109.63 | 0.66 | 0.9 | 11.96 | 2.04 | 0.5 | 10
12 | 85 | CONCLUIDO | 1.0954 | 91.29 | 87.23 | 104.67 | 1.24 | 50 | 185.63 | 51.39 | 13 | 42 | 36.24 | 23128.27 | 884.69 | 3777.36 | 214.42 | 146.75 | 29950.99 | 0.68 | 0.9 | 11.96 | 1.8 | 0.5 | 10
13 | 85 | CONCLUIDO | 1.0971 | 91.15 | 87.19 | 111.3 | 1.33 | 47 | 187.14 | 51.39 | 14 | 19 | 36.75 | 23314.98 | 872.6 | 3777.36 | 212.29 | 146.75 | 28897.97 | 0.69 | 0.9 | 11.98 | 1.75 | 0.5 | 10
14 | 85 | CONCLUIDO | 1.0977 | 91.1 | 87.16 | 113.69 | 1.41 | 46 | 188.66 | 51.39 | 15 | 3 | 37.27 | 23502.4 | 874.08 | 3777.45 | 210.74 | 146.75 | 28128.1 | 0.7 | 0.9 | 12 | 1.73 | 0.5 | 10
15 | 85 | CONCLUIDO | 1.0978 | 91.09 | 87.16 | 113.68 | 1.49 | 46 | 190.19 | 51.39 | 16 | 1 | 37.79 | 23690.52 | 879.53 | 3777.33 | 210.47 | 146.75 | 27991.81 | 0.7 | 0.9 | 12.01 | 1.73 | 0.5 | 10
16 | 85 | CONCLUIDO | 1.0978 | 91.09 | 87.16 | 113.69 | 1.57 | 46 | 191.72 | 51.39 | 17 | 0 | 38.33 | 23879.37 | 886.21 | 3777.36 | 210.49 | 146.75 | 28002.82 | 0.7 | 0.9 | 12.01 | 1.73 | 0.5 | 10
0 | 20 | CONCLUIDO | 0.9444 | 105.89 | 99.57 | 15.97 | 0.34 | 374 | 51.33 | 24.83 | 1 | 372 | 5.51 | 6564.78 | 517.39 | 3777.55 | 626.41 | 146.75 | 234322.58 | 0.23 | 0.79 | 12.5 | 14.14 | 0.5 | 10
1 | 20 | CONCLUIDO | 1.0329 | 96.82 | 92.74 | 29.13 | 0.66 | 191 | 52.47 | 24.83 | 2 | 5 | 5.64 | 6705.1 | 436.58 | 3777.77 | 390.25 | 146.75 | 117158.96 | 0.38 | 0.85 | 12.42 | 7.3 | 0.5 | 10
2 | 20 | CONCLUIDO | 1.0333 | 96.78 | 92.71 | 29.28 | 0.97 | 190 | 53.61 | 24.83 | 3 | 0 | 5.78 | 6845.59 | 444.75 | 3777.7 | 388.95 | 146.75 | 116512.62 | 0.38 | 0.85 | 12.43 | 7.27 | 0.5 | 10
0 | 65 | CONCLUIDO | 0.658 | 151.98 | 123.34 | 7.61 | 0.13 | 972 | 133.21 | 46.47 | 1 | 970 | 20.75 | 16663.42 | 1337.63 | 3778.35 | 1422.53 | 146.75 | 629394.27 | 0.1 | 0.64 | 13.47 | 37.89 | 0.5 | 10
1 | 65 | CONCLUIDO | 0.8886 | 112.54 | 99.93 | 15.65 | 0.26 | 383 | 134.55 | 46.47 | 2 | 381 | 21.09 | 16828.84 | 1060.85 | 3777.62 | 638.21 | 146.75 | 240176.65 | 0.23 | 0.79 | 12.51 | 14.49 | 0.5 | 10
2 | 65 | CONCLUIDO | 0.9727 | 102.81 | 94.23 | 24.06 | 0.39 | 235 | 135.9 | 46.47 | 3 | 233 | 21.43 | 16994.64 | 977.41 | 3777.59 | 447.67 | 146.75 | 145649.48 | 0.33 | 0.83 | 12.27 | 8.79 | 0.5 | 10
3 | 65 | CONCLUIDO | 1.0159 | 98.44 | 91.68 | 32.74 | 0.52 | 168 | 137.25 | 46.47 | 4 | 166 | 21.78 | 17160.92 | 927.61 | 3777.49 | 362.64 | 146.75 | 103468.96 | 0.4 | 0.86 | 12.17 | 6.25 | 0.5 | 10
4 | 65 | CONCLUIDO | 1.0427 | 95.91 | 90.22 | 41.96 | 0.64 | 129 | 138.6 | 46.47 | 5 | 127 | 22.13 | 17327.69 | 888.23 | 3777.49 | 314.09 | 146.75 | 79389.72 | 0.47 | 0.87 | 12.09 | 4.78 | 0.5 | 10
5 | 65 | CONCLUIDO | 1.0608 | 94.27 | 89.28 | 52.01 | 0.76 | 103 | 139.95 | 46.47 | 6 | 101 | 22.49 | 17494.97 | 853.54 | 3777.57 | 282.54 | 146.75 | 63742.23 | 0.52 | 0.88 | 12.06 | 3.85 | 0.5 | 10
6 | 65 | CONCLUIDO | 1.0747 | 93.05 | 88.55 | 62.51 | 0.88 | 85 | 141.31 | 46.47 | 7 | 83 | 22.85 | 17662.75 | 817.73 | 3777.41 | 258.95 | 146.75 | 52037.57 | 0.57 | 0.89 | 12.01 | 3.12 | 0.5 | 10
7 | 65 | CONCLUIDO | 1.0846 | 92.2 | 88.06 | 73.39 | 0.99 | 72 | 142.68 | 46.47 | 8 | 70 | 23.21 | 17831.04 | 788.59 | 3777.38 | 242.27 | 146.75 | 43763.12 | 0.61 | 0.89 | 12 | 2.63 | 0.5 | 10
8 | 65 | CONCLUIDO | 1.0911 | 91.65 | 87.76 | 83.58 | 1.11 | 63 | 144.05 | 46.47 | 9 | 40 | 23.58 | 17999.83 | 759.72 | 3777.35 | 231.47 | 146.75 | 38408.51 | 0.63 | 0.89 | 12 | 2.33 | 0.5 | 10
9 | 65 | CONCLUIDO | 1.0927 | 91.52 | 87.7 | 87.7 | 1.22 | 60 | 145.42 | 46.47 | 10 | 5 | 23.95 | 18169.15 | 753.86 | 3777.31 | 228.12 | 146.75 | 36746.63 | 0.64 | 0.89 | 12.05 | 2.27 | 0.5 | 10
10 | 65 | CONCLUIDO | 1.0928 | 91.5 | 87.69 | 87.69 | 1.33 | 60 | 146.8 | 46.47 | 11 | 0 | 24.33 | 18338.99 | 760.79 | 3777.42 | 227.61 | 146.75 | 36495.88 | 0.64 | 0.89 | 12.05 | 2.26 | 0.5 | 10
0 | 75 | CONCLUIDO | 0.607 | 164.74 | 128.76 | 7 | 0.12 | 1103 | 150.44 | 49.1 | 1 | 1101 | 25.34 | 18787.76 | 1515.35 | 3778.5 | 1603.37 | 146.75 | 719159.39 | 0.09 | 0.61 | 13.71 | 43.3 | 0.5 | 10
1 | 75 | CONCLUIDO | 0.857 | 116.69 | 101.46 | 14.36 | 0.23 | 424 | 151.83 | 49.1 | 2 | 422 | 25.73 | 18959.54 | 1173.92 | 3777.64 | 689.16 | 146.75 | 265447.99 | 0.21 | 0.77 | 12.59 | 16.02 | 0.5 | 10
2 | 75 | CONCLUIDO | 0.9479 | 105.49 | 95.24 | 21.89 | 0.35 | 261 | 153.23 | 49.1 | 3 | 259 | 26.13 | 19131.85 | 1082.52 | 3777.55 | 481.79 | 146.75 | 162577.44 | 0.3 | 0.82 | 12.31 | 9.81 | 0.5 | 10
3 | 75 | CONCLUIDO | 0.9966 | 100.34 | 92.38 | 29.8 | 0.46 | 186 | 154.63 | 49.1 | 4 | 184 | 26.53 | 19304.72 | 1030.55 | 3777.47 | 386.1 | 146.75 | 115110.99 | 0.38 | 0.85 | 12.19 | 6.94 | 0.5 | 10
4 | 75 | CONCLUIDO | 1.0262 | 97.44 | 90.77 | 37.82 | 0.57 | 144 | 156.03 | 49.1 | 5 | 142 | 26.94 | 19478.15 | 992.49 | 3777.46 | 332.64 | 146.75 | 88586.43 | 0.44 | 0.86 | 12.11 | 5.33 | 0.5 | 10
5 | 75 | CONCLUIDO | 1.0469 | 95.52 | 89.7 | 46.39 | 0.67 | 116 | 157.44 | 49.1 | 6 | 114 | 27.35 | 19652.13 | 958.86 | 3777.44 | 297.3 | 146.75 | 71060.65 | 0.49 | 0.87 | 12.05 | 4.26 | 0.5 | 10
6 | 75 | CONCLUIDO | 1.061 | 94.25 | 89.01 | 55.06 | 0.78 | 97 | 158.86 | 49.1 | 7 | 95 | 27.77 | 19826.68 | 930.91 | 3777.42 | 274.24 | 146.75 | 59622.81 | 0.54 | 0.88 | 12.03 | 3.57 | 0.5 | 10
7 | 75 | CONCLUIDO | 1.0728 | 93.22 | 88.44 | 64.71 | 0.88 | 82 | 160.28 | 49.1 | 8 | 80 | 28.19 | 20001.93 | 902.78 | 3777.37 | 255.1 | 146.75 | 50130.32 | 0.58 | 0.89 | 12 | 3 | 0.5 | 10
8 | 75 | CONCLUIDO | 1.0811 | 92.5 | 88.06 | 74.41 | 0.99 | 71 | 161.71 | 49.1 | 9 | 69 | 28.61 | 20177.64 | 874.17 | 3777.38 | 242.27 | 146.75 | 43770.29 | 0.61 | 0.89 | 11.99 | 2.62 | 0.5 | 10
9 | 75 | CONCLUIDO | 1.0881 | 91.9 | 87.73 | 84.9 | 1.09 | 62 | 163.13 | 49.1 | 10 | 60 | 29.04 | 20353.94 | 846.66 | 3777.39 | 231.36 | 146.75 | 38357.15 | 0.63 | 0.89 | 11.98 | 2.3 | 0.5 | 10
10 | 75 | CONCLUIDO | 1.0936 | 91.45 | 87.49 | 95.44 | 1.18 | 55 | 164.57 | 49.1 | 11 | 35 | 29.47 | 20530.82 | 818.04 | 3777.36 | 222.52 | 146.75 | 33972.05 | 0.66 | 0.9 | 11.99 | 2.06 | 0.5 | 10
11 | 75 | CONCLUIDO | 1.0959 | 91.25 | 87.38 | 100.83 | 1.28 | 52 | 166.01 | 49.1 | 12 | 6 | 29.91 | 20708.3 | 810.12 | 3777.54 | 217.66 | 146.75 | 31561.08 | 0.67 | 0.9 | 12.02 | 1.95 | 0.5 | 10
12 | 75 | CONCLUIDO | 1.0957 | 91.27 | 87.4 | 100.85 | 1.38 | 52 | 167.45 | 49.1 | 13 | 1 | 30.36 | 20886.38 | 816.67 | 3777.51 | 218.3 | 146.75 | 31880.62 | 0.67 | 0.9 | 12.02 | 1.97 | 0.5 | 10
13 | 75 | CONCLUIDO | 1.0957 | 91.27 | 87.4 | 100.85 | 1.47 | 52 | 168.9 | 49.1 | 14 | 0 | 30.81 | 21065.06 | 823.39 | 3777.42 | 218.3 | 146.75 | 31879.45 | 0.67 | 0.9 | 12.02 | 1.97 | 0.5 | 10
0 | 95 | CONCLUIDO | 0.5135 | 194.73 | 140.64 | 6.08 | 0.1 | 1387 | 185.69 | 53.44 | 1 | 1385 | 36.26 | 23136.14 | 1901.05 | 3778.94 | 2002.47 | 146.75 | 917288.48 | 0.07 | 0.56 | 14.18 | 55.17 | 0.5 | 10
1 | 95 | CONCLUIDO | 0.7938 | 125.97 | 104.67 | 12.41 | 0.19 | 506 | 187.21 | 53.44 | 2 | 504 | 36.77 | 23322.88 | 1398.97 | 3777.83 | 796.69 | 146.75 | 318803.69 | 0.18 | 0.75 | 12.7 | 19.22 | 0.5 | 10
2 | 95 | CONCLUIDO | 0.9007 | 111.03 | 97.06 | 18.85 | 0.28 | 309 | 188.73 | 53.44 | 3 | 307 | 37.29 | 23510.33 | 1282.32 | 3777.67 | 542.81 | 146.75 | 192849.72 | 0.27 | 0.81 | 12.37 | 11.62 | 0.5 | 10
3 | 95 | CONCLUIDO | 0.9581 | 104.38 | 93.68 | 25.43 | 0.37 | 221 | 190.25 | 53.44 | 4 | 219 | 37.82 | 23698.48 | 1222.86 | 3777.47 | 429.41 | 146.75 | 136588.04 | 0.34 | 0.84 | 12.25 | 8.24 | 0.5 | 10
4 | 95 | CONCLUIDO | 0.9937 | 100.63 | 91.8 | 32.21 | 0.46 | 171 | 191.78 | 53.44 | 5 | 169 | 38.35 | 23887.36 | 1183.73 | 3777.46 | 366.81 | 146.75 | 105536.1 | 0.4 | 0.85 | 12.17 | 6.37 | 0.5 | 10
5 | 95 | CONCLUIDO | 1.0179 | 98.24 | 90.6 | 39.11 | 0.55 | 139 | 193.32 | 53.44 | 6 | 137 | 38.89 | 24076.95 | 1154.06 | 3777.52 | 326.66 | 146.75 | 85625.18 | 0.45 | 0.87 | 12.11 | 5.16 | 0.5 | 10
6 | 95 | CONCLUIDO | 1.0354 | 96.58 | 89.75 | 46.03 | 0.64 | 117 | 194.86 | 53.44 | 7 | 115 | 39.43 | 24267.28 | 1126.97 | 3777.44 | 299.08 | 146.75 | 71942.01 | 0.49 | 0.87 | 12.06 | 4.32 | 0.5 | 10
7 | 95 | CONCLUIDO | 1.0489 | 95.33 | 89.14 | 53.49 | 0.72 | 100 | 196.41 | 53.44 | 8 | 98 | 39.98 | 24458.36 | 1103.91 | 3777.35 | 278.29 | 146.75 | 61634.68 | 0.53 | 0.88 | 12.05 | 3.71 | 0.5 | 10
8 | 95 | CONCLUIDO | 1.0589 | 94.43 | 88.69 | 60.47 | 0.81 | 88 | 197.97 | 53.44 | 9 | 86 | 40.53 | 24650.18 | 1082.07 | 3777.38 | 262.92 | 146.75 | 54009.5 | 0.56 | 0.88 | 12.03 | 3.26 | 0.5 | 10
9 | 95 | CONCLUIDO | 1.0682 | 93.62 | 88.28 | 68.79 | 0.89 | 77 | 199.53 | 53.44 | 10 | 75 | 41.1 | 24842.77 | 1061.21 | 3777.37 | 249.63 | 146.75 | 47420.76 | 0.59 | 0.89 | 12 | 2.85 | 0.5 | 10
10 | 95 | CONCLUIDO | 1.0749 | 93.03 | 87.99 | 76.52 | 0.97 | 69 | 201.1 | 53.44 | 11 | 67 | 41.66 | 25036.12 | 1040.99 | 3777.35 | 239.57 | 146.75 | 42427 | 0.61 | 0.89 | 12 | 2.56 | 0.5 | 10
11 | 95 | CONCLUIDO | 1.0812 | 92.49 | 87.72 | 84.89 | 1.05 | 62 | 202.67 | 53.44 | 12 | 60 | 42.24 | 25230.25 | 1020.15 | 3777.39 | 230.81 | 146.75 | 38081.99 | 0.64 | 0.89 | 11.98 | 2.28 | 0.5 | 10
12 | 95 | CONCLUIDO | 1.0868 | 92.01 | 87.46 | 93.7 | 1.13 | 56 | 204.25 | 53.44 | 13 | 54 | 42.82 | 25425.3 | 997.96 | 3777.31 | 222.16 | 146.75 | 33786.45 | 0.66 | 0.9 | 11.97 | 2.03 | 0.5 | 10
13 | 95 | CONCLUIDO | 1.0911 | 91.65 | 87.28 | 102.69 | 1.21 | 51 | 205.84 | 53.44 | 14 | 49 | 43.4 | 25621.03 | 978.14 | 3777.34 | 216.1 | 146.75 | 30781.14 | 0.68 | 0.9 | 11.97 | 1.85 | 0.5 | 10
14 | 95 | CONCLUIDO | 1.0946 | 91.36 | 87.14 | 111.24 | 1.28 | 47 | 207.43 | 53.44 | 15 | 45 | 44 | 25817.56 | 957.13 | 3777.38 | 211.53 | 146.75 | 28518.18 | 0.69 | 0.9 | 11.95 | 1.7 | 0.5 | 10
15 | 95 | CONCLUIDO | 1.097 | 91.16 | 87.05 | 118.71 | 1.36 | 44 | 209.03 | 53.44 | 16 | 30 | 44.6 | 26014.91 | 939.27 | 3777.36 | 208.03 | 146.75 | 26781.81 | 0.71 | 0.9 | 11.97 | 1.62 | 0.5 | 10
16 | 95 | CONCLUIDO | 1.0987 | 91.02 | 86.99 | 124.27 | 1.43 | 42 | 210.64 | 53.44 | 17 | 11 | 45.21 | 26213.09 | 932.08 | 3777.39 | 205.46 | 146.75 | 25510.22 | 0.71 | 0.9 | 11.98 | 1.56 | 0.5 | 10
17 | 95 | CONCLUIDO | 1.0992 | 90.98 | 86.98 | 127.29 | 1.51 | 41 | 212.25 | 53.44 | 18 | 4 | 45.82 | 26412.11 | 933.32 | 3777.41 | 205.04 | 146.75 | 25302.76 | 0.72 | 0.9 | 11.98 | 1.55 | 0.5 | 10
18 | 95 | CONCLUIDO | 1.0991 | 90.99 | 86.99 | 127.3 | 1.58 | 41 | 213.87 | 53.44 | 19 | 0 | 46.44 | 26611.98 | 942.35 | 3777.34 | 205.06 | 146.75 | 25315.23 | 0.72 | 0.9 | 11.99 | 1.56 | 0.5 | 10
0 | 55 | CONCLUIDO | 0.7112 | 140.6 | 118.29 | 8.38 | 0.15 | 847 | 116.05 | 43.4 | 1 | 845 | 16.65 | 14546.17 | 1166.96 | 3778.33 | 1251.49 | 146.75 | 544497.08 | 0.12 | 0.66 | 13.3 | 32.84 | 0.5 | 10
1 | 55 | CONCLUIDO | 0.9222 | 108.44 | 98.23 | 17.33 | 0.3 | 340 | 117.34 | 43.4 | 2 | 338 | 16.94 | 14705.49 | 942.02 | 3777.69 | 581.83 | 146.75 | 212204.74 | 0.25 | 0.8 | 12.43 | 12.79 | 0.5 | 10
2 | 55 | CONCLUIDO | 0.9967 | 100.33 | 93.26 | 26.77 | 0.45 | 209 | 118.63 | 43.4 | 3 | 207 | 17.23 | 14865.24 | 866.64 | 3777.56 | 415.82 | 146.75 | 129855.11 | 0.35 | 0.84 | 12.22 | 7.82 | 0.5 | 10
3 | 55 | CONCLUIDO | 1.0357 | 96.55 | 90.93 | 36.86 | 0.59 | 148 | 119.93 | 43.4 | 4 | 146 | 17.53 | 15025.44 | 817.87 | 3777.4 | 338.13 | 146.75 | 91314.26 | 0.43 | 0.86 | 12.12 | 5.5 | 0.5 | 10
4 | 55 | CONCLUIDO | 1.0597 | 94.37 | 89.61 | 48.01 | 0.73 | 112 | 121.23 | 43.4 | 5 | 110 | 17.83 | 15186.08 | 774.89 | 3777.48 | 294.03 | 146.75 | 69445.86 | 0.5 | 0.88 | 12.06 | 4.18 | 0.5 | 10
5 | 55 | CONCLUIDO | 1.0761 | 92.93 | 88.72 | 59.81 | 0.86 | 89 | 122.54 | 43.4 | 6 | 87 | 18.14 | 15347.16 | 735.21 | 3777.34 | 263.8 | 146.75 | 54445.34 | 0.56 | 0.88 | 12.04 | 3.29 | 0.5 | 10
6 | 55 | CONCLUIDO | 1.0866 | 92.03 | 88.18 | 71.5 | 1 | 74 | 123.85 | 43.4 | 7 | 49 | 18.45 | 15508.69 | 699.42 | 3777.39 | 245.27 | 146.75 | 45252.44 | 0.6 | 0.89 | 12.03 | 2.75 | 0.5 | 10
7 | 55 | CONCLUIDO | 1.0891 | 91.81 | 88.06 | 75.48 | 1.13 | 70 | 125.16 | 43.4 | 8 | 2 | 18.76 | 15670.68 | 694.79 | 3777.45 | 239.31 | 146.75 | 42292.31 | 0.61 | 0.89 | 12.08 | 2.63 | 0.5 | 10
8 | 55 | CONCLUIDO | 1.0896 | 91.78 | 88.02 | 75.45 | 1.26 | 70 | 126.48 | 43.4 | 9 | 0 | 19.08 | 15833.12 | 701.03 | 3777.41 | 238.5 | 146.75 | 41888.93 | 0.62 | 0.89 | 12.06 | 2.59 | 0.5 | 10

## gráficos
Selecione o eixo X:
Selecione o eixo Y:
Selecione o eixo Z:
Eixo X | Eixo Y | Eixo Z

## hidden (hidden)
Unnamed: 0
Volume de calda [L]
STATUS
Capacidade operacional [ha/h]
Tempo de missao [h]
Tempo util [h]
Tempo por voo [min]
Autonomia Projetada [h]
N° Voos
MTOW [kg]
Massa Estrutura [kg]
Combustível [kg]
Abastecimentos
Massa gerador
Potência gerador [W]
Combustível consumido [L]
Calda cons [L]
Distância percorrida [km]
Distância Pulverizando [km]
RTL ACUMULADO[m]
EOC [km/km]
EOC [h/h]
Tempo de manobra [h]
Tempo rtl_rtw [h]
V pulv [m/s]
V desloc [m/s]