## RESULTADOS_18
Unnamed: 0 | Volume de calda [L] | STATUS | Capacidade operacional [ha/h] | Tempo de missao [h] | Tempo util [h] | Tempo por voo [min] | Autonomia Projetada [h] | N° Voos | MTOW [kg] | Massa Estrutura [kg] | Combustível [kg] | Abastecimentos | Massa gerador | Potência gerador [W] | Combustível consumido [L] | Calda cons [L] | Distância percorrida [km] | Distância Pulverizando [km] | RTL ACUMULADO[m] | EOC [km/km] | EOC [h/h] | Tempo de manobra [h] | Tempo rtl_rtw [h] | V pulv [m/s] | V desloc [m/s] | Preço Total por ha Simples [R$/ha] | Preço Total por ha Presumido [R$/ha] | Preço Total por ha Real [R$/ha] | Preço Total Simples [R$] | Preço Total Presumido [R$] | Prod CAPEX [ha/R$] | Dias Trabalhados | Preço Total Real [R$]
0 | 100 | CONCLUIDO | 1.3672 | 73.14 | 50.95 | 6.04 | 0.09 | 506 | 194.77 | 54.38 | 1 | 504 | 39.4 | 24256.19 | 691.47 | 5182.58 | 733.95 | 54.2 | 337816.16 | 0.07 | 0.6 | 0.91 | 20.23 | 0.5 | 10 | 1073.0996 | 1468.2623 | 1328.1334 | 1073099.6318 | 1468262.258 | 3.296e-06 | 3.0475 | 1328133.3688
1 | 100 | CONCLUIDO | 2.1461 | 46.6 | 37.31 | 12.87 | 0.18 | 174 | 196.32 | 54.38 | 2 | 172 | 39.95 | 24447.22 | 478.42 | 5181.5 | 275.67 | 54.2 | 110333.54 | 0.2 | 0.82 | 0.38 | 6.61 | 0.5 | 10 | 488.4808 | 668.361 | 604.5736 | 488480.8069 | 668360.9902 | 5.1738e-06 | 1.9417 | 604573.5554
2 | 100 | CONCLUIDO | 2.4411 | 40.97 | 34.52 | 20.51 | 0.27 | 101 | 197.88 | 54.38 | 3 | 99 | 40.5 | 24639 | 414.45 | 5181.51 | 182.17 | 54.2 | 63948.72 | 0.3 | 0.89 | 0.27 | 3.81 | 0.5 | 10 | 383.0972 | 524.1705 | 474.1444 | 383097.1919 | 524170.479 | 5.885e-06 | 1.7071 | 474144.3841
3 | 100 | CONCLUIDO | 2.61 | 38.31 | 33.19 | 29.72 | 0.36 | 67 | 199.44 | 54.38 | 4 | 65 | 41.06 | 24831.54 | 366.05 | 5181.4 | 137.54 | 54.2 | 41804.55 | 0.39 | 0.92 | 0.22 | 2.49 | 0.5 | 10 | 328.3164 | 449.217 | 406.3443 | 328316.3887 | 449216.9673 | 6.2921e-06 | 1.5962 | 406344.3304
4 | 100 | CONCLUIDO | 2.6835 | 37.26 | 32.69 | 37 | 0.44 | 53 | 201.01 | 54.38 | 5 | 1 | 41.63 | 25024.84 | 337.6 | 5181.24 | 118.29 | 54.2 | 32249.46 | 0.46 | 0.94 | 0.26 | 1.98 | 0.5 | 10 | 303.1653 | 414.8042 | 375.2159 | 303165.3494 | 414804.2058 | 6.4693e-06 | 1.5525 | 375215.8746
5 | 100 | CONCLUIDO | 2.6835 | 37.26 | 32.69 | 37 | 0.53 | 53 | 202.58 | 54.38 | 6 | 0 | 42.2 | 25218.93 | 340.11 | 5181.31 | 118.22 | 54.2 | 32216.61 | 0.46 | 0.94 | 0.26 | 1.98 | 0.5 | 10 | 304.4379 | 416.5453 | 376.7908 | 304437.8775 | 416545.3348 | 6.4693e-06 | 1.5525 | 376790.8327

## RESULTADOS_6
Unnamed: 0 | Volume de calda [L] | STATUS | Capacidade operacional [ha/h] | Tempo de missao [h] | Tempo util [h] | Tempo por voo [min] | Autonomia Projetada [h] | N° Voos | MTOW [kg] | Massa Estrutura [kg] | Combustível [kg] | Abastecimentos | Massa gerador | Potência gerador [W] | Combustível consumido [L] | Calda cons [L] | Distância percorrida [km] | Distância Pulverizando [km] | RTL ACUMULADO[m] | EOC [km/km] | EOC [h/h] | Tempo de manobra [h] | Tempo rtl_rtw [h] | V pulv [m/s] | V desloc [m/s] | Preço Total por ha Simples [R$/ha] | Preço Total por ha Presumido [R$/ha] | Preço Total por ha Real [R$/ha] | Preço Total Simples [R$] | Preço Total Presumido [R$] | Prod CAPEX [ha/R$] | Dias Trabalhados | Preço Total Real [R$]
0 | 40 | CONCLUIDO | 2.2744 | 43.97 | 38.29 | 11.6 | 0.2 | 198 | 89.87 | 37.55 | 1 | 196 | 11.32 | 11317.98 | 272.77 | 5181.73 | 308.14 | 54.2 | 126448.84 | 0.18 | 0.8 | 0.43 | 7.58 | 0.5 | 10 | 291.9601 | 399.4727 | 361.3475 | 291960.0727 | 399472.6518 | 7.9349e-06 | 1.8321 | 361347.5426
1 | 40 | CONCLUIDO | 2.4908 | 40.15 | 35.73 | 16.37 | 0.39 | 131 | 91.1 | 37.55 | 2 | 0 | 11.54 | 11468.97 | 234.07 | 5181.35 | 216.54 | 54.2 | 80987.65 | 0.25 | 0.86 | 0.49 | 5.03 | 0.5 | 10 | 238.8223 | 326.7673 | 295.5811 | 238822.3466 | 326767.2707 | 8.6899e-06 | 1.6729 | 295581.061

## RESULTADOS_4
Unnamed: 0 | Volume de calda [L] | STATUS | Capacidade operacional [ha/h] | Tempo de missao [h] | Tempo util [h] | Tempo por voo [min] | Autonomia Projetada [h] | N° Voos | MTOW [kg] | Massa Estrutura [kg] | Combustível [kg] | Abastecimentos | Massa gerador | Potência gerador [W] | Combustível consumido [L] | Calda cons [L] | Distância percorrida [km] | Distância Pulverizando [km] | RTL ACUMULADO[m] | EOC [km/km] | EOC [h/h] | Tempo de manobra [h] | Tempo rtl_rtw [h] | V pulv [m/s] | V desloc [m/s] | Preço Total por ha Simples [R$/ha] | Preço Total por ha Presumido [R$/ha] | Preço Total por ha Real [R$/ha] | Preço Total Simples [R$] | Preço Total Presumido [R$] | Prod CAPEX [ha/R$] | Dias Trabalhados | Preço Total Real [R$]
0 | 30 | CONCLUIDO | 2.3818 | 41.99 | 37.42 | 12.83 | 0.24 | 175 | 71.52 | 32.27 | 1 | 13 | 8.25 | 9054.6 | 212.31 | 5181.59 | 271.38 | 54.2 | 108187.3 | 0.2 | 0.82 | 0.6 | 6.71 | 0.5 | 10 | 230.459 | 315.3241 | 285.23 | 230458.9694 | 315324.1291 | 9.332e-06 | 1.7496 | 285230.0368
1 | 30 | CONCLUIDO | 2.3853 | 41.92 | 37.37 | 12.89 | 0.48 | 174 | 72.7 | 32.27 | 2 | 0 | 8.43 | 9200.25 | 215.01 | 5181.85 | 269.23 | 54.2 | 107114.05 | 0.2 | 0.82 | 0.62 | 6.67 | 0.5 | 10 | 231.537 | 316.7991 | 286.5642 | 231536.9576 | 316799.08 | 9.3457e-06 | 1.7467 | 286564.2205

## RESULTADOS_1
Unnamed: 0 | Volume de calda [L] | STATUS | Capacidade operacional [ha/h] | Tempo de missao [h] | Tempo util [h] | Tempo por voo [min] | Autonomia Projetada [h] | N° Voos | MTOW [kg] | Massa Estrutura [kg] | Combustível [kg] | Abastecimentos | Massa gerador | Potência gerador [W] | Combustível consumido [L] | Calda cons [L] | Distância percorrida [km] | Distância Pulverizando [km] | RTL ACUMULADO[m] | EOC [km/km] | EOC [h/h] | Tempo de manobra [h] | Tempo rtl_rtw [h] | V pulv [m/s] | V desloc [m/s] | Preço Total por ha Simples [R$/ha] | Preço Total por ha Presumido [R$/ha] | Preço Total por ha Real [R$/ha] | Preço Total Simples [R$] | Preço Total Presumido [R$] | Prod CAPEX [ha/R$] | Dias Trabalhados | Preço Total Real [R$]
0 | 15 | CONCLUIDO | 2.0193 | 49.52 | 43.98 | 7.63 | 0.43 | 346 | 39.78 | 19.54 | 1 | 0 | 4.24 | 5140 | 172.28 | 5182.24 | 482.23 | 54.2 | 212754.61 | 0.11 | 0.7 | 1.11 | 13.27 | 0.5 | 10 | 232.2822 | 317.8187 | 287.4866 | 232282.1937 | 317818.745 | 1.0464e-05 | 2.0633 | 287486.57

## RESULTADOS_12
Unnamed: 0 | Volume de calda [L] | STATUS | Capacidade operacional [ha/h] | Tempo de missao [h] | Tempo util [h] | Tempo por voo [min] | Autonomia Projetada [h] | N° Voos | MTOW [kg] | Massa Estrutura [kg] | Combustível [kg] | Abastecimentos | Massa gerador | Potência gerador [W] | Combustível consumido [L] | Calda cons [L] | Distância percorrida [km] | Distância Pulverizando [km] | RTL ACUMULADO[m] | EOC [km/km] | EOC [h/h] | Tempo de manobra [h] | Tempo rtl_rtw [h] | V pulv [m/s] | V desloc [m/s] | Preço Total por ha Simples [R$/ha] | Preço Total por ha Presumido [R$/ha] | Preço Total por ha Real [R$/ha] | Preço Total Simples [R$] | Preço Total Presumido [R$] | Prod CAPEX [ha/R$] | Dias Trabalhados | Preço Total Real [R$]
0 | 70 | CONCLUIDO | 1.7685 | 56.55 | 44.29 | 7.66 | 0.12 | 347 | 141.81 | 47.83 | 1 | 345 | 22.98 | 17723.39 | 476.04 | 5181.85 | 509.89 | 54.2 | 226579.27 | 0.11 | 0.69 | 0.66 | 13.58 | 0.5 | 10 | 595.9931 | 815.4641 | 737.6373 | 595993.1189 | 815464.0786 | 4.9232e-06 | 2.3563 | 737637.3315
1 | 70 | CONCLUIDO | 2.4326 | 41.11 | 35.33 | 17.23 | 0.25 | 123 | 143.17 | 47.83 | 2 | 121 | 23.34 | 17891.86 | 338.52 | 5181.67 | 209.1 | 54.2 | 77306.76 | 0.26 | 0.87 | 0.3 | 4.62 | 0.5 | 10 | 326.3556 | 446.5341 | 403.9175 | 326355.5785 | 446534.1003 | 6.7719e-06 | 1.7129 | 403917.5125
2 | 70 | CONCLUIDO | 2.6306 | 38.01 | 33.59 | 26.52 | 0.37 | 76 | 144.54 | 47.83 | 3 | 6 | 23.71 | 18060.85 | 285.97 | 5181.46 | 147.71 | 54.2 | 46846.41 | 0.37 | 0.91 | 0.32 | 2.88 | 0.5 | 10 | 269.2673 | 368.4234 | 333.2616 | 269267.3215 | 368423.4286 | 7.3231e-06 | 1.5837 | 333261.6136
3 | 70 | CONCLUIDO | 2.6363 | 37.93 | 33.54 | 26.83 | 0.49 | 75 | 145.92 | 47.83 | 4 | 0 | 24.09 | 18230.35 | 287.46 | 5181.49 | 145.65 | 54.2 | 45818.67 | 0.37 | 0.91 | 0.32 | 2.83 | 0.5 | 10 | 269.3017 | 368.4705 | 333.3042 | 269301.6984 | 368470.4645 | 7.339e-06 | 1.5804 | 333304.1606

## RESULTADOS_16
Unnamed: 0 | Volume de calda [L] | STATUS | Capacidade operacional [ha/h] | Tempo de missao [h] | Tempo util [h] | Tempo por voo [min] | Autonomia Projetada [h] | N° Voos | MTOW [kg] | Massa Estrutura [kg] | Combustível [kg] | Abastecimentos | Massa gerador | Potência gerador [W] | Combustível consumido [L] | Calda cons [L] | Distância percorrida [km] | Distância Pulverizando [km] | RTL ACUMULADO[m] | EOC [km/km] | EOC [h/h] | Tempo de manobra [h] | Tempo rtl_rtw [h] | V pulv [m/s] | V desloc [m/s] | Preço Total por ha Simples [R$/ha] | Preço Total por ha Presumido [R$/ha] | Preço Total por ha Real [R$/ha] | Preço Total Simples [R$] | Preço Total Presumido [R$] | Prod CAPEX [ha/R$] | Dias Trabalhados | Preço Total Real [R$]
0 | 90 | CONCLUIDO | 1.4945 | 66.91 | 48.53 | 6.48 | 0.1 | 449 | 176.73 | 52.44 | 1 | 447 | 33.29 | 22031.19 | 614.63 | 5182.24 | 652.2 | 54.2 | 297223.8 | 0.08 | 0.63 | 0.82 | 17.82 | 0.5 | 10 | 883.4211 | 1208.7358 | 1093.3757 | 883421.1271 | 1208735.7598 | 3.7593e-06 | 2.7879 | 1093375.7154
1 | 90 | CONCLUIDO | 2.2403 | 44.64 | 36.63 | 14 | 0.2 | 157 | 178.21 | 52.44 | 2 | 155 | 33.77 | 22213.89 | 432.76 | 5181.58 | 252.68 | 54.2 | 98924.2 | 0.21 | 0.83 | 0.36 | 5.93 | 0.5 | 10 | 430.8252 | 589.4741 | 533.2155 | 430825.2062 | 589474.0538 | 5.6354e-06 | 1.86 | 533215.4774
2 | 90 | CONCLUIDO | 2.5196 | 39.69 | 34.07 | 22.71 | 0.3 | 90 | 179.7 | 52.44 | 3 | 88 | 34.26 | 22397.24 | 368.95 | 5181.5 | 166.69 | 54.2 | 56267.91 | 0.33 | 0.9 | 0.25 | 3.36 | 0.5 | 10 | 339.5055 | 464.5265 | 420.1927 | 339505.5445 | 464526.4639 | 6.3379e-06 | 1.6538 | 420192.7102
3 | 90 | CONCLUIDO | 2.6653 | 37.52 | 32.97 | 32.97 | 0.39 | 60 | 181.19 | 52.44 | 4 | 20 | 34.75 | 22581.25 | 320.79 | 5181.39 | 128.21 | 54.2 | 37174.29 | 0.42 | 0.93 | 0.26 | 2.26 | 0.5 | 10 | 292.6763 | 400.4527 | 362.234 | 292676.3243 | 400452.6589 | 6.7044e-06 | 1.5633 | 362234.0192
4 | 90 | CONCLUIDO | 2.669 | 37.47 | 32.95 | 33.51 | 0.49 | 59 | 182.69 | 52.44 | 5 | 0 | 35.25 | 22766.06 | 321.78 | 5181.59 | 126.72 | 54.2 | 36433.77 | 0.43 | 0.93 | 0.28 | 2.24 | 0.5 | 10 | 292.7096 | 400.4982 | 362.2752 | 292709.6019 | 400498.1908 | 6.7137e-06 | 1.5613 | 362275.2056

## RESULTADOS_0
Unnamed: 0 | Volume de calda [L] | STATUS | Capacidade operacional [ha/h] | Tempo de missao [h] | Tempo util [h] | Tempo por voo [min] | Autonomia Projetada [h] | N° Voos | MTOW [kg] | Massa Estrutura [kg] | Combustível [kg] | Abastecimentos | Massa gerador | Potência gerador [W] | Combustível consumido [L] | Calda cons [L] | Distância percorrida [km] | Distância Pulverizando [km] | RTL ACUMULADO[m] | EOC [km/km] | EOC [h/h] | Tempo de manobra [h] | Tempo rtl_rtw [h] | V pulv [m/s] | V desloc [m/s] | Preço Total por ha Simples [R$/ha] | Preço Total por ha Presumido [R$/ha] | Preço Total por ha Real [R$/ha] | Preço Total Simples [R$] | Preço Total Presumido [R$] | Prod CAPEX [ha/R$] | Dias Trabalhados | Preço Total Real [R$]
0 | 10 | CONCLUIDO | 1.7241 | 58 | 50.6 | 5.86 | 0.64 | 518 | 26.11 | 12.1 | 1 | 0 | 3.01 | 3454.41 | 146.79 | 5182.43 | 695.47 | 54.2 | 318515.89 | 0.08 | 0.6 | 1.61 | 19.89 | 0.5 | 10 | 248.8916 | 340.5444 | 308.0433 | 248891.5623 | 340544.4159 | 1.0522e-05 | 2.4167 | 308043.3348

## RESULTADOS_7
Unnamed: 0 | Volume de calda [L] | STATUS | Capacidade operacional [ha/h] | Tempo de missao [h] | Tempo util [h] | Tempo por voo [min] | Autonomia Projetada [h] | N° Voos | MTOW [kg] | Massa Estrutura [kg] | Combustível [kg] | Abastecimentos | Massa gerador | Potência gerador [W] | Combustível consumido [L] | Calda cons [L] | Distância percorrida [km] | Distância Pulverizando [km] | RTL ACUMULADO[m] | EOC [km/km] | EOC [h/h] | Tempo de manobra [h] | Tempo rtl_rtw [h] | V pulv [m/s] | V desloc [m/s] | Preço Total por ha Simples [R$/ha] | Preço Total por ha Presumido [R$/ha] | Preço Total por ha Real [R$/ha] | Preço Total Simples [R$] | Preço Total Presumido [R$] | Prod CAPEX [ha/R$] | Dias Trabalhados | Preço Total Real [R$]
0 | 45 | CONCLUIDO | 2.1782 | 45.91 | 39.32 | 10.53 | 0.18 | 224 | 98.71 | 39.72 | 1 | 222 | 12.99 | 12407.75 | 308.76 | 5181.75 | 342.78 | 54.2 | 143638.65 | 0.16 | 0.78 | 0.46 | 8.61 | 0.5 | 10 | 336.2247 | 460.0374 | 416.1321 | 336224.6715 | 460037.4288 | 7.2467e-06 | 1.9129 | 416132.1022
1 | 45 | CONCLUIDO | 2.5269 | 39.57 | 35.18 | 18.04 | 0.35 | 117 | 99.95 | 39.72 | 2 | 0 | 13.24 | 12561.45 | 242.63 | 5181.36 | 198.81 | 54.2 | 72188.87 | 0.27 | 0.87 | 0.45 | 4.48 | 0.5 | 10 | 243.1217 | 332.6498 | 300.9022 | 243121.6649 | 332649.7877 | 8.4068e-06 | 1.6487 | 300902.1589

## RESULTADOS_10
Unnamed: 0 | Volume de calda [L] | STATUS | Capacidade operacional [ha/h] | Tempo de missao [h] | Tempo util [h] | Tempo por voo [min] | Autonomia Projetada [h] | N° Voos | MTOW [kg] | Massa Estrutura [kg] | Combustível [kg] | Abastecimentos | Massa gerador | Potência gerador [W] | Combustível consumido [L] | Calda cons [L] | Distância percorrida [km] | Distância Pulverizando [km] | RTL ACUMULADO[m] | EOC [km/km] | EOC [h/h] | Tempo de manobra [h] | Tempo rtl_rtw [h] | V pulv [m/s] | V desloc [m/s] | Preço Total por ha Simples [R$/ha] | Preço Total por ha Presumido [R$/ha] | Preço Total por ha Real [R$/ha] | Preço Total Simples [R$] | Preço Total Presumido [R$] | Prod CAPEX [ha/R$] | Dias Trabalhados | Preço Total Real [R$]
0 | 60 | CONCLUIDO | 1.922 | 52.03 | 42.28 | 8.51 | 0.14 | 298 | 124.63 | 45 | 1 | 296 | 18.64 | 15605.44 | 409.55 | 5181.89 | 442.23 | 54.2 | 192996.14 | 0.12 | 0.72 | 0.58 | 11.57 | 0.5 | 10 | 481.7875 | 659.2029 | 596.2895 | 481787.4613 | 659202.8595 | 5.6937e-06 | 2.1679 | 596289.4638
1 | 60 | CONCLUIDO | 2.5437 | 39.31 | 34.55 | 20.13 | 0.28 | 103 | 125.95 | 45 | 2 | 99 | 18.95 | 15767.7 | 283.9 | 5181.64 | 182.99 | 54.2 | 64348.58 | 0.3 | 0.88 | 0.27 | 3.84 | 0.5 | 10 | 273.5782 | 374.3218 | 338.5971 | 273578.2336 | 374321.8086 | 7.5355e-06 | 1.6379 | 338597.0606
2 | 60 | CONCLUIDO | 2.6003 | 38.46 | 34.08 | 23.23 | 0.42 | 88 | 127.27 | 45 | 3 | 0 | 19.27 | 15930.42 | 269.58 | 5181.41 | 163.13 | 54.2 | 54497.54 | 0.33 | 0.9 | 0.36 | 3.37 | 0.5 | 10 | 258.7641 | 354.0524 | 320.2621 | 258764.0654 | 354052.4102 | 7.7031e-06 | 1.6025 | 320262.1451

## RESULTADOS_14
Unnamed: 0 | Volume de calda [L] | STATUS | Capacidade operacional [ha/h] | Tempo de missao [h] | Tempo util [h] | Tempo por voo [min] | Autonomia Projetada [h] | N° Voos | MTOW [kg] | Massa Estrutura [kg] | Combustível [kg] | Abastecimentos | Massa gerador | Potência gerador [W] | Combustível consumido [L] | Calda cons [L] | Distância percorrida [km] | Distância Pulverizando [km] | RTL ACUMULADO[m] | EOC [km/km] | EOC [h/h] | Tempo de manobra [h] | Tempo rtl_rtw [h] | V pulv [m/s] | V desloc [m/s] | Preço Total por ha Simples [R$/ha] | Preço Total por ha Presumido [R$/ha] | Preço Total por ha Real [R$/ha] | Preço Total Simples [R$] | Preço Total Presumido [R$] | Prod CAPEX [ha/R$] | Dias Trabalhados | Preço Total Real [R$]
0 | 80 | CONCLUIDO | 1.6261 | 61.5 | 46.38 | 7.01 | 0.11 | 397 | 159.12 | 50.28 | 1 | 395 | 27.84 | 19859.16 | 543.99 | 5182.34 | 579.63 | 54.2 | 261201.19 | 0.09 | 0.66 | 0.74 | 15.67 | 0.5 | 10 | 728.7228 | 997.0707 | 901.9117 | 728722.8407 | 997070.7397 | 4.2894e-06 | 2.5625 | 901911.7077
1 | 80 | CONCLUIDO | 2.3309 | 42.9 | 36.03 | 15.33 | 0.22 | 141 | 160.54 | 50.28 | 2 | 139 | 28.26 | 20034.4 | 387.35 | 5181.48 | 232.65 | 54.2 | 88989.09 | 0.23 | 0.85 | 0.33 | 5.33 | 0.5 | 10 | 378.6515 | 518.0877 | 468.6421 | 378651.4774 | 518087.6563 | 6.1485e-06 | 1.7875 | 468642.0975
2 | 80 | CONCLUIDO | 2.6014 | 38.44 | 33.6 | 25.85 | 0.33 | 78 | 161.97 | 50.28 | 3 | 76 | 28.69 | 20210.21 | 321.01 | 5181.57 | 151.19 | 54.2 | 48578.36 | 0.36 | 0.91 | 0.24 | 2.9 | 0.5 | 10 | 296.6087 | 405.8332 | 367.101 | 296608.7372 | 405833.1596 | 6.8621e-06 | 1.6017 | 367101.0125
3 | 80 | CONCLUIDO | 2.656 | 37.65 | 33.2 | 30.18 | 0.43 | 66 | 163.4 | 50.28 | 4 | 0 | 29.12 | 20386.62 | 302.97 | 5181.42 | 134.93 | 54.2 | 40504.25 | 0.4 | 0.92 | 0.3 | 2.49 | 0.5 | 10 | 279.9897 | 383.0943 | 346.5323 | 279989.7275 | 383094.2975 | 7.0061e-06 | 1.5688 | 346532.3154

## RESULTADOS_5
Unnamed: 0 | Volume de calda [L] | STATUS | Capacidade operacional [ha/h] | Tempo de missao [h] | Tempo util [h] | Tempo por voo [min] | Autonomia Projetada [h] | N° Voos | MTOW [kg] | Massa Estrutura [kg] | Combustível [kg] | Abastecimentos | Massa gerador | Potência gerador [W] | Combustível consumido [L] | Calda cons [L] | Distância percorrida [km] | Distância Pulverizando [km] | RTL ACUMULADO[m] | EOC [km/km] | EOC [h/h] | Tempo de manobra [h] | Tempo rtl_rtw [h] | V pulv [m/s] | V desloc [m/s] | Preço Total por ha Simples [R$/ha] | Preço Total por ha Presumido [R$/ha] | Preço Total por ha Real [R$/ha] | Preço Total Simples [R$] | Preço Total Presumido [R$] | Prod CAPEX [ha/R$] | Dias Trabalhados | Preço Total Real [R$]
0 | 35 | CONCLUIDO | 2.3774 | 42.06 | 37.23 | 13.06 | 0.22 | 171 | 80.84 | 35.1 | 1 | 140 | 9.74 | 10204.21 | 234.26 | 5181.62 | 271.24 | 54.2 | 108136.25 | 0.2 | 0.82 | 0.42 | 6.52 | 0.5 | 10 | 248.9318 | 340.5995 | 308.0931 | 248931.8077 | 340599.4814 | 8.7532e-06 | 1.7525 | 308093.1449
1 | 35 | CONCLUIDO | 2.4476 | 40.86 | 36.4 | 14.66 | 0.43 | 149 | 82.04 | 35.1 | 2 | 0 | 9.94 | 10352.53 | 224.42 | 5181.57 | 237.97 | 54.2 | 91610.23 | 0.23 | 0.84 | 0.54 | 5.69 | 0.5 | 10 | 234.2529 | 320.5151 | 289.9256 | 234252.893 | 320515.1427 | 9.0117e-06 | 1.7025 | 289925.6273

## RESULTADOS_8
Unnamed: 0 | Volume de calda [L] | STATUS | Capacidade operacional [ha/h] | Tempo de missao [h] | Tempo util [h] | Tempo por voo [min] | Autonomia Projetada [h] | N° Voos | MTOW [kg] | Massa Estrutura [kg] | Combustível [kg] | Abastecimentos | Massa gerador | Potência gerador [W] | Combustível consumido [L] | Calda cons [L] | Distância percorrida [km] | Distância Pulverizando [km] | RTL ACUMULADO[m] | EOC [km/km] | EOC [h/h] | Tempo de manobra [h] | Tempo rtl_rtw [h] | V pulv [m/s] | V desloc [m/s] | Preço Total por ha Simples [R$/ha] | Preço Total por ha Presumido [R$/ha] | Preço Total por ha Real [R$/ha] | Preço Total Simples [R$] | Preço Total Presumido [R$] | Prod CAPEX [ha/R$] | Dias Trabalhados | Preço Total Real [R$]
0 | 50 | CONCLUIDO | 2.0851 | 47.96 | 40.37 | 9.69 | 0.16 | 250 | 107.41 | 41.65 | 1 | 248 | 14.77 | 13481.73 | 343.73 | 5181.98 | 377.94 | 54.2 | 161091.48 | 0.14 | 0.76 | 0.51 | 9.66 | 0.5 | 10 | 383.3268 | 524.4846 | 474.4285 | 383326.7759 | 524484.606 | 6.6483e-06 | 1.9983 | 474428.5313
1 | 50 | CONCLUIDO | 2.5601 | 39.06 | 34.69 | 19.82 | 0.32 | 105 | 108.68 | 41.65 | 2 | 1 | 15.03 | 13638.32 | 250.57 | 5181.52 | 182.82 | 54.2 | 64255.38 | 0.3 | 0.88 | 0.41 | 3.99 | 0.5 | 10 | 247.0017 | 337.9586 | 305.7043 | 247001.6618 | 337958.5707 | 8.1628e-06 | 1.6275 | 305704.279
2 | 50 | CONCLUIDO | 2.56 | 39.06 | 34.69 | 19.82 | 0.48 | 105 | 109.96 | 41.65 | 3 | 0 | 15.31 | 13795.21 | 253.37 | 5181.52 | 182.82 | 54.2 | 64256.6 | 0.3 | 0.88 | 0.42 | 3.99 | 0.5 | 10 | 248.4987 | 340.0069 | 307.5571 | 248498.6997 | 340006.884 | 8.1625e-06 | 1.6275 | 307557.1042

## RESULTADOS_3
Unnamed: 0 | Volume de calda [L] | STATUS | Capacidade operacional [ha/h] | Tempo de missao [h] | Tempo util [h] | Tempo por voo [min] | Autonomia Projetada [h] | N° Voos | MTOW [kg] | Massa Estrutura [kg] | Combustível [kg] | Abastecimentos | Massa gerador | Potência gerador [W] | Combustível consumido [L] | Calda cons [L] | Distância percorrida [km] | Distância Pulverizando [km] | RTL ACUMULADO[m] | EOC [km/km] | EOC [h/h] | Tempo de manobra [h] | Tempo rtl_rtw [h] | V pulv [m/s] | V desloc [m/s] | Preço Total por ha Simples [R$/ha] | Preço Total por ha Presumido [R$/ha] | Preço Total por ha Real [R$/ha] | Preço Total Simples [R$] | Preço Total Presumido [R$] | Prod CAPEX [ha/R$] | Dias Trabalhados | Preço Total Real [R$]
0 | 25 | CONCLUIDO | 2.3023 | 43.43 | 38.74 | 11.12 | 0.28 | 209 | 61.76 | 28.92 | 1 | 0 | 6.84 | 7851.41 | 200.98 | 5181.67 | 313.27 | 54.2 | 128960.59 | 0.17 | 0.79 | 0.72 | 8.03 | 0.5 | 10 | 227.9533 | 311.8957 | 282.1289 | 227953.2859 | 311895.7424 | 9.7089e-06 | 1.8096 | 282128.8505

## RESULTADOS_15
Unnamed: 0 | Volume de calda [L] | STATUS | Capacidade operacional [ha/h] | Tempo de missao [h] | Tempo util [h] | Tempo por voo [min] | Autonomia Projetada [h] | N° Voos | MTOW [kg] | Massa Estrutura [kg] | Combustível [kg] | Abastecimentos | Massa gerador | Potência gerador [W] | Combustível consumido [L] | Calda cons [L] | Distância percorrida [km] | Distância Pulverizando [km] | RTL ACUMULADO[m] | EOC [km/km] | EOC [h/h] | Tempo de manobra [h] | Tempo rtl_rtw [h] | V pulv [m/s] | V desloc [m/s] | Preço Total por ha Simples [R$/ha] | Preço Total por ha Presumido [R$/ha] | Preço Total por ha Real [R$/ha] | Preço Total Simples [R$] | Preço Total Presumido [R$] | Prod CAPEX [ha/R$] | Dias Trabalhados | Preço Total Real [R$]
0 | 85 | CONCLUIDO | 1.5611 | 64.06 | 47.38 | 6.74 | 0.11 | 422 | 167.88 | 51.39 | 1 | 420 | 30.49 | 20939.59 | 578.19 | 5181.75 | 613.71 | 54.2 | 278117.1 | 0.09 | 0.65 | 0.78 | 16.67 | 0.5 | 10 | 800.9654 | 1095.9162 | 991.3235 | 800965.3957 | 1095916.1905 | 4.0185e-06 | 2.6692 | 991323.4875
1 | 85 | CONCLUIDO | 2.2854 | 43.76 | 36.33 | 14.63 | 0.21 | 149 | 169.33 | 51.39 | 2 | 147 | 30.94 | 21118.46 | 410.65 | 5181.57 | 242.74 | 54.2 | 93996.88 | 0.22 | 0.84 | 0.34 | 5.63 | 0.5 | 10 | 404.6443 | 553.6521 | 500.8123 | 404644.2511 | 553652.116 | 5.8829e-06 | 1.8233 | 500812.3351
2 | 85 | CONCLUIDO | 2.5615 | 39.04 | 33.82 | 24.16 | 0.31 | 84 | 170.79 | 51.39 | 3 | 82 | 31.4 | 21297.94 | 345.41 | 5181.38 | 158.67 | 54.2 | 52287.33 | 0.34 | 0.9 | 0.24 | 3.12 | 0.5 | 10 | 317.7978 | 434.825 | 393.3259 | 317797.7916 | 434824.9587 | 6.5936e-06 | 1.6267 | 393325.8749
3 | 85 | CONCLUIDO | 2.6587 | 37.61 | 33.11 | 31.53 | 0.41 | 63 | 172.25 | 51.39 | 4 | 3 | 31.86 | 21478.05 | 312 | 5181.24 | 132.09 | 54.2 | 39101.88 | 0.41 | 0.92 | 0.29 | 2.4 | 0.5 | 10 | 286.7533 | 392.3485 | 354.9033 | 286753.2957 | 392348.5098 | 6.8438e-06 | 1.5671 | 354903.3187
4 | 85 | CONCLUIDO | 2.6649 | 37.52 | 33.05 | 31.99 | 0.51 | 62 | 173.71 | 51.39 | 5 | 0 | 32.32 | 21658.78 | 313.58 | 5181.31 | 130.08 | 54.2 | 38100.95 | 0.42 | 0.92 | 0.29 | 2.35 | 0.5 | 10 | 286.6945 | 392.268 | 354.8305 | 286694.4825 | 392268.0391 | 6.8598e-06 | 1.5633 | 354830.528

## RESULTADOS_2
Unnamed: 0 | Volume de calda [L] | STATUS | Capacidade operacional [ha/h] | Tempo de missao [h] | Tempo util [h] | Tempo por voo [min] | Autonomia Projetada [h] | N° Voos | MTOW [kg] | Massa Estrutura [kg] | Combustível [kg] | Abastecimentos | Massa gerador | Potência gerador [W] | Combustível consumido [L] | Calda cons [L] | Distância percorrida [km] | Distância Pulverizando [km] | RTL ACUMULADO[m] | EOC [km/km] | EOC [h/h] | Tempo de manobra [h] | Tempo rtl_rtw [h] | V pulv [m/s] | V desloc [m/s] | Preço Total por ha Simples [R$/ha] | Preço Total por ha Presumido [R$/ha] | Preço Total por ha Real [R$/ha] | Preço Total Simples [R$] | Preço Total Presumido [R$] | Prod CAPEX [ha/R$] | Dias Trabalhados | Preço Total Real [R$]
0 | 20 | CONCLUIDO | 2.1927 | 45.6 | 40.68 | 9.39 | 0.34 | 260 | 51.33 | 24.83 | 1 | 0 | 5.51 | 6564.78 | 188.31 | 5181.62 | 375.81 | 54.2 | 159974.27 | 0.14 | 0.75 | 0.87 | 9.97 | 0.5 | 10 | 227.438 | 311.1907 | 281.4911 | 227437.9785 | 311190.676 | 1.0118e-05 | 1.9 | 281491.0747

## RESULTADOS_11
Unnamed: 0 | Volume de calda [L] | STATUS | Capacidade operacional [ha/h] | Tempo de missao [h] | Tempo util [h] | Tempo por voo [min] | Autonomia Projetada [h] | N° Voos | MTOW [kg] | Massa Estrutura [kg] | Combustível [kg] | Abastecimentos | Massa gerador | Potência gerador [W] | Combustível consumido [L] | Calda cons [L] | Distância percorrida [km] | Distância Pulverizando [km] | RTL ACUMULADO[m] | EOC [km/km] | EOC [h/h] | Tempo de manobra [h] | Tempo rtl_rtw [h] | V pulv [m/s] | V desloc [m/s] | Preço Total por ha Simples [R$/ha] | Preço Total por ha Presumido [R$/ha] | Preço Total por ha Real [R$/ha] | Preço Total Simples [R$] | Preço Total Presumido [R$] | Prod CAPEX [ha/R$] | Dias Trabalhados | Preço Total Real [R$]
0 | 65 | CONCLUIDO | 1.8452 | 54.2 | 43.25 | 8.06 | 0.13 | 322 | 133.21 | 46.47 | 1 | 320 | 20.75 | 16663.42 | 442.56 | 5182.1 | 474.54 | 54.2 | 209029.25 | 0.11 | 0.71 | 0.63 | 12.54 | 0.5 | 10 | 536.2063 | 733.6611 | 663.6415 | 536206.2867 | 733661.0972 | 5.2926e-06 | 2.2583 | 663641.5118
1 | 65 | CONCLUIDO | 2.4822 | 40.29 | 35 | 18.42 | 0.26 | 114 | 134.55 | 46.47 | 2 | 112 | 21.09 | 16828.84 | 312.62 | 5181.62 | 198 | 54.2 | 71803.17 | 0.27 | 0.87 | 0.29 | 4.3 | 0.5 | 10 | 301.1021 | 411.9811 | 372.6622 | 301102.0579 | 411981.1194 | 7.1197e-06 | 1.6787 | 372662.2195
2 | 65 | CONCLUIDO | 2.6196 | 38.17 | 33.79 | 25.03 | 0.39 | 81 | 135.9 | 46.47 | 3 | 0 | 21.43 | 16994.64 | 277.28 | 5181.41 | 153.82 | 54.2 | 49875.61 | 0.35 | 0.9 | 0.34 | 3.08 | 0.5 | 10 | 263.3323 | 360.3029 | 325.9161 | 263332.3408 | 360302.926 | 7.5138e-06 | 1.5904 | 325916.1205

## RESULTADOS_13
Unnamed: 0 | Volume de calda [L] | STATUS | Capacidade operacional [ha/h] | Tempo de missao [h] | Tempo util [h] | Tempo por voo [min] | Autonomia Projetada [h] | N° Voos | MTOW [kg] | Massa Estrutura [kg] | Combustível [kg] | Abastecimentos | Massa gerador | Potência gerador [W] | Combustível consumido [L] | Calda cons [L] | Distância percorrida [km] | Distância Pulverizando [km] | RTL ACUMULADO[m] | EOC [km/km] | EOC [h/h] | Tempo de manobra [h] | Tempo rtl_rtw [h] | V pulv [m/s] | V desloc [m/s] | Preço Total por ha Simples [R$/ha] | Preço Total por ha Presumido [R$/ha] | Preço Total por ha Real [R$/ha] | Preço Total Simples [R$] | Preço Total Presumido [R$] | Prod CAPEX [ha/R$] | Dias Trabalhados | Preço Total Real [R$]
0 | 75 | CONCLUIDO | 1.6985 | 58.88 | 45.26 | 7.32 | 0.12 | 371 | 150.44 | 49.1 | 1 | 369 | 25.34 | 18787.76 | 508.95 | 5181.92 | 542.59 | 54.2 | 242812.95 | 0.1 | 0.68 | 0.7 | 14.56 | 0.5 | 10 | 657.8165 | 900.0536 | 814.1537 | 657816.4993 | 900053.5552 | 4.5985e-06 | 2.4533 | 814153.7071
1 | 75 | CONCLUIDO | 2.3816 | 41.99 | 35.68 | 16.22 | 0.23 | 132 | 151.83 | 49.1 | 2 | 130 | 25.73 | 18959.54 | 363.69 | 5181.42 | 220.71 | 54.2 | 83067.08 | 0.25 | 0.86 | 0.32 | 4.97 | 0.5 | 10 | 352.4347 | 482.2167 | 436.1946 | 352434.7018 | 482216.7074 | 6.448e-06 | 1.7496 | 436194.6216
2 | 75 | CONCLUIDO | 2.6353 | 37.95 | 33.44 | 27.48 | 0.35 | 73 | 153.23 | 49.1 | 3 | 38 | 26.13 | 19131.85 | 297.24 | 5181.32 | 144.22 | 54.2 | 45113.83 | 0.38 | 0.91 | 0.27 | 2.73 | 0.5 | 10 | 277.1362 | 379.19 | 343.0006 | 277136.1969 | 379189.9709 | 7.1348e-06 | 1.5813 | 343000.6123
3 | 75 | CONCLUIDO | 2.6398 | 37.88 | 33.44 | 28.26 | 0.46 | 71 | 154.63 | 49.1 | 4 | 0 | 26.53 | 19304.72 | 295.79 | 5181.33 | 142.7 | 54.2 | 44367.85 | 0.38 | 0.91 | 0.31 | 2.73 | 0.5 | 10 | 275.9165 | 377.5212 | 341.4911 | 275916.5378 | 377521.1795 | 7.147e-06 | 1.5783 | 341491.088

## RESULTADOS_17
Unnamed: 0 | Volume de calda [L] | STATUS | Capacidade operacional [ha/h] | Tempo de missao [h] | Tempo util [h] | Tempo por voo [min] | Autonomia Projetada [h] | N° Voos | MTOW [kg] | Massa Estrutura [kg] | Combustível [kg] | Abastecimentos | Massa gerador | Potência gerador [W] | Combustível consumido [L] | Calda cons [L] | Distância percorrida [km] | Distância Pulverizando [km] | RTL ACUMULADO[m] | EOC [km/km] | EOC [h/h] | Tempo de manobra [h] | Tempo rtl_rtw [h] | V pulv [m/s] | V desloc [m/s] | Preço Total por ha Simples [R$/ha] | Preço Total por ha Presumido [R$/ha] | Preço Total por ha Real [R$/ha] | Preço Total Simples [R$] | Preço Total Presumido [R$] | Prod CAPEX [ha/R$] | Dias Trabalhados | Preço Total Real [R$]
0 | 95 | CONCLUIDO | 1.4298 | 69.94 | 49.72 | 6.25 | 0.1 | 477 | 185.69 | 53.44 | 1 | 475 | 36.26 | 23136.14 | 652.38 | 5182.28 | 692.3 | 54.2 | 317134.19 | 0.08 | 0.61 | 0.87 | 19.01 | 0.5 | 10 | 973.8825 | 1332.5089 | 1205.3362 | 973882.4605 | 1332508.9472 | 3.519e-06 | 2.9142 | 1205336.1634
1 | 95 | CONCLUIDO | 2.1953 | 45.55 | 36.94 | 13.43 | 0.19 | 165 | 187.21 | 53.44 | 2 | 163 | 36.77 | 23322.88 | 455.12 | 5181.35 | 263.17 | 54.2 | 104133.17 | 0.21 | 0.83 | 0.37 | 6.24 | 0.5 | 10 | 458.1979 | 626.9266 | 567.0936 | 458197.9292 | 626926.621 | 5.403e-06 | 1.8979 | 567093.6242
2 | 95 | CONCLUIDO | 2.4842 | 40.25 | 34.25 | 21.63 | 0.28 | 95 | 188.73 | 53.44 | 3 | 93 | 37.29 | 23510.33 | 391.63 | 5181.31 | 172.83 | 54.2 | 59309.82 | 0.31 | 0.89 | 0.26 | 3.54 | 0.5 | 10 | 360.2148 | 492.8618 | 445.8238 | 360214.8471 | 492861.8454 | 6.1141e-06 | 1.6771 | 445823.8026
3 | 95 | CONCLUIDO | 2.6416 | 37.86 | 33.04 | 31.47 | 0.37 | 63 | 190.25 | 53.44 | 4 | 57 | 37.82 | 23698.48 | 342.01 | 5181.37 | 132.17 | 54.2 | 39142.67 | 0.41 | 0.93 | 0.22 | 2.34 | 0.5 | 10 | 309.014 | 422.8066 | 382.4546 | 309014.0377 | 422806.6392 | 6.5015e-06 | 1.5775 | 382454.5669
4 | 95 | CONCLUIDO | 2.6745 | 37.39 | 32.84 | 35.18 | 0.46 | 56 | 191.78 | 53.44 | 5 | 0 | 38.35 | 23887.36 | 329.86 | 5181.37 | 123.28 | 54.2 | 34730.68 | 0.44 | 0.93 | 0.27 | 2.13 | 0.5 | 10 | 298.3505 | 408.2163 | 369.2567 | 298350.477 | 408216.2849 | 6.5824e-06 | 1.5579 | 369256.6956

## RESULTADOS_9
Unnamed: 0 | Volume de calda [L] | STATUS | Capacidade operacional [ha/h] | Tempo de missao [h] | Tempo util [h] | Tempo por voo [min] | Autonomia Projetada [h] | N° Voos | MTOW [kg] | Massa Estrutura [kg] | Combustível [kg] | Abastecimentos | Massa gerador | Potência gerador [W] | Combustível consumido [L] | Calda cons [L] | Distância percorrida [km] | Distância Pulverizando [km] | RTL ACUMULADO[m] | EOC [km/km] | EOC [h/h] | Tempo de manobra [h] | Tempo rtl_rtw [h] | V pulv [m/s] | V desloc [m/s] | Preço Total por ha Simples [R$/ha] | Preço Total por ha Presumido [R$/ha] | Preço Total por ha Real [R$/ha] | Preço Total Simples [R$] | Preço Total Presumido [R$] | Prod CAPEX [ha/R$] | Dias Trabalhados | Preço Total Real [R$]
0 | 55 | CONCLUIDO | 2.002 | 49.95 | 41.32 | 9.05 | 0.15 | 274 | 116.05 | 43.4 | 1 | 272 | 16.65 | 14546.17 | 376.72 | 5182.08 | 409.98 | 54.2 | 176990.19 | 0.13 | 0.74 | 0.54 | 10.61 | 0.5 | 10 | 430.9988 | 589.7116 | 533.4303 | 430998.8094 | 589711.5853 | 6.1426e-06 | 2.0812 | 533430.3393
1 | 55 | CONCLUIDO | 2.5737 | 38.85 | 34.43 | 21.08 | 0.3 | 98 | 117.34 | 43.4 | 2 | 29 | 16.94 | 14705.49 | 261.43 | 5181.52 | 175.69 | 54.2 | 60727.58 | 0.31 | 0.89 | 0.36 | 3.72 | 0.5 | 10 | 254.5423 | 348.276 | 315.037 | 254542.2962 | 348275.9993 | 7.8967e-06 | 1.6187 | 315037.0267
2 | 55 | CONCLUIDO | 2.5796 | 38.77 | 34.39 | 21.49 | 0.45 | 96 | 118.63 | 43.4 | 3 | 0 | 17.23 | 14865.24 | 261.59 | 5181.35 | 173.29 | 54.2 | 59534.45 | 0.31 | 0.89 | 0.39 | 3.68 | 0.5 | 10 | 253.9352 | 347.4453 | 314.2856 | 253935.1792 | 347445.315 | 7.9148e-06 | 1.6154 | 314285.6218

## resultados
Unnamed: 0 | Volume de calda [L] | STATUS | Capacidade operacional [ha/h] | Tempo de missao [h] | Tempo util [h] | Tempo por voo [min] | Autonomia Projetada [h] | N° Voos | MTOW [kg] | Massa Estrutura [kg] | Combustível [kg] | Abastecimentos | Massa gerador | Potência gerador [W] | Combustível consumido [L] | Calda cons [L] | Distância percorrida [km] | Distância Pulverizando [km] | RTL ACUMULADO[m] | EOC [km/km] | EOC [h/h] | Tempo de manobra [h] | Tempo rtl_rtw [h] | V pulv [m/s] | V desloc [m/s]
0 | 100 | CONCLUIDO | 1.3672 | 73.14 | 50.95 | 6.04 | 0.09 | 506 | 194.77 | 54.38 | 1 | 504 | 39.4 | 24256.19 | 691.47 | 5182.58 | 733.95 | 54.2 | 337816.16 | 0.07 | 0.6 | 0.91 | 20.23 | 0.5 | 10
1 | 100 | CONCLUIDO | 2.1461 | 46.6 | 37.31 | 12.87 | 0.18 | 174 | 196.32 | 54.38 | 2 | 172 | 39.95 | 24447.22 | 478.42 | 5181.5 | 275.67 | 54.2 | 110333.54 | 0.2 | 0.82 | 0.38 | 6.61 | 0.5 | 10
2 | 100 | CONCLUIDO | 2.4411 | 40.97 | 34.52 | 20.51 | 0.27 | 101 | 197.88 | 54.38 | 3 | 99 | 40.5 | 24639 | 414.45 | 5181.51 | 182.17 | 54.2 | 63948.72 | 0.3 | 0.89 | 0.27 | 3.81 | 0.5 | 10
3 | 100 | CONCLUIDO | 2.61 | 38.31 | 33.19 | 29.72 | 0.36 | 67 | 199.44 | 54.38 | 4 | 65 | 41.06 | 24831.54 | 366.05 | 5181.4 | 137.54 | 54.2 | 41804.55 | 0.39 | 0.92 | 0.22 | 2.49 | 0.5 | 10
4 | 100 | CONCLUIDO | 2.6835 | 37.26 | 32.69 | 37 | 0.44 | 53 | 201.01 | 54.38 | 5 | 1 | 41.63 | 25024.84 | 337.6 | 5181.24 | 118.29 | 54.2 | 32249.46 | 0.46 | 0.94 | 0.26 | 1.98 | 0.5 | 10
5 | 100 | CONCLUIDO | 2.6835 | 37.26 | 32.69 | 37 | 0.53 | 53 | 202.58 | 54.38 | 6 | 0 | 42.2 | 25218.93 | 340.11 | 5181.31 | 118.22 | 54.2 | 32216.61 | 0.46 | 0.94 | 0.26 | 1.98 | 0.5 | 10
0 | 40 | CONCLUIDO | 2.2744 | 43.97 | 38.29 | 11.6 | 0.2 | 198 | 89.87 | 37.55 | 1 | 196 | 11.32 | 11317.98 | 272.77 | 5181.73 | 308.14 | 54.2 | 126448.84 | 0.18 | 0.8 | 0.43 | 7.58 | 0.5 | 10
1 | 40 | CONCLUIDO | 2.4908 | 40.15 | 35.73 | 16.37 | 0.39 | 131 | 91.1 | 37.55 | 2 | 0 | 11.54 | 11468.97 | 234.07 | 5181.35 | 216.54 | 54.2 | 80987.65 | 0.25 | 0.86 | 0.49 | 5.03 | 0.5 | 10
0 | 30 | CONCLUIDO | 2.3818 | 41.99 | 37.42 | 12.83 | 0.24 | 175 | 71.52 | 32.27 | 1 | 13 | 8.25 | 9054.6 | 212.31 | 5181.59 | 271.38 | 54.2 | 108187.3 | 0.2 | 0.82 | 0.6 | 6.71 | 0.5 | 10
1 | 30 | CONCLUIDO | 2.3853 | 41.92 | 37.37 | 12.89 | 0.48 | 174 | 72.7 | 32.27 | 2 | 0 | 8.43 | 9200.25 | 215.01 | 5181.85 | 269.23 | 54.2 | 107114.05 | 0.2 | 0.82 | 0.62 | 6.67 | 0.5 | 10
0 | 15 | CONCLUIDO | 2.0193 | 49.52 | 43.98 | 7.63 | 0.43 | 346 | 39.78 | 19.54 | 1 | 0 | 4.24 | 5140 | 172.28 | 5182.24 | 482.23 | 54.2 | 212754.61 | 0.11 | 0.7 | 1.11 | 13.27 | 0.5 | 10
0 | 70 | CONCLUIDO | 1.7685 | 56.55 | 44.29 | 7.66 | 0.12 | 347 | 141.81 | 47.83 | 1 | 345 | 22.98 | 17723.39 | 476.04 | 5181.85 | 509.89 | 54.2 | 226579.27 | 0.11 | 0.69 | 0.66 | 13.58 | 0.5 | 10
1 | 70 | CONCLUIDO | 2.4326 | 41.11 | 35.33 | 17.23 | 0.25 | 123 | 143.17 | 47.83 | 2 | 121 | 23.34 | 17891.86 | 338.52 | 5181.67 | 209.1 | 54.2 | 77306.76 | 0.26 | 0.87 | 0.3 | 4.62 | 0.5 | 10
2 | 70 | CONCLUIDO | 2.6306 | 38.01 | 33.59 | 26.52 | 0.37 | 76 | 144.54 | 47.83 | 3 | 6 | 23.71 | 18060.85 | 285.97 | 5181.46 | 147.71 | 54.2 | 46846.41 | 0.37 | 0.91 | 0.32 | 2.88 | 0.5 | 10
3 | 70 | CONCLUIDO | 2.6363 | 37.93 | 33.54 | 26.83 | 0.49 | 75 | 145.92 | 47.83 | 4 | 0 | 24.09 | 18230.35 | 287.46 | 5181.49 | 145.65 | 54.2 | 45818.67 | 0.37 | 0.91 | 0.32 | 2.83 | 0.5 | 10
0 | 90 | CONCLUIDO | 1.4945 | 66.91 | 48.53 | 6.48 | 0.1 | 449 | 176.73 | 52.44 | 1 | 447 | 33.29 | 22031.19 | 614.63 | 5182.24 | 652.2 | 54.2 | 297223.8 | 0.08 | 0.63 | 0.82 | 17.82 | 0.5 | 10
1 | 90 | CONCLUIDO | 2.2403 | 44.64 | 36.63 | 14 | 0.2 | 157 | 178.21 | 52.44 | 2 | 155 | 33.77 | 22213.89 | 432.76 | 5181.58 | 252.68 | 54.2 | 98924.2 | 0.21 | 0.83 | 0.36 | 5.93 | 0.5 | 10
2 | 90 | CONCLUIDO | 2.5196 | 39.69 | 34.07 | 22.71 | 0.3 | 90 | 179.7 | 52.44 | 3 | 88 | 34.26 | 22397.24 | 368.95 | 5181.5 | 166.69 | 54.2 | 56267.91 | 0.33 | 0.9 | 0.25 | 3.36 | 0.5 | 10
3 | 90 | CONCLUIDO | 2.6653 | 37.52 | 32.97 | 32.97 | 0.39 | 60 | 181.19 | 52.44 | 4 | 20 | 34.75 | 22581.25 | 320.79 | 5181.39 | 128.21 | 54.2 | 37174.29 | 0.42 | 0.93 | 0.26 | 2.26 | 0.5 | 10
4 | 90 | CONCLUIDO | 2.669 | 37.47 | 32.95 | 33.51 | 0.49 | 59 | 182.69 | 52.44 | 5 | 0 | 35.25 | 22766.06 | 321.78 | 5181.59 | 126.72 | 54.2 | 36433.77 | 0.43 | 0.93 | 0.28 | 2.24 | 0.5 | 10
0 | 10 | CONCLUIDO | 1.7241 | 58 | 50.6 | 5.86 | 0.64 | 518 | 26.11 | 12.1 | 1 | 0 | 3.01 | 3454.41 | 146.79 | 5182.43 | 695.47 | 54.2 | 318515.89 | 0.08 | 0.6 | 1.61 | 19.89 | 0.5 | 10
0 | 45 | CONCLUIDO | 2.1782 | 45.91 | 39.32 | 10.53 | 0.18 | 224 | 98.71 | 39.72 | 1 | 222 | 12.99 | 12407.75 | 308.76 | 5181.75 | 342.78 | 54.2 | 143638.65 | 0.16 | 0.78 | 0.46 | 8.61 | 0.5 | 10
1 | 45 | CONCLUIDO | 2.5269 | 39.57 | 35.18 | 18.04 | 0.35 | 117 | 99.95 | 39.72 | 2 | 0 | 13.24 | 12561.45 | 242.63 | 5181.36 | 198.81 | 54.2 | 72188.87 | 0.27 | 0.87 | 0.45 | 4.48 | 0.5 | 10
0 | 60 | CONCLUIDO | 1.922 | 52.03 | 42.28 | 8.51 | 0.14 | 298 | 124.63 | 45 | 1 | 296 | 18.64 | 15605.44 | 409.55 | 5181.89 | 442.23 | 54.2 | 192996.14 | 0.12 | 0.72 | 0.58 | 11.57 | 0.5 | 10
1 | 60 | CONCLUIDO | 2.5437 | 39.31 | 34.55 | 20.13 | 0.28 | 103 | 125.95 | 45 | 2 | 99 | 18.95 | 15767.7 | 283.9 | 5181.64 | 182.99 | 54.2 | 64348.58 | 0.3 | 0.88 | 0.27 | 3.84 | 0.5 | 10
2 | 60 | CONCLUIDO | 2.6003 | 38.46 | 34.08 | 23.23 | 0.42 | 88 | 127.27 | 45 | 3 | 0 | 19.27 | 15930.42 | 269.58 | 5181.41 | 163.13 | 54.2 | 54497.54 | 0.33 | 0.9 | 0.36 | 3.37 | 0.5 | 10
0 | 80 | CONCLUIDO | 1.6261 | 61.5 | 46.38 | 7.01 | 0.11 | 397 | 159.12 | 50.28 | 1 | 395 | 27.84 | 19859.16 | 543.99 | 5182.34 | 579.63 | 54.2 | 261201.19 | 0.09 | 0.66 | 0.74 | 15.67 | 0.5 | 10
1 | 80 | CONCLUIDO | 2.3309 | 42.9 | 36.03 | 15.33 | 0.22 | 141 | 160.54 | 50.28 | 2 | 139 | 28.26 | 20034.4 | 387.35 | 5181.48 | 232.65 | 54.2 | 88989.09 | 0.23 | 0.85 | 0.33 | 5.33 | 0.5 | 10
2 | 80 | CONCLUIDO | 2.6014 | 38.44 | 33.6 | 25.85 | 0.33 | 78 | 161.97 | 50.28 | 3 | 76 | 28.69 | 20210.21 | 321.01 | 5181.57 | 151.19 | 54.2 | 48578.36 | 0.36 | 0.91 | 0.24 | 2.9 | 0.5 | 10
3 | 80 | CONCLUIDO | 2.656 | 37.65 | 33.2 | 30.18 | 0.43 | 66 | 163.4 | 50.28 | 4 | 0 | 29.12 | 20386.62 | 302.97 | 5181.42 | 134.93 | 54.2 | 40504.25 | 0.4 | 0.92 | 0.3 | 2.49 | 0.5 | 10
0 | 35 | CONCLUIDO | 2.3774 | 42.06 | 37.23 | 13.06 | 0.22 | 171 | 80.84 | 35.1 | 1 | 140 | 9.74 | 10204.21 | 234.26 | 5181.62 | 271.24 | 54.2 | 108136.25 | 0.2 | 0.82 | 0.42 | 6.52 | 0.5 | 10
1 | 35 | CONCLUIDO | 2.4476 | 40.86 | 36.4 | 14.66 | 0.43 | 149 | 82.04 | 35.1 | 2 | 0 | 9.94 | 10352.53 | 224.42 | 5181.57 | 237.97 | 54.2 | 91610.23 | 0.23 | 0.84 | 0.54 | 5.69 | 0.5 | 10
0 | 50 | CONCLUIDO | 2.0851 | 47.96 | 40.37 | 9.69 | 0.16 | 250 | 107.41 | 41.65 | 1 | 248 | 14.77 | 13481.73 | 343.73 | 5181.98 | 377.94 | 54.2 | 161091.48 | 0.14 | 0.76 | 0.51 | 9.66 | 0.5 | 10
1 | 50 | CONCLUIDO | 2.5601 | 39.06 | 34.69 | 19.82 | 0.32 | 105 | 108.68 | 41.65 | 2 | 1 | 15.03 | 13638.32 | 250.57 | 5181.52 | 182.82 | 54.2 | 64255.38 | 0.3 | 0.88 | 0.41 | 3.99 | 0.5 | 10
2 | 50 | CONCLUIDO | 2.56 | 39.06 | 34.69 | 19.82 | 0.48 | 105 | 109.96 | 41.65 | 3 | 0 | 15.31 | 13795.21 | 253.37 | 5181.52 | 182.82 | 54.2 | 64256.6 | 0.3 | 0.88 | 0.42 | 3.99 | 0.5 | 10
0 | 25 | CONCLUIDO | 2.3023 | 43.43 | 38.74 | 11.12 | 0.28 | 209 | 61.76 | 28.92 | 1 | 0 | 6.84 | 7851.41 | 200.98 | 5181.67 | 313.27 | 54.2 | 128960.59 | 0.17 | 0.79 | 0.72 | 8.03 | 0.5 | 10
0 | 85 | CONCLUIDO | 1.5611 | 64.06 | 47.38 | 6.74 | 0.11 | 422 | 167.88 | 51.39 | 1 | 420 | 30.49 | 20939.59 | 578.19 | 5181.75 | 613.71 | 54.2 | 278117.1 | 0.09 | 0.65 | 0.78 | 16.67 | 0.5 | 10
1 | 85 | CONCLUIDO | 2.2854 | 43.76 | 36.33 | 14.63 | 0.21 | 149 | 169.33 | 51.39 | 2 | 147 | 30.94 | 21118.46 | 410.65 | 5181.57 | 242.74 | 54.2 | 93996.88 | 0.22 | 0.84 | 0.34 | 5.63 | 0.5 | 10
2 | 85 | CONCLUIDO | 2.5615 | 39.04 | 33.82 | 24.16 | 0.31 | 84 | 170.79 | 51.39 | 3 | 82 | 31.4 | 21297.94 | 345.41 | 5181.38 | 158.67 | 54.2 | 52287.33 | 0.34 | 0.9 | 0.24 | 3.12 | 0.5 | 10
3 | 85 | CONCLUIDO | 2.6587 | 37.61 | 33.11 | 31.53 | 0.41 | 63 | 172.25 | 51.39 | 4 | 3 | 31.86 | 21478.05 | 312 | 5181.24 | 132.09 | 54.2 | 39101.88 | 0.41 | 0.92 | 0.29 | 2.4 | 0.5 | 10
4 | 85 | CONCLUIDO | 2.6649 | 37.52 | 33.05 | 31.99 | 0.51 | 62 | 173.71 | 51.39 | 5 | 0 | 32.32 | 21658.78 | 313.58 | 5181.31 | 130.08 | 54.2 | 38100.95 | 0.42 | 0.92 | 0.29 | 2.35 | 0.5 | 10
0 | 20 | CONCLUIDO | 2.1927 | 45.6 | 40.68 | 9.39 | 0.34 | 260 | 51.33 | 24.83 | 1 | 0 | 5.51 | 6564.78 | 188.31 | 5181.62 | 375.81 | 54.2 | 159974.27 | 0.14 | 0.75 | 0.87 | 9.97 | 0.5 | 10
0 | 65 | CONCLUIDO | 1.8452 | 54.2 | 43.25 | 8.06 | 0.13 | 322 | 133.21 | 46.47 | 1 | 320 | 20.75 | 16663.42 | 442.56 | 5182.1 | 474.54 | 54.2 | 209029.25 | 0.11 | 0.71 | 0.63 | 12.54 | 0.5 | 10
1 | 65 | CONCLUIDO | 2.4822 | 40.29 | 35 | 18.42 | 0.26 | 114 | 134.55 | 46.47 | 2 | 112 | 21.09 | 16828.84 | 312.62 | 5181.62 | 198 | 54.2 | 71803.17 | 0.27 | 0.87 | 0.29 | 4.3 | 0.5 | 10
2 | 65 | CONCLUIDO | 2.6196 | 38.17 | 33.79 | 25.03 | 0.39 | 81 | 135.9 | 46.47 | 3 | 0 | 21.43 | 16994.64 | 277.28 | 5181.41 | 153.82 | 54.2 | 49875.61 | 0.35 | 0.9 | 0.34 | 3.08 | 0.5 | 10
0 | 75 | CONCLUIDO | 1.6985 | 58.88 | 45.26 | 7.32 | 0.12 | 371 | 150.44 | 49.1 | 1 | 369 | 25.34 | 18787.76 | 508.95 | 5181.92 | 542.59 | 54.2 | 242812.95 | 0.1 | 0.68 | 0.7 | 14.56 | 0.5 | 10
1 | 75 | CONCLUIDO | 2.3816 | 41.99 | 35.68 | 16.22 | 0.23 | 132 | 151.83 | 49.1 | 2 | 130 | 25.73 | 18959.54 | 363.69 | 5181.42 | 220.71 | 54.2 | 83067.08 | 0.25 | 0.86 | 0.32 | 4.97 | 0.5 | 10
2 | 75 | CONCLUIDO | 2.6353 | 37.95 | 33.44 | 27.48 | 0.35 | 73 | 153.23 | 49.1 | 3 | 38 | 26.13 | 19131.85 | 297.24 | 5181.32 | 144.22 | 54.2 | 45113.83 | 0.38 | 0.91 | 0.27 | 2.73 | 0.5 | 10
3 | 75 | CONCLUIDO | 2.6398 | 37.88 | 33.44 | 28.26 | 0.46 | 71 | 154.63 | 49.1 | 4 | 0 | 26.53 | 19304.72 | 295.79 | 5181.33 | 142.7 | 54.2 | 44367.85 | 0.38 | 0.91 | 0.31 | 2.73 | 0.5 | 10
0 | 95 | CONCLUIDO | 1.4298 | 69.94 | 49.72 | 6.25 | 0.1 | 477 | 185.69 | 53.44 | 1 | 475 | 36.26 | 23136.14 | 652.38 | 5182.28 | 692.3 | 54.2 | 317134.19 | 0.08 | 0.61 | 0.87 | 19.01 | 0.5 | 10
1 | 95 | CONCLUIDO | 2.1953 | 45.55 | 36.94 | 13.43 | 0.19 | 165 | 187.21 | 53.44 | 2 | 163 | 36.77 | 23322.88 | 455.12 | 5181.35 | 263.17 | 54.2 | 104133.17 | 0.21 | 0.83 | 0.37 | 6.24 | 0.5 | 10
2 | 95 | CONCLUIDO | 2.4842 | 40.25 | 34.25 | 21.63 | 0.28 | 95 | 188.73 | 53.44 | 3 | 93 | 37.29 | 23510.33 | 391.63 | 5181.31 | 172.83 | 54.2 | 59309.82 | 0.31 | 0.89 | 0.26 | 3.54 | 0.5 | 10
3 | 95 | CONCLUIDO | 2.6416 | 37.86 | 33.04 | 31.47 | 0.37 | 63 | 190.25 | 53.44 | 4 | 57 | 37.82 | 23698.48 | 342.01 | 5181.37 | 132.17 | 54.2 | 39142.67 | 0.41 | 0.93 | 0.22 | 2.34 | 0.5 | 10
4 | 95 | CONCLUIDO | 2.6745 | 37.39 | 32.84 | 35.18 | 0.46 | 56 | 191.78 | 53.44 | 5 | 0 | 38.35 | 23887.36 | 329.86 | 5181.37 | 123.28 | 54.2 | 34730.68 | 0.44 | 0.93 | 0.27 | 2.13 | 0.5 | 10
0 | 55 | CONCLUIDO | 2.002 | 49.95 | 41.32 | 9.05 | 0.15 | 274 | 116.05 | 43.4 | 1 | 272 | 16.65 | 14546.17 | 376.72 | 5182.08 | 409.98 | 54.2 | 176990.19 | 0.13 | 0.74 | 0.54 | 10.61 | 0.5 | 10
1 | 55 | CONCLUIDO | 2.5737 | 38.85 | 34.43 | 21.08 | 0.3 | 98 | 117.34 | 43.4 | 2 | 29 | 16.94 | 14705.49 | 261.43 | 5181.52 | 175.69 | 54.2 | 60727.58 | 0.31 | 0.89 | 0.36 | 3.72 | 0.5 | 10
2 | 55 | CONCLUIDO | 2.5796 | 38.77 | 34.39 | 21.49 | 0.45 | 96 | 118.63 | 43.4 | 3 | 0 | 17.23 | 14865.24 | 261.59 | 5181.35 | 173.29 | 54.2 | 59534.45 | 0.31 | 0.89 | 0.39 | 3.68 | 0.5 | 10

## gráficos
Selecione o eixo X:
Selecione o eixo Y:
Selecione o eixo Z:
Eixo X | Eixo Y | Eixo Z

## hidden (hidden)
Unnamed: 0
Volume de calda [L]
STATUS
Capacidade operacional [ha/h]
Tempo de missao [h]
Tempo util [h]
Tempo por voo [min]
Autonomia Projetada [h]
N° Voos
MTOW [kg]
Massa Estrutura [kg]
Combustível [kg]
Abastecimentos
Massa gerador
Potência gerador [W]
Combustível consumido [L]
Calda cons [L]
Distância percorrida [km]
Distância Pulverizando [km]
RTL ACUMULADO[m]
EOC [km/km]
EOC [h/h]
Tempo de manobra [h]
Tempo rtl_rtw [h]
V pulv [m/s]
V desloc [m/s]