## RESULTADOS_18
Unnamed: 0 | Volume de calda [L] | STATUS | Capacidade operacional [ha/h] | Tempo de missao [h] | Tempo util [h] | Tempo por voo [min] | Autonomia Projetada [h] | N° Voos | MTOW [kg] | Massa Estrutura [kg] | Combustível [kg] | Abastecimentos | Massa gerador | Potência gerador [W] | Combustível consumido [L] | Calda cons [L] | Distância percorrida [km] | Distância Pulverizando [km] | RTL ACUMULADO[m] | EOC [km/km] | EOC [h/h] | Tempo de manobra [h] | Tempo rtl_rtw [h] | V pulv [m/s] | V desloc [m/s] | Preço Total por ha Simples [R$/ha] | Preço Total por ha Presumido [R$/ha] | Preço Total por ha Real [R$/ha] | Preço Total Simples [R$] | Preço Total Presumido [R$] | Prod CAPEX [ha/R$] | Dias Trabalhados | Preço Total Real [R$]
0 | 100 | CONCLUIDO | 0.6912 | 144.67 | 102.14 | 5.96 | 0.09 | 1029 | 194.77 | 54.38 | 1 | 1027 | 39.4 | 24256.19 | 1407.22 | 5161.45 | 1489.21 | 107.96 | 685867.05 | 0.07 | 0.6 | 1.87 | 41.15 | 0.5 | 10 | 4233.8398 | 5792.9264 | 5240.0576 | 4233839.7925 | 5792926.3879 | 1.6663e-06 | 6.0279 | 5240057.6238
1 | 100 | CONCLUIDO | 1.0934 | 91.46 | 74.79 | 12.33 | 0.18 | 364 | 196.32 | 54.38 | 2 | 362 | 39.95 | 24447.22 | 1004.55 | 5160.42 | 570.35 | 107.96 | 229761.36 | 0.19 | 0.81 | 0.79 | 13.82 | 0.5 | 10 | 1938.1557 | 2651.8701 | 2398.7794 | 1938155.7048 | 2651870.1407 | 2.6359e-06 | 3.8108 | 2398779.3764
2 | 100 | CONCLUIDO | 1.248 | 80.12 | 69.13 | 19.03 | 0.27 | 218 | 197.88 | 54.38 | 3 | 216 | 40.5 | 24639 | 904.89 | 5160.65 | 380.64 | 107.96 | 135636.08 | 0.28 | 0.88 | 0.57 | 8.16 | 0.5 | 10 | 1546.4477 | 2115.918 | 1913.9777 | 1546447.6927 | 2115917.9576 | 3.0087e-06 | 3.3383 | 1913977.7174
3 | 100 | CONCLUIDO | 1.3297 | 75.2 | 66.7 | 25.99 | 0.36 | 154 | 199.44 | 54.38 | 4 | 152 | 41.06 | 24831.54 | 849.57 | 5160.35 | 299.35 | 107.96 | 95307.54 | 0.36 | 0.91 | 0.47 | 5.73 | 0.5 | 10 | 1377.5714 | 1884.8539 | 1704.9661 | 1377571.3645 | 1884853.9151 | 3.2056e-06 | 3.1333 | 1704966.1028
4 | 100 | CONCLUIDO | 1.3822 | 72.35 | 65.28 | 33.48 | 0.44 | 117 | 201.01 | 54.38 | 5 | 115 | 41.63 | 25024.84 | 806.89 | 5160.26 | 251.92 | 107.96 | 71780.91 | 0.43 | 0.93 | 0.41 | 4.32 | 0.5 | 10 | 1273.5431 | 1742.5179 | 1576.2144 | 1273543.1192 | 1742517.8805 | 3.3322e-06 | 3.0146 | 1576214.4196
5 | 100 | CONCLUIDO | 1.4182 | 70.51 | 64.38 | 41.53 | 0.53 | 93 | 202.58 | 54.38 | 6 | 91 | 42.2 | 25218.93 | 769.92 | 5160.29 | 221.69 | 107.96 | 56783.21 | 0.49 | 0.95 | 0.37 | 3.41 | 0.5 | 10 | 1199.6597 | 1641.4274 | 1484.7719 | 1199659.7367 | 1641427.377 | 3.419e-06 | 2.9379 | 1484771.8519
6 | 100 | CONCLUIDO | 1.4462 | 69.15 | 63.67 | 50.27 | 0.61 | 76 | 204.16 | 54.38 | 7 | 74 | 42.78 | 25413.94 | 732.78 | 5160.24 | 198.22 | 107.96 | 45135.94 | 0.54 | 0.96 | 0.34 | 2.71 | 0.5 | 10 | 1136.8623 | 1555.5051 | 1407.0499 | 1136862.2586 | 1555505.0971 | 3.4865e-06 | 2.8813 | 1407049.8738
7 | 100 | CONCLUIDO | 1.4633 | 68.34 | 63.33 | 59.38 | 0.69 | 64 | 205.75 | 54.38 | 8 | 62 | 43.37 | 25609.61 | 701.07 | 5160.22 | 187.22 | 107.96 | 39694.01 | 0.58 | 0.96 | 0.32 | 2.36 | 0.5 | 10 | 1091.9047 | 1493.9922 | 1351.4077 | 1091904.7028 | 1493992.1858 | 3.5277e-06 | 2.8475 | 1351407.6684
8 | 100 | CONCLUIDO | 1.4778 | 67.67 | 63.01 | 68.74 | 0.77 | 55 | 207.34 | 54.38 | 9 | 32 | 43.96 | 25806.1 | 666.73 | 5160.23 | 175.31 | 107.96 | 33784.83 | 0.62 | 0.97 | 0.34 | 2.04 | 0.5 | 10 | 1047.5352 | 1433.2839 | 1296.4933 | 1047535.2385 | 1433283.9274 | 3.5627e-06 | 2.8196 | 1296493.321
9 | 100 | CONCLUIDO | 1.4802 | 67.56 | 62.98 | 71.3 | 0.85 | 53 | 208.94 | 54.38 | 10 | 2 | 44.56 | 26003.41 | 664.01 | 5160.29 | 173.02 | 107.96 | 32651.88 | 0.62 | 0.97 | 0.37 | 2.01 | 0.5 | 10 | 1043.1465 | 1427.2791 | 1291.0616 | 1043146.5392 | 1427279.1154 | 3.5684e-06 | 2.815 | 1291061.5998
10 | 100 | CONCLUIDO | 1.4802 | 67.56 | 62.98 | 71.3 | 0.93 | 53 | 210.55 | 54.38 | 11 | 0 | 45.17 | 26201.54 | 668.77 | 5160.29 | 172.85 | 107.96 | 32567 | 0.62 | 0.97 | 0.38 | 2.01 | 0.5 | 10 | 1047.5216 | 1433.2652 | 1296.4764 | 1047521.5769 | 1433265.2349 | 3.5684e-06 | 2.815 | 1296476.4124

## RESULTADOS_6
Unnamed: 0 | Volume de calda [L] | STATUS | Capacidade operacional [ha/h] | Tempo de missao [h] | Tempo util [h] | Tempo por voo [min] | Autonomia Projetada [h] | N° Voos | MTOW [kg] | Massa Estrutura [kg] | Combustível [kg] | Abastecimentos | Massa gerador | Potência gerador [W] | Combustível consumido [L] | Calda cons [L] | Distância percorrida [km] | Distância Pulverizando [km] | RTL ACUMULADO[m] | EOC [km/km] | EOC [h/h] | Tempo de manobra [h] | Tempo rtl_rtw [h] | V pulv [m/s] | V desloc [m/s] | Preço Total por ha Simples [R$/ha] | Preço Total por ha Presumido [R$/ha] | Preço Total por ha Real [R$/ha] | Preço Total Simples [R$] | Preço Total Presumido [R$] | Prod CAPEX [ha/R$] | Dias Trabalhados | Preço Total Real [R$]
0 | 40 | CONCLUIDO | 1.1322 | 88.32 | 78 | 10.54 | 0.2 | 444 | 89.87 | 37.55 | 1 | 442 | 11.32 | 11317.98 | 612.83 | 5160.64 | 677.83 | 107.96 | 283101.18 | 0.16 | 0.78 | 0.93 | 17.02 | 0.5 | 10 | 1224.4178 | 1675.3024 | 1515.4139 | 1224417.7633 | 1675302.4013 | 3.95e-06 | 3.68 | 1515413.8914
1 | 40 | CONCLUIDO | 1.3808 | 72.42 | 67.29 | 23.89 | 0.39 | 169 | 91.1 | 37.55 | 2 | 167 | 11.54 | 11468.97 | 465.93 | 5160.47 | 318.92 | 107.96 | 105019.34 | 0.34 | 0.9 | 0.49 | 6.32 | 0.5 | 10 | 808.5327 | 1106.27 | 1000.6892 | 808532.6516 | 1106270.0439 | 4.8173e-06 | 3.0175 | 1000689.1836
2 | 40 | CONCLUIDO | 1.4223 | 70.31 | 65.91 | 30.42 | 0.57 | 130 | 92.32 | 37.55 | 3 | 0 | 11.77 | 11620.34 | 431.39 | 5160.41 | 267.21 | 107.96 | 79358.37 | 0.4 | 0.92 | 0.6 | 4.94 | 0.5 | 10 | 745.4805 | 1019.9994 | 922.6521 | 745480.5426 | 1019999.3666 | 4.9621e-06 | 2.9296 | 922652.0586

## RESULTADOS_4
Unnamed: 0 | Volume de calda [L] | STATUS | Capacidade operacional [ha/h] | Tempo de missao [h] | Tempo util [h] | Tempo por voo [min] | Autonomia Projetada [h] | N° Voos | MTOW [kg] | Massa Estrutura [kg] | Combustível [kg] | Abastecimentos | Massa gerador | Potência gerador [W] | Combustível consumido [L] | Calda cons [L] | Distância percorrida [km] | Distância Pulverizando [km] | RTL ACUMULADO[m] | EOC [km/km] | EOC [h/h] | Tempo de manobra [h] | Tempo rtl_rtw [h] | V pulv [m/s] | V desloc [m/s] | Preço Total por ha Simples [R$/ha] | Preço Total por ha Presumido [R$/ha] | Preço Total por ha Real [R$/ha] | Preço Total Simples [R$] | Preço Total Presumido [R$] | Prod CAPEX [ha/R$] | Dias Trabalhados | Preço Total Real [R$]
0 | 30 | CONCLUIDO | 1.2298 | 81.32 | 74.11 | 12.89 | 0.24 | 345 | 71.52 | 32.27 | 1 | 343 | 8.25 | 9054.6 | 476.36 | 5160.42 | 547.39 | 107.96 | 218375.7 | 0.2 | 0.82 | 0.77 | 13.13 | 0.5 | 10 | 911.898 | 1247.699 | 1128.6204 | 911897.9678 | 1247699.0297 | 4.8184e-06 | 3.3883 | 1128620.3854
1 | 30 | CONCLUIDO | 1.3866 | 72.12 | 67.58 | 23.44 | 0.48 | 173 | 72.7 | 32.27 | 2 | 0 | 8.43 | 9200.25 | 385.3 | 5160.36 | 320.83 | 107.96 | 105954.63 | 0.34 | 0.9 | 0.73 | 6.61 | 0.5 | 10 | 692.0902 | 946.9483 | 856.5729 | 692090.2036 | 946948.3494 | 5.4328e-06 | 3.005 | 856572.928

## RESULTADOS_1
Unnamed: 0 | Volume de calda [L] | STATUS | Capacidade operacional [ha/h] | Tempo de missao [h] | Tempo util [h] | Tempo por voo [min] | Autonomia Projetada [h] | N° Voos | MTOW [kg] | Massa Estrutura [kg] | Combustível [kg] | Abastecimentos | Massa gerador | Potência gerador [W] | Combustível consumido [L] | Calda cons [L] | Distância percorrida [km] | Distância Pulverizando [km] | RTL ACUMULADO[m] | EOC [km/km] | EOC [h/h] | Tempo de manobra [h] | Tempo rtl_rtw [h] | V pulv [m/s] | V desloc [m/s] | Preço Total por ha Simples [R$/ha] | Preço Total por ha Presumido [R$/ha] | Preço Total por ha Real [R$/ha] | Preço Total Simples [R$] | Preço Total Presumido [R$] | Prod CAPEX [ha/R$] | Dias Trabalhados | Preço Total Real [R$]
0 | 15 | CONCLUIDO | 1.2543 | 79.73 | 74.2 | 12.9 | 0.43 | 345 | 39.78 | 19.54 | 1 | 0 | 4.24 | 5140 | 289.61 | 5160.54 | 533.96 | 107.96 | 211661.95 | 0.2 | 0.82 | 1.24 | 13.22 | 0.5 | 10 | 607.0326 | 830.5687 | 751.3004 | 607032.5703 | 830568.7431 | 6.4998e-06 | 3.3221 | 751300.428

## RESULTADOS_12
Unnamed: 0 | Volume de calda [L] | STATUS | Capacidade operacional [ha/h] | Tempo de missao [h] | Tempo util [h] | Tempo por voo [min] | Autonomia Projetada [h] | N° Voos | MTOW [kg] | Massa Estrutura [kg] | Combustível [kg] | Abastecimentos | Massa gerador | Potência gerador [W] | Combustível consumido [L] | Calda cons [L] | Distância percorrida [km] | Distância Pulverizando [km] | RTL ACUMULADO[m] | EOC [km/km] | EOC [h/h] | Tempo de manobra [h] | Tempo rtl_rtw [h] | V pulv [m/s] | V desloc [m/s] | Preço Total por ha Simples [R$/ha] | Preço Total por ha Presumido [R$/ha] | Preço Total por ha Real [R$/ha] | Preço Total Simples [R$] | Preço Total Presumido [R$] | Prod CAPEX [ha/R$] | Dias Trabalhados | Preço Total Real [R$]
0 | 70 | CONCLUIDO | 0.892 | 112.11 | 89.11 | 7.44 | 0.12 | 719 | 141.81 | 47.83 | 1 | 717 | 22.98 | 17723.39 | 987.95 | 5160.94 | 1050.57 | 107.96 | 468094.52 | 0.1 | 0.68 | 1.37 | 28.13 | 0.5 | 10 | 2374.8128 | 3249.3237 | 2939.2128 | 2374812.8133 | 3249323.6605 | 2.4832e-06 | 4.6712 | 2939212.7708
1 | 70 | CONCLUIDO | 1.2291 | 81.36 | 71.25 | 15.66 | 0.25 | 273 | 143.17 | 47.83 | 2 | 271 | 23.34 | 17891.86 | 754.68 | 5160.48 | 451.6 | 107.96 | 170838.32 | 0.24 | 0.85 | 0.65 | 10.28 | 0.5 | 10 | 1345.9765 | 1841.6245 | 1665.8624 | 1345976.537 | 1841624.4782 | 3.4216e-06 | 3.39 | 1665862.4228
2 | 70 | CONCLUIDO | 1.3516 | 73.99 | 67.05 | 24.68 | 0.37 | 163 | 144.54 | 47.83 | 3 | 161 | 23.71 | 18060.85 | 674.84 | 5160.42 | 310.95 | 107.96 | 101064.8 | 0.35 | 0.91 | 0.48 | 6.08 | 0.5 | 10 | 1118.2084 | 1529.9821 | 1383.9627 | 1118208.4132 | 1529982.0828 | 3.7626e-06 | 3.0829 | 1383962.7402
3 | 70 | CONCLUIDO | 1.4171 | 70.57 | 65.1 | 34.88 | 0.49 | 112 | 145.92 | 47.83 | 4 | 110 | 24.09 | 18230.35 | 615.71 | 5160.27 | 245.79 | 107.96 | 68737.97 | 0.44 | 0.93 | 0.4 | 4.13 | 0.5 | 10 | 998.4097 | 1366.0682 | 1235.6925 | 998409.6675 | 1366068.1538 | 3.9449e-06 | 2.9404 | 1235692.5265
4 | 70 | CONCLUIDO | 1.459 | 68.54 | 63.94 | 46.79 | 0.6 | 82 | 147.3 | 47.83 | 5 | 67 | 24.47 | 18400.38 | 562.24 | 5160.33 | 206.44 | 107.96 | 49216.09 | 0.52 | 0.95 | 0.37 | 2.97 | 0.5 | 10 | 913.3793 | 1249.7259 | 1130.4538 | 913379.3047 | 1249725.8601 | 4.0616e-06 | 2.8558 | 1130453.778
5 | 70 | CONCLUIDO | 1.4646 | 68.28 | 63.88 | 51.11 | 0.71 | 75 | 148.68 | 47.83 | 6 | 1 | 24.85 | 18570.94 | 549.84 | 5160.37 | 202.05 | 107.96 | 47054.32 | 0.53 | 0.95 | 0.44 | 2.91 | 0.5 | 10 | 898.0379 | 1228.7351 | 1111.4663 | 898037.9202 | 1228735.101 | 4.0772e-06 | 2.845 | 1111466.3475
6 | 70 | CONCLUIDO | 1.4644 | 68.29 | 63.89 | 51.11 | 0.83 | 75 | 150.07 | 47.83 | 7 | 0 | 25.24 | 18742.03 | 554.69 | 5160.38 | 202.33 | 107.96 | 47194.04 | 0.53 | 0.95 | 0.44 | 2.92 | 0.5 | 10 | 902.7227 | 1235.145 | 1117.2645 | 902722.6544 | 1235144.961 | 4.0766e-06 | 2.8454 | 1117264.4595

## RESULTADOS_16
Unnamed: 0 | Volume de calda [L] | STATUS | Capacidade operacional [ha/h] | Tempo de missao [h] | Tempo util [h] | Tempo por voo [min] | Autonomia Projetada [h] | N° Voos | MTOW [kg] | Massa Estrutura [kg] | Combustível [kg] | Abastecimentos | Massa gerador | Potência gerador [W] | Combustível consumido [L] | Calda cons [L] | Distância percorrida [km] | Distância Pulverizando [km] | RTL ACUMULADO[m] | EOC [km/km] | EOC [h/h] | Tempo de manobra [h] | Tempo rtl_rtw [h] | V pulv [m/s] | V desloc [m/s] | Preço Total por ha Simples [R$/ha] | Preço Total por ha Presumido [R$/ha] | Preço Total por ha Real [R$/ha] | Preço Total Simples [R$] | Preço Total Presumido [R$] | Prod CAPEX [ha/R$] | Dias Trabalhados | Preço Total Real [R$]
0 | 90 | CONCLUIDO | 0.7548 | 132.48 | 97.42 | 6.37 | 0.1 | 918 | 176.73 | 52.44 | 1 | 916 | 33.29 | 22031.19 | 1257.37 | 5161.28 | 1329.84 | 107.96 | 606734.79 | 0.08 | 0.62 | 1.7 | 36.44 | 0.5 | 10 | 3496.3982 | 4783.9263 | 4327.3551 | 3496398.22 | 4783926.2948 | 1.8987e-06 | 5.52 | 4327355.0835
1 | 90 | CONCLUIDO | 1.137 | 87.95 | 73.65 | 13.23 | 0.2 | 334 | 178.21 | 52.44 | 2 | 332 | 33.77 | 22213.89 | 922.4 | 5160.64 | 532.03 | 107.96 | 210748.18 | 0.2 | 0.83 | 0.75 | 12.68 | 0.5 | 10 | 1730.2891 | 2367.4579 | 2141.511 | 1730289.1035 | 2367457.8864 | 2.8601e-06 | 3.6646 | 2141511.0285
2 | 90 | CONCLUIDO | 1.2827 | 77.96 | 68.43 | 20.53 | 0.3 | 200 | 179.7 | 52.44 | 3 | 198 | 34.26 | 22397.24 | 830.57 | 5160.4 | 357.25 | 107.96 | 124031.16 | 0.3 | 0.89 | 0.54 | 7.46 | 0.5 | 10 | 1399.3973 | 1914.7171 | 1731.9791 | 1399397.2517 | 1914717.0569 | 3.2266e-06 | 3.2483 | 1731979.1483
3 | 90 | CONCLUIDO | 1.3579 | 73.64 | 66.21 | 28.17 | 0.39 | 141 | 181.19 | 52.44 | 4 | 139 | 34.75 | 22581.25 | 775.79 | 5160.39 | 282.9 | 107.96 | 87148.14 | 0.38 | 0.92 | 0.45 | 5.24 | 0.5 | 10 | 1252.2203 | 1713.3431 | 1549.824 | 1252220.3171 | 1713343.0819 | 3.4157e-06 | 3.0683 | 1549824.0228
4 | 90 | CONCLUIDO | 1.4075 | 71.05 | 64.86 | 36.71 | 0.49 | 106 | 182.69 | 52.44 | 5 | 104 | 35.25 | 22766.06 | 732.06 | 5160.28 | 237.51 | 107.96 | 64629.39 | 0.45 | 0.94 | 0.39 | 3.89 | 0.5 | 10 | 1157.0489 | 1583.1253 | 1432.0341 | 1157048.8872 | 1583125.3329 | 3.5405e-06 | 2.9604 | 1432034.0731
5 | 90 | CONCLUIDO | 1.4404 | 69.42 | 64.02 | 45.73 | 0.58 | 84 | 184.19 | 52.44 | 6 | 82 | 35.75 | 22951.43 | 689.27 | 5160.29 | 209.57 | 107.96 | 50770.42 | 0.52 | 0.95 | 0.36 | 3.05 | 0.5 | 10 | 1084.9276 | 1484.4458 | 1342.7724 | 1084927.59 | 1484445.7923 | 3.6232e-06 | 2.8925 | 1342772.3693
6 | 90 | CONCLUIDO | 1.4581 | 68.58 | 63.75 | 56.25 | 0.67 | 68 | 185.7 | 52.44 | 7 | 65 | 36.26 | 23137.49 | 653.67 | 5160.28 | 203.02 | 107.96 | 47574.72 | 0.53 | 0.95 | 0.29 | 2.78 | 0.5 | 10 | 1036.8743 | 1418.6972 | 1283.2987 | 1036874.3243 | 1418697.1941 | 3.6678e-06 | 2.8575 | 1283298.7251
7 | 90 | CONCLUIDO | 1.4771 | 67.7 | 63.18 | 64.25 | 0.76 | 59 | 187.22 | 52.44 | 8 | 11 | 36.78 | 23324.24 | 622.17 | 5160.27 | 179.79 | 107.96 | 36002.91 | 0.6 | 0.96 | 0.38 | 2.21 | 0.5 | 10 | 991.0312 | 1355.9726 | 1226.5605 | 991031.2077 | 1355972.6196 | 3.7156e-06 | 2.8208 | 1226560.4959
8 | 90 | CONCLUIDO | 1.4765 | 67.73 | 63.21 | 64.28 | 0.85 | 59 | 188.74 | 52.44 | 9 | 0 | 37.3 | 23511.69 | 626.7 | 5160.24 | 180.32 | 107.96 | 36267.51 | 0.6 | 0.96 | 0.39 | 2.24 | 0.5 | 10 | 995.7933 | 1362.4884 | 1232.4544 | 995793.3397 | 1362488.3787 | 3.7141e-06 | 2.8221 | 1232454.4001

## RESULTADOS_0
Unnamed: 0 | Volume de calda [L] | STATUS | Capacidade operacional [ha/h] | Tempo de missao [h] | Tempo util [h] | Tempo por voo [min] | Autonomia Projetada [h] | N° Voos | MTOW [kg] | Massa Estrutura [kg] | Combustível [kg] | Abastecimentos | Massa gerador | Potência gerador [W] | Combustível consumido [L] | Calda cons [L] | Distância percorrida [km] | Distância Pulverizando [km] | RTL ACUMULADO[m] | EOC [km/km] | EOC [h/h] | Tempo de manobra [h] | Tempo rtl_rtw [h] | V pulv [m/s] | V desloc [m/s] | Preço Total por ha Simples [R$/ha] | Preço Total por ha Presumido [R$/ha] | Preço Total por ha Real [R$/ha] | Preço Total Simples [R$] | Preço Total Presumido [R$] | Prod CAPEX [ha/R$] | Dias Trabalhados | Preço Total Real [R$]
0 | 10 | CONCLUIDO | 1.1338 | 88.2 | 80.81 | 9.38 | 0.64 | 517 | 26.11 | 12.1 | 1 | 0 | 3.01 | 3454.41 | 234.57 | 5160.93 | 746.8 | 107.96 | 317219.15 | 0.14 | 0.75 | 1.73 | 19.83 | 0.5 | 10 | 583.3575 | 798.1755 | 721.9988 | 583357.5446 | 798175.5284 | 6.9193e-06 | 3.675 | 721998.7762

## RESULTADOS_7
Unnamed: 0 | Volume de calda [L] | STATUS | Capacidade operacional [ha/h] | Tempo de missao [h] | Tempo util [h] | Tempo por voo [min] | Autonomia Projetada [h] | N° Voos | MTOW [kg] | Massa Estrutura [kg] | Combustível [kg] | Abastecimentos | Massa gerador | Potência gerador [W] | Combustível consumido [L] | Calda cons [L] | Distância percorrida [km] | Distância Pulverizando [km] | RTL ACUMULADO[m] | EOC [km/km] | EOC [h/h] | Tempo de manobra [h] | Tempo rtl_rtw [h] | V pulv [m/s] | V desloc [m/s] | Preço Total por ha Simples [R$/ha] | Preço Total por ha Presumido [R$/ha] | Preço Total por ha Real [R$/ha] | Preço Total Simples [R$] | Preço Total Presumido [R$] | Prod CAPEX [ha/R$] | Dias Trabalhados | Preço Total Real [R$]
0 | 45 | CONCLUIDO | 1.0875 | 91.95 | 79.87 | 9.76 | 0.18 | 491 | 98.71 | 39.72 | 1 | 489 | 12.99 | 12407.75 | 676.82 | 5160.56 | 740.33 | 107.96 | 314113.5 | 0.15 | 0.76 | 1.02 | 18.9 | 0.5 | 10 | 1389.6278 | 1901.35 | 1719.8879 | 1389627.7817 | 1901350.0369 | 3.618e-06 | 3.8312 | 1719887.858
1 | 45 | CONCLUIDO | 1.3524 | 73.94 | 68.07 | 21.61 | 0.35 | 189 | 99.95 | 39.72 | 2 | 187 | 13.24 | 12561.45 | 522.6 | 5160.38 | 345.36 | 107.96 | 118140.81 | 0.31 | 0.89 | 0.52 | 7.1 | 0.5 | 10 | 902.4743 | 1234.8051 | 1116.957 | 902474.2666 | 1234805.1059 | 4.4993e-06 | 3.0808 | 1116957.0396
2 | 45 | CONCLUIDO | 1.4322 | 69.82 | 65.43 | 33.55 | 0.52 | 117 | 101.2 | 39.72 | 3 | 13 | 13.49 | 12715.54 | 452.65 | 5160.33 | 252.14 | 107.96 | 71891.51 | 0.43 | 0.93 | 0.55 | 4.46 | 0.5 | 10 | 773.0429 | 1057.7114 | 956.7649 | 773042.9177 | 1057711.4243 | 4.7648e-06 | 2.9092 | 956764.9305
3 | 45 | CONCLUIDO | 1.4336 | 69.76 | 65.38 | 33.82 | 0.69 | 116 | 102.45 | 39.72 | 4 | 0 | 13.74 | 12870.03 | 456.55 | 5160.52 | 250.05 | 107.96 | 70847.8 | 0.43 | 0.93 | 0.56 | 4.41 | 0.5 | 10 | 775.7537 | 1061.4204 | 960.12 | 775753.705 | 1061420.4431 | 4.7695e-06 | 2.9067 | 960119.9657

## RESULTADOS_10
Unnamed: 0 | Volume de calda [L] | STATUS | Capacidade operacional [ha/h] | Tempo de missao [h] | Tempo util [h] | Tempo por voo [min] | Autonomia Projetada [h] | N° Voos | MTOW [kg] | Massa Estrutura [kg] | Combustível [kg] | Abastecimentos | Massa gerador | Potência gerador [W] | Combustível consumido [L] | Calda cons [L] | Distância percorrida [km] | Distância Pulverizando [km] | RTL ACUMULADO[m] | EOC [km/km] | EOC [h/h] | Tempo de manobra [h] | Tempo rtl_rtw [h] | V pulv [m/s] | V desloc [m/s] | Preço Total por ha Simples [R$/ha] | Preço Total por ha Presumido [R$/ha] | Preço Total por ha Real [R$/ha] | Preço Total Simples [R$] | Preço Total Presumido [R$] | Prod CAPEX [ha/R$] | Dias Trabalhados | Preço Total Real [R$]
0 | 60 | CONCLUIDO | 0.9659 | 103.53 | 85.37 | 8.17 | 0.14 | 627 | 124.63 | 45 | 1 | 625 | 18.64 | 15605.44 | 862.86 | 5160.99 | 924.47 | 107.96 | 405504.21 | 0.12 | 0.71 | 1.24 | 24.39 | 0.5 | 10 | 1941.0164 | 2655.7843 | 2402.32 | 1941016.4445 | 2655784.331 | 2.8614e-06 | 4.3137 | 2402320.0019
1 | 60 | CONCLUIDO | 1.2768 | 78.32 | 70.03 | 17.44 | 0.28 | 241 | 125.95 | 45 | 2 | 239 | 18.95 | 15767.7 | 667.35 | 5160.42 | 410.79 | 107.96 | 150596.52 | 0.26 | 0.87 | 0.61 | 9.06 | 0.5 | 10 | 1167.4292 | 1597.3281 | 1444.8813 | 1167429.1715 | 1597328.0958 | 3.7824e-06 | 3.2633 | 1444881.3442
2 | 60 | CONCLUIDO | 1.389 | 72 | 66.24 | 27.99 | 0.42 | 142 | 127.27 | 45 | 3 | 140 | 19.27 | 15930.42 | 587.8 | 5160.29 | 283.8 | 107.96 | 87592.84 | 0.38 | 0.92 | 0.45 | 5.27 | 0.5 | 10 | 974.15 | 1332.875 | 1205.6673 | 974149.9905 | 1332874.9935 | 4.1148e-06 | 3 | 1205667.2748
3 | 60 | CONCLUIDO | 1.447 | 69.11 | 64.52 | 40.33 | 0.55 | 96 | 128.59 | 45 | 4 | 78 | 19.59 | 16093.6 | 523.68 | 5160.27 | 225.74 | 107.96 | 58796.16 | 0.48 | 0.94 | 0.4 | 3.55 | 0.5 | 10 | 865.6874 | 1184.4717 | 1071.4274 | 865687.3998 | 1184471.6919 | 4.2866e-06 | 2.8796 | 1071427.376
4 | 60 | CONCLUIDO | 1.4575 | 68.61 | 64.26 | 44.32 | 0.68 | 87 | 129.92 | 45 | 5 | 0 | 19.92 | 16257.24 | 510.86 | 5160.23 | 213.91 | 107.96 | 52926.6 | 0.5 | 0.95 | 0.47 | 3.29 | 0.5 | 10 | 846.1153 | 1157.6922 | 1047.2037 | 846115.272 | 1157692.2432 | 4.3177e-06 | 2.8588 | 1047203.7203

## RESULTADOS_14
Unnamed: 0 | Volume de calda [L] | STATUS | Capacidade operacional [ha/h] | Tempo de missao [h] | Tempo util [h] | Tempo por voo [min] | Autonomia Projetada [h] | N° Voos | MTOW [kg] | Massa Estrutura [kg] | Combustível [kg] | Abastecimentos | Massa gerador | Potência gerador [W] | Combustível consumido [L] | Calda cons [L] | Distância percorrida [km] | Distância Pulverizando [km] | RTL ACUMULADO[m] | EOC [km/km] | EOC [h/h] | Tempo de manobra [h] | Tempo rtl_rtw [h] | V pulv [m/s] | V desloc [m/s] | Preço Total por ha Simples [R$/ha] | Preço Total por ha Presumido [R$/ha] | Preço Total por ha Real [R$/ha] | Preço Total Simples [R$] | Preço Total Presumido [R$] | Prod CAPEX [ha/R$] | Dias Trabalhados | Preço Total Real [R$]
0 | 80 | CONCLUIDO | 0.8219 | 121.66 | 93.08 | 6.85 | 0.11 | 815 | 159.12 | 50.28 | 1 | 813 | 27.84 | 19859.16 | 1118.2 | 5161.21 | 1184.26 | 107.96 | 534461.69 | 0.09 | 0.65 | 1.52 | 32.1 | 0.5 | 10 | 2884.4767 | 3946.6683 | 3570.0038 | 2884476.6961 | 3946668.2697 | 2.168e-06 | 5.0692 | 3570003.7892
1 | 80 | CONCLUIDO | 1.1819 | 84.61 | 72.49 | 14.31 | 0.22 | 304 | 160.54 | 50.28 | 2 | 302 | 28.26 | 20034.4 | 839.83 | 5160.69 | 492.86 | 107.96 | 191313.34 | 0.22 | 0.84 | 0.71 | 11.52 | 0.5 | 10 | 1534.5407 | 2099.6263 | 1899.2409 | 1534540.7409 | 2099626.3409 | 3.1177e-06 | 3.5254 | 1899240.9497
2 | 80 | CONCLUIDO | 1.3166 | 75.96 | 67.77 | 22.34 | 0.33 | 182 | 161.97 | 50.28 | 3 | 180 | 28.69 | 20210.21 | 754.61 | 5160.42 | 334.93 | 107.96 | 112959.47 | 0.32 | 0.9 | 0.51 | 6.8 | 0.5 | 10 | 1258.4388 | 1721.8514 | 1557.5203 | 1258438.7616 | 1721851.4321 | 3.473e-06 | 3.165 | 1557520.348
3 | 80 | CONCLUIDO | 1.3872 | 72.09 | 65.67 | 31.02 | 0.43 | 127 | 163.4 | 50.28 | 4 | 125 | 29.12 | 20386.62 | 698.69 | 5160.31 | 264.72 | 107.96 | 78127.84 | 0.41 | 0.93 | 0.43 | 4.7 | 0.5 | 10 | 1126.4876 | 1541.3101 | 1394.2096 | 1126487.6385 | 1541310.0841 | 3.6592e-06 | 3.0038 | 1394209.6129
4 | 80 | CONCLUIDO | 1.432 | 69.83 | 64.45 | 40.7 | 0.54 | 95 | 164.83 | 50.28 | 5 | 93 | 29.55 | 20563.61 | 651.61 | 5160.27 | 224.13 | 107.96 | 57996.2 | 0.48 | 0.94 | 0.37 | 3.48 | 0.5 | 10 | 1039.0679 | 1421.6986 | 1286.0137 | 1039067.9249 | 1421698.5754 | 3.7774e-06 | 2.9096 | 1286013.6587
5 | 80 | CONCLUIDO | 1.4669 | 68.17 | 63.49 | 52.19 | 0.64 | 73 | 166.27 | 50.28 | 6 | 69 | 29.99 | 20741.2 | 602.36 | 5160.28 | 191.6 | 107.96 | 41841.75 | 0.56 | 0.96 | 0.34 | 2.52 | 0.5 | 10 | 963.0247 | 1317.6529 | 1191.898 | 963024.731 | 1317652.9226 | 3.8694e-06 | 2.8404 | 1191897.977
6 | 80 | CONCLUIDO | 1.4733 | 67.87 | 63.42 | 57.66 | 0.74 | 66 | 167.72 | 50.28 | 7 | 5 | 30.44 | 20919.39 | 585.05 | 5160.24 | 187.3 | 107.96 | 39724.12 | 0.58 | 0.96 | 0.4 | 2.45 | 0.5 | 10 | 942.4493 | 1289.5007 | 1166.4325 | 942449.2678 | 1289500.6662 | 3.8863e-06 | 2.8279 | 1166432.5324
7 | 80 | CONCLUIDO | 1.4729 | 67.89 | 63.44 | 57.68 | 0.84 | 66 | 169.17 | 50.28 | 8 | 0 | 30.89 | 21098.19 | 589.63 | 5160.29 | 187.76 | 107.96 | 39953.1 | 0.57 | 0.96 | 0.41 | 2.47 | 0.5 | 10 | 947.0538 | 1295.8007 | 1172.1313 | 947053.7544 | 1295800.7278 | 3.8853e-06 | 2.8287 | 1172131.325

## RESULTADOS_5
Unnamed: 0 | Volume de calda [L] | STATUS | Capacidade operacional [ha/h] | Tempo de missao [h] | Tempo util [h] | Tempo por voo [min] | Autonomia Projetada [h] | N° Voos | MTOW [kg] | Massa Estrutura [kg] | Combustível [kg] | Abastecimentos | Massa gerador | Potência gerador [W] | Combustível consumido [L] | Calda cons [L] | Distância percorrida [km] | Distância Pulverizando [km] | RTL ACUMULADO[m] | EOC [km/km] | EOC [h/h] | Tempo de manobra [h] | Tempo rtl_rtw [h] | V pulv [m/s] | V desloc [m/s] | Preço Total por ha Simples [R$/ha] | Preço Total por ha Presumido [R$/ha] | Preço Total por ha Real [R$/ha] | Preço Total Simples [R$] | Preço Total Presumido [R$] | Prod CAPEX [ha/R$] | Dias Trabalhados | Preço Total Real [R$]
0 | 35 | CONCLUIDO | 1.179 | 84.82 | 76.11 | 11.53 | 0.22 | 396 | 80.84 | 35.1 | 1 | 394 | 9.74 | 10204.21 | 546.56 | 5160.63 | 614.01 | 107.96 | 251428.81 | 0.18 | 0.8 | 0.86 | 15.13 | 0.5 | 10 | 1066.5164 | 1459.2547 | 1319.9855 | 1066516.357 | 1459254.7311 | 4.3409e-06 | 3.5342 | 1319985.5076
1 | 35 | CONCLUIDO | 1.4029 | 71.28 | 66.76 | 26.18 | 0.43 | 153 | 82.04 | 35.1 | 2 | 62 | 9.94 | 10352.53 | 411.11 | 5160.36 | 296.93 | 107.96 | 94103.76 | 0.36 | 0.91 | 0.59 | 5.79 | 0.5 | 10 | 723.5662 | 990.0152 | 895.5295 | 723566.2084 | 990015.2079 | 5.1653e-06 | 2.97 | 895529.5459
2 | 35 | CONCLUIDO | 1.4062 | 71.11 | 66.66 | 26.84 | 0.63 | 149 | 83.25 | 35.1 | 3 | 0 | 10.15 | 10501.19 | 412.34 | 5160.28 | 290.99 | 107.96 | 91152.6 | 0.37 | 0.91 | 0.66 | 5.69 | 0.5 | 10 | 722.6184 | 988.7184 | 894.3565 | 722618.3915 | 988718.3629 | 5.1774e-06 | 2.9629 | 894356.47

## RESULTADOS_8
Unnamed: 0 | Volume de calda [L] | STATUS | Capacidade operacional [ha/h] | Tempo de missao [h] | Tempo util [h] | Tempo por voo [min] | Autonomia Projetada [h] | N° Voos | MTOW [kg] | Massa Estrutura [kg] | Combustível [kg] | Abastecimentos | Massa gerador | Potência gerador [W] | Combustível consumido [L] | Calda cons [L] | Distância percorrida [km] | Distância Pulverizando [km] | RTL ACUMULADO[m] | EOC [km/km] | EOC [h/h] | Tempo de manobra [h] | Tempo rtl_rtw [h] | V pulv [m/s] | V desloc [m/s] | Preço Total por ha Simples [R$/ha] | Preço Total por ha Presumido [R$/ha] | Preço Total por ha Real [R$/ha] | Preço Total Simples [R$] | Preço Total Presumido [R$] | Prod CAPEX [ha/R$] | Dias Trabalhados | Preço Total Real [R$]
0 | 50 | CONCLUIDO | 1.0458 | 95.62 | 81.68 | 9.14 | 0.16 | 536 | 107.41 | 41.65 | 1 | 534 | 14.77 | 13481.73 | 738.77 | 5160.81 | 800.83 | 107.96 | 344139.5 | 0.13 | 0.75 | 1.08 | 20.7 | 0.5 | 10 | 1560.9671 | 2135.7841 | 1931.9478 | 1560967.1192 | 2135784.0775 | 3.3345e-06 | 3.9842 | 1931947.8428
1 | 50 | CONCLUIDO | 1.3274 | 75.33 | 68.7 | 19.91 | 0.32 | 207 | 108.68 | 41.65 | 2 | 205 | 15.03 | 13638.32 | 572.91 | 5160.36 | 366.64 | 107.96 | 128691.3 | 0.29 | 0.89 | 0.54 | 7.73 | 0.5 | 10 | 989.8585 | 1354.368 | 1225.109 | 989858.4579 | 1354368.0115 | 4.2324e-06 | 3.1387 | 1225109.0294
2 | 50 | CONCLUIDO | 1.4275 | 70.05 | 65.37 | 32.96 | 0.48 | 119 | 109.96 | 41.65 | 3 | 106 | 15.31 | 13795.21 | 489.95 | 5160.42 | 254.23 | 107.96 | 72926.98 | 0.42 | 0.93 | 0.43 | 4.4 | 0.5 | 10 | 824.6406 | 1128.3096 | 1020.6253 | 824640.5795 | 1128309.6215 | 4.5516e-06 | 2.9188 | 1020625.3348
3 | 50 | CONCLUIDO | 1.4425 | 69.32 | 64.96 | 37.12 | 0.63 | 105 | 111.23 | 41.65 | 4 | 0 | 15.58 | 13952.52 | 474.01 | 5160.33 | 236.54 | 107.96 | 64150.77 | 0.46 | 0.94 | 0.52 | 3.99 | 0.5 | 10 | 799.0055 | 1093.2345 | 988.8978 | 799005.4657 | 1093234.5278 | 4.5994e-06 | 2.8883 | 988897.7588

## RESULTADOS_3
Unnamed: 0 | Volume de calda [L] | STATUS | Capacidade operacional [ha/h] | Tempo de missao [h] | Tempo util [h] | Tempo por voo [min] | Autonomia Projetada [h] | N° Voos | MTOW [kg] | Massa Estrutura [kg] | Combustível [kg] | Abastecimentos | Massa gerador | Potência gerador [W] | Combustível consumido [L] | Calda cons [L] | Distância percorrida [km] | Distância Pulverizando [km] | RTL ACUMULADO[m] | EOC [km/km] | EOC [h/h] | Tempo de manobra [h] | Tempo rtl_rtw [h] | V pulv [m/s] | V desloc [m/s] | Preço Total por ha Simples [R$/ha] | Preço Total por ha Presumido [R$/ha] | Preço Total por ha Real [R$/ha] | Preço Total Simples [R$] | Preço Total Presumido [R$] | Prod CAPEX [ha/R$] | Dias Trabalhados | Preço Total Real [R$]
0 | 25 | CONCLUIDO | 1.2875 | 77.67 | 71.88 | 14.97 | 0.28 | 288 | 61.76 | 28.92 | 1 | 285 | 6.84 | 7851.41 | 397.69 | 5160.5 | 472.35 | 107.96 | 181141.23 | 0.23 | 0.85 | 0.69 | 10.9 | 0.5 | 10 | 754.5389 | 1032.3934 | 933.8632 | 754538.878 | 1032393.3808 | 5.4295e-06 | 3.2363 | 933863.2055
1 | 25 | CONCLUIDO | 1.3584 | 73.62 | 68.93 | 19.88 | 0.55 | 208 | 62.92 | 28.92 | 2 | 0 | 7 | 7994.37 | 361.39 | 5160.52 | 364.91 | 107.96 | 127818.78 | 0.3 | 0.88 | 0.82 | 7.96 | 0.5 | 10 | 667.094 | 912.7475 | 825.6361 | 667094.0233 | 912747.4728 | 5.7285e-06 | 3.0675 | 825636.1351

## RESULTADOS_15
Unnamed: 0 | Volume de calda [L] | STATUS | Capacidade operacional [ha/h] | Tempo de missao [h] | Tempo util [h] | Tempo por voo [min] | Autonomia Projetada [h] | N° Voos | MTOW [kg] | Massa Estrutura [kg] | Combustível [kg] | Abastecimentos | Massa gerador | Potência gerador [W] | Combustível consumido [L] | Calda cons [L] | Distância percorrida [km] | Distância Pulverizando [km] | RTL ACUMULADO[m] | EOC [km/km] | EOC [h/h] | Tempo de manobra [h] | Tempo rtl_rtw [h] | V pulv [m/s] | V desloc [m/s] | Preço Total por ha Simples [R$/ha] | Preço Total por ha Presumido [R$/ha] | Preço Total por ha Real [R$/ha] | Preço Total Simples [R$] | Preço Total Presumido [R$] | Prod CAPEX [ha/R$] | Dias Trabalhados | Preço Total Real [R$]
0 | 85 | CONCLUIDO | 0.7877 | 126.96 | 95.24 | 6.6 | 0.11 | 866 | 167.88 | 51.39 | 1 | 864 | 30.49 | 20939.59 | 1187.02 | 5161.34 | 1256.49 | 107.96 | 570318.51 | 0.09 | 0.64 | 1.62 | 34.26 | 0.5 | 10 | 3178.4296 | 4348.8676 | 3933.8177 | 3178429.5702 | 4348867.5604 | 2.0276e-06 | 5.29 | 3933817.7441
1 | 85 | CONCLUIDO | 1.1595 | 86.25 | 73.06 | 13.74 | 0.21 | 319 | 169.33 | 51.39 | 2 | 317 | 30.94 | 21118.46 | 881 | 5160.4 | 512.46 | 107.96 | 201042.27 | 0.21 | 0.83 | 0.73 | 12.09 | 0.5 | 10 | 1630.3702 | 2230.7444 | 2017.8453 | 1630370.16 | 2230744.3797 | 2.9847e-06 | 3.5938 | 2017845.267
2 | 85 | CONCLUIDO | 1.2997 | 76.94 | 68.09 | 21.39 | 0.31 | 191 | 170.79 | 51.39 | 3 | 189 | 31.4 | 21297.94 | 792.64 | 5160.37 | 346.19 | 107.96 | 118545.21 | 0.31 | 0.89 | 0.52 | 7.12 | 0.5 | 10 | 1328.0723 | 1817.1272 | 1643.7031 | 1328072.3336 | 1817127.1572 | 3.3456e-06 | 3.2058 | 1643703.0917
3 | 85 | CONCLUIDO | 1.3751 | 72.72 | 65.84 | 29.7 | 0.41 | 133 | 172.25 | 51.39 | 4 | 131 | 31.86 | 21478.05 | 736.14 | 5160.28 | 270.43 | 107.96 | 80953.92 | 0.4 | 0.92 | 0.43 | 4.87 | 0.5 | 10 | 1184.8836 | 1621.21 | 1466.484 | 1184883.6256 | 1621210.05 | 3.5397e-06 | 3.03 | 1466484.0382
4 | 85 | CONCLUIDO | 1.4188 | 70.48 | 64.69 | 38.43 | 0.51 | 101 | 173.71 | 51.39 | 5 | 99 | 32.32 | 21658.78 | 693.16 | 5160.31 | 232.42 | 107.96 | 62108.97 | 0.46 | 0.94 | 0.38 | 3.72 | 0.5 | 10 | 1099.9124 | 1504.9487 | 1361.3185 | 1099912.4262 | 1504948.7062 | 3.6522e-06 | 2.9367 | 1361318.5139
5 | 85 | CONCLUIDO | 1.4525 | 68.85 | 63.8 | 48.45 | 0.61 | 79 | 175.18 | 51.39 | 6 | 77 | 32.79 | 21840.16 | 648.24 | 5160.24 | 202.23 | 107.96 | 47125.06 | 0.53 | 0.95 | 0.35 | 2.83 | 0.5 | 10 | 1026.9048 | 1405.0564 | 1270.9598 | 1026904.7799 | 1405056.4236 | 3.7389e-06 | 2.8687 | 1270959.8106
6 | 85 | CONCLUIDO | 1.471 | 67.98 | 63.44 | 59.48 | 0.7 | 64 | 176.66 | 51.39 | 7 | 34 | 33.27 | 22022.17 | 608.79 | 5160.29 | 189.43 | 107.96 | 40800.81 | 0.57 | 0.96 | 0.36 | 2.47 | 0.5 | 10 | 975.3438 | 1334.5084 | 1207.1448 | 975343.8066 | 1334508.4254 | 3.7865e-06 | 2.8325 | 1207144.8142
7 | 85 | CONCLUIDO | 1.4742 | 67.83 | 63.36 | 61.31 | 0.8 | 62 | 178.14 | 51.39 | 8 | 0 | 33.75 | 22204.83 | 605.97 | 5160.25 | 185.19 | 107.96 | 38690.86 | 0.58 | 0.96 | 0.4 | 2.39 | 0.5 | 10 | 970.1437 | 1327.3934 | 1200.7089 | 970143.7255 | 1327393.445 | 3.7948e-06 | 2.8262 | 1200708.8776

## RESULTADOS_2
Unnamed: 0 | Volume de calda [L] | STATUS | Capacidade operacional [ha/h] | Tempo de missao [h] | Tempo util [h] | Tempo por voo [min] | Autonomia Projetada [h] | N° Voos | MTOW [kg] | Massa Estrutura [kg] | Combustível [kg] | Abastecimentos | Massa gerador | Potência gerador [W] | Combustível consumido [L] | Calda cons [L] | Distância percorrida [km] | Distância Pulverizando [km] | RTL ACUMULADO[m] | EOC [km/km] | EOC [h/h] | Tempo de manobra [h] | Tempo rtl_rtw [h] | V pulv [m/s] | V desloc [m/s] | Preço Total por ha Simples [R$/ha] | Preço Total por ha Presumido [R$/ha] | Preço Total por ha Real [R$/ha] | Preço Total Simples [R$] | Preço Total Presumido [R$] | Prod CAPEX [ha/R$] | Dias Trabalhados | Preço Total Real [R$]
0 | 20 | CONCLUIDO | 1.3168 | 75.94 | 70.99 | 16.26 | 0.34 | 262 | 51.33 | 24.83 | 1 | 37 | 5.51 | 6564.78 | 327.73 | 5160.37 | 432.66 | 107.96 | 161426.49 | 0.25 | 0.86 | 0.94 | 10.02 | 0.5 | 10 | 636.4433 | 870.8097 | 787.7009 | 636443.2536 | 870809.7374 | 6.076e-06 | 3.1642 | 787700.8783
1 | 20 | CONCLUIDO | 1.3196 | 75.78 | 70.87 | 16.42 | 0.66 | 259 | 52.47 | 24.83 | 2 | 0 | 5.64 | 6705.1 | 332.8 | 5160.65 | 426.87 | 107.96 | 158546.5 | 0.25 | 0.86 | 0.98 | 9.9 | 0.5 | 10 | 639.8725 | 875.5017 | 791.9451 | 639872.4687 | 875501.7408 | 6.0889e-06 | 3.1575 | 791945.0835

## RESULTADOS_11
Unnamed: 0 | Volume de calda [L] | STATUS | Capacidade operacional [ha/h] | Tempo de missao [h] | Tempo util [h] | Tempo por voo [min] | Autonomia Projetada [h] | N° Voos | MTOW [kg] | Massa Estrutura [kg] | Combustível [kg] | Abastecimentos | Massa gerador | Potência gerador [W] | Combustível consumido [L] | Calda cons [L] | Distância percorrida [km] | Distância Pulverizando [km] | RTL ACUMULADO[m] | EOC [km/km] | EOC [h/h] | Tempo de manobra [h] | Tempo rtl_rtw [h] | V pulv [m/s] | V desloc [m/s] | Preço Total por ha Simples [R$/ha] | Preço Total por ha Presumido [R$/ha] | Preço Total por ha Real [R$/ha] | Preço Total Simples [R$] | Preço Total Presumido [R$] | Prod CAPEX [ha/R$] | Dias Trabalhados | Preço Total Real [R$]
0 | 65 | CONCLUIDO | 0.9283 | 107.72 | 87.22 | 7.78 | 0.13 | 673 | 133.21 | 46.47 | 1 | 671 | 20.75 | 16663.42 | 925.04 | 5161.01 | 987.27 | 107.96 | 436673 | 0.11 | 0.7 | 1.3 | 26.24 | 0.5 | 10 | 2150.0726 | 2941.8242 | 2661.0606 | 2150072.6162 | 2941824.208 | 2.6626e-06 | 4.4883 | 2661060.6345
1 | 65 | CONCLUIDO | 1.2514 | 79.91 | 70.71 | 16.44 | 0.26 | 258 | 134.55 | 46.47 | 2 | 256 | 21.09 | 16828.84 | 712.27 | 5160.4 | 433.39 | 107.96 | 161809.91 | 0.25 | 0.86 | 0.63 | 9.74 | 0.5 | 10 | 1258.5701 | 1722.0312 | 1557.6829 | 1258570.1278 | 1722031.173 | 3.5894e-06 | 3.3296 | 1557682.9347
2 | 65 | CONCLUIDO | 1.3697 | 73.01 | 66.66 | 26.14 | 0.39 | 153 | 135.9 | 46.47 | 3 | 151 | 21.43 | 16994.64 | 632.76 | 5160.38 | 298.06 | 107.96 | 94671.49 | 0.36 | 0.91 | 0.47 | 5.69 | 0.5 | 10 | 1047.4274 | 1433.1363 | 1296.3598 | 1047427.3537 | 1433136.3145 | 3.9287e-06 | 3.0421 | 1296359.7961
3 | 65 | CONCLUIDO | 1.4322 | 69.82 | 64.81 | 37.39 | 0.52 | 104 | 137.25 | 46.47 | 4 | 102 | 21.78 | 17160.92 | 571.44 | 5160.28 | 236.42 | 107.96 | 64094.75 | 0.46 | 0.94 | 0.39 | 3.84 | 0.5 | 10 | 933.1237 | 1276.741 | 1154.8906 | 933123.6989 | 1276741.0113 | 4.108e-06 | 2.9092 | 1154890.6411
4 | 65 | CONCLUIDO | 1.4599 | 68.5 | 64.09 | 46.89 | 0.64 | 82 | 138.6 | 46.47 | 5 | 11 | 22.13 | 17327.69 | 530.09 | 5160.37 | 208.95 | 107.96 | 50468.05 | 0.52 | 0.95 | 0.44 | 3.12 | 0.5 | 10 | 872.9775 | 1194.4464 | 1080.4501 | 872977.5212 | 1194446.3576 | 4.1874e-06 | 2.8542 | 1080450.0736
5 | 65 | CONCLUIDO | 1.4606 | 68.47 | 64.08 | 47.47 | 0.76 | 81 | 139.95 | 46.47 | 6 | 0 | 22.49 | 17494.97 | 534.09 | 5160.26 | 208.35 | 107.96 | 50175.25 | 0.52 | 0.95 | 0.46 | 3.11 | 0.5 | 10 | 876.2322 | 1198.8995 | 1084.4782 | 876232.1552 | 1198899.4914 | 4.1894e-06 | 2.8529 | 1084478.2066

## RESULTADOS_13
Unnamed: 0 | Volume de calda [L] | STATUS | Capacidade operacional [ha/h] | Tempo de missao [h] | Tempo util [h] | Tempo por voo [min] | Autonomia Projetada [h] | N° Voos | MTOW [kg] | Massa Estrutura [kg] | Combustível [kg] | Abastecimentos | Massa gerador | Potência gerador [W] | Combustível consumido [L] | Calda cons [L] | Distância percorrida [km] | Distância Pulverizando [km] | RTL ACUMULADO[m] | EOC [km/km] | EOC [h/h] | Tempo de manobra [h] | Tempo rtl_rtw [h] | V pulv [m/s] | V desloc [m/s] | Preço Total por ha Simples [R$/ha] | Preço Total por ha Presumido [R$/ha] | Preço Total por ha Real [R$/ha] | Preço Total Simples [R$] | Preço Total Presumido [R$] | Prod CAPEX [ha/R$] | Dias Trabalhados | Preço Total Real [R$]
0 | 75 | CONCLUIDO | 0.856 | 116.82 | 91.11 | 7.13 | 0.12 | 767 | 150.44 | 49.1 | 1 | 765 | 25.34 | 18787.76 | 1052.78 | 5160.97 | 1117.38 | 107.96 | 501259.74 | 0.1 | 0.67 | 1.46 | 30.13 | 0.5 | 10 | 2621.7148 | 3587.1459 | 3244.7937 | 2621714.8279 | 3587145.8894 | 2.3175e-06 | 4.8675 | 3244793.7203
1 | 75 | CONCLUIDO | 1.2059 | 82.92 | 71.85 | 14.97 | 0.23 | 288 | 151.83 | 49.1 | 2 | 286 | 25.73 | 18959.54 | 797 | 5160.44 | 471.55 | 107.96 | 180737.68 | 0.23 | 0.85 | 0.68 | 10.88 | 0.5 | 10 | 1437.6114 | 1967.0033 | 1779.2753 | 1437611.3729 | 1967003.3034 | 3.2649e-06 | 3.455 | 1779275.2688
2 | 75 | CONCLUIDO | 1.3333 | 75 | 67.44 | 23.39 | 0.35 | 173 | 153.23 | 49.1 | 3 | 171 | 26.13 | 19131.85 | 715.46 | 5160.38 | 324.01 | 107.96 | 107543.66 | 0.33 | 0.9 | 0.5 | 6.47 | 0.5 | 10 | 1189.2223 | 1627.1464 | 1471.8538 | 1189222.2647 | 1627146.3673 | 3.6098e-06 | 3.125 | 1471853.8017
3 | 75 | CONCLUIDO | 1.403 | 71.28 | 65.36 | 32.96 | 0.46 | 119 | 154.63 | 49.1 | 4 | 117 | 26.53 | 19304.72 | 658.2 | 5160.37 | 254.67 | 107.96 | 73146.92 | 0.42 | 0.93 | 0.41 | 4.39 | 0.5 | 10 | 1062.0595 | 1453.1567 | 1314.4694 | 1062059.4975 | 1453156.6592 | 3.7985e-06 | 2.97 | 1314469.4272
4 | 75 | CONCLUIDO | 1.4463 | 69.14 | 64.18 | 43.76 | 0.57 | 88 | 156.03 | 49.1 | 5 | 86 | 26.94 | 19478.15 | 606.76 | 5160.24 | 214.79 | 107.96 | 53361.61 | 0.5 | 0.95 | 0.37 | 3.21 | 0.5 | 10 | 975.0173 | 1334.0617 | 1206.7407 | 975017.3027 | 1334061.6883 | 3.9157e-06 | 2.8808 | 1206740.7132
5 | 75 | CONCLUIDO | 1.4705 | 68.01 | 63.56 | 53.71 | 0.67 | 71 | 157.44 | 49.1 | 6 | 21 | 27.35 | 19652.13 | 568.2 | 5160.25 | 192.32 | 107.96 | 42208.8 | 0.56 | 0.96 | 0.39 | 2.59 | 0.5 | 10 | 919.7581 | 1258.4536 | 1138.3485 | 919758.0677 | 1258453.5651 | 3.9812e-06 | 2.8338 | 1138348.5231
6 | 75 | CONCLUIDO | 1.4697 | 68.04 | 63.63 | 54.54 | 0.78 | 70 | 158.86 | 49.1 | 7 | 0 | 27.77 | 19826.68 | 568.99 | 5160.28 | 193.98 | 107.96 | 43046.55 | 0.56 | 0.96 | 0.41 | 2.66 | 0.5 | 10 | 921.3892 | 1260.6854 | 1140.3673 | 921389.2014 | 1260685.3541 | 3.9791e-06 | 2.835 | 1140367.3133

## RESULTADOS_17
Unnamed: 0 | Volume de calda [L] | STATUS | Capacidade operacional [ha/h] | Tempo de missao [h] | Tempo util [h] | Tempo por voo [min] | Autonomia Projetada [h] | N° Voos | MTOW [kg] | Massa Estrutura [kg] | Combustível [kg] | Abastecimentos | Massa gerador | Potência gerador [W] | Combustível consumido [L] | Calda cons [L] | Distância percorrida [km] | Distância Pulverizando [km] | RTL ACUMULADO[m] | EOC [km/km] | EOC [h/h] | Tempo de manobra [h] | Tempo rtl_rtw [h] | V pulv [m/s] | V desloc [m/s] | Preço Total por ha Simples [R$/ha] | Preço Total por ha Presumido [R$/ha] | Preço Total por ha Real [R$/ha] | Preço Total Simples [R$] | Preço Total Presumido [R$] | Prod CAPEX [ha/R$] | Dias Trabalhados | Preço Total Real [R$]
0 | 95 | CONCLUIDO | 0.7228 | 138.34 | 99.69 | 6.15 | 0.1 | 972 | 185.69 | 53.44 | 1 | 970 | 36.26 | 23136.14 | 1330.4 | 5161.34 | 1406.83 | 107.96 | 644957.82 | 0.08 | 0.61 | 1.78 | 38.71 | 0.5 | 10 | 3844.9757 | 5260.8654 | 4758.7758 | 3844975.7204 | 5260865.409 | 1.7789e-06 | 5.7642 | 4758775.798
1 | 95 | CONCLUIDO | 1.1151 | 89.68 | 74.22 | 12.76 | 0.19 | 349 | 187.21 | 53.44 | 2 | 347 | 36.77 | 23322.88 | 963.46 | 5160.47 | 550.82 | 107.96 | 220070.47 | 0.2 | 0.82 | 0.78 | 13.24 | 0.5 | 10 | 1832.4442 | 2507.231 | 2267.9444 | 1832444.1955 | 2507230.9901 | 2.7445e-06 | 3.7367 | 2267944.3833
2 | 95 | CONCLUIDO | 1.2651 | 79.05 | 68.8 | 19.75 | 0.28 | 209 | 188.73 | 53.44 | 3 | 207 | 37.29 | 23510.33 | 868.06 | 5160.36 | 370.19 | 107.96 | 130453.89 | 0.29 | 0.88 | 0.54 | 7.83 | 0.5 | 10 | 1472.826 | 2015.1855 | 1822.859 | 1472825.9681 | 2015185.466 | 3.1136e-06 | 3.2938 | 1822858.9935
3 | 95 | CONCLUIDO | 1.3448 | 74.36 | 66.42 | 27.11 | 0.37 | 147 | 190.25 | 53.44 | 4 | 145 | 37.82 | 23698.48 | 812.81 | 5160.36 | 290.09 | 107.96 | 90712.85 | 0.37 | 0.92 | 0.45 | 5.45 | 0.5 | 10 | 1313.2716 | 1796.8761 | 1625.3848 | 1313271.5818 | 1796876.1157 | 3.3098e-06 | 3.0983 | 1625384.7811
4 | 95 | CONCLUIDO | 1.3938 | 71.75 | 65.11 | 34.88 | 0.46 | 112 | 191.78 | 53.44 | 5 | 110 | 38.35 | 23887.36 | 769.99 | 5160.29 | 246.25 | 107.96 | 68968.05 | 0.44 | 0.93 | 0.4 | 4.14 | 0.5 | 10 | 1216.5182 | 1664.4939 | 1505.637 | 1216518.2377 | 1664493.9219 | 3.4304e-06 | 2.9896 | 1505636.9581
5 | 95 | CONCLUIDO | 1.4286 | 70 | 64.22 | 43.29 | 0.55 | 89 | 193.32 | 53.44 | 6 | 87 | 38.89 | 24076.95 | 731.4 | 5160.43 | 216.27 | 107.96 | 54093.69 | 0.5 | 0.95 | 0.36 | 3.25 | 0.5 | 10 | 1144.3739 | 1565.7828 | 1416.3467 | 1144373.883 | 1565782.833 | 3.516e-06 | 2.9167 | 1416346.717
6 | 95 | CONCLUIDO | 1.4621 | 68.39 | 63.24 | 52.7 | 0.64 | 72 | 194.86 | 53.44 | 7 | 70 | 39.43 | 24267.28 | 687.8 | 5160.2 | 183.03 | 107.96 | 37562.21 | 0.59 | 0.96 | 0.34 | 2.28 | 0.5 | 10 | 1071.3798 | 1465.9091 | 1326.0048 | 1071379.7719 | 1465909.0699 | 3.5985e-06 | 2.8496 | 1326004.7657
7 | 95 | CONCLUIDO | 1.4724 | 67.92 | 63.21 | 63.21 | 0.72 | 60 | 196.41 | 53.44 | 8 | 51 | 39.98 | 24458.36 | 655.86 | 5160.24 | 182.76 | 107.96 | 37485.01 | 0.59 | 0.96 | 0.33 | 2.25 | 0.5 | 10 | 1034.1969 | 1415.0338 | 1279.9849 | 1034196.8621 | 1415033.7723 | 3.6238e-06 | 2.83 | 1279984.935
8 | 95 | CONCLUIDO | 1.4787 | 67.63 | 63.07 | 67.58 | 0.81 | 56 | 197.97 | 53.44 | 9 | 5 | 40.53 | 24650.18 | 643.66 | 5160.26 | 176.07 | 107.96 | 34160.25 | 0.61 | 0.96 | 0.38 | 2.11 | 0.5 | 10 | 1017.6912 | 1392.4501 | 1259.5566 | 1017691.2408 | 1392450.0531 | 3.6393e-06 | 2.8179 | 1259556.5743
9 | 95 | CONCLUIDO | 1.4783 | 67.65 | 63.09 | 67.6 | 0.89 | 56 | 199.53 | 53.44 | 10 | 0 | 41.1 | 24842.77 | 647.93 | 5160.25 | 176.49 | 107.96 | 34371.33 | 0.61 | 0.96 | 0.38 | 2.12 | 0.5 | 10 | 1022.0225 | 1398.3762 | 1264.9172 | 1022022.4616 | 1398376.2203 | 3.6384e-06 | 2.8188 | 1264917.1565

## RESULTADOS_9
Unnamed: 0 | Volume de calda [L] | STATUS | Capacidade operacional [ha/h] | Tempo de missao [h] | Tempo util [h] | Tempo por voo [min] | Autonomia Projetada [h] | N° Voos | MTOW [kg] | Massa Estrutura [kg] | Combustível [kg] | Abastecimentos | Massa gerador | Potência gerador [W] | Combustível consumido [L] | Calda cons [L] | Distância percorrida [km] | Distância Pulverizando [km] | RTL ACUMULADO[m] | EOC [km/km] | EOC [h/h] | Tempo de manobra [h] | Tempo rtl_rtw [h] | V pulv [m/s] | V desloc [m/s] | Preço Total por ha Simples [R$/ha] | Preço Total por ha Presumido [R$/ha] | Preço Total por ha Real [R$/ha] | Preço Total Simples [R$] | Preço Total Presumido [R$] | Prod CAPEX [ha/R$] | Dias Trabalhados | Preço Total Real [R$]
0 | 55 | CONCLUIDO | 1.0048 | 99.52 | 83.53 | 8.61 | 0.15 | 582 | 116.05 | 43.4 | 1 | 580 | 16.65 | 14546.17 | 800.98 | 5160.87 | 863.1 | 107.96 | 375045.12 | 0.13 | 0.73 | 1.16 | 22.56 | 0.5 | 10 | 1745.6967 | 2388.5393 | 2160.5804 | 1745696.7109 | 2388539.2546 | 3.083e-06 | 4.1467 | 2160580.4204
1 | 55 | CONCLUIDO | 1.3007 | 76.88 | 69.43 | 18.51 | 0.3 | 225 | 117.34 | 43.4 | 2 | 223 | 16.94 | 14705.49 | 621.93 | 5160.71 | 390.49 | 107.96 | 140525.19 | 0.28 | 0.88 | 0.58 | 8.45 | 0.5 | 10 | 1080.5923 | 1478.514 | 1337.4067 | 1080592.2818 | 1478514.0324 | 3.9908e-06 | 3.2033 | 1337406.7282
2 | 55 | CONCLUIDO | 1.4066 | 71.1 | 65.88 | 30.17 | 0.45 | 131 | 118.63 | 43.4 | 3 | 129 | 17.23 | 14865.24 | 541.66 | 5160.25 | 272.09 | 107.96 | 81796.39 | 0.4 | 0.92 | 0.43 | 4.91 | 0.5 | 10 | 902.7854 | 1235.2309 | 1117.3422 | 902785.4302 | 1235230.8537 | 4.3158e-06 | 2.9625 | 1117342.1547
3 | 55 | CONCLUIDO | 1.4493 | 69 | 64.62 | 40.39 | 0.59 | 96 | 119.93 | 43.4 | 4 | 9 | 17.53 | 15025.44 | 492.05 | 5160.39 | 226.1 | 107.96 | 58976.14 | 0.48 | 0.94 | 0.48 | 3.65 | 0.5 | 10 | 823.1711 | 1126.299 | 1018.8066 | 823171.0751 | 1126298.9807 | 4.4468e-06 | 2.875 | 1018806.5868
4 | 55 | CONCLUIDO | 1.4503 | 68.95 | 64.6 | 40.8 | 0.73 | 95 | 121.23 | 43.4 | 5 | 0 | 17.83 | 15186.08 | 496.1 | 5160.3 | 224.89 | 107.96 | 58372.55 | 0.48 | 0.94 | 0.5 | 3.63 | 0.5 | 10 | 826.2999 | 1130.5799 | 1022.679 | 826299.853 | 1130579.9127 | 4.4498e-06 | 2.8729 | 1022678.9526

## resultados
Unnamed: 0 | Volume de calda [L] | STATUS | Capacidade operacional [ha/h] | Tempo de missao [h] | Tempo util [h] | Tempo por voo [min] | Autonomia Projetada [h] | N° Voos | MTOW [kg] | Massa Estrutura [kg] | Combustível [kg] | Abastecimentos | Massa gerador | Potência gerador [W] | Combustível consumido [L] | Calda cons [L] | Distância percorrida [km] | Distância Pulverizando [km] | RTL ACUMULADO[m] | EOC [km/km] | EOC [h/h] | Tempo de manobra [h] | Tempo rtl_rtw [h] | V pulv [m/s] | V desloc [m/s]
0 | 100 | CONCLUIDO | 0.6912 | 144.67 | 102.14 | 5.96 | 0.09 | 1029 | 194.77 | 54.38 | 1 | 1027 | 39.4 | 24256.19 | 1407.22 | 5161.45 | 1489.21 | 107.96 | 685867.05 | 0.07 | 0.6 | 1.87 | 41.15 | 0.5 | 10
1 | 100 | CONCLUIDO | 1.0934 | 91.46 | 74.79 | 12.33 | 0.18 | 364 | 196.32 | 54.38 | 2 | 362 | 39.95 | 24447.22 | 1004.55 | 5160.42 | 570.35 | 107.96 | 229761.36 | 0.19 | 0.81 | 0.79 | 13.82 | 0.5 | 10
2 | 100 | CONCLUIDO | 1.248 | 80.12 | 69.13 | 19.03 | 0.27 | 218 | 197.88 | 54.38 | 3 | 216 | 40.5 | 24639 | 904.89 | 5160.65 | 380.64 | 107.96 | 135636.08 | 0.28 | 0.88 | 0.57 | 8.16 | 0.5 | 10
3 | 100 | CONCLUIDO | 1.3297 | 75.2 | 66.7 | 25.99 | 0.36 | 154 | 199.44 | 54.38 | 4 | 152 | 41.06 | 24831.54 | 849.57 | 5160.35 | 299.35 | 107.96 | 95307.54 | 0.36 | 0.91 | 0.47 | 5.73 | 0.5 | 10
4 | 100 | CONCLUIDO | 1.3822 | 72.35 | 65.28 | 33.48 | 0.44 | 117 | 201.01 | 54.38 | 5 | 115 | 41.63 | 25024.84 | 806.89 | 5160.26 | 251.92 | 107.96 | 71780.91 | 0.43 | 0.93 | 0.41 | 4.32 | 0.5 | 10
5 | 100 | CONCLUIDO | 1.4182 | 70.51 | 64.38 | 41.53 | 0.53 | 93 | 202.58 | 54.38 | 6 | 91 | 42.2 | 25218.93 | 769.92 | 5160.29 | 221.69 | 107.96 | 56783.21 | 0.49 | 0.95 | 0.37 | 3.41 | 0.5 | 10
6 | 100 | CONCLUIDO | 1.4462 | 69.15 | 63.67 | 50.27 | 0.61 | 76 | 204.16 | 54.38 | 7 | 74 | 42.78 | 25413.94 | 732.78 | 5160.24 | 198.22 | 107.96 | 45135.94 | 0.54 | 0.96 | 0.34 | 2.71 | 0.5 | 10
7 | 100 | CONCLUIDO | 1.4633 | 68.34 | 63.33 | 59.38 | 0.69 | 64 | 205.75 | 54.38 | 8 | 62 | 43.37 | 25609.61 | 701.07 | 5160.22 | 187.22 | 107.96 | 39694.01 | 0.58 | 0.96 | 0.32 | 2.36 | 0.5 | 10
8 | 100 | CONCLUIDO | 1.4778 | 67.67 | 63.01 | 68.74 | 0.77 | 55 | 207.34 | 54.38 | 9 | 32 | 43.96 | 25806.1 | 666.73 | 5160.23 | 175.31 | 107.96 | 33784.83 | 0.62 | 0.97 | 0.34 | 2.04 | 0.5 | 10
9 | 100 | CONCLUIDO | 1.4802 | 67.56 | 62.98 | 71.3 | 0.85 | 53 | 208.94 | 54.38 | 10 | 2 | 44.56 | 26003.41 | 664.01 | 5160.29 | 173.02 | 107.96 | 32651.88 | 0.62 | 0.97 | 0.37 | 2.01 | 0.5 | 10
10 | 100 | CONCLUIDO | 1.4802 | 67.56 | 62.98 | 71.3 | 0.93 | 53 | 210.55 | 54.38 | 11 | 0 | 45.17 | 26201.54 | 668.77 | 5160.29 | 172.85 | 107.96 | 32567 | 0.62 | 0.97 | 0.38 | 2.01 | 0.5 | 10
0 | 40 | CONCLUIDO | 1.1322 | 88.32 | 78 | 10.54 | 0.2 | 444 | 89.87 | 37.55 | 1 | 442 | 11.32 | 11317.98 | 612.83 | 5160.64 | 677.83 | 107.96 | 283101.18 | 0.16 | 0.78 | 0.93 | 17.02 | 0.5 | 10
1 | 40 | CONCLUIDO | 1.3808 | 72.42 | 67.29 | 23.89 | 0.39 | 169 | 91.1 | 37.55 | 2 | 167 | 11.54 | 11468.97 | 465.93 | 5160.47 | 318.92 | 107.96 | 105019.34 | 0.34 | 0.9 | 0.49 | 6.32 | 0.5 | 10
2 | 40 | CONCLUIDO | 1.4223 | 70.31 | 65.91 | 30.42 | 0.57 | 130 | 92.32 | 37.55 | 3 | 0 | 11.77 | 11620.34 | 431.39 | 5160.41 | 267.21 | 107.96 | 79358.37 | 0.4 | 0.92 | 0.6 | 4.94 | 0.5 | 10
0 | 30 | CONCLUIDO | 1.2298 | 81.32 | 74.11 | 12.89 | 0.24 | 345 | 71.52 | 32.27 | 1 | 343 | 8.25 | 9054.6 | 476.36 | 5160.42 | 547.39 | 107.96 | 218375.7 | 0.2 | 0.82 | 0.77 | 13.13 | 0.5 | 10
1 | 30 | CONCLUIDO | 1.3866 | 72.12 | 67.58 | 23.44 | 0.48 | 173 | 72.7 | 32.27 | 2 | 0 | 8.43 | 9200.25 | 385.3 | 5160.36 | 320.83 | 107.96 | 105954.63 | 0.34 | 0.9 | 0.73 | 6.61 | 0.5 | 10
0 | 15 | CONCLUIDO | 1.2543 | 79.73 | 74.2 | 12.9 | 0.43 | 345 | 39.78 | 19.54 | 1 | 0 | 4.24 | 5140 | 289.61 | 5160.54 | 533.96 | 107.96 | 211661.95 | 0.2 | 0.82 | 1.24 | 13.22 | 0.5 | 10
0 | 70 | CONCLUIDO | 0.892 | 112.11 | 89.11 | 7.44 | 0.12 | 719 | 141.81 | 47.83 | 1 | 717 | 22.98 | 17723.39 | 987.95 | 5160.94 | 1050.57 | 107.96 | 468094.52 | 0.1 | 0.68 | 1.37 | 28.13 | 0.5 | 10
1 | 70 | CONCLUIDO | 1.2291 | 81.36 | 71.25 | 15.66 | 0.25 | 273 | 143.17 | 47.83 | 2 | 271 | 23.34 | 17891.86 | 754.68 | 5160.48 | 451.6 | 107.96 | 170838.32 | 0.24 | 0.85 | 0.65 | 10.28 | 0.5 | 10
2 | 70 | CONCLUIDO | 1.3516 | 73.99 | 67.05 | 24.68 | 0.37 | 163 | 144.54 | 47.83 | 3 | 161 | 23.71 | 18060.85 | 674.84 | 5160.42 | 310.95 | 107.96 | 101064.8 | 0.35 | 0.91 | 0.48 | 6.08 | 0.5 | 10
3 | 70 | CONCLUIDO | 1.4171 | 70.57 | 65.1 | 34.88 | 0.49 | 112 | 145.92 | 47.83 | 4 | 110 | 24.09 | 18230.35 | 615.71 | 5160.27 | 245.79 | 107.96 | 68737.97 | 0.44 | 0.93 | 0.4 | 4.13 | 0.5 | 10
4 | 70 | CONCLUIDO | 1.459 | 68.54 | 63.94 | 46.79 | 0.6 | 82 | 147.3 | 47.83 | 5 | 67 | 24.47 | 18400.38 | 562.24 | 5160.33 | 206.44 | 107.96 | 49216.09 | 0.52 | 0.95 | 0.37 | 2.97 | 0.5 | 10
5 | 70 | CONCLUIDO | 1.4646 | 68.28 | 63.88 | 51.11 | 0.71 | 75 | 148.68 | 47.83 | 6 | 1 | 24.85 | 18570.94 | 549.84 | 5160.37 | 202.05 | 107.96 | 47054.32 | 0.53 | 0.95 | 0.44 | 2.91 | 0.5 | 10
6 | 70 | CONCLUIDO | 1.4644 | 68.29 | 63.89 | 51.11 | 0.83 | 75 | 150.07 | 47.83 | 7 | 0 | 25.24 | 18742.03 | 554.69 | 5160.38 | 202.33 | 107.96 | 47194.04 | 0.53 | 0.95 | 0.44 | 2.92 | 0.5 | 10
0 | 90 | CONCLUIDO | 0.7548 | 132.48 | 97.42 | 6.37 | 0.1 | 918 | 176.73 | 52.44 | 1 | 916 | 33.29 | 22031.19 | 1257.37 | 5161.28 | 1329.84 | 107.96 | 606734.79 | 0.08 | 0.62 | 1.7 | 36.44 | 0.5 | 10
1 | 90 | CONCLUIDO | 1.137 | 87.95 | 73.65 | 13.23 | 0.2 | 334 | 178.21 | 52.44 | 2 | 332 | 33.77 | 22213.89 | 922.4 | 5160.64 | 532.03 | 107.96 | 210748.18 | 0.2 | 0.83 | 0.75 | 12.68 | 0.5 | 10
2 | 90 | CONCLUIDO | 1.2827 | 77.96 | 68.43 | 20.53 | 0.3 | 200 | 179.7 | 52.44 | 3 | 198 | 34.26 | 22397.24 | 830.57 | 5160.4 | 357.25 | 107.96 | 124031.16 | 0.3 | 0.89 | 0.54 | 7.46 | 0.5 | 10
3 | 90 | CONCLUIDO | 1.3579 | 73.64 | 66.21 | 28.17 | 0.39 | 141 | 181.19 | 52.44 | 4 | 139 | 34.75 | 22581.25 | 775.79 | 5160.39 | 282.9 | 107.96 | 87148.14 | 0.38 | 0.92 | 0.45 | 5.24 | 0.5 | 10
4 | 90 | CONCLUIDO | 1.4075 | 71.05 | 64.86 | 36.71 | 0.49 | 106 | 182.69 | 52.44 | 5 | 104 | 35.25 | 22766.06 | 732.06 | 5160.28 | 237.51 | 107.96 | 64629.39 | 0.45 | 0.94 | 0.39 | 3.89 | 0.5 | 10
5 | 90 | CONCLUIDO | 1.4404 | 69.42 | 64.02 | 45.73 | 0.58 | 84 | 184.19 | 52.44 | 6 | 82 | 35.75 | 22951.43 | 689.27 | 5160.29 | 209.57 | 107.96 | 50770.42 | 0.52 | 0.95 | 0.36 | 3.05 | 0.5 | 10
6 | 90 | CONCLUIDO | 1.4581 | 68.58 | 63.75 | 56.25 | 0.67 | 68 | 185.7 | 52.44 | 7 | 65 | 36.26 | 23137.49 | 653.67 | 5160.28 | 203.02 | 107.96 | 47574.72 | 0.53 | 0.95 | 0.29 | 2.78 | 0.5 | 10
7 | 90 | CONCLUIDO | 1.4771 | 67.7 | 63.18 | 64.25 | 0.76 | 59 | 187.22 | 52.44 | 8 | 11 | 36.78 | 23324.24 | 622.17 | 5160.27 | 179.79 | 107.96 | 36002.91 | 0.6 | 0.96 | 0.38 | 2.21 | 0.5 | 10
8 | 90 | CONCLUIDO | 1.4765 | 67.73 | 63.21 | 64.28 | 0.85 | 59 | 188.74 | 52.44 | 9 | 0 | 37.3 | 23511.69 | 626.7 | 5160.24 | 180.32 | 107.96 | 36267.51 | 0.6 | 0.96 | 0.39 | 2.24 | 0.5 | 10
0 | 10 | CONCLUIDO | 1.1338 | 88.2 | 80.81 | 9.38 | 0.64 | 517 | 26.11 | 12.1 | 1 | 0 | 3.01 | 3454.41 | 234.57 | 5160.93 | 746.8 | 107.96 | 317219.15 | 0.14 | 0.75 | 1.73 | 19.83 | 0.5 | 10
0 | 45 | CONCLUIDO | 1.0875 | 91.95 | 79.87 | 9.76 | 0.18 | 491 | 98.71 | 39.72 | 1 | 489 | 12.99 | 12407.75 | 676.82 | 5160.56 | 740.33 | 107.96 | 314113.5 | 0.15 | 0.76 | 1.02 | 18.9 | 0.5 | 10
1 | 45 | CONCLUIDO | 1.3524 | 73.94 | 68.07 | 21.61 | 0.35 | 189 | 99.95 | 39.72 | 2 | 187 | 13.24 | 12561.45 | 522.6 | 5160.38 | 345.36 | 107.96 | 118140.81 | 0.31 | 0.89 | 0.52 | 7.1 | 0.5 | 10
2 | 45 | CONCLUIDO | 1.4322 | 69.82 | 65.43 | 33.55 | 0.52 | 117 | 101.2 | 39.72 | 3 | 13 | 13.49 | 12715.54 | 452.65 | 5160.33 | 252.14 | 107.96 | 71891.51 | 0.43 | 0.93 | 0.55 | 4.46 | 0.5 | 10
3 | 45 | CONCLUIDO | 1.4336 | 69.76 | 65.38 | 33.82 | 0.69 | 116 | 102.45 | 39.72 | 4 | 0 | 13.74 | 12870.03 | 456.55 | 5160.52 | 250.05 | 107.96 | 70847.8 | 0.43 | 0.93 | 0.56 | 4.41 | 0.5 | 10
0 | 60 | CONCLUIDO | 0.9659 | 103.53 | 85.37 | 8.17 | 0.14 | 627 | 124.63 | 45 | 1 | 625 | 18.64 | 15605.44 | 862.86 | 5160.99 | 924.47 | 107.96 | 405504.21 | 0.12 | 0.71 | 1.24 | 24.39 | 0.5 | 10
1 | 60 | CONCLUIDO | 1.2768 | 78.32 | 70.03 | 17.44 | 0.28 | 241 | 125.95 | 45 | 2 | 239 | 18.95 | 15767.7 | 667.35 | 5160.42 | 410.79 | 107.96 | 150596.52 | 0.26 | 0.87 | 0.61 | 9.06 | 0.5 | 10
2 | 60 | CONCLUIDO | 1.389 | 72 | 66.24 | 27.99 | 0.42 | 142 | 127.27 | 45 | 3 | 140 | 19.27 | 15930.42 | 587.8 | 5160.29 | 283.8 | 107.96 | 87592.84 | 0.38 | 0.92 | 0.45 | 5.27 | 0.5 | 10
3 | 60 | CONCLUIDO | 1.447 | 69.11 | 64.52 | 40.33 | 0.55 | 96 | 128.59 | 45 | 4 | 78 | 19.59 | 16093.6 | 523.68 | 5160.27 | 225.74 | 107.96 | 58796.16 | 0.48 | 0.94 | 0.4 | 3.55 | 0.5 | 10
4 | 60 | CONCLUIDO | 1.4575 | 68.61 | 64.26 | 44.32 | 0.68 | 87 | 129.92 | 45 | 5 | 0 | 19.92 | 16257.24 | 510.86 | 5160.23 | 213.91 | 107.96 | 52926.6 | 0.5 | 0.95 | 0.47 | 3.29 | 0.5 | 10
0 | 80 | CONCLUIDO | 0.8219 | 121.66 | 93.08 | 6.85 | 0.11 | 815 | 159.12 | 50.28 | 1 | 813 | 27.84 | 19859.16 | 1118.2 | 5161.21 | 1184.26 | 107.96 | 534461.69 | 0.09 | 0.65 | 1.52 | 32.1 | 0.5 | 10
1 | 80 | CONCLUIDO | 1.1819 | 84.61 | 72.49 | 14.31 | 0.22 | 304 | 160.54 | 50.28 | 2 | 302 | 28.26 | 20034.4 | 839.83 | 5160.69 | 492.86 | 107.96 | 191313.34 | 0.22 | 0.84 | 0.71 | 11.52 | 0.5 | 10
2 | 80 | CONCLUIDO | 1.3166 | 75.96 | 67.77 | 22.34 | 0.33 | 182 | 161.97 | 50.28 | 3 | 180 | 28.69 | 20210.21 | 754.61 | 5160.42 | 334.93 | 107.96 | 112959.47 | 0.32 | 0.9 | 0.51 | 6.8 | 0.5 | 10
3 | 80 | CONCLUIDO | 1.3872 | 72.09 | 65.67 | 31.02 | 0.43 | 127 | 163.4 | 50.28 | 4 | 125 | 29.12 | 20386.62 | 698.69 | 5160.31 | 264.72 | 107.96 | 78127.84 | 0.41 | 0.93 | 0.43 | 4.7 | 0.5 | 10
4 | 80 | CONCLUIDO | 1.432 | 69.83 | 64.45 | 40.7 | 0.54 | 95 | 164.83 | 50.28 | 5 | 93 | 29.55 | 20563.61 | 651.61 | 5160.27 | 224.13 | 107.96 | 57996.2 | 0.48 | 0.94 | 0.37 | 3.48 | 0.5 | 10
5 | 80 | CONCLUIDO | 1.4669 | 68.17 | 63.49 | 52.19 | 0.64 | 73 | 166.27 | 50.28 | 6 | 69 | 29.99 | 20741.2 | 602.36 | 5160.28 | 191.6 | 107.96 | 41841.75 | 0.56 | 0.96 | 0.34 | 2.52 | 0.5 | 10
6 | 80 | CONCLUIDO | 1.4733 | 67.87 | 63.42 | 57.66 | 0.74 | 66 | 167.72 | 50.28 | 7 | 5 | 30.44 | 20919.39 | 585.05 | 5160.24 | 187.3 | 107.96 | 39724.12 | 0.58 | 0.96 | 0.4 | 2.45 | 0.5 | 10
7 | 80 | CONCLUIDO | 1.4729 | 67.89 | 63.44 | 57.68 | 0.84 | 66 | 169.17 | 50.28 | 8 | 0 | 30.89 | 21098.19 | 589.63 | 5160.29 | 187.76 | 107.96 | 39953.1 | 0.57 | 0.96 | 0.41 | 2.47 | 0.5 | 10
0 | 35 | CONCLUIDO | 1.179 | 84.82 | 76.11 | 11.53 | 0.22 | 396 | 80.84 | 35.1 | 1 | 394 | 9.74 | 10204.21 | 546.56 | 5160.63 | 614.01 | 107.96 | 251428.81 | 0.18 | 0.8 | 0.86 | 15.13 | 0.5 | 10
1 | 35 | CONCLUIDO | 1.4029 | 71.28 | 66.76 | 26.18 | 0.43 | 153 | 82.04 | 35.1 | 2 | 62 | 9.94 | 10352.53 | 411.11 | 5160.36 | 296.93 | 107.96 | 94103.76 | 0.36 | 0.91 | 0.59 | 5.79 | 0.5 | 10
2 | 35 | CONCLUIDO | 1.4062 | 71.11 | 66.66 | 26.84 | 0.63 | 149 | 83.25 | 35.1 | 3 | 0 | 10.15 | 10501.19 | 412.34 | 5160.28 | 290.99 | 107.96 | 91152.6 | 0.37 | 0.91 | 0.66 | 5.69 | 0.5 | 10
0 | 50 | CONCLUIDO | 1.0458 | 95.62 | 81.68 | 9.14 | 0.16 | 536 | 107.41 | 41.65 | 1 | 534 | 14.77 | 13481.73 | 738.77 | 5160.81 | 800.83 | 107.96 | 344139.5 | 0.13 | 0.75 | 1.08 | 20.7 | 0.5 | 10
1 | 50 | CONCLUIDO | 1.3274 | 75.33 | 68.7 | 19.91 | 0.32 | 207 | 108.68 | 41.65 | 2 | 205 | 15.03 | 13638.32 | 572.91 | 5160.36 | 366.64 | 107.96 | 128691.3 | 0.29 | 0.89 | 0.54 | 7.73 | 0.5 | 10
2 | 50 | CONCLUIDO | 1.4275 | 70.05 | 65.37 | 32.96 | 0.48 | 119 | 109.96 | 41.65 | 3 | 106 | 15.31 | 13795.21 | 489.95 | 5160.42 | 254.23 | 107.96 | 72926.98 | 0.42 | 0.93 | 0.43 | 4.4 | 0.5 | 10
3 | 50 | CONCLUIDO | 1.4425 | 69.32 | 64.96 | 37.12 | 0.63 | 105 | 111.23 | 41.65 | 4 | 0 | 15.58 | 13952.52 | 474.01 | 5160.33 | 236.54 | 107.96 | 64150.77 | 0.46 | 0.94 | 0.52 | 3.99 | 0.5 | 10
0 | 25 | CONCLUIDO | 1.2875 | 77.67 | 71.88 | 14.97 | 0.28 | 288 | 61.76 | 28.92 | 1 | 285 | 6.84 | 7851.41 | 397.69 | 5160.5 | 472.35 | 107.96 | 181141.23 | 0.23 | 0.85 | 0.69 | 10.9 | 0.5 | 10
1 | 25 | CONCLUIDO | 1.3584 | 73.62 | 68.93 | 19.88 | 0.55 | 208 | 62.92 | 28.92 | 2 | 0 | 7 | 7994.37 | 361.39 | 5160.52 | 364.91 | 107.96 | 127818.78 | 0.3 | 0.88 | 0.82 | 7.96 | 0.5 | 10
0 | 85 | CONCLUIDO | 0.7877 | 126.96 | 95.24 | 6.6 | 0.11 | 866 | 167.88 | 51.39 | 1 | 864 | 30.49 | 20939.59 | 1187.02 | 5161.34 | 1256.49 | 107.96 | 570318.51 | 0.09 | 0.64 | 1.62 | 34.26 | 0.5 | 10
1 | 85 | CONCLUIDO | 1.1595 | 86.25 | 73.06 | 13.74 | 0.21 | 319 | 169.33 | 51.39 | 2 | 317 | 30.94 | 21118.46 | 881 | 5160.4 | 512.46 | 107.96 | 201042.27 | 0.21 | 0.83 | 0.73 | 12.09 | 0.5 | 10
2 | 85 | CONCLUIDO | 1.2997 | 76.94 | 68.09 | 21.39 | 0.31 | 191 | 170.79 | 51.39 | 3 | 189 | 31.4 | 21297.94 | 792.64 | 5160.37 | 346.19 | 107.96 | 118545.21 | 0.31 | 0.89 | 0.52 | 7.12 | 0.5 | 10
3 | 85 | CONCLUIDO | 1.3751 | 72.72 | 65.84 | 29.7 | 0.41 | 133 | 172.25 | 51.39 | 4 | 131 | 31.86 | 21478.05 | 736.14 | 5160.28 | 270.43 | 107.96 | 80953.92 | 0.4 | 0.92 | 0.43 | 4.87 | 0.5 | 10
4 | 85 | CONCLUIDO | 1.4188 | 70.48 | 64.69 | 38.43 | 0.51 | 101 | 173.71 | 51.39 | 5 | 99 | 32.32 | 21658.78 | 693.16 | 5160.31 | 232.42 | 107.96 | 62108.97 | 0.46 | 0.94 | 0.38 | 3.72 | 0.5 | 10
5 | 85 | CONCLUIDO | 1.4525 | 68.85 | 63.8 | 48.45 | 0.61 | 79 | 175.18 | 51.39 | 6 | 77 | 32.79 | 21840.16 | 648.24 | 5160.24 | 202.23 | 107.96 | 47125.06 | 0.53 | 0.95 | 0.35 | 2.83 | 0.5 | 10
6 | 85 | CONCLUIDO | 1.471 | 67.98 | 63.44 | 59.48 | 0.7 | 64 | 176.66 | 51.39 | 7 | 34 | 33.27 | 22022.17 | 608.79 | 5160.29 | 189.43 | 107.96 | 40800.81 | 0.57 | 0.96 | 0.36 | 2.47 | 0.5 | 10
7 | 85 | CONCLUIDO | 1.4742 | 67.83 | 63.36 | 61.31 | 0.8 | 62 | 178.14 | 51.39 | 8 | 0 | 33.75 | 22204.83 | 605.97 | 5160.25 | 185.19 | 107.96 | 38690.86 | 0.58 | 0.96 | 0.4 | 2.39 | 0.5 | 10
0 | 20 | CONCLUIDO | 1.3168 | 75.94 | 70.99 | 16.26 | 0.34 | 262 | 51.33 | 24.83 | 1 | 37 | 5.51 | 6564.78 | 327.73 | 5160.37 | 432.66 | 107.96 | 161426.49 | 0.25 | 0.86 | 0.94 | 10.02 | 0.5 | 10
1 | 20 | CONCLUIDO | 1.3196 | 75.78 | 70.87 | 16.42 | 0.66 | 259 | 52.47 | 24.83 | 2 | 0 | 5.64 | 6705.1 | 332.8 | 5160.65 | 426.87 | 107.96 | 158546.5 | 0.25 | 0.86 | 0.98 | 9.9 | 0.5 | 10
0 | 65 | CONCLUIDO | 0.9283 | 107.72 | 87.22 | 7.78 | 0.13 | 673 | 133.21 | 46.47 | 1 | 671 | 20.75 | 16663.42 | 925.04 | 5161.01 | 987.27 | 107.96 | 436673 | 0.11 | 0.7 | 1.3 | 26.24 | 0.5 | 10
1 | 65 | CONCLUIDO | 1.2514 | 79.91 | 70.71 | 16.44 | 0.26 | 258 | 134.55 | 46.47 | 2 | 256 | 21.09 | 16828.84 | 712.27 | 5160.4 | 433.39 | 107.96 | 161809.91 | 0.25 | 0.86 | 0.63 | 9.74 | 0.5 | 10
2 | 65 | CONCLUIDO | 1.3697 | 73.01 | 66.66 | 26.14 | 0.39 | 153 | 135.9 | 46.47 | 3 | 151 | 21.43 | 16994.64 | 632.76 | 5160.38 | 298.06 | 107.96 | 94671.49 | 0.36 | 0.91 | 0.47 | 5.69 | 0.5 | 10
3 | 65 | CONCLUIDO | 1.4322 | 69.82 | 64.81 | 37.39 | 0.52 | 104 | 137.25 | 46.47 | 4 | 102 | 21.78 | 17160.92 | 571.44 | 5160.28 | 236.42 | 107.96 | 64094.75 | 0.46 | 0.94 | 0.39 | 3.84 | 0.5 | 10
4 | 65 | CONCLUIDO | 1.4599 | 68.5 | 64.09 | 46.89 | 0.64 | 82 | 138.6 | 46.47 | 5 | 11 | 22.13 | 17327.69 | 530.09 | 5160.37 | 208.95 | 107.96 | 50468.05 | 0.52 | 0.95 | 0.44 | 3.12 | 0.5 | 10
5 | 65 | CONCLUIDO | 1.4606 | 68.47 | 64.08 | 47.47 | 0.76 | 81 | 139.95 | 46.47 | 6 | 0 | 22.49 | 17494.97 | 534.09 | 5160.26 | 208.35 | 107.96 | 50175.25 | 0.52 | 0.95 | 0.46 | 3.11 | 0.5 | 10
0 | 75 | CONCLUIDO | 0.856 | 116.82 | 91.11 | 7.13 | 0.12 | 767 | 150.44 | 49.1 | 1 | 765 | 25.34 | 18787.76 | 1052.78 | 5160.97 | 1117.38 | 107.96 | 501259.74 | 0.1 | 0.67 | 1.46 | 30.13 | 0.5 | 10
1 | 75 | CONCLUIDO | 1.2059 | 82.92 | 71.85 | 14.97 | 0.23 | 288 | 151.83 | 49.1 | 2 | 286 | 25.73 | 18959.54 | 797 | 5160.44 | 471.55 | 107.96 | 180737.68 | 0.23 | 0.85 | 0.68 | 10.88 | 0.5 | 10
2 | 75 | CONCLUIDO | 1.3333 | 75 | 67.44 | 23.39 | 0.35 | 173 | 153.23 | 49.1 | 3 | 171 | 26.13 | 19131.85 | 715.46 | 5160.38 | 324.01 | 107.96 | 107543.66 | 0.33 | 0.9 | 0.5 | 6.47 | 0.5 | 10
3 | 75 | CONCLUIDO | 1.403 | 71.28 | 65.36 | 32.96 | 0.46 | 119 | 154.63 | 49.1 | 4 | 117 | 26.53 | 19304.72 | 658.2 | 5160.37 | 254.67 | 107.96 | 73146.92 | 0.42 | 0.93 | 0.41 | 4.39 | 0.5 | 10
4 | 75 | CONCLUIDO | 1.4463 | 69.14 | 64.18 | 43.76 | 0.57 | 88 | 156.03 | 49.1 | 5 | 86 | 26.94 | 19478.15 | 606.76 | 5160.24 | 214.79 | 107.96 | 53361.61 | 0.5 | 0.95 | 0.37 | 3.21 | 0.5 | 10
5 | 75 | CONCLUIDO | 1.4705 | 68.01 | 63.56 | 53.71 | 0.67 | 71 | 157.44 | 49.1 | 6 | 21 | 27.35 | 19652.13 | 568.2 | 5160.25 | 192.32 | 107.96 | 42208.8 | 0.56 | 0.96 | 0.39 | 2.59 | 0.5 | 10
6 | 75 | CONCLUIDO | 1.4697 | 68.04 | 63.63 | 54.54 | 0.78 | 70 | 158.86 | 49.1 | 7 | 0 | 27.77 | 19826.68 | 568.99 | 5160.28 | 193.98 | 107.96 | 43046.55 | 0.56 | 0.96 | 0.41 | 2.66 | 0.5 | 10
0 | 95 | CONCLUIDO | 0.7228 | 138.34 | 99.69 | 6.15 | 0.1 | 972 | 185.69 | 53.44 | 1 | 970 | 36.26 | 23136.14 | 1330.4 | 5161.34 | 1406.83 | 107.96 | 644957.82 | 0.08 | 0.61 | 1.78 | 38.71 | 0.5 | 10
1 | 95 | CONCLUIDO | 1.1151 | 89.68 | 74.22 | 12.76 | 0.19 | 349 | 187.21 | 53.44 | 2 | 347 | 36.77 | 23322.88 | 963.46 | 5160.47 | 550.82 | 107.96 | 220070.47 | 0.2 | 0.82 | 0.78 | 13.24 | 0.5 | 10
2 | 95 | CONCLUIDO | 1.2651 | 79.05 | 68.8 | 19.75 | 0.28 | 209 | 188.73 | 53.44 | 3 | 207 | 37.29 | 23510.33 | 868.06 | 5160.36 | 370.19 | 107.96 | 130453.89 | 0.29 | 0.88 | 0.54 | 7.83 | 0.5 | 10
3 | 95 | CONCLUIDO | 1.3448 | 74.36 | 66.42 | 27.11 | 0.37 | 147 | 190.25 | 53.44 | 4 | 145 | 37.82 | 23698.48 | 812.81 | 5160.36 | 290.09 | 107.96 | 90712.85 | 0.37 | 0.92 | 0.45 | 5.45 | 0.5 | 10
4 | 95 | CONCLUIDO | 1.3938 | 71.75 | 65.11 | 34.88 | 0.46 | 112 | 191.78 | 53.44 | 5 | 110 | 38.35 | 23887.36 | 769.99 | 5160.29 | 246.25 | 107.96 | 68968.05 | 0.44 | 0.93 | 0.4 | 4.14 | 0.5 | 10
5 | 95 | CONCLUIDO | 1.4286 | 70 | 64.22 | 43.29 | 0.55 | 89 | 193.32 | 53.44 | 6 | 87 | 38.89 | 24076.95 | 731.4 | 5160.43 | 216.27 | 107.96 | 54093.69 | 0.5 | 0.95 | 0.36 | 3.25 | 0.5 | 10
6 | 95 | CONCLUIDO | 1.4621 | 68.39 | 63.24 | 52.7 | 0.64 | 72 | 194.86 | 53.44 | 7 | 70 | 39.43 | 24267.28 | 687.8 | 5160.2 | 183.03 | 107.96 | 37562.21 | 0.59 | 0.96 | 0.34 | 2.28 | 0.5 | 10
7 | 95 | CONCLUIDO | 1.4724 | 67.92 | 63.21 | 63.21 | 0.72 | 60 | 196.41 | 53.44 | 8 | 51 | 39.98 | 24458.36 | 655.86 | 5160.24 | 182.76 | 107.96 | 37485.01 | 0.59 | 0.96 | 0.33 | 2.25 | 0.5 | 10
8 | 95 | CONCLUIDO | 1.4787 | 67.63 | 63.07 | 67.58 | 0.81 | 56 | 197.97 | 53.44 | 9 | 5 | 40.53 | 24650.18 | 643.66 | 5160.26 | 176.07 | 107.96 | 34160.25 | 0.61 | 0.96 | 0.38 | 2.11 | 0.5 | 10
9 | 95 | CONCLUIDO | 1.4783 | 67.65 | 63.09 | 67.6 | 0.89 | 56 | 199.53 | 53.44 | 10 | 0 | 41.1 | 24842.77 | 647.93 | 5160.25 | 176.49 | 107.96 | 34371.33 | 0.61 | 0.96 | 0.38 | 2.12 | 0.5 | 10
0 | 55 | CONCLUIDO | 1.0048 | 99.52 | 83.53 | 8.61 | 0.15 | 582 | 116.05 | 43.4 | 1 | 580 | 16.65 | 14546.17 | 800.98 | 5160.87 | 863.1 | 107.96 | 375045.12 | 0.13 | 0.73 | 1.16 | 22.56 | 0.5 | 10
1 | 55 | CONCLUIDO | 1.3007 | 76.88 | 69.43 | 18.51 | 0.3 | 225 | 117.34 | 43.4 | 2 | 223 | 16.94 | 14705.49 | 621.93 | 5160.71 | 390.49 | 107.96 | 140525.19 | 0.28 | 0.88 | 0.58 | 8.45 | 0.5 | 10
2 | 55 | CONCLUIDO | 1.4066 | 71.1 | 65.88 | 30.17 | 0.45 | 131 | 118.63 | 43.4 | 3 | 129 | 17.23 | 14865.24 | 541.66 | 5160.25 | 272.09 | 107.96 | 81796.39 | 0.4 | 0.92 | 0.43 | 4.91 | 0.5 | 10
3 | 55 | CONCLUIDO | 1.4493 | 69 | 64.62 | 40.39 | 0.59 | 96 | 119.93 | 43.4 | 4 | 9 | 17.53 | 15025.44 | 492.05 | 5160.39 | 226.1 | 107.96 | 58976.14 | 0.48 | 0.94 | 0.48 | 3.65 | 0.5 | 10
4 | 55 | CONCLUIDO | 1.4503 | 68.95 | 64.6 | 40.8 | 0.73 | 95 | 121.23 | 43.4 | 5 | 0 | 17.83 | 15186.08 | 496.1 | 5160.3 | 224.89 | 107.96 | 58372.55 | 0.48 | 0.94 | 0.5 | 3.63 | 0.5 | 10

## gráficos
Selecione o eixo X:
Selecione o eixo Y:
Selecione o eixo Z:
Eixo X | Eixo Y | Eixo Z

## hidden (hidden)
Unnamed: 0
Volume de calda [L]
STATUS
Capacidade operacional [ha/h]
Tempo de missao [h]
Tempo util [h]
Tempo por voo [min]
Autonomia Projetada [h]
N° Voos
MTOW [kg]
Massa Estrutura [kg]
Combustível [kg]
Abastecimentos
Massa gerador
Potência gerador [W]
Combustível consumido [L]
Calda cons [L]
Distância percorrida [km]
Distância Pulverizando [km]
RTL ACUMULADO[m]
EOC [km/km]
EOC [h/h]
Tempo de manobra [h]
Tempo rtl_rtw [h]
V pulv [m/s]
V desloc [m/s]