## RESULTADOS_18
Unnamed: 0 | Volume de calda [L] | STATUS | Capacidade operacional [ha/h] | Tempo de missao [h] | Tempo util [h] | Tempo por voo [min] | Autonomia Projetada [h] | N° Voos | MTOW [kg] | Massa Estrutura [kg] | Combustível [kg] | Abastecimentos | Massa gerador | Potência gerador [W] | Combustível consumido [L] | Calda cons [L] | Distância percorrida [km] | Distância Pulverizando [km] | RTL ACUMULADO[m] | EOC [km/km] | EOC [h/h] | Tempo de manobra [h] | Tempo rtl_rtw [h] | V pulv [m/s] | V desloc [m/s] | Preço Total por ha Simples [R$/ha] | Preço Total por ha Presumido [R$/ha] | Preço Total por ha Real [R$/ha] | Preço Total Simples [R$] | Preço Total Presumido [R$] | Prod CAPEX [ha/R$] | Dias Trabalhados | Preço Total Real [R$]
0 | 100 | CONCLUIDO | 0.4482 | 223.11 | 158.1 | 5.9 | 0.09 | 1607 | 194.77 | 54.38 | 1 | 1605 | 39.4 | 24256.19 | 2200.75 | 5194.52 | 2315.69 | 162.12 | 1065693.38 | 0.07 | 0.55 | 16.21 | 64.08 | 0.5 | 10 | 10123.2235 | 13851.041 | 12529.1171 | 10123223.5309 | 13851041.0401 | 1.0805e-06 | 9.2963 | 12529117.1233
1 | 100 | CONCLUIDO | 0.7107 | 140.72 | 115.84 | 12.09 | 0.18 | 575 | 196.32 | 54.38 | 2 | 573 | 39.95 | 24447.22 | 1590.82 | 5193.41 | 899.22 | 162.12 | 362618.1 | 0.18 | 0.76 | 14.46 | 21.84 | 0.5 | 10 | 4652.1807 | 6365.3188 | 5757.8217 | 4652180.6559 | 6365318.8132 | 1.7133e-06 | 5.8633 | 5757821.7194
2 | 100 | CONCLUIDO | 0.8115 | 123.22 | 107.13 | 18.42 | 0.27 | 349 | 197.88 | 54.38 | 3 | 347 | 40.5 | 24639 | 1450.46 | 5192.99 | 607.5 | 162.12 | 217889.53 | 0.27 | 0.82 | 14.11 | 13.14 | 0.5 | 10 | 3737.2108 | 5113.4166 | 4625.3993 | 3737210.7672 | 5113416.6457 | 1.9563e-06 | 5.1342 | 4625399.3378
3 | 100 | CONCLUIDO | 0.8659 | 115.48 | 103.28 | 24.89 | 0.36 | 249 | 199.44 | 54.38 | 4 | 247 | 41.06 | 24831.54 | 1378.1 | 5192.87 | 478.84 | 162.12 | 154059.29 | 0.34 | 0.85 | 13.95 | 9.29 | 0.5 | 10 | 3346.5269 | 4578.8657 | 4141.8652 | 3346526.8608 | 4578865.6893 | 2.0875e-06 | 4.8117 | 4141865.1744
4 | 100 | CONCLUIDO | 0.9002 | 111.08 | 101.1 | 31.59 | 0.44 | 192 | 201.01 | 54.38 | 5 | 190 | 41.63 | 25024.84 | 1328.17 | 5192.84 | 406.87 | 162.12 | 118359.61 | 0.4 | 0.87 | 13.83 | 7.11 | 0.5 | 10 | 3120.6276 | 4269.7804 | 3862.2785 | 3120627.6126 | 4269780.3719 | 2.1702e-06 | 4.6283 | 3862278.5259
5 | 100 | CONCLUIDO | 0.9227 | 108.38 | 99.79 | 38.38 | 0.53 | 156 | 202.58 | 54.38 | 6 | 154 | 42.2 | 25218.93 | 1291.06 | 5192.65 | 362.35 | 162.12 | 96278.05 | 0.45 | 0.88 | 13.8 | 5.81 | 0.5 | 10 | 2976.3796 | 4072.4138 | 3683.7484 | 2976379.5516 | 4072413.8111 | 2.2244e-06 | 4.5158 | 3683748.3526
6 | 100 | CONCLUIDO | 0.9401 | 106.37 | 98.8 | 45.6 | 0.61 | 130 | 204.16 | 54.38 | 7 | 128 | 42.78 | 25413.94 | 1256.02 | 5192.53 | 329.46 | 162.12 | 79963.91 | 0.49 | 0.89 | 13.75 | 4.81 | 0.5 | 10 | 2860.5121 | 3913.8788 | 3540.3437 | 2860512.0834 | 3913878.8294 | 2.2664e-06 | 4.4321 | 3540343.7271
7 | 100 | CONCLUIDO | 0.9532 | 104.91 | 98.08 | 53.02 | 0.69 | 111 | 205.75 | 54.38 | 8 | 109 | 43.37 | 25609.61 | 1225.77 | 5192.62 | 305.23 | 162.12 | 67944.8 | 0.53 | 0.89 | 13.72 | 4.09 | 0.5 | 10 | 2770.8756 | 3791.2343 | 3429.4042 | 2770875.614 | 3791234.2575 | 2.298e-06 | 4.3712 | 3429404.181
8 | 100 | CONCLUIDO | 0.963 | 103.85 | 97.56 | 60.35 | 0.77 | 97 | 207.34 | 54.38 | 9 | 95 | 43.96 | 25806.1 | 1197.36 | 5192.56 | 288.39 | 162.12 | 59595.92 | 0.56 | 0.9 | 13.68 | 3.57 | 0.5 | 10 | 2697.434 | 3690.7483 | 3338.5084 | 2697434.0371 | 3690748.2519 | 2.3216e-06 | 4.3271 | 3338508.4187
9 | 100 | CONCLUIDO | 0.9714 | 102.94 | 97.12 | 68.56 | 0.85 | 85 | 208.94 | 54.38 | 10 | 83 | 44.56 | 26003.41 | 1166.14 | 5192.56 | 273.36 | 162.12 | 52139.18 | 0.59 | 0.9 | 13.68 | 3.13 | 0.5 | 10 | 2626.0922 | 3593.1352 | 3250.2114 | 2626092.2103 | 3593135.2171 | 2.3418e-06 | 4.2892 | 3250211.435
10 | 100 | CONCLUIDO | 0.979 | 102.14 | 96.71 | 77.37 | 0.93 | 75 | 210.55 | 54.38 | 11 | 73 | 45.17 | 26201.54 | 1137.31 | 5192.53 | 259.68 | 162.12 | 45348.41 | 0.62 | 0.9 | 13.66 | 2.72 | 0.5 | 10 | 2561.6776 | 3505.0003 | 3170.488 | 2561677.6101 | 3505000.3193 | 2.3602e-06 | 4.2558 | 3170488.0081
11 | 100 | CONCLUIDO | 0.9837 | 101.66 | 96.5 | 85.14 | 1 | 68 | 212.16 | 54.38 | 12 | 66 | 45.78 | 26400.51 | 1108.63 | 5192.56 | 252.61 | 162.12 | 41849.39 | 0.64 | 0.91 | 13.65 | 2.51 | 0.5 | 10 | 2507.7571 | 3431.2239 | 3103.7527 | 2507757.1123 | 3431223.9155 | 2.3715e-06 | 4.2358 | 3103752.7208
12 | 100 | CONCLUIDO | 0.9892 | 101.09 | 96.2 | 94.62 | 1.08 | 61 | 213.78 | 54.38 | 13 | 56 | 46.4 | 26600.32 | 1082.6 | 5192.55 | 242.85 | 162.12 | 37006.2 | 0.67 | 0.91 | 13.63 | 2.22 | 0.5 | 10 | 2455.1414 | 3359.2327 | 3038.6323 | 2455141.3751 | 3359232.7426 | 2.3847e-06 | 4.2121 | 3038632.2843
13 | 100 | CONCLUIDO | 0.9925 | 100.75 | 96.06 | 102.92 | 1.15 | 56 | 215.41 | 54.38 | 14 | 40 | 47.03 | 26801 | 1058.52 | 5192.55 | 237.29 | 162.12 | 34249.59 | 0.68 | 0.91 | 13.65 | 2.07 | 0.5 | 10 | 2412.6347 | 3301.0733 | 2986.0235 | 2412634.729 | 3301073.2742 | 2.3927e-06 | 4.1979 | 2986023.474
14 | 100 | CONCLUIDO | 0.9936 | 100.64 | 96.02 | 106.69 | 1.23 | 54 | 217.04 | 54.38 | 15 | 11 | 47.66 | 27002.55 | 1049.75 | 5192.59 | 235.19 | 162.12 | 33207.71 | 0.69 | 0.91 | 13.68 | 2.04 | 0.5 | 10 | 2397.5756 | 3280.4688 | 2967.3854 | 2397575.6461 | 3280468.7725 | 2.3954e-06 | 4.1933 | 2967385.437
15 | 100 | CONCLUIDO | 0.9945 | 100.56 | 95.98 | 108.65 | 1.3 | 53 | 218.68 | 54.38 | 16 | 1 | 48.31 | 27204.98 | 1053.02 | 5192.84 | 233.17 | 162.12 | 32204.15 | 0.7 | 0.91 | 13.69 | 1.99 | 0.5 | 10 | 2399.5034 | 3283.1064 | 2969.7713 | 2399503.3914 | 3283106.3988 | 2.3975e-06 | 4.19 | 2969771.3319
16 | 100 | CONCLUIDO | 0.9945 | 100.56 | 95.98 | 108.66 | 1.37 | 53 | 220.33 | 54.38 | 17 | 0 | 48.95 | 27408.3 | 1060.68 | 5192.84 | 233.15 | 162.12 | 32196.16 | 0.7 | 0.91 | 13.69 | 1.99 | 0.5 | 10 | 2409.9824 | 3297.4442 | 2982.7408 | 2409982.3765 | 3297444.2085 | 2.3975e-06 | 4.19 | 2982740.7612

## RESULTADOS_6
Unnamed: 0 | Volume de calda [L] | STATUS | Capacidade operacional [ha/h] | Tempo de missao [h] | Tempo util [h] | Tempo por voo [min] | Autonomia Projetada [h] | N° Voos | MTOW [kg] | Massa Estrutura [kg] | Combustível [kg] | Abastecimentos | Massa gerador | Potência gerador [W] | Combustível consumido [L] | Calda cons [L] | Distância percorrida [km] | Distância Pulverizando [km] | RTL ACUMULADO[m] | EOC [km/km] | EOC [h/h] | Tempo de manobra [h] | Tempo rtl_rtw [h] | V pulv [m/s] | V desloc [m/s] | Preço Total por ha Simples [R$/ha] | Preço Total por ha Presumido [R$/ha] | Preço Total por ha Real [R$/ha] | Preço Total Simples [R$] | Preço Total Presumido [R$] | Prod CAPEX [ha/R$] | Dias Trabalhados | Preço Total Real [R$]
0 | 40 | CONCLUIDO | 0.73 | 136.99 | 121.51 | 10.17 | 0.2 | 717 | 89.87 | 37.55 | 1 | 715 | 11.32 | 11317.98 | 990.05 | 5193.56 | 1087.28 | 162.12 | 455936.91 | 0.15 | 0.72 | 14.74 | 27.51 | 0.5 | 10 | 2992.6788 | 4094.7152 | 3703.9213 | 2992678.8068 | 4094715.1712 | 2.5468e-06 | 5.7079 | 3703921.3022
1 | 40 | CONCLUIDO | 0.891 | 112.23 | 104.84 | 21.77 | 0.39 | 289 | 91.1 | 37.55 | 2 | 287 | 11.54 | 11468.97 | 801.37 | 5192.87 | 530.72 | 162.12 | 179798.06 | 0.31 | 0.83 | 14.01 | 10.85 | 0.5 | 10 | 2041.2021 | 2792.8628 | 2526.3159 | 2041202.1308 | 2792862.8069 | 3.1085e-06 | 4.6762 | 2526315.9004
2 | 40 | CONCLUIDO | 0.9478 | 105.5 | 100.33 | 35.2 | 0.57 | 171 | 92.32 | 37.55 | 3 | 168 | 11.77 | 11620.34 | 708.4 | 5192.73 | 380.77 | 162.12 | 105411.87 | 0.43 | 0.87 | 13.8 | 6.34 | 0.5 | 10 | 1754.2075 | 2400.1841 | 2171.1139 | 1754207.5156 | 2400184.113 | 3.3067e-06 | 4.3958 | 2171113.9099
3 | 40 | CONCLUIDO | 0.9669 | 103.42 | 98.99 | 44.99 | 0.75 | 132 | 93.55 | 37.55 | 4 | 12 | 12 | 11772.07 | 661.68 | 5192.8 | 330.2 | 162.12 | 80324.15 | 0.49 | 0.88 | 13.92 | 5 | 0.5 | 10 | 1644.7589 | 2250.4317 | 2035.6536 | 1644758.8721 | 2250431.6505 | 3.3733e-06 | 4.3092 | 2035653.6123
4 | 40 | CONCLUIDO | 0.9674 | 103.37 | 98.95 | 45.32 | 0.93 | 131 | 94.79 | 37.55 | 5 | 0 | 12.23 | 11924.18 | 669.04 | 5192.66 | 328.49 | 162.12 | 79474.98 | 0.49 | 0.88 | 13.93 | 4.97 | 0.5 | 10 | 1653.9903 | 2263.0625 | 2047.079 | 1653990.3191 | 2263062.5235 | 3.375e-06 | 4.3071 | 2047079.0125

## RESULTADOS_4
Unnamed: 0 | Volume de calda [L] | STATUS | Capacidade operacional [ha/h] | Tempo de missao [h] | Tempo util [h] | Tempo por voo [min] | Autonomia Projetada [h] | N° Voos | MTOW [kg] | Massa Estrutura [kg] | Combustível [kg] | Abastecimentos | Massa gerador | Potência gerador [W] | Combustível consumido [L] | Calda cons [L] | Distância percorrida [km] | Distância Pulverizando [km] | RTL ACUMULADO[m] | EOC [km/km] | EOC [h/h] | Tempo de manobra [h] | Tempo rtl_rtw [h] | V pulv [m/s] | V desloc [m/s] | Preço Total por ha Simples [R$/ha] | Preço Total por ha Presumido [R$/ha] | Preço Total por ha Real [R$/ha] | Preço Total Simples [R$] | Preço Total Presumido [R$] | Prod CAPEX [ha/R$] | Dias Trabalhados | Preço Total Real [R$]
0 | 30 | CONCLUIDO | 0.7915 | 126.35 | 115.65 | 12.2 | 0.24 | 569 | 71.52 | 32.27 | 1 | 567 | 8.25 | 9054.6 | 786.73 | 5193.34 | 892.12 | 162.12 | 359099.29 | 0.18 | 0.76 | 14.48 | 21.66 | 0.5 | 10 | 2256.5786 | 3087.5505 | 2792.879 | 2256578.642 | 3087550.4512 | 3.1011e-06 | 5.2646 | 2792878.9695
1 | 30 | CONCLUIDO | 0.9276 | 107.81 | 102.45 | 27.2 | 0.48 | 226 | 72.7 | 32.27 | 2 | 221 | 8.43 | 9200.25 | 625.9 | 5192.71 | 450.6 | 162.12 | 140056 | 0.36 | 0.85 | 13.92 | 8.46 | 0.5 | 10 | 1606.5323 | 2198.1283 | 1988.342 | 1606532.2687 | 2198128.3252 | 3.6344e-06 | 4.4921 | 1988342.0429
2 | 30 | CONCLUIDO | 0.9505 | 105.21 | 100.64 | 34.51 | 0.71 | 175 | 73.88 | 32.27 | 3 | 0 | 8.61 | 9346.23 | 586.99 | 5192.85 | 382.99 | 162.12 | 106504.14 | 0.42 | 0.87 | 14.05 | 6.65 | 0.5 | 10 | 1501.0474 | 2053.7992 | 1857.7875 | 1501047.3571 | 2053799.2155 | 3.7241e-06 | 4.3838 | 1857787.5009

## RESULTADOS_1
Unnamed: 0 | Volume de calda [L] | STATUS | Capacidade operacional [ha/h] | Tempo de missao [h] | Tempo util [h] | Tempo por voo [min] | Autonomia Projetada [h] | N° Voos | MTOW [kg] | Massa Estrutura [kg] | Combustível [kg] | Abastecimentos | Massa gerador | Potência gerador [W] | Combustível consumido [L] | Calda cons [L] | Distância percorrida [km] | Distância Pulverizando [km] | RTL ACUMULADO[m] | EOC [km/km] | EOC [h/h] | Tempo de manobra [h] | Tempo rtl_rtw [h] | V pulv [m/s] | V desloc [m/s] | Preço Total por ha Simples [R$/ha] | Preço Total por ha Presumido [R$/ha] | Preço Total por ha Real [R$/ha] | Preço Total Simples [R$] | Preço Total Presumido [R$] | Prod CAPEX [ha/R$] | Dias Trabalhados | Preço Total Real [R$]
0 | 15 | CONCLUIDO | 0.8853 | 112.96 | 107.36 | 18.35 | 0.43 | 351 | 39.78 | 19.54 | 1 | 41 | 4.24 | 5140 | 421.21 | 5193.32 | 601.17 | 162.12 | 214712.07 | 0.27 | 0.82 | 14.51 | 13.37 | 0.5 | 10 | 1227.4255 | 1679.4177 | 1519.1364 | 1227425.4898 | 1679417.7053 | 4.5876e-06 | 4.7067 | 1519136.4366
1 | 15 | CONCLUIDO | 0.8867 | 112.78 | 107.22 | 18.54 | 0.84 | 347 | 40.89 | 19.54 | 2 | 0 | 4.35 | 5277.26 | 430.94 | 5193.3 | 594.92 | 162.12 | 211609.71 | 0.27 | 0.82 | 14.55 | 13.23 | 0.5 | 10 | 1239.7213 | 1696.2414 | 1534.3545 | 1239721.2924 | 1696241.3648 | 4.5949e-06 | 4.6992 | 1534354.4697

## RESULTADOS_12
Unnamed: 0 | Volume de calda [L] | STATUS | Capacidade operacional [ha/h] | Tempo de missao [h] | Tempo util [h] | Tempo por voo [min] | Autonomia Projetada [h] | N° Voos | MTOW [kg] | Massa Estrutura [kg] | Combustível [kg] | Abastecimentos | Massa gerador | Potência gerador [W] | Combustível consumido [L] | Calda cons [L] | Distância percorrida [km] | Distância Pulverizando [km] | RTL ACUMULADO[m] | EOC [km/km] | EOC [h/h] | Tempo de manobra [h] | Tempo rtl_rtw [h] | V pulv [m/s] | V desloc [m/s] | Preço Total por ha Simples [R$/ha] | Preço Total por ha Presumido [R$/ha] | Preço Total por ha Real [R$/ha] | Preço Total Simples [R$] | Preço Total Presumido [R$] | Prod CAPEX [ha/R$] | Dias Trabalhados | Preço Total Real [R$]
0 | 70 | CONCLUIDO | 0.5771 | 173.29 | 138.3 | 7.32 | 0.12 | 1134 | 141.81 | 47.83 | 1 | 1132 | 22.98 | 17723.39 | 1559.6 | 5193.91 | 1649.97 | 162.12 | 735196.7 | 0.1 | 0.63 | 15.44 | 44.3 | 0.5 | 10 | 5718.8138 | 7824.7334 | 7077.9518 | 5718813.8108 | 7824733.3523 | 1.6065e-06 | 7.2204 | 7077951.7832
1 | 70 | CONCLUIDO | 0.7969 | 125.49 | 110.58 | 15.11 | 0.25 | 439 | 143.17 | 47.83 | 2 | 437 | 23.34 | 17891.86 | 1216.02 | 5193.03 | 722.28 | 162.12 | 274830.87 | 0.22 | 0.79 | 14.27 | 16.59 | 0.5 | 10 | 3269.0485 | 4472.8564 | 4045.9733 | 3269048.5449 | 4472856.4394 | 2.2184e-06 | 5.2287 | 4045973.2985
2 | 70 | CONCLUIDO | 0.8773 | 113.99 | 104.02 | 23.29 | 0.37 | 268 | 144.54 | 47.83 | 3 | 266 | 23.71 | 18060.85 | 1113.68 | 5192.88 | 503.51 | 162.12 | 166296.69 | 0.32 | 0.84 | 13.98 | 10.03 | 0.5 | 10 | 2749.3326 | 3761.7582 | 3402.7413 | 2749332.62 | 3761758.1826 | 2.4422e-06 | 4.7496 | 3402741.2613
3 | 70 | CONCLUIDO | 0.9202 | 108.67 | 100.99 | 32.06 | 0.49 | 189 | 145.92 | 47.83 | 4 | 187 | 24.09 | 18230.35 | 1048.71 | 5192.75 | 402.51 | 162.12 | 116191.61 | 0.4 | 0.87 | 13.84 | 7 | 0.5 | 10 | 2498.1054 | 3418.018 | 3091.8072 | 2498105.4207 | 3418018.0452 | 2.5617e-06 | 4.5279 | 3091807.2002
4 | 70 | CONCLUIDO | 0.9455 | 105.76 | 99.34 | 41.11 | 0.6 | 145 | 147.3 | 47.83 | 5 | 143 | 24.47 | 18400.38 | 999.13 | 5192.7 | 347.38 | 162.12 | 88849.28 | 0.47 | 0.88 | 13.78 | 5.36 | 0.5 | 10 | 2345.5143 | 3209.2362 | 2902.9512 | 2345514.3302 | 3209236.1834 | 2.6321e-06 | 4.4067 | 2902951.1863
5 | 70 | CONCLUIDO | 0.9633 | 103.81 | 98.26 | 51.27 | 0.71 | 115 | 148.68 | 47.83 | 6 | 113 | 24.85 | 18570.94 | 951.37 | 5192.74 | 310.85 | 162.12 | 70732.5 | 0.52 | 0.89 | 13.74 | 4.27 | 0.5 | 10 | 2225.5347 | 3045.0748 | 2754.4571 | 2225534.6968 | 3045074.7558 | 2.6816e-06 | 4.3254 | 2754457.0949
6 | 70 | CONCLUIDO | 0.9767 | 102.39 | 97.44 | 62.2 | 0.83 | 94 | 150.07 | 47.83 | 7 | 91 | 25.24 | 18742.03 | 906.9 | 5192.62 | 284.21 | 162.12 | 57518.04 | 0.57 | 0.9 | 13.69 | 3.46 | 0.5 | 10 | 2126.1779 | 2909.1304 | 2631.4871 | 2126177.8805 | 2909130.3765 | 2.719e-06 | 4.2663 | 2631487.0563
7 | 70 | CONCLUIDO | 0.9852 | 101.5 | 96.97 | 72.72 | 0.94 | 80 | 151.46 | 47.83 | 8 | 54 | 25.63 | 18913.66 | 865.56 | 5192.53 | 267.09 | 162.12 | 49029.12 | 0.61 | 0.9 | 13.7 | 2.98 | 0.5 | 10 | 2046.8355 | 2800.5706 | 2533.288 | 2046835.4552 | 2800570.5698 | 2.7426e-06 | 4.2292 | 2533288.0452
8 | 70 | CONCLUIDO | 0.9871 | 101.3 | 96.88 | 76.48 | 1.04 | 76 | 152.85 | 47.83 | 9 | 2 | 26.03 | 19085.83 | 858.43 | 5192.63 | 262.2 | 162.12 | 46601.62 | 0.62 | 0.9 | 13.76 | 2.9 | 0.5 | 10 | 2032.3203 | 2780.7103 | 2515.3232 | 2032320.2897 | 2780710.28 | 2.7479e-06 | 4.2208 | 2515323.1936
9 | 70 | CONCLUIDO | 0.9872 | 101.29 | 96.87 | 76.48 | 1.15 | 76 | 154.25 | 47.83 | 10 | 0 | 26.43 | 19258.55 | 865.6 | 5192.58 | 261.82 | 162.12 | 46413.89 | 0.62 | 0.9 | 13.76 | 2.89 | 0.5 | 10 | 2041.9126 | 2793.8349 | 2527.1952 | 2041912.5841 | 2793834.8804 | 2.7482e-06 | 4.2204 | 2527195.2005

## RESULTADOS_16
Unnamed: 0 | Volume de calda [L] | STATUS | Capacidade operacional [ha/h] | Tempo de missao [h] | Tempo util [h] | Tempo por voo [min] | Autonomia Projetada [h] | N° Voos | MTOW [kg] | Massa Estrutura [kg] | Combustível [kg] | Abastecimentos | Massa gerador | Potência gerador [W] | Combustível consumido [L] | Calda cons [L] | Distância percorrida [km] | Distância Pulverizando [km] | RTL ACUMULADO[m] | EOC [km/km] | EOC [h/h] | Tempo de manobra [h] | Tempo rtl_rtw [h] | V pulv [m/s] | V desloc [m/s] | Preço Total por ha Simples [R$/ha] | Preço Total por ha Presumido [R$/ha] | Preço Total por ha Real [R$/ha] | Preço Total Simples [R$] | Preço Total Presumido [R$] | Prod CAPEX [ha/R$] | Dias Trabalhados | Preço Total Real [R$]
0 | 90 | CONCLUIDO | 0.4892 | 204.43 | 150.92 | 6.3 | 0.1 | 1437 | 176.73 | 52.44 | 1 | 1435 | 33.29 | 22031.19 | 1971.38 | 5194.38 | 2073.35 | 162.12 | 945375.9 | 0.08 | 0.58 | 15.94 | 56.9 | 0.5 | 10 | 8375.297 | 11459.4508 | 10365.7769 | 8375296.9902 | 11459450.8341 | 1.2306e-06 | 8.5179 | 10365776.9299
1 | 90 | CONCLUIDO | 0.7387 | 135.38 | 114.11 | 12.92 | 0.2 | 530 | 178.21 | 52.44 | 2 | 528 | 33.77 | 22213.89 | 1466.42 | 5193.13 | 839.77 | 162.12 | 333117.73 | 0.19 | 0.77 | 14.43 | 20.12 | 0.5 | 10 | 4163.2274 | 5696.3113 | 5152.6634 | 4163227.3546 | 5696311.3352 | 1.8582e-06 | 5.6408 | 5152663.3762
2 | 90 | CONCLUIDO | 0.8338 | 119.93 | 106.06 | 19.76 | 0.3 | 322 | 179.7 | 52.44 | 3 | 320 | 34.26 | 22397.24 | 1339.86 | 5192.86 | 571.68 | 162.12 | 200113.62 | 0.28 | 0.82 | 14.06 | 12.07 | 0.5 | 10 | 3394.0355 | 4643.8691 | 4200.6647 | 3394035.463 | 4643869.0547 | 2.0974e-06 | 4.9971 | 4200664.7098
3 | 90 | CONCLUIDO | 0.8838 | 113.15 | 102.55 | 26.75 | 0.39 | 230 | 181.19 | 52.44 | 4 | 228 | 34.75 | 22581.25 | 1272.07 | 5192.78 | 454.7 | 162.12 | 142084.56 | 0.36 | 0.85 | 13.9 | 8.56 | 0.5 | 10 | 3061.6279 | 4189.0544 | 3789.2569 | 3061627.9165 | 4189054.3849 | 2.2232e-06 | 4.7146 | 3789256.9137
4 | 90 | CONCLUIDO | 0.915 | 109.29 | 100.58 | 34.09 | 0.49 | 177 | 182.69 | 52.44 | 5 | 175 | 35.25 | 22766.06 | 1224.34 | 5192.68 | 388.32 | 162.12 | 109156.92 | 0.42 | 0.87 | 13.83 | 6.59 | 0.5 | 10 | 2866.7296 | 3922.3859 | 3548.0389 | 2866729.5974 | 3922385.9064 | 2.3016e-06 | 4.5537 | 3548038.9006
5 | 90 | CONCLUIDO | 0.9362 | 106.82 | 99.31 | 41.67 | 0.58 | 143 | 184.19 | 52.44 | 6 | 141 | 35.75 | 22951.43 | 1185.06 | 5192.64 | 345.97 | 162.12 | 88151.89 | 0.47 | 0.88 | 13.79 | 5.33 | 0.5 | 10 | 2732.3271 | 3738.4905 | 3381.6942 | 2732327.106 | 3738490.4882 | 2.355e-06 | 4.4508 | 3381694.203
6 | 90 | CONCLUIDO | 0.9521 | 105.03 | 98.38 | 49.6 | 0.67 | 119 | 185.7 | 52.44 | 7 | 117 | 36.26 | 23137.49 | 1147.97 | 5192.72 | 315.23 | 162.12 | 72905.97 | 0.51 | 0.89 | 13.73 | 4.39 | 0.5 | 10 | 2624.8347 | 3591.4147 | 3248.6551 | 2624834.7148 | 3591414.6563 | 2.395e-06 | 4.3762 | 3248655.0821
7 | 90 | CONCLUIDO | 0.9643 | 103.7 | 97.69 | 58.04 | 0.76 | 101 | 187.22 | 52.44 | 8 | 99 | 36.78 | 23324.24 | 1114.83 | 5192.61 | 292.87 | 162.12 | 61815.63 | 0.55 | 0.9 | 13.69 | 3.71 | 0.5 | 10 | 2538.3795 | 3473.1228 | 3141.6528 | 2538379.491 | 3473122.8049 | 2.4256e-06 | 4.3208 | 3141652.839
8 | 90 | CONCLUIDO | 0.9735 | 102.72 | 97.17 | 66.25 | 0.85 | 88 | 188.74 | 52.44 | 9 | 86 | 37.3 | 23511.69 | 1082.58 | 5192.64 | 275.12 | 162.12 | 53005.59 | 0.59 | 0.9 | 13.68 | 3.18 | 0.5 | 10 | 2464.4755 | 3372.0041 | 3050.1847 | 2464475.4655 | 3372004.0569 | 2.4488e-06 | 4.28 | 3050184.7223
9 | 90 | CONCLUIDO | 0.9815 | 101.89 | 96.76 | 76.39 | 0.93 | 76 | 190.26 | 52.44 | 10 | 74 | 37.82 | 23699.85 | 1047.65 | 5192.65 | 261.94 | 162.12 | 46475.14 | 0.62 | 0.9 | 13.65 | 2.78 | 0.5 | 10 | 2392.1857 | 3273.0939 | 2960.7145 | 2392185.6546 | 3273093.9484 | 2.4689e-06 | 4.2454 | 2960714.4558
10 | 90 | CONCLUIDO | 0.9874 | 101.27 | 96.47 | 86.39 | 1.02 | 67 | 191.79 | 52.44 | 11 | 61 | 38.35 | 23888.73 | 1012.96 | 5192.64 | 251.33 | 162.12 | 41213.48 | 0.65 | 0.91 | 13.66 | 2.49 | 0.5 | 10 | 2327.4269 | 3184.4882 | 2880.5651 | 2327426.8925 | 3184488.1531 | 2.4838e-06 | 4.2196 | 2880565.0733
11 | 90 | CONCLUIDO | 0.9917 | 100.84 | 96.25 | 94.67 | 1.1 | 61 | 193.33 | 52.44 | 12 | 37 | 38.89 | 24078.33 | 985.88 | 5192.66 | 243.54 | 162.12 | 37350.56 | 0.67 | 0.91 | 13.66 | 2.26 | 0.5 | 10 | 2278.177 | 3117.1022 | 2819.6104 | 2278176.9517 | 3117102.2113 | 2.4946e-06 | 4.2017 | 2819610.3512
12 | 90 | CONCLUIDO | 0.9929 | 100.71 | 96.19 | 97.82 | 1.18 | 59 | 194.88 | 52.44 | 13 | 4 | 39.43 | 24268.67 | 983.21 | 5192.68 | 240.59 | 162.12 | 35884.53 | 0.67 | 0.91 | 13.69 | 2.21 | 0.5 | 10 | 2271.214 | 3107.5752 | 2810.9925 | 2271213.9692 | 3107575.1516 | 2.4976e-06 | 4.1963 | 2810992.5406
13 | 90 | CONCLUIDO | 0.9928 | 100.72 | 96.21 | 97.84 | 1.27 | 59 | 196.42 | 52.44 | 14 | 0 | 39.98 | 24459.75 | 990.05 | 5192.63 | 240.75 | 162.12 | 35962.75 | 0.67 | 0.91 | 13.7 | 2.22 | 0.5 | 10 | 2280.9991 | 3120.9636 | 2823.1032 | 2280999.0991 | 3120963.598 | 2.4973e-06 | 4.1967 | 2823103.2125

## RESULTADOS_0
Unnamed: 0 | Volume de calda [L] | STATUS | Capacidade operacional [ha/h] | Tempo de missao [h] | Tempo util [h] | Tempo por voo [min] | Autonomia Projetada [h] | N° Voos | MTOW [kg] | Massa Estrutura [kg] | Combustível [kg] | Abastecimentos | Massa gerador | Potência gerador [W] | Combustível consumido [L] | Calda cons [L] | Distância percorrida [km] | Distância Pulverizando [km] | RTL ACUMULADO[m] | EOC [km/km] | EOC [h/h] | Tempo de manobra [h] | Tempo rtl_rtw [h] | V pulv [m/s] | V desloc [m/s] | Preço Total por ha Simples [R$/ha] | Preço Total por ha Presumido [R$/ha] | Preço Total por ha Real [R$/ha] | Preço Total Simples [R$] | Preço Total Presumido [R$] | Prod CAPEX [ha/R$] | Dias Trabalhados | Preço Total Real [R$]
0 | 10 | CONCLUIDO | 0.8245 | 121.29 | 113.86 | 13.14 | 0.64 | 520 | 26.11 | 12.1 | 1 | 0 | 3.01 | 3454.41 | 330.17 | 5193.68 | 808.29 | 162.12 | 317427.03 | 0.2 | 0.77 | 15.06 | 19.87 | 0.5 | 10 | 1110.0059 | 1518.7591 | 1373.8109 | 1110005.9437 | 1518759.1021 | 5.0317e-06 | 5.0537 | 1373810.865

## RESULTADOS_7
Unnamed: 0 | Volume de calda [L] | STATUS | Capacidade operacional [ha/h] | Tempo de missao [h] | Tempo util [h] | Tempo por voo [min] | Autonomia Projetada [h] | N° Voos | MTOW [kg] | Massa Estrutura [kg] | Combustível [kg] | Abastecimentos | Massa gerador | Potência gerador [W] | Combustível consumido [L] | Calda cons [L] | Distância percorrida [km] | Distância Pulverizando [km] | RTL ACUMULADO[m] | EOC [km/km] | EOC [h/h] | Tempo de manobra [h] | Tempo rtl_rtw [h] | V pulv [m/s] | V desloc [m/s] | Preço Total por ha Simples [R$/ha] | Preço Total por ha Presumido [R$/ha] | Preço Total por ha Real [R$/ha] | Preço Total Simples [R$] | Preço Total Presumido [R$] | Prod CAPEX [ha/R$] | Dias Trabalhados | Preço Total Real [R$]
0 | 45 | CONCLUIDO | 0.7019 | 142.46 | 124.3 | 9.48 | 0.18 | 787 | 98.71 | 39.72 | 1 | 785 | 12.99 | 12407.75 | 1086.08 | 5193.67 | 1180.27 | 162.12 | 502083.02 | 0.14 | 0.7 | 14.87 | 30.3 | 0.5 | 10 | 3381.4187 | 4626.6063 | 4185.0494 | 3381418.7068 | 4626606.2523 | 2.3352e-06 | 5.9358 | 4185049.4451
1 | 45 | CONCLUIDO | 0.8741 | 114.41 | 105.9 | 20.04 | 0.35 | 317 | 99.95 | 39.72 | 2 | 315 | 13.24 | 12561.45 | 879.15 | 5192.92 | 566.13 | 162.12 | 197365.31 | 0.29 | 0.83 | 14.06 | 11.91 | 0.5 | 10 | 2248.5409 | 3076.5529 | 2782.931 | 2248540.9312 | 3076552.9007 | 2.9081e-06 | 4.7671 | 2782931.0098
2 | 45 | CONCLUIDO | 0.9351 | 106.94 | 101.04 | 31.91 | 0.52 | 190 | 101.2 | 39.72 | 3 | 188 | 13.49 | 12715.54 | 787.54 | 5192.74 | 404.53 | 162.12 | 117198.08 | 0.4 | 0.87 | 13.84 | 7.06 | 0.5 | 10 | 1932.8267 | 2644.5787 | 2392.1838 | 1932826.6503 | 2644578.6932 | 3.111e-06 | 4.4558 | 2392183.8144
3 | 45 | CONCLUIDO | 0.9666 | 103.45 | 98.79 | 45.6 | 0.69 | 130 | 102.45 | 39.72 | 4 | 110 | 13.74 | 12870.03 | 715.68 | 5192.75 | 328.37 | 162.12 | 79418.08 | 0.49 | 0.89 | 13.77 | 4.81 | 0.5 | 10 | 1752.7324 | 2398.1658 | 2169.2882 | 1752732.4203 | 2398165.8225 | 3.2158e-06 | 4.3104 | 2169288.2423
4 | 45 | CONCLUIDO | 0.9727 | 102.8 | 98.41 | 50.47 | 0.85 | 117 | 103.71 | 39.72 | 5 | 1 | 14 | 13024.91 | 698.63 | 5192.58 | 311.86 | 162.12 | 71230.65 | 0.52 | 0.89 | 13.87 | 4.43 | 0.5 | 10 | 1715.2154 | 2346.8334 | 2122.8549 | 1715215.4283 | 2346833.419 | 3.2361e-06 | 4.2833 | 2122854.9313
5 | 45 | CONCLUIDO | 0.9727 | 102.81 | 98.42 | 50.47 | 1.01 | 117 | 104.97 | 39.72 | 6 | 0 | 14.25 | 13180.19 | 706.52 | 5192.59 | 311.9 | 162.12 | 71248.19 | 0.52 | 0.89 | 13.87 | 4.43 | 0.5 | 10 | 1726.3256 | 2362.0349 | 2136.6056 | 1726325.6053 | 2362034.8533 | 3.2361e-06 | 4.2838 | 2136605.562

## RESULTADOS_10
Unnamed: 0 | Volume de calda [L] | STATUS | Capacidade operacional [ha/h] | Tempo de missao [h] | Tempo util [h] | Tempo por voo [min] | Autonomia Projetada [h] | N° Voos | MTOW [kg] | Massa Estrutura [kg] | Combustível [kg] | Abastecimentos | Massa gerador | Potência gerador [W] | Combustível consumido [L] | Calda cons [L] | Distância percorrida [km] | Distância Pulverizando [km] | RTL ACUMULADO[m] | EOC [km/km] | EOC [h/h] | Tempo de manobra [h] | Tempo rtl_rtw [h] | V pulv [m/s] | V desloc [m/s] | Preço Total por ha Simples [R$/ha] | Preço Total por ha Presumido [R$/ha] | Preço Total por ha Real [R$/ha] | Preço Total Simples [R$] | Preço Total Presumido [R$] | Prod CAPEX [ha/R$] | Dias Trabalhados | Preço Total Real [R$]
0 | 60 | CONCLUIDO | 0.6247 | 160.07 | 132.57 | 8.01 | 0.14 | 993 | 124.63 | 45 | 1 | 991 | 18.64 | 15605.44 | 1367.9 | 5194.01 | 1456.77 | 162.12 | 639304.41 | 0.11 | 0.66 | 15.22 | 38.56 | 0.5 | 10 | 4684.5464 | 6409.6031 | 5797.8795 | 4684546.4072 | 6409603.0619 | 1.8506e-06 | 6.6696 | 5797879.5416
1 | 60 | CONCLUIDO | 0.8268 | 120.94 | 108.79 | 16.65 | 0.28 | 392 | 125.95 | 45 | 2 | 390 | 18.95 | 15767.7 | 1087.2 | 5192.89 | 661.7 | 162.12 | 244775.2 | 0.25 | 0.8 | 14.21 | 14.8 | 0.5 | 10 | 2855.5466 | 3907.0848 | 3534.1981 | 2855546.5719 | 3907084.7974 | 2.4493e-06 | 5.0392 | 3534198.108
2 | 60 | CONCLUIDO | 0.8995 | 111.18 | 102.94 | 25.84 | 0.42 | 239 | 127.27 | 45 | 3 | 237 | 19.27 | 15930.42 | 992.78 | 5192.8 | 467.75 | 162.12 | 148562.18 | 0.35 | 0.85 | 13.92 | 8.95 | 0.5 | 10 | 2431.7435 | 3327.2187 | 3009.6736 | 2431743.4958 | 3327218.7319 | 2.6647e-06 | 4.6325 | 3009673.6459
3 | 60 | CONCLUIDO | 0.9377 | 106.64 | 100.22 | 35.79 | 0.55 | 168 | 128.59 | 45 | 4 | 166 | 19.59 | 16093.6 | 927.69 | 5192.56 | 376.34 | 162.12 | 103214.12 | 0.43 | 0.87 | 13.82 | 6.23 | 0.5 | 10 | 2215.7934 | 3031.7463 | 2742.4007 | 2215793.4453 | 3031746.3457 | 2.7778e-06 | 4.4433 | 2742400.7296
4 | 60 | CONCLUIDO | 0.9617 | 103.98 | 98.63 | 46.97 | 0.68 | 126 | 129.92 | 45 | 5 | 124 | 19.92 | 16257.24 | 871.56 | 5192.65 | 323.28 | 162.12 | 76892.27 | 0.5 | 0.89 | 13.75 | 4.64 | 0.5 | 10 | 2068.3578 | 2830.0184 | 2559.9254 | 2068357.8179 | 2830018.4159 | 2.8489e-06 | 4.3325 | 2559925.4303
5 | 60 | CONCLUIDO | 0.9776 | 102.29 | 97.62 | 59.17 | 0.81 | 99 | 131.25 | 45 | 6 | 84 | 20.25 | 16421.36 | 817.97 | 5192.58 | 290.11 | 162.12 | 60443.07 | 0.56 | 0.9 | 13.7 | 3.64 | 0.5 | 10 | 1952.1827 | 2671.0625 | 2416.14 | 1952182.6728 | 2671062.4572 | 2.896e-06 | 4.2621 | 2416140.0051
6 | 60 | CONCLUIDO | 0.9833 | 101.7 | 97.31 | 66.35 | 0.93 | 88 | 132.58 | 45 | 7 | 12 | 20.59 | 16585.95 | 795.58 | 5192.67 | 276.67 | 162.12 | 53778.86 | 0.59 | 0.9 | 13.78 | 3.33 | 0.5 | 10 | 1907.4624 | 2609.8742 | 2360.7915 | 1907462.4193 | 2609874.2334 | 2.9129e-06 | 4.2375 | 2360791.4996
7 | 60 | CONCLUIDO | 0.9834 | 101.68 | 97.3 | 66.34 | 1.06 | 88 | 133.92 | 45 | 8 | 0 | 20.93 | 16751.02 | 802.7 | 5192.76 | 276.07 | 162.12 | 53479.4 | 0.59 | 0.9 | 13.78 | 3.32 | 0.5 | 10 | 1917.0364 | 2622.9738 | 2372.6409 | 1917036.4375 | 2622973.8275 | 2.9132e-06 | 4.2367 | 2372640.8867

## RESULTADOS_14
Unnamed: 0 | Volume de calda [L] | STATUS | Capacidade operacional [ha/h] | Tempo de missao [h] | Tempo util [h] | Tempo por voo [min] | Autonomia Projetada [h] | N° Voos | MTOW [kg] | Massa Estrutura [kg] | Combustível [kg] | Abastecimentos | Massa gerador | Potência gerador [W] | Combustível consumido [L] | Calda cons [L] | Distância percorrida [km] | Distância Pulverizando [km] | RTL ACUMULADO[m] | EOC [km/km] | EOC [h/h] | Tempo de manobra [h] | Tempo rtl_rtw [h] | V pulv [m/s] | V desloc [m/s] | Preço Total por ha Simples [R$/ha] | Preço Total por ha Presumido [R$/ha] | Preço Total por ha Real [R$/ha] | Preço Total Simples [R$] | Preço Total Presumido [R$] | Prod CAPEX [ha/R$] | Dias Trabalhados | Preço Total Real [R$]
0 | 80 | CONCLUIDO | 0.5319 | 188 | 144.4 | 6.76 | 0.11 | 1281 | 159.12 | 50.28 | 1 | 1279 | 27.84 | 19859.16 | 1759.53 | 5194.61 | 1854.86 | 162.12 | 836908.09 | 0.09 | 0.61 | 15.67 | 50.38 | 0.5 | 10 | 6934.4169 | 9487.9751 | 8582.4561 | 6934416.9092 | 9487975.1401 | 1.4031e-06 | 7.8333 | 8582456.1092
1 | 80 | CONCLUIDO | 0.7674 | 130.31 | 112.36 | 13.9 | 0.22 | 485 | 160.54 | 50.28 | 2 | 483 | 28.26 | 20034.4 | 1341.99 | 5193.05 | 781.71 | 162.12 | 304315.17 | 0.21 | 0.78 | 14.34 | 18.36 | 0.5 | 10 | 3704.0087 | 5067.9881 | 4584.3065 | 3704008.7176 | 5067988.1367 | 2.0243e-06 | 5.4296 | 4584306.4619
2 | 80 | CONCLUIDO | 0.8551 | 116.94 | 105.08 | 21.3 | 0.33 | 296 | 161.97 | 50.28 | 3 | 294 | 28.69 | 20210.21 | 1228.57 | 5192.75 | 538.69 | 162.12 | 183748.42 | 0.3 | 0.83 | 14.03 | 11.09 | 0.5 | 10 | 3069.8706 | 4200.3324 | 3799.4586 | 3069870.6257 | 4200332.4233 | 2.2556e-06 | 4.8725 | 3799458.592
3 | 80 | CONCLUIDO | 0.9017 | 110.9 | 101.81 | 29.09 | 0.43 | 210 | 163.4 | 50.28 | 4 | 208 | 29.12 | 20386.62 | 1163.55 | 5192.87 | 429.85 | 162.12 | 129760.27 | 0.38 | 0.86 | 13.88 | 7.82 | 0.5 | 10 | 2781.7384 | 3806.0972 | 3442.8487 | 2781738.422 | 3806097.2306 | 2.3785e-06 | 4.6208 | 3442848.6528
4 | 80 | CONCLUIDO | 0.9307 | 107.44 | 99.93 | 37.24 | 0.54 | 161 | 164.83 | 50.28 | 5 | 159 | 29.55 | 20563.61 | 1114.33 | 5192.62 | 367.14 | 162.12 | 98647.06 | 0.44 | 0.88 | 13.8 | 5.95 | 0.5 | 10 | 2605.5343 | 3565.007 | 3224.7678 | 2605534.3382 | 3565007.0295 | 2.455e-06 | 4.4767 | 3224767.7622
5 | 80 | CONCLUIDO | 0.9495 | 105.32 | 98.8 | 45.6 | 0.64 | 130 | 166.27 | 50.28 | 6 | 128 | 29.99 | 20741.2 | 1073.75 | 5192.74 | 328.74 | 162.12 | 79601.76 | 0.49 | 0.89 | 13.77 | 4.82 | 0.5 | 10 | 2485.5085 | 3400.7823 | 3076.2164 | 2485508.456 | 3400782.3224 | 2.5046e-06 | 4.3883 | 3076216.4306
6 | 80 | CONCLUIDO | 0.9645 | 103.69 | 97.91 | 54.9 | 0.74 | 107 | 167.72 | 50.28 | 7 | 105 | 30.44 | 20919.39 | 1033.88 | 5192.57 | 299.71 | 162.12 | 65203.32 | 0.54 | 0.89 | 13.71 | 3.93 | 0.5 | 10 | 2382.6359 | 3260.0276 | 2948.8951 | 2382635.9362 | 3260027.6024 | 2.5442e-06 | 4.3204 | 2948895.1435
7 | 80 | CONCLUIDO | 0.9755 | 102.51 | 97.28 | 64.85 | 0.84 | 90 | 169.17 | 50.28 | 8 | 88 | 30.89 | 21098.19 | 992.91 | 5192.52 | 279.21 | 162.12 | 55037.97 | 0.58 | 0.9 | 13.67 | 3.3 | 0.5 | 10 | 2293.0397 | 3137.4381 | 2838.0054 | 2293039.7374 | 3137438.1304 | 2.5732e-06 | 4.2713 | 2838005.4387
8 | 80 | CONCLUIDO | 0.9834 | 101.69 | 96.85 | 74.5 | 0.94 | 78 | 170.62 | 50.28 | 9 | 73 | 31.34 | 21277.6 | 956.85 | 5192.49 | 264.67 | 162.12 | 47827.24 | 0.61 | 0.9 | 13.66 | 2.87 | 0.5 | 10 | 2220.952 | 3038.8045 | 2748.7852 | 2220951.9655 | 3038804.4606 | 2.5941e-06 | 4.2371 | 2748785.2279
9 | 80 | CONCLUIDO | 0.9897 | 101.04 | 96.52 | 85.16 | 1.03 | 68 | 172.08 | 50.28 | 10 | 34 | 31.8 | 21457.64 | 922.17 | 5192.64 | 251.58 | 162.12 | 41333.53 | 0.64 | 0.91 | 13.7 | 2.54 | 0.5 | 10 | 2156.2577 | 2950.2869 | 2668.7156 | 2156257.6825 | 2950286.8885 | 2.6107e-06 | 4.21 | 2668715.6487
10 | 80 | CONCLUIDO | 0.991 | 100.91 | 96.46 | 87.69 | 1.12 | 66 | 173.55 | 50.28 | 11 | 3 | 32.27 | 21638.31 | 919.5 | 5192.62 | 248.81 | 162.12 | 39960.33 | 0.65 | 0.91 | 13.72 | 2.47 | 0.5 | 10 | 2149.2414 | 2940.6869 | 2660.0319 | 2149241.4318 | 2940686.9448 | 2.6141e-06 | 4.2046 | 2660031.9101
11 | 80 | CONCLUIDO | 0.9909 | 100.92 | 96.46 | 87.69 | 1.22 | 66 | 175.02 | 50.28 | 12 | 0 | 32.74 | 21819.6 | 927.01 | 5192.61 | 248.88 | 162.12 | 39995.02 | 0.65 | 0.91 | 13.72 | 2.48 | 0.5 | 10 | 2159.7692 | 2955.0915 | 2673.0617 | 2159769.1848 | 2955091.4809 | 2.6138e-06 | 4.205 | 2673061.6974

## RESULTADOS_5
Unnamed: 0 | Volume de calda [L] | STATUS | Capacidade operacional [ha/h] | Tempo de missao [h] | Tempo util [h] | Tempo por voo [min] | Autonomia Projetada [h] | N° Voos | MTOW [kg] | Massa Estrutura [kg] | Combustível [kg] | Abastecimentos | Massa gerador | Potência gerador [W] | Combustível consumido [L] | Calda cons [L] | Distância percorrida [km] | Distância Pulverizando [km] | RTL ACUMULADO[m] | EOC [km/km] | EOC [h/h] | Tempo de manobra [h] | Tempo rtl_rtw [h] | V pulv [m/s] | V desloc [m/s] | Preço Total por ha Simples [R$/ha] | Preço Total por ha Presumido [R$/ha] | Preço Total por ha Real [R$/ha] | Preço Total Simples [R$] | Preço Total Presumido [R$] | Prod CAPEX [ha/R$] | Dias Trabalhados | Preço Total Real [R$]
0 | 35 | CONCLUIDO | 0.7601 | 131.56 | 118.58 | 11.05 | 0.22 | 644 | 80.84 | 35.1 | 1 | 642 | 9.74 | 10204.21 | 890.28 | 5193.31 | 990.31 | 162.12 | 407820.5 | 0.16 | 0.74 | 14.59 | 24.58 | 0.5 | 10 | 2616.3379 | 3579.789 | 3238.1389 | 2616337.9325 | 3579788.9839 | 2.7986e-06 | 5.4817 | 3238138.9475
1 | 35 | CONCLUIDO | 0.9091 | 110 | 103.65 | 24.01 | 0.43 | 259 | 82.04 | 35.1 | 2 | 257 | 9.94 | 10352.53 | 718.39 | 5192.87 | 491.11 | 162.12 | 160145.28 | 0.33 | 0.84 | 13.96 | 9.66 | 0.5 | 10 | 1828.3854 | 2501.6775 | 2262.921 | 1828385.3832 | 2501677.5439 | 3.3472e-06 | 4.5833 | 2262920.9503
2 | 35 | CONCLUIDO | 0.9572 | 104.47 | 99.88 | 38.17 | 0.63 | 157 | 83.25 | 35.1 | 3 | 82 | 10.15 | 10501.19 | 630.29 | 5192.76 | 362.14 | 162.12 | 96171.04 | 0.45 | 0.88 | 13.89 | 5.89 | 0.5 | 10 | 1586.7892 | 2171.115 | 1963.9068 | 1586789.192 | 2171114.9766 | 3.5243e-06 | 4.3529 | 1963906.8104
3 | 35 | CONCLUIDO | 0.9602 | 104.14 | 99.67 | 39.87 | 0.83 | 150 | 84.46 | 35.1 | 4 | 0 | 10.36 | 10650.22 | 629.35 | 5192.66 | 351.95 | 162.12 | 91109.28 | 0.46 | 0.88 | 13.97 | 5.68 | 0.5 | 10 | 1579.1438 | 2160.6542 | 1954.4444 | 1579143.7942 | 2160654.2062 | 3.5353e-06 | 4.3392 | 1954444.4012

## RESULTADOS_8
Unnamed: 0 | Volume de calda [L] | STATUS | Capacidade operacional [ha/h] | Tempo de missao [h] | Tempo util [h] | Tempo por voo [min] | Autonomia Projetada [h] | N° Voos | MTOW [kg] | Massa Estrutura [kg] | Combustível [kg] | Abastecimentos | Massa gerador | Potência gerador [W] | Combustível consumido [L] | Calda cons [L] | Distância percorrida [km] | Distância Pulverizando [km] | RTL ACUMULADO[m] | EOC [km/km] | EOC [h/h] | Tempo de manobra [h] | Tempo rtl_rtw [h] | V pulv [m/s] | V desloc [m/s] | Preço Total por ha Simples [R$/ha] | Preço Total por ha Presumido [R$/ha] | Preço Total por ha Real [R$/ha] | Preço Total Simples [R$] | Preço Total Presumido [R$] | Prod CAPEX [ha/R$] | Dias Trabalhados | Preço Total Real [R$]
0 | 50 | CONCLUIDO | 0.6756 | 148.02 | 126.98 | 8.91 | 0.16 | 855 | 107.41 | 41.65 | 1 | 853 | 14.77 | 13481.73 | 1179.53 | 5193.45 | 1271.24 | 162.12 | 547229.92 | 0.13 | 0.69 | 14.96 | 32.99 | 0.5 | 10 | 3784.9626 | 5178.7528 | 4684.4999 | 3784962.6183 | 5178752.8351 | 2.1541e-06 | 6.1675 | 4684499.933
1 | 50 | CONCLUIDO | 0.8582 | 116.52 | 106.87 | 18.69 | 0.32 | 343 | 108.68 | 41.65 | 2 | 341 | 15.03 | 13638.32 | 950.96 | 5192.9 | 598.81 | 162.12 | 213574.52 | 0.27 | 0.82 | 14.09 | 12.88 | 0.5 | 10 | 2449.1775 | 3351.0728 | 3031.2511 | 2449177.5454 | 3351072.7677 | 2.7364e-06 | 4.855 | 3031251.086
2 | 50 | CONCLUIDO | 0.9228 | 108.37 | 101.73 | 29.49 | 0.48 | 207 | 109.96 | 41.65 | 3 | 205 | 15.31 | 13795.21 | 860.65 | 5192.66 | 426.67 | 162.12 | 128184.3 | 0.38 | 0.86 | 13.89 | 7.75 | 0.5 | 10 | 2104.7174 | 2879.7672 | 2604.9263 | 2104717.4327 | 2879767.245 | 2.9423e-06 | 4.5154 | 2604926.3009
3 | 50 | CONCLUIDO | 0.9568 | 104.51 | 99.3 | 41.66 | 0.63 | 143 | 111.23 | 41.65 | 4 | 141 | 15.58 | 13952.52 | 791.21 | 5192.62 | 346.41 | 162.12 | 88371.46 | 0.47 | 0.88 | 13.76 | 5.31 | 0.5 | 10 | 1912.9129 | 2617.3318 | 2367.5374 | 1912912.9155 | 2617331.8428 | 3.0507e-06 | 4.3546 | 2367537.3651
4 | 50 | CONCLUIDO | 0.9754 | 102.52 | 98.06 | 53.98 | 0.78 | 109 | 112.51 | 41.65 | 5 | 59 | 15.86 | 14110.24 | 735.86 | 5192.78 | 302.42 | 162.12 | 66547.42 | 0.54 | 0.89 | 13.78 | 4.07 | 0.5 | 10 | 1790.1395 | 2449.3478 | 2215.5855 | 1790139.4851 | 2449347.8189 | 3.11e-06 | 4.2717 | 2215585.5007
5 | 50 | CONCLUIDO | 0.9773 | 102.32 | 97.95 | 55.97 | 0.93 | 105 | 113.79 | 41.65 | 6 | 0 | 16.14 | 14268.39 | 734.82 | 5192.78 | 296.84 | 162.12 | 63781.04 | 0.55 | 0.89 | 13.83 | 3.96 | 0.5 | 10 | 1784.4064 | 2441.5036 | 2208.4899 | 1784406.4067 | 2441503.5682 | 3.1161e-06 | 4.2633 | 2208489.8943

## RESULTADOS_3
Unnamed: 0 | Volume de calda [L] | STATUS | Capacidade operacional [ha/h] | Tempo de missao [h] | Tempo util [h] | Tempo por voo [min] | Autonomia Projetada [h] | N° Voos | MTOW [kg] | Massa Estrutura [kg] | Combustível [kg] | Abastecimentos | Massa gerador | Potência gerador [W] | Combustível consumido [L] | Calda cons [L] | Distância percorrida [km] | Distância Pulverizando [km] | RTL ACUMULADO[m] | EOC [km/km] | EOC [h/h] | Tempo de manobra [h] | Tempo rtl_rtw [h] | V pulv [m/s] | V desloc [m/s] | Preço Total por ha Simples [R$/ha] | Preço Total por ha Presumido [R$/ha] | Preço Total por ha Real [R$/ha] | Preço Total Simples [R$] | Preço Total Presumido [R$] | Prod CAPEX [ha/R$] | Dias Trabalhados | Preço Total Real [R$]
0 | 25 | CONCLUIDO | 0.8257 | 121.11 | 112.54 | 13.84 | 0.28 | 488 | 61.76 | 28.92 | 1 | 486 | 6.84 | 7851.41 | 675.13 | 5192.96 | 787.03 | 162.12 | 306958.66 | 0.21 | 0.78 | 14.37 | 18.55 | 0.5 | 10 | 1900.552 | 2600.419 | 2352.2387 | 1900551.9605 | 2600419.0388 | 3.482e-06 | 5.0462 | 2352238.6954
1 | 25 | CONCLUIDO | 0.9364 | 106.79 | 102.05 | 28.88 | 0.55 | 212 | 62.92 | 28.92 | 2 | 42 | 7 | 7994.37 | 541.2 | 5192.91 | 430.65 | 162.12 | 130148.7 | 0.38 | 0.86 | 14.1 | 8.06 | 0.5 | 10 | 1420.4939 | 1943.5824 | 1758.0896 | 1420493.8748 | 1943582.3873 | 3.9489e-06 | 4.4496 | 1758089.6121
2 | 25 | CONCLUIDO | 0.9376 | 106.66 | 101.96 | 29.27 | 0.81 | 209 | 64.08 | 28.92 | 3 | 0 | 7.16 | 8137.65 | 547.73 | 5192.86 | 425.45 | 162.12 | 127563.81 | 0.38 | 0.86 | 14.15 | 7.97 | 0.5 | 10 | 1427.6348 | 1953.3529 | 1766.9276 | 1427634.7557 | 1953352.8556 | 3.9539e-06 | 4.4442 | 1766927.6006

## RESULTADOS_15
Unnamed: 0 | Volume de calda [L] | STATUS | Capacidade operacional [ha/h] | Tempo de missao [h] | Tempo util [h] | Tempo por voo [min] | Autonomia Projetada [h] | N° Voos | MTOW [kg] | Massa Estrutura [kg] | Combustível [kg] | Abastecimentos | Massa gerador | Potência gerador [W] | Combustível consumido [L] | Calda cons [L] | Distância percorrida [km] | Distância Pulverizando [km] | RTL ACUMULADO[m] | EOC [km/km] | EOC [h/h] | Tempo de manobra [h] | Tempo rtl_rtw [h] | V pulv [m/s] | V desloc [m/s] | Preço Total por ha Simples [R$/ha] | Preço Total por ha Presumido [R$/ha] | Preço Total por ha Real [R$/ha] | Preço Total Simples [R$] | Preço Total Presumido [R$] | Prod CAPEX [ha/R$] | Dias Trabalhados | Preço Total Real [R$]
0 | 85 | CONCLUIDO | 0.5103 | 195.97 | 147.57 | 6.52 | 0.11 | 1358 | 167.88 | 51.39 | 1 | 1356 | 30.49 | 20939.59 | 1863.49 | 5194.4 | 1961.98 | 162.12 | 890083.24 | 0.08 | 0.59 | 15.78 | 53.56 | 0.5 | 10 | 7621.3896 | 10427.9215 | 9432.6953 | 7621389.6385 | 10427921.5354 | 1.3136e-06 | 8.1654 | 9432695.3397
1 | 85 | CONCLUIDO | 0.7527 | 132.85 | 113.26 | 13.38 | 0.21 | 508 | 169.33 | 51.39 | 2 | 506 | 30.94 | 21118.46 | 1404.88 | 5193.34 | 811.85 | 162.12 | 319269.04 | 0.2 | 0.77 | 14.39 | 19.27 | 0.5 | 10 | 3932.9476 | 5381.2324 | 4867.6552 | 3932947.6078 | 5381232.4264 | 1.9375e-06 | 5.5354 | 4867655.1563
2 | 85 | CONCLUIDO | 0.8444 | 118.43 | 105.58 | 20.5 | 0.31 | 309 | 170.79 | 51.39 | 3 | 307 | 31.4 | 21297.94 | 1284.83 | 5192.87 | 555.44 | 162.12 | 192060.51 | 0.29 | 0.83 | 14.04 | 11.59 | 0.5 | 10 | 3231.5425 | 4421.539 | 3999.5535 | 3231542.4553 | 4421538.9529 | 2.1736e-06 | 4.9346 | 3999553.4809
3 | 85 | CONCLUIDO | 0.8928 | 112 | 102.17 | 27.87 | 0.41 | 220 | 172.25 | 51.39 | 4 | 218 | 31.86 | 21478.05 | 1218.2 | 5192.78 | 442.38 | 162.12 | 135975.5 | 0.37 | 0.86 | 13.88 | 8.18 | 0.5 | 10 | 2920.9476 | 3996.5693 | 3615.1424 | 2920947.5835 | 3996569.3469 | 2.2982e-06 | 4.6667 | 3615142.3777
4 | 85 | CONCLUIDO | 0.9231 | 108.34 | 100.24 | 35.59 | 0.51 | 169 | 173.71 | 51.39 | 5 | 167 | 32.32 | 21658.78 | 1169.47 | 5192.67 | 377.74 | 162.12 | 103908.4 | 0.43 | 0.87 | 13.8 | 6.25 | 0.5 | 10 | 2734.7219 | 3741.7672 | 3384.6582 | 2734721.9118 | 3741767.1671 | 2.3762e-06 | 4.5142 | 3384658.1603
5 | 85 | CONCLUIDO | 0.9434 | 106 | 99.02 | 43.68 | 0.61 | 136 | 175.18 | 51.39 | 6 | 134 | 32.79 | 21840.16 | 1129.44 | 5192.54 | 336.24 | 162.12 | 83326.09 | 0.48 | 0.88 | 13.77 | 5.03 | 0.5 | 10 | 2606.5817 | 3566.44 | 3226.064 | 2606581.6577 | 3566440.0183 | 2.4284e-06 | 4.4167 | 3226063.9885
6 | 85 | CONCLUIDO | 0.9582 | 104.36 | 98.16 | 52.12 | 0.7 | 113 | 176.66 | 51.39 | 7 | 111 | 33.27 | 22022.17 | 1091.47 | 5192.62 | 307.61 | 162.12 | 69125.83 | 0.53 | 0.89 | 13.73 | 4.17 | 0.5 | 10 | 2504.4534 | 3426.7037 | 3099.6639 | 2504453.4288 | 3426703.67 | 2.4665e-06 | 4.3483 | 3099663.8811
7 | 85 | CONCLUIDO | 0.9693 | 103.16 | 97.54 | 60.96 | 0.8 | 96 | 178.14 | 51.39 | 8 | 94 | 33.75 | 22204.83 | 1057.28 | 5192.66 | 286.98 | 162.12 | 58895.02 | 0.56 | 0.9 | 13.7 | 3.55 | 0.5 | 10 | 2422.1142 | 3314.0436 | 2997.7559 | 2422114.2448 | 3314043.5658 | 2.4951e-06 | 4.2983 | 2997755.8992
8 | 85 | CONCLUIDO | 0.9791 | 102.14 | 96.99 | 70.97 | 0.89 | 82 | 179.63 | 51.39 | 9 | 80 | 34.24 | 22388.15 | 1018.1 | 5192.54 | 269.31 | 162.12 | 50130.44 | 0.6 | 0.9 | 13.66 | 3 | 0.5 | 10 | 2338.4554 | 3199.5779 | 2894.2146 | 2338455.4061 | 3199577.852 | 2.5203e-06 | 4.2558 | 2894214.6325
9 | 85 | CONCLUIDO | 0.9859 | 101.44 | 96.62 | 80.52 | 0.98 | 72 | 181.12 | 51.39 | 10 | 66 | 34.73 | 22572.13 | 983.81 | 5192.56 | 256.52 | 162.12 | 43784.81 | 0.63 | 0.91 | 13.66 | 2.64 | 0.5 | 10 | 2271.6841 | 3108.2184 | 2811.5744 | 2271684.1192 | 3108218.4315 | 2.5378e-06 | 4.2267 | 2811574.4268
10 | 85 | CONCLUIDO | 0.9903 | 100.98 | 96.4 | 88.98 | 1.07 | 65 | 182.62 | 51.39 | 11 | 34 | 35.22 | 22756.91 | 954.7 | 5192.6 | 248.27 | 162.12 | 39692.24 | 0.65 | 0.91 | 13.68 | 2.42 | 0.5 | 10 | 2219.6272 | 3036.9919 | 2747.1457 | 2219627.2434 | 3036991.9175 | 2.5491e-06 | 4.2075 | 2747145.6713
11 | 85 | CONCLUIDO | 0.9915 | 100.86 | 96.35 | 91.77 | 1.16 | 63 | 184.12 | 51.39 | 12 | 1 | 35.73 | 22942.24 | 949.59 | 5192.68 | 245.22 | 162.12 | 38177.2 | 0.66 | 0.91 | 13.72 | 2.37 | 0.5 | 10 | 2209.4837 | 3023.113 | 2734.5913 | 2209483.6544 | 3023113.0115 | 2.5522e-06 | 4.2025 | 2734591.3487
12 | 85 | CONCLUIDO | 0.9915 | 100.86 | 96.35 | 91.77 | 1.24 | 63 | 185.63 | 51.39 | 13 | 0 | 36.24 | 23128.27 | 956.18 | 5192.68 | 245.13 | 162.12 | 38134.75 | 0.66 | 0.91 | 13.72 | 2.37 | 0.5 | 10 | 2218.5261 | 3035.4853 | 2745.7829 | 2218526.1423 | 3035485.3424 | 2.5522e-06 | 4.2025 | 2745782.8816

## RESULTADOS_2
Unnamed: 0 | Volume de calda [L] | STATUS | Capacidade operacional [ha/h] | Tempo de missao [h] | Tempo util [h] | Tempo por voo [min] | Autonomia Projetada [h] | N° Voos | MTOW [kg] | Massa Estrutura [kg] | Combustível [kg] | Abastecimentos | Massa gerador | Potência gerador [W] | Combustível consumido [L] | Calda cons [L] | Distância percorrida [km] | Distância Pulverizando [km] | RTL ACUMULADO[m] | EOC [km/km] | EOC [h/h] | Tempo de manobra [h] | Tempo rtl_rtw [h] | V pulv [m/s] | V desloc [m/s] | Preço Total por ha Simples [R$/ha] | Preço Total por ha Presumido [R$/ha] | Preço Total por ha Real [R$/ha] | Preço Total Simples [R$] | Preço Total Presumido [R$] | Prod CAPEX [ha/R$] | Dias Trabalhados | Preço Total Real [R$]
0 | 20 | CONCLUIDO | 0.8657 | 115.51 | 108.93 | 16.55 | 0.34 | 395 | 51.33 | 24.83 | 1 | 392 | 5.51 | 6564.78 | 546.98 | 5192.94 | 666.93 | 162.12 | 247374.6 | 0.24 | 0.8 | 14.21 | 14.94 | 0.5 | 10 | 1529.5883 | 2092.8502 | 1893.1115 | 1529588.3234 | 2092850.2248 | 3.9945e-06 | 4.8129 | 1893111.5367
1 | 20 | CONCLUIDO | 0.9182 | 108.91 | 103.97 | 23.9 | 0.66 | 261 | 52.47 | 24.83 | 2 | 0 | 5.64 | 6705.1 | 491.65 | 5193.29 | 489.4 | 162.12 | 159278.68 | 0.33 | 0.84 | 14.32 | 9.98 | 0.5 | 10 | 1333.4543 | 1824.491 | 1650.3641 | 1333454.2682 | 1824490.9577 | 4.2368e-06 | 4.5379 | 1650364.1014

## RESULTADOS_11
Unnamed: 0 | Volume de calda [L] | STATUS | Capacidade operacional [ha/h] | Tempo de missao [h] | Tempo util [h] | Tempo por voo [min] | Autonomia Projetada [h] | N° Voos | MTOW [kg] | Massa Estrutura [kg] | Combustível [kg] | Abastecimentos | Massa gerador | Potência gerador [W] | Combustível consumido [L] | Calda cons [L] | Distância percorrida [km] | Distância Pulverizando [km] | RTL ACUMULADO[m] | EOC [km/km] | EOC [h/h] | Tempo de manobra [h] | Tempo rtl_rtw [h] | V pulv [m/s] | V desloc [m/s] | Preço Total por ha Simples [R$/ha] | Preço Total por ha Presumido [R$/ha] | Preço Total por ha Real [R$/ha] | Preço Total Simples [R$] | Preço Total Presumido [R$] | Prod CAPEX [ha/R$] | Dias Trabalhados | Preço Total Real [R$]
0 | 65 | CONCLUIDO | 0.6006 | 166.51 | 135.4 | 7.64 | 0.13 | 1063 | 133.21 | 46.47 | 1 | 1061 | 20.75 | 16663.42 | 1462.96 | 5193.76 | 1552.62 | 162.12 | 686876.59 | 0.1 | 0.65 | 15.32 | 41.39 | 0.5 | 10 | 5181.5916 | 7089.6822 | 6413.0529 | 5181591.5876 | 7089682.2059 | 1.7227e-06 | 6.9379 | 6413052.8866
1 | 65 | CONCLUIDO | 0.8117 | 123.2 | 109.69 | 15.82 | 0.26 | 416 | 134.55 | 46.47 | 2 | 414 | 21.09 | 16828.84 | 1151.98 | 5193 | 693.32 | 162.12 | 260461.85 | 0.23 | 0.8 | 14.21 | 15.7 | 0.5 | 10 | 3060.2262 | 4187.1365 | 3787.5221 | 3060226.1894 | 4187136.48 | 2.3282e-06 | 5.1333 | 3787522.051
2 | 65 | CONCLUIDO | 0.8889 | 112.5 | 103.44 | 24.53 | 0.39 | 253 | 135.9 | 46.47 | 3 | 251 | 21.43 | 16994.64 | 1052.89 | 5192.63 | 484.3 | 162.12 | 156768.24 | 0.33 | 0.85 | 13.94 | 9.45 | 0.5 | 10 | 2586.7338 | 3539.2832 | 3201.499 | 2586733.7508 | 3539283.2365 | 2.5496e-06 | 4.6875 | 3201499.0118
3 | 65 | CONCLUIDO | 0.9285 | 107.71 | 100.65 | 33.74 | 0.52 | 179 | 137.25 | 46.47 | 4 | 177 | 21.78 | 17160.92 | 991.06 | 5192.8 | 390.72 | 162.12 | 110349.57 | 0.41 | 0.87 | 13.84 | 6.67 | 0.5 | 10 | 2361.8104 | 3231.5332 | 2923.1202 | 2361810.4267 | 3231533.2215 | 2.6632e-06 | 4.4879 | 2923120.2263
4 | 65 | CONCLUIDO | 0.9531 | 104.92 | 99.04 | 43.69 | 0.64 | 136 | 138.6 | 46.47 | 5 | 134 | 22.13 | 17327.69 | 937.63 | 5192.61 | 337.19 | 162.12 | 83798.64 | 0.48 | 0.88 | 13.76 | 5.05 | 0.5 | 10 | 2211.141 | 3025.3806 | 2736.6425 | 2211140.9609 | 3025380.6114 | 2.7338e-06 | 4.3717 | 2736642.532
5 | 65 | CONCLUIDO | 0.9701 | 103.08 | 97.96 | 54.42 | 0.76 | 108 | 139.95 | 46.47 | 6 | 106 | 22.49 | 17494.97 | 888.99 | 5192.6 | 301.25 | 162.12 | 65969.84 | 0.54 | 0.89 | 13.72 | 3.98 | 0.5 | 10 | 2095.3232 | 2866.9136 | 2593.2994 | 2095323.1714 | 2866913.6022 | 2.7825e-06 | 4.295 | 2593299.3918
6 | 65 | CONCLUIDO | 0.9821 | 101.82 | 97.24 | 66.3 | 0.88 | 88 | 141.31 | 46.47 | 7 | 73 | 22.85 | 17662.75 | 839.91 | 5192.59 | 277.01 | 162.12 | 53950.31 | 0.59 | 0.9 | 13.7 | 3.26 | 0.5 | 10 | 1995.9007 | 2730.8793 | 2470.2481 | 1995900.6663 | 2730879.3446 | 2.8169e-06 | 4.2425 | 2470248.0528
7 | 65 | CONCLUIDO | 0.9853 | 101.5 | 97.08 | 71.04 | 0.99 | 82 | 142.68 | 46.47 | 8 | 6 | 23.21 | 17831.04 | 826.43 | 5192.66 | 268.9 | 162.12 | 49922.45 | 0.6 | 0.9 | 13.77 | 3.1 | 0.5 | 10 | 1969.5193 | 2694.7831 | 2437.5968 | 1969519.2581 | 2694783.1381 | 2.8261e-06 | 4.2292 | 2437596.8175
8 | 65 | CONCLUIDO | 0.9859 | 101.43 | 97.04 | 71.88 | 1.11 | 81 | 144.05 | 46.47 | 9 | 0 | 23.58 | 17999.83 | 832.6 | 5192.64 | 267.54 | 162.12 | 49250.14 | 0.61 | 0.9 | 13.77 | 3.06 | 0.5 | 10 | 1976.5089 | 2704.3467 | 2446.2476 | 1976508.8881 | 2704346.6582 | 2.8278e-06 | 4.2263 | 2446247.6087

## RESULTADOS_13
Unnamed: 0 | Volume de calda [L] | STATUS | Capacidade operacional [ha/h] | Tempo de missao [h] | Tempo util [h] | Tempo por voo [min] | Autonomia Projetada [h] | N° Voos | MTOW [kg] | Massa Estrutura [kg] | Combustível [kg] | Abastecimentos | Massa gerador | Potência gerador [W] | Combustível consumido [L] | Calda cons [L] | Distância percorrida [km] | Distância Pulverizando [km] | RTL ACUMULADO[m] | EOC [km/km] | EOC [h/h] | Tempo de manobra [h] | Tempo rtl_rtw [h] | V pulv [m/s] | V desloc [m/s] | Preço Total por ha Simples [R$/ha] | Preço Total por ha Presumido [R$/ha] | Preço Total por ha Real [R$/ha] | Preço Total Simples [R$] | Preço Total Presumido [R$] | Prod CAPEX [ha/R$] | Dias Trabalhados | Preço Total Real [R$]
0 | 75 | CONCLUIDO | 0.5545 | 180.35 | 141.22 | 7.03 | 0.12 | 1206 | 150.44 | 49.1 | 1 | 1204 | 25.34 | 18787.76 | 1657.22 | 5193.85 | 1750.44 | 162.12 | 785075.32 | 0.09 | 0.62 | 15.49 | 47.22 | 0.5 | 10 | 6294.0689 | 8611.8227 | 7789.9224 | 6294068.8625 | 8611822.6924 | 1.5013e-06 | 7.5146 | 7789922.4214
1 | 75 | CONCLUIDO | 0.7823 | 127.83 | 111.43 | 14.47 | 0.23 | 462 | 151.83 | 49.1 | 2 | 460 | 25.73 | 18959.54 | 1278.55 | 5192.99 | 752.53 | 162.12 | 289839.06 | 0.22 | 0.79 | 14.27 | 17.44 | 0.5 | 10 | 3480.926 | 4762.7565 | 4308.2057 | 3480925.9991 | 4762756.5196 | 2.118e-06 | 5.3262 | 4308205.7219
2 | 75 | CONCLUIDO | 0.8663 | 115.44 | 104.54 | 22.24 | 0.35 | 282 | 153.23 | 49.1 | 3 | 280 | 26.13 | 19131.85 | 1171.91 | 5192.89 | 521.55 | 162.12 | 175248.79 | 0.31 | 0.84 | 13.98 | 10.55 | 0.5 | 10 | 2908.7608 | 3979.8949 | 3600.0593 | 2908760.8189 | 3979894.8779 | 2.3454e-06 | 4.81 | 3600059.2966
3 | 75 | CONCLUIDO | 0.9104 | 109.84 | 101.45 | 30.43 | 0.46 | 200 | 154.63 | 49.1 | 4 | 198 | 26.53 | 19304.72 | 1108.67 | 5192.75 | 417.39 | 162.12 | 123578.92 | 0.39 | 0.86 | 13.88 | 7.46 | 0.5 | 10 | 2644.7397 | 3618.6495 | 3273.2907 | 2644739.6893 | 3618649.5205 | 2.4648e-06 | 4.5767 | 3273290.6891
4 | 75 | CONCLUIDO | 0.9378 | 106.63 | 99.68 | 39.09 | 0.57 | 153 | 156.03 | 49.1 | 5 | 151 | 26.94 | 19478.15 | 1058.96 | 5192.75 | 358.18 | 162.12 | 94207.4 | 0.45 | 0.88 | 13.81 | 5.69 | 0.5 | 10 | 2479.344 | 3392.3479 | 3068.587 | 2479344.0286 | 3392347.8809 | 2.539e-06 | 4.4429 | 3068586.9603
5 | 75 | CONCLUIDO | 0.9564 | 104.56 | 98.52 | 48.06 | 0.67 | 123 | 157.44 | 49.1 | 6 | 121 | 27.35 | 19652.13 | 1015.57 | 5192.65 | 320.6 | 162.12 | 75570.39 | 0.51 | 0.89 | 13.73 | 4.54 | 0.5 | 10 | 2359.1823 | 3227.9373 | 2919.8675 | 2359182.3069 | 3227937.312 | 2.5894e-06 | 4.3567 | 2919867.5054
6 | 75 | CONCLUIDO | 0.9701 | 103.08 | 97.72 | 58.05 | 0.78 | 101 | 158.86 | 49.1 | 7 | 99 | 27.77 | 19826.68 | 973.7 | 5192.65 | 293.39 | 162.12 | 62071.39 | 0.55 | 0.9 | 13.7 | 3.74 | 0.5 | 10 | 2260.1959 | 3092.4997 | 2797.3558 | 2260195.8504 | 3092499.6753 | 2.6265e-06 | 4.295 | 2797355.8466
7 | 75 | CONCLUIDO | 0.9804 | 102 | 97.13 | 68.56 | 0.88 | 85 | 160.28 | 49.1 | 8 | 80 | 28.19 | 20001.93 | 928 | 5192.53 | 273.83 | 162.12 | 52372.32 | 0.59 | 0.9 | 13.67 | 3.14 | 0.5 | 10 | 2167.9638 | 2966.3036 | 2683.2038 | 2167963.7505 | 2966303.6473 | 2.6543e-06 | 4.25 | 2683203.7904
8 | 75 | CONCLUIDO | 0.9879 | 101.22 | 96.72 | 79.49 | 0.99 | 73 | 161.71 | 49.1 | 9 | 44 | 28.61 | 20177.64 | 893.29 | 5192.69 | 258.69 | 162.12 | 44862.73 | 0.63 | 0.9 | 13.7 | 2.73 | 0.5 | 10 | 2100.2055 | 2873.5938 | 2599.342 | 2100205.4508 | 2873593.7523 | 2.6747e-06 | 4.2175 | 2599341.9977
9 | 75 | CONCLUIDO | 0.989 | 101.11 | 96.67 | 81.69 | 1.09 | 71 | 163.13 | 49.1 | 10 | 2 | 29.04 | 20353.94 | 891.33 | 5192.66 | 256.02 | 162.12 | 43539.23 | 0.63 | 0.91 | 13.72 | 2.68 | 0.5 | 10 | 2094.7488 | 2866.1277 | 2592.5885 | 2094748.7818 | 2866127.697 | 2.6776e-06 | 4.2129 | 2592588.4923
10 | 75 | CONCLUIDO | 0.9888 | 101.13 | 96.68 | 81.7 | 1.18 | 71 | 164.57 | 49.1 | 11 | 0 | 29.47 | 20530.82 | 898.68 | 5192.61 | 256.22 | 162.12 | 43639.76 | 0.63 | 0.9 | 13.73 | 2.7 | 0.5 | 10 | 2105.3703 | 2880.6606 | 2605.7344 | 2105370.325 | 2880660.561 | 2.6771e-06 | 4.2138 | 2605734.3601

## RESULTADOS_17
Unnamed: 0 | Volume de calda [L] | STATUS | Capacidade operacional [ha/h] | Tempo de missao [h] | Tempo util [h] | Tempo por voo [min] | Autonomia Projetada [h] | N° Voos | MTOW [kg] | Massa Estrutura [kg] | Combustível [kg] | Abastecimentos | Massa gerador | Potência gerador [W] | Combustível consumido [L] | Calda cons [L] | Distância percorrida [km] | Distância Pulverizando [km] | RTL ACUMULADO[m] | EOC [km/km] | EOC [h/h] | Tempo de manobra [h] | Tempo rtl_rtw [h] | V pulv [m/s] | V desloc [m/s] | Preço Total por ha Simples [R$/ha] | Preço Total por ha Presumido [R$/ha] | Preço Total por ha Real [R$/ha] | Preço Total Simples [R$] | Preço Total Presumido [R$] | Prod CAPEX [ha/R$] | Dias Trabalhados | Preço Total Real [R$]
0 | 95 | CONCLUIDO | 0.4685 | 213.47 | 154.42 | 6.1 | 0.1 | 1520 | 185.69 | 53.44 | 1 | 1518 | 36.26 | 23136.14 | 2083.64 | 5194.47 | 2191.67 | 162.12 | 1004118.56 | 0.07 | 0.57 | 16.07 | 60.4 | 0.5 | 10 | 9205.6085 | 12595.5196 | 11393.4209 | 9205608.4601 | 12595519.6179 | 1.1531e-06 | 8.8946 | 11393420.9035
1 | 95 | CONCLUIDO | 0.7243 | 138.06 | 115.01 | 12.48 | 0.19 | 553 | 187.21 | 53.44 | 2 | 551 | 36.77 | 23322.88 | 1529.09 | 5193.21 | 869.83 | 162.12 | 348032.95 | 0.19 | 0.76 | 14.47 | 21.01 | 0.5 | 10 | 4406.9971 | 6029.8479 | 5454.3677 | 4406997.1106 | 6029847.8697 | 1.7826e-06 | 5.7525 | 5454367.6519
2 | 95 | CONCLUIDO | 0.8226 | 121.57 | 106.6 | 19.03 | 0.28 | 336 | 188.73 | 53.44 | 3 | 334 | 37.29 | 23510.33 | 1395.28 | 5192.89 | 589.47 | 162.12 | 208941.29 | 0.28 | 0.82 | 14.09 | 12.61 | 0.5 | 10 | 3564.1001 | 4876.559 | 4411.1471 | 3564100.1385 | 4876559.0465 | 2.0246e-06 | 5.0654 | 4411147.0954
3 | 95 | CONCLUIDO | 0.8751 | 114.28 | 102.91 | 25.84 | 0.37 | 239 | 190.25 | 53.44 | 4 | 237 | 37.82 | 23698.48 | 1325.11 | 5192.66 | 466.7 | 162.12 | 148037.26 | 0.35 | 0.85 | 13.93 | 8.93 | 0.5 | 10 | 3201.9798 | 4381.0901 | 3962.965 | 3201979.8291 | 4381090.0636 | 2.1538e-06 | 4.7617 | 3962964.9768
4 | 95 | CONCLUIDO | 0.9081 | 110.11 | 100.8 | 32.87 | 0.46 | 184 | 191.78 | 53.44 | 5 | 182 | 38.35 | 23887.36 | 1275.68 | 5192.66 | 396.54 | 162.12 | 113235.74 | 0.41 | 0.87 | 13.83 | 6.81 | 0.5 | 10 | 2990.0128 | 4091.0674 | 3700.6216 | 2990012.7594 | 4091067.3674 | 2.235e-06 | 4.5879 | 3700621.6397
5 | 95 | CONCLUIDO | 0.9298 | 107.55 | 99.54 | 40.08 | 0.55 | 149 | 193.32 | 53.44 | 6 | 147 | 38.89 | 24076.95 | 1238.13 | 5192.67 | 353.74 | 162.12 | 92010.97 | 0.46 | 0.88 | 13.79 | 5.55 | 0.5 | 10 | 2852.6273 | 3903.0905 | 3530.5851 | 2852627.3146 | 3903090.5408 | 2.2884e-06 | 4.4813 | 3530585.0576
6 | 95 | CONCLUIDO | 0.9459 | 105.72 | 98.6 | 47.33 | 0.64 | 125 | 194.86 | 53.44 | 7 | 123 | 39.43 | 24267.28 | 1203.21 | 5192.88 | 322.81 | 162.12 | 76662.05 | 0.5 | 0.89 | 13.74 | 4.62 | 0.5 | 10 | 2744.6336 | 3755.3287 | 3396.9254 | 2744633.5604 | 3755328.722 | 2.328e-06 | 4.405 | 3396925.4194
7 | 95 | CONCLUIDO | 0.9586 | 104.32 | 97.91 | 55.42 | 0.72 | 106 | 196.41 | 53.44 | 8 | 104 | 39.98 | 24458.36 | 1171.34 | 5192.64 | 299.22 | 162.12 | 64962.03 | 0.54 | 0.89 | 13.72 | 3.92 | 0.5 | 10 | 2656.3677 | 3634.5594 | 3287.6822 | 2656367.6617 | 3634559.4254 | 2.3593e-06 | 4.3467 | 3287682.175
8 | 95 | CONCLUIDO | 0.9685 | 103.25 | 97.36 | 63.49 | 0.81 | 92 | 197.97 | 53.44 | 9 | 90 | 40.53 | 24650.18 | 1138.64 | 5192.62 | 281.47 | 162.12 | 56159.29 | 0.58 | 0.9 | 13.68 | 3.37 | 0.5 | 10 | 2578.0131 | 3527.3513 | 3190.7059 | 2578013.1394 | 3527351.3112 | 2.3837e-06 | 4.3021 | 3190705.8528
9 | 95 | CONCLUIDO | 0.9763 | 102.43 | 96.94 | 71.81 | 0.89 | 81 | 199.53 | 53.44 | 10 | 79 | 41.1 | 24842.77 | 1106.47 | 5192.68 | 267.35 | 162.12 | 49154.6 | 0.61 | 0.9 | 13.67 | 2.96 | 0.5 | 10 | 2508.6013 | 3432.3789 | 3104.7975 | 2508601.2845 | 3432378.9492 | 2.4028e-06 | 4.2679 | 3104797.5196
10 | 95 | CONCLUIDO | 0.9828 | 101.75 | 96.61 | 80.5 | 0.97 | 72 | 201.1 | 53.44 | 11 | 70 | 41.66 | 25036.12 | 1076.87 | 5192.53 | 256.52 | 162.12 | 43783.5 | 0.63 | 0.91 | 13.65 | 2.62 | 0.5 | 10 | 2447.9219 | 3349.3547 | 3029.697 | 2447921.8549 | 3349354.6765 | 2.4188e-06 | 4.2396 | 3029696.967
11 | 95 | CONCLUIDO | 0.9883 | 101.19 | 96.34 | 90.32 | 1.05 | 64 | 202.67 | 53.44 | 12 | 60 | 42.24 | 25230.25 | 1046.04 | 5192.63 | 247.23 | 162.12 | 39178.22 | 0.66 | 0.91 | 13.64 | 2.35 | 0.5 | 10 | 2389.3294 | 3269.1859 | 2957.1794 | 2389329.3963 | 3269185.8898 | 2.4324e-06 | 4.2162 | 2957179.3768
12 | 95 | CONCLUIDO | 0.9924 | 100.76 | 96.13 | 99.45 | 1.13 | 58 | 204.25 | 53.44 | 13 | 37 | 42.82 | 25425.3 | 1020.16 | 5192.5 | 239.67 | 162.12 | 35429.4 | 0.68 | 0.91 | 13.66 | 2.15 | 0.5 | 10 | 2342.013 | 3204.4455 | 2898.6178 | 2342013.0224 | 3204445.5396 | 2.4425e-06 | 4.1983 | 2898617.7548
13 | 95 | CONCLUIDO | 0.994 | 100.6 | 96.05 | 102.91 | 1.21 | 56 | 205.84 | 53.44 | 14 | 4 | 43.4 | 25621.03 | 1013.03 | 5192.55 | 235.75 | 162.12 | 33476.98 | 0.69 | 0.91 | 13.68 | 2.06 | 0.5 | 10 | 2327.7394 | 3184.9157 | 2880.9518 | 2327739.3739 | 3184915.7039 | 2.4464e-06 | 4.1917 | 2880951.8192
14 | 95 | CONCLUIDO | 0.9938 | 100.62 | 96.07 | 102.93 | 1.28 | 56 | 207.43 | 53.44 | 15 | 0 | 44 | 25817.56 | 1020.45 | 5192.54 | 236.11 | 162.12 | 33657.21 | 0.69 | 0.91 | 13.7 | 2.09 | 0.5 | 10 | 2338.5524 | 3199.7106 | 2894.3347 | 2338552.3967 | 3199710.5588 | 2.4459e-06 | 4.1925 | 2894334.6739

## RESULTADOS_9
Unnamed: 0 | Volume de calda [L] | STATUS | Capacidade operacional [ha/h] | Tempo de missao [h] | Tempo util [h] | Tempo por voo [min] | Autonomia Projetada [h] | N° Voos | MTOW [kg] | Massa Estrutura [kg] | Combustível [kg] | Abastecimentos | Massa gerador | Potência gerador [W] | Combustível consumido [L] | Calda cons [L] | Distância percorrida [km] | Distância Pulverizando [km] | RTL ACUMULADO[m] | EOC [km/km] | EOC [h/h] | Tempo de manobra [h] | Tempo rtl_rtw [h] | V pulv [m/s] | V desloc [m/s] | Preço Total por ha Simples [R$/ha] | Preço Total por ha Presumido [R$/ha] | Preço Total por ha Real [R$/ha] | Preço Total Simples [R$] | Preço Total Presumido [R$] | Prod CAPEX [ha/R$] | Dias Trabalhados | Preço Total Real [R$]
0 | 55 | CONCLUIDO | 0.6503 | 153.77 | 129.64 | 8.43 | 0.15 | 923 | 116.05 | 43.4 | 1 | 921 | 16.65 | 14546.17 | 1272.37 | 5193.68 | 1361.34 | 162.12 | 591940.81 | 0.12 | 0.68 | 15.02 | 35.63 | 0.5 | 10 | 4212.0759 | 5763.1481 | 5213.1213 | 4212075.9129 | 5763148.0877 | 1.9953e-06 | 6.4071 | 5213121.3229
1 | 55 | CONCLUIDO | 0.8425 | 118.7 | 107.82 | 17.58 | 0.3 | 368 | 117.34 | 43.4 | 2 | 366 | 16.94 | 14705.49 | 1019.79 | 5193.17 | 630.5 | 162.12 | 229292.69 | 0.26 | 0.81 | 14.13 | 13.83 | 0.5 | 10 | 2650.2334 | 3626.1663 | 3280.0901 | 2650233.4317 | 3626166.3013 | 2.585e-06 | 4.9458 | 3280090.0788
2 | 55 | CONCLUIDO | 0.9113 | 109.73 | 102.32 | 27.53 | 0.45 | 223 | 118.63 | 43.4 | 3 | 221 | 17.23 | 14865.24 | 928.24 | 5192.81 | 446.15 | 162.12 | 137844.2 | 0.36 | 0.86 | 13.92 | 8.33 | 0.5 | 10 | 2268.5757 | 3103.9654 | 2807.7273 | 2268575.7481 | 3103965.421 | 2.7961e-06 | 4.5721 | 2807727.3177
3 | 55 | CONCLUIDO | 0.9472 | 105.57 | 99.76 | 38.37 | 0.59 | 156 | 119.93 | 43.4 | 4 | 154 | 17.53 | 15025.44 | 861.99 | 5192.57 | 361.73 | 162.12 | 95969.58 | 0.45 | 0.88 | 13.79 | 5.78 | 0.5 | 10 | 2067.2386 | 2828.4871 | 2558.5402 | 2067238.6068 | 2828487.0619 | 2.9062e-06 | 4.3987 | 2558540.2266
4 | 55 | CONCLUIDO | 0.9698 | 103.12 | 98.26 | 50.83 | 0.73 | 116 | 121.23 | 43.4 | 5 | 111 | 17.83 | 15186.08 | 801.59 | 5192.58 | 311.52 | 162.12 | 71065.99 | 0.52 | 0.89 | 13.72 | 4.28 | 0.5 | 10 | 1922.8353 | 2630.908 | 2379.8179 | 1922835.2605 | 2630908.0329 | 2.9756e-06 | 4.2967 | 2379817.8628
5 | 55 | CONCLUIDO | 0.9798 | 102.07 | 97.66 | 60.41 | 0.86 | 97 | 122.54 | 43.4 | 6 | 21 | 18.14 | 15347.16 | 765.39 | 5192.63 | 288.31 | 162.12 | 59556.1 | 0.56 | 0.9 | 13.79 | 3.68 | 0.5 | 10 | 1848.3949 | 2529.0555 | 2287.686 | 1848394.9167 | 2529055.4705 | 3.0062e-06 | 4.2529 | 2287685.9659
6 | 55 | CONCLUIDO | 0.9804 | 102 | 97.63 | 61.02 | 1 | 96 | 123.85 | 43.4 | 7 | 0 | 18.45 | 15508.69 | 768.4 | 5192.87 | 286.27 | 162.12 | 58540.34 | 0.57 | 0.9 | 13.81 | 3.64 | 0.5 | 10 | 1851.2104 | 2532.9078 | 2291.1706 | 1851210.4422 | 2532907.7967 | 3.0081e-06 | 4.25 | 2291170.6315

## resultados
Unnamed: 0 | Volume de calda [L] | STATUS | Capacidade operacional [ha/h] | Tempo de missao [h] | Tempo util [h] | Tempo por voo [min] | Autonomia Projetada [h] | N° Voos | MTOW [kg] | Massa Estrutura [kg] | Combustível [kg] | Abastecimentos | Massa gerador | Potência gerador [W] | Combustível consumido [L] | Calda cons [L] | Distância percorrida [km] | Distância Pulverizando [km] | RTL ACUMULADO[m] | EOC [km/km] | EOC [h/h] | Tempo de manobra [h] | Tempo rtl_rtw [h] | V pulv [m/s] | V desloc [m/s]
0 | 100 | CONCLUIDO | 0.4482 | 223.11 | 158.1 | 5.9 | 0.09 | 1607 | 194.77 | 54.38 | 1 | 1605 | 39.4 | 24256.19 | 2200.75 | 5194.52 | 2315.69 | 162.12 | 1065693.38 | 0.07 | 0.55 | 16.21 | 64.08 | 0.5 | 10
1 | 100 | CONCLUIDO | 0.7107 | 140.72 | 115.84 | 12.09 | 0.18 | 575 | 196.32 | 54.38 | 2 | 573 | 39.95 | 24447.22 | 1590.82 | 5193.41 | 899.22 | 162.12 | 362618.1 | 0.18 | 0.76 | 14.46 | 21.84 | 0.5 | 10
2 | 100 | CONCLUIDO | 0.8115 | 123.22 | 107.13 | 18.42 | 0.27 | 349 | 197.88 | 54.38 | 3 | 347 | 40.5 | 24639 | 1450.46 | 5192.99 | 607.5 | 162.12 | 217889.53 | 0.27 | 0.82 | 14.11 | 13.14 | 0.5 | 10
3 | 100 | CONCLUIDO | 0.8659 | 115.48 | 103.28 | 24.89 | 0.36 | 249 | 199.44 | 54.38 | 4 | 247 | 41.06 | 24831.54 | 1378.1 | 5192.87 | 478.84 | 162.12 | 154059.29 | 0.34 | 0.85 | 13.95 | 9.29 | 0.5 | 10
4 | 100 | CONCLUIDO | 0.9002 | 111.08 | 101.1 | 31.59 | 0.44 | 192 | 201.01 | 54.38 | 5 | 190 | 41.63 | 25024.84 | 1328.17 | 5192.84 | 406.87 | 162.12 | 118359.61 | 0.4 | 0.87 | 13.83 | 7.11 | 0.5 | 10
5 | 100 | CONCLUIDO | 0.9227 | 108.38 | 99.79 | 38.38 | 0.53 | 156 | 202.58 | 54.38 | 6 | 154 | 42.2 | 25218.93 | 1291.06 | 5192.65 | 362.35 | 162.12 | 96278.05 | 0.45 | 0.88 | 13.8 | 5.81 | 0.5 | 10
6 | 100 | CONCLUIDO | 0.9401 | 106.37 | 98.8 | 45.6 | 0.61 | 130 | 204.16 | 54.38 | 7 | 128 | 42.78 | 25413.94 | 1256.02 | 5192.53 | 329.46 | 162.12 | 79963.91 | 0.49 | 0.89 | 13.75 | 4.81 | 0.5 | 10
7 | 100 | CONCLUIDO | 0.9532 | 104.91 | 98.08 | 53.02 | 0.69 | 111 | 205.75 | 54.38 | 8 | 109 | 43.37 | 25609.61 | 1225.77 | 5192.62 | 305.23 | 162.12 | 67944.8 | 0.53 | 0.89 | 13.72 | 4.09 | 0.5 | 10
8 | 100 | CONCLUIDO | 0.963 | 103.85 | 97.56 | 60.35 | 0.77 | 97 | 207.34 | 54.38 | 9 | 95 | 43.96 | 25806.1 | 1197.36 | 5192.56 | 288.39 | 162.12 | 59595.92 | 0.56 | 0.9 | 13.68 | 3.57 | 0.5 | 10
9 | 100 | CONCLUIDO | 0.9714 | 102.94 | 97.12 | 68.56 | 0.85 | 85 | 208.94 | 54.38 | 10 | 83 | 44.56 | 26003.41 | 1166.14 | 5192.56 | 273.36 | 162.12 | 52139.18 | 0.59 | 0.9 | 13.68 | 3.13 | 0.5 | 10
10 | 100 | CONCLUIDO | 0.979 | 102.14 | 96.71 | 77.37 | 0.93 | 75 | 210.55 | 54.38 | 11 | 73 | 45.17 | 26201.54 | 1137.31 | 5192.53 | 259.68 | 162.12 | 45348.41 | 0.62 | 0.9 | 13.66 | 2.72 | 0.5 | 10
11 | 100 | CONCLUIDO | 0.9837 | 101.66 | 96.5 | 85.14 | 1 | 68 | 212.16 | 54.38 | 12 | 66 | 45.78 | 26400.51 | 1108.63 | 5192.56 | 252.61 | 162.12 | 41849.39 | 0.64 | 0.91 | 13.65 | 2.51 | 0.5 | 10
12 | 100 | CONCLUIDO | 0.9892 | 101.09 | 96.2 | 94.62 | 1.08 | 61 | 213.78 | 54.38 | 13 | 56 | 46.4 | 26600.32 | 1082.6 | 5192.55 | 242.85 | 162.12 | 37006.2 | 0.67 | 0.91 | 13.63 | 2.22 | 0.5 | 10
13 | 100 | CONCLUIDO | 0.9925 | 100.75 | 96.06 | 102.92 | 1.15 | 56 | 215.41 | 54.38 | 14 | 40 | 47.03 | 26801 | 1058.52 | 5192.55 | 237.29 | 162.12 | 34249.59 | 0.68 | 0.91 | 13.65 | 2.07 | 0.5 | 10
14 | 100 | CONCLUIDO | 0.9936 | 100.64 | 96.02 | 106.69 | 1.23 | 54 | 217.04 | 54.38 | 15 | 11 | 47.66 | 27002.55 | 1049.75 | 5192.59 | 235.19 | 162.12 | 33207.71 | 0.69 | 0.91 | 13.68 | 2.04 | 0.5 | 10
15 | 100 | CONCLUIDO | 0.9945 | 100.56 | 95.98 | 108.65 | 1.3 | 53 | 218.68 | 54.38 | 16 | 1 | 48.31 | 27204.98 | 1053.02 | 5192.84 | 233.17 | 162.12 | 32204.15 | 0.7 | 0.91 | 13.69 | 1.99 | 0.5 | 10
16 | 100 | CONCLUIDO | 0.9945 | 100.56 | 95.98 | 108.66 | 1.37 | 53 | 220.33 | 54.38 | 17 | 0 | 48.95 | 27408.3 | 1060.68 | 5192.84 | 233.15 | 162.12 | 32196.16 | 0.7 | 0.91 | 13.69 | 1.99 | 0.5 | 10
0 | 40 | CONCLUIDO | 0.73 | 136.99 | 121.51 | 10.17 | 0.2 | 717 | 89.87 | 37.55 | 1 | 715 | 11.32 | 11317.98 | 990.05 | 5193.56 | 1087.28 | 162.12 | 455936.91 | 0.15 | 0.72 | 14.74 | 27.51 | 0.5 | 10
1 | 40 | CONCLUIDO | 0.891 | 112.23 | 104.84 | 21.77 | 0.39 | 289 | 91.1 | 37.55 | 2 | 287 | 11.54 | 11468.97 | 801.37 | 5192.87 | 530.72 | 162.12 | 179798.06 | 0.31 | 0.83 | 14.01 | 10.85 | 0.5 | 10
2 | 40 | CONCLUIDO | 0.9478 | 105.5 | 100.33 | 35.2 | 0.57 | 171 | 92.32 | 37.55 | 3 | 168 | 11.77 | 11620.34 | 708.4 | 5192.73 | 380.77 | 162.12 | 105411.87 | 0.43 | 0.87 | 13.8 | 6.34 | 0.5 | 10
3 | 40 | CONCLUIDO | 0.9669 | 103.42 | 98.99 | 44.99 | 0.75 | 132 | 93.55 | 37.55 | 4 | 12 | 12 | 11772.07 | 661.68 | 5192.8 | 330.2 | 162.12 | 80324.15 | 0.49 | 0.88 | 13.92 | 5 | 0.5 | 10
4 | 40 | CONCLUIDO | 0.9674 | 103.37 | 98.95 | 45.32 | 0.93 | 131 | 94.79 | 37.55 | 5 | 0 | 12.23 | 11924.18 | 669.04 | 5192.66 | 328.49 | 162.12 | 79474.98 | 0.49 | 0.88 | 13.93 | 4.97 | 0.5 | 10
0 | 30 | CONCLUIDO | 0.7915 | 126.35 | 115.65 | 12.2 | 0.24 | 569 | 71.52 | 32.27 | 1 | 567 | 8.25 | 9054.6 | 786.73 | 5193.34 | 892.12 | 162.12 | 359099.29 | 0.18 | 0.76 | 14.48 | 21.66 | 0.5 | 10
1 | 30 | CONCLUIDO | 0.9276 | 107.81 | 102.45 | 27.2 | 0.48 | 226 | 72.7 | 32.27 | 2 | 221 | 8.43 | 9200.25 | 625.9 | 5192.71 | 450.6 | 162.12 | 140056 | 0.36 | 0.85 | 13.92 | 8.46 | 0.5 | 10
2 | 30 | CONCLUIDO | 0.9505 | 105.21 | 100.64 | 34.51 | 0.71 | 175 | 73.88 | 32.27 | 3 | 0 | 8.61 | 9346.23 | 586.99 | 5192.85 | 382.99 | 162.12 | 106504.14 | 0.42 | 0.87 | 14.05 | 6.65 | 0.5 | 10
0 | 15 | CONCLUIDO | 0.8853 | 112.96 | 107.36 | 18.35 | 0.43 | 351 | 39.78 | 19.54 | 1 | 41 | 4.24 | 5140 | 421.21 | 5193.32 | 601.17 | 162.12 | 214712.07 | 0.27 | 0.82 | 14.51 | 13.37 | 0.5 | 10
1 | 15 | CONCLUIDO | 0.8867 | 112.78 | 107.22 | 18.54 | 0.84 | 347 | 40.89 | 19.54 | 2 | 0 | 4.35 | 5277.26 | 430.94 | 5193.3 | 594.92 | 162.12 | 211609.71 | 0.27 | 0.82 | 14.55 | 13.23 | 0.5 | 10
0 | 70 | CONCLUIDO | 0.5771 | 173.29 | 138.3 | 7.32 | 0.12 | 1134 | 141.81 | 47.83 | 1 | 1132 | 22.98 | 17723.39 | 1559.6 | 5193.91 | 1649.97 | 162.12 | 735196.7 | 0.1 | 0.63 | 15.44 | 44.3 | 0.5 | 10
1 | 70 | CONCLUIDO | 0.7969 | 125.49 | 110.58 | 15.11 | 0.25 | 439 | 143.17 | 47.83 | 2 | 437 | 23.34 | 17891.86 | 1216.02 | 5193.03 | 722.28 | 162.12 | 274830.87 | 0.22 | 0.79 | 14.27 | 16.59 | 0.5 | 10
2 | 70 | CONCLUIDO | 0.8773 | 113.99 | 104.02 | 23.29 | 0.37 | 268 | 144.54 | 47.83 | 3 | 266 | 23.71 | 18060.85 | 1113.68 | 5192.88 | 503.51 | 162.12 | 166296.69 | 0.32 | 0.84 | 13.98 | 10.03 | 0.5 | 10
3 | 70 | CONCLUIDO | 0.9202 | 108.67 | 100.99 | 32.06 | 0.49 | 189 | 145.92 | 47.83 | 4 | 187 | 24.09 | 18230.35 | 1048.71 | 5192.75 | 402.51 | 162.12 | 116191.61 | 0.4 | 0.87 | 13.84 | 7 | 0.5 | 10
4 | 70 | CONCLUIDO | 0.9455 | 105.76 | 99.34 | 41.11 | 0.6 | 145 | 147.3 | 47.83 | 5 | 143 | 24.47 | 18400.38 | 999.13 | 5192.7 | 347.38 | 162.12 | 88849.28 | 0.47 | 0.88 | 13.78 | 5.36 | 0.5 | 10
5 | 70 | CONCLUIDO | 0.9633 | 103.81 | 98.26 | 51.27 | 0.71 | 115 | 148.68 | 47.83 | 6 | 113 | 24.85 | 18570.94 | 951.37 | 5192.74 | 310.85 | 162.12 | 70732.5 | 0.52 | 0.89 | 13.74 | 4.27 | 0.5 | 10
6 | 70 | CONCLUIDO | 0.9767 | 102.39 | 97.44 | 62.2 | 0.83 | 94 | 150.07 | 47.83 | 7 | 91 | 25.24 | 18742.03 | 906.9 | 5192.62 | 284.21 | 162.12 | 57518.04 | 0.57 | 0.9 | 13.69 | 3.46 | 0.5 | 10
7 | 70 | CONCLUIDO | 0.9852 | 101.5 | 96.97 | 72.72 | 0.94 | 80 | 151.46 | 47.83 | 8 | 54 | 25.63 | 18913.66 | 865.56 | 5192.53 | 267.09 | 162.12 | 49029.12 | 0.61 | 0.9 | 13.7 | 2.98 | 0.5 | 10
8 | 70 | CONCLUIDO | 0.9871 | 101.3 | 96.88 | 76.48 | 1.04 | 76 | 152.85 | 47.83 | 9 | 2 | 26.03 | 19085.83 | 858.43 | 5192.63 | 262.2 | 162.12 | 46601.62 | 0.62 | 0.9 | 13.76 | 2.9 | 0.5 | 10
9 | 70 | CONCLUIDO | 0.9872 | 101.29 | 96.87 | 76.48 | 1.15 | 76 | 154.25 | 47.83 | 10 | 0 | 26.43 | 19258.55 | 865.6 | 5192.58 | 261.82 | 162.12 | 46413.89 | 0.62 | 0.9 | 13.76 | 2.89 | 0.5 | 10
0 | 90 | CONCLUIDO | 0.4892 | 204.43 | 150.92 | 6.3 | 0.1 | 1437 | 176.73 | 52.44 | 1 | 1435 | 33.29 | 22031.19 | 1971.38 | 5194.38 | 2073.35 | 162.12 | 945375.9 | 0.08 | 0.58 | 15.94 | 56.9 | 0.5 | 10
1 | 90 | CONCLUIDO | 0.7387 | 135.38 | 114.11 | 12.92 | 0.2 | 530 | 178.21 | 52.44 | 2 | 528 | 33.77 | 22213.89 | 1466.42 | 5193.13 | 839.77 | 162.12 | 333117.73 | 0.19 | 0.77 | 14.43 | 20.12 | 0.5 | 10
2 | 90 | CONCLUIDO | 0.8338 | 119.93 | 106.06 | 19.76 | 0.3 | 322 | 179.7 | 52.44 | 3 | 320 | 34.26 | 22397.24 | 1339.86 | 5192.86 | 571.68 | 162.12 | 200113.62 | 0.28 | 0.82 | 14.06 | 12.07 | 0.5 | 10
3 | 90 | CONCLUIDO | 0.8838 | 113.15 | 102.55 | 26.75 | 0.39 | 230 | 181.19 | 52.44 | 4 | 228 | 34.75 | 22581.25 | 1272.07 | 5192.78 | 454.7 | 162.12 | 142084.56 | 0.36 | 0.85 | 13.9 | 8.56 | 0.5 | 10
4 | 90 | CONCLUIDO | 0.915 | 109.29 | 100.58 | 34.09 | 0.49 | 177 | 182.69 | 52.44 | 5 | 175 | 35.25 | 22766.06 | 1224.34 | 5192.68 | 388.32 | 162.12 | 109156.92 | 0.42 | 0.87 | 13.83 | 6.59 | 0.5 | 10
5 | 90 | CONCLUIDO | 0.9362 | 106.82 | 99.31 | 41.67 | 0.58 | 143 | 184.19 | 52.44 | 6 | 141 | 35.75 | 22951.43 | 1185.06 | 5192.64 | 345.97 | 162.12 | 88151.89 | 0.47 | 0.88 | 13.79 | 5.33 | 0.5 | 10
6 | 90 | CONCLUIDO | 0.9521 | 105.03 | 98.38 | 49.6 | 0.67 | 119 | 185.7 | 52.44 | 7 | 117 | 36.26 | 23137.49 | 1147.97 | 5192.72 | 315.23 | 162.12 | 72905.97 | 0.51 | 0.89 | 13.73 | 4.39 | 0.5 | 10
7 | 90 | CONCLUIDO | 0.9643 | 103.7 | 97.69 | 58.04 | 0.76 | 101 | 187.22 | 52.44 | 8 | 99 | 36.78 | 23324.24 | 1114.83 | 5192.61 | 292.87 | 162.12 | 61815.63 | 0.55 | 0.9 | 13.69 | 3.71 | 0.5 | 10
8 | 90 | CONCLUIDO | 0.9735 | 102.72 | 97.17 | 66.25 | 0.85 | 88 | 188.74 | 52.44 | 9 | 86 | 37.3 | 23511.69 | 1082.58 | 5192.64 | 275.12 | 162.12 | 53005.59 | 0.59 | 0.9 | 13.68 | 3.18 | 0.5 | 10
9 | 90 | CONCLUIDO | 0.9815 | 101.89 | 96.76 | 76.39 | 0.93 | 76 | 190.26 | 52.44 | 10 | 74 | 37.82 | 23699.85 | 1047.65 | 5192.65 | 261.94 | 162.12 | 46475.14 | 0.62 | 0.9 | 13.65 | 2.78 | 0.5 | 10
10 | 90 | CONCLUIDO | 0.9874 | 101.27 | 96.47 | 86.39 | 1.02 | 67 | 191.79 | 52.44 | 11 | 61 | 38.35 | 23888.73 | 1012.96 | 5192.64 | 251.33 | 162.12 | 41213.48 | 0.65 | 0.91 | 13.66 | 2.49 | 0.5 | 10
11 | 90 | CONCLUIDO | 0.9917 | 100.84 | 96.25 | 94.67 | 1.1 | 61 | 193.33 | 52.44 | 12 | 37 | 38.89 | 24078.33 | 985.88 | 5192.66 | 243.54 | 162.12 | 37350.56 | 0.67 | 0.91 | 13.66 | 2.26 | 0.5 | 10
12 | 90 | CONCLUIDO | 0.9929 | 100.71 | 96.19 | 97.82 | 1.18 | 59 | 194.88 | 52.44 | 13 | 4 | 39.43 | 24268.67 | 983.21 | 5192.68 | 240.59 | 162.12 | 35884.53 | 0.67 | 0.91 | 13.69 | 2.21 | 0.5 | 10
13 | 90 | CONCLUIDO | 0.9928 | 100.72 | 96.21 | 97.84 | 1.27 | 59 | 196.42 | 52.44 | 14 | 0 | 39.98 | 24459.75 | 990.05 | 5192.63 | 240.75 | 162.12 | 35962.75 | 0.67 | 0.91 | 13.7 | 2.22 | 0.5 | 10
0 | 10 | CONCLUIDO | 0.8245 | 121.29 | 113.86 | 13.14 | 0.64 | 520 | 26.11 | 12.1 | 1 | 0 | 3.01 | 3454.41 | 330.17 | 5193.68 | 808.29 | 162.12 | 317427.03 | 0.2 | 0.77 | 15.06 | 19.87 | 0.5 | 10
0 | 45 | CONCLUIDO | 0.7019 | 142.46 | 124.3 | 9.48 | 0.18 | 787 | 98.71 | 39.72 | 1 | 785 | 12.99 | 12407.75 | 1086.08 | 5193.67 | 1180.27 | 162.12 | 502083.02 | 0.14 | 0.7 | 14.87 | 30.3 | 0.5 | 10
1 | 45 | CONCLUIDO | 0.8741 | 114.41 | 105.9 | 20.04 | 0.35 | 317 | 99.95 | 39.72 | 2 | 315 | 13.24 | 12561.45 | 879.15 | 5192.92 | 566.13 | 162.12 | 197365.31 | 0.29 | 0.83 | 14.06 | 11.91 | 0.5 | 10
2 | 45 | CONCLUIDO | 0.9351 | 106.94 | 101.04 | 31.91 | 0.52 | 190 | 101.2 | 39.72 | 3 | 188 | 13.49 | 12715.54 | 787.54 | 5192.74 | 404.53 | 162.12 | 117198.08 | 0.4 | 0.87 | 13.84 | 7.06 | 0.5 | 10
3 | 45 | CONCLUIDO | 0.9666 | 103.45 | 98.79 | 45.6 | 0.69 | 130 | 102.45 | 39.72 | 4 | 110 | 13.74 | 12870.03 | 715.68 | 5192.75 | 328.37 | 162.12 | 79418.08 | 0.49 | 0.89 | 13.77 | 4.81 | 0.5 | 10
4 | 45 | CONCLUIDO | 0.9727 | 102.8 | 98.41 | 50.47 | 0.85 | 117 | 103.71 | 39.72 | 5 | 1 | 14 | 13024.91 | 698.63 | 5192.58 | 311.86 | 162.12 | 71230.65 | 0.52 | 0.89 | 13.87 | 4.43 | 0.5 | 10
5 | 45 | CONCLUIDO | 0.9727 | 102.81 | 98.42 | 50.47 | 1.01 | 117 | 104.97 | 39.72 | 6 | 0 | 14.25 | 13180.19 | 706.52 | 5192.59 | 311.9 | 162.12 | 71248.19 | 0.52 | 0.89 | 13.87 | 4.43 | 0.5 | 10
0 | 60 | CONCLUIDO | 0.6247 | 160.07 | 132.57 | 8.01 | 0.14 | 993 | 124.63 | 45 | 1 | 991 | 18.64 | 15605.44 | 1367.9 | 5194.01 | 1456.77 | 162.12 | 639304.41 | 0.11 | 0.66 | 15.22 | 38.56 | 0.5 | 10
1 | 60 | CONCLUIDO | 0.8268 | 120.94 | 108.79 | 16.65 | 0.28 | 392 | 125.95 | 45 | 2 | 390 | 18.95 | 15767.7 | 1087.2 | 5192.89 | 661.7 | 162.12 | 244775.2 | 0.25 | 0.8 | 14.21 | 14.8 | 0.5 | 10
2 | 60 | CONCLUIDO | 0.8995 | 111.18 | 102.94 | 25.84 | 0.42 | 239 | 127.27 | 45 | 3 | 237 | 19.27 | 15930.42 | 992.78 | 5192.8 | 467.75 | 162.12 | 148562.18 | 0.35 | 0.85 | 13.92 | 8.95 | 0.5 | 10
3 | 60 | CONCLUIDO | 0.9377 | 106.64 | 100.22 | 35.79 | 0.55 | 168 | 128.59 | 45 | 4 | 166 | 19.59 | 16093.6 | 927.69 | 5192.56 | 376.34 | 162.12 | 103214.12 | 0.43 | 0.87 | 13.82 | 6.23 | 0.5 | 10
4 | 60 | CONCLUIDO | 0.9617 | 103.98 | 98.63 | 46.97 | 0.68 | 126 | 129.92 | 45 | 5 | 124 | 19.92 | 16257.24 | 871.56 | 5192.65 | 323.28 | 162.12 | 76892.27 | 0.5 | 0.89 | 13.75 | 4.64 | 0.5 | 10
5 | 60 | CONCLUIDO | 0.9776 | 102.29 | 97.62 | 59.17 | 0.81 | 99 | 131.25 | 45 | 6 | 84 | 20.25 | 16421.36 | 817.97 | 5192.58 | 290.11 | 162.12 | 60443.07 | 0.56 | 0.9 | 13.7 | 3.64 | 0.5 | 10
6 | 60 | CONCLUIDO | 0.9833 | 101.7 | 97.31 | 66.35 | 0.93 | 88 | 132.58 | 45 | 7 | 12 | 20.59 | 16585.95 | 795.58 | 5192.67 | 276.67 | 162.12 | 53778.86 | 0.59 | 0.9 | 13.78 | 3.33 | 0.5 | 10
7 | 60 | CONCLUIDO | 0.9834 | 101.68 | 97.3 | 66.34 | 1.06 | 88 | 133.92 | 45 | 8 | 0 | 20.93 | 16751.02 | 802.7 | 5192.76 | 276.07 | 162.12 | 53479.4 | 0.59 | 0.9 | 13.78 | 3.32 | 0.5 | 10
0 | 80 | CONCLUIDO | 0.5319 | 188 | 144.4 | 6.76 | 0.11 | 1281 | 159.12 | 50.28 | 1 | 1279 | 27.84 | 19859.16 | 1759.53 | 5194.61 | 1854.86 | 162.12 | 836908.09 | 0.09 | 0.61 | 15.67 | 50.38 | 0.5 | 10
1 | 80 | CONCLUIDO | 0.7674 | 130.31 | 112.36 | 13.9 | 0.22 | 485 | 160.54 | 50.28 | 2 | 483 | 28.26 | 20034.4 | 1341.99 | 5193.05 | 781.71 | 162.12 | 304315.17 | 0.21 | 0.78 | 14.34 | 18.36 | 0.5 | 10
2 | 80 | CONCLUIDO | 0.8551 | 116.94 | 105.08 | 21.3 | 0.33 | 296 | 161.97 | 50.28 | 3 | 294 | 28.69 | 20210.21 | 1228.57 | 5192.75 | 538.69 | 162.12 | 183748.42 | 0.3 | 0.83 | 14.03 | 11.09 | 0.5 | 10
3 | 80 | CONCLUIDO | 0.9017 | 110.9 | 101.81 | 29.09 | 0.43 | 210 | 163.4 | 50.28 | 4 | 208 | 29.12 | 20386.62 | 1163.55 | 5192.87 | 429.85 | 162.12 | 129760.27 | 0.38 | 0.86 | 13.88 | 7.82 | 0.5 | 10
4 | 80 | CONCLUIDO | 0.9307 | 107.44 | 99.93 | 37.24 | 0.54 | 161 | 164.83 | 50.28 | 5 | 159 | 29.55 | 20563.61 | 1114.33 | 5192.62 | 367.14 | 162.12 | 98647.06 | 0.44 | 0.88 | 13.8 | 5.95 | 0.5 | 10
5 | 80 | CONCLUIDO | 0.9495 | 105.32 | 98.8 | 45.6 | 0.64 | 130 | 166.27 | 50.28 | 6 | 128 | 29.99 | 20741.2 | 1073.75 | 5192.74 | 328.74 | 162.12 | 79601.76 | 0.49 | 0.89 | 13.77 | 4.82 | 0.5 | 10
6 | 80 | CONCLUIDO | 0.9645 | 103.69 | 97.91 | 54.9 | 0.74 | 107 | 167.72 | 50.28 | 7 | 105 | 30.44 | 20919.39 | 1033.88 | 5192.57 | 299.71 | 162.12 | 65203.32 | 0.54 | 0.89 | 13.71 | 3.93 | 0.5 | 10
7 | 80 | CONCLUIDO | 0.9755 | 102.51 | 97.28 | 64.85 | 0.84 | 90 | 169.17 | 50.28 | 8 | 88 | 30.89 | 21098.19 | 992.91 | 5192.52 | 279.21 | 162.12 | 55037.97 | 0.58 | 0.9 | 13.67 | 3.3 | 0.5 | 10
8 | 80 | CONCLUIDO | 0.9834 | 101.69 | 96.85 | 74.5 | 0.94 | 78 | 170.62 | 50.28 | 9 | 73 | 31.34 | 21277.6 | 956.85 | 5192.49 | 264.67 | 162.12 | 47827.24 | 0.61 | 0.9 | 13.66 | 2.87 | 0.5 | 10
9 | 80 | CONCLUIDO | 0.9897 | 101.04 | 96.52 | 85.16 | 1.03 | 68 | 172.08 | 50.28 | 10 | 34 | 31.8 | 21457.64 | 922.17 | 5192.64 | 251.58 | 162.12 | 41333.53 | 0.64 | 0.91 | 13.7 | 2.54 | 0.5 | 10
10 | 80 | CONCLUIDO | 0.991 | 100.91 | 96.46 | 87.69 | 1.12 | 66 | 173.55 | 50.28 | 11 | 3 | 32.27 | 21638.31 | 919.5 | 5192.62 | 248.81 | 162.12 | 39960.33 | 0.65 | 0.91 | 13.72 | 2.47 | 0.5 | 10
11 | 80 | CONCLUIDO | 0.9909 | 100.92 | 96.46 | 87.69 | 1.22 | 66 | 175.02 | 50.28 | 12 | 0 | 32.74 | 21819.6 | 927.01 | 5192.61 | 248.88 | 162.12 | 39995.02 | 0.65 | 0.91 | 13.72 | 2.48 | 0.5 | 10
0 | 35 | CONCLUIDO | 0.7601 | 131.56 | 118.58 | 11.05 | 0.22 | 644 | 80.84 | 35.1 | 1 | 642 | 9.74 | 10204.21 | 890.28 | 5193.31 | 990.31 | 162.12 | 407820.5 | 0.16 | 0.74 | 14.59 | 24.58 | 0.5 | 10
1 | 35 | CONCLUIDO | 0.9091 | 110 | 103.65 | 24.01 | 0.43 | 259 | 82.04 | 35.1 | 2 | 257 | 9.94 | 10352.53 | 718.39 | 5192.87 | 491.11 | 162.12 | 160145.28 | 0.33 | 0.84 | 13.96 | 9.66 | 0.5 | 10
2 | 35 | CONCLUIDO | 0.9572 | 104.47 | 99.88 | 38.17 | 0.63 | 157 | 83.25 | 35.1 | 3 | 82 | 10.15 | 10501.19 | 630.29 | 5192.76 | 362.14 | 162.12 | 96171.04 | 0.45 | 0.88 | 13.89 | 5.89 | 0.5 | 10
3 | 35 | CONCLUIDO | 0.9602 | 104.14 | 99.67 | 39.87 | 0.83 | 150 | 84.46 | 35.1 | 4 | 0 | 10.36 | 10650.22 | 629.35 | 5192.66 | 351.95 | 162.12 | 91109.28 | 0.46 | 0.88 | 13.97 | 5.68 | 0.5 | 10
0 | 50 | CONCLUIDO | 0.6756 | 148.02 | 126.98 | 8.91 | 0.16 | 855 | 107.41 | 41.65 | 1 | 853 | 14.77 | 13481.73 | 1179.53 | 5193.45 | 1271.24 | 162.12 | 547229.92 | 0.13 | 0.69 | 14.96 | 32.99 | 0.5 | 10
1 | 50 | CONCLUIDO | 0.8582 | 116.52 | 106.87 | 18.69 | 0.32 | 343 | 108.68 | 41.65 | 2 | 341 | 15.03 | 13638.32 | 950.96 | 5192.9 | 598.81 | 162.12 | 213574.52 | 0.27 | 0.82 | 14.09 | 12.88 | 0.5 | 10
2 | 50 | CONCLUIDO | 0.9228 | 108.37 | 101.73 | 29.49 | 0.48 | 207 | 109.96 | 41.65 | 3 | 205 | 15.31 | 13795.21 | 860.65 | 5192.66 | 426.67 | 162.12 | 128184.3 | 0.38 | 0.86 | 13.89 | 7.75 | 0.5 | 10
3 | 50 | CONCLUIDO | 0.9568 | 104.51 | 99.3 | 41.66 | 0.63 | 143 | 111.23 | 41.65 | 4 | 141 | 15.58 | 13952.52 | 791.21 | 5192.62 | 346.41 | 162.12 | 88371.46 | 0.47 | 0.88 | 13.76 | 5.31 | 0.5 | 10
4 | 50 | CONCLUIDO | 0.9754 | 102.52 | 98.06 | 53.98 | 0.78 | 109 | 112.51 | 41.65 | 5 | 59 | 15.86 | 14110.24 | 735.86 | 5192.78 | 302.42 | 162.12 | 66547.42 | 0.54 | 0.89 | 13.78 | 4.07 | 0.5 | 10
5 | 50 | CONCLUIDO | 0.9773 | 102.32 | 97.95 | 55.97 | 0.93 | 105 | 113.79 | 41.65 | 6 | 0 | 16.14 | 14268.39 | 734.82 | 5192.78 | 296.84 | 162.12 | 63781.04 | 0.55 | 0.89 | 13.83 | 3.96 | 0.5 | 10
0 | 25 | CONCLUIDO | 0.8257 | 121.11 | 112.54 | 13.84 | 0.28 | 488 | 61.76 | 28.92 | 1 | 486 | 6.84 | 7851.41 | 675.13 | 5192.96 | 787.03 | 162.12 | 306958.66 | 0.21 | 0.78 | 14.37 | 18.55 | 0.5 | 10
1 | 25 | CONCLUIDO | 0.9364 | 106.79 | 102.05 | 28.88 | 0.55 | 212 | 62.92 | 28.92 | 2 | 42 | 7 | 7994.37 | 541.2 | 5192.91 | 430.65 | 162.12 | 130148.7 | 0.38 | 0.86 | 14.1 | 8.06 | 0.5 | 10
2 | 25 | CONCLUIDO | 0.9376 | 106.66 | 101.96 | 29.27 | 0.81 | 209 | 64.08 | 28.92 | 3 | 0 | 7.16 | 8137.65 | 547.73 | 5192.86 | 425.45 | 162.12 | 127563.81 | 0.38 | 0.86 | 14.15 | 7.97 | 0.5 | 10
0 | 85 | CONCLUIDO | 0.5103 | 195.97 | 147.57 | 6.52 | 0.11 | 1358 | 167.88 | 51.39 | 1 | 1356 | 30.49 | 20939.59 | 1863.49 | 5194.4 | 1961.98 | 162.12 | 890083.24 | 0.08 | 0.59 | 15.78 | 53.56 | 0.5 | 10
1 | 85 | CONCLUIDO | 0.7527 | 132.85 | 113.26 | 13.38 | 0.21 | 508 | 169.33 | 51.39 | 2 | 506 | 30.94 | 21118.46 | 1404.88 | 5193.34 | 811.85 | 162.12 | 319269.04 | 0.2 | 0.77 | 14.39 | 19.27 | 0.5 | 10
2 | 85 | CONCLUIDO | 0.8444 | 118.43 | 105.58 | 20.5 | 0.31 | 309 | 170.79 | 51.39 | 3 | 307 | 31.4 | 21297.94 | 1284.83 | 5192.87 | 555.44 | 162.12 | 192060.51 | 0.29 | 0.83 | 14.04 | 11.59 | 0.5 | 10
3 | 85 | CONCLUIDO | 0.8928 | 112 | 102.17 | 27.87 | 0.41 | 220 | 172.25 | 51.39 | 4 | 218 | 31.86 | 21478.05 | 1218.2 | 5192.78 | 442.38 | 162.12 | 135975.5 | 0.37 | 0.86 | 13.88 | 8.18 | 0.5 | 10
4 | 85 | CONCLUIDO | 0.9231 | 108.34 | 100.24 | 35.59 | 0.51 | 169 | 173.71 | 51.39 | 5 | 167 | 32.32 | 21658.78 | 1169.47 | 5192.67 | 377.74 | 162.12 | 103908.4 | 0.43 | 0.87 | 13.8 | 6.25 | 0.5 | 10
5 | 85 | CONCLUIDO | 0.9434 | 106 | 99.02 | 43.68 | 0.61 | 136 | 175.18 | 51.39 | 6 | 134 | 32.79 | 21840.16 | 1129.44 | 5192.54 | 336.24 | 162.12 | 83326.09 | 0.48 | 0.88 | 13.77 | 5.03 | 0.5 | 10
6 | 85 | CONCLUIDO | 0.9582 | 104.36 | 98.16 | 52.12 | 0.7 | 113 | 176.66 | 51.39 | 7 | 111 | 33.27 | 22022.17 | 1091.47 | 5192.62 | 307.61 | 162.12 | 69125.83 | 0.53 | 0.89 | 13.73 | 4.17 | 0.5 | 10
7 | 85 | CONCLUIDO | 0.9693 | 103.16 | 97.54 | 60.96 | 0.8 | 96 | 178.14 | 51.39 | 8 | 94 | 33.75 | 22204.83 | 1057.28 | 5192.66 | 286.98 | 162.12 | 58895.02 | 0.56 | 0.9 | 13.7 | 3.55 | 0.5 | 10
8 | 85 | CONCLUIDO | 0.9791 | 102.14 | 96.99 | 70.97 | 0.89 | 82 | 179.63 | 51.39 | 9 | 80 | 34.24 | 22388.15 | 1018.1 | 5192.54 | 269.31 | 162.12 | 50130.44 | 0.6 | 0.9 | 13.66 | 3 | 0.5 | 10
9 | 85 | CONCLUIDO | 0.9859 | 101.44 | 96.62 | 80.52 | 0.98 | 72 | 181.12 | 51.39 | 10 | 66 | 34.73 | 22572.13 | 983.81 | 5192.56 | 256.52 | 162.12 | 43784.81 | 0.63 | 0.91 | 13.66 | 2.64 | 0.5 | 10
10 | 85 | CONCLUIDO | 0.9903 | 100.98 | 96.4 | 88.98 | 1.07 | 65 | 182.62 | 51.39 | 11 | 34 | 35.22 | 22756.91 | 954.7 | 5192.6 | 248.27 | 162.12 | 39692.24 | 0.65 | 0.91 | 13.68 | 2.42 | 0.5 | 10
11 | 85 | CONCLUIDO | 0.9915 | 100.86 | 96.35 | 91.77 | 1.16 | 63 | 184.12 | 51.39 | 12 | 1 | 35.73 | 22942.24 | 949.59 | 5192.68 | 245.22 | 162.12 | 38177.2 | 0.66 | 0.91 | 13.72 | 2.37 | 0.5 | 10
12 | 85 | CONCLUIDO | 0.9915 | 100.86 | 96.35 | 91.77 | 1.24 | 63 | 185.63 | 51.39 | 13 | 0 | 36.24 | 23128.27 | 956.18 | 5192.68 | 245.13 | 162.12 | 38134.75 | 0.66 | 0.91 | 13.72 | 2.37 | 0.5 | 10
0 | 20 | CONCLUIDO | 0.8657 | 115.51 | 108.93 | 16.55 | 0.34 | 395 | 51.33 | 24.83 | 1 | 392 | 5.51 | 6564.78 | 546.98 | 5192.94 | 666.93 | 162.12 | 247374.6 | 0.24 | 0.8 | 14.21 | 14.94 | 0.5 | 10
1 | 20 | CONCLUIDO | 0.9182 | 108.91 | 103.97 | 23.9 | 0.66 | 261 | 52.47 | 24.83 | 2 | 0 | 5.64 | 6705.1 | 491.65 | 5193.29 | 489.4 | 162.12 | 159278.68 | 0.33 | 0.84 | 14.32 | 9.98 | 0.5 | 10
0 | 65 | CONCLUIDO | 0.6006 | 166.51 | 135.4 | 7.64 | 0.13 | 1063 | 133.21 | 46.47 | 1 | 1061 | 20.75 | 16663.42 | 1462.96 | 5193.76 | 1552.62 | 162.12 | 686876.59 | 0.1 | 0.65 | 15.32 | 41.39 | 0.5 | 10
1 | 65 | CONCLUIDO | 0.8117 | 123.2 | 109.69 | 15.82 | 0.26 | 416 | 134.55 | 46.47 | 2 | 414 | 21.09 | 16828.84 | 1151.98 | 5193 | 693.32 | 162.12 | 260461.85 | 0.23 | 0.8 | 14.21 | 15.7 | 0.5 | 10
2 | 65 | CONCLUIDO | 0.8889 | 112.5 | 103.44 | 24.53 | 0.39 | 253 | 135.9 | 46.47 | 3 | 251 | 21.43 | 16994.64 | 1052.89 | 5192.63 | 484.3 | 162.12 | 156768.24 | 0.33 | 0.85 | 13.94 | 9.45 | 0.5 | 10
3 | 65 | CONCLUIDO | 0.9285 | 107.71 | 100.65 | 33.74 | 0.52 | 179 | 137.25 | 46.47 | 4 | 177 | 21.78 | 17160.92 | 991.06 | 5192.8 | 390.72 | 162.12 | 110349.57 | 0.41 | 0.87 | 13.84 | 6.67 | 0.5 | 10
4 | 65 | CONCLUIDO | 0.9531 | 104.92 | 99.04 | 43.69 | 0.64 | 136 | 138.6 | 46.47 | 5 | 134 | 22.13 | 17327.69 | 937.63 | 5192.61 | 337.19 | 162.12 | 83798.64 | 0.48 | 0.88 | 13.76 | 5.05 | 0.5 | 10
5 | 65 | CONCLUIDO | 0.9701 | 103.08 | 97.96 | 54.42 | 0.76 | 108 | 139.95 | 46.47 | 6 | 106 | 22.49 | 17494.97 | 888.99 | 5192.6 | 301.25 | 162.12 | 65969.84 | 0.54 | 0.89 | 13.72 | 3.98 | 0.5 | 10
6 | 65 | CONCLUIDO | 0.9821 | 101.82 | 97.24 | 66.3 | 0.88 | 88 | 141.31 | 46.47 | 7 | 73 | 22.85 | 17662.75 | 839.91 | 5192.59 | 277.01 | 162.12 | 53950.31 | 0.59 | 0.9 | 13.7 | 3.26 | 0.5 | 10
7 | 65 | CONCLUIDO | 0.9853 | 101.5 | 97.08 | 71.04 | 0.99 | 82 | 142.68 | 46.47 | 8 | 6 | 23.21 | 17831.04 | 826.43 | 5192.66 | 268.9 | 162.12 | 49922.45 | 0.6 | 0.9 | 13.77 | 3.1 | 0.5 | 10
8 | 65 | CONCLUIDO | 0.9859 | 101.43 | 97.04 | 71.88 | 1.11 | 81 | 144.05 | 46.47 | 9 | 0 | 23.58 | 17999.83 | 832.6 | 5192.64 | 267.54 | 162.12 | 49250.14 | 0.61 | 0.9 | 13.77 | 3.06 | 0.5 | 10
0 | 75 | CONCLUIDO | 0.5545 | 180.35 | 141.22 | 7.03 | 0.12 | 1206 | 150.44 | 49.1 | 1 | 1204 | 25.34 | 18787.76 | 1657.22 | 5193.85 | 1750.44 | 162.12 | 785075.32 | 0.09 | 0.62 | 15.49 | 47.22 | 0.5 | 10
1 | 75 | CONCLUIDO | 0.7823 | 127.83 | 111.43 | 14.47 | 0.23 | 462 | 151.83 | 49.1 | 2 | 460 | 25.73 | 18959.54 | 1278.55 | 5192.99 | 752.53 | 162.12 | 289839.06 | 0.22 | 0.79 | 14.27 | 17.44 | 0.5 | 10
2 | 75 | CONCLUIDO | 0.8663 | 115.44 | 104.54 | 22.24 | 0.35 | 282 | 153.23 | 49.1 | 3 | 280 | 26.13 | 19131.85 | 1171.91 | 5192.89 | 521.55 | 162.12 | 175248.79 | 0.31 | 0.84 | 13.98 | 10.55 | 0.5 | 10
3 | 75 | CONCLUIDO | 0.9104 | 109.84 | 101.45 | 30.43 | 0.46 | 200 | 154.63 | 49.1 | 4 | 198 | 26.53 | 19304.72 | 1108.67 | 5192.75 | 417.39 | 162.12 | 123578.92 | 0.39 | 0.86 | 13.88 | 7.46 | 0.5 | 10
4 | 75 | CONCLUIDO | 0.9378 | 106.63 | 99.68 | 39.09 | 0.57 | 153 | 156.03 | 49.1 | 5 | 151 | 26.94 | 19478.15 | 1058.96 | 5192.75 | 358.18 | 162.12 | 94207.4 | 0.45 | 0.88 | 13.81 | 5.69 | 0.5 | 10
5 | 75 | CONCLUIDO | 0.9564 | 104.56 | 98.52 | 48.06 | 0.67 | 123 | 157.44 | 49.1 | 6 | 121 | 27.35 | 19652.13 | 1015.57 | 5192.65 | 320.6 | 162.12 | 75570.39 | 0.51 | 0.89 | 13.73 | 4.54 | 0.5 | 10
6 | 75 | CONCLUIDO | 0.9701 | 103.08 | 97.72 | 58.05 | 0.78 | 101 | 158.86 | 49.1 | 7 | 99 | 27.77 | 19826.68 | 973.7 | 5192.65 | 293.39 | 162.12 | 62071.39 | 0.55 | 0.9 | 13.7 | 3.74 | 0.5 | 10
7 | 75 | CONCLUIDO | 0.9804 | 102 | 97.13 | 68.56 | 0.88 | 85 | 160.28 | 49.1 | 8 | 80 | 28.19 | 20001.93 | 928 | 5192.53 | 273.83 | 162.12 | 52372.32 | 0.59 | 0.9 | 13.67 | 3.14 | 0.5 | 10
8 | 75 | CONCLUIDO | 0.9879 | 101.22 | 96.72 | 79.49 | 0.99 | 73 | 161.71 | 49.1 | 9 | 44 | 28.61 | 20177.64 | 893.29 | 5192.69 | 258.69 | 162.12 | 44862.73 | 0.63 | 0.9 | 13.7 | 2.73 | 0.5 | 10
9 | 75 | CONCLUIDO | 0.989 | 101.11 | 96.67 | 81.69 | 1.09 | 71 | 163.13 | 49.1 | 10 | 2 | 29.04 | 20353.94 | 891.33 | 5192.66 | 256.02 | 162.12 | 43539.23 | 0.63 | 0.91 | 13.72 | 2.68 | 0.5 | 10
10 | 75 | CONCLUIDO | 0.9888 | 101.13 | 96.68 | 81.7 | 1.18 | 71 | 164.57 | 49.1 | 11 | 0 | 29.47 | 20530.82 | 898.68 | 5192.61 | 256.22 | 162.12 | 43639.76 | 0.63 | 0.9 | 13.73 | 2.7 | 0.5 | 10
0 | 95 | CONCLUIDO | 0.4685 | 213.47 | 154.42 | 6.1 | 0.1 | 1520 | 185.69 | 53.44 | 1 | 1518 | 36.26 | 23136.14 | 2083.64 | 5194.47 | 2191.67 | 162.12 | 1004118.56 | 0.07 | 0.57 | 16.07 | 60.4 | 0.5 | 10
1 | 95 | CONCLUIDO | 0.7243 | 138.06 | 115.01 | 12.48 | 0.19 | 553 | 187.21 | 53.44 | 2 | 551 | 36.77 | 23322.88 | 1529.09 | 5193.21 | 869.83 | 162.12 | 348032.95 | 0.19 | 0.76 | 14.47 | 21.01 | 0.5 | 10
2 | 95 | CONCLUIDO | 0.8226 | 121.57 | 106.6 | 19.03 | 0.28 | 336 | 188.73 | 53.44 | 3 | 334 | 37.29 | 23510.33 | 1395.28 | 5192.89 | 589.47 | 162.12 | 208941.29 | 0.28 | 0.82 | 14.09 | 12.61 | 0.5 | 10
3 | 95 | CONCLUIDO | 0.8751 | 114.28 | 102.91 | 25.84 | 0.37 | 239 | 190.25 | 53.44 | 4 | 237 | 37.82 | 23698.48 | 1325.11 | 5192.66 | 466.7 | 162.12 | 148037.26 | 0.35 | 0.85 | 13.93 | 8.93 | 0.5 | 10
4 | 95 | CONCLUIDO | 0.9081 | 110.11 | 100.8 | 32.87 | 0.46 | 184 | 191.78 | 53.44 | 5 | 182 | 38.35 | 23887.36 | 1275.68 | 5192.66 | 396.54 | 162.12 | 113235.74 | 0.41 | 0.87 | 13.83 | 6.81 | 0.5 | 10
5 | 95 | CONCLUIDO | 0.9298 | 107.55 | 99.54 | 40.08 | 0.55 | 149 | 193.32 | 53.44 | 6 | 147 | 38.89 | 24076.95 | 1238.13 | 5192.67 | 353.74 | 162.12 | 92010.97 | 0.46 | 0.88 | 13.79 | 5.55 | 0.5 | 10
6 | 95 | CONCLUIDO | 0.9459 | 105.72 | 98.6 | 47.33 | 0.64 | 125 | 194.86 | 53.44 | 7 | 123 | 39.43 | 24267.28 | 1203.21 | 5192.88 | 322.81 | 162.12 | 76662.05 | 0.5 | 0.89 | 13.74 | 4.62 | 0.5 | 10
7 | 95 | CONCLUIDO | 0.9586 | 104.32 | 97.91 | 55.42 | 0.72 | 106 | 196.41 | 53.44 | 8 | 104 | 39.98 | 24458.36 | 1171.34 | 5192.64 | 299.22 | 162.12 | 64962.03 | 0.54 | 0.89 | 13.72 | 3.92 | 0.5 | 10
8 | 95 | CONCLUIDO | 0.9685 | 103.25 | 97.36 | 63.49 | 0.81 | 92 | 197.97 | 53.44 | 9 | 90 | 40.53 | 24650.18 | 1138.64 | 5192.62 | 281.47 | 162.12 | 56159.29 | 0.58 | 0.9 | 13.68 | 3.37 | 0.5 | 10
9 | 95 | CONCLUIDO | 0.9763 | 102.43 | 96.94 | 71.81 | 0.89 | 81 | 199.53 | 53.44 | 10 | 79 | 41.1 | 24842.77 | 1106.47 | 5192.68 | 267.35 | 162.12 | 49154.6 | 0.61 | 0.9 | 13.67 | 2.96 | 0.5 | 10
10 | 95 | CONCLUIDO | 0.9828 | 101.75 | 96.61 | 80.5 | 0.97 | 72 | 201.1 | 53.44 | 11 | 70 | 41.66 | 25036.12 | 1076.87 | 5192.53 | 256.52 | 162.12 | 43783.5 | 0.63 | 0.91 | 13.65 | 2.62 | 0.5 | 10
11 | 95 | CONCLUIDO | 0.9883 | 101.19 | 96.34 | 90.32 | 1.05 | 64 | 202.67 | 53.44 | 12 | 60 | 42.24 | 25230.25 | 1046.04 | 5192.63 | 247.23 | 162.12 | 39178.22 | 0.66 | 0.91 | 13.64 | 2.35 | 0.5 | 10
12 | 95 | CONCLUIDO | 0.9924 | 100.76 | 96.13 | 99.45 | 1.13 | 58 | 204.25 | 53.44 | 13 | 37 | 42.82 | 25425.3 | 1020.16 | 5192.5 | 239.67 | 162.12 | 35429.4 | 0.68 | 0.91 | 13.66 | 2.15 | 0.5 | 10
13 | 95 | CONCLUIDO | 0.994 | 100.6 | 96.05 | 102.91 | 1.21 | 56 | 205.84 | 53.44 | 14 | 4 | 43.4 | 25621.03 | 1013.03 | 5192.55 | 235.75 | 162.12 | 33476.98 | 0.69 | 0.91 | 13.68 | 2.06 | 0.5 | 10
14 | 95 | CONCLUIDO | 0.9938 | 100.62 | 96.07 | 102.93 | 1.28 | 56 | 207.43 | 53.44 | 15 | 0 | 44 | 25817.56 | 1020.45 | 5192.54 | 236.11 | 162.12 | 33657.21 | 0.69 | 0.91 | 13.7 | 2.09 | 0.5 | 10
0 | 55 | CONCLUIDO | 0.6503 | 153.77 | 129.64 | 8.43 | 0.15 | 923 | 116.05 | 43.4 | 1 | 921 | 16.65 | 14546.17 | 1272.37 | 5193.68 | 1361.34 | 162.12 | 591940.81 | 0.12 | 0.68 | 15.02 | 35.63 | 0.5 | 10
1 | 55 | CONCLUIDO | 0.8425 | 118.7 | 107.82 | 17.58 | 0.3 | 368 | 117.34 | 43.4 | 2 | 366 | 16.94 | 14705.49 | 1019.79 | 5193.17 | 630.5 | 162.12 | 229292.69 | 0.26 | 0.81 | 14.13 | 13.83 | 0.5 | 10
2 | 55 | CONCLUIDO | 0.9113 | 109.73 | 102.32 | 27.53 | 0.45 | 223 | 118.63 | 43.4 | 3 | 221 | 17.23 | 14865.24 | 928.24 | 5192.81 | 446.15 | 162.12 | 137844.2 | 0.36 | 0.86 | 13.92 | 8.33 | 0.5 | 10
3 | 55 | CONCLUIDO | 0.9472 | 105.57 | 99.76 | 38.37 | 0.59 | 156 | 119.93 | 43.4 | 4 | 154 | 17.53 | 15025.44 | 861.99 | 5192.57 | 361.73 | 162.12 | 95969.58 | 0.45 | 0.88 | 13.79 | 5.78 | 0.5 | 10
4 | 55 | CONCLUIDO | 0.9698 | 103.12 | 98.26 | 50.83 | 0.73 | 116 | 121.23 | 43.4 | 5 | 111 | 17.83 | 15186.08 | 801.59 | 5192.58 | 311.52 | 162.12 | 71065.99 | 0.52 | 0.89 | 13.72 | 4.28 | 0.5 | 10
5 | 55 | CONCLUIDO | 0.9798 | 102.07 | 97.66 | 60.41 | 0.86 | 97 | 122.54 | 43.4 | 6 | 21 | 18.14 | 15347.16 | 765.39 | 5192.63 | 288.31 | 162.12 | 59556.1 | 0.56 | 0.9 | 13.79 | 3.68 | 0.5 | 10
6 | 55 | CONCLUIDO | 0.9804 | 102 | 97.63 | 61.02 | 1 | 96 | 123.85 | 43.4 | 7 | 0 | 18.45 | 15508.69 | 768.4 | 5192.87 | 286.27 | 162.12 | 58540.34 | 0.57 | 0.9 | 13.81 | 3.64 | 0.5 | 10

## gráficos
Selecione o eixo X:
Selecione o eixo Y:
Selecione o eixo Z:
Eixo X | Eixo Y | Eixo Z

## hidden (hidden)
Unnamed: 0
Volume de calda [L]
STATUS
Capacidade operacional [ha/h]
Tempo de missao [h]
Tempo util [h]
Tempo por voo [min]
Autonomia Projetada [h]
N° Voos
MTOW [kg]
Massa Estrutura [kg]
Combustível [kg]
Abastecimentos
Massa gerador
Potência gerador [W]
Combustível consumido [L]
Calda cons [L]
Distância percorrida [km]
Distância Pulverizando [km]
RTL ACUMULADO[m]
EOC [km/km]
EOC [h/h]
Tempo de manobra [h]
Tempo rtl_rtw [h]
V pulv [m/s]
V desloc [m/s]