## RESULTADOS_18
Unnamed: 0 | Volume de calda [L] | STATUS | Capacidade operacional [ha/h] | Tempo de missao [h] | Tempo util [h] | Tempo por voo [min] | Autonomia Projetada [h] | N° Voos | MTOW [kg] | Massa Estrutura [kg] | Combustível [kg] | Abastecimentos | Massa gerador | Potência gerador [W] | Combustível consumido [L] | Calda cons [L] | Distância percorrida [km] | Distância Pulverizando [km] | RTL ACUMULADO[m] | EOC [km/km] | EOC [h/h] | Tempo de manobra [h] | Tempo rtl_rtw [h] | V pulv [m/s] | V desloc [m/s] | Preço Total por ha Simples [R$/ha] | Preço Total por ha Presumido [R$/ha] | Preço Total por ha Real [R$/ha] | Preço Total Simples [R$] | Preço Total Presumido [R$] | Prod CAPEX [ha/R$] | Dias Trabalhados | Preço Total Real [R$]
0 | 100 | CONCLUIDO | 0.3845 | 260.07 | 184.09 | 5.85 | 0.09 | 1889 | 194.77 | 54.38 | 1 | 1887 | 39.4 | 24256.19 | 2560.2 | 8446.64 | 3552.24 | 245.73 | 1639114.79 | 0.07 | 0.43 | 24.37 | 96.8 | 1 | 10 | 8815.8567 | 12062.244 | 10911.0404 | 8815856.671 | 12062244.0255 | 1.4484e-06 | 10.8362 | 10911040.3851
1 | 100 | CONCLUIDO | 0.7246 | 138 | 113.71 | 12.18 | 0.18 | 560 | 196.32 | 54.38 | 2 | 558 | 39.95 | 24447.22 | 1542.69 | 8441.48 | 1152.72 | 245.73 | 445999.76 | 0.21 | 0.7 | 22.17 | 26.46 | 1 | 10 | 2865.3996 | 3920.5661 | 3546.3928 | 2865399.5817 | 3920566.1202 | 2.7295e-06 | 5.75 | 3546392.7922
2 | 100 | CONCLUIDO | 0.8503 | 117.61 | 102.41 | 18.85 | 0.27 | 326 | 197.88 | 54.38 | 3 | 324 | 40.5 | 24639 | 1351.1 | 8439.83 | 769.72 | 245.73 | 255667.51 | 0.32 | 0.78 | 21.78 | 15.18 | 1 | 10 | 2164.9509 | 2962.1813 | 2679.4749 | 2164950.861 | 2962181.279 | 3.2029e-06 | 4.9004 | 2679474.8551
3 | 100 | CONCLUIDO | 0.9178 | 108.96 | 97.65 | 25.93 | 0.36 | 226 | 199.44 | 54.38 | 4 | 224 | 41.06 | 24831.54 | 1250.82 | 8439.36 | 609.2 | 245.73 | 175909.97 | 0.4 | 0.81 | 21.59 | 10.42 | 1 | 10 | 1879.2081 | 2571.2154 | 2325.8222 | 1879208.0794 | 2571215.399 | 3.4572e-06 | 4.54 | 2325822.21
4 | 100 | CONCLUIDO | 0.96 | 104.17 | 95.04 | 33.54 | 0.44 | 170 | 201.01 | 54.38 | 5 | 168 | 41.63 | 25024.84 | 1175.81 | 8439.52 | 520.34 | 245.73 | 131758.36 | 0.47 | 0.84 | 21.52 | 7.82 | 1 | 10 | 1712.0237 | 2342.4663 | 2118.9046 | 1712023.6531 | 2342466.2913 | 3.6162e-06 | 4.3404 | 2118904.5962
5 | 100 | CONCLUIDO | 0.9892 | 101.09 | 93.36 | 41.8 | 0.53 | 134 | 202.58 | 54.38 | 6 | 132 | 42.2 | 25218.93 | 1111.75 | 8439.42 | 463.14 | 245.73 | 103338.6 | 0.53 | 0.85 | 21.46 | 6.14 | 1 | 10 | 1594.8275 | 2182.1134 | 1973.8556 | 1594827.5375 | 2182113.3957 | 3.7262e-06 | 4.2121 | 1973855.5558
6 | 100 | CONCLUIDO | 1.0106 | 98.95 | 92.2 | 50.75 | 0.61 | 109 | 204.16 | 54.38 | 7 | 107 | 42.78 | 25413.94 | 1050.53 | 8438.99 | 424.24 | 245.73 | 84015.97 | 0.58 | 0.86 | 21.41 | 4.97 | 1 | 10 | 1501.3714 | 2054.2426 | 1858.1886 | 1501371.4323 | 2054242.6295 | 3.8068e-06 | 4.1229 | 1858188.5961
7 | 100 | CONCLUIDO | 1.0251 | 97.55 | 91.45 | 59.64 | 0.69 | 92 | 205.75 | 54.38 | 8 | 70 | 43.37 | 25609.61 | 997.53 | 8439.21 | 398.67 | 245.73 | 71317.15 | 0.62 | 0.87 | 21.4 | 4.23 | 1 | 10 | 1430.6947 | 1957.5397 | 1770.7148 | 1430694.7395 | 1957539.6604 | 3.8614e-06 | 4.0646 | 1770714.8227
8 | 100 | CONCLUIDO | 1.03 | 97.09 | 91.23 | 63.65 | 0.77 | 86 | 207.34 | 54.38 | 9 | 5 | 43.96 | 25806.1 | 981.31 | 8439.09 | 388.29 | 245.73 | 66157.27 | 0.63 | 0.87 | 21.47 | 4.01 | 1 | 10 | 1408.8888 | 1927.7038 | 1743.7264 | 1408888.7582 | 1927703.7547 | 3.8799e-06 | 4.0454 | 1743726.4139
9 | 100 | CONCLUIDO | 1.0301 | 97.08 | 91.22 | 63.64 | 0.85 | 86 | 208.94 | 54.38 | 10 | 0 | 44.56 | 26003.41 | 988.69 | 8439.13 | 387.84 | 245.73 | 65931.34 | 0.63 | 0.87 | 21.47 | 4 | 1 | 10 | 1414.931 | 1935.971 | 1751.2047 | 1414931.0188 | 1935971.0422 | 3.8802e-06 | 4.045 | 1751204.6831

## RESULTADOS_6
Unnamed: 0 | Volume de calda [L] | STATUS | Capacidade operacional [ha/h] | Tempo de missao [h] | Tempo util [h] | Tempo por voo [min] | Autonomia Projetada [h] | N° Voos | MTOW [kg] | Massa Estrutura [kg] | Combustível [kg] | Abastecimentos | Massa gerador | Potência gerador [W] | Combustível consumido [L] | Calda cons [L] | Distância percorrida [km] | Distância Pulverizando [km] | RTL ACUMULADO[m] | EOC [km/km] | EOC [h/h] | Tempo de manobra [h] | Tempo rtl_rtw [h] | V pulv [m/s] | V desloc [m/s] | Preço Total por ha Simples [R$/ha] | Preço Total por ha Presumido [R$/ha] | Preço Total por ha Real [R$/ha] | Preço Total Simples [R$] | Preço Total Presumido [R$] | Prod CAPEX [ha/R$] | Dias Trabalhados | Preço Total Real [R$]
0 | 40 | CONCLUIDO | 0.7377 | 135.55 | 120.47 | 10.39 | 0.2 | 696 | 89.87 | 37.55 | 1 | 694 | 11.32 | 11317.98 | 957.46 | 8441.9 | 1383.05 | 245.73 | 560484.4 | 0.18 | 0.66 | 22.36 | 33.22 | 1 | 10 | 1870.6042 | 2559.4432 | 2315.1735 | 1870604.1963 | 2559443.1866 | 4.0214e-06 | 5.6479 | 2315173.5211
1 | 40 | CONCLUIDO | 0.9492 | 105.36 | 98.73 | 23.89 | 0.39 | 248 | 91.1 | 37.55 | 2 | 220 | 11.54 | 11468.97 | 684.42 | 8439.37 | 643.79 | 245.73 | 193092.85 | 0.38 | 0.8 | 21.69 | 11.5 | 1 | 10 | 1107.3027 | 1515.0604 | 1370.4651 | 1107302.6611 | 1515060.3516 | 5.1743e-06 | 4.39 | 1370465.1181
2 | 40 | CONCLUIDO | 0.9704 | 103.05 | 97.11 | 27.48 | 0.57 | 212 | 92.32 | 37.55 | 3 | 0 | 11.77 | 11620.34 | 656.23 | 8440.2 | 581.23 | 245.73 | 161993.97 | 0.42 | 0.82 | 21.84 | 9.88 | 1 | 10 | 1050.8417 | 1437.808 | 1300.5856 | 1050841.6863 | 1437807.9551 | 5.2899e-06 | 4.2938 | 1300585.5818

## RESULTADOS_4
Unnamed: 0 | Volume de calda [L] | STATUS | Capacidade operacional [ha/h] | Tempo de missao [h] | Tempo util [h] | Tempo por voo [min] | Autonomia Projetada [h] | N° Voos | MTOW [kg] | Massa Estrutura [kg] | Combustível [kg] | Abastecimentos | Massa gerador | Potência gerador [W] | Combustível consumido [L] | Calda cons [L] | Distância percorrida [km] | Distância Pulverizando [km] | RTL ACUMULADO[m] | EOC [km/km] | EOC [h/h] | Tempo de manobra [h] | Tempo rtl_rtw [h] | V pulv [m/s] | V desloc [m/s] | Preço Total por ha Simples [R$/ha] | Preço Total por ha Presumido [R$/ha] | Preço Total por ha Real [R$/ha] | Preço Total Simples [R$] | Preço Total Presumido [R$] | Prod CAPEX [ha/R$] | Dias Trabalhados | Preço Total Real [R$]
0 | 30 | CONCLUIDO | 0.8181 | 122.23 | 112.19 | 12.77 | 0.24 | 527 | 71.52 | 32.27 | 1 | 525 | 8.25 | 9054.6 | 727.05 | 8440.53 | 1101.92 | 245.73 | 420762.94 | 0.22 | 0.71 | 22.1 | 24.95 | 1 | 10 | 1335.5448 | 1827.3513 | 1652.9514 | 1335544.7643 | 1827351.2666 | 5.0084e-06 | 5.0929 | 1652951.4264
1 | 30 | CONCLUIDO | 0.9373 | 106.69 | 100.44 | 21.29 | 0.48 | 283 | 72.7 | 32.27 | 2 | 0 | 8.43 | 9200.25 | 587.26 | 8440.66 | 690.83 | 245.73 | 216441.89 | 0.36 | 0.79 | 22.04 | 13.21 | 1 | 10 | 989.0065 | 1353.2023 | 1224.0546 | 989006.4826 | 1353202.3013 | 5.7381e-06 | 4.4454 | 1224054.5729

## RESULTADOS_1
Unnamed: 0 | Volume de calda [L] | STATUS | Capacidade operacional [ha/h] | Tempo de missao [h] | Tempo util [h] | Tempo por voo [min] | Autonomia Projetada [h] | N° Voos | MTOW [kg] | Massa Estrutura [kg] | Combustível [kg] | Abastecimentos | Massa gerador | Potência gerador [W] | Combustível consumido [L] | Calda cons [L] | Distância percorrida [km] | Distância Pulverizando [km] | RTL ACUMULADO[m] | EOC [km/km] | EOC [h/h] | Tempo de manobra [h] | Tempo rtl_rtw [h] | V pulv [m/s] | V desloc [m/s] | Preço Total por ha Simples [R$/ha] | Preço Total por ha Presumido [R$/ha] | Preço Total por ha Real [R$/ha] | Preço Total Simples [R$] | Preço Total Presumido [R$] | Prod CAPEX [ha/R$] | Dias Trabalhados | Preço Total Real [R$]
0 | 15 | CONCLUIDO | 0.823 | 121.51 | 113.56 | 12.1 | 0.43 | 563 | 39.78 | 19.54 | 1 | 0 | 4.24 | 5140 | 448.53 | 8442.74 | 1119.69 | 245.73 | 429468.33 | 0.22 | 0.7 | 22.92 | 26.31 | 1 | 10 | 912.3441 | 1248.3094 | 1129.1725 | 912344.0884 | 1248309.4316 | 6.6637e-06 | 5.0629 | 1129172.5315

## RESULTADOS_12
Unnamed: 0 | Volume de calda [L] | STATUS | Capacidade operacional [ha/h] | Tempo de missao [h] | Tempo util [h] | Tempo por voo [min] | Autonomia Projetada [h] | N° Voos | MTOW [kg] | Massa Estrutura [kg] | Combustível [kg] | Abastecimentos | Massa gerador | Potência gerador [W] | Combustível consumido [L] | Calda cons [L] | Distância percorrida [km] | Distância Pulverizando [km] | RTL ACUMULADO[m] | EOC [km/km] | EOC [h/h] | Tempo de manobra [h] | Tempo rtl_rtw [h] | V pulv [m/s] | V desloc [m/s] | Preço Total por ha Simples [R$/ha] | Preço Total por ha Presumido [R$/ha] | Preço Total por ha Real [R$/ha] | Preço Total Simples [R$] | Preço Total Presumido [R$] | Prod CAPEX [ha/R$] | Dias Trabalhados | Preço Total Real [R$]
0 | 70 | CONCLUIDO | 0.5455 | 183.32 | 146.36 | 7.31 | 0.12 | 1202 | 141.81 | 47.83 | 1 | 1200 | 22.98 | 17723.39 | 1641.19 | 8443.4 | 2264.78 | 245.73 | 998819.03 | 0.11 | 0.54 | 23.2 | 59.1 | 1 | 10 | 4107.1121 | 5619.532 | 5083.2118 | 4107112.1392 | 5619532.0219 | 2.3728e-06 | 7.6383 | 5083211.7728
1 | 70 | CONCLUIDO | 0.8283 | 120.72 | 106.56 | 15.48 | 0.25 | 413 | 143.17 | 47.83 | 2 | 411 | 23.34 | 17891.86 | 1140.02 | 8440.65 | 910.41 | 245.73 | 325580.89 | 0.27 | 0.75 | 21.92 | 19.33 | 1 | 10 | 1925.435 | 2634.4651 | 2383.0355 | 1925435.0041 | 2634465.1168 | 3.6029e-06 | 5.03 | 2383035.4636
2 | 70 | CONCLUIDO | 0.9311 | 107.4 | 98.26 | 24.67 | 0.37 | 239 | 144.54 | 47.83 | 3 | 237 | 23.71 | 18060.85 | 993.4 | 8439.17 | 629.9 | 245.73 | 186195.37 | 0.39 | 0.81 | 21.61 | 11.04 | 1 | 10 | 1528.8399 | 2091.8262 | 1892.1852 | 1528839.9055 | 2091826.2064 | 4.05e-06 | 4.475 | 1892185.2491
3 | 70 | CONCLUIDO | 0.9845 | 101.58 | 94.67 | 35.06 | 0.49 | 162 | 145.92 | 47.83 | 4 | 160 | 24.09 | 18230.35 | 894.28 | 8439.4 | 508.56 | 245.73 | 125908.73 | 0.48 | 0.84 | 21.48 | 7.45 | 1 | 10 | 1339.1551 | 1832.291 | 1657.4198 | 1339155.0643 | 1832291.0384 | 4.2823e-06 | 4.2325 | 1657419.7533
4 | 70 | CONCLUIDO | 1.0125 | 98.77 | 92.96 | 44.98 | 0.6 | 124 | 147.3 | 47.83 | 5 | 31 | 24.47 | 18400.38 | 822.95 | 8439.54 | 445.78 | 245.73 | 94708.78 | 0.55 | 0.85 | 21.55 | 5.73 | 1 | 10 | 1231.9395 | 1685.5939 | 1524.7232 | 1231939.4723 | 1685593.9353 | 4.4041e-06 | 4.1154 | 1524723.2159
5 | 70 | CONCLUIDO | 1.0138 | 98.63 | 92.88 | 45.68 | 0.71 | 122 | 148.68 | 47.83 | 6 | 0 | 24.85 | 18570.94 | 824.35 | 8439.34 | 441.93 | 245.73 | 92792.93 | 0.56 | 0.86 | 21.59 | 5.66 | 1 | 10 | 1231.1438 | 1684.5052 | 1523.7384 | 1231143.781 | 1684505.2354 | 4.4097e-06 | 4.1096 | 1523738.42

## RESULTADOS_16
Unnamed: 0 | Volume de calda [L] | STATUS | Capacidade operacional [ha/h] | Tempo de missao [h] | Tempo util [h] | Tempo por voo [min] | Autonomia Projetada [h] | N° Voos | MTOW [kg] | Massa Estrutura [kg] | Combustível [kg] | Abastecimentos | Massa gerador | Potência gerador [W] | Combustível consumido [L] | Calda cons [L] | Distância percorrida [km] | Distância Pulverizando [km] | RTL ACUMULADO[m] | EOC [km/km] | EOC [h/h] | Tempo de manobra [h] | Tempo rtl_rtw [h] | V pulv [m/s] | V desloc [m/s] | Preço Total por ha Simples [R$/ha] | Preço Total por ha Presumido [R$/ha] | Preço Total por ha Real [R$/ha] | Preço Total Simples [R$] | Preço Total Presumido [R$] | Prod CAPEX [ha/R$] | Dias Trabalhados | Preço Total Real [R$]
0 | 90 | CONCLUIDO | 0.4364 | 229.17 | 169.08 | 6.25 | 0.1 | 1622 | 176.73 | 52.44 | 1 | 1620 | 33.29 | 22031.19 | 2204.16 | 8445.79 | 3038.97 | 245.73 | 1383814.63 | 0.08 | 0.47 | 23.92 | 81.79 | 1 | 10 | 6749.6607 | 9235.1835 | 8353.7906 | 6749660.6935 | 9235183.5349 | 1.7152e-06 | 9.5488 | 8353790.58
1 | 90 | CONCLUIDO | 0.7587 | 131.81 | 111.25 | 13.09 | 0.2 | 510 | 178.21 | 52.44 | 2 | 508 | 33.77 | 22213.89 | 1407.12 | 8440.42 | 1069.48 | 245.73 | 404629.93 | 0.23 | 0.71 | 22.09 | 24.02 | 1 | 10 | 2523.9461 | 3453.3744 | 3123.7892 | 2523946.1267 | 3453374.4393 | 2.982e-06 | 5.4921 | 3123789.2296
2 | 90 | CONCLUIDO | 0.8765 | 114.09 | 101.07 | 20.35 | 0.3 | 298 | 179.7 | 52.44 | 3 | 296 | 34.26 | 22397.24 | 1235.57 | 8439.68 | 724.32 | 245.73 | 233108.39 | 0.34 | 0.79 | 21.73 | 13.84 | 1 | 10 | 1946.8206 | 2663.7258 | 2409.5036 | 1946820.6093 | 2663725.8453 | 3.445e-06 | 4.7538 | 2409503.5891
3 | 90 | CONCLUIDO | 0.9391 | 106.49 | 96.74 | 28.18 | 0.39 | 206 | 181.19 | 52.44 | 4 | 204 | 34.75 | 22581.25 | 1138.19 | 8439.59 | 577.6 | 245.73 | 160209.88 | 0.43 | 0.82 | 21.58 | 9.52 | 1 | 10 | 1699.9245 | 2325.9117 | 2103.9299 | 1699924.4689 | 2325911.6538 | 3.691e-06 | 4.4371 | 2103929.91
4 | 90 | CONCLUIDO | 0.9784 | 102.2 | 94.31 | 36.74 | 0.49 | 154 | 182.69 | 52.44 | 5 | 152 | 35.25 | 22766.06 | 1063.22 | 8439.25 | 496 | 245.73 | 119668.79 | 0.5 | 0.84 | 21.48 | 7.08 | 1 | 10 | 1550.5225 | 2121.4933 | 1919.021 | 1550522.5275 | 2121493.3263 | 3.8455e-06 | 4.2583 | 1919020.9808
5 | 90 | CONCLUIDO | 1.0059 | 99.41 | 92.72 | 46.36 | 0.58 | 120 | 184.19 | 52.44 | 6 | 118 | 35.75 | 22951.43 | 993.34 | 8439.06 | 442.05 | 245.73 | 92866.58 | 0.56 | 0.86 | 21.43 | 5.5 | 1 | 10 | 1438.4871 | 1968.2015 | 1780.3591 | 1438487.0717 | 1968201.4731 | 3.9536e-06 | 4.1421 | 1780359.0869
6 | 90 | CONCLUIDO | 1.0232 | 97.73 | 91.79 | 55.63 | 0.67 | 99 | 185.7 | 52.44 | 7 | 51 | 36.26 | 23137.49 | 933.65 | 8438.96 | 408.91 | 245.73 | 76400.38 | 0.6 | 0.87 | 21.44 | 4.57 | 1 | 10 | 1358.1068 | 1858.2216 | 1680.8756 | 1358106.7899 | 1858221.6254 | 4.0216e-06 | 4.0721 | 1680875.5615
7 | 90 | CONCLUIDO | 1.0264 | 97.43 | 91.63 | 57.87 | 0.76 | 95 | 187.22 | 52.44 | 8 | 2 | 36.78 | 23324.24 | 928.26 | 8439.33 | 401.41 | 245.73 | 72667.98 | 0.61 | 0.87 | 21.49 | 4.41 | 1 | 10 | 1348.3996 | 1844.9398 | 1668.8613 | 1348399.5577 | 1844939.7621 | 4.0341e-06 | 4.0596 | 1668861.3006
8 | 90 | CONCLUIDO | 1.0263 | 97.44 | 91.64 | 57.88 | 0.85 | 95 | 188.74 | 52.44 | 9 | 0 | 37.3 | 23511.69 | 935.31 | 8439.43 | 401.57 | 245.73 | 72749.42 | 0.61 | 0.87 | 21.49 | 4.41 | 1 | 10 | 1354.569 | 1853.381 | 1676.4969 | 1354568.9557 | 1853381.0045 | 4.0338e-06 | 4.06 | 1676496.9227

## RESULTADOS_0
Unnamed: 0 | Volume de calda [L] | STATUS | Capacidade operacional [ha/h] | Tempo de missao [h] | Tempo util [h] | Tempo por voo [min] | Autonomia Projetada [h] | N° Voos | MTOW [kg] | Massa Estrutura [kg] | Combustível [kg] | Abastecimentos | Massa gerador | Potência gerador [W] | Combustível consumido [L] | Calda cons [L] | Distância percorrida [km] | Distância Pulverizando [km] | RTL ACUMULADO[m] | EOC [km/km] | EOC [h/h] | Tempo de manobra [h] | Tempo rtl_rtw [h] | V pulv [m/s] | V desloc [m/s] | Preço Total por ha Simples [R$/ha] | Preço Total por ha Presumido [R$/ha] | Preço Total por ha Real [R$/ha] | Preço Total Simples [R$] | Preço Total Presumido [R$] | Prod CAPEX [ha/R$] | Dias Trabalhados | Preço Total Real [R$]
0 | 10 | CONCLUIDO | 0.7263 | 137.69 | 126.68 | 9.02 | 0.64 | 843 | 26.11 | 12.1 | 1 | 0 | 3.01 | 3454.41 | 367.88 | 8445.77 | 1550.86 | 245.73 | 643652.48 | 0.16 | 0.63 | 23.74 | 39.42 | 1 | 10 | 913.1273 | 1249.3811 | 1130.1419 | 913127.343 | 1249381.115 | 6.9257e-06 | 5.7371 | 1130141.9349

## RESULTADOS_7
Unnamed: 0 | Volume de calda [L] | STATUS | Capacidade operacional [ha/h] | Tempo de missao [h] | Tempo util [h] | Tempo por voo [min] | Autonomia Projetada [h] | N° Voos | MTOW [kg] | Massa Estrutura [kg] | Combustível [kg] | Abastecimentos | Massa gerador | Potência gerador [W] | Combustível consumido [L] | Calda cons [L] | Distância percorrida [km] | Distância Pulverizando [km] | RTL ACUMULADO[m] | EOC [km/km] | EOC [h/h] | Tempo de manobra [h] | Tempo rtl_rtw [h] | V pulv [m/s] | V desloc [m/s] | Preço Total por ha Simples [R$/ha] | Preço Total por ha Presumido [R$/ha] | Preço Total por ha Real [R$/ha] | Preço Total Simples [R$] | Preço Total Presumido [R$] | Prod CAPEX [ha/R$] | Dias Trabalhados | Preço Total Real [R$]
0 | 45 | CONCLUIDO | 0.7019 | 142.47 | 124.51 | 9.61 | 0.18 | 777 | 98.71 | 39.72 | 1 | 775 | 12.99 | 12407.75 | 1067.39 | 8441.38 | 1520.99 | 245.73 | 629050.66 | 0.16 | 0.64 | 22.5 | 37.26 | 1 | 10 | 2162.956 | 2959.4519 | 2677.0059 | 2162956.0435 | 2959451.8816 | 3.6487e-06 | 5.9363 | 2677005.9476
1 | 45 | CONCLUIDO | 0.9266 | 107.93 | 100.2 | 21.55 | 0.35 | 279 | 99.95 | 39.72 | 2 | 276 | 13.24 | 12561.45 | 772.13 | 8439.54 | 695.62 | 245.73 | 218856.89 | 0.35 | 0.79 | 21.69 | 12.98 | 1 | 10 | 1245.6388 | 1704.338 | 1541.6784 | 1245638.8442 | 1704338.0204 | 4.8167e-06 | 4.4971 | 1541678.3917
2 | 45 | CONCLUIDO | 0.9813 | 101.91 | 96.03 | 30.49 | 0.52 | 189 | 101.2 | 39.72 | 3 | 5 | 13.49 | 12715.54 | 682.28 | 8440.45 | 545.51 | 245.73 | 144250.7 | 0.45 | 0.83 | 21.78 | 8.8 | 1 | 10 | 1077.8607 | 1474.7766 | 1334.026 | 1077860.7296 | 1474776.6021 | 5.1011e-06 | 4.2462 | 1334025.993
3 | 45 | CONCLUIDO | 0.9814 | 101.9 | 96.02 | 30.48 | 0.69 | 189 | 102.45 | 39.72 | 4 | 0 | 13.74 | 12870.03 | 690.11 | 8440.41 | 545.17 | 245.73 | 144079.33 | 0.45 | 0.83 | 21.78 | 8.79 | 1 | 10 | 1084.6533 | 1484.0704 | 1342.4328 | 1084653.2502 | 1484070.4284 | 5.1016e-06 | 4.2458 | 1342432.8297

## RESULTADOS_10
Unnamed: 0 | Volume de calda [L] | STATUS | Capacidade operacional [ha/h] | Tempo de missao [h] | Tempo util [h] | Tempo por voo [min] | Autonomia Projetada [h] | N° Voos | MTOW [kg] | Massa Estrutura [kg] | Combustível [kg] | Abastecimentos | Massa gerador | Potência gerador [W] | Combustível consumido [L] | Calda cons [L] | Distância percorrida [km] | Distância Pulverizando [km] | RTL ACUMULADO[m] | EOC [km/km] | EOC [h/h] | Tempo de manobra [h] | Tempo rtl_rtw [h] | V pulv [m/s] | V desloc [m/s] | Preço Total por ha Simples [R$/ha] | Preço Total por ha Presumido [R$/ha] | Preço Total por ha Real [R$/ha] | Preço Total Simples [R$] | Preço Total Presumido [R$] | Prod CAPEX [ha/R$] | Dias Trabalhados | Preço Total Real [R$]
0 | 60 | CONCLUIDO | 0.6042 | 165.5 | 137.17 | 8.03 | 0.14 | 1025 | 124.63 | 45 | 1 | 1023 | 18.64 | 15605.44 | 1402.98 | 8443.07 | 1951.71 | 245.73 | 843167.5 | 0.13 | 0.58 | 22.9 | 49.91 | 1 | 10 | 3212.2863 | 4395.1918 | 3975.7209 | 3212286.2939 | 4395191.8234 | 2.7967e-06 | 6.8958 | 3975720.8845
1 | 60 | CONCLUIDO | 0.8658 | 115.49 | 104.11 | 17.26 | 0.28 | 362 | 125.95 | 45 | 2 | 360 | 18.95 | 15767.7 | 1000.75 | 8440.21 | 827.97 | 245.73 | 284615.13 | 0.3 | 0.76 | 21.82 | 16.88 | 1 | 10 | 1648.5948 | 2255.6802 | 2040.4013 | 1648594.8492 | 2255680.2035 | 4.0076e-06 | 4.8121 | 2040401.2507
2 | 60 | CONCLUIDO | 0.9596 | 104.21 | 96.79 | 28.05 | 0.42 | 207 | 127.27 | 45 | 3 | 205 | 19.27 | 15930.42 | 860.48 | 8439.38 | 580 | 245.73 | 161407.02 | 0.42 | 0.82 | 21.56 | 9.56 | 1 | 10 | 1322.5233 | 1809.5347 | 1636.8353 | 1322523.3041 | 1809534.7303 | 4.4418e-06 | 4.3421 | 1636835.2753
3 | 60 | CONCLUIDO | 1.0021 | 99.79 | 93.95 | 38.88 | 0.55 | 145 | 128.59 | 45 | 4 | 43 | 19.59 | 16093.6 | 770.25 | 8439.62 | 478.99 | 245.73 | 111211.6 | 0.51 | 0.85 | 21.6 | 6.72 | 1 | 10 | 1174.0911 | 1606.4432 | 1453.1265 | 1174091.0727 | 1606443.203 | 4.6385e-06 | 4.1579 | 1453126.5183
4 | 60 | CONCLUIDO | 1.004 | 99.61 | 93.85 | 39.65 | 0.68 | 142 | 129.92 | 45 | 5 | 0 | 19.92 | 16257.24 | 771.99 | 8439.6 | 473.68 | 245.73 | 108569.95 | 0.52 | 0.85 | 21.65 | 6.62 | 1 | 10 | 1172.8924 | 1604.8031 | 1451.6429 | 1172892.3781 | 1604803.0961 | 4.6473e-06 | 4.1504 | 1451642.941

## RESULTADOS_14
Unnamed: 0 | Volume de calda [L] | STATUS | Capacidade operacional [ha/h] | Tempo de missao [h] | Tempo util [h] | Tempo por voo [min] | Autonomia Projetada [h] | N° Voos | MTOW [kg] | Massa Estrutura [kg] | Combustível [kg] | Abastecimentos | Massa gerador | Potência gerador [W] | Combustível consumido [L] | Calda cons [L] | Distância percorrida [km] | Distância Pulverizando [km] | RTL ACUMULADO[m] | EOC [km/km] | EOC [h/h] | Tempo de manobra [h] | Tempo rtl_rtw [h] | V pulv [m/s] | V desloc [m/s] | Preço Total por ha Simples [R$/ha] | Preço Total por ha Presumido [R$/ha] | Preço Total por ha Real [R$/ha] | Preço Total Simples [R$] | Preço Total Presumido [R$] | Prod CAPEX [ha/R$] | Dias Trabalhados | Preço Total Real [R$]
0 | 80 | CONCLUIDO | 0.49 | 204.08 | 156.74 | 6.73 | 0.11 | 1397 | 159.12 | 50.28 | 1 | 1395 | 27.84 | 19859.16 | 1903.3 | 8444.24 | 2619.27 | 245.73 | 1175090.91 | 0.09 | 0.51 | 23.5 | 69.47 | 1 | 10 | 5243.1802 | 7173.9505 | 6489.2787 | 5243180.1965 | 7173950.4577 | 2.0196e-06 | 8.5033 | 6489278.6947
1 | 80 | CONCLUIDO | 0.7928 | 126.14 | 108.93 | 14.15 | 0.22 | 462 | 160.54 | 50.28 | 2 | 460 | 28.26 | 20034.4 | 1274.42 | 8440.27 | 990.67 | 245.73 | 365465.13 | 0.25 | 0.73 | 22 | 21.7 | 1 | 10 | 2215.2521 | 3031.0056 | 2741.7307 | 2215252.0918 | 3031005.642 | 3.2676e-06 | 5.2558 | 2741730.7176
2 | 80 | CONCLUIDO | 0.9037 | 110.66 | 99.66 | 22.23 | 0.33 | 269 | 161.97 | 50.28 | 3 | 267 | 28.69 | 20210.21 | 1116.84 | 8439.51 | 677.85 | 245.73 | 210018.12 | 0.36 | 0.8 | 21.65 | 12.43 | 1 | 10 | 1734.7326 | 2373.5377 | 2147.0106 | 1734732.6174 | 2373537.6981 | 3.7247e-06 | 4.6108 | 2147010.5914
3 | 80 | CONCLUIDO | 0.9623 | 103.92 | 95.67 | 31.2 | 0.43 | 184 | 163.4 | 50.28 | 4 | 182 | 29.12 | 20386.62 | 1019.66 | 8439.66 | 541.82 | 245.73 | 142427.46 | 0.45 | 0.83 | 21.53 | 8.44 | 1 | 10 | 1518.1436 | 2077.191 | 1878.9468 | 1518143.5638 | 2077190.9998 | 3.9662e-06 | 4.33 | 1878946.8061
4 | 80 | CONCLUIDO | 0.9984 | 100.16 | 93.45 | 41.23 | 0.54 | 136 | 164.83 | 50.28 | 5 | 133 | 29.55 | 20563.61 | 937.49 | 8439.52 | 466.9 | 245.73 | 105207.94 | 0.53 | 0.85 | 21.45 | 6.23 | 1 | 10 | 1379.3011 | 1887.2206 | 1707.1069 | 1379301.0727 | 1887220.5782 | 4.115e-06 | 4.1733 | 1707106.8949
5 | 80 | CONCLUIDO | 1.0183 | 98.2 | 92.33 | 50.36 | 0.64 | 110 | 166.27 | 50.28 | 6 | 43 | 29.99 | 20741.2 | 878.52 | 8439.91 | 426.19 | 245.73 | 84983 | 0.58 | 0.86 | 21.49 | 5.11 | 1 | 10 | 1295.847 | 1773.035 | 1603.819 | 1295846.9731 | 1773034.9973 | 4.197e-06 | 4.0917 | 1603819.0256
6 | 80 | CONCLUIDO | 1.0208 | 97.96 | 92.19 | 51.69 | 0.74 | 107 | 167.72 | 50.28 | 7 | 0 | 30.44 | 20919.39 | 875.45 | 8439.35 | 419.36 | 245.73 | 81585.25 | 0.59 | 0.86 | 21.54 | 4.96 | 1 | 10 | 1289.2974 | 1764.0736 | 1595.7129 | 1289297.4483 | 1764073.6485 | 4.2074e-06 | 4.0817 | 1595712.9354

## RESULTADOS_5
Unnamed: 0 | Volume de calda [L] | STATUS | Capacidade operacional [ha/h] | Tempo de missao [h] | Tempo util [h] | Tempo por voo [min] | Autonomia Projetada [h] | N° Voos | MTOW [kg] | Massa Estrutura [kg] | Combustível [kg] | Abastecimentos | Massa gerador | Potência gerador [W] | Combustível consumido [L] | Calda cons [L] | Distância percorrida [km] | Distância Pulverizando [km] | RTL ACUMULADO[m] | EOC [km/km] | EOC [h/h] | Tempo de manobra [h] | Tempo rtl_rtw [h] | V pulv [m/s] | V desloc [m/s] | Preço Total por ha Simples [R$/ha] | Preço Total por ha Presumido [R$/ha] | Preço Total por ha Real [R$/ha] | Preço Total Simples [R$] | Preço Total Presumido [R$] | Prod CAPEX [ha/R$] | Dias Trabalhados | Preço Total Real [R$]
0 | 35 | CONCLUIDO | 0.7765 | 128.79 | 116.34 | 11.39 | 0.22 | 613 | 80.84 | 35.1 | 1 | 611 | 9.74 | 10204.21 | 844.31 | 8440.77 | 1243.83 | 245.73 | 491287.68 | 0.2 | 0.68 | 22.21 | 29.1 | 1 | 10 | 1594.6819 | 2181.9142 | 1973.6754 | 1594681.9436 | 2181914.1876 | 4.4671e-06 | 5.3662 | 1973675.3599
1 | 35 | CONCLUIDO | 0.9548 | 104.74 | 98.63 | 24.15 | 0.43 | 245 | 82.04 | 35.1 | 2 | 33 | 9.94 | 10352.53 | 620.28 | 8440.58 | 633.02 | 245.73 | 187724.46 | 0.39 | 0.81 | 21.88 | 11.4 | 1 | 10 | 1018.9372 | 1394.1549 | 1261.0987 | 1018937.2488 | 1394154.8962 | 5.4929e-06 | 4.3642 | 1261098.7096
2 | 35 | CONCLUIDO | 0.9562 | 104.58 | 98.52 | 24.43 | 0.63 | 242 | 83.25 | 35.1 | 3 | 0 | 10.15 | 10501.19 | 626.39 | 8440.24 | 626.94 | 245.73 | 184698.23 | 0.39 | 0.81 | 21.95 | 11.29 | 1 | 10 | 1022.5514 | 1399.0999 | 1265.5717 | 1022551.3515 | 1399099.871 | 5.5009e-06 | 4.3575 | 1265571.7429

## RESULTADOS_8
Unnamed: 0 | Volume de calda [L] | STATUS | Capacidade operacional [ha/h] | Tempo de missao [h] | Tempo util [h] | Tempo por voo [min] | Autonomia Projetada [h] | N° Voos | MTOW [kg] | Massa Estrutura [kg] | Combustível [kg] | Abastecimentos | Massa gerador | Potência gerador [W] | Combustível consumido [L] | Calda cons [L] | Distância percorrida [km] | Distância Pulverizando [km] | RTL ACUMULADO[m] | EOC [km/km] | EOC [h/h] | Tempo de manobra [h] | Tempo rtl_rtw [h] | V pulv [m/s] | V desloc [m/s] | Preço Total por ha Simples [R$/ha] | Preço Total por ha Presumido [R$/ha] | Preço Total por ha Real [R$/ha] | Preço Total Simples [R$] | Preço Total Presumido [R$] | Prod CAPEX [ha/R$] | Dias Trabalhados | Preço Total Real [R$]
0 | 50 | CONCLUIDO | 0.6676 | 149.78 | 128.66 | 8.99 | 0.16 | 859 | 107.41 | 41.65 | 1 | 857 | 14.77 | 13481.73 | 1178.24 | 8442.19 | 1662.27 | 245.73 | 699278.15 | 0.15 | 0.62 | 22.61 | 41.4 | 1 | 10 | 2483.1286 | 3397.5261 | 3073.2709 | 2483128.5756 | 3397526.065 | 3.326e-06 | 6.2408 | 3073270.9458
1 | 50 | CONCLUIDO | 0.9053 | 110.46 | 101.58 | 19.79 | 0.32 | 308 | 108.68 | 41.65 | 2 | 306 | 15.03 | 13638.32 | 852.68 | 8439.67 | 741.4 | 245.73 | 241602.12 | 0.33 | 0.78 | 21.75 | 14.35 | 1 | 10 | 1380.8267 | 1889.308 | 1708.9951 | 1380826.6927 | 1889307.9987 | 4.5102e-06 | 4.6025 | 1708995.0949
2 | 50 | CONCLUIDO | 0.9855 | 101.47 | 95.48 | 32.18 | 0.48 | 178 | 109.96 | 41.65 | 3 | 86 | 15.31 | 13795.21 | 719.38 | 8439.43 | 532.1 | 245.73 | 137598.39 | 0.46 | 0.83 | 21.62 | 8.25 | 1 | 10 | 1122.2864 | 1535.5618 | 1389.01 | 1122286.4434 | 1535561.8236 | 4.9098e-06 | 4.2279 | 1389009.9584
3 | 50 | CONCLUIDO | 0.9906 | 100.94 | 95.13 | 33.58 | 0.63 | 170 | 111.23 | 41.65 | 4 | 0 | 15.58 | 13952.52 | 715.3 | 8440.38 | 516.04 | 245.73 | 129607.77 | 0.48 | 0.84 | 21.72 | 7.9 | 1 | 10 | 1111.3047 | 1520.5361 | 1375.4183 | 1111304.6979 | 1520536.115 | 4.9352e-06 | 4.2058 | 1375418.2822

## RESULTADOS_3
Unnamed: 0 | Volume de calda [L] | STATUS | Capacidade operacional [ha/h] | Tempo de missao [h] | Tempo util [h] | Tempo por voo [min] | Autonomia Projetada [h] | N° Voos | MTOW [kg] | Massa Estrutura [kg] | Combustível [kg] | Abastecimentos | Massa gerador | Potência gerador [W] | Combustível consumido [L] | Calda cons [L] | Distância percorrida [km] | Distância Pulverizando [km] | RTL ACUMULADO[m] | EOC [km/km] | EOC [h/h] | Tempo de manobra [h] | Tempo rtl_rtw [h] | V pulv [m/s] | V desloc [m/s] | Preço Total por ha Simples [R$/ha] | Preço Total por ha Presumido [R$/ha] | Preço Total por ha Real [R$/ha] | Preço Total Simples [R$] | Preço Total Presumido [R$] | Prod CAPEX [ha/R$] | Dias Trabalhados | Preço Total Real [R$]
0 | 25 | CONCLUIDO | 0.8655 | 115.54 | 107.7 | 14.85 | 0.28 | 435 | 61.76 | 28.92 | 1 | 402 | 6.84 | 7851.41 | 598.94 | 8440.73 | 947.1 | 245.73 | 343814.49 | 0.26 | 0.74 | 22.01 | 20.46 | 1 | 10 | 1080.8664 | 1478.8891 | 1337.746 | 1080866.3865 | 1478889.0744 | 5.7029e-06 | 4.8142 | 1337745.9768
1 | 25 | CONCLUIDO | 0.9126 | 109.58 | 103.07 | 18.24 | 0.55 | 339 | 62.92 | 28.92 | 2 | 0 | 7 | 7994.37 | 552.82 | 8441.58 | 776.84 | 245.73 | 259163.73 | 0.32 | 0.77 | 22.23 | 15.84 | 1 | 10 | 963.5483 | 1318.3693 | 1192.546 | 963548.298 | 1318369.2901 | 6.0133e-06 | 4.5658 | 1192545.9754

## RESULTADOS_15
Unnamed: 0 | Volume de calda [L] | STATUS | Capacidade operacional [ha/h] | Tempo de missao [h] | Tempo util [h] | Tempo por voo [min] | Autonomia Projetada [h] | N° Voos | MTOW [kg] | Massa Estrutura [kg] | Combustível [kg] | Abastecimentos | Massa gerador | Potência gerador [W] | Combustível consumido [L] | Calda cons [L] | Distância percorrida [km] | Distância Pulverizando [km] | RTL ACUMULADO[m] | EOC [km/km] | EOC [h/h] | Tempo de manobra [h] | Tempo rtl_rtw [h] | V pulv [m/s] | V desloc [m/s] | Preço Total por ha Simples [R$/ha] | Preço Total por ha Presumido [R$/ha] | Preço Total por ha Real [R$/ha] | Preço Total Simples [R$] | Preço Total Presumido [R$] | Prod CAPEX [ha/R$] | Dias Trabalhados | Preço Total Real [R$]
0 | 85 | CONCLUIDO | 0.4627 | 216.12 | 162.71 | 6.48 | 0.11 | 1506 | 167.88 | 51.39 | 1 | 1504 | 30.49 | 20939.59 | 2049.26 | 8445.13 | 2821.57 | 245.73 | 1275696.16 | 0.09 | 0.49 | 23.74 | 75.44 | 1 | 10 | 5947.4353 | 8137.5433 | 7360.9076 | 5947435.2776 | 8137543.3291 | 1.861e-06 | 9.005 | 7360907.6149
1 | 85 | CONCLUIDO | 0.7754 | 128.97 | 110.13 | 13.6 | 0.21 | 486 | 169.33 | 51.39 | 2 | 484 | 30.94 | 21118.46 | 1341.39 | 8441.03 | 1030.38 | 245.73 | 385199.8 | 0.24 | 0.72 | 22.06 | 22.88 | 1 | 10 | 2368.4008 | 3240.5505 | 2931.2769 | 2368400.8152 | 3240550.4818 | 3.1187e-06 | 5.3738 | 2931276.892
2 | 85 | CONCLUIDO | 0.8898 | 112.38 | 100.38 | 21.21 | 0.31 | 284 | 170.79 | 51.39 | 3 | 282 | 31.4 | 21297.94 | 1176.57 | 8440.08 | 701.5 | 245.73 | 221772.39 | 0.35 | 0.79 | 21.7 | 13.15 | 1 | 10 | 1840.3891 | 2518.1016 | 2277.7775 | 1840389.1425 | 2518101.617 | 3.5788e-06 | 4.6825 | 2277777.5329
3 | 85 | CONCLUIDO | 0.9499 | 105.27 | 96.25 | 29.47 | 0.41 | 196 | 172.25 | 51.39 | 4 | 194 | 31.86 | 21478.05 | 1081.62 | 8439.24 | 561.79 | 245.73 | 152356.22 | 0.44 | 0.83 | 21.55 | 9.03 | 1 | 10 | 1612.1809 | 2205.8571 | 1995.3332 | 1612180.9149 | 2205857.0522 | 3.8205e-06 | 4.3863 | 1995333.1511
4 | 85 | CONCLUIDO | 0.9882 | 101.2 | 93.91 | 38.86 | 0.51 | 145 | 173.71 | 51.39 | 5 | 143 | 32.32 | 21658.78 | 1001.74 | 8439.25 | 481.46 | 245.73 | 112446.55 | 0.51 | 0.85 | 21.49 | 6.68 | 1 | 10 | 1465.9074 | 2005.7192 | 1814.2961 | 1465907.3909 | 2005719.1635 | 3.9746e-06 | 4.2167 | 1814296.1416
5 | 85 | CONCLUIDO | 1.0146 | 98.56 | 92.36 | 49.04 | 0.61 | 113 | 175.18 | 51.39 | 6 | 101 | 32.79 | 21840.16 | 930.01 | 8439.36 | 429.55 | 245.73 | 86648.72 | 0.57 | 0.86 | 21.42 | 5.13 | 1 | 10 | 1357.554 | 1857.4652 | 1680.1913 | 1357553.9611 | 1857465.2206 | 4.0808e-06 | 4.1067 | 1680191.3469
6 | 85 | CONCLUIDO | 1.0238 | 97.67 | 91.88 | 54.58 | 0.7 | 101 | 176.66 | 51.39 | 7 | 5 | 33.27 | 22022.17 | 898.84 | 8439.38 | 409.22 | 245.73 | 76543.34 | 0.6 | 0.86 | 21.51 | 4.65 | 1 | 10 | 1316.191 | 1800.8705 | 1628.998 | 1316190.9637 | 1800870.5428 | 4.1178e-06 | 4.0696 | 1628997.9857
7 | 85 | CONCLUIDO | 1.0236 | 97.69 | 91.89 | 54.59 | 0.8 | 101 | 178.14 | 51.39 | 8 | 0 | 33.75 | 22204.83 | 904.98 | 8439 | 409.68 | 245.73 | 76773.91 | 0.6 | 0.86 | 21.52 | 4.67 | 1 | 10 | 1321.7267 | 1808.4448 | 1635.8493 | 1321726.6836 | 1808444.759 | 4.117e-06 | 4.0704 | 1635849.3293

## RESULTADOS_2
Unnamed: 0 | Volume de calda [L] | STATUS | Capacidade operacional [ha/h] | Tempo de missao [h] | Tempo util [h] | Tempo por voo [min] | Autonomia Projetada [h] | N° Voos | MTOW [kg] | Massa Estrutura [kg] | Combustível [kg] | Abastecimentos | Massa gerador | Potência gerador [W] | Combustível consumido [L] | Calda cons [L] | Distância percorrida [km] | Distância Pulverizando [km] | RTL ACUMULADO[m] | EOC [km/km] | EOC [h/h] | Tempo de manobra [h] | Tempo rtl_rtw [h] | V pulv [m/s] | V desloc [m/s] | Preço Total por ha Simples [R$/ha] | Preço Total por ha Presumido [R$/ha] | Preço Total por ha Real [R$/ha] | Preço Total Simples [R$] | Preço Total Presumido [R$] | Prod CAPEX [ha/R$] | Dias Trabalhados | Preço Total Real [R$]
0 | 20 | CONCLUIDO | 0.8767 | 114.06 | 107.11 | 15.09 | 0.34 | 426 | 51.33 | 24.83 | 1 | 37 | 5.51 | 6564.78 | 503.36 | 8441.7 | 910.74 | 245.73 | 325681.48 | 0.27 | 0.74 | 22.43 | 19.87 | 1 | 10 | 932.9795 | 1276.5437 | 1154.7121 | 932979.4689 | 1276543.6696 | 6.3208e-06 | 4.7525 | 1154712.1334
1 | 20 | CONCLUIDO | 0.8779 | 113.9 | 106.99 | 15.18 | 0.66 | 423 | 52.47 | 24.83 | 2 | 0 | 5.64 | 6705.1 | 512.05 | 8442.19 | 904.73 | 245.73 | 322688.04 | 0.27 | 0.74 | 22.49 | 19.75 | 1 | 10 | 939.89 | 1285.9989 | 1163.265 | 939889.9869 | 1285998.9451 | 6.3294e-06 | 4.7458 | 1163265.0107

## RESULTADOS_11
Unnamed: 0 | Volume de calda [L] | STATUS | Capacidade operacional [ha/h] | Tempo de missao [h] | Tempo util [h] | Tempo por voo [min] | Autonomia Projetada [h] | N° Voos | MTOW [kg] | Massa Estrutura [kg] | Combustível [kg] | Abastecimentos | Massa gerador | Potência gerador [W] | Combustível consumido [L] | Calda cons [L] | Distância percorrida [km] | Distância Pulverizando [km] | RTL ACUMULADO[m] | EOC [km/km] | EOC [h/h] | Tempo de manobra [h] | Tempo rtl_rtw [h] | V pulv [m/s] | V desloc [m/s] | Preço Total por ha Simples [R$/ha] | Preço Total por ha Presumido [R$/ha] | Preço Total por ha Real [R$/ha] | Preço Total Simples [R$] | Preço Total Presumido [R$] | Prod CAPEX [ha/R$] | Dias Trabalhados | Preço Total Real [R$]
0 | 65 | CONCLUIDO | 0.5743 | 174.13 | 141.68 | 7.64 | 0.13 | 1112 | 133.21 | 46.47 | 1 | 1110 | 20.75 | 16663.42 | 1520.2 | 8443.8 | 2104.44 | 245.73 | 919099.64 | 0.12 | 0.56 | 23.06 | 54.41 | 1 | 10 | 3636.3666 | 4975.4372 | 4500.5885 | 3636366.5924 | 4975437.1969 | 2.5738e-06 | 7.2554 | 4500588.4539
1 | 65 | CONCLUIDO | 0.8466 | 118.12 | 105.38 | 16.3 | 0.26 | 388 | 134.55 | 46.47 | 2 | 386 | 21.09 | 16828.84 | 1071.41 | 8440.52 | 871.25 | 245.73 | 306124.31 | 0.28 | 0.75 | 21.85 | 18.14 | 1 | 10 | 1786.4059 | 2444.2393 | 2210.9646 | 1786405.8809 | 2444239.337 | 3.7942e-06 | 4.9217 | 2210964.5651
2 | 65 | CONCLUIDO | 0.9449 | 105.84 | 97.56 | 26.13 | 0.39 | 224 | 135.9 | 46.47 | 3 | 222 | 21.43 | 16994.64 | 928.44 | 8439.44 | 606.44 | 245.73 | 174539.17 | 0.41 | 0.81 | 21.58 | 10.33 | 1 | 10 | 1426.635 | 1951.9849 | 1765.6902 | 1426634.9894 | 1951984.9311 | 4.2348e-06 | 4.41 | 1765690.2289
3 | 65 | CONCLUIDO | 0.996 | 100.4 | 94.14 | 37.65 | 0.52 | 150 | 137.25 | 46.47 | 4 | 133 | 21.78 | 17160.92 | 826.47 | 8439.35 | 489.53 | 245.73 | 116457.32 | 0.5 | 0.84 | 21.48 | 6.91 | 1 | 10 | 1246.8435 | 1705.9862 | 1543.1693 | 1246843.4652 | 1705986.2359 | 4.4638e-06 | 4.1833 | 1543169.3039
4 | 65 | CONCLUIDO | 1.0094 | 99.07 | 93.32 | 42.74 | 0.64 | 131 | 138.6 | 46.47 | 5 | 3 | 22.13 | 17327.69 | 793.44 | 8440.27 | 456.28 | 245.73 | 99925.48 | 0.54 | 0.85 | 21.61 | 6.09 | 1 | 10 | 1197.6741 | 1638.7106 | 1482.3144 | 1197674.145 | 1638710.6028 | 4.5238e-06 | 4.1279 | 1482314.3628
5 | 65 | CONCLUIDO | 1.0094 | 99.07 | 93.33 | 42.74 | 0.76 | 131 | 139.95 | 46.47 | 6 | 0 | 22.49 | 17494.97 | 800.5 | 8440.4 | 456.28 | 245.73 | 99926.75 | 0.54 | 0.85 | 21.62 | 6.1 | 1 | 10 | 1203.8147 | 1647.1124 | 1489.9143 | 1203814.7472 | 1647112.4456 | 4.5238e-06 | 4.1279 | 1489914.3455

## RESULTADOS_13
Unnamed: 0 | Volume de calda [L] | STATUS | Capacidade operacional [ha/h] | Tempo de missao [h] | Tempo util [h] | Tempo por voo [min] | Autonomia Projetada [h] | N° Voos | MTOW [kg] | Massa Estrutura [kg] | Combustível [kg] | Abastecimentos | Massa gerador | Potência gerador [W] | Combustível consumido [L] | Calda cons [L] | Distância percorrida [km] | Distância Pulverizando [km] | RTL ACUMULADO[m] | EOC [km/km] | EOC [h/h] | Tempo de manobra [h] | Tempo rtl_rtw [h] | V pulv [m/s] | V desloc [m/s] | Preço Total por ha Simples [R$/ha] | Preço Total por ha Presumido [R$/ha] | Preço Total por ha Real [R$/ha] | Preço Total Simples [R$] | Preço Total Presumido [R$] | Prod CAPEX [ha/R$] | Dias Trabalhados | Preço Total Real [R$]
0 | 75 | CONCLUIDO | 0.5169 | 193.46 | 151.52 | 7 | 0.12 | 1298 | 150.44 | 49.1 | 1 | 1296 | 25.34 | 18787.76 | 1770.37 | 8445.07 | 2440.09 | 245.73 | 1085995.18 | 0.1 | 0.52 | 23.37 | 64.25 | 1 | 10 | 4648.2594 | 6359.9536 | 5752.9686 | 4648259.4443 | 6359953.6385 | 2.1867e-06 | 8.0608 | 5752968.5895
1 | 75 | CONCLUIDO | 0.8106 | 123.37 | 107.74 | 14.79 | 0.23 | 437 | 151.83 | 49.1 | 2 | 435 | 25.73 | 18959.54 | 1207.37 | 8440.35 | 950.57 | 245.73 | 345542.14 | 0.26 | 0.74 | 21.96 | 20.51 | 1 | 10 | 2067.3488 | 2828.6379 | 2558.6767 | 2067348.8402 | 2828637.8881 | 3.4291e-06 | 5.1404 | 2558676.6581
2 | 75 | CONCLUIDO | 0.9164 | 109.12 | 99.06 | 23.31 | 0.35 | 255 | 153.23 | 49.1 | 3 | 253 | 26.13 | 19131.85 | 1057.31 | 8440.01 | 656.48 | 245.73 | 199406.75 | 0.37 | 0.8 | 21.65 | 11.82 | 1 | 10 | 1634.9515 | 2237.0128 | 2023.5154 | 1634951.4929 | 2237012.7616 | 3.8767e-06 | 4.5467 | 2023515.4033
3 | 75 | CONCLUIDO | 0.9734 | 102.73 | 95.17 | 33.01 | 0.46 | 173 | 154.63 | 49.1 | 4 | 171 | 26.53 | 19304.72 | 958.12 | 8439.2 | 524.67 | 245.73 | 133911.87 | 0.47 | 0.83 | 21.52 | 7.95 | 1 | 10 | 1428.866 | 1955.0375 | 1768.4515 | 1428866.0019 | 1955037.501 | 4.1178e-06 | 4.2804 | 1768451.4658
4 | 75 | CONCLUIDO | 1.008 | 99.2 | 93.05 | 43.96 | 0.57 | 127 | 156.03 | 49.1 | 5 | 109 | 26.94 | 19478.15 | 873.25 | 8439.24 | 452.27 | 245.73 | 97941.43 | 0.54 | 0.85 | 21.46 | 5.82 | 1 | 10 | 1295.1853 | 1772.1297 | 1603.0001 | 1295185.3346 | 1772129.7143 | 4.2642e-06 | 4.1333 | 1603000.1416
5 | 75 | CONCLUIDO | 1.0175 | 98.28 | 92.52 | 48.69 | 0.67 | 114 | 157.44 | 49.1 | 6 | 3 | 27.35 | 19652.13 | 847.31 | 8439.68 | 429.88 | 245.73 | 86811.42 | 0.57 | 0.86 | 21.56 | 5.29 | 1 | 10 | 1258.0948 | 1721.3808 | 1557.0946 | 1258094.776 | 1721380.7757 | 4.3044e-06 | 4.095 | 1557094.6105
6 | 75 | CONCLUIDO | 1.0177 | 98.26 | 92.5 | 48.69 | 0.78 | 114 | 158.86 | 49.1 | 7 | 0 | 27.77 | 19826.68 | 855.44 | 8439.81 | 429.87 | 245.73 | 86806.25 | 0.57 | 0.86 | 21.55 | 5.28 | 1 | 10 | 1264.697 | 1730.4143 | 1565.266 | 1264697.0295 | 1730414.2703 | 4.3052e-06 | 4.0942 | 1565265.961

## RESULTADOS_17
Unnamed: 0 | Volume de calda [L] | STATUS | Capacidade operacional [ha/h] | Tempo de missao [h] | Tempo util [h] | Tempo por voo [min] | Autonomia Projetada [h] | N° Voos | MTOW [kg] | Massa Estrutura [kg] | Combustível [kg] | Abastecimentos | Massa gerador | Potência gerador [W] | Combustível consumido [L] | Calda cons [L] | Distância percorrida [km] | Distância Pulverizando [km] | RTL ACUMULADO[m] | EOC [km/km] | EOC [h/h] | Tempo de manobra [h] | Tempo rtl_rtw [h] | V pulv [m/s] | V desloc [m/s] | Preço Total por ha Simples [R$/ha] | Preço Total por ha Presumido [R$/ha] | Preço Total por ha Real [R$/ha] | Preço Total Simples [R$] | Preço Total Presumido [R$] | Prod CAPEX [ha/R$] | Dias Trabalhados | Preço Total Real [R$]
0 | 95 | CONCLUIDO | 0.4102 | 243.77 | 176.2 | 6.04 | 0.1 | 1749 | 185.69 | 53.44 | 1 | 1747 | 36.26 | 23136.14 | 2374.12 | 8446.9 | 3282.1 | 245.73 | 1504746.07 | 0.07 | 0.45 | 24.14 | 88.91 | 1 | 10 | 7697.9912 | 10532.7312 | 9527.5021 | 7697991.2452 | 10532731.2331 | 1.5775e-06 | 10.1571 | 9527502.147
1 | 95 | CONCLUIDO | 0.7415 | 134.87 | 112.49 | 12.62 | 0.19 | 535 | 187.21 | 53.44 | 2 | 533 | 36.77 | 23322.88 | 1475.01 | 8441.04 | 1111.88 | 245.73 | 425705.09 | 0.22 | 0.71 | 22.1 | 25.24 | 1 | 10 | 2691.6448 | 3682.8272 | 3331.3433 | 2691644.8293 | 3682827.2025 | 2.8515e-06 | 5.6196 | 3331343.3432
2 | 95 | CONCLUIDO | 0.8637 | 115.78 | 101.7 | 19.56 | 0.28 | 312 | 188.73 | 53.44 | 3 | 310 | 37.29 | 23510.33 | 1293.69 | 8439.99 | 746.54 | 245.73 | 244148.21 | 0.33 | 0.78 | 21.72 | 14.47 | 1 | 10 | 2053.7369 | 2810.0134 | 2541.8296 | 2053736.8604 | 2810013.3769 | 3.3214e-06 | 4.8242 | 2541829.6441
3 | 95 | CONCLUIDO | 0.9286 | 107.69 | 97.18 | 26.99 | 0.37 | 216 | 190.25 | 53.44 | 4 | 214 | 37.82 | 23698.48 | 1193.6 | 8439.47 | 592.96 | 245.73 | 167841.95 | 0.41 | 0.82 | 21.58 | 9.95 | 1 | 10 | 1787.4009 | 2445.6008 | 2212.1961 | 1787400.9026 | 2445600.7695 | 3.571e-06 | 4.4871 | 2212196.0645
4 | 95 | CONCLUIDO | 0.9695 | 103.14 | 94.64 | 35.05 | 0.46 | 162 | 191.78 | 53.44 | 5 | 160 | 38.35 | 23887.36 | 1118.91 | 8439.51 | 506.72 | 245.73 | 124987.55 | 0.48 | 0.84 | 21.5 | 7.42 | 1 | 10 | 1629.3909 | 2229.4046 | 2016.6333 | 1629390.9298 | 2229404.5538 | 3.7283e-06 | 4.2975 | 2016633.3122
5 | 95 | CONCLUIDO | 0.9977 | 100.23 | 93.03 | 43.95 | 0.55 | 127 | 193.32 | 53.44 | 6 | 125 | 38.89 | 24076.95 | 1052.49 | 8439.27 | 452.62 | 245.73 | 98115.65 | 0.54 | 0.85 | 21.44 | 5.81 | 1 | 10 | 1515.8149 | 2074.0048 | 1876.0647 | 1515814.894 | 2074004.811 | 3.8367e-06 | 4.1762 | 1876064.7027
6 | 95 | CONCLUIDO | 1.018 | 98.23 | 91.93 | 53.55 | 0.64 | 103 | 194.86 | 53.44 | 7 | 94 | 39.43 | 24267.28 | 986.95 | 8439.17 | 415.08 | 245.73 | 79463.06 | 0.59 | 0.86 | 21.4 | 4.7 | 1 | 10 | 1423.1321 | 1947.1921 | 1761.3548 | 1423132.0831 | 1947192.1003 | 3.9148e-06 | 4.0929 | 1761354.8192
7 | 95 | CONCLUIDO | 1.028 | 97.28 | 91.42 | 60.28 | 0.72 | 91 | 196.41 | 53.44 | 8 | 18 | 39.98 | 24458.36 | 954.74 | 8439.36 | 395.29 | 245.73 | 69631.25 | 0.62 | 0.87 | 21.46 | 4.2 | 1 | 10 | 1379.0724 | 1886.9078 | 1706.8239 | 1379072.4483 | 1886907.7642 | 3.9533e-06 | 4.0533 | 1706823.9355
8 | 95 | CONCLUIDO | 1.029 | 97.18 | 91.36 | 60.91 | 0.81 | 90 | 197.97 | 53.44 | 9 | 0 | 40.53 | 24650.18 | 956.21 | 8439.4 | 392.55 | 245.73 | 68263.47 | 0.63 | 0.87 | 21.47 | 4.14 | 1 | 10 | 1378.6285 | 1886.3003 | 1706.2745 | 1378628.493 | 1886300.3249 | 3.9571e-06 | 4.0492 | 1706274.4693

## RESULTADOS_9
Unnamed: 0 | Volume de calda [L] | STATUS | Capacidade operacional [ha/h] | Tempo de missao [h] | Tempo util [h] | Tempo por voo [min] | Autonomia Projetada [h] | N° Voos | MTOW [kg] | Massa Estrutura [kg] | Combustível [kg] | Abastecimentos | Massa gerador | Potência gerador [W] | Combustível consumido [L] | Calda cons [L] | Distância percorrida [km] | Distância Pulverizando [km] | RTL ACUMULADO[m] | EOC [km/km] | EOC [h/h] | Tempo de manobra [h] | Tempo rtl_rtw [h] | V pulv [m/s] | V desloc [m/s] | Preço Total por ha Simples [R$/ha] | Preço Total por ha Presumido [R$/ha] | Preço Total por ha Real [R$/ha] | Preço Total Simples [R$] | Preço Total Presumido [R$] | Prod CAPEX [ha/R$] | Dias Trabalhados | Preço Total Real [R$]
0 | 55 | CONCLUIDO | 0.6358 | 157.27 | 132.73 | 8.47 | 0.15 | 940 | 116.05 | 43.4 | 1 | 938 | 16.65 | 14546.17 | 1288.34 | 8442.43 | 1800.88 | 245.73 | 768179.22 | 0.14 | 0.6 | 22.76 | 45.48 | 1 | 10 | 2825.36 | 3865.7822 | 3496.8374 | 2825360.019 | 3865782.2241 | 3.0481e-06 | 6.5529 | 3496837.3943
1 | 55 | CONCLUIDO | 0.8856 | 112.92 | 102.83 | 18.42 | 0.3 | 335 | 117.34 | 43.4 | 2 | 333 | 16.94 | 14705.49 | 927.35 | 8440.08 | 784.95 | 245.73 | 263241.62 | 0.31 | 0.77 | 21.76 | 15.6 | 1 | 10 | 1512.4932 | 2069.4599 | 1871.9536 | 1512493.2196 | 2069459.9495 | 4.2457e-06 | 4.705 | 1871953.5964
2 | 55 | CONCLUIDO | 0.9744 | 102.62 | 96 | 30.32 | 0.45 | 190 | 118.63 | 43.4 | 3 | 184 | 17.23 | 14865.24 | 787.52 | 8439.87 | 552.84 | 245.73 | 147910.09 | 0.44 | 0.83 | 21.54 | 8.77 | 1 | 10 | 1216.2953 | 1664.1888 | 1505.361 | 1216295.2568 | 1664188.8295 | 4.6714e-06 | 4.2758 | 1505360.9833
3 | 55 | CONCLUIDO | 0.998 | 100.2 | 94.42 | 36.55 | 0.59 | 155 | 119.93 | 43.4 | 4 | 3 | 17.53 | 15025.44 | 739.85 | 8440.18 | 492.36 | 245.73 | 117845.3 | 0.5 | 0.84 | 21.68 | 7.19 | 1 | 10 | 1138.4269 | 1557.6459 | 1408.9864 | 1138426.9222 | 1557645.9388 | 4.7845e-06 | 4.175 | 1408986.3966
4 | 55 | CONCLUIDO | 0.9978 | 100.22 | 94.43 | 36.55 | 0.73 | 155 | 121.23 | 43.4 | 5 | 0 | 17.83 | 15186.08 | 746.73 | 8440.25 | 492.78 | 245.73 | 118052.49 | 0.5 | 0.84 | 21.68 | 7.2 | 1 | 10 | 1144.7063 | 1566.2377 | 1416.7581 | 1144706.299 | 1566237.6591 | 4.7836e-06 | 4.1758 | 1416758.1352

## resultados
Unnamed: 0 | Volume de calda [L] | STATUS | Capacidade operacional [ha/h] | Tempo de missao [h] | Tempo util [h] | Tempo por voo [min] | Autonomia Projetada [h] | N° Voos | MTOW [kg] | Massa Estrutura [kg] | Combustível [kg] | Abastecimentos | Massa gerador | Potência gerador [W] | Combustível consumido [L] | Calda cons [L] | Distância percorrida [km] | Distância Pulverizando [km] | RTL ACUMULADO[m] | EOC [km/km] | EOC [h/h] | Tempo de manobra [h] | Tempo rtl_rtw [h] | V pulv [m/s] | V desloc [m/s]
0 | 100 | CONCLUIDO | 0.3845 | 260.07 | 184.09 | 5.85 | 0.09 | 1889 | 194.77 | 54.38 | 1 | 1887 | 39.4 | 24256.19 | 2560.2 | 8446.64 | 3552.24 | 245.73 | 1639114.79 | 0.07 | 0.43 | 24.37 | 96.8 | 1 | 10
1 | 100 | CONCLUIDO | 0.7246 | 138 | 113.71 | 12.18 | 0.18 | 560 | 196.32 | 54.38 | 2 | 558 | 39.95 | 24447.22 | 1542.69 | 8441.48 | 1152.72 | 245.73 | 445999.76 | 0.21 | 0.7 | 22.17 | 26.46 | 1 | 10
2 | 100 | CONCLUIDO | 0.8503 | 117.61 | 102.41 | 18.85 | 0.27 | 326 | 197.88 | 54.38 | 3 | 324 | 40.5 | 24639 | 1351.1 | 8439.83 | 769.72 | 245.73 | 255667.51 | 0.32 | 0.78 | 21.78 | 15.18 | 1 | 10
3 | 100 | CONCLUIDO | 0.9178 | 108.96 | 97.65 | 25.93 | 0.36 | 226 | 199.44 | 54.38 | 4 | 224 | 41.06 | 24831.54 | 1250.82 | 8439.36 | 609.2 | 245.73 | 175909.97 | 0.4 | 0.81 | 21.59 | 10.42 | 1 | 10
4 | 100 | CONCLUIDO | 0.96 | 104.17 | 95.04 | 33.54 | 0.44 | 170 | 201.01 | 54.38 | 5 | 168 | 41.63 | 25024.84 | 1175.81 | 8439.52 | 520.34 | 245.73 | 131758.36 | 0.47 | 0.84 | 21.52 | 7.82 | 1 | 10
5 | 100 | CONCLUIDO | 0.9892 | 101.09 | 93.36 | 41.8 | 0.53 | 134 | 202.58 | 54.38 | 6 | 132 | 42.2 | 25218.93 | 1111.75 | 8439.42 | 463.14 | 245.73 | 103338.6 | 0.53 | 0.85 | 21.46 | 6.14 | 1 | 10
6 | 100 | CONCLUIDO | 1.0106 | 98.95 | 92.2 | 50.75 | 0.61 | 109 | 204.16 | 54.38 | 7 | 107 | 42.78 | 25413.94 | 1050.53 | 8438.99 | 424.24 | 245.73 | 84015.97 | 0.58 | 0.86 | 21.41 | 4.97 | 1 | 10
7 | 100 | CONCLUIDO | 1.0251 | 97.55 | 91.45 | 59.64 | 0.69 | 92 | 205.75 | 54.38 | 8 | 70 | 43.37 | 25609.61 | 997.53 | 8439.21 | 398.67 | 245.73 | 71317.15 | 0.62 | 0.87 | 21.4 | 4.23 | 1 | 10
8 | 100 | CONCLUIDO | 1.03 | 97.09 | 91.23 | 63.65 | 0.77 | 86 | 207.34 | 54.38 | 9 | 5 | 43.96 | 25806.1 | 981.31 | 8439.09 | 388.29 | 245.73 | 66157.27 | 0.63 | 0.87 | 21.47 | 4.01 | 1 | 10
9 | 100 | CONCLUIDO | 1.0301 | 97.08 | 91.22 | 63.64 | 0.85 | 86 | 208.94 | 54.38 | 10 | 0 | 44.56 | 26003.41 | 988.69 | 8439.13 | 387.84 | 245.73 | 65931.34 | 0.63 | 0.87 | 21.47 | 4 | 1 | 10
0 | 40 | CONCLUIDO | 0.7377 | 135.55 | 120.47 | 10.39 | 0.2 | 696 | 89.87 | 37.55 | 1 | 694 | 11.32 | 11317.98 | 957.46 | 8441.9 | 1383.05 | 245.73 | 560484.4 | 0.18 | 0.66 | 22.36 | 33.22 | 1 | 10
1 | 40 | CONCLUIDO | 0.9492 | 105.36 | 98.73 | 23.89 | 0.39 | 248 | 91.1 | 37.55 | 2 | 220 | 11.54 | 11468.97 | 684.42 | 8439.37 | 643.79 | 245.73 | 193092.85 | 0.38 | 0.8 | 21.69 | 11.5 | 1 | 10
2 | 40 | CONCLUIDO | 0.9704 | 103.05 | 97.11 | 27.48 | 0.57 | 212 | 92.32 | 37.55 | 3 | 0 | 11.77 | 11620.34 | 656.23 | 8440.2 | 581.23 | 245.73 | 161993.97 | 0.42 | 0.82 | 21.84 | 9.88 | 1 | 10
0 | 30 | CONCLUIDO | 0.8181 | 122.23 | 112.19 | 12.77 | 0.24 | 527 | 71.52 | 32.27 | 1 | 525 | 8.25 | 9054.6 | 727.05 | 8440.53 | 1101.92 | 245.73 | 420762.94 | 0.22 | 0.71 | 22.1 | 24.95 | 1 | 10
1 | 30 | CONCLUIDO | 0.9373 | 106.69 | 100.44 | 21.29 | 0.48 | 283 | 72.7 | 32.27 | 2 | 0 | 8.43 | 9200.25 | 587.26 | 8440.66 | 690.83 | 245.73 | 216441.89 | 0.36 | 0.79 | 22.04 | 13.21 | 1 | 10
0 | 15 | CONCLUIDO | 0.823 | 121.51 | 113.56 | 12.1 | 0.43 | 563 | 39.78 | 19.54 | 1 | 0 | 4.24 | 5140 | 448.53 | 8442.74 | 1119.69 | 245.73 | 429468.33 | 0.22 | 0.7 | 22.92 | 26.31 | 1 | 10
0 | 70 | CONCLUIDO | 0.5455 | 183.32 | 146.36 | 7.31 | 0.12 | 1202 | 141.81 | 47.83 | 1 | 1200 | 22.98 | 17723.39 | 1641.19 | 8443.4 | 2264.78 | 245.73 | 998819.03 | 0.11 | 0.54 | 23.2 | 59.1 | 1 | 10
1 | 70 | CONCLUIDO | 0.8283 | 120.72 | 106.56 | 15.48 | 0.25 | 413 | 143.17 | 47.83 | 2 | 411 | 23.34 | 17891.86 | 1140.02 | 8440.65 | 910.41 | 245.73 | 325580.89 | 0.27 | 0.75 | 21.92 | 19.33 | 1 | 10
2 | 70 | CONCLUIDO | 0.9311 | 107.4 | 98.26 | 24.67 | 0.37 | 239 | 144.54 | 47.83 | 3 | 237 | 23.71 | 18060.85 | 993.4 | 8439.17 | 629.9 | 245.73 | 186195.37 | 0.39 | 0.81 | 21.61 | 11.04 | 1 | 10
3 | 70 | CONCLUIDO | 0.9845 | 101.58 | 94.67 | 35.06 | 0.49 | 162 | 145.92 | 47.83 | 4 | 160 | 24.09 | 18230.35 | 894.28 | 8439.4 | 508.56 | 245.73 | 125908.73 | 0.48 | 0.84 | 21.48 | 7.45 | 1 | 10
4 | 70 | CONCLUIDO | 1.0125 | 98.77 | 92.96 | 44.98 | 0.6 | 124 | 147.3 | 47.83 | 5 | 31 | 24.47 | 18400.38 | 822.95 | 8439.54 | 445.78 | 245.73 | 94708.78 | 0.55 | 0.85 | 21.55 | 5.73 | 1 | 10
5 | 70 | CONCLUIDO | 1.0138 | 98.63 | 92.88 | 45.68 | 0.71 | 122 | 148.68 | 47.83 | 6 | 0 | 24.85 | 18570.94 | 824.35 | 8439.34 | 441.93 | 245.73 | 92792.93 | 0.56 | 0.86 | 21.59 | 5.66 | 1 | 10
0 | 90 | CONCLUIDO | 0.4364 | 229.17 | 169.08 | 6.25 | 0.1 | 1622 | 176.73 | 52.44 | 1 | 1620 | 33.29 | 22031.19 | 2204.16 | 8445.79 | 3038.97 | 245.73 | 1383814.63 | 0.08 | 0.47 | 23.92 | 81.79 | 1 | 10
1 | 90 | CONCLUIDO | 0.7587 | 131.81 | 111.25 | 13.09 | 0.2 | 510 | 178.21 | 52.44 | 2 | 508 | 33.77 | 22213.89 | 1407.12 | 8440.42 | 1069.48 | 245.73 | 404629.93 | 0.23 | 0.71 | 22.09 | 24.02 | 1 | 10
2 | 90 | CONCLUIDO | 0.8765 | 114.09 | 101.07 | 20.35 | 0.3 | 298 | 179.7 | 52.44 | 3 | 296 | 34.26 | 22397.24 | 1235.57 | 8439.68 | 724.32 | 245.73 | 233108.39 | 0.34 | 0.79 | 21.73 | 13.84 | 1 | 10
3 | 90 | CONCLUIDO | 0.9391 | 106.49 | 96.74 | 28.18 | 0.39 | 206 | 181.19 | 52.44 | 4 | 204 | 34.75 | 22581.25 | 1138.19 | 8439.59 | 577.6 | 245.73 | 160209.88 | 0.43 | 0.82 | 21.58 | 9.52 | 1 | 10
4 | 90 | CONCLUIDO | 0.9784 | 102.2 | 94.31 | 36.74 | 0.49 | 154 | 182.69 | 52.44 | 5 | 152 | 35.25 | 22766.06 | 1063.22 | 8439.25 | 496 | 245.73 | 119668.79 | 0.5 | 0.84 | 21.48 | 7.08 | 1 | 10
5 | 90 | CONCLUIDO | 1.0059 | 99.41 | 92.72 | 46.36 | 0.58 | 120 | 184.19 | 52.44 | 6 | 118 | 35.75 | 22951.43 | 993.34 | 8439.06 | 442.05 | 245.73 | 92866.58 | 0.56 | 0.86 | 21.43 | 5.5 | 1 | 10
6 | 90 | CONCLUIDO | 1.0232 | 97.73 | 91.79 | 55.63 | 0.67 | 99 | 185.7 | 52.44 | 7 | 51 | 36.26 | 23137.49 | 933.65 | 8438.96 | 408.91 | 245.73 | 76400.38 | 0.6 | 0.87 | 21.44 | 4.57 | 1 | 10
7 | 90 | CONCLUIDO | 1.0264 | 97.43 | 91.63 | 57.87 | 0.76 | 95 | 187.22 | 52.44 | 8 | 2 | 36.78 | 23324.24 | 928.26 | 8439.33 | 401.41 | 245.73 | 72667.98 | 0.61 | 0.87 | 21.49 | 4.41 | 1 | 10
8 | 90 | CONCLUIDO | 1.0263 | 97.44 | 91.64 | 57.88 | 0.85 | 95 | 188.74 | 52.44 | 9 | 0 | 37.3 | 23511.69 | 935.31 | 8439.43 | 401.57 | 245.73 | 72749.42 | 0.61 | 0.87 | 21.49 | 4.41 | 1 | 10
0 | 10 | CONCLUIDO | 0.7263 | 137.69 | 126.68 | 9.02 | 0.64 | 843 | 26.11 | 12.1 | 1 | 0 | 3.01 | 3454.41 | 367.88 | 8445.77 | 1550.86 | 245.73 | 643652.48 | 0.16 | 0.63 | 23.74 | 39.42 | 1 | 10
0 | 45 | CONCLUIDO | 0.7019 | 142.47 | 124.51 | 9.61 | 0.18 | 777 | 98.71 | 39.72 | 1 | 775 | 12.99 | 12407.75 | 1067.39 | 8441.38 | 1520.99 | 245.73 | 629050.66 | 0.16 | 0.64 | 22.5 | 37.26 | 1 | 10
1 | 45 | CONCLUIDO | 0.9266 | 107.93 | 100.2 | 21.55 | 0.35 | 279 | 99.95 | 39.72 | 2 | 276 | 13.24 | 12561.45 | 772.13 | 8439.54 | 695.62 | 245.73 | 218856.89 | 0.35 | 0.79 | 21.69 | 12.98 | 1 | 10
2 | 45 | CONCLUIDO | 0.9813 | 101.91 | 96.03 | 30.49 | 0.52 | 189 | 101.2 | 39.72 | 3 | 5 | 13.49 | 12715.54 | 682.28 | 8440.45 | 545.51 | 245.73 | 144250.7 | 0.45 | 0.83 | 21.78 | 8.8 | 1 | 10
3 | 45 | CONCLUIDO | 0.9814 | 101.9 | 96.02 | 30.48 | 0.69 | 189 | 102.45 | 39.72 | 4 | 0 | 13.74 | 12870.03 | 690.11 | 8440.41 | 545.17 | 245.73 | 144079.33 | 0.45 | 0.83 | 21.78 | 8.79 | 1 | 10
0 | 60 | CONCLUIDO | 0.6042 | 165.5 | 137.17 | 8.03 | 0.14 | 1025 | 124.63 | 45 | 1 | 1023 | 18.64 | 15605.44 | 1402.98 | 8443.07 | 1951.71 | 245.73 | 843167.5 | 0.13 | 0.58 | 22.9 | 49.91 | 1 | 10
1 | 60 | CONCLUIDO | 0.8658 | 115.49 | 104.11 | 17.26 | 0.28 | 362 | 125.95 | 45 | 2 | 360 | 18.95 | 15767.7 | 1000.75 | 8440.21 | 827.97 | 245.73 | 284615.13 | 0.3 | 0.76 | 21.82 | 16.88 | 1 | 10
2 | 60 | CONCLUIDO | 0.9596 | 104.21 | 96.79 | 28.05 | 0.42 | 207 | 127.27 | 45 | 3 | 205 | 19.27 | 15930.42 | 860.48 | 8439.38 | 580 | 245.73 | 161407.02 | 0.42 | 0.82 | 21.56 | 9.56 | 1 | 10
3 | 60 | CONCLUIDO | 1.0021 | 99.79 | 93.95 | 38.88 | 0.55 | 145 | 128.59 | 45 | 4 | 43 | 19.59 | 16093.6 | 770.25 | 8439.62 | 478.99 | 245.73 | 111211.6 | 0.51 | 0.85 | 21.6 | 6.72 | 1 | 10
4 | 60 | CONCLUIDO | 1.004 | 99.61 | 93.85 | 39.65 | 0.68 | 142 | 129.92 | 45 | 5 | 0 | 19.92 | 16257.24 | 771.99 | 8439.6 | 473.68 | 245.73 | 108569.95 | 0.52 | 0.85 | 21.65 | 6.62 | 1 | 10
0 | 80 | CONCLUIDO | 0.49 | 204.08 | 156.74 | 6.73 | 0.11 | 1397 | 159.12 | 50.28 | 1 | 1395 | 27.84 | 19859.16 | 1903.3 | 8444.24 | 2619.27 | 245.73 | 1175090.91 | 0.09 | 0.51 | 23.5 | 69.47 | 1 | 10
1 | 80 | CONCLUIDO | 0.7928 | 126.14 | 108.93 | 14.15 | 0.22 | 462 | 160.54 | 50.28 | 2 | 460 | 28.26 | 20034.4 | 1274.42 | 8440.27 | 990.67 | 245.73 | 365465.13 | 0.25 | 0.73 | 22 | 21.7 | 1 | 10
2 | 80 | CONCLUIDO | 0.9037 | 110.66 | 99.66 | 22.23 | 0.33 | 269 | 161.97 | 50.28 | 3 | 267 | 28.69 | 20210.21 | 1116.84 | 8439.51 | 677.85 | 245.73 | 210018.12 | 0.36 | 0.8 | 21.65 | 12.43 | 1 | 10
3 | 80 | CONCLUIDO | 0.9623 | 103.92 | 95.67 | 31.2 | 0.43 | 184 | 163.4 | 50.28 | 4 | 182 | 29.12 | 20386.62 | 1019.66 | 8439.66 | 541.82 | 245.73 | 142427.46 | 0.45 | 0.83 | 21.53 | 8.44 | 1 | 10
4 | 80 | CONCLUIDO | 0.9984 | 100.16 | 93.45 | 41.23 | 0.54 | 136 | 164.83 | 50.28 | 5 | 133 | 29.55 | 20563.61 | 937.49 | 8439.52 | 466.9 | 245.73 | 105207.94 | 0.53 | 0.85 | 21.45 | 6.23 | 1 | 10
5 | 80 | CONCLUIDO | 1.0183 | 98.2 | 92.33 | 50.36 | 0.64 | 110 | 166.27 | 50.28 | 6 | 43 | 29.99 | 20741.2 | 878.52 | 8439.91 | 426.19 | 245.73 | 84983 | 0.58 | 0.86 | 21.49 | 5.11 | 1 | 10
6 | 80 | CONCLUIDO | 1.0208 | 97.96 | 92.19 | 51.69 | 0.74 | 107 | 167.72 | 50.28 | 7 | 0 | 30.44 | 20919.39 | 875.45 | 8439.35 | 419.36 | 245.73 | 81585.25 | 0.59 | 0.86 | 21.54 | 4.96 | 1 | 10
0 | 35 | CONCLUIDO | 0.7765 | 128.79 | 116.34 | 11.39 | 0.22 | 613 | 80.84 | 35.1 | 1 | 611 | 9.74 | 10204.21 | 844.31 | 8440.77 | 1243.83 | 245.73 | 491287.68 | 0.2 | 0.68 | 22.21 | 29.1 | 1 | 10
1 | 35 | CONCLUIDO | 0.9548 | 104.74 | 98.63 | 24.15 | 0.43 | 245 | 82.04 | 35.1 | 2 | 33 | 9.94 | 10352.53 | 620.28 | 8440.58 | 633.02 | 245.73 | 187724.46 | 0.39 | 0.81 | 21.88 | 11.4 | 1 | 10
2 | 35 | CONCLUIDO | 0.9562 | 104.58 | 98.52 | 24.43 | 0.63 | 242 | 83.25 | 35.1 | 3 | 0 | 10.15 | 10501.19 | 626.39 | 8440.24 | 626.94 | 245.73 | 184698.23 | 0.39 | 0.81 | 21.95 | 11.29 | 1 | 10
0 | 50 | CONCLUIDO | 0.6676 | 149.78 | 128.66 | 8.99 | 0.16 | 859 | 107.41 | 41.65 | 1 | 857 | 14.77 | 13481.73 | 1178.24 | 8442.19 | 1662.27 | 245.73 | 699278.15 | 0.15 | 0.62 | 22.61 | 41.4 | 1 | 10
1 | 50 | CONCLUIDO | 0.9053 | 110.46 | 101.58 | 19.79 | 0.32 | 308 | 108.68 | 41.65 | 2 | 306 | 15.03 | 13638.32 | 852.68 | 8439.67 | 741.4 | 245.73 | 241602.12 | 0.33 | 0.78 | 21.75 | 14.35 | 1 | 10
2 | 50 | CONCLUIDO | 0.9855 | 101.47 | 95.48 | 32.18 | 0.48 | 178 | 109.96 | 41.65 | 3 | 86 | 15.31 | 13795.21 | 719.38 | 8439.43 | 532.1 | 245.73 | 137598.39 | 0.46 | 0.83 | 21.62 | 8.25 | 1 | 10
3 | 50 | CONCLUIDO | 0.9906 | 100.94 | 95.13 | 33.58 | 0.63 | 170 | 111.23 | 41.65 | 4 | 0 | 15.58 | 13952.52 | 715.3 | 8440.38 | 516.04 | 245.73 | 129607.77 | 0.48 | 0.84 | 21.72 | 7.9 | 1 | 10
0 | 25 | CONCLUIDO | 0.8655 | 115.54 | 107.7 | 14.85 | 0.28 | 435 | 61.76 | 28.92 | 1 | 402 | 6.84 | 7851.41 | 598.94 | 8440.73 | 947.1 | 245.73 | 343814.49 | 0.26 | 0.74 | 22.01 | 20.46 | 1 | 10
1 | 25 | CONCLUIDO | 0.9126 | 109.58 | 103.07 | 18.24 | 0.55 | 339 | 62.92 | 28.92 | 2 | 0 | 7 | 7994.37 | 552.82 | 8441.58 | 776.84 | 245.73 | 259163.73 | 0.32 | 0.77 | 22.23 | 15.84 | 1 | 10
0 | 85 | CONCLUIDO | 0.4627 | 216.12 | 162.71 | 6.48 | 0.11 | 1506 | 167.88 | 51.39 | 1 | 1504 | 30.49 | 20939.59 | 2049.26 | 8445.13 | 2821.57 | 245.73 | 1275696.16 | 0.09 | 0.49 | 23.74 | 75.44 | 1 | 10
1 | 85 | CONCLUIDO | 0.7754 | 128.97 | 110.13 | 13.6 | 0.21 | 486 | 169.33 | 51.39 | 2 | 484 | 30.94 | 21118.46 | 1341.39 | 8441.03 | 1030.38 | 245.73 | 385199.8 | 0.24 | 0.72 | 22.06 | 22.88 | 1 | 10
2 | 85 | CONCLUIDO | 0.8898 | 112.38 | 100.38 | 21.21 | 0.31 | 284 | 170.79 | 51.39 | 3 | 282 | 31.4 | 21297.94 | 1176.57 | 8440.08 | 701.5 | 245.73 | 221772.39 | 0.35 | 0.79 | 21.7 | 13.15 | 1 | 10
3 | 85 | CONCLUIDO | 0.9499 | 105.27 | 96.25 | 29.47 | 0.41 | 196 | 172.25 | 51.39 | 4 | 194 | 31.86 | 21478.05 | 1081.62 | 8439.24 | 561.79 | 245.73 | 152356.22 | 0.44 | 0.83 | 21.55 | 9.03 | 1 | 10
4 | 85 | CONCLUIDO | 0.9882 | 101.2 | 93.91 | 38.86 | 0.51 | 145 | 173.71 | 51.39 | 5 | 143 | 32.32 | 21658.78 | 1001.74 | 8439.25 | 481.46 | 245.73 | 112446.55 | 0.51 | 0.85 | 21.49 | 6.68 | 1 | 10
5 | 85 | CONCLUIDO | 1.0146 | 98.56 | 92.36 | 49.04 | 0.61 | 113 | 175.18 | 51.39 | 6 | 101 | 32.79 | 21840.16 | 930.01 | 8439.36 | 429.55 | 245.73 | 86648.72 | 0.57 | 0.86 | 21.42 | 5.13 | 1 | 10
6 | 85 | CONCLUIDO | 1.0238 | 97.67 | 91.88 | 54.58 | 0.7 | 101 | 176.66 | 51.39 | 7 | 5 | 33.27 | 22022.17 | 898.84 | 8439.38 | 409.22 | 245.73 | 76543.34 | 0.6 | 0.86 | 21.51 | 4.65 | 1 | 10
7 | 85 | CONCLUIDO | 1.0236 | 97.69 | 91.89 | 54.59 | 0.8 | 101 | 178.14 | 51.39 | 8 | 0 | 33.75 | 22204.83 | 904.98 | 8439 | 409.68 | 245.73 | 76773.91 | 0.6 | 0.86 | 21.52 | 4.67 | 1 | 10
0 | 20 | CONCLUIDO | 0.8767 | 114.06 | 107.11 | 15.09 | 0.34 | 426 | 51.33 | 24.83 | 1 | 37 | 5.51 | 6564.78 | 503.36 | 8441.7 | 910.74 | 245.73 | 325681.48 | 0.27 | 0.74 | 22.43 | 19.87 | 1 | 10
1 | 20 | CONCLUIDO | 0.8779 | 113.9 | 106.99 | 15.18 | 0.66 | 423 | 52.47 | 24.83 | 2 | 0 | 5.64 | 6705.1 | 512.05 | 8442.19 | 904.73 | 245.73 | 322688.04 | 0.27 | 0.74 | 22.49 | 19.75 | 1 | 10
0 | 65 | CONCLUIDO | 0.5743 | 174.13 | 141.68 | 7.64 | 0.13 | 1112 | 133.21 | 46.47 | 1 | 1110 | 20.75 | 16663.42 | 1520.2 | 8443.8 | 2104.44 | 245.73 | 919099.64 | 0.12 | 0.56 | 23.06 | 54.41 | 1 | 10
1 | 65 | CONCLUIDO | 0.8466 | 118.12 | 105.38 | 16.3 | 0.26 | 388 | 134.55 | 46.47 | 2 | 386 | 21.09 | 16828.84 | 1071.41 | 8440.52 | 871.25 | 245.73 | 306124.31 | 0.28 | 0.75 | 21.85 | 18.14 | 1 | 10
2 | 65 | CONCLUIDO | 0.9449 | 105.84 | 97.56 | 26.13 | 0.39 | 224 | 135.9 | 46.47 | 3 | 222 | 21.43 | 16994.64 | 928.44 | 8439.44 | 606.44 | 245.73 | 174539.17 | 0.41 | 0.81 | 21.58 | 10.33 | 1 | 10
3 | 65 | CONCLUIDO | 0.996 | 100.4 | 94.14 | 37.65 | 0.52 | 150 | 137.25 | 46.47 | 4 | 133 | 21.78 | 17160.92 | 826.47 | 8439.35 | 489.53 | 245.73 | 116457.32 | 0.5 | 0.84 | 21.48 | 6.91 | 1 | 10
4 | 65 | CONCLUIDO | 1.0094 | 99.07 | 93.32 | 42.74 | 0.64 | 131 | 138.6 | 46.47 | 5 | 3 | 22.13 | 17327.69 | 793.44 | 8440.27 | 456.28 | 245.73 | 99925.48 | 0.54 | 0.85 | 21.61 | 6.09 | 1 | 10
5 | 65 | CONCLUIDO | 1.0094 | 99.07 | 93.33 | 42.74 | 0.76 | 131 | 139.95 | 46.47 | 6 | 0 | 22.49 | 17494.97 | 800.5 | 8440.4 | 456.28 | 245.73 | 99926.75 | 0.54 | 0.85 | 21.62 | 6.1 | 1 | 10
0 | 75 | CONCLUIDO | 0.5169 | 193.46 | 151.52 | 7 | 0.12 | 1298 | 150.44 | 49.1 | 1 | 1296 | 25.34 | 18787.76 | 1770.37 | 8445.07 | 2440.09 | 245.73 | 1085995.18 | 0.1 | 0.52 | 23.37 | 64.25 | 1 | 10
1 | 75 | CONCLUIDO | 0.8106 | 123.37 | 107.74 | 14.79 | 0.23 | 437 | 151.83 | 49.1 | 2 | 435 | 25.73 | 18959.54 | 1207.37 | 8440.35 | 950.57 | 245.73 | 345542.14 | 0.26 | 0.74 | 21.96 | 20.51 | 1 | 10
2 | 75 | CONCLUIDO | 0.9164 | 109.12 | 99.06 | 23.31 | 0.35 | 255 | 153.23 | 49.1 | 3 | 253 | 26.13 | 19131.85 | 1057.31 | 8440.01 | 656.48 | 245.73 | 199406.75 | 0.37 | 0.8 | 21.65 | 11.82 | 1 | 10
3 | 75 | CONCLUIDO | 0.9734 | 102.73 | 95.17 | 33.01 | 0.46 | 173 | 154.63 | 49.1 | 4 | 171 | 26.53 | 19304.72 | 958.12 | 8439.2 | 524.67 | 245.73 | 133911.87 | 0.47 | 0.83 | 21.52 | 7.95 | 1 | 10
4 | 75 | CONCLUIDO | 1.008 | 99.2 | 93.05 | 43.96 | 0.57 | 127 | 156.03 | 49.1 | 5 | 109 | 26.94 | 19478.15 | 873.25 | 8439.24 | 452.27 | 245.73 | 97941.43 | 0.54 | 0.85 | 21.46 | 5.82 | 1 | 10
5 | 75 | CONCLUIDO | 1.0175 | 98.28 | 92.52 | 48.69 | 0.67 | 114 | 157.44 | 49.1 | 6 | 3 | 27.35 | 19652.13 | 847.31 | 8439.68 | 429.88 | 245.73 | 86811.42 | 0.57 | 0.86 | 21.56 | 5.29 | 1 | 10
6 | 75 | CONCLUIDO | 1.0177 | 98.26 | 92.5 | 48.69 | 0.78 | 114 | 158.86 | 49.1 | 7 | 0 | 27.77 | 19826.68 | 855.44 | 8439.81 | 429.87 | 245.73 | 86806.25 | 0.57 | 0.86 | 21.55 | 5.28 | 1 | 10
0 | 95 | CONCLUIDO | 0.4102 | 243.77 | 176.2 | 6.04 | 0.1 | 1749 | 185.69 | 53.44 | 1 | 1747 | 36.26 | 23136.14 | 2374.12 | 8446.9 | 3282.1 | 245.73 | 1504746.07 | 0.07 | 0.45 | 24.14 | 88.91 | 1 | 10
1 | 95 | CONCLUIDO | 0.7415 | 134.87 | 112.49 | 12.62 | 0.19 | 535 | 187.21 | 53.44 | 2 | 533 | 36.77 | 23322.88 | 1475.01 | 8441.04 | 1111.88 | 245.73 | 425705.09 | 0.22 | 0.71 | 22.1 | 25.24 | 1 | 10
2 | 95 | CONCLUIDO | 0.8637 | 115.78 | 101.7 | 19.56 | 0.28 | 312 | 188.73 | 53.44 | 3 | 310 | 37.29 | 23510.33 | 1293.69 | 8439.99 | 746.54 | 245.73 | 244148.21 | 0.33 | 0.78 | 21.72 | 14.47 | 1 | 10
3 | 95 | CONCLUIDO | 0.9286 | 107.69 | 97.18 | 26.99 | 0.37 | 216 | 190.25 | 53.44 | 4 | 214 | 37.82 | 23698.48 | 1193.6 | 8439.47 | 592.96 | 245.73 | 167841.95 | 0.41 | 0.82 | 21.58 | 9.95 | 1 | 10
4 | 95 | CONCLUIDO | 0.9695 | 103.14 | 94.64 | 35.05 | 0.46 | 162 | 191.78 | 53.44 | 5 | 160 | 38.35 | 23887.36 | 1118.91 | 8439.51 | 506.72 | 245.73 | 124987.55 | 0.48 | 0.84 | 21.5 | 7.42 | 1 | 10
5 | 95 | CONCLUIDO | 0.9977 | 100.23 | 93.03 | 43.95 | 0.55 | 127 | 193.32 | 53.44 | 6 | 125 | 38.89 | 24076.95 | 1052.49 | 8439.27 | 452.62 | 245.73 | 98115.65 | 0.54 | 0.85 | 21.44 | 5.81 | 1 | 10
6 | 95 | CONCLUIDO | 1.018 | 98.23 | 91.93 | 53.55 | 0.64 | 103 | 194.86 | 53.44 | 7 | 94 | 39.43 | 24267.28 | 986.95 | 8439.17 | 415.08 | 245.73 | 79463.06 | 0.59 | 0.86 | 21.4 | 4.7 | 1 | 10
7 | 95 | CONCLUIDO | 1.028 | 97.28 | 91.42 | 60.28 | 0.72 | 91 | 196.41 | 53.44 | 8 | 18 | 39.98 | 24458.36 | 954.74 | 8439.36 | 395.29 | 245.73 | 69631.25 | 0.62 | 0.87 | 21.46 | 4.2 | 1 | 10
8 | 95 | CONCLUIDO | 1.029 | 97.18 | 91.36 | 60.91 | 0.81 | 90 | 197.97 | 53.44 | 9 | 0 | 40.53 | 24650.18 | 956.21 | 8439.4 | 392.55 | 245.73 | 68263.47 | 0.63 | 0.87 | 21.47 | 4.14 | 1 | 10
0 | 55 | CONCLUIDO | 0.6358 | 157.27 | 132.73 | 8.47 | 0.15 | 940 | 116.05 | 43.4 | 1 | 938 | 16.65 | 14546.17 | 1288.34 | 8442.43 | 1800.88 | 245.73 | 768179.22 | 0.14 | 0.6 | 22.76 | 45.48 | 1 | 10
1 | 55 | CONCLUIDO | 0.8856 | 112.92 | 102.83 | 18.42 | 0.3 | 335 | 117.34 | 43.4 | 2 | 333 | 16.94 | 14705.49 | 927.35 | 8440.08 | 784.95 | 245.73 | 263241.62 | 0.31 | 0.77 | 21.76 | 15.6 | 1 | 10
2 | 55 | CONCLUIDO | 0.9744 | 102.62 | 96 | 30.32 | 0.45 | 190 | 118.63 | 43.4 | 3 | 184 | 17.23 | 14865.24 | 787.52 | 8439.87 | 552.84 | 245.73 | 147910.09 | 0.44 | 0.83 | 21.54 | 8.77 | 1 | 10
3 | 55 | CONCLUIDO | 0.998 | 100.2 | 94.42 | 36.55 | 0.59 | 155 | 119.93 | 43.4 | 4 | 3 | 17.53 | 15025.44 | 739.85 | 8440.18 | 492.36 | 245.73 | 117845.3 | 0.5 | 0.84 | 21.68 | 7.19 | 1 | 10
4 | 55 | CONCLUIDO | 0.9978 | 100.22 | 94.43 | 36.55 | 0.73 | 155 | 121.23 | 43.4 | 5 | 0 | 17.83 | 15186.08 | 746.73 | 8440.25 | 492.78 | 245.73 | 118052.49 | 0.5 | 0.84 | 21.68 | 7.2 | 1 | 10

## gráficos
Selecione o eixo X:
Selecione o eixo Y:
Selecione o eixo Z:
Eixo X | Eixo Y | Eixo Z

## hidden (hidden)
Unnamed: 0
Volume de calda [L]
STATUS
Capacidade operacional [ha/h]
Tempo de missao [h]
Tempo util [h]
Tempo por voo [min]
Autonomia Projetada [h]
N° Voos
MTOW [kg]
Massa Estrutura [kg]
Combustível [kg]
Abastecimentos
Massa gerador
Potência gerador [W]
Combustível consumido [L]
Calda cons [L]
Distância percorrida [km]
Distância Pulverizando [km]
RTL ACUMULADO[m]
EOC [km/km]
EOC [h/h]
Tempo de manobra [h]
Tempo rtl_rtw [h]
V pulv [m/s]
V desloc [m/s]