## RESULTADOS_18
Unnamed: 0 | Volume de calda [L] | STATUS | Capacidade operacional [ha/h] | Tempo de missao [h] | Tempo util [h] | Tempo por voo [min] | Autonomia Projetada [h] | N° Voos | MTOW [kg] | Massa Estrutura [kg] | Combustível [kg] | Abastecimentos | Massa gerador | Potência gerador [W] | Combustível consumido [L] | Calda cons [L] | Distância percorrida [km] | Distância Pulverizando [km] | RTL ACUMULADO[m] | EOC [km/km] | EOC [h/h] | Tempo de manobra [h] | Tempo rtl_rtw [h] | V pulv [m/s] | V desloc [m/s] | Preço Total por ha Simples [R$/ha] | Preço Total por ha Presumido [R$/ha] | Preço Total por ha Real [R$/ha] | Preço Total Simples [R$] | Preço Total Presumido [R$] | Prod CAPEX [ha/R$] | Dias Trabalhados | Preço Total Real [R$]
0 | 100 | CONCLUIDO | 0.504 | 198.42 | 139.55 | 5.78 | 0.09 | 1449 | 194.77 | 54.38 | 1 | 1447 | 39.4 | 24256.19 | 1962.98 | 1230.43 | 2696.18 | 159.11 | 1255151.65 | 0.06 | 0.42 | 21.4 | 74.12 | 1 | 10 | 5156.908 | 7055.909 | 6382.5029 | 5156907.9569 | 7055908.9734 | 1.8985e-06 | 8.2675 | 6382502.924
1 | 100 | CONCLUIDO | 0.9459 | 105.71 | 86.09 | 11.74 | 0.18 | 440 | 196.32 | 54.38 | 2 | 438 | 39.95 | 24447.22 | 1211.21 | 1227.56 | 875.41 | 159.11 | 349814.24 | 0.18 | 0.68 | 19.69 | 20.73 | 1 | 10 | 1712.5865 | 2343.2363 | 2119.6012 | 1712586.4526 | 2343236.3384 | 3.5631e-06 | 4.4046 | 2119601.151
2 | 100 | CONCLUIDO | 1.1072 | 90.32 | 77.58 | 17.7 | 0.27 | 263 | 197.88 | 54.38 | 3 | 261 | 40.5 | 24639 | 1089.5 | 1227.09 | 586.1 | 159.11 | 206045.39 | 0.27 | 0.75 | 19.42 | 12.23 | 1 | 10 | 1320.8226 | 1807.2078 | 1634.7304 | 1320822.6423 | 1807207.8097 | 4.1707e-06 | 3.7633 | 1634730.4328
3 | 100 | CONCLUIDO | 1.1928 | 83.84 | 74.01 | 23.62 | 0.36 | 188 | 199.44 | 54.38 | 4 | 186 | 41.06 | 24831.54 | 1036.99 | 1226.77 | 465.91 | 159.11 | 146325.78 | 0.34 | 0.79 | 19.29 | 8.67 | 1 | 10 | 1169.5322 | 1600.2056 | 1447.4842 | 1169532.214 | 1600205.5714 | 4.4931e-06 | 3.4933 | 1447484.1975
4 | 100 | CONCLUIDO | 1.2467 | 80.21 | 72.02 | 29.6 | 0.44 | 146 | 201.01 | 54.38 | 5 | 144 | 41.63 | 25024.84 | 1006.6 | 1226.51 | 398.3 | 159.11 | 112726.24 | 0.4 | 0.81 | 19.22 | 6.68 | 1 | 10 | 1088.1077 | 1488.7969 | 1346.7082 | 1088107.6831 | 1488796.9359 | 4.6961e-06 | 3.3421 | 1346708.2459
5 | 100 | CONCLUIDO | 1.2819 | 78.01 | 70.82 | 35.41 | 0.53 | 120 | 202.58 | 54.38 | 6 | 118 | 42.2 | 25218.93 | 987.33 | 1226.55 | 358.14 | 159.11 | 92779.15 | 0.44 | 0.82 | 19.18 | 5.49 | 1 | 10 | 1039.4947 | 1422.2825 | 1286.5418 | 1039494.668 | 1422282.464 | 4.8287e-06 | 3.2504 | 1286541.8218
6 | 100 | CONCLUIDO | 1.3091 | 76.39 | 69.94 | 41.55 | 0.61 | 101 | 204.16 | 54.38 | 7 | 99 | 42.78 | 25413.94 | 972.53 | 1226.57 | 328.49 | 159.11 | 78049.53 | 0.48 | 0.83 | 19.14 | 4.61 | 1 | 10 | 1003.9999 | 1373.7169 | 1242.6113 | 1003999.8701 | 1373716.9156 | 4.9312e-06 | 3.1829 | 1242611.3012
7 | 100 | CONCLUIDO | 1.3284 | 75.28 | 69.34 | 47.28 | 0.69 | 88 | 205.75 | 54.38 | 8 | 86 | 43.37 | 25609.61 | 961.92 | 1226.6 | 307.55 | 159.11 | 67641.94 | 0.52 | 0.84 | 19.13 | 4.01 | 1 | 10 | 979.7361 | 1340.5181 | 1212.581 | 979736.0933 | 1340518.1457 | 5.0039e-06 | 3.1367 | 1212580.9753
8 | 100 | CONCLUIDO | 1.3456 | 74.31 | 68.8 | 53.61 | 0.77 | 77 | 207.34 | 54.38 | 9 | 75 | 43.96 | 25806.1 | 951.87 | 1226.47 | 289.58 | 159.11 | 58714.36 | 0.55 | 0.85 | 19.11 | 3.47 | 1 | 10 | 958.2874 | 1311.171 | 1186.0347 | 958287.3624 | 1311171.0459 | 5.0687e-06 | 3.0962 | 1186034.7215
9 | 100 | CONCLUIDO | 1.3576 | 73.66 | 68.46 | 59.53 | 0.85 | 69 | 208.94 | 54.38 | 10 | 67 | 44.56 | 26003.41 | 944.23 | 1226.52 | 278.42 | 159.11 | 53171.34 | 0.57 | 0.85 | 19.08 | 3.13 | 1 | 10 | 943.4114 | 1290.8171 | 1167.6233 | 943411.4067 | 1290817.107 | 5.1139e-06 | 3.0692 | 1167623.334
10 | 100 | CONCLUIDO | 1.3674 | 73.13 | 68.17 | 64.92 | 0.93 | 63 | 210.55 | 54.38 | 11 | 61 | 45.17 | 26201.54 | 938.03 | 1226.4 | 268.31 | 159.11 | 48147.45 | 0.59 | 0.86 | 19.08 | 2.84 | 1 | 10 | 931.4235 | 1274.4148 | 1152.7864 | 931423.5359 | 1274414.7734 | 5.1508e-06 | 3.0471 | 1152786.416
11 | 100 | CONCLUIDO | 1.3769 | 72.63 | 67.89 | 71.47 | 1 | 57 | 212.16 | 54.38 | 12 | 55 | 45.78 | 26400.51 | 931.64 | 1226.37 | 259.37 | 159.11 | 43706.96 | 0.61 | 0.86 | 19.06 | 2.57 | 1 | 10 | 919.733 | 1258.4192 | 1138.3175 | 919732.9665 | 1258419.2206 | 5.1866e-06 | 3.0263 | 1138317.4564
12 | 100 | CONCLUIDO | 1.3835 | 72.28 | 67.7 | 76.64 | 1.08 | 53 | 213.78 | 54.38 | 13 | 51 | 46.4 | 26600.32 | 926.67 | 1226.37 | 252.52 | 159.11 | 40301.2 | 0.63 | 0.86 | 19.06 | 2.37 | 1 | 10 | 911.3888 | 1247.0024 | 1127.9903 | 911388.8492 | 1247002.431 | 5.2114e-06 | 3.0117 | 1127990.2692
13 | 100 | CONCLUIDO | 1.3901 | 71.94 | 67.52 | 82.67 | 1.15 | 49 | 215.41 | 54.38 | 14 | 47 | 47.03 | 26801 | 921.26 | 1226.37 | 246.12 | 159.11 | 37121.47 | 0.65 | 0.86 | 19.06 | 2.19 | 1 | 10 | 902.7933 | 1235.2416 | 1117.3519 | 902793.2981 | 1235241.6189 | 5.2363e-06 | 2.9975 | 1117351.8925
14 | 100 | CONCLUIDO | 1.3966 | 71.6 | 67.34 | 89.78 | 1.23 | 45 | 217.04 | 54.38 | 15 | 43 | 47.66 | 27002.55 | 916.58 | 1226.48 | 240 | 159.11 | 34084.17 | 0.66 | 0.87 | 19.06 | 2.01 | 1 | 10 | 894.8952 | 1224.4351 | 1107.5767 | 894895.1965 | 1224435.0878 | 5.2608e-06 | 2.9833 | 1107576.7215
15 | 100 | CONCLUIDO | 1.4015 | 71.35 | 67.2 | 96 | 1.3 | 42 | 218.68 | 54.38 | 16 | 40 | 48.31 | 27204.98 | 912.84 | 1226.3 | 235.93 | 159.11 | 32063.74 | 0.67 | 0.87 | 19.04 | 1.87 | 1 | 10 | 888.841 | 1216.1514 | 1100.0837 | 888840.9854 | 1216151.4492 | 5.2792e-06 | 2.9729 | 1100083.6617
16 | 100 | CONCLUIDO | 1.4049 | 71.18 | 67.11 | 100.66 | 1.37 | 40 | 220.33 | 54.38 | 17 | 38 | 48.95 | 27408.3 | 909.6 | 1226.38 | 232.64 | 159.11 | 30429.47 | 0.68 | 0.87 | 19.04 | 1.78 | 1 | 10 | 884.2971 | 1209.9343 | 1094.4599 | 884297.1249 | 1209934.3387 | 5.292e-06 | 2.9658 | 1094459.9036
17 | 100 | CONCLUIDO | 1.41 | 70.92 | 66.97 | 108.6 | 1.44 | 37 | 221.99 | 54.38 | 18 | 35 | 49.61 | 27612.53 | 904.32 | 1226.32 | 227.83 | 159.11 | 28038.03 | 0.7 | 0.87 | 19.04 | 1.64 | 1 | 10 | 877.2389 | 1200.2769 | 1085.7242 | 877238.8683 | 1200276.9206 | 5.3113e-06 | 2.955 | 1085724.1759
18 | 100 | CONCLUIDO | 1.4131 | 70.76 | 66.89 | 114.66 | 1.51 | 35 | 223.65 | 54.38 | 19 | 33 | 50.27 | 27817.81 | 901.45 | 1226.34 | 225.09 | 159.11 | 26680.66 | 0.71 | 0.87 | 19.03 | 1.56 | 1 | 10 | 873.2034 | 1194.7554 | 1080.7296 | 873203.3547 | 1194755.3529 | 5.3229e-06 | 2.9483 | 1080729.5789
19 | 100 | CONCLUIDO | 1.4151 | 70.67 | 66.83 | 117.93 | 1.58 | 34 | 225.32 | 54.38 | 20 | 32 | 50.95 | 28023.89 | 898.22 | 1226.3 | 223.27 | 159.11 | 25772.86 | 0.71 | 0.87 | 19.03 | 1.5 | 1 | 10 | 869.7302 | 1190.0033 | 1076.431 | 869730.2195 | 1190003.2562 | 5.3305e-06 | 2.9446 | 1076431.0156
20 | 100 | CONCLUIDO | 1.4184 | 70.5 | 66.74 | 125.14 | 1.64 | 32 | 227 | 54.38 | 21 | 30 | 51.62 | 28230.92 | 895.57 | 1226.35 | 220.01 | 159.11 | 24151.72 | 0.72 | 0.87 | 19.03 | 1.41 | 1 | 10 | 865.6955 | 1184.4828 | 1071.4374 | 865695.4913 | 1184482.763 | 5.3429e-06 | 2.9375 | 1071437.3905
21 | 100 | CONCLUIDO | 1.4222 | 70.31 | 66.63 | 133.26 | 1.71 | 30 | 228.69 | 54.38 | 22 | 28 | 52.31 | 28438.91 | 891.14 | 1226.28 | 216.55 | 159.11 | 22431.29 | 0.73 | 0.87 | 19.02 | 1.3 | 1 | 10 | 860.2034 | 1176.9683 | 1064.6401 | 860203.4174 | 1176968.2652 | 5.3572e-06 | 2.9296 | 1064640.0658
22 | 100 | CONCLUIDO | 1.4235 | 70.25 | 66.6 | 137.8 | 1.77 | 29 | 230.38 | 54.38 | 23 | 27 | 53 | 28647.87 | 889.52 | 1226.34 | 215.35 | 159.11 | 21838.77 | 0.74 | 0.88 | 19.03 | 1.28 | 1 | 10 | 858.3019 | 1174.3665 | 1062.2866 | 858301.8883 | 1174366.5091 | 5.3621e-06 | 2.9271 | 1062286.6177
23 | 100 | CONCLUIDO | 1.4253 | 70.16 | 66.56 | 142.62 | 1.84 | 28 | 232.08 | 54.38 | 24 | 26 | 53.71 | 28857.81 | 885.32 | 1226.32 | 214.07 | 159.11 | 21203.2 | 0.74 | 0.88 | 19.02 | 1.23 | 1 | 10 | 854.4829 | 1169.1413 | 1057.5601 | 854482.9411 | 1169141.2571 | 5.3689e-06 | 2.9233 | 1057560.0565
24 | 100 | CONCLUIDO | 1.4266 | 70.09 | 66.53 | 147.84 | 1.9 | 27 | 233.79 | 54.38 | 25 | 25 | 54.42 | 29068.74 | 885.5 | 1226.28 | 213.01 | 159.11 | 20678.77 | 0.75 | 0.88 | 19.02 | 1.2 | 1 | 10 | 853.6852 | 1168.0498 | 1056.5728 | 853685.2281 | 1168049.791 | 5.3738e-06 | 2.9204 | 1056572.7584
25 | 100 | CONCLUIDO | 1.4288 | 69.99 | 66.46 | 153.38 | 1.96 | 26 | 235.51 | 54.38 | 26 | 24 | 55.14 | 29280.69 | 880.46 | 1226.35 | 210.94 | 159.11 | 19649.07 | 0.75 | 0.88 | 19.01 | 1.14 | 1 | 10 | 849.0071 | 1161.6489 | 1050.7828 | 849007.0648 | 1161648.9215 | 5.3821e-06 | 2.9162 | 1050782.7789
26 | 100 | CONCLUIDO | 1.4303 | 69.92 | 66.43 | 159.43 | 2.02 | 25 | 237.24 | 54.38 | 27 | 23 | 55.86 | 29493.67 | 878.18 | 1226.33 | 209.69 | 159.11 | 19027.9 | 0.76 | 0.88 | 19.01 | 1.1 | 1 | 10 | 846.6041 | 1158.3611 | 1047.8088 | 846604.1398 | 1158361.1336 | 5.3877e-06 | 2.9133 | 1047808.7728
27 | 100 | CONCLUIDO | 1.4318 | 69.84 | 66.39 | 165.98 | 2.08 | 24 | 238.97 | 54.38 | 28 | 22 | 56.6 | 29707.68 | 875.7 | 1226.33 | 208.37 | 159.11 | 18373.51 | 0.76 | 0.88 | 19.02 | 1.07 | 1 | 10 | 844.0381 | 1154.8501 | 1044.6329 | 844038.0777 | 1154850.1342 | 5.3934e-06 | 2.91 | 1044632.8582
28 | 100 | CONCLUIDO | 1.4341 | 69.73 | 66.32 | 173 | 2.14 | 23 | 240.72 | 54.38 | 29 | 21 | 57.34 | 29922.88 | 872.93 | 1226.26 | 206.12 | 159.11 | 17253.34 | 0.77 | 0.88 | 19.01 | 0.99 | 1 | 10 | 840.7091 | 1150.2953 | 1040.5127 | 840709.1064 | 1150295.2888 | 5.402e-06 | 2.9054 | 1040512.7209
29 | 100 | CONCLUIDO | 1.4362 | 69.63 | 66.26 | 180.7 | 2.2 | 22 | 242.47 | 54.38 | 30 | 20 | 58.1 | 30139.04 | 871.09 | 1226.32 | 204.03 | 159.11 | 16214.32 | 0.78 | 0.88 | 19 | 0.93 | 1 | 10 | 838.1133 | 1146.7436 | 1037.3 | 838113.3284 | 1146743.6308 | 5.4099e-06 | 2.9013 | 1037300.0281
30 | 100 | CONCLUIDO | 1.437 | 69.59 | 66.25 | 189.3 | 2.26 | 21 | 244.23 | 54.38 | 31 | 19 | 58.86 | 30356.28 | 866.07 | 1226.37 | 203.93 | 159.11 | 16166.97 | 0.78 | 0.88 | 19 | 0.93 | 1 | 10 | 834.563 | 1141.8859 | 1032.906 | 834563.0235 | 1141885.9471 | 5.413e-06 | 2.8996 | 1032905.9549
31 | 100 | CONCLUIDO | 1.4376 | 69.56 | 66.23 | 189.23 | 2.31 | 21 | 246 | 54.38 | 32 | 19 | 59.63 | 30574.64 | 866.56 | 1226.3 | 203.14 | 159.11 | 15771.21 | 0.78 | 0.88 | 19 | 0.9 | 1 | 10 | 834.4272 | 1141.7 | 1032.7378 | 834427.1577 | 1141700.0495 | 5.4152e-06 | 2.8983 | 1032737.7991
32 | 100 | CONCLUIDO | 1.4393 | 69.48 | 66.18 | 198.55 | 2.37 | 20 | 247.78 | 54.38 | 33 | 18 | 60.41 | 30794.11 | 864.04 | 1226.28 | 201.53 | 159.11 | 14971.41 | 0.79 | 0.88 | 19 | 0.86 | 1 | 10 | 831.7086 | 1137.9804 | 1029.3731 | 831708.5664 | 1137980.3529 | 5.4216e-06 | 2.895 | 1029373.1052
33 | 100 | CONCLUIDO | 1.4391 | 69.49 | 66.19 | 198.57 | 2.42 | 20 | 249.57 | 54.38 | 34 | 18 | 61.2 | 31014.73 | 859.26 | 1226.33 | 201.82 | 159.11 | 15117.55 | 0.79 | 0.88 | 19 | 0.87 | 1 | 10 | 828.9742 | 1134.2391 | 1025.9889 | 828974.2313 | 1134239.115 | 5.4209e-06 | 2.8954 | 1025988.9258
34 | 100 | CONCLUIDO | 1.4408 | 69.4 | 66.15 | 208.89 | 2.48 | 19 | 251.37 | 54.38 | 35 | 17 | 61.99 | 31236.5 | 860.08 | 1226.25 | 200.25 | 159.11 | 14340.29 | 0.79 | 0.88 | 19.01 | 0.82 | 1 | 10 | 828.3214 | 1133.3459 | 1025.181 | 828321.438 | 1133345.9345 | 5.4273e-06 | 2.8917 | 1025180.9892
35 | 100 | CONCLUIDO | 1.4427 | 69.31 | 66.1 | 220.32 | 2.53 | 18 | 253.18 | 54.38 | 36 | 16 | 62.8 | 31459.45 | 854.31 | 1226.28 | 198.49 | 159.11 | 13462.55 | 0.8 | 0.88 | 19 | 0.77 | 1 | 10 | 823.54 | 1126.8038 | 1019.2632 | 823540.0448 | 1126803.8213 | 5.4344e-06 | 2.8879 | 1019263.2461
36 | 100 | CONCLUIDO | 1.4426 | 69.32 | 66.1 | 220.34 | 2.58 | 18 | 255 | 54.38 | 37 | 16 | 63.62 | 31683.59 | 855.13 | 1226.29 | 198.72 | 159.11 | 13580.48 | 0.8 | 0.88 | 19 | 0.78 | 1 | 10 | 824.0941 | 1127.5618 | 1019.9489 | 824094.0556 | 1127561.8433 | 5.4341e-06 | 2.8883 | 1019948.9235
37 | 100 | CONCLUIDO | 1.4427 | 69.31 | 66.1 | 220.32 | 2.63 | 18 | 256.82 | 54.38 | 38 | 16 | 64.45 | 31909.08 | 851.48 | 1226.26 | 198.51 | 159.11 | 13473.95 | 0.8 | 0.88 | 19 | 0.77 | 1 | 10 | 821.8321 | 1124.4669 | 1017.1493 | 821832.0536 | 1124466.8725 | 5.4344e-06 | 2.8879 | 1017149.3324
38 | 100 | CONCLUIDO | 1.4443 | 69.24 | 66.06 | 233.15 | 2.68 | 17 | 258.66 | 54.38 | 39 | 15 | 65.28 | 32135.68 | 851.48 | 1226.26 | 197.11 | 159.11 | 12780.36 | 0.81 | 0.88 | 19 | 0.73 | 1 | 10 | 820.7577 | 1122.9968 | 1015.8196 | 820757.663 | 1122996.8438 | 5.4405e-06 | 2.885 | 1015819.6012
39 | 100 | CONCLUIDO | 1.4446 | 69.22 | 66.04 | 233.1 | 2.73 | 17 | 260.51 | 54.38 | 40 | 15 | 66.13 | 32363.54 | 844.54 | 1226.26 | 196.81 | 159.11 | 12627.78 | 0.81 | 0.88 | 19 | 0.72 | 1 | 10 | 816.3181 | 1116.9225 | 1010.3249 | 816318.1111 | 1116922.453 | 5.4416e-06 | 2.8842 | 1010324.9417

## RESULTADOS_6
Unnamed: 0 | Volume de calda [L] | STATUS | Capacidade operacional [ha/h] | Tempo de missao [h] | Tempo util [h] | Tempo por voo [min] | Autonomia Projetada [h] | N° Voos | MTOW [kg] | Massa Estrutura [kg] | Combustível [kg] | Abastecimentos | Massa gerador | Potência gerador [W] | Combustível consumido [L] | Calda cons [L] | Distância percorrida [km] | Distância Pulverizando [km] | RTL ACUMULADO[m] | EOC [km/km] | EOC [h/h] | Tempo de manobra [h] | Tempo rtl_rtw [h] | V pulv [m/s] | V desloc [m/s] | Preço Total por ha Simples [R$/ha] | Preço Total por ha Presumido [R$/ha] | Preço Total por ha Real [R$/ha] | Preço Total Simples [R$] | Preço Total Presumido [R$] | Prod CAPEX [ha/R$] | Dias Trabalhados | Preço Total Real [R$]
0 | 40 | CONCLUIDO | 0.9493 | 105.34 | 92.62 | 9.73 | 0.2 | 571 | 89.87 | 37.55 | 1 | 569 | 11.32 | 11317.98 | 783.93 | 1228.12 | 1096.36 | 159.11 | 459634.86 | 0.15 | 0.63 | 19.92 | 27.25 | 1 | 10 | 1171.4216 | 1602.7906 | 1449.8226 | 1171421.5514 | 1602790.6461 | 5.1748e-06 | 4.3892 | 1449822.5564
1 | 40 | CONCLUIDO | 1.2153 | 82.28 | 76 | 19.83 | 0.39 | 230 | 91.1 | 37.55 | 2 | 228 | 11.54 | 11468.97 | 634.92 | 1226.94 | 532.39 | 159.11 | 179354.54 | 0.3 | 0.77 | 19.38 | 10.65 | 1 | 10 | 751.0123 | 1027.5682 | 929.4985 | 751012.3273 | 1027568.1986 | 6.6249e-06 | 3.4283 | 929498.5319
2 | 40 | CONCLUIDO | 1.3062 | 76.56 | 71.91 | 30.17 | 0.57 | 143 | 92.32 | 37.55 | 3 | 141 | 11.77 | 11620.34 | 592.11 | 1226.66 | 395.09 | 159.11 | 111136.13 | 0.4 | 0.81 | 19.21 | 6.58 | 1 | 10 | 657.1721 | 899.1718 | 813.3561 | 657172.08 | 899171.8323 | 7.1204e-06 | 3.19 | 813356.1346
3 | 40 | CONCLUIDO | 1.3527 | 73.93 | 70.04 | 40.8 | 0.75 | 103 | 93.55 | 37.55 | 4 | 101 | 12 | 11772.07 | 567.3 | 1226.4 | 331.83 | 159.11 | 79707.59 | 0.48 | 0.83 | 19.14 | 4.71 | 1 | 10 | 612.8602 | 838.5423 | 758.513 | 612860.1724 | 838542.3253 | 7.3739e-06 | 3.0804 | 758513.0227
4 | 40 | CONCLUIDO | 1.3808 | 72.42 | 68.97 | 51.73 | 0.93 | 80 | 94.79 | 37.55 | 5 | 78 | 12.23 | 11924.18 | 549.67 | 1226.44 | 295.79 | 159.11 | 61805.3 | 0.54 | 0.85 | 19.1 | 3.64 | 1 | 10 | 586.0462 | 801.8543 | 725.3264 | 586046.2118 | 801854.2815 | 7.5271e-06 | 3.0175 | 725326.4343
5 | 40 | CONCLUIDO | 1.3999 | 71.43 | 68.26 | 63.01 | 1.1 | 65 | 96.02 | 37.55 | 6 | 63 | 12.47 | 12076.67 | 534.12 | 1226.39 | 271.29 | 159.11 | 49630.63 | 0.59 | 0.85 | 19.09 | 2.94 | 1 | 10 | 566.1676 | 774.6555 | 700.7234 | 566167.5831 | 774655.4647 | 7.6312e-06 | 2.9762 | 700723.4344
6 | 40 | CONCLUIDO | 1.4127 | 70.79 | 67.81 | 73.97 | 1.27 | 55 | 97.26 | 37.55 | 7 | 53 | 12.71 | 12229.54 | 520.09 | 1226.37 | 256.51 | 159.11 | 42289.86 | 0.62 | 0.86 | 19.06 | 2.48 | 1 | 10 | 551.0687 | 753.9965 | 682.0361 | 551068.665 | 753996.4589 | 7.7009e-06 | 2.9496 | 682036.0951
7 | 40 | CONCLUIDO | 1.4229 | 70.28 | 67.45 | 86.11 | 1.43 | 47 | 98.5 | 37.55 | 8 | 45 | 12.95 | 12382.79 | 508.29 | 1226.4 | 244.28 | 159.11 | 36213.23 | 0.65 | 0.86 | 19.05 | 2.12 | 1 | 10 | 538.8446 | 737.2709 | 666.9068 | 538844.5561 | 737270.8938 | 7.7565e-06 | 2.9283 | 666906.7945
8 | 40 | CONCLUIDO | 1.431 | 69.88 | 67.17 | 98.29 | 1.59 | 41 | 99.75 | 37.55 | 9 | 39 | 13.2 | 12536.43 | 494.57 | 1226.42 | 234.81 | 159.11 | 31506.35 | 0.68 | 0.87 | 19.04 | 1.84 | 1 | 10 | 526.632 | 720.5612 | 651.7919 | 526632.0472 | 720561.2003 | 7.8007e-06 | 2.9117 | 651791.8507
9 | 40 | CONCLUIDO | 1.4381 | 69.54 | 66.92 | 111.53 | 1.74 | 36 | 101 | 37.55 | 10 | 33 | 13.45 | 12690.46 | 483.11 | 1226.41 | 226.39 | 159.11 | 27324.98 | 0.7 | 0.87 | 19.03 | 1.59 | 1 | 10 | 516.3725 | 706.5237 | 639.0941 | 516372.5319 | 706523.679 | 7.8394e-06 | 2.8975 | 639094.0507
10 | 40 | CONCLUIDO | 1.4416 | 69.36 | 66.8 | 121.46 | 1.89 | 33 | 102.25 | 37.55 | 11 | 15 | 13.7 | 12844.88 | 474.52 | 1226.35 | 221.83 | 159.11 | 25056.99 | 0.72 | 0.87 | 19.04 | 1.48 | 1 | 10 | 509.5802 | 697.2301 | 630.6875 | 509580.2119 | 697230.127 | 7.8585e-06 | 2.89 | 630687.4623
11 | 40 | CONCLUIDO | 1.4429 | 69.3 | 66.76 | 125.17 | 2.04 | 32 | 103.51 | 37.55 | 12 | 0 | 13.95 | 12999.7 | 476.3 | 1226.49 | 219.39 | 159.11 | 23842.5 | 0.73 | 0.87 | 19.07 | 1.43 | 1 | 10 | 510.0811 | 697.9155 | 631.3074 | 510081.0956 | 697915.4582 | 7.8656e-06 | 2.8875 | 631307.3864

## RESULTADOS_4
Unnamed: 0 | Volume de calda [L] | STATUS | Capacidade operacional [ha/h] | Tempo de missao [h] | Tempo util [h] | Tempo por voo [min] | Autonomia Projetada [h] | N° Voos | MTOW [kg] | Massa Estrutura [kg] | Combustível [kg] | Abastecimentos | Massa gerador | Potência gerador [W] | Combustível consumido [L] | Calda cons [L] | Distância percorrida [km] | Distância Pulverizando [km] | RTL ACUMULADO[m] | EOC [km/km] | EOC [h/h] | Tempo de manobra [h] | Tempo rtl_rtw [h] | V pulv [m/s] | V desloc [m/s] | Preço Total por ha Simples [R$/ha] | Preço Total por ha Presumido [R$/ha] | Preço Total por ha Real [R$/ha] | Preço Total Simples [R$] | Preço Total Presumido [R$] | Prod CAPEX [ha/R$] | Dias Trabalhados | Preço Total Real [R$]
0 | 30 | CONCLUIDO | 1.0441 | 95.78 | 86.86 | 11.45 | 0.24 | 455 | 71.52 | 32.27 | 1 | 453 | 8.25 | 9054.6 | 625.78 | 1227.5 | 900.95 | 159.11 | 362506.44 | 0.18 | 0.67 | 19.73 | 21.5 | 1 | 10 | 871.4039 | 1192.2933 | 1078.5025 | 871403.9145 | 1192293.2795 | 6.3919e-06 | 3.9908 | 1078502.4823
1 | 30 | CONCLUIDO | 1.2684 | 78.84 | 74.05 | 23.51 | 0.48 | 189 | 72.7 | 32.27 | 2 | 187 | 8.43 | 9200.25 | 522.31 | 1226.69 | 467.28 | 159.11 | 147005.24 | 0.34 | 0.79 | 19.29 | 8.72 | 1 | 10 | 608.7027 | 832.8539 | 753.3675 | 608702.7163 | 832853.9105 | 7.7651e-06 | 3.285 | 753367.5022
2 | 30 | CONCLUIDO | 1.3449 | 74.36 | 70.68 | 35.94 | 0.71 | 118 | 73.88 | 32.27 | 3 | 116 | 8.61 | 9346.23 | 486.33 | 1226.56 | 353.12 | 159.11 | 90280.53 | 0.45 | 0.82 | 19.17 | 5.34 | 1 | 10 | 541.5048 | 740.9108 | 670.1993 | 541504.8246 | 740910.7905 | 8.2334e-06 | 3.0983 | 670199.3045
3 | 30 | CONCLUIDO | 1.3836 | 72.27 | 69.12 | 49.37 | 0.93 | 84 | 75.07 | 32.27 | 4 | 82 | 8.8 | 9492.55 | 462.68 | 1226.48 | 300.58 | 159.11 | 64179.14 | 0.53 | 0.84 | 19.11 | 3.79 | 1 | 10 | 507.299 | 694.1089 | 627.8641 | 507299.0217 | 694108.9019 | 8.4703e-06 | 3.0112 | 627864.1225
4 | 30 | CONCLUIDO | 1.4063 | 71.11 | 68.25 | 63 | 1.15 | 65 | 76.26 | 32.27 | 5 | 63 | 8.99 | 9639.2 | 444.21 | 1226.41 | 271.31 | 159.11 | 49640.49 | 0.59 | 0.85 | 19.08 | 2.92 | 1 | 10 | 485.2875 | 663.9917 | 600.6213 | 485287.4763 | 663991.7345 | 8.6093e-06 | 2.9629 | 600621.2953
5 | 30 | CONCLUIDO | 1.4222 | 70.31 | 67.66 | 78.07 | 1.36 | 52 | 77.45 | 32.27 | 6 | 50 | 9.18 | 9786.19 | 426.02 | 1226.37 | 251.29 | 159.11 | 39695.35 | 0.63 | 0.86 | 19.06 | 2.33 | 1 | 10 | 467.1887 | 639.2281 | 578.2211 | 467188.6608 | 639228.1366 | 8.7066e-06 | 2.9296 | 578221.1004
6 | 30 | CONCLUIDO | 1.432 | 69.83 | 67.3 | 91.78 | 1.56 | 44 | 78.65 | 32.27 | 7 | 25 | 9.38 | 9933.52 | 410.76 | 1226.5 | 238.04 | 159.11 | 33111 | 0.67 | 0.87 | 19.08 | 1.97 | 1 | 10 | 453.7831 | 620.886 | 561.6295 | 453783.0856 | 620886.0372 | 8.7666e-06 | 2.9096 | 561629.5453
7 | 30 | CONCLUIDO | 1.4338 | 69.75 | 67.25 | 96.07 | 1.75 | 42 | 79.84 | 32.27 | 8 | 0 | 9.57 | 10081.19 | 411.46 | 1226.66 | 235.44 | 159.11 | 31817.4 | 0.68 | 0.87 | 19.1 | 1.92 | 1 | 10 | 453.5129 | 620.5163 | 561.2951 | 453512.8723 | 620516.3195 | 8.7777e-06 | 2.9062 | 561295.1129

## RESULTADOS_1
Unnamed: 0 | Volume de calda [L] | STATUS | Capacidade operacional [ha/h] | Tempo de missao [h] | Tempo util [h] | Tempo por voo [min] | Autonomia Projetada [h] | N° Voos | MTOW [kg] | Massa Estrutura [kg] | Combustível [kg] | Abastecimentos | Massa gerador | Potência gerador [W] | Combustível consumido [L] | Calda cons [L] | Distância percorrida [km] | Distância Pulverizando [km] | RTL ACUMULADO[m] | EOC [km/km] | EOC [h/h] | Tempo de manobra [h] | Tempo rtl_rtw [h] | V pulv [m/s] | V desloc [m/s] | Preço Total por ha Simples [R$/ha] | Preço Total por ha Presumido [R$/ha] | Preço Total por ha Real [R$/ha] | Preço Total Simples [R$] | Preço Total Presumido [R$] | Prod CAPEX [ha/R$] | Dias Trabalhados | Preço Total Real [R$]
0 | 15 | CONCLUIDO | 1.2238 | 81.71 | 77.18 | 18.16 | 0.43 | 255 | 39.78 | 19.54 | 1 | 253 | 4.24 | 5140 | 351.06 | 1226.84 | 573.4 | 159.11 | 199733.66 | 0.28 | 0.76 | 19.39 | 11.84 | 1 | 10 | 460.381 | 629.9136 | 569.7956 | 460381.0337 | 629913.6409 | 9.9089e-06 | 3.4046 | 569795.5671
1 | 15 | CONCLUIDO | 1.3681 | 73.09 | 70.21 | 39.37 | 0.84 | 107 | 40.89 | 19.54 | 2 | 103 | 4.35 | 5277.26 | 293.06 | 1226.52 | 337.1 | 159.11 | 82322.5 | 0.47 | 0.83 | 19.15 | 4.87 | 1 | 10 | 360.6686 | 493.4827 | 446.3854 | 360668.6009 | 493482.6913 | 1.1077e-05 | 3.0454 | 446385.3958
2 | 15 | CONCLUIDO | 1.3931 | 71.78 | 69.16 | 50 | 1.22 | 83 | 42.01 | 19.54 | 3 | 0 | 4.46 | 5414.79 | 281.18 | 1226.99 | 298.3 | 159.11 | 63045.38 | 0.53 | 0.84 | 19.22 | 3.83 | 1 | 10 | 344.5671 | 471.452 | 426.4573 | 344567.1455 | 471451.9698 | 1.128e-05 | 2.9908 | 426457.2555

## RESULTADOS_12
Unnamed: 0 | Volume de calda [L] | STATUS | Capacidade operacional [ha/h] | Tempo de missao [h] | Tempo util [h] | Tempo por voo [min] | Autonomia Projetada [h] | N° Voos | MTOW [kg] | Massa Estrutura [kg] | Combustível [kg] | Abastecimentos | Massa gerador | Potência gerador [W] | Combustível consumido [L] | Calda cons [L] | Distância percorrida [km] | Distância Pulverizando [km] | RTL ACUMULADO[m] | EOC [km/km] | EOC [h/h] | Tempo de manobra [h] | Tempo rtl_rtw [h] | V pulv [m/s] | V desloc [m/s] | Preço Total por ha Simples [R$/ha] | Preço Total por ha Presumido [R$/ha] | Preço Total por ha Real [R$/ha] | Preço Total Simples [R$] | Preço Total Presumido [R$] | Prod CAPEX [ha/R$] | Dias Trabalhados | Preço Total Real [R$]
0 | 70 | CONCLUIDO | 0.7101 | 140.82 | 111.49 | 7.13 | 0.12 | 938 | 141.81 | 47.83 | 1 | 936 | 22.98 | 17723.39 | 1280.09 | 1228.86 | 1737.38 | 159.11 | 778308.98 | 0.09 | 0.52 | 20.57 | 46.1 | 1 | 10 | 2454.0034 | 3357.6758 | 3037.2239 | 2454003.4453 | 3357675.7769 | 3.0887e-06 | 5.8675 | 3037223.9133
1 | 70 | CONCLUIDO | 1.0745 | 93.07 | 81.11 | 14.44 | 0.25 | 337 | 143.17 | 47.83 | 2 | 335 | 23.34 | 17891.86 | 928.15 | 1227.27 | 705.78 | 159.11 | 265512.73 | 0.23 | 0.72 | 19.55 | 15.76 | 1 | 10 | 1188.0533 | 1625.547 | 1470.407 | 1188053.3153 | 1625546.9592 | 4.6738e-06 | 3.8779 | 1470407.0389
2 | 70 | CONCLUIDO | 1.2046 | 83.02 | 74.84 | 21.8 | 0.37 | 206 | 144.54 | 47.83 | 3 | 204 | 23.71 | 18060.85 | 851.97 | 1226.75 | 494.01 | 159.11 | 160285.28 | 0.32 | 0.78 | 19.31 | 9.5 | 1 | 10 | 977.3584 | 1337.2649 | 1209.6382 | 977358.409 | 1337264.8932 | 5.2397e-06 | 3.4592 | 1209638.2086
3 | 70 | CONCLUIDO | 1.2714 | 78.65 | 72.15 | 29.25 | 0.49 | 148 | 145.92 | 47.83 | 4 | 146 | 24.09 | 18230.35 | 816.67 | 1226.73 | 402.97 | 159.11 | 115053.47 | 0.39 | 0.81 | 19.22 | 6.82 | 1 | 10 | 890.7753 | 1218.7981 | 1102.4777 | 890775.2956 | 1218798.0577 | 5.5302e-06 | 3.2771 | 1102477.6817
4 | 70 | CONCLUIDO | 1.3136 | 76.13 | 70.57 | 36.82 | 0.6 | 115 | 147.3 | 47.83 | 5 | 113 | 24.47 | 18400.38 | 793.98 | 1226.46 | 349.16 | 159.11 | 88311.93 | 0.46 | 0.83 | 19.18 | 5.24 | 1 | 10 | 840.8409 | 1150.4756 | 1040.6759 | 840840.9216 | 1150475.6442 | 5.7138e-06 | 3.1721 | 1040675.8634
5 | 70 | CONCLUIDO | 1.3402 | 74.61 | 69.64 | 43.98 | 0.71 | 95 | 148.68 | 47.83 | 6 | 93 | 24.85 | 18570.94 | 778.85 | 1226.45 | 318.26 | 159.11 | 72964.07 | 0.5 | 0.84 | 19.13 | 4.31 | 1 | 10 | 810.6974 | 1109.232 | 1003.3684 | 810697.4307 | 1109231.9902 | 5.8295e-06 | 3.1088 | 1003368.4459
6 | 70 | CONCLUIDO | 1.3604 | 73.51 | 68.97 | 51.73 | 0.83 | 80 | 150.07 | 47.83 | 7 | 78 | 25.24 | 18742.03 | 766.86 | 1226.46 | 296.01 | 159.11 | 61913.53 | 0.54 | 0.85 | 19.09 | 3.64 | 1 | 10 | 788.4198 | 1078.7507 | 975.7963 | 788419.7867 | 1078750.7347 | 5.9173e-06 | 3.0629 | 975796.2786
7 | 70 | CONCLUIDO | 1.3759 | 72.68 | 68.46 | 59.53 | 0.94 | 69 | 151.46 | 47.83 | 8 | 67 | 25.63 | 18913.66 | 755.59 | 1226.42 | 278.31 | 159.11 | 53116.37 | 0.57 | 0.85 | 19.08 | 3.13 | 1 | 10 | 770.4719 | 1054.1936 | 953.5829 | 770471.8974 | 1054193.6408 | 5.9848e-06 | 3.0283 | 953582.8793
8 | 70 | CONCLUIDO | 1.3874 | 72.08 | 68.09 | 66.97 | 1.04 | 61 | 152.85 | 47.83 | 9 | 59 | 26.03 | 19085.83 | 747.03 | 1226.36 | 265.87 | 159.11 | 46936.19 | 0.6 | 0.86 | 19.07 | 2.76 | 1 | 10 | 757.3237 | 1036.2037 | 937.3099 | 757323.697 | 1036203.693 | 6.0348e-06 | 3.0033 | 937309.8668
9 | 70 | CONCLUIDO | 1.3977 | 71.55 | 67.76 | 75.29 | 1.15 | 54 | 154.25 | 47.83 | 10 | 52 | 26.43 | 19258.55 | 738.77 | 1226.33 | 254.73 | 159.11 | 41403.17 | 0.62 | 0.86 | 19.06 | 2.43 | 1 | 10 | 745.265 | 1019.7044 | 922.3852 | 745264.967 | 1019704.4066 | 6.0796e-06 | 2.9813 | 922385.2492
10 | 70 | CONCLUIDO | 1.405 | 71.17 | 67.53 | 82.69 | 1.25 | 49 | 155.66 | 47.83 | 11 | 47 | 26.83 | 19431.82 | 731.23 | 1226.34 | 247.07 | 159.11 | 37600.01 | 0.64 | 0.86 | 19.05 | 2.2 | 1 | 10 | 735.8628 | 1006.8399 | 910.7485 | 735862.7759 | 1006839.9139 | 6.1113e-06 | 2.9654 | 910748.5256
11 | 70 | CONCLUIDO | 1.4114 | 70.85 | 67.33 | 89.77 | 1.35 | 45 | 157.07 | 47.83 | 12 | 43 | 27.24 | 19605.66 | 724.14 | 1226.4 | 240.12 | 159.11 | 34143.11 | 0.66 | 0.87 | 19.04 | 2 | 1 | 10 | 727.414 | 995.2799 | 900.2918 | 727413.9692 | 995279.8839 | 6.1392e-06 | 2.9521 | 900291.7687
12 | 70 | CONCLUIDO | 1.4169 | 70.57 | 67.16 | 98.28 | 1.45 | 41 | 158.48 | 47.83 | 13 | 39 | 27.65 | 19780.06 | 717.18 | 1226.36 | 234.2 | 159.11 | 31201.53 | 0.68 | 0.87 | 19.05 | 1.83 | 1 | 10 | 719.6855 | 984.7055 | 890.7266 | 719685.5145 | 984705.4712 | 6.1631e-06 | 2.9404 | 890726.5631
13 | 70 | CONCLUIDO | 1.4216 | 70.34 | 67.02 | 105.82 | 1.55 | 38 | 159.9 | 47.83 | 14 | 36 | 28.07 | 19955.16 | 711.05 | 1226.3 | 229.38 | 159.11 | 28809.03 | 0.69 | 0.87 | 19.04 | 1.69 | 1 | 10 | 713.0394 | 975.612 | 882.5009 | 713039.409 | 975611.9765 | 6.1835e-06 | 2.9308 | 882500.9387
14 | 70 | CONCLUIDO | 1.4261 | 70.12 | 66.88 | 114.65 | 1.65 | 35 | 161.32 | 47.83 | 15 | 33 | 28.5 | 20130.71 | 704.42 | 1226.41 | 224.97 | 159.11 | 26617.75 | 0.71 | 0.87 | 19.03 | 1.55 | 1 | 10 | 706.2302 | 966.2953 | 874.0734 | 706230.1572 | 966295.2577 | 6.2031e-06 | 2.9217 | 874073.3945
15 | 70 | CONCLUIDO | 1.4292 | 69.97 | 66.79 | 121.43 | 1.74 | 33 | 162.75 | 47.83 | 16 | 31 | 28.92 | 20306.85 | 698.46 | 1226.37 | 221.82 | 159.11 | 25055.28 | 0.72 | 0.87 | 19.03 | 1.46 | 1 | 10 | 700.7399 | 958.7832 | 867.2783 | 700739.8596 | 958783.1903 | 6.2166e-06 | 2.9154 | 867278.2683
16 | 70 | CONCLUIDO | 1.4324 | 69.81 | 66.69 | 129.08 | 1.83 | 31 | 164.19 | 47.83 | 17 | 29 | 29.36 | 20483.57 | 691.76 | 1226.26 | 218.39 | 159.11 | 23347.85 | 0.73 | 0.87 | 19.03 | 1.36 | 1 | 10 | 694.736 | 950.5685 | 859.8476 | 694736.0299 | 950568.4857 | 6.2305e-06 | 2.9087 | 859847.5636
17 | 70 | CONCLUIDO | 1.4353 | 69.67 | 66.61 | 137.81 | 1.93 | 29 | 165.62 | 47.83 | 18 | 27 | 29.8 | 20660.89 | 687.54 | 1226.34 | 215.82 | 159.11 | 22073 | 0.74 | 0.88 | 19.02 | 1.28 | 1 | 10 | 690.4823 | 944.7484 | 854.5829 | 690482.3129 | 944748.3624 | 6.2431e-06 | 2.9029 | 854582.9046
18 | 70 | CONCLUIDO | 1.4383 | 69.53 | 66.52 | 147.82 | 2.02 | 27 | 167.07 | 47.83 | 19 | 25 | 30.24 | 20838.81 | 680.35 | 1226.35 | 212.83 | 159.11 | 20588.03 | 0.75 | 0.88 | 19.02 | 1.19 | 1 | 10 | 684.3653 | 936.3788 | 847.0121 | 684365.268 | 936378.7517 | 6.2562e-06 | 2.8971 | 847012.0779
19 | 70 | CONCLUIDO | 1.4397 | 69.46 | 66.48 | 153.42 | 2.1 | 26 | 168.51 | 47.83 | 20 | 24 | 30.69 | 21017.33 | 672.63 | 1226.29 | 211.26 | 159.11 | 19809.92 | 0.75 | 0.88 | 19.02 | 1.15 | 1 | 10 | 678.8851 | 928.8805 | 840.2294 | 678885.0555 | 928880.4832 | 6.2623e-06 | 2.8942 | 840229.4335
20 | 70 | CONCLUIDO | 1.4431 | 69.29 | 66.37 | 165.93 | 2.19 | 24 | 169.97 | 47.83 | 21 | 22 | 31.14 | 21196.47 | 667.08 | 1226.36 | 207.88 | 159.11 | 18130.97 | 0.77 | 0.88 | 19.01 | 1.05 | 1 | 10 | 673.5366 | 921.5626 | 833.6099 | 673536.6467 | 921562.5543 | 6.2771e-06 | 2.8871 | 833609.9176
21 | 70 | CONCLUIDO | 1.4446 | 69.22 | 66.33 | 173.04 | 2.28 | 23 | 171.42 | 47.83 | 22 | 21 | 31.6 | 21376.23 | 662.65 | 1226.34 | 206.26 | 159.11 | 17322.89 | 0.77 | 0.88 | 19.01 | 1 | 1 | 10 | 670.0237 | 916.756 | 829.2621 | 670023.7143 | 916756.0053 | 6.2836e-06 | 2.8842 | 829262.0988
22 | 70 | CONCLUIDO | 1.4458 | 69.17 | 66.3 | 180.83 | 2.36 | 22 | 172.89 | 47.83 | 23 | 20 | 32.06 | 21556.61 | 657.11 | 1226.29 | 205.46 | 159.11 | 16929.39 | 0.77 | 0.88 | 19.01 | 0.98 | 1 | 10 | 666.0262 | 911.2864 | 824.3145 | 666026.1723 | 911286.392 | 6.2888e-06 | 2.8821 | 824314.4977
23 | 70 | CONCLUIDO | 1.4476 | 69.08 | 66.25 | 189.28 | 2.44 | 21 | 174.35 | 47.83 | 24 | 18 | 32.53 | 21737.62 | 650.59 | 1226.3 | 203.61 | 159.11 | 16006.42 | 0.78 | 0.88 | 19.01 | 0.92 | 1 | 10 | 661.0948 | 904.539 | 818.2111 | 661094.7574 | 904539.0126 | 6.2966e-06 | 2.8783 | 818211.0787
24 | 70 | CONCLUIDO | 1.4492 | 69 | 66.2 | 198.59 | 2.52 | 20 | 175.83 | 47.83 | 25 | 15 | 33 | 21919.27 | 648.39 | 1226.33 | 201.61 | 159.11 | 15013.96 | 0.79 | 0.88 | 19.01 | 0.87 | 1 | 10 | 658.8616 | 901.4835 | 815.4472 | 658861.6026 | 901483.5116 | 6.3036e-06 | 2.875 | 815447.1905
25 | 70 | CONCLUIDO | 1.4508 | 68.93 | 66.15 | 208.89 | 2.6 | 19 | 177.3 | 47.83 | 26 | 7 | 33.48 | 22101.56 | 641.58 | 1226.27 | 199.81 | 159.11 | 14116.79 | 0.8 | 0.88 | 19.02 | 0.82 | 1 | 10 | 653.8705 | 894.6545 | 809.2699 | 653870.5277 | 894654.5027 | 6.3106e-06 | 2.8721 | 809269.9326
26 | 70 | CONCLUIDO | 1.4508 | 68.93 | 66.15 | 208.89 | 2.68 | 19 | 178.79 | 47.83 | 27 | 4 | 33.96 | 22284.51 | 644.86 | 1226.38 | 199.69 | 159.11 | 14059.84 | 0.8 | 0.88 | 19.02 | 0.82 | 1 | 10 | 655.8391 | 897.3479 | 811.7063 | 655839.0553 | 897347.929 | 6.3106e-06 | 2.8721 | 811706.3021
27 | 70 | CONCLUIDO | 1.4505 | 68.94 | 66.17 | 208.94 | 2.75 | 19 | 180.28 | 47.83 | 28 | 0 | 34.45 | 22468.11 | 649.56 | 1226.42 | 200.11 | 159.11 | 14266.53 | 0.8 | 0.88 | 19.02 | 0.84 | 1 | 10 | 658.8666 | 901.4904 | 815.4534 | 658866.6235 | 901490.3815 | 6.3093e-06 | 2.8725 | 815453.4047

## RESULTADOS_16
Unnamed: 0 | Volume de calda [L] | STATUS | Capacidade operacional [ha/h] | Tempo de missao [h] | Tempo util [h] | Tempo por voo [min] | Autonomia Projetada [h] | N° Voos | MTOW [kg] | Massa Estrutura [kg] | Combustível [kg] | Abastecimentos | Massa gerador | Potência gerador [W] | Combustível consumido [L] | Calda cons [L] | Distância percorrida [km] | Distância Pulverizando [km] | RTL ACUMULADO[m] | EOC [km/km] | EOC [h/h] | Tempo de manobra [h] | Tempo rtl_rtw [h] | V pulv [m/s] | V desloc [m/s] | Preço Total por ha Simples [R$/ha] | Preço Total por ha Presumido [R$/ha] | Preço Total por ha Real [R$/ha] | Preço Total Simples [R$] | Preço Total Presumido [R$] | Prod CAPEX [ha/R$] | Dias Trabalhados | Preço Total Real [R$]
0 | 90 | CONCLUIDO | 0.5711 | 175.12 | 128.29 | 6.16 | 0.1 | 1249 | 176.73 | 52.44 | 1 | 1247 | 33.29 | 22031.19 | 1696.73 | 1229.81 | 2311.4 | 159.11 | 1063765.43 | 0.07 | 0.46 | 21.04 | 62.87 | 1 | 10 | 3968.1512 | 5429.3995 | 4911.2252 | 3968151.1504 | 5429399.4665 | 2.2446e-06 | 7.2967 | 4911225.2016
1 | 90 | CONCLUIDO | 0.9882 | 101.2 | 84.38 | 12.5 | 0.2 | 405 | 178.21 | 52.44 | 2 | 403 | 33.77 | 22213.89 | 1115.27 | 1227.28 | 817.05 | 159.11 | 320807.05 | 0.19 | 0.69 | 19.64 | 19.03 | 1 | 10 | 1522.4944 | 2083.144 | 1884.3317 | 1522494.4255 | 2083144.0406 | 3.884e-06 | 4.2167 | 1884331.6971
2 | 90 | CONCLUIDO | 1.1396 | 87.75 | 76.66 | 18.85 | 0.3 | 244 | 179.7 | 52.44 | 3 | 242 | 34.26 | 22397.24 | 1010.48 | 1226.89 | 555.14 | 159.11 | 190660.4 | 0.29 | 0.76 | 19.39 | 11.31 | 1 | 10 | 1200.8312 | 1643.0302 | 1486.2217 | 1200831.1563 | 1643030.165 | 4.4791e-06 | 3.6562 | 1486221.6721
3 | 90 | CONCLUIDO | 1.2194 | 82.01 | 73.37 | 25.15 | 0.39 | 175 | 181.19 | 52.44 | 4 | 173 | 34.75 | 22581.25 | 964.01 | 1226.91 | 444.06 | 159.11 | 135465.12 | 0.36 | 0.79 | 19.27 | 8.03 | 1 | 10 | 1073.3569 | 1468.6143 | 1328.4518 | 1073356.9222 | 1468614.2941 | 4.7927e-06 | 3.4171 | 1328451.8071
4 | 90 | CONCLUIDO | 1.2684 | 78.84 | 71.58 | 31.58 | 0.49 | 136 | 182.69 | 52.44 | 5 | 134 | 35.25 | 22766.06 | 937.47 | 1226.53 | 384.02 | 159.11 | 105637.15 | 0.41 | 0.81 | 19.2 | 6.25 | 1 | 10 | 1005.5123 | 1375.7863 | 1244.4832 | 1005512.3127 | 1375786.3063 | 4.9853e-06 | 3.285 | 1244483.1922
5 | 90 | CONCLUIDO | 1.3033 | 76.73 | 70.36 | 38.03 | 0.58 | 111 | 184.19 | 52.44 | 6 | 109 | 35.75 | 22951.43 | 917.98 | 1226.64 | 342.37 | 159.11 | 84937.16 | 0.46 | 0.83 | 19.16 | 5.03 | 1 | 10 | 960.1553 | 1313.7269 | 1188.3467 | 960155.346 | 1313726.9035 | 5.1225e-06 | 3.1971 | 1188346.6516
6 | 90 | CONCLUIDO | 1.3269 | 75.37 | 69.6 | 44.43 | 0.67 | 94 | 185.7 | 52.44 | 7 | 92 | 36.26 | 23137.49 | 905.28 | 1226.49 | 316.91 | 159.11 | 72295.93 | 0.5 | 0.84 | 19.13 | 4.27 | 1 | 10 | 931.4379 | 1274.4344 | 1152.8042 | 931437.8913 | 1274434.415 | 5.2152e-06 | 3.1404 | 1152804.1831
7 | 90 | CONCLUIDO | 1.3445 | 74.38 | 69.04 | 50.52 | 0.76 | 82 | 187.22 | 52.44 | 8 | 80 | 36.78 | 23324.24 | 894.52 | 1226.47 | 297.65 | 159.11 | 62724.06 | 0.53 | 0.84 | 19.11 | 3.71 | 1 | 10 | 909.8697 | 1244.9239 | 1126.1101 | 909869.7327 | 1244923.9088 | 5.2844e-06 | 3.0992 | 1126110.1182
8 | 90 | CONCLUIDO | 1.36 | 73.53 | 68.55 | 57.13 | 0.85 | 72 | 188.74 | 52.44 | 9 | 70 | 37.3 | 23511.69 | 885.09 | 1226.49 | 281.66 | 159.11 | 54777.36 | 0.56 | 0.85 | 19.08 | 3.22 | 1 | 10 | 891.3808 | 1219.6265 | 1103.2271 | 891380.7743 | 1219626.5004 | 5.3453e-06 | 3.0638 | 1103227.0589
9 | 90 | CONCLUIDO | 1.372 | 72.89 | 68.19 | 63.93 | 0.93 | 64 | 190.26 | 52.44 | 10 | 62 | 37.82 | 23699.85 | 877.48 | 1226.35 | 269.42 | 159.11 | 48698.61 | 0.59 | 0.85 | 19.07 | 2.86 | 1 | 10 | 877.2415 | 1200.2805 | 1085.7274 | 877241.4576 | 1200280.4635 | 5.3925e-06 | 3.0371 | 1085727.3806
10 | 90 | CONCLUIDO | 1.3808 | 72.42 | 67.94 | 70.28 | 1.02 | 58 | 191.79 | 52.44 | 11 | 56 | 38.35 | 23888.73 | 870.97 | 1226.5 | 260.76 | 159.11 | 44400.62 | 0.61 | 0.86 | 19.06 | 2.61 | 1 | 10 | 866.4988 | 1185.5818 | 1072.4316 | 866498.7519 | 1185581.8195 | 5.4271e-06 | 3.0175 | 1072431.5547
11 | 90 | CONCLUIDO | 1.3883 | 72.03 | 67.73 | 76.67 | 1.1 | 53 | 193.33 | 52.44 | 12 | 51 | 38.89 | 24078.33 | 865.02 | 1226.45 | 253.22 | 159.11 | 40655.8 | 0.63 | 0.86 | 19.07 | 2.4 | 1 | 10 | 857.2138 | 1172.8778 | 1060.94 | 857213.8214 | 1172877.7681 | 5.4566e-06 | 3.0013 | 1060939.9601
12 | 90 | CONCLUIDO | 1.3951 | 71.68 | 67.52 | 82.68 | 1.18 | 49 | 194.88 | 52.44 | 13 | 47 | 39.43 | 24268.67 | 859.44 | 1226.32 | 246.45 | 159.11 | 37287.96 | 0.65 | 0.86 | 19.05 | 2.19 | 1 | 10 | 848.5828 | 1161.0684 | 1050.2576 | 848582.7667 | 1161068.3783 | 5.4833e-06 | 2.9867 | 1050257.6418
13 | 90 | CONCLUIDO | 1.4012 | 71.37 | 67.35 | 89.8 | 1.27 | 45 | 196.42 | 52.44 | 14 | 43 | 39.98 | 24459.75 | 853.94 | 1226.3 | 240.69 | 159.11 | 34430.39 | 0.66 | 0.87 | 19.05 | 2.02 | 1 | 10 | 840.7713 | 1150.3804 | 1040.5897 | 840771.3103 | 1150380.399 | 5.5073e-06 | 2.9737 | 1040589.7082
14 | 90 | CONCLUIDO | 1.4067 | 71.09 | 67.17 | 95.96 | 1.35 | 42 | 197.98 | 52.44 | 15 | 40 | 40.54 | 24651.58 | 849.53 | 1226.37 | 234.88 | 159.11 | 31537.4 | 0.68 | 0.87 | 19.04 | 1.85 | 1 | 10 | 834.0143 | 1141.1352 | 1032.2268 | 834014.3216 | 1141135.1889 | 5.5289e-06 | 2.9621 | 1032226.8481
15 | 90 | CONCLUIDO | 1.4109 | 70.88 | 67.07 | 103.18 | 1.42 | 39 | 199.54 | 52.44 | 16 | 37 | 41.1 | 24844.17 | 843.72 | 1226.33 | 230.96 | 159.11 | 29595.28 | 0.69 | 0.87 | 19.05 | 1.74 | 1 | 10 | 827.5382 | 1132.2743 | 1024.2116 | 827538.2354 | 1132274.322 | 5.5454e-06 | 2.9533 | 1024211.6499
16 | 90 | CONCLUIDO | 1.414 | 70.72 | 66.98 | 108.62 | 1.5 | 37 | 201.11 | 52.44 | 17 | 35 | 41.67 | 25037.53 | 839.7 | 1226.25 | 228.4 | 159.11 | 28321.76 | 0.7 | 0.87 | 19.04 | 1.66 | 1 | 10 | 822.8791 | 1125.8996 | 1018.4453 | 822879.1494 | 1125899.5551 | 5.5576e-06 | 2.9467 | 1018445.2818
17 | 90 | CONCLUIDO | 1.4174 | 70.55 | 66.88 | 114.66 | 1.58 | 35 | 202.68 | 52.44 | 18 | 33 | 42.24 | 25231.66 | 836.21 | 1226.35 | 224.94 | 159.11 | 26601.23 | 0.71 | 0.87 | 19.04 | 1.56 | 1 | 10 | 818.3538 | 1119.7077 | 1012.8444 | 818353.7575 | 1119707.7142 | 5.5709e-06 | 2.9396 | 1012844.3815
18 | 90 | CONCLUIDO | 1.4209 | 70.38 | 66.78 | 121.43 | 1.65 | 33 | 204.26 | 52.44 | 19 | 31 | 42.82 | 25426.72 | 832.03 | 1226.26 | 221.77 | 159.11 | 25027.8 | 0.72 | 0.87 | 19.03 | 1.46 | 1 | 10 | 813.3717 | 1112.891 | 1006.6783 | 813371.6878 | 1112891.0266 | 5.5847e-06 | 2.9325 | 1006678.269
19 | 90 | CONCLUIDO | 1.4243 | 70.21 | 66.69 | 129.07 | 1.73 | 31 | 205.85 | 52.44 | 20 | 29 | 43.41 | 25622.45 | 827.52 | 1226.31 | 218.39 | 159.11 | 23349.75 | 0.73 | 0.87 | 19.03 | 1.36 | 1 | 10 | 808.3076 | 1105.9621 | 1000.4107 | 808307.6042 | 1105962.1241 | 5.598e-06 | 2.9254 | 1000410.6512
20 | 90 | CONCLUIDO | 1.428 | 70.03 | 66.58 | 137.75 | 1.8 | 29 | 207.45 | 52.44 | 21 | 27 | 44 | 25818.99 | 821.55 | 1226.34 | 214.84 | 159.11 | 21585.55 | 0.74 | 0.88 | 19.02 | 1.25 | 1 | 10 | 802.129 | 1097.5082 | 992.7636 | 802128.9521 | 1097508.2197 | 5.6126e-06 | 2.9179 | 992763.5756
21 | 90 | CONCLUIDO | 1.4293 | 69.96 | 66.55 | 142.6 | 1.87 | 28 | 209.05 | 52.44 | 22 | 26 | 44.6 | 26016.35 | 819.59 | 1226.27 | 213.97 | 159.11 | 21153.11 | 0.74 | 0.88 | 19.01 | 1.22 | 1 | 10 | 800.0819 | 1094.7074 | 990.23 | 800081.9211 | 1094707.3816 | 5.6177e-06 | 2.915 | 990230.0455
22 | 90 | CONCLUIDO | 1.4305 | 69.9 | 66.52 | 147.83 | 1.94 | 27 | 210.65 | 52.44 | 23 | 25 | 45.21 | 26214.54 | 817.27 | 1226.3 | 212.61 | 159.11 | 20476.78 | 0.75 | 0.88 | 19.03 | 1.2 | 1 | 10 | 797.8772 | 1091.6907 | 987.5013 | 797877.1723 | 1091690.747 | 5.6224e-06 | 2.9125 | 987501.3143
23 | 90 | CONCLUIDO | 1.4323 | 69.82 | 66.47 | 153.4 | 2.01 | 26 | 212.27 | 52.44 | 24 | 24 | 45.82 | 26413.56 | 812.28 | 1226.28 | 211.1 | 159.11 | 19730.64 | 0.75 | 0.88 | 19.02 | 1.15 | 1 | 10 | 793.6426 | 1085.8969 | 982.2604 | 793642.6306 | 1085896.8603 | 5.6295e-06 | 2.9092 | 982260.388
24 | 90 | CONCLUIDO | 1.434 | 69.74 | 66.43 | 159.43 | 2.08 | 25 | 213.89 | 52.44 | 25 | 23 | 46.44 | 26613.43 | 807.38 | 1226.3 | 209.68 | 159.11 | 19021.69 | 0.76 | 0.88 | 19.01 | 1.1 | 1 | 10 | 789.5669 | 1080.3203 | 977.216 | 789566.9034 | 1080320.2705 | 5.6362e-06 | 2.9058 | 977216.0201
25 | 90 | CONCLUIDO | 1.4357 | 69.65 | 66.38 | 165.95 | 2.14 | 24 | 215.51 | 52.44 | 26 | 22 | 47.07 | 26814.17 | 805.52 | 1226.36 | 208.08 | 159.11 | 18229.28 | 0.76 | 0.88 | 19.01 | 1.05 | 1 | 10 | 787.2998 | 1077.2184 | 974.4102 | 787299.8413 | 1077218.376 | 5.6429e-06 | 2.9021 | 974410.1661
26 | 90 | CONCLUIDO | 1.4375 | 69.56 | 66.33 | 173.02 | 2.21 | 23 | 217.15 | 52.44 | 27 | 21 | 47.71 | 27015.77 | 801.24 | 1226.3 | 206.52 | 159.11 | 17452.85 | 0.77 | 0.88 | 19 | 1 | 1 | 10 | 783.5197 | 1072.0462 | 969.7316 | 783519.663 | 1072046.1694 | 5.6499e-06 | 2.8983 | 969731.5876
27 | 90 | CONCLUIDO | 1.4389 | 69.5 | 66.29 | 180.8 | 2.27 | 22 | 218.79 | 52.44 | 28 | 20 | 48.35 | 27218.26 | 799.91 | 1226.29 | 205.14 | 159.11 | 16771.06 | 0.78 | 0.88 | 19.01 | 0.97 | 1 | 10 | 781.7951 | 1069.6865 | 967.5972 | 781795.0926 | 1069686.536 | 5.6554e-06 | 2.8958 | 967597.1543
28 | 90 | CONCLUIDO | 1.4409 | 69.4 | 66.23 | 189.24 | 2.34 | 21 | 220.44 | 52.44 | 29 | 19 | 49 | 27421.64 | 795.06 | 1226.29 | 203.16 | 159.11 | 15781.75 | 0.78 | 0.88 | 19.01 | 0.91 | 1 | 10 | 777.5372 | 1063.8607 | 962.3274 | 777537.2283 | 1063860.7383 | 5.6633e-06 | 2.8917 | 962327.3626
29 | 90 | CONCLUIDO | 1.4426 | 69.32 | 66.19 | 198.56 | 2.4 | 20 | 222.1 | 52.44 | 30 | 18 | 49.65 | 27625.93 | 790.89 | 1226.28 | 201.6 | 159.11 | 15011.07 | 0.79 | 0.88 | 19 | 0.86 | 1 | 10 | 773.945 | 1058.9457 | 957.8814 | 773944.9951 | 1058945.6863 | 5.67e-06 | 2.8883 | 957881.3963
30 | 90 | CONCLUIDO | 1.4424 | 69.33 | 66.2 | 198.6 | 2.46 | 20 | 223.76 | 52.44 | 31 | 18 | 50.32 | 27831.27 | 787.4 | 1226.32 | 201.86 | 159.11 | 15139.8 | 0.79 | 0.88 | 19.01 | 0.87 | 1 | 10 | 771.9859 | 1056.2651 | 955.4567 | 771985.8866 | 1056265.1476 | 5.6692e-06 | 2.8887 | 955456.6844
31 | 90 | CONCLUIDO | 1.4441 | 69.25 | 66.15 | 208.89 | 2.52 | 19 | 225.43 | 52.44 | 32 | 17 | 50.99 | 28037.42 | 786.39 | 1226.29 | 200.23 | 159.11 | 14326.49 | 0.79 | 0.88 | 19.01 | 0.82 | 1 | 10 | 770.2688 | 1053.9158 | 953.3315 | 770268.8216 | 1053915.7835 | 5.6759e-06 | 2.8854 | 953331.5403
32 | 90 | CONCLUIDO | 1.4462 | 69.14 | 66.08 | 220.28 | 2.58 | 18 | 227.11 | 52.44 | 33 | 16 | 51.67 | 28244.51 | 780.11 | 1226.3 | 198.2 | 159.11 | 13316.12 | 0.8 | 0.88 | 19 | 0.76 | 1 | 10 | 765.0857 | 1046.824 | 946.9166 | 765085.7241 | 1046824.0409 | 5.6841e-06 | 2.8808 | 946916.6237
33 | 90 | CONCLUIDO | 1.4464 | 69.14 | 66.08 | 220.25 | 2.64 | 18 | 228.8 | 52.44 | 34 | 16 | 52.36 | 28452.56 | 779 | 1226.33 | 197.76 | 159.11 | 13097.34 | 0.8 | 0.88 | 19 | 0.75 | 1 | 10 | 764.3158 | 1045.7706 | 945.9637 | 764315.7694 | 1045770.5549 | 5.6849e-06 | 2.8808 | 945963.6809
34 | 90 | CONCLUIDO | 1.448 | 69.06 | 66.04 | 233.07 | 2.7 | 17 | 230.49 | 52.44 | 35 | 15 | 53.05 | 28661.58 | 774.45 | 1226.26 | 196.54 | 159.11 | 12495.78 | 0.81 | 0.88 | 19 | 0.71 | 1 | 10 | 760.5745 | 1040.6516 | 941.3332 | 760574.476 | 1040651.5523 | 5.6912e-06 | 2.8775 | 941333.2287
35 | 90 | CONCLUIDO | 1.448 | 69.06 | 66.04 | 233.07 | 2.76 | 17 | 232.2 | 52.44 | 36 | 15 | 53.75 | 28871.58 | 768.45 | 1226.25 | 196.45 | 159.11 | 12450.8 | 0.81 | 0.88 | 19 | 0.71 | 1 | 10 | 756.9665 | 1035.715 | 936.8678 | 756966.5477 | 1035715.0256 | 5.6912e-06 | 2.8775 | 936867.8372
36 | 90 | CONCLUIDO | 1.4495 | 68.99 | 66 | 247.5 | 2.81 | 16 | 233.91 | 52.44 | 37 | 13 | 54.46 | 29082.59 | 766.93 | 1226.37 | 195.05 | 159.11 | 11752.68 | 0.82 | 0.88 | 19 | 0.67 | 1 | 10 | 755.1115 | 1033.1769 | 934.5719 | 755111.5101 | 1033176.8813 | 5.6971e-06 | 2.8746 | 934571.9299
37 | 90 | CONCLUIDO | 1.4492 | 69 | 66.02 | 247.56 | 2.87 | 16 | 235.63 | 52.44 | 38 | 12 | 55.18 | 29294.6 | 769.24 | 1226.34 | 195.71 | 159.11 | 12083.58 | 0.81 | 0.88 | 19 | 0.69 | 1 | 10 | 756.7341 | 1035.397 | 936.5801 | 756734.0977 | 1035396.9773 | 5.6959e-06 | 2.875 | 936580.1429
38 | 90 | CONCLUIDO | 1.4491 | 69.01 | 66.02 | 247.58 | 2.92 | 16 | 237.35 | 52.44 | 39 | 9 | 55.91 | 29507.65 | 765.84 | 1226.3 | 195.77 | 159.11 | 12112.98 | 0.81 | 0.88 | 19 | 0.69 | 1 | 10 | 754.7454 | 1032.6759 | 934.1188 | 754745.3786 | 1032675.9241 | 5.6955e-06 | 2.8754 | 934118.7833
39 | 90 | CONCLUIDO | 1.4512 | 68.91 | 65.95 | 263.82 | 2.98 | 15 | 239.09 | 52.44 | 40 | 8 | 56.65 | 29721.73 | 764.17 | 1226.32 | 193.6 | 159.11 | 11036 | 0.82 | 0.88 | 19 | 0.63 | 1 | 10 | 752.3723 | 1029.429 | 931.1817 | 752372.3043 | 1029428.979 | 5.7038e-06 | 2.8712 | 931181.7221

## RESULTADOS_0
Unnamed: 0 | Volume de calda [L] | STATUS | Capacidade operacional [ha/h] | Tempo de missao [h] | Tempo util [h] | Tempo por voo [min] | Autonomia Projetada [h] | N° Voos | MTOW [kg] | Massa Estrutura [kg] | Combustível [kg] | Abastecimentos | Massa gerador | Potência gerador [W] | Combustível consumido [L] | Calda cons [L] | Distância percorrida [km] | Distância Pulverizando [km] | RTL ACUMULADO[m] | EOC [km/km] | EOC [h/h] | Tempo de manobra [h] | Tempo rtl_rtw [h] | V pulv [m/s] | V desloc [m/s] | Preço Total por ha Simples [R$/ha] | Preço Total por ha Presumido [R$/ha] | Preço Total por ha Real [R$/ha] | Preço Total Simples [R$] | Preço Total Presumido [R$] | Prod CAPEX [ha/R$] | Dias Trabalhados | Preço Total Real [R$]
0 | 10 | CONCLUIDO | 1.3133 | 76.14 | 72.72 | 27.27 | 0.64 | 160 | 26.11 | 12.1 | 1 | 154 | 3.01 | 3454.41 | 219.56 | 1226.65 | 422.12 | 159.11 | 124568.7 | 0.38 | 0.8 | 19.25 | 7.39 | 1 | 10 | 308.4231 | 421.9981 | 381.7232 | 308423.1244 | 421998.1255 | 1.2523e-05 | 3.1725 | 381723.2166
1 | 10 | CONCLUIDO | 1.3493 | 74.11 | 71.09 | 34.4 | 1.23 | 124 | 27.2 | 12.1 | 2 | 0 | 3.1 | 3588.35 | 211.57 | 1227.25 | 361.41 | 159.11 | 94393.82 | 0.44 | 0.82 | 19.34 | 5.75 | 1 | 10 | 292.1803 | 399.774 | 361.6201 | 292180.3217 | 399774.0063 | 1.2866e-05 | 3.0879 | 361620.1362

## RESULTADOS_7
Unnamed: 0 | Volume de calda [L] | STATUS | Capacidade operacional [ha/h] | Tempo de missao [h] | Tempo util [h] | Tempo por voo [min] | Autonomia Projetada [h] | N° Voos | MTOW [kg] | Massa Estrutura [kg] | Combustível [kg] | Abastecimentos | Massa gerador | Potência gerador [W] | Combustível consumido [L] | Calda cons [L] | Distância percorrida [km] | Distância Pulverizando [km] | RTL ACUMULADO[m] | EOC [km/km] | EOC [h/h] | Tempo de manobra [h] | Tempo rtl_rtw [h] | V pulv [m/s] | V desloc [m/s] | Preço Total por ha Simples [R$/ha] | Preço Total por ha Presumido [R$/ha] | Preço Total por ha Real [R$/ha] | Preço Total Simples [R$] | Preço Total Presumido [R$] | Prod CAPEX [ha/R$] | Dias Trabalhados | Preço Total Real [R$]
0 | 45 | CONCLUIDO | 0.9055 | 110.44 | 95.52 | 9.11 | 0.18 | 629 | 98.71 | 39.72 | 1 | 627 | 12.99 | 12407.75 | 862.26 | 1228.35 | 1194.59 | 159.11 | 508459.76 | 0.13 | 0.61 | 20.03 | 30.14 | 1 | 10 | 1338.626 | 1831.5671 | 1656.7649 | 1338625.9784 | 1831567.1196 | 4.7071e-06 | 4.6017 | 1656764.9243
1 | 45 | CONCLUIDO | 1.1911 | 83.95 | 76.85 | 18.52 | 0.35 | 249 | 99.95 | 39.72 | 2 | 247 | 13.24 | 12561.45 | 686.57 | 1226.91 | 561.78 | 159.11 | 193951.71 | 0.28 | 0.76 | 19.39 | 11.51 | 1 | 10 | 820.3256 | 1122.4056 | 1015.2848 | 820325.5792 | 1122405.6477 | 6.1917e-06 | 3.4979 | 1015284.828
2 | 45 | CONCLUIDO | 1.2884 | 77.62 | 72.44 | 28.04 | 0.52 | 155 | 101.2 | 39.72 | 3 | 153 | 13.49 | 12715.54 | 639.25 | 1226.8 | 413.23 | 159.11 | 120146.63 | 0.39 | 0.8 | 19.22 | 7.11 | 1 | 10 | 711.4425 | 973.427 | 880.5245 | 711442.5225 | 973427.0459 | 6.6975e-06 | 3.2342 | 880524.5348
3 | 45 | CONCLUIDO | 1.3394 | 74.66 | 70.39 | 38.05 | 0.69 | 111 | 102.45 | 39.72 | 4 | 109 | 13.74 | 12870.03 | 613.04 | 1226.5 | 343.19 | 159.11 | 85349.26 | 0.46 | 0.83 | 19.17 | 5.06 | 1 | 10 | 660.6318 | 903.9055 | 817.6381 | 660631.7688 | 903905.5311 | 6.9626e-06 | 3.1108 | 817638.0559
4 | 45 | CONCLUIDO | 1.3691 | 73.04 | 69.26 | 47.77 | 0.85 | 87 | 103.71 | 39.72 | 5 | 85 | 14 | 13024.91 | 595.15 | 1226.47 | 305.36 | 159.11 | 66552.32 | 0.52 | 0.84 | 19.12 | 3.93 | 1 | 10 | 631.3219 | 863.8024 | 781.3623 | 631321.871 | 863802.4359 | 7.117e-06 | 3.0433 | 781362.3438
5 | 45 | CONCLUIDO | 1.389 | 71.99 | 68.55 | 57.93 | 1.01 | 71 | 104.97 | 39.72 | 6 | 69 | 14.25 | 13180.19 | 580.83 | 1226.43 | 280.97 | 159.11 | 54436.92 | 0.57 | 0.85 | 19.1 | 3.22 | 1 | 10 | 610.9687 | 835.9543 | 756.172 | 610968.6992 | 835954.3283 | 7.2204e-06 | 2.9996 | 756172.0204
6 | 45 | CONCLUIDO | 1.4035 | 71.25 | 68.03 | 68.03 | 1.16 | 60 | 106.23 | 39.72 | 7 | 58 | 14.52 | 13335.87 | 567.49 | 1226.41 | 263.5 | 159.11 | 45757.77 | 0.6 | 0.86 | 19.08 | 2.7 | 1 | 10 | 594.7655 | 813.7844 | 736.1179 | 594765.487 | 813784.3785 | 7.2958e-06 | 2.9688 | 736117.9395
7 | 45 | CONCLUIDO | 1.4148 | 70.68 | 67.64 | 79.58 | 1.31 | 51 | 107.5 | 39.72 | 8 | 49 | 14.78 | 13491.96 | 555.42 | 1226.52 | 250.9 | 159.11 | 39505.75 | 0.63 | 0.86 | 19.05 | 2.32 | 1 | 10 | 581.3842 | 795.4754 | 719.5564 | 581384.1516 | 795475.445 | 7.3545e-06 | 2.945 | 719556.385
8 | 45 | CONCLUIDO | 1.4234 | 70.25 | 67.34 | 89.79 | 1.46 | 45 | 108.77 | 39.72 | 9 | 43 | 15.05 | 13648.58 | 544.44 | 1226.39 | 240.67 | 159.11 | 34416.12 | 0.66 | 0.87 | 19.04 | 2.01 | 1 | 10 | 570.2344 | 780.2198 | 705.7567 | 570234.3641 | 780219.8139 | 7.3993e-06 | 2.9271 | 705756.7299
9 | 45 | CONCLUIDO | 1.4299 | 69.93 | 67.12 | 100.68 | 1.6 | 40 | 110.04 | 39.72 | 10 | 38 | 15.32 | 13805.5 | 533.19 | 1226.26 | 233.17 | 159.11 | 30695.39 | 0.68 | 0.87 | 19.04 | 1.8 | 1 | 10 | 560.1205 | 766.3816 | 693.2392 | 560120.5152 | 766381.5996 | 7.433e-06 | 2.9137 | 693239.2154
10 | 45 | CONCLUIDO | 1.437 | 69.59 | 66.88 | 114.65 | 1.74 | 35 | 111.32 | 39.72 | 11 | 33 | 15.6 | 13962.83 | 521.82 | 1226.3 | 225.06 | 159.11 | 26664 | 0.71 | 0.87 | 19.03 | 1.55 | 1 | 10 | 549.7375 | 752.1751 | 680.3886 | 549737.5211 | 752175.1291 | 7.4699e-06 | 2.8996 | 680388.5904
11 | 45 | CONCLUIDO | 1.4413 | 69.38 | 66.74 | 125.13 | 1.88 | 32 | 112.59 | 39.72 | 12 | 28 | 15.88 | 14120.58 | 511.27 | 1226.35 | 220.09 | 159.11 | 24191.82 | 0.72 | 0.87 | 19.03 | 1.41 | 1 | 10 | 541.2996 | 740.6301 | 669.9454 | 541299.6489 | 740630.0601 | 7.4923e-06 | 2.8908 | 669945.3666
12 | 45 | CONCLUIDO | 1.4455 | 69.18 | 66.6 | 137.78 | 2.01 | 29 | 113.88 | 39.72 | 13 | 14 | 16.16 | 14278.75 | 501.41 | 1226.36 | 214.78 | 159.11 | 21551.49 | 0.74 | 0.88 | 19.04 | 1.27 | 1 | 10 | 533.3659 | 729.7748 | 660.1261 | 533365.9117 | 729774.7708 | 7.5141e-06 | 2.8825 | 660126.0909
13 | 45 | CONCLUIDO | 1.4447 | 69.22 | 66.63 | 137.86 | 2.14 | 29 | 115.16 | 39.72 | 14 | 3 | 16.45 | 14437.35 | 505.53 | 1226.41 | 215.7 | 159.11 | 22014.18 | 0.74 | 0.87 | 19.05 | 1.31 | 1 | 10 | 536.2357 | 733.7013 | 663.6779 | 536235.6665 | 733701.296 | 7.51e-06 | 2.8842 | 663677.8741
14 | 45 | CONCLUIDO | 1.4444 | 69.23 | 66.65 | 137.89 | 2.27 | 29 | 116.45 | 39.72 | 15 | 0 | 16.74 | 14596.38 | 509.84 | 1226.5 | 215.67 | 159.11 | 21999.19 | 0.74 | 0.87 | 19.06 | 1.32 | 1 | 10 | 539.0042 | 737.4893 | 667.1043 | 539004.1733 | 737489.289 | 7.5084e-06 | 2.8846 | 667104.3464

## RESULTADOS_10
Unnamed: 0 | Volume de calda [L] | STATUS | Capacidade operacional [ha/h] | Tempo de missao [h] | Tempo util [h] | Tempo por voo [min] | Autonomia Projetada [h] | N° Voos | MTOW [kg] | Massa Estrutura [kg] | Combustível [kg] | Abastecimentos | Massa gerador | Potência gerador [W] | Combustível consumido [L] | Calda cons [L] | Distância percorrida [km] | Distância Pulverizando [km] | RTL ACUMULADO[m] | EOC [km/km] | EOC [h/h] | Tempo de manobra [h] | Tempo rtl_rtw [h] | V pulv [m/s] | V desloc [m/s] | Preço Total por ha Simples [R$/ha] | Preço Total por ha Presumido [R$/ha] | Preço Total por ha Real [R$/ha] | Preço Total Simples [R$] | Preço Total Presumido [R$] | Prod CAPEX [ha/R$] | Dias Trabalhados | Preço Total Real [R$]
0 | 60 | CONCLUIDO | 0.7848 | 127.42 | 104.64 | 7.77 | 0.14 | 808 | 124.63 | 45 | 1 | 806 | 18.64 | 15605.44 | 1104.09 | 1228.57 | 1505.79 | 159.11 | 663164.03 | 0.11 | 0.56 | 20.29 | 39.25 | 1 | 10 | 1936.6522 | 2649.813 | 2396.9186 | 1936652.2358 | 2649813.028 | 3.6326e-06 | 5.3092 | 2396918.5917
1 | 60 | CONCLUIDO | 1.1205 | 89.25 | 79.4 | 15.77 | 0.28 | 302 | 125.95 | 45 | 2 | 300 | 18.95 | 15767.7 | 833.35 | 1227.19 | 648.15 | 159.11 | 236872.68 | 0.25 | 0.73 | 19.48 | 14.05 | 1 | 10 | 1034.9196 | 1416.0227 | 1280.8795 | 1034919.6345 | 1416022.7013 | 5.1865e-06 | 3.7188 | 1280879.4821
2 | 60 | CONCLUIDO | 1.2377 | 80.79 | 73.91 | 23.84 | 0.42 | 186 | 127.27 | 45 | 3 | 184 | 19.27 | 15930.42 | 770.17 | 1226.75 | 461.92 | 159.11 | 144337.37 | 0.34 | 0.79 | 19.29 | 8.57 | 1 | 10 | 870.5882 | 1191.1772 | 1077.493 | 870588.2437 | 1191177.2427 | 5.729e-06 | 3.3662 | 1077492.9585
3 | 60 | CONCLUIDO | 1.299 | 76.98 | 71.42 | 31.98 | 0.55 | 134 | 128.59 | 45 | 4 | 132 | 19.59 | 16093.6 | 738.52 | 1226.57 | 378.55 | 159.11 | 102913.67 | 0.42 | 0.82 | 19.19 | 6.09 | 1 | 10 | 798.8842 | 1093.0685 | 988.7476 | 798884.15 | 1093068.5383 | 6.0128e-06 | 3.2075 | 988747.6112
4 | 60 | CONCLUIDO | 1.3351 | 74.9 | 70.09 | 40.05 | 0.68 | 105 | 129.92 | 45 | 5 | 103 | 19.92 | 16257.24 | 718.74 | 1226.65 | 333.19 | 159.11 | 80380.23 | 0.48 | 0.83 | 19.15 | 4.75 | 1 | 10 | 759.4988 | 1039.1798 | 940.0019 | 759498.8122 | 1039179.7815 | 6.1799e-06 | 3.1208 | 940001.9217
5 | 60 | CONCLUIDO | 1.3593 | 73.57 | 69.24 | 48.31 | 0.81 | 86 | 131.25 | 45 | 6 | 84 | 20.25 | 16421.36 | 704.62 | 1226.61 | 304.56 | 159.11 | 66159.04 | 0.52 | 0.84 | 19.12 | 3.91 | 1 | 10 | 733.8689 | 1004.1118 | 908.2808 | 733868.9169 | 1004111.8281 | 6.2919e-06 | 3.0654 | 908280.8045
6 | 60 | CONCLUIDO | 1.3786 | 72.54 | 68.57 | 57.14 | 0.93 | 72 | 132.58 | 45 | 7 | 70 | 20.59 | 16585.95 | 691.19 | 1226.41 | 281.96 | 159.11 | 54929.78 | 0.56 | 0.85 | 19.09 | 3.24 | 1 | 10 | 712.7308 | 975.1897 | 882.119 | 712730.8159 | 975189.7457 | 6.3812e-06 | 3.0225 | 882119.0051
7 | 60 | CONCLUIDO | 1.3917 | 71.85 | 68.14 | 65.94 | 1.06 | 62 | 133.92 | 45 | 8 | 60 | 20.93 | 16751.02 | 681.06 | 1226.48 | 267.25 | 159.11 | 47622.84 | 0.6 | 0.86 | 19.08 | 2.81 | 1 | 10 | 698.0663 | 955.1252 | 863.9694 | 698066.3471 | 955125.1726 | 6.4418e-06 | 2.9937 | 863969.3667
8 | 60 | CONCLUIDO | 1.4014 | 71.36 | 67.82 | 73.98 | 1.18 | 55 | 135.27 | 45 | 9 | 53 | 21.27 | 16916.71 | 671.54 | 1226.39 | 256.42 | 159.11 | 42245.91 | 0.62 | 0.86 | 19.07 | 2.49 | 1 | 10 | 686.2033 | 938.8936 | 849.2869 | 686203.2747 | 938893.5936 | 6.4867e-06 | 2.9733 | 849286.9068
9 | 60 | CONCLUIDO | 1.4101 | 70.92 | 67.53 | 82.7 | 1.29 | 49 | 136.61 | 45 | 10 | 47 | 21.61 | 17082.76 | 663.17 | 1226.43 | 246.9 | 159.11 | 37512.73 | 0.64 | 0.86 | 19.06 | 2.21 | 1 | 10 | 675.7932 | 924.65 | 836.4027 | 675793.1707 | 924650.0301 | 6.527e-06 | 2.955 | 836402.729
10 | 60 | CONCLUIDO | 1.4172 | 70.56 | 67.3 | 91.78 | 1.41 | 44 | 137.96 | 45 | 11 | 42 | 21.96 | 17249.3 | 654.74 | 1226.32 | 239.11 | 159.11 | 33642.73 | 0.67 | 0.87 | 19.05 | 1.98 | 1 | 10 | 666.431 | 911.8403 | 824.8156 | 666431.0135 | 911840.3136 | 6.5599e-06 | 2.94 | 824815.5538
11 | 60 | CONCLUIDO | 1.4235 | 70.25 | 67.1 | 100.64 | 1.52 | 40 | 139.32 | 45 | 12 | 38 | 22.32 | 17416.34 | 646.28 | 1226.3 | 232.28 | 159.11 | 30249.43 | 0.68 | 0.87 | 19.04 | 1.77 | 1 | 10 | 657.6193 | 899.7838 | 813.9097 | 657619.3212 | 899783.7673 | 6.589e-06 | 2.9271 | 813909.6674
12 | 60 | CONCLUIDO | 1.4274 | 70.06 | 66.98 | 108.61 | 1.63 | 37 | 140.67 | 45 | 13 | 35 | 22.68 | 17583.88 | 637.99 | 1226.33 | 228.46 | 159.11 | 28353.83 | 0.7 | 0.87 | 19.03 | 1.65 | 1 | 10 | 650.3546 | 889.8439 | 804.9184 | 650354.6135 | 889843.8739 | 6.6071e-06 | 2.9192 | 804918.4234
13 | 60 | CONCLUIDO | 1.4321 | 69.83 | 66.82 | 117.92 | 1.74 | 34 | 142.04 | 45 | 14 | 32 | 23.04 | 17751.93 | 630.49 | 1226.3 | 223.14 | 159.11 | 25708.79 | 0.71 | 0.87 | 19.03 | 1.5 | 1 | 10 | 643.1124 | 879.9348 | 795.9551 | 643112.4264 | 879934.7939 | 6.6288e-06 | 2.9096 | 795955.0522
14 | 60 | CONCLUIDO | 1.4361 | 69.63 | 66.71 | 129.12 | 1.85 | 31 | 143.4 | 45 | 15 | 29 | 23.41 | 17920.49 | 622.75 | 1226.32 | 219.3 | 159.11 | 23804.35 | 0.73 | 0.87 | 19.02 | 1.38 | 1 | 10 | 636.2514 | 870.5473 | 787.4635 | 636251.431 | 870547.2773 | 6.6474e-06 | 2.9013 | 787463.467
15 | 60 | CONCLUIDO | 1.4396 | 69.47 | 66.59 | 137.78 | 1.96 | 29 | 144.77 | 45 | 16 | 27 | 23.78 | 18089.56 | 616.2 | 1226.34 | 214.94 | 159.11 | 21631.27 | 0.74 | 0.88 | 19.03 | 1.27 | 1 | 10 | 630.3379 | 862.4561 | 780.1445 | 630337.8552 | 862456.062 | 6.6636e-06 | 2.8946 | 780144.4659
16 | 60 | CONCLUIDO | 1.4422 | 69.34 | 66.52 | 147.82 | 2.06 | 27 | 146.15 | 45 | 17 | 25 | 24.15 | 18259.16 | 608.19 | 1226.32 | 212.92 | 159.11 | 20635.08 | 0.75 | 0.88 | 19.01 | 1.19 | 1 | 10 | 624.1262 | 853.957 | 772.4566 | 624126.2329 | 853957.0464 | 6.6756e-06 | 2.8892 | 772456.5844
17 | 60 | CONCLUIDO | 1.4451 | 69.2 | 66.43 | 159.42 | 2.16 | 25 | 147.53 | 45 | 18 | 23 | 24.53 | 18429.27 | 599.62 | 1226.32 | 209.54 | 159.11 | 18955.57 | 0.76 | 0.88 | 19.02 | 1.1 | 1 | 10 | 617.4047 | 844.7603 | 764.1375 | 617404.6538 | 844760.2852 | 6.689e-06 | 2.8833 | 764137.5492
18 | 60 | CONCLUIDO | 1.4466 | 69.13 | 66.38 | 165.96 | 2.26 | 24 | 148.91 | 45 | 19 | 21 | 24.92 | 18599.92 | 592.41 | 1226.42 | 208.25 | 159.11 | 18314.71 | 0.76 | 0.88 | 19.01 | 1.06 | 1 | 10 | 612.256 | 837.7157 | 757.7653 | 612255.9918 | 837715.6588 | 6.696e-06 | 2.8804 | 757765.2521
19 | 60 | CONCLUIDO | 1.448 | 69.06 | 66.34 | 173.07 | 2.36 | 23 | 150.3 | 45 | 20 | 12 | 25.3 | 18771.1 | 586.64 | 1226.38 | 206.21 | 159.11 | 17300.86 | 0.77 | 0.88 | 19.03 | 1.02 | 1 | 10 | 608.0579 | 831.9717 | 752.5695 | 608057.9498 | 831971.7126 | 6.7024e-06 | 2.8775 | 752569.5
20 | 60 | CONCLUIDO | 1.4497 | 68.98 | 66.29 | 180.78 | 2.45 | 22 | 151.69 | 45 | 21 | 4 | 25.7 | 18942.82 | 588.44 | 1226.46 | 204.28 | 159.11 | 16338.66 | 0.78 | 0.88 | 19.03 | 0.96 | 1 | 10 | 608.2575 | 832.2448 | 752.8165 | 608257.5355 | 832244.7945 | 6.7103e-06 | 2.8742 | 752816.5194
21 | 60 | CONCLUIDO | 1.4495 | 68.99 | 66.3 | 180.81 | 2.54 | 22 | 153.09 | 45 | 22 | 1 | 26.09 | 19115.09 | 592.52 | 1226.51 | 204.51 | 159.11 | 16451.83 | 0.78 | 0.88 | 19.03 | 0.97 | 1 | 10 | 610.8264 | 835.7597 | 755.9959 | 610826.4254 | 835759.663 | 6.7094e-06 | 2.8746 | 755995.9338
22 | 60 | CONCLUIDO | 1.4495 | 68.99 | 66.29 | 180.8 | 2.64 | 22 | 154.49 | 45 | 23 | 0 | 26.49 | 19287.9 | 597.16 | 1226.52 | 204.38 | 159.11 | 16387.54 | 0.78 | 0.88 | 19.03 | 0.97 | 1 | 10 | 613.5795 | 839.5266 | 759.4034 | 613579.5442 | 839526.6016 | 6.7094e-06 | 2.8746 | 759403.361

## RESULTADOS_14
Unnamed: 0 | Volume de calda [L] | STATUS | Capacidade operacional [ha/h] | Tempo de missao [h] | Tempo util [h] | Tempo por voo [min] | Autonomia Projetada [h] | N° Voos | MTOW [kg] | Massa Estrutura [kg] | Combustível [kg] | Abastecimentos | Massa gerador | Potência gerador [W] | Combustível consumido [L] | Calda cons [L] | Distância percorrida [km] | Distância Pulverizando [km] | RTL ACUMULADO[m] | EOC [km/km] | EOC [h/h] | Tempo de manobra [h] | Tempo rtl_rtw [h] | V pulv [m/s] | V desloc [m/s] | Preço Total por ha Simples [R$/ha] | Preço Total por ha Presumido [R$/ha] | Preço Total por ha Real [R$/ha] | Preço Total Simples [R$] | Preço Total Presumido [R$] | Prod CAPEX [ha/R$] | Dias Trabalhados | Preço Total Real [R$]
0 | 80 | CONCLUIDO | 0.6392 | 156.45 | 119.23 | 6.61 | 0.11 | 1083 | 159.12 | 50.28 | 1 | 1081 | 27.84 | 19859.16 | 1474.64 | 1228.92 | 2001.75 | 159.11 | 909769.99 | 0.08 | 0.49 | 20.78 | 53.82 | 1 | 10 | 3109.6564 | 4254.769 | 3848.6998 | 3109656.3587 | 4254769.0183 | 2.6345e-06 | 6.5187 | 3848699.8348
1 | 80 | CONCLUIDO | 1.0309 | 97 | 82.72 | 13.38 | 0.22 | 371 | 160.54 | 50.28 | 2 | 369 | 28.26 | 20034.4 | 1021.2 | 1227.53 | 761.69 | 159.11 | 293298.6 | 0.21 | 0.7 | 19.56 | 17.37 | 1 | 10 | 1348.7562 | 1845.4278 | 1669.3027 | 1348756.2352 | 1845427.784 | 4.249e-06 | 4.0417 | 1669302.7464
2 | 80 | CONCLUIDO | 1.172 | 85.33 | 75.75 | 20.2 | 0.33 | 225 | 161.97 | 50.28 | 3 | 223 | 28.69 | 20210.21 | 931.48 | 1226.9 | 525.56 | 159.11 | 175963.45 | 0.3 | 0.77 | 19.33 | 10.41 | 1 | 10 | 1086.8004 | 1487.0083 | 1345.0903 | 1086800.4157 | 1487008.2749 | 4.8305e-06 | 3.5554 | 1345090.2922
3 | 80 | CONCLUIDO | 1.2469 | 80.2 | 72.68 | 27.09 | 0.43 | 161 | 163.4 | 50.28 | 4 | 159 | 29.12 | 20386.62 | 890.14 | 1226.76 | 421.05 | 159.11 | 124028.75 | 0.38 | 0.8 | 19.24 | 7.35 | 1 | 10 | 978.9703 | 1339.4703 | 1211.6332 | 978970.2778 | 1339470.3232 | 5.1393e-06 | 3.3417 | 1211633.1555
4 | 80 | CONCLUIDO | 1.2908 | 77.47 | 71.08 | 33.85 | 0.54 | 126 | 164.83 | 50.28 | 5 | 124 | 29.55 | 20563.61 | 866.78 | 1226.61 | 367.06 | 159.11 | 97206.52 | 0.43 | 0.82 | 19.18 | 5.75 | 1 | 10 | 923.0851 | 1263.0057 | 1142.4662 | 923085.0756 | 1263005.724 | 5.3202e-06 | 3.2279 | 1142466.2304
5 | 80 | CONCLUIDO | 1.3211 | 75.69 | 70.05 | 40.81 | 0.64 | 103 | 166.27 | 50.28 | 6 | 101 | 29.99 | 20741.2 | 850.04 | 1226.5 | 331.63 | 159.11 | 79607.88 | 0.48 | 0.83 | 19.15 | 4.72 | 1 | 10 | 886.5846 | 1213.0642 | 1097.2911 | 886584.6356 | 1213064.2117 | 5.4451e-06 | 3.1538 | 1097291.0659
6 | 80 | CONCLUIDO | 1.3442 | 74.4 | 69.27 | 47.77 | 0.74 | 87 | 167.72 | 50.28 | 7 | 85 | 30.44 | 20919.39 | 836.63 | 1226.62 | 305.51 | 159.11 | 66626.14 | 0.52 | 0.84 | 19.12 | 3.94 | 1 | 10 | 859.4703 | 1175.9652 | 1063.7327 | 859470.3237 | 1175965.214 | 5.5403e-06 | 3.1 | 1063732.7445
7 | 80 | CONCLUIDO | 1.3595 | 73.56 | 68.78 | 54.3 | 0.84 | 76 | 169.17 | 50.28 | 8 | 74 | 30.89 | 21098.19 | 827.32 | 1226.44 | 289.04 | 159.11 | 58448.3 | 0.55 | 0.85 | 19.1 | 3.45 | 1 | 10 | 841.8495 | 1151.8556 | 1041.9242 | 841849.508 | 1151855.6366 | 5.6033e-06 | 3.065 | 1041924.1513
8 | 80 | CONCLUIDO | 1.3729 | 72.84 | 68.36 | 61.21 | 0.94 | 67 | 170.62 | 50.28 | 9 | 65 | 31.34 | 21277.6 | 817.72 | 1226.45 | 274.93 | 159.11 | 51438.36 | 0.58 | 0.85 | 19.08 | 3.03 | 1 | 10 | 825.8595 | 1129.9774 | 1022.1339 | 825859.4927 | 1129977.3922 | 5.6586e-06 | 3.035 | 1022133.9359
9 | 80 | CONCLUIDO | 1.385 | 72.2 | 67.98 | 69.13 | 1.03 | 59 | 172.08 | 50.28 | 10 | 57 | 31.8 | 21457.64 | 809.3 | 1226.5 | 262.03 | 159.11 | 45029.32 | 0.61 | 0.86 | 19.07 | 2.65 | 1 | 10 | 811.8392 | 1110.7942 | 1004.7816 | 811839.1913 | 1110794.1973 | 5.7084e-06 | 3.0083 | 1004781.5581
10 | 80 | CONCLUIDO | 1.3923 | 71.82 | 67.76 | 75.29 | 1.12 | 54 | 173.55 | 50.28 | 11 | 52 | 32.27 | 21638.31 | 802.79 | 1226.41 | 254.46 | 159.11 | 41266.76 | 0.63 | 0.86 | 19.07 | 2.43 | 1 | 10 | 802.5399 | 1098.0705 | 993.2721 | 802539.8673 | 1098070.452 | 5.7385e-06 | 2.9925 | 993272.1492
11 | 80 | CONCLUIDO | 1.4 | 71.43 | 67.53 | 82.69 | 1.22 | 49 | 175.02 | 50.28 | 12 | 47 | 32.74 | 21819.6 | 796.6 | 1226.39 | 247.19 | 159.11 | 37660.02 | 0.64 | 0.86 | 19.04 | 2.2 | 1 | 10 | 793.3736 | 1085.5288 | 981.9274 | 793373.6169 | 1085528.7838 | 5.7703e-06 | 2.9762 | 981927.4403
12 | 80 | CONCLUIDO | 1.4067 | 71.09 | 67.31 | 89.75 | 1.31 | 45 | 176.49 | 50.28 | 13 | 43 | 33.21 | 22001.54 | 789.95 | 1226.38 | 239.57 | 159.11 | 33870.93 | 0.66 | 0.87 | 19.05 | 1.99 | 1 | 10 | 784.617 | 1073.5476 | 971.0897 | 784617.0012 | 1073547.5959 | 5.7979e-06 | 2.9621 | 971089.72
13 | 80 | CONCLUIDO | 1.4105 | 70.9 | 67.22 | 96.03 | 1.4 | 42 | 177.97 | 50.28 | 14 | 40 | 33.69 | 22184.13 | 785.14 | 1226.37 | 236.78 | 159.11 | 32489.78 | 0.67 | 0.87 | 19.03 | 1.89 | 1 | 10 | 779.1841 | 1066.114 | 964.3656 | 779184.066 | 1066114.0143 | 5.8135e-06 | 2.9542 | 964365.5891
14 | 80 | CONCLUIDO | 1.4155 | 70.64 | 67.06 | 103.18 | 1.48 | 39 | 179.46 | 50.28 | 15 | 37 | 34.18 | 22367.38 | 779.36 | 1226.35 | 231.09 | 159.11 | 29660.74 | 0.69 | 0.87 | 19.04 | 1.74 | 1 | 10 | 772.2498 | 1056.6262 | 955.7833 | 772249.7963 | 1056626.2406 | 5.8342e-06 | 2.9433 | 955783.3152
15 | 80 | CONCLUIDO | 1.4203 | 70.41 | 66.92 | 111.54 | 1.57 | 36 | 180.95 | 50.28 | 16 | 34 | 34.67 | 22551.28 | 773.85 | 1226.32 | 226.45 | 159.11 | 27352.18 | 0.7 | 0.87 | 19.03 | 1.6 | 1 | 10 | 765.7229 | 1047.6959 | 947.7053 | 765722.9429 | 1047695.9117 | 5.8539e-06 | 2.9337 | 947705.2844
16 | 80 | CONCLUIDO | 1.4237 | 70.24 | 66.82 | 117.92 | 1.65 | 34 | 182.45 | 50.28 | 17 | 32 | 35.17 | 22735.98 | 767.47 | 1226.35 | 222.95 | 159.11 | 25611.64 | 0.71 | 0.87 | 19.03 | 1.49 | 1 | 10 | 759.605 | 1039.325 | 940.1333 | 759604.9834 | 1039325.0496 | 5.868e-06 | 2.9267 | 940133.3256
17 | 80 | CONCLUIDO | 1.4265 | 70.1 | 66.74 | 125.14 | 1.74 | 32 | 183.95 | 50.28 | 18 | 30 | 35.67 | 22921.24 | 763.76 | 1226.34 | 220.25 | 159.11 | 24275.85 | 0.72 | 0.87 | 19.03 | 1.42 | 1 | 10 | 755.54 | 1033.7631 | 935.1022 | 755539.9871 | 1033763.1425 | 5.8795e-06 | 2.9208 | 935102.2391
18 | 80 | CONCLUIDO | 1.4299 | 69.93 | 66.64 | 133.29 | 1.82 | 30 | 185.46 | 50.28 | 19 | 28 | 36.18 | 23107.19 | 758.44 | 1226.36 | 217.1 | 159.11 | 22710.3 | 0.73 | 0.87 | 19.02 | 1.32 | 1 | 10 | 750.1176 | 1026.3441 | 928.3912 | 750117.6485 | 1026344.0596 | 5.8935e-06 | 2.9137 | 928391.223
19 | 80 | CONCLUIDO | 1.433 | 69.78 | 66.55 | 142.62 | 1.9 | 28 | 186.97 | 50.28 | 20 | 26 | 36.69 | 23293.82 | 753.37 | 1226.29 | 213.94 | 159.11 | 21140.56 | 0.74 | 0.88 | 19.02 | 1.23 | 1 | 10 | 745.0691 | 1019.4365 | 922.1429 | 745069.1342 | 1019436.4595 | 5.9063e-06 | 2.9075 | 922142.8746
20 | 80 | CONCLUIDO | 1.4346 | 69.7 | 66.51 | 147.8 | 1.98 | 27 | 188.49 | 50.28 | 21 | 25 | 37.21 | 23481.16 | 749.34 | 1226.26 | 212.78 | 159.11 | 20564.47 | 0.75 | 0.88 | 19.01 | 1.18 | 1 | 10 | 741.6381 | 1014.742 | 917.8964 | 741638.0963 | 1014741.9621 | 5.9129e-06 | 2.9042 | 917896.4134
21 | 80 | CONCLUIDO | 1.4359 | 69.64 | 66.48 | 153.42 | 2.05 | 26 | 190.01 | 50.28 | 22 | 24 | 37.74 | 23669.2 | 743.53 | 1226.35 | 211.21 | 159.11 | 19783.52 | 0.75 | 0.88 | 19.02 | 1.15 | 1 | 10 | 737.33 | 1008.8475 | 912.5645 | 737330.0489 | 1008847.5016 | 5.9182e-06 | 2.9017 | 912564.512
22 | 80 | CONCLUIDO | 1.4392 | 69.48 | 66.39 | 165.97 | 2.13 | 24 | 191.55 | 50.28 | 23 | 22 | 38.27 | 23857.96 | 737.49 | 1226.32 | 208.11 | 159.11 | 18241.71 | 0.76 | 0.88 | 19.02 | 1.06 | 1 | 10 | 731.6411 | 1001.0636 | 905.5235 | 731641.085 | 1001063.6102 | 5.9318e-06 | 2.895 | 905523.5043
23 | 80 | CONCLUIDO | 1.4407 | 69.41 | 66.34 | 173.07 | 2.21 | 23 | 193.08 | 50.28 | 24 | 21 | 38.8 | 24047.45 | 734.51 | 1226.32 | 206.87 | 159.11 | 17627.5 | 0.77 | 0.88 | 19.01 | 1.02 | 1 | 10 | 728.888 | 997.2967 | 902.1161 | 728887.9949 | 997296.7109 | 5.938e-06 | 2.8921 | 902116.1125
24 | 80 | CONCLUIDO | 1.4425 | 69.33 | 66.29 | 180.8 | 2.28 | 22 | 194.62 | 50.28 | 25 | 20 | 39.34 | 24237.67 | 730.83 | 1226.28 | 205.15 | 159.11 | 16775.9 | 0.78 | 0.88 | 19.01 | 0.97 | 1 | 10 | 725.5691 | 992.7557 | 898.0084 | 725569.0983 | 992755.6502 | 5.9454e-06 | 2.8887 | 898008.4443
25 | 80 | CONCLUIDO | 1.4439 | 69.26 | 66.26 | 189.3 | 2.35 | 21 | 196.17 | 50.28 | 26 | 19 | 39.89 | 24428.62 | 723.52 | 1226.34 | 204.05 | 159.11 | 16227.05 | 0.78 | 0.88 | 19 | 0.93 | 1 | 10 | 720.3424 | 985.6042 | 891.5395 | 720342.3557 | 985604.1904 | 5.9512e-06 | 2.8858 | 891539.5097
26 | 80 | CONCLUIDO | 1.4442 | 69.24 | 66.24 | 189.27 | 2.42 | 21 | 197.73 | 50.28 | 27 | 19 | 40.45 | 24620.33 | 722.5 | 1226.29 | 203.53 | 159.11 | 15968.16 | 0.78 | 0.88 | 19.01 | 0.92 | 1 | 10 | 719.4989 | 984.4501 | 890.4956 | 719498.8971 | 984450.1331 | 5.9524e-06 | 2.885 | 890495.5941
27 | 80 | CONCLUIDO | 1.4459 | 69.16 | 66.19 | 198.57 | 2.49 | 20 | 199.29 | 50.28 | 28 | 18 | 41.01 | 24812.8 | 716.05 | 1226.3 | 201.71 | 159.11 | 15065.84 | 0.79 | 0.88 | 19 | 0.86 | 1 | 10 | 714.579 | 977.7185 | 884.4064 | 714579.0024 | 977718.516 | 5.9595e-06 | 2.8817 | 884406.4331
28 | 80 | CONCLUIDO | 1.4474 | 69.09 | 66.15 | 208.9 | 2.56 | 19 | 200.85 | 50.28 | 29 | 17 | 41.57 | 25006.03 | 713.18 | 1226.3 | 200.22 | 159.11 | 14323.41 | 0.79 | 0.88 | 19.01 | 0.83 | 1 | 10 | 711.9606 | 974.1359 | 881.1658 | 711960.6291 | 974135.9422 | 5.9656e-06 | 2.8788 | 881165.7751
29 | 80 | CONCLUIDO | 1.4493 | 69 | 66.09 | 220.31 | 2.63 | 18 | 202.43 | 50.28 | 30 | 14 | 42.15 | 25200.04 | 706.87 | 1226.26 | 198.33 | 159.11 | 13381.81 | 0.8 | 0.88 | 19 | 0.77 | 1 | 10 | 707.0085 | 967.3603 | 875.0367 | 707008.5228 | 967360.252 | 5.9735e-06 | 2.875 | 875036.7472
30 | 80 | CONCLUIDO | 1.4493 | 69 | 66.09 | 220.31 | 2.7 | 18 | 204.01 | 50.28 | 31 | 13 | 42.73 | 25394.96 | 705.06 | 1226.32 | 198.25 | 159.11 | 13343.21 | 0.8 | 0.88 | 19.01 | 0.77 | 1 | 10 | 705.9211 | 965.8724 | 873.6909 | 705921.1074 | 965872.4022 | 5.9735e-06 | 2.875 | 873690.8957
31 | 80 | CONCLUIDO | 1.451 | 68.92 | 66.04 | 233.1 | 2.76 | 17 | 205.59 | 50.28 | 32 | 10 | 43.31 | 25590.57 | 701.25 | 1226.34 | 196.61 | 159.11 | 12527.58 | 0.81 | 0.88 | 19 | 0.72 | 1 | 10 | 702.6184 | 961.3535 | 869.6033 | 702618.3948 | 961353.4851 | 5.9805e-06 | 2.8717 | 869603.2578
32 | 80 | CONCLUIDO | 1.4505 | 68.94 | 66.07 | 233.19 | 2.83 | 17 | 207.19 | 50.28 | 33 | 3 | 43.91 | 25786.97 | 702.24 | 1226.3 | 197.02 | 159.11 | 12732.88 | 0.81 | 0.88 | 19.02 | 0.75 | 1 | 10 | 703.5678 | 962.6524 | 870.7782 | 703567.759 | 962652.4471 | 5.9784e-06 | 2.8725 | 870778.2487
33 | 80 | CONCLUIDO | 1.4509 | 68.92 | 66.05 | 233.12 | 2.89 | 17 | 208.78 | 50.28 | 34 | 2 | 44.5 | 25984.2 | 704.63 | 1226.45 | 196.49 | 159.11 | 12470.2 | 0.81 | 0.88 | 19.01 | 0.72 | 1 | 10 | 704.7315 | 964.2447 | 872.2186 | 704731.5144 | 964244.7486 | 5.9801e-06 | 2.8717 | 872218.5831
34 | 80 | CONCLUIDO | 1.4508 | 68.93 | 66.05 | 233.13 | 2.96 | 17 | 210.39 | 50.28 | 35 | 0 | 45.11 | 26182.25 | 708.78 | 1226.29 | 196.13 | 159.11 | 12290.77 | 0.81 | 0.88 | 19.03 | 0.73 | 1 | 10 | 707.2728 | 967.7218 | 875.3638 | 707272.7504 | 967721.7798 | 5.9796e-06 | 2.8721 | 875363.7714

## RESULTADOS_5
Unnamed: 0 | Volume de calda [L] | STATUS | Capacidade operacional [ha/h] | Tempo de missao [h] | Tempo util [h] | Tempo por voo [min] | Autonomia Projetada [h] | N° Voos | MTOW [kg] | Massa Estrutura [kg] | Combustível [kg] | Abastecimentos | Massa gerador | Potência gerador [W] | Combustível consumido [L] | Calda cons [L] | Distância percorrida [km] | Distância Pulverizando [km] | RTL ACUMULADO[m] | EOC [km/km] | EOC [h/h] | Tempo de manobra [h] | Tempo rtl_rtw [h] | V pulv [m/s] | V desloc [m/s] | Preço Total por ha Simples [R$/ha] | Preço Total por ha Presumido [R$/ha] | Preço Total por ha Real [R$/ha] | Preço Total Simples [R$] | Preço Total Presumido [R$] | Prod CAPEX [ha/R$] | Dias Trabalhados | Preço Total Real [R$]
0 | 35 | CONCLUIDO | 0.9947 | 100.53 | 89.78 | 10.48 | 0.22 | 514 | 80.84 | 35.1 | 1 | 512 | 9.74 | 10204.21 | 705.86 | 1227.84 | 999.43 | 159.11 | 411453.12 | 0.16 | 0.65 | 19.85 | 24.42 | 1 | 10 | 1017.6363 | 1392.3748 | 1259.4885 | 1017636.2602 | 1392374.8262 | 5.7224e-06 | 4.1887 | 1259488.527
1 | 35 | CONCLUIDO | 1.2413 | 80.56 | 75.05 | 21.44 | 0.43 | 210 | 82.04 | 35.1 | 2 | 208 | 9.94 | 10352.53 | 580.36 | 1226.92 | 501.09 | 159.11 | 163802.38 | 0.32 | 0.78 | 19.33 | 9.71 | 1 | 10 | 680.3618 | 930.901 | 842.0571 | 680361.7774 | 930900.9993 | 7.1411e-06 | 3.3567 | 842057.1144
2 | 35 | CONCLUIDO | 1.3244 | 75.5 | 71.36 | 32.68 | 0.63 | 131 | 83.25 | 35.1 | 3 | 129 | 10.15 | 10501.19 | 541.99 | 1226.56 | 376.03 | 159.11 | 101667.78 | 0.42 | 0.82 | 19.2 | 6.02 | 1 | 10 | 601.4547 | 822.9369 | 744.397 | 601454.7489 | 822936.9217 | 7.6191e-06 | 3.1458 | 744396.9769
3 | 35 | CONCLUIDO | 1.3676 | 73.12 | 69.61 | 44.43 | 0.83 | 94 | 84.46 | 35.1 | 4 | 92 | 10.36 | 10650.22 | 517.8 | 1226.57 | 316.8 | 159.11 | 72238.14 | 0.5 | 0.84 | 19.14 | 4.28 | 1 | 10 | 562.0139 | 768.9722 | 695.5825 | 562013.8685 | 768972.1691 | 7.8677e-06 | 3.0467 | 695582.5446
4 | 35 | CONCLUIDO | 1.3932 | 71.78 | 68.63 | 56.41 | 1.02 | 73 | 85.67 | 35.1 | 5 | 71 | 10.57 | 10799.59 | 499.46 | 1226.36 | 283.82 | 159.11 | 55852.9 | 0.56 | 0.85 | 19.1 | 3.3 | 1 | 10 | 537.3543 | 735.2318 | 665.0623 | 537354.279 | 735231.8309 | 8.0149e-06 | 2.9908 | 665062.3369
5 | 35 | CONCLUIDO | 1.4109 | 70.87 | 67.97 | 69.12 | 1.21 | 59 | 86.88 | 35.1 | 6 | 57 | 10.78 | 10949.33 | 483.9 | 1226.39 | 261.99 | 159.11 | 45006.11 | 0.61 | 0.86 | 19.06 | 2.64 | 1 | 10 | 519.1636 | 710.3426 | 642.5485 | 519163.6256 | 710342.5764 | 8.1168e-06 | 2.9529 | 642548.4779
6 | 35 | CONCLUIDO | 1.4234 | 70.25 | 67.52 | 82.67 | 1.39 | 49 | 88.1 | 35.1 | 7 | 47 | 11 | 11099.43 | 467.59 | 1226.33 | 246.45 | 159.11 | 37286.48 | 0.65 | 0.86 | 19.05 | 2.19 | 1 | 10 | 503.3831 | 688.7509 | 623.0175 | 503383.0674 | 688750.9205 | 8.1887e-06 | 2.9271 | 623017.4994
7 | 35 | CONCLUIDO | 1.4325 | 69.81 | 67.19 | 95.99 | 1.57 | 42 | 89.32 | 35.1 | 8 | 39 | 11.22 | 11249.89 | 453.92 | 1226.33 | 235.25 | 159.11 | 31724 | 0.68 | 0.87 | 19.05 | 1.87 | 1 | 10 | 490.9713 | 671.7686 | 607.6559 | 490971.2816 | 671768.5676 | 8.241e-06 | 2.9087 | 607655.9184
8 | 35 | CONCLUIDO | 1.4386 | 69.51 | 66.98 | 108.62 | 1.75 | 37 | 90.54 | 35.1 | 9 | 16 | 11.44 | 11400.71 | 442.54 | 1226.44 | 227.57 | 159.11 | 27908.81 | 0.7 | 0.87 | 19.06 | 1.65 | 1 | 10 | 481.4255 | 658.7076 | 595.8414 | 481425.4654 | 658707.5607 | 8.2761e-06 | 2.8963 | 595841.4356
9 | 35 | CONCLUIDO | 1.4377 | 69.55 | 67.03 | 108.69 | 1.91 | 37 | 91.77 | 35.1 | 10 | 0 | 11.67 | 11551.91 | 444.47 | 1226.61 | 227.96 | 159.11 | 28104.88 | 0.7 | 0.87 | 19.09 | 1.7 | 1 | 10 | 483.0318 | 660.9055 | 597.8296 | 483031.8337 | 660905.4648 | 8.2709e-06 | 2.8979 | 597829.5748

## RESULTADOS_8
Unnamed: 0 | Volume de calda [L] | STATUS | Capacidade operacional [ha/h] | Tempo de missao [h] | Tempo util [h] | Tempo por voo [min] | Autonomia Projetada [h] | N° Voos | MTOW [kg] | Massa Estrutura [kg] | Combustível [kg] | Abastecimentos | Massa gerador | Potência gerador [W] | Combustível consumido [L] | Calda cons [L] | Distância percorrida [km] | Distância Pulverizando [km] | RTL ACUMULADO[m] | EOC [km/km] | EOC [h/h] | Tempo de manobra [h] | Tempo rtl_rtw [h] | V pulv [m/s] | V desloc [m/s] | Preço Total por ha Simples [R$/ha] | Preço Total por ha Presumido [R$/ha] | Preço Total por ha Real [R$/ha] | Preço Total Simples [R$] | Preço Total Presumido [R$] | Prod CAPEX [ha/R$] | Dias Trabalhados | Preço Total Real [R$]
0 | 50 | CONCLUIDO | 0.8649 | 115.62 | 98.34 | 8.6 | 0.16 | 686 | 107.41 | 41.65 | 1 | 684 | 14.77 | 13481.73 | 939.87 | 1228.05 | 1291.62 | 159.11 | 556686.17 | 0.12 | 0.59 | 20.09 | 32.96 | 1 | 10 | 1515.7981 | 2073.9818 | 1876.0439 | 1515798.0773 | 2073981.8017 | 4.3089e-06 | 4.8175 | 1876043.8894
1 | 50 | CONCLUIDO | 1.1663 | 85.74 | 77.77 | 17.48 | 0.32 | 267 | 108.68 | 41.65 | 2 | 265 | 15.03 | 13638.32 | 737.51 | 1227.01 | 593.22 | 159.11 | 209585.19 | 0.27 | 0.75 | 19.42 | 12.43 | 1 | 10 | 892.2346 | 1220.7947 | 1104.2838 | 892234.5767 | 1220794.7105 | 5.8105e-06 | 3.5725 | 1104283.7767
2 | 50 | CONCLUIDO | 1.2721 | 78.61 | 72.91 | 26.51 | 0.48 | 165 | 109.96 | 41.65 | 3 | 163 | 15.31 | 13795.21 | 684.14 | 1226.83 | 429.22 | 159.11 | 128095.97 | 0.37 | 0.8 | 19.23 | 7.57 | 1 | 10 | 763.9787 | 1045.3094 | 945.5465 | 763978.7278 | 1045309.3998 | 6.3376e-06 | 3.2754 | 945546.5378
3 | 50 | CONCLUIDO | 1.3254 | 75.45 | 70.77 | 35.68 | 0.63 | 119 | 111.23 | 41.65 | 4 | 117 | 15.58 | 13952.52 | 656.83 | 1226.7 | 356.27 | 159.11 | 91850.35 | 0.45 | 0.82 | 19.18 | 5.44 | 1 | 10 | 707.9585 | 968.6601 | 876.2125 | 707958.5012 | 968660.0542 | 6.6031e-06 | 3.1437 | 876212.4982
4 | 50 | CONCLUIDO | 1.3571 | 73.69 | 69.58 | 44.89 | 0.78 | 93 | 112.51 | 41.65 | 5 | 91 | 15.86 | 14110.24 | 638.93 | 1226.44 | 316.72 | 159.11 | 72201.87 | 0.5 | 0.84 | 19.12 | 4.25 | 1 | 10 | 675.945 | 924.8577 | 836.5906 | 675944.9546 | 924857.7075 | 6.7611e-06 | 3.0704 | 836590.5859
5 | 50 | CONCLUIDO | 1.3796 | 72.48 | 68.76 | 54.28 | 0.93 | 76 | 113.79 | 41.65 | 6 | 74 | 16.14 | 14268.39 | 623.76 | 1226.44 | 288.37 | 159.11 | 58111.87 | 0.55 | 0.85 | 19.1 | 3.43 | 1 | 10 | 652.6376 | 892.9676 | 807.744 | 652637.5992 | 892967.5555 | 6.8732e-06 | 3.02 | 807743.9853
6 | 50 | CONCLUIDO | 1.3953 | 71.67 | 68.21 | 63.95 | 1.07 | 64 | 115.08 | 41.65 | 7 | 62 | 16.43 | 14426.96 | 611.49 | 1226.31 | 269.56 | 159.11 | 48767.06 | 0.59 | 0.85 | 19.09 | 2.88 | 1 | 10 | 635.7441 | 869.8532 | 786.8356 | 635744.1188 | 869853.1504 | 6.9514e-06 | 2.9863 | 786835.5865
7 | 50 | CONCLUIDO | 1.4078 | 71.03 | 67.78 | 73.94 | 1.21 | 55 | 116.37 | 41.65 | 8 | 53 | 16.72 | 14585.96 | 599.73 | 1226.41 | 255.55 | 159.11 | 41806.17 | 0.62 | 0.86 | 19.06 | 2.45 | 1 | 10 | 621.4338 | 850.2731 | 769.1243 | 621433.8021 | 850273.1437 | 7.0137e-06 | 2.9596 | 769124.2683
8 | 50 | CONCLUIDO | 1.4169 | 70.58 | 67.47 | 84.34 | 1.35 | 48 | 117.66 | 41.65 | 9 | 46 | 17.01 | 14745.39 | 589.56 | 1226.47 | 244.77 | 159.11 | 36455.5 | 0.65 | 0.86 | 19.06 | 2.15 | 1 | 10 | 610.1994 | 834.9018 | 755.2199 | 610199.4236 | 834901.7715 | 7.059e-06 | 2.9408 | 755219.9182
9 | 50 | CONCLUIDO | 1.4241 | 70.22 | 67.23 | 93.81 | 1.48 | 43 | 118.96 | 41.65 | 10 | 41 | 17.31 | 14905.25 | 579 | 1226.31 | 236.98 | 159.11 | 32585.01 | 0.67 | 0.87 | 19.04 | 1.9 | 1 | 10 | 599.8896 | 820.7954 | 742.4598 | 599889.5771 | 820795.3846 | 7.0949e-06 | 2.9258 | 742459.8251
10 | 50 | CONCLUIDO | 1.4292 | 69.97 | 67.07 | 103.18 | 1.61 | 39 | 120.26 | 41.65 | 11 | 37 | 17.61 | 15065.56 | 570.52 | 1226.4 | 231.35 | 159.11 | 29786.38 | 0.69 | 0.87 | 19.04 | 1.74 | 1 | 10 | 592.0736 | 810.1013 | 732.7863 | 592073.6396 | 810101.2742 | 7.1203e-06 | 2.9154 | 732786.3456
11 | 50 | CONCLUIDO | 1.4345 | 69.71 | 66.9 | 114.68 | 1.74 | 35 | 121.56 | 41.65 | 12 | 33 | 17.91 | 15226.31 | 560.68 | 1226.29 | 225.62 | 159.11 | 26943.96 | 0.71 | 0.87 | 19.03 | 1.57 | 1 | 10 | 583.3737 | 798.1976 | 722.0188 | 583373.6911 | 798197.6208 | 7.1467e-06 | 2.9046 | 722018.7601
12 | 50 | CONCLUIDO | 1.439 | 69.49 | 66.75 | 125.15 | 1.87 | 32 | 122.87 | 41.65 | 13 | 30 | 18.22 | 15387.5 | 551.02 | 1226.33 | 220.29 | 159.11 | 24292.78 | 0.72 | 0.87 | 19.03 | 1.42 | 1 | 10 | 575.2291 | 787.0538 | 711.9385 | 575229.0745 | 787053.7971 | 7.1691e-06 | 2.8954 | 711938.4873
13 | 50 | CONCLUIDO | 1.4433 | 69.28 | 66.6 | 137.8 | 1.99 | 29 | 124.18 | 41.65 | 14 | 26 | 18.53 | 15549.15 | 541.06 | 1226.3 | 215.55 | 159.11 | 21936.38 | 0.74 | 0.88 | 19.02 | 1.28 | 1 | 10 | 567.0323 | 775.8386 | 701.7936 | 567032.2589 | 775838.5523 | 7.1905e-06 | 2.8867 | 701793.6098
14 | 50 | CONCLUIDO | 1.446 | 69.16 | 66.52 | 147.82 | 2.11 | 27 | 125.49 | 41.65 | 15 | 19 | 18.84 | 15711.24 | 533.5 | 1226.31 | 212.76 | 159.11 | 20553.76 | 0.75 | 0.88 | 19.02 | 1.19 | 1 | 10 | 561.1734 | 767.8222 | 694.5423 | 561173.3693 | 767822.1611 | 7.204e-06 | 2.8817 | 694542.2917
15 | 50 | CONCLUIDO | 1.4472 | 69.1 | 66.49 | 153.43 | 2.23 | 26 | 126.81 | 41.65 | 16 | 4 | 19.16 | 15873.8 | 531.75 | 1226.39 | 210.97 | 159.11 | 19663.72 | 0.75 | 0.88 | 19.04 | 1.16 | 1 | 10 | 559.5601 | 765.6148 | 692.5456 | 559560.0786 | 765614.7856 | 7.2099e-06 | 2.8792 | 692545.585
16 | 50 | CONCLUIDO | 1.4469 | 69.11 | 66.5 | 153.46 | 2.34 | 26 | 128.13 | 41.65 | 17 | 1 | 19.48 | 16036.82 | 535.61 | 1226.48 | 211.06 | 159.11 | 19708.32 | 0.75 | 0.88 | 19.05 | 1.17 | 1 | 10 | 562.0287 | 768.9925 | 695.6009 | 562028.7276 | 768992.5 | 7.2085e-06 | 2.8796 | 695600.9351
17 | 50 | CONCLUIDO | 1.447 | 69.11 | 66.49 | 153.45 | 2.46 | 26 | 129.46 | 41.65 | 18 | 0 | 19.81 | 16200.3 | 540.45 | 1226.48 | 210.9 | 159.11 | 19629.47 | 0.75 | 0.88 | 19.05 | 1.17 | 1 | 10 | 564.8725 | 772.8835 | 699.1206 | 564872.502 | 772883.4777 | 7.209e-06 | 2.8796 | 699120.5633

## RESULTADOS_3
Unnamed: 0 | Volume de calda [L] | STATUS | Capacidade operacional [ha/h] | Tempo de missao [h] | Tempo util [h] | Tempo por voo [min] | Autonomia Projetada [h] | N° Voos | MTOW [kg] | Massa Estrutura [kg] | Combustível [kg] | Abastecimentos | Massa gerador | Potência gerador [W] | Combustível consumido [L] | Calda cons [L] | Distância percorrida [km] | Distância Pulverizando [km] | RTL ACUMULADO[m] | EOC [km/km] | EOC [h/h] | Tempo de manobra [h] | Tempo rtl_rtw [h] | V pulv [m/s] | V desloc [m/s] | Preço Total por ha Simples [R$/ha] | Preço Total por ha Presumido [R$/ha] | Preço Total por ha Real [R$/ha] | Preço Total Simples [R$] | Preço Total Presumido [R$] | Prod CAPEX [ha/R$] | Dias Trabalhados | Preço Total Real [R$]
0 | 25 | CONCLUIDO | 1.0972 | 91.14 | 83.87 | 12.77 | 0.28 | 394 | 61.76 | 28.92 | 1 | 392 | 6.84 | 7851.41 | 542.49 | 1227.57 | 799.56 | 159.11 | 312119.68 | 0.2 | 0.7 | 19.63 | 18.51 | 1 | 10 | 732.5444 | 1002.2995 | 906.6414 | 732544.3506 | 1002299.4981 | 7.2296e-06 | 3.7975 | 906641.4407
1 | 25 | CONCLUIDO | 1.297 | 77.1 | 73 | 26.39 | 0.55 | 166 | 62.92 | 28.92 | 2 | 164 | 7 | 7994.37 | 458.37 | 1226.54 | 432.09 | 159.11 | 129521.22 | 0.37 | 0.8 | 19.24 | 7.67 | 1 | 10 | 534.2612 | 730.9997 | 661.2341 | 534261.171 | 730999.704 | 8.5461e-06 | 3.2125 | 661234.1183
2 | 25 | CONCLUIDO | 1.3645 | 73.29 | 70.06 | 40.81 | 0.81 | 103 | 64.08 | 28.92 | 3 | 101 | 7.16 | 8137.65 | 425.06 | 1226.58 | 332.27 | 159.11 | 79926.22 | 0.48 | 0.83 | 19.15 | 4.73 | 1 | 10 | 479.1691 | 655.6203 | 593.0488 | 479169.065 | 655620.2542 | 8.9909e-06 | 3.0537 | 593048.7773
3 | 25 | CONCLUIDO | 1.4 | 71.43 | 68.62 | 56.4 | 1.07 | 73 | 65.25 | 28.92 | 4 | 71 | 7.33 | 8281.25 | 400.32 | 1226.53 | 283.62 | 159.11 | 55755.76 | 0.56 | 0.85 | 19.09 | 3.29 | 1 | 10 | 447.9959 | 612.9677 | 554.467 | 447995.8833 | 612967.7317 | 9.2248e-06 | 2.9762 | 554466.9516
4 | 25 | CONCLUIDO | 1.4203 | 70.41 | 67.83 | 72.68 | 1.31 | 56 | 66.42 | 28.92 | 5 | 48 | 7.49 | 8425.16 | 379.71 | 1226.44 | 256.84 | 159.11 | 42446.35 | 0.62 | 0.86 | 19.07 | 2.5 | 1 | 10 | 427.0466 | 584.304 | 528.5388 | 427046.5967 | 584303.9935 | 9.3586e-06 | 2.9337 | 528538.8405
5 | 25 | CONCLUIDO | 1.4253 | 70.16 | 67.66 | 79.6 | 1.55 | 51 | 67.59 | 28.92 | 6 | 1 | 7.66 | 8569.4 | 373.76 | 1226.64 | 249.12 | 159.11 | 38614.7 | 0.64 | 0.86 | 19.12 | 2.33 | 1 | 10 | 421.5033 | 576.7193 | 521.6781 | 421503.2543 | 576719.3479 | 9.3915e-06 | 2.9233 | 521678.0628
6 | 25 | CONCLUIDO | 1.4253 | 70.16 | 67.66 | 79.6 | 1.78 | 51 | 68.76 | 28.92 | 7 | 0 | 7.83 | 8713.95 | 379.39 | 1226.68 | 249.12 | 159.11 | 38615.07 | 0.64 | 0.86 | 19.11 | 2.33 | 1 | 10 | 424.9426 | 581.4252 | 525.9348 | 424942.6118 | 581425.2286 | 9.3915e-06 | 2.9233 | 525934.8209

## RESULTADOS_15
Unnamed: 0 | Volume de calda [L] | STATUS | Capacidade operacional [ha/h] | Tempo de missao [h] | Tempo util [h] | Tempo por voo [min] | Autonomia Projetada [h] | N° Voos | MTOW [kg] | Massa Estrutura [kg] | Combustível [kg] | Abastecimentos | Massa gerador | Potência gerador [W] | Combustível consumido [L] | Calda cons [L] | Distância percorrida [km] | Distância Pulverizando [km] | RTL ACUMULADO[m] | EOC [km/km] | EOC [h/h] | Tempo de manobra [h] | Tempo rtl_rtw [h] | V pulv [m/s] | V desloc [m/s] | Preço Total por ha Simples [R$/ha] | Preço Total por ha Presumido [R$/ha] | Preço Total por ha Real [R$/ha] | Preço Total Simples [R$] | Preço Total Presumido [R$] | Prod CAPEX [ha/R$] | Dias Trabalhados | Preço Total Real [R$]
0 | 85 | CONCLUIDO | 0.605 | 165.29 | 123.51 | 6.37 | 0.11 | 1163 | 167.88 | 51.39 | 1 | 1161 | 30.49 | 20939.59 | 1580.89 | 1229.32 | 2149.53 | 159.11 | 983259.61 | 0.07 | 0.47 | 20.87 | 58.1 | 1 | 10 | 3505.7936 | 4796.7814 | 4338.9834 | 3505793.5835 | 4796781.4457 | 2.4333e-06 | 6.8871 | 4338983.3568
1 | 85 | CONCLUIDO | 1.0091 | 99.1 | 83.58 | 12.92 | 0.21 | 388 | 169.33 | 51.39 | 2 | 386 | 30.94 | 21118.46 | 1068.52 | 1227.29 | 789.45 | 159.11 | 307092.46 | 0.2 | 0.7 | 19.63 | 18.23 | 1 | 10 | 1434.9294 | 1963.3337 | 1775.9559 | 1434929.3982 | 1963333.7073 | 4.0587e-06 | 4.1292 | 1775955.8938
2 | 85 | CONCLUIDO | 1.155 | 86.58 | 76.24 | 19.47 | 0.31 | 235 | 170.79 | 51.39 | 3 | 233 | 31.4 | 21297.94 | 971.52 | 1227.08 | 541.62 | 159.11 | 183944.04 | 0.29 | 0.76 | 19.36 | 10.9 | 1 | 10 | 1144.4907 | 1565.9426 | 1416.4913 | 1144490.6807 | 1565942.6407 | 4.6455e-06 | 3.6075 | 1416491.2729
3 | 85 | CONCLUIDO | 1.2328 | 81.12 | 73.05 | 26.09 | 0.41 | 168 | 172.25 | 51.39 | 4 | 166 | 31.86 | 21478.05 | 927.39 | 1226.78 | 433.61 | 159.11 | 130272.3 | 0.37 | 0.8 | 19.25 | 7.72 | 1 | 10 | 1026.3713 | 1404.3264 | 1270.2995 | 1026371.2677 | 1404326.4488 | 4.9584e-06 | 3.38 | 1270299.5035
4 | 85 | CONCLUIDO | 1.2793 | 78.17 | 71.35 | 32.68 | 0.51 | 131 | 173.71 | 51.39 | 5 | 129 | 32.32 | 21658.78 | 902.71 | 1226.68 | 375.97 | 159.11 | 101639.42 | 0.42 | 0.82 | 19.2 | 6.02 | 1 | 10 | 964.7594 | 1320.0263 | 1194.0449 | 964759.3618 | 1320026.321 | 5.1454e-06 | 3.2571 | 1194044.8616
5 | 85 | CONCLUIDO | 1.3119 | 76.22 | 70.22 | 39.38 | 0.61 | 107 | 175.18 | 51.39 | 6 | 105 | 32.79 | 21840.16 | 884.63 | 1226.6 | 337.61 | 159.11 | 82579.83 | 0.47 | 0.83 | 19.16 | 4.89 | 1 | 10 | 923.9188 | 1264.1465 | 1143.4981 | 923918.8279 | 1264146.5008 | 5.2765e-06 | 3.1758 | 1143498.133
6 | 85 | CONCLUIDO | 1.3348 | 74.92 | 69.46 | 45.8 | 0.7 | 91 | 176.66 | 51.39 | 7 | 89 | 33.27 | 22022.17 | 871.2 | 1226.4 | 312.31 | 159.11 | 70006.42 | 0.51 | 0.84 | 19.12 | 4.13 | 1 | 10 | 896.0963 | 1226.0785 | 1109.0633 | 896096.3 | 1226078.4906 | 5.3686e-06 | 3.1217 | 1109063.2803
7 | 85 | CONCLUIDO | 1.3522 | 73.95 | 68.9 | 52.33 | 0.8 | 79 | 178.14 | 51.39 | 8 | 77 | 33.75 | 22204.83 | 860.84 | 1226.5 | 293.34 | 159.11 | 60583.96 | 0.54 | 0.85 | 19.1 | 3.57 | 1 | 10 | 875.5548 | 1197.9727 | 1083.6399 | 875554.7933 | 1197972.695 | 5.4386e-06 | 3.0812 | 1083639.8623
8 | 85 | CONCLUIDO | 1.367 | 73.15 | 68.44 | 59.52 | 0.89 | 69 | 179.63 | 51.39 | 9 | 67 | 34.24 | 22388.15 | 851.35 | 1226.47 | 277.22 | 159.11 | 52572.24 | 0.57 | 0.85 | 19.1 | 3.11 | 1 | 10 | 858.1326 | 1174.1349 | 1062.0771 | 858132.603 | 1174134.8856 | 5.4981e-06 | 3.0479 | 1062077.1
9 | 85 | CONCLUIDO | 1.3772 | 72.61 | 68.14 | 65.94 | 0.98 | 62 | 181.12 | 51.39 | 10 | 60 | 34.73 | 22572.13 | 844.27 | 1226.43 | 267.56 | 159.11 | 47778.16 | 0.59 | 0.86 | 19.07 | 2.81 | 1 | 10 | 846.0731 | 1157.6346 | 1047.1516 | 846073.1489 | 1157634.6084 | 5.5392e-06 | 3.0254 | 1047151.5862
10 | 85 | CONCLUIDO | 1.3867 | 72.12 | 67.85 | 72.69 | 1.07 | 56 | 182.62 | 51.39 | 11 | 54 | 35.22 | 22756.91 | 837.69 | 1226.4 | 257.82 | 159.11 | 42937.46 | 0.62 | 0.86 | 19.06 | 2.52 | 1 | 10 | 834.9686 | 1142.4409 | 1033.4079 | 834968.5869 | 1142440.8567 | 5.5774e-06 | 3.005 | 1033407.9048
11 | 85 | CONCLUIDO | 1.3943 | 71.72 | 67.62 | 79.55 | 1.16 | 51 | 184.12 | 51.39 | 12 | 49 | 35.73 | 22942.24 | 831.01 | 1226.47 | 250.31 | 159.11 | 39206.57 | 0.64 | 0.86 | 19.05 | 2.29 | 1 | 10 | 825.2112 | 1129.0903 | 1021.3315 | 825211.1775 | 1129090.3387 | 5.608e-06 | 2.9883 | 1021331.5415
12 | 85 | CONCLUIDO | 1.4 | 71.43 | 67.46 | 86.12 | 1.24 | 47 | 185.63 | 51.39 | 13 | 45 | 36.24 | 23128.27 | 825.58 | 1226.34 | 244.52 | 159.11 | 36334.49 | 0.65 | 0.86 | 19.05 | 2.13 | 1 | 10 | 817.8305 | 1118.9918 | 1012.1968 | 817830.5073 | 1118991.7802 | 5.6309e-06 | 2.9762 | 1012196.7752
13 | 85 | CONCLUIDO | 1.4068 | 71.08 | 67.25 | 93.84 | 1.33 | 43 | 187.14 | 51.39 | 14 | 41 | 36.75 | 23314.98 | 819.45 | 1226.41 | 237.65 | 159.11 | 32918.77 | 0.67 | 0.87 | 19.04 | 1.93 | 1 | 10 | 809.2388 | 1107.2363 | 1001.5632 | 809238.8311 | 1107236.2697 | 5.6582e-06 | 2.9617 | 1001563.1942
14 | 85 | CONCLUIDO | 1.4112 | 70.86 | 67.14 | 100.7 | 1.41 | 40 | 188.66 | 51.39 | 15 | 38 | 37.27 | 23502.4 | 814.17 | 1226.37 | 233.15 | 159.11 | 30681.68 | 0.68 | 0.87 | 19.05 | 1.81 | 1 | 10 | 803.0195 | 1098.7266 | 993.8657 | 803019.4585 | 1098726.6499 | 5.6759e-06 | 2.9525 | 993865.7205
15 | 85 | CONCLUIDO | 1.4152 | 70.66 | 67 | 105.79 | 1.49 | 38 | 190.19 | 51.39 | 16 | 36 | 37.79 | 23690.52 | 809.13 | 1226.39 | 229.31 | 159.11 | 28771.87 | 0.69 | 0.87 | 19.03 | 1.68 | 1 | 10 | 797.09 | 1090.6137 | 986.5271 | 797090.0077 | 1090613.7137 | 5.692e-06 | 2.9442 | 986527.0715
16 | 85 | CONCLUIDO | 1.4198 | 70.43 | 66.87 | 114.64 | 1.57 | 35 | 191.72 | 51.39 | 17 | 33 | 38.33 | 23879.37 | 804.34 | 1226.29 | 224.45 | 159.11 | 26357.51 | 0.71 | 0.87 | 19.04 | 1.55 | 1 | 10 | 791.0531 | 1082.3538 | 979.0555 | 791053.1213 | 1082353.7794 | 5.7105e-06 | 2.9346 | 979055.4538
17 | 85 | CONCLUIDO | 1.4231 | 70.27 | 66.78 | 121.42 | 1.65 | 33 | 193.26 | 51.39 | 18 | 31 | 38.86 | 24068.93 | 799.52 | 1226.34 | 221.47 | 159.11 | 24878.91 | 0.72 | 0.87 | 19.03 | 1.45 | 1 | 10 | 785.9144 | 1075.3228 | 972.6955 | 785914.4274 | 1075322.7917 | 5.7238e-06 | 2.9279 | 972695.4937
18 | 85 | CONCLUIDO | 1.4264 | 70.11 | 66.69 | 129.07 | 1.73 | 31 | 194.8 | 51.39 | 19 | 29 | 39.41 | 24259.23 | 794.15 | 1226.29 | 218.33 | 159.11 | 23318.93 | 0.73 | 0.87 | 19.02 | 1.36 | 1 | 10 | 780.4635 | 1067.8646 | 965.9491 | 780463.4792 | 1067864.5638 | 5.7371e-06 | 2.9213 | 965949.0686
19 | 85 | CONCLUIDO | 1.4278 | 70.04 | 66.65 | 133.29 | 1.81 | 30 | 196.35 | 51.39 | 20 | 28 | 39.96 | 24450.27 | 790.55 | 1226.28 | 217.24 | 159.11 | 22778.95 | 0.73 | 0.87 | 19.02 | 1.32 | 1 | 10 | 777.3443 | 1063.5968 | 962.0886 | 777344.2979 | 1063596.7624 | 5.7427e-06 | 2.9183 | 962088.5801
20 | 85 | CONCLUIDO | 1.431 | 69.88 | 66.56 | 142.63 | 1.88 | 28 | 197.9 | 51.39 | 21 | 26 | 40.51 | 24642.07 | 787.24 | 1226.29 | 214.07 | 159.11 | 21201.71 | 0.74 | 0.88 | 19.02 | 1.23 | 1 | 10 | 773.2359 | 1057.9755 | 957.0038 | 773235.9143 | 1057975.4906 | 5.7556e-06 | 2.9117 | 957003.7947
21 | 85 | CONCLUIDO | 1.4328 | 69.79 | 66.51 | 147.79 | 1.96 | 27 | 199.46 | 51.39 | 22 | 25 | 41.07 | 24834.62 | 783.63 | 1226.3 | 212.51 | 159.11 | 20429.94 | 0.75 | 0.88 | 19.01 | 1.18 | 1 | 10 | 769.873 | 1053.3742 | 952.8417 | 769873.0339 | 1053374.2493 | 5.7628e-06 | 2.9079 | 952841.6894
22 | 85 | CONCLUIDO | 1.4344 | 69.71 | 66.46 | 153.37 | 2.03 | 26 | 201.03 | 51.39 | 23 | 24 | 41.64 | 25027.94 | 777.97 | 1226.29 | 211.03 | 159.11 | 19692.77 | 0.75 | 0.88 | 19.01 | 1.14 | 1 | 10 | 765.3809 | 1047.2279 | 947.2819 | 765380.8885 | 1047227.8978 | 5.7692e-06 | 2.9046 | 947281.937
23 | 85 | CONCLUIDO | 1.4377 | 69.56 | 66.37 | 165.93 | 2.1 | 24 | 202.61 | 51.39 | 24 | 22 | 42.21 | 25222.04 | 771.37 | 1226.28 | 207.8 | 159.11 | 18088.13 | 0.77 | 0.88 | 19.01 | 1.05 | 1 | 10 | 759.278 | 1038.8776 | 939.7286 | 759277.9754 | 1038877.6229 | 5.7825e-06 | 2.8983 | 939728.6007
24 | 85 | CONCLUIDO | 1.4373 | 69.58 | 66.39 | 165.98 | 2.17 | 24 | 204.19 | 51.39 | 25 | 22 | 42.79 | 25417.05 | 770.06 | 1226.3 | 208.4 | 159.11 | 18386.46 | 0.76 | 0.88 | 19.02 | 1.07 | 1 | 10 | 758.7747 | 1038.1891 | 939.1058 | 758774.7442 | 1038189.0798 | 5.7809e-06 | 2.8992 | 939105.7711
25 | 85 | CONCLUIDO | 1.4389 | 69.5 | 66.34 | 173.07 | 2.24 | 23 | 205.77 | 51.39 | 26 | 21 | 43.38 | 25612.75 | 764.43 | 1226.4 | 206.87 | 159.11 | 17628.71 | 0.77 | 0.88 | 19.01 | 1.02 | 1 | 10 | 754.3269 | 1032.1034 | 933.6009 | 754326.9484 | 1032103.4094 | 5.7873e-06 | 2.8958 | 933600.9086
26 | 85 | CONCLUIDO | 1.4408 | 69.4 | 66.29 | 180.78 | 2.31 | 22 | 207.37 | 51.39 | 27 | 20 | 43.97 | 25809.25 | 762.62 | 1226.3 | 204.67 | 159.11 | 16532.81 | 0.78 | 0.88 | 19.02 | 0.96 | 1 | 10 | 752.0394 | 1028.9735 | 930.7697 | 752039.4368 | 1028973.535 | 5.795e-06 | 2.8917 | 930769.745
27 | 85 | CONCLUIDO | 1.4425 | 69.32 | 66.24 | 189.26 | 2.38 | 21 | 208.97 | 51.39 | 28 | 19 | 44.57 | 26006.56 | 759.03 | 1226.3 | 203.33 | 159.11 | 15869.05 | 0.78 | 0.88 | 19.01 | 0.92 | 1 | 10 | 748.7913 | 1024.5293 | 926.7497 | 748791.3187 | 1024529.3166 | 5.8018e-06 | 2.8883 | 926749.6766
28 | 85 | CONCLUIDO | 1.4441 | 69.25 | 66.2 | 198.59 | 2.45 | 20 | 210.57 | 51.39 | 29 | 18 | 45.18 | 26204.71 | 756.64 | 1226.32 | 201.79 | 159.11 | 15102.12 | 0.79 | 0.88 | 19.01 | 0.87 | 1 | 10 | 746.3673 | 1021.2127 | 923.7496 | 746367.3346 | 1021212.7146 | 5.8082e-06 | 2.8854 | 923749.6064
29 | 85 | CONCLUIDO | 1.446 | 69.15 | 66.14 | 208.86 | 2.51 | 19 | 212.19 | 51.39 | 30 | 17 | 45.79 | 26403.69 | 749.07 | 1226.28 | 199.88 | 159.11 | 14152.1 | 0.8 | 0.88 | 19 | 0.81 | 1 | 10 | 740.5905 | 1013.3085 | 916.5998 | 740590.4628 | 1013308.5438 | 5.8159e-06 | 2.8813 | 916599.7986
30 | 85 | CONCLUIDO | 1.4457 | 69.17 | 66.15 | 208.9 | 2.58 | 19 | 213.81 | 51.39 | 31 | 17 | 46.41 | 26603.52 | 747.05 | 1226.35 | 200.26 | 159.11 | 14342.7 | 0.79 | 0.88 | 19.01 | 0.83 | 1 | 10 | 739.5689 | 1011.9108 | 915.3354 | 739568.8733 | 1011910.76 | 5.8147e-06 | 2.8821 | 915335.4173
31 | 85 | CONCLUIDO | 1.4473 | 69.09 | 66.11 | 220.37 | 2.64 | 18 | 215.43 | 51.39 | 32 | 16 | 47.04 | 26804.21 | 743.21 | 1226.28 | 198.99 | 159.11 | 13711.28 | 0.8 | 0.88 | 19 | 0.78 | 1 | 10 | 736.284 | 1007.4162 | 911.2698 | 736283.9754 | 1007416.2177 | 5.8211e-06 | 2.8788 | 911269.8278
32 | 85 | CONCLUIDO | 1.4493 | 69 | 66.05 | 233.12 | 2.7 | 17 | 217.07 | 51.39 | 33 | 15 | 47.68 | 27005.77 | 737.33 | 1226.27 | 196.92 | 159.11 | 12683.86 | 0.81 | 0.88 | 19 | 0.73 | 1 | 10 | 731.5038 | 1000.8758 | 905.3536 | 731503.833 | 1000875.816 | 5.8292e-06 | 2.875 | 905353.6329
33 | 85 | CONCLUIDO | 1.4491 | 69.01 | 66.06 | 233.15 | 2.76 | 17 | 218.71 | 51.39 | 34 | 13 | 48.32 | 27208.22 | 735.96 | 1226.28 | 196.98 | 159.11 | 12714.18 | 0.81 | 0.88 | 19.01 | 0.73 | 1 | 10 | 730.8209 | 999.9414 | 904.5084 | 730820.8781 | 999941.367 | 5.8284e-06 | 2.8754 | 904508.3664
34 | 85 | CONCLUIDO | 1.4509 | 68.92 | 66.01 | 247.53 | 2.82 | 16 | 220.36 | 51.39 | 35 | 10 | 48.97 | 27411.55 | 727.84 | 1226.3 | 195.28 | 159.11 | 11866.78 | 0.81 | 0.88 | 19.01 | 0.68 | 1 | 10 | 724.8451 | 991.7651 | 897.1124 | 724845.1499 | 991765.112 | 5.8356e-06 | 2.8717 | 897112.4417
35 | 85 | CONCLUIDO | 1.4511 | 68.91 | 66 | 247.49 | 2.88 | 16 | 222.01 | 51.39 | 36 | 8 | 49.62 | 27615.8 | 733.48 | 1226.37 | 195 | 159.11 | 11728.47 | 0.82 | 0.88 | 19 | 0.67 | 1 | 10 | 728.0902 | 996.2052 | 901.1287 | 728090.2284 | 996205.1715 | 5.8364e-06 | 2.8712 | 901128.7481
36 | 85 | CONCLUIDO | 1.4506 | 68.94 | 66.02 | 247.58 | 2.94 | 16 | 223.68 | 51.39 | 37 | 4 | 50.29 | 27821.09 | 736.91 | 1226.36 | 195.27 | 159.11 | 11861.87 | 0.81 | 0.88 | 19.02 | 0.7 | 1 | 10 | 730.4805 | 999.4757 | 904.0871 | 730480.5026 | 999475.6501 | 5.8344e-06 | 2.8725 | 904087.0969
37 | 85 | CONCLUIDO | 1.4505 | 68.94 | 66.03 | 247.6 | 3 | 16 | 225.35 | 51.39 | 38 | 0 | 50.96 | 28027.19 | 740.81 | 1226.31 | 195.51 | 159.11 | 11983.56 | 0.81 | 0.88 | 19.02 | 0.7 | 1 | 10 | 732.9092 | 1002.7987 | 907.093 | 732909.2159 | 1002798.7228 | 5.834e-06 | 2.8725 | 907093.0202

## RESULTADOS_2
Unnamed: 0 | Volume de calda [L] | STATUS | Capacidade operacional [ha/h] | Tempo de missao [h] | Tempo util [h] | Tempo por voo [min] | Autonomia Projetada [h] | N° Voos | MTOW [kg] | Massa Estrutura [kg] | Combustível [kg] | Abastecimentos | Massa gerador | Potência gerador [W] | Combustível consumido [L] | Calda cons [L] | Distância percorrida [km] | Distância Pulverizando [km] | RTL ACUMULADO[m] | EOC [km/km] | EOC [h/h] | Tempo de manobra [h] | Tempo rtl_rtw [h] | V pulv [m/s] | V desloc [m/s] | Preço Total por ha Simples [R$/ha] | Preço Total por ha Presumido [R$/ha] | Preço Total por ha Real [R$/ha] | Preço Total Simples [R$] | Preço Total Presumido [R$] | Prod CAPEX [ha/R$] | Dias Trabalhados | Preço Total Real [R$]
0 | 20 | CONCLUIDO | 1.1564 | 86.47 | 80.71 | 14.72 | 0.34 | 329 | 51.33 | 24.83 | 1 | 327 | 5.51 | 6564.78 | 452.88 | 1227.47 | 692.65 | 159.11 | 258986.98 | 0.23 | 0.72 | 19.52 | 15.35 | 1 | 10 | 597.0624 | 816.9272 | 738.9608 | 597062.4311 | 816927.1588 | 8.3373e-06 | 3.6029 | 738960.7773
1 | 20 | CONCLUIDO | 1.3303 | 75.17 | 71.71 | 30.73 | 0.66 | 140 | 52.47 | 24.83 | 2 | 138 | 5.64 | 6705.1 | 384.84 | 1226.4 | 388.66 | 159.11 | 107937.65 | 0.41 | 0.81 | 19.19 | 6.38 | 1 | 10 | 453.1142 | 619.9708 | 560.8016 | 453114.163 | 619970.7878 | 9.5911e-06 | 3.1321 | 560801.6459
2 | 20 | CONCLUIDO | 1.3881 | 72.04 | 69.24 | 48.31 | 0.97 | 86 | 53.61 | 24.83 | 3 | 84 | 5.78 | 6845.59 | 352.54 | 1226.47 | 304.28 | 159.11 | 66016.69 | 0.52 | 0.84 | 19.13 | 3.91 | 1 | 10 | 408.4008 | 558.792 | 505.4617 | 408400.809 | 558792.0043 | 1.0008e-05 | 3.0017 | 505461.6797
3 | 20 | CONCLUIDO | 1.4127 | 70.79 | 68.26 | 63.99 | 1.27 | 64 | 54.75 | 24.83 | 4 | 18 | 5.92 | 6986.39 | 331.32 | 1226.52 | 269.35 | 159.11 | 48662.16 | 0.59 | 0.85 | 19.14 | 2.93 | 1 | 10 | 385.935 | 528.0533 | 477.6566 | 385934.9845 | 528053.272 | 1.0185e-05 | 2.9496 | 477656.6089
4 | 20 | CONCLUIDO | 1.4139 | 70.73 | 68.21 | 64.96 | 1.55 | 63 | 55.89 | 24.83 | 5 | 0 | 6.07 | 7127.49 | 336.49 | 1226.71 | 266.98 | 159.11 | 47483.49 | 0.6 | 0.85 | 19.16 | 2.88 | 1 | 10 | 388.6802 | 531.8094 | 481.0543 | 388680.228 | 531809.4353 | 1.0194e-05 | 2.9471 | 481054.2892

## RESULTADOS_11
Unnamed: 0 | Volume de calda [L] | STATUS | Capacidade operacional [ha/h] | Tempo de missao [h] | Tempo util [h] | Tempo por voo [min] | Autonomia Projetada [h] | N° Voos | MTOW [kg] | Massa Estrutura [kg] | Combustível [kg] | Abastecimentos | Massa gerador | Potência gerador [W] | Combustível consumido [L] | Calda cons [L] | Distância percorrida [km] | Distância Pulverizando [km] | RTL ACUMULADO[m] | EOC [km/km] | EOC [h/h] | Tempo de manobra [h] | Tempo rtl_rtw [h] | V pulv [m/s] | V desloc [m/s] | Preço Total por ha Simples [R$/ha] | Preço Total por ha Presumido [R$/ha] | Preço Total por ha Real [R$/ha] | Preço Total Simples [R$] | Preço Total Presumido [R$] | Prod CAPEX [ha/R$] | Dias Trabalhados | Preço Total Real [R$]
0 | 65 | CONCLUIDO | 0.7473 | 133.82 | 107.92 | 7.43 | 0.13 | 871 | 133.21 | 46.47 | 1 | 869 | 20.75 | 16663.42 | 1189.62 | 1229.13 | 1616.88 | 159.11 | 718394.32 | 0.1 | 0.54 | 20.42 | 42.53 | 1 | 10 | 2178.8308 | 2981.1725 | 2696.6536 | 2178830.8442 | 2981172.4843 | 3.3492e-06 | 5.5758 | 2696653.5665
1 | 65 | CONCLUIDO | 1.0979 | 91.08 | 80.22 | 15.09 | 0.26 | 319 | 134.55 | 46.47 | 2 | 317 | 21.09 | 16828.84 | 880.52 | 1227 | 675.99 | 159.11 | 250706.99 | 0.24 | 0.73 | 19.5 | 14.87 | 1 | 10 | 1109.2759 | 1517.7603 | 1372.9073 | 1109275.9231 | 1517760.2557 | 4.9205e-06 | 3.795 | 1372907.3471
2 | 65 | CONCLUIDO | 1.2213 | 81.88 | 74.37 | 22.76 | 0.39 | 196 | 135.9 | 46.47 | 3 | 194 | 21.43 | 16994.64 | 811.35 | 1226.89 | 477.46 | 159.11 | 152056.38 | 0.33 | 0.78 | 19.31 | 9.02 | 1 | 10 | 923.4795 | 1263.5454 | 1142.9544 | 923479.5065 | 1263545.4018 | 5.4735e-06 | 3.4117 | 1142954.4021
3 | 65 | CONCLUIDO | 1.2852 | 77.81 | 71.79 | 30.55 | 0.52 | 141 | 137.25 | 46.47 | 4 | 139 | 21.78 | 17160.92 | 777.95 | 1226.64 | 390.73 | 159.11 | 108967.04 | 0.41 | 0.81 | 19.21 | 6.46 | 1 | 10 | 844.7593 | 1155.8369 | 1045.5255 | 844759.298 | 1155836.9397 | 5.7599e-06 | 3.2421 | 1045525.4844
4 | 65 | CONCLUIDO | 1.3237 | 75.54 | 70.37 | 38.38 | 0.64 | 110 | 138.6 | 46.47 | 5 | 108 | 22.13 | 17327.69 | 757.3 | 1226.53 | 342.78 | 159.11 | 85146.8 | 0.46 | 0.83 | 19.16 | 5.04 | 1 | 10 | 801.1689 | 1096.1946 | 991.5753 | 801168.8731 | 1096194.5973 | 5.9324e-06 | 3.1475 | 991575.3234
5 | 65 | CONCLUIDO | 1.3502 | 74.06 | 69.43 | 46.29 | 0.76 | 90 | 139.95 | 46.47 | 6 | 88 | 22.49 | 17494.97 | 742.17 | 1226.63 | 310.92 | 159.11 | 69320.25 | 0.51 | 0.84 | 19.13 | 4.1 | 1 | 10 | 772.1629 | 1056.5074 | 955.6758 | 772162.9305 | 1056507.387 | 6.0512e-06 | 3.0858 | 955675.8048
6 | 65 | CONCLUIDO | 1.3696 | 73.01 | 68.77 | 54.29 | 0.88 | 76 | 141.31 | 46.47 | 7 | 74 | 22.85 | 17662.75 | 729.26 | 1226.58 | 288.61 | 159.11 | 58232.61 | 0.55 | 0.85 | 19.1 | 3.44 | 1 | 10 | 750.5782 | 1026.9741 | 928.9612 | 750578.157 | 1026974.1476 | 6.1381e-06 | 3.0421 | 928961.1763
7 | 65 | CONCLUIDO | 1.3835 | 72.28 | 68.31 | 62.1 | 0.99 | 66 | 142.68 | 46.47 | 8 | 64 | 23.21 | 17831.04 | 719.63 | 1226.44 | 272.92 | 159.11 | 50438.72 | 0.58 | 0.85 | 19.09 | 2.98 | 1 | 10 | 735.2951 | 1006.0632 | 910.0459 | 735295.0828 | 1006063.1712 | 6.2004e-06 | 3.0117 | 910045.9142
8 | 65 | CONCLUIDO | 1.3947 | 71.7 | 67.94 | 70.28 | 1.11 | 58 | 144.05 | 46.47 | 9 | 56 | 23.58 | 17999.83 | 710.37 | 1226.46 | 260.48 | 159.11 | 44259.64 | 0.61 | 0.86 | 19.07 | 2.61 | 1 | 10 | 722.1654 | 988.0986 | 893.7958 | 722165.4147 | 988098.5801 | 6.2506e-06 | 2.9875 | 893795.8384
9 | 65 | CONCLUIDO | 1.4029 | 71.28 | 67.68 | 78.1 | 1.22 | 52 | 145.42 | 46.47 | 10 | 50 | 23.95 | 18169.15 | 701.44 | 1226.38 | 251.92 | 159.11 | 40006.8 | 0.63 | 0.86 | 19.07 | 2.36 | 1 | 10 | 711.4634 | 973.4556 | 880.5504 | 711463.3833 | 973455.5886 | 6.2874e-06 | 2.97 | 880550.3534
10 | 65 | CONCLUIDO | 1.4111 | 70.87 | 67.41 | 86.05 | 1.33 | 47 | 146.8 | 46.47 | 11 | 45 | 24.33 | 18338.99 | 693.2 | 1226.35 | 242.76 | 159.11 | 35454.18 | 0.66 | 0.86 | 19.05 | 2.08 | 1 | 10 | 701.2773 | 959.5186 | 867.9435 | 701277.3131 | 959518.558 | 6.3241e-06 | 2.9529 | 867943.4535
11 | 65 | CONCLUIDO | 1.4179 | 70.53 | 67.2 | 96 | 1.43 | 42 | 148.18 | 46.47 | 12 | 40 | 24.71 | 18509.36 | 685.89 | 1226.33 | 236.09 | 159.11 | 32144.25 | 0.67 | 0.87 | 19.04 | 1.88 | 1 | 10 | 692.6755 | 947.7492 | 857.2974 | 692675.5439 | 947749.2379 | 6.3546e-06 | 2.9388 | 857297.3808
12 | 65 | CONCLUIDO | 1.4226 | 70.29 | 67.05 | 103.15 | 1.54 | 39 | 149.56 | 46.47 | 13 | 37 | 25.1 | 18680.25 | 678.69 | 1226.33 | 230.68 | 159.11 | 29455.71 | 0.69 | 0.87 | 19.04 | 1.72 | 1 | 10 | 685.4437 | 937.8543 | 848.3468 | 685443.7156 | 937854.3313 | 6.3757e-06 | 2.9287 | 848346.8302
13 | 65 | CONCLUIDO | 1.4267 | 70.09 | 66.93 | 111.55 | 1.64 | 36 | 150.95 | 46.47 | 14 | 34 | 25.49 | 18851.69 | 673.08 | 1226.35 | 226.69 | 159.11 | 27475.51 | 0.7 | 0.87 | 19.03 | 1.61 | 1 | 10 | 679.6255 | 929.8936 | 841.1458 | 679625.4765 | 929893.5599 | 6.394e-06 | 2.9204 | 841145.8237
14 | 65 | CONCLUIDO | 1.4312 | 69.87 | 66.79 | 121.44 | 1.74 | 33 | 152.35 | 46.47 | 15 | 31 | 25.88 | 19023.66 | 665.12 | 1226.32 | 222.07 | 159.11 | 25179.5 | 0.72 | 0.87 | 19.03 | 1.47 | 1 | 10 | 672.1509 | 919.6666 | 831.8949 | 672150.9452 | 919666.5765 | 6.4142e-06 | 2.9112 | 831894.8892
15 | 65 | CONCLUIDO | 1.4341 | 69.73 | 66.7 | 129.11 | 1.84 | 31 | 153.75 | 46.47 | 16 | 29 | 26.28 | 19196.18 | 659.06 | 1226.31 | 218.88 | 159.11 | 23595.28 | 0.73 | 0.87 | 19.03 | 1.38 | 1 | 10 | 666.7953 | 912.3387 | 825.2664 | 666795.3015 | 912338.7485 | 6.4272e-06 | 2.9054 | 825266.4188
16 | 65 | CONCLUIDO | 1.4374 | 69.57 | 66.6 | 137.79 | 1.94 | 29 | 155.15 | 46.47 | 17 | 27 | 26.68 | 19369.26 | 652.24 | 1226.38 | 215.39 | 159.11 | 21858.8 | 0.74 | 0.88 | 19.02 | 1.27 | 1 | 10 | 660.7812 | 904.11 | 817.823 | 660781.2241 | 904110.0225 | 6.442e-06 | 2.8988 | 817823.0308
17 | 65 | CONCLUIDO | 1.4402 | 69.43 | 66.52 | 147.82 | 2.04 | 27 | 156.56 | 46.47 | 18 | 25 | 27.09 | 19542.89 | 644.83 | 1226.32 | 212.61 | 159.11 | 20477.5 | 0.75 | 0.88 | 19.02 | 1.19 | 1 | 10 | 654.7338 | 895.8357 | 810.3384 | 654733.8467 | 895835.7339 | 6.4545e-06 | 2.8929 | 810338.4288
18 | 65 | CONCLUIDO | 1.4434 | 69.28 | 66.42 | 159.41 | 2.13 | 25 | 157.97 | 46.47 | 19 | 23 | 27.5 | 19717.08 | 635.59 | 1226.29 | 209.73 | 159.11 | 19048.72 | 0.76 | 0.88 | 19.01 | 1.1 | 1 | 10 | 647.3593 | 885.7455 | 801.2112 | 647359.2847 | 885745.5328 | 6.4689e-06 | 2.8867 | 801211.2223
19 | 65 | CONCLUIDO | 1.4452 | 69.19 | 66.36 | 165.9 | 2.22 | 24 | 159.39 | 46.47 | 20 | 22 | 27.92 | 19891.97 | 630.55 | 1226.26 | 207.41 | 159.11 | 17891.75 | 0.77 | 0.88 | 19.01 | 1.03 | 1 | 10 | 643.3047 | 880.1979 | 796.1931 | 643304.7419 | 880197.9285 | 6.4769e-06 | 2.8829 | 796193.0736
20 | 65 | CONCLUIDO | 1.4461 | 69.15 | 66.35 | 173.08 | 2.31 | 23 | 160.81 | 46.47 | 21 | 21 | 28.34 | 20067.32 | 622.84 | 1226.29 | 206.77 | 159.11 | 17580.74 | 0.77 | 0.88 | 19.02 | 1.02 | 1 | 10 | 638.2289 | 873.2529 | 789.9109 | 638228.8958 | 873252.9318 | 6.481e-06 | 2.8813 | 789910.8976
21 | 65 | CONCLUIDO | 1.4478 | 69.07 | 66.29 | 180.79 | 2.4 | 22 | 162.24 | 46.47 | 22 | 18 | 28.77 | 20243.25 | 619.3 | 1226.26 | 204.7 | 159.11 | 16546.55 | 0.78 | 0.88 | 19.02 | 0.96 | 1 | 10 | 635.141 | 869.028 | 786.0891 | 635141.0099 | 869027.9502 | 6.4886e-06 | 2.8779 | 786089.1423
22 | 65 | CONCLUIDO | 1.4493 | 69 | 66.25 | 189.28 | 2.49 | 21 | 163.67 | 46.47 | 23 | 11 | 29.2 | 20419.76 | 615.08 | 1226.3 | 203.32 | 159.11 | 15862.33 | 0.78 | 0.88 | 19.02 | 0.92 | 1 | 10 | 631.8095 | 864.4696 | 781.9658 | 631809.469 | 864469.589 | 6.4953e-06 | 2.875 | 781965.8247
23 | 65 | CONCLUIDO | 1.4512 | 68.91 | 66.19 | 198.55 | 2.58 | 20 | 165.1 | 46.47 | 24 | 3 | 29.64 | 20596.86 | 614.13 | 1226.32 | 200.69 | 159.11 | 14553.46 | 0.79 | 0.88 | 19.03 | 0.86 | 1 | 10 | 630.2031 | 862.2717 | 779.9777 | 630203.1182 | 862271.7089 | 6.5038e-06 | 2.8712 | 779977.7072
24 | 65 | CONCLUIDO | 1.4509 | 68.92 | 66.2 | 198.59 | 2.66 | 20 | 166.54 | 46.47 | 25 | 0 | 30.08 | 20774.56 | 618.25 | 1226.29 | 201.02 | 159.11 | 14718.68 | 0.79 | 0.88 | 19.03 | 0.87 | 1 | 10 | 632.8391 | 865.8784 | 783.2402 | 632839.1424 | 865878.4335 | 6.5025e-06 | 2.8717 | 783240.2111

## RESULTADOS_13
Unnamed: 0 | Volume de calda [L] | STATUS | Capacidade operacional [ha/h] | Tempo de missao [h] | Tempo util [h] | Tempo por voo [min] | Autonomia Projetada [h] | N° Voos | MTOW [kg] | Massa Estrutura [kg] | Combustível [kg] | Abastecimentos | Massa gerador | Potência gerador [W] | Combustível consumido [L] | Calda cons [L] | Distância percorrida [km] | Distância Pulverizando [km] | RTL ACUMULADO[m] | EOC [km/km] | EOC [h/h] | Tempo de manobra [h] | Tempo rtl_rtw [h] | V pulv [m/s] | V desloc [m/s] | Preço Total por ha Simples [R$/ha] | Preço Total por ha Presumido [R$/ha] | Preço Total por ha Real [R$/ha] | Preço Total Simples [R$] | Preço Total Presumido [R$] | Prod CAPEX [ha/R$] | Dias Trabalhados | Preço Total Real [R$]
0 | 75 | CONCLUIDO | 0.6745 | 148.26 | 115.18 | 6.86 | 0.12 | 1008 | 150.44 | 49.1 | 1 | 1006 | 25.34 | 18787.76 | 1373.98 | 1229.07 | 1863.76 | 159.11 | 841146.19 | 0.09 | 0.51 | 20.65 | 49.78 | 1 | 10 | 2759.0745 | 3775.0875 | 3414.7984 | 2759074.5257 | 3775087.4878 | 2.8534e-06 | 6.1775 | 3414798.4364
1 | 75 | CONCLUIDO | 1.0525 | 95.01 | 81.92 | 13.88 | 0.23 | 354 | 151.83 | 49.1 | 2 | 352 | 25.73 | 18959.54 | 974.79 | 1227.36 | 733.34 | 159.11 | 279206.96 | 0.22 | 0.71 | 19.56 | 16.56 | 1 | 10 | 1267.168 | 1733.7952 | 1568.3242 | 1267168.0057 | 1733795.1689 | 4.4524e-06 | 3.9588 | 1568324.1914
2 | 75 | CONCLUIDO | 1.1874 | 84.22 | 75.34 | 20.93 | 0.35 | 216 | 153.23 | 49.1 | 3 | 214 | 26.13 | 19131.85 | 892.55 | 1227.11 | 511.21 | 159.11 | 168832.86 | 0.31 | 0.77 | 19.32 | 10 | 1 | 10 | 1033.0997 | 1413.5326 | 1278.6271 | 1033099.7369 | 1413532.6371 | 5.0231e-06 | 3.5092 | 1278627.0661
3 | 75 | CONCLUIDO | 1.2589 | 79.44 | 72.42 | 28.03 | 0.46 | 155 | 154.63 | 49.1 | 4 | 153 | 26.53 | 19304.72 | 853.61 | 1226.68 | 412.81 | 159.11 | 119938.17 | 0.39 | 0.8 | 19.22 | 7.09 | 1 | 10 | 934.9331 | 1279.2167 | 1157.13 | 934933.0772 | 1279216.6826 | 5.3256e-06 | 3.31 | 1157130.0378
4 | 75 | CONCLUIDO | 1.301 | 76.87 | 70.89 | 35.15 | 0.57 | 121 | 156.03 | 49.1 | 5 | 119 | 26.94 | 19478.15 | 831.49 | 1226.69 | 360.51 | 159.11 | 93957.84 | 0.44 | 0.82 | 19.17 | 5.56 | 1 | 10 | 883.5612 | 1208.9274 | 1093.5491 | 883561.1864 | 1208927.3952 | 5.5037e-06 | 3.2029 | 1093549.0613
5 | 75 | CONCLUIDO | 1.3314 | 75.11 | 69.81 | 42.31 | 0.67 | 99 | 157.44 | 49.1 | 6 | 97 | 27.35 | 19652.13 | 814.14 | 1226.57 | 323.78 | 159.11 | 75702.19 | 0.49 | 0.84 | 19.14 | 4.48 | 1 | 10 | 847.684 | 1159.8386 | 1049.1452 | 847683.9549 | 1159838.5842 | 5.6323e-06 | 3.1296 | 1049145.2176
6 | 75 | CONCLUIDO | 1.3512 | 74.01 | 69.16 | 49.4 | 0.78 | 84 | 158.86 | 49.1 | 7 | 82 | 27.77 | 19826.68 | 802.54 | 1226.4 | 301.7 | 159.11 | 64738.13 | 0.53 | 0.84 | 19.12 | 3.83 | 1 | 10 | 825.2071 | 1129.0847 | 1021.3264 | 825207.0534 | 1129084.696 | 5.716e-06 | 3.0838 | 1021326.4373
7 | 75 | CONCLUIDO | 1.3687 | 73.06 | 68.58 | 57.15 | 0.88 | 72 | 160.28 | 49.1 | 8 | 70 | 28.19 | 20001.93 | 791.23 | 1226.4 | 282.55 | 159.11 | 55223.81 | 0.56 | 0.85 | 19.09 | 3.26 | 1 | 10 | 805.1863 | 1101.6914 | 996.5475 | 805186.3018 | 1101691.4204 | 5.7901e-06 | 3.0442 | 996547.5374
8 | 75 | CONCLUIDO | 1.3806 | 72.43 | 68.2 | 63.94 | 0.99 | 64 | 161.71 | 49.1 | 9 | 62 | 28.61 | 20177.64 | 782.61 | 1226.41 | 270.07 | 159.11 | 49025.29 | 0.59 | 0.85 | 19.06 | 2.87 | 1 | 10 | 791.3334 | 1082.7373 | 979.4024 | 791333.4231 | 1082737.3006 | 5.8404e-06 | 3.0179 | 979402.3723
9 | 75 | CONCLUIDO | 1.3911 | 71.89 | 67.87 | 71.44 | 1.09 | 57 | 163.13 | 49.1 | 10 | 55 | 29.04 | 20353.94 | 774.22 | 1226.37 | 258.38 | 159.11 | 43214 | 0.62 | 0.86 | 19.06 | 2.54 | 1 | 10 | 778.7382 | 1065.504 | 963.8138 | 778738.1936 | 1065503.952 | 5.8848e-06 | 2.9954 | 963813.7502
10 | 75 | CONCLUIDO | 1.3997 | 71.44 | 67.61 | 79.54 | 1.18 | 51 | 164.57 | 49.1 | 11 | 49 | 29.47 | 20530.82 | 766.46 | 1226.37 | 249.49 | 159.11 | 38796.59 | 0.64 | 0.86 | 19.06 | 2.28 | 1 | 10 | 768.1266 | 1050.9848 | 950.6802 | 768126.6431 | 1050984.7604 | 5.9212e-06 | 2.9767 | 950680.25
11 | 75 | CONCLUIDO | 1.405 | 71.17 | 67.46 | 86.12 | 1.28 | 47 | 166.01 | 49.1 | 12 | 45 | 29.91 | 20708.3 | 761.52 | 1226.36 | 244.28 | 159.11 | 36213.17 | 0.65 | 0.86 | 19.06 | 2.13 | 1 | 10 | 761.5952 | 1042.0481 | 942.5965 | 761595.191 | 1042048.1396 | 5.9436e-06 | 2.9654 | 942596.5277
12 | 75 | CONCLUIDO | 1.4116 | 70.84 | 67.25 | 93.84 | 1.38 | 43 | 167.45 | 49.1 | 13 | 41 | 30.36 | 20886.38 | 754.35 | 1226.4 | 237.16 | 159.11 | 32672.14 | 0.67 | 0.87 | 19.05 | 1.92 | 1 | 10 | 752.8145 | 1030.034 | 931.729 | 752814.5029 | 1030034.0148 | 5.9715e-06 | 2.9517 | 931729.014
13 | 75 | CONCLUIDO | 1.4161 | 70.62 | 67.12 | 100.68 | 1.47 | 40 | 168.9 | 49.1 | 14 | 38 | 30.81 | 21065.06 | 748.58 | 1226.42 | 232.8 | 159.11 | 30508.69 | 0.68 | 0.87 | 19.04 | 1.79 | 1 | 10 | 746.3843 | 1021.236 | 923.7707 | 746384.3443 | 1021235.988 | 5.9906e-06 | 2.9425 | 923770.6586
14 | 75 | CONCLUIDO | 1.4206 | 70.39 | 66.99 | 108.63 | 1.56 | 37 | 170.35 | 49.1 | 15 | 35 | 31.26 | 21244.37 | 741.69 | 1226.35 | 228.48 | 159.11 | 28361.52 | 0.7 | 0.87 | 19.04 | 1.66 | 1 | 10 | 739.3039 | 1011.5482 | 915.0075 | 739303.92 | 1011548.2392 | 6.0096e-06 | 2.9329 | 915007.4949
15 | 75 | CONCLUIDO | 1.4254 | 70.16 | 66.84 | 117.95 | 1.65 | 34 | 171.81 | 49.1 | 16 | 32 | 31.72 | 21424.29 | 736.06 | 1226.3 | 223.51 | 159.11 | 25894.72 | 0.71 | 0.87 | 19.03 | 1.51 | 1 | 10 | 732.8134 | 1002.6677 | 906.9745 | 732813.4379 | 1002667.6752 | 6.0299e-06 | 2.9233 | 906974.4796
16 | 75 | CONCLUIDO | 1.4289 | 69.98 | 66.73 | 125.11 | 1.74 | 32 | 173.28 | 49.1 | 17 | 30 | 32.18 | 21604.83 | 731.43 | 1226.28 | 219.8 | 159.11 | 24049.59 | 0.72 | 0.87 | 19.03 | 1.4 | 1 | 10 | 727.7809 | 995.7819 | 900.7458 | 727780.8532 | 995781.8708 | 6.0447e-06 | 2.9158 | 900745.8466
17 | 75 | CONCLUIDO | 1.4317 | 69.85 | 66.65 | 133.31 | 1.83 | 30 | 174.75 | 49.1 | 18 | 28 | 32.65 | 21786.02 | 725.44 | 1226.38 | 217.26 | 159.11 | 22787.77 | 0.73 | 0.87 | 19.02 | 1.33 | 1 | 10 | 722.4178 | 988.4439 | 894.1082 | 722417.7913 | 988443.8929 | 6.0566e-06 | 2.9104 | 894108.1951
18 | 75 | CONCLUIDO | 1.433 | 69.78 | 66.62 | 137.83 | 1.91 | 29 | 176.22 | 49.1 | 19 | 27 | 33.13 | 21967.84 | 722.1 | 1226.34 | 216.19 | 159.11 | 22260.07 | 0.74 | 0.87 | 19.02 | 1.29 | 1 | 10 | 719.6184 | 984.6136 | 890.6435 | 719618.3815 | 984613.6168 | 6.0621e-06 | 2.9075 | 890643.4752
19 | 75 | CONCLUIDO | 1.4364 | 69.62 | 66.52 | 147.82 | 2 | 27 | 177.7 | 49.1 | 20 | 25 | 33.61 | 22150.3 | 715.06 | 1226.39 | 212.93 | 159.11 | 20638.67 | 0.75 | 0.88 | 19.01 | 1.19 | 1 | 10 | 713.2763 | 975.9361 | 882.7941 | 713276.2953 | 975936.0947 | 6.0764e-06 | 2.9008 | 882794.1236
20 | 75 | CONCLUIDO | 1.4378 | 69.55 | 66.48 | 153.41 | 2.08 | 26 | 179.18 | 49.1 | 21 | 24 | 34.09 | 22333.43 | 708.13 | 1226.36 | 211.22 | 159.11 | 19787.11 | 0.75 | 0.88 | 19.02 | 1.15 | 1 | 10 | 708.235 | 969.0384 | 876.5548 | 708235.0398 | 969038.4266 | 6.0824e-06 | 2.8979 | 876554.7593
21 | 75 | CONCLUIDO | 1.4415 | 69.37 | 66.36 | 165.91 | 2.16 | 24 | 180.67 | 49.1 | 22 | 22 | 34.58 | 22517.21 | 702.85 | 1226.26 | 207.62 | 159.11 | 17997.78 | 0.77 | 0.88 | 19.01 | 1.04 | 1 | 10 | 702.7805 | 961.5753 | 869.8039 | 702780.5192 | 961575.3108 | 6.098e-06 | 2.8904 | 869803.9127
22 | 75 | CONCLUIDO | 1.443 | 69.3 | 66.32 | 173.01 | 2.24 | 23 | 182.17 | 49.1 | 23 | 21 | 35.08 | 22701.78 | 698.32 | 1226.34 | 206.13 | 159.11 | 17256.79 | 0.77 | 0.88 | 19.01 | 0.99 | 1 | 10 | 699.1689 | 956.6337 | 865.334 | 699168.9009 | 956633.7354 | 6.1044e-06 | 2.8875 | 865333.9543
23 | 75 | CONCLUIDO | 1.445 | 69.2 | 66.25 | 180.69 | 2.32 | 22 | 183.67 | 49.1 | 24 | 20 | 35.58 | 22886.92 | 694.87 | 1226.27 | 203.87 | 159.11 | 16132.1 | 0.78 | 0.88 | 19.01 | 0.93 | 1 | 10 | 695.8606 | 952.1071 | 861.2394 | 695860.5614 | 952107.1193 | 6.1128e-06 | 2.8833 | 861239.3522
24 | 75 | CONCLUIDO | 1.4457 | 69.17 | 66.25 | 189.3 | 2.4 | 21 | 185.18 | 49.1 | 25 | 19 | 36.08 | 23072.73 | 688.96 | 1226.36 | 203.75 | 159.11 | 16077.61 | 0.78 | 0.88 | 19.01 | 0.93 | 1 | 10 | 691.9663 | 946.7788 | 856.4195 | 691966.2773 | 946778.788 | 6.1158e-06 | 2.8821 | 856419.5493
25 | 75 | CONCLUIDO | 1.4477 | 69.08 | 66.19 | 198.57 | 2.47 | 20 | 186.69 | 49.1 | 26 | 18 | 36.6 | 23259.24 | 683.12 | 1226.3 | 201.57 | 159.11 | 14992.31 | 0.79 | 0.88 | 19.01 | 0.86 | 1 | 10 | 687.2778 | 940.3638 | 850.6168 | 687277.821 | 940363.8353 | 6.1242e-06 | 2.8783 | 850616.8306
26 | 75 | CONCLUIDO | 1.4492 | 69 | 66.15 | 208.88 | 2.55 | 19 | 188.21 | 49.1 | 27 | 16 | 37.11 | 23446.45 | 676.26 | 1226.34 | 200.06 | 159.11 | 14242.14 | 0.8 | 0.88 | 19.01 | 0.82 | 1 | 10 | 682.2936 | 933.5442 | 844.448 | 682293.5643 | 933544.1554 | 6.1306e-06 | 2.875 | 844448.0114
27 | 75 | CONCLUIDO | 1.4494 | 68.99 | 66.14 | 208.85 | 2.62 | 19 | 189.73 | 49.1 | 28 | 15 | 37.64 | 23634.36 | 674.67 | 1226.3 | 199.87 | 159.11 | 14151.04 | 0.8 | 0.88 | 19 | 0.81 | 1 | 10 | 681.2069 | 932.0573 | 843.1031 | 681206.9102 | 932057.3473 | 6.1314e-06 | 2.8746 | 843103.1023
28 | 75 | CONCLUIDO | 1.4507 | 68.93 | 66.11 | 220.35 | 2.69 | 18 | 191.26 | 49.1 | 29 | 8 | 38.17 | 23822.99 | 672.52 | 1226.3 | 198.42 | 159.11 | 13431.04 | 0.8 | 0.88 | 19.01 | 0.78 | 1 | 10 | 679.1962 | 929.3061 | 840.6145 | 679196.1587 | 929306.1483 | 6.1369e-06 | 2.8721 | 840614.4738
29 | 75 | CONCLUIDO | 1.4505 | 68.94 | 66.11 | 220.38 | 2.76 | 18 | 192.8 | 49.1 | 30 | 5 | 38.7 | 24012.34 | 674.61 | 1226.35 | 198.7 | 159.11 | 13567.49 | 0.8 | 0.88 | 19.01 | 0.79 | 1 | 10 | 680.5444 | 931.1509 | 842.2831 | 680544.3975 | 931150.8682 | 6.1361e-06 | 2.8725 | 842283.1362
30 | 75 | CONCLUIDO | 1.4504 | 68.95 | 66.12 | 220.4 | 2.83 | 18 | 194.34 | 49.1 | 31 | 2 | 39.24 | 24202.42 | 678.24 | 1226.37 | 198.76 | 159.11 | 13599.37 | 0.8 | 0.88 | 19.02 | 0.8 | 1 | 10 | 682.8098 | 934.2505 | 845.0869 | 682809.8049 | 934250.4986 | 6.1357e-06 | 2.8729 | 845086.9422
31 | 75 | CONCLUIDO | 1.4504 | 68.95 | 66.12 | 220.4 | 2.9 | 18 | 195.89 | 49.1 | 32 | 1 | 39.79 | 24393.24 | 681.64 | 1226.32 | 198.68 | 159.11 | 13556.46 | 0.8 | 0.88 | 19.02 | 0.79 | 1 | 10 | 684.8509 | 937.0432 | 847.6131 | 684850.9146 | 937043.2349 | 6.1357e-06 | 2.8729 | 847613.1437
32 | 75 | CONCLUIDO | 1.4503 | 68.95 | 66.12 | 220.41 | 2.97 | 18 | 197.44 | 49.1 | 33 | 0 | 40.34 | 24584.81 | 686.46 | 1226.36 | 198.68 | 159.11 | 13558.16 | 0.8 | 0.88 | 19.02 | 0.8 | 1 | 10 | 687.7899 | 941.0645 | 851.2506 | 687789.9151 | 941064.505 | 6.1352e-06 | 2.8729 | 851250.6294

## RESULTADOS_17
Unnamed: 0 | Volume de calda [L] | STATUS | Capacidade operacional [ha/h] | Tempo de missao [h] | Tempo util [h] | Tempo por voo [min] | Autonomia Projetada [h] | N° Voos | MTOW [kg] | Massa Estrutura [kg] | Combustível [kg] | Abastecimentos | Massa gerador | Potência gerador [W] | Combustível consumido [L] | Calda cons [L] | Distância percorrida [km] | Distância Pulverizando [km] | RTL ACUMULADO[m] | EOC [km/km] | EOC [h/h] | Tempo de manobra [h] | Tempo rtl_rtw [h] | V pulv [m/s] | V desloc [m/s] | Preço Total por ha Simples [R$/ha] | Preço Total por ha Presumido [R$/ha] | Preço Total por ha Real [R$/ha] | Preço Total Simples [R$] | Preço Total Presumido [R$] | Prod CAPEX [ha/R$] | Dias Trabalhados | Preço Total Real [R$]
0 | 95 | CONCLUIDO | 0.5382 | 185.81 | 133.39 | 5.96 | 0.1 | 1342 | 185.69 | 53.44 | 1 | 1340 | 36.26 | 23136.14 | 1820.44 | 1230.32 | 2487.64 | 159.11 | 1151419.65 | 0.06 | 0.44 | 21.16 | 67.96 | 1 | 10 | 4498.053 | 6154.4346 | 5567.064 | 4498053.035 | 6154434.6026 | 2.0697e-06 | 7.7421 | 5567064.0019
1 | 95 | CONCLUIDO | 0.9661 | 103.51 | 85.3 | 12.1 | 0.19 | 423 | 187.21 | 53.44 | 2 | 421 | 36.77 | 23322.88 | 1163.93 | 1227.4 | 847.92 | 159.11 | 336152.87 | 0.19 | 0.68 | 19.68 | 19.94 | 1 | 10 | 1618.1371 | 2214.0066 | 2002.7049 | 1618137.141 | 2214006.6235 | 3.7152e-06 | 4.3129 | 2002704.9387
2 | 95 | CONCLUIDO | 1.1228 | 89.06 | 77.14 | 18.22 | 0.28 | 254 | 188.73 | 53.44 | 3 | 252 | 37.29 | 23510.33 | 1050.14 | 1226.85 | 572.2 | 159.11 | 199138.32 | 0.28 | 0.76 | 19.39 | 11.8 | 1 | 10 | 1260.941 | 1725.2751 | 1560.6173 | 1260941.0317 | 1725275.1483 | 4.3178e-06 | 3.7108 | 1560617.3096
3 | 95 | CONCLUIDO | 1.2072 | 82.84 | 73.63 | 24.41 | 0.37 | 181 | 190.25 | 53.44 | 4 | 179 | 37.82 | 23698.48 | 999.88 | 1226.78 | 453.5 | 159.11 | 140151.54 | 0.35 | 0.79 | 19.26 | 8.29 | 1 | 10 | 1119.2407 | 1531.3945 | 1385.2403 | 1119240.6669 | 1531394.4578 | 4.6424e-06 | 3.4517 | 1385240.3201
4 | 95 | CONCLUIDO | 1.2578 | 79.5 | 71.79 | 30.55 | 0.46 | 141 | 191.78 | 53.44 | 5 | 139 | 38.35 | 23887.36 | 971.79 | 1226.7 | 390.71 | 159.11 | 108960.05 | 0.41 | 0.81 | 19.21 | 6.45 | 1 | 10 | 1046.1204 | 1431.3481 | 1294.7422 | 1046120.3849 | 1431348.0622 | 4.837e-06 | 3.3125 | 1294742.2121
5 | 95 | CONCLUIDO | 1.2938 | 77.29 | 70.54 | 36.8 | 0.55 | 115 | 193.32 | 53.44 | 6 | 113 | 38.89 | 24076.95 | 952.15 | 1226.49 | 349.11 | 159.11 | 88286.61 | 0.46 | 0.83 | 19.15 | 5.21 | 1 | 10 | 998.0871 | 1365.6269 | 1235.2934 | 998087.1461 | 1365626.8658 | 4.9754e-06 | 3.2204 | 1235293.3544
6 | 95 | CONCLUIDO | 1.3179 | 75.88 | 69.76 | 42.71 | 0.64 | 98 | 194.86 | 53.44 | 7 | 96 | 39.43 | 24267.28 | 938.87 | 1226.61 | 322.74 | 159.11 | 75190.32 | 0.49 | 0.84 | 19.12 | 4.43 | 1 | 10 | 967.5681 | 1323.8694 | 1197.5211 | 967568.0975 | 1323869.3571 | 5.0681e-06 | 3.1617 | 1197521.1237
7 | 95 | CONCLUIDO | 1.3364 | 74.83 | 69.19 | 48.84 | 0.72 | 85 | 196.41 | 53.44 | 8 | 83 | 39.98 | 24458.36 | 928.36 | 1226.52 | 302.71 | 159.11 | 65239.88 | 0.53 | 0.84 | 19.13 | 3.87 | 1 | 10 | 944.8089 | 1292.7292 | 1169.3529 | 944808.8883 | 1292729.203 | 5.1393e-06 | 3.1179 | 1169352.9422
8 | 95 | CONCLUIDO | 1.3518 | 73.98 | 68.72 | 54.97 | 0.81 | 75 | 197.97 | 53.44 | 9 | 73 | 40.53 | 24650.18 | 919.03 | 1226.6 | 287.04 | 159.11 | 57451.2 | 0.55 | 0.85 | 19.09 | 3.39 | 1 | 10 | 925.9848 | 1266.9732 | 1146.0551 | 925984.7957 | 1266973.249 | 5.1985e-06 | 3.0825 | 1146055.1003
9 | 95 | CONCLUIDO | 1.3643 | 73.3 | 68.34 | 61.2 | 0.89 | 67 | 199.53 | 53.44 | 10 | 65 | 41.1 | 24842.77 | 911.59 | 1226.41 | 274.54 | 159.11 | 51244.17 | 0.58 | 0.85 | 19.07 | 3.01 | 1 | 10 | 911.1077 | 1246.6178 | 1127.6423 | 911107.7149 | 1246617.7708 | 5.2465e-06 | 3.0542 | 1127642.3204
10 | 95 | CONCLUIDO | 1.3749 | 72.73 | 68.03 | 68.03 | 0.97 | 60 | 201.1 | 53.44 | 11 | 58 | 41.66 | 25036.12 | 904.67 | 1226.39 | 264.17 | 159.11 | 46091.16 | 0.6 | 0.86 | 19.06 | 2.7 | 1 | 10 | 898.3688 | 1229.1879 | 1111.8759 | 898368.8216 | 1229187.855 | 5.2873e-06 | 3.0304 | 1111875.8913
11 | 95 | CONCLUIDO | 1.383 | 72.31 | 67.79 | 73.95 | 1.05 | 55 | 202.67 | 53.44 | 12 | 53 | 42.24 | 25230.25 | 898.6 | 1226.42 | 255.84 | 159.11 | 41954.08 | 0.62 | 0.86 | 19.06 | 2.46 | 1 | 10 | 888.2641 | 1215.3622 | 1099.3697 | 888264.1181 | 1215362.1538 | 5.3185e-06 | 3.0129 | 1099369.6956
12 | 95 | CONCLUIDO | 1.3894 | 71.98 | 67.61 | 79.54 | 1.13 | 51 | 204.25 | 53.44 | 13 | 49 | 42.82 | 25425.3 | 892.69 | 1226.44 | 249.28 | 159.11 | 38693.21 | 0.64 | 0.86 | 19.06 | 2.28 | 1 | 10 | 879.6045 | 1203.5137 | 1088.652 | 879604.5133 | 1203513.7006 | 5.3431e-06 | 2.9992 | 1088652.0421
13 | 95 | CONCLUIDO | 1.3952 | 71.68 | 67.46 | 86.12 | 1.21 | 47 | 205.84 | 53.44 | 14 | 45 | 43.4 | 25621.03 | 888.69 | 1226.43 | 244.37 | 159.11 | 36257 | 0.65 | 0.86 | 19.05 | 2.13 | 1 | 10 | 872.8173 | 1194.2272 | 1080.2518 | 872817.3256 | 1194227.1709 | 5.3654e-06 | 2.9867 | 1080251.8058
14 | 95 | CONCLUIDO | 1.4003 | 71.42 | 67.31 | 91.78 | 1.28 | 44 | 207.43 | 53.44 | 15 | 42 | 44 | 25817.56 | 883.57 | 1226.33 | 239.38 | 159.11 | 33778.92 | 0.66 | 0.87 | 19.05 | 1.98 | 1 | 10 | 865.8229 | 1184.657 | 1071.595 | 865822.8618 | 1184657.0369 | 5.385e-06 | 2.9758 | 1071595.032
15 | 95 | CONCLUIDO | 1.4052 | 71.16 | 67.17 | 98.29 | 1.36 | 41 | 209.03 | 53.44 | 16 | 39 | 44.6 | 26014.91 | 879.36 | 1226.4 | 234.56 | 159.11 | 31385.85 | 0.68 | 0.87 | 19.04 | 1.84 | 1 | 10 | 859.6026 | 1176.1462 | 1063.8965 | 859602.5969 | 1176146.1961 | 5.4038e-06 | 2.965 | 1063896.4539
16 | 95 | CONCLUIDO | 1.4107 | 70.89 | 67 | 105.79 | 1.43 | 38 | 210.64 | 53.44 | 17 | 36 | 45.21 | 26213.09 | 875.57 | 1226.4 | 229.11 | 159.11 | 28671.62 | 0.69 | 0.87 | 19.03 | 1.68 | 1 | 10 | 853.2032 | 1167.3903 | 1055.9762 | 853203.2164 | 1167390.2813 | 5.425e-06 | 2.9537 | 1055976.1913
17 | 95 | CONCLUIDO | 1.4138 | 70.73 | 66.92 | 111.54 | 1.51 | 36 | 212.25 | 53.44 | 18 | 34 | 45.82 | 26412.11 | 870.9 | 1226.4 | 226.31 | 159.11 | 27285.53 | 0.7 | 0.87 | 19.03 | 1.59 | 1 | 10 | 848.1208 | 1160.4363 | 1049.6859 | 848120.8312 | 1160436.3377 | 5.4369e-06 | 2.9471 | 1049685.9223
18 | 95 | CONCLUIDO | 1.4173 | 70.56 | 66.82 | 117.93 | 1.58 | 34 | 213.87 | 53.44 | 19 | 32 | 46.44 | 26611.98 | 866.09 | 1226.42 | 223.12 | 159.11 | 25699.52 | 0.71 | 0.87 | 19.03 | 1.5 | 1 | 10 | 842.6569 | 1152.9603 | 1042.9234 | 842656.8538 | 1152960.2827 | 5.4504e-06 | 2.94 | 1042923.3715
19 | 95 | CONCLUIDO | 1.4207 | 70.39 | 66.73 | 125.12 | 1.65 | 32 | 215.5 | 53.44 | 20 | 30 | 47.07 | 26812.71 | 863.56 | 1226.35 | 220.04 | 159.11 | 24169.78 | 0.72 | 0.87 | 19.02 | 1.4 | 1 | 10 | 838.7156 | 1147.5676 | 1038.0454 | 838715.5562 | 1147567.6255 | 5.4634e-06 | 2.9329 | 1038045.382
20 | 95 | CONCLUIDO | 1.4216 | 70.34 | 66.72 | 129.13 | 1.72 | 31 | 217.14 | 53.44 | 21 | 29 | 47.7 | 27014.3 | 860.95 | 1226.28 | 219.43 | 159.11 | 23869.05 | 0.73 | 0.87 | 19.03 | 1.39 | 1 | 10 | 836.5428 | 1144.5948 | 1035.3563 | 836542.8467 | 1144594.8285 | 5.4669e-06 | 2.9308 | 1035356.3045
21 | 95 | CONCLUIDO | 1.4256 | 70.15 | 66.6 | 137.79 | 1.79 | 29 | 218.78 | 53.44 | 22 | 27 | 48.34 | 27216.79 | 856.83 | 1226.29 | 215.33 | 159.11 | 21830.15 | 0.74 | 0.88 | 19.02 | 1.27 | 1 | 10 | 831.1852 | 1137.2643 | 1028.7254 | 831185.2251 | 1137264.2943 | 5.4823e-06 | 2.9229 | 1028725.3862
22 | 95 | CONCLUIDO | 1.4273 | 70.06 | 66.55 | 142.61 | 1.85 | 28 | 220.43 | 53.44 | 23 | 26 | 48.99 | 27420.16 | 852.48 | 1226.31 | 214.04 | 159.11 | 21187.86 | 0.74 | 0.88 | 19.02 | 1.23 | 1 | 10 | 827.3321 | 1131.9923 | 1023.9566 | 827332.1476 | 1131992.3436 | 5.4888e-06 | 2.9192 | 1023956.5831
23 | 95 | CONCLUIDO | 1.4286 | 70 | 66.53 | 147.84 | 1.92 | 27 | 222.08 | 53.44 | 24 | 25 | 49.65 | 27624.44 | 851.55 | 1226.31 | 212.61 | 159.11 | 20480.32 | 0.75 | 0.88 | 19.03 | 1.2 | 1 | 10 | 825.932 | 1130.0766 | 1022.2236 | 825931.9723 | 1130076.5621 | 5.4938e-06 | 2.9167 | 1022223.6411
24 | 95 | CONCLUIDO | 1.4306 | 69.9 | 66.46 | 153.38 | 1.99 | 26 | 223.75 | 53.44 | 25 | 24 | 50.31 | 27829.77 | 846.58 | 1226.29 | 210.95 | 159.11 | 19653.16 | 0.75 | 0.88 | 19.01 | 1.14 | 1 | 10 | 821.4623 | 1123.9609 | 1016.6917 | 821462.2751 | 1123960.9252 | 5.5015e-06 | 2.9125 | 1016691.672
25 | 95 | CONCLUIDO | 1.4319 | 69.84 | 66.44 | 159.45 | 2.05 | 25 | 225.42 | 53.44 | 26 | 23 | 50.98 | 28035.92 | 843.41 | 1226.37 | 209.81 | 159.11 | 19087.51 | 0.76 | 0.88 | 19.02 | 1.11 | 1 | 10 | 818.7084 | 1120.193 | 1013.2834 | 818708.437 | 1120193.0024 | 5.5065e-06 | 2.91 | 1013283.3544
26 | 95 | CONCLUIDO | 1.4339 | 69.74 | 66.38 | 165.94 | 2.11 | 24 | 227.1 | 53.44 | 27 | 22 | 51.66 | 28243 | 840.51 | 1226.34 | 208.24 | 159.11 | 18306.96 | 0.76 | 0.88 | 19.01 | 1.05 | 1 | 10 | 815.5574 | 1115.8816 | 1009.3835 | 815557.4161 | 1115881.6366 | 5.5142e-06 | 2.9058 | 1009383.4594
27 | 95 | CONCLUIDO | 1.4359 | 69.64 | 66.32 | 173 | 2.18 | 23 | 228.79 | 53.44 | 28 | 21 | 52.35 | 28451.04 | 837.22 | 1226.29 | 205.93 | 159.11 | 17160.02 | 0.77 | 0.88 | 19.01 | 0.99 | 1 | 10 | 812.1786 | 1111.2585 | 1005.2016 | 812178.5694 | 1111258.5495 | 5.5219e-06 | 2.9017 | 1005201.5932
28 | 95 | CONCLUIDO | 1.4376 | 69.56 | 66.27 | 180.74 | 2.24 | 22 | 230.48 | 53.44 | 29 | 20 | 53.05 | 28660.06 | 835.87 | 1226.29 | 204.39 | 159.11 | 16395.11 | 0.78 | 0.88 | 19.01 | 0.95 | 1 | 10 | 810.1961 | 1108.5461 | 1002.748 | 810196.1114 | 1108546.0629 | 5.5284e-06 | 2.8983 | 1002747.9826
29 | 95 | CONCLUIDO | 1.4387 | 69.51 | 66.26 | 189.3 | 2.3 | 21 | 232.18 | 53.44 | 30 | 19 | 53.75 | 28870.05 | 830.89 | 1226.27 | 204.05 | 159.11 | 16226.11 | 0.78 | 0.88 | 19.01 | 0.93 | 1 | 10 | 806.5237 | 1103.5214 | 998.2028 | 806523.7435 | 1103521.3672 | 5.5327e-06 | 2.8963 | 998202.8368
30 | 95 | CONCLUIDO | 1.4389 | 69.5 | 66.25 | 189.28 | 2.36 | 21 | 233.89 | 53.44 | 31 | 19 | 54.46 | 29081.05 | 830.8 | 1226.3 | 203.68 | 159.11 | 16043.76 | 0.78 | 0.88 | 19.01 | 0.92 | 1 | 10 | 806.3159 | 1103.2369 | 997.9456 | 806315.8715 | 1103236.9475 | 5.5334e-06 | 2.8958 | 997945.5616
31 | 95 | CONCLUIDO | 1.4409 | 69.4 | 66.19 | 198.56 | 2.41 | 20 | 235.61 | 53.44 | 32 | 18 | 55.18 | 29293.06 | 828.14 | 1226.25 | 201.4 | 159.11 | 14908.32 | 0.79 | 0.88 | 19.01 | 0.86 | 1 | 10 | 803.342 | 1099.168 | 994.2649 | 803342.0024 | 1099167.9687 | 5.5411e-06 | 2.8917 | 994264.9204
32 | 95 | CONCLUIDO | 1.4426 | 69.32 | 66.14 | 208.87 | 2.47 | 19 | 237.34 | 53.44 | 33 | 17 | 55.91 | 29506.09 | 822.23 | 1226.27 | 199.86 | 159.11 | 14145.7 | 0.8 | 0.88 | 19.01 | 0.82 | 1 | 10 | 798.6243 | 1092.713 | 988.426 | 798624.3137 | 1092713.0189 | 5.5477e-06 | 2.8883 | 988426.022
33 | 95 | CONCLUIDO | 1.4424 | 69.33 | 66.15 | 208.9 | 2.53 | 19 | 239.08 | 53.44 | 34 | 17 | 56.64 | 29720.17 | 821.5 | 1226.33 | 200.31 | 159.11 | 14368.76 | 0.79 | 0.88 | 19 | 0.83 | 1 | 10 | 798.3356 | 1092.318 | 988.0687 | 798335.6085 | 1092317.9997 | 5.5469e-06 | 2.8887 | 988068.7029
34 | 95 | CONCLUIDO | 1.4441 | 69.25 | 66.11 | 220.36 | 2.58 | 18 | 240.82 | 53.44 | 35 | 16 | 57.39 | 29935.43 | 818.45 | 1226.29 | 198.87 | 159.11 | 13651.69 | 0.8 | 0.88 | 19 | 0.78 | 1 | 10 | 795.3943 | 1088.2936 | 984.4284 | 795394.2991 | 1088293.5704 | 5.5534e-06 | 2.8854 | 984428.3595
35 | 95 | CONCLUIDO | 1.4445 | 69.23 | 66.09 | 220.3 | 2.64 | 18 | 242.57 | 53.44 | 36 | 16 | 58.14 | 30151.65 | 815.1 | 1226.33 | 198.18 | 159.11 | 13309.28 | 0.8 | 0.88 | 19 | 0.76 | 1 | 10 | 793.0724 | 1085.1166 | 981.5546 | 793072.381 | 1085116.6195 | 5.555e-06 | 2.8846 | 981554.6123
36 | 95 | CONCLUIDO | 1.4462 | 69.15 | 66.04 | 233.1 | 2.69 | 17 | 244.34 | 53.44 | 37 | 15 | 58.9 | 30368.96 | 812.24 | 1226.25 | 196.8 | 159.11 | 12624.44 | 0.81 | 0.88 | 19 | 0.72 | 1 | 10 | 790.2147 | 1081.2066 | 978.0177 | 790214.6602 | 1081206.5599 | 5.5615e-06 | 2.8813 | 978017.7233
37 | 95 | CONCLUIDO | 1.4462 | 69.15 | 66.05 | 233.1 | 2.75 | 17 | 246.11 | 53.44 | 38 | 15 | 59.67 | 30587.38 | 807.05 | 1226.3 | 196.79 | 159.11 | 12617.46 | 0.81 | 0.88 | 19 | 0.72 | 1 | 10 | 787.1311 | 1076.9875 | 974.2013 | 787131.0863 | 1076987.4781 | 5.5615e-06 | 2.8813 | 974201.3047
38 | 95 | CONCLUIDO | 1.4478 | 69.07 | 66.01 | 247.52 | 2.8 | 16 | 247.89 | 53.44 | 39 | 14 | 60.45 | 30806.92 | 807.57 | 1226.27 | 195.29 | 159.11 | 11874.28 | 0.81 | 0.88 | 19 | 0.68 | 1 | 10 | 786.4096 | 1076.0004 | 973.3084 | 786409.6393 | 1076000.3625 | 5.5677e-06 | 2.8779 | 973308.3981
39 | 95 | CONCLUIDO | 1.4476 | 69.08 | 66.02 | 247.56 | 2.85 | 16 | 249.68 | 53.44 | 40 | 14 | 61.24 | 31027.6 | 807.43 | 1226.31 | 195.83 | 159.11 | 12143.93 | 0.81 | 0.88 | 19 | 0.69 | 1 | 10 | 786.4752 | 1076.0901 | 973.3895 | 786475.1897 | 1076090.0513 | 5.5669e-06 | 2.8783 | 973389.5271

## RESULTADOS_9
Unnamed: 0 | Volume de calda [L] | STATUS | Capacidade operacional [ha/h] | Tempo de missao [h] | Tempo util [h] | Tempo por voo [min] | Autonomia Projetada [h] | N° Voos | MTOW [kg] | Massa Estrutura [kg] | Combustível [kg] | Abastecimentos | Massa gerador | Potência gerador [W] | Combustível consumido [L] | Calda cons [L] | Distância percorrida [km] | Distância Pulverizando [km] | RTL ACUMULADO[m] | EOC [km/km] | EOC [h/h] | Tempo de manobra [h] | Tempo rtl_rtw [h] | V pulv [m/s] | V desloc [m/s] | Preço Total por ha Simples [R$/ha] | Preço Total por ha Presumido [R$/ha] | Preço Total por ha Real [R$/ha] | Preço Total Simples [R$] | Preço Total Presumido [R$] | Prod CAPEX [ha/R$] | Dias Trabalhados | Preço Total Real [R$]
0 | 55 | CONCLUIDO | 0.8233 | 121.46 | 101.53 | 8.16 | 0.15 | 747 | 116.05 | 43.4 | 1 | 745 | 16.65 | 14546.17 | 1021.85 | 1228.48 | 1399.66 | 159.11 | 610401.43 | 0.11 | 0.57 | 20.21 | 36.15 | 1 | 10 | 1719.3033 | 2352.4266 | 2127.9143 | 1719303.302 | 2352426.6281 | 3.947e-06 | 5.0608 | 2127914.3324
1 | 55 | CONCLUIDO | 1.1424 | 87.53 | 78.64 | 16.56 | 0.3 | 285 | 117.34 | 43.4 | 2 | 283 | 16.94 | 14705.49 | 786.32 | 1227.03 | 622.25 | 159.11 | 224006.62 | 0.26 | 0.74 | 19.46 | 13.3 | 1 | 10 | 964.1009 | 1319.1254 | 1193.2299 | 964100.8825 | 1319125.3606 | 5.4768e-06 | 3.6471 | 1193229.8876
2 | 55 | CONCLUIDO | 1.254 | 79.74 | 73.46 | 25.04 | 0.45 | 176 | 118.63 | 43.4 | 3 | 174 | 17.23 | 14865.24 | 728.31 | 1226.99 | 446.95 | 159.11 | 136903.12 | 0.36 | 0.79 | 19.27 | 8.12 | 1 | 10 | 818.3415 | 1119.6909 | 1012.8292 | 818341.4811 | 1119690.9171 | 6.0118e-06 | 3.3225 | 1012829.1875
3 | 55 | CONCLUIDO | 1.3116 | 76.24 | 71.12 | 33.6 | 0.59 | 127 | 119.93 | 43.4 | 4 | 125 | 17.53 | 15025.44 | 698.74 | 1226.59 | 368.24 | 159.11 | 97794.3 | 0.43 | 0.82 | 19.18 | 5.79 | 1 | 10 | 754.3228 | 1032.0977 | 933.5957 | 754322.7614 | 1032097.6805 | 6.2879e-06 | 3.1767 | 933595.7264
4 | 55 | CONCLUIDO | 1.3465 | 74.27 | 69.82 | 42.32 | 0.73 | 99 | 121.23 | 43.4 | 5 | 97 | 17.83 | 15186.08 | 679.58 | 1226.42 | 324 | 159.11 | 75813.74 | 0.49 | 0.83 | 19.14 | 4.49 | 1 | 10 | 717.8141 | 982.1449 | 888.4103 | 717814.0603 | 982144.8651 | 6.4553e-06 | 3.0946 | 888410.3376
5 | 55 | CONCLUIDO | 1.3702 | 72.98 | 68.96 | 51.08 | 0.86 | 81 | 122.54 | 43.4 | 6 | 79 | 18.14 | 15347.16 | 664.55 | 1226.59 | 295.49 | 159.11 | 61651 | 0.54 | 0.85 | 19.1 | 3.63 | 1 | 10 | 692.8749 | 948.022 | 857.5441 | 692874.8748 | 948021.9711 | 6.5689e-06 | 3.0408 | 857544.0847
6 | 55 | CONCLUIDO | 1.3865 | 72.12 | 68.41 | 60.37 | 1 | 68 | 123.85 | 43.4 | 7 | 66 | 18.45 | 15508.69 | 652.38 | 1226.38 | 276.77 | 159.11 | 52352.13 | 0.57 | 0.85 | 19.09 | 3.09 | 1 | 10 | 675.2099 | 923.852 | 835.6808 | 675209.8908 | 923851.9607 | 6.647e-06 | 3.005 | 835680.8262
7 | 55 | CONCLUIDO | 1.3994 | 71.46 | 67.96 | 69.11 | 1.13 | 59 | 125.16 | 43.4 | 8 | 57 | 18.76 | 15670.68 | 641.49 | 1226.36 | 261.43 | 159.11 | 44727.07 | 0.61 | 0.86 | 19.07 | 2.64 | 1 | 10 | 660.5891 | 903.8471 | 817.5852 | 660589.06 | 903847.095 | 6.7089e-06 | 2.9775 | 817585.1968
8 | 55 | CONCLUIDO | 1.4082 | 71.01 | 67.69 | 78.1 | 1.26 | 52 | 126.48 | 43.4 | 9 | 50 | 19.08 | 15833.12 | 631.71 | 1226.45 | 252.3 | 159.11 | 40197.31 | 0.63 | 0.86 | 19.06 | 2.36 | 1 | 10 | 649.506 | 888.6828 | 803.8682 | 649506.0294 | 888682.8036 | 6.7511e-06 | 2.9588 | 803868.1641
9 | 55 | CONCLUIDO | 1.4171 | 70.57 | 67.38 | 87.89 | 1.38 | 46 | 127.8 | 43.4 | 10 | 44 | 19.4 | 15996.02 | 622.55 | 1226.35 | 242.25 | 159.11 | 35203.57 | 0.66 | 0.87 | 19.04 | 2.06 | 1 | 10 | 638.7655 | 873.9872 | 790.5751 | 638765.5273 | 873987.1747 | 6.7937e-06 | 2.9404 | 790575.0654
10 | 55 | CONCLUIDO | 1.4242 | 70.22 | 67.15 | 98.27 | 1.5 | 41 | 129.13 | 43.4 | 11 | 39 | 19.73 | 16159.39 | 612.87 | 1226.29 | 234.17 | 159.11 | 31188.12 | 0.68 | 0.87 | 19.04 | 1.83 | 1 | 10 | 628.8999 | 860.4885 | 778.3647 | 628899.8671 | 860488.5433 | 6.8278e-06 | 2.9258 | 778364.7244
11 | 55 | CONCLUIDO | 1.4298 | 69.94 | 66.97 | 108.6 | 1.63 | 37 | 130.45 | 43.4 | 12 | 35 | 20.05 | 16323.22 | 603.51 | 1226.32 | 227.95 | 159.11 | 28100.5 | 0.7 | 0.87 | 19.03 | 1.64 | 1 | 10 | 620.1393 | 848.5019 | 767.5221 | 620139.2874 | 848501.9316 | 6.8546e-06 | 2.9142 | 767522.0981
12 | 55 | CONCLUIDO | 1.4344 | 69.72 | 66.82 | 117.92 | 1.74 | 34 | 131.79 | 43.4 | 13 | 32 | 20.39 | 16487.53 | 594.7 | 1226.26 | 223.17 | 159.11 | 25723.26 | 0.71 | 0.87 | 19.02 | 1.49 | 1 | 10 | 612.3097 | 837.7891 | 757.8317 | 612309.6837 | 837789.1225 | 6.8767e-06 | 2.905 | 757831.7045
13 | 55 | CONCLUIDO | 1.4385 | 69.52 | 66.69 | 129.08 | 1.86 | 31 | 133.12 | 43.4 | 14 | 29 | 20.72 | 16652.31 | 585.47 | 1226.31 | 218.73 | 159.11 | 23519.9 | 0.73 | 0.87 | 19.02 | 1.37 | 1 | 10 | 604.5497 | 827.1716 | 748.2275 | 604549.7426 | 827171.6287 | 6.8963e-06 | 2.8967 | 748227.5294
14 | 55 | CONCLUIDO | 1.4413 | 69.38 | 66.61 | 137.81 | 1.97 | 29 | 134.46 | 43.4 | 15 | 27 | 21.06 | 16817.7 | 579.48 | 1226.33 | 215.8 | 159.11 | 22063.54 | 0.74 | 0.88 | 19.02 | 1.28 | 1 | 10 | 599.4925 | 820.2521 | 741.9684 | 599492.4783 | 820252.0566 | 6.9097e-06 | 2.8908 | 741968.3515
15 | 55 | CONCLUIDO | 1.4439 | 69.26 | 66.53 | 147.84 | 2.08 | 27 | 135.81 | 43.4 | 16 | 25 | 21.41 | 16983.46 | 571.06 | 1226.31 | 213.07 | 159.11 | 20707.65 | 0.75 | 0.88 | 19.02 | 1.2 | 1 | 10 | 593.0755 | 811.472 | 734.0263 | 593075.4719 | 811472.0253 | 6.9222e-06 | 2.8858 | 734026.2741
16 | 55 | CONCLUIDO | 1.4471 | 69.1 | 66.42 | 159.42 | 2.19 | 25 | 137.15 | 43.4 | 17 | 19 | 21.75 | 17149.71 | 561.39 | 1226.32 | 209.35 | 159.11 | 18860.51 | 0.76 | 0.88 | 19.02 | 1.1 | 1 | 10 | 585.5832 | 801.2207 | 724.7533 | 585583.152 | 801220.7026 | 6.9375e-06 | 2.8792 | 724753.3233
17 | 55 | CONCLUIDO | 1.448 | 69.06 | 66.4 | 166.01 | 2.3 | 24 | 138.51 | 43.4 | 18 | 7 | 22.11 | 17316.45 | 559.46 | 1226.36 | 207.9 | 159.11 | 18138.51 | 0.77 | 0.88 | 19.04 | 1.08 | 1 | 10 | 583.9947 | 799.0474 | 722.7874 | 583994.7459 | 799047.3753 | 6.9419e-06 | 2.8775 | 722787.4153
18 | 55 | CONCLUIDO | 1.4479 | 69.07 | 66.41 | 166.02 | 2.4 | 24 | 139.86 | 43.4 | 19 | 1 | 22.46 | 17483.7 | 560.42 | 1226.44 | 207.96 | 159.11 | 18168.09 | 0.77 | 0.88 | 19.04 | 1.08 | 1 | 10 | 584.6473 | 799.9403 | 723.5951 | 584647.3229 | 799940.2601 | 6.9414e-06 | 2.8779 | 723595.0844
19 | 55 | CONCLUIDO | 1.448 | 69.06 | 66.41 | 166.01 | 2.5 | 24 | 141.22 | 43.4 | 20 | 0 | 22.82 | 17651.44 | 565.57 | 1226.38 | 207.99 | 159.11 | 18185.88 | 0.76 | 0.88 | 19.04 | 1.08 | 1 | 10 | 587.7018 | 804.1195 | 727.3755 | 587701.8019 | 804119.5329 | 6.9419e-06 | 2.8775 | 727375.4932

## resultados
Unnamed: 0 | Volume de calda [L] | STATUS | Capacidade operacional [ha/h] | Tempo de missao [h] | Tempo util [h] | Tempo por voo [min] | Autonomia Projetada [h] | N° Voos | MTOW [kg] | Massa Estrutura [kg] | Combustível [kg] | Abastecimentos | Massa gerador | Potência gerador [W] | Combustível consumido [L] | Calda cons [L] | Distância percorrida [km] | Distância Pulverizando [km] | RTL ACUMULADO[m] | EOC [km/km] | EOC [h/h] | Tempo de manobra [h] | Tempo rtl_rtw [h] | V pulv [m/s] | V desloc [m/s]
0 | 100 | CONCLUIDO | 0.504 | 198.42 | 139.55 | 5.78 | 0.09 | 1449 | 194.77 | 54.38 | 1 | 1447 | 39.4 | 24256.19 | 1962.98 | 1230.43 | 2696.18 | 159.11 | 1255151.65 | 0.06 | 0.42 | 21.4 | 74.12 | 1 | 10
1 | 100 | CONCLUIDO | 0.9459 | 105.71 | 86.09 | 11.74 | 0.18 | 440 | 196.32 | 54.38 | 2 | 438 | 39.95 | 24447.22 | 1211.21 | 1227.56 | 875.41 | 159.11 | 349814.24 | 0.18 | 0.68 | 19.69 | 20.73 | 1 | 10
2 | 100 | CONCLUIDO | 1.1072 | 90.32 | 77.58 | 17.7 | 0.27 | 263 | 197.88 | 54.38 | 3 | 261 | 40.5 | 24639 | 1089.5 | 1227.09 | 586.1 | 159.11 | 206045.39 | 0.27 | 0.75 | 19.42 | 12.23 | 1 | 10
3 | 100 | CONCLUIDO | 1.1928 | 83.84 | 74.01 | 23.62 | 0.36 | 188 | 199.44 | 54.38 | 4 | 186 | 41.06 | 24831.54 | 1036.99 | 1226.77 | 465.91 | 159.11 | 146325.78 | 0.34 | 0.79 | 19.29 | 8.67 | 1 | 10
4 | 100 | CONCLUIDO | 1.2467 | 80.21 | 72.02 | 29.6 | 0.44 | 146 | 201.01 | 54.38 | 5 | 144 | 41.63 | 25024.84 | 1006.6 | 1226.51 | 398.3 | 159.11 | 112726.24 | 0.4 | 0.81 | 19.22 | 6.68 | 1 | 10
5 | 100 | CONCLUIDO | 1.2819 | 78.01 | 70.82 | 35.41 | 0.53 | 120 | 202.58 | 54.38 | 6 | 118 | 42.2 | 25218.93 | 987.33 | 1226.55 | 358.14 | 159.11 | 92779.15 | 0.44 | 0.82 | 19.18 | 5.49 | 1 | 10
6 | 100 | CONCLUIDO | 1.3091 | 76.39 | 69.94 | 41.55 | 0.61 | 101 | 204.16 | 54.38 | 7 | 99 | 42.78 | 25413.94 | 972.53 | 1226.57 | 328.49 | 159.11 | 78049.53 | 0.48 | 0.83 | 19.14 | 4.61 | 1 | 10
7 | 100 | CONCLUIDO | 1.3284 | 75.28 | 69.34 | 47.28 | 0.69 | 88 | 205.75 | 54.38 | 8 | 86 | 43.37 | 25609.61 | 961.92 | 1226.6 | 307.55 | 159.11 | 67641.94 | 0.52 | 0.84 | 19.13 | 4.01 | 1 | 10
8 | 100 | CONCLUIDO | 1.3456 | 74.31 | 68.8 | 53.61 | 0.77 | 77 | 207.34 | 54.38 | 9 | 75 | 43.96 | 25806.1 | 951.87 | 1226.47 | 289.58 | 159.11 | 58714.36 | 0.55 | 0.85 | 19.11 | 3.47 | 1 | 10
9 | 100 | CONCLUIDO | 1.3576 | 73.66 | 68.46 | 59.53 | 0.85 | 69 | 208.94 | 54.38 | 10 | 67 | 44.56 | 26003.41 | 944.23 | 1226.52 | 278.42 | 159.11 | 53171.34 | 0.57 | 0.85 | 19.08 | 3.13 | 1 | 10
10 | 100 | CONCLUIDO | 1.3674 | 73.13 | 68.17 | 64.92 | 0.93 | 63 | 210.55 | 54.38 | 11 | 61 | 45.17 | 26201.54 | 938.03 | 1226.4 | 268.31 | 159.11 | 48147.45 | 0.59 | 0.86 | 19.08 | 2.84 | 1 | 10
11 | 100 | CONCLUIDO | 1.3769 | 72.63 | 67.89 | 71.47 | 1 | 57 | 212.16 | 54.38 | 12 | 55 | 45.78 | 26400.51 | 931.64 | 1226.37 | 259.37 | 159.11 | 43706.96 | 0.61 | 0.86 | 19.06 | 2.57 | 1 | 10
12 | 100 | CONCLUIDO | 1.3835 | 72.28 | 67.7 | 76.64 | 1.08 | 53 | 213.78 | 54.38 | 13 | 51 | 46.4 | 26600.32 | 926.67 | 1226.37 | 252.52 | 159.11 | 40301.2 | 0.63 | 0.86 | 19.06 | 2.37 | 1 | 10
13 | 100 | CONCLUIDO | 1.3901 | 71.94 | 67.52 | 82.67 | 1.15 | 49 | 215.41 | 54.38 | 14 | 47 | 47.03 | 26801 | 921.26 | 1226.37 | 246.12 | 159.11 | 37121.47 | 0.65 | 0.86 | 19.06 | 2.19 | 1 | 10
14 | 100 | CONCLUIDO | 1.3966 | 71.6 | 67.34 | 89.78 | 1.23 | 45 | 217.04 | 54.38 | 15 | 43 | 47.66 | 27002.55 | 916.58 | 1226.48 | 240 | 159.11 | 34084.17 | 0.66 | 0.87 | 19.06 | 2.01 | 1 | 10
15 | 100 | CONCLUIDO | 1.4015 | 71.35 | 67.2 | 96 | 1.3 | 42 | 218.68 | 54.38 | 16 | 40 | 48.31 | 27204.98 | 912.84 | 1226.3 | 235.93 | 159.11 | 32063.74 | 0.67 | 0.87 | 19.04 | 1.87 | 1 | 10
16 | 100 | CONCLUIDO | 1.4049 | 71.18 | 67.11 | 100.66 | 1.37 | 40 | 220.33 | 54.38 | 17 | 38 | 48.95 | 27408.3 | 909.6 | 1226.38 | 232.64 | 159.11 | 30429.47 | 0.68 | 0.87 | 19.04 | 1.78 | 1 | 10
17 | 100 | CONCLUIDO | 1.41 | 70.92 | 66.97 | 108.6 | 1.44 | 37 | 221.99 | 54.38 | 18 | 35 | 49.61 | 27612.53 | 904.32 | 1226.32 | 227.83 | 159.11 | 28038.03 | 0.7 | 0.87 | 19.04 | 1.64 | 1 | 10
18 | 100 | CONCLUIDO | 1.4131 | 70.76 | 66.89 | 114.66 | 1.51 | 35 | 223.65 | 54.38 | 19 | 33 | 50.27 | 27817.81 | 901.45 | 1226.34 | 225.09 | 159.11 | 26680.66 | 0.71 | 0.87 | 19.03 | 1.56 | 1 | 10
19 | 100 | CONCLUIDO | 1.4151 | 70.67 | 66.83 | 117.93 | 1.58 | 34 | 225.32 | 54.38 | 20 | 32 | 50.95 | 28023.89 | 898.22 | 1226.3 | 223.27 | 159.11 | 25772.86 | 0.71 | 0.87 | 19.03 | 1.5 | 1 | 10
20 | 100 | CONCLUIDO | 1.4184 | 70.5 | 66.74 | 125.14 | 1.64 | 32 | 227 | 54.38 | 21 | 30 | 51.62 | 28230.92 | 895.57 | 1226.35 | 220.01 | 159.11 | 24151.72 | 0.72 | 0.87 | 19.03 | 1.41 | 1 | 10
21 | 100 | CONCLUIDO | 1.4222 | 70.31 | 66.63 | 133.26 | 1.71 | 30 | 228.69 | 54.38 | 22 | 28 | 52.31 | 28438.91 | 891.14 | 1226.28 | 216.55 | 159.11 | 22431.29 | 0.73 | 0.87 | 19.02 | 1.3 | 1 | 10
22 | 100 | CONCLUIDO | 1.4235 | 70.25 | 66.6 | 137.8 | 1.77 | 29 | 230.38 | 54.38 | 23 | 27 | 53 | 28647.87 | 889.52 | 1226.34 | 215.35 | 159.11 | 21838.77 | 0.74 | 0.88 | 19.03 | 1.28 | 1 | 10
23 | 100 | CONCLUIDO | 1.4253 | 70.16 | 66.56 | 142.62 | 1.84 | 28 | 232.08 | 54.38 | 24 | 26 | 53.71 | 28857.81 | 885.32 | 1226.32 | 214.07 | 159.11 | 21203.2 | 0.74 | 0.88 | 19.02 | 1.23 | 1 | 10
24 | 100 | CONCLUIDO | 1.4266 | 70.09 | 66.53 | 147.84 | 1.9 | 27 | 233.79 | 54.38 | 25 | 25 | 54.42 | 29068.74 | 885.5 | 1226.28 | 213.01 | 159.11 | 20678.77 | 0.75 | 0.88 | 19.02 | 1.2 | 1 | 10
25 | 100 | CONCLUIDO | 1.4288 | 69.99 | 66.46 | 153.38 | 1.96 | 26 | 235.51 | 54.38 | 26 | 24 | 55.14 | 29280.69 | 880.46 | 1226.35 | 210.94 | 159.11 | 19649.07 | 0.75 | 0.88 | 19.01 | 1.14 | 1 | 10
26 | 100 | CONCLUIDO | 1.4303 | 69.92 | 66.43 | 159.43 | 2.02 | 25 | 237.24 | 54.38 | 27 | 23 | 55.86 | 29493.67 | 878.18 | 1226.33 | 209.69 | 159.11 | 19027.9 | 0.76 | 0.88 | 19.01 | 1.1 | 1 | 10
27 | 100 | CONCLUIDO | 1.4318 | 69.84 | 66.39 | 165.98 | 2.08 | 24 | 238.97 | 54.38 | 28 | 22 | 56.6 | 29707.68 | 875.7 | 1226.33 | 208.37 | 159.11 | 18373.51 | 0.76 | 0.88 | 19.02 | 1.07 | 1 | 10
28 | 100 | CONCLUIDO | 1.4341 | 69.73 | 66.32 | 173 | 2.14 | 23 | 240.72 | 54.38 | 29 | 21 | 57.34 | 29922.88 | 872.93 | 1226.26 | 206.12 | 159.11 | 17253.34 | 0.77 | 0.88 | 19.01 | 0.99 | 1 | 10
29 | 100 | CONCLUIDO | 1.4362 | 69.63 | 66.26 | 180.7 | 2.2 | 22 | 242.47 | 54.38 | 30 | 20 | 58.1 | 30139.04 | 871.09 | 1226.32 | 204.03 | 159.11 | 16214.32 | 0.78 | 0.88 | 19 | 0.93 | 1 | 10
30 | 100 | CONCLUIDO | 1.437 | 69.59 | 66.25 | 189.3 | 2.26 | 21 | 244.23 | 54.38 | 31 | 19 | 58.86 | 30356.28 | 866.07 | 1226.37 | 203.93 | 159.11 | 16166.97 | 0.78 | 0.88 | 19 | 0.93 | 1 | 10
31 | 100 | CONCLUIDO | 1.4376 | 69.56 | 66.23 | 189.23 | 2.31 | 21 | 246 | 54.38 | 32 | 19 | 59.63 | 30574.64 | 866.56 | 1226.3 | 203.14 | 159.11 | 15771.21 | 0.78 | 0.88 | 19 | 0.9 | 1 | 10
32 | 100 | CONCLUIDO | 1.4393 | 69.48 | 66.18 | 198.55 | 2.37 | 20 | 247.78 | 54.38 | 33 | 18 | 60.41 | 30794.11 | 864.04 | 1226.28 | 201.53 | 159.11 | 14971.41 | 0.79 | 0.88 | 19 | 0.86 | 1 | 10
33 | 100 | CONCLUIDO | 1.4391 | 69.49 | 66.19 | 198.57 | 2.42 | 20 | 249.57 | 54.38 | 34 | 18 | 61.2 | 31014.73 | 859.26 | 1226.33 | 201.82 | 159.11 | 15117.55 | 0.79 | 0.88 | 19 | 0.87 | 1 | 10
34 | 100 | CONCLUIDO | 1.4408 | 69.4 | 66.15 | 208.89 | 2.48 | 19 | 251.37 | 54.38 | 35 | 17 | 61.99 | 31236.5 | 860.08 | 1226.25 | 200.25 | 159.11 | 14340.29 | 0.79 | 0.88 | 19.01 | 0.82 | 1 | 10
35 | 100 | CONCLUIDO | 1.4427 | 69.31 | 66.1 | 220.32 | 2.53 | 18 | 253.18 | 54.38 | 36 | 16 | 62.8 | 31459.45 | 854.31 | 1226.28 | 198.49 | 159.11 | 13462.55 | 0.8 | 0.88 | 19 | 0.77 | 1 | 10
36 | 100 | CONCLUIDO | 1.4426 | 69.32 | 66.1 | 220.34 | 2.58 | 18 | 255 | 54.38 | 37 | 16 | 63.62 | 31683.59 | 855.13 | 1226.29 | 198.72 | 159.11 | 13580.48 | 0.8 | 0.88 | 19 | 0.78 | 1 | 10
37 | 100 | CONCLUIDO | 1.4427 | 69.31 | 66.1 | 220.32 | 2.63 | 18 | 256.82 | 54.38 | 38 | 16 | 64.45 | 31909.08 | 851.48 | 1226.26 | 198.51 | 159.11 | 13473.95 | 0.8 | 0.88 | 19 | 0.77 | 1 | 10
38 | 100 | CONCLUIDO | 1.4443 | 69.24 | 66.06 | 233.15 | 2.68 | 17 | 258.66 | 54.38 | 39 | 15 | 65.28 | 32135.68 | 851.48 | 1226.26 | 197.11 | 159.11 | 12780.36 | 0.81 | 0.88 | 19 | 0.73 | 1 | 10
39 | 100 | CONCLUIDO | 1.4446 | 69.22 | 66.04 | 233.1 | 2.73 | 17 | 260.51 | 54.38 | 40 | 15 | 66.13 | 32363.54 | 844.54 | 1226.26 | 196.81 | 159.11 | 12627.78 | 0.81 | 0.88 | 19 | 0.72 | 1 | 10
0 | 40 | CONCLUIDO | 0.9493 | 105.34 | 92.62 | 9.73 | 0.2 | 571 | 89.87 | 37.55 | 1 | 569 | 11.32 | 11317.98 | 783.93 | 1228.12 | 1096.36 | 159.11 | 459634.86 | 0.15 | 0.63 | 19.92 | 27.25 | 1 | 10
1 | 40 | CONCLUIDO | 1.2153 | 82.28 | 76 | 19.83 | 0.39 | 230 | 91.1 | 37.55 | 2 | 228 | 11.54 | 11468.97 | 634.92 | 1226.94 | 532.39 | 159.11 | 179354.54 | 0.3 | 0.77 | 19.38 | 10.65 | 1 | 10
2 | 40 | CONCLUIDO | 1.3062 | 76.56 | 71.91 | 30.17 | 0.57 | 143 | 92.32 | 37.55 | 3 | 141 | 11.77 | 11620.34 | 592.11 | 1226.66 | 395.09 | 159.11 | 111136.13 | 0.4 | 0.81 | 19.21 | 6.58 | 1 | 10
3 | 40 | CONCLUIDO | 1.3527 | 73.93 | 70.04 | 40.8 | 0.75 | 103 | 93.55 | 37.55 | 4 | 101 | 12 | 11772.07 | 567.3 | 1226.4 | 331.83 | 159.11 | 79707.59 | 0.48 | 0.83 | 19.14 | 4.71 | 1 | 10
4 | 40 | CONCLUIDO | 1.3808 | 72.42 | 68.97 | 51.73 | 0.93 | 80 | 94.79 | 37.55 | 5 | 78 | 12.23 | 11924.18 | 549.67 | 1226.44 | 295.79 | 159.11 | 61805.3 | 0.54 | 0.85 | 19.1 | 3.64 | 1 | 10
5 | 40 | CONCLUIDO | 1.3999 | 71.43 | 68.26 | 63.01 | 1.1 | 65 | 96.02 | 37.55 | 6 | 63 | 12.47 | 12076.67 | 534.12 | 1226.39 | 271.29 | 159.11 | 49630.63 | 0.59 | 0.85 | 19.09 | 2.94 | 1 | 10
6 | 40 | CONCLUIDO | 1.4127 | 70.79 | 67.81 | 73.97 | 1.27 | 55 | 97.26 | 37.55 | 7 | 53 | 12.71 | 12229.54 | 520.09 | 1226.37 | 256.51 | 159.11 | 42289.86 | 0.62 | 0.86 | 19.06 | 2.48 | 1 | 10
7 | 40 | CONCLUIDO | 1.4229 | 70.28 | 67.45 | 86.11 | 1.43 | 47 | 98.5 | 37.55 | 8 | 45 | 12.95 | 12382.79 | 508.29 | 1226.4 | 244.28 | 159.11 | 36213.23 | 0.65 | 0.86 | 19.05 | 2.12 | 1 | 10
8 | 40 | CONCLUIDO | 1.431 | 69.88 | 67.17 | 98.29 | 1.59 | 41 | 99.75 | 37.55 | 9 | 39 | 13.2 | 12536.43 | 494.57 | 1226.42 | 234.81 | 159.11 | 31506.35 | 0.68 | 0.87 | 19.04 | 1.84 | 1 | 10
9 | 40 | CONCLUIDO | 1.4381 | 69.54 | 66.92 | 111.53 | 1.74 | 36 | 101 | 37.55 | 10 | 33 | 13.45 | 12690.46 | 483.11 | 1226.41 | 226.39 | 159.11 | 27324.98 | 0.7 | 0.87 | 19.03 | 1.59 | 1 | 10
10 | 40 | CONCLUIDO | 1.4416 | 69.36 | 66.8 | 121.46 | 1.89 | 33 | 102.25 | 37.55 | 11 | 15 | 13.7 | 12844.88 | 474.52 | 1226.35 | 221.83 | 159.11 | 25056.99 | 0.72 | 0.87 | 19.04 | 1.48 | 1 | 10
11 | 40 | CONCLUIDO | 1.4429 | 69.3 | 66.76 | 125.17 | 2.04 | 32 | 103.51 | 37.55 | 12 | 0 | 13.95 | 12999.7 | 476.3 | 1226.49 | 219.39 | 159.11 | 23842.5 | 0.73 | 0.87 | 19.07 | 1.43 | 1 | 10
0 | 30 | CONCLUIDO | 1.0441 | 95.78 | 86.86 | 11.45 | 0.24 | 455 | 71.52 | 32.27 | 1 | 453 | 8.25 | 9054.6 | 625.78 | 1227.5 | 900.95 | 159.11 | 362506.44 | 0.18 | 0.67 | 19.73 | 21.5 | 1 | 10
1 | 30 | CONCLUIDO | 1.2684 | 78.84 | 74.05 | 23.51 | 0.48 | 189 | 72.7 | 32.27 | 2 | 187 | 8.43 | 9200.25 | 522.31 | 1226.69 | 467.28 | 159.11 | 147005.24 | 0.34 | 0.79 | 19.29 | 8.72 | 1 | 10
2 | 30 | CONCLUIDO | 1.3449 | 74.36 | 70.68 | 35.94 | 0.71 | 118 | 73.88 | 32.27 | 3 | 116 | 8.61 | 9346.23 | 486.33 | 1226.56 | 353.12 | 159.11 | 90280.53 | 0.45 | 0.82 | 19.17 | 5.34 | 1 | 10
3 | 30 | CONCLUIDO | 1.3836 | 72.27 | 69.12 | 49.37 | 0.93 | 84 | 75.07 | 32.27 | 4 | 82 | 8.8 | 9492.55 | 462.68 | 1226.48 | 300.58 | 159.11 | 64179.14 | 0.53 | 0.84 | 19.11 | 3.79 | 1 | 10
4 | 30 | CONCLUIDO | 1.4063 | 71.11 | 68.25 | 63 | 1.15 | 65 | 76.26 | 32.27 | 5 | 63 | 8.99 | 9639.2 | 444.21 | 1226.41 | 271.31 | 159.11 | 49640.49 | 0.59 | 0.85 | 19.08 | 2.92 | 1 | 10
5 | 30 | CONCLUIDO | 1.4222 | 70.31 | 67.66 | 78.07 | 1.36 | 52 | 77.45 | 32.27 | 6 | 50 | 9.18 | 9786.19 | 426.02 | 1226.37 | 251.29 | 159.11 | 39695.35 | 0.63 | 0.86 | 19.06 | 2.33 | 1 | 10
6 | 30 | CONCLUIDO | 1.432 | 69.83 | 67.3 | 91.78 | 1.56 | 44 | 78.65 | 32.27 | 7 | 25 | 9.38 | 9933.52 | 410.76 | 1226.5 | 238.04 | 159.11 | 33111 | 0.67 | 0.87 | 19.08 | 1.97 | 1 | 10
7 | 30 | CONCLUIDO | 1.4338 | 69.75 | 67.25 | 96.07 | 1.75 | 42 | 79.84 | 32.27 | 8 | 0 | 9.57 | 10081.19 | 411.46 | 1226.66 | 235.44 | 159.11 | 31817.4 | 0.68 | 0.87 | 19.1 | 1.92 | 1 | 10
0 | 15 | CONCLUIDO | 1.2238 | 81.71 | 77.18 | 18.16 | 0.43 | 255 | 39.78 | 19.54 | 1 | 253 | 4.24 | 5140 | 351.06 | 1226.84 | 573.4 | 159.11 | 199733.66 | 0.28 | 0.76 | 19.39 | 11.84 | 1 | 10
1 | 15 | CONCLUIDO | 1.3681 | 73.09 | 70.21 | 39.37 | 0.84 | 107 | 40.89 | 19.54 | 2 | 103 | 4.35 | 5277.26 | 293.06 | 1226.52 | 337.1 | 159.11 | 82322.5 | 0.47 | 0.83 | 19.15 | 4.87 | 1 | 10
2 | 15 | CONCLUIDO | 1.3931 | 71.78 | 69.16 | 50 | 1.22 | 83 | 42.01 | 19.54 | 3 | 0 | 4.46 | 5414.79 | 281.18 | 1226.99 | 298.3 | 159.11 | 63045.38 | 0.53 | 0.84 | 19.22 | 3.83 | 1 | 10
0 | 70 | CONCLUIDO | 0.7101 | 140.82 | 111.49 | 7.13 | 0.12 | 938 | 141.81 | 47.83 | 1 | 936 | 22.98 | 17723.39 | 1280.09 | 1228.86 | 1737.38 | 159.11 | 778308.98 | 0.09 | 0.52 | 20.57 | 46.1 | 1 | 10
1 | 70 | CONCLUIDO | 1.0745 | 93.07 | 81.11 | 14.44 | 0.25 | 337 | 143.17 | 47.83 | 2 | 335 | 23.34 | 17891.86 | 928.15 | 1227.27 | 705.78 | 159.11 | 265512.73 | 0.23 | 0.72 | 19.55 | 15.76 | 1 | 10
2 | 70 | CONCLUIDO | 1.2046 | 83.02 | 74.84 | 21.8 | 0.37 | 206 | 144.54 | 47.83 | 3 | 204 | 23.71 | 18060.85 | 851.97 | 1226.75 | 494.01 | 159.11 | 160285.28 | 0.32 | 0.78 | 19.31 | 9.5 | 1 | 10
3 | 70 | CONCLUIDO | 1.2714 | 78.65 | 72.15 | 29.25 | 0.49 | 148 | 145.92 | 47.83 | 4 | 146 | 24.09 | 18230.35 | 816.67 | 1226.73 | 402.97 | 159.11 | 115053.47 | 0.39 | 0.81 | 19.22 | 6.82 | 1 | 10
4 | 70 | CONCLUIDO | 1.3136 | 76.13 | 70.57 | 36.82 | 0.6 | 115 | 147.3 | 47.83 | 5 | 113 | 24.47 | 18400.38 | 793.98 | 1226.46 | 349.16 | 159.11 | 88311.93 | 0.46 | 0.83 | 19.18 | 5.24 | 1 | 10
5 | 70 | CONCLUIDO | 1.3402 | 74.61 | 69.64 | 43.98 | 0.71 | 95 | 148.68 | 47.83 | 6 | 93 | 24.85 | 18570.94 | 778.85 | 1226.45 | 318.26 | 159.11 | 72964.07 | 0.5 | 0.84 | 19.13 | 4.31 | 1 | 10
6 | 70 | CONCLUIDO | 1.3604 | 73.51 | 68.97 | 51.73 | 0.83 | 80 | 150.07 | 47.83 | 7 | 78 | 25.24 | 18742.03 | 766.86 | 1226.46 | 296.01 | 159.11 | 61913.53 | 0.54 | 0.85 | 19.09 | 3.64 | 1 | 10
7 | 70 | CONCLUIDO | 1.3759 | 72.68 | 68.46 | 59.53 | 0.94 | 69 | 151.46 | 47.83 | 8 | 67 | 25.63 | 18913.66 | 755.59 | 1226.42 | 278.31 | 159.11 | 53116.37 | 0.57 | 0.85 | 19.08 | 3.13 | 1 | 10
8 | 70 | CONCLUIDO | 1.3874 | 72.08 | 68.09 | 66.97 | 1.04 | 61 | 152.85 | 47.83 | 9 | 59 | 26.03 | 19085.83 | 747.03 | 1226.36 | 265.87 | 159.11 | 46936.19 | 0.6 | 0.86 | 19.07 | 2.76 | 1 | 10
9 | 70 | CONCLUIDO | 1.3977 | 71.55 | 67.76 | 75.29 | 1.15 | 54 | 154.25 | 47.83 | 10 | 52 | 26.43 | 19258.55 | 738.77 | 1226.33 | 254.73 | 159.11 | 41403.17 | 0.62 | 0.86 | 19.06 | 2.43 | 1 | 10
10 | 70 | CONCLUIDO | 1.405 | 71.17 | 67.53 | 82.69 | 1.25 | 49 | 155.66 | 47.83 | 11 | 47 | 26.83 | 19431.82 | 731.23 | 1226.34 | 247.07 | 159.11 | 37600.01 | 0.64 | 0.86 | 19.05 | 2.2 | 1 | 10
11 | 70 | CONCLUIDO | 1.4114 | 70.85 | 67.33 | 89.77 | 1.35 | 45 | 157.07 | 47.83 | 12 | 43 | 27.24 | 19605.66 | 724.14 | 1226.4 | 240.12 | 159.11 | 34143.11 | 0.66 | 0.87 | 19.04 | 2 | 1 | 10
12 | 70 | CONCLUIDO | 1.4169 | 70.57 | 67.16 | 98.28 | 1.45 | 41 | 158.48 | 47.83 | 13 | 39 | 27.65 | 19780.06 | 717.18 | 1226.36 | 234.2 | 159.11 | 31201.53 | 0.68 | 0.87 | 19.05 | 1.83 | 1 | 10
13 | 70 | CONCLUIDO | 1.4216 | 70.34 | 67.02 | 105.82 | 1.55 | 38 | 159.9 | 47.83 | 14 | 36 | 28.07 | 19955.16 | 711.05 | 1226.3 | 229.38 | 159.11 | 28809.03 | 0.69 | 0.87 | 19.04 | 1.69 | 1 | 10
14 | 70 | CONCLUIDO | 1.4261 | 70.12 | 66.88 | 114.65 | 1.65 | 35 | 161.32 | 47.83 | 15 | 33 | 28.5 | 20130.71 | 704.42 | 1226.41 | 224.97 | 159.11 | 26617.75 | 0.71 | 0.87 | 19.03 | 1.55 | 1 | 10
15 | 70 | CONCLUIDO | 1.4292 | 69.97 | 66.79 | 121.43 | 1.74 | 33 | 162.75 | 47.83 | 16 | 31 | 28.92 | 20306.85 | 698.46 | 1226.37 | 221.82 | 159.11 | 25055.28 | 0.72 | 0.87 | 19.03 | 1.46 | 1 | 10
16 | 70 | CONCLUIDO | 1.4324 | 69.81 | 66.69 | 129.08 | 1.83 | 31 | 164.19 | 47.83 | 17 | 29 | 29.36 | 20483.57 | 691.76 | 1226.26 | 218.39 | 159.11 | 23347.85 | 0.73 | 0.87 | 19.03 | 1.36 | 1 | 10
17 | 70 | CONCLUIDO | 1.4353 | 69.67 | 66.61 | 137.81 | 1.93 | 29 | 165.62 | 47.83 | 18 | 27 | 29.8 | 20660.89 | 687.54 | 1226.34 | 215.82 | 159.11 | 22073 | 0.74 | 0.88 | 19.02 | 1.28 | 1 | 10
18 | 70 | CONCLUIDO | 1.4383 | 69.53 | 66.52 | 147.82 | 2.02 | 27 | 167.07 | 47.83 | 19 | 25 | 30.24 | 20838.81 | 680.35 | 1226.35 | 212.83 | 159.11 | 20588.03 | 0.75 | 0.88 | 19.02 | 1.19 | 1 | 10
19 | 70 | CONCLUIDO | 1.4397 | 69.46 | 66.48 | 153.42 | 2.1 | 26 | 168.51 | 47.83 | 20 | 24 | 30.69 | 21017.33 | 672.63 | 1226.29 | 211.26 | 159.11 | 19809.92 | 0.75 | 0.88 | 19.02 | 1.15 | 1 | 10
20 | 70 | CONCLUIDO | 1.4431 | 69.29 | 66.37 | 165.93 | 2.19 | 24 | 169.97 | 47.83 | 21 | 22 | 31.14 | 21196.47 | 667.08 | 1226.36 | 207.88 | 159.11 | 18130.97 | 0.77 | 0.88 | 19.01 | 1.05 | 1 | 10
21 | 70 | CONCLUIDO | 1.4446 | 69.22 | 66.33 | 173.04 | 2.28 | 23 | 171.42 | 47.83 | 22 | 21 | 31.6 | 21376.23 | 662.65 | 1226.34 | 206.26 | 159.11 | 17322.89 | 0.77 | 0.88 | 19.01 | 1 | 1 | 10
22 | 70 | CONCLUIDO | 1.4458 | 69.17 | 66.3 | 180.83 | 2.36 | 22 | 172.89 | 47.83 | 23 | 20 | 32.06 | 21556.61 | 657.11 | 1226.29 | 205.46 | 159.11 | 16929.39 | 0.77 | 0.88 | 19.01 | 0.98 | 1 | 10
23 | 70 | CONCLUIDO | 1.4476 | 69.08 | 66.25 | 189.28 | 2.44 | 21 | 174.35 | 47.83 | 24 | 18 | 32.53 | 21737.62 | 650.59 | 1226.3 | 203.61 | 159.11 | 16006.42 | 0.78 | 0.88 | 19.01 | 0.92 | 1 | 10
24 | 70 | CONCLUIDO | 1.4492 | 69 | 66.2 | 198.59 | 2.52 | 20 | 175.83 | 47.83 | 25 | 15 | 33 | 21919.27 | 648.39 | 1226.33 | 201.61 | 159.11 | 15013.96 | 0.79 | 0.88 | 19.01 | 0.87 | 1 | 10
25 | 70 | CONCLUIDO | 1.4508 | 68.93 | 66.15 | 208.89 | 2.6 | 19 | 177.3 | 47.83 | 26 | 7 | 33.48 | 22101.56 | 641.58 | 1226.27 | 199.81 | 159.11 | 14116.79 | 0.8 | 0.88 | 19.02 | 0.82 | 1 | 10
26 | 70 | CONCLUIDO | 1.4508 | 68.93 | 66.15 | 208.89 | 2.68 | 19 | 178.79 | 47.83 | 27 | 4 | 33.96 | 22284.51 | 644.86 | 1226.38 | 199.69 | 159.11 | 14059.84 | 0.8 | 0.88 | 19.02 | 0.82 | 1 | 10
27 | 70 | CONCLUIDO | 1.4505 | 68.94 | 66.17 | 208.94 | 2.75 | 19 | 180.28 | 47.83 | 28 | 0 | 34.45 | 22468.11 | 649.56 | 1226.42 | 200.11 | 159.11 | 14266.53 | 0.8 | 0.88 | 19.02 | 0.84 | 1 | 10
0 | 90 | CONCLUIDO | 0.5711 | 175.12 | 128.29 | 6.16 | 0.1 | 1249 | 176.73 | 52.44 | 1 | 1247 | 33.29 | 22031.19 | 1696.73 | 1229.81 | 2311.4 | 159.11 | 1063765.43 | 0.07 | 0.46 | 21.04 | 62.87 | 1 | 10
1 | 90 | CONCLUIDO | 0.9882 | 101.2 | 84.38 | 12.5 | 0.2 | 405 | 178.21 | 52.44 | 2 | 403 | 33.77 | 22213.89 | 1115.27 | 1227.28 | 817.05 | 159.11 | 320807.05 | 0.19 | 0.69 | 19.64 | 19.03 | 1 | 10
2 | 90 | CONCLUIDO | 1.1396 | 87.75 | 76.66 | 18.85 | 0.3 | 244 | 179.7 | 52.44 | 3 | 242 | 34.26 | 22397.24 | 1010.48 | 1226.89 | 555.14 | 159.11 | 190660.4 | 0.29 | 0.76 | 19.39 | 11.31 | 1 | 10
3 | 90 | CONCLUIDO | 1.2194 | 82.01 | 73.37 | 25.15 | 0.39 | 175 | 181.19 | 52.44 | 4 | 173 | 34.75 | 22581.25 | 964.01 | 1226.91 | 444.06 | 159.11 | 135465.12 | 0.36 | 0.79 | 19.27 | 8.03 | 1 | 10
4 | 90 | CONCLUIDO | 1.2684 | 78.84 | 71.58 | 31.58 | 0.49 | 136 | 182.69 | 52.44 | 5 | 134 | 35.25 | 22766.06 | 937.47 | 1226.53 | 384.02 | 159.11 | 105637.15 | 0.41 | 0.81 | 19.2 | 6.25 | 1 | 10
5 | 90 | CONCLUIDO | 1.3033 | 76.73 | 70.36 | 38.03 | 0.58 | 111 | 184.19 | 52.44 | 6 | 109 | 35.75 | 22951.43 | 917.98 | 1226.64 | 342.37 | 159.11 | 84937.16 | 0.46 | 0.83 | 19.16 | 5.03 | 1 | 10
6 | 90 | CONCLUIDO | 1.3269 | 75.37 | 69.6 | 44.43 | 0.67 | 94 | 185.7 | 52.44 | 7 | 92 | 36.26 | 23137.49 | 905.28 | 1226.49 | 316.91 | 159.11 | 72295.93 | 0.5 | 0.84 | 19.13 | 4.27 | 1 | 10
7 | 90 | CONCLUIDO | 1.3445 | 74.38 | 69.04 | 50.52 | 0.76 | 82 | 187.22 | 52.44 | 8 | 80 | 36.78 | 23324.24 | 894.52 | 1226.47 | 297.65 | 159.11 | 62724.06 | 0.53 | 0.84 | 19.11 | 3.71 | 1 | 10
8 | 90 | CONCLUIDO | 1.36 | 73.53 | 68.55 | 57.13 | 0.85 | 72 | 188.74 | 52.44 | 9 | 70 | 37.3 | 23511.69 | 885.09 | 1226.49 | 281.66 | 159.11 | 54777.36 | 0.56 | 0.85 | 19.08 | 3.22 | 1 | 10
9 | 90 | CONCLUIDO | 1.372 | 72.89 | 68.19 | 63.93 | 0.93 | 64 | 190.26 | 52.44 | 10 | 62 | 37.82 | 23699.85 | 877.48 | 1226.35 | 269.42 | 159.11 | 48698.61 | 0.59 | 0.85 | 19.07 | 2.86 | 1 | 10
10 | 90 | CONCLUIDO | 1.3808 | 72.42 | 67.94 | 70.28 | 1.02 | 58 | 191.79 | 52.44 | 11 | 56 | 38.35 | 23888.73 | 870.97 | 1226.5 | 260.76 | 159.11 | 44400.62 | 0.61 | 0.86 | 19.06 | 2.61 | 1 | 10
11 | 90 | CONCLUIDO | 1.3883 | 72.03 | 67.73 | 76.67 | 1.1 | 53 | 193.33 | 52.44 | 12 | 51 | 38.89 | 24078.33 | 865.02 | 1226.45 | 253.22 | 159.11 | 40655.8 | 0.63 | 0.86 | 19.07 | 2.4 | 1 | 10
12 | 90 | CONCLUIDO | 1.3951 | 71.68 | 67.52 | 82.68 | 1.18 | 49 | 194.88 | 52.44 | 13 | 47 | 39.43 | 24268.67 | 859.44 | 1226.32 | 246.45 | 159.11 | 37287.96 | 0.65 | 0.86 | 19.05 | 2.19 | 1 | 10
13 | 90 | CONCLUIDO | 1.4012 | 71.37 | 67.35 | 89.8 | 1.27 | 45 | 196.42 | 52.44 | 14 | 43 | 39.98 | 24459.75 | 853.94 | 1226.3 | 240.69 | 159.11 | 34430.39 | 0.66 | 0.87 | 19.05 | 2.02 | 1 | 10
14 | 90 | CONCLUIDO | 1.4067 | 71.09 | 67.17 | 95.96 | 1.35 | 42 | 197.98 | 52.44 | 15 | 40 | 40.54 | 24651.58 | 849.53 | 1226.37 | 234.88 | 159.11 | 31537.4 | 0.68 | 0.87 | 19.04 | 1.85 | 1 | 10
15 | 90 | CONCLUIDO | 1.4109 | 70.88 | 67.07 | 103.18 | 1.42 | 39 | 199.54 | 52.44 | 16 | 37 | 41.1 | 24844.17 | 843.72 | 1226.33 | 230.96 | 159.11 | 29595.28 | 0.69 | 0.87 | 19.05 | 1.74 | 1 | 10
16 | 90 | CONCLUIDO | 1.414 | 70.72 | 66.98 | 108.62 | 1.5 | 37 | 201.11 | 52.44 | 17 | 35 | 41.67 | 25037.53 | 839.7 | 1226.25 | 228.4 | 159.11 | 28321.76 | 0.7 | 0.87 | 19.04 | 1.66 | 1 | 10
17 | 90 | CONCLUIDO | 1.4174 | 70.55 | 66.88 | 114.66 | 1.58 | 35 | 202.68 | 52.44 | 18 | 33 | 42.24 | 25231.66 | 836.21 | 1226.35 | 224.94 | 159.11 | 26601.23 | 0.71 | 0.87 | 19.04 | 1.56 | 1 | 10
18 | 90 | CONCLUIDO | 1.4209 | 70.38 | 66.78 | 121.43 | 1.65 | 33 | 204.26 | 52.44 | 19 | 31 | 42.82 | 25426.72 | 832.03 | 1226.26 | 221.77 | 159.11 | 25027.8 | 0.72 | 0.87 | 19.03 | 1.46 | 1 | 10
19 | 90 | CONCLUIDO | 1.4243 | 70.21 | 66.69 | 129.07 | 1.73 | 31 | 205.85 | 52.44 | 20 | 29 | 43.41 | 25622.45 | 827.52 | 1226.31 | 218.39 | 159.11 | 23349.75 | 0.73 | 0.87 | 19.03 | 1.36 | 1 | 10
20 | 90 | CONCLUIDO | 1.428 | 70.03 | 66.58 | 137.75 | 1.8 | 29 | 207.45 | 52.44 | 21 | 27 | 44 | 25818.99 | 821.55 | 1226.34 | 214.84 | 159.11 | 21585.55 | 0.74 | 0.88 | 19.02 | 1.25 | 1 | 10
21 | 90 | CONCLUIDO | 1.4293 | 69.96 | 66.55 | 142.6 | 1.87 | 28 | 209.05 | 52.44 | 22 | 26 | 44.6 | 26016.35 | 819.59 | 1226.27 | 213.97 | 159.11 | 21153.11 | 0.74 | 0.88 | 19.01 | 1.22 | 1 | 10
22 | 90 | CONCLUIDO | 1.4305 | 69.9 | 66.52 | 147.83 | 1.94 | 27 | 210.65 | 52.44 | 23 | 25 | 45.21 | 26214.54 | 817.27 | 1226.3 | 212.61 | 159.11 | 20476.78 | 0.75 | 0.88 | 19.03 | 1.2 | 1 | 10
23 | 90 | CONCLUIDO | 1.4323 | 69.82 | 66.47 | 153.4 | 2.01 | 26 | 212.27 | 52.44 | 24 | 24 | 45.82 | 26413.56 | 812.28 | 1226.28 | 211.1 | 159.11 | 19730.64 | 0.75 | 0.88 | 19.02 | 1.15 | 1 | 10
24 | 90 | CONCLUIDO | 1.434 | 69.74 | 66.43 | 159.43 | 2.08 | 25 | 213.89 | 52.44 | 25 | 23 | 46.44 | 26613.43 | 807.38 | 1226.3 | 209.68 | 159.11 | 19021.69 | 0.76 | 0.88 | 19.01 | 1.1 | 1 | 10
25 | 90 | CONCLUIDO | 1.4357 | 69.65 | 66.38 | 165.95 | 2.14 | 24 | 215.51 | 52.44 | 26 | 22 | 47.07 | 26814.17 | 805.52 | 1226.36 | 208.08 | 159.11 | 18229.28 | 0.76 | 0.88 | 19.01 | 1.05 | 1 | 10
26 | 90 | CONCLUIDO | 1.4375 | 69.56 | 66.33 | 173.02 | 2.21 | 23 | 217.15 | 52.44 | 27 | 21 | 47.71 | 27015.77 | 801.24 | 1226.3 | 206.52 | 159.11 | 17452.85 | 0.77 | 0.88 | 19 | 1 | 1 | 10
27 | 90 | CONCLUIDO | 1.4389 | 69.5 | 66.29 | 180.8 | 2.27 | 22 | 218.79 | 52.44 | 28 | 20 | 48.35 | 27218.26 | 799.91 | 1226.29 | 205.14 | 159.11 | 16771.06 | 0.78 | 0.88 | 19.01 | 0.97 | 1 | 10
28 | 90 | CONCLUIDO | 1.4409 | 69.4 | 66.23 | 189.24 | 2.34 | 21 | 220.44 | 52.44 | 29 | 19 | 49 | 27421.64 | 795.06 | 1226.29 | 203.16 | 159.11 | 15781.75 | 0.78 | 0.88 | 19.01 | 0.91 | 1 | 10
29 | 90 | CONCLUIDO | 1.4426 | 69.32 | 66.19 | 198.56 | 2.4 | 20 | 222.1 | 52.44 | 30 | 18 | 49.65 | 27625.93 | 790.89 | 1226.28 | 201.6 | 159.11 | 15011.07 | 0.79 | 0.88 | 19 | 0.86 | 1 | 10
30 | 90 | CONCLUIDO | 1.4424 | 69.33 | 66.2 | 198.6 | 2.46 | 20 | 223.76 | 52.44 | 31 | 18 | 50.32 | 27831.27 | 787.4 | 1226.32 | 201.86 | 159.11 | 15139.8 | 0.79 | 0.88 | 19.01 | 0.87 | 1 | 10
31 | 90 | CONCLUIDO | 1.4441 | 69.25 | 66.15 | 208.89 | 2.52 | 19 | 225.43 | 52.44 | 32 | 17 | 50.99 | 28037.42 | 786.39 | 1226.29 | 200.23 | 159.11 | 14326.49 | 0.79 | 0.88 | 19.01 | 0.82 | 1 | 10
32 | 90 | CONCLUIDO | 1.4462 | 69.14 | 66.08 | 220.28 | 2.58 | 18 | 227.11 | 52.44 | 33 | 16 | 51.67 | 28244.51 | 780.11 | 1226.3 | 198.2 | 159.11 | 13316.12 | 0.8 | 0.88 | 19 | 0.76 | 1 | 10
33 | 90 | CONCLUIDO | 1.4464 | 69.14 | 66.08 | 220.25 | 2.64 | 18 | 228.8 | 52.44 | 34 | 16 | 52.36 | 28452.56 | 779 | 1226.33 | 197.76 | 159.11 | 13097.34 | 0.8 | 0.88 | 19 | 0.75 | 1 | 10
34 | 90 | CONCLUIDO | 1.448 | 69.06 | 66.04 | 233.07 | 2.7 | 17 | 230.49 | 52.44 | 35 | 15 | 53.05 | 28661.58 | 774.45 | 1226.26 | 196.54 | 159.11 | 12495.78 | 0.81 | 0.88 | 19 | 0.71 | 1 | 10
35 | 90 | CONCLUIDO | 1.448 | 69.06 | 66.04 | 233.07 | 2.76 | 17 | 232.2 | 52.44 | 36 | 15 | 53.75 | 28871.58 | 768.45 | 1226.25 | 196.45 | 159.11 | 12450.8 | 0.81 | 0.88 | 19 | 0.71 | 1 | 10
36 | 90 | CONCLUIDO | 1.4495 | 68.99 | 66 | 247.5 | 2.81 | 16 | 233.91 | 52.44 | 37 | 13 | 54.46 | 29082.59 | 766.93 | 1226.37 | 195.05 | 159.11 | 11752.68 | 0.82 | 0.88 | 19 | 0.67 | 1 | 10
37 | 90 | CONCLUIDO | 1.4492 | 69 | 66.02 | 247.56 | 2.87 | 16 | 235.63 | 52.44 | 38 | 12 | 55.18 | 29294.6 | 769.24 | 1226.34 | 195.71 | 159.11 | 12083.58 | 0.81 | 0.88 | 19 | 0.69 | 1 | 10
38 | 90 | CONCLUIDO | 1.4491 | 69.01 | 66.02 | 247.58 | 2.92 | 16 | 237.35 | 52.44 | 39 | 9 | 55.91 | 29507.65 | 765.84 | 1226.3 | 195.77 | 159.11 | 12112.98 | 0.81 | 0.88 | 19 | 0.69 | 1 | 10
39 | 90 | CONCLUIDO | 1.4512 | 68.91 | 65.95 | 263.82 | 2.98 | 15 | 239.09 | 52.44 | 40 | 8 | 56.65 | 29721.73 | 764.17 | 1226.32 | 193.6 | 159.11 | 11036 | 0.82 | 0.88 | 19 | 0.63 | 1 | 10
0 | 10 | CONCLUIDO | 1.3133 | 76.14 | 72.72 | 27.27 | 0.64 | 160 | 26.11 | 12.1 | 1 | 154 | 3.01 | 3454.41 | 219.56 | 1226.65 | 422.12 | 159.11 | 124568.7 | 0.38 | 0.8 | 19.25 | 7.39 | 1 | 10
1 | 10 | CONCLUIDO | 1.3493 | 74.11 | 71.09 | 34.4 | 1.23 | 124 | 27.2 | 12.1 | 2 | 0 | 3.1 | 3588.35 | 211.57 | 1227.25 | 361.41 | 159.11 | 94393.82 | 0.44 | 0.82 | 19.34 | 5.75 | 1 | 10
0 | 45 | CONCLUIDO | 0.9055 | 110.44 | 95.52 | 9.11 | 0.18 | 629 | 98.71 | 39.72 | 1 | 627 | 12.99 | 12407.75 | 862.26 | 1228.35 | 1194.59 | 159.11 | 508459.76 | 0.13 | 0.61 | 20.03 | 30.14 | 1 | 10
1 | 45 | CONCLUIDO | 1.1911 | 83.95 | 76.85 | 18.52 | 0.35 | 249 | 99.95 | 39.72 | 2 | 247 | 13.24 | 12561.45 | 686.57 | 1226.91 | 561.78 | 159.11 | 193951.71 | 0.28 | 0.76 | 19.39 | 11.51 | 1 | 10
2 | 45 | CONCLUIDO | 1.2884 | 77.62 | 72.44 | 28.04 | 0.52 | 155 | 101.2 | 39.72 | 3 | 153 | 13.49 | 12715.54 | 639.25 | 1226.8 | 413.23 | 159.11 | 120146.63 | 0.39 | 0.8 | 19.22 | 7.11 | 1 | 10
3 | 45 | CONCLUIDO | 1.3394 | 74.66 | 70.39 | 38.05 | 0.69 | 111 | 102.45 | 39.72 | 4 | 109 | 13.74 | 12870.03 | 613.04 | 1226.5 | 343.19 | 159.11 | 85349.26 | 0.46 | 0.83 | 19.17 | 5.06 | 1 | 10
4 | 45 | CONCLUIDO | 1.3691 | 73.04 | 69.26 | 47.77 | 0.85 | 87 | 103.71 | 39.72 | 5 | 85 | 14 | 13024.91 | 595.15 | 1226.47 | 305.36 | 159.11 | 66552.32 | 0.52 | 0.84 | 19.12 | 3.93 | 1 | 10
5 | 45 | CONCLUIDO | 1.389 | 71.99 | 68.55 | 57.93 | 1.01 | 71 | 104.97 | 39.72 | 6 | 69 | 14.25 | 13180.19 | 580.83 | 1226.43 | 280.97 | 159.11 | 54436.92 | 0.57 | 0.85 | 19.1 | 3.22 | 1 | 10
6 | 45 | CONCLUIDO | 1.4035 | 71.25 | 68.03 | 68.03 | 1.16 | 60 | 106.23 | 39.72 | 7 | 58 | 14.52 | 13335.87 | 567.49 | 1226.41 | 263.5 | 159.11 | 45757.77 | 0.6 | 0.86 | 19.08 | 2.7 | 1 | 10
7 | 45 | CONCLUIDO | 1.4148 | 70.68 | 67.64 | 79.58 | 1.31 | 51 | 107.5 | 39.72 | 8 | 49 | 14.78 | 13491.96 | 555.42 | 1226.52 | 250.9 | 159.11 | 39505.75 | 0.63 | 0.86 | 19.05 | 2.32 | 1 | 10
8 | 45 | CONCLUIDO | 1.4234 | 70.25 | 67.34 | 89.79 | 1.46 | 45 | 108.77 | 39.72 | 9 | 43 | 15.05 | 13648.58 | 544.44 | 1226.39 | 240.67 | 159.11 | 34416.12 | 0.66 | 0.87 | 19.04 | 2.01 | 1 | 10
9 | 45 | CONCLUIDO | 1.4299 | 69.93 | 67.12 | 100.68 | 1.6 | 40 | 110.04 | 39.72 | 10 | 38 | 15.32 | 13805.5 | 533.19 | 1226.26 | 233.17 | 159.11 | 30695.39 | 0.68 | 0.87 | 19.04 | 1.8 | 1 | 10
10 | 45 | CONCLUIDO | 1.437 | 69.59 | 66.88 | 114.65 | 1.74 | 35 | 111.32 | 39.72 | 11 | 33 | 15.6 | 13962.83 | 521.82 | 1226.3 | 225.06 | 159.11 | 26664 | 0.71 | 0.87 | 19.03 | 1.55 | 1 | 10
11 | 45 | CONCLUIDO | 1.4413 | 69.38 | 66.74 | 125.13 | 1.88 | 32 | 112.59 | 39.72 | 12 | 28 | 15.88 | 14120.58 | 511.27 | 1226.35 | 220.09 | 159.11 | 24191.82 | 0.72 | 0.87 | 19.03 | 1.41 | 1 | 10
12 | 45 | CONCLUIDO | 1.4455 | 69.18 | 66.6 | 137.78 | 2.01 | 29 | 113.88 | 39.72 | 13 | 14 | 16.16 | 14278.75 | 501.41 | 1226.36 | 214.78 | 159.11 | 21551.49 | 0.74 | 0.88 | 19.04 | 1.27 | 1 | 10
13 | 45 | CONCLUIDO | 1.4447 | 69.22 | 66.63 | 137.86 | 2.14 | 29 | 115.16 | 39.72 | 14 | 3 | 16.45 | 14437.35 | 505.53 | 1226.41 | 215.7 | 159.11 | 22014.18 | 0.74 | 0.87 | 19.05 | 1.31 | 1 | 10
14 | 45 | CONCLUIDO | 1.4444 | 69.23 | 66.65 | 137.89 | 2.27 | 29 | 116.45 | 39.72 | 15 | 0 | 16.74 | 14596.38 | 509.84 | 1226.5 | 215.67 | 159.11 | 21999.19 | 0.74 | 0.87 | 19.06 | 1.32 | 1 | 10
0 | 60 | CONCLUIDO | 0.7848 | 127.42 | 104.64 | 7.77 | 0.14 | 808 | 124.63 | 45 | 1 | 806 | 18.64 | 15605.44 | 1104.09 | 1228.57 | 1505.79 | 159.11 | 663164.03 | 0.11 | 0.56 | 20.29 | 39.25 | 1 | 10
1 | 60 | CONCLUIDO | 1.1205 | 89.25 | 79.4 | 15.77 | 0.28 | 302 | 125.95 | 45 | 2 | 300 | 18.95 | 15767.7 | 833.35 | 1227.19 | 648.15 | 159.11 | 236872.68 | 0.25 | 0.73 | 19.48 | 14.05 | 1 | 10
2 | 60 | CONCLUIDO | 1.2377 | 80.79 | 73.91 | 23.84 | 0.42 | 186 | 127.27 | 45 | 3 | 184 | 19.27 | 15930.42 | 770.17 | 1226.75 | 461.92 | 159.11 | 144337.37 | 0.34 | 0.79 | 19.29 | 8.57 | 1 | 10
3 | 60 | CONCLUIDO | 1.299 | 76.98 | 71.42 | 31.98 | 0.55 | 134 | 128.59 | 45 | 4 | 132 | 19.59 | 16093.6 | 738.52 | 1226.57 | 378.55 | 159.11 | 102913.67 | 0.42 | 0.82 | 19.19 | 6.09 | 1 | 10
4 | 60 | CONCLUIDO | 1.3351 | 74.9 | 70.09 | 40.05 | 0.68 | 105 | 129.92 | 45 | 5 | 103 | 19.92 | 16257.24 | 718.74 | 1226.65 | 333.19 | 159.11 | 80380.23 | 0.48 | 0.83 | 19.15 | 4.75 | 1 | 10
5 | 60 | CONCLUIDO | 1.3593 | 73.57 | 69.24 | 48.31 | 0.81 | 86 | 131.25 | 45 | 6 | 84 | 20.25 | 16421.36 | 704.62 | 1226.61 | 304.56 | 159.11 | 66159.04 | 0.52 | 0.84 | 19.12 | 3.91 | 1 | 10
6 | 60 | CONCLUIDO | 1.3786 | 72.54 | 68.57 | 57.14 | 0.93 | 72 | 132.58 | 45 | 7 | 70 | 20.59 | 16585.95 | 691.19 | 1226.41 | 281.96 | 159.11 | 54929.78 | 0.56 | 0.85 | 19.09 | 3.24 | 1 | 10
7 | 60 | CONCLUIDO | 1.3917 | 71.85 | 68.14 | 65.94 | 1.06 | 62 | 133.92 | 45 | 8 | 60 | 20.93 | 16751.02 | 681.06 | 1226.48 | 267.25 | 159.11 | 47622.84 | 0.6 | 0.86 | 19.08 | 2.81 | 1 | 10
8 | 60 | CONCLUIDO | 1.4014 | 71.36 | 67.82 | 73.98 | 1.18 | 55 | 135.27 | 45 | 9 | 53 | 21.27 | 16916.71 | 671.54 | 1226.39 | 256.42 | 159.11 | 42245.91 | 0.62 | 0.86 | 19.07 | 2.49 | 1 | 10
9 | 60 | CONCLUIDO | 1.4101 | 70.92 | 67.53 | 82.7 | 1.29 | 49 | 136.61 | 45 | 10 | 47 | 21.61 | 17082.76 | 663.17 | 1226.43 | 246.9 | 159.11 | 37512.73 | 0.64 | 0.86 | 19.06 | 2.21 | 1 | 10
10 | 60 | CONCLUIDO | 1.4172 | 70.56 | 67.3 | 91.78 | 1.41 | 44 | 137.96 | 45 | 11 | 42 | 21.96 | 17249.3 | 654.74 | 1226.32 | 239.11 | 159.11 | 33642.73 | 0.67 | 0.87 | 19.05 | 1.98 | 1 | 10
11 | 60 | CONCLUIDO | 1.4235 | 70.25 | 67.1 | 100.64 | 1.52 | 40 | 139.32 | 45 | 12 | 38 | 22.32 | 17416.34 | 646.28 | 1226.3 | 232.28 | 159.11 | 30249.43 | 0.68 | 0.87 | 19.04 | 1.77 | 1 | 10
12 | 60 | CONCLUIDO | 1.4274 | 70.06 | 66.98 | 108.61 | 1.63 | 37 | 140.67 | 45 | 13 | 35 | 22.68 | 17583.88 | 637.99 | 1226.33 | 228.46 | 159.11 | 28353.83 | 0.7 | 0.87 | 19.03 | 1.65 | 1 | 10
13 | 60 | CONCLUIDO | 1.4321 | 69.83 | 66.82 | 117.92 | 1.74 | 34 | 142.04 | 45 | 14 | 32 | 23.04 | 17751.93 | 630.49 | 1226.3 | 223.14 | 159.11 | 25708.79 | 0.71 | 0.87 | 19.03 | 1.5 | 1 | 10
14 | 60 | CONCLUIDO | 1.4361 | 69.63 | 66.71 | 129.12 | 1.85 | 31 | 143.4 | 45 | 15 | 29 | 23.41 | 17920.49 | 622.75 | 1226.32 | 219.3 | 159.11 | 23804.35 | 0.73 | 0.87 | 19.02 | 1.38 | 1 | 10
15 | 60 | CONCLUIDO | 1.4396 | 69.47 | 66.59 | 137.78 | 1.96 | 29 | 144.77 | 45 | 16 | 27 | 23.78 | 18089.56 | 616.2 | 1226.34 | 214.94 | 159.11 | 21631.27 | 0.74 | 0.88 | 19.03 | 1.27 | 1 | 10
16 | 60 | CONCLUIDO | 1.4422 | 69.34 | 66.52 | 147.82 | 2.06 | 27 | 146.15 | 45 | 17 | 25 | 24.15 | 18259.16 | 608.19 | 1226.32 | 212.92 | 159.11 | 20635.08 | 0.75 | 0.88 | 19.01 | 1.19 | 1 | 10
17 | 60 | CONCLUIDO | 1.4451 | 69.2 | 66.43 | 159.42 | 2.16 | 25 | 147.53 | 45 | 18 | 23 | 24.53 | 18429.27 | 599.62 | 1226.32 | 209.54 | 159.11 | 18955.57 | 0.76 | 0.88 | 19.02 | 1.1 | 1 | 10
18 | 60 | CONCLUIDO | 1.4466 | 69.13 | 66.38 | 165.96 | 2.26 | 24 | 148.91 | 45 | 19 | 21 | 24.92 | 18599.92 | 592.41 | 1226.42 | 208.25 | 159.11 | 18314.71 | 0.76 | 0.88 | 19.01 | 1.06 | 1 | 10
19 | 60 | CONCLUIDO | 1.448 | 69.06 | 66.34 | 173.07 | 2.36 | 23 | 150.3 | 45 | 20 | 12 | 25.3 | 18771.1 | 586.64 | 1226.38 | 206.21 | 159.11 | 17300.86 | 0.77 | 0.88 | 19.03 | 1.02 | 1 | 10
20 | 60 | CONCLUIDO | 1.4497 | 68.98 | 66.29 | 180.78 | 2.45 | 22 | 151.69 | 45 | 21 | 4 | 25.7 | 18942.82 | 588.44 | 1226.46 | 204.28 | 159.11 | 16338.66 | 0.78 | 0.88 | 19.03 | 0.96 | 1 | 10
21 | 60 | CONCLUIDO | 1.4495 | 68.99 | 66.3 | 180.81 | 2.54 | 22 | 153.09 | 45 | 22 | 1 | 26.09 | 19115.09 | 592.52 | 1226.51 | 204.51 | 159.11 | 16451.83 | 0.78 | 0.88 | 19.03 | 0.97 | 1 | 10
22 | 60 | CONCLUIDO | 1.4495 | 68.99 | 66.29 | 180.8 | 2.64 | 22 | 154.49 | 45 | 23 | 0 | 26.49 | 19287.9 | 597.16 | 1226.52 | 204.38 | 159.11 | 16387.54 | 0.78 | 0.88 | 19.03 | 0.97 | 1 | 10
0 | 80 | CONCLUIDO | 0.6392 | 156.45 | 119.23 | 6.61 | 0.11 | 1083 | 159.12 | 50.28 | 1 | 1081 | 27.84 | 19859.16 | 1474.64 | 1228.92 | 2001.75 | 159.11 | 909769.99 | 0.08 | 0.49 | 20.78 | 53.82 | 1 | 10
1 | 80 | CONCLUIDO | 1.0309 | 97 | 82.72 | 13.38 | 0.22 | 371 | 160.54 | 50.28 | 2 | 369 | 28.26 | 20034.4 | 1021.2 | 1227.53 | 761.69 | 159.11 | 293298.6 | 0.21 | 0.7 | 19.56 | 17.37 | 1 | 10
2 | 80 | CONCLUIDO | 1.172 | 85.33 | 75.75 | 20.2 | 0.33 | 225 | 161.97 | 50.28 | 3 | 223 | 28.69 | 20210.21 | 931.48 | 1226.9 | 525.56 | 159.11 | 175963.45 | 0.3 | 0.77 | 19.33 | 10.41 | 1 | 10
3 | 80 | CONCLUIDO | 1.2469 | 80.2 | 72.68 | 27.09 | 0.43 | 161 | 163.4 | 50.28 | 4 | 159 | 29.12 | 20386.62 | 890.14 | 1226.76 | 421.05 | 159.11 | 124028.75 | 0.38 | 0.8 | 19.24 | 7.35 | 1 | 10
4 | 80 | CONCLUIDO | 1.2908 | 77.47 | 71.08 | 33.85 | 0.54 | 126 | 164.83 | 50.28 | 5 | 124 | 29.55 | 20563.61 | 866.78 | 1226.61 | 367.06 | 159.11 | 97206.52 | 0.43 | 0.82 | 19.18 | 5.75 | 1 | 10
5 | 80 | CONCLUIDO | 1.3211 | 75.69 | 70.05 | 40.81 | 0.64 | 103 | 166.27 | 50.28 | 6 | 101 | 29.99 | 20741.2 | 850.04 | 1226.5 | 331.63 | 159.11 | 79607.88 | 0.48 | 0.83 | 19.15 | 4.72 | 1 | 10
6 | 80 | CONCLUIDO | 1.3442 | 74.4 | 69.27 | 47.77 | 0.74 | 87 | 167.72 | 50.28 | 7 | 85 | 30.44 | 20919.39 | 836.63 | 1226.62 | 305.51 | 159.11 | 66626.14 | 0.52 | 0.84 | 19.12 | 3.94 | 1 | 10
7 | 80 | CONCLUIDO | 1.3595 | 73.56 | 68.78 | 54.3 | 0.84 | 76 | 169.17 | 50.28 | 8 | 74 | 30.89 | 21098.19 | 827.32 | 1226.44 | 289.04 | 159.11 | 58448.3 | 0.55 | 0.85 | 19.1 | 3.45 | 1 | 10
8 | 80 | CONCLUIDO | 1.3729 | 72.84 | 68.36 | 61.21 | 0.94 | 67 | 170.62 | 50.28 | 9 | 65 | 31.34 | 21277.6 | 817.72 | 1226.45 | 274.93 | 159.11 | 51438.36 | 0.58 | 0.85 | 19.08 | 3.03 | 1 | 10
9 | 80 | CONCLUIDO | 1.385 | 72.2 | 67.98 | 69.13 | 1.03 | 59 | 172.08 | 50.28 | 10 | 57 | 31.8 | 21457.64 | 809.3 | 1226.5 | 262.03 | 159.11 | 45029.32 | 0.61 | 0.86 | 19.07 | 2.65 | 1 | 10
10 | 80 | CONCLUIDO | 1.3923 | 71.82 | 67.76 | 75.29 | 1.12 | 54 | 173.55 | 50.28 | 11 | 52 | 32.27 | 21638.31 | 802.79 | 1226.41 | 254.46 | 159.11 | 41266.76 | 0.63 | 0.86 | 19.07 | 2.43 | 1 | 10
11 | 80 | CONCLUIDO | 1.4 | 71.43 | 67.53 | 82.69 | 1.22 | 49 | 175.02 | 50.28 | 12 | 47 | 32.74 | 21819.6 | 796.6 | 1226.39 | 247.19 | 159.11 | 37660.02 | 0.64 | 0.86 | 19.04 | 2.2 | 1 | 10
12 | 80 | CONCLUIDO | 1.4067 | 71.09 | 67.31 | 89.75 | 1.31 | 45 | 176.49 | 50.28 | 13 | 43 | 33.21 | 22001.54 | 789.95 | 1226.38 | 239.57 | 159.11 | 33870.93 | 0.66 | 0.87 | 19.05 | 1.99 | 1 | 10
13 | 80 | CONCLUIDO | 1.4105 | 70.9 | 67.22 | 96.03 | 1.4 | 42 | 177.97 | 50.28 | 14 | 40 | 33.69 | 22184.13 | 785.14 | 1226.37 | 236.78 | 159.11 | 32489.78 | 0.67 | 0.87 | 19.03 | 1.89 | 1 | 10
14 | 80 | CONCLUIDO | 1.4155 | 70.64 | 67.06 | 103.18 | 1.48 | 39 | 179.46 | 50.28 | 15 | 37 | 34.18 | 22367.38 | 779.36 | 1226.35 | 231.09 | 159.11 | 29660.74 | 0.69 | 0.87 | 19.04 | 1.74 | 1 | 10
15 | 80 | CONCLUIDO | 1.4203 | 70.41 | 66.92 | 111.54 | 1.57 | 36 | 180.95 | 50.28 | 16 | 34 | 34.67 | 22551.28 | 773.85 | 1226.32 | 226.45 | 159.11 | 27352.18 | 0.7 | 0.87 | 19.03 | 1.6 | 1 | 10
16 | 80 | CONCLUIDO | 1.4237 | 70.24 | 66.82 | 117.92 | 1.65 | 34 | 182.45 | 50.28 | 17 | 32 | 35.17 | 22735.98 | 767.47 | 1226.35 | 222.95 | 159.11 | 25611.64 | 0.71 | 0.87 | 19.03 | 1.49 | 1 | 10
17 | 80 | CONCLUIDO | 1.4265 | 70.1 | 66.74 | 125.14 | 1.74 | 32 | 183.95 | 50.28 | 18 | 30 | 35.67 | 22921.24 | 763.76 | 1226.34 | 220.25 | 159.11 | 24275.85 | 0.72 | 0.87 | 19.03 | 1.42 | 1 | 10
18 | 80 | CONCLUIDO | 1.4299 | 69.93 | 66.64 | 133.29 | 1.82 | 30 | 185.46 | 50.28 | 19 | 28 | 36.18 | 23107.19 | 758.44 | 1226.36 | 217.1 | 159.11 | 22710.3 | 0.73 | 0.87 | 19.02 | 1.32 | 1 | 10
19 | 80 | CONCLUIDO | 1.433 | 69.78 | 66.55 | 142.62 | 1.9 | 28 | 186.97 | 50.28 | 20 | 26 | 36.69 | 23293.82 | 753.37 | 1226.29 | 213.94 | 159.11 | 21140.56 | 0.74 | 0.88 | 19.02 | 1.23 | 1 | 10
20 | 80 | CONCLUIDO | 1.4346 | 69.7 | 66.51 | 147.8 | 1.98 | 27 | 188.49 | 50.28 | 21 | 25 | 37.21 | 23481.16 | 749.34 | 1226.26 | 212.78 | 159.11 | 20564.47 | 0.75 | 0.88 | 19.01 | 1.18 | 1 | 10
21 | 80 | CONCLUIDO | 1.4359 | 69.64 | 66.48 | 153.42 | 2.05 | 26 | 190.01 | 50.28 | 22 | 24 | 37.74 | 23669.2 | 743.53 | 1226.35 | 211.21 | 159.11 | 19783.52 | 0.75 | 0.88 | 19.02 | 1.15 | 1 | 10
22 | 80 | CONCLUIDO | 1.4392 | 69.48 | 66.39 | 165.97 | 2.13 | 24 | 191.55 | 50.28 | 23 | 22 | 38.27 | 23857.96 | 737.49 | 1226.32 | 208.11 | 159.11 | 18241.71 | 0.76 | 0.88 | 19.02 | 1.06 | 1 | 10
23 | 80 | CONCLUIDO | 1.4407 | 69.41 | 66.34 | 173.07 | 2.21 | 23 | 193.08 | 50.28 | 24 | 21 | 38.8 | 24047.45 | 734.51 | 1226.32 | 206.87 | 159.11 | 17627.5 | 0.77 | 0.88 | 19.01 | 1.02 | 1 | 10
24 | 80 | CONCLUIDO | 1.4425 | 69.33 | 66.29 | 180.8 | 2.28 | 22 | 194.62 | 50.28 | 25 | 20 | 39.34 | 24237.67 | 730.83 | 1226.28 | 205.15 | 159.11 | 16775.9 | 0.78 | 0.88 | 19.01 | 0.97 | 1 | 10
25 | 80 | CONCLUIDO | 1.4439 | 69.26 | 66.26 | 189.3 | 2.35 | 21 | 196.17 | 50.28 | 26 | 19 | 39.89 | 24428.62 | 723.52 | 1226.34 | 204.05 | 159.11 | 16227.05 | 0.78 | 0.88 | 19 | 0.93 | 1 | 10
26 | 80 | CONCLUIDO | 1.4442 | 69.24 | 66.24 | 189.27 | 2.42 | 21 | 197.73 | 50.28 | 27 | 19 | 40.45 | 24620.33 | 722.5 | 1226.29 | 203.53 | 159.11 | 15968.16 | 0.78 | 0.88 | 19.01 | 0.92 | 1 | 10
27 | 80 | CONCLUIDO | 1.4459 | 69.16 | 66.19 | 198.57 | 2.49 | 20 | 199.29 | 50.28 | 28 | 18 | 41.01 | 24812.8 | 716.05 | 1226.3 | 201.71 | 159.11 | 15065.84 | 0.79 | 0.88 | 19 | 0.86 | 1 | 10
28 | 80 | CONCLUIDO | 1.4474 | 69.09 | 66.15 | 208.9 | 2.56 | 19 | 200.85 | 50.28 | 29 | 17 | 41.57 | 25006.03 | 713.18 | 1226.3 | 200.22 | 159.11 | 14323.41 | 0.79 | 0.88 | 19.01 | 0.83 | 1 | 10
29 | 80 | CONCLUIDO | 1.4493 | 69 | 66.09 | 220.31 | 2.63 | 18 | 202.43 | 50.28 | 30 | 14 | 42.15 | 25200.04 | 706.87 | 1226.26 | 198.33 | 159.11 | 13381.81 | 0.8 | 0.88 | 19 | 0.77 | 1 | 10
30 | 80 | CONCLUIDO | 1.4493 | 69 | 66.09 | 220.31 | 2.7 | 18 | 204.01 | 50.28 | 31 | 13 | 42.73 | 25394.96 | 705.06 | 1226.32 | 198.25 | 159.11 | 13343.21 | 0.8 | 0.88 | 19.01 | 0.77 | 1 | 10
31 | 80 | CONCLUIDO | 1.451 | 68.92 | 66.04 | 233.1 | 2.76 | 17 | 205.59 | 50.28 | 32 | 10 | 43.31 | 25590.57 | 701.25 | 1226.34 | 196.61 | 159.11 | 12527.58 | 0.81 | 0.88 | 19 | 0.72 | 1 | 10
32 | 80 | CONCLUIDO | 1.4505 | 68.94 | 66.07 | 233.19 | 2.83 | 17 | 207.19 | 50.28 | 33 | 3 | 43.91 | 25786.97 | 702.24 | 1226.3 | 197.02 | 159.11 | 12732.88 | 0.81 | 0.88 | 19.02 | 0.75 | 1 | 10
33 | 80 | CONCLUIDO | 1.4509 | 68.92 | 66.05 | 233.12 | 2.89 | 17 | 208.78 | 50.28 | 34 | 2 | 44.5 | 25984.2 | 704.63 | 1226.45 | 196.49 | 159.11 | 12470.2 | 0.81 | 0.88 | 19.01 | 0.72 | 1 | 10
34 | 80 | CONCLUIDO | 1.4508 | 68.93 | 66.05 | 233.13 | 2.96 | 17 | 210.39 | 50.28 | 35 | 0 | 45.11 | 26182.25 | 708.78 | 1226.29 | 196.13 | 159.11 | 12290.77 | 0.81 | 0.88 | 19.03 | 0.73 | 1 | 10
0 | 35 | CONCLUIDO | 0.9947 | 100.53 | 89.78 | 10.48 | 0.22 | 514 | 80.84 | 35.1 | 1 | 512 | 9.74 | 10204.21 | 705.86 | 1227.84 | 999.43 | 159.11 | 411453.12 | 0.16 | 0.65 | 19.85 | 24.42 | 1 | 10
1 | 35 | CONCLUIDO | 1.2413 | 80.56 | 75.05 | 21.44 | 0.43 | 210 | 82.04 | 35.1 | 2 | 208 | 9.94 | 10352.53 | 580.36 | 1226.92 | 501.09 | 159.11 | 163802.38 | 0.32 | 0.78 | 19.33 | 9.71 | 1 | 10
2 | 35 | CONCLUIDO | 1.3244 | 75.5 | 71.36 | 32.68 | 0.63 | 131 | 83.25 | 35.1 | 3 | 129 | 10.15 | 10501.19 | 541.99 | 1226.56 | 376.03 | 159.11 | 101667.78 | 0.42 | 0.82 | 19.2 | 6.02 | 1 | 10
3 | 35 | CONCLUIDO | 1.3676 | 73.12 | 69.61 | 44.43 | 0.83 | 94 | 84.46 | 35.1 | 4 | 92 | 10.36 | 10650.22 | 517.8 | 1226.57 | 316.8 | 159.11 | 72238.14 | 0.5 | 0.84 | 19.14 | 4.28 | 1 | 10
4 | 35 | CONCLUIDO | 1.3932 | 71.78 | 68.63 | 56.41 | 1.02 | 73 | 85.67 | 35.1 | 5 | 71 | 10.57 | 10799.59 | 499.46 | 1226.36 | 283.82 | 159.11 | 55852.9 | 0.56 | 0.85 | 19.1 | 3.3 | 1 | 10
5 | 35 | CONCLUIDO | 1.4109 | 70.87 | 67.97 | 69.12 | 1.21 | 59 | 86.88 | 35.1 | 6 | 57 | 10.78 | 10949.33 | 483.9 | 1226.39 | 261.99 | 159.11 | 45006.11 | 0.61 | 0.86 | 19.06 | 2.64 | 1 | 10
6 | 35 | CONCLUIDO | 1.4234 | 70.25 | 67.52 | 82.67 | 1.39 | 49 | 88.1 | 35.1 | 7 | 47 | 11 | 11099.43 | 467.59 | 1226.33 | 246.45 | 159.11 | 37286.48 | 0.65 | 0.86 | 19.05 | 2.19 | 1 | 10
7 | 35 | CONCLUIDO | 1.4325 | 69.81 | 67.19 | 95.99 | 1.57 | 42 | 89.32 | 35.1 | 8 | 39 | 11.22 | 11249.89 | 453.92 | 1226.33 | 235.25 | 159.11 | 31724 | 0.68 | 0.87 | 19.05 | 1.87 | 1 | 10
8 | 35 | CONCLUIDO | 1.4386 | 69.51 | 66.98 | 108.62 | 1.75 | 37 | 90.54 | 35.1 | 9 | 16 | 11.44 | 11400.71 | 442.54 | 1226.44 | 227.57 | 159.11 | 27908.81 | 0.7 | 0.87 | 19.06 | 1.65 | 1 | 10
9 | 35 | CONCLUIDO | 1.4377 | 69.55 | 67.03 | 108.69 | 1.91 | 37 | 91.77 | 35.1 | 10 | 0 | 11.67 | 11551.91 | 444.47 | 1226.61 | 227.96 | 159.11 | 28104.88 | 0.7 | 0.87 | 19.09 | 1.7 | 1 | 10
0 | 50 | CONCLUIDO | 0.8649 | 115.62 | 98.34 | 8.6 | 0.16 | 686 | 107.41 | 41.65 | 1 | 684 | 14.77 | 13481.73 | 939.87 | 1228.05 | 1291.62 | 159.11 | 556686.17 | 0.12 | 0.59 | 20.09 | 32.96 | 1 | 10
1 | 50 | CONCLUIDO | 1.1663 | 85.74 | 77.77 | 17.48 | 0.32 | 267 | 108.68 | 41.65 | 2 | 265 | 15.03 | 13638.32 | 737.51 | 1227.01 | 593.22 | 159.11 | 209585.19 | 0.27 | 0.75 | 19.42 | 12.43 | 1 | 10
2 | 50 | CONCLUIDO | 1.2721 | 78.61 | 72.91 | 26.51 | 0.48 | 165 | 109.96 | 41.65 | 3 | 163 | 15.31 | 13795.21 | 684.14 | 1226.83 | 429.22 | 159.11 | 128095.97 | 0.37 | 0.8 | 19.23 | 7.57 | 1 | 10
3 | 50 | CONCLUIDO | 1.3254 | 75.45 | 70.77 | 35.68 | 0.63 | 119 | 111.23 | 41.65 | 4 | 117 | 15.58 | 13952.52 | 656.83 | 1226.7 | 356.27 | 159.11 | 91850.35 | 0.45 | 0.82 | 19.18 | 5.44 | 1 | 10
4 | 50 | CONCLUIDO | 1.3571 | 73.69 | 69.58 | 44.89 | 0.78 | 93 | 112.51 | 41.65 | 5 | 91 | 15.86 | 14110.24 | 638.93 | 1226.44 | 316.72 | 159.11 | 72201.87 | 0.5 | 0.84 | 19.12 | 4.25 | 1 | 10
5 | 50 | CONCLUIDO | 1.3796 | 72.48 | 68.76 | 54.28 | 0.93 | 76 | 113.79 | 41.65 | 6 | 74 | 16.14 | 14268.39 | 623.76 | 1226.44 | 288.37 | 159.11 | 58111.87 | 0.55 | 0.85 | 19.1 | 3.43 | 1 | 10
6 | 50 | CONCLUIDO | 1.3953 | 71.67 | 68.21 | 63.95 | 1.07 | 64 | 115.08 | 41.65 | 7 | 62 | 16.43 | 14426.96 | 611.49 | 1226.31 | 269.56 | 159.11 | 48767.06 | 0.59 | 0.85 | 19.09 | 2.88 | 1 | 10
7 | 50 | CONCLUIDO | 1.4078 | 71.03 | 67.78 | 73.94 | 1.21 | 55 | 116.37 | 41.65 | 8 | 53 | 16.72 | 14585.96 | 599.73 | 1226.41 | 255.55 | 159.11 | 41806.17 | 0.62 | 0.86 | 19.06 | 2.45 | 1 | 10
8 | 50 | CONCLUIDO | 1.4169 | 70.58 | 67.47 | 84.34 | 1.35 | 48 | 117.66 | 41.65 | 9 | 46 | 17.01 | 14745.39 | 589.56 | 1226.47 | 244.77 | 159.11 | 36455.5 | 0.65 | 0.86 | 19.06 | 2.15 | 1 | 10
9 | 50 | CONCLUIDO | 1.4241 | 70.22 | 67.23 | 93.81 | 1.48 | 43 | 118.96 | 41.65 | 10 | 41 | 17.31 | 14905.25 | 579 | 1226.31 | 236.98 | 159.11 | 32585.01 | 0.67 | 0.87 | 19.04 | 1.9 | 1 | 10
10 | 50 | CONCLUIDO | 1.4292 | 69.97 | 67.07 | 103.18 | 1.61 | 39 | 120.26 | 41.65 | 11 | 37 | 17.61 | 15065.56 | 570.52 | 1226.4 | 231.35 | 159.11 | 29786.38 | 0.69 | 0.87 | 19.04 | 1.74 | 1 | 10
11 | 50 | CONCLUIDO | 1.4345 | 69.71 | 66.9 | 114.68 | 1.74 | 35 | 121.56 | 41.65 | 12 | 33 | 17.91 | 15226.31 | 560.68 | 1226.29 | 225.62 | 159.11 | 26943.96 | 0.71 | 0.87 | 19.03 | 1.57 | 1 | 10
12 | 50 | CONCLUIDO | 1.439 | 69.49 | 66.75 | 125.15 | 1.87 | 32 | 122.87 | 41.65 | 13 | 30 | 18.22 | 15387.5 | 551.02 | 1226.33 | 220.29 | 159.11 | 24292.78 | 0.72 | 0.87 | 19.03 | 1.42 | 1 | 10
13 | 50 | CONCLUIDO | 1.4433 | 69.28 | 66.6 | 137.8 | 1.99 | 29 | 124.18 | 41.65 | 14 | 26 | 18.53 | 15549.15 | 541.06 | 1226.3 | 215.55 | 159.11 | 21936.38 | 0.74 | 0.88 | 19.02 | 1.28 | 1 | 10
14 | 50 | CONCLUIDO | 1.446 | 69.16 | 66.52 | 147.82 | 2.11 | 27 | 125.49 | 41.65 | 15 | 19 | 18.84 | 15711.24 | 533.5 | 1226.31 | 212.76 | 159.11 | 20553.76 | 0.75 | 0.88 | 19.02 | 1.19 | 1 | 10
15 | 50 | CONCLUIDO | 1.4472 | 69.1 | 66.49 | 153.43 | 2.23 | 26 | 126.81 | 41.65 | 16 | 4 | 19.16 | 15873.8 | 531.75 | 1226.39 | 210.97 | 159.11 | 19663.72 | 0.75 | 0.88 | 19.04 | 1.16 | 1 | 10
16 | 50 | CONCLUIDO | 1.4469 | 69.11 | 66.5 | 153.46 | 2.34 | 26 | 128.13 | 41.65 | 17 | 1 | 19.48 | 16036.82 | 535.61 | 1226.48 | 211.06 | 159.11 | 19708.32 | 0.75 | 0.88 | 19.05 | 1.17 | 1 | 10
17 | 50 | CONCLUIDO | 1.447 | 69.11 | 66.49 | 153.45 | 2.46 | 26 | 129.46 | 41.65 | 18 | 0 | 19.81 | 16200.3 | 540.45 | 1226.48 | 210.9 | 159.11 | 19629.47 | 0.75 | 0.88 | 19.05 | 1.17 | 1 | 10
0 | 25 | CONCLUIDO | 1.0972 | 91.14 | 83.87 | 12.77 | 0.28 | 394 | 61.76 | 28.92 | 1 | 392 | 6.84 | 7851.41 | 542.49 | 1227.57 | 799.56 | 159.11 | 312119.68 | 0.2 | 0.7 | 19.63 | 18.51 | 1 | 10
1 | 25 | CONCLUIDO | 1.297 | 77.1 | 73 | 26.39 | 0.55 | 166 | 62.92 | 28.92 | 2 | 164 | 7 | 7994.37 | 458.37 | 1226.54 | 432.09 | 159.11 | 129521.22 | 0.37 | 0.8 | 19.24 | 7.67 | 1 | 10
2 | 25 | CONCLUIDO | 1.3645 | 73.29 | 70.06 | 40.81 | 0.81 | 103 | 64.08 | 28.92 | 3 | 101 | 7.16 | 8137.65 | 425.06 | 1226.58 | 332.27 | 159.11 | 79926.22 | 0.48 | 0.83 | 19.15 | 4.73 | 1 | 10
3 | 25 | CONCLUIDO | 1.4 | 71.43 | 68.62 | 56.4 | 1.07 | 73 | 65.25 | 28.92 | 4 | 71 | 7.33 | 8281.25 | 400.32 | 1226.53 | 283.62 | 159.11 | 55755.76 | 0.56 | 0.85 | 19.09 | 3.29 | 1 | 10
4 | 25 | CONCLUIDO | 1.4203 | 70.41 | 67.83 | 72.68 | 1.31 | 56 | 66.42 | 28.92 | 5 | 48 | 7.49 | 8425.16 | 379.71 | 1226.44 | 256.84 | 159.11 | 42446.35 | 0.62 | 0.86 | 19.07 | 2.5 | 1 | 10
5 | 25 | CONCLUIDO | 1.4253 | 70.16 | 67.66 | 79.6 | 1.55 | 51 | 67.59 | 28.92 | 6 | 1 | 7.66 | 8569.4 | 373.76 | 1226.64 | 249.12 | 159.11 | 38614.7 | 0.64 | 0.86 | 19.12 | 2.33 | 1 | 10
6 | 25 | CONCLUIDO | 1.4253 | 70.16 | 67.66 | 79.6 | 1.78 | 51 | 68.76 | 28.92 | 7 | 0 | 7.83 | 8713.95 | 379.39 | 1226.68 | 249.12 | 159.11 | 38615.07 | 0.64 | 0.86 | 19.11 | 2.33 | 1 | 10
0 | 85 | CONCLUIDO | 0.605 | 165.29 | 123.51 | 6.37 | 0.11 | 1163 | 167.88 | 51.39 | 1 | 1161 | 30.49 | 20939.59 | 1580.89 | 1229.32 | 2149.53 | 159.11 | 983259.61 | 0.07 | 0.47 | 20.87 | 58.1 | 1 | 10
1 | 85 | CONCLUIDO | 1.0091 | 99.1 | 83.58 | 12.92 | 0.21 | 388 | 169.33 | 51.39 | 2 | 386 | 30.94 | 21118.46 | 1068.52 | 1227.29 | 789.45 | 159.11 | 307092.46 | 0.2 | 0.7 | 19.63 | 18.23 | 1 | 10
2 | 85 | CONCLUIDO | 1.155 | 86.58 | 76.24 | 19.47 | 0.31 | 235 | 170.79 | 51.39 | 3 | 233 | 31.4 | 21297.94 | 971.52 | 1227.08 | 541.62 | 159.11 | 183944.04 | 0.29 | 0.76 | 19.36 | 10.9 | 1 | 10
3 | 85 | CONCLUIDO | 1.2328 | 81.12 | 73.05 | 26.09 | 0.41 | 168 | 172.25 | 51.39 | 4 | 166 | 31.86 | 21478.05 | 927.39 | 1226.78 | 433.61 | 159.11 | 130272.3 | 0.37 | 0.8 | 19.25 | 7.72 | 1 | 10
4 | 85 | CONCLUIDO | 1.2793 | 78.17 | 71.35 | 32.68 | 0.51 | 131 | 173.71 | 51.39 | 5 | 129 | 32.32 | 21658.78 | 902.71 | 1226.68 | 375.97 | 159.11 | 101639.42 | 0.42 | 0.82 | 19.2 | 6.02 | 1 | 10
5 | 85 | CONCLUIDO | 1.3119 | 76.22 | 70.22 | 39.38 | 0.61 | 107 | 175.18 | 51.39 | 6 | 105 | 32.79 | 21840.16 | 884.63 | 1226.6 | 337.61 | 159.11 | 82579.83 | 0.47 | 0.83 | 19.16 | 4.89 | 1 | 10
6 | 85 | CONCLUIDO | 1.3348 | 74.92 | 69.46 | 45.8 | 0.7 | 91 | 176.66 | 51.39 | 7 | 89 | 33.27 | 22022.17 | 871.2 | 1226.4 | 312.31 | 159.11 | 70006.42 | 0.51 | 0.84 | 19.12 | 4.13 | 1 | 10
7 | 85 | CONCLUIDO | 1.3522 | 73.95 | 68.9 | 52.33 | 0.8 | 79 | 178.14 | 51.39 | 8 | 77 | 33.75 | 22204.83 | 860.84 | 1226.5 | 293.34 | 159.11 | 60583.96 | 0.54 | 0.85 | 19.1 | 3.57 | 1 | 10
8 | 85 | CONCLUIDO | 1.367 | 73.15 | 68.44 | 59.52 | 0.89 | 69 | 179.63 | 51.39 | 9 | 67 | 34.24 | 22388.15 | 851.35 | 1226.47 | 277.22 | 159.11 | 52572.24 | 0.57 | 0.85 | 19.1 | 3.11 | 1 | 10
9 | 85 | CONCLUIDO | 1.3772 | 72.61 | 68.14 | 65.94 | 0.98 | 62 | 181.12 | 51.39 | 10 | 60 | 34.73 | 22572.13 | 844.27 | 1226.43 | 267.56 | 159.11 | 47778.16 | 0.59 | 0.86 | 19.07 | 2.81 | 1 | 10
10 | 85 | CONCLUIDO | 1.3867 | 72.12 | 67.85 | 72.69 | 1.07 | 56 | 182.62 | 51.39 | 11 | 54 | 35.22 | 22756.91 | 837.69 | 1226.4 | 257.82 | 159.11 | 42937.46 | 0.62 | 0.86 | 19.06 | 2.52 | 1 | 10
11 | 85 | CONCLUIDO | 1.3943 | 71.72 | 67.62 | 79.55 | 1.16 | 51 | 184.12 | 51.39 | 12 | 49 | 35.73 | 22942.24 | 831.01 | 1226.47 | 250.31 | 159.11 | 39206.57 | 0.64 | 0.86 | 19.05 | 2.29 | 1 | 10
12 | 85 | CONCLUIDO | 1.4 | 71.43 | 67.46 | 86.12 | 1.24 | 47 | 185.63 | 51.39 | 13 | 45 | 36.24 | 23128.27 | 825.58 | 1226.34 | 244.52 | 159.11 | 36334.49 | 0.65 | 0.86 | 19.05 | 2.13 | 1 | 10
13 | 85 | CONCLUIDO | 1.4068 | 71.08 | 67.25 | 93.84 | 1.33 | 43 | 187.14 | 51.39 | 14 | 41 | 36.75 | 23314.98 | 819.45 | 1226.41 | 237.65 | 159.11 | 32918.77 | 0.67 | 0.87 | 19.04 | 1.93 | 1 | 10
14 | 85 | CONCLUIDO | 1.4112 | 70.86 | 67.14 | 100.7 | 1.41 | 40 | 188.66 | 51.39 | 15 | 38 | 37.27 | 23502.4 | 814.17 | 1226.37 | 233.15 | 159.11 | 30681.68 | 0.68 | 0.87 | 19.05 | 1.81 | 1 | 10
15 | 85 | CONCLUIDO | 1.4152 | 70.66 | 67 | 105.79 | 1.49 | 38 | 190.19 | 51.39 | 16 | 36 | 37.79 | 23690.52 | 809.13 | 1226.39 | 229.31 | 159.11 | 28771.87 | 0.69 | 0.87 | 19.03 | 1.68 | 1 | 10
16 | 85 | CONCLUIDO | 1.4198 | 70.43 | 66.87 | 114.64 | 1.57 | 35 | 191.72 | 51.39 | 17 | 33 | 38.33 | 23879.37 | 804.34 | 1226.29 | 224.45 | 159.11 | 26357.51 | 0.71 | 0.87 | 19.04 | 1.55 | 1 | 10
17 | 85 | CONCLUIDO | 1.4231 | 70.27 | 66.78 | 121.42 | 1.65 | 33 | 193.26 | 51.39 | 18 | 31 | 38.86 | 24068.93 | 799.52 | 1226.34 | 221.47 | 159.11 | 24878.91 | 0.72 | 0.87 | 19.03 | 1.45 | 1 | 10
18 | 85 | CONCLUIDO | 1.4264 | 70.11 | 66.69 | 129.07 | 1.73 | 31 | 194.8 | 51.39 | 19 | 29 | 39.41 | 24259.23 | 794.15 | 1226.29 | 218.33 | 159.11 | 23318.93 | 0.73 | 0.87 | 19.02 | 1.36 | 1 | 10
19 | 85 | CONCLUIDO | 1.4278 | 70.04 | 66.65 | 133.29 | 1.81 | 30 | 196.35 | 51.39 | 20 | 28 | 39.96 | 24450.27 | 790.55 | 1226.28 | 217.24 | 159.11 | 22778.95 | 0.73 | 0.87 | 19.02 | 1.32 | 1 | 10
20 | 85 | CONCLUIDO | 1.431 | 69.88 | 66.56 | 142.63 | 1.88 | 28 | 197.9 | 51.39 | 21 | 26 | 40.51 | 24642.07 | 787.24 | 1226.29 | 214.07 | 159.11 | 21201.71 | 0.74 | 0.88 | 19.02 | 1.23 | 1 | 10
21 | 85 | CONCLUIDO | 1.4328 | 69.79 | 66.51 | 147.79 | 1.96 | 27 | 199.46 | 51.39 | 22 | 25 | 41.07 | 24834.62 | 783.63 | 1226.3 | 212.51 | 159.11 | 20429.94 | 0.75 | 0.88 | 19.01 | 1.18 | 1 | 10
22 | 85 | CONCLUIDO | 1.4344 | 69.71 | 66.46 | 153.37 | 2.03 | 26 | 201.03 | 51.39 | 23 | 24 | 41.64 | 25027.94 | 777.97 | 1226.29 | 211.03 | 159.11 | 19692.77 | 0.75 | 0.88 | 19.01 | 1.14 | 1 | 10
23 | 85 | CONCLUIDO | 1.4377 | 69.56 | 66.37 | 165.93 | 2.1 | 24 | 202.61 | 51.39 | 24 | 22 | 42.21 | 25222.04 | 771.37 | 1226.28 | 207.8 | 159.11 | 18088.13 | 0.77 | 0.88 | 19.01 | 1.05 | 1 | 10
24 | 85 | CONCLUIDO | 1.4373 | 69.58 | 66.39 | 165.98 | 2.17 | 24 | 204.19 | 51.39 | 25 | 22 | 42.79 | 25417.05 | 770.06 | 1226.3 | 208.4 | 159.11 | 18386.46 | 0.76 | 0.88 | 19.02 | 1.07 | 1 | 10
25 | 85 | CONCLUIDO | 1.4389 | 69.5 | 66.34 | 173.07 | 2.24 | 23 | 205.77 | 51.39 | 26 | 21 | 43.38 | 25612.75 | 764.43 | 1226.4 | 206.87 | 159.11 | 17628.71 | 0.77 | 0.88 | 19.01 | 1.02 | 1 | 10
26 | 85 | CONCLUIDO | 1.4408 | 69.4 | 66.29 | 180.78 | 2.31 | 22 | 207.37 | 51.39 | 27 | 20 | 43.97 | 25809.25 | 762.62 | 1226.3 | 204.67 | 159.11 | 16532.81 | 0.78 | 0.88 | 19.02 | 0.96 | 1 | 10
27 | 85 | CONCLUIDO | 1.4425 | 69.32 | 66.24 | 189.26 | 2.38 | 21 | 208.97 | 51.39 | 28 | 19 | 44.57 | 26006.56 | 759.03 | 1226.3 | 203.33 | 159.11 | 15869.05 | 0.78 | 0.88 | 19.01 | 0.92 | 1 | 10
28 | 85 | CONCLUIDO | 1.4441 | 69.25 | 66.2 | 198.59 | 2.45 | 20 | 210.57 | 51.39 | 29 | 18 | 45.18 | 26204.71 | 756.64 | 1226.32 | 201.79 | 159.11 | 15102.12 | 0.79 | 0.88 | 19.01 | 0.87 | 1 | 10
29 | 85 | CONCLUIDO | 1.446 | 69.15 | 66.14 | 208.86 | 2.51 | 19 | 212.19 | 51.39 | 30 | 17 | 45.79 | 26403.69 | 749.07 | 1226.28 | 199.88 | 159.11 | 14152.1 | 0.8 | 0.88 | 19 | 0.81 | 1 | 10
30 | 85 | CONCLUIDO | 1.4457 | 69.17 | 66.15 | 208.9 | 2.58 | 19 | 213.81 | 51.39 | 31 | 17 | 46.41 | 26603.52 | 747.05 | 1226.35 | 200.26 | 159.11 | 14342.7 | 0.79 | 0.88 | 19.01 | 0.83 | 1 | 10
31 | 85 | CONCLUIDO | 1.4473 | 69.09 | 66.11 | 220.37 | 2.64 | 18 | 215.43 | 51.39 | 32 | 16 | 47.04 | 26804.21 | 743.21 | 1226.28 | 198.99 | 159.11 | 13711.28 | 0.8 | 0.88 | 19 | 0.78 | 1 | 10
32 | 85 | CONCLUIDO | 1.4493 | 69 | 66.05 | 233.12 | 2.7 | 17 | 217.07 | 51.39 | 33 | 15 | 47.68 | 27005.77 | 737.33 | 1226.27 | 196.92 | 159.11 | 12683.86 | 0.81 | 0.88 | 19 | 0.73 | 1 | 10
33 | 85 | CONCLUIDO | 1.4491 | 69.01 | 66.06 | 233.15 | 2.76 | 17 | 218.71 | 51.39 | 34 | 13 | 48.32 | 27208.22 | 735.96 | 1226.28 | 196.98 | 159.11 | 12714.18 | 0.81 | 0.88 | 19.01 | 0.73 | 1 | 10
34 | 85 | CONCLUIDO | 1.4509 | 68.92 | 66.01 | 247.53 | 2.82 | 16 | 220.36 | 51.39 | 35 | 10 | 48.97 | 27411.55 | 727.84 | 1226.3 | 195.28 | 159.11 | 11866.78 | 0.81 | 0.88 | 19.01 | 0.68 | 1 | 10
35 | 85 | CONCLUIDO | 1.4511 | 68.91 | 66 | 247.49 | 2.88 | 16 | 222.01 | 51.39 | 36 | 8 | 49.62 | 27615.8 | 733.48 | 1226.37 | 195 | 159.11 | 11728.47 | 0.82 | 0.88 | 19 | 0.67 | 1 | 10
36 | 85 | CONCLUIDO | 1.4506 | 68.94 | 66.02 | 247.58 | 2.94 | 16 | 223.68 | 51.39 | 37 | 4 | 50.29 | 27821.09 | 736.91 | 1226.36 | 195.27 | 159.11 | 11861.87 | 0.81 | 0.88 | 19.02 | 0.7 | 1 | 10
37 | 85 | CONCLUIDO | 1.4505 | 68.94 | 66.03 | 247.6 | 3 | 16 | 225.35 | 51.39 | 38 | 0 | 50.96 | 28027.19 | 740.81 | 1226.31 | 195.51 | 159.11 | 11983.56 | 0.81 | 0.88 | 19.02 | 0.7 | 1 | 10
0 | 20 | CONCLUIDO | 1.1564 | 86.47 | 80.71 | 14.72 | 0.34 | 329 | 51.33 | 24.83 | 1 | 327 | 5.51 | 6564.78 | 452.88 | 1227.47 | 692.65 | 159.11 | 258986.98 | 0.23 | 0.72 | 19.52 | 15.35 | 1 | 10
1 | 20 | CONCLUIDO | 1.3303 | 75.17 | 71.71 | 30.73 | 0.66 | 140 | 52.47 | 24.83 | 2 | 138 | 5.64 | 6705.1 | 384.84 | 1226.4 | 388.66 | 159.11 | 107937.65 | 0.41 | 0.81 | 19.19 | 6.38 | 1 | 10
2 | 20 | CONCLUIDO | 1.3881 | 72.04 | 69.24 | 48.31 | 0.97 | 86 | 53.61 | 24.83 | 3 | 84 | 5.78 | 6845.59 | 352.54 | 1226.47 | 304.28 | 159.11 | 66016.69 | 0.52 | 0.84 | 19.13 | 3.91 | 1 | 10
3 | 20 | CONCLUIDO | 1.4127 | 70.79 | 68.26 | 63.99 | 1.27 | 64 | 54.75 | 24.83 | 4 | 18 | 5.92 | 6986.39 | 331.32 | 1226.52 | 269.35 | 159.11 | 48662.16 | 0.59 | 0.85 | 19.14 | 2.93 | 1 | 10
4 | 20 | CONCLUIDO | 1.4139 | 70.73 | 68.21 | 64.96 | 1.55 | 63 | 55.89 | 24.83 | 5 | 0 | 6.07 | 7127.49 | 336.49 | 1226.71 | 266.98 | 159.11 | 47483.49 | 0.6 | 0.85 | 19.16 | 2.88 | 1 | 10
0 | 65 | CONCLUIDO | 0.7473 | 133.82 | 107.92 | 7.43 | 0.13 | 871 | 133.21 | 46.47 | 1 | 869 | 20.75 | 16663.42 | 1189.62 | 1229.13 | 1616.88 | 159.11 | 718394.32 | 0.1 | 0.54 | 20.42 | 42.53 | 1 | 10
1 | 65 | CONCLUIDO | 1.0979 | 91.08 | 80.22 | 15.09 | 0.26 | 319 | 134.55 | 46.47 | 2 | 317 | 21.09 | 16828.84 | 880.52 | 1227 | 675.99 | 159.11 | 250706.99 | 0.24 | 0.73 | 19.5 | 14.87 | 1 | 10
2 | 65 | CONCLUIDO | 1.2213 | 81.88 | 74.37 | 22.76 | 0.39 | 196 | 135.9 | 46.47 | 3 | 194 | 21.43 | 16994.64 | 811.35 | 1226.89 | 477.46 | 159.11 | 152056.38 | 0.33 | 0.78 | 19.31 | 9.02 | 1 | 10
3 | 65 | CONCLUIDO | 1.2852 | 77.81 | 71.79 | 30.55 | 0.52 | 141 | 137.25 | 46.47 | 4 | 139 | 21.78 | 17160.92 | 777.95 | 1226.64 | 390.73 | 159.11 | 108967.04 | 0.41 | 0.81 | 19.21 | 6.46 | 1 | 10
4 | 65 | CONCLUIDO | 1.3237 | 75.54 | 70.37 | 38.38 | 0.64 | 110 | 138.6 | 46.47 | 5 | 108 | 22.13 | 17327.69 | 757.3 | 1226.53 | 342.78 | 159.11 | 85146.8 | 0.46 | 0.83 | 19.16 | 5.04 | 1 | 10
5 | 65 | CONCLUIDO | 1.3502 | 74.06 | 69.43 | 46.29 | 0.76 | 90 | 139.95 | 46.47 | 6 | 88 | 22.49 | 17494.97 | 742.17 | 1226.63 | 310.92 | 159.11 | 69320.25 | 0.51 | 0.84 | 19.13 | 4.1 | 1 | 10
6 | 65 | CONCLUIDO | 1.3696 | 73.01 | 68.77 | 54.29 | 0.88 | 76 | 141.31 | 46.47 | 7 | 74 | 22.85 | 17662.75 | 729.26 | 1226.58 | 288.61 | 159.11 | 58232.61 | 0.55 | 0.85 | 19.1 | 3.44 | 1 | 10
7 | 65 | CONCLUIDO | 1.3835 | 72.28 | 68.31 | 62.1 | 0.99 | 66 | 142.68 | 46.47 | 8 | 64 | 23.21 | 17831.04 | 719.63 | 1226.44 | 272.92 | 159.11 | 50438.72 | 0.58 | 0.85 | 19.09 | 2.98 | 1 | 10
8 | 65 | CONCLUIDO | 1.3947 | 71.7 | 67.94 | 70.28 | 1.11 | 58 | 144.05 | 46.47 | 9 | 56 | 23.58 | 17999.83 | 710.37 | 1226.46 | 260.48 | 159.11 | 44259.64 | 0.61 | 0.86 | 19.07 | 2.61 | 1 | 10
9 | 65 | CONCLUIDO | 1.4029 | 71.28 | 67.68 | 78.1 | 1.22 | 52 | 145.42 | 46.47 | 10 | 50 | 23.95 | 18169.15 | 701.44 | 1226.38 | 251.92 | 159.11 | 40006.8 | 0.63 | 0.86 | 19.07 | 2.36 | 1 | 10
10 | 65 | CONCLUIDO | 1.4111 | 70.87 | 67.41 | 86.05 | 1.33 | 47 | 146.8 | 46.47 | 11 | 45 | 24.33 | 18338.99 | 693.2 | 1226.35 | 242.76 | 159.11 | 35454.18 | 0.66 | 0.86 | 19.05 | 2.08 | 1 | 10
11 | 65 | CONCLUIDO | 1.4179 | 70.53 | 67.2 | 96 | 1.43 | 42 | 148.18 | 46.47 | 12 | 40 | 24.71 | 18509.36 | 685.89 | 1226.33 | 236.09 | 159.11 | 32144.25 | 0.67 | 0.87 | 19.04 | 1.88 | 1 | 10
12 | 65 | CONCLUIDO | 1.4226 | 70.29 | 67.05 | 103.15 | 1.54 | 39 | 149.56 | 46.47 | 13 | 37 | 25.1 | 18680.25 | 678.69 | 1226.33 | 230.68 | 159.11 | 29455.71 | 0.69 | 0.87 | 19.04 | 1.72 | 1 | 10
13 | 65 | CONCLUIDO | 1.4267 | 70.09 | 66.93 | 111.55 | 1.64 | 36 | 150.95 | 46.47 | 14 | 34 | 25.49 | 18851.69 | 673.08 | 1226.35 | 226.69 | 159.11 | 27475.51 | 0.7 | 0.87 | 19.03 | 1.61 | 1 | 10
14 | 65 | CONCLUIDO | 1.4312 | 69.87 | 66.79 | 121.44 | 1.74 | 33 | 152.35 | 46.47 | 15 | 31 | 25.88 | 19023.66 | 665.12 | 1226.32 | 222.07 | 159.11 | 25179.5 | 0.72 | 0.87 | 19.03 | 1.47 | 1 | 10
15 | 65 | CONCLUIDO | 1.4341 | 69.73 | 66.7 | 129.11 | 1.84 | 31 | 153.75 | 46.47 | 16 | 29 | 26.28 | 19196.18 | 659.06 | 1226.31 | 218.88 | 159.11 | 23595.28 | 0.73 | 0.87 | 19.03 | 1.38 | 1 | 10
16 | 65 | CONCLUIDO | 1.4374 | 69.57 | 66.6 | 137.79 | 1.94 | 29 | 155.15 | 46.47 | 17 | 27 | 26.68 | 19369.26 | 652.24 | 1226.38 | 215.39 | 159.11 | 21858.8 | 0.74 | 0.88 | 19.02 | 1.27 | 1 | 10
17 | 65 | CONCLUIDO | 1.4402 | 69.43 | 66.52 | 147.82 | 2.04 | 27 | 156.56 | 46.47 | 18 | 25 | 27.09 | 19542.89 | 644.83 | 1226.32 | 212.61 | 159.11 | 20477.5 | 0.75 | 0.88 | 19.02 | 1.19 | 1 | 10
18 | 65 | CONCLUIDO | 1.4434 | 69.28 | 66.42 | 159.41 | 2.13 | 25 | 157.97 | 46.47 | 19 | 23 | 27.5 | 19717.08 | 635.59 | 1226.29 | 209.73 | 159.11 | 19048.72 | 0.76 | 0.88 | 19.01 | 1.1 | 1 | 10
19 | 65 | CONCLUIDO | 1.4452 | 69.19 | 66.36 | 165.9 | 2.22 | 24 | 159.39 | 46.47 | 20 | 22 | 27.92 | 19891.97 | 630.55 | 1226.26 | 207.41 | 159.11 | 17891.75 | 0.77 | 0.88 | 19.01 | 1.03 | 1 | 10
20 | 65 | CONCLUIDO | 1.4461 | 69.15 | 66.35 | 173.08 | 2.31 | 23 | 160.81 | 46.47 | 21 | 21 | 28.34 | 20067.32 | 622.84 | 1226.29 | 206.77 | 159.11 | 17580.74 | 0.77 | 0.88 | 19.02 | 1.02 | 1 | 10
21 | 65 | CONCLUIDO | 1.4478 | 69.07 | 66.29 | 180.79 | 2.4 | 22 | 162.24 | 46.47 | 22 | 18 | 28.77 | 20243.25 | 619.3 | 1226.26 | 204.7 | 159.11 | 16546.55 | 0.78 | 0.88 | 19.02 | 0.96 | 1 | 10
22 | 65 | CONCLUIDO | 1.4493 | 69 | 66.25 | 189.28 | 2.49 | 21 | 163.67 | 46.47 | 23 | 11 | 29.2 | 20419.76 | 615.08 | 1226.3 | 203.32 | 159.11 | 15862.33 | 0.78 | 0.88 | 19.02 | 0.92 | 1 | 10
23 | 65 | CONCLUIDO | 1.4512 | 68.91 | 66.19 | 198.55 | 2.58 | 20 | 165.1 | 46.47 | 24 | 3 | 29.64 | 20596.86 | 614.13 | 1226.32 | 200.69 | 159.11 | 14553.46 | 0.79 | 0.88 | 19.03 | 0.86 | 1 | 10
24 | 65 | CONCLUIDO | 1.4509 | 68.92 | 66.2 | 198.59 | 2.66 | 20 | 166.54 | 46.47 | 25 | 0 | 30.08 | 20774.56 | 618.25 | 1226.29 | 201.02 | 159.11 | 14718.68 | 0.79 | 0.88 | 19.03 | 0.87 | 1 | 10
0 | 75 | CONCLUIDO | 0.6745 | 148.26 | 115.18 | 6.86 | 0.12 | 1008 | 150.44 | 49.1 | 1 | 1006 | 25.34 | 18787.76 | 1373.98 | 1229.07 | 1863.76 | 159.11 | 841146.19 | 0.09 | 0.51 | 20.65 | 49.78 | 1 | 10
1 | 75 | CONCLUIDO | 1.0525 | 95.01 | 81.92 | 13.88 | 0.23 | 354 | 151.83 | 49.1 | 2 | 352 | 25.73 | 18959.54 | 974.79 | 1227.36 | 733.34 | 159.11 | 279206.96 | 0.22 | 0.71 | 19.56 | 16.56 | 1 | 10
2 | 75 | CONCLUIDO | 1.1874 | 84.22 | 75.34 | 20.93 | 0.35 | 216 | 153.23 | 49.1 | 3 | 214 | 26.13 | 19131.85 | 892.55 | 1227.11 | 511.21 | 159.11 | 168832.86 | 0.31 | 0.77 | 19.32 | 10 | 1 | 10
3 | 75 | CONCLUIDO | 1.2589 | 79.44 | 72.42 | 28.03 | 0.46 | 155 | 154.63 | 49.1 | 4 | 153 | 26.53 | 19304.72 | 853.61 | 1226.68 | 412.81 | 159.11 | 119938.17 | 0.39 | 0.8 | 19.22 | 7.09 | 1 | 10
4 | 75 | CONCLUIDO | 1.301 | 76.87 | 70.89 | 35.15 | 0.57 | 121 | 156.03 | 49.1 | 5 | 119 | 26.94 | 19478.15 | 831.49 | 1226.69 | 360.51 | 159.11 | 93957.84 | 0.44 | 0.82 | 19.17 | 5.56 | 1 | 10
5 | 75 | CONCLUIDO | 1.3314 | 75.11 | 69.81 | 42.31 | 0.67 | 99 | 157.44 | 49.1 | 6 | 97 | 27.35 | 19652.13 | 814.14 | 1226.57 | 323.78 | 159.11 | 75702.19 | 0.49 | 0.84 | 19.14 | 4.48 | 1 | 10
6 | 75 | CONCLUIDO | 1.3512 | 74.01 | 69.16 | 49.4 | 0.78 | 84 | 158.86 | 49.1 | 7 | 82 | 27.77 | 19826.68 | 802.54 | 1226.4 | 301.7 | 159.11 | 64738.13 | 0.53 | 0.84 | 19.12 | 3.83 | 1 | 10
7 | 75 | CONCLUIDO | 1.3687 | 73.06 | 68.58 | 57.15 | 0.88 | 72 | 160.28 | 49.1 | 8 | 70 | 28.19 | 20001.93 | 791.23 | 1226.4 | 282.55 | 159.11 | 55223.81 | 0.56 | 0.85 | 19.09 | 3.26 | 1 | 10
8 | 75 | CONCLUIDO | 1.3806 | 72.43 | 68.2 | 63.94 | 0.99 | 64 | 161.71 | 49.1 | 9 | 62 | 28.61 | 20177.64 | 782.61 | 1226.41 | 270.07 | 159.11 | 49025.29 | 0.59 | 0.85 | 19.06 | 2.87 | 1 | 10
9 | 75 | CONCLUIDO | 1.3911 | 71.89 | 67.87 | 71.44 | 1.09 | 57 | 163.13 | 49.1 | 10 | 55 | 29.04 | 20353.94 | 774.22 | 1226.37 | 258.38 | 159.11 | 43214 | 0.62 | 0.86 | 19.06 | 2.54 | 1 | 10
10 | 75 | CONCLUIDO | 1.3997 | 71.44 | 67.61 | 79.54 | 1.18 | 51 | 164.57 | 49.1 | 11 | 49 | 29.47 | 20530.82 | 766.46 | 1226.37 | 249.49 | 159.11 | 38796.59 | 0.64 | 0.86 | 19.06 | 2.28 | 1 | 10
11 | 75 | CONCLUIDO | 1.405 | 71.17 | 67.46 | 86.12 | 1.28 | 47 | 166.01 | 49.1 | 12 | 45 | 29.91 | 20708.3 | 761.52 | 1226.36 | 244.28 | 159.11 | 36213.17 | 0.65 | 0.86 | 19.06 | 2.13 | 1 | 10
12 | 75 | CONCLUIDO | 1.4116 | 70.84 | 67.25 | 93.84 | 1.38 | 43 | 167.45 | 49.1 | 13 | 41 | 30.36 | 20886.38 | 754.35 | 1226.4 | 237.16 | 159.11 | 32672.14 | 0.67 | 0.87 | 19.05 | 1.92 | 1 | 10
13 | 75 | CONCLUIDO | 1.4161 | 70.62 | 67.12 | 100.68 | 1.47 | 40 | 168.9 | 49.1 | 14 | 38 | 30.81 | 21065.06 | 748.58 | 1226.42 | 232.8 | 159.11 | 30508.69 | 0.68 | 0.87 | 19.04 | 1.79 | 1 | 10
14 | 75 | CONCLUIDO | 1.4206 | 70.39 | 66.99 | 108.63 | 1.56 | 37 | 170.35 | 49.1 | 15 | 35 | 31.26 | 21244.37 | 741.69 | 1226.35 | 228.48 | 159.11 | 28361.52 | 0.7 | 0.87 | 19.04 | 1.66 | 1 | 10
15 | 75 | CONCLUIDO | 1.4254 | 70.16 | 66.84 | 117.95 | 1.65 | 34 | 171.81 | 49.1 | 16 | 32 | 31.72 | 21424.29 | 736.06 | 1226.3 | 223.51 | 159.11 | 25894.72 | 0.71 | 0.87 | 19.03 | 1.51 | 1 | 10
16 | 75 | CONCLUIDO | 1.4289 | 69.98 | 66.73 | 125.11 | 1.74 | 32 | 173.28 | 49.1 | 17 | 30 | 32.18 | 21604.83 | 731.43 | 1226.28 | 219.8 | 159.11 | 24049.59 | 0.72 | 0.87 | 19.03 | 1.4 | 1 | 10
17 | 75 | CONCLUIDO | 1.4317 | 69.85 | 66.65 | 133.31 | 1.83 | 30 | 174.75 | 49.1 | 18 | 28 | 32.65 | 21786.02 | 725.44 | 1226.38 | 217.26 | 159.11 | 22787.77 | 0.73 | 0.87 | 19.02 | 1.33 | 1 | 10
18 | 75 | CONCLUIDO | 1.433 | 69.78 | 66.62 | 137.83 | 1.91 | 29 | 176.22 | 49.1 | 19 | 27 | 33.13 | 21967.84 | 722.1 | 1226.34 | 216.19 | 159.11 | 22260.07 | 0.74 | 0.87 | 19.02 | 1.29 | 1 | 10
19 | 75 | CONCLUIDO | 1.4364 | 69.62 | 66.52 | 147.82 | 2 | 27 | 177.7 | 49.1 | 20 | 25 | 33.61 | 22150.3 | 715.06 | 1226.39 | 212.93 | 159.11 | 20638.67 | 0.75 | 0.88 | 19.01 | 1.19 | 1 | 10
20 | 75 | CONCLUIDO | 1.4378 | 69.55 | 66.48 | 153.41 | 2.08 | 26 | 179.18 | 49.1 | 21 | 24 | 34.09 | 22333.43 | 708.13 | 1226.36 | 211.22 | 159.11 | 19787.11 | 0.75 | 0.88 | 19.02 | 1.15 | 1 | 10
21 | 75 | CONCLUIDO | 1.4415 | 69.37 | 66.36 | 165.91 | 2.16 | 24 | 180.67 | 49.1 | 22 | 22 | 34.58 | 22517.21 | 702.85 | 1226.26 | 207.62 | 159.11 | 17997.78 | 0.77 | 0.88 | 19.01 | 1.04 | 1 | 10
22 | 75 | CONCLUIDO | 1.443 | 69.3 | 66.32 | 173.01 | 2.24 | 23 | 182.17 | 49.1 | 23 | 21 | 35.08 | 22701.78 | 698.32 | 1226.34 | 206.13 | 159.11 | 17256.79 | 0.77 | 0.88 | 19.01 | 0.99 | 1 | 10
23 | 75 | CONCLUIDO | 1.445 | 69.2 | 66.25 | 180.69 | 2.32 | 22 | 183.67 | 49.1 | 24 | 20 | 35.58 | 22886.92 | 694.87 | 1226.27 | 203.87 | 159.11 | 16132.1 | 0.78 | 0.88 | 19.01 | 0.93 | 1 | 10
24 | 75 | CONCLUIDO | 1.4457 | 69.17 | 66.25 | 189.3 | 2.4 | 21 | 185.18 | 49.1 | 25 | 19 | 36.08 | 23072.73 | 688.96 | 1226.36 | 203.75 | 159.11 | 16077.61 | 0.78 | 0.88 | 19.01 | 0.93 | 1 | 10
25 | 75 | CONCLUIDO | 1.4477 | 69.08 | 66.19 | 198.57 | 2.47 | 20 | 186.69 | 49.1 | 26 | 18 | 36.6 | 23259.24 | 683.12 | 1226.3 | 201.57 | 159.11 | 14992.31 | 0.79 | 0.88 | 19.01 | 0.86 | 1 | 10
26 | 75 | CONCLUIDO | 1.4492 | 69 | 66.15 | 208.88 | 2.55 | 19 | 188.21 | 49.1 | 27 | 16 | 37.11 | 23446.45 | 676.26 | 1226.34 | 200.06 | 159.11 | 14242.14 | 0.8 | 0.88 | 19.01 | 0.82 | 1 | 10
27 | 75 | CONCLUIDO | 1.4494 | 68.99 | 66.14 | 208.85 | 2.62 | 19 | 189.73 | 49.1 | 28 | 15 | 37.64 | 23634.36 | 674.67 | 1226.3 | 199.87 | 159.11 | 14151.04 | 0.8 | 0.88 | 19 | 0.81 | 1 | 10
28 | 75 | CONCLUIDO | 1.4507 | 68.93 | 66.11 | 220.35 | 2.69 | 18 | 191.26 | 49.1 | 29 | 8 | 38.17 | 23822.99 | 672.52 | 1226.3 | 198.42 | 159.11 | 13431.04 | 0.8 | 0.88 | 19.01 | 0.78 | 1 | 10
29 | 75 | CONCLUIDO | 1.4505 | 68.94 | 66.11 | 220.38 | 2.76 | 18 | 192.8 | 49.1 | 30 | 5 | 38.7 | 24012.34 | 674.61 | 1226.35 | 198.7 | 159.11 | 13567.49 | 0.8 | 0.88 | 19.01 | 0.79 | 1 | 10
30 | 75 | CONCLUIDO | 1.4504 | 68.95 | 66.12 | 220.4 | 2.83 | 18 | 194.34 | 49.1 | 31 | 2 | 39.24 | 24202.42 | 678.24 | 1226.37 | 198.76 | 159.11 | 13599.37 | 0.8 | 0.88 | 19.02 | 0.8 | 1 | 10
31 | 75 | CONCLUIDO | 1.4504 | 68.95 | 66.12 | 220.4 | 2.9 | 18 | 195.89 | 49.1 | 32 | 1 | 39.79 | 24393.24 | 681.64 | 1226.32 | 198.68 | 159.11 | 13556.46 | 0.8 | 0.88 | 19.02 | 0.79 | 1 | 10
32 | 75 | CONCLUIDO | 1.4503 | 68.95 | 66.12 | 220.41 | 2.97 | 18 | 197.44 | 49.1 | 33 | 0 | 40.34 | 24584.81 | 686.46 | 1226.36 | 198.68 | 159.11 | 13558.16 | 0.8 | 0.88 | 19.02 | 0.8 | 1 | 10
0 | 95 | CONCLUIDO | 0.5382 | 185.81 | 133.39 | 5.96 | 0.1 | 1342 | 185.69 | 53.44 | 1 | 1340 | 36.26 | 23136.14 | 1820.44 | 1230.32 | 2487.64 | 159.11 | 1151419.65 | 0.06 | 0.44 | 21.16 | 67.96 | 1 | 10
1 | 95 | CONCLUIDO | 0.9661 | 103.51 | 85.3 | 12.1 | 0.19 | 423 | 187.21 | 53.44 | 2 | 421 | 36.77 | 23322.88 | 1163.93 | 1227.4 | 847.92 | 159.11 | 336152.87 | 0.19 | 0.68 | 19.68 | 19.94 | 1 | 10
2 | 95 | CONCLUIDO | 1.1228 | 89.06 | 77.14 | 18.22 | 0.28 | 254 | 188.73 | 53.44 | 3 | 252 | 37.29 | 23510.33 | 1050.14 | 1226.85 | 572.2 | 159.11 | 199138.32 | 0.28 | 0.76 | 19.39 | 11.8 | 1 | 10
3 | 95 | CONCLUIDO | 1.2072 | 82.84 | 73.63 | 24.41 | 0.37 | 181 | 190.25 | 53.44 | 4 | 179 | 37.82 | 23698.48 | 999.88 | 1226.78 | 453.5 | 159.11 | 140151.54 | 0.35 | 0.79 | 19.26 | 8.29 | 1 | 10
4 | 95 | CONCLUIDO | 1.2578 | 79.5 | 71.79 | 30.55 | 0.46 | 141 | 191.78 | 53.44 | 5 | 139 | 38.35 | 23887.36 | 971.79 | 1226.7 | 390.71 | 159.11 | 108960.05 | 0.41 | 0.81 | 19.21 | 6.45 | 1 | 10
5 | 95 | CONCLUIDO | 1.2938 | 77.29 | 70.54 | 36.8 | 0.55 | 115 | 193.32 | 53.44 | 6 | 113 | 38.89 | 24076.95 | 952.15 | 1226.49 | 349.11 | 159.11 | 88286.61 | 0.46 | 0.83 | 19.15 | 5.21 | 1 | 10
6 | 95 | CONCLUIDO | 1.3179 | 75.88 | 69.76 | 42.71 | 0.64 | 98 | 194.86 | 53.44 | 7 | 96 | 39.43 | 24267.28 | 938.87 | 1226.61 | 322.74 | 159.11 | 75190.32 | 0.49 | 0.84 | 19.12 | 4.43 | 1 | 10
7 | 95 | CONCLUIDO | 1.3364 | 74.83 | 69.19 | 48.84 | 0.72 | 85 | 196.41 | 53.44 | 8 | 83 | 39.98 | 24458.36 | 928.36 | 1226.52 | 302.71 | 159.11 | 65239.88 | 0.53 | 0.84 | 19.13 | 3.87 | 1 | 10
8 | 95 | CONCLUIDO | 1.3518 | 73.98 | 68.72 | 54.97 | 0.81 | 75 | 197.97 | 53.44 | 9 | 73 | 40.53 | 24650.18 | 919.03 | 1226.6 | 287.04 | 159.11 | 57451.2 | 0.55 | 0.85 | 19.09 | 3.39 | 1 | 10
9 | 95 | CONCLUIDO | 1.3643 | 73.3 | 68.34 | 61.2 | 0.89 | 67 | 199.53 | 53.44 | 10 | 65 | 41.1 | 24842.77 | 911.59 | 1226.41 | 274.54 | 159.11 | 51244.17 | 0.58 | 0.85 | 19.07 | 3.01 | 1 | 10
10 | 95 | CONCLUIDO | 1.3749 | 72.73 | 68.03 | 68.03 | 0.97 | 60 | 201.1 | 53.44 | 11 | 58 | 41.66 | 25036.12 | 904.67 | 1226.39 | 264.17 | 159.11 | 46091.16 | 0.6 | 0.86 | 19.06 | 2.7 | 1 | 10
11 | 95 | CONCLUIDO | 1.383 | 72.31 | 67.79 | 73.95 | 1.05 | 55 | 202.67 | 53.44 | 12 | 53 | 42.24 | 25230.25 | 898.6 | 1226.42 | 255.84 | 159.11 | 41954.08 | 0.62 | 0.86 | 19.06 | 2.46 | 1 | 10
12 | 95 | CONCLUIDO | 1.3894 | 71.98 | 67.61 | 79.54 | 1.13 | 51 | 204.25 | 53.44 | 13 | 49 | 42.82 | 25425.3 | 892.69 | 1226.44 | 249.28 | 159.11 | 38693.21 | 0.64 | 0.86 | 19.06 | 2.28 | 1 | 10
13 | 95 | CONCLUIDO | 1.3952 | 71.68 | 67.46 | 86.12 | 1.21 | 47 | 205.84 | 53.44 | 14 | 45 | 43.4 | 25621.03 | 888.69 | 1226.43 | 244.37 | 159.11 | 36257 | 0.65 | 0.86 | 19.05 | 2.13 | 1 | 10
14 | 95 | CONCLUIDO | 1.4003 | 71.42 | 67.31 | 91.78 | 1.28 | 44 | 207.43 | 53.44 | 15 | 42 | 44 | 25817.56 | 883.57 | 1226.33 | 239.38 | 159.11 | 33778.92 | 0.66 | 0.87 | 19.05 | 1.98 | 1 | 10
15 | 95 | CONCLUIDO | 1.4052 | 71.16 | 67.17 | 98.29 | 1.36 | 41 | 209.03 | 53.44 | 16 | 39 | 44.6 | 26014.91 | 879.36 | 1226.4 | 234.56 | 159.11 | 31385.85 | 0.68 | 0.87 | 19.04 | 1.84 | 1 | 10
16 | 95 | CONCLUIDO | 1.4107 | 70.89 | 67 | 105.79 | 1.43 | 38 | 210.64 | 53.44 | 17 | 36 | 45.21 | 26213.09 | 875.57 | 1226.4 | 229.11 | 159.11 | 28671.62 | 0.69 | 0.87 | 19.03 | 1.68 | 1 | 10
17 | 95 | CONCLUIDO | 1.4138 | 70.73 | 66.92 | 111.54 | 1.51 | 36 | 212.25 | 53.44 | 18 | 34 | 45.82 | 26412.11 | 870.9 | 1226.4 | 226.31 | 159.11 | 27285.53 | 0.7 | 0.87 | 19.03 | 1.59 | 1 | 10
18 | 95 | CONCLUIDO | 1.4173 | 70.56 | 66.82 | 117.93 | 1.58 | 34 | 213.87 | 53.44 | 19 | 32 | 46.44 | 26611.98 | 866.09 | 1226.42 | 223.12 | 159.11 | 25699.52 | 0.71 | 0.87 | 19.03 | 1.5 | 1 | 10
19 | 95 | CONCLUIDO | 1.4207 | 70.39 | 66.73 | 125.12 | 1.65 | 32 | 215.5 | 53.44 | 20 | 30 | 47.07 | 26812.71 | 863.56 | 1226.35 | 220.04 | 159.11 | 24169.78 | 0.72 | 0.87 | 19.02 | 1.4 | 1 | 10
20 | 95 | CONCLUIDO | 1.4216 | 70.34 | 66.72 | 129.13 | 1.72 | 31 | 217.14 | 53.44 | 21 | 29 | 47.7 | 27014.3 | 860.95 | 1226.28 | 219.43 | 159.11 | 23869.05 | 0.73 | 0.87 | 19.03 | 1.39 | 1 | 10
21 | 95 | CONCLUIDO | 1.4256 | 70.15 | 66.6 | 137.79 | 1.79 | 29 | 218.78 | 53.44 | 22 | 27 | 48.34 | 27216.79 | 856.83 | 1226.29 | 215.33 | 159.11 | 21830.15 | 0.74 | 0.88 | 19.02 | 1.27 | 1 | 10
22 | 95 | CONCLUIDO | 1.4273 | 70.06 | 66.55 | 142.61 | 1.85 | 28 | 220.43 | 53.44 | 23 | 26 | 48.99 | 27420.16 | 852.48 | 1226.31 | 214.04 | 159.11 | 21187.86 | 0.74 | 0.88 | 19.02 | 1.23 | 1 | 10
23 | 95 | CONCLUIDO | 1.4286 | 70 | 66.53 | 147.84 | 1.92 | 27 | 222.08 | 53.44 | 24 | 25 | 49.65 | 27624.44 | 851.55 | 1226.31 | 212.61 | 159.11 | 20480.32 | 0.75 | 0.88 | 19.03 | 1.2 | 1 | 10
24 | 95 | CONCLUIDO | 1.4306 | 69.9 | 66.46 | 153.38 | 1.99 | 26 | 223.75 | 53.44 | 25 | 24 | 50.31 | 27829.77 | 846.58 | 1226.29 | 210.95 | 159.11 | 19653.16 | 0.75 | 0.88 | 19.01 | 1.14 | 1 | 10
25 | 95 | CONCLUIDO | 1.4319 | 69.84 | 66.44 | 159.45 | 2.05 | 25 | 225.42 | 53.44 | 26 | 23 | 50.98 | 28035.92 | 843.41 | 1226.37 | 209.81 | 159.11 | 19087.51 | 0.76 | 0.88 | 19.02 | 1.11 | 1 | 10
26 | 95 | CONCLUIDO | 1.4339 | 69.74 | 66.38 | 165.94 | 2.11 | 24 | 227.1 | 53.44 | 27 | 22 | 51.66 | 28243 | 840.51 | 1226.34 | 208.24 | 159.11 | 18306.96 | 0.76 | 0.88 | 19.01 | 1.05 | 1 | 10
27 | 95 | CONCLUIDO | 1.4359 | 69.64 | 66.32 | 173 | 2.18 | 23 | 228.79 | 53.44 | 28 | 21 | 52.35 | 28451.04 | 837.22 | 1226.29 | 205.93 | 159.11 | 17160.02 | 0.77 | 0.88 | 19.01 | 0.99 | 1 | 10
28 | 95 | CONCLUIDO | 1.4376 | 69.56 | 66.27 | 180.74 | 2.24 | 22 | 230.48 | 53.44 | 29 | 20 | 53.05 | 28660.06 | 835.87 | 1226.29 | 204.39 | 159.11 | 16395.11 | 0.78 | 0.88 | 19.01 | 0.95 | 1 | 10
29 | 95 | CONCLUIDO | 1.4387 | 69.51 | 66.26 | 189.3 | 2.3 | 21 | 232.18 | 53.44 | 30 | 19 | 53.75 | 28870.05 | 830.89 | 1226.27 | 204.05 | 159.11 | 16226.11 | 0.78 | 0.88 | 19.01 | 0.93 | 1 | 10
30 | 95 | CONCLUIDO | 1.4389 | 69.5 | 66.25 | 189.28 | 2.36 | 21 | 233.89 | 53.44 | 31 | 19 | 54.46 | 29081.05 | 830.8 | 1226.3 | 203.68 | 159.11 | 16043.76 | 0.78 | 0.88 | 19.01 | 0.92 | 1 | 10
31 | 95 | CONCLUIDO | 1.4409 | 69.4 | 66.19 | 198.56 | 2.41 | 20 | 235.61 | 53.44 | 32 | 18 | 55.18 | 29293.06 | 828.14 | 1226.25 | 201.4 | 159.11 | 14908.32 | 0.79 | 0.88 | 19.01 | 0.86 | 1 | 10
32 | 95 | CONCLUIDO | 1.4426 | 69.32 | 66.14 | 208.87 | 2.47 | 19 | 237.34 | 53.44 | 33 | 17 | 55.91 | 29506.09 | 822.23 | 1226.27 | 199.86 | 159.11 | 14145.7 | 0.8 | 0.88 | 19.01 | 0.82 | 1 | 10
33 | 95 | CONCLUIDO | 1.4424 | 69.33 | 66.15 | 208.9 | 2.53 | 19 | 239.08 | 53.44 | 34 | 17 | 56.64 | 29720.17 | 821.5 | 1226.33 | 200.31 | 159.11 | 14368.76 | 0.79 | 0.88 | 19 | 0.83 | 1 | 10
34 | 95 | CONCLUIDO | 1.4441 | 69.25 | 66.11 | 220.36 | 2.58 | 18 | 240.82 | 53.44 | 35 | 16 | 57.39 | 29935.43 | 818.45 | 1226.29 | 198.87 | 159.11 | 13651.69 | 0.8 | 0.88 | 19 | 0.78 | 1 | 10
35 | 95 | CONCLUIDO | 1.4445 | 69.23 | 66.09 | 220.3 | 2.64 | 18 | 242.57 | 53.44 | 36 | 16 | 58.14 | 30151.65 | 815.1 | 1226.33 | 198.18 | 159.11 | 13309.28 | 0.8 | 0.88 | 19 | 0.76 | 1 | 10
36 | 95 | CONCLUIDO | 1.4462 | 69.15 | 66.04 | 233.1 | 2.69 | 17 | 244.34 | 53.44 | 37 | 15 | 58.9 | 30368.96 | 812.24 | 1226.25 | 196.8 | 159.11 | 12624.44 | 0.81 | 0.88 | 19 | 0.72 | 1 | 10
37 | 95 | CONCLUIDO | 1.4462 | 69.15 | 66.05 | 233.1 | 2.75 | 17 | 246.11 | 53.44 | 38 | 15 | 59.67 | 30587.38 | 807.05 | 1226.3 | 196.79 | 159.11 | 12617.46 | 0.81 | 0.88 | 19 | 0.72 | 1 | 10
38 | 95 | CONCLUIDO | 1.4478 | 69.07 | 66.01 | 247.52 | 2.8 | 16 | 247.89 | 53.44 | 39 | 14 | 60.45 | 30806.92 | 807.57 | 1226.27 | 195.29 | 159.11 | 11874.28 | 0.81 | 0.88 | 19 | 0.68 | 1 | 10
39 | 95 | CONCLUIDO | 1.4476 | 69.08 | 66.02 | 247.56 | 2.85 | 16 | 249.68 | 53.44 | 40 | 14 | 61.24 | 31027.6 | 807.43 | 1226.31 | 195.83 | 159.11 | 12143.93 | 0.81 | 0.88 | 19 | 0.69 | 1 | 10
0 | 55 | CONCLUIDO | 0.8233 | 121.46 | 101.53 | 8.16 | 0.15 | 747 | 116.05 | 43.4 | 1 | 745 | 16.65 | 14546.17 | 1021.85 | 1228.48 | 1399.66 | 159.11 | 610401.43 | 0.11 | 0.57 | 20.21 | 36.15 | 1 | 10
1 | 55 | CONCLUIDO | 1.1424 | 87.53 | 78.64 | 16.56 | 0.3 | 285 | 117.34 | 43.4 | 2 | 283 | 16.94 | 14705.49 | 786.32 | 1227.03 | 622.25 | 159.11 | 224006.62 | 0.26 | 0.74 | 19.46 | 13.3 | 1 | 10
2 | 55 | CONCLUIDO | 1.254 | 79.74 | 73.46 | 25.04 | 0.45 | 176 | 118.63 | 43.4 | 3 | 174 | 17.23 | 14865.24 | 728.31 | 1226.99 | 446.95 | 159.11 | 136903.12 | 0.36 | 0.79 | 19.27 | 8.12 | 1 | 10
3 | 55 | CONCLUIDO | 1.3116 | 76.24 | 71.12 | 33.6 | 0.59 | 127 | 119.93 | 43.4 | 4 | 125 | 17.53 | 15025.44 | 698.74 | 1226.59 | 368.24 | 159.11 | 97794.3 | 0.43 | 0.82 | 19.18 | 5.79 | 1 | 10
4 | 55 | CONCLUIDO | 1.3465 | 74.27 | 69.82 | 42.32 | 0.73 | 99 | 121.23 | 43.4 | 5 | 97 | 17.83 | 15186.08 | 679.58 | 1226.42 | 324 | 159.11 | 75813.74 | 0.49 | 0.83 | 19.14 | 4.49 | 1 | 10
5 | 55 | CONCLUIDO | 1.3702 | 72.98 | 68.96 | 51.08 | 0.86 | 81 | 122.54 | 43.4 | 6 | 79 | 18.14 | 15347.16 | 664.55 | 1226.59 | 295.49 | 159.11 | 61651 | 0.54 | 0.85 | 19.1 | 3.63 | 1 | 10
6 | 55 | CONCLUIDO | 1.3865 | 72.12 | 68.41 | 60.37 | 1 | 68 | 123.85 | 43.4 | 7 | 66 | 18.45 | 15508.69 | 652.38 | 1226.38 | 276.77 | 159.11 | 52352.13 | 0.57 | 0.85 | 19.09 | 3.09 | 1 | 10
7 | 55 | CONCLUIDO | 1.3994 | 71.46 | 67.96 | 69.11 | 1.13 | 59 | 125.16 | 43.4 | 8 | 57 | 18.76 | 15670.68 | 641.49 | 1226.36 | 261.43 | 159.11 | 44727.07 | 0.61 | 0.86 | 19.07 | 2.64 | 1 | 10
8 | 55 | CONCLUIDO | 1.4082 | 71.01 | 67.69 | 78.1 | 1.26 | 52 | 126.48 | 43.4 | 9 | 50 | 19.08 | 15833.12 | 631.71 | 1226.45 | 252.3 | 159.11 | 40197.31 | 0.63 | 0.86 | 19.06 | 2.36 | 1 | 10
9 | 55 | CONCLUIDO | 1.4171 | 70.57 | 67.38 | 87.89 | 1.38 | 46 | 127.8 | 43.4 | 10 | 44 | 19.4 | 15996.02 | 622.55 | 1226.35 | 242.25 | 159.11 | 35203.57 | 0.66 | 0.87 | 19.04 | 2.06 | 1 | 10
10 | 55 | CONCLUIDO | 1.4242 | 70.22 | 67.15 | 98.27 | 1.5 | 41 | 129.13 | 43.4 | 11 | 39 | 19.73 | 16159.39 | 612.87 | 1226.29 | 234.17 | 159.11 | 31188.12 | 0.68 | 0.87 | 19.04 | 1.83 | 1 | 10
11 | 55 | CONCLUIDO | 1.4298 | 69.94 | 66.97 | 108.6 | 1.63 | 37 | 130.45 | 43.4 | 12 | 35 | 20.05 | 16323.22 | 603.51 | 1226.32 | 227.95 | 159.11 | 28100.5 | 0.7 | 0.87 | 19.03 | 1.64 | 1 | 10
12 | 55 | CONCLUIDO | 1.4344 | 69.72 | 66.82 | 117.92 | 1.74 | 34 | 131.79 | 43.4 | 13 | 32 | 20.39 | 16487.53 | 594.7 | 1226.26 | 223.17 | 159.11 | 25723.26 | 0.71 | 0.87 | 19.02 | 1.49 | 1 | 10
13 | 55 | CONCLUIDO | 1.4385 | 69.52 | 66.69 | 129.08 | 1.86 | 31 | 133.12 | 43.4 | 14 | 29 | 20.72 | 16652.31 | 585.47 | 1226.31 | 218.73 | 159.11 | 23519.9 | 0.73 | 0.87 | 19.02 | 1.37 | 1 | 10
14 | 55 | CONCLUIDO | 1.4413 | 69.38 | 66.61 | 137.81 | 1.97 | 29 | 134.46 | 43.4 | 15 | 27 | 21.06 | 16817.7 | 579.48 | 1226.33 | 215.8 | 159.11 | 22063.54 | 0.74 | 0.88 | 19.02 | 1.28 | 1 | 10
15 | 55 | CONCLUIDO | 1.4439 | 69.26 | 66.53 | 147.84 | 2.08 | 27 | 135.81 | 43.4 | 16 | 25 | 21.41 | 16983.46 | 571.06 | 1226.31 | 213.07 | 159.11 | 20707.65 | 0.75 | 0.88 | 19.02 | 1.2 | 1 | 10
16 | 55 | CONCLUIDO | 1.4471 | 69.1 | 66.42 | 159.42 | 2.19 | 25 | 137.15 | 43.4 | 17 | 19 | 21.75 | 17149.71 | 561.39 | 1226.32 | 209.35 | 159.11 | 18860.51 | 0.76 | 0.88 | 19.02 | 1.1 | 1 | 10
17 | 55 | CONCLUIDO | 1.448 | 69.06 | 66.4 | 166.01 | 2.3 | 24 | 138.51 | 43.4 | 18 | 7 | 22.11 | 17316.45 | 559.46 | 1226.36 | 207.9 | 159.11 | 18138.51 | 0.77 | 0.88 | 19.04 | 1.08 | 1 | 10
18 | 55 | CONCLUIDO | 1.4479 | 69.07 | 66.41 | 166.02 | 2.4 | 24 | 139.86 | 43.4 | 19 | 1 | 22.46 | 17483.7 | 560.42 | 1226.44 | 207.96 | 159.11 | 18168.09 | 0.77 | 0.88 | 19.04 | 1.08 | 1 | 10
19 | 55 | CONCLUIDO | 1.448 | 69.06 | 66.41 | 166.01 | 2.5 | 24 | 141.22 | 43.4 | 20 | 0 | 22.82 | 17651.44 | 565.57 | 1226.38 | 207.99 | 159.11 | 18185.88 | 0.76 | 0.88 | 19.04 | 1.08 | 1 | 10

## gráficos
Selecione o eixo X:
Selecione o eixo Y:
Selecione o eixo Z:
Eixo X | Eixo Y | Eixo Z

## hidden (hidden)
Unnamed: 0
Volume de calda [L]
STATUS
Capacidade operacional [ha/h]
Tempo de missao [h]
Tempo util [h]
Tempo por voo [min]
Autonomia Projetada [h]
N° Voos
MTOW [kg]
Massa Estrutura [kg]
Combustível [kg]
Abastecimentos
Massa gerador
Potência gerador [W]
Combustível consumido [L]
Calda cons [L]
Distância percorrida [km]
Distância Pulverizando [km]
RTL ACUMULADO[m]
EOC [km/km]
EOC [h/h]
Tempo de manobra [h]
Tempo rtl_rtw [h]
V pulv [m/s]
V desloc [m/s]