## RESULTADOS_18
Unnamed: 0 | Volume de calda [L] | STATUS | Capacidade operacional [ha/h] | Tempo de missao [h] | Tempo util [h] | Tempo por voo [min] | Autonomia Projetada [h] | N° Voos | MTOW [kg] | Massa Estrutura [kg] | Combustível [kg] | Abastecimentos | Massa gerador | Potência gerador [W] | Combustível consumido [L] | Calda cons [L] | Distância percorrida [km] | Distância Pulverizando [km] | RTL ACUMULADO[m] | EOC [km/km] | EOC [h/h] | Tempo de manobra [h] | Tempo rtl_rtw [h] | V pulv [m/s] | V desloc [m/s] | Preço Total por ha Simples [R$/ha] | Preço Total por ha Presumido [R$/ha] | Preço Total por ha Real [R$/ha] | Preço Total Simples [R$] | Preço Total Presumido [R$] | Prod CAPEX [ha/R$] | Dias Trabalhados | Preço Total Real [R$]
0 | 100 | CONCLUIDO | 1.3519 | 73.97 | 51.04 | 5.83 | 0.09 | 525 | 194.77 | 54.38 | 1 | 523 | 39.4 | 24256.19 | 709 | 1207.55 | 1007.03 | 79.25 | 458893.07 | 0.08 | 0.44 | 0.98 | 27.04 | 1 | 10 | 717.5567 | 981.7927 | 888.0918 | 717556.6661 | 981792.687 | 5.0924e-06 | 3.0821 | 888091.7709
1 | 100 | CONCLUIDO | 2.4998 | 40 | 31.38 | 11.99 | 0.18 | 157 | 196.32 | 54.38 | 2 | 155 | 39.95 | 24447.22 | 429.42 | 1207.1 | 335.98 | 79.25 | 125209.5 | 0.24 | 0.71 | 0.38 | 7.39 | 1 | 10 | 243.2922 | 332.8832 | 301.1133 | 243292.2397 | 332883.1756 | 9.4164e-06 | 1.6667 | 301113.2726
2 | 100 | CONCLUIDO | 2.9095 | 34.37 | 28.24 | 18.22 | 0.27 | 93 | 197.88 | 54.38 | 3 | 91 | 40.5 | 24639 | 381.17 | 1206.85 | 229.2 | 79.25 | 72138.93 | 0.35 | 0.79 | 0.28 | 4.25 | 1 | 10 | 188.113 | 257.3845 | 232.8201 | 188112.9938 | 257384.497 | 1.096e-05 | 1.4321 | 232820.0819
3 | 100 | CONCLUIDO | 3.1184 | 32.07 | 26.98 | 24.53 | 0.36 | 66 | 199.44 | 54.38 | 4 | 64 | 41.06 | 24831.54 | 359.31 | 1206.91 | 186.72 | 79.25 | 51033.64 | 0.42 | 0.82 | 0.24 | 3 | 1 | 10 | 167.0314 | 228.5397 | 206.7282 | 167031.4041 | 228539.736 | 1.1747e-05 | 1.3362 | 206728.2243
4 | 100 | CONCLUIDO | 3.2582 | 30.69 | 26.19 | 30.81 | 0.44 | 51 | 201.01 | 54.38 | 5 | 49 | 41.63 | 25024.84 | 343.73 | 1206.89 | 159.56 | 79.25 | 37527.93 | 0.5 | 0.85 | 0.22 | 2.21 | 1 | 10 | 154.276 | 211.0873 | 190.9414 | 154276.0253 | 211087.264 | 1.2273e-05 | 1.2788 | 190941.3918
5 | 100 | CONCLUIDO | 3.2966 | 30.33 | 26.18 | 37.41 | 0.53 | 42 | 202.58 | 54.38 | 6 | 40 | 42.2 | 25218.93 | 339.53 | 1206.92 | 160.6 | 79.25 | 38095.51 | 0.49 | 0.85 | 0.19 | 2.2 | 1 | 10 | 151.3639 | 207.1027 | 187.3371 | 151363.8657 | 207102.7187 | 1.2418e-05 | 1.2637 | 187337.1259
6 | 100 | CONCLUIDO | 3.3937 | 29.47 | 25.59 | 43.87 | 0.61 | 35 | 204.16 | 54.38 | 7 | 33 | 42.78 | 25413.94 | 326.27 | 1206.87 | 139.39 | 79.25 | 27523.59 | 0.57 | 0.87 | 0.19 | 1.6 | 1 | 10 | 142.611 | 195.1267 | 176.5041 | 142611.013 | 195126.6796 | 1.2784e-05 | 1.2279 | 176504.0632
7 | 100 | CONCLUIDO | 3.4443 | 29.03 | 25.35 | 50.7 | 0.69 | 30 | 205.75 | 54.38 | 8 | 28 | 43.37 | 25609.61 | 318.36 | 1206.82 | 131.38 | 79.25 | 23545.08 | 0.6 | 0.88 | 0.18 | 1.36 | 1 | 10 | 138.1072 | 188.9643 | 170.9298 | 138107.1569 | 188964.3049 | 1.2974e-05 | 1.2096 | 170929.8168
8 | 100 | CONCLUIDO | 3.4914 | 28.64 | 25.11 | 57.96 | 0.77 | 26 | 207.34 | 54.38 | 9 | 24 | 43.96 | 25806.1 | 309.89 | 1206.87 | 123.22 | 79.25 | 19482.82 | 0.64 | 0.89 | 0.18 | 1.13 | 1 | 10 | 133.7304 | 182.9758 | 165.5129 | 133730.4103 | 182975.8471 | 1.3152e-05 | 1.1933 | 165512.889
9 | 100 | CONCLUIDO | 3.5469 | 28.19 | 24.78 | 64.65 | 0.85 | 23 | 208.94 | 54.38 | 10 | 21 | 44.56 | 26003.41 | 300.34 | 1206.82 | 111.51 | 79.25 | 13645.69 | 0.71 | 0.9 | 0.18 | 0.8 | 1 | 10 | 128.7456 | 176.1554 | 159.3434 | 128745.5903 | 176155.3966 | 1.3361e-05 | 1.1746 | 159343.3728
10 | 100 | CONCLUIDO | 3.5367 | 28.28 | 24.94 | 71.26 | 0.93 | 21 | 210.55 | 54.38 | 11 | 19 | 45.17 | 26201.54 | 296.9 | 1206.88 | 117.55 | 79.25 | 16676.62 | 0.67 | 0.89 | 0.17 | 0.96 | 1 | 10 | 128.5451 | 175.8811 | 159.0952 | 128545.0956 | 175881.0708 | 1.3322e-05 | 1.1783 | 159095.2283
11 | 100 | CONCLUIDO | 3.5589 | 28.1 | 24.84 | 78.45 | 1 | 19 | 212.16 | 54.38 | 12 | 17 | 45.78 | 26400.51 | 289.97 | 1206.85 | 114.11 | 79.25 | 14962.62 | 0.69 | 0.9 | 0.17 | 0.86 | 1 | 10 | 125.8829 | 172.2385 | 155.8003 | 125882.8515 | 172238.471 | 1.3406e-05 | 1.1708 | 155800.273
12 | 100 | CONCLUIDO | 3.5867 | 27.88 | 24.7 | 87.19 | 1.08 | 17 | 213.78 | 54.38 | 13 | 15 | 46.4 | 26600.32 | 282.61 | 1206.83 | 109.34 | 79.25 | 12590.5 | 0.72 | 0.9 | 0.16 | 0.72 | 1 | 10 | 122.8914 | 168.1454 | 152.0979 | 122891.386 | 168145.4159 | 1.3511e-05 | 1.1617 | 152097.8534
13 | 100 | CONCLUIDO | 3.612 | 27.69 | 24.59 | 98.34 | 1.15 | 15 | 215.41 | 54.38 | 14 | 13 | 47.03 | 26801 | 272.99 | 1206.9 | 105.58 | 79.25 | 10719.72 | 0.75 | 0.91 | 0.15 | 0.6 | 1 | 10 | 119.5368 | 163.5556 | 147.9461 | 119536.8427 | 163555.5818 | 1.3606e-05 | 1.1538 | 147946.0666
14 | 100 | CONCLUIDO | 3.6175 | 27.64 | 24.58 | 105.35 | 1.23 | 14 | 217.04 | 54.38 | 15 | 8 | 47.66 | 27002.55 | 268.29 | 1206.81 | 105.01 | 79.25 | 10441.06 | 0.75 | 0.91 | 0.17 | 0.6 | 1 | 10 | 118.2056 | 161.7342 | 146.2985 | 118205.6295 | 161734.1572 | 1.3627e-05 | 1.1517 | 146298.4762
15 | 100 | CONCLUIDO | 3.6144 | 27.67 | 24.61 | 105.45 | 1.3 | 14 | 218.68 | 54.38 | 16 | 1 | 48.31 | 27204.98 | 265.59 | 1206.85 | 105.62 | 79.25 | 10746.39 | 0.75 | 0.9 | 0.17 | 0.62 | 1 | 10 | 117.7086 | 161.054 | 145.6833 | 117708.5621 | 161054.0475 | 1.3615e-05 | 1.1529 | 145683.2753
16 | 100 | CONCLUIDO | 3.6128 | 27.68 | 24.62 | 105.51 | 1.37 | 14 | 220.33 | 54.38 | 17 | 0 | 48.95 | 27408.3 | 267.57 | 1206.85 | 106.02 | 79.25 | 10947.16 | 0.75 | 0.9 | 0.17 | 0.63 | 1 | 10 | 118.2533 | 161.7994 | 146.3575 | 118253.2817 | 161799.3569 | 1.3609e-05 | 1.1533 | 146357.4534

## RESULTADOS_6
Unnamed: 0 | Volume de calda [L] | STATUS | Capacidade operacional [ha/h] | Tempo de missao [h] | Tempo util [h] | Tempo por voo [min] | Autonomia Projetada [h] | N° Voos | MTOW [kg] | Massa Estrutura [kg] | Combustível [kg] | Abastecimentos | Massa gerador | Potência gerador [W] | Combustível consumido [L] | Calda cons [L] | Distância percorrida [km] | Distância Pulverizando [km] | RTL ACUMULADO[m] | EOC [km/km] | EOC [h/h] | Tempo de manobra [h] | Tempo rtl_rtw [h] | V pulv [m/s] | V desloc [m/s] | Preço Total por ha Simples [R$/ha] | Preço Total por ha Presumido [R$/ha] | Preço Total por ha Real [R$/ha] | Preço Total Simples [R$] | Preço Total Presumido [R$] | Prod CAPEX [ha/R$] | Dias Trabalhados | Preço Total Real [R$]
0 | 40 | CONCLUIDO | 2.5525 | 39.18 | 33.48 | 10.09 | 0.2 | 199 | 89.87 | 37.55 | 1 | 197 | 11.32 | 11317.98 | 272.3 | 1207.07 | 406.89 | 79.25 | 160456.5 | 0.19 | 0.66 | 0.46 | 9.49 | 1 | 10 | 164.4342 | 224.9861 | 203.5138 | 164434.2121 | 224986.1433 | 1.3914e-05 | 1.6325 | 203513.7815
1 | 40 | CONCLUIDO | 3.2348 | 30.91 | 27.52 | 21.44 | 0.39 | 77 | 91.1 | 37.55 | 2 | 75 | 11.54 | 11468.97 | 210.98 | 1206.85 | 204.73 | 79.25 | 59987.17 | 0.39 | 0.81 | 0.26 | 3.53 | 1 | 10 | 105.6721 | 144.5852 | 130.7862 | 105672.1083 | 144585.2406 | 1.7634e-05 | 1.2879 | 130786.2281
2 | 40 | CONCLUIDO | 3.5179 | 28.43 | 25.64 | 34.18 | 0.57 | 45 | 92.32 | 37.55 | 3 | 43 | 11.77 | 11620.34 | 182.07 | 1206.91 | 140.52 | 79.25 | 28042.41 | 0.56 | 0.87 | 0.2 | 1.65 | 1 | 10 | 87.8655 | 120.2215 | 108.7477 | 87865.5394 | 120221.5074 | 1.9177e-05 | 1.1846 | 108747.7355
3 | 40 | CONCLUIDO | 3.5726 | 27.99 | 25.45 | 47.71 | 0.75 | 32 | 93.55 | 37.55 | 4 | 8 | 12 | 11772.07 | 167.48 | 1206.84 | 133.47 | 79.25 | 24578.3 | 0.59 | 0.87 | 0.22 | 1.46 | 1 | 10 | 82.7571 | 113.232 | 102.4253 | 82757.1422 | 113231.973 | 1.9475e-05 | 1.1663 | 102425.2724
4 | 40 | CONCLUIDO | 3.5736 | 27.98 | 25.44 | 47.7 | 0.93 | 32 | 94.79 | 37.55 | 5 | 0 | 12.23 | 11924.18 | 169.26 | 1206.86 | 132.91 | 79.25 | 24301.22 | 0.6 | 0.87 | 0.23 | 1.45 | 1 | 10 | 83.1554 | 113.7769 | 102.9182 | 83155.4197 | 113776.9139 | 1.948e-05 | 1.1658 | 102918.2049

## RESULTADOS_4
Unnamed: 0 | Volume de calda [L] | STATUS | Capacidade operacional [ha/h] | Tempo de missao [h] | Tempo util [h] | Tempo por voo [min] | Autonomia Projetada [h] | N° Voos | MTOW [kg] | Massa Estrutura [kg] | Combustível [kg] | Abastecimentos | Massa gerador | Potência gerador [W] | Combustível consumido [L] | Calda cons [L] | Distância percorrida [km] | Distância Pulverizando [km] | RTL ACUMULADO[m] | EOC [km/km] | EOC [h/h] | Tempo de manobra [h] | Tempo rtl_rtw [h] | V pulv [m/s] | V desloc [m/s] | Preço Total por ha Simples [R$/ha] | Preço Total por ha Presumido [R$/ha] | Preço Total por ha Real [R$/ha] | Preço Total Simples [R$] | Preço Total Presumido [R$] | Prod CAPEX [ha/R$] | Dias Trabalhados | Preço Total Real [R$]
0 | 30 | CONCLUIDO | 2.8084 | 35.61 | 31.34 | 12.05 | 0.24 | 156 | 71.52 | 32.27 | 1 | 154 | 8.25 | 9054.6 | 213.41 | 1207.08 | 334.65 | 79.25 | 124550.39 | 0.24 | 0.71 | 0.38 | 7.35 | 1 | 10 | 122.731 | 167.9259 | 151.8993 | 122730.98 | 167925.9413 | 1.7193e-05 | 1.4837 | 151899.3252
1 | 30 | CONCLUIDO | 3.395 | 29.46 | 26.68 | 26.68 | 0.48 | 60 | 72.7 | 32.27 | 2 | 58 | 8.43 | 9200.25 | 163.99 | 1206.92 | 176.26 | 79.25 | 45833.96 | 0.45 | 0.83 | 0.23 | 2.69 | 1 | 10 | 83.9209 | 114.8242 | 103.8656 | 83920.8739 | 114824.242 | 2.0784e-05 | 1.2275 | 103865.5775
2 | 30 | CONCLUIDO | 3.5325 | 28.31 | 25.81 | 36.87 | 0.71 | 42 | 73.88 | 32.27 | 3 | 1 | 8.61 | 9346.23 | 148.51 | 1206.89 | 145.01 | 79.25 | 30301.9 | 0.55 | 0.86 | 0.25 | 1.83 | 1 | 10 | 75.9621 | 103.9346 | 94.0153 | 75962.0592 | 103934.6406 | 2.1626e-05 | 1.1796 | 94015.2644
3 | 30 | CONCLUIDO | 3.5338 | 28.3 | 25.8 | 36.86 | 0.93 | 42 | 75.07 | 32.27 | 4 | 0 | 8.8 | 9492.55 | 150.53 | 1206.94 | 144.56 | 79.25 | 30074.05 | 0.55 | 0.86 | 0.26 | 1.81 | 1 | 10 | 76.4218 | 104.5637 | 94.5843 | 76421.8417 | 104563.7353 | 2.1634e-05 | 1.1792 | 94584.3191

## RESULTADOS_1
Unnamed: 0 | Volume de calda [L] | STATUS | Capacidade operacional [ha/h] | Tempo de missao [h] | Tempo util [h] | Tempo por voo [min] | Autonomia Projetada [h] | N° Voos | MTOW [kg] | Massa Estrutura [kg] | Combustível [kg] | Abastecimentos | Massa gerador | Potência gerador [W] | Combustível consumido [L] | Calda cons [L] | Distância percorrida [km] | Distância Pulverizando [km] | RTL ACUMULADO[m] | EOC [km/km] | EOC [h/h] | Tempo de manobra [h] | Tempo rtl_rtw [h] | V pulv [m/s] | V desloc [m/s] | Preço Total por ha Simples [R$/ha] | Preço Total por ha Presumido [R$/ha] | Preço Total por ha Real [R$/ha] | Preço Total Simples [R$] | Preço Total Presumido [R$] | Prod CAPEX [ha/R$] | Dias Trabalhados | Preço Total Real [R$]
0 | 15 | CONCLUIDO | 3.27 | 30.58 | 27.94 | 19.72 | 0.43 | 85 | 39.78 | 19.54 | 1 | 30 | 4.24 | 5140 | 109.14 | 1206.87 | 216.6 | 79.25 | 65878.3 | 0.37 | 0.8 | 0.34 | 3.95 | 1 | 10 | 65.8835 | 90.1447 | 81.5415 | 65883.5228 | 90144.7425 | 2.6477e-05 | 1.2742 | 81541.4548
1 | 15 | CONCLUIDO | 3.2914 | 30.38 | 27.77 | 20.32 | 0.84 | 82 | 40.89 | 19.54 | 2 | 0 | 4.35 | 5277.26 | 110.56 | 1207.17 | 209.61 | 79.25 | 62400.71 | 0.38 | 0.8 | 0.37 | 3.79 | 1 | 10 | 65.692 | 89.8826 | 81.3044 | 65691.9527 | 89882.6278 | 2.665e-05 | 1.2658 | 81304.356

## RESULTADOS_12
Unnamed: 0 | Volume de calda [L] | STATUS | Capacidade operacional [ha/h] | Tempo de missao [h] | Tempo util [h] | Tempo por voo [min] | Autonomia Projetada [h] | N° Voos | MTOW [kg] | Massa Estrutura [kg] | Combustível [kg] | Abastecimentos | Massa gerador | Potência gerador [W] | Combustível consumido [L] | Calda cons [L] | Distância percorrida [km] | Distância Pulverizando [km] | RTL ACUMULADO[m] | EOC [km/km] | EOC [h/h] | Tempo de manobra [h] | Tempo rtl_rtw [h] | V pulv [m/s] | V desloc [m/s] | Preço Total por ha Simples [R$/ha] | Preço Total por ha Presumido [R$/ha] | Preço Total por ha Real [R$/ha] | Preço Total Simples [R$] | Preço Total Presumido [R$] | Prod CAPEX [ha/R$] | Dias Trabalhados | Preço Total Real [R$]
0 | 70 | CONCLUIDO | 1.9081 | 52.41 | 40.5 | 7.25 | 0.12 | 335 | 141.81 | 47.83 | 1 | 333 | 22.98 | 17723.39 | 455.48 | 1207.17 | 646.49 | 79.25 | 279574.26 | 0.12 | 0.55 | 0.68 | 16.51 | 1 | 10 | 341.734 | 467.5755 | 422.9507 | 341733.9534 | 467575.4713 | 8.2997e-06 | 2.1837 | 422950.7245
1 | 70 | CONCLUIDO | 2.8473 | 35.12 | 29.48 | 14.99 | 0.25 | 118 | 143.17 | 47.83 | 2 | 116 | 23.34 | 17891.86 | 323.34 | 1206.94 | 271.23 | 79.25 | 93030.06 | 0.29 | 0.75 | 0.33 | 5.5 | 1 | 10 | 168.4799 | 230.5217 | 208.521 | 168479.9333 | 230521.6775 | 1.2385e-05 | 1.4633 | 208521.0122
2 | 70 | CONCLUIDO | 3.1765 | 31.48 | 27.2 | 22.99 | 0.37 | 71 | 144.54 | 47.83 | 3 | 69 | 23.71 | 18060.85 | 290.9 | 1206.84 | 193.91 | 79.25 | 54605.17 | 0.41 | 0.82 | 0.25 | 3.22 | 1 | 10 | 138.4706 | 189.4616 | 171.3796 | 138470.5794 | 189461.5556 | 1.3817e-05 | 1.3117 | 171379.6107
3 | 70 | CONCLUIDO | 3.3538 | 29.82 | 26.14 | 31.37 | 0.49 | 50 | 145.92 | 47.83 | 4 | 48 | 24.09 | 18230.35 | 272.07 | 1206.86 | 158.03 | 79.25 | 36768.03 | 0.5 | 0.85 | 0.22 | 2.16 | 1 | 10 | 124.6617 | 170.5677 | 154.2889 | 124661.7178 | 170567.662 | 1.4588e-05 | 1.2425 | 154288.9238
4 | 70 | CONCLUIDO | 3.4248 | 29.2 | 25.84 | 39.76 | 0.6 | 39 | 147.3 | 47.83 | 5 | 37 | 24.47 | 18400.38 | 260.61 | 1206.82 | 148.25 | 79.25 | 31932.89 | 0.53 | 0.86 | 0.2 | 1.86 | 1 | 10 | 118.7263 | 162.4466 | 146.9429 | 118726.3198 | 162446.5886 | 1.4897e-05 | 1.2167 | 146942.9142
5 | 70 | CONCLUIDO | 3.5104 | 28.49 | 25.36 | 49.09 | 0.71 | 31 | 148.68 | 47.83 | 6 | 29 | 24.85 | 18570.94 | 248.59 | 1206.93 | 131.65 | 79.25 | 23673.96 | 0.6 | 0.88 | 0.19 | 1.38 | 1 | 10 | 112.1595 | 153.4616 | 138.8154 | 112159.489 | 153461.561 | 1.5269e-05 | 1.1871 | 138815.405
6 | 70 | CONCLUIDO | 3.5609 | 28.08 | 25.1 | 57.93 | 0.83 | 26 | 150.07 | 47.83 | 7 | 24 | 25.24 | 18742.03 | 236.68 | 1206.84 | 122.86 | 79.25 | 19304.91 | 0.65 | 0.89 | 0.18 | 1.12 | 1 | 10 | 107.2866 | 146.7942 | 132.7844 | 107286.5796 | 146794.2314 | 1.5489e-05 | 1.17 | 132784.396
7 | 70 | CONCLUIDO | 3.5861 | 27.89 | 25.02 | 68.24 | 0.94 | 22 | 151.46 | 47.83 | 8 | 20 | 25.63 | 18913.66 | 225.74 | 1206.81 | 120.24 | 79.25 | 18013.72 | 0.66 | 0.89 | 0.17 | 1.04 | 1 | 10 | 103.7701 | 141.9829 | 128.4322 | 103770.1352 | 141982.877 | 1.5598e-05 | 1.1621 | 128432.2305
8 | 70 | CONCLUIDO | 3.6229 | 27.6 | 24.82 | 78.39 | 1.04 | 19 | 152.85 | 47.83 | 9 | 8 | 26.03 | 19085.83 | 218.06 | 1206.82 | 113.2 | 79.25 | 14511.5 | 0.7 | 0.9 | 0.18 | 0.84 | 1 | 10 | 100.589 | 137.6303 | 124.495 | 100588.9847 | 137630.2866 | 1.5759e-05 | 1.15 | 124495.0452
9 | 70 | CONCLUIDO | 3.6203 | 27.62 | 24.84 | 78.46 | 1.15 | 19 | 154.25 | 47.83 | 10 | 0 | 26.43 | 19258.55 | 218.92 | 1206.87 | 113.33 | 79.25 | 14573.88 | 0.7 | 0.9 | 0.19 | 0.86 | 1 | 10 | 100.8964 | 138.0509 | 124.8755 | 100896.369 | 138050.8633 | 1.5747e-05 | 1.1508 | 124875.4826

## RESULTADOS_16
Unnamed: 0 | Volume de calda [L] | STATUS | Capacidade operacional [ha/h] | Tempo de missao [h] | Tempo util [h] | Tempo por voo [min] | Autonomia Projetada [h] | N° Voos | MTOW [kg] | Massa Estrutura [kg] | Combustível [kg] | Abastecimentos | Massa gerador | Potência gerador [W] | Combustível consumido [L] | Calda cons [L] | Distância percorrida [km] | Distância Pulverizando [km] | RTL ACUMULADO[m] | EOC [km/km] | EOC [h/h] | Tempo de manobra [h] | Tempo rtl_rtw [h] | V pulv [m/s] | V desloc [m/s] | Preço Total por ha Simples [R$/ha] | Preço Total por ha Presumido [R$/ha] | Preço Total por ha Real [R$/ha] | Preço Total Simples [R$] | Preço Total Presumido [R$] | Prod CAPEX [ha/R$] | Dias Trabalhados | Preço Total Real [R$]
0 | 90 | CONCLUIDO | 1.5317 | 65.29 | 46.83 | 6.23 | 0.1 | 451 | 176.73 | 52.44 | 1 | 449 | 33.29 | 22031.19 | 610.34 | 1207.36 | 863.18 | 79.25 | 387338.07 | 0.09 | 0.48 | 0.86 | 22.83 | 1 | 10 | 552.7455 | 756.2907 | 684.1114 | 552745.457 | 756290.7197 | 6.0202e-06 | 2.7204 | 684111.3949
1 | 90 | CONCLUIDO | 2.6145 | 38.25 | 30.71 | 12.8 | 0.2 | 144 | 178.21 | 52.44 | 2 | 142 | 33.77 | 22213.89 | 393.35 | 1207.01 | 312.89 | 79.25 | 113731.85 | 0.25 | 0.72 | 0.37 | 6.72 | 1 | 10 | 216.0528 | 295.613 | 267.4001 | 216052.7921 | 295612.9618 | 1.0276e-05 | 1.5938 | 267400.0756
2 | 90 | CONCLUIDO | 2.9963 | 33.37 | 27.9 | 19.46 | 0.3 | 86 | 179.7 | 52.44 | 3 | 84 | 34.26 | 22397.24 | 351.45 | 1206.87 | 217.27 | 79.25 | 66209.95 | 0.36 | 0.8 | 0.28 | 3.91 | 1 | 10 | 170.9421 | 233.8905 | 211.5683 | 170942.0504 | 233890.4548 | 1.1777e-05 | 1.3904 | 211568.2781
3 | 90 | CONCLUIDO | 3.195 | 31.3 | 26.71 | 26.27 | 0.39 | 61 | 181.19 | 52.44 | 4 | 59 | 34.75 | 22581.25 | 330.78 | 1206.89 | 177.27 | 79.25 | 46335.39 | 0.45 | 0.83 | 0.23 | 2.72 | 1 | 10 | 152.5834 | 208.7714 | 188.8465 | 152583.4132 | 208771.3575 | 1.2558e-05 | 1.3042 | 188846.5122
4 | 90 | CONCLUIDO | 3.3546 | 29.81 | 25.75 | 33.59 | 0.49 | 46 | 182.69 | 52.44 | 5 | 44 | 35.25 | 22766.06 | 312.86 | 1206.82 | 144.27 | 79.25 | 29912.06 | 0.55 | 0.86 | 0.21 | 1.77 | 1 | 10 | 139.0612 | 190.2697 | 172.1106 | 139061.2161 | 190269.6908 | 1.3185e-05 | 1.2421 | 172110.6186
5 | 90 | CONCLUIDO | 3.3887 | 29.51 | 25.74 | 40.64 | 0.58 | 38 | 184.19 | 52.44 | 6 | 36 | 35.75 | 22951.43 | 307.74 | 1206.85 | 144.56 | 79.25 | 30094.79 | 0.55 | 0.86 | 0.2 | 1.75 | 1 | 10 | 136.3409 | 186.5477 | 168.7438 | 136340.915 | 186547.6548 | 1.3319e-05 | 1.2296 | 168743.8084
6 | 90 | CONCLUIDO | 3.4504 | 28.98 | 25.42 | 47.67 | 0.67 | 32 | 185.7 | 52.44 | 7 | 30 | 36.26 | 23137.49 | 297.92 | 1206.82 | 133.79 | 79.25 | 24740.38 | 0.59 | 0.88 | 0.19 | 1.44 | 1 | 10 | 130.9046 | 179.1094 | 162.0155 | 130904.5932 | 179109.4395 | 1.3561e-05 | 1.2075 | 162015.486
7 | 90 | CONCLUIDO | 3.5037 | 28.54 | 25.16 | 55.91 | 0.76 | 27 | 187.22 | 52.44 | 8 | 25 | 36.78 | 23324.24 | 288.79 | 1206.84 | 124.65 | 79.25 | 20192.57 | 0.64 | 0.88 | 0.18 | 1.18 | 1 | 10 | 126.2302 | 172.7137 | 156.2302 | 126230.2146 | 172713.7485 | 1.3771e-05 | 1.1892 | 156230.1907
8 | 90 | CONCLUIDO | 3.5397 | 28.25 | 24.98 | 62.44 | 0.85 | 24 | 188.74 | 52.44 | 9 | 22 | 37.3 | 23511.69 | 280.36 | 1206.82 | 118.46 | 79.25 | 17113.72 | 0.67 | 0.89 | 0.18 | 0.99 | 1 | 10 | 122.5886 | 167.7311 | 151.7231 | 122588.5737 | 167731.0947 | 1.3912e-05 | 1.1771 | 151723.0744
9 | 90 | CONCLUIDO | 3.5566 | 28.12 | 24.95 | 71.28 | 0.93 | 21 | 190.26 | 52.44 | 10 | 19 | 37.82 | 23699.85 | 273.56 | 1206.93 | 117.69 | 79.25 | 16744.62 | 0.67 | 0.89 | 0.17 | 0.96 | 1 | 10 | 120.2995 | 164.599 | 148.8899 | 120299.4593 | 164599.0275 | 1.3979e-05 | 1.1717 | 148889.9273
10 | 90 | CONCLUIDO | 3.5809 | 27.93 | 24.83 | 78.41 | 1.02 | 19 | 191.79 | 52.44 | 11 | 17 | 38.35 | 23888.73 | 265.21 | 1206.86 | 113.66 | 79.25 | 14738.41 | 0.7 | 0.9 | 0.17 | 0.84 | 1 | 10 | 117.2658 | 160.4483 | 145.1353 | 117265.8485 | 160448.3073 | 1.4074e-05 | 1.1638 | 145135.346
11 | 90 | CONCLUIDO | 3.6038 | 27.75 | 24.72 | 87.26 | 1.1 | 17 | 193.33 | 52.44 | 12 | 15 | 38.89 | 24078.33 | 256.33 | 1206.83 | 110.01 | 79.25 | 12926.18 | 0.72 | 0.9 | 0.17 | 0.74 | 1 | 10 | 114.2038 | 156.2587 | 141.3456 | 114203.8399 | 156258.732 | 1.4164e-05 | 1.1562 | 141345.6179
12 | 90 | CONCLUIDO | 3.6168 | 27.65 | 24.69 | 98.78 | 1.18 | 15 | 194.88 | 52.44 | 13 | 9 | 39.43 | 24268.67 | 249.44 | 1206.83 | 109.29 | 79.25 | 12577.47 | 0.73 | 0.9 | 0.16 | 0.71 | 1 | 10 | 112.0904 | 153.3671 | 138.7299 | 112090.4433 | 153367.0897 | 1.4215e-05 | 1.1521 | 138729.9499
13 | 90 | CONCLUIDO | 3.6277 | 27.57 | 24.61 | 98.45 | 1.27 | 15 | 196.42 | 52.44 | 14 | 0 | 39.98 | 24459.75 | 250.22 | 1206.82 | 105.63 | 79.25 | 10746.61 | 0.75 | 0.9 | 0.18 | 0.63 | 1 | 10 | 111.8172 | 152.9932 | 138.3917 | 111817.1645 | 152993.1774 | 1.4258e-05 | 1.1487 | 138391.7233

## RESULTADOS_0
Unnamed: 0 | Volume de calda [L] | STATUS | Capacidade operacional [ha/h] | Tempo de missao [h] | Tempo util [h] | Tempo por voo [min] | Autonomia Projetada [h] | N° Voos | MTOW [kg] | Massa Estrutura [kg] | Combustível [kg] | Abastecimentos | Massa gerador | Potência gerador [W] | Combustível consumido [L] | Calda cons [L] | Distância percorrida [km] | Distância Pulverizando [km] | RTL ACUMULADO[m] | EOC [km/km] | EOC [h/h] | Tempo de manobra [h] | Tempo rtl_rtw [h] | V pulv [m/s] | V desloc [m/s] | Preço Total por ha Simples [R$/ha] | Preço Total por ha Presumido [R$/ha] | Preço Total por ha Real [R$/ha] | Preço Total Simples [R$] | Preço Total Presumido [R$] | Prod CAPEX [ha/R$] | Dias Trabalhados | Preço Total Real [R$]
0 | 10 | CONCLUIDO | 3.0661 | 32.61 | 29.61 | 14.56 | 0.64 | 122 | 26.11 | 12.1 | 1 | 0 | 3.01 | 3454.41 | 85.34 | 1207.22 | 270.19 | 79.25 | 92491.47 | 0.29 | 0.75 | 0.49 | 5.62 | 1 | 10 | 60.727 | 83.0894 | 75.1595 | 60727.0358 | 83089.4095 | 2.9237e-05 | 1.3587 | 75159.4728

## RESULTADOS_7
Unnamed: 0 | Volume de calda [L] | STATUS | Capacidade operacional [ha/h] | Tempo de missao [h] | Tempo util [h] | Tempo por voo [min] | Autonomia Projetada [h] | N° Voos | MTOW [kg] | Massa Estrutura [kg] | Combustível [kg] | Abastecimentos | Massa gerador | Potência gerador [W] | Combustível consumido [L] | Calda cons [L] | Distância percorrida [km] | Distância Pulverizando [km] | RTL ACUMULADO[m] | EOC [km/km] | EOC [h/h] | Tempo de manobra [h] | Tempo rtl_rtw [h] | V pulv [m/s] | V desloc [m/s] | Preço Total por ha Simples [R$/ha] | Preço Total por ha Presumido [R$/ha] | Preço Total por ha Real [R$/ha] | Preço Total Simples [R$] | Preço Total Presumido [R$] | Prod CAPEX [ha/R$] | Dias Trabalhados | Preço Total Real [R$]
0 | 45 | CONCLUIDO | 2.4327 | 41.11 | 34.58 | 9.39 | 0.18 | 221 | 98.71 | 39.72 | 1 | 219 | 12.99 | 12407.75 | 301.47 | 1207.13 | 444.58 | 79.25 | 179191.3 | 0.18 | 0.64 | 0.49 | 10.58 | 1 | 10 | 187.7862 | 256.9374 | 232.4156 | 187786.2083 | 256937.3748 | 1.2646e-05 | 1.7129 | 232415.6324
1 | 45 | CONCLUIDO | 3.1584 | 31.66 | 27.93 | 19.71 | 0.35 | 85 | 99.95 | 39.72 | 2 | 83 | 13.24 | 12561.45 | 232.01 | 1206.93 | 218.89 | 79.25 | 67025.33 | 0.36 | 0.8 | 0.27 | 3.94 | 1 | 10 | 116.4064 | 159.2724 | 144.0716 | 116406.4077 | 159272.3826 | 1.6418e-05 | 1.3192 | 144071.6499
2 | 45 | CONCLUIDO | 3.4216 | 29.23 | 26.19 | 30.81 | 0.52 | 51 | 101.2 | 39.72 | 3 | 49 | 13.49 | 12715.54 | 205.42 | 1206.85 | 159.42 | 79.25 | 37457.61 | 0.5 | 0.85 | 0.22 | 2.2 | 1 | 10 | 98.5382 | 134.8243 | 121.9568 | 98538.1583 | 134824.2554 | 1.7786e-05 | 1.2179 | 121956.8177
3 | 45 | CONCLUIDO | 3.5345 | 28.29 | 25.59 | 43.86 | 0.69 | 35 | 102.45 | 39.72 | 4 | 33 | 13.74 | 12870.03 | 187.18 | 1206.93 | 139.3 | 79.25 | 27482.07 | 0.57 | 0.87 | 0.19 | 1.6 | 1 | 10 | 90.1846 | 123.3946 | 111.618 | 90184.6179 | 123394.5729 | 1.8373e-05 | 1.1787 | 111617.968
4 | 45 | CONCLUIDO | 3.5866 | 27.88 | 25.3 | 52.34 | 0.85 | 29 | 103.71 | 39.72 | 5 | 2 | 14 | 13024.91 | 176.94 | 1206.86 | 128.33 | 79.25 | 22024.41 | 0.62 | 0.88 | 0.22 | 1.31 | 1 | 10 | 86.0499 | 117.7373 | 106.5006 | 86049.9165 | 117737.292 | 1.8644e-05 | 1.1617 | 106500.6101
5 | 45 | CONCLUIDO | 3.5972 | 27.8 | 25.24 | 54.08 | 1.01 | 28 | 104.97 | 39.72 | 6 | 0 | 14.25 | 13180.19 | 178.17 | 1206.92 | 126.18 | 79.25 | 20955.6 | 0.63 | 0.88 | 0.22 | 1.25 | 1 | 10 | 86.0249 | 117.7031 | 106.4697 | 86024.9091 | 117703.0758 | 1.8699e-05 | 1.1583 | 106469.6595

## RESULTADOS_10
Unnamed: 0 | Volume de calda [L] | STATUS | Capacidade operacional [ha/h] | Tempo de missao [h] | Tempo util [h] | Tempo por voo [min] | Autonomia Projetada [h] | N° Voos | MTOW [kg] | Massa Estrutura [kg] | Combustível [kg] | Abastecimentos | Massa gerador | Potência gerador [W] | Combustível consumido [L] | Calda cons [L] | Distância percorrida [km] | Distância Pulverizando [km] | RTL ACUMULADO[m] | EOC [km/km] | EOC [h/h] | Tempo de manobra [h] | Tempo rtl_rtw [h] | V pulv [m/s] | V desloc [m/s] | Preço Total por ha Simples [R$/ha] | Preço Total por ha Presumido [R$/ha] | Preço Total por ha Real [R$/ha] | Preço Total Simples [R$] | Preço Total Presumido [R$] | Prod CAPEX [ha/R$] | Dias Trabalhados | Preço Total Real [R$]
0 | 60 | CONCLUIDO | 2.1071 | 47.46 | 37.99 | 7.94 | 0.14 | 287 | 124.63 | 45 | 1 | 285 | 18.64 | 15605.44 | 391.01 | 1207.13 | 561 | 79.25 | 237072.04 | 0.14 | 0.59 | 0.6 | 14 | 1 | 10 | 270.7263 | 370.4197 | 335.0673 | 270726.302 | 370419.67 | 9.7533e-06 | 1.9775 | 335067.3366
1 | 60 | CONCLUIDO | 2.972 | 33.65 | 28.83 | 16.48 | 0.28 | 105 | 125.95 | 45 | 2 | 103 | 18.95 | 15767.7 | 287.55 | 1206.92 | 249.25 | 79.25 | 82106.1 | 0.32 | 0.77 | 0.31 | 4.85 | 1 | 10 | 146.6547 | 200.6594 | 181.5088 | 146654.7017 | 200659.4328 | 1.3757e-05 | 1.4021 | 181508.7781
2 | 60 | CONCLUIDO | 3.273 | 30.55 | 26.81 | 25.53 | 0.42 | 63 | 127.27 | 45 | 3 | 61 | 19.27 | 15930.42 | 258.41 | 1206.93 | 180.68 | 79.25 | 48030.09 | 0.44 | 0.83 | 0.24 | 2.82 | 1 | 10 | 122.4687 | 167.567 | 151.5747 | 122468.6546 | 167567.0162 | 1.515e-05 | 1.2729 | 151574.6553
3 | 60 | CONCLUIDO | 3.4565 | 28.93 | 25.67 | 35.01 | 0.55 | 44 | 128.59 | 45 | 4 | 42 | 19.59 | 16093.6 | 237.9 | 1206.85 | 142.16 | 79.25 | 28867.36 | 0.56 | 0.87 | 0.19 | 1.69 | 1 | 10 | 109.2321 | 149.4561 | 135.1923 | 109232.0689 | 149456.1357 | 1.5999e-05 | 1.2054 | 135192.2519
4 | 60 | CONCLUIDO | 3.5076 | 28.51 | 25.51 | 45.01 | 0.68 | 34 | 129.92 | 45 | 5 | 32 | 19.92 | 16257.24 | 227.78 | 1206.83 | 136.72 | 79.25 | 26195.54 | 0.58 | 0.87 | 0.19 | 1.52 | 1 | 10 | 104.9206 | 143.557 | 129.8562 | 104920.637 | 143557.0443 | 1.6236e-05 | 1.1879 | 129856.1615
5 | 60 | CONCLUIDO | 3.5706 | 28.01 | 25.18 | 55.96 | 0.81 | 27 | 131.25 | 45 | 6 | 25 | 20.25 | 16421.36 | 213.24 | 1206.83 | 125.75 | 79.25 | 20742.89 | 0.63 | 0.88 | 0.18 | 1.2 | 1 | 10 | 99.0885 | 135.5772 | 122.6379 | 99088.4944 | 135577.2495 | 1.6527e-05 | 1.1671 | 122637.9471
6 | 60 | CONCLUIDO | 3.6333 | 27.52 | 24.83 | 67.72 | 0.93 | 22 | 132.58 | 45 | 7 | 12 | 20.59 | 16585.95 | 201.1 | 1206.85 | 113.42 | 79.25 | 14603.3 | 0.7 | 0.9 | 0.17 | 0.84 | 1 | 10 | 94.0104 | 128.6291 | 116.3529 | 94010.3509 | 128629.1095 | 1.6818e-05 | 1.1467 | 116352.9278
7 | 60 | CONCLUIDO | 3.6207 | 27.62 | 24.92 | 67.97 | 1.06 | 22 | 133.92 | 45 | 8 | 0 | 20.93 | 16751.02 | 201.71 | 1206.84 | 115.9 | 79.25 | 15843.96 | 0.68 | 0.89 | 0.2 | 0.94 | 1 | 10 | 94.6047 | 129.4424 | 117.0886 | 94604.7335 | 129442.3701 | 1.6759e-05 | 1.1508 | 117088.5719

## RESULTADOS_14
Unnamed: 0 | Volume de calda [L] | STATUS | Capacidade operacional [ha/h] | Tempo de missao [h] | Tempo util [h] | Tempo por voo [min] | Autonomia Projetada [h] | N° Voos | MTOW [kg] | Massa Estrutura [kg] | Combustível [kg] | Abastecimentos | Massa gerador | Potência gerador [W] | Combustível consumido [L] | Calda cons [L] | Distância percorrida [km] | Distância Pulverizando [km] | RTL ACUMULADO[m] | EOC [km/km] | EOC [h/h] | Tempo de manobra [h] | Tempo rtl_rtw [h] | V pulv [m/s] | V desloc [m/s] | Preço Total por ha Simples [R$/ha] | Preço Total por ha Presumido [R$/ha] | Preço Total por ha Real [R$/ha] | Preço Total Simples [R$] | Preço Total Presumido [R$] | Prod CAPEX [ha/R$] | Dias Trabalhados | Preço Total Real [R$]
0 | 80 | CONCLUIDO | 1.7158 | 58.28 | 43.42 | 6.7 | 0.11 | 389 | 159.12 | 50.28 | 1 | 387 | 27.84 | 19859.16 | 527.68 | 1207.37 | 746.16 | 79.25 | 329139.19 | 0.11 | 0.51 | 0.76 | 19.43 | 1 | 10 | 432.9929 | 592.4399 | 535.8983 | 432992.8634 | 592439.9379 | 7.0719e-06 | 2.4283 | 535898.3018
1 | 80 | CONCLUIDO | 2.7304 | 36.62 | 30.08 | 13.78 | 0.22 | 131 | 160.54 | 50.28 | 2 | 129 | 28.26 | 20034.4 | 358.07 | 1207.08 | 291.7 | 79.25 | 103198.34 | 0.27 | 0.74 | 0.34 | 6.09 | 1 | 10 | 191.2758 | 261.712 | 236.7346 | 191275.8067 | 261711.9973 | 1.1254e-05 | 1.5258 | 236734.5716
2 | 80 | CONCLUIDO | 3.08 | 32.47 | 27.6 | 20.96 | 0.33 | 79 | 161.97 | 50.28 | 3 | 77 | 28.69 | 20210.21 | 321.85 | 1206.92 | 207.48 | 79.25 | 61351.23 | 0.38 | 0.81 | 0.26 | 3.61 | 1 | 10 | 154.8985 | 211.9389 | 191.7118 | 154898.4579 | 211938.9037 | 1.2695e-05 | 1.3529 | 191711.7522
3 | 80 | CONCLUIDO | 3.2681 | 30.6 | 26.47 | 28.36 | 0.43 | 56 | 163.4 | 50.28 | 4 | 54 | 29.12 | 20386.62 | 302.37 | 1206.88 | 169.2 | 79.25 | 42323.44 | 0.47 | 0.84 | 0.23 | 2.48 | 1 | 10 | 138.9394 | 190.1031 | 171.9599 | 138939.4252 | 190103.0512 | 1.347e-05 | 1.275 | 171959.8828
4 | 80 | CONCLUIDO | 3.3591 | 29.77 | 26.06 | 36.36 | 0.54 | 43 | 164.83 | 50.28 | 5 | 41 | 29.55 | 20563.61 | 291.75 | 1206.85 | 156.55 | 79.25 | 36062.55 | 0.51 | 0.85 | 0.18 | 2.08 | 1 | 10 | 131.776 | 180.3018 | 163.094 | 131776.0327 | 180301.7814 | 1.3845e-05 | 1.2404 | 163094.0325
5 | 80 | CONCLUIDO | 3.4433 | 29.04 | 25.59 | 43.87 | 0.64 | 35 | 166.27 | 50.28 | 6 | 33 | 29.99 | 20741.2 | 279.13 | 1206.86 | 139.45 | 79.25 | 27552.9 | 0.57 | 0.87 | 0.19 | 1.6 | 1 | 10 | 124.6321 | 170.5271 | 154.2523 | 124632.093 | 170527.128 | 1.4192e-05 | 1.21 | 154252.2582
6 | 80 | CONCLUIDO | 3.5039 | 28.54 | 25.28 | 52.3 | 0.74 | 29 | 167.72 | 50.28 | 7 | 27 | 30.44 | 20919.39 | 268.81 | 1206.81 | 128.92 | 79.25 | 22321.35 | 0.61 | 0.88 | 0.18 | 1.3 | 1 | 10 | 119.4418 | 163.4256 | 147.8284 | 119441.8112 | 163425.5554 | 1.4442e-05 | 1.1892 | 147828.4498
7 | 80 | CONCLUIDO | 3.5471 | 28.19 | 25.06 | 60.15 | 0.84 | 25 | 169.17 | 50.28 | 8 | 23 | 30.89 | 21098.19 | 258.45 | 1206.85 | 121.37 | 79.25 | 18566.43 | 0.65 | 0.89 | 0.18 | 1.08 | 1 | 10 | 115.1128 | 157.5025 | 142.4707 | 115112.8456 | 157502.4738 | 1.462e-05 | 1.1746 | 142470.6587
8 | 80 | CONCLUIDO | 3.58 | 27.93 | 24.93 | 71.23 | 0.94 | 21 | 170.62 | 50.28 | 9 | 19 | 31.34 | 21277.6 | 249.09 | 1206.81 | 117.3 | 79.25 | 16551.08 | 0.68 | 0.89 | 0.17 | 0.95 | 1 | 10 | 111.5872 | 152.6785 | 138.1071 | 111587.1616 | 152678.4774 | 1.4755e-05 | 1.1638 | 138107.0578
9 | 80 | CONCLUIDO | 3.6028 | 27.76 | 24.82 | 78.38 | 1.03 | 19 | 172.08 | 50.28 | 10 | 16 | 31.8 | 21457.64 | 239.26 | 1206.82 | 113.27 | 79.25 | 14545.27 | 0.7 | 0.9 | 0.17 | 0.83 | 1 | 10 | 108.3458 | 148.2435 | 134.0954 | 108345.8292 | 148243.5434 | 1.4849e-05 | 1.1567 | 134095.3877
10 | 80 | CONCLUIDO | 3.6241 | 27.59 | 24.72 | 87.25 | 1.12 | 17 | 173.55 | 50.28 | 11 | 5 | 32.27 | 21638.31 | 232.71 | 1206.81 | 109.41 | 79.25 | 12626.58 | 0.72 | 0.9 | 0.18 | 0.74 | 1 | 10 | 105.9863 | 145.0151 | 131.175 | 105986.2551 | 145015.07 | 1.4937e-05 | 1.1496 | 131175.0353
11 | 80 | CONCLUIDO | 3.6231 | 27.6 | 24.73 | 87.28 | 1.22 | 17 | 175.02 | 50.28 | 12 | 0 | 32.74 | 21819.6 | 234.04 | 1206.81 | 109.53 | 79.25 | 12682.66 | 0.72 | 0.9 | 0.19 | 0.74 | 1 | 10 | 106.3511 | 145.5143 | 131.6266 | 106351.0973 | 145514.2632 | 1.4933e-05 | 1.15 | 131626.5862

## RESULTADOS_5
Unnamed: 0 | Volume de calda [L] | STATUS | Capacidade operacional [ha/h] | Tempo de missao [h] | Tempo util [h] | Tempo por voo [min] | Autonomia Projetada [h] | N° Voos | MTOW [kg] | Massa Estrutura [kg] | Combustível [kg] | Abastecimentos | Massa gerador | Potência gerador [W] | Combustível consumido [L] | Calda cons [L] | Distância percorrida [km] | Distância Pulverizando [km] | RTL ACUMULADO[m] | EOC [km/km] | EOC [h/h] | Tempo de manobra [h] | Tempo rtl_rtw [h] | V pulv [m/s] | V desloc [m/s] | Preço Total por ha Simples [R$/ha] | Preço Total por ha Presumido [R$/ha] | Preço Total por ha Real [R$/ha] | Preço Total Simples [R$] | Preço Total Presumido [R$] | Prod CAPEX [ha/R$] | Dias Trabalhados | Preço Total Real [R$]
0 | 35 | CONCLUIDO | 2.6735 | 37.4 | 32.45 | 10.94 | 0.22 | 178 | 80.84 | 35.1 | 1 | 176 | 9.74 | 10204.21 | 243.5 | 1207.06 | 372.18 | 79.25 | 143206.62 | 0.21 | 0.69 | 0.42 | 8.46 | 1 | 10 | 143.3053 | 196.0766 | 177.3634 | 143305.3107 | 196076.6483 | 1.538e-05 | 1.5583 | 177363.3682
1 | 35 | CONCLUIDO | 3.3136 | 30.18 | 27.1 | 23.56 | 0.43 | 69 | 82.04 | 35.1 | 2 | 67 | 9.94 | 10352.53 | 188.7 | 1206.88 | 190.43 | 79.25 | 52872.72 | 0.42 | 0.82 | 0.25 | 3.11 | 1 | 10 | 94.9438 | 129.9062 | 117.5082 | 94943.7539 | 129906.2327 | 1.9063e-05 | 1.2575 | 117508.1641
2 | 35 | CONCLUIDO | 3.4908 | 28.65 | 26.05 | 38.12 | 0.63 | 41 | 83.25 | 35.1 | 3 | 34 | 10.15 | 10501.19 | 165.15 | 1206.84 | 155.53 | 79.25 | 35564.14 | 0.51 | 0.85 | 0.2 | 2.06 | 1 | 10 | 83.1134 | 113.7194 | 102.8662 | 83113.3897 | 113719.4065 | 2.0082e-05 | 1.1938 | 102866.186
3 | 35 | CONCLUIDO | 3.549 | 28.18 | 25.66 | 42.77 | 0.83 | 36 | 84.46 | 35.1 | 4 | 0 | 10.36 | 10650.22 | 159.19 | 1207 | 140.35 | 79.25 | 27998.53 | 0.56 | 0.87 | 0.24 | 1.68 | 1 | 10 | 79.87 | 109.2817 | 98.852 | 79870.0276 | 109281.6954 | 2.0417e-05 | 1.1742 | 98852.0038

## RESULTADOS_8
Unnamed: 0 | Volume de calda [L] | STATUS | Capacidade operacional [ha/h] | Tempo de missao [h] | Tempo util [h] | Tempo por voo [min] | Autonomia Projetada [h] | N° Voos | MTOW [kg] | Massa Estrutura [kg] | Combustível [kg] | Abastecimentos | Massa gerador | Potência gerador [W] | Combustível consumido [L] | Calda cons [L] | Distância percorrida [km] | Distância Pulverizando [km] | RTL ACUMULADO[m] | EOC [km/km] | EOC [h/h] | Tempo de manobra [h] | Tempo rtl_rtw [h] | V pulv [m/s] | V desloc [m/s] | Preço Total por ha Simples [R$/ha] | Preço Total por ha Presumido [R$/ha] | Preço Total por ha Real [R$/ha] | Preço Total Simples [R$] | Preço Total Presumido [R$] | Prod CAPEX [ha/R$] | Dias Trabalhados | Preço Total Real [R$]
0 | 50 | CONCLUIDO | 2.3166 | 43.17 | 35.73 | 8.82 | 0.16 | 243 | 107.41 | 41.65 | 1 | 241 | 14.77 | 13481.73 | 331.17 | 1207.13 | 484.18 | 79.25 | 198882.24 | 0.16 | 0.62 | 0.52 | 11.74 | 1 | 10 | 213.5031 | 292.1243 | 264.2444 | 213503.0919 | 292124.3494 | 1.1541e-05 | 1.7988 | 264244.4115
1 | 50 | CONCLUIDO | 3.097 | 32.29 | 28.21 | 18.4 | 0.32 | 92 | 108.68 | 41.65 | 2 | 90 | 15.03 | 13638.32 | 250.72 | 1206.92 | 227.89 | 79.25 | 71491.41 | 0.35 | 0.79 | 0.29 | 4.22 | 1 | 10 | 126.1452 | 172.5975 | 156.125 | 126145.2323 | 172597.472 | 1.5429e-05 | 1.3454 | 156125.0115
2 | 50 | CONCLUIDO | 3.3712 | 29.66 | 26.41 | 28.81 | 0.48 | 55 | 109.96 | 41.65 | 3 | 53 | 15.31 | 13795.21 | 224.07 | 1206.85 | 166.79 | 79.25 | 41125.61 | 0.48 | 0.84 | 0.23 | 2.42 | 1 | 10 | 106.6422 | 145.9126 | 131.9869 | 106642.1935 | 145912.5539 | 1.6795e-05 | 1.2358 | 131986.8645
3 | 50 | CONCLUIDO | 3.4795 | 28.74 | 25.84 | 39.75 | 0.63 | 39 | 111.23 | 41.65 | 4 | 37 | 15.58 | 13952.52 | 207.51 | 1206.83 | 147.91 | 79.25 | 31765.29 | 0.54 | 0.86 | 0.2 | 1.85 | 1 | 10 | 98.4639 | 134.7226 | 121.8649 | 98463.8841 | 134722.6302 | 1.7335e-05 | 1.1975 | 121864.8915
4 | 50 | CONCLUIDO | 3.5738 | 27.98 | 25.3 | 52.35 | 0.78 | 29 | 112.51 | 41.65 | 5 | 24 | 15.86 | 14110.24 | 191.2 | 1206.82 | 129.52 | 79.25 | 22619.86 | 0.61 | 0.88 | 0.19 | 1.32 | 1 | 10 | 91.228 | 124.8221 | 112.9093 | 91227.9629 | 124822.1236 | 1.7805e-05 | 1.1658 | 112909.2753
5 | 50 | CONCLUIDO | 3.5983 | 27.79 | 25.18 | 58.1 | 0.93 | 26 | 113.79 | 41.65 | 6 | 0 | 16.14 | 14268.39 | 185.79 | 1206.84 | 124.42 | 79.25 | 20086.34 | 0.64 | 0.88 | 0.21 | 1.19 | 1 | 10 | 89.1526 | 121.9826 | 110.3407 | 89152.6377 | 121982.572 | 1.7927e-05 | 1.1579 | 110340.7265

## RESULTADOS_3
Unnamed: 0 | Volume de calda [L] | STATUS | Capacidade operacional [ha/h] | Tempo de missao [h] | Tempo util [h] | Tempo por voo [min] | Autonomia Projetada [h] | N° Voos | MTOW [kg] | Massa Estrutura [kg] | Combustível [kg] | Abastecimentos | Massa gerador | Potência gerador [W] | Combustível consumido [L] | Calda cons [L] | Distância percorrida [km] | Distância Pulverizando [km] | RTL ACUMULADO[m] | EOC [km/km] | EOC [h/h] | Tempo de manobra [h] | Tempo rtl_rtw [h] | V pulv [m/s] | V desloc [m/s] | Preço Total por ha Simples [R$/ha] | Preço Total por ha Presumido [R$/ha] | Preço Total por ha Real [R$/ha] | Preço Total Simples [R$] | Preço Total Presumido [R$] | Prod CAPEX [ha/R$] | Dias Trabalhados | Preço Total Real [R$]
0 | 25 | CONCLUIDO | 2.9516 | 33.88 | 30.24 | 13.64 | 0.28 | 133 | 61.76 | 28.92 | 1 | 131 | 6.84 | 7851.41 | 182.09 | 1206.99 | 297.29 | 79.25 | 105987.12 | 0.27 | 0.74 | 0.34 | 6.25 | 1 | 10 | 103.4055 | 141.4839 | 127.9809 | 103405.4614 | 141483.9142 | 1.9449e-05 | 1.4117 | 127980.888
1 | 25 | CONCLUIDO | 3.4608 | 28.89 | 26.36 | 29.84 | 0.55 | 53 | 62.92 | 28.92 | 2 | 24 | 7 | 7994.37 | 138.72 | 1206.86 | 164.26 | 79.25 | 39869.26 | 0.48 | 0.84 | 0.26 | 2.38 | 1 | 10 | 73.5546 | 100.6407 | 91.0357 | 73554.6106 | 100640.6632 | 2.2804e-05 | 1.2038 | 91035.6596
2 | 25 | CONCLUIDO | 3.4708 | 28.81 | 26.32 | 31.59 | 0.81 | 50 | 64.08 | 28.92 | 3 | 0 | 7.16 | 8137.65 | 139.07 | 1206.96 | 162 | 79.25 | 38756.56 | 0.49 | 0.85 | 0.28 | 2.33 | 1 | 10 | 73.3951 | 100.4224 | 90.8382 | 73395.062 | 100422.3618 | 2.287e-05 | 1.2004 | 90838.1926

## RESULTADOS_15
Unnamed: 0 | Volume de calda [L] | STATUS | Capacidade operacional [ha/h] | Tempo de missao [h] | Tempo util [h] | Tempo por voo [min] | Autonomia Projetada [h] | N° Voos | MTOW [kg] | Massa Estrutura [kg] | Combustível [kg] | Abastecimentos | Massa gerador | Potência gerador [W] | Combustível consumido [L] | Calda cons [L] | Distância percorrida [km] | Distância Pulverizando [km] | RTL ACUMULADO[m] | EOC [km/km] | EOC [h/h] | Tempo de manobra [h] | Tempo rtl_rtw [h] | V pulv [m/s] | V desloc [m/s] | Preço Total por ha Simples [R$/ha] | Preço Total por ha Presumido [R$/ha] | Preço Total por ha Real [R$/ha] | Preço Total Simples [R$] | Preço Total Presumido [R$] | Prod CAPEX [ha/R$] | Dias Trabalhados | Preço Total Real [R$]
0 | 85 | CONCLUIDO | 1.6224 | 61.64 | 45.06 | 6.45 | 0.11 | 419 | 167.88 | 51.39 | 1 | 417 | 30.49 | 20939.59 | 567.63 | 1207.5 | 802.31 | 79.25 | 357064.35 | 0.1 | 0.49 | 0.81 | 21.07 | 1 | 10 | 488.892 | 668.9237 | 605.0825 | 488892.0375 | 668923.654 | 6.5254e-06 | 2.5683 | 605082.5193
1 | 85 | CONCLUIDO | 2.6749 | 37.38 | 30.37 | 13.3 | 0.21 | 137 | 169.33 | 51.39 | 2 | 135 | 30.94 | 21118.46 | 375.23 | 1206.95 | 301.75 | 79.25 | 108195.53 | 0.26 | 0.73 | 0.35 | 6.38 | 1 | 10 | 203.0117 | 277.7695 | 251.2596 | 203011.6751 | 277769.5301 | 1.0759e-05 | 1.5575 | 251259.596
2 | 85 | CONCLUIDO | 3.0444 | 32.85 | 27.7 | 20.27 | 0.31 | 82 | 170.79 | 51.39 | 3 | 80 | 31.4 | 21297.94 | 336.13 | 1206.94 | 210.54 | 79.25 | 62863.9 | 0.38 | 0.8 | 0.27 | 3.71 | 1 | 10 | 162.2529 | 222.0015 | 200.814 | 162252.8656 | 222001.5288 | 1.2245e-05 | 1.3687 | 200814.0145
3 | 85 | CONCLUIDO | 3.2348 | 30.91 | 26.58 | 27.49 | 0.41 | 58 | 172.25 | 51.39 | 4 | 56 | 31.86 | 21478.05 | 316.29 | 1206.86 | 172.73 | 79.25 | 44081.17 | 0.46 | 0.84 | 0.23 | 2.59 | 1 | 10 | 145.4579 | 199.0219 | 180.0275 | 145457.9022 | 199021.9189 | 1.3011e-05 | 1.2879 | 180027.5463
4 | 85 | CONCLUIDO | 3.3895 | 29.5 | 25.64 | 34.96 | 0.51 | 44 | 173.71 | 51.39 | 5 | 42 | 32.32 | 21658.78 | 298.89 | 1206.83 | 140.93 | 79.25 | 28247.88 | 0.56 | 0.87 | 0.19 | 1.65 | 1 | 10 | 132.8245 | 181.7363 | 164.3916 | 132824.4546 | 181736.2786 | 1.3633e-05 | 1.2292 | 164391.6232
5 | 85 | CONCLUIDO | 3.4097 | 29.33 | 25.7 | 41.68 | 0.61 | 37 | 175.18 | 51.39 | 6 | 35 | 32.79 | 21840.16 | 293.74 | 1206.87 | 143.23 | 79.25 | 29433.54 | 0.55 | 0.87 | 0.2 | 1.72 | 1 | 10 | 130.8315 | 179.0094 | 161.925 | 130831.4796 | 179009.4022 | 1.3714e-05 | 1.2221 | 161924.9961
6 | 85 | CONCLUIDO | 3.4839 | 28.7 | 25.31 | 50.63 | 0.7 | 30 | 176.66 | 51.39 | 7 | 28 | 33.27 | 22022.17 | 282.72 | 1206.85 | 130.01 | 79.25 | 22859.96 | 0.61 | 0.88 | 0.19 | 1.33 | 1 | 10 | 124.6765 | 170.5879 | 154.3072 | 124676.4922 | 170587.877 | 1.4012e-05 | 1.1958 | 154307.2094
7 | 85 | CONCLUIDO | 3.5236 | 28.38 | 25.13 | 57.98 | 0.8 | 26 | 178.14 | 51.39 | 8 | 24 | 33.75 | 22204.83 | 274.61 | 1206.96 | 123.63 | 79.25 | 19690.39 | 0.64 | 0.89 | 0.18 | 1.14 | 1 | 10 | 120.9915 | 165.5459 | 149.7464 | 120991.4976 | 165545.9048 | 1.4172e-05 | 1.1825 | 149746.436
8 | 85 | CONCLUIDO | 3.5763 | 27.96 | 24.84 | 67.76 | 0.89 | 22 | 179.63 | 51.39 | 9 | 20 | 34.24 | 22388.15 | 263.7 | 1206.89 | 114.37 | 79.25 | 15082.48 | 0.69 | 0.9 | 0.16 | 0.86 | 1 | 10 | 116.1073 | 158.8632 | 143.7015 | 116107.3255 | 158863.165 | 1.4384e-05 | 1.165 | 143701.4875
9 | 85 | CONCLUIDO | 3.5809 | 27.93 | 24.88 | 74.63 | 0.98 | 20 | 181.12 | 51.39 | 10 | 18 | 34.73 | 22572.13 | 257.9 | 1206.82 | 115.32 | 79.25 | 15566.39 | 0.69 | 0.89 | 0.17 | 0.89 | 1 | 10 | 114.6153 | 156.8218 | 141.8549 | 114615.3417 | 156821.7669 | 1.4403e-05 | 1.1638 | 141854.9176
10 | 85 | CONCLUIDO | 3.6157 | 27.66 | 24.71 | 87.21 | 1.07 | 17 | 182.62 | 51.39 | 11 | 15 | 35.22 | 22756.91 | 245.85 | 1206.82 | 109.53 | 79.25 | 12686.75 | 0.72 | 0.9 | 0.16 | 0.72 | 1 | 10 | 110.3536 | 150.9906 | 136.5803 | 110353.5687 | 150990.6211 | 1.4543e-05 | 1.1525 | 136580.2881
11 | 85 | CONCLUIDO | 3.6276 | 27.57 | 24.65 | 92.44 | 1.16 | 16 | 184.12 | 51.39 | 12 | 5 | 35.73 | 22942.24 | 241.38 | 1206.82 | 107.05 | 79.25 | 11451.81 | 0.74 | 0.9 | 0.18 | 0.67 | 1 | 10 | 108.8286 | 148.9042 | 134.693 | 108828.6465 | 148904.1553 | 1.459e-05 | 1.1487 | 134692.9517
12 | 85 | CONCLUIDO | 3.6373 | 27.49 | 24.58 | 92.17 | 1.24 | 16 | 185.63 | 51.39 | 13 | 0 | 36.24 | 23128.27 | 241.16 | 1206.85 | 104.27 | 79.25 | 10061.43 | 0.76 | 0.91 | 0.18 | 0.59 | 1 | 10 | 108.3767 | 148.2858 | 134.1336 | 108376.7419 | 148285.8395 | 1.4629e-05 | 1.1454 | 134133.6471

## RESULTADOS_2
Unnamed: 0 | Volume de calda [L] | STATUS | Capacidade operacional [ha/h] | Tempo de missao [h] | Tempo util [h] | Tempo por voo [min] | Autonomia Projetada [h] | N° Voos | MTOW [kg] | Massa Estrutura [kg] | Combustível [kg] | Abastecimentos | Massa gerador | Potência gerador [W] | Combustível consumido [L] | Calda cons [L] | Distância percorrida [km] | Distância Pulverizando [km] | RTL ACUMULADO[m] | EOC [km/km] | EOC [h/h] | Tempo de manobra [h] | Tempo rtl_rtw [h] | V pulv [m/s] | V desloc [m/s] | Preço Total por ha Simples [R$/ha] | Preço Total por ha Presumido [R$/ha] | Preço Total por ha Real [R$/ha] | Preço Total Simples [R$] | Preço Total Presumido [R$] | Prod CAPEX [ha/R$] | Dias Trabalhados | Preço Total Real [R$]
0 | 20 | CONCLUIDO | 3.1262 | 31.99 | 28.93 | 16.22 | 0.34 | 107 | 51.33 | 24.83 | 1 | 105 | 5.51 | 6564.78 | 146.66 | 1206.89 | 252.82 | 79.25 | 83878.18 | 0.31 | 0.77 | 0.31 | 4.95 | 1 | 10 | 83.5224 | 114.2791 | 103.3724 | 83522.4144 | 114279.0522 | 2.2539e-05 | 1.3329 | 103372.4198
1 | 20 | CONCLUIDO | 3.4073 | 29.35 | 26.84 | 25.98 | 0.66 | 62 | 52.47 | 24.83 | 2 | 0 | 5.64 | 6705.1 | 124.95 | 1207.02 | 179.25 | 79.25 | 47318.02 | 0.44 | 0.83 | 0.31 | 2.86 | 1 | 10 | 69.2327 | 94.7272 | 85.6865 | 69232.6542 | 94727.1718 | 2.4566e-05 | 1.2229 | 85686.5435

## RESULTADOS_11
Unnamed: 0 | Volume de calda [L] | STATUS | Capacidade operacional [ha/h] | Tempo de missao [h] | Tempo util [h] | Tempo por voo [min] | Autonomia Projetada [h] | N° Voos | MTOW [kg] | Massa Estrutura [kg] | Combustível [kg] | Abastecimentos | Massa gerador | Potência gerador [W] | Combustível consumido [L] | Calda cons [L] | Distância percorrida [km] | Distância Pulverizando [km] | RTL ACUMULADO[m] | EOC [km/km] | EOC [h/h] | Tempo de manobra [h] | Tempo rtl_rtw [h] | V pulv [m/s] | V desloc [m/s] | Preço Total por ha Simples [R$/ha] | Preço Total por ha Presumido [R$/ha] | Preço Total por ha Real [R$/ha] | Preço Total Simples [R$] | Preço Total Presumido [R$] | Prod CAPEX [ha/R$] | Dias Trabalhados | Preço Total Real [R$]
0 | 65 | CONCLUIDO | 2.0044 | 49.89 | 39.24 | 7.57 | 0.13 | 311 | 133.21 | 46.47 | 1 | 309 | 20.75 | 16663.42 | 422.9 | 1207 | 603.81 | 79.25 | 258354.55 | 0.13 | 0.57 | 0.63 | 15.25 | 1 | 10 | 304.818 | 417.0654 | 377.2613 | 304817.9653 | 417065.3877 | 8.9831e-06 | 2.0787 | 377261.2525
1 | 65 | CONCLUIDO | 2.9064 | 34.41 | 29.18 | 15.63 | 0.26 | 112 | 134.55 | 46.47 | 2 | 110 | 21.09 | 16828.84 | 305.82 | 1207 | 261.13 | 79.25 | 88009.97 | 0.3 | 0.76 | 0.32 | 5.19 | 1 | 10 | 157.6852 | 215.7518 | 195.1608 | 157685.2018 | 215751.8497 | 1.3026e-05 | 1.4338 | 195160.796
2 | 65 | CONCLUIDO | 3.2269 | 30.99 | 26.99 | 24.17 | 0.39 | 67 | 135.9 | 46.47 | 3 | 65 | 21.43 | 16994.64 | 274.56 | 1206.91 | 186.67 | 79.25 | 51005.05 | 0.42 | 0.82 | 0.24 | 3 | 1 | 10 | 130.2374 | 178.1965 | 161.1897 | 130237.3758 | 178196.5233 | 1.4462e-05 | 1.2913 | 161189.6972
3 | 65 | CONCLUIDO | 3.4081 | 29.34 | 25.88 | 33.04 | 0.52 | 47 | 137.25 | 46.47 | 4 | 45 | 21.78 | 17160.92 | 254.82 | 1206.83 | 148.68 | 79.25 | 32112.33 | 0.53 | 0.86 | 0.22 | 1.9 | 1 | 10 | 116.6674 | 159.6294 | 144.3946 | 116667.3611 | 159629.4305 | 1.5274e-05 | 1.2225 | 144394.6217
4 | 65 | CONCLUIDO | 3.4729 | 28.79 | 25.63 | 42.72 | 0.64 | 36 | 138.6 | 46.47 | 5 | 34 | 22.13 | 17327.69 | 243.92 | 1206.83 | 141 | 79.25 | 28323.6 | 0.56 | 0.87 | 0.19 | 1.65 | 1 | 10 | 111.4108 | 152.4372 | 137.8888 | 111410.828 | 152437.21 | 1.5564e-05 | 1.1996 | 137888.8166
5 | 65 | CONCLUIDO | 3.5421 | 28.23 | 25.26 | 52.27 | 0.76 | 29 | 139.95 | 46.47 | 6 | 27 | 22.49 | 17494.97 | 231.79 | 1206.9 | 128.24 | 79.25 | 21981.34 | 0.62 | 0.88 | 0.18 | 1.28 | 1 | 10 | 105.7427 | 144.6819 | 130.8737 | 105742.7443 | 144681.8878 | 1.5875e-05 | 1.1763 | 130873.6514
6 | 65 | CONCLUIDO | 3.5943 | 27.82 | 24.99 | 62.47 | 0.88 | 24 | 141.31 | 46.47 | 7 | 22 | 22.85 | 17662.75 | 218.86 | 1206.82 | 118.81 | 79.25 | 17292.21 | 0.67 | 0.89 | 0.18 | 1 | 1 | 10 | 100.7081 | 137.7932 | 124.6424 | 100708.0563 | 137793.2055 | 1.6109e-05 | 1.1592 | 124642.4154
7 | 65 | CONCLUIDO | 3.6101 | 27.7 | 24.95 | 71.28 | 0.99 | 21 | 142.68 | 46.47 | 8 | 11 | 23.21 | 17831.04 | 209.71 | 1206.82 | 117.41 | 79.25 | 16605.38 | 0.67 | 0.89 | 0.18 | 0.96 | 1 | 10 | 98.0097 | 134.1011 | 121.3027 | 98009.6538 | 134101.1322 | 1.6179e-05 | 1.1542 | 121302.7084
8 | 65 | CONCLUIDO | 3.6264 | 27.58 | 24.85 | 74.55 | 1.11 | 20 | 144.05 | 46.47 | 9 | 0 | 23.58 | 17999.83 | 210.04 | 1206.83 | 113.5 | 79.25 | 14654.2 | 0.7 | 0.9 | 0.19 | 0.87 | 1 | 10 | 97.5145 | 133.4237 | 120.6899 | 97514.5358 | 133423.69 | 1.6252e-05 | 1.1492 | 120689.9203

## RESULTADOS_13
Unnamed: 0 | Volume de calda [L] | STATUS | Capacidade operacional [ha/h] | Tempo de missao [h] | Tempo util [h] | Tempo por voo [min] | Autonomia Projetada [h] | N° Voos | MTOW [kg] | Massa Estrutura [kg] | Combustível [kg] | Abastecimentos | Massa gerador | Potência gerador [W] | Combustível consumido [L] | Calda cons [L] | Distância percorrida [km] | Distância Pulverizando [km] | RTL ACUMULADO[m] | EOC [km/km] | EOC [h/h] | Tempo de manobra [h] | Tempo rtl_rtw [h] | V pulv [m/s] | V desloc [m/s] | Preço Total por ha Simples [R$/ha] | Preço Total por ha Presumido [R$/ha] | Preço Total por ha Real [R$/ha] | Preço Total Simples [R$] | Preço Total Presumido [R$] | Prod CAPEX [ha/R$] | Dias Trabalhados | Preço Total Real [R$]
0 | 75 | CONCLUIDO | 1.8116 | 55.2 | 41.89 | 6.96 | 0.12 | 361 | 150.44 | 49.1 | 1 | 359 | 25.34 | 18787.76 | 490.32 | 1207.32 | 694.26 | 79.25 | 303328.7 | 0.11 | 0.53 | 0.71 | 17.9 | 1 | 10 | 384.1527 | 525.6146 | 475.4507 | 384152.6641 | 525614.6226 | 7.6637e-06 | 2.3 | 475450.7008
1 | 75 | CONCLUIDO | 2.786 | 35.89 | 29.8 | 14.3 | 0.23 | 125 | 151.83 | 49.1 | 2 | 123 | 25.73 | 18959.54 | 340.94 | 1206.84 | 282.43 | 79.25 | 98596.88 | 0.28 | 0.75 | 0.33 | 5.81 | 1 | 10 | 179.8999 | 246.147 | 222.6551 | 179899.9395 | 246147.0338 | 1.1786e-05 | 1.4954 | 222655.1064
2 | 75 | CONCLUIDO | 3.1296 | 31.95 | 27.38 | 21.91 | 0.35 | 75 | 153.23 | 49.1 | 3 | 73 | 26.13 | 19131.85 | 306.17 | 1206.96 | 200.29 | 79.25 | 57773.11 | 0.4 | 0.81 | 0.25 | 3.4 | 1 | 10 | 146.4189 | 200.3368 | 181.217 | 146418.9361 | 200336.8479 | 1.3239e-05 | 1.3313 | 181216.9803
3 | 75 | CONCLUIDO | 3.3104 | 30.21 | 26.31 | 29.79 | 0.46 | 53 | 154.63 | 49.1 | 4 | 51 | 26.53 | 19304.72 | 287.48 | 1206.95 | 163.68 | 79.25 | 39580.93 | 0.48 | 0.85 | 0.22 | 2.33 | 1 | 10 | 131.823 | 180.366 | 163.1521 | 131822.9715 | 180366.0053 | 1.4004e-05 | 1.2588 | 163152.1269
4 | 75 | CONCLUIDO | 3.3932 | 29.47 | 25.94 | 37.96 | 0.57 | 41 | 156.03 | 49.1 | 5 | 39 | 26.94 | 19478.15 | 276.27 | 1206.85 | 151.81 | 79.25 | 33707.46 | 0.52 | 0.86 | 0.19 | 1.96 | 1 | 10 | 125.1671 | 171.2591 | 154.9144 | 125167.08 | 171259.1208 | 1.4354e-05 | 1.2279 | 154914.3907
5 | 75 | CONCLUIDO | 3.4774 | 28.76 | 25.47 | 46.31 | 0.67 | 33 | 157.44 | 49.1 | 6 | 31 | 27.35 | 19652.13 | 263.85 | 1206.85 | 135.42 | 79.25 | 25550.16 | 0.59 | 0.87 | 0.19 | 1.49 | 1 | 10 | 118.3248 | 161.8972 | 146.446 | 118324.8143 | 161897.231 | 1.4711e-05 | 1.1983 | 146445.9865
6 | 75 | CONCLUIDO | 3.5396 | 28.25 | 25.15 | 55.89 | 0.78 | 27 | 158.86 | 49.1 | 7 | 25 | 27.77 | 19826.68 | 252.25 | 1206.83 | 124.43 | 79.25 | 20086.35 | 0.64 | 0.88 | 0.18 | 1.17 | 1 | 10 | 112.9215 | 154.5042 | 139.7586 | 112921.5287 | 154504.2173 | 1.4974e-05 | 1.1771 | 139758.5516
7 | 75 | CONCLUIDO | 3.6023 | 27.76 | 24.78 | 64.64 | 0.88 | 23 | 160.28 | 49.1 | 8 | 21 | 28.19 | 20001.93 | 240.57 | 1206.96 | 111.4 | 79.25 | 13587.78 | 0.71 | 0.9 | 0.18 | 0.79 | 1 | 10 | 107.5981 | 147.2205 | 133.17 | 107598.099 | 147220.4659 | 1.5239e-05 | 1.1567 | 133169.9513
8 | 75 | CONCLUIDO | 3.6004 | 27.77 | 24.89 | 74.66 | 0.99 | 20 | 161.71 | 49.1 | 9 | 18 | 28.61 | 20177.64 | 233.28 | 1206.83 | 115.54 | 79.25 | 15677.17 | 0.69 | 0.89 | 0.17 | 0.9 | 1 | 10 | 106.0548 | 145.1088 | 131.2598 | 106054.7701 | 145108.8153 | 1.5231e-05 | 1.1571 | 131259.8336
9 | 75 | CONCLUIDO | 3.6229 | 27.6 | 24.78 | 82.59 | 1.09 | 18 | 163.13 | 49.1 | 10 | 5 | 29.04 | 20353.94 | 225.05 | 1206.86 | 111.31 | 79.25 | 13568.25 | 0.71 | 0.9 | 0.18 | 0.79 | 1 | 10 | 103.2621 | 141.2878 | 127.8034 | 103262.0953 | 141287.7544 | 1.5326e-05 | 1.15 | 127803.4494
10 | 75 | CONCLUIDO | 3.6193 | 27.63 | 24.8 | 82.68 | 1.18 | 18 | 164.57 | 49.1 | 11 | 0 | 29.47 | 20530.82 | 226.77 | 1206.83 | 112.07 | 79.25 | 13948.09 | 0.71 | 0.9 | 0.19 | 0.82 | 1 | 10 | 103.8083 | 142.0352 | 128.4795 | 103808.3493 | 142035.1632 | 1.5311e-05 | 1.1513 | 128479.5266

## RESULTADOS_17
Unnamed: 0 | Volume de calda [L] | STATUS | Capacidade operacional [ha/h] | Tempo de missao [h] | Tempo util [h] | Tempo por voo [min] | Autonomia Projetada [h] | N° Voos | MTOW [kg] | Massa Estrutura [kg] | Combustível [kg] | Abastecimentos | Massa gerador | Potência gerador [W] | Combustível consumido [L] | Calda cons [L] | Distância percorrida [km] | Distância Pulverizando [km] | RTL ACUMULADO[m] | EOC [km/km] | EOC [h/h] | Tempo de manobra [h] | Tempo rtl_rtw [h] | V pulv [m/s] | V desloc [m/s] | Preço Total por ha Simples [R$/ha] | Preço Total por ha Presumido [R$/ha] | Preço Total por ha Real [R$/ha] | Preço Total Simples [R$] | Preço Total Presumido [R$] | Prod CAPEX [ha/R$] | Dias Trabalhados | Preço Total Real [R$]
0 | 95 | CONCLUIDO | 1.4416 | 69.37 | 48.81 | 6.03 | 0.1 | 486 | 185.69 | 53.44 | 1 | 484 | 36.26 | 23136.14 | 657.17 | 1207.47 | 930.58 | 79.25 | 420866.67 | 0.09 | 0.46 | 0.92 | 24.81 | 1 | 10 | 627.9106 | 859.135 | 777.1404 | 627910.6136 | 859135.003 | 5.5438e-06 | 2.8904 | 777140.3641
1 | 95 | CONCLUIDO | 2.5602 | 39.06 | 31.01 | 12.4 | 0.19 | 150 | 187.21 | 53.44 | 2 | 148 | 36.77 | 23322.88 | 410.9 | 1207.09 | 323.03 | 79.25 | 118768.92 | 0.25 | 0.72 | 0.38 | 7.02 | 1 | 10 | 228.8577 | 313.1332 | 283.2482 | 228857.693 | 313133.1921 | 9.8455e-06 | 1.6275 | 283248.1997
2 | 95 | CONCLUIDO | 2.9447 | 33.96 | 28.14 | 18.76 | 0.28 | 90 | 188.73 | 53.44 | 3 | 88 | 37.29 | 23510.33 | 367.51 | 1207.05 | 225.74 | 79.25 | 70426.35 | 0.35 | 0.79 | 0.29 | 4.15 | 1 | 10 | 180.4074 | 246.8414 | 223.2832 | 180407.4386 | 246841.4164 | 1.1324e-05 | 1.415 | 223283.2181
3 | 95 | CONCLUIDO | 3.163 | 31.62 | 26.8 | 25.53 | 0.37 | 63 | 190.25 | 53.44 | 4 | 61 | 37.82 | 23698.48 | 344.44 | 1207.01 | 180.38 | 79.25 | 47877.73 | 0.44 | 0.83 | 0.24 | 2.82 | 1 | 10 | 159.1658 | 217.7777 | 196.9933 | 159165.8407 | 217777.7251 | 1.2164e-05 | 1.3175 | 196993.3247
4 | 95 | CONCLUIDO | 3.2929 | 30.37 | 26.08 | 31.93 | 0.46 | 49 | 191.78 | 53.44 | 5 | 47 | 38.35 | 23887.36 | 329.8 | 1206.87 | 155.45 | 79.25 | 35482.96 | 0.51 | 0.85 | 0.22 | 2.09 | 1 | 10 | 147.7593 | 202.1708 | 182.8759 | 147759.3095 | 202170.806 | 1.2663e-05 | 1.2654 | 182875.908
5 | 95 | CONCLUIDO | 3.3511 | 29.84 | 25.88 | 38.83 | 0.55 | 40 | 193.32 | 53.44 | 6 | 38 | 38.89 | 24076.95 | 322.61 | 1206.86 | 149.71 | 79.25 | 32658.09 | 0.53 | 0.86 | 0.2 | 1.9 | 1 | 10 | 142.989 | 195.6438 | 176.9718 | 142988.9732 | 195643.8213 | 1.2887e-05 | 1.2433 | 176971.8496
6 | 95 | CONCLUIDO | 3.4301 | 29.15 | 25.46 | 46.28 | 0.64 | 33 | 194.86 | 53.44 | 7 | 31 | 39.43 | 24267.28 | 311.31 | 1206.83 | 134.92 | 79.25 | 25300.2 | 0.59 | 0.87 | 0.19 | 1.47 | 1 | 10 | 136.1242 | 186.2512 | 168.4756 | 136124.2179 | 186251.1604 | 1.3191e-05 | 1.2146 | 168475.611
7 | 95 | CONCLUIDO | 3.4707 | 28.81 | 25.26 | 52.27 | 0.72 | 29 | 196.41 | 53.44 | 8 | 27 | 39.98 | 24458.36 | 303.82 | 1206.82 | 128.32 | 79.25 | 22021.07 | 0.62 | 0.88 | 0.18 | 1.28 | 1 | 10 | 132.3238 | 181.0513 | 163.772 | 132323.8385 | 181051.3135 | 1.3347e-05 | 1.2004 | 163772.0302
8 | 95 | CONCLUIDO | 3.5136 | 28.46 | 25.06 | 60.15 | 0.81 | 25 | 197.97 | 53.44 | 9 | 23 | 40.53 | 24650.18 | 295.95 | 1206.88 | 121.41 | 79.25 | 18585.21 | 0.65 | 0.89 | 0.18 | 1.08 | 1 | 10 | 128.4341 | 175.7292 | 158.9578 | 128434.0687 | 175729.1589 | 1.3512e-05 | 1.1858 | 158957.8146
9 | 95 | CONCLUIDO | 3.5158 | 28.44 | 25.16 | 68.61 | 0.89 | 22 | 199.53 | 53.44 | 10 | 20 | 41.1 | 24842.77 | 290.9 | 1206.83 | 125.27 | 79.25 | 20531.63 | 0.63 | 0.88 | 0.17 | 1.17 | 1 | 10 | 127.2722 | 174.1395 | 157.5199 | 127272.229 | 174139.4786 | 1.352e-05 | 1.185 | 157519.8512
10 | 95 | CONCLUIDO | 3.5582 | 28.1 | 24.89 | 74.67 | 0.97 | 20 | 201.1 | 53.44 | 11 | 18 | 41.66 | 25036.12 | 281.69 | 1206.82 | 115.8 | 79.25 | 15803.9 | 0.68 | 0.89 | 0.17 | 0.91 | 1 | 10 | 123.0637 | 168.3811 | 152.3111 | 123063.6609 | 168381.1301 | 1.3683e-05 | 1.1708 | 152311.0713
11 | 95 | CONCLUIDO | 3.5835 | 27.91 | 24.77 | 82.56 | 1.05 | 18 | 202.67 | 53.44 | 12 | 16 | 42.24 | 25230.25 | 273.35 | 1206.81 | 111.48 | 79.25 | 13653.48 | 0.71 | 0.9 | 0.17 | 0.78 | 1 | 10 | 119.9807 | 164.1628 | 148.4954 | 119980.6686 | 164162.844 | 1.3781e-05 | 1.1629 | 148495.3726
12 | 95 | CONCLUIDO | 3.6145 | 27.67 | 24.6 | 92.26 | 1.13 | 16 | 204.25 | 53.44 | 13 | 14 | 42.82 | 25425.3 | 264.46 | 1206.82 | 105.67 | 79.25 | 10760.33 | 0.75 | 0.9 | 0.17 | 0.62 | 1 | 10 | 116.5399 | 159.455 | 144.2369 | 116539.8895 | 159455.0181 | 1.39e-05 | 1.1529 | 144236.855
13 | 95 | CONCLUIDO | 3.6092 | 27.71 | 24.68 | 98.72 | 1.21 | 15 | 205.84 | 53.44 | 14 | 9 | 43.4 | 25621.03 | 259.09 | 1206.88 | 108.56 | 79.25 | 12208.32 | 0.73 | 0.9 | 0.17 | 0.69 | 1 | 10 | 115.5455 | 158.0945 | 143.0062 | 115545.5115 | 158094.4663 | 1.388e-05 | 1.1546 | 143006.1523
14 | 95 | CONCLUIDO | 3.6279 | 27.56 | 24.57 | 105.32 | 1.28 | 14 | 207.43 | 53.44 | 15 | 2 | 44 | 25817.56 | 256.97 | 1206.82 | 104.46 | 79.25 | 10164.09 | 0.76 | 0.91 | 0.17 | 0.59 | 1 | 10 | 114.2638 | 156.3407 | 141.4198 | 114263.7675 | 156340.7277 | 1.3951e-05 | 1.1483 | 141419.788
15 | 95 | CONCLUIDO | 3.6279 | 27.56 | 24.57 | 105.32 | 1.36 | 14 | 209.03 | 53.44 | 16 | 0 | 44.6 | 26014.91 | 258.9 | 1206.88 | 104.39 | 79.25 | 10129.23 | 0.76 | 0.91 | 0.18 | 0.59 | 1 | 10 | 114.727 | 156.9745 | 141.9931 | 114726.9767 | 156974.511 | 1.3951e-05 | 1.1483 | 141993.084

## RESULTADOS_9
Unnamed: 0 | Volume de calda [L] | STATUS | Capacidade operacional [ha/h] | Tempo de missao [h] | Tempo util [h] | Tempo por voo [min] | Autonomia Projetada [h] | N° Voos | MTOW [kg] | Massa Estrutura [kg] | Combustível [kg] | Abastecimentos | Massa gerador | Potência gerador [W] | Combustível consumido [L] | Calda cons [L] | Distância percorrida [km] | Distância Pulverizando [km] | RTL ACUMULADO[m] | EOC [km/km] | EOC [h/h] | Tempo de manobra [h] | Tempo rtl_rtw [h] | V pulv [m/s] | V desloc [m/s] | Preço Total por ha Simples [R$/ha] | Preço Total por ha Presumido [R$/ha] | Preço Total por ha Real [R$/ha] | Preço Total Simples [R$] | Preço Total Presumido [R$] | Prod CAPEX [ha/R$] | Dias Trabalhados | Preço Total Real [R$]
0 | 55 | CONCLUIDO | 2.2136 | 45.18 | 36.78 | 8.36 | 0.15 | 264 | 116.05 | 43.4 | 1 | 262 | 16.65 | 14546.17 | 360.1 | 1207.27 | 519.7 | 79.25 | 216534.61 | 0.15 | 0.61 | 0.56 | 12.79 | 1 | 10 | 240.0009 | 328.3798 | 297.0397 | 240000.9115 | 328379.8352 | 1.0612e-05 | 1.8825 | 297039.7246
1 | 55 | CONCLUIDO | 3.0311 | 32.99 | 28.54 | 17.3 | 0.3 | 99 | 117.34 | 43.4 | 2 | 97 | 16.94 | 14705.49 | 269.64 | 1206.87 | 239.53 | 79.25 | 77274.41 | 0.33 | 0.78 | 0.29 | 4.56 | 1 | 10 | 136.5438 | 186.8253 | 168.995 | 136543.85 | 186825.3195 | 1.4531e-05 | 1.3746 | 168994.9732
2 | 55 | CONCLUIDO | 3.3209 | 30.11 | 26.62 | 27.07 | 0.45 | 59 | 118.63 | 43.4 | 3 | 57 | 17.23 | 14865.24 | 241.89 | 1206.86 | 174.07 | 79.25 | 44743.89 | 0.46 | 0.84 | 0.23 | 2.63 | 1 | 10 | 114.6933 | 156.9285 | 141.9514 | 114693.3148 | 156928.4532 | 1.5921e-05 | 1.2546 | 141951.4219
3 | 55 | CONCLUIDO | 3.4289 | 29.16 | 26.08 | 37.25 | 0.59 | 42 | 119.93 | 43.4 | 4 | 40 | 17.53 | 15025.44 | 227.14 | 1206.85 | 156.52 | 79.25 | 36055.72 | 0.51 | 0.85 | 0.2 | 2.09 | 1 | 10 | 106.6195 | 145.8815 | 131.9588 | 106619.5263 | 145881.5396 | 1.6438e-05 | 1.215 | 131958.8102
4 | 55 | CONCLUIDO | 3.5362 | 28.28 | 25.43 | 47.68 | 0.73 | 32 | 121.23 | 43.4 | 5 | 30 | 17.83 | 15186.08 | 210.25 | 1206.82 | 133.94 | 79.25 | 24816.34 | 0.59 | 0.88 | 0.19 | 1.44 | 1 | 10 | 98.3852 | 134.615 | 121.7675 | 98385.196 | 134614.9656 | 1.6953e-05 | 1.1783 | 121767.5022
5 | 55 | CONCLUIDO | 3.6026 | 27.76 | 25.08 | 60.18 | 0.86 | 25 | 122.54 | 43.4 | 6 | 16 | 18.14 | 15347.16 | 196.22 | 1206.84 | 121.78 | 79.25 | 18769.73 | 0.65 | 0.89 | 0.18 | 1.09 | 1 | 10 | 92.7391 | 126.8897 | 114.7795 | 92739.076 | 126889.6952 | 1.7271e-05 | 1.1567 | 114779.5208
6 | 55 | CONCLUIDO | 3.6205 | 27.62 | 24.99 | 65.18 | 1 | 23 | 123.85 | 43.4 | 7 | 0 | 18.45 | 15508.69 | 192.94 | 1206.89 | 117.83 | 79.25 | 16806.66 | 0.67 | 0.89 | 0.21 | 1 | 1 | 10 | 91.3777 | 125.0271 | 113.0947 | 91377.7489 | 125027.0674 | 1.7357e-05 | 1.1508 | 113094.6595

## resultados
Unnamed: 0 | Volume de calda [L] | STATUS | Capacidade operacional [ha/h] | Tempo de missao [h] | Tempo util [h] | Tempo por voo [min] | Autonomia Projetada [h] | N° Voos | MTOW [kg] | Massa Estrutura [kg] | Combustível [kg] | Abastecimentos | Massa gerador | Potência gerador [W] | Combustível consumido [L] | Calda cons [L] | Distância percorrida [km] | Distância Pulverizando [km] | RTL ACUMULADO[m] | EOC [km/km] | EOC [h/h] | Tempo de manobra [h] | Tempo rtl_rtw [h] | V pulv [m/s] | V desloc [m/s]
0 | 100 | CONCLUIDO | 1.3519 | 73.97 | 51.04 | 5.83 | 0.09 | 525 | 194.77 | 54.38 | 1 | 523 | 39.4 | 24256.19 | 709 | 1207.55 | 1007.03 | 79.25 | 458893.07 | 0.08 | 0.44 | 0.98 | 27.04 | 1 | 10
1 | 100 | CONCLUIDO | 2.4998 | 40 | 31.38 | 11.99 | 0.18 | 157 | 196.32 | 54.38 | 2 | 155 | 39.95 | 24447.22 | 429.42 | 1207.1 | 335.98 | 79.25 | 125209.5 | 0.24 | 0.71 | 0.38 | 7.39 | 1 | 10
2 | 100 | CONCLUIDO | 2.9095 | 34.37 | 28.24 | 18.22 | 0.27 | 93 | 197.88 | 54.38 | 3 | 91 | 40.5 | 24639 | 381.17 | 1206.85 | 229.2 | 79.25 | 72138.93 | 0.35 | 0.79 | 0.28 | 4.25 | 1 | 10
3 | 100 | CONCLUIDO | 3.1184 | 32.07 | 26.98 | 24.53 | 0.36 | 66 | 199.44 | 54.38 | 4 | 64 | 41.06 | 24831.54 | 359.31 | 1206.91 | 186.72 | 79.25 | 51033.64 | 0.42 | 0.82 | 0.24 | 3 | 1 | 10
4 | 100 | CONCLUIDO | 3.2582 | 30.69 | 26.19 | 30.81 | 0.44 | 51 | 201.01 | 54.38 | 5 | 49 | 41.63 | 25024.84 | 343.73 | 1206.89 | 159.56 | 79.25 | 37527.93 | 0.5 | 0.85 | 0.22 | 2.21 | 1 | 10
5 | 100 | CONCLUIDO | 3.2966 | 30.33 | 26.18 | 37.41 | 0.53 | 42 | 202.58 | 54.38 | 6 | 40 | 42.2 | 25218.93 | 339.53 | 1206.92 | 160.6 | 79.25 | 38095.51 | 0.49 | 0.85 | 0.19 | 2.2 | 1 | 10
6 | 100 | CONCLUIDO | 3.3937 | 29.47 | 25.59 | 43.87 | 0.61 | 35 | 204.16 | 54.38 | 7 | 33 | 42.78 | 25413.94 | 326.27 | 1206.87 | 139.39 | 79.25 | 27523.59 | 0.57 | 0.87 | 0.19 | 1.6 | 1 | 10
7 | 100 | CONCLUIDO | 3.4443 | 29.03 | 25.35 | 50.7 | 0.69 | 30 | 205.75 | 54.38 | 8 | 28 | 43.37 | 25609.61 | 318.36 | 1206.82 | 131.38 | 79.25 | 23545.08 | 0.6 | 0.88 | 0.18 | 1.36 | 1 | 10
8 | 100 | CONCLUIDO | 3.4914 | 28.64 | 25.11 | 57.96 | 0.77 | 26 | 207.34 | 54.38 | 9 | 24 | 43.96 | 25806.1 | 309.89 | 1206.87 | 123.22 | 79.25 | 19482.82 | 0.64 | 0.89 | 0.18 | 1.13 | 1 | 10
9 | 100 | CONCLUIDO | 3.5469 | 28.19 | 24.78 | 64.65 | 0.85 | 23 | 208.94 | 54.38 | 10 | 21 | 44.56 | 26003.41 | 300.34 | 1206.82 | 111.51 | 79.25 | 13645.69 | 0.71 | 0.9 | 0.18 | 0.8 | 1 | 10
10 | 100 | CONCLUIDO | 3.5367 | 28.28 | 24.94 | 71.26 | 0.93 | 21 | 210.55 | 54.38 | 11 | 19 | 45.17 | 26201.54 | 296.9 | 1206.88 | 117.55 | 79.25 | 16676.62 | 0.67 | 0.89 | 0.17 | 0.96 | 1 | 10
11 | 100 | CONCLUIDO | 3.5589 | 28.1 | 24.84 | 78.45 | 1 | 19 | 212.16 | 54.38 | 12 | 17 | 45.78 | 26400.51 | 289.97 | 1206.85 | 114.11 | 79.25 | 14962.62 | 0.69 | 0.9 | 0.17 | 0.86 | 1 | 10
12 | 100 | CONCLUIDO | 3.5867 | 27.88 | 24.7 | 87.19 | 1.08 | 17 | 213.78 | 54.38 | 13 | 15 | 46.4 | 26600.32 | 282.61 | 1206.83 | 109.34 | 79.25 | 12590.5 | 0.72 | 0.9 | 0.16 | 0.72 | 1 | 10
13 | 100 | CONCLUIDO | 3.612 | 27.69 | 24.59 | 98.34 | 1.15 | 15 | 215.41 | 54.38 | 14 | 13 | 47.03 | 26801 | 272.99 | 1206.9 | 105.58 | 79.25 | 10719.72 | 0.75 | 0.91 | 0.15 | 0.6 | 1 | 10
14 | 100 | CONCLUIDO | 3.6175 | 27.64 | 24.58 | 105.35 | 1.23 | 14 | 217.04 | 54.38 | 15 | 8 | 47.66 | 27002.55 | 268.29 | 1206.81 | 105.01 | 79.25 | 10441.06 | 0.75 | 0.91 | 0.17 | 0.6 | 1 | 10
15 | 100 | CONCLUIDO | 3.6144 | 27.67 | 24.61 | 105.45 | 1.3 | 14 | 218.68 | 54.38 | 16 | 1 | 48.31 | 27204.98 | 265.59 | 1206.85 | 105.62 | 79.25 | 10746.39 | 0.75 | 0.9 | 0.17 | 0.62 | 1 | 10
16 | 100 | CONCLUIDO | 3.6128 | 27.68 | 24.62 | 105.51 | 1.37 | 14 | 220.33 | 54.38 | 17 | 0 | 48.95 | 27408.3 | 267.57 | 1206.85 | 106.02 | 79.25 | 10947.16 | 0.75 | 0.9 | 0.17 | 0.63 | 1 | 10
0 | 40 | CONCLUIDO | 2.5525 | 39.18 | 33.48 | 10.09 | 0.2 | 199 | 89.87 | 37.55 | 1 | 197 | 11.32 | 11317.98 | 272.3 | 1207.07 | 406.89 | 79.25 | 160456.5 | 0.19 | 0.66 | 0.46 | 9.49 | 1 | 10
1 | 40 | CONCLUIDO | 3.2348 | 30.91 | 27.52 | 21.44 | 0.39 | 77 | 91.1 | 37.55 | 2 | 75 | 11.54 | 11468.97 | 210.98 | 1206.85 | 204.73 | 79.25 | 59987.17 | 0.39 | 0.81 | 0.26 | 3.53 | 1 | 10
2 | 40 | CONCLUIDO | 3.5179 | 28.43 | 25.64 | 34.18 | 0.57 | 45 | 92.32 | 37.55 | 3 | 43 | 11.77 | 11620.34 | 182.07 | 1206.91 | 140.52 | 79.25 | 28042.41 | 0.56 | 0.87 | 0.2 | 1.65 | 1 | 10
3 | 40 | CONCLUIDO | 3.5726 | 27.99 | 25.45 | 47.71 | 0.75 | 32 | 93.55 | 37.55 | 4 | 8 | 12 | 11772.07 | 167.48 | 1206.84 | 133.47 | 79.25 | 24578.3 | 0.59 | 0.87 | 0.22 | 1.46 | 1 | 10
4 | 40 | CONCLUIDO | 3.5736 | 27.98 | 25.44 | 47.7 | 0.93 | 32 | 94.79 | 37.55 | 5 | 0 | 12.23 | 11924.18 | 169.26 | 1206.86 | 132.91 | 79.25 | 24301.22 | 0.6 | 0.87 | 0.23 | 1.45 | 1 | 10
0 | 30 | CONCLUIDO | 2.8084 | 35.61 | 31.34 | 12.05 | 0.24 | 156 | 71.52 | 32.27 | 1 | 154 | 8.25 | 9054.6 | 213.41 | 1207.08 | 334.65 | 79.25 | 124550.39 | 0.24 | 0.71 | 0.38 | 7.35 | 1 | 10
1 | 30 | CONCLUIDO | 3.395 | 29.46 | 26.68 | 26.68 | 0.48 | 60 | 72.7 | 32.27 | 2 | 58 | 8.43 | 9200.25 | 163.99 | 1206.92 | 176.26 | 79.25 | 45833.96 | 0.45 | 0.83 | 0.23 | 2.69 | 1 | 10
2 | 30 | CONCLUIDO | 3.5325 | 28.31 | 25.81 | 36.87 | 0.71 | 42 | 73.88 | 32.27 | 3 | 1 | 8.61 | 9346.23 | 148.51 | 1206.89 | 145.01 | 79.25 | 30301.9 | 0.55 | 0.86 | 0.25 | 1.83 | 1 | 10
3 | 30 | CONCLUIDO | 3.5338 | 28.3 | 25.8 | 36.86 | 0.93 | 42 | 75.07 | 32.27 | 4 | 0 | 8.8 | 9492.55 | 150.53 | 1206.94 | 144.56 | 79.25 | 30074.05 | 0.55 | 0.86 | 0.26 | 1.81 | 1 | 10
0 | 15 | CONCLUIDO | 3.27 | 30.58 | 27.94 | 19.72 | 0.43 | 85 | 39.78 | 19.54 | 1 | 30 | 4.24 | 5140 | 109.14 | 1206.87 | 216.6 | 79.25 | 65878.3 | 0.37 | 0.8 | 0.34 | 3.95 | 1 | 10
1 | 15 | CONCLUIDO | 3.2914 | 30.38 | 27.77 | 20.32 | 0.84 | 82 | 40.89 | 19.54 | 2 | 0 | 4.35 | 5277.26 | 110.56 | 1207.17 | 209.61 | 79.25 | 62400.71 | 0.38 | 0.8 | 0.37 | 3.79 | 1 | 10
0 | 70 | CONCLUIDO | 1.9081 | 52.41 | 40.5 | 7.25 | 0.12 | 335 | 141.81 | 47.83 | 1 | 333 | 22.98 | 17723.39 | 455.48 | 1207.17 | 646.49 | 79.25 | 279574.26 | 0.12 | 0.55 | 0.68 | 16.51 | 1 | 10
1 | 70 | CONCLUIDO | 2.8473 | 35.12 | 29.48 | 14.99 | 0.25 | 118 | 143.17 | 47.83 | 2 | 116 | 23.34 | 17891.86 | 323.34 | 1206.94 | 271.23 | 79.25 | 93030.06 | 0.29 | 0.75 | 0.33 | 5.5 | 1 | 10
2 | 70 | CONCLUIDO | 3.1765 | 31.48 | 27.2 | 22.99 | 0.37 | 71 | 144.54 | 47.83 | 3 | 69 | 23.71 | 18060.85 | 290.9 | 1206.84 | 193.91 | 79.25 | 54605.17 | 0.41 | 0.82 | 0.25 | 3.22 | 1 | 10
3 | 70 | CONCLUIDO | 3.3538 | 29.82 | 26.14 | 31.37 | 0.49 | 50 | 145.92 | 47.83 | 4 | 48 | 24.09 | 18230.35 | 272.07 | 1206.86 | 158.03 | 79.25 | 36768.03 | 0.5 | 0.85 | 0.22 | 2.16 | 1 | 10
4 | 70 | CONCLUIDO | 3.4248 | 29.2 | 25.84 | 39.76 | 0.6 | 39 | 147.3 | 47.83 | 5 | 37 | 24.47 | 18400.38 | 260.61 | 1206.82 | 148.25 | 79.25 | 31932.89 | 0.53 | 0.86 | 0.2 | 1.86 | 1 | 10
5 | 70 | CONCLUIDO | 3.5104 | 28.49 | 25.36 | 49.09 | 0.71 | 31 | 148.68 | 47.83 | 6 | 29 | 24.85 | 18570.94 | 248.59 | 1206.93 | 131.65 | 79.25 | 23673.96 | 0.6 | 0.88 | 0.19 | 1.38 | 1 | 10
6 | 70 | CONCLUIDO | 3.5609 | 28.08 | 25.1 | 57.93 | 0.83 | 26 | 150.07 | 47.83 | 7 | 24 | 25.24 | 18742.03 | 236.68 | 1206.84 | 122.86 | 79.25 | 19304.91 | 0.65 | 0.89 | 0.18 | 1.12 | 1 | 10
7 | 70 | CONCLUIDO | 3.5861 | 27.89 | 25.02 | 68.24 | 0.94 | 22 | 151.46 | 47.83 | 8 | 20 | 25.63 | 18913.66 | 225.74 | 1206.81 | 120.24 | 79.25 | 18013.72 | 0.66 | 0.89 | 0.17 | 1.04 | 1 | 10
8 | 70 | CONCLUIDO | 3.6229 | 27.6 | 24.82 | 78.39 | 1.04 | 19 | 152.85 | 47.83 | 9 | 8 | 26.03 | 19085.83 | 218.06 | 1206.82 | 113.2 | 79.25 | 14511.5 | 0.7 | 0.9 | 0.18 | 0.84 | 1 | 10
9 | 70 | CONCLUIDO | 3.6203 | 27.62 | 24.84 | 78.46 | 1.15 | 19 | 154.25 | 47.83 | 10 | 0 | 26.43 | 19258.55 | 218.92 | 1206.87 | 113.33 | 79.25 | 14573.88 | 0.7 | 0.9 | 0.19 | 0.86 | 1 | 10
0 | 90 | CONCLUIDO | 1.5317 | 65.29 | 46.83 | 6.23 | 0.1 | 451 | 176.73 | 52.44 | 1 | 449 | 33.29 | 22031.19 | 610.34 | 1207.36 | 863.18 | 79.25 | 387338.07 | 0.09 | 0.48 | 0.86 | 22.83 | 1 | 10
1 | 90 | CONCLUIDO | 2.6145 | 38.25 | 30.71 | 12.8 | 0.2 | 144 | 178.21 | 52.44 | 2 | 142 | 33.77 | 22213.89 | 393.35 | 1207.01 | 312.89 | 79.25 | 113731.85 | 0.25 | 0.72 | 0.37 | 6.72 | 1 | 10
2 | 90 | CONCLUIDO | 2.9963 | 33.37 | 27.9 | 19.46 | 0.3 | 86 | 179.7 | 52.44 | 3 | 84 | 34.26 | 22397.24 | 351.45 | 1206.87 | 217.27 | 79.25 | 66209.95 | 0.36 | 0.8 | 0.28 | 3.91 | 1 | 10
3 | 90 | CONCLUIDO | 3.195 | 31.3 | 26.71 | 26.27 | 0.39 | 61 | 181.19 | 52.44 | 4 | 59 | 34.75 | 22581.25 | 330.78 | 1206.89 | 177.27 | 79.25 | 46335.39 | 0.45 | 0.83 | 0.23 | 2.72 | 1 | 10
4 | 90 | CONCLUIDO | 3.3546 | 29.81 | 25.75 | 33.59 | 0.49 | 46 | 182.69 | 52.44 | 5 | 44 | 35.25 | 22766.06 | 312.86 | 1206.82 | 144.27 | 79.25 | 29912.06 | 0.55 | 0.86 | 0.21 | 1.77 | 1 | 10
5 | 90 | CONCLUIDO | 3.3887 | 29.51 | 25.74 | 40.64 | 0.58 | 38 | 184.19 | 52.44 | 6 | 36 | 35.75 | 22951.43 | 307.74 | 1206.85 | 144.56 | 79.25 | 30094.79 | 0.55 | 0.86 | 0.2 | 1.75 | 1 | 10
6 | 90 | CONCLUIDO | 3.4504 | 28.98 | 25.42 | 47.67 | 0.67 | 32 | 185.7 | 52.44 | 7 | 30 | 36.26 | 23137.49 | 297.92 | 1206.82 | 133.79 | 79.25 | 24740.38 | 0.59 | 0.88 | 0.19 | 1.44 | 1 | 10
7 | 90 | CONCLUIDO | 3.5037 | 28.54 | 25.16 | 55.91 | 0.76 | 27 | 187.22 | 52.44 | 8 | 25 | 36.78 | 23324.24 | 288.79 | 1206.84 | 124.65 | 79.25 | 20192.57 | 0.64 | 0.88 | 0.18 | 1.18 | 1 | 10
8 | 90 | CONCLUIDO | 3.5397 | 28.25 | 24.98 | 62.44 | 0.85 | 24 | 188.74 | 52.44 | 9 | 22 | 37.3 | 23511.69 | 280.36 | 1206.82 | 118.46 | 79.25 | 17113.72 | 0.67 | 0.89 | 0.18 | 0.99 | 1 | 10
9 | 90 | CONCLUIDO | 3.5566 | 28.12 | 24.95 | 71.28 | 0.93 | 21 | 190.26 | 52.44 | 10 | 19 | 37.82 | 23699.85 | 273.56 | 1206.93 | 117.69 | 79.25 | 16744.62 | 0.67 | 0.89 | 0.17 | 0.96 | 1 | 10
10 | 90 | CONCLUIDO | 3.5809 | 27.93 | 24.83 | 78.41 | 1.02 | 19 | 191.79 | 52.44 | 11 | 17 | 38.35 | 23888.73 | 265.21 | 1206.86 | 113.66 | 79.25 | 14738.41 | 0.7 | 0.9 | 0.17 | 0.84 | 1 | 10
11 | 90 | CONCLUIDO | 3.6038 | 27.75 | 24.72 | 87.26 | 1.1 | 17 | 193.33 | 52.44 | 12 | 15 | 38.89 | 24078.33 | 256.33 | 1206.83 | 110.01 | 79.25 | 12926.18 | 0.72 | 0.9 | 0.17 | 0.74 | 1 | 10
12 | 90 | CONCLUIDO | 3.6168 | 27.65 | 24.69 | 98.78 | 1.18 | 15 | 194.88 | 52.44 | 13 | 9 | 39.43 | 24268.67 | 249.44 | 1206.83 | 109.29 | 79.25 | 12577.47 | 0.73 | 0.9 | 0.16 | 0.71 | 1 | 10
13 | 90 | CONCLUIDO | 3.6277 | 27.57 | 24.61 | 98.45 | 1.27 | 15 | 196.42 | 52.44 | 14 | 0 | 39.98 | 24459.75 | 250.22 | 1206.82 | 105.63 | 79.25 | 10746.61 | 0.75 | 0.9 | 0.18 | 0.63 | 1 | 10
0 | 10 | CONCLUIDO | 3.0661 | 32.61 | 29.61 | 14.56 | 0.64 | 122 | 26.11 | 12.1 | 1 | 0 | 3.01 | 3454.41 | 85.34 | 1207.22 | 270.19 | 79.25 | 92491.47 | 0.29 | 0.75 | 0.49 | 5.62 | 1 | 10
0 | 45 | CONCLUIDO | 2.4327 | 41.11 | 34.58 | 9.39 | 0.18 | 221 | 98.71 | 39.72 | 1 | 219 | 12.99 | 12407.75 | 301.47 | 1207.13 | 444.58 | 79.25 | 179191.3 | 0.18 | 0.64 | 0.49 | 10.58 | 1 | 10
1 | 45 | CONCLUIDO | 3.1584 | 31.66 | 27.93 | 19.71 | 0.35 | 85 | 99.95 | 39.72 | 2 | 83 | 13.24 | 12561.45 | 232.01 | 1206.93 | 218.89 | 79.25 | 67025.33 | 0.36 | 0.8 | 0.27 | 3.94 | 1 | 10
2 | 45 | CONCLUIDO | 3.4216 | 29.23 | 26.19 | 30.81 | 0.52 | 51 | 101.2 | 39.72 | 3 | 49 | 13.49 | 12715.54 | 205.42 | 1206.85 | 159.42 | 79.25 | 37457.61 | 0.5 | 0.85 | 0.22 | 2.2 | 1 | 10
3 | 45 | CONCLUIDO | 3.5345 | 28.29 | 25.59 | 43.86 | 0.69 | 35 | 102.45 | 39.72 | 4 | 33 | 13.74 | 12870.03 | 187.18 | 1206.93 | 139.3 | 79.25 | 27482.07 | 0.57 | 0.87 | 0.19 | 1.6 | 1 | 10
4 | 45 | CONCLUIDO | 3.5866 | 27.88 | 25.3 | 52.34 | 0.85 | 29 | 103.71 | 39.72 | 5 | 2 | 14 | 13024.91 | 176.94 | 1206.86 | 128.33 | 79.25 | 22024.41 | 0.62 | 0.88 | 0.22 | 1.31 | 1 | 10
5 | 45 | CONCLUIDO | 3.5972 | 27.8 | 25.24 | 54.08 | 1.01 | 28 | 104.97 | 39.72 | 6 | 0 | 14.25 | 13180.19 | 178.17 | 1206.92 | 126.18 | 79.25 | 20955.6 | 0.63 | 0.88 | 0.22 | 1.25 | 1 | 10
0 | 60 | CONCLUIDO | 2.1071 | 47.46 | 37.99 | 7.94 | 0.14 | 287 | 124.63 | 45 | 1 | 285 | 18.64 | 15605.44 | 391.01 | 1207.13 | 561 | 79.25 | 237072.04 | 0.14 | 0.59 | 0.6 | 14 | 1 | 10
1 | 60 | CONCLUIDO | 2.972 | 33.65 | 28.83 | 16.48 | 0.28 | 105 | 125.95 | 45 | 2 | 103 | 18.95 | 15767.7 | 287.55 | 1206.92 | 249.25 | 79.25 | 82106.1 | 0.32 | 0.77 | 0.31 | 4.85 | 1 | 10
2 | 60 | CONCLUIDO | 3.273 | 30.55 | 26.81 | 25.53 | 0.42 | 63 | 127.27 | 45 | 3 | 61 | 19.27 | 15930.42 | 258.41 | 1206.93 | 180.68 | 79.25 | 48030.09 | 0.44 | 0.83 | 0.24 | 2.82 | 1 | 10
3 | 60 | CONCLUIDO | 3.4565 | 28.93 | 25.67 | 35.01 | 0.55 | 44 | 128.59 | 45 | 4 | 42 | 19.59 | 16093.6 | 237.9 | 1206.85 | 142.16 | 79.25 | 28867.36 | 0.56 | 0.87 | 0.19 | 1.69 | 1 | 10
4 | 60 | CONCLUIDO | 3.5076 | 28.51 | 25.51 | 45.01 | 0.68 | 34 | 129.92 | 45 | 5 | 32 | 19.92 | 16257.24 | 227.78 | 1206.83 | 136.72 | 79.25 | 26195.54 | 0.58 | 0.87 | 0.19 | 1.52 | 1 | 10
5 | 60 | CONCLUIDO | 3.5706 | 28.01 | 25.18 | 55.96 | 0.81 | 27 | 131.25 | 45 | 6 | 25 | 20.25 | 16421.36 | 213.24 | 1206.83 | 125.75 | 79.25 | 20742.89 | 0.63 | 0.88 | 0.18 | 1.2 | 1 | 10
6 | 60 | CONCLUIDO | 3.6333 | 27.52 | 24.83 | 67.72 | 0.93 | 22 | 132.58 | 45 | 7 | 12 | 20.59 | 16585.95 | 201.1 | 1206.85 | 113.42 | 79.25 | 14603.3 | 0.7 | 0.9 | 0.17 | 0.84 | 1 | 10
7 | 60 | CONCLUIDO | 3.6207 | 27.62 | 24.92 | 67.97 | 1.06 | 22 | 133.92 | 45 | 8 | 0 | 20.93 | 16751.02 | 201.71 | 1206.84 | 115.9 | 79.25 | 15843.96 | 0.68 | 0.89 | 0.2 | 0.94 | 1 | 10
0 | 80 | CONCLUIDO | 1.7158 | 58.28 | 43.42 | 6.7 | 0.11 | 389 | 159.12 | 50.28 | 1 | 387 | 27.84 | 19859.16 | 527.68 | 1207.37 | 746.16 | 79.25 | 329139.19 | 0.11 | 0.51 | 0.76 | 19.43 | 1 | 10
1 | 80 | CONCLUIDO | 2.7304 | 36.62 | 30.08 | 13.78 | 0.22 | 131 | 160.54 | 50.28 | 2 | 129 | 28.26 | 20034.4 | 358.07 | 1207.08 | 291.7 | 79.25 | 103198.34 | 0.27 | 0.74 | 0.34 | 6.09 | 1 | 10
2 | 80 | CONCLUIDO | 3.08 | 32.47 | 27.6 | 20.96 | 0.33 | 79 | 161.97 | 50.28 | 3 | 77 | 28.69 | 20210.21 | 321.85 | 1206.92 | 207.48 | 79.25 | 61351.23 | 0.38 | 0.81 | 0.26 | 3.61 | 1 | 10
3 | 80 | CONCLUIDO | 3.2681 | 30.6 | 26.47 | 28.36 | 0.43 | 56 | 163.4 | 50.28 | 4 | 54 | 29.12 | 20386.62 | 302.37 | 1206.88 | 169.2 | 79.25 | 42323.44 | 0.47 | 0.84 | 0.23 | 2.48 | 1 | 10
4 | 80 | CONCLUIDO | 3.3591 | 29.77 | 26.06 | 36.36 | 0.54 | 43 | 164.83 | 50.28 | 5 | 41 | 29.55 | 20563.61 | 291.75 | 1206.85 | 156.55 | 79.25 | 36062.55 | 0.51 | 0.85 | 0.18 | 2.08 | 1 | 10
5 | 80 | CONCLUIDO | 3.4433 | 29.04 | 25.59 | 43.87 | 0.64 | 35 | 166.27 | 50.28 | 6 | 33 | 29.99 | 20741.2 | 279.13 | 1206.86 | 139.45 | 79.25 | 27552.9 | 0.57 | 0.87 | 0.19 | 1.6 | 1 | 10
6 | 80 | CONCLUIDO | 3.5039 | 28.54 | 25.28 | 52.3 | 0.74 | 29 | 167.72 | 50.28 | 7 | 27 | 30.44 | 20919.39 | 268.81 | 1206.81 | 128.92 | 79.25 | 22321.35 | 0.61 | 0.88 | 0.18 | 1.3 | 1 | 10
7 | 80 | CONCLUIDO | 3.5471 | 28.19 | 25.06 | 60.15 | 0.84 | 25 | 169.17 | 50.28 | 8 | 23 | 30.89 | 21098.19 | 258.45 | 1206.85 | 121.37 | 79.25 | 18566.43 | 0.65 | 0.89 | 0.18 | 1.08 | 1 | 10
8 | 80 | CONCLUIDO | 3.58 | 27.93 | 24.93 | 71.23 | 0.94 | 21 | 170.62 | 50.28 | 9 | 19 | 31.34 | 21277.6 | 249.09 | 1206.81 | 117.3 | 79.25 | 16551.08 | 0.68 | 0.89 | 0.17 | 0.95 | 1 | 10
9 | 80 | CONCLUIDO | 3.6028 | 27.76 | 24.82 | 78.38 | 1.03 | 19 | 172.08 | 50.28 | 10 | 16 | 31.8 | 21457.64 | 239.26 | 1206.82 | 113.27 | 79.25 | 14545.27 | 0.7 | 0.9 | 0.17 | 0.83 | 1 | 10
10 | 80 | CONCLUIDO | 3.6241 | 27.59 | 24.72 | 87.25 | 1.12 | 17 | 173.55 | 50.28 | 11 | 5 | 32.27 | 21638.31 | 232.71 | 1206.81 | 109.41 | 79.25 | 12626.58 | 0.72 | 0.9 | 0.18 | 0.74 | 1 | 10
11 | 80 | CONCLUIDO | 3.6231 | 27.6 | 24.73 | 87.28 | 1.22 | 17 | 175.02 | 50.28 | 12 | 0 | 32.74 | 21819.6 | 234.04 | 1206.81 | 109.53 | 79.25 | 12682.66 | 0.72 | 0.9 | 0.19 | 0.74 | 1 | 10
0 | 35 | CONCLUIDO | 2.6735 | 37.4 | 32.45 | 10.94 | 0.22 | 178 | 80.84 | 35.1 | 1 | 176 | 9.74 | 10204.21 | 243.5 | 1207.06 | 372.18 | 79.25 | 143206.62 | 0.21 | 0.69 | 0.42 | 8.46 | 1 | 10
1 | 35 | CONCLUIDO | 3.3136 | 30.18 | 27.1 | 23.56 | 0.43 | 69 | 82.04 | 35.1 | 2 | 67 | 9.94 | 10352.53 | 188.7 | 1206.88 | 190.43 | 79.25 | 52872.72 | 0.42 | 0.82 | 0.25 | 3.11 | 1 | 10
2 | 35 | CONCLUIDO | 3.4908 | 28.65 | 26.05 | 38.12 | 0.63 | 41 | 83.25 | 35.1 | 3 | 34 | 10.15 | 10501.19 | 165.15 | 1206.84 | 155.53 | 79.25 | 35564.14 | 0.51 | 0.85 | 0.2 | 2.06 | 1 | 10
3 | 35 | CONCLUIDO | 3.549 | 28.18 | 25.66 | 42.77 | 0.83 | 36 | 84.46 | 35.1 | 4 | 0 | 10.36 | 10650.22 | 159.19 | 1207 | 140.35 | 79.25 | 27998.53 | 0.56 | 0.87 | 0.24 | 1.68 | 1 | 10
0 | 50 | CONCLUIDO | 2.3166 | 43.17 | 35.73 | 8.82 | 0.16 | 243 | 107.41 | 41.65 | 1 | 241 | 14.77 | 13481.73 | 331.17 | 1207.13 | 484.18 | 79.25 | 198882.24 | 0.16 | 0.62 | 0.52 | 11.74 | 1 | 10
1 | 50 | CONCLUIDO | 3.097 | 32.29 | 28.21 | 18.4 | 0.32 | 92 | 108.68 | 41.65 | 2 | 90 | 15.03 | 13638.32 | 250.72 | 1206.92 | 227.89 | 79.25 | 71491.41 | 0.35 | 0.79 | 0.29 | 4.22 | 1 | 10
2 | 50 | CONCLUIDO | 3.3712 | 29.66 | 26.41 | 28.81 | 0.48 | 55 | 109.96 | 41.65 | 3 | 53 | 15.31 | 13795.21 | 224.07 | 1206.85 | 166.79 | 79.25 | 41125.61 | 0.48 | 0.84 | 0.23 | 2.42 | 1 | 10
3 | 50 | CONCLUIDO | 3.4795 | 28.74 | 25.84 | 39.75 | 0.63 | 39 | 111.23 | 41.65 | 4 | 37 | 15.58 | 13952.52 | 207.51 | 1206.83 | 147.91 | 79.25 | 31765.29 | 0.54 | 0.86 | 0.2 | 1.85 | 1 | 10
4 | 50 | CONCLUIDO | 3.5738 | 27.98 | 25.3 | 52.35 | 0.78 | 29 | 112.51 | 41.65 | 5 | 24 | 15.86 | 14110.24 | 191.2 | 1206.82 | 129.52 | 79.25 | 22619.86 | 0.61 | 0.88 | 0.19 | 1.32 | 1 | 10
5 | 50 | CONCLUIDO | 3.5983 | 27.79 | 25.18 | 58.1 | 0.93 | 26 | 113.79 | 41.65 | 6 | 0 | 16.14 | 14268.39 | 185.79 | 1206.84 | 124.42 | 79.25 | 20086.34 | 0.64 | 0.88 | 0.21 | 1.19 | 1 | 10
0 | 25 | CONCLUIDO | 2.9516 | 33.88 | 30.24 | 13.64 | 0.28 | 133 | 61.76 | 28.92 | 1 | 131 | 6.84 | 7851.41 | 182.09 | 1206.99 | 297.29 | 79.25 | 105987.12 | 0.27 | 0.74 | 0.34 | 6.25 | 1 | 10
1 | 25 | CONCLUIDO | 3.4608 | 28.89 | 26.36 | 29.84 | 0.55 | 53 | 62.92 | 28.92 | 2 | 24 | 7 | 7994.37 | 138.72 | 1206.86 | 164.26 | 79.25 | 39869.26 | 0.48 | 0.84 | 0.26 | 2.38 | 1 | 10
2 | 25 | CONCLUIDO | 3.4708 | 28.81 | 26.32 | 31.59 | 0.81 | 50 | 64.08 | 28.92 | 3 | 0 | 7.16 | 8137.65 | 139.07 | 1206.96 | 162 | 79.25 | 38756.56 | 0.49 | 0.85 | 0.28 | 2.33 | 1 | 10
0 | 85 | CONCLUIDO | 1.6224 | 61.64 | 45.06 | 6.45 | 0.11 | 419 | 167.88 | 51.39 | 1 | 417 | 30.49 | 20939.59 | 567.63 | 1207.5 | 802.31 | 79.25 | 357064.35 | 0.1 | 0.49 | 0.81 | 21.07 | 1 | 10
1 | 85 | CONCLUIDO | 2.6749 | 37.38 | 30.37 | 13.3 | 0.21 | 137 | 169.33 | 51.39 | 2 | 135 | 30.94 | 21118.46 | 375.23 | 1206.95 | 301.75 | 79.25 | 108195.53 | 0.26 | 0.73 | 0.35 | 6.38 | 1 | 10
2 | 85 | CONCLUIDO | 3.0444 | 32.85 | 27.7 | 20.27 | 0.31 | 82 | 170.79 | 51.39 | 3 | 80 | 31.4 | 21297.94 | 336.13 | 1206.94 | 210.54 | 79.25 | 62863.9 | 0.38 | 0.8 | 0.27 | 3.71 | 1 | 10
3 | 85 | CONCLUIDO | 3.2348 | 30.91 | 26.58 | 27.49 | 0.41 | 58 | 172.25 | 51.39 | 4 | 56 | 31.86 | 21478.05 | 316.29 | 1206.86 | 172.73 | 79.25 | 44081.17 | 0.46 | 0.84 | 0.23 | 2.59 | 1 | 10
4 | 85 | CONCLUIDO | 3.3895 | 29.5 | 25.64 | 34.96 | 0.51 | 44 | 173.71 | 51.39 | 5 | 42 | 32.32 | 21658.78 | 298.89 | 1206.83 | 140.93 | 79.25 | 28247.88 | 0.56 | 0.87 | 0.19 | 1.65 | 1 | 10
5 | 85 | CONCLUIDO | 3.4097 | 29.33 | 25.7 | 41.68 | 0.61 | 37 | 175.18 | 51.39 | 6 | 35 | 32.79 | 21840.16 | 293.74 | 1206.87 | 143.23 | 79.25 | 29433.54 | 0.55 | 0.87 | 0.2 | 1.72 | 1 | 10
6 | 85 | CONCLUIDO | 3.4839 | 28.7 | 25.31 | 50.63 | 0.7 | 30 | 176.66 | 51.39 | 7 | 28 | 33.27 | 22022.17 | 282.72 | 1206.85 | 130.01 | 79.25 | 22859.96 | 0.61 | 0.88 | 0.19 | 1.33 | 1 | 10
7 | 85 | CONCLUIDO | 3.5236 | 28.38 | 25.13 | 57.98 | 0.8 | 26 | 178.14 | 51.39 | 8 | 24 | 33.75 | 22204.83 | 274.61 | 1206.96 | 123.63 | 79.25 | 19690.39 | 0.64 | 0.89 | 0.18 | 1.14 | 1 | 10
8 | 85 | CONCLUIDO | 3.5763 | 27.96 | 24.84 | 67.76 | 0.89 | 22 | 179.63 | 51.39 | 9 | 20 | 34.24 | 22388.15 | 263.7 | 1206.89 | 114.37 | 79.25 | 15082.48 | 0.69 | 0.9 | 0.16 | 0.86 | 1 | 10
9 | 85 | CONCLUIDO | 3.5809 | 27.93 | 24.88 | 74.63 | 0.98 | 20 | 181.12 | 51.39 | 10 | 18 | 34.73 | 22572.13 | 257.9 | 1206.82 | 115.32 | 79.25 | 15566.39 | 0.69 | 0.89 | 0.17 | 0.89 | 1 | 10
10 | 85 | CONCLUIDO | 3.6157 | 27.66 | 24.71 | 87.21 | 1.07 | 17 | 182.62 | 51.39 | 11 | 15 | 35.22 | 22756.91 | 245.85 | 1206.82 | 109.53 | 79.25 | 12686.75 | 0.72 | 0.9 | 0.16 | 0.72 | 1 | 10
11 | 85 | CONCLUIDO | 3.6276 | 27.57 | 24.65 | 92.44 | 1.16 | 16 | 184.12 | 51.39 | 12 | 5 | 35.73 | 22942.24 | 241.38 | 1206.82 | 107.05 | 79.25 | 11451.81 | 0.74 | 0.9 | 0.18 | 0.67 | 1 | 10
12 | 85 | CONCLUIDO | 3.6373 | 27.49 | 24.58 | 92.17 | 1.24 | 16 | 185.63 | 51.39 | 13 | 0 | 36.24 | 23128.27 | 241.16 | 1206.85 | 104.27 | 79.25 | 10061.43 | 0.76 | 0.91 | 0.18 | 0.59 | 1 | 10
0 | 20 | CONCLUIDO | 3.1262 | 31.99 | 28.93 | 16.22 | 0.34 | 107 | 51.33 | 24.83 | 1 | 105 | 5.51 | 6564.78 | 146.66 | 1206.89 | 252.82 | 79.25 | 83878.18 | 0.31 | 0.77 | 0.31 | 4.95 | 1 | 10
1 | 20 | CONCLUIDO | 3.4073 | 29.35 | 26.84 | 25.98 | 0.66 | 62 | 52.47 | 24.83 | 2 | 0 | 5.64 | 6705.1 | 124.95 | 1207.02 | 179.25 | 79.25 | 47318.02 | 0.44 | 0.83 | 0.31 | 2.86 | 1 | 10
0 | 65 | CONCLUIDO | 2.0044 | 49.89 | 39.24 | 7.57 | 0.13 | 311 | 133.21 | 46.47 | 1 | 309 | 20.75 | 16663.42 | 422.9 | 1207 | 603.81 | 79.25 | 258354.55 | 0.13 | 0.57 | 0.63 | 15.25 | 1 | 10
1 | 65 | CONCLUIDO | 2.9064 | 34.41 | 29.18 | 15.63 | 0.26 | 112 | 134.55 | 46.47 | 2 | 110 | 21.09 | 16828.84 | 305.82 | 1207 | 261.13 | 79.25 | 88009.97 | 0.3 | 0.76 | 0.32 | 5.19 | 1 | 10
2 | 65 | CONCLUIDO | 3.2269 | 30.99 | 26.99 | 24.17 | 0.39 | 67 | 135.9 | 46.47 | 3 | 65 | 21.43 | 16994.64 | 274.56 | 1206.91 | 186.67 | 79.25 | 51005.05 | 0.42 | 0.82 | 0.24 | 3 | 1 | 10
3 | 65 | CONCLUIDO | 3.4081 | 29.34 | 25.88 | 33.04 | 0.52 | 47 | 137.25 | 46.47 | 4 | 45 | 21.78 | 17160.92 | 254.82 | 1206.83 | 148.68 | 79.25 | 32112.33 | 0.53 | 0.86 | 0.22 | 1.9 | 1 | 10
4 | 65 | CONCLUIDO | 3.4729 | 28.79 | 25.63 | 42.72 | 0.64 | 36 | 138.6 | 46.47 | 5 | 34 | 22.13 | 17327.69 | 243.92 | 1206.83 | 141 | 79.25 | 28323.6 | 0.56 | 0.87 | 0.19 | 1.65 | 1 | 10
5 | 65 | CONCLUIDO | 3.5421 | 28.23 | 25.26 | 52.27 | 0.76 | 29 | 139.95 | 46.47 | 6 | 27 | 22.49 | 17494.97 | 231.79 | 1206.9 | 128.24 | 79.25 | 21981.34 | 0.62 | 0.88 | 0.18 | 1.28 | 1 | 10
6 | 65 | CONCLUIDO | 3.5943 | 27.82 | 24.99 | 62.47 | 0.88 | 24 | 141.31 | 46.47 | 7 | 22 | 22.85 | 17662.75 | 218.86 | 1206.82 | 118.81 | 79.25 | 17292.21 | 0.67 | 0.89 | 0.18 | 1 | 1 | 10
7 | 65 | CONCLUIDO | 3.6101 | 27.7 | 24.95 | 71.28 | 0.99 | 21 | 142.68 | 46.47 | 8 | 11 | 23.21 | 17831.04 | 209.71 | 1206.82 | 117.41 | 79.25 | 16605.38 | 0.67 | 0.89 | 0.18 | 0.96 | 1 | 10
8 | 65 | CONCLUIDO | 3.6264 | 27.58 | 24.85 | 74.55 | 1.11 | 20 | 144.05 | 46.47 | 9 | 0 | 23.58 | 17999.83 | 210.04 | 1206.83 | 113.5 | 79.25 | 14654.2 | 0.7 | 0.9 | 0.19 | 0.87 | 1 | 10
0 | 75 | CONCLUIDO | 1.8116 | 55.2 | 41.89 | 6.96 | 0.12 | 361 | 150.44 | 49.1 | 1 | 359 | 25.34 | 18787.76 | 490.32 | 1207.32 | 694.26 | 79.25 | 303328.7 | 0.11 | 0.53 | 0.71 | 17.9 | 1 | 10
1 | 75 | CONCLUIDO | 2.786 | 35.89 | 29.8 | 14.3 | 0.23 | 125 | 151.83 | 49.1 | 2 | 123 | 25.73 | 18959.54 | 340.94 | 1206.84 | 282.43 | 79.25 | 98596.88 | 0.28 | 0.75 | 0.33 | 5.81 | 1 | 10
2 | 75 | CONCLUIDO | 3.1296 | 31.95 | 27.38 | 21.91 | 0.35 | 75 | 153.23 | 49.1 | 3 | 73 | 26.13 | 19131.85 | 306.17 | 1206.96 | 200.29 | 79.25 | 57773.11 | 0.4 | 0.81 | 0.25 | 3.4 | 1 | 10
3 | 75 | CONCLUIDO | 3.3104 | 30.21 | 26.31 | 29.79 | 0.46 | 53 | 154.63 | 49.1 | 4 | 51 | 26.53 | 19304.72 | 287.48 | 1206.95 | 163.68 | 79.25 | 39580.93 | 0.48 | 0.85 | 0.22 | 2.33 | 1 | 10
4 | 75 | CONCLUIDO | 3.3932 | 29.47 | 25.94 | 37.96 | 0.57 | 41 | 156.03 | 49.1 | 5 | 39 | 26.94 | 19478.15 | 276.27 | 1206.85 | 151.81 | 79.25 | 33707.46 | 0.52 | 0.86 | 0.19 | 1.96 | 1 | 10
5 | 75 | CONCLUIDO | 3.4774 | 28.76 | 25.47 | 46.31 | 0.67 | 33 | 157.44 | 49.1 | 6 | 31 | 27.35 | 19652.13 | 263.85 | 1206.85 | 135.42 | 79.25 | 25550.16 | 0.59 | 0.87 | 0.19 | 1.49 | 1 | 10
6 | 75 | CONCLUIDO | 3.5396 | 28.25 | 25.15 | 55.89 | 0.78 | 27 | 158.86 | 49.1 | 7 | 25 | 27.77 | 19826.68 | 252.25 | 1206.83 | 124.43 | 79.25 | 20086.35 | 0.64 | 0.88 | 0.18 | 1.17 | 1 | 10
7 | 75 | CONCLUIDO | 3.6023 | 27.76 | 24.78 | 64.64 | 0.88 | 23 | 160.28 | 49.1 | 8 | 21 | 28.19 | 20001.93 | 240.57 | 1206.96 | 111.4 | 79.25 | 13587.78 | 0.71 | 0.9 | 0.18 | 0.79 | 1 | 10
8 | 75 | CONCLUIDO | 3.6004 | 27.77 | 24.89 | 74.66 | 0.99 | 20 | 161.71 | 49.1 | 9 | 18 | 28.61 | 20177.64 | 233.28 | 1206.83 | 115.54 | 79.25 | 15677.17 | 0.69 | 0.89 | 0.17 | 0.9 | 1 | 10
9 | 75 | CONCLUIDO | 3.6229 | 27.6 | 24.78 | 82.59 | 1.09 | 18 | 163.13 | 49.1 | 10 | 5 | 29.04 | 20353.94 | 225.05 | 1206.86 | 111.31 | 79.25 | 13568.25 | 0.71 | 0.9 | 0.18 | 0.79 | 1 | 10
10 | 75 | CONCLUIDO | 3.6193 | 27.63 | 24.8 | 82.68 | 1.18 | 18 | 164.57 | 49.1 | 11 | 0 | 29.47 | 20530.82 | 226.77 | 1206.83 | 112.07 | 79.25 | 13948.09 | 0.71 | 0.9 | 0.19 | 0.82 | 1 | 10
0 | 95 | CONCLUIDO | 1.4416 | 69.37 | 48.81 | 6.03 | 0.1 | 486 | 185.69 | 53.44 | 1 | 484 | 36.26 | 23136.14 | 657.17 | 1207.47 | 930.58 | 79.25 | 420866.67 | 0.09 | 0.46 | 0.92 | 24.81 | 1 | 10
1 | 95 | CONCLUIDO | 2.5602 | 39.06 | 31.01 | 12.4 | 0.19 | 150 | 187.21 | 53.44 | 2 | 148 | 36.77 | 23322.88 | 410.9 | 1207.09 | 323.03 | 79.25 | 118768.92 | 0.25 | 0.72 | 0.38 | 7.02 | 1 | 10
2 | 95 | CONCLUIDO | 2.9447 | 33.96 | 28.14 | 18.76 | 0.28 | 90 | 188.73 | 53.44 | 3 | 88 | 37.29 | 23510.33 | 367.51 | 1207.05 | 225.74 | 79.25 | 70426.35 | 0.35 | 0.79 | 0.29 | 4.15 | 1 | 10
3 | 95 | CONCLUIDO | 3.163 | 31.62 | 26.8 | 25.53 | 0.37 | 63 | 190.25 | 53.44 | 4 | 61 | 37.82 | 23698.48 | 344.44 | 1207.01 | 180.38 | 79.25 | 47877.73 | 0.44 | 0.83 | 0.24 | 2.82 | 1 | 10
4 | 95 | CONCLUIDO | 3.2929 | 30.37 | 26.08 | 31.93 | 0.46 | 49 | 191.78 | 53.44 | 5 | 47 | 38.35 | 23887.36 | 329.8 | 1206.87 | 155.45 | 79.25 | 35482.96 | 0.51 | 0.85 | 0.22 | 2.09 | 1 | 10
5 | 95 | CONCLUIDO | 3.3511 | 29.84 | 25.88 | 38.83 | 0.55 | 40 | 193.32 | 53.44 | 6 | 38 | 38.89 | 24076.95 | 322.61 | 1206.86 | 149.71 | 79.25 | 32658.09 | 0.53 | 0.86 | 0.2 | 1.9 | 1 | 10
6 | 95 | CONCLUIDO | 3.4301 | 29.15 | 25.46 | 46.28 | 0.64 | 33 | 194.86 | 53.44 | 7 | 31 | 39.43 | 24267.28 | 311.31 | 1206.83 | 134.92 | 79.25 | 25300.2 | 0.59 | 0.87 | 0.19 | 1.47 | 1 | 10
7 | 95 | CONCLUIDO | 3.4707 | 28.81 | 25.26 | 52.27 | 0.72 | 29 | 196.41 | 53.44 | 8 | 27 | 39.98 | 24458.36 | 303.82 | 1206.82 | 128.32 | 79.25 | 22021.07 | 0.62 | 0.88 | 0.18 | 1.28 | 1 | 10
8 | 95 | CONCLUIDO | 3.5136 | 28.46 | 25.06 | 60.15 | 0.81 | 25 | 197.97 | 53.44 | 9 | 23 | 40.53 | 24650.18 | 295.95 | 1206.88 | 121.41 | 79.25 | 18585.21 | 0.65 | 0.89 | 0.18 | 1.08 | 1 | 10
9 | 95 | CONCLUIDO | 3.5158 | 28.44 | 25.16 | 68.61 | 0.89 | 22 | 199.53 | 53.44 | 10 | 20 | 41.1 | 24842.77 | 290.9 | 1206.83 | 125.27 | 79.25 | 20531.63 | 0.63 | 0.88 | 0.17 | 1.17 | 1 | 10
10 | 95 | CONCLUIDO | 3.5582 | 28.1 | 24.89 | 74.67 | 0.97 | 20 | 201.1 | 53.44 | 11 | 18 | 41.66 | 25036.12 | 281.69 | 1206.82 | 115.8 | 79.25 | 15803.9 | 0.68 | 0.89 | 0.17 | 0.91 | 1 | 10
11 | 95 | CONCLUIDO | 3.5835 | 27.91 | 24.77 | 82.56 | 1.05 | 18 | 202.67 | 53.44 | 12 | 16 | 42.24 | 25230.25 | 273.35 | 1206.81 | 111.48 | 79.25 | 13653.48 | 0.71 | 0.9 | 0.17 | 0.78 | 1 | 10
12 | 95 | CONCLUIDO | 3.6145 | 27.67 | 24.6 | 92.26 | 1.13 | 16 | 204.25 | 53.44 | 13 | 14 | 42.82 | 25425.3 | 264.46 | 1206.82 | 105.67 | 79.25 | 10760.33 | 0.75 | 0.9 | 0.17 | 0.62 | 1 | 10
13 | 95 | CONCLUIDO | 3.6092 | 27.71 | 24.68 | 98.72 | 1.21 | 15 | 205.84 | 53.44 | 14 | 9 | 43.4 | 25621.03 | 259.09 | 1206.88 | 108.56 | 79.25 | 12208.32 | 0.73 | 0.9 | 0.17 | 0.69 | 1 | 10
14 | 95 | CONCLUIDO | 3.6279 | 27.56 | 24.57 | 105.32 | 1.28 | 14 | 207.43 | 53.44 | 15 | 2 | 44 | 25817.56 | 256.97 | 1206.82 | 104.46 | 79.25 | 10164.09 | 0.76 | 0.91 | 0.17 | 0.59 | 1 | 10
15 | 95 | CONCLUIDO | 3.6279 | 27.56 | 24.57 | 105.32 | 1.36 | 14 | 209.03 | 53.44 | 16 | 0 | 44.6 | 26014.91 | 258.9 | 1206.88 | 104.39 | 79.25 | 10129.23 | 0.76 | 0.91 | 0.18 | 0.59 | 1 | 10
0 | 55 | CONCLUIDO | 2.2136 | 45.18 | 36.78 | 8.36 | 0.15 | 264 | 116.05 | 43.4 | 1 | 262 | 16.65 | 14546.17 | 360.1 | 1207.27 | 519.7 | 79.25 | 216534.61 | 0.15 | 0.61 | 0.56 | 12.79 | 1 | 10
1 | 55 | CONCLUIDO | 3.0311 | 32.99 | 28.54 | 17.3 | 0.3 | 99 | 117.34 | 43.4 | 2 | 97 | 16.94 | 14705.49 | 269.64 | 1206.87 | 239.53 | 79.25 | 77274.41 | 0.33 | 0.78 | 0.29 | 4.56 | 1 | 10
2 | 55 | CONCLUIDO | 3.3209 | 30.11 | 26.62 | 27.07 | 0.45 | 59 | 118.63 | 43.4 | 3 | 57 | 17.23 | 14865.24 | 241.89 | 1206.86 | 174.07 | 79.25 | 44743.89 | 0.46 | 0.84 | 0.23 | 2.63 | 1 | 10
3 | 55 | CONCLUIDO | 3.4289 | 29.16 | 26.08 | 37.25 | 0.59 | 42 | 119.93 | 43.4 | 4 | 40 | 17.53 | 15025.44 | 227.14 | 1206.85 | 156.52 | 79.25 | 36055.72 | 0.51 | 0.85 | 0.2 | 2.09 | 1 | 10
4 | 55 | CONCLUIDO | 3.5362 | 28.28 | 25.43 | 47.68 | 0.73 | 32 | 121.23 | 43.4 | 5 | 30 | 17.83 | 15186.08 | 210.25 | 1206.82 | 133.94 | 79.25 | 24816.34 | 0.59 | 0.88 | 0.19 | 1.44 | 1 | 10
5 | 55 | CONCLUIDO | 3.6026 | 27.76 | 25.08 | 60.18 | 0.86 | 25 | 122.54 | 43.4 | 6 | 16 | 18.14 | 15347.16 | 196.22 | 1206.84 | 121.78 | 79.25 | 18769.73 | 0.65 | 0.89 | 0.18 | 1.09 | 1 | 10
6 | 55 | CONCLUIDO | 3.6205 | 27.62 | 24.99 | 65.18 | 1 | 23 | 123.85 | 43.4 | 7 | 0 | 18.45 | 15508.69 | 192.94 | 1206.89 | 117.83 | 79.25 | 16806.66 | 0.67 | 0.89 | 0.21 | 1 | 1 | 10

## gráficos
Selecione o eixo X:
Selecione o eixo Y:
Selecione o eixo Z:
Eixo X | Eixo Y | Eixo Z

## hidden (hidden)
Unnamed: 0
Volume de calda [L]
STATUS
Capacidade operacional [ha/h]
Tempo de missao [h]
Tempo util [h]
Tempo por voo [min]
Autonomia Projetada [h]
N° Voos
MTOW [kg]
Massa Estrutura [kg]
Combustível [kg]
Abastecimentos
Massa gerador
Potência gerador [W]
Combustível consumido [L]
Calda cons [L]
Distância percorrida [km]
Distância Pulverizando [km]
RTL ACUMULADO[m]
EOC [km/km]
EOC [h/h]
Tempo de manobra [h]
Tempo rtl_rtw [h]
V pulv [m/s]
V desloc [m/s]