## RESULTADOS_18
Unnamed: 0 | Volume de calda [L] | STATUS | Capacidade operacional [ha/h] | Tempo de missao [h] | Tempo util [h] | Tempo por voo [min] | Autonomia Projetada [h] | N° Voos | MTOW [kg] | Massa Estrutura [kg] | Combustível [kg] | Abastecimentos | Massa gerador | Potência gerador [W] | Combustível consumido [L] | Calda cons [L] | Distância percorrida [km] | Distância Pulverizando [km] | RTL ACUMULADO[m] | EOC [km/km] | EOC [h/h] | Tempo de manobra [h] | Tempo rtl_rtw [h] | V pulv [m/s] | V desloc [m/s] | Preço Total por ha Simples [R$/ha] | Preço Total por ha Presumido [R$/ha] | Preço Total por ha Real [R$/ha] | Preço Total Simples [R$] | Preço Total Presumido [R$] | Prod CAPEX [ha/R$] | Dias Trabalhados | Preço Total Real [R$]
0 | 100 | CONCLUIDO | 1.0363 | 96.5 | 67.07 | 5.82 | 0.09 | 692 | 194.77 | 54.38 | 1 | 690 | 39.4 | 24256.19 | 936.14 | 1260.07 | 1313.47 | 88.58 | 598195.62 | 0.07 | 0.37 | 5.17 | 35.32 | 1 | 10 | 1220.6754 | 1670.182 | 1510.7821 | 1220675.418 | 1670181.9593 | 3.9036e-06 | 4.0208 | 1510782.1372
1 | 100 | CONCLUIDO | 1.9119 | 52.3 | 41.62 | 11.89 | 0.18 | 210 | 196.32 | 54.38 | 2 | 208 | 39.95 | 24447.22 | 575.55 | 1259.46 | 446.12 | 88.58 | 166928.41 | 0.2 | 0.59 | 4.36 | 9.89 | 1 | 10 | 416.9176 | 570.4451 | 516.0026 | 416917.6048 | 570445.06 | 7.2018e-06 | 2.1792 | 516002.5841
2 | 100 | CONCLUIDO | 2.2281 | 44.88 | 37.5 | 18 | 0.27 | 125 | 197.88 | 54.38 | 3 | 123 | 40.5 | 24639 | 514.04 | 1259.44 | 307.24 | 88.58 | 97915.52 | 0.29 | 0.66 | 4.2 | 5.77 | 1 | 10 | 322.569 | 441.3532 | 399.2311 | 322569.0373 | 441353.1876 | 8.3929e-06 | 1.87 | 399231.0588
3 | 100 | CONCLUIDO | 2.3927 | 41.79 | 35.82 | 24.15 | 0.36 | 89 | 199.44 | 54.38 | 4 | 87 | 41.06 | 24831.54 | 486.2 | 1259.45 | 249.8 | 88.58 | 69372.87 | 0.35 | 0.69 | 4.14 | 4.09 | 1 | 10 | 286.0666 | 391.4089 | 354.0534 | 286066.5517 | 391408.8764 | 9.0129e-06 | 1.7412 | 354053.3626
4 | 100 | CONCLUIDO | 2.4959 | 40.07 | 34.87 | 30.32 | 0.44 | 69 | 201.01 | 54.38 | 5 | 67 | 41.63 | 25024.84 | 468.66 | 1259.35 | 217.24 | 88.58 | 53191.03 | 0.41 | 0.71 | 4.12 | 3.14 | 1 | 10 | 265.8618 | 363.7638 | 329.0467 | 265861.7846 | 363763.8227 | 9.4017e-06 | 1.6696 | 329046.714
5 | 100 | CONCLUIDO | 2.5688 | 38.93 | 34.23 | 36.68 | 0.53 | 56 | 202.58 | 54.38 | 6 | 54 | 42.2 | 25218.93 | 455.95 | 1259.37 | 196.21 | 88.58 | 42741.37 | 0.45 | 0.72 | 4.09 | 2.51 | 1 | 10 | 252.5294 | 345.5219 | 312.5458 | 252529.44 | 345521.9207 | 9.6763e-06 | 1.6221 | 312545.7935
6 | 100 | CONCLUIDO | 2.6195 | 38.18 | 33.83 | 43.19 | 0.61 | 47 | 204.16 | 54.38 | 7 | 45 | 42.78 | 25413.94 | 446.05 | 1259.3 | 182.38 | 88.58 | 35871.55 | 0.49 | 0.73 | 4.08 | 2.1 | 1 | 10 | 243.449 | 333.0976 | 301.3073 | 243448.9892 | 333097.6472 | 9.8673e-06 | 1.5908 | 301307.2752
7 | 100 | CONCLUIDO | 2.6526 | 37.7 | 33.59 | 49.15 | 0.69 | 41 | 205.75 | 54.38 | 8 | 39 | 43.37 | 25609.61 | 438.16 | 1259.3 | 174.02 | 88.58 | 31724.97 | 0.51 | 0.73 | 4.08 | 1.86 | 1 | 10 | 237.2858 | 324.6649 | 293.6793 | 237285.8012 | 324664.9015 | 9.9919e-06 | 1.5708 | 293679.339
8 | 100 | CONCLUIDO | 2.6845 | 37.25 | 33.33 | 55.56 | 0.77 | 36 | 207.34 | 54.38 | 9 | 34 | 43.96 | 25806.1 | 430.62 | 1259.38 | 165.56 | 88.58 | 27519.61 | 0.54 | 0.74 | 4.06 | 1.61 | 1 | 10 | 231.4462 | 316.6749 | 286.4519 | 231446.1955 | 316674.8953 | 1.0112e-05 | 1.5521 | 286451.8878
9 | 100 | CONCLUIDO | 2.7092 | 36.91 | 33.15 | 62.16 | 0.85 | 32 | 208.94 | 54.38 | 10 | 30 | 44.56 | 26003.41 | 423.36 | 1259.29 | 159.32 | 88.58 | 24417.56 | 0.56 | 0.74 | 4.06 | 1.42 | 1 | 10 | 226.6104 | 310.0584 | 280.4668 | 226610.4141 | 310058.366 | 1.0205e-05 | 1.5379 | 280466.8307
10 | 100 | CONCLUIDO | 2.7279 | 36.66 | 33.01 | 68.31 | 0.93 | 29 | 210.55 | 54.38 | 11 | 27 | 45.17 | 26201.54 | 417.26 | 1259.35 | 154.6 | 88.58 | 22070.91 | 0.57 | 0.75 | 4.06 | 1.29 | 1 | 10 | 222.808 | 304.8557 | 275.7607 | 222807.9513 | 304855.6686 | 1.0276e-05 | 1.5275 | 275760.6715
11 | 100 | CONCLUIDO | 2.747 | 36.4 | 32.88 | 75.87 | 1 | 26 | 212.16 | 54.38 | 12 | 24 | 45.78 | 26400.51 | 410.15 | 1259.39 | 150.05 | 88.58 | 19812.99 | 0.59 | 0.75 | 4.05 | 1.15 | 1 | 10 | 218.7243 | 299.2682 | 270.7065 | 218724.2727 | 299268.1994 | 1.0348e-05 | 1.5167 | 270706.4624
12 | 100 | CONCLUIDO | 2.7605 | 36.22 | 32.77 | 81.94 | 1.08 | 24 | 213.78 | 54.38 | 13 | 22 | 46.4 | 26600.32 | 404.32 | 1259.31 | 146.69 | 88.58 | 18141.53 | 0.6 | 0.75 | 4.04 | 1.05 | 1 | 10 | 215.579 | 294.9646 | 266.8136 | 215578.9595 | 294964.6431 | 1.0398e-05 | 1.5092 | 266813.6315
13 | 100 | CONCLUIDO | 2.7732 | 36.06 | 32.69 | 89.15 | 1.15 | 22 | 215.41 | 54.38 | 14 | 20 | 47.03 | 26801 | 397.13 | 1259.29 | 143.59 | 88.58 | 16603.89 | 0.62 | 0.75 | 4.04 | 0.96 | 1 | 10 | 212.1671 | 290.2964 | 262.5909 | 212167.1001 | 290296.3865 | 1.0446e-05 | 1.5025 | 262590.9068
14 | 100 | CONCLUIDO | 2.7869 | 35.88 | 32.59 | 97.77 | 1.23 | 20 | 217.04 | 54.38 | 15 | 18 | 47.66 | 27002.55 | 392.55 | 1259.3 | 140.38 | 88.58 | 15007.31 | 0.63 | 0.75 | 4.04 | 0.86 | 1 | 10 | 209.3788 | 286.4813 | 259.1399 | 209378.7661 | 286481.2649 | 1.0498e-05 | 1.495 | 259139.895
15 | 100 | CONCLUIDO | 2.794 | 35.79 | 32.53 | 102.74 | 1.3 | 19 | 218.68 | 54.38 | 16 | 17 | 48.31 | 27204.98 | 386.84 | 1259.29 | 138.56 | 88.58 | 14105.19 | 0.64 | 0.76 | 4.04 | 0.81 | 1 | 10 | 206.9402 | 283.1447 | 256.1218 | 206940.1858 | 283144.6918 | 1.0525e-05 | 1.4912 | 256121.7598
16 | 100 | CONCLUIDO | 2.8061 | 35.64 | 32.46 | 114.56 | 1.37 | 17 | 220.33 | 54.38 | 17 | 15 | 48.95 | 27408.3 | 379.28 | 1259.3 | 135.91 | 88.58 | 12786.06 | 0.65 | 0.76 | 4.04 | 0.73 | 1 | 10 | 203.5572 | 278.516 | 251.9348 | 203557.2212 | 278515.9704 | 1.057e-05 | 1.485 | 251934.7971
17 | 100 | CONCLUIDO | 2.813 | 35.55 | 32.41 | 121.54 | 1.44 | 16 | 221.99 | 54.38 | 18 | 13 | 49.61 | 27612.53 | 372.95 | 1259.29 | 134.34 | 88.58 | 12008.64 | 0.66 | 0.76 | 4.03 | 0.68 | 1 | 10 | 200.9924 | 275.0066 | 248.7604 | 200992.3801 | 275006.6416 | 1.0596e-05 | 1.4812 | 248760.3937
18 | 100 | CONCLUIDO | 2.8199 | 35.46 | 32.36 | 129.45 | 1.51 | 15 | 223.65 | 54.38 | 19 | 10 | 50.27 | 27817.81 | 366.65 | 1259.29 | 132.61 | 88.58 | 11149.46 | 0.67 | 0.76 | 4.03 | 0.64 | 1 | 10 | 198.4492 | 271.5269 | 245.6128 | 198449.1763 | 271526.9179 | 1.0622e-05 | 1.4775 | 245612.77
19 | 100 | CONCLUIDO | 2.8187 | 35.48 | 32.38 | 129.51 | 1.58 | 15 | 225.32 | 54.38 | 20 | 8 | 50.95 | 28023.89 | 363.61 | 1259.29 | 132.96 | 88.58 | 11321.26 | 0.67 | 0.76 | 4.04 | 0.65 | 1 | 10 | 197.6392 | 270.4187 | 244.6103 | 197639.1946 | 270418.6653 | 1.0618e-05 | 1.4783 | 244610.2874
20 | 100 | CONCLUIDO | 2.8267 | 35.38 | 32.32 | 138.5 | 1.64 | 14 | 227 | 54.38 | 21 | 4 | 51.62 | 28230.92 | 362.47 | 1259.34 | 130.83 | 88.58 | 10265.53 | 0.68 | 0.76 | 4.04 | 0.59 | 1 | 10 | 196.6032 | 269.0011 | 243.328 | 196603.1613 | 269001.1188 | 1.0648e-05 | 1.4742 | 243328.0295
21 | 100 | CONCLUIDO | 2.8264 | 35.38 | 32.32 | 138.51 | 1.71 | 14 | 228.69 | 54.38 | 22 | 1 | 52.31 | 28438.91 | 364.49 | 1259.29 | 130.82 | 88.58 | 10257.43 | 0.68 | 0.76 | 4.04 | 0.59 | 1 | 10 | 197.2447 | 269.8789 | 244.122 | 197244.6791 | 269878.8718 | 1.0647e-05 | 1.4742 | 244122.011
22 | 100 | CONCLUIDO | 2.8262 | 35.38 | 32.32 | 138.52 | 1.77 | 14 | 230.38 | 54.38 | 23 | 0 | 53 | 28647.87 | 366.93 | 1259.37 | 130.84 | 88.58 | 10267.47 | 0.68 | 0.76 | 4.04 | 0.6 | 1 | 10 | 198.0093 | 270.925 | 245.0683 | 198009.2743 | 270925.0247 | 1.0646e-05 | 1.4742 | 245068.3205

## RESULTADOS_6
Unnamed: 0 | Volume de calda [L] | STATUS | Capacidade operacional [ha/h] | Tempo de missao [h] | Tempo util [h] | Tempo por voo [min] | Autonomia Projetada [h] | N° Voos | MTOW [kg] | Massa Estrutura [kg] | Combustível [kg] | Abastecimentos | Massa gerador | Potência gerador [W] | Combustível consumido [L] | Calda cons [L] | Distância percorrida [km] | Distância Pulverizando [km] | RTL ACUMULADO[m] | EOC [km/km] | EOC [h/h] | Tempo de manobra [h] | Tempo rtl_rtw [h] | V pulv [m/s] | V desloc [m/s] | Preço Total por ha Simples [R$/ha] | Preço Total por ha Presumido [R$/ha] | Preço Total por ha Real [R$/ha] | Preço Total Simples [R$] | Preço Total Presumido [R$] | Prod CAPEX [ha/R$] | Dias Trabalhados | Preço Total Real [R$]
0 | 40 | CONCLUIDO | 1.9374 | 51.62 | 44.59 | 9.95 | 0.2 | 269 | 89.87 | 37.55 | 1 | 267 | 11.32 | 11317.98 | 368.19 | 1259.6 | 546.42 | 88.58 | 216785.09 | 0.16 | 0.55 | 4.48 | 12.86 | 1 | 10 | 283.5176 | 387.9213 | 350.8986 | 283517.5923 | 387921.2777 | 1.0561e-05 | 2.1508 | 350898.6154
1 | 40 | CONCLUIDO | 2.4665 | 40.54 | 36.6 | 20.72 | 0.39 | 106 | 91.1 | 37.55 | 2 | 104 | 11.54 | 11468.97 | 290.1 | 1259.34 | 276.38 | 88.58 | 82580.62 | 0.32 | 0.67 | 4.17 | 4.87 | 1 | 10 | 181.7174 | 248.6337 | 224.9045 | 181717.3669 | 248633.7181 | 1.3445e-05 | 1.6892 | 224904.465
2 | 40 | CONCLUIDO | 2.6477 | 37.77 | 34.62 | 32.46 | 0.57 | 64 | 92.32 | 37.55 | 3 | 62 | 11.77 | 11620.34 | 261.84 | 1259.32 | 208.93 | 88.58 | 49062.59 | 0.42 | 0.71 | 4.12 | 2.89 | 1 | 10 | 156.9358 | 214.7265 | 194.2333 | 156935.8252 | 214726.5196 | 1.4433e-05 | 1.5737 | 194233.3219
3 | 40 | CONCLUIDO | 2.7361 | 36.55 | 33.76 | 45.01 | 0.75 | 45 | 93.55 | 37.55 | 4 | 43 | 12 | 11772.07 | 242.04 | 1259.32 | 179.67 | 88.58 | 34526.31 | 0.49 | 0.73 | 4.09 | 2.03 | 1 | 10 | 144.2856 | 197.4179 | 178.5766 | 144285.607 | 197417.9329 | 1.4915e-05 | 1.5229 | 178576.6424
4 | 40 | CONCLUIDO | 2.7849 | 35.91 | 33.31 | 57.1 | 0.93 | 35 | 94.79 | 37.55 | 5 | 18 | 12.23 | 11924.18 | 225.63 | 1259.35 | 163.82 | 88.58 | 26651.49 | 0.54 | 0.74 | 4.09 | 1.58 | 1 | 10 | 135.869 | 185.9019 | 168.1597 | 135868.9801 | 185901.9327 | 1.5181e-05 | 1.4963 | 168159.7131
5 | 40 | CONCLUIDO | 2.7951 | 35.78 | 33.21 | 60.39 | 1.1 | 33 | 96.02 | 37.55 | 6 | 0 | 12.47 | 12076.67 | 224.18 | 1259.37 | 159.89 | 88.58 | 24697.87 | 0.55 | 0.74 | 4.11 | 1.49 | 1 | 10 | 134.7759 | 184.4063 | 166.8068 | 134775.8879 | 184406.3157 | 1.5237e-05 | 1.4908 | 166806.8358

## RESULTADOS_4
Unnamed: 0 | Volume de calda [L] | STATUS | Capacidade operacional [ha/h] | Tempo de missao [h] | Tempo util [h] | Tempo por voo [min] | Autonomia Projetada [h] | N° Voos | MTOW [kg] | Massa Estrutura [kg] | Combustível [kg] | Abastecimentos | Massa gerador | Potência gerador [W] | Combustível consumido [L] | Calda cons [L] | Distância percorrida [km] | Distância Pulverizando [km] | RTL ACUMULADO[m] | EOC [km/km] | EOC [h/h] | Tempo de manobra [h] | Tempo rtl_rtw [h] | V pulv [m/s] | V desloc [m/s] | Preço Total por ha Simples [R$/ha] | Preço Total por ha Presumido [R$/ha] | Preço Total por ha Real [R$/ha] | Preço Total Simples [R$] | Preço Total Presumido [R$] | Prod CAPEX [ha/R$] | Dias Trabalhados | Preço Total Real [R$]
0 | 30 | CONCLUIDO | 2.1389 | 46.75 | 41.63 | 11.84 | 0.24 | 211 | 71.52 | 32.27 | 1 | 209 | 8.25 | 9054.6 | 289.31 | 1259.59 | 445.98 | 88.58 | 166855.67 | 0.2 | 0.59 | 4.37 | 9.89 | 1 | 10 | 209.7689 | 287.015 | 259.6227 | 209768.8704 | 287015.0228 | 1.3094e-05 | 1.9479 | 259622.7119
1 | 30 | CONCLUIDO | 2.578 | 38.79 | 35.62 | 25.15 | 0.48 | 85 | 72.7 | 32.27 | 2 | 83 | 8.43 | 9200.25 | 231.55 | 1259.42 | 242.8 | 88.58 | 65894.29 | 0.36 | 0.69 | 4.15 | 3.89 | 1 | 10 | 146.031 | 199.8061 | 180.7369 | 146031.0345 | 199806.1039 | 1.5782e-05 | 1.6162 | 180736.8897
2 | 30 | CONCLUIDO | 2.7315 | 36.61 | 33.99 | 40.79 | 0.71 | 50 | 73.88 | 32.27 | 3 | 43 | 8.61 | 9346.23 | 202.94 | 1259.35 | 187.42 | 88.58 | 38376.19 | 0.47 | 0.72 | 4.09 | 2.26 | 1 | 10 | 126.5446 | 173.1438 | 156.6192 | 126544.5546 | 173143.8424 | 1.6722e-05 | 1.5254 | 156619.2371
3 | 30 | CONCLUIDO | 2.7622 | 36.2 | 33.69 | 47.01 | 0.93 | 43 | 75.07 | 32.27 | 4 | 0 | 8.8 | 9492.55 | 197.64 | 1259.48 | 175.62 | 88.58 | 32513.83 | 0.5 | 0.73 | 4.13 | 1.96 | 1 | 10 | 123.0742 | 168.3956 | 152.3241 | 123074.2026 | 168395.5536 | 1.691e-05 | 1.5083 | 152324.1183

## RESULTADOS_1
Unnamed: 0 | Volume de calda [L] | STATUS | Capacidade operacional [ha/h] | Tempo de missao [h] | Tempo util [h] | Tempo por voo [min] | Autonomia Projetada [h] | N° Voos | MTOW [kg] | Massa Estrutura [kg] | Combustível [kg] | Abastecimentos | Massa gerador | Potência gerador [W] | Combustível consumido [L] | Calda cons [L] | Distância percorrida [km] | Distância Pulverizando [km] | RTL ACUMULADO[m] | EOC [km/km] | EOC [h/h] | Tempo de manobra [h] | Tempo rtl_rtw [h] | V pulv [m/s] | V desloc [m/s] | Preço Total por ha Simples [R$/ha] | Preço Total por ha Presumido [R$/ha] | Preço Total por ha Real [R$/ha] | Preço Total Simples [R$] | Preço Total Presumido [R$] | Prod CAPEX [ha/R$] | Dias Trabalhados | Preço Total Real [R$]
0 | 15 | CONCLUIDO | 2.5124 | 39.8 | 36.87 | 19.93 | 0.43 | 111 | 39.78 | 19.54 | 1 | 99 | 4.24 | 5140 | 150.81 | 1259.41 | 284.74 | 88.58 | 86734.89 | 0.31 | 0.67 | 4.21 | 5.14 | 1 | 10 | 109.9895 | 150.4925 | 136.1297 | 109989.5221 | 150492.5165 | 2.0343e-05 | 1.6583 | 136129.722
1 | 15 | CONCLUIDO | 2.6101 | 38.31 | 35.67 | 25.18 | 0.84 | 85 | 40.89 | 19.54 | 2 | 0 | 4.35 | 5277.26 | 142.12 | 1259.67 | 240.68 | 88.58 | 64832.47 | 0.37 | 0.69 | 4.26 | 3.94 | 1 | 10 | 101.7211 | 139.1793 | 125.8962 | 101721.1236 | 139179.3289 | 2.1134e-05 | 1.5962 | 125896.2491

## RESULTADOS_12
Unnamed: 0 | Volume de calda [L] | STATUS | Capacidade operacional [ha/h] | Tempo de missao [h] | Tempo util [h] | Tempo por voo [min] | Autonomia Projetada [h] | N° Voos | MTOW [kg] | Massa Estrutura [kg] | Combustível [kg] | Abastecimentos | Massa gerador | Potência gerador [W] | Combustível consumido [L] | Calda cons [L] | Distância percorrida [km] | Distância Pulverizando [km] | RTL ACUMULADO[m] | EOC [km/km] | EOC [h/h] | Tempo de manobra [h] | Tempo rtl_rtw [h] | V pulv [m/s] | V desloc [m/s] | Preço Total por ha Simples [R$/ha] | Preço Total por ha Presumido [R$/ha] | Preço Total por ha Real [R$/ha] | Preço Total Simples [R$] | Preço Total Presumido [R$] | Prod CAPEX [ha/R$] | Dias Trabalhados | Preço Total Real [R$]
0 | 70 | CONCLUIDO | 1.455 | 68.73 | 53.62 | 7.21 | 0.12 | 446 | 141.81 | 47.83 | 1 | 444 | 22.98 | 17723.39 | 607.7 | 1259.84 | 853.74 | 88.58 | 369556.18 | 0.1 | 0.46 | 4.76 | 21.88 | 1 | 10 | 586.3823 | 802.3141 | 725.7424 | 586382.2823 | 802314.1081 | 6.3288e-06 | 2.8638 | 725742.3756
1 | 70 | CONCLUIDO | 2.1769 | 45.94 | 39.11 | 14.76 | 0.25 | 159 | 143.17 | 47.83 | 2 | 157 | 23.34 | 17891.86 | 435.92 | 1259.5 | 360.98 | 88.58 | 124615.71 | 0.25 | 0.63 | 4.27 | 7.38 | 1 | 10 | 288.4218 | 394.6314 | 356.9683 | 288421.773 | 394631.3941 | 9.4689e-06 | 1.9142 | 356968.3277
2 | 70 | CONCLUIDO | 2.4342 | 41.08 | 36.08 | 22.55 | 0.37 | 96 | 144.54 | 47.83 | 3 | 94 | 23.71 | 18060.85 | 394.84 | 1259.5 | 258.61 | 88.58 | 73740.93 | 0.34 | 0.68 | 4.16 | 4.35 | 1 | 10 | 236.8218 | 324.03 | 293.1051 | 236821.7902 | 324030.0212 | 1.0588e-05 | 1.7117 | 293105.0507
3 | 70 | CONCLUIDO | 2.5587 | 39.08 | 34.86 | 30.31 | 0.49 | 69 | 145.92 | 47.83 | 4 | 67 | 24.09 | 18230.35 | 374.71 | 1259.34 | 216.94 | 88.58 | 53042.71 | 0.41 | 0.71 | 4.12 | 3.13 | 1 | 10 | 216.0003 | 295.5412 | 267.3351 | 216000.3204 | 295541.1676 | 1.113e-05 | 1.6283 | 267335.1333
4 | 70 | CONCLUIDO | 2.6401 | 37.88 | 34.12 | 38.62 | 0.6 | 53 | 147.3 | 47.83 | 5 | 51 | 24.47 | 18400.38 | 359.28 | 1259.29 | 191.8 | 88.58 | 40550.99 | 0.46 | 0.72 | 4.1 | 2.39 | 1 | 10 | 202.8176 | 277.504 | 251.0194 | 202817.5937 | 277503.9793 | 1.1484e-05 | 1.5783 | 251019.389
5 | 70 | CONCLUIDO | 2.6943 | 37.12 | 33.64 | 46.95 | 0.71 | 43 | 148.68 | 47.83 | 6 | 41 | 24.85 | 18570.94 | 347.17 | 1259.29 | 176.35 | 88.58 | 32876.69 | 0.5 | 0.73 | 4.07 | 1.92 | 1 | 10 | 193.9127 | 265.32 | 239.9982 | 193912.7358 | 265319.96 | 1.1719e-05 | 1.5467 | 239998.1954
6 | 70 | CONCLUIDO | 2.7312 | 36.61 | 33.35 | 55.58 | 0.83 | 36 | 150.07 | 47.83 | 7 | 34 | 25.24 | 18742.03 | 337.23 | 1259.32 | 165.7 | 88.58 | 27589.93 | 0.53 | 0.74 | 4.07 | 1.62 | 1 | 10 | 187.5789 | 256.6538 | 232.1591 | 187578.9339 | 256653.7728 | 1.188e-05 | 1.5254 | 232159.0969
7 | 70 | CONCLUIDO | 2.7612 | 36.22 | 33.09 | 64.05 | 0.94 | 31 | 151.46 | 47.83 | 8 | 29 | 25.63 | 18913.66 | 325.88 | 1259.33 | 157.43 | 88.58 | 23476.64 | 0.56 | 0.74 | 4.05 | 1.36 | 1 | 10 | 181.4831 | 248.3132 | 224.6145 | 181483.1169 | 248313.207 | 1.201e-05 | 1.5092 | 224614.543
8 | 70 | CONCLUIDO | 2.7843 | 35.92 | 32.91 | 73.13 | 1.04 | 27 | 152.85 | 47.83 | 9 | 25 | 26.03 | 19085.83 | 316.72 | 1259.33 | 151.08 | 88.58 | 20321.77 | 0.59 | 0.75 | 4.05 | 1.18 | 1 | 10 | 176.6819 | 241.744 | 218.6723 | 176681.9049 | 241743.977 | 1.2111e-05 | 1.4967 | 218672.2711
9 | 70 | CONCLUIDO | 2.807 | 35.63 | 32.73 | 85.39 | 1.15 | 23 | 154.25 | 47.83 | 10 | 21 | 26.43 | 19258.55 | 305.88 | 1259.3 | 145.01 | 88.58 | 17306.85 | 0.61 | 0.75 | 4.05 | 1.01 | 1 | 10 | 171.5627 | 234.7397 | 212.3365 | 171562.74 | 234739.7097 | 1.221e-05 | 1.4846 | 212336.4813
10 | 70 | CONCLUIDO | 2.8182 | 35.48 | 32.65 | 93.28 | 1.25 | 21 | 155.66 | 47.83 | 11 | 13 | 26.83 | 19431.82 | 297.04 | 1259.34 | 142.06 | 88.58 | 15845.52 | 0.62 | 0.75 | 4.05 | 0.92 | 1 | 10 | 168.0016 | 229.8672 | 207.929 | 168001.6208 | 229867.2292 | 1.2258e-05 | 1.4783 | 207929.0235
11 | 70 | CONCLUIDO | 2.8234 | 35.42 | 32.61 | 97.84 | 1.35 | 20 | 157.07 | 47.83 | 12 | 4 | 27.24 | 19605.66 | 293.59 | 1259.33 | 140.38 | 88.58 | 15006.87 | 0.63 | 0.75 | 4.06 | 0.89 | 1 | 10 | 166.558 | 227.892 | 206.1423 | 166557.9612 | 227891.9505 | 1.2281e-05 | 1.4758 | 206142.2626
12 | 70 | CONCLUIDO | 2.8293 | 35.34 | 32.57 | 102.84 | 1.45 | 19 | 158.48 | 47.83 | 13 | 0 | 27.65 | 19780.06 | 292.7 | 1259.29 | 138.78 | 88.58 | 14212.61 | 0.64 | 0.76 | 4.06 | 0.84 | 1 | 10 | 165.8623 | 226.9402 | 205.2813 | 165862.3347 | 226940.1637 | 1.2307e-05 | 1.4725 | 205281.313

## RESULTADOS_16
Unnamed: 0 | Volume de calda [L] | STATUS | Capacidade operacional [ha/h] | Tempo de missao [h] | Tempo util [h] | Tempo por voo [min] | Autonomia Projetada [h] | N° Voos | MTOW [kg] | Massa Estrutura [kg] | Combustível [kg] | Abastecimentos | Massa gerador | Potência gerador [W] | Combustível consumido [L] | Calda cons [L] | Distância percorrida [km] | Distância Pulverizando [km] | RTL ACUMULADO[m] | EOC [km/km] | EOC [h/h] | Tempo de manobra [h] | Tempo rtl_rtw [h] | V pulv [m/s] | V desloc [m/s] | Preço Total por ha Simples [R$/ha] | Preço Total por ha Presumido [R$/ha] | Preço Total por ha Real [R$/ha] | Preço Total Simples [R$] | Preço Total Presumido [R$] | Prod CAPEX [ha/R$] | Dias Trabalhados | Preço Total Real [R$]
0 | 90 | CONCLUIDO | 1.1724 | 85.3 | 61.69 | 6.21 | 0.1 | 596 | 176.73 | 52.44 | 1 | 594 | 33.29 | 22031.19 | 808.44 | 1259.97 | 1130.38 | 88.58 | 507129.1 | 0.08 | 0.4 | 4.98 | 29.94 | 1 | 10 | 942.8525 | 1290.0524 | 1166.9316 | 942852.5027 | 1290052.3899 | 4.608e-06 | 3.5542 | 1166931.6004
1 | 90 | CONCLUIDO | 2.0021 | 49.95 | 40.7 | 12.72 | 0.2 | 192 | 178.21 | 52.44 | 2 | 190 | 33.77 | 22213.89 | 527.44 | 1259.6 | 415.3 | 88.58 | 151610.69 | 0.21 | 0.6 | 4.31 | 8.97 | 1 | 10 | 369.2329 | 505.2008 | 456.9851 | 369232.9076 | 505200.7536 | 7.869e-06 | 2.0812 | 456985.1027
2 | 90 | CONCLUIDO | 2.2963 | 43.55 | 37.04 | 19.32 | 0.3 | 115 | 179.7 | 52.44 | 3 | 113 | 34.26 | 22397.24 | 474.52 | 1259.34 | 290.63 | 88.58 | 89658.61 | 0.3 | 0.66 | 4.2 | 5.31 | 1 | 10 | 292.6508 | 400.4177 | 362.2024 | 292650.7955 | 400417.7292 | 9.0253e-06 | 1.8146 | 362202.4231
3 | 90 | CONCLUIDO | 2.4511 | 40.8 | 35.46 | 25.95 | 0.39 | 82 | 181.19 | 52.44 | 4 | 80 | 34.75 | 22581.25 | 448.88 | 1259.32 | 237.44 | 88.58 | 63227.64 | 0.37 | 0.69 | 4.14 | 3.73 | 1 | 10 | 261.3858 | 357.6396 | 323.507 | 261385.8196 | 357639.6098 | 9.6338e-06 | 1.7 | 323506.9874
4 | 90 | CONCLUIDO | 2.5417 | 39.34 | 34.65 | 32.48 | 0.49 | 64 | 182.69 | 52.44 | 5 | 62 | 35.25 | 22766.06 | 433.51 | 1259.33 | 209.73 | 88.58 | 49464.48 | 0.42 | 0.71 | 4.12 | 2.92 | 1 | 10 | 244.99 | 335.2062 | 303.2146 | 244990.0431 | 335206.1851 | 9.9899e-06 | 1.6392 | 303214.5773
5 | 90 | CONCLUIDO | 2.6088 | 38.33 | 34.06 | 39.3 | 0.58 | 52 | 184.19 | 52.44 | 6 | 50 | 35.75 | 22951.43 | 420.92 | 1259.33 | 190.39 | 88.58 | 39853.71 | 0.47 | 0.72 | 4.08 | 2.34 | 1 | 10 | 233.2028 | 319.0784 | 288.626 | 233202.8133 | 319078.3774 | 1.0254e-05 | 1.5971 | 288625.9848
6 | 90 | CONCLUIDO | 2.6518 | 37.71 | 33.73 | 45.99 | 0.67 | 44 | 185.7 | 52.44 | 7 | 42 | 36.26 | 23137.49 | 411.87 | 1259.35 | 178.47 | 88.58 | 33933.83 | 0.5 | 0.73 | 4.09 | 2 | 1 | 10 | 225.7462 | 308.8759 | 279.3972 | 225746.1624 | 308875.8586 | 1.0423e-05 | 1.5713 | 279397.1802
7 | 90 | CONCLUIDO | 2.6903 | 37.17 | 33.4 | 52.74 | 0.76 | 38 | 187.22 | 52.44 | 8 | 36 | 36.78 | 23324.24 | 402.72 | 1259.32 | 168.01 | 88.58 | 28734.09 | 0.53 | 0.74 | 4.06 | 1.67 | 1 | 10 | 218.8578 | 299.4508 | 270.8717 | 218857.7584 | 299450.8404 | 1.0574e-05 | 1.5488 | 270871.6725
8 | 90 | CONCLUIDO | 2.717 | 36.8 | 33.21 | 60.38 | 0.85 | 33 | 188.74 | 52.44 | 9 | 31 | 37.3 | 23511.69 | 394.99 | 1259.32 | 161.09 | 88.58 | 25297.58 | 0.55 | 0.74 | 4.07 | 1.48 | 1 | 10 | 213.8331 | 292.5759 | 264.6528 | 213833.0889 | 292575.8659 | 1.0679e-05 | 1.5333 | 264652.8359
9 | 90 | CONCLUIDO | 2.743 | 36.46 | 33 | 68.29 | 0.93 | 29 | 190.26 | 52.44 | 10 | 27 | 37.82 | 23699.85 | 386.61 | 1259.38 | 154.27 | 88.58 | 21909.71 | 0.57 | 0.75 | 4.06 | 1.28 | 1 | 10 | 208.7158 | 285.5742 | 258.3194 | 208715.8142 | 285574.1849 | 1.0781e-05 | 1.5192 | 258319.3855
10 | 90 | CONCLUIDO | 2.7615 | 36.21 | 32.87 | 75.85 | 1.02 | 26 | 191.79 | 52.44 | 11 | 24 | 38.35 | 23888.73 | 378.33 | 1259.29 | 149.63 | 88.58 | 19605.04 | 0.59 | 0.75 | 4.05 | 1.14 | 1 | 10 | 204.4389 | 279.7223 | 253.026 | 204438.8595 | 279722.2667 | 1.0854e-05 | 1.5088 | 253025.9662
11 | 90 | CONCLUIDO | 2.7736 | 36.05 | 32.78 | 81.95 | 1.1 | 24 | 193.33 | 52.44 | 12 | 22 | 38.89 | 24078.33 | 373.07 | 1259.32 | 146.57 | 88.58 | 18081.88 | 0.6 | 0.75 | 4.05 | 1.05 | 1 | 10 | 201.7114 | 275.9905 | 249.6503 | 201711.4408 | 275990.4921 | 1.0901e-05 | 1.5021 | 249650.3469
12 | 90 | CONCLUIDO | 2.7847 | 35.91 | 32.71 | 89.2 | 1.18 | 22 | 194.88 | 52.44 | 13 | 20 | 39.43 | 24268.67 | 364.19 | 1259.29 | 144.42 | 88.58 | 17020.14 | 0.61 | 0.75 | 4.04 | 0.98 | 1 | 10 | 197.8895 | 270.7611 | 244.9201 | 197889.4789 | 270761.1153 | 1.0945e-05 | 1.4963 | 244920.0544
13 | 90 | CONCLUIDO | 2.7995 | 35.72 | 32.59 | 97.77 | 1.27 | 20 | 196.42 | 52.44 | 14 | 18 | 39.98 | 24459.75 | 358.81 | 1259.32 | 140.21 | 88.58 | 14922.77 | 0.63 | 0.75 | 4.04 | 0.86 | 1 | 10 | 194.9264 | 266.7069 | 241.2528 | 194926.4357 | 266706.9488 | 1.1003e-05 | 1.4883 | 241252.812
14 | 90 | CONCLUIDO | 2.8122 | 35.56 | 32.5 | 108.33 | 1.35 | 18 | 197.98 | 52.44 | 15 | 16 | 40.54 | 24651.58 | 351 | 1259.33 | 137.19 | 88.58 | 13420.86 | 0.65 | 0.76 | 4.04 | 0.77 | 1 | 10 | 191.4474 | 261.9468 | 236.947 | 191447.4076 | 261946.7892 | 1.1053e-05 | 1.4817 | 236946.9553
15 | 90 | CONCLUIDO | 2.8203 | 35.46 | 32.43 | 114.47 | 1.42 | 17 | 199.54 | 52.44 | 16 | 12 | 41.1 | 24844.17 | 341.35 | 1259.33 | 134.85 | 88.58 | 12257.49 | 0.66 | 0.76 | 4.04 | 0.71 | 1 | 10 | 187.778 | 256.9261 | 232.4054 | 187777.9542 | 256926.0811 | 1.1085e-05 | 1.4775 | 232405.4165
16 | 90 | CONCLUIDO | 2.8246 | 35.4 | 32.41 | 121.55 | 1.5 | 16 | 201.11 | 52.44 | 17 | 8 | 41.67 | 25037.53 | 340.59 | 1259.32 | 134.04 | 88.58 | 11860.02 | 0.66 | 0.76 | 4.04 | 0.69 | 1 | 10 | 187.2159 | 256.1571 | 231.7098 | 187215.9391 | 256157.1072 | 1.1102e-05 | 1.475 | 231709.8324
17 | 90 | CONCLUIDO | 2.824 | 35.41 | 32.42 | 121.58 | 1.58 | 16 | 202.68 | 52.44 | 18 | 3 | 42.24 | 25231.66 | 338.96 | 1259.33 | 134.3 | 88.58 | 11990.75 | 0.66 | 0.76 | 4.04 | 0.7 | 1 | 10 | 186.7745 | 255.5531 | 231.1635 | 186774.5175 | 255553.1348 | 1.1099e-05 | 1.4754 | 231163.5023
18 | 90 | CONCLUIDO | 2.8309 | 35.32 | 32.37 | 129.48 | 1.65 | 15 | 204.26 | 52.44 | 19 | 0 | 42.82 | 25426.72 | 338.4 | 1259.32 | 132.46 | 88.58 | 11071.22 | 0.67 | 0.76 | 4.04 | 0.64 | 1 | 10 | 186.0455 | 254.5557 | 230.2613 | 186045.5254 | 254555.6956 | 1.1127e-05 | 1.4717 | 230261.2573

## RESULTADOS_0
Unnamed: 0 | Volume de calda [L] | STATUS | Capacidade operacional [ha/h] | Tempo de missao [h] | Tempo util [h] | Tempo por voo [min] | Autonomia Projetada [h] | N° Voos | MTOW [kg] | Massa Estrutura [kg] | Combustível [kg] | Abastecimentos | Massa gerador | Potência gerador [W] | Combustível consumido [L] | Calda cons [L] | Distância percorrida [km] | Distância Pulverizando [km] | RTL ACUMULADO[m] | EOC [km/km] | EOC [h/h] | Tempo de manobra [h] | Tempo rtl_rtw [h] | V pulv [m/s] | V desloc [m/s] | Preço Total por ha Simples [R$/ha] | Preço Total por ha Presumido [R$/ha] | Preço Total por ha Real [R$/ha] | Preço Total Simples [R$] | Preço Total Presumido [R$] | Prod CAPEX [ha/R$] | Dias Trabalhados | Preço Total Real [R$]
0 | 10 | CONCLUIDO | 2.4601 | 40.65 | 37.59 | 17.76 | 0.64 | 127 | 26.11 | 12.1 | 1 | 0 | 3.01 | 3454.41 | 108.32 | 1259.71 | 303.83 | 88.58 | 96197.85 | 0.29 | 0.65 | 4.38 | 5.86 | 1 | 10 | 91.4229 | 125.0889 | 113.1506 | 91422.9171 | 125088.8684 | 2.3458e-05 | 1.6938 | 113150.5624

## RESULTADOS_7
Unnamed: 0 | Volume de calda [L] | STATUS | Capacidade operacional [ha/h] | Tempo de missao [h] | Tempo util [h] | Tempo por voo [min] | Autonomia Projetada [h] | N° Voos | MTOW [kg] | Massa Estrutura [kg] | Combustível [kg] | Abastecimentos | Massa gerador | Potência gerador [W] | Combustível consumido [L] | Calda cons [L] | Distância percorrida [km] | Distância Pulverizando [km] | RTL ACUMULADO[m] | EOC [km/km] | EOC [h/h] | Tempo de manobra [h] | Tempo rtl_rtw [h] | V pulv [m/s] | V desloc [m/s] | Preço Total por ha Simples [R$/ha] | Preço Total por ha Presumido [R$/ha] | Preço Total por ha Real [R$/ha] | Preço Total Simples [R$] | Preço Total Presumido [R$] | Prod CAPEX [ha/R$] | Dias Trabalhados | Preço Total Real [R$]
0 | 45 | CONCLUIDO | 1.853 | 53.97 | 45.89 | 9.3 | 0.18 | 296 | 98.71 | 39.72 | 1 | 294 | 12.99 | 12407.75 | 405.26 | 1259.65 | 590.67 | 88.58 | 238772.11 | 0.15 | 0.54 | 4.52 | 14.16 | 1 | 10 | 321.8896 | 440.4235 | 398.3901 | 321889.5923 | 440423.541 | 9.6324e-06 | 2.2487 | 398390.1364
1 | 45 | CONCLUIDO | 2.4159 | 41.39 | 37.04 | 19.33 | 0.35 | 115 | 99.95 | 39.72 | 2 | 113 | 13.24 | 12561.45 | 315.93 | 1259.34 | 291.02 | 88.58 | 89855.21 | 0.3 | 0.66 | 4.2 | 5.31 | 1 | 10 | 198.7773 | 271.9759 | 246.0189 | 198777.3182 | 271975.8962 | 1.2559e-05 | 1.7246 | 246018.8984
2 | 45 | CONCLUIDO | 2.609 | 38.33 | 34.9 | 29.92 | 0.52 | 70 | 101.2 | 39.72 | 3 | 68 | 13.49 | 12715.54 | 286.94 | 1259.36 | 218.84 | 88.58 | 53986.43 | 0.4 | 0.7 | 4.11 | 3.17 | 1 | 10 | 170.8733 | 233.7963 | 211.4831 | 170873.2598 | 233796.3325 | 1.3562e-05 | 1.5971 | 211483.1387
3 | 45 | CONCLUIDO | 2.7082 | 36.93 | 33.93 | 41.55 | 0.69 | 49 | 102.45 | 39.72 | 4 | 47 | 13.74 | 12870.03 | 266.37 | 1259.3 | 185.42 | 88.58 | 37384.42 | 0.48 | 0.73 | 4.09 | 2.2 | 1 | 10 | 156.4715 | 214.0912 | 193.6587 | 156471.526 | 214091.2449 | 1.4078e-05 | 1.5388 | 193658.677
4 | 45 | CONCLUIDO | 2.7676 | 36.13 | 33.38 | 54.14 | 0.85 | 37 | 103.71 | 39.72 | 5 | 35 | 14 | 13024.91 | 249.68 | 1259.31 | 167.14 | 88.58 | 28302.3 | 0.53 | 0.74 | 4.07 | 1.66 | 1 | 10 | 147.0116 | 201.1478 | 181.9505 | 147011.612 | 201147.7733 | 1.4387e-05 | 1.5054 | 181950.5121
5 | 45 | CONCLUIDO | 2.7985 | 35.73 | 33.11 | 64.08 | 1.01 | 31 | 104.97 | 39.72 | 6 | 15 | 14.25 | 13180.19 | 237.08 | 1259.32 | 157.28 | 88.58 | 23404.1 | 0.56 | 0.74 | 4.08 | 1.38 | 1 | 10 | 140.9553 | 192.8613 | 174.4548 | 140955.2942 | 192861.252 | 1.4547e-05 | 1.4888 | 174454.8448
6 | 45 | CONCLUIDO | 2.8087 | 35.6 | 33.02 | 68.32 | 1.16 | 29 | 106.23 | 39.72 | 7 | 0 | 14.52 | 13335.87 | 236.57 | 1259.35 | 153.64 | 88.58 | 21593.32 | 0.58 | 0.75 | 4.09 | 1.29 | 1 | 10 | 140.1483 | 191.7571 | 173.4561 | 140148.3369 | 191757.1375 | 1.46e-05 | 1.4833 | 173456.1054

## RESULTADOS_10
Unnamed: 0 | Volume de calda [L] | STATUS | Capacidade operacional [ha/h] | Tempo de missao [h] | Tempo util [h] | Tempo por voo [min] | Autonomia Projetada [h] | N° Voos | MTOW [kg] | Massa Estrutura [kg] | Combustível [kg] | Abastecimentos | Massa gerador | Potência gerador [W] | Combustível consumido [L] | Calda cons [L] | Distância percorrida [km] | Distância Pulverizando [km] | RTL ACUMULADO[m] | EOC [km/km] | EOC [h/h] | Tempo de manobra [h] | Tempo rtl_rtw [h] | V pulv [m/s] | V desloc [m/s] | Preço Total por ha Simples [R$/ha] | Preço Total por ha Presumido [R$/ha] | Preço Total por ha Real [R$/ha] | Preço Total Simples [R$] | Preço Total Presumido [R$] | Prod CAPEX [ha/R$] | Dias Trabalhados | Preço Total Real [R$]
0 | 60 | CONCLUIDO | 1.6077 | 62.2 | 50.28 | 7.88 | 0.14 | 383 | 124.63 | 45 | 1 | 381 | 18.64 | 15605.44 | 522.28 | 1259.74 | 740.92 | 88.58 | 313465.79 | 0.12 | 0.49 | 4.64 | 18.54 | 1 | 10 | 463.535 | 634.229 | 573.6991 | 463535.0016 | 634229.0389 | 7.4417e-06 | 2.5917 | 573699.1096
1 | 60 | CONCLUIDO | 2.269 | 44.07 | 38.31 | 16.19 | 0.28 | 142 | 125.95 | 45 | 2 | 140 | 18.95 | 15767.7 | 389.44 | 1259.4 | 334.13 | 88.58 | 111271.53 | 0.27 | 0.64 | 4.24 | 6.58 | 1 | 10 | 251.5939 | 344.2419 | 311.3879 | 251593.9094 | 344241.8864 | 1.0503e-05 | 1.8362 | 311387.9239
2 | 60 | CONCLUIDO | 2.4998 | 40 | 35.67 | 24.89 | 0.42 | 86 | 127.27 | 45 | 3 | 84 | 19.27 | 15930.42 | 354.45 | 1259.37 | 244.57 | 88.58 | 66772.79 | 0.36 | 0.69 | 4.15 | 3.95 | 1 | 10 | 211.0709 | 288.7965 | 261.2342 | 211070.9144 | 288796.5369 | 1.1571e-05 | 1.6667 | 261234.2008
3 | 60 | CONCLUIDO | 2.619 | 38.18 | 34.49 | 33.93 | 0.55 | 61 | 128.59 | 45 | 4 | 59 | 19.59 | 16093.6 | 333.76 | 1259.37 | 204.45 | 88.58 | 46838.19 | 0.43 | 0.71 | 4.11 | 2.77 | 1 | 10 | 192.4154 | 263.2712 | 238.145 | 192415.37 | 263271.198 | 1.2123e-05 | 1.5908 | 238144.9644
4 | 60 | CONCLUIDO | 2.691 | 37.16 | 33.83 | 43.18 | 0.68 | 47 | 129.92 | 45 | 5 | 45 | 19.92 | 16257.24 | 319.16 | 1259.34 | 182.16 | 88.58 | 35763.94 | 0.49 | 0.73 | 4.08 | 2.1 | 1 | 10 | 181.3647 | 248.1511 | 224.4679 | 181364.6526 | 248151.119 | 1.2456e-05 | 1.5483 | 224467.9245
5 | 60 | CONCLUIDO | 2.738 | 36.52 | 33.42 | 52.77 | 0.81 | 38 | 131.25 | 45 | 6 | 36 | 20.25 | 16421.36 | 306.28 | 1259.3 | 168.38 | 88.58 | 28916 | 0.53 | 0.74 | 4.07 | 1.69 | 1 | 10 | 173.4358 | 237.3025 | 214.6547 | 173435.7678 | 237302.4689 | 1.2674e-05 | 1.5217 | 214654.6544
6 | 60 | CONCLUIDO | 2.7687 | 36.12 | 33.17 | 62.19 | 0.93 | 32 | 132.58 | 45 | 7 | 30 | 20.59 | 16585.95 | 294.93 | 1259.35 | 160.03 | 88.58 | 24772.59 | 0.55 | 0.74 | 4.06 | 1.44 | 1 | 10 | 167.5127 | 229.1983 | 207.3239 | 167512.7256 | 229198.3013 | 1.2816e-05 | 1.505 | 207323.9371
7 | 60 | CONCLUIDO | 2.7984 | 35.74 | 32.91 | 73.14 | 1.06 | 27 | 133.92 | 45 | 8 | 25 | 20.93 | 16751.02 | 282.62 | 1259.31 | 151.29 | 88.58 | 20426.18 | 0.59 | 0.75 | 4.05 | 1.19 | 1 | 10 | 161.3585 | 220.7778 | 199.707 | 161358.4602 | 220777.7639 | 1.2953e-05 | 1.4892 | 199707.044
8 | 60 | CONCLUIDO | 2.8139 | 35.54 | 32.79 | 81.98 | 1.18 | 24 | 135.27 | 45 | 9 | 11 | 21.27 | 16916.71 | 272.85 | 1259.31 | 146.79 | 88.58 | 18195.64 | 0.6 | 0.75 | 4.06 | 1.07 | 1 | 10 | 157.2408 | 215.1438 | 194.6107 | 157240.771 | 215143.7598 | 1.3025e-05 | 1.4808 | 194610.7413
9 | 60 | CONCLUIDO | 2.8246 | 35.4 | 32.71 | 89.21 | 1.29 | 22 | 136.61 | 45 | 10 | 0 | 21.61 | 17082.76 | 269.47 | 1259.39 | 143.31 | 88.58 | 16461.8 | 0.62 | 0.75 | 4.07 | 0.98 | 1 | 10 | 155.4654 | 212.7147 | 192.4135 | 155465.4363 | 212714.6686 | 1.3074e-05 | 1.475 | 192413.4792

## RESULTADOS_14
Unnamed: 0 | Volume de calda [L] | STATUS | Capacidade operacional [ha/h] | Tempo de missao [h] | Tempo util [h] | Tempo por voo [min] | Autonomia Projetada [h] | N° Voos | MTOW [kg] | Massa Estrutura [kg] | Combustível [kg] | Abastecimentos | Massa gerador | Potência gerador [W] | Combustível consumido [L] | Calda cons [L] | Distância percorrida [km] | Distância Pulverizando [km] | RTL ACUMULADO[m] | EOC [km/km] | EOC [h/h] | Tempo de manobra [h] | Tempo rtl_rtw [h] | V pulv [m/s] | V desloc [m/s] | Preço Total por ha Simples [R$/ha] | Preço Total por ha Presumido [R$/ha] | Preço Total por ha Real [R$/ha] | Preço Total Simples [R$] | Preço Total Presumido [R$] | Prod CAPEX [ha/R$] | Dias Trabalhados | Preço Total Real [R$]
0 | 80 | CONCLUIDO | 1.3132 | 76.15 | 57.23 | 6.67 | 0.11 | 515 | 159.12 | 50.28 | 1 | 513 | 27.84 | 19859.16 | 700.23 | 1259.99 | 978.11 | 88.58 | 431400.56 | 0.09 | 0.43 | 4.84 | 25.49 | 1 | 10 | 738.3487 | 1010.2412 | 913.8252 | 738348.6847 | 1010241.2441 | 5.4125e-06 | 3.1729 | 913825.2377
1 | 80 | CONCLUIDO | 2.0902 | 47.84 | 39.88 | 13.67 | 0.22 | 175 | 160.54 | 50.28 | 2 | 173 | 28.26 | 20034.4 | 481.3 | 1259.53 | 386.76 | 88.58 | 137423.17 | 0.23 | 0.62 | 4.3 | 8.15 | 1 | 10 | 326.8507 | 447.2116 | 404.5304 | 326850.7488 | 447211.6142 | 8.615e-06 | 1.9933 | 404530.3654
2 | 80 | CONCLUIDO | 2.3594 | 42.38 | 36.64 | 20.74 | 0.33 | 106 | 161.97 | 50.28 | 3 | 104 | 28.69 | 20210.21 | 435.94 | 1259.39 | 277.61 | 88.58 | 83192.13 | 0.32 | 0.67 | 4.18 | 4.91 | 1 | 10 | 265.335 | 363.0431 | 328.3947 | 265335.0087 | 363043.0646 | 9.7246e-06 | 1.7658 | 328394.744
3 | 80 | CONCLUIDO | 2.5035 | 39.94 | 35.17 | 27.77 | 0.43 | 76 | 163.4 | 50.28 | 4 | 74 | 29.12 | 20386.62 | 412.68 | 1259.35 | 227.72 | 88.58 | 58397.99 | 0.39 | 0.7 | 4.13 | 3.44 | 1 | 10 | 238.7841 | 326.7149 | 295.5337 | 238784.0635 | 326714.8901 | 1.0318e-05 | 1.6642 | 295533.6795
4 | 80 | CONCLUIDO | 2.5938 | 38.55 | 34.36 | 35.55 | 0.54 | 58 | 164.83 | 50.28 | 5 | 56 | 29.55 | 20563.61 | 397.09 | 1259.39 | 199.87 | 88.58 | 44564.16 | 0.44 | 0.72 | 4.11 | 2.63 | 1 | 10 | 223.5475 | 305.8676 | 276.676 | 223547.5243 | 305867.585 | 1.0691e-05 | 1.6062 | 276676.012
5 | 80 | CONCLUIDO | 2.6546 | 37.67 | 33.83 | 43.19 | 0.64 | 47 | 166.27 | 50.28 | 6 | 45 | 29.99 | 20741.2 | 384.62 | 1259.34 | 182.35 | 88.58 | 35859.54 | 0.49 | 0.73 | 4.08 | 2.1 | 1 | 10 | 213.2586 | 291.7898 | 263.9418 | 213258.5967 | 291789.8203 | 1.0941e-05 | 1.5696 | 263941.8094
6 | 80 | CONCLUIDO | 2.692 | 37.15 | 33.53 | 50.3 | 0.74 | 40 | 167.72 | 50.28 | 7 | 38 | 30.44 | 20919.39 | 375.35 | 1259.36 | 172.02 | 88.58 | 30730.23 | 0.51 | 0.73 | 4.08 | 1.81 | 1 | 10 | 206.6975 | 282.8126 | 255.8213 | 206697.4571 | 282812.5796 | 1.1095e-05 | 1.5479 | 255821.344
7 | 80 | CONCLUIDO | 2.7263 | 36.68 | 33.26 | 58.69 | 0.84 | 34 | 169.17 | 50.28 | 8 | 32 | 30.89 | 21098.19 | 365.77 | 1259.36 | 162.8 | 88.58 | 26148.43 | 0.54 | 0.74 | 4.07 | 1.53 | 1 | 10 | 200.5022 | 274.336 | 248.1537 | 200502.2099 | 274335.9692 | 1.1237e-05 | 1.5283 | 248153.7293
8 | 80 | CONCLUIDO | 2.7516 | 36.34 | 33.05 | 66.1 | 0.94 | 30 | 170.62 | 50.28 | 9 | 28 | 31.34 | 21277.6 | 357.52 | 1259.36 | 155.92 | 88.58 | 22729.97 | 0.57 | 0.74 | 4.06 | 1.32 | 1 | 10 | 195.6347 | 267.6761 | 242.1294 | 195634.7202 | 267676.055 | 1.1341e-05 | 1.5142 | 242129.428
9 | 80 | CONCLUIDO | 2.7747 | 36.04 | 32.88 | 75.87 | 1.03 | 26 | 172.08 | 50.28 | 10 | 24 | 31.8 | 21457.64 | 347.6 | 1259.33 | 149.93 | 88.58 | 19754.82 | 0.59 | 0.75 | 4.05 | 1.15 | 1 | 10 | 190.5644 | 260.7386 | 235.854 | 190564.3644 | 260738.5705 | 1.1436e-05 | 1.5017 | 235854.0473
10 | 80 | CONCLUIDO | 2.787 | 35.88 | 32.78 | 81.96 | 1.12 | 24 | 173.55 | 50.28 | 11 | 22 | 32.27 | 21638.31 | 339.92 | 1259.35 | 146.94 | 88.58 | 18266.16 | 0.6 | 0.75 | 4.04 | 1.06 | 1 | 10 | 187.0284 | 255.9005 | 231.4777 | 187028.4039 | 255900.5134 | 1.1487e-05 | 1.495 | 231477.7275
11 | 80 | CONCLUIDO | 2.8042 | 35.66 | 32.66 | 93.31 | 1.22 | 21 | 175.02 | 50.28 | 12 | 19 | 32.74 | 21819.6 | 330.02 | 1259.3 | 142.73 | 88.58 | 16179.65 | 0.62 | 0.75 | 4.04 | 0.93 | 1 | 10 | 182.5768 | 249.8096 | 225.9681 | 182576.7689 | 249809.5899 | 1.1558e-05 | 1.4858 | 225968.1133
12 | 80 | CONCLUIDO | 2.8189 | 35.47 | 32.54 | 102.75 | 1.31 | 19 | 176.49 | 50.28 | 13 | 15 | 33.21 | 22001.54 | 322.21 | 1259.29 | 138.58 | 88.58 | 14111.22 | 0.64 | 0.76 | 4.04 | 0.81 | 1 | 10 | 178.9803 | 244.8888 | 221.5169 | 178980.3165 | 244888.7652 | 1.1618e-05 | 1.4779 | 221516.9251
13 | 80 | CONCLUIDO | 2.8239 | 35.41 | 32.51 | 108.36 | 1.4 | 18 | 177.97 | 50.28 | 14 | 9 | 33.69 | 22184.13 | 317.9 | 1259.32 | 137.32 | 88.58 | 13488.78 | 0.65 | 0.76 | 4.04 | 0.78 | 1 | 10 | 177.2787 | 242.5605 | 219.4109 | 177278.6638 | 242560.4888 | 1.1639e-05 | 1.4754 | 219410.8562
14 | 80 | CONCLUIDO | 2.8304 | 35.33 | 32.46 | 114.56 | 1.48 | 17 | 179.46 | 50.28 | 15 | 1 | 34.18 | 22367.38 | 314.76 | 1259.31 | 135.35 | 88.58 | 12507.9 | 0.65 | 0.76 | 4.05 | 0.73 | 1 | 10 | 175.8107 | 240.5519 | 217.594 | 175810.68 | 240551.9286 | 1.1666e-05 | 1.4721 | 217593.9902
15 | 80 | CONCLUIDO | 2.8301 | 35.33 | 32.46 | 114.57 | 1.57 | 17 | 180.95 | 50.28 | 16 | 0 | 34.67 | 22551.28 | 317.14 | 1259.32 | 135.37 | 88.58 | 12517.6 | 0.65 | 0.76 | 4.05 | 0.74 | 1 | 10 | 176.5599 | 241.5771 | 218.5213 | 176559.9323 | 241577.0886 | 1.1665e-05 | 1.4721 | 218521.3103

## RESULTADOS_5
Unnamed: 0 | Volume de calda [L] | STATUS | Capacidade operacional [ha/h] | Tempo de missao [h] | Tempo util [h] | Tempo por voo [min] | Autonomia Projetada [h] | N° Voos | MTOW [kg] | Massa Estrutura [kg] | Combustível [kg] | Abastecimentos | Massa gerador | Potência gerador [W] | Combustível consumido [L] | Calda cons [L] | Distância percorrida [km] | Distância Pulverizando [km] | RTL ACUMULADO[m] | EOC [km/km] | EOC [h/h] | Tempo de manobra [h] | Tempo rtl_rtw [h] | V pulv [m/s] | V desloc [m/s] | Preço Total por ha Simples [R$/ha] | Preço Total por ha Presumido [R$/ha] | Preço Total por ha Real [R$/ha] | Preço Total Simples [R$] | Preço Total Presumido [R$] | Prod CAPEX [ha/R$] | Dias Trabalhados | Preço Total Real [R$]
0 | 35 | CONCLUIDO | 2.0341 | 49.16 | 43.14 | 10.78 | 0.22 | 240 | 80.84 | 35.1 | 1 | 238 | 9.74 | 10204.21 | 329.32 | 1259.77 | 496.48 | 88.58 | 191958.03 | 0.18 | 0.57 | 4.44 | 11.4 | 1 | 10 | 245.7057 | 336.1853 | 304.1003 | 245705.673 | 336185.3416 | 1.1702e-05 | 2.0483 | 304100.2844
1 | 35 | CONCLUIDO | 2.5185 | 39.71 | 36.16 | 22.6 | 0.43 | 96 | 82.04 | 35.1 | 2 | 94 | 9.94 | 10352.53 | 262.27 | 1259.42 | 260.52 | 88.58 | 74699.27 | 0.34 | 0.68 | 4.18 | 4.43 | 1 | 10 | 164.4017 | 224.9416 | 203.4735 | 164401.6919 | 224941.6478 | 1.4489e-05 | 1.6546 | 203473.5326
2 | 35 | CONCLUIDO | 2.6901 | 37.17 | 34.3 | 36.11 | 0.63 | 57 | 83.25 | 35.1 | 3 | 55 | 10.15 | 10501.19 | 233.56 | 1259.36 | 198.07 | 88.58 | 43670.79 | 0.45 | 0.72 | 4.1 | 2.57 | 1 | 10 | 141.9489 | 194.2207 | 175.6845 | 141948.8653 | 194220.6998 | 1.5476e-05 | 1.5488 | 175684.5488
3 | 35 | CONCLUIDO | 2.7698 | 36.1 | 33.52 | 50.28 | 0.83 | 40 | 84.46 | 35.1 | 4 | 27 | 10.36 | 10650.22 | 212.54 | 1259.35 | 171.66 | 88.58 | 30548.6 | 0.52 | 0.73 | 4.08 | 1.8 | 1 | 10 | 130.1723 | 178.1074 | 161.1091 | 130172.2656 | 178107.4366 | 1.5934e-05 | 1.5042 | 161109.1128
4 | 35 | CONCLUIDO | 2.7832 | 35.93 | 33.4 | 54.16 | 1.02 | 37 | 85.67 | 35.1 | 5 | 0 | 10.57 | 10799.59 | 211.5 | 1259.46 | 166.19 | 88.58 | 27828.14 | 0.53 | 0.74 | 4.11 | 1.67 | 1 | 10 | 128.9547 | 176.4415 | 159.6022 | 128954.7069 | 176441.5191 | 1.6011e-05 | 1.4971 | 159602.1882

## RESULTADOS_8
Unnamed: 0 | Volume de calda [L] | STATUS | Capacidade operacional [ha/h] | Tempo de missao [h] | Tempo util [h] | Tempo por voo [min] | Autonomia Projetada [h] | N° Voos | MTOW [kg] | Massa Estrutura [kg] | Combustível [kg] | Abastecimentos | Massa gerador | Potência gerador [W] | Combustível consumido [L] | Calda cons [L] | Distância percorrida [km] | Distância Pulverizando [km] | RTL ACUMULADO[m] | EOC [km/km] | EOC [h/h] | Tempo de manobra [h] | Tempo rtl_rtw [h] | V pulv [m/s] | V desloc [m/s] | Preço Total por ha Simples [R$/ha] | Preço Total por ha Presumido [R$/ha] | Preço Total por ha Real [R$/ha] | Preço Total Simples [R$] | Preço Total Presumido [R$] | Prod CAPEX [ha/R$] | Dias Trabalhados | Preço Total Real [R$]
0 | 50 | CONCLUIDO | 1.7656 | 56.64 | 47.38 | 8.75 | 0.16 | 325 | 107.41 | 41.65 | 1 | 323 | 14.77 | 13481.73 | 444.14 | 1259.51 | 640.87 | 88.58 | 263729.29 | 0.14 | 0.52 | 4.58 | 15.64 | 1 | 10 | 365.8702 | 500.5998 | 452.8232 | 365870.2299 | 500599.7896 | 8.7962e-06 | 2.36 | 452823.2482
1 | 50 | CONCLUIDO | 2.3678 | 42.23 | 37.44 | 18.12 | 0.32 | 124 | 108.68 | 41.65 | 2 | 122 | 15.03 | 13638.32 | 340.94 | 1259.44 | 304.35 | 88.58 | 96472.05 | 0.29 | 0.66 | 4.22 | 5.71 | 1 | 10 | 215.8232 | 295.2988 | 267.1159 | 215823.1688 | 295298.781 | 1.1796e-05 | 1.7596 | 267115.8798
2 | 50 | CONCLUIDO | 2.571 | 38.9 | 35.17 | 27.77 | 0.48 | 76 | 109.96 | 41.65 | 3 | 74 | 15.31 | 13795.21 | 310.47 | 1259.35 | 227.27 | 88.58 | 58172.53 | 0.39 | 0.7 | 4.14 | 3.44 | 1 | 10 | 184.4925 | 252.4307 | 228.3391 | 184492.4675 | 252430.7333 | 1.2809e-05 | 1.6208 | 228339.0984
3 | 50 | CONCLUIDO | 2.6757 | 37.37 | 34.14 | 37.93 | 0.63 | 54 | 111.23 | 41.65 | 4 | 52 | 15.58 | 13952.52 | 291.17 | 1259.3 | 192.93 | 88.58 | 41110.95 | 0.46 | 0.72 | 4.09 | 2.41 | 1 | 10 | 169.2705 | 231.6034 | 209.4995 | 169270.528 | 231603.4041 | 1.333e-05 | 1.5571 | 209499.5003
4 | 50 | CONCLUIDO | 2.7373 | 36.53 | 33.58 | 49.15 | 0.78 | 41 | 112.51 | 41.65 | 5 | 39 | 15.86 | 14110.24 | 275.26 | 1259.34 | 174.08 | 88.58 | 31752.93 | 0.51 | 0.73 | 4.07 | 1.86 | 1 | 10 | 159.4893 | 218.2203 | 197.3937 | 159489.3255 | 218220.3313 | 1.3637e-05 | 1.5221 | 197393.6892
5 | 50 | CONCLUIDO | 2.7797 | 35.98 | 33.21 | 60.37 | 0.93 | 33 | 113.79 | 41.65 | 6 | 30 | 16.14 | 14268.39 | 261.24 | 1259.32 | 160.95 | 88.58 | 25228.25 | 0.55 | 0.74 | 4.07 | 1.48 | 1 | 10 | 151.974 | 207.9375 | 188.0923 | 151974.0049 | 207937.5381 | 1.3848e-05 | 1.4992 | 188092.2713
6 | 50 | CONCLUIDO | 2.8062 | 35.64 | 32.98 | 70.66 | 1.07 | 28 | 115.08 | 41.65 | 7 | 12 | 16.43 | 14426.96 | 248.18 | 1259.29 | 152.97 | 88.58 | 21265.37 | 0.58 | 0.75 | 4.07 | 1.25 | 1 | 10 | 146.1209 | 199.9291 | 180.8481 | 146120.9039 | 199929.0671 | 1.398e-05 | 1.485 | 180848.1175
7 | 50 | CONCLUIDO | 2.8114 | 35.57 | 32.93 | 73.18 | 1.21 | 27 | 116.37 | 41.65 | 8 | 0 | 16.72 | 14585.96 | 249.39 | 1259.3 | 150.87 | 88.58 | 20219.57 | 0.59 | 0.75 | 4.08 | 1.21 | 1 | 10 | 146.1442 | 199.961 | 180.877 | 146144.2276 | 199960.9796 | 1.4006e-05 | 1.4821 | 180876.9844

## RESULTADOS_3
Unnamed: 0 | Volume de calda [L] | STATUS | Capacidade operacional [ha/h] | Tempo de missao [h] | Tempo util [h] | Tempo por voo [min] | Autonomia Projetada [h] | N° Voos | MTOW [kg] | Massa Estrutura [kg] | Combustível [kg] | Abastecimentos | Massa gerador | Potência gerador [W] | Combustível consumido [L] | Calda cons [L] | Distância percorrida [km] | Distância Pulverizando [km] | RTL ACUMULADO[m] | EOC [km/km] | EOC [h/h] | Tempo de manobra [h] | Tempo rtl_rtw [h] | V pulv [m/s] | V desloc [m/s] | Preço Total por ha Simples [R$/ha] | Preço Total por ha Presumido [R$/ha] | Preço Total por ha Real [R$/ha] | Preço Total Simples [R$] | Preço Total Presumido [R$] | Prod CAPEX [ha/R$] | Dias Trabalhados | Preço Total Real [R$]
0 | 25 | CONCLUIDO | 2.2473 | 44.5 | 40.19 | 13.32 | 0.28 | 181 | 61.76 | 28.92 | 1 | 179 | 6.84 | 7851.41 | 248.42 | 1259.54 | 397.81 | 88.58 | 142919.1 | 0.22 | 0.61 | 4.3 | 8.46 | 1 | 10 | 176.631 | 241.6743 | 218.6092 | 176630.9787 | 241674.2975 | 1.4808e-05 | 1.8542 | 218609.2418
1 | 25 | CONCLUIDO | 2.6448 | 37.81 | 35.01 | 29.18 | 0.55 | 72 | 62.92 | 28.92 | 2 | 68 | 7 | 7994.37 | 196.68 | 1259.34 | 222.43 | 88.58 | 55772.84 | 0.4 | 0.7 | 4.12 | 3.29 | 1 | 10 | 126.436 | 172.9953 | 156.4849 | 126436.0147 | 172995.3333 | 1.7427e-05 | 1.5754 | 156484.9015
2 | 25 | CONCLUIDO | 2.7314 | 36.61 | 34.09 | 39.34 | 0.81 | 52 | 64.08 | 28.92 | 3 | 1 | 7.16 | 8137.65 | 181.68 | 1259.4 | 189.09 | 88.58 | 39204.64 | 0.47 | 0.72 | 4.15 | 2.37 | 1 | 10 | 116.5152 | 159.4213 | 144.2063 | 116515.2259 | 159421.2723 | 1.7998e-05 | 1.5254 | 144206.3299
3 | 25 | CONCLUIDO | 2.7319 | 36.6 | 34.09 | 39.33 | 1.07 | 52 | 65.25 | 28.92 | 4 | 0 | 7.33 | 8281.25 | 184.55 | 1259.36 | 188.9 | 88.58 | 39107.31 | 0.47 | 0.72 | 4.15 | 2.36 | 1 | 10 | 117.4076 | 160.6423 | 145.3108 | 117407.6054 | 160642.2653 | 1.8001e-05 | 1.525 | 145310.793

## RESULTADOS_15
Unnamed: 0 | Volume de calda [L] | STATUS | Capacidade operacional [ha/h] | Tempo de missao [h] | Tempo util [h] | Tempo por voo [min] | Autonomia Projetada [h] | N° Voos | MTOW [kg] | Massa Estrutura [kg] | Combustível [kg] | Abastecimentos | Massa gerador | Potência gerador [W] | Combustível consumido [L] | Calda cons [L] | Distância percorrida [km] | Distância Pulverizando [km] | RTL ACUMULADO[m] | EOC [km/km] | EOC [h/h] | Tempo de manobra [h] | Tempo rtl_rtw [h] | V pulv [m/s] | V desloc [m/s] | Preço Total por ha Simples [R$/ha] | Preço Total por ha Presumido [R$/ha] | Preço Total por ha Real [R$/ha] | Preço Total Simples [R$] | Preço Total Presumido [R$] | Prod CAPEX [ha/R$] | Dias Trabalhados | Preço Total Real [R$]
0 | 85 | CONCLUIDO | 1.2418 | 80.53 | 59.38 | 6.43 | 0.11 | 554 | 167.88 | 51.39 | 1 | 552 | 30.49 | 20939.59 | 752.5 | 1259.87 | 1050.55 | 88.58 | 467422.25 | 0.08 | 0.41 | 4.93 | 27.64 | 1 | 10 | 833.6504 | 1140.6373 | 1031.7765 | 833650.4225 | 1140637.2862 | 4.9946e-06 | 3.3554 | 1031776.4645
1 | 85 | CONCLUIDO | 2.0435 | 48.94 | 40.33 | 13.15 | 0.21 | 184 | 169.33 | 51.39 | 2 | 182 | 30.94 | 21118.46 | 504.82 | 1259.6 | 402.68 | 88.58 | 145338.82 | 0.22 | 0.61 | 4.3 | 8.59 | 1 | 10 | 348.4121 | 476.7127 | 431.216 | 348412.0568 | 476712.7469 | 8.2191e-06 | 2.0392 | 431215.9514
2 | 85 | CONCLUIDO | 2.3268 | 42.98 | 36.84 | 19.92 | 0.31 | 111 | 170.79 | 51.39 | 3 | 109 | 31.4 | 21297.94 | 455.35 | 1259.44 | 284.41 | 88.58 | 86568.68 | 0.31 | 0.67 | 4.19 | 5.11 | 1 | 10 | 279.0062 | 381.7486 | 345.315 | 279006.1865 | 381748.5732 | 9.3585e-06 | 1.7908 | 345315.0252
3 | 85 | CONCLUIDO | 2.476 | 40.39 | 35.34 | 26.84 | 0.41 | 79 | 172.25 | 51.39 | 4 | 77 | 31.86 | 21478.05 | 431.19 | 1259.4 | 233.34 | 88.58 | 61192.59 | 0.38 | 0.7 | 4.14 | 3.61 | 1 | 10 | 250.3257 | 342.5067 | 309.8184 | 250325.7494 | 342506.7339 | 9.9586e-06 | 1.6829 | 309818.372
4 | 85 | CONCLUIDO | 2.5681 | 38.94 | 34.5 | 33.93 | 0.51 | 61 | 173.71 | 51.39 | 5 | 59 | 32.32 | 21658.78 | 415.28 | 1259.45 | 204.86 | 88.58 | 47041.03 | 0.43 | 0.71 | 4.11 | 2.77 | 1 | 10 | 234.1372 | 320.3568 | 289.7824 | 234137.1878 | 320356.8297 | 1.0329e-05 | 1.6225 | 289782.4235
5 | 85 | CONCLUIDO | 2.6293 | 38.03 | 33.97 | 40.76 | 0.61 | 50 | 175.18 | 51.39 | 6 | 48 | 32.79 | 21840.16 | 403.06 | 1259.3 | 186.91 | 88.58 | 38124.83 | 0.47 | 0.72 | 4.09 | 2.24 | 1 | 10 | 223.5214 | 305.8318 | 276.6437 | 223521.3904 | 305831.8275 | 1.0575e-05 | 1.5846 | 276643.6671
6 | 85 | CONCLUIDO | 2.6722 | 37.42 | 33.63 | 48.04 | 0.7 | 42 | 176.66 | 51.39 | 7 | 40 | 33.27 | 22022.17 | 393.06 | 1259.32 | 175.35 | 88.58 | 32383.83 | 0.51 | 0.73 | 4.08 | 1.9 | 1 | 10 | 215.9709 | 295.5009 | 267.2987 | 215970.9201 | 295500.9409 | 1.0748e-05 | 1.5592 | 267298.7458
7 | 85 | CONCLUIDO | 2.7062 | 36.95 | 33.36 | 55.6 | 0.8 | 36 | 178.14 | 51.39 | 8 | 34 | 33.75 | 22204.83 | 385.07 | 1259.4 | 166.05 | 88.58 | 27765.62 | 0.53 | 0.74 | 4.08 | 1.63 | 1 | 10 | 210.1349 | 287.5158 | 260.0757 | 210134.8833 | 287515.8178 | 1.0884e-05 | 1.5396 | 260075.7117
8 | 85 | CONCLUIDO | 2.7362 | 36.55 | 33.12 | 64.11 | 0.89 | 31 | 179.63 | 51.39 | 9 | 29 | 34.24 | 22388.15 | 376.14 | 1259.35 | 158.69 | 88.58 | 24110.51 | 0.56 | 0.74 | 4.05 | 1.4 | 1 | 10 | 204.506 | 279.8141 | 253.109 | 204505.9639 | 279814.082 | 1.1005e-05 | 1.5229 | 253109.0187
9 | 85 | CONCLUIDO | 2.7543 | 36.31 | 32.98 | 70.68 | 0.98 | 28 | 181.12 | 51.39 | 10 | 26 | 34.73 | 22572.13 | 366.31 | 1259.34 | 153.61 | 88.58 | 21583.85 | 0.58 | 0.75 | 4.06 | 1.26 | 1 | 10 | 199.7736 | 273.3391 | 247.252 | 199773.6074 | 273339.063 | 1.1078e-05 | 1.5129 | 247251.9664
10 | 85 | CONCLUIDO | 2.7742 | 36.05 | 32.83 | 78.78 | 1.07 | 25 | 182.62 | 51.39 | 11 | 23 | 35.22 | 22756.91 | 359.49 | 1259.29 | 148.66 | 88.58 | 19121.87 | 0.6 | 0.75 | 4.04 | 1.1 | 1 | 10 | 195.9016 | 268.0412 | 242.4597 | 195901.5914 | 268041.1999 | 1.1158e-05 | 1.5021 | 242459.724
11 | 85 | CONCLUIDO | 2.7934 | 35.8 | 32.68 | 89.13 | 1.16 | 22 | 184.12 | 51.39 | 12 | 20 | 35.73 | 22942.24 | 351.19 | 1259.29 | 143.5 | 88.58 | 16559.07 | 0.62 | 0.75 | 4.04 | 0.96 | 1 | 10 | 191.5687 | 262.1127 | 237.097 | 191568.6677 | 262112.7026 | 1.1235e-05 | 1.4917 | 237097.0341
12 | 85 | CONCLUIDO | 2.8069 | 35.63 | 32.58 | 97.73 | 1.24 | 20 | 185.63 | 51.39 | 13 | 18 | 36.24 | 23128.27 | 343.29 | 1259.29 | 139.89 | 88.58 | 14760.93 | 0.63 | 0.76 | 4.04 | 0.85 | 1 | 10 | 188.0004 | 257.2304 | 232.6807 | 188000.4022 | 257230.4443 | 1.129e-05 | 1.4846 | 232680.7317
13 | 85 | CONCLUIDO | 2.8108 | 35.58 | 32.56 | 102.82 | 1.33 | 19 | 187.14 | 51.39 | 14 | 17 | 36.75 | 23314.98 | 337.15 | 1259.29 | 139.42 | 88.58 | 14534.8 | 0.64 | 0.76 | 4.04 | 0.83 | 1 | 10 | 185.7984 | 254.2176 | 229.9554 | 185798.4359 | 254217.6168 | 1.1305e-05 | 1.4825 | 229955.4443
14 | 85 | CONCLUIDO | 2.8246 | 35.4 | 32.45 | 114.55 | 1.41 | 17 | 188.66 | 51.39 | 15 | 11 | 37.27 | 23502.4 | 328.24 | 1259.34 | 135.7 | 88.58 | 12684.65 | 0.65 | 0.76 | 4.04 | 0.73 | 1 | 10 | 181.9257 | 248.9187 | 225.1623 | 181925.6657 | 248918.7218 | 1.1361e-05 | 1.475 | 225162.2684
15 | 85 | CONCLUIDO | 2.8243 | 35.41 | 32.46 | 114.56 | 1.49 | 17 | 190.19 | 51.39 | 16 | 6 | 37.79 | 23690.52 | 324.79 | 1259.29 | 135.49 | 88.58 | 12579.56 | 0.65 | 0.76 | 4.05 | 0.73 | 1 | 10 | 180.9039 | 247.5207 | 223.8977 | 180903.906 | 247520.7051 | 1.1359e-05 | 1.4754 | 223897.6764
16 | 85 | CONCLUIDO | 2.8297 | 35.34 | 32.43 | 121.59 | 1.57 | 16 | 191.72 | 51.39 | 17 | 0 | 38.33 | 23879.37 | 326.77 | 1259.29 | 134.18 | 88.58 | 11926.71 | 0.66 | 0.76 | 4.05 | 0.7 | 1 | 10 | 181.1089 | 247.8011 | 224.1513 | 181108.8562 | 247801.127 | 1.1381e-05 | 1.4725 | 224151.3352

## RESULTADOS_2
Unnamed: 0 | Volume de calda [L] | STATUS | Capacidade operacional [ha/h] | Tempo de missao [h] | Tempo util [h] | Tempo por voo [min] | Autonomia Projetada [h] | N° Voos | MTOW [kg] | Massa Estrutura [kg] | Combustível [kg] | Abastecimentos | Massa gerador | Potência gerador [W] | Combustível consumido [L] | Calda cons [L] | Distância percorrida [km] | Distância Pulverizando [km] | RTL ACUMULADO[m] | EOC [km/km] | EOC [h/h] | Tempo de manobra [h] | Tempo rtl_rtw [h] | V pulv [m/s] | V desloc [m/s] | Preço Total por ha Simples [R$/ha] | Preço Total por ha Presumido [R$/ha] | Preço Total por ha Real [R$/ha] | Preço Total Simples [R$] | Preço Total Presumido [R$] | Prod CAPEX [ha/R$] | Dias Trabalhados | Preço Total Real [R$]
0 | 20 | CONCLUIDO | 2.3729 | 42.14 | 38.59 | 15.64 | 0.34 | 148 | 51.33 | 24.83 | 1 | 146 | 5.51 | 6564.78 | 203.33 | 1259.41 | 343.04 | 88.58 | 115696.77 | 0.26 | 0.64 | 4.26 | 6.86 | 1 | 10 | 143.4866 | 196.3247 | 177.5878 | 143486.6208 | 196324.7248 | 1.7108e-05 | 1.7558 | 177587.7686
1 | 20 | CONCLUIDO | 2.6846 | 37.25 | 34.71 | 32.04 | 0.66 | 65 | 52.47 | 24.83 | 2 | 16 | 5.64 | 6705.1 | 163.06 | 1259.46 | 209.67 | 88.58 | 49426.92 | 0.42 | 0.71 | 4.18 | 2.98 | 1 | 10 | 109.3253 | 149.5836 | 135.3076 | 109325.2561 | 149583.6385 | 1.9355e-05 | 1.5521 | 135307.586
2 | 20 | CONCLUIDO | 2.6891 | 37.19 | 34.66 | 32.49 | 0.97 | 64 | 53.61 | 24.83 | 3 | 0 | 5.78 | 6845.59 | 165.18 | 1259.34 | 207.23 | 88.58 | 48214.57 | 0.43 | 0.71 | 4.2 | 2.93 | 1 | 10 | 109.7727 | 150.1959 | 135.8614 | 109772.723 | 150195.8825 | 1.9388e-05 | 1.5496 | 135861.3982

## RESULTADOS_11
Unnamed: 0 | Volume de calda [L] | STATUS | Capacidade operacional [ha/h] | Tempo de missao [h] | Tempo util [h] | Tempo por voo [min] | Autonomia Projetada [h] | N° Voos | MTOW [kg] | Massa Estrutura [kg] | Combustível [kg] | Abastecimentos | Massa gerador | Potência gerador [W] | Combustível consumido [L] | Calda cons [L] | Distância percorrida [km] | Distância Pulverizando [km] | RTL ACUMULADO[m] | EOC [km/km] | EOC [h/h] | Tempo de manobra [h] | Tempo rtl_rtw [h] | V pulv [m/s] | V desloc [m/s] | Preço Total por ha Simples [R$/ha] | Preço Total por ha Presumido [R$/ha] | Preço Total por ha Real [R$/ha] | Preço Total Simples [R$] | Preço Total Presumido [R$] | Prod CAPEX [ha/R$] | Dias Trabalhados | Preço Total Real [R$]
0 | 65 | CONCLUIDO | 1.5285 | 65.42 | 51.97 | 7.53 | 0.13 | 414 | 133.21 | 46.47 | 1 | 412 | 20.75 | 16663.42 | 564.81 | 1259.96 | 796.86 | 88.58 | 341280.08 | 0.11 | 0.47 | 4.74 | 20.23 | 1 | 10 | 522.7819 | 715.2932 | 647.0266 | 522781.8583 | 715293.2021 | 6.8503e-06 | 2.7258 | 647026.6228
1 | 65 | CONCLUIDO | 2.2244 | 44.96 | 38.69 | 15.48 | 0.26 | 150 | 134.55 | 46.47 | 2 | 148 | 21.09 | 16828.84 | 412.48 | 1259.41 | 347.45 | 88.58 | 117895.42 | 0.25 | 0.64 | 4.24 | 6.96 | 1 | 10 | 269.365 | 368.5571 | 333.3825 | 269365 | 368557.0766 | 9.9691e-06 | 1.8733 | 333382.5065
2 | 65 | CONCLUIDO | 2.459 | 40.67 | 35.98 | 23.47 | 0.39 | 92 | 135.9 | 46.47 | 3 | 90 | 21.43 | 16994.64 | 376.22 | 1259.39 | 254.93 | 88.58 | 71920.85 | 0.35 | 0.68 | 4.17 | 4.25 | 1 | 10 | 225.3182 | 308.2903 | 278.8675 | 225318.1997 | 308290.3011 | 1.102e-05 | 1.6946 | 278867.5075
3 | 65 | CONCLUIDO | 2.5913 | 38.59 | 34.64 | 31.98 | 0.52 | 65 | 137.25 | 46.47 | 4 | 63 | 21.78 | 17160.92 | 354.42 | 1259.41 | 209.63 | 88.58 | 49409.36 | 0.42 | 0.71 | 4.11 | 2.91 | 1 | 10 | 203.9113 | 279.0004 | 252.373 | 203911.2842 | 279000.415 | 1.1613e-05 | 1.6079 | 252373.007
4 | 65 | CONCLUIDO | 2.6644 | 37.53 | 33.99 | 40.79 | 0.64 | 50 | 138.6 | 46.47 | 5 | 48 | 22.13 | 17327.69 | 339.59 | 1259.36 | 187.6 | 88.58 | 38469.24 | 0.47 | 0.72 | 4.09 | 2.26 | 1 | 10 | 192.2586 | 263.0567 | 237.951 | 192258.6287 | 263056.7377 | 1.1941e-05 | 1.5637 | 237950.9719
5 | 65 | CONCLUIDO | 2.7127 | 36.86 | 33.57 | 49.12 | 0.76 | 41 | 139.95 | 46.47 | 6 | 39 | 22.49 | 17494.97 | 327.4 | 1259.3 | 173.67 | 88.58 | 31549.7 | 0.51 | 0.73 | 4.07 | 1.84 | 1 | 10 | 184.1538 | 251.9673 | 227.9199 | 184153.7736 | 251967.3174 | 1.2158e-05 | 1.5358 | 227919.9103
6 | 65 | CONCLUIDO | 2.7506 | 36.36 | 33.25 | 58.68 | 0.88 | 34 | 141.31 | 46.47 | 7 | 32 | 22.85 | 17662.75 | 316.34 | 1259.32 | 162.64 | 88.58 | 26067.98 | 0.54 | 0.74 | 4.06 | 1.52 | 1 | 10 | 177.5416 | 242.9203 | 219.7363 | 177541.6204 | 242920.2776 | 1.2327e-05 | 1.515 | 219736.3072
7 | 65 | CONCLUIDO | 2.7801 | 35.97 | 33 | 68.28 | 0.99 | 29 | 142.68 | 46.47 | 8 | 27 | 23.21 | 17831.04 | 306.06 | 1259.3 | 154.33 | 88.58 | 21936.92 | 0.57 | 0.75 | 4.05 | 1.27 | 1 | 10 | 171.8891 | 235.1862 | 212.7404 | 171889.0565 | 235186.1904 | 1.246e-05 | 1.4988 | 212740.3504
8 | 65 | CONCLUIDO | 2.802 | 35.69 | 32.83 | 78.79 | 1.11 | 25 | 144.05 | 46.47 | 9 | 22 | 23.58 | 17999.83 | 292.16 | 1259.3 | 148.41 | 88.58 | 18998.24 | 0.6 | 0.75 | 4.05 | 1.1 | 1 | 10 | 165.9259 | 227.0271 | 205.36 | 165925.8884 | 227027.1206 | 1.2558e-05 | 1.4871 | 205359.9709
9 | 65 | CONCLUIDO | 2.82 | 35.46 | 32.68 | 89.13 | 1.22 | 22 | 145.42 | 46.47 | 10 | 12 | 23.95 | 18169.15 | 285.06 | 1259.34 | 143.01 | 88.58 | 16314.55 | 0.62 | 0.75 | 4.05 | 0.96 | 1 | 10 | 162.4095 | 222.2158 | 201.0078 | 162409.4531 | 222215.7787 | 1.2638e-05 | 1.4775 | 201007.8167
10 | 65 | CONCLUIDO | 2.8232 | 35.42 | 32.67 | 93.34 | 1.33 | 21 | 146.8 | 46.47 | 11 | 3 | 24.33 | 18338.99 | 281.5 | 1259.48 | 142.21 | 88.58 | 15916.83 | 0.62 | 0.75 | 4.07 | 0.94 | 1 | 10 | 161.1107 | 220.4388 | 199.4004 | 161110.7267 | 220438.8039 | 1.2653e-05 | 1.4758 | 199400.4339
11 | 65 | CONCLUIDO | 2.8234 | 35.42 | 32.67 | 93.33 | 1.43 | 21 | 148.18 | 46.47 | 12 | 0 | 24.71 | 18509.36 | 283.41 | 1259.32 | 142.06 | 88.58 | 15842.27 | 0.62 | 0.75 | 4.07 | 0.94 | 1 | 10 | 161.6894 | 221.2306 | 200.1167 | 161689.4173 | 221230.594 | 1.2654e-05 | 1.4758 | 200116.6566

## RESULTADOS_13
Unnamed: 0 | Volume de calda [L] | STATUS | Capacidade operacional [ha/h] | Tempo de missao [h] | Tempo util [h] | Tempo por voo [min] | Autonomia Projetada [h] | N° Voos | MTOW [kg] | Massa Estrutura [kg] | Combustível [kg] | Abastecimentos | Massa gerador | Potência gerador [W] | Combustível consumido [L] | Calda cons [L] | Distância percorrida [km] | Distância Pulverizando [km] | RTL ACUMULADO[m] | EOC [km/km] | EOC [h/h] | Tempo de manobra [h] | Tempo rtl_rtw [h] | V pulv [m/s] | V desloc [m/s] | Preço Total por ha Simples [R$/ha] | Preço Total por ha Presumido [R$/ha] | Preço Total por ha Real [R$/ha] | Preço Total Simples [R$] | Preço Total Presumido [R$] | Prod CAPEX [ha/R$] | Dias Trabalhados | Preço Total Real [R$]
0 | 75 | CONCLUIDO | 1.3822 | 72.35 | 55.4 | 6.93 | 0.12 | 480 | 150.44 | 49.1 | 1 | 478 | 25.34 | 18787.76 | 653.09 | 1260.04 | 914.52 | 88.58 | 399777.56 | 0.1 | 0.44 | 4.82 | 23.66 | 1 | 10 | 658.7087 | 901.2743 | 815.258 | 658708.7116 | 901274.3194 | 5.8472e-06 | 3.0146 | 815257.9633
1 | 75 | CONCLUIDO | 2.1328 | 46.89 | 39.51 | 14.19 | 0.23 | 167 | 151.83 | 49.1 | 2 | 165 | 25.73 | 18959.54 | 458.67 | 1259.61 | 374.41 | 88.58 | 131289.8 | 0.24 | 0.62 | 4.29 | 7.78 | 1 | 10 | 307.4457 | 420.6608 | 380.5135 | 307445.6967 | 420660.7657 | 9.0224e-06 | 1.9538 | 380513.4926
2 | 75 | CONCLUIDO | 2.3962 | 41.73 | 36.37 | 21.61 | 0.35 | 101 | 153.23 | 49.1 | 3 | 99 | 26.13 | 19131.85 | 415.64 | 1259.36 | 268.35 | 88.58 | 78589.02 | 0.33 | 0.68 | 4.17 | 4.64 | 1 | 10 | 251.0598 | 343.511 | 310.7268 | 251059.7526 | 343511.0294 | 1.0137e-05 | 1.7388 | 310726.8189
3 | 75 | CONCLUIDO | 2.5329 | 39.48 | 35 | 29.17 | 0.46 | 72 | 154.63 | 49.1 | 4 | 70 | 26.53 | 19304.72 | 393.18 | 1259.32 | 221.75 | 88.58 | 55435.16 | 0.4 | 0.7 | 4.13 | 3.28 | 1 | 10 | 226.9315 | 310.4977 | 280.8643 | 226931.5284 | 310497.7287 | 1.0715e-05 | 1.645 | 280864.2613
4 | 75 | CONCLUIDO | 2.615 | 38.24 | 34.25 | 36.7 | 0.57 | 56 | 156.03 | 49.1 | 5 | 54 | 26.94 | 19478.15 | 378.73 | 1259.37 | 196.46 | 88.58 | 42867.96 | 0.45 | 0.72 | 4.1 | 2.53 | 1 | 10 | 213.483 | 292.0969 | 264.2196 | 213483.0045 | 292096.865 | 1.1062e-05 | 1.5933 | 264219.5501
5 | 75 | CONCLUIDO | 2.6759 | 37.37 | 33.72 | 44.96 | 0.67 | 45 | 157.44 | 49.1 | 6 | 43 | 27.35 | 19652.13 | 366.11 | 1259.35 | 178.55 | 88.58 | 33968.04 | 0.5 | 0.73 | 4.08 | 1.99 | 1 | 10 | 203.4751 | 278.4037 | 251.8332 | 203475.1439 | 278403.6685 | 1.132e-05 | 1.5571 | 251833.2131
6 | 75 | CONCLUIDO | 2.7137 | 36.85 | 33.41 | 52.76 | 0.78 | 38 | 158.86 | 49.1 | 7 | 36 | 27.77 | 19826.68 | 355.63 | 1259.31 | 168.25 | 88.58 | 28855.47 | 0.53 | 0.74 | 4.07 | 1.69 | 1 | 10 | 196.678 | 269.1035 | 243.4206 | 196677.9866 | 269103.4981 | 1.148e-05 | 1.5354 | 243420.6379
7 | 75 | CONCLUIDO | 2.7488 | 36.38 | 33.13 | 62.11 | 0.88 | 32 | 160.28 | 49.1 | 8 | 30 | 28.19 | 20001.93 | 346.15 | 1259.32 | 158.78 | 88.58 | 24149.58 | 0.56 | 0.74 | 4.05 | 1.4 | 1 | 10 | 190.6289 | 260.8268 | 235.9339 | 190628.8634 | 260826.8208 | 1.1628e-05 | 1.5158 | 235933.8751
8 | 75 | CONCLUIDO | 2.7704 | 36.1 | 32.96 | 70.64 | 0.99 | 28 | 161.71 | 49.1 | 9 | 26 | 28.61 | 20177.64 | 336.88 | 1259.3 | 152.91 | 88.58 | 21231.06 | 0.58 | 0.75 | 4.06 | 1.24 | 1 | 10 | 185.9084 | 254.3681 | 230.0915 | 185908.3844 | 254368.0532 | 1.172e-05 | 1.5042 | 230091.5232
9 | 75 | CONCLUIDO | 2.7867 | 35.88 | 32.84 | 78.83 | 1.09 | 25 | 163.13 | 49.1 | 10 | 23 | 29.04 | 20353.94 | 327.3 | 1259.36 | 148.63 | 88.58 | 19110.01 | 0.6 | 0.75 | 4.06 | 1.12 | 1 | 10 | 181.4971 | 248.3323 | 224.6318 | 181497.0606 | 248332.2854 | 1.1789e-05 | 1.495 | 224631.8006
10 | 75 | CONCLUIDO | 2.8053 | 35.65 | 32.7 | 89.18 | 1.18 | 22 | 164.57 | 49.1 | 11 | 20 | 29.47 | 20530.82 | 319.36 | 1259.3 | 143.91 | 88.58 | 16760.93 | 0.62 | 0.75 | 4.05 | 0.97 | 1 | 10 | 177.5701 | 242.9592 | 219.7715 | 177570.0729 | 242959.2076 | 1.1867e-05 | 1.4854 | 219771.5218
11 | 75 | CONCLUIDO | 2.8188 | 35.48 | 32.59 | 97.77 | 1.28 | 20 | 166.01 | 49.1 | 12 | 16 | 29.91 | 20708.3 | 311.11 | 1259.29 | 140.2 | 88.58 | 14920.46 | 0.63 | 0.75 | 4.04 | 0.86 | 1 | 10 | 173.966 | 238.0279 | 215.3109 | 173965.9666 | 238027.9103 | 1.1924e-05 | 1.4783 | 215310.8606
12 | 75 | CONCLUIDO | 2.8238 | 35.41 | 32.56 | 102.81 | 1.38 | 19 | 167.45 | 49.1 | 13 | 7 | 30.36 | 20886.38 | 305.14 | 1259.29 | 138.81 | 88.58 | 14228.97 | 0.64 | 0.76 | 4.05 | 0.83 | 1 | 10 | 171.7588 | 235.008 | 212.5792 | 171758.8169 | 235007.9907 | 1.1946e-05 | 1.4754 | 212579.1579
13 | 75 | CONCLUIDO | 2.8299 | 35.34 | 32.51 | 108.37 | 1.47 | 18 | 168.9 | 49.1 | 14 | 1 | 30.81 | 21065.06 | 304.75 | 1259.29 | 137.15 | 88.58 | 13405.39 | 0.65 | 0.76 | 4.05 | 0.79 | 1 | 10 | 171.178 | 234.2133 | 211.8603 | 171178.0068 | 234213.3008 | 1.1971e-05 | 1.4725 | 211860.3121
14 | 75 | CONCLUIDO | 2.8297 | 35.34 | 32.51 | 108.38 | 1.56 | 18 | 170.35 | 49.1 | 15 | 0 | 31.26 | 21244.37 | 306.98 | 1259.29 | 137.11 | 88.58 | 13383.52 | 0.65 | 0.76 | 4.05 | 0.79 | 1 | 10 | 171.8752 | 235.1672 | 212.7232 | 171875.2113 | 235167.2467 | 1.1971e-05 | 1.4725 | 212723.2147

## RESULTADOS_17
Unnamed: 0 | Volume de calda [L] | STATUS | Capacidade operacional [ha/h] | Tempo de missao [h] | Tempo util [h] | Tempo por voo [min] | Autonomia Projetada [h] | N° Voos | MTOW [kg] | Massa Estrutura [kg] | Combustível [kg] | Abastecimentos | Massa gerador | Potência gerador [W] | Combustível consumido [L] | Calda cons [L] | Distância percorrida [km] | Distância Pulverizando [km] | RTL ACUMULADO[m] | EOC [km/km] | EOC [h/h] | Tempo de manobra [h] | Tempo rtl_rtw [h] | V pulv [m/s] | V desloc [m/s] | Preço Total por ha Simples [R$/ha] | Preço Total por ha Presumido [R$/ha] | Preço Total por ha Real [R$/ha] | Preço Total Simples [R$] | Preço Total Presumido [R$] | Prod CAPEX [ha/R$] | Dias Trabalhados | Preço Total Real [R$]
0 | 95 | CONCLUIDO | 1.1034 | 90.63 | 64.27 | 6.01 | 0.1 | 642 | 185.69 | 53.44 | 1 | 640 | 36.26 | 23136.14 | 869.73 | 1259.92 | 1217.12 | 88.58 | 550270.16 | 0.07 | 0.38 | 5.09 | 32.52 | 1 | 10 | 1071.2735 | 1465.7636 | 1325.8732 | 1071273.4559 | 1465763.6036 | 4.2432e-06 | 3.7763 | 1325873.1825
1 | 95 | CONCLUIDO | 1.9569 | 51.1 | 41.15 | 12.28 | 0.19 | 201 | 187.21 | 53.44 | 2 | 199 | 36.77 | 23322.88 | 551.29 | 1259.61 | 429.85 | 88.58 | 158838.4 | 0.21 | 0.6 | 4.35 | 9.42 | 1 | 10 | 392.4369 | 536.9494 | 485.7037 | 392436.8664 | 536949.4337 | 7.5254e-06 | 2.1292 | 485703.7334
2 | 95 | CONCLUIDO | 2.2634 | 44.18 | 37.25 | 18.62 | 0.28 | 120 | 188.73 | 53.44 | 3 | 118 | 37.29 | 23510.33 | 494.02 | 1259.47 | 297.57 | 88.58 | 93102.03 | 0.3 | 0.66 | 4.21 | 5.52 | 1 | 10 | 307.0895 | 420.1734 | 380.0726 | 307089.5011 | 420173.4032 | 8.7041e-06 | 1.8408 | 380072.6434
3 | 95 | CONCLUIDO | 2.4189 | 41.34 | 35.67 | 24.89 | 0.37 | 86 | 190.25 | 53.44 | 4 | 84 | 37.82 | 23698.48 | 468.08 | 1259.44 | 244.44 | 88.58 | 66709.96 | 0.36 | 0.69 | 4.15 | 3.94 | 1 | 10 | 274.2038 | 375.1778 | 339.3713 | 274203.8115 | 375177.7519 | 9.3021e-06 | 1.7225 | 339371.3138
4 | 95 | CONCLUIDO | 2.5209 | 39.67 | 34.74 | 31.58 | 0.46 | 66 | 191.78 | 53.44 | 5 | 64 | 38.35 | 23887.36 | 450.95 | 1259.4 | 212.89 | 88.58 | 51032.58 | 0.42 | 0.71 | 4.12 | 3.01 | 1 | 10 | 255.0486 | 348.9688 | 315.6637 | 255048.6397 | 348968.8008 | 9.6944e-06 | 1.6529 | 315663.7083
5 | 95 | CONCLUIDO | 2.5866 | 38.66 | 34.18 | 37.98 | 0.55 | 54 | 193.32 | 53.44 | 6 | 52 | 38.89 | 24076.95 | 438.95 | 1259.38 | 194.14 | 88.58 | 41719.55 | 0.46 | 0.72 | 4.1 | 2.46 | 1 | 10 | 243.2733 | 332.8573 | 301.0899 | 243273.324 | 332857.2944 | 9.947e-06 | 1.6108 | 301089.8614
6 | 95 | CONCLUIDO | 2.6404 | 37.87 | 33.73 | 44.97 | 0.64 | 45 | 194.86 | 53.44 | 7 | 43 | 39.43 | 24267.28 | 428.26 | 1259.32 | 178.89 | 88.58 | 34138.34 | 0.5 | 0.73 | 4.08 | 2 | 1 | 10 | 233.8016 | 319.8977 | 289.3671 | 233801.6471 | 319897.7282 | 1.0154e-05 | 1.5779 | 289367.138
7 | 95 | CONCLUIDO | 2.6765 | 37.36 | 33.44 | 51.45 | 0.72 | 39 | 196.41 | 53.44 | 8 | 37 | 39.98 | 24458.36 | 419.78 | 1259.29 | 169.33 | 88.58 | 29389.33 | 0.52 | 0.74 | 4.07 | 1.72 | 1 | 10 | 227.2619 | 310.9498 | 281.2732 | 227261.9165 | 310949.7803 | 1.0293e-05 | 1.5567 | 281273.1697
8 | 95 | CONCLUIDO | 2.7029 | 37 | 33.26 | 58.7 | 0.81 | 34 | 197.97 | 53.44 | 9 | 32 | 40.53 | 24650.18 | 412.22 | 1259.31 | 163 | 88.58 | 26250.41 | 0.54 | 0.74 | 4.07 | 1.54 | 1 | 10 | 222.2247 | 304.0577 | 275.0389 | 222224.745 | 304057.6999 | 1.0394e-05 | 1.5417 | 275038.8598
9 | 95 | CONCLUIDO | 2.7297 | 36.63 | 33.05 | 66.1 | 0.89 | 30 | 199.53 | 53.44 | 10 | 28 | 41.1 | 24842.77 | 404.34 | 1259.34 | 155.85 | 88.58 | 22695.05 | 0.57 | 0.74 | 4.06 | 1.32 | 1 | 10 | 217.0812 | 297.0201 | 268.6729 | 217081.1942 | 297020.0669 | 1.0497e-05 | 1.5263 | 268672.8886
10 | 95 | CONCLUIDO | 2.7485 | 36.38 | 32.91 | 73.13 | 0.97 | 27 | 201.1 | 53.44 | 11 | 25 | 41.66 | 25036.12 | 397.47 | 1259.36 | 151.09 | 88.58 | 20329.45 | 0.59 | 0.75 | 4.05 | 1.18 | 1 | 10 | 213.1256 | 291.6079 | 263.7772 | 213125.6326 | 291607.893 | 1.057e-05 | 1.5158 | 263777.2449
11 | 95 | CONCLUIDO | 2.7596 | 36.24 | 32.84 | 78.81 | 1.05 | 25 | 202.67 | 53.44 | 12 | 23 | 42.24 | 25230.25 | 390.96 | 1259.31 | 148.73 | 88.58 | 19157.52 | 0.6 | 0.75 | 4.05 | 1.11 | 1 | 10 | 210.071 | 287.4284 | 259.9966 | 210070.9838 | 287428.3877 | 1.0612e-05 | 1.51 | 259996.6258
12 | 95 | CONCLUIDO | 2.7721 | 36.07 | 32.75 | 85.43 | 1.13 | 23 | 204.25 | 53.44 | 13 | 21 | 42.82 | 25425.3 | 384.17 | 1259.3 | 145.91 | 88.58 | 17759.92 | 0.61 | 0.75 | 4.04 | 1.02 | 1 | 10 | 206.8008 | 282.954 | 255.9492 | 206800.8012 | 282953.9796 | 1.066e-05 | 1.5029 | 255949.2489
13 | 95 | CONCLUIDO | 2.7853 | 35.9 | 32.65 | 93.29 | 1.21 | 21 | 205.84 | 53.44 | 14 | 19 | 43.4 | 25621.03 | 379.18 | 1259.32 | 142.43 | 88.58 | 16026.41 | 0.62 | 0.75 | 4.04 | 0.93 | 1 | 10 | 203.952 | 279.0561 | 252.4234 | 203951.9951 | 279056.1175 | 1.0711e-05 | 1.4958 | 252423.3933
14 | 95 | CONCLUIDO | 2.8005 | 35.71 | 32.53 | 102.73 | 1.28 | 19 | 207.43 | 53.44 | 15 | 17 | 44 | 25817.56 | 371.27 | 1259.32 | 138.62 | 88.58 | 14135.32 | 0.64 | 0.76 | 4.03 | 0.81 | 1 | 10 | 200.1389 | 273.8389 | 247.7041 | 200138.9082 | 273838.8837 | 1.077e-05 | 1.4879 | 247704.085
15 | 95 | CONCLUIDO | 2.8057 | 35.64 | 32.5 | 108.34 | 1.36 | 18 | 209.03 | 53.44 | 16 | 16 | 44.6 | 26014.91 | 365.98 | 1259.3 | 137.26 | 88.58 | 13458.76 | 0.65 | 0.76 | 4.04 | 0.78 | 1 | 10 | 198.0633 | 270.9989 | 245.1352 | 198063.2719 | 270998.9065 | 1.079e-05 | 1.485 | 245135.1512
16 | 95 | CONCLUIDO | 2.8193 | 35.47 | 32.41 | 121.52 | 1.43 | 16 | 210.64 | 53.44 | 17 | 12 | 45.21 | 26213.09 | 355.8 | 1259.3 | 134.01 | 88.58 | 11843.59 | 0.66 | 0.76 | 4.04 | 0.68 | 1 | 10 | 193.7802 | 265.1386 | 239.8342 | 193780.2193 | 265138.6451 | 1.0842e-05 | 1.4779 | 239834.1849
17 | 95 | CONCLUIDO | 2.8192 | 35.47 | 32.41 | 121.53 | 1.51 | 16 | 212.25 | 53.44 | 18 | 10 | 45.82 | 26412.11 | 351.5 | 1259.29 | 134.18 | 88.58 | 11929.76 | 0.66 | 0.76 | 4.03 | 0.68 | 1 | 10 | 192.4585 | 263.3302 | 238.1983 | 192458.4846 | 263330.1893 | 1.0841e-05 | 1.4779 | 238198.3256
18 | 95 | CONCLUIDO | 2.8243 | 35.41 | 32.38 | 129.52 | 1.58 | 15 | 213.87 | 53.44 | 19 | 5 | 46.44 | 26611.98 | 350.54 | 1259.32 | 132.93 | 88.58 | 11306.09 | 0.67 | 0.76 | 4.04 | 0.65 | 1 | 10 | 191.7555 | 262.3683 | 237.3283 | 191755.4986 | 262368.3328 | 1.0861e-05 | 1.4754 | 237328.2674
19 | 95 | CONCLUIDO | 2.823 | 35.42 | 32.4 | 129.58 | 1.65 | 15 | 215.5 | 53.44 | 20 | 1 | 47.07 | 26812.71 | 350.97 | 1259.29 | 133.36 | 88.58 | 11524.54 | 0.66 | 0.76 | 4.05 | 0.67 | 1 | 10 | 192.0155 | 262.7241 | 237.6501 | 192015.5312 | 262724.1209 | 1.0856e-05 | 1.4758 | 237650.0996
20 | 95 | CONCLUIDO | 2.8232 | 35.42 | 32.39 | 129.58 | 1.72 | 15 | 217.14 | 53.44 | 21 | 0 | 47.7 | 27014.3 | 353.17 | 1259.29 | 133.24 | 88.58 | 11463.37 | 0.66 | 0.76 | 4.05 | 0.67 | 1 | 10 | 192.6604 | 263.6065 | 238.4483 | 192660.4429 | 263606.5176 | 1.0857e-05 | 1.4758 | 238448.2815

## RESULTADOS_9
Unnamed: 0 | Volume de calda [L] | STATUS | Capacidade operacional [ha/h] | Tempo de missao [h] | Tempo util [h] | Tempo por voo [min] | Autonomia Projetada [h] | N° Voos | MTOW [kg] | Massa Estrutura [kg] | Combustível [kg] | Abastecimentos | Massa gerador | Potência gerador [W] | Combustível consumido [L] | Calda cons [L] | Distância percorrida [km] | Distância Pulverizando [km] | RTL ACUMULADO[m] | EOC [km/km] | EOC [h/h] | Tempo de manobra [h] | Tempo rtl_rtw [h] | V pulv [m/s] | V desloc [m/s] | Preço Total por ha Simples [R$/ha] | Preço Total por ha Presumido [R$/ha] | Preço Total por ha Real [R$/ha] | Preço Total Simples [R$] | Preço Total Presumido [R$] | Prod CAPEX [ha/R$] | Dias Trabalhados | Preço Total Real [R$]
0 | 55 | CONCLUIDO | 1.6867 | 59.29 | 48.77 | 8.29 | 0.15 | 353 | 116.05 | 43.4 | 1 | 351 | 16.65 | 14546.17 | 482.38 | 1259.77 | 688.65 | 88.58 | 287479.54 | 0.13 | 0.5 | 4.6 | 17.03 | 1 | 10 | 411.7482 | 563.3721 | 509.6047 | 411748.2382 | 563372.1046 | 8.0862e-06 | 2.4704 | 509604.6616
1 | 55 | CONCLUIDO | 2.3181 | 43.14 | 37.88 | 17.09 | 0.3 | 133 | 117.34 | 43.4 | 2 | 131 | 16.94 | 14705.49 | 365.71 | 1259.41 | 319.48 | 88.58 | 103994.94 | 0.28 | 0.65 | 4.22 | 6.15 | 1 | 10 | 233.6114 | 319.6374 | 289.1316 | 233611.3532 | 319637.3596 | 1.1113e-05 | 1.7975 | 289131.6187
2 | 55 | CONCLUIDO | 2.535 | 39.45 | 35.43 | 26.24 | 0.45 | 81 | 118.63 | 43.4 | 3 | 79 | 17.23 | 14865.24 | 332.6 | 1259.39 | 236.25 | 88.58 | 62638.44 | 0.37 | 0.69 | 4.14 | 3.7 | 1 | 10 | 197.7445 | 270.5627 | 244.7406 | 197744.4656 | 270562.7017 | 1.2153e-05 | 1.6438 | 244740.5772
3 | 55 | CONCLUIDO | 2.6458 | 37.8 | 34.33 | 35.51 | 0.59 | 58 | 119.93 | 43.4 | 4 | 56 | 17.53 | 15025.44 | 313.19 | 1259.39 | 199.1 | 88.58 | 44177.89 | 0.44 | 0.72 | 4.1 | 2.6 | 1 | 10 | 181.1444 | 247.8497 | 224.1953 | 181144.3666 | 247849.7139 | 1.2684e-05 | 1.575 | 224195.285
4 | 55 | CONCLUIDO | 2.7132 | 36.86 | 33.72 | 45.98 | 0.73 | 44 | 121.23 | 43.4 | 5 | 42 | 17.83 | 15186.08 | 298.34 | 1259.29 | 178.82 | 88.58 | 34107.79 | 0.5 | 0.73 | 4.07 | 1.99 | 1 | 10 | 170.8364 | 233.7459 | 211.4375 | 170836.4089 | 233745.9115 | 1.3007e-05 | 1.5358 | 211437.5298
5 | 55 | CONCLUIDO | 2.7556 | 36.29 | 33.35 | 55.58 | 0.86 | 36 | 122.54 | 43.4 | 6 | 34 | 18.14 | 15347.16 | 285.95 | 1259.43 | 165.92 | 88.58 | 27700.32 | 0.53 | 0.74 | 4.07 | 1.62 | 1 | 10 | 163.67 | 223.9406 | 202.568 | 163670.0423 | 223940.5725 | 1.3211e-05 | 1.5121 | 202567.9985
6 | 55 | CONCLUIDO | 2.7946 | 35.78 | 33.01 | 68.29 | 1 | 29 | 123.85 | 43.4 | 7 | 26 | 18.45 | 15508.69 | 271.04 | 1259.29 | 154.56 | 88.58 | 22055.75 | 0.57 | 0.75 | 4.05 | 1.28 | 1 | 10 | 156.0743 | 213.5478 | 193.1671 | 156074.3198 | 213547.7699 | 1.3398e-05 | 1.4908 | 193167.0705
7 | 55 | CONCLUIDO | 2.8166 | 35.5 | 32.82 | 78.77 | 1.13 | 25 | 125.16 | 43.4 | 8 | 11 | 18.76 | 15670.68 | 259.98 | 1259.32 | 147.57 | 88.58 | 18579.93 | 0.6 | 0.75 | 4.07 | 1.1 | 1 | 10 | 151.123 | 206.7732 | 187.039 | 151123.0016 | 206773.1578 | 1.3503e-05 | 1.4792 | 187039.0179
8 | 55 | CONCLUIDO | 2.8205 | 35.46 | 32.8 | 81.99 | 1.26 | 24 | 126.48 | 43.4 | 9 | 1 | 19.08 | 15833.12 | 258.48 | 1259.29 | 146.27 | 88.58 | 17931.61 | 0.61 | 0.75 | 4.08 | 1.07 | 1 | 10 | 150.4223 | 205.8144 | 186.1718 | 150422.2996 | 205814.4265 | 1.3522e-05 | 1.4775 | 186171.7865
9 | 55 | CONCLUIDO | 2.8204 | 35.46 | 32.8 | 82 | 1.38 | 24 | 127.8 | 43.4 | 10 | 0 | 19.4 | 15996.02 | 260.99 | 1259.29 | 146.22 | 88.58 | 17909.18 | 0.61 | 0.75 | 4.08 | 1.07 | 1 | 10 | 151.202 | 206.8812 | 187.1368 | 151201.9848 | 206881.2261 | 1.3521e-05 | 1.4775 | 187136.7723

## resultados
Unnamed: 0 | Volume de calda [L] | STATUS | Capacidade operacional [ha/h] | Tempo de missao [h] | Tempo util [h] | Tempo por voo [min] | Autonomia Projetada [h] | N° Voos | MTOW [kg] | Massa Estrutura [kg] | Combustível [kg] | Abastecimentos | Massa gerador | Potência gerador [W] | Combustível consumido [L] | Calda cons [L] | Distância percorrida [km] | Distância Pulverizando [km] | RTL ACUMULADO[m] | EOC [km/km] | EOC [h/h] | Tempo de manobra [h] | Tempo rtl_rtw [h] | V pulv [m/s] | V desloc [m/s]
0 | 100 | CONCLUIDO | 1.0363 | 96.5 | 67.07 | 5.82 | 0.09 | 692 | 194.77 | 54.38 | 1 | 690 | 39.4 | 24256.19 | 936.14 | 1260.07 | 1313.47 | 88.58 | 598195.62 | 0.07 | 0.37 | 5.17 | 35.32 | 1 | 10
1 | 100 | CONCLUIDO | 1.9119 | 52.3 | 41.62 | 11.89 | 0.18 | 210 | 196.32 | 54.38 | 2 | 208 | 39.95 | 24447.22 | 575.55 | 1259.46 | 446.12 | 88.58 | 166928.41 | 0.2 | 0.59 | 4.36 | 9.89 | 1 | 10
2 | 100 | CONCLUIDO | 2.2281 | 44.88 | 37.5 | 18 | 0.27 | 125 | 197.88 | 54.38 | 3 | 123 | 40.5 | 24639 | 514.04 | 1259.44 | 307.24 | 88.58 | 97915.52 | 0.29 | 0.66 | 4.2 | 5.77 | 1 | 10
3 | 100 | CONCLUIDO | 2.3927 | 41.79 | 35.82 | 24.15 | 0.36 | 89 | 199.44 | 54.38 | 4 | 87 | 41.06 | 24831.54 | 486.2 | 1259.45 | 249.8 | 88.58 | 69372.87 | 0.35 | 0.69 | 4.14 | 4.09 | 1 | 10
4 | 100 | CONCLUIDO | 2.4959 | 40.07 | 34.87 | 30.32 | 0.44 | 69 | 201.01 | 54.38 | 5 | 67 | 41.63 | 25024.84 | 468.66 | 1259.35 | 217.24 | 88.58 | 53191.03 | 0.41 | 0.71 | 4.12 | 3.14 | 1 | 10
5 | 100 | CONCLUIDO | 2.5688 | 38.93 | 34.23 | 36.68 | 0.53 | 56 | 202.58 | 54.38 | 6 | 54 | 42.2 | 25218.93 | 455.95 | 1259.37 | 196.21 | 88.58 | 42741.37 | 0.45 | 0.72 | 4.09 | 2.51 | 1 | 10
6 | 100 | CONCLUIDO | 2.6195 | 38.18 | 33.83 | 43.19 | 0.61 | 47 | 204.16 | 54.38 | 7 | 45 | 42.78 | 25413.94 | 446.05 | 1259.3 | 182.38 | 88.58 | 35871.55 | 0.49 | 0.73 | 4.08 | 2.1 | 1 | 10
7 | 100 | CONCLUIDO | 2.6526 | 37.7 | 33.59 | 49.15 | 0.69 | 41 | 205.75 | 54.38 | 8 | 39 | 43.37 | 25609.61 | 438.16 | 1259.3 | 174.02 | 88.58 | 31724.97 | 0.51 | 0.73 | 4.08 | 1.86 | 1 | 10
8 | 100 | CONCLUIDO | 2.6845 | 37.25 | 33.33 | 55.56 | 0.77 | 36 | 207.34 | 54.38 | 9 | 34 | 43.96 | 25806.1 | 430.62 | 1259.38 | 165.56 | 88.58 | 27519.61 | 0.54 | 0.74 | 4.06 | 1.61 | 1 | 10
9 | 100 | CONCLUIDO | 2.7092 | 36.91 | 33.15 | 62.16 | 0.85 | 32 | 208.94 | 54.38 | 10 | 30 | 44.56 | 26003.41 | 423.36 | 1259.29 | 159.32 | 88.58 | 24417.56 | 0.56 | 0.74 | 4.06 | 1.42 | 1 | 10
10 | 100 | CONCLUIDO | 2.7279 | 36.66 | 33.01 | 68.31 | 0.93 | 29 | 210.55 | 54.38 | 11 | 27 | 45.17 | 26201.54 | 417.26 | 1259.35 | 154.6 | 88.58 | 22070.91 | 0.57 | 0.75 | 4.06 | 1.29 | 1 | 10
11 | 100 | CONCLUIDO | 2.747 | 36.4 | 32.88 | 75.87 | 1 | 26 | 212.16 | 54.38 | 12 | 24 | 45.78 | 26400.51 | 410.15 | 1259.39 | 150.05 | 88.58 | 19812.99 | 0.59 | 0.75 | 4.05 | 1.15 | 1 | 10
12 | 100 | CONCLUIDO | 2.7605 | 36.22 | 32.77 | 81.94 | 1.08 | 24 | 213.78 | 54.38 | 13 | 22 | 46.4 | 26600.32 | 404.32 | 1259.31 | 146.69 | 88.58 | 18141.53 | 0.6 | 0.75 | 4.04 | 1.05 | 1 | 10
13 | 100 | CONCLUIDO | 2.7732 | 36.06 | 32.69 | 89.15 | 1.15 | 22 | 215.41 | 54.38 | 14 | 20 | 47.03 | 26801 | 397.13 | 1259.29 | 143.59 | 88.58 | 16603.89 | 0.62 | 0.75 | 4.04 | 0.96 | 1 | 10
14 | 100 | CONCLUIDO | 2.7869 | 35.88 | 32.59 | 97.77 | 1.23 | 20 | 217.04 | 54.38 | 15 | 18 | 47.66 | 27002.55 | 392.55 | 1259.3 | 140.38 | 88.58 | 15007.31 | 0.63 | 0.75 | 4.04 | 0.86 | 1 | 10
15 | 100 | CONCLUIDO | 2.794 | 35.79 | 32.53 | 102.74 | 1.3 | 19 | 218.68 | 54.38 | 16 | 17 | 48.31 | 27204.98 | 386.84 | 1259.29 | 138.56 | 88.58 | 14105.19 | 0.64 | 0.76 | 4.04 | 0.81 | 1 | 10
16 | 100 | CONCLUIDO | 2.8061 | 35.64 | 32.46 | 114.56 | 1.37 | 17 | 220.33 | 54.38 | 17 | 15 | 48.95 | 27408.3 | 379.28 | 1259.3 | 135.91 | 88.58 | 12786.06 | 0.65 | 0.76 | 4.04 | 0.73 | 1 | 10
17 | 100 | CONCLUIDO | 2.813 | 35.55 | 32.41 | 121.54 | 1.44 | 16 | 221.99 | 54.38 | 18 | 13 | 49.61 | 27612.53 | 372.95 | 1259.29 | 134.34 | 88.58 | 12008.64 | 0.66 | 0.76 | 4.03 | 0.68 | 1 | 10
18 | 100 | CONCLUIDO | 2.8199 | 35.46 | 32.36 | 129.45 | 1.51 | 15 | 223.65 | 54.38 | 19 | 10 | 50.27 | 27817.81 | 366.65 | 1259.29 | 132.61 | 88.58 | 11149.46 | 0.67 | 0.76 | 4.03 | 0.64 | 1 | 10
19 | 100 | CONCLUIDO | 2.8187 | 35.48 | 32.38 | 129.51 | 1.58 | 15 | 225.32 | 54.38 | 20 | 8 | 50.95 | 28023.89 | 363.61 | 1259.29 | 132.96 | 88.58 | 11321.26 | 0.67 | 0.76 | 4.04 | 0.65 | 1 | 10
20 | 100 | CONCLUIDO | 2.8267 | 35.38 | 32.32 | 138.5 | 1.64 | 14 | 227 | 54.38 | 21 | 4 | 51.62 | 28230.92 | 362.47 | 1259.34 | 130.83 | 88.58 | 10265.53 | 0.68 | 0.76 | 4.04 | 0.59 | 1 | 10
21 | 100 | CONCLUIDO | 2.8264 | 35.38 | 32.32 | 138.51 | 1.71 | 14 | 228.69 | 54.38 | 22 | 1 | 52.31 | 28438.91 | 364.49 | 1259.29 | 130.82 | 88.58 | 10257.43 | 0.68 | 0.76 | 4.04 | 0.59 | 1 | 10
22 | 100 | CONCLUIDO | 2.8262 | 35.38 | 32.32 | 138.52 | 1.77 | 14 | 230.38 | 54.38 | 23 | 0 | 53 | 28647.87 | 366.93 | 1259.37 | 130.84 | 88.58 | 10267.47 | 0.68 | 0.76 | 4.04 | 0.6 | 1 | 10
0 | 40 | CONCLUIDO | 1.9374 | 51.62 | 44.59 | 9.95 | 0.2 | 269 | 89.87 | 37.55 | 1 | 267 | 11.32 | 11317.98 | 368.19 | 1259.6 | 546.42 | 88.58 | 216785.09 | 0.16 | 0.55 | 4.48 | 12.86 | 1 | 10
1 | 40 | CONCLUIDO | 2.4665 | 40.54 | 36.6 | 20.72 | 0.39 | 106 | 91.1 | 37.55 | 2 | 104 | 11.54 | 11468.97 | 290.1 | 1259.34 | 276.38 | 88.58 | 82580.62 | 0.32 | 0.67 | 4.17 | 4.87 | 1 | 10
2 | 40 | CONCLUIDO | 2.6477 | 37.77 | 34.62 | 32.46 | 0.57 | 64 | 92.32 | 37.55 | 3 | 62 | 11.77 | 11620.34 | 261.84 | 1259.32 | 208.93 | 88.58 | 49062.59 | 0.42 | 0.71 | 4.12 | 2.89 | 1 | 10
3 | 40 | CONCLUIDO | 2.7361 | 36.55 | 33.76 | 45.01 | 0.75 | 45 | 93.55 | 37.55 | 4 | 43 | 12 | 11772.07 | 242.04 | 1259.32 | 179.67 | 88.58 | 34526.31 | 0.49 | 0.73 | 4.09 | 2.03 | 1 | 10
4 | 40 | CONCLUIDO | 2.7849 | 35.91 | 33.31 | 57.1 | 0.93 | 35 | 94.79 | 37.55 | 5 | 18 | 12.23 | 11924.18 | 225.63 | 1259.35 | 163.82 | 88.58 | 26651.49 | 0.54 | 0.74 | 4.09 | 1.58 | 1 | 10
5 | 40 | CONCLUIDO | 2.7951 | 35.78 | 33.21 | 60.39 | 1.1 | 33 | 96.02 | 37.55 | 6 | 0 | 12.47 | 12076.67 | 224.18 | 1259.37 | 159.89 | 88.58 | 24697.87 | 0.55 | 0.74 | 4.11 | 1.49 | 1 | 10
0 | 30 | CONCLUIDO | 2.1389 | 46.75 | 41.63 | 11.84 | 0.24 | 211 | 71.52 | 32.27 | 1 | 209 | 8.25 | 9054.6 | 289.31 | 1259.59 | 445.98 | 88.58 | 166855.67 | 0.2 | 0.59 | 4.37 | 9.89 | 1 | 10
1 | 30 | CONCLUIDO | 2.578 | 38.79 | 35.62 | 25.15 | 0.48 | 85 | 72.7 | 32.27 | 2 | 83 | 8.43 | 9200.25 | 231.55 | 1259.42 | 242.8 | 88.58 | 65894.29 | 0.36 | 0.69 | 4.15 | 3.89 | 1 | 10
2 | 30 | CONCLUIDO | 2.7315 | 36.61 | 33.99 | 40.79 | 0.71 | 50 | 73.88 | 32.27 | 3 | 43 | 8.61 | 9346.23 | 202.94 | 1259.35 | 187.42 | 88.58 | 38376.19 | 0.47 | 0.72 | 4.09 | 2.26 | 1 | 10
3 | 30 | CONCLUIDO | 2.7622 | 36.2 | 33.69 | 47.01 | 0.93 | 43 | 75.07 | 32.27 | 4 | 0 | 8.8 | 9492.55 | 197.64 | 1259.48 | 175.62 | 88.58 | 32513.83 | 0.5 | 0.73 | 4.13 | 1.96 | 1 | 10
0 | 15 | CONCLUIDO | 2.5124 | 39.8 | 36.87 | 19.93 | 0.43 | 111 | 39.78 | 19.54 | 1 | 99 | 4.24 | 5140 | 150.81 | 1259.41 | 284.74 | 88.58 | 86734.89 | 0.31 | 0.67 | 4.21 | 5.14 | 1 | 10
1 | 15 | CONCLUIDO | 2.6101 | 38.31 | 35.67 | 25.18 | 0.84 | 85 | 40.89 | 19.54 | 2 | 0 | 4.35 | 5277.26 | 142.12 | 1259.67 | 240.68 | 88.58 | 64832.47 | 0.37 | 0.69 | 4.26 | 3.94 | 1 | 10
0 | 70 | CONCLUIDO | 1.455 | 68.73 | 53.62 | 7.21 | 0.12 | 446 | 141.81 | 47.83 | 1 | 444 | 22.98 | 17723.39 | 607.7 | 1259.84 | 853.74 | 88.58 | 369556.18 | 0.1 | 0.46 | 4.76 | 21.88 | 1 | 10
1 | 70 | CONCLUIDO | 2.1769 | 45.94 | 39.11 | 14.76 | 0.25 | 159 | 143.17 | 47.83 | 2 | 157 | 23.34 | 17891.86 | 435.92 | 1259.5 | 360.98 | 88.58 | 124615.71 | 0.25 | 0.63 | 4.27 | 7.38 | 1 | 10
2 | 70 | CONCLUIDO | 2.4342 | 41.08 | 36.08 | 22.55 | 0.37 | 96 | 144.54 | 47.83 | 3 | 94 | 23.71 | 18060.85 | 394.84 | 1259.5 | 258.61 | 88.58 | 73740.93 | 0.34 | 0.68 | 4.16 | 4.35 | 1 | 10
3 | 70 | CONCLUIDO | 2.5587 | 39.08 | 34.86 | 30.31 | 0.49 | 69 | 145.92 | 47.83 | 4 | 67 | 24.09 | 18230.35 | 374.71 | 1259.34 | 216.94 | 88.58 | 53042.71 | 0.41 | 0.71 | 4.12 | 3.13 | 1 | 10
4 | 70 | CONCLUIDO | 2.6401 | 37.88 | 34.12 | 38.62 | 0.6 | 53 | 147.3 | 47.83 | 5 | 51 | 24.47 | 18400.38 | 359.28 | 1259.29 | 191.8 | 88.58 | 40550.99 | 0.46 | 0.72 | 4.1 | 2.39 | 1 | 10
5 | 70 | CONCLUIDO | 2.6943 | 37.12 | 33.64 | 46.95 | 0.71 | 43 | 148.68 | 47.83 | 6 | 41 | 24.85 | 18570.94 | 347.17 | 1259.29 | 176.35 | 88.58 | 32876.69 | 0.5 | 0.73 | 4.07 | 1.92 | 1 | 10
6 | 70 | CONCLUIDO | 2.7312 | 36.61 | 33.35 | 55.58 | 0.83 | 36 | 150.07 | 47.83 | 7 | 34 | 25.24 | 18742.03 | 337.23 | 1259.32 | 165.7 | 88.58 | 27589.93 | 0.53 | 0.74 | 4.07 | 1.62 | 1 | 10
7 | 70 | CONCLUIDO | 2.7612 | 36.22 | 33.09 | 64.05 | 0.94 | 31 | 151.46 | 47.83 | 8 | 29 | 25.63 | 18913.66 | 325.88 | 1259.33 | 157.43 | 88.58 | 23476.64 | 0.56 | 0.74 | 4.05 | 1.36 | 1 | 10
8 | 70 | CONCLUIDO | 2.7843 | 35.92 | 32.91 | 73.13 | 1.04 | 27 | 152.85 | 47.83 | 9 | 25 | 26.03 | 19085.83 | 316.72 | 1259.33 | 151.08 | 88.58 | 20321.77 | 0.59 | 0.75 | 4.05 | 1.18 | 1 | 10
9 | 70 | CONCLUIDO | 2.807 | 35.63 | 32.73 | 85.39 | 1.15 | 23 | 154.25 | 47.83 | 10 | 21 | 26.43 | 19258.55 | 305.88 | 1259.3 | 145.01 | 88.58 | 17306.85 | 0.61 | 0.75 | 4.05 | 1.01 | 1 | 10
10 | 70 | CONCLUIDO | 2.8182 | 35.48 | 32.65 | 93.28 | 1.25 | 21 | 155.66 | 47.83 | 11 | 13 | 26.83 | 19431.82 | 297.04 | 1259.34 | 142.06 | 88.58 | 15845.52 | 0.62 | 0.75 | 4.05 | 0.92 | 1 | 10
11 | 70 | CONCLUIDO | 2.8234 | 35.42 | 32.61 | 97.84 | 1.35 | 20 | 157.07 | 47.83 | 12 | 4 | 27.24 | 19605.66 | 293.59 | 1259.33 | 140.38 | 88.58 | 15006.87 | 0.63 | 0.75 | 4.06 | 0.89 | 1 | 10
12 | 70 | CONCLUIDO | 2.8293 | 35.34 | 32.57 | 102.84 | 1.45 | 19 | 158.48 | 47.83 | 13 | 0 | 27.65 | 19780.06 | 292.7 | 1259.29 | 138.78 | 88.58 | 14212.61 | 0.64 | 0.76 | 4.06 | 0.84 | 1 | 10
0 | 90 | CONCLUIDO | 1.1724 | 85.3 | 61.69 | 6.21 | 0.1 | 596 | 176.73 | 52.44 | 1 | 594 | 33.29 | 22031.19 | 808.44 | 1259.97 | 1130.38 | 88.58 | 507129.1 | 0.08 | 0.4 | 4.98 | 29.94 | 1 | 10
1 | 90 | CONCLUIDO | 2.0021 | 49.95 | 40.7 | 12.72 | 0.2 | 192 | 178.21 | 52.44 | 2 | 190 | 33.77 | 22213.89 | 527.44 | 1259.6 | 415.3 | 88.58 | 151610.69 | 0.21 | 0.6 | 4.31 | 8.97 | 1 | 10
2 | 90 | CONCLUIDO | 2.2963 | 43.55 | 37.04 | 19.32 | 0.3 | 115 | 179.7 | 52.44 | 3 | 113 | 34.26 | 22397.24 | 474.52 | 1259.34 | 290.63 | 88.58 | 89658.61 | 0.3 | 0.66 | 4.2 | 5.31 | 1 | 10
3 | 90 | CONCLUIDO | 2.4511 | 40.8 | 35.46 | 25.95 | 0.39 | 82 | 181.19 | 52.44 | 4 | 80 | 34.75 | 22581.25 | 448.88 | 1259.32 | 237.44 | 88.58 | 63227.64 | 0.37 | 0.69 | 4.14 | 3.73 | 1 | 10
4 | 90 | CONCLUIDO | 2.5417 | 39.34 | 34.65 | 32.48 | 0.49 | 64 | 182.69 | 52.44 | 5 | 62 | 35.25 | 22766.06 | 433.51 | 1259.33 | 209.73 | 88.58 | 49464.48 | 0.42 | 0.71 | 4.12 | 2.92 | 1 | 10
5 | 90 | CONCLUIDO | 2.6088 | 38.33 | 34.06 | 39.3 | 0.58 | 52 | 184.19 | 52.44 | 6 | 50 | 35.75 | 22951.43 | 420.92 | 1259.33 | 190.39 | 88.58 | 39853.71 | 0.47 | 0.72 | 4.08 | 2.34 | 1 | 10
6 | 90 | CONCLUIDO | 2.6518 | 37.71 | 33.73 | 45.99 | 0.67 | 44 | 185.7 | 52.44 | 7 | 42 | 36.26 | 23137.49 | 411.87 | 1259.35 | 178.47 | 88.58 | 33933.83 | 0.5 | 0.73 | 4.09 | 2 | 1 | 10
7 | 90 | CONCLUIDO | 2.6903 | 37.17 | 33.4 | 52.74 | 0.76 | 38 | 187.22 | 52.44 | 8 | 36 | 36.78 | 23324.24 | 402.72 | 1259.32 | 168.01 | 88.58 | 28734.09 | 0.53 | 0.74 | 4.06 | 1.67 | 1 | 10
8 | 90 | CONCLUIDO | 2.717 | 36.8 | 33.21 | 60.38 | 0.85 | 33 | 188.74 | 52.44 | 9 | 31 | 37.3 | 23511.69 | 394.99 | 1259.32 | 161.09 | 88.58 | 25297.58 | 0.55 | 0.74 | 4.07 | 1.48 | 1 | 10
9 | 90 | CONCLUIDO | 2.743 | 36.46 | 33 | 68.29 | 0.93 | 29 | 190.26 | 52.44 | 10 | 27 | 37.82 | 23699.85 | 386.61 | 1259.38 | 154.27 | 88.58 | 21909.71 | 0.57 | 0.75 | 4.06 | 1.28 | 1 | 10
10 | 90 | CONCLUIDO | 2.7615 | 36.21 | 32.87 | 75.85 | 1.02 | 26 | 191.79 | 52.44 | 11 | 24 | 38.35 | 23888.73 | 378.33 | 1259.29 | 149.63 | 88.58 | 19605.04 | 0.59 | 0.75 | 4.05 | 1.14 | 1 | 10
11 | 90 | CONCLUIDO | 2.7736 | 36.05 | 32.78 | 81.95 | 1.1 | 24 | 193.33 | 52.44 | 12 | 22 | 38.89 | 24078.33 | 373.07 | 1259.32 | 146.57 | 88.58 | 18081.88 | 0.6 | 0.75 | 4.05 | 1.05 | 1 | 10
12 | 90 | CONCLUIDO | 2.7847 | 35.91 | 32.71 | 89.2 | 1.18 | 22 | 194.88 | 52.44 | 13 | 20 | 39.43 | 24268.67 | 364.19 | 1259.29 | 144.42 | 88.58 | 17020.14 | 0.61 | 0.75 | 4.04 | 0.98 | 1 | 10
13 | 90 | CONCLUIDO | 2.7995 | 35.72 | 32.59 | 97.77 | 1.27 | 20 | 196.42 | 52.44 | 14 | 18 | 39.98 | 24459.75 | 358.81 | 1259.32 | 140.21 | 88.58 | 14922.77 | 0.63 | 0.75 | 4.04 | 0.86 | 1 | 10
14 | 90 | CONCLUIDO | 2.8122 | 35.56 | 32.5 | 108.33 | 1.35 | 18 | 197.98 | 52.44 | 15 | 16 | 40.54 | 24651.58 | 351 | 1259.33 | 137.19 | 88.58 | 13420.86 | 0.65 | 0.76 | 4.04 | 0.77 | 1 | 10
15 | 90 | CONCLUIDO | 2.8203 | 35.46 | 32.43 | 114.47 | 1.42 | 17 | 199.54 | 52.44 | 16 | 12 | 41.1 | 24844.17 | 341.35 | 1259.33 | 134.85 | 88.58 | 12257.49 | 0.66 | 0.76 | 4.04 | 0.71 | 1 | 10
16 | 90 | CONCLUIDO | 2.8246 | 35.4 | 32.41 | 121.55 | 1.5 | 16 | 201.11 | 52.44 | 17 | 8 | 41.67 | 25037.53 | 340.59 | 1259.32 | 134.04 | 88.58 | 11860.02 | 0.66 | 0.76 | 4.04 | 0.69 | 1 | 10
17 | 90 | CONCLUIDO | 2.824 | 35.41 | 32.42 | 121.58 | 1.58 | 16 | 202.68 | 52.44 | 18 | 3 | 42.24 | 25231.66 | 338.96 | 1259.33 | 134.3 | 88.58 | 11990.75 | 0.66 | 0.76 | 4.04 | 0.7 | 1 | 10
18 | 90 | CONCLUIDO | 2.8309 | 35.32 | 32.37 | 129.48 | 1.65 | 15 | 204.26 | 52.44 | 19 | 0 | 42.82 | 25426.72 | 338.4 | 1259.32 | 132.46 | 88.58 | 11071.22 | 0.67 | 0.76 | 4.04 | 0.64 | 1 | 10
0 | 10 | CONCLUIDO | 2.4601 | 40.65 | 37.59 | 17.76 | 0.64 | 127 | 26.11 | 12.1 | 1 | 0 | 3.01 | 3454.41 | 108.32 | 1259.71 | 303.83 | 88.58 | 96197.85 | 0.29 | 0.65 | 4.38 | 5.86 | 1 | 10
0 | 45 | CONCLUIDO | 1.853 | 53.97 | 45.89 | 9.3 | 0.18 | 296 | 98.71 | 39.72 | 1 | 294 | 12.99 | 12407.75 | 405.26 | 1259.65 | 590.67 | 88.58 | 238772.11 | 0.15 | 0.54 | 4.52 | 14.16 | 1 | 10
1 | 45 | CONCLUIDO | 2.4159 | 41.39 | 37.04 | 19.33 | 0.35 | 115 | 99.95 | 39.72 | 2 | 113 | 13.24 | 12561.45 | 315.93 | 1259.34 | 291.02 | 88.58 | 89855.21 | 0.3 | 0.66 | 4.2 | 5.31 | 1 | 10
2 | 45 | CONCLUIDO | 2.609 | 38.33 | 34.9 | 29.92 | 0.52 | 70 | 101.2 | 39.72 | 3 | 68 | 13.49 | 12715.54 | 286.94 | 1259.36 | 218.84 | 88.58 | 53986.43 | 0.4 | 0.7 | 4.11 | 3.17 | 1 | 10
3 | 45 | CONCLUIDO | 2.7082 | 36.93 | 33.93 | 41.55 | 0.69 | 49 | 102.45 | 39.72 | 4 | 47 | 13.74 | 12870.03 | 266.37 | 1259.3 | 185.42 | 88.58 | 37384.42 | 0.48 | 0.73 | 4.09 | 2.2 | 1 | 10
4 | 45 | CONCLUIDO | 2.7676 | 36.13 | 33.38 | 54.14 | 0.85 | 37 | 103.71 | 39.72 | 5 | 35 | 14 | 13024.91 | 249.68 | 1259.31 | 167.14 | 88.58 | 28302.3 | 0.53 | 0.74 | 4.07 | 1.66 | 1 | 10
5 | 45 | CONCLUIDO | 2.7985 | 35.73 | 33.11 | 64.08 | 1.01 | 31 | 104.97 | 39.72 | 6 | 15 | 14.25 | 13180.19 | 237.08 | 1259.32 | 157.28 | 88.58 | 23404.1 | 0.56 | 0.74 | 4.08 | 1.38 | 1 | 10
6 | 45 | CONCLUIDO | 2.8087 | 35.6 | 33.02 | 68.32 | 1.16 | 29 | 106.23 | 39.72 | 7 | 0 | 14.52 | 13335.87 | 236.57 | 1259.35 | 153.64 | 88.58 | 21593.32 | 0.58 | 0.75 | 4.09 | 1.29 | 1 | 10
0 | 60 | CONCLUIDO | 1.6077 | 62.2 | 50.28 | 7.88 | 0.14 | 383 | 124.63 | 45 | 1 | 381 | 18.64 | 15605.44 | 522.28 | 1259.74 | 740.92 | 88.58 | 313465.79 | 0.12 | 0.49 | 4.64 | 18.54 | 1 | 10
1 | 60 | CONCLUIDO | 2.269 | 44.07 | 38.31 | 16.19 | 0.28 | 142 | 125.95 | 45 | 2 | 140 | 18.95 | 15767.7 | 389.44 | 1259.4 | 334.13 | 88.58 | 111271.53 | 0.27 | 0.64 | 4.24 | 6.58 | 1 | 10
2 | 60 | CONCLUIDO | 2.4998 | 40 | 35.67 | 24.89 | 0.42 | 86 | 127.27 | 45 | 3 | 84 | 19.27 | 15930.42 | 354.45 | 1259.37 | 244.57 | 88.58 | 66772.79 | 0.36 | 0.69 | 4.15 | 3.95 | 1 | 10
3 | 60 | CONCLUIDO | 2.619 | 38.18 | 34.49 | 33.93 | 0.55 | 61 | 128.59 | 45 | 4 | 59 | 19.59 | 16093.6 | 333.76 | 1259.37 | 204.45 | 88.58 | 46838.19 | 0.43 | 0.71 | 4.11 | 2.77 | 1 | 10
4 | 60 | CONCLUIDO | 2.691 | 37.16 | 33.83 | 43.18 | 0.68 | 47 | 129.92 | 45 | 5 | 45 | 19.92 | 16257.24 | 319.16 | 1259.34 | 182.16 | 88.58 | 35763.94 | 0.49 | 0.73 | 4.08 | 2.1 | 1 | 10
5 | 60 | CONCLUIDO | 2.738 | 36.52 | 33.42 | 52.77 | 0.81 | 38 | 131.25 | 45 | 6 | 36 | 20.25 | 16421.36 | 306.28 | 1259.3 | 168.38 | 88.58 | 28916 | 0.53 | 0.74 | 4.07 | 1.69 | 1 | 10
6 | 60 | CONCLUIDO | 2.7687 | 36.12 | 33.17 | 62.19 | 0.93 | 32 | 132.58 | 45 | 7 | 30 | 20.59 | 16585.95 | 294.93 | 1259.35 | 160.03 | 88.58 | 24772.59 | 0.55 | 0.74 | 4.06 | 1.44 | 1 | 10
7 | 60 | CONCLUIDO | 2.7984 | 35.74 | 32.91 | 73.14 | 1.06 | 27 | 133.92 | 45 | 8 | 25 | 20.93 | 16751.02 | 282.62 | 1259.31 | 151.29 | 88.58 | 20426.18 | 0.59 | 0.75 | 4.05 | 1.19 | 1 | 10
8 | 60 | CONCLUIDO | 2.8139 | 35.54 | 32.79 | 81.98 | 1.18 | 24 | 135.27 | 45 | 9 | 11 | 21.27 | 16916.71 | 272.85 | 1259.31 | 146.79 | 88.58 | 18195.64 | 0.6 | 0.75 | 4.06 | 1.07 | 1 | 10
9 | 60 | CONCLUIDO | 2.8246 | 35.4 | 32.71 | 89.21 | 1.29 | 22 | 136.61 | 45 | 10 | 0 | 21.61 | 17082.76 | 269.47 | 1259.39 | 143.31 | 88.58 | 16461.8 | 0.62 | 0.75 | 4.07 | 0.98 | 1 | 10
0 | 80 | CONCLUIDO | 1.3132 | 76.15 | 57.23 | 6.67 | 0.11 | 515 | 159.12 | 50.28 | 1 | 513 | 27.84 | 19859.16 | 700.23 | 1259.99 | 978.11 | 88.58 | 431400.56 | 0.09 | 0.43 | 4.84 | 25.49 | 1 | 10
1 | 80 | CONCLUIDO | 2.0902 | 47.84 | 39.88 | 13.67 | 0.22 | 175 | 160.54 | 50.28 | 2 | 173 | 28.26 | 20034.4 | 481.3 | 1259.53 | 386.76 | 88.58 | 137423.17 | 0.23 | 0.62 | 4.3 | 8.15 | 1 | 10
2 | 80 | CONCLUIDO | 2.3594 | 42.38 | 36.64 | 20.74 | 0.33 | 106 | 161.97 | 50.28 | 3 | 104 | 28.69 | 20210.21 | 435.94 | 1259.39 | 277.61 | 88.58 | 83192.13 | 0.32 | 0.67 | 4.18 | 4.91 | 1 | 10
3 | 80 | CONCLUIDO | 2.5035 | 39.94 | 35.17 | 27.77 | 0.43 | 76 | 163.4 | 50.28 | 4 | 74 | 29.12 | 20386.62 | 412.68 | 1259.35 | 227.72 | 88.58 | 58397.99 | 0.39 | 0.7 | 4.13 | 3.44 | 1 | 10
4 | 80 | CONCLUIDO | 2.5938 | 38.55 | 34.36 | 35.55 | 0.54 | 58 | 164.83 | 50.28 | 5 | 56 | 29.55 | 20563.61 | 397.09 | 1259.39 | 199.87 | 88.58 | 44564.16 | 0.44 | 0.72 | 4.11 | 2.63 | 1 | 10
5 | 80 | CONCLUIDO | 2.6546 | 37.67 | 33.83 | 43.19 | 0.64 | 47 | 166.27 | 50.28 | 6 | 45 | 29.99 | 20741.2 | 384.62 | 1259.34 | 182.35 | 88.58 | 35859.54 | 0.49 | 0.73 | 4.08 | 2.1 | 1 | 10
6 | 80 | CONCLUIDO | 2.692 | 37.15 | 33.53 | 50.3 | 0.74 | 40 | 167.72 | 50.28 | 7 | 38 | 30.44 | 20919.39 | 375.35 | 1259.36 | 172.02 | 88.58 | 30730.23 | 0.51 | 0.73 | 4.08 | 1.81 | 1 | 10
7 | 80 | CONCLUIDO | 2.7263 | 36.68 | 33.26 | 58.69 | 0.84 | 34 | 169.17 | 50.28 | 8 | 32 | 30.89 | 21098.19 | 365.77 | 1259.36 | 162.8 | 88.58 | 26148.43 | 0.54 | 0.74 | 4.07 | 1.53 | 1 | 10
8 | 80 | CONCLUIDO | 2.7516 | 36.34 | 33.05 | 66.1 | 0.94 | 30 | 170.62 | 50.28 | 9 | 28 | 31.34 | 21277.6 | 357.52 | 1259.36 | 155.92 | 88.58 | 22729.97 | 0.57 | 0.74 | 4.06 | 1.32 | 1 | 10
9 | 80 | CONCLUIDO | 2.7747 | 36.04 | 32.88 | 75.87 | 1.03 | 26 | 172.08 | 50.28 | 10 | 24 | 31.8 | 21457.64 | 347.6 | 1259.33 | 149.93 | 88.58 | 19754.82 | 0.59 | 0.75 | 4.05 | 1.15 | 1 | 10
10 | 80 | CONCLUIDO | 2.787 | 35.88 | 32.78 | 81.96 | 1.12 | 24 | 173.55 | 50.28 | 11 | 22 | 32.27 | 21638.31 | 339.92 | 1259.35 | 146.94 | 88.58 | 18266.16 | 0.6 | 0.75 | 4.04 | 1.06 | 1 | 10
11 | 80 | CONCLUIDO | 2.8042 | 35.66 | 32.66 | 93.31 | 1.22 | 21 | 175.02 | 50.28 | 12 | 19 | 32.74 | 21819.6 | 330.02 | 1259.3 | 142.73 | 88.58 | 16179.65 | 0.62 | 0.75 | 4.04 | 0.93 | 1 | 10
12 | 80 | CONCLUIDO | 2.8189 | 35.47 | 32.54 | 102.75 | 1.31 | 19 | 176.49 | 50.28 | 13 | 15 | 33.21 | 22001.54 | 322.21 | 1259.29 | 138.58 | 88.58 | 14111.22 | 0.64 | 0.76 | 4.04 | 0.81 | 1 | 10
13 | 80 | CONCLUIDO | 2.8239 | 35.41 | 32.51 | 108.36 | 1.4 | 18 | 177.97 | 50.28 | 14 | 9 | 33.69 | 22184.13 | 317.9 | 1259.32 | 137.32 | 88.58 | 13488.78 | 0.65 | 0.76 | 4.04 | 0.78 | 1 | 10
14 | 80 | CONCLUIDO | 2.8304 | 35.33 | 32.46 | 114.56 | 1.48 | 17 | 179.46 | 50.28 | 15 | 1 | 34.18 | 22367.38 | 314.76 | 1259.31 | 135.35 | 88.58 | 12507.9 | 0.65 | 0.76 | 4.05 | 0.73 | 1 | 10
15 | 80 | CONCLUIDO | 2.8301 | 35.33 | 32.46 | 114.57 | 1.57 | 17 | 180.95 | 50.28 | 16 | 0 | 34.67 | 22551.28 | 317.14 | 1259.32 | 135.37 | 88.58 | 12517.6 | 0.65 | 0.76 | 4.05 | 0.74 | 1 | 10
0 | 35 | CONCLUIDO | 2.0341 | 49.16 | 43.14 | 10.78 | 0.22 | 240 | 80.84 | 35.1 | 1 | 238 | 9.74 | 10204.21 | 329.32 | 1259.77 | 496.48 | 88.58 | 191958.03 | 0.18 | 0.57 | 4.44 | 11.4 | 1 | 10
1 | 35 | CONCLUIDO | 2.5185 | 39.71 | 36.16 | 22.6 | 0.43 | 96 | 82.04 | 35.1 | 2 | 94 | 9.94 | 10352.53 | 262.27 | 1259.42 | 260.52 | 88.58 | 74699.27 | 0.34 | 0.68 | 4.18 | 4.43 | 1 | 10
2 | 35 | CONCLUIDO | 2.6901 | 37.17 | 34.3 | 36.11 | 0.63 | 57 | 83.25 | 35.1 | 3 | 55 | 10.15 | 10501.19 | 233.56 | 1259.36 | 198.07 | 88.58 | 43670.79 | 0.45 | 0.72 | 4.1 | 2.57 | 1 | 10
3 | 35 | CONCLUIDO | 2.7698 | 36.1 | 33.52 | 50.28 | 0.83 | 40 | 84.46 | 35.1 | 4 | 27 | 10.36 | 10650.22 | 212.54 | 1259.35 | 171.66 | 88.58 | 30548.6 | 0.52 | 0.73 | 4.08 | 1.8 | 1 | 10
4 | 35 | CONCLUIDO | 2.7832 | 35.93 | 33.4 | 54.16 | 1.02 | 37 | 85.67 | 35.1 | 5 | 0 | 10.57 | 10799.59 | 211.5 | 1259.46 | 166.19 | 88.58 | 27828.14 | 0.53 | 0.74 | 4.11 | 1.67 | 1 | 10
0 | 50 | CONCLUIDO | 1.7656 | 56.64 | 47.38 | 8.75 | 0.16 | 325 | 107.41 | 41.65 | 1 | 323 | 14.77 | 13481.73 | 444.14 | 1259.51 | 640.87 | 88.58 | 263729.29 | 0.14 | 0.52 | 4.58 | 15.64 | 1 | 10
1 | 50 | CONCLUIDO | 2.3678 | 42.23 | 37.44 | 18.12 | 0.32 | 124 | 108.68 | 41.65 | 2 | 122 | 15.03 | 13638.32 | 340.94 | 1259.44 | 304.35 | 88.58 | 96472.05 | 0.29 | 0.66 | 4.22 | 5.71 | 1 | 10
2 | 50 | CONCLUIDO | 2.571 | 38.9 | 35.17 | 27.77 | 0.48 | 76 | 109.96 | 41.65 | 3 | 74 | 15.31 | 13795.21 | 310.47 | 1259.35 | 227.27 | 88.58 | 58172.53 | 0.39 | 0.7 | 4.14 | 3.44 | 1 | 10
3 | 50 | CONCLUIDO | 2.6757 | 37.37 | 34.14 | 37.93 | 0.63 | 54 | 111.23 | 41.65 | 4 | 52 | 15.58 | 13952.52 | 291.17 | 1259.3 | 192.93 | 88.58 | 41110.95 | 0.46 | 0.72 | 4.09 | 2.41 | 1 | 10
4 | 50 | CONCLUIDO | 2.7373 | 36.53 | 33.58 | 49.15 | 0.78 | 41 | 112.51 | 41.65 | 5 | 39 | 15.86 | 14110.24 | 275.26 | 1259.34 | 174.08 | 88.58 | 31752.93 | 0.51 | 0.73 | 4.07 | 1.86 | 1 | 10
5 | 50 | CONCLUIDO | 2.7797 | 35.98 | 33.21 | 60.37 | 0.93 | 33 | 113.79 | 41.65 | 6 | 30 | 16.14 | 14268.39 | 261.24 | 1259.32 | 160.95 | 88.58 | 25228.25 | 0.55 | 0.74 | 4.07 | 1.48 | 1 | 10
6 | 50 | CONCLUIDO | 2.8062 | 35.64 | 32.98 | 70.66 | 1.07 | 28 | 115.08 | 41.65 | 7 | 12 | 16.43 | 14426.96 | 248.18 | 1259.29 | 152.97 | 88.58 | 21265.37 | 0.58 | 0.75 | 4.07 | 1.25 | 1 | 10
7 | 50 | CONCLUIDO | 2.8114 | 35.57 | 32.93 | 73.18 | 1.21 | 27 | 116.37 | 41.65 | 8 | 0 | 16.72 | 14585.96 | 249.39 | 1259.3 | 150.87 | 88.58 | 20219.57 | 0.59 | 0.75 | 4.08 | 1.21 | 1 | 10
0 | 25 | CONCLUIDO | 2.2473 | 44.5 | 40.19 | 13.32 | 0.28 | 181 | 61.76 | 28.92 | 1 | 179 | 6.84 | 7851.41 | 248.42 | 1259.54 | 397.81 | 88.58 | 142919.1 | 0.22 | 0.61 | 4.3 | 8.46 | 1 | 10
1 | 25 | CONCLUIDO | 2.6448 | 37.81 | 35.01 | 29.18 | 0.55 | 72 | 62.92 | 28.92 | 2 | 68 | 7 | 7994.37 | 196.68 | 1259.34 | 222.43 | 88.58 | 55772.84 | 0.4 | 0.7 | 4.12 | 3.29 | 1 | 10
2 | 25 | CONCLUIDO | 2.7314 | 36.61 | 34.09 | 39.34 | 0.81 | 52 | 64.08 | 28.92 | 3 | 1 | 7.16 | 8137.65 | 181.68 | 1259.4 | 189.09 | 88.58 | 39204.64 | 0.47 | 0.72 | 4.15 | 2.37 | 1 | 10
3 | 25 | CONCLUIDO | 2.7319 | 36.6 | 34.09 | 39.33 | 1.07 | 52 | 65.25 | 28.92 | 4 | 0 | 7.33 | 8281.25 | 184.55 | 1259.36 | 188.9 | 88.58 | 39107.31 | 0.47 | 0.72 | 4.15 | 2.36 | 1 | 10
0 | 85 | CONCLUIDO | 1.2418 | 80.53 | 59.38 | 6.43 | 0.11 | 554 | 167.88 | 51.39 | 1 | 552 | 30.49 | 20939.59 | 752.5 | 1259.87 | 1050.55 | 88.58 | 467422.25 | 0.08 | 0.41 | 4.93 | 27.64 | 1 | 10
1 | 85 | CONCLUIDO | 2.0435 | 48.94 | 40.33 | 13.15 | 0.21 | 184 | 169.33 | 51.39 | 2 | 182 | 30.94 | 21118.46 | 504.82 | 1259.6 | 402.68 | 88.58 | 145338.82 | 0.22 | 0.61 | 4.3 | 8.59 | 1 | 10
2 | 85 | CONCLUIDO | 2.3268 | 42.98 | 36.84 | 19.92 | 0.31 | 111 | 170.79 | 51.39 | 3 | 109 | 31.4 | 21297.94 | 455.35 | 1259.44 | 284.41 | 88.58 | 86568.68 | 0.31 | 0.67 | 4.19 | 5.11 | 1 | 10
3 | 85 | CONCLUIDO | 2.476 | 40.39 | 35.34 | 26.84 | 0.41 | 79 | 172.25 | 51.39 | 4 | 77 | 31.86 | 21478.05 | 431.19 | 1259.4 | 233.34 | 88.58 | 61192.59 | 0.38 | 0.7 | 4.14 | 3.61 | 1 | 10
4 | 85 | CONCLUIDO | 2.5681 | 38.94 | 34.5 | 33.93 | 0.51 | 61 | 173.71 | 51.39 | 5 | 59 | 32.32 | 21658.78 | 415.28 | 1259.45 | 204.86 | 88.58 | 47041.03 | 0.43 | 0.71 | 4.11 | 2.77 | 1 | 10
5 | 85 | CONCLUIDO | 2.6293 | 38.03 | 33.97 | 40.76 | 0.61 | 50 | 175.18 | 51.39 | 6 | 48 | 32.79 | 21840.16 | 403.06 | 1259.3 | 186.91 | 88.58 | 38124.83 | 0.47 | 0.72 | 4.09 | 2.24 | 1 | 10
6 | 85 | CONCLUIDO | 2.6722 | 37.42 | 33.63 | 48.04 | 0.7 | 42 | 176.66 | 51.39 | 7 | 40 | 33.27 | 22022.17 | 393.06 | 1259.32 | 175.35 | 88.58 | 32383.83 | 0.51 | 0.73 | 4.08 | 1.9 | 1 | 10
7 | 85 | CONCLUIDO | 2.7062 | 36.95 | 33.36 | 55.6 | 0.8 | 36 | 178.14 | 51.39 | 8 | 34 | 33.75 | 22204.83 | 385.07 | 1259.4 | 166.05 | 88.58 | 27765.62 | 0.53 | 0.74 | 4.08 | 1.63 | 1 | 10
8 | 85 | CONCLUIDO | 2.7362 | 36.55 | 33.12 | 64.11 | 0.89 | 31 | 179.63 | 51.39 | 9 | 29 | 34.24 | 22388.15 | 376.14 | 1259.35 | 158.69 | 88.58 | 24110.51 | 0.56 | 0.74 | 4.05 | 1.4 | 1 | 10
9 | 85 | CONCLUIDO | 2.7543 | 36.31 | 32.98 | 70.68 | 0.98 | 28 | 181.12 | 51.39 | 10 | 26 | 34.73 | 22572.13 | 366.31 | 1259.34 | 153.61 | 88.58 | 21583.85 | 0.58 | 0.75 | 4.06 | 1.26 | 1 | 10
10 | 85 | CONCLUIDO | 2.7742 | 36.05 | 32.83 | 78.78 | 1.07 | 25 | 182.62 | 51.39 | 11 | 23 | 35.22 | 22756.91 | 359.49 | 1259.29 | 148.66 | 88.58 | 19121.87 | 0.6 | 0.75 | 4.04 | 1.1 | 1 | 10
11 | 85 | CONCLUIDO | 2.7934 | 35.8 | 32.68 | 89.13 | 1.16 | 22 | 184.12 | 51.39 | 12 | 20 | 35.73 | 22942.24 | 351.19 | 1259.29 | 143.5 | 88.58 | 16559.07 | 0.62 | 0.75 | 4.04 | 0.96 | 1 | 10
12 | 85 | CONCLUIDO | 2.8069 | 35.63 | 32.58 | 97.73 | 1.24 | 20 | 185.63 | 51.39 | 13 | 18 | 36.24 | 23128.27 | 343.29 | 1259.29 | 139.89 | 88.58 | 14760.93 | 0.63 | 0.76 | 4.04 | 0.85 | 1 | 10
13 | 85 | CONCLUIDO | 2.8108 | 35.58 | 32.56 | 102.82 | 1.33 | 19 | 187.14 | 51.39 | 14 | 17 | 36.75 | 23314.98 | 337.15 | 1259.29 | 139.42 | 88.58 | 14534.8 | 0.64 | 0.76 | 4.04 | 0.83 | 1 | 10
14 | 85 | CONCLUIDO | 2.8246 | 35.4 | 32.45 | 114.55 | 1.41 | 17 | 188.66 | 51.39 | 15 | 11 | 37.27 | 23502.4 | 328.24 | 1259.34 | 135.7 | 88.58 | 12684.65 | 0.65 | 0.76 | 4.04 | 0.73 | 1 | 10
15 | 85 | CONCLUIDO | 2.8243 | 35.41 | 32.46 | 114.56 | 1.49 | 17 | 190.19 | 51.39 | 16 | 6 | 37.79 | 23690.52 | 324.79 | 1259.29 | 135.49 | 88.58 | 12579.56 | 0.65 | 0.76 | 4.05 | 0.73 | 1 | 10
16 | 85 | CONCLUIDO | 2.8297 | 35.34 | 32.43 | 121.59 | 1.57 | 16 | 191.72 | 51.39 | 17 | 0 | 38.33 | 23879.37 | 326.77 | 1259.29 | 134.18 | 88.58 | 11926.71 | 0.66 | 0.76 | 4.05 | 0.7 | 1 | 10
0 | 20 | CONCLUIDO | 2.3729 | 42.14 | 38.59 | 15.64 | 0.34 | 148 | 51.33 | 24.83 | 1 | 146 | 5.51 | 6564.78 | 203.33 | 1259.41 | 343.04 | 88.58 | 115696.77 | 0.26 | 0.64 | 4.26 | 6.86 | 1 | 10
1 | 20 | CONCLUIDO | 2.6846 | 37.25 | 34.71 | 32.04 | 0.66 | 65 | 52.47 | 24.83 | 2 | 16 | 5.64 | 6705.1 | 163.06 | 1259.46 | 209.67 | 88.58 | 49426.92 | 0.42 | 0.71 | 4.18 | 2.98 | 1 | 10
2 | 20 | CONCLUIDO | 2.6891 | 37.19 | 34.66 | 32.49 | 0.97 | 64 | 53.61 | 24.83 | 3 | 0 | 5.78 | 6845.59 | 165.18 | 1259.34 | 207.23 | 88.58 | 48214.57 | 0.43 | 0.71 | 4.2 | 2.93 | 1 | 10
0 | 65 | CONCLUIDO | 1.5285 | 65.42 | 51.97 | 7.53 | 0.13 | 414 | 133.21 | 46.47 | 1 | 412 | 20.75 | 16663.42 | 564.81 | 1259.96 | 796.86 | 88.58 | 341280.08 | 0.11 | 0.47 | 4.74 | 20.23 | 1 | 10
1 | 65 | CONCLUIDO | 2.2244 | 44.96 | 38.69 | 15.48 | 0.26 | 150 | 134.55 | 46.47 | 2 | 148 | 21.09 | 16828.84 | 412.48 | 1259.41 | 347.45 | 88.58 | 117895.42 | 0.25 | 0.64 | 4.24 | 6.96 | 1 | 10
2 | 65 | CONCLUIDO | 2.459 | 40.67 | 35.98 | 23.47 | 0.39 | 92 | 135.9 | 46.47 | 3 | 90 | 21.43 | 16994.64 | 376.22 | 1259.39 | 254.93 | 88.58 | 71920.85 | 0.35 | 0.68 | 4.17 | 4.25 | 1 | 10
3 | 65 | CONCLUIDO | 2.5913 | 38.59 | 34.64 | 31.98 | 0.52 | 65 | 137.25 | 46.47 | 4 | 63 | 21.78 | 17160.92 | 354.42 | 1259.41 | 209.63 | 88.58 | 49409.36 | 0.42 | 0.71 | 4.11 | 2.91 | 1 | 10
4 | 65 | CONCLUIDO | 2.6644 | 37.53 | 33.99 | 40.79 | 0.64 | 50 | 138.6 | 46.47 | 5 | 48 | 22.13 | 17327.69 | 339.59 | 1259.36 | 187.6 | 88.58 | 38469.24 | 0.47 | 0.72 | 4.09 | 2.26 | 1 | 10
5 | 65 | CONCLUIDO | 2.7127 | 36.86 | 33.57 | 49.12 | 0.76 | 41 | 139.95 | 46.47 | 6 | 39 | 22.49 | 17494.97 | 327.4 | 1259.3 | 173.67 | 88.58 | 31549.7 | 0.51 | 0.73 | 4.07 | 1.84 | 1 | 10
6 | 65 | CONCLUIDO | 2.7506 | 36.36 | 33.25 | 58.68 | 0.88 | 34 | 141.31 | 46.47 | 7 | 32 | 22.85 | 17662.75 | 316.34 | 1259.32 | 162.64 | 88.58 | 26067.98 | 0.54 | 0.74 | 4.06 | 1.52 | 1 | 10
7 | 65 | CONCLUIDO | 2.7801 | 35.97 | 33 | 68.28 | 0.99 | 29 | 142.68 | 46.47 | 8 | 27 | 23.21 | 17831.04 | 306.06 | 1259.3 | 154.33 | 88.58 | 21936.92 | 0.57 | 0.75 | 4.05 | 1.27 | 1 | 10
8 | 65 | CONCLUIDO | 2.802 | 35.69 | 32.83 | 78.79 | 1.11 | 25 | 144.05 | 46.47 | 9 | 22 | 23.58 | 17999.83 | 292.16 | 1259.3 | 148.41 | 88.58 | 18998.24 | 0.6 | 0.75 | 4.05 | 1.1 | 1 | 10
9 | 65 | CONCLUIDO | 2.82 | 35.46 | 32.68 | 89.13 | 1.22 | 22 | 145.42 | 46.47 | 10 | 12 | 23.95 | 18169.15 | 285.06 | 1259.34 | 143.01 | 88.58 | 16314.55 | 0.62 | 0.75 | 4.05 | 0.96 | 1 | 10
10 | 65 | CONCLUIDO | 2.8232 | 35.42 | 32.67 | 93.34 | 1.33 | 21 | 146.8 | 46.47 | 11 | 3 | 24.33 | 18338.99 | 281.5 | 1259.48 | 142.21 | 88.58 | 15916.83 | 0.62 | 0.75 | 4.07 | 0.94 | 1 | 10
11 | 65 | CONCLUIDO | 2.8234 | 35.42 | 32.67 | 93.33 | 1.43 | 21 | 148.18 | 46.47 | 12 | 0 | 24.71 | 18509.36 | 283.41 | 1259.32 | 142.06 | 88.58 | 15842.27 | 0.62 | 0.75 | 4.07 | 0.94 | 1 | 10
0 | 75 | CONCLUIDO | 1.3822 | 72.35 | 55.4 | 6.93 | 0.12 | 480 | 150.44 | 49.1 | 1 | 478 | 25.34 | 18787.76 | 653.09 | 1260.04 | 914.52 | 88.58 | 399777.56 | 0.1 | 0.44 | 4.82 | 23.66 | 1 | 10
1 | 75 | CONCLUIDO | 2.1328 | 46.89 | 39.51 | 14.19 | 0.23 | 167 | 151.83 | 49.1 | 2 | 165 | 25.73 | 18959.54 | 458.67 | 1259.61 | 374.41 | 88.58 | 131289.8 | 0.24 | 0.62 | 4.29 | 7.78 | 1 | 10
2 | 75 | CONCLUIDO | 2.3962 | 41.73 | 36.37 | 21.61 | 0.35 | 101 | 153.23 | 49.1 | 3 | 99 | 26.13 | 19131.85 | 415.64 | 1259.36 | 268.35 | 88.58 | 78589.02 | 0.33 | 0.68 | 4.17 | 4.64 | 1 | 10
3 | 75 | CONCLUIDO | 2.5329 | 39.48 | 35 | 29.17 | 0.46 | 72 | 154.63 | 49.1 | 4 | 70 | 26.53 | 19304.72 | 393.18 | 1259.32 | 221.75 | 88.58 | 55435.16 | 0.4 | 0.7 | 4.13 | 3.28 | 1 | 10
4 | 75 | CONCLUIDO | 2.615 | 38.24 | 34.25 | 36.7 | 0.57 | 56 | 156.03 | 49.1 | 5 | 54 | 26.94 | 19478.15 | 378.73 | 1259.37 | 196.46 | 88.58 | 42867.96 | 0.45 | 0.72 | 4.1 | 2.53 | 1 | 10
5 | 75 | CONCLUIDO | 2.6759 | 37.37 | 33.72 | 44.96 | 0.67 | 45 | 157.44 | 49.1 | 6 | 43 | 27.35 | 19652.13 | 366.11 | 1259.35 | 178.55 | 88.58 | 33968.04 | 0.5 | 0.73 | 4.08 | 1.99 | 1 | 10
6 | 75 | CONCLUIDO | 2.7137 | 36.85 | 33.41 | 52.76 | 0.78 | 38 | 158.86 | 49.1 | 7 | 36 | 27.77 | 19826.68 | 355.63 | 1259.31 | 168.25 | 88.58 | 28855.47 | 0.53 | 0.74 | 4.07 | 1.69 | 1 | 10
7 | 75 | CONCLUIDO | 2.7488 | 36.38 | 33.13 | 62.11 | 0.88 | 32 | 160.28 | 49.1 | 8 | 30 | 28.19 | 20001.93 | 346.15 | 1259.32 | 158.78 | 88.58 | 24149.58 | 0.56 | 0.74 | 4.05 | 1.4 | 1 | 10
8 | 75 | CONCLUIDO | 2.7704 | 36.1 | 32.96 | 70.64 | 0.99 | 28 | 161.71 | 49.1 | 9 | 26 | 28.61 | 20177.64 | 336.88 | 1259.3 | 152.91 | 88.58 | 21231.06 | 0.58 | 0.75 | 4.06 | 1.24 | 1 | 10
9 | 75 | CONCLUIDO | 2.7867 | 35.88 | 32.84 | 78.83 | 1.09 | 25 | 163.13 | 49.1 | 10 | 23 | 29.04 | 20353.94 | 327.3 | 1259.36 | 148.63 | 88.58 | 19110.01 | 0.6 | 0.75 | 4.06 | 1.12 | 1 | 10
10 | 75 | CONCLUIDO | 2.8053 | 35.65 | 32.7 | 89.18 | 1.18 | 22 | 164.57 | 49.1 | 11 | 20 | 29.47 | 20530.82 | 319.36 | 1259.3 | 143.91 | 88.58 | 16760.93 | 0.62 | 0.75 | 4.05 | 0.97 | 1 | 10
11 | 75 | CONCLUIDO | 2.8188 | 35.48 | 32.59 | 97.77 | 1.28 | 20 | 166.01 | 49.1 | 12 | 16 | 29.91 | 20708.3 | 311.11 | 1259.29 | 140.2 | 88.58 | 14920.46 | 0.63 | 0.75 | 4.04 | 0.86 | 1 | 10
12 | 75 | CONCLUIDO | 2.8238 | 35.41 | 32.56 | 102.81 | 1.38 | 19 | 167.45 | 49.1 | 13 | 7 | 30.36 | 20886.38 | 305.14 | 1259.29 | 138.81 | 88.58 | 14228.97 | 0.64 | 0.76 | 4.05 | 0.83 | 1 | 10
13 | 75 | CONCLUIDO | 2.8299 | 35.34 | 32.51 | 108.37 | 1.47 | 18 | 168.9 | 49.1 | 14 | 1 | 30.81 | 21065.06 | 304.75 | 1259.29 | 137.15 | 88.58 | 13405.39 | 0.65 | 0.76 | 4.05 | 0.79 | 1 | 10
14 | 75 | CONCLUIDO | 2.8297 | 35.34 | 32.51 | 108.38 | 1.56 | 18 | 170.35 | 49.1 | 15 | 0 | 31.26 | 21244.37 | 306.98 | 1259.29 | 137.11 | 88.58 | 13383.52 | 0.65 | 0.76 | 4.05 | 0.79 | 1 | 10
0 | 95 | CONCLUIDO | 1.1034 | 90.63 | 64.27 | 6.01 | 0.1 | 642 | 185.69 | 53.44 | 1 | 640 | 36.26 | 23136.14 | 869.73 | 1259.92 | 1217.12 | 88.58 | 550270.16 | 0.07 | 0.38 | 5.09 | 32.52 | 1 | 10
1 | 95 | CONCLUIDO | 1.9569 | 51.1 | 41.15 | 12.28 | 0.19 | 201 | 187.21 | 53.44 | 2 | 199 | 36.77 | 23322.88 | 551.29 | 1259.61 | 429.85 | 88.58 | 158838.4 | 0.21 | 0.6 | 4.35 | 9.42 | 1 | 10
2 | 95 | CONCLUIDO | 2.2634 | 44.18 | 37.25 | 18.62 | 0.28 | 120 | 188.73 | 53.44 | 3 | 118 | 37.29 | 23510.33 | 494.02 | 1259.47 | 297.57 | 88.58 | 93102.03 | 0.3 | 0.66 | 4.21 | 5.52 | 1 | 10
3 | 95 | CONCLUIDO | 2.4189 | 41.34 | 35.67 | 24.89 | 0.37 | 86 | 190.25 | 53.44 | 4 | 84 | 37.82 | 23698.48 | 468.08 | 1259.44 | 244.44 | 88.58 | 66709.96 | 0.36 | 0.69 | 4.15 | 3.94 | 1 | 10
4 | 95 | CONCLUIDO | 2.5209 | 39.67 | 34.74 | 31.58 | 0.46 | 66 | 191.78 | 53.44 | 5 | 64 | 38.35 | 23887.36 | 450.95 | 1259.4 | 212.89 | 88.58 | 51032.58 | 0.42 | 0.71 | 4.12 | 3.01 | 1 | 10
5 | 95 | CONCLUIDO | 2.5866 | 38.66 | 34.18 | 37.98 | 0.55 | 54 | 193.32 | 53.44 | 6 | 52 | 38.89 | 24076.95 | 438.95 | 1259.38 | 194.14 | 88.58 | 41719.55 | 0.46 | 0.72 | 4.1 | 2.46 | 1 | 10
6 | 95 | CONCLUIDO | 2.6404 | 37.87 | 33.73 | 44.97 | 0.64 | 45 | 194.86 | 53.44 | 7 | 43 | 39.43 | 24267.28 | 428.26 | 1259.32 | 178.89 | 88.58 | 34138.34 | 0.5 | 0.73 | 4.08 | 2 | 1 | 10
7 | 95 | CONCLUIDO | 2.6765 | 37.36 | 33.44 | 51.45 | 0.72 | 39 | 196.41 | 53.44 | 8 | 37 | 39.98 | 24458.36 | 419.78 | 1259.29 | 169.33 | 88.58 | 29389.33 | 0.52 | 0.74 | 4.07 | 1.72 | 1 | 10
8 | 95 | CONCLUIDO | 2.7029 | 37 | 33.26 | 58.7 | 0.81 | 34 | 197.97 | 53.44 | 9 | 32 | 40.53 | 24650.18 | 412.22 | 1259.31 | 163 | 88.58 | 26250.41 | 0.54 | 0.74 | 4.07 | 1.54 | 1 | 10
9 | 95 | CONCLUIDO | 2.7297 | 36.63 | 33.05 | 66.1 | 0.89 | 30 | 199.53 | 53.44 | 10 | 28 | 41.1 | 24842.77 | 404.34 | 1259.34 | 155.85 | 88.58 | 22695.05 | 0.57 | 0.74 | 4.06 | 1.32 | 1 | 10
10 | 95 | CONCLUIDO | 2.7485 | 36.38 | 32.91 | 73.13 | 0.97 | 27 | 201.1 | 53.44 | 11 | 25 | 41.66 | 25036.12 | 397.47 | 1259.36 | 151.09 | 88.58 | 20329.45 | 0.59 | 0.75 | 4.05 | 1.18 | 1 | 10
11 | 95 | CONCLUIDO | 2.7596 | 36.24 | 32.84 | 78.81 | 1.05 | 25 | 202.67 | 53.44 | 12 | 23 | 42.24 | 25230.25 | 390.96 | 1259.31 | 148.73 | 88.58 | 19157.52 | 0.6 | 0.75 | 4.05 | 1.11 | 1 | 10
12 | 95 | CONCLUIDO | 2.7721 | 36.07 | 32.75 | 85.43 | 1.13 | 23 | 204.25 | 53.44 | 13 | 21 | 42.82 | 25425.3 | 384.17 | 1259.3 | 145.91 | 88.58 | 17759.92 | 0.61 | 0.75 | 4.04 | 1.02 | 1 | 10
13 | 95 | CONCLUIDO | 2.7853 | 35.9 | 32.65 | 93.29 | 1.21 | 21 | 205.84 | 53.44 | 14 | 19 | 43.4 | 25621.03 | 379.18 | 1259.32 | 142.43 | 88.58 | 16026.41 | 0.62 | 0.75 | 4.04 | 0.93 | 1 | 10
14 | 95 | CONCLUIDO | 2.8005 | 35.71 | 32.53 | 102.73 | 1.28 | 19 | 207.43 | 53.44 | 15 | 17 | 44 | 25817.56 | 371.27 | 1259.32 | 138.62 | 88.58 | 14135.32 | 0.64 | 0.76 | 4.03 | 0.81 | 1 | 10
15 | 95 | CONCLUIDO | 2.8057 | 35.64 | 32.5 | 108.34 | 1.36 | 18 | 209.03 | 53.44 | 16 | 16 | 44.6 | 26014.91 | 365.98 | 1259.3 | 137.26 | 88.58 | 13458.76 | 0.65 | 0.76 | 4.04 | 0.78 | 1 | 10
16 | 95 | CONCLUIDO | 2.8193 | 35.47 | 32.41 | 121.52 | 1.43 | 16 | 210.64 | 53.44 | 17 | 12 | 45.21 | 26213.09 | 355.8 | 1259.3 | 134.01 | 88.58 | 11843.59 | 0.66 | 0.76 | 4.04 | 0.68 | 1 | 10
17 | 95 | CONCLUIDO | 2.8192 | 35.47 | 32.41 | 121.53 | 1.51 | 16 | 212.25 | 53.44 | 18 | 10 | 45.82 | 26412.11 | 351.5 | 1259.29 | 134.18 | 88.58 | 11929.76 | 0.66 | 0.76 | 4.03 | 0.68 | 1 | 10
18 | 95 | CONCLUIDO | 2.8243 | 35.41 | 32.38 | 129.52 | 1.58 | 15 | 213.87 | 53.44 | 19 | 5 | 46.44 | 26611.98 | 350.54 | 1259.32 | 132.93 | 88.58 | 11306.09 | 0.67 | 0.76 | 4.04 | 0.65 | 1 | 10
19 | 95 | CONCLUIDO | 2.823 | 35.42 | 32.4 | 129.58 | 1.65 | 15 | 215.5 | 53.44 | 20 | 1 | 47.07 | 26812.71 | 350.97 | 1259.29 | 133.36 | 88.58 | 11524.54 | 0.66 | 0.76 | 4.05 | 0.67 | 1 | 10
20 | 95 | CONCLUIDO | 2.8232 | 35.42 | 32.39 | 129.58 | 1.72 | 15 | 217.14 | 53.44 | 21 | 0 | 47.7 | 27014.3 | 353.17 | 1259.29 | 133.24 | 88.58 | 11463.37 | 0.66 | 0.76 | 4.05 | 0.67 | 1 | 10
0 | 55 | CONCLUIDO | 1.6867 | 59.29 | 48.77 | 8.29 | 0.15 | 353 | 116.05 | 43.4 | 1 | 351 | 16.65 | 14546.17 | 482.38 | 1259.77 | 688.65 | 88.58 | 287479.54 | 0.13 | 0.5 | 4.6 | 17.03 | 1 | 10
1 | 55 | CONCLUIDO | 2.3181 | 43.14 | 37.88 | 17.09 | 0.3 | 133 | 117.34 | 43.4 | 2 | 131 | 16.94 | 14705.49 | 365.71 | 1259.41 | 319.48 | 88.58 | 103994.94 | 0.28 | 0.65 | 4.22 | 6.15 | 1 | 10
2 | 55 | CONCLUIDO | 2.535 | 39.45 | 35.43 | 26.24 | 0.45 | 81 | 118.63 | 43.4 | 3 | 79 | 17.23 | 14865.24 | 332.6 | 1259.39 | 236.25 | 88.58 | 62638.44 | 0.37 | 0.69 | 4.14 | 3.7 | 1 | 10
3 | 55 | CONCLUIDO | 2.6458 | 37.8 | 34.33 | 35.51 | 0.59 | 58 | 119.93 | 43.4 | 4 | 56 | 17.53 | 15025.44 | 313.19 | 1259.39 | 199.1 | 88.58 | 44177.89 | 0.44 | 0.72 | 4.1 | 2.6 | 1 | 10
4 | 55 | CONCLUIDO | 2.7132 | 36.86 | 33.72 | 45.98 | 0.73 | 44 | 121.23 | 43.4 | 5 | 42 | 17.83 | 15186.08 | 298.34 | 1259.29 | 178.82 | 88.58 | 34107.79 | 0.5 | 0.73 | 4.07 | 1.99 | 1 | 10
5 | 55 | CONCLUIDO | 2.7556 | 36.29 | 33.35 | 55.58 | 0.86 | 36 | 122.54 | 43.4 | 6 | 34 | 18.14 | 15347.16 | 285.95 | 1259.43 | 165.92 | 88.58 | 27700.32 | 0.53 | 0.74 | 4.07 | 1.62 | 1 | 10
6 | 55 | CONCLUIDO | 2.7946 | 35.78 | 33.01 | 68.29 | 1 | 29 | 123.85 | 43.4 | 7 | 26 | 18.45 | 15508.69 | 271.04 | 1259.29 | 154.56 | 88.58 | 22055.75 | 0.57 | 0.75 | 4.05 | 1.28 | 1 | 10
7 | 55 | CONCLUIDO | 2.8166 | 35.5 | 32.82 | 78.77 | 1.13 | 25 | 125.16 | 43.4 | 8 | 11 | 18.76 | 15670.68 | 259.98 | 1259.32 | 147.57 | 88.58 | 18579.93 | 0.6 | 0.75 | 4.07 | 1.1 | 1 | 10
8 | 55 | CONCLUIDO | 2.8205 | 35.46 | 32.8 | 81.99 | 1.26 | 24 | 126.48 | 43.4 | 9 | 1 | 19.08 | 15833.12 | 258.48 | 1259.29 | 146.27 | 88.58 | 17931.61 | 0.61 | 0.75 | 4.08 | 1.07 | 1 | 10
9 | 55 | CONCLUIDO | 2.8204 | 35.46 | 32.8 | 82 | 1.38 | 24 | 127.8 | 43.4 | 10 | 0 | 19.4 | 15996.02 | 260.99 | 1259.29 | 146.22 | 88.58 | 17909.18 | 0.61 | 0.75 | 4.08 | 1.07 | 1 | 10

## gráficos
Selecione o eixo X:
Selecione o eixo Y:
Selecione o eixo Z:
Eixo X | Eixo Y | Eixo Z

## hidden (hidden)
Unnamed: 0
Volume de calda [L]
STATUS
Capacidade operacional [ha/h]
Tempo de missao [h]
Tempo util [h]
Tempo por voo [min]
Autonomia Projetada [h]
N° Voos
MTOW [kg]
Massa Estrutura [kg]
Combustível [kg]
Abastecimentos
Massa gerador
Potência gerador [W]
Combustível consumido [L]
Calda cons [L]
Distância percorrida [km]
Distância Pulverizando [km]
RTL ACUMULADO[m]
EOC [km/km]
EOC [h/h]
Tempo de manobra [h]
Tempo rtl_rtw [h]
V pulv [m/s]
V desloc [m/s]