## RESULTADOS_18
Unnamed: 0 | Volume de calda [L] | STATUS | Capacidade operacional [ha/h] | Tempo de missao [h] | Tempo util [h] | Tempo por voo [min] | Autonomia Projetada [h] | N° Voos | MTOW [kg] | Massa Estrutura [kg] | Combustível [kg] | Abastecimentos | Massa gerador | Potência gerador [W] | Combustível consumido [L] | Calda cons [L] | Distância percorrida [km] | Distância Pulverizando [km] | RTL ACUMULADO[m] | EOC [km/km] | EOC [h/h] | Tempo de manobra [h] | Tempo rtl_rtw [h] | V pulv [m/s] | V desloc [m/s] | Preço Total por ha Simples [R$/ha] | Preço Total por ha Presumido [R$/ha] | Preço Total por ha Real [R$/ha] | Preço Total Simples [R$] | Preço Total Presumido [R$] | Prod CAPEX [ha/R$] | Dias Trabalhados | Preço Total Real [R$]
0 | 100 | CONCLUIDO | 1.3772 | 72.61 | 50.26 | 5.91 | 0.09 | 510 | 194.77 | 54.38 | 1 | 508 | 39.4 | 24256.19 | 689.06 | 3551.13 | 981.12 | 84.39 | 446015.84 | 0.09 | 0.47 | 0.95 | 26.27 | 1 | 10 | 688.354 | 941.8363 | 851.9488 | 688354.0128 | 941836.3284 | 5.1877e-06 | 3.0254 | 851948.7911
1 | 100 | CONCLUIDO | 2.5569 | 39.11 | 30.88 | 12.6 | 0.18 | 147 | 196.32 | 54.38 | 2 | 145 | 39.95 | 24447.22 | 402.81 | 3549.92 | 318.53 | 84.39 | 116532.55 | 0.26 | 0.77 | 0.37 | 6.89 | 1 | 10 | 227.6387 | 311.4653 | 281.7395 | 227638.6843 | 311465.2906 | 9.6314e-06 | 1.6296 | 281739.4804
2 | 100 | CONCLUIDO | 2.9745 | 33.62 | 27.84 | 19.88 | 0.27 | 84 | 197.88 | 54.38 | 3 | 82 | 40.5 | 24639 | 343.86 | 3549.54 | 215.41 | 84.39 | 65291.2 | 0.39 | 0.85 | 0.27 | 3.85 | 1 | 10 | 172.2894 | 235.7339 | 213.2358 | 172289.3761 | 235733.9253 | 1.1204e-05 | 1.4008 | 213235.8103
3 | 100 | CONCLUIDO | 3.2105 | 31.15 | 26.45 | 28.34 | 0.36 | 56 | 199.44 | 54.38 | 4 | 54 | 41.06 | 24831.54 | 305.57 | 3549.51 | 168.63 | 84.39 | 42041.08 | 0.5 | 0.9 | 0.23 | 2.47 | 1 | 10 | 146.6953 | 200.715 | 181.559 | 146695.3023 | 200714.9843 | 1.2093e-05 | 1.2979 | 181559.0279
4 | 100 | CONCLUIDO | 3.3238 | 30.09 | 25.98 | 38.01 | 0.44 | 41 | 201.01 | 54.38 | 5 | 37 | 41.63 | 25024.84 | 277.24 | 3549.47 | 152.94 | 84.39 | 34271.68 | 0.55 | 0.91 | 0.2 | 1.99 | 1 | 10 | 133.4547 | 182.5986 | 165.1716 | 133454.6836 | 182598.5857 | 1.252e-05 | 1.2537 | 165171.6329
5 | 100 | CONCLUIDO | 3.3776 | 29.61 | 25.65 | 41.6 | 0.53 | 37 | 202.58 | 54.38 | 6 | 0 | 42.2 | 25218.93 | 266.06 | 3549.51 | 139.72 | 84.39 | 27679.55 | 0.6 | 0.92 | 0.24 | 1.66 | 1 | 10 | 127.8714 | 174.9593 | 158.2614 | 127871.4131 | 174959.3086 | 1.2723e-05 | 1.2337 | 158261.4378

## RESULTADOS_6
Unnamed: 0 | Volume de calda [L] | STATUS | Capacidade operacional [ha/h] | Tempo de missao [h] | Tempo util [h] | Tempo por voo [min] | Autonomia Projetada [h] | N° Voos | MTOW [kg] | Massa Estrutura [kg] | Combustível [kg] | Abastecimentos | Massa gerador | Potência gerador [W] | Combustível consumido [L] | Calda cons [L] | Distância percorrida [km] | Distância Pulverizando [km] | RTL ACUMULADO[m] | EOC [km/km] | EOC [h/h] | Tempo de manobra [h] | Tempo rtl_rtw [h] | V pulv [m/s] | V desloc [m/s] | Preço Total por ha Simples [R$/ha] | Preço Total por ha Presumido [R$/ha] | Preço Total por ha Real [R$/ha] | Preço Total Simples [R$] | Preço Total Presumido [R$] | Prod CAPEX [ha/R$] | Dias Trabalhados | Preço Total Real [R$]
0 | 40 | CONCLUIDO | 2.6615 | 37.57 | 32.33 | 11.08 | 0.2 | 175 | 89.87 | 37.55 | 1 | 173 | 11.32 | 11317.98 | 239.68 | 3550.23 | 368.1 | 84.39 | 141178.52 | 0.23 | 0.73 | 0.42 | 8.34 | 1 | 10 | 145.2636 | 198.756 | 179.787 | 145263.5703 | 198756.0255 | 1.4508e-05 | 1.5654 | 179787.0294
1 | 40 | CONCLUIDO | 3.1408 | 31.84 | 28.18 | 18.58 | 0.39 | 91 | 91.1 | 37.55 | 2 | 1 | 11.54 | 11468.97 | 184.46 | 3549.72 | 223.02 | 84.39 | 69059.5 | 0.38 | 0.84 | 0.4 | 4.19 | 1 | 10 | 102.332 | 140.0152 | 126.6524 | 102332.0444 | 140015.2177 | 1.7121e-05 | 1.3267 | 126652.3618
2 | 40 | CONCLUIDO | 3.1486 | 31.76 | 28.12 | 18.75 | 0.57 | 90 | 92.32 | 37.55 | 3 | 0 | 11.77 | 11620.34 | 186.15 | 3549.72 | 220.98 | 84.39 | 68044.44 | 0.38 | 0.84 | 0.4 | 4.13 | 1 | 10 | 102.4683 | 140.2017 | 126.821 | 102468.3264 | 140201.6847 | 1.7164e-05 | 1.3233 | 126821.0327

## RESULTADOS_4
Unnamed: 0 | Volume de calda [L] | STATUS | Capacidade operacional [ha/h] | Tempo de missao [h] | Tempo util [h] | Tempo por voo [min] | Autonomia Projetada [h] | N° Voos | MTOW [kg] | Massa Estrutura [kg] | Combustível [kg] | Abastecimentos | Massa gerador | Potência gerador [W] | Combustível consumido [L] | Calda cons [L] | Distância percorrida [km] | Distância Pulverizando [km] | RTL ACUMULADO[m] | EOC [km/km] | EOC [h/h] | Tempo de manobra [h] | Tempo rtl_rtw [h] | V pulv [m/s] | V desloc [m/s] | Preço Total por ha Simples [R$/ha] | Preço Total por ha Presumido [R$/ha] | Preço Total por ha Real [R$/ha] | Preço Total Simples [R$] | Preço Total Presumido [R$] | Prod CAPEX [ha/R$] | Dias Trabalhados | Preço Total Real [R$]
0 | 30 | CONCLUIDO | 2.9385 | 34.03 | 30.15 | 13.81 | 0.24 | 131 | 71.52 | 32.27 | 1 | 71 | 8.25 | 9054.6 | 174.38 | 3550.04 | 291.64 | 84.39 | 103169.47 | 0.29 | 0.79 | 0.42 | 6.16 | 1 | 10 | 104.2682 | 142.6644 | 129.0487 | 104268.2153 | 142664.3722 | 1.7989e-05 | 1.4179 | 129048.6847
1 | 30 | CONCLUIDO | 3.0071 | 33.26 | 29.54 | 14.77 | 0.48 | 120 | 72.7 | 32.27 | 2 | 0 | 8.43 | 9200.25 | 170 | 3549.59 | 267.74 | 84.39 | 91277.19 | 0.32 | 0.8 | 0.49 | 5.56 | 1 | 10 | 99.8919 | 136.6765 | 123.6323 | 99891.8873 | 136676.4872 | 1.8409e-05 | 1.3858 | 123632.2751

## RESULTADOS_1
Unnamed: 0 | Volume de calda [L] | STATUS | Capacidade operacional [ha/h] | Tempo de missao [h] | Tempo util [h] | Tempo por voo [min] | Autonomia Projetada [h] | N° Voos | MTOW [kg] | Massa Estrutura [kg] | Combustível [kg] | Abastecimentos | Massa gerador | Potência gerador [W] | Combustível consumido [L] | Calda cons [L] | Distância percorrida [km] | Distância Pulverizando [km] | RTL ACUMULADO[m] | EOC [km/km] | EOC [h/h] | Tempo de manobra [h] | Tempo rtl_rtw [h] | V pulv [m/s] | V desloc [m/s] | Preço Total por ha Simples [R$/ha] | Preço Total por ha Presumido [R$/ha] | Preço Total por ha Real [R$/ha] | Preço Total Simples [R$] | Preço Total Presumido [R$] | Prod CAPEX [ha/R$] | Dias Trabalhados | Preço Total Real [R$]
0 | 15 | CONCLUIDO | 2.5374 | 39.41 | 35.07 | 8.84 | 0.43 | 238 | 39.78 | 19.54 | 1 | 0 | 4.24 | 5140 | 137.07 | 3550.56 | 449.22 | 84.39 | 181425.09 | 0.19 | 0.68 | 0.83 | 11.07 | 1 | 10 | 102.1983 | 139.8323 | 126.4869 | 102198.3356 | 139832.2715 | 2.0545e-05 | 1.6421 | 126486.8757

## RESULTADOS_12
Unnamed: 0 | Volume de calda [L] | STATUS | Capacidade operacional [ha/h] | Tempo de missao [h] | Tempo util [h] | Tempo por voo [min] | Autonomia Projetada [h] | N° Voos | MTOW [kg] | Massa Estrutura [kg] | Combustível [kg] | Abastecimentos | Massa gerador | Potência gerador [W] | Combustível consumido [L] | Calda cons [L] | Distância percorrida [km] | Distância Pulverizando [km] | RTL ACUMULADO[m] | EOC [km/km] | EOC [h/h] | Tempo de manobra [h] | Tempo rtl_rtw [h] | V pulv [m/s] | V desloc [m/s] | Preço Total por ha Simples [R$/ha] | Preço Total por ha Presumido [R$/ha] | Preço Total por ha Real [R$/ha] | Preço Total Simples [R$] | Preço Total Presumido [R$] | Prod CAPEX [ha/R$] | Dias Trabalhados | Preço Total Real [R$]
0 | 70 | CONCLUIDO | 1.9574 | 51.09 | 39.67 | 7.49 | 0.12 | 318 | 141.81 | 47.83 | 1 | 316 | 22.98 | 17723.39 | 433.08 | 3550.81 | 618.27 | 84.39 | 265552.05 | 0.14 | 0.6 | 0.65 | 15.68 | 1 | 10 | 320.9653 | 439.1589 | 397.2462 | 320965.3468 | 439158.9474 | 8.5141e-06 | 2.1288 | 397246.2339
1 | 70 | CONCLUIDO | 2.9383 | 34.03 | 28.8 | 16.62 | 0.25 | 104 | 143.17 | 47.83 | 2 | 102 | 23.34 | 17891.86 | 285.67 | 3549.54 | 248.19 | 84.39 | 81578.33 | 0.34 | 0.82 | 0.31 | 4.81 | 1 | 10 | 150.9165 | 206.4906 | 186.7834 | 150916.4949 | 206490.6063 | 1.2781e-05 | 1.4179 | 186783.4326
2 | 70 | CONCLUIDO | 3.288 | 30.41 | 26.54 | 27.94 | 0.37 | 57 | 144.54 | 47.83 | 3 | 41 | 23.71 | 18060.85 | 231.31 | 3549.55 | 170.93 | 84.39 | 43187.36 | 0.49 | 0.89 | 0.25 | 2.55 | 1 | 10 | 116.9768 | 160.0528 | 144.7776 | 116976.7669 | 160052.7731 | 1.4302e-05 | 1.2671 | 144777.5611
3 | 70 | CONCLUIDO | 3.3237 | 30.09 | 26.36 | 30.41 | 0.49 | 52 | 145.92 | 47.83 | 4 | 0 | 24.09 | 18230.35 | 225.42 | 3549.59 | 162.94 | 84.39 | 39214.27 | 0.52 | 0.9 | 0.29 | 2.37 | 1 | 10 | 113.9075 | 155.8532 | 140.9788 | 113907.4824 | 155853.2426 | 1.4457e-05 | 1.2537 | 140978.8279

## RESULTADOS_16
Unnamed: 0 | Volume de calda [L] | STATUS | Capacidade operacional [ha/h] | Tempo de missao [h] | Tempo util [h] | Tempo por voo [min] | Autonomia Projetada [h] | N° Voos | MTOW [kg] | Massa Estrutura [kg] | Combustível [kg] | Abastecimentos | Massa gerador | Potência gerador [W] | Combustível consumido [L] | Calda cons [L] | Distância percorrida [km] | Distância Pulverizando [km] | RTL ACUMULADO[m] | EOC [km/km] | EOC [h/h] | Tempo de manobra [h] | Tempo rtl_rtw [h] | V pulv [m/s] | V desloc [m/s] | Preço Total por ha Simples [R$/ha] | Preço Total por ha Presumido [R$/ha] | Preço Total por ha Real [R$/ha] | Preço Total Simples [R$] | Preço Total Presumido [R$] | Prod CAPEX [ha/R$] | Dias Trabalhados | Preço Total Real [R$]
0 | 90 | CONCLUIDO | 1.5648 | 63.91 | 46.02 | 6.35 | 0.1 | 435 | 176.73 | 52.44 | 1 | 433 | 33.29 | 22031.19 | 589.49 | 3551.12 | 835.34 | 84.39 | 373498.68 | 0.1 | 0.52 | 0.83 | 22.02 | 1 | 10 | 526.4679 | 720.3366 | 651.5887 | 526467.8744 | 720336.5719 | 6.1503e-06 | 2.6629 | 651588.6605
1 | 90 | CONCLUIDO | 2.6752 | 37.38 | 30.23 | 13.64 | 0.2 | 133 | 178.21 | 52.44 | 2 | 131 | 33.77 | 22213.89 | 365.01 | 3549.8 | 297.11 | 84.39 | 105895.43 | 0.28 | 0.78 | 0.34 | 6.24 | 1 | 10 | 200.9095 | 274.8932 | 248.6578 | 200909.4702 | 274893.2007 | 1.0515e-05 | 1.5575 | 248657.7794
2 | 90 | CONCLUIDO | 3.0767 | 32.5 | 27.41 | 21.93 | 0.3 | 75 | 179.7 | 52.44 | 3 | 73 | 34.26 | 22397.24 | 308.25 | 3549.71 | 201.2 | 84.39 | 58230.04 | 0.42 | 0.86 | 0.26 | 3.43 | 1 | 10 | 153.3531 | 209.8244 | 189.7991 | 153353.0534 | 209824.4131 | 1.2093e-05 | 1.3542 | 189799.0656
3 | 90 | CONCLUIDO | 3.3058 | 30.25 | 26.09 | 31.94 | 0.39 | 49 | 181.19 | 52.44 | 4 | 47 | 34.75 | 22581.25 | 267.54 | 3549.48 | 155.91 | 84.39 | 35715.09 | 0.54 | 0.91 | 0.22 | 2.1 | 1 | 10 | 129.759 | 177.542 | 160.5976 | 129758.9892 | 177541.9736 | 1.2993e-05 | 1.2604 | 160597.6168
4 | 90 | CONCLUIDO | 3.3624 | 29.74 | 25.86 | 37.85 | 0.49 | 41 | 182.69 | 52.44 | 5 | 2 | 35.25 | 22766.06 | 252.69 | 3549.45 | 146.9 | 84.39 | 31250.52 | 0.57 | 0.92 | 0.25 | 1.88 | 1 | 10 | 123.3502 | 168.7732 | 152.6657 | 123350.2071 | 168773.1951 | 1.3216e-05 | 1.2392 | 152665.7183
5 | 90 | CONCLUIDO | 3.3624 | 29.74 | 25.86 | 37.85 | 0.58 | 41 | 184.19 | 52.44 | 6 | 0 | 35.75 | 22951.43 | 254.75 | 3549.73 | 146.84 | 84.39 | 31217.52 | 0.57 | 0.92 | 0.25 | 1.88 | 1 | 10 | 123.8837 | 169.5031 | 153.3259 | 123883.6563 | 169503.0839 | 1.3216e-05 | 1.2392 | 153325.9474

## RESULTADOS_0
Unnamed: 0 | Volume de calda [L] | STATUS | Capacidade operacional [ha/h] | Tempo de missao [h] | Tempo util [h] | Tempo por voo [min] | Autonomia Projetada [h] | N° Voos | MTOW [kg] | Massa Estrutura [kg] | Combustível [kg] | Abastecimentos | Massa gerador | Potência gerador [W] | Combustível consumido [L] | Calda cons [L] | Distância percorrida [km] | Distância Pulverizando [km] | RTL ACUMULADO[m] | EOC [km/km] | EOC [h/h] | Tempo de manobra [h] | Tempo rtl_rtw [h] | V pulv [m/s] | V desloc [m/s] | Preço Total por ha Simples [R$/ha] | Preço Total por ha Presumido [R$/ha] | Preço Total por ha Real [R$/ha] | Preço Total Simples [R$] | Preço Total Presumido [R$] | Prod CAPEX [ha/R$] | Dias Trabalhados | Preço Total Real [R$]
0 | 10 | CONCLUIDO | 2.1665 | 46.16 | 40.55 | 6.83 | 0.64 | 356 | 26.11 | 12.1 | 1 | 0 | 3.01 | 3454.41 | 117.4 | 3550.92 | 629.7 | 84.39 | 271075.17 | 0.13 | 0.58 | 1.17 | 16.56 | 1 | 10 | 110.5697 | 151.2863 | 136.8478 | 110569.6949 | 151286.3345 | 2.0659e-05 | 1.9233 | 136847.7791

## RESULTADOS_7
Unnamed: 0 | Volume de calda [L] | STATUS | Capacidade operacional [ha/h] | Tempo de missao [h] | Tempo util [h] | Tempo por voo [min] | Autonomia Projetada [h] | N° Voos | MTOW [kg] | Massa Estrutura [kg] | Combustível [kg] | Abastecimentos | Massa gerador | Potência gerador [W] | Combustível consumido [L] | Calda cons [L] | Distância percorrida [km] | Distância Pulverizando [km] | RTL ACUMULADO[m] | EOC [km/km] | EOC [h/h] | Tempo de manobra [h] | Tempo rtl_rtw [h] | V pulv [m/s] | V desloc [m/s] | Preço Total por ha Simples [R$/ha] | Preço Total por ha Presumido [R$/ha] | Preço Total por ha Real [R$/ha] | Preço Total Simples [R$] | Preço Total Presumido [R$] | Prod CAPEX [ha/R$] | Dias Trabalhados | Preço Total Real [R$]
0 | 45 | CONCLUIDO | 2.5246 | 39.61 | 33.53 | 10.11 | 0.18 | 199 | 98.71 | 39.72 | 1 | 197 | 12.99 | 12407.75 | 271.94 | 3550.02 | 409.08 | 84.39 | 161547.87 | 0.21 | 0.71 | 0.46 | 9.54 | 1 | 10 | 168.979 | 231.2045 | 209.1387 | 168979.0108 | 231204.5374 | 1.3124e-05 | 1.6504 | 209138.7008
1 | 45 | CONCLUIDO | 3.1862 | 31.39 | 27.73 | 20.54 | 0.35 | 81 | 99.95 | 39.72 | 2 | 2 | 13.24 | 12561.45 | 191.35 | 3549.57 | 208.39 | 84.39 | 61797.24 | 0.4 | 0.85 | 0.37 | 3.75 | 1 | 10 | 104.0155 | 142.3186 | 128.7359 | 104015.5278 | 142318.634 | 1.6563e-05 | 1.3079 | 128735.9433
2 | 45 | CONCLUIDO | 3.1949 | 31.3 | 27.67 | 20.75 | 0.52 | 80 | 101.2 | 39.72 | 3 | 0 | 13.49 | 12715.54 | 192.57 | 3549.51 | 206.13 | 84.39 | 60669.7 | 0.41 | 0.86 | 0.37 | 3.68 | 1 | 10 | 103.9835 | 142.2748 | 128.6963 | 103983.4952 | 142274.8056 | 1.6608e-05 | 1.3042 | 128696.2979

## RESULTADOS_10
Unnamed: 0 | Volume de calda [L] | STATUS | Capacidade operacional [ha/h] | Tempo de missao [h] | Tempo util [h] | Tempo por voo [min] | Autonomia Projetada [h] | N° Voos | MTOW [kg] | Massa Estrutura [kg] | Combustível [kg] | Abastecimentos | Massa gerador | Potência gerador [W] | Combustível consumido [L] | Calda cons [L] | Distância percorrida [km] | Distância Pulverizando [km] | RTL ACUMULADO[m] | EOC [km/km] | EOC [h/h] | Tempo de manobra [h] | Tempo rtl_rtw [h] | V pulv [m/s] | V desloc [m/s] | Preço Total por ha Simples [R$/ha] | Preço Total por ha Presumido [R$/ha] | Preço Total por ha Real [R$/ha] | Preço Total Simples [R$] | Preço Total Presumido [R$] | Prod CAPEX [ha/R$] | Dias Trabalhados | Preço Total Real [R$]
0 | 60 | CONCLUIDO | 2.1688 | 46.11 | 37.1 | 8.28 | 0.14 | 269 | 124.63 | 45 | 1 | 267 | 18.64 | 15605.44 | 366.57 | 3550.3 | 530.86 | 84.39 | 222090.51 | 0.16 | 0.64 | 0.57 | 13.11 | 1 | 10 | 251.219 | 343.7289 | 310.9239 | 251218.971 | 343728.8791 | 1.0039e-05 | 1.9212 | 310923.8773
1 | 60 | CONCLUIDO | 3.08 | 32.47 | 28.06 | 18.92 | 0.28 | 89 | 125.95 | 45 | 2 | 87 | 18.95 | 15767.7 | 243.46 | 3549.45 | 223.33 | 84.39 | 69225.58 | 0.38 | 0.84 | 0.28 | 4.08 | 1 | 10 | 127.8526 | 174.9336 | 158.2382 | 127852.6019 | 174933.5704 | 1.4257e-05 | 1.3529 | 158238.1559
2 | 60 | CONCLUIDO | 3.2795 | 30.49 | 26.8 | 26.36 | 0.42 | 61 | 127.27 | 45 | 3 | 1 | 19.27 | 15930.42 | 212.39 | 3549.61 | 177.67 | 84.39 | 46534.19 | 0.48 | 0.88 | 0.32 | 2.81 | 1 | 10 | 109.995 | 150.5 | 136.1365 | 109994.9861 | 150499.9926 | 1.518e-05 | 1.2704 | 136136.4845
3 | 60 | CONCLUIDO | 3.2795 | 30.49 | 26.8 | 26.36 | 0.55 | 61 | 128.59 | 45 | 4 | 0 | 19.59 | 16093.6 | 214.48 | 3549.61 | 177.64 | 84.39 | 46519.25 | 0.48 | 0.88 | 0.32 | 2.82 | 1 | 10 | 110.5499 | 151.2592 | 136.8233 | 110549.885 | 151259.2298 | 1.518e-05 | 1.2704 | 136823.2612

## RESULTADOS_14
Unnamed: 0 | Volume de calda [L] | STATUS | Capacidade operacional [ha/h] | Tempo de missao [h] | Tempo util [h] | Tempo por voo [min] | Autonomia Projetada [h] | N° Voos | MTOW [kg] | Massa Estrutura [kg] | Combustível [kg] | Abastecimentos | Massa gerador | Potência gerador [W] | Combustível consumido [L] | Calda cons [L] | Distância percorrida [km] | Distância Pulverizando [km] | RTL ACUMULADO[m] | EOC [km/km] | EOC [h/h] | Tempo de manobra [h] | Tempo rtl_rtw [h] | V pulv [m/s] | V desloc [m/s] | Preço Total por ha Simples [R$/ha] | Preço Total por ha Presumido [R$/ha] | Preço Total por ha Real [R$/ha] | Preço Total Simples [R$] | Preço Total Presumido [R$] | Prod CAPEX [ha/R$] | Dias Trabalhados | Preço Total Real [R$]
0 | 80 | CONCLUIDO | 1.7556 | 56.96 | 42.62 | 6.86 | 0.11 | 373 | 159.12 | 50.28 | 1 | 371 | 27.84 | 19859.16 | 506.53 | 3550.64 | 719.44 | 84.39 | 315860.85 | 0.12 | 0.56 | 0.73 | 18.62 | 1 | 10 | 410.1875 | 561.2366 | 507.673 | 410187.5115 | 561236.6495 | 7.2359e-06 | 2.3733 | 507673.0113
1 | 80 | CONCLUIDO | 2.8012 | 35.7 | 29.54 | 14.89 | 0.22 | 119 | 160.54 | 50.28 | 2 | 117 | 28.26 | 20034.4 | 326.08 | 3549.69 | 273.56 | 84.39 | 94187.71 | 0.31 | 0.8 | 0.32 | 5.55 | 1 | 10 | 175.3598 | 239.935 | 217.036 | 175359.8029 | 239935.0186 | 1.1545e-05 | 1.4875 | 217035.9572
2 | 80 | CONCLUIDO | 3.1851 | 31.4 | 26.94 | 24.5 | 0.33 | 66 | 161.97 | 50.28 | 3 | 64 | 28.69 | 20210.21 | 270.48 | 3549.47 | 185.16 | 84.39 | 50253.52 | 0.46 | 0.88 | 0.24 | 2.96 | 1 | 10 | 134.6324 | 184.21 | 166.6292 | 134632.3818 | 184209.9643 | 1.3128e-05 | 1.3083 | 166629.2238
3 | 80 | CONCLUIDO | 3.3455 | 29.89 | 26.05 | 33.26 | 0.43 | 47 | 163.4 | 50.28 | 4 | 6 | 29.12 | 20386.62 | 239.35 | 3549.52 | 152.98 | 84.39 | 34257.75 | 0.55 | 0.91 | 0.27 | 2.07 | 1 | 10 | 118.6521 | 162.345 | 146.8511 | 118652.1021 | 162345.0406 | 1.3789e-05 | 1.2454 | 146851.0578
4 | 80 | CONCLUIDO | 3.3492 | 29.86 | 26.05 | 33.98 | 0.54 | 46 | 164.83 | 50.28 | 5 | 0 | 29.55 | 20563.61 | 240.67 | 3549.46 | 152.85 | 84.39 | 34198.35 | 0.55 | 0.91 | 0.27 | 2.07 | 1 | 10 | 118.8667 | 162.6387 | 147.1166 | 118866.6941 | 162638.6548 | 1.3804e-05 | 1.2442 | 147116.6499

## RESULTADOS_5
Unnamed: 0 | Volume de calda [L] | STATUS | Capacidade operacional [ha/h] | Tempo de missao [h] | Tempo util [h] | Tempo por voo [min] | Autonomia Projetada [h] | N° Voos | MTOW [kg] | Massa Estrutura [kg] | Combustível [kg] | Abastecimentos | Massa gerador | Potência gerador [W] | Combustível consumido [L] | Calda cons [L] | Distância percorrida [km] | Distância Pulverizando [km] | RTL ACUMULADO[m] | EOC [km/km] | EOC [h/h] | Tempo de manobra [h] | Tempo rtl_rtw [h] | V pulv [m/s] | V desloc [m/s] | Preço Total por ha Simples [R$/ha] | Preço Total por ha Presumido [R$/ha] | Preço Total por ha Real [R$/ha] | Preço Total Simples [R$] | Preço Total Presumido [R$] | Prod CAPEX [ha/R$] | Dias Trabalhados | Preço Total Real [R$]
0 | 35 | CONCLUIDO | 2.8124 | 35.56 | 31.08 | 12.43 | 0.22 | 150 | 80.84 | 35.1 | 1 | 147 | 9.74 | 10204.21 | 205.82 | 3549.69 | 325.76 | 84.39 | 120133.25 | 0.26 | 0.76 | 0.38 | 7.09 | 1 | 10 | 122.5876 | 167.7298 | 151.7219 | 122587.5924 | 167729.7521 | 1.6179e-05 | 1.4817 | 151721.8599
1 | 35 | CONCLUIDO | 3.0847 | 32.42 | 28.75 | 16.75 | 0.43 | 103 | 82.04 | 35.1 | 2 | 0 | 9.94 | 10352.53 | 177.33 | 3549.69 | 241.72 | 84.39 | 78349.43 | 0.35 | 0.82 | 0.44 | 4.76 | 1 | 10 | 100.8215 | 137.9485 | 124.7829 | 100821.5416 | 137948.4812 | 1.7746e-05 | 1.3508 | 124782.8717

## RESULTADOS_8
Unnamed: 0 | Volume de calda [L] | STATUS | Capacidade operacional [ha/h] | Tempo de missao [h] | Tempo util [h] | Tempo por voo [min] | Autonomia Projetada [h] | N° Voos | MTOW [kg] | Massa Estrutura [kg] | Combustível [kg] | Abastecimentos | Massa gerador | Potência gerador [W] | Combustível consumido [L] | Calda cons [L] | Distância percorrida [km] | Distância Pulverizando [km] | RTL ACUMULADO[m] | EOC [km/km] | EOC [h/h] | Tempo de manobra [h] | Tempo rtl_rtw [h] | V pulv [m/s] | V desloc [m/s] | Preço Total por ha Simples [R$/ha] | Preço Total por ha Presumido [R$/ha] | Preço Total por ha Real [R$/ha] | Preço Total Simples [R$] | Preço Total Presumido [R$] | Prod CAPEX [ha/R$] | Dias Trabalhados | Preço Total Real [R$]
0 | 50 | CONCLUIDO | 2.4 | 41.67 | 34.7 | 9.38 | 0.16 | 222 | 107.41 | 41.65 | 1 | 220 | 14.77 | 13481.73 | 303.12 | 3550.25 | 448.79 | 84.39 | 181291.89 | 0.19 | 0.68 | 0.5 | 10.71 | 1 | 10 | 193.9795 | 265.4113 | 240.0808 | 193979.4648 | 265411.2615 | 1.1957e-05 | 1.7363 | 240080.7832
1 | 50 | CONCLUIDO | 3.2018 | 31.23 | 27.51 | 21.72 | 0.32 | 76 | 108.68 | 41.65 | 2 | 28 | 15.03 | 13638.32 | 200.36 | 3549.63 | 202.33 | 84.39 | 58791.04 | 0.42 | 0.86 | 0.32 | 3.52 | 1 | 10 | 107.3536 | 146.886 | 132.8674 | 107353.6298 | 146885.9724 | 1.5951e-05 | 1.3013 | 132867.3814
2 | 50 | CONCLUIDO | 3.2317 | 30.94 | 27.31 | 22.76 | 0.48 | 72 | 109.96 | 41.65 | 3 | 0 | 15.31 | 13795.21 | 198.59 | 3549.41 | 194.28 | 84.39 | 54786.42 | 0.43 | 0.87 | 0.35 | 3.32 | 1 | 10 | 105.6095 | 144.4996 | 130.7088 | 105609.5316 | 144499.6203 | 1.61e-05 | 1.2892 | 130708.7794

## RESULTADOS_3
Unnamed: 0 | Volume de calda [L] | STATUS | Capacidade operacional [ha/h] | Tempo de missao [h] | Tempo util [h] | Tempo por voo [min] | Autonomia Projetada [h] | N° Voos | MTOW [kg] | Massa Estrutura [kg] | Combustível [kg] | Abastecimentos | Massa gerador | Potência gerador [W] | Combustível consumido [L] | Calda cons [L] | Distância percorrida [km] | Distância Pulverizando [km] | RTL ACUMULADO[m] | EOC [km/km] | EOC [h/h] | Tempo de manobra [h] | Tempo rtl_rtw [h] | V pulv [m/s] | V desloc [m/s] | Preço Total por ha Simples [R$/ha] | Preço Total por ha Presumido [R$/ha] | Preço Total por ha Real [R$/ha] | Preço Total Simples [R$] | Preço Total Presumido [R$] | Prod CAPEX [ha/R$] | Dias Trabalhados | Preço Total Real [R$]
0 | 25 | CONCLUIDO | 2.8944 | 34.55 | 30.74 | 12.72 | 0.28 | 145 | 61.76 | 28.92 | 1 | 2 | 6.84 | 7851.41 | 159.79 | 3549.91 | 307.28 | 84.39 | 110919.49 | 0.27 | 0.77 | 0.56 | 6.75 | 1 | 10 | 99.3178 | 135.891 | 122.9217 | 99317.7758 | 135890.9625 | 1.9072e-05 | 1.4396 | 122921.7198
1 | 25 | CONCLUIDO | 2.9074 | 34.39 | 30.61 | 12.84 | 0.55 | 143 | 62.92 | 28.92 | 2 | 0 | 7 | 7994.37 | 161.45 | 3549.9 | 302.95 | 84.39 | 108762.56 | 0.28 | 0.77 | 0.55 | 6.63 | 1 | 10 | 99.2186 | 135.7553 | 122.799 | 99218.6102 | 135755.2797 | 1.9157e-05 | 1.4329 | 122798.9863

## RESULTADOS_15
Unnamed: 0 | Volume de calda [L] | STATUS | Capacidade operacional [ha/h] | Tempo de missao [h] | Tempo util [h] | Tempo por voo [min] | Autonomia Projetada [h] | N° Voos | MTOW [kg] | Massa Estrutura [kg] | Combustível [kg] | Abastecimentos | Massa gerador | Potência gerador [W] | Combustível consumido [L] | Calda cons [L] | Distância percorrida [km] | Distância Pulverizando [km] | RTL ACUMULADO[m] | EOC [km/km] | EOC [h/h] | Tempo de manobra [h] | Tempo rtl_rtw [h] | V pulv [m/s] | V desloc [m/s] | Preço Total por ha Simples [R$/ha] | Preço Total por ha Presumido [R$/ha] | Preço Total por ha Real [R$/ha] | Preço Total Simples [R$] | Preço Total Presumido [R$] | Prod CAPEX [ha/R$] | Dias Trabalhados | Preço Total Real [R$]
0 | 85 | CONCLUIDO | 1.6587 | 60.29 | 44.26 | 6.59 | 0.11 | 403 | 167.88 | 51.39 | 1 | 401 | 30.49 | 20939.59 | 546.72 | 3550.59 | 774.92 | 84.39 | 343449.31 | 0.11 | 0.54 | 0.79 | 20.26 | 1 | 10 | 464.5028 | 635.5532 | 574.8969 | 464502.7777 | 635553.1929 | 6.6714e-06 | 2.5121 | 574896.8881
1 | 85 | CONCLUIDO | 2.7382 | 36.52 | 29.88 | 14.23 | 0.21 | 126 | 169.33 | 51.39 | 2 | 124 | 30.94 | 21118.46 | 345.54 | 3549.92 | 284.6 | 84.39 | 99672.73 | 0.3 | 0.79 | 0.34 | 5.89 | 1 | 10 | 187.89 | 257.0794 | 232.5441 | 187889.9896 | 257079.373 | 1.1013e-05 | 1.5217 | 232544.0784
2 | 85 | CONCLUIDO | 3.1275 | 31.97 | 27.2 | 22.98 | 0.31 | 71 | 170.79 | 51.39 | 3 | 69 | 31.4 | 21297.94 | 290.44 | 3549.55 | 193.95 | 84.39 | 54624.27 | 0.44 | 0.87 | 0.25 | 3.21 | 1 | 10 | 144.3396 | 197.4918 | 178.6435 | 144339.5927 | 197491.7985 | 1.2579e-05 | 1.3321 | 178643.4585
3 | 85 | CONCLUIDO | 3.3516 | 29.84 | 25.87 | 33.03 | 0.41 | 47 | 172.25 | 51.39 | 4 | 28 | 31.86 | 21478.05 | 248.9 | 3549.64 | 147.44 | 84.39 | 31491.58 | 0.57 | 0.92 | 0.24 | 1.89 | 1 | 10 | 121.7195 | 166.5419 | 150.6474 | 121719.4524 | 166541.9246 | 1.348e-05 | 1.2433 | 150647.3971
4 | 85 | CONCLUIDO | 3.3975 | 29.43 | 25.6 | 35.73 | 0.51 | 43 | 173.71 | 51.39 | 5 | 0 | 32.32 | 21658.78 | 242.37 | 3549.49 | 136.67 | 84.39 | 26122.99 | 0.62 | 0.93 | 0.28 | 1.62 | 1 | 10 | 117.9622 | 161.4011 | 145.9972 | 117962.2458 | 161401.1489 | 1.3665e-05 | 1.2263 | 145997.2497

## RESULTADOS_2
Unnamed: 0 | Volume de calda [L] | STATUS | Capacidade operacional [ha/h] | Tempo de missao [h] | Tempo util [h] | Tempo por voo [min] | Autonomia Projetada [h] | N° Voos | MTOW [kg] | Massa Estrutura [kg] | Combustível [kg] | Abastecimentos | Massa gerador | Potência gerador [W] | Combustível consumido [L] | Calda cons [L] | Distância percorrida [km] | Distância Pulverizando [km] | RTL ACUMULADO[m] | EOC [km/km] | EOC [h/h] | Tempo de manobra [h] | Tempo rtl_rtw [h] | V pulv [m/s] | V desloc [m/s] | Preço Total por ha Simples [R$/ha] | Preço Total por ha Presumido [R$/ha] | Preço Total por ha Real [R$/ha] | Preço Total Simples [R$] | Preço Total Presumido [R$] | Prod CAPEX [ha/R$] | Dias Trabalhados | Preço Total Real [R$]
0 | 20 | CONCLUIDO | 2.761 | 36.22 | 32.28 | 10.82 | 0.34 | 179 | 51.33 | 24.83 | 1 | 0 | 5.51 | 6564.78 | 149.5 | 3549.97 | 357.7 | 84.39 | 135957.77 | 0.24 | 0.73 | 0.66 | 8.29 | 1 | 10 | 99.2644 | 135.818 | 122.8557 | 99264.4184 | 135817.9565 | 1.9906e-05 | 1.5092 | 122855.6813

## RESULTADOS_11
Unnamed: 0 | Volume de calda [L] | STATUS | Capacidade operacional [ha/h] | Tempo de missao [h] | Tempo util [h] | Tempo por voo [min] | Autonomia Projetada [h] | N° Voos | MTOW [kg] | Massa Estrutura [kg] | Combustível [kg] | Abastecimentos | Massa gerador | Potência gerador [W] | Combustível consumido [L] | Calda cons [L] | Distância percorrida [km] | Distância Pulverizando [km] | RTL ACUMULADO[m] | EOC [km/km] | EOC [h/h] | Tempo de manobra [h] | Tempo rtl_rtw [h] | V pulv [m/s] | V desloc [m/s] | Preço Total por ha Simples [R$/ha] | Preço Total por ha Presumido [R$/ha] | Preço Total por ha Real [R$/ha] | Preço Total Simples [R$] | Preço Total Presumido [R$] | Prod CAPEX [ha/R$] | Dias Trabalhados | Preço Total Real [R$]
0 | 65 | CONCLUIDO | 2.0618 | 48.5 | 38.34 | 7.85 | 0.13 | 293 | 133.21 | 46.47 | 1 | 291 | 20.75 | 16663.42 | 399.07 | 3550.58 | 572.93 | 84.39 | 243006.31 | 0.15 | 0.62 | 0.61 | 14.35 | 1 | 10 | 284.0762 | 388.6856 | 351.59 | 284076.2148 | 388685.6096 | 9.2404e-06 | 2.0208 | 351590.0006
1 | 65 | CONCLUIDO | 3.0036 | 33.29 | 28.47 | 17.61 | 0.26 | 97 | 134.55 | 46.47 | 2 | 95 | 21.09 | 16828.84 | 265.53 | 3549.61 | 236.95 | 84.39 | 75996.08 | 0.36 | 0.83 | 0.29 | 4.48 | 1 | 10 | 139.7305 | 191.1854 | 172.939 | 139730.4914 | 191185.4228 | 1.3461e-05 | 1.3871 | 172938.9544
2 | 65 | CONCLUIDO | 3.2973 | 30.33 | 26.6 | 28 | 0.39 | 57 | 135.9 | 46.47 | 3 | 8 | 21.43 | 16994.64 | 219.27 | 3549.86 | 171.36 | 84.39 | 43399.78 | 0.49 | 0.89 | 0.29 | 2.61 | 1 | 10 | 112.2778 | 153.6235 | 138.9619 | 112277.8251 | 153623.4737 | 1.4778e-05 | 1.2637 | 138961.8649
3 | 65 | CONCLUIDO | 3.3075 | 30.23 | 26.53 | 28.43 | 0.52 | 56 | 137.25 | 46.47 | 4 | 0 | 21.78 | 17160.92 | 219.57 | 3549.67 | 168.74 | 84.39 | 42095.17 | 0.5 | 0.89 | 0.3 | 2.54 | 1 | 10 | 111.9035 | 153.1113 | 138.4986 | 111903.4923 | 153111.295 | 1.4823e-05 | 1.2596 | 138498.5679

## RESULTADOS_13
Unnamed: 0 | Volume de calda [L] | STATUS | Capacidade operacional [ha/h] | Tempo de missao [h] | Tempo util [h] | Tempo por voo [min] | Autonomia Projetada [h] | N° Voos | MTOW [kg] | Massa Estrutura [kg] | Combustível [kg] | Abastecimentos | Massa gerador | Potência gerador [W] | Combustível consumido [L] | Calda cons [L] | Distância percorrida [km] | Distância Pulverizando [km] | RTL ACUMULADO[m] | EOC [km/km] | EOC [h/h] | Tempo de manobra [h] | Tempo rtl_rtw [h] | V pulv [m/s] | V desloc [m/s] | Preço Total por ha Simples [R$/ha] | Preço Total por ha Presumido [R$/ha] | Preço Total por ha Real [R$/ha] | Preço Total Simples [R$] | Preço Total Presumido [R$] | Prod CAPEX [ha/R$] | Dias Trabalhados | Preço Total Real [R$]
0 | 75 | CONCLUIDO | 1.8544 | 53.92 | 41.11 | 7.15 | 0.12 | 345 | 150.44 | 49.1 | 1 | 343 | 25.34 | 18787.76 | 468.9 | 3550.71 | 667.42 | 84.39 | 289990.51 | 0.13 | 0.58 | 0.69 | 17.11 | 1 | 10 | 362.9817 | 496.6475 | 449.2482 | 362981.6793 | 496647.5473 | 7.8447e-06 | 2.2467 | 449248.2024
1 | 75 | CONCLUIDO | 2.8646 | 34.91 | 29.21 | 15.65 | 0.23 | 112 | 151.83 | 49.1 | 2 | 110 | 25.73 | 18959.54 | 306.72 | 3549.81 | 262.24 | 84.39 | 88563.65 | 0.32 | 0.81 | 0.32 | 5.22 | 1 | 10 | 163.4818 | 223.683 | 202.335 | 163481.7732 | 223682.9744 | 1.2118e-05 | 1.4546 | 202334.9852
2 | 75 | CONCLUIDO | 3.2321 | 30.94 | 26.77 | 25.91 | 0.35 | 62 | 153.23 | 49.1 | 3 | 59 | 26.13 | 19131.85 | 252.29 | 3549.51 | 179.28 | 84.39 | 47333.01 | 0.47 | 0.89 | 0.24 | 2.78 | 1 | 10 | 126.2776 | 172.7785 | 156.2888 | 126277.5544 | 172778.521 | 1.3673e-05 | 1.2892 | 156288.7814
3 | 75 | CONCLUIDO | 3.3298 | 30.03 | 26.26 | 32.15 | 0.46 | 49 | 154.63 | 49.1 | 4 | 0 | 26.53 | 19304.72 | 232.52 | 3549.54 | 159.8 | 84.39 | 37657.86 | 0.53 | 0.9 | 0.28 | 2.27 | 1 | 10 | 116.6074 | 159.5474 | 144.3204 | 116607.3749 | 159547.3547 | 1.4086e-05 | 1.2512 | 144320.3791

## RESULTADOS_17
Unnamed: 0 | Volume de calda [L] | STATUS | Capacidade operacional [ha/h] | Tempo de missao [h] | Tempo util [h] | Tempo por voo [min] | Autonomia Projetada [h] | N° Voos | MTOW [kg] | Massa Estrutura [kg] | Combustível [kg] | Abastecimentos | Massa gerador | Potência gerador [W] | Combustível consumido [L] | Calda cons [L] | Distância percorrida [km] | Distância Pulverizando [km] | RTL ACUMULADO[m] | EOC [km/km] | EOC [h/h] | Tempo de manobra [h] | Tempo rtl_rtw [h] | V pulv [m/s] | V desloc [m/s] | Preço Total por ha Simples [R$/ha] | Preço Total por ha Presumido [R$/ha] | Preço Total por ha Real [R$/ha] | Preço Total Simples [R$] | Preço Total Presumido [R$] | Prod CAPEX [ha/R$] | Dias Trabalhados | Preço Total Real [R$]
0 | 95 | CONCLUIDO | 1.4696 | 68.05 | 48.05 | 6.12 | 0.1 | 471 | 185.69 | 53.44 | 1 | 469 | 36.26 | 23136.14 | 637.15 | 3551.18 | 904.73 | 84.39 | 408016.18 | 0.09 | 0.49 | 0.89 | 24.05 | 1 | 10 | 601.0355 | 822.3633 | 743.8781 | 601035.5104 | 822363.3012 | 5.6515e-06 | 2.8354 | 743878.1019
1 | 95 | CONCLUIDO | 2.6193 | 38.18 | 30.5 | 13.07 | 0.19 | 140 | 187.21 | 53.44 | 2 | 138 | 36.77 | 23322.88 | 382.91 | 3550.02 | 306.23 | 84.39 | 110422.36 | 0.28 | 0.78 | 0.35 | 6.51 | 1 | 10 | 213.2595 | 291.791 | 263.9429 | 213259.4815 | 291791.0309 | 1.0073e-05 | 1.5908 | 263942.9044
2 | 95 | CONCLUIDO | 3.0176 | 33.14 | 27.69 | 20.77 | 0.28 | 80 | 188.73 | 53.44 | 3 | 78 | 37.29 | 23510.33 | 327.06 | 3549.45 | 210.7 | 84.39 | 62952.98 | 0.4 | 0.86 | 0.27 | 3.71 | 1 | 10 | 163.5181 | 223.7327 | 202.38 | 163518.1388 | 223732.7314 | 1.1604e-05 | 1.3808 | 202379.9935
3 | 95 | CONCLUIDO | 3.2512 | 30.76 | 26.32 | 29.79 | 0.37 | 53 | 190.25 | 53.44 | 4 | 51 | 37.82 | 23698.48 | 288.29 | 3549.52 | 163.82 | 84.39 | 39648.57 | 0.52 | 0.9 | 0.22 | 2.33 | 1 | 10 | 138.9622 | 190.1342 | 171.9881 | 138962.1917 | 190134.2013 | 1.2503e-05 | 1.2817 | 171988.06
4 | 95 | CONCLUIDO | 3.3546 | 29.81 | 25.85 | 38.78 | 0.46 | 40 | 191.78 | 53.44 | 5 | 14 | 38.35 | 23887.36 | 261.67 | 3549.48 | 147.29 | 84.39 | 31448.29 | 0.57 | 0.92 | 0.23 | 1.87 | 1 | 10 | 126.9708 | 173.727 | 157.1467 | 126970.7572 | 173726.9915 | 1.29e-05 | 1.2421 | 157146.7313
5 | 95 | CONCLUIDO | 3.3658 | 29.71 | 25.79 | 39.68 | 0.55 | 39 | 193.32 | 53.44 | 6 | 0 | 38.89 | 24076.95 | 260.32 | 3549.66 | 144.41 | 84.39 | 30013.52 | 0.58 | 0.92 | 0.25 | 1.8 | 1 | 10 | 126.0965 | 172.5307 | 156.0647 | 126096.4627 | 172530.7432 | 1.2943e-05 | 1.2379 | 156064.6512

## RESULTADOS_9
Unnamed: 0 | Volume de calda [L] | STATUS | Capacidade operacional [ha/h] | Tempo de missao [h] | Tempo util [h] | Tempo por voo [min] | Autonomia Projetada [h] | N° Voos | MTOW [kg] | Massa Estrutura [kg] | Combustível [kg] | Abastecimentos | Massa gerador | Potência gerador [W] | Combustível consumido [L] | Calda cons [L] | Distância percorrida [km] | Distância Pulverizando [km] | RTL ACUMULADO[m] | EOC [km/km] | EOC [h/h] | Tempo de manobra [h] | Tempo rtl_rtw [h] | V pulv [m/s] | V desloc [m/s] | Preço Total por ha Simples [R$/ha] | Preço Total por ha Presumido [R$/ha] | Preço Total por ha Real [R$/ha] | Preço Total Simples [R$] | Preço Total Presumido [R$] | Prod CAPEX [ha/R$] | Dias Trabalhados | Preço Total Real [R$]
0 | 55 | CONCLUIDO | 2.2824 | 43.81 | 35.88 | 8.79 | 0.15 | 245 | 116.05 | 43.4 | 1 | 243 | 16.65 | 14546.17 | 334.54 | 3550.06 | 489.04 | 84.39 | 201297.68 | 0.17 | 0.66 | 0.53 | 11.89 | 1 | 10 | 221.1676 | 302.6112 | 273.7304 | 221167.5622 | 302611.2158 | 1.0942e-05 | 1.8254 | 273730.4261
1 | 55 | CONCLUIDO | 3.1637 | 31.61 | 27.61 | 20.71 | 0.3 | 80 | 117.34 | 43.4 | 2 | 76 | 16.94 | 14705.49 | 219.66 | 3549.58 | 207.69 | 84.39 | 61449.46 | 0.41 | 0.86 | 0.27 | 3.63 | 1 | 10 | 115.7118 | 158.322 | 143.2119 | 115711.7796 | 158321.9616 | 1.5167e-05 | 1.3171 | 143211.9358
2 | 55 | CONCLUIDO | 3.2615 | 30.66 | 27 | 24.55 | 0.45 | 66 | 118.63 | 43.4 | 3 | 0 | 17.23 | 14865.24 | 205.12 | 3549.33 | 184.18 | 84.39 | 49765.31 | 0.46 | 0.88 | 0.33 | 3.01 | 1 | 10 | 107.5015 | 147.0883 | 133.0504 | 107501.4681 | 147088.2513 | 1.5636e-05 | 1.2775 | 133050.355

## resultados
Unnamed: 0 | Volume de calda [L] | STATUS | Capacidade operacional [ha/h] | Tempo de missao [h] | Tempo util [h] | Tempo por voo [min] | Autonomia Projetada [h] | N° Voos | MTOW [kg] | Massa Estrutura [kg] | Combustível [kg] | Abastecimentos | Massa gerador | Potência gerador [W] | Combustível consumido [L] | Calda cons [L] | Distância percorrida [km] | Distância Pulverizando [km] | RTL ACUMULADO[m] | EOC [km/km] | EOC [h/h] | Tempo de manobra [h] | Tempo rtl_rtw [h] | V pulv [m/s] | V desloc [m/s]
0 | 100 | CONCLUIDO | 1.3772 | 72.61 | 50.26 | 5.91 | 0.09 | 510 | 194.77 | 54.38 | 1 | 508 | 39.4 | 24256.19 | 689.06 | 3551.13 | 981.12 | 84.39 | 446015.84 | 0.09 | 0.47 | 0.95 | 26.27 | 1 | 10
1 | 100 | CONCLUIDO | 2.5569 | 39.11 | 30.88 | 12.6 | 0.18 | 147 | 196.32 | 54.38 | 2 | 145 | 39.95 | 24447.22 | 402.81 | 3549.92 | 318.53 | 84.39 | 116532.55 | 0.26 | 0.77 | 0.37 | 6.89 | 1 | 10
2 | 100 | CONCLUIDO | 2.9745 | 33.62 | 27.84 | 19.88 | 0.27 | 84 | 197.88 | 54.38 | 3 | 82 | 40.5 | 24639 | 343.86 | 3549.54 | 215.41 | 84.39 | 65291.2 | 0.39 | 0.85 | 0.27 | 3.85 | 1 | 10
3 | 100 | CONCLUIDO | 3.2105 | 31.15 | 26.45 | 28.34 | 0.36 | 56 | 199.44 | 54.38 | 4 | 54 | 41.06 | 24831.54 | 305.57 | 3549.51 | 168.63 | 84.39 | 42041.08 | 0.5 | 0.9 | 0.23 | 2.47 | 1 | 10
4 | 100 | CONCLUIDO | 3.3238 | 30.09 | 25.98 | 38.01 | 0.44 | 41 | 201.01 | 54.38 | 5 | 37 | 41.63 | 25024.84 | 277.24 | 3549.47 | 152.94 | 84.39 | 34271.68 | 0.55 | 0.91 | 0.2 | 1.99 | 1 | 10
5 | 100 | CONCLUIDO | 3.3776 | 29.61 | 25.65 | 41.6 | 0.53 | 37 | 202.58 | 54.38 | 6 | 0 | 42.2 | 25218.93 | 266.06 | 3549.51 | 139.72 | 84.39 | 27679.55 | 0.6 | 0.92 | 0.24 | 1.66 | 1 | 10
0 | 40 | CONCLUIDO | 2.6615 | 37.57 | 32.33 | 11.08 | 0.2 | 175 | 89.87 | 37.55 | 1 | 173 | 11.32 | 11317.98 | 239.68 | 3550.23 | 368.1 | 84.39 | 141178.52 | 0.23 | 0.73 | 0.42 | 8.34 | 1 | 10
1 | 40 | CONCLUIDO | 3.1408 | 31.84 | 28.18 | 18.58 | 0.39 | 91 | 91.1 | 37.55 | 2 | 1 | 11.54 | 11468.97 | 184.46 | 3549.72 | 223.02 | 84.39 | 69059.5 | 0.38 | 0.84 | 0.4 | 4.19 | 1 | 10
2 | 40 | CONCLUIDO | 3.1486 | 31.76 | 28.12 | 18.75 | 0.57 | 90 | 92.32 | 37.55 | 3 | 0 | 11.77 | 11620.34 | 186.15 | 3549.72 | 220.98 | 84.39 | 68044.44 | 0.38 | 0.84 | 0.4 | 4.13 | 1 | 10
0 | 30 | CONCLUIDO | 2.9385 | 34.03 | 30.15 | 13.81 | 0.24 | 131 | 71.52 | 32.27 | 1 | 71 | 8.25 | 9054.6 | 174.38 | 3550.04 | 291.64 | 84.39 | 103169.47 | 0.29 | 0.79 | 0.42 | 6.16 | 1 | 10
1 | 30 | CONCLUIDO | 3.0071 | 33.26 | 29.54 | 14.77 | 0.48 | 120 | 72.7 | 32.27 | 2 | 0 | 8.43 | 9200.25 | 170 | 3549.59 | 267.74 | 84.39 | 91277.19 | 0.32 | 0.8 | 0.49 | 5.56 | 1 | 10
0 | 15 | CONCLUIDO | 2.5374 | 39.41 | 35.07 | 8.84 | 0.43 | 238 | 39.78 | 19.54 | 1 | 0 | 4.24 | 5140 | 137.07 | 3550.56 | 449.22 | 84.39 | 181425.09 | 0.19 | 0.68 | 0.83 | 11.07 | 1 | 10
0 | 70 | CONCLUIDO | 1.9574 | 51.09 | 39.67 | 7.49 | 0.12 | 318 | 141.81 | 47.83 | 1 | 316 | 22.98 | 17723.39 | 433.08 | 3550.81 | 618.27 | 84.39 | 265552.05 | 0.14 | 0.6 | 0.65 | 15.68 | 1 | 10
1 | 70 | CONCLUIDO | 2.9383 | 34.03 | 28.8 | 16.62 | 0.25 | 104 | 143.17 | 47.83 | 2 | 102 | 23.34 | 17891.86 | 285.67 | 3549.54 | 248.19 | 84.39 | 81578.33 | 0.34 | 0.82 | 0.31 | 4.81 | 1 | 10
2 | 70 | CONCLUIDO | 3.288 | 30.41 | 26.54 | 27.94 | 0.37 | 57 | 144.54 | 47.83 | 3 | 41 | 23.71 | 18060.85 | 231.31 | 3549.55 | 170.93 | 84.39 | 43187.36 | 0.49 | 0.89 | 0.25 | 2.55 | 1 | 10
3 | 70 | CONCLUIDO | 3.3237 | 30.09 | 26.36 | 30.41 | 0.49 | 52 | 145.92 | 47.83 | 4 | 0 | 24.09 | 18230.35 | 225.42 | 3549.59 | 162.94 | 84.39 | 39214.27 | 0.52 | 0.9 | 0.29 | 2.37 | 1 | 10
0 | 90 | CONCLUIDO | 1.5648 | 63.91 | 46.02 | 6.35 | 0.1 | 435 | 176.73 | 52.44 | 1 | 433 | 33.29 | 22031.19 | 589.49 | 3551.12 | 835.34 | 84.39 | 373498.68 | 0.1 | 0.52 | 0.83 | 22.02 | 1 | 10
1 | 90 | CONCLUIDO | 2.6752 | 37.38 | 30.23 | 13.64 | 0.2 | 133 | 178.21 | 52.44 | 2 | 131 | 33.77 | 22213.89 | 365.01 | 3549.8 | 297.11 | 84.39 | 105895.43 | 0.28 | 0.78 | 0.34 | 6.24 | 1 | 10
2 | 90 | CONCLUIDO | 3.0767 | 32.5 | 27.41 | 21.93 | 0.3 | 75 | 179.7 | 52.44 | 3 | 73 | 34.26 | 22397.24 | 308.25 | 3549.71 | 201.2 | 84.39 | 58230.04 | 0.42 | 0.86 | 0.26 | 3.43 | 1 | 10
3 | 90 | CONCLUIDO | 3.3058 | 30.25 | 26.09 | 31.94 | 0.39 | 49 | 181.19 | 52.44 | 4 | 47 | 34.75 | 22581.25 | 267.54 | 3549.48 | 155.91 | 84.39 | 35715.09 | 0.54 | 0.91 | 0.22 | 2.1 | 1 | 10
4 | 90 | CONCLUIDO | 3.3624 | 29.74 | 25.86 | 37.85 | 0.49 | 41 | 182.69 | 52.44 | 5 | 2 | 35.25 | 22766.06 | 252.69 | 3549.45 | 146.9 | 84.39 | 31250.52 | 0.57 | 0.92 | 0.25 | 1.88 | 1 | 10
5 | 90 | CONCLUIDO | 3.3624 | 29.74 | 25.86 | 37.85 | 0.58 | 41 | 184.19 | 52.44 | 6 | 0 | 35.75 | 22951.43 | 254.75 | 3549.73 | 146.84 | 84.39 | 31217.52 | 0.57 | 0.92 | 0.25 | 1.88 | 1 | 10
0 | 10 | CONCLUIDO | 2.1665 | 46.16 | 40.55 | 6.83 | 0.64 | 356 | 26.11 | 12.1 | 1 | 0 | 3.01 | 3454.41 | 117.4 | 3550.92 | 629.7 | 84.39 | 271075.17 | 0.13 | 0.58 | 1.17 | 16.56 | 1 | 10
0 | 45 | CONCLUIDO | 2.5246 | 39.61 | 33.53 | 10.11 | 0.18 | 199 | 98.71 | 39.72 | 1 | 197 | 12.99 | 12407.75 | 271.94 | 3550.02 | 409.08 | 84.39 | 161547.87 | 0.21 | 0.71 | 0.46 | 9.54 | 1 | 10
1 | 45 | CONCLUIDO | 3.1862 | 31.39 | 27.73 | 20.54 | 0.35 | 81 | 99.95 | 39.72 | 2 | 2 | 13.24 | 12561.45 | 191.35 | 3549.57 | 208.39 | 84.39 | 61797.24 | 0.4 | 0.85 | 0.37 | 3.75 | 1 | 10
2 | 45 | CONCLUIDO | 3.1949 | 31.3 | 27.67 | 20.75 | 0.52 | 80 | 101.2 | 39.72 | 3 | 0 | 13.49 | 12715.54 | 192.57 | 3549.51 | 206.13 | 84.39 | 60669.7 | 0.41 | 0.86 | 0.37 | 3.68 | 1 | 10
0 | 60 | CONCLUIDO | 2.1688 | 46.11 | 37.1 | 8.28 | 0.14 | 269 | 124.63 | 45 | 1 | 267 | 18.64 | 15605.44 | 366.57 | 3550.3 | 530.86 | 84.39 | 222090.51 | 0.16 | 0.64 | 0.57 | 13.11 | 1 | 10
1 | 60 | CONCLUIDO | 3.08 | 32.47 | 28.06 | 18.92 | 0.28 | 89 | 125.95 | 45 | 2 | 87 | 18.95 | 15767.7 | 243.46 | 3549.45 | 223.33 | 84.39 | 69225.58 | 0.38 | 0.84 | 0.28 | 4.08 | 1 | 10
2 | 60 | CONCLUIDO | 3.2795 | 30.49 | 26.8 | 26.36 | 0.42 | 61 | 127.27 | 45 | 3 | 1 | 19.27 | 15930.42 | 212.39 | 3549.61 | 177.67 | 84.39 | 46534.19 | 0.48 | 0.88 | 0.32 | 2.81 | 1 | 10
3 | 60 | CONCLUIDO | 3.2795 | 30.49 | 26.8 | 26.36 | 0.55 | 61 | 128.59 | 45 | 4 | 0 | 19.59 | 16093.6 | 214.48 | 3549.61 | 177.64 | 84.39 | 46519.25 | 0.48 | 0.88 | 0.32 | 2.82 | 1 | 10
0 | 80 | CONCLUIDO | 1.7556 | 56.96 | 42.62 | 6.86 | 0.11 | 373 | 159.12 | 50.28 | 1 | 371 | 27.84 | 19859.16 | 506.53 | 3550.64 | 719.44 | 84.39 | 315860.85 | 0.12 | 0.56 | 0.73 | 18.62 | 1 | 10
1 | 80 | CONCLUIDO | 2.8012 | 35.7 | 29.54 | 14.89 | 0.22 | 119 | 160.54 | 50.28 | 2 | 117 | 28.26 | 20034.4 | 326.08 | 3549.69 | 273.56 | 84.39 | 94187.71 | 0.31 | 0.8 | 0.32 | 5.55 | 1 | 10
2 | 80 | CONCLUIDO | 3.1851 | 31.4 | 26.94 | 24.5 | 0.33 | 66 | 161.97 | 50.28 | 3 | 64 | 28.69 | 20210.21 | 270.48 | 3549.47 | 185.16 | 84.39 | 50253.52 | 0.46 | 0.88 | 0.24 | 2.96 | 1 | 10
3 | 80 | CONCLUIDO | 3.3455 | 29.89 | 26.05 | 33.26 | 0.43 | 47 | 163.4 | 50.28 | 4 | 6 | 29.12 | 20386.62 | 239.35 | 3549.52 | 152.98 | 84.39 | 34257.75 | 0.55 | 0.91 | 0.27 | 2.07 | 1 | 10
4 | 80 | CONCLUIDO | 3.3492 | 29.86 | 26.05 | 33.98 | 0.54 | 46 | 164.83 | 50.28 | 5 | 0 | 29.55 | 20563.61 | 240.67 | 3549.46 | 152.85 | 84.39 | 34198.35 | 0.55 | 0.91 | 0.27 | 2.07 | 1 | 10
0 | 35 | CONCLUIDO | 2.8124 | 35.56 | 31.08 | 12.43 | 0.22 | 150 | 80.84 | 35.1 | 1 | 147 | 9.74 | 10204.21 | 205.82 | 3549.69 | 325.76 | 84.39 | 120133.25 | 0.26 | 0.76 | 0.38 | 7.09 | 1 | 10
1 | 35 | CONCLUIDO | 3.0847 | 32.42 | 28.75 | 16.75 | 0.43 | 103 | 82.04 | 35.1 | 2 | 0 | 9.94 | 10352.53 | 177.33 | 3549.69 | 241.72 | 84.39 | 78349.43 | 0.35 | 0.82 | 0.44 | 4.76 | 1 | 10
0 | 50 | CONCLUIDO | 2.4 | 41.67 | 34.7 | 9.38 | 0.16 | 222 | 107.41 | 41.65 | 1 | 220 | 14.77 | 13481.73 | 303.12 | 3550.25 | 448.79 | 84.39 | 181291.89 | 0.19 | 0.68 | 0.5 | 10.71 | 1 | 10
1 | 50 | CONCLUIDO | 3.2018 | 31.23 | 27.51 | 21.72 | 0.32 | 76 | 108.68 | 41.65 | 2 | 28 | 15.03 | 13638.32 | 200.36 | 3549.63 | 202.33 | 84.39 | 58791.04 | 0.42 | 0.86 | 0.32 | 3.52 | 1 | 10
2 | 50 | CONCLUIDO | 3.2317 | 30.94 | 27.31 | 22.76 | 0.48 | 72 | 109.96 | 41.65 | 3 | 0 | 15.31 | 13795.21 | 198.59 | 3549.41 | 194.28 | 84.39 | 54786.42 | 0.43 | 0.87 | 0.35 | 3.32 | 1 | 10
0 | 25 | CONCLUIDO | 2.8944 | 34.55 | 30.74 | 12.72 | 0.28 | 145 | 61.76 | 28.92 | 1 | 2 | 6.84 | 7851.41 | 159.79 | 3549.91 | 307.28 | 84.39 | 110919.49 | 0.27 | 0.77 | 0.56 | 6.75 | 1 | 10
1 | 25 | CONCLUIDO | 2.9074 | 34.39 | 30.61 | 12.84 | 0.55 | 143 | 62.92 | 28.92 | 2 | 0 | 7 | 7994.37 | 161.45 | 3549.9 | 302.95 | 84.39 | 108762.56 | 0.28 | 0.77 | 0.55 | 6.63 | 1 | 10
0 | 85 | CONCLUIDO | 1.6587 | 60.29 | 44.26 | 6.59 | 0.11 | 403 | 167.88 | 51.39 | 1 | 401 | 30.49 | 20939.59 | 546.72 | 3550.59 | 774.92 | 84.39 | 343449.31 | 0.11 | 0.54 | 0.79 | 20.26 | 1 | 10
1 | 85 | CONCLUIDO | 2.7382 | 36.52 | 29.88 | 14.23 | 0.21 | 126 | 169.33 | 51.39 | 2 | 124 | 30.94 | 21118.46 | 345.54 | 3549.92 | 284.6 | 84.39 | 99672.73 | 0.3 | 0.79 | 0.34 | 5.89 | 1 | 10
2 | 85 | CONCLUIDO | 3.1275 | 31.97 | 27.2 | 22.98 | 0.31 | 71 | 170.79 | 51.39 | 3 | 69 | 31.4 | 21297.94 | 290.44 | 3549.55 | 193.95 | 84.39 | 54624.27 | 0.44 | 0.87 | 0.25 | 3.21 | 1 | 10
3 | 85 | CONCLUIDO | 3.3516 | 29.84 | 25.87 | 33.03 | 0.41 | 47 | 172.25 | 51.39 | 4 | 28 | 31.86 | 21478.05 | 248.9 | 3549.64 | 147.44 | 84.39 | 31491.58 | 0.57 | 0.92 | 0.24 | 1.89 | 1 | 10
4 | 85 | CONCLUIDO | 3.3975 | 29.43 | 25.6 | 35.73 | 0.51 | 43 | 173.71 | 51.39 | 5 | 0 | 32.32 | 21658.78 | 242.37 | 3549.49 | 136.67 | 84.39 | 26122.99 | 0.62 | 0.93 | 0.28 | 1.62 | 1 | 10
0 | 20 | CONCLUIDO | 2.761 | 36.22 | 32.28 | 10.82 | 0.34 | 179 | 51.33 | 24.83 | 1 | 0 | 5.51 | 6564.78 | 149.5 | 3549.97 | 357.7 | 84.39 | 135957.77 | 0.24 | 0.73 | 0.66 | 8.29 | 1 | 10
0 | 65 | CONCLUIDO | 2.0618 | 48.5 | 38.34 | 7.85 | 0.13 | 293 | 133.21 | 46.47 | 1 | 291 | 20.75 | 16663.42 | 399.07 | 3550.58 | 572.93 | 84.39 | 243006.31 | 0.15 | 0.62 | 0.61 | 14.35 | 1 | 10
1 | 65 | CONCLUIDO | 3.0036 | 33.29 | 28.47 | 17.61 | 0.26 | 97 | 134.55 | 46.47 | 2 | 95 | 21.09 | 16828.84 | 265.53 | 3549.61 | 236.95 | 84.39 | 75996.08 | 0.36 | 0.83 | 0.29 | 4.48 | 1 | 10
2 | 65 | CONCLUIDO | 3.2973 | 30.33 | 26.6 | 28 | 0.39 | 57 | 135.9 | 46.47 | 3 | 8 | 21.43 | 16994.64 | 219.27 | 3549.86 | 171.36 | 84.39 | 43399.78 | 0.49 | 0.89 | 0.29 | 2.61 | 1 | 10
3 | 65 | CONCLUIDO | 3.3075 | 30.23 | 26.53 | 28.43 | 0.52 | 56 | 137.25 | 46.47 | 4 | 0 | 21.78 | 17160.92 | 219.57 | 3549.67 | 168.74 | 84.39 | 42095.17 | 0.5 | 0.89 | 0.3 | 2.54 | 1 | 10
0 | 75 | CONCLUIDO | 1.8544 | 53.92 | 41.11 | 7.15 | 0.12 | 345 | 150.44 | 49.1 | 1 | 343 | 25.34 | 18787.76 | 468.9 | 3550.71 | 667.42 | 84.39 | 289990.51 | 0.13 | 0.58 | 0.69 | 17.11 | 1 | 10
1 | 75 | CONCLUIDO | 2.8646 | 34.91 | 29.21 | 15.65 | 0.23 | 112 | 151.83 | 49.1 | 2 | 110 | 25.73 | 18959.54 | 306.72 | 3549.81 | 262.24 | 84.39 | 88563.65 | 0.32 | 0.81 | 0.32 | 5.22 | 1 | 10
2 | 75 | CONCLUIDO | 3.2321 | 30.94 | 26.77 | 25.91 | 0.35 | 62 | 153.23 | 49.1 | 3 | 59 | 26.13 | 19131.85 | 252.29 | 3549.51 | 179.28 | 84.39 | 47333.01 | 0.47 | 0.89 | 0.24 | 2.78 | 1 | 10
3 | 75 | CONCLUIDO | 3.3298 | 30.03 | 26.26 | 32.15 | 0.46 | 49 | 154.63 | 49.1 | 4 | 0 | 26.53 | 19304.72 | 232.52 | 3549.54 | 159.8 | 84.39 | 37657.86 | 0.53 | 0.9 | 0.28 | 2.27 | 1 | 10
0 | 95 | CONCLUIDO | 1.4696 | 68.05 | 48.05 | 6.12 | 0.1 | 471 | 185.69 | 53.44 | 1 | 469 | 36.26 | 23136.14 | 637.15 | 3551.18 | 904.73 | 84.39 | 408016.18 | 0.09 | 0.49 | 0.89 | 24.05 | 1 | 10
1 | 95 | CONCLUIDO | 2.6193 | 38.18 | 30.5 | 13.07 | 0.19 | 140 | 187.21 | 53.44 | 2 | 138 | 36.77 | 23322.88 | 382.91 | 3550.02 | 306.23 | 84.39 | 110422.36 | 0.28 | 0.78 | 0.35 | 6.51 | 1 | 10
2 | 95 | CONCLUIDO | 3.0176 | 33.14 | 27.69 | 20.77 | 0.28 | 80 | 188.73 | 53.44 | 3 | 78 | 37.29 | 23510.33 | 327.06 | 3549.45 | 210.7 | 84.39 | 62952.98 | 0.4 | 0.86 | 0.27 | 3.71 | 1 | 10
3 | 95 | CONCLUIDO | 3.2512 | 30.76 | 26.32 | 29.79 | 0.37 | 53 | 190.25 | 53.44 | 4 | 51 | 37.82 | 23698.48 | 288.29 | 3549.52 | 163.82 | 84.39 | 39648.57 | 0.52 | 0.9 | 0.22 | 2.33 | 1 | 10
4 | 95 | CONCLUIDO | 3.3546 | 29.81 | 25.85 | 38.78 | 0.46 | 40 | 191.78 | 53.44 | 5 | 14 | 38.35 | 23887.36 | 261.67 | 3549.48 | 147.29 | 84.39 | 31448.29 | 0.57 | 0.92 | 0.23 | 1.87 | 1 | 10
5 | 95 | CONCLUIDO | 3.3658 | 29.71 | 25.79 | 39.68 | 0.55 | 39 | 193.32 | 53.44 | 6 | 0 | 38.89 | 24076.95 | 260.32 | 3549.66 | 144.41 | 84.39 | 30013.52 | 0.58 | 0.92 | 0.25 | 1.8 | 1 | 10
0 | 55 | CONCLUIDO | 2.2824 | 43.81 | 35.88 | 8.79 | 0.15 | 245 | 116.05 | 43.4 | 1 | 243 | 16.65 | 14546.17 | 334.54 | 3550.06 | 489.04 | 84.39 | 201297.68 | 0.17 | 0.66 | 0.53 | 11.89 | 1 | 10
1 | 55 | CONCLUIDO | 3.1637 | 31.61 | 27.61 | 20.71 | 0.3 | 80 | 117.34 | 43.4 | 2 | 76 | 16.94 | 14705.49 | 219.66 | 3549.58 | 207.69 | 84.39 | 61449.46 | 0.41 | 0.86 | 0.27 | 3.63 | 1 | 10
2 | 55 | CONCLUIDO | 3.2615 | 30.66 | 27 | 24.55 | 0.45 | 66 | 118.63 | 43.4 | 3 | 0 | 17.23 | 14865.24 | 205.12 | 3549.33 | 184.18 | 84.39 | 49765.31 | 0.46 | 0.88 | 0.33 | 3.01 | 1 | 10

## gráficos
Selecione o eixo X:
Selecione o eixo Y:
Selecione o eixo Z:
Eixo X | Eixo Y | Eixo Z

## hidden (hidden)
Unnamed: 0
Volume de calda [L]
STATUS
Capacidade operacional [ha/h]
Tempo de missao [h]
Tempo util [h]
Tempo por voo [min]
Autonomia Projetada [h]
N° Voos
MTOW [kg]
Massa Estrutura [kg]
Combustível [kg]
Abastecimentos
Massa gerador
Potência gerador [W]
Combustível consumido [L]
Calda cons [L]
Distância percorrida [km]
Distância Pulverizando [km]
RTL ACUMULADO[m]
EOC [km/km]
EOC [h/h]
Tempo de manobra [h]
Tempo rtl_rtw [h]
V pulv [m/s]
V desloc [m/s]