## RESULTADOS_18
Unnamed: 0 | Volume de calda [L] | STATUS | Capacidade operacional [ha/h] | Tempo de missao [h] | Tempo util [h] | Tempo por voo [min] | Autonomia Projetada [h] | N° Voos | MTOW [kg] | Massa Estrutura [kg] | Combustível [kg] | Abastecimentos | Massa gerador | Potência gerador [W] | Combustível consumido [L] | Calda cons [L] | Distância percorrida [km] | Distância Pulverizando [km] | RTL ACUMULADO[m] | EOC [km/km] | EOC [h/h] | Tempo de manobra [h] | Tempo rtl_rtw [h] | V pulv [m/s] | V desloc [m/s] | Preço Total por ha Simples [R$/ha] | Preço Total por ha Presumido [R$/ha] | Preço Total por ha Real [R$/ha] | Preço Total Simples [R$] | Preço Total Presumido [R$] | Prod CAPEX [ha/R$] | Dias Trabalhados | Preço Total Real [R$]
0 | 100 | CONCLUIDO | 6.4453 | 15.52 | 9.38 | 6.05 | 0.09 | 93 | 194.77 | 54.38 | 1 | 91 | 39.4 | 24256.19 | 128.05 | 968.49 | 84.45 | 23.91 | 29087.67 | 0.28 | 0.72 | 1.23 | 1.88 | 1 | 10 | 170.7394 | 233.6131 | 211.3174 | 170739.361 | 233613.1262 | 3.8846e-06 | 0.64667 | 211317.4173
1 | 100 | CONCLUIDO | 7.0721 | 14.14 | 8.9 | 7.63 | 0.11 | 70 | 195.16 | 54.38 | 1.25 | 68 | 39.53 | 24303.87 | 120.31 | 968.44 | 69.63 | 23.91 | 21790.18 | 0.34 | 0.76 | 1.19 | 1.4 | 1 | 10 | 147.1657 | 201.3586 | 182.1412 | 147165.7064 | 201358.6121 | 4.2623e-06 | 0.58917 | 182141.2287
2 | 100 | CONCLUIDO | 7.4799 | 13.37 | 8.64 | 9.09 | 0.14 | 57 | 195.55 | 54.38 | 1.5 | 55 | 39.67 | 24351.61 | 115.56 | 968.61 | 61.31 | 23.91 | 17696.09 | 0.39 | 0.78 | 1.17 | 1.14 | 1 | 10 | 134.4248 | 183.926 | 166.3724 | 134424.8397 | 183925.9961 | 4.5081e-06 | 0.55708 | 166372.3572
3 | 100 | CONCLUIDO | 7.8404 | 12.75 | 8.41 | 10.74 | 0.16 | 47 | 195.93 | 54.38 | 1.75 | 45 | 39.81 | 24399.39 | 111.65 | 968.37 | 54.07 | 23.91 | 14126.72 | 0.44 | 0.8 | 1.16 | 0.91 | 1 | 10 | 124.4629 | 170.2956 | 154.0429 | 124462.9041 | 170295.6363 | 4.7254e-06 | 0.53125 | 154042.8598
4 | 100 | CONCLUIDO | 8.0986 | 12.35 | 8.28 | 12.41 | 0.18 | 40 | 196.32 | 54.38 | 2 | 38 | 39.95 | 24447.22 | 108.68 | 968.63 | 49.93 | 23.91 | 12090.01 | 0.48 | 0.82 | 1.14 | 0.78 | 1 | 10 | 117.9261 | 161.3516 | 145.9525 | 117926.0604 | 161351.6384 | 4.881e-06 | 0.51458 | 145952.4645
5 | 100 | CONCLUIDO | 8.2764 | 12.08 | 8.2 | 14.07 | 0.2 | 35 | 196.71 | 54.38 | 2.25 | 33 | 40.08 | 24495.09 | 106.65 | 968.49 | 47.45 | 23.91 | 10875.16 | 0.5 | 0.82 | 1.15 | 0.71 | 1 | 10 | 113.7119 | 155.5856 | 140.7367 | 113711.8532 | 155585.5742 | 4.9881e-06 | 0.50333 | 140736.7053
6 | 100 | CONCLUIDO | 8.4624 | 11.82 | 8.09 | 15.67 | 0.23 | 31 | 197.1 | 54.38 | 2.5 | 29 | 40.22 | 24543.01 | 104.09 | 968.32 | 44.39 | 23.91 | 9364.66 | 0.54 | 0.84 | 1.13 | 0.6 | 1 | 10 | 108.9968 | 149.1342 | 134.901 | 108996.7546 | 149134.1682 | 5.1002e-06 | 0.4925 | 134901.0125
7 | 100 | CONCLUIDO | 8.587 | 11.65 | 8.04 | 17.23 | 0.25 | 28 | 197.49 | 54.38 | 2.75 | 26 | 40.36 | 24590.98 | 102.25 | 968.46 | 42.45 | 23.91 | 8412.23 | 0.56 | 0.84 | 1.13 | 0.54 | 1 | 10 | 106.0426 | 145.0922 | 131.2448 | 106042.5932 | 145092.1542 | 5.1753e-06 | 0.48542 | 131244.7627
8 | 100 | CONCLUIDO | 8.7173 | 11.47 | 7.98 | 19.16 | 0.27 | 25 | 197.88 | 54.38 | 3 | 23 | 40.5 | 24639 | 100.29 | 968.32 | 40.8 | 23.91 | 7599.96 | 0.59 | 0.85 | 1.12 | 0.49 | 1 | 10 | 102.9847 | 140.9081 | 127.4601 | 102984.6511 | 140908.143 | 5.2539e-06 | 0.47792 | 127460.0676
9 | 100 | CONCLUIDO | 8.8125 | 11.35 | 7.94 | 20.7 | 0.29 | 23 | 198.27 | 54.38 | 3.25 | 21 | 40.64 | 24687.06 | 98.53 | 968.35 | 39.51 | 23.91 | 6964.55 | 0.61 | 0.85 | 1.11 | 0.44 | 1 | 10 | 100.6249 | 137.6794 | 124.5395 | 100624.9149 | 137679.4478 | 5.3113e-06 | 0.47292 | 124539.5145
10 | 100 | CONCLUIDO | 8.899 | 11.24 | 7.9 | 22.58 | 0.31 | 21 | 198.66 | 54.38 | 3.5 | 19 | 40.78 | 24735.17 | 97.07 | 968.35 | 38.21 | 23.91 | 6327.93 | 0.63 | 0.86 | 1.12 | 0.41 | 1 | 10 | 98.5928 | 134.899 | 122.0245 | 98592.811 | 134899.0337 | 5.3634e-06 | 0.46833 | 122024.4592
11 | 100 | CONCLUIDO | 8.9568 | 11.16 | 7.87 | 23.61 | 0.33 | 20 | 199.05 | 54.38 | 3.75 | 18 | 40.92 | 24783.33 | 95.67 | 968.32 | 37.21 | 23.91 | 5828.85 | 0.64 | 0.86 | 1.12 | 0.37 | 1 | 10 | 96.982 | 132.695 | 120.0308 | 96981.9764 | 132695.0186 | 5.3982e-06 | 0.465 | 120030.7923
12 | 100 | CONCLUIDO | 9.055 | 11.04 | 7.83 | 26.09 | 0.36 | 18 | 199.44 | 54.38 | 4 | 16 | 41.06 | 24831.54 | 93.31 | 968.32 | 36 | 23.91 | 5238.39 | 0.66 | 0.86 | 1.11 | 0.33 | 1 | 10 | 94.355 | 129.1007 | 116.7795 | 94355.0221 | 129100.7039 | 5.4574e-06 | 0.46 | 116779.5139
13 | 100 | CONCLUIDO | 9.0817 | 11.01 | 7.83 | 27.65 | 0.38 | 17 | 199.83 | 54.38 | 4.25 | 15 | 41.2 | 24879.79 | 92.28 | 968.32 | 36.19 | 23.91 | 5337.51 | 0.66 | 0.86 | 1.11 | 0.34 | 1 | 10 | 93.4643 | 127.8819 | 115.6771 | 93464.2688 | 127881.9359 | 5.4735e-06 | 0.45875 | 115677.0634
14 | 100 | CONCLUIDO | 9.1398 | 10.94 | 7.8 | 29.26 | 0.4 | 16 | 200.22 | 54.38 | 4.5 | 14 | 41.35 | 24928.09 | 90.73 | 968.43 | 35.29 | 23.91 | 4890.68 | 0.68 | 0.87 | 1.1 | 0.31 | 1 | 10 | 91.8287 | 125.6441 | 113.6528 | 91828.7199 | 125644.1058 | 5.5085e-06 | 0.45583 | 113652.8087
15 | 100 | CONCLUIDO | 9.1961 | 10.87 | 7.77 | 31.1 | 0.42 | 15 | 200.61 | 54.38 | 4.75 | 13 | 41.49 | 24976.45 | 89.03 | 968.37 | 34.27 | 23.91 | 4385.8 | 0.7 | 0.87 | 1.11 | 0.28 | 1 | 10 | 90.1413 | 123.3353 | 111.5644 | 90141.3205 | 123335.3315 | 5.5424e-06 | 0.45292 | 111564.3805
16 | 100 | CONCLUIDO | 9.2478 | 10.81 | 7.75 | 33.22 | 0.44 | 14 | 201.01 | 54.38 | 5 | 12 | 41.63 | 25024.84 | 87.31 | 968.32 | 33.52 | 23.91 | 4015.76 | 0.71 | 0.87 | 1.11 | 0.26 | 1 | 10 | 88.5488 | 121.1564 | 109.5934 | 88548.8155 | 121156.3958 | 5.5736e-06 | 0.45042 | 109593.3994
17 | 100 | CONCLUIDO | 9.292 | 10.76 | 7.74 | 35.72 | 0.46 | 13 | 201.4 | 54.38 | 5.25 | 11 | 41.77 | 25073.29 | 86.13 | 968.34 | 33.32 | 23.91 | 3923.37 | 0.72 | 0.87 | 1.1 | 0.24 | 1 | 10 | 87.4008 | 119.5857 | 108.1726 | 87400.839 | 119585.6837 | 5.6002e-06 | 0.44833 | 108172.5939
18 | 100 | CONCLUIDO | 9.3434 | 10.7 | 7.72 | 38.6 | 0.48 | 12 | 201.79 | 54.38 | 5.5 | 9 | 41.92 | 25121.79 | 84.06 | 968.43 | 32.65 | 23.91 | 3593.34 | 0.73 | 0.88 | 1.1 | 0.22 | 1 | 10 | 85.6381 | 117.1738 | 105.9909 | 85638.0808 | 117173.8002 | 5.6312e-06 | 0.44583 | 105990.8972
19 | 100 | CONCLUIDO | 9.3511 | 10.69 | 7.71 | 38.55 | 0.51 | 12 | 202.19 | 54.38 | 5.75 | 6 | 42.06 | 25170.34 | 83.66 | 968.38 | 32.29 | 23.91 | 3412.55 | 0.74 | 0.88 | 1.1 | 0.21 | 1 | 10 | 85.2945 | 116.7037 | 105.5656 | 85294.4745 | 116703.663 | 5.6359e-06 | 0.44542 | 105565.6292
20 | 100 | CONCLUIDO | 9.3363 | 10.71 | 7.73 | 38.64 | 0.53 | 12 | 202.58 | 54.38 | 6 | 4 | 42.2 | 25218.93 | 82.15 | 968.45 | 32.55 | 23.91 | 3541.61 | 0.73 | 0.88 | 1.11 | 0.23 | 1 | 10 | 84.6306 | 115.7953 | 104.744 | 84630.605 | 115795.3274 | 5.6269e-06 | 0.44625 | 104743.9838
21 | 100 | CONCLUIDO | 9.3818 | 10.66 | 7.71 | 42.08 | 0.55 | 11 | 202.98 | 54.38 | 6.25 | 1 | 42.35 | 25267.7 | 81.59 | 968.47 | 32.14 | 23.91 | 3341.01 | 0.74 | 0.88 | 1.11 | 0.22 | 1 | 10 | 83.8198 | 114.686 | 103.7405 | 83819.8412 | 114686.0046 | 5.6544e-06 | 0.44417 | 103740.5333
22 | 100 | CONCLUIDO | 9.3914 | 10.65 | 7.7 | 42.02 | 0.57 | 11 | 203.37 | 54.38 | 6.5 | 0 | 42.49 | 25316.39 | 81.56 | 968.43 | 31.79 | 23.91 | 3164.68 | 0.75 | 0.88 | 1.11 | 0.21 | 1 | 10 | 83.6777 | 114.4915 | 103.5646 | 83677.6796 | 114491.4929 | 5.6602e-06 | 0.44375 | 103564.5855

## RESULTADOS_26
Unnamed: 0 | Volume de calda [L] | STATUS | Capacidade operacional [ha/h] | Tempo de missao [h] | Tempo util [h] | Tempo por voo [min] | Autonomia Projetada [h] | N° Voos | MTOW [kg] | Massa Estrutura [kg] | Combustível [kg] | Abastecimentos | Massa gerador | Potência gerador [W] | Combustível consumido [L] | Calda cons [L] | Distância percorrida [km] | Distância Pulverizando [km] | RTL ACUMULADO[m] | EOC [km/km] | EOC [h/h] | Tempo de manobra [h] | Tempo rtl_rtw [h] | V pulv [m/s] | V desloc [m/s] | Preço Total por ha Simples [R$/ha] | Preço Total por ha Presumido [R$/ha] | Preço Total por ha Real [R$/ha] | Preço Total Simples [R$] | Preço Total Presumido [R$] | Prod CAPEX [ha/R$] | Dias Trabalhados | Preço Total Real [R$]
0 | 140 | CONCLUIDO | 5.129 | 19.5 | 10.07 | 4.83 | 0.06 | 125 | 274.09 | 60.56 | 1 | 123 | 72.53 | 34038.11 | 172.53 | 968.81 | 105.62 | 23.91 | 39509.34 | 0.23 | 0.67 | 1.3 | 2.57 | 1 | 10 | 277.576 | 379.7918 | 343.545 | 277576.0377 | 379791.7806 | 2.6989e-06 | 0.8125 | 343544.9861
1 | 140 | CONCLUIDO | 5.834 | 17.14 | 9.38 | 6.05 | 0.08 | 93 | 274.57 | 60.56 | 1.25 | 91 | 72.76 | 34097.72 | 160.03 | 968.54 | 84.46 | 23.91 | 29093.41 | 0.28 | 0.72 | 1.23 | 1.88 | 1 | 10 | 227.3548 | 311.0769 | 281.3882 | 227354.8194 | 311076.8941 | 3.0699e-06 | 0.71417 | 281388.1519
2 | 140 | CONCLUIDO | 6.352 | 15.74 | 8.98 | 7.28 | 0.1 | 74 | 275.05 | 60.56 | 1.5 | 72 | 73 | 34157.42 | 152.31 | 968.48 | 71.69 | 23.91 | 22800.04 | 0.33 | 0.75 | 1.2 | 1.48 | 1 | 10 | 199.5468 | 273.0288 | 246.9713 | 199546.8232 | 273028.7669 | 3.3424e-06 | 0.65583 | 246971.2846
3 | 140 | CONCLUIDO | 6.7174 | 14.89 | 8.75 | 8.47 | 0.11 | 62 | 275.54 | 60.56 | 1.75 | 60 | 73.23 | 34217.22 | 147.78 | 968.54 | 64.49 | 23.91 | 19262.4 | 0.37 | 0.77 | 1.18 | 1.25 | 1 | 10 | 183.5935 | 251.2007 | 227.2265 | 183593.4833 | 251200.7034 | 3.5347e-06 | 0.62042 | 227226.4609
4 | 140 | CONCLUIDO | 7.0373 | 14.21 | 8.54 | 9.67 | 0.13 | 53 | 276.02 | 60.56 | 2 | 51 | 73.47 | 34277.1 | 143.53 | 968.5 | 58.13 | 23.91 | 16126.04 | 0.41 | 0.79 | 1.17 | 1.04 | 1 | 10 | 170.7103 | 233.5733 | 211.2814 | 170710.2573 | 233573.3053 | 3.7031e-06 | 0.59208 | 211281.3969
5 | 140 | CONCLUIDO | 7.2994 | 13.7 | 8.4 | 10.95 | 0.14 | 46 | 276.51 | 60.56 | 2.25 | 44 | 73.71 | 34337.08 | 140.32 | 968.52 | 53.69 | 23.91 | 13940.62 | 0.45 | 0.81 | 1.15 | 0.9 | 1 | 10 | 161.3915 | 220.8229 | 199.7479 | 161391.4746 | 220822.9357 | 3.841e-06 | 0.57083 | 199747.9046
6 | 140 | CONCLUIDO | 7.4939 | 13.34 | 8.3 | 12.15 | 0.16 | 41 | 277 | 60.56 | 2.5 | 39 | 73.94 | 34397.15 | 138.09 | 968.34 | 50.8 | 23.91 | 12519.97 | 0.47 | 0.81 | 1.15 | 0.81 | 1 | 10 | 155.0287 | 212.117 | 191.8729 | 155028.6585 | 212117.0499 | 3.9433e-06 | 0.55583 | 191872.8964
7 | 140 | CONCLUIDO | 7.6623 | 13.05 | 8.22 | 13.33 | 0.18 | 37 | 277.48 | 60.56 | 2.75 | 35 | 74.18 | 34457.31 | 135.85 | 968.58 | 47.88 | 23.91 | 11083.3 | 0.5 | 0.82 | 1.15 | 0.72 | 1 | 10 | 149.6012 | 204.6909 | 185.1555 | 149601.1726 | 204690.9242 | 4.0319e-06 | 0.54375 | 185155.5097
8 | 140 | CONCLUIDO | 7.8339 | 12.76 | 8.14 | 14.8 | 0.19 | 33 | 277.97 | 60.56 | 3 | 31 | 74.42 | 34517.57 | 133.94 | 968.4 | 45.79 | 23.91 | 10057.89 | 0.52 | 0.83 | 1.13 | 0.64 | 1 | 10 | 144.5748 | 197.8137 | 178.9346 | 144574.8316 | 197813.6627 | 4.1222e-06 | 0.53167 | 178934.6044
9 | 140 | CONCLUIDO | 7.9189 | 12.63 | 8.11 | 15.69 | 0.21 | 31 | 278.46 | 60.56 | 3.25 | 29 | 74.66 | 34577.92 | 132.78 | 968.54 | 44.51 | 23.91 | 9425.92 | 0.54 | 0.83 | 1.13 | 0.61 | 1 | 10 | 142.0754 | 194.3938 | 175.8411 | 142075.3673 | 194393.7855 | 4.167e-06 | 0.52625 | 175841.1155
10 | 140 | CONCLUIDO | 8.0727 | 12.39 | 8.02 | 17.19 | 0.22 | 28 | 278.95 | 60.56 | 3.5 | 26 | 74.9 | 34638.36 | 130.74 | 968.37 | 42.04 | 23.91 | 8203.56 | 0.57 | 0.84 | 1.13 | 0.53 | 1 | 10 | 137.529 | 188.1732 | 170.2142 | 137528.9666 | 188173.1994 | 4.2479e-06 | 0.51625 | 170214.2133
11 | 140 | CONCLUIDO | 8.167 | 12.24 | 7.99 | 18.43 | 0.24 | 26 | 279.44 | 60.56 | 3.75 | 24 | 75.14 | 34698.9 | 129.17 | 968.4 | 40.98 | 23.91 | 7683.74 | 0.58 | 0.85 | 1.12 | 0.49 | 1 | 10 | 134.7445 | 184.3634 | 166.7681 | 134744.5499 | 184363.4377 | 4.2975e-06 | 0.51 | 166768.05
12 | 140 | CONCLUIDO | 8.2719 | 12.09 | 7.93 | 19.84 | 0.25 | 24 | 279.94 | 60.56 | 4 | 22 | 75.38 | 34759.54 | 127.7 | 968.42 | 39.34 | 23.91 | 6874.66 | 0.61 | 0.85 | 1.11 | 0.44 | 1 | 10 | 131.7688 | 180.2919 | 163.0851 | 131768.8416 | 180291.9422 | 4.3527e-06 | 0.50375 | 163085.1323
13 | 140 | CONCLUIDO | 8.3156 | 12.03 | 7.92 | 20.67 | 0.27 | 23 | 280.43 | 60.56 | 4.25 | 21 | 75.62 | 34820.27 | 126.87 | 968.42 | 38.91 | 23.91 | 6664.57 | 0.61 | 0.85 | 1.12 | 0.43 | 1 | 10 | 130.488 | 178.5394 | 161.4998 | 130487.9639 | 178539.3889 | 4.3757e-06 | 0.50125 | 161499.8402
14 | 140 | CONCLUIDO | 8.4063 | 11.9 | 7.9 | 22.57 | 0.29 | 21 | 280.92 | 60.56 | 4.5 | 19 | 75.87 | 34881.09 | 125.77 | 968.32 | 38.14 | 23.91 | 6293.04 | 0.63 | 0.86 | 1.11 | 0.4 | 1 | 10 | 128.1744 | 175.3739 | 158.6365 | 128174.4435 | 175373.9283 | 4.4234e-06 | 0.49583 | 158636.4867
15 | 140 | CONCLUIDO | 8.4644 | 11.81 | 7.87 | 23.61 | 0.3 | 20 | 281.41 | 60.56 | 4.75 | 18 | 76.11 | 34942.02 | 124.72 | 968.32 | 37.28 | 23.91 | 5866.76 | 0.64 | 0.86 | 1.11 | 0.37 | 1 | 10 | 126.4686 | 173.0399 | 156.5252 | 126468.6114 | 173039.9335 | 4.454e-06 | 0.49208 | 156525.2451
16 | 140 | CONCLUIDO | 8.5137 | 11.75 | 7.85 | 24.8 | 0.32 | 19 | 281.91 | 60.56 | 5 | 17 | 76.35 | 35003.04 | 123.32 | 968.46 | 36.53 | 23.91 | 5497.71 | 0.65 | 0.86 | 1.12 | 0.36 | 1 | 10 | 124.7483 | 170.6861 | 154.396 | 124748.2523 | 170686.0624 | 4.4799e-06 | 0.48958 | 154396.0241
17 | 140 | CONCLUIDO | 8.5592 | 11.68 | 7.84 | 26.14 | 0.33 | 18 | 282.4 | 60.56 | 5.25 | 16 | 76.6 | 35064.15 | 122.48 | 968.32 | 36.3 | 23.91 | 5386.66 | 0.66 | 0.86 | 1.11 | 0.35 | 1 | 10 | 123.5023 | 168.9812 | 152.8539 | 123502.2555 | 168981.2345 | 4.5039e-06 | 0.48667 | 152853.9026
18 | 140 | CONCLUIDO | 8.6085 | 11.62 | 7.83 | 27.63 | 0.35 | 17 | 282.9 | 60.56 | 5.5 | 15 | 76.85 | 35125.37 | 121.38 | 968.48 | 36 | 23.91 | 5241.99 | 0.66 | 0.86 | 1.11 | 0.33 | 1 | 10 | 122.0574 | 167.0044 | 151.0657 | 122057.4449 | 167004.3809 | 4.5298e-06 | 0.48417 | 151065.7171
19 | 140 | CONCLUIDO | 8.6701 | 11.53 | 7.8 | 29.24 | 0.36 | 16 | 283.4 | 60.56 | 5.75 | 14 | 77.09 | 35186.68 | 120.28 | 968.39 | 34.96 | 23.91 | 4723.55 | 0.68 | 0.87 | 1.11 | 0.3 | 1 | 10 | 120.3531 | 164.6724 | 148.9563 | 120353.0902 | 164672.4076 | 4.5622e-06 | 0.48042 | 148956.3041
20 | 140 | CONCLUIDO | 8.6724 | 11.53 | 7.79 | 29.23 | 0.38 | 16 | 283.9 | 60.56 | 6 | 14 | 77.34 | 35248.1 | 119.58 | 968.42 | 35.02 | 23.91 | 4756.38 | 0.68 | 0.87 | 1.1 | 0.3 | 1 | 10 | 119.8333 | 163.9612 | 148.3129 | 119833.2619 | 163961.1556 | 4.5635e-06 | 0.48042 | 148312.9331
21 | 140 | CONCLUIDO | 8.7275 | 11.46 | 7.77 | 31.09 | 0.39 | 15 | 284.4 | 60.56 | 6.25 | 13 | 77.59 | 35309.61 | 118.52 | 968.32 | 34.38 | 23.91 | 4440.13 | 0.7 | 0.87 | 1.1 | 0.28 | 1 | 10 | 118.3233 | 161.8952 | 146.4441 | 118323.3255 | 161895.194 | 4.5924e-06 | 0.4775 | 146444.1439
22 | 140 | CONCLUIDO | 8.7852 | 11.38 | 7.75 | 33.22 | 0.41 | 14 | 284.89 | 60.56 | 6.5 | 12 | 77.84 | 35371.22 | 116.87 | 968.36 | 33.44 | 23.91 | 3978.13 | 0.71 | 0.87 | 1.11 | 0.25 | 1 | 10 | 116.4295 | 159.304 | 144.1002 | 116429.4857 | 159303.9589 | 4.6228e-06 | 0.47417 | 144100.2126
23 | 140 | CONCLUIDO | 8.7925 | 11.37 | 7.74 | 33.18 | 0.42 | 14 | 285.39 | 60.56 | 6.75 | 12 | 78.09 | 35432.93 | 116.53 | 968.37 | 33.22 | 23.91 | 3868.39 | 0.72 | 0.87 | 1.1 | 0.24 | 1 | 10 | 116.0735 | 158.8169 | 143.6596 | 116073.4757 | 158816.8502 | 4.6267e-06 | 0.47375 | 143659.5929
24 | 140 | CONCLUIDO | 8.8333 | 11.32 | 7.74 | 35.73 | 0.44 | 13 | 285.9 | 60.56 | 7 | 11 | 78.34 | 35494.74 | 115.7 | 968.43 | 33.29 | 23.91 | 3904.79 | 0.72 | 0.87 | 1.1 | 0.24 | 1 | 10 | 115.0315 | 157.3912 | 142.37 | 115031.5264 | 157391.2092 | 4.6481e-06 | 0.47167 | 142370.0131
25 | 140 | CONCLUIDO | 8.8346 | 11.32 | 7.74 | 35.72 | 0.45 | 13 | 286.4 | 60.56 | 7.25 | 11 | 78.59 | 35556.78 | 115.13 | 968.46 | 33.15 | 23.91 | 3835.91 | 0.72 | 0.87 | 1.1 | 0.24 | 1 | 10 | 114.6643 | 156.8888 | 141.9155 | 114664.3175 | 156888.7778 | 4.6488e-06 | 0.47167 | 141915.533
26 | 140 | CONCLUIDO | 8.8983 | 11.24 | 7.71 | 38.55 | 0.47 | 12 | 286.9 | 60.56 | 7.5 | 10 | 78.85 | 35618.8 | 113.34 | 968.32 | 32.38 | 23.91 | 3457.93 | 0.74 | 0.88 | 1.1 | 0.21 | 1 | 10 | 112.6094 | 154.0772 | 139.3723 | 112609.4422 | 154077.2068 | 4.6823e-06 | 0.46833 | 139372.2944
27 | 140 | CONCLUIDO | 8.8957 | 11.24 | 7.71 | 38.57 | 0.48 | 12 | 287.41 | 60.56 | 7.75 | 10 | 79.1 | 35680.92 | 112.39 | 968.35 | 32.42 | 23.91 | 3475.23 | 0.74 | 0.88 | 1.1 | 0.22 | 1 | 10 | 112.0596 | 153.3248 | 138.6917 | 112059.5565 | 153324.829 | 4.681e-06 | 0.46833 | 138691.7225
28 | 140 | CONCLUIDO | 8.9534 | 11.17 | 7.69 | 41.96 | 0.49 | 11 | 287.91 | 60.56 | 8 | 9 | 79.36 | 35743.15 | 111.02 | 968.41 | 31.83 | 23.91 | 3186.85 | 0.75 | 0.88 | 1.1 | 0.2 | 1 | 10 | 110.4148 | 151.0743 | 136.656 | 110414.7589 | 151074.3443 | 4.7113e-06 | 0.46542 | 136656.0209
29 | 140 | CONCLUIDO | 8.9557 | 11.17 | 7.69 | 41.95 | 0.51 | 11 | 288.42 | 60.56 | 8.25 | 9 | 79.61 | 35805.48 | 110.6 | 968.41 | 31.86 | 23.91 | 3201.66 | 0.75 | 0.88 | 1.09 | 0.19 | 1 | 10 | 110.1326 | 150.6883 | 136.3068 | 110132.6169 | 150688.3052 | 4.7125e-06 | 0.46542 | 136306.8248
30 | 140 | CONCLUIDO | 8.9554 | 11.17 | 7.69 | 41.95 | 0.52 | 11 | 288.92 | 60.56 | 8.5 | 9 | 79.87 | 35867.91 | 109.57 | 968.32 | 31.82 | 23.91 | 3181.02 | 0.75 | 0.88 | 1.1 | 0.19 | 1 | 10 | 109.5102 | 149.8367 | 135.5365 | 109510.2163 | 149836.7092 | 4.7124e-06 | 0.46542 | 135536.5039
31 | 140 | CONCLUIDO | 9.0122 | 11.1 | 7.67 | 46.04 | 0.54 | 10 | 289.43 | 60.56 | 8.75 | 8 | 80.12 | 35930.44 | 108.24 | 968.39 | 31.16 | 23.91 | 2853.58 | 0.77 | 0.88 | 1.1 | 0.18 | 1 | 10 | 107.9266 | 147.67 | 133.5766 | 107926.6343 | 147669.9824 | 4.7423e-06 | 0.4625 | 133576.5665
32 | 140 | CONCLUIDO | 9.0156 | 11.09 | 7.67 | 46.01 | 0.55 | 10 | 289.94 | 60.56 | 9 | 8 | 80.38 | 35993.08 | 107.65 | 968.32 | 30.99 | 23.91 | 2769.73 | 0.77 | 0.88 | 1.1 | 0.17 | 1 | 10 | 107.5278 | 147.1242 | 133.0829 | 107527.775 | 147124.2455 | 4.744e-06 | 0.46208 | 133082.914
33 | 140 | CONCLUIDO | 9.023 | 11.08 | 7.66 | 45.96 | 0.57 | 10 | 290.45 | 60.56 | 9.25 | 8 | 80.64 | 36055.83 | 105.44 | 968.38 | 30.79 | 23.91 | 2671.32 | 0.78 | 0.88 | 1.09 | 0.16 | 1 | 10 | 106.0589 | 145.1145 | 131.2649 | 106058.8936 | 145114.4573 | 4.7479e-06 | 0.46167 | 131264.9371
34 | 140 | CONCLUIDO | 9.0657 | 11.03 | 7.66 | 51.06 | 0.58 | 9 | 290.96 | 60.56 | 9.5 | 7 | 80.9 | 36118.68 | 104.73 | 968.32 | 30.85 | 23.91 | 2703.45 | 0.78 | 0.88 | 1.09 | 0.16 | 1 | 10 | 105.1386 | 143.8553 | 130.126 | 105138.6256 | 143855.3059 | 4.7704e-06 | 0.45958 | 130125.9574
35 | 140 | CONCLUIDO | 9.0671 | 11.03 | 7.66 | 51.05 | 0.6 | 9 | 291.47 | 60.56 | 9.75 | 6 | 81.16 | 36181.64 | 104.21 | 968.32 | 30.59 | 23.91 | 2577.56 | 0.78 | 0.88 | 1.1 | 0.16 | 1 | 10 | 104.8111 | 143.4072 | 129.7206 | 104811.1445 | 143407.2319 | 4.7711e-06 | 0.45958 | 129720.647
36 | 140 | CONCLUIDO | 9.0698 | 11.03 | 7.65 | 51.03 | 0.61 | 9 | 291.98 | 60.56 | 10 | 4 | 81.42 | 36244.71 | 103.8 | 968.4 | 30.49 | 23.91 | 2524.02 | 0.78 | 0.88 | 1.1 | 0.16 | 1 | 10 | 104.4876 | 142.9646 | 129.3202 | 104487.6051 | 142964.5509 | 4.7726e-06 | 0.45958 | 129320.2148
37 | 140 | CONCLUIDO | 9.0646 | 11.03 | 7.66 | 51.07 | 0.62 | 9 | 292.49 | 60.56 | 10.25 | 4 | 81.68 | 36307.88 | 103.81 | 968.48 | 30.62 | 23.91 | 2591.08 | 0.78 | 0.88 | 1.1 | 0.16 | 1 | 10 | 104.5984 | 143.1161 | 129.4573 | 104598.3914 | 143116.1337 | 4.7698e-06 | 0.45958 | 129457.3307
38 | 140 | CONCLUIDO | 9.0621 | 11.04 | 7.66 | 51.09 | 0.64 | 9 | 293 | 60.56 | 10.5 | 2 | 81.95 | 36371.17 | 103.11 | 968.4 | 30.74 | 23.91 | 2652.43 | 0.78 | 0.88 | 1.1 | 0.17 | 1 | 10 | 104.2095 | 142.584 | 128.976 | 104209.4771 | 142584.004 | 4.7685e-06 | 0.46 | 128975.9868
39 | 140 | CONCLUIDO | 9.0577 | 11.04 | 7.67 | 51.13 | 0.65 | 9 | 293.52 | 60.56 | 10.75 | 2 | 82.21 | 36434.56 | 102.72 | 968.4 | 30.83 | 23.91 | 2696.21 | 0.78 | 0.88 | 1.1 | 0.17 | 1 | 10 | 104.0711 | 142.3947 | 128.8048 | 104071.1444 | 142394.7311 | 4.7662e-06 | 0.46 | 128804.7778
40 | 140 | CONCLUIDO | 9.0653 | 11.03 | 7.66 | 51.07 | 0.67 | 9 | 294.03 | 60.56 | 11 | 2 | 82.48 | 36498.06 | 102.24 | 968.44 | 30.66 | 23.91 | 2610.12 | 0.78 | 0.88 | 1.1 | 0.16 | 1 | 10 | 103.6483 | 141.8161 | 128.2814 | 103648.2586 | 141816.12 | 4.7702e-06 | 0.45958 | 128281.3885
41 | 140 | CONCLUIDO | 9.1243 | 10.96 | 7.64 | 57.31 | 0.68 | 8 | 294.55 | 60.56 | 11.25 | 0 | 82.74 | 36561.67 | 101.58 | 968.4 | 29.92 | 23.91 | 2244.65 | 0.8 | 0.89 | 1.1 | 0.14 | 1 | 10 | 102.4959 | 140.2393 | 126.8551 | 102495.853 | 140239.3479 | 4.8012e-06 | 0.45667 | 126855.1013

## RESULTADOS_6
Unnamed: 0 | Volume de calda [L] | STATUS | Capacidade operacional [ha/h] | Tempo de missao [h] | Tempo util [h] | Tempo por voo [min] | Autonomia Projetada [h] | N° Voos | MTOW [kg] | Massa Estrutura [kg] | Combustível [kg] | Abastecimentos | Massa gerador | Potência gerador [W] | Combustível consumido [L] | Calda cons [L] | Distância percorrida [km] | Distância Pulverizando [km] | RTL ACUMULADO[m] | EOC [km/km] | EOC [h/h] | Tempo de manobra [h] | Tempo rtl_rtw [h] | V pulv [m/s] | V desloc [m/s] | Preço Total por ha Simples [R$/ha] | Preço Total por ha Presumido [R$/ha] | Preço Total por ha Real [R$/ha] | Preço Total Simples [R$] | Preço Total Presumido [R$] | Prod CAPEX [ha/R$] | Dias Trabalhados | Preço Total Real [R$]
0 | 40 | CONCLUIDO | 8.9146 | 11.22 | 8.41 | 10.97 | 0.2 | 46 | 89.87 | 37.55 | 1 | 44 | 11.32 | 11317.98 | 62.49 | 968.38 | 54.22 | 23.91 | 14205.05 | 0.44 | 0.8 | 1.15 | 0.91 | 1 | 10 | 68.2306 | 93.3561 | 84.4464 | 68230.6079 | 93356.1279 | 7.7753e-06 | 0.4675 | 84446.3501
1 | 40 | CONCLUIDO | 9.3132 | 10.74 | 8.16 | 14.39 | 0.24 | 34 | 90.18 | 37.55 | 1.25 | 31 | 11.37 | 11355.7 | 57.61 | 968.36 | 46.12 | 23.91 | 10214.08 | 0.52 | 0.83 | 1.14 | 0.66 | 1 | 10 | 61.7958 | 84.5518 | 76.4823 | 61795.8443 | 84551.8004 | 8.1229e-06 | 0.4475 | 76482.2952
2 | 40 | CONCLUIDO | 9.5097 | 10.52 | 8.05 | 17.24 | 0.29 | 28 | 90.48 | 37.55 | 1.5 | 17 | 11.43 | 11393.43 | 54.6 | 968.38 | 42.4 | 23.91 | 8386.02 | 0.56 | 0.84 | 1.14 | 0.55 | 1 | 10 | 58.5136 | 80.0609 | 72.42 | 58513.636 | 80060.9382 | 8.2943e-06 | 0.43833 | 72420.0346
3 | 40 | CONCLUIDO | 9.5691 | 10.45 | 8.02 | 18.51 | 0.34 | 26 | 90.79 | 37.55 | 1.75 | 2 | 11.49 | 11431.19 | 53.26 | 968.34 | 41.08 | 23.91 | 7736.32 | 0.58 | 0.84 | 1.15 | 0.52 | 1 | 10 | 57.3103 | 78.4144 | 70.9307 | 57310.2653 | 78414.4333 | 8.3461e-06 | 0.43542 | 70930.6698
4 | 40 | CONCLUIDO | 9.5745 | 10.44 | 8.01 | 18.49 | 0.39 | 26 | 91.1 | 37.55 | 2 | 0 | 11.54 | 11468.97 | 53.27 | 968.34 | 40.91 | 23.91 | 7652.33 | 0.58 | 0.84 | 1.15 | 0.52 | 1 | 10 | 57.2552 | 78.339 | 70.8625 | 57255.1657 | 78339.0436 | 8.3508e-06 | 0.435 | 70862.4753

## RESULTADOS_23
Unnamed: 0 | Volume de calda [L] | STATUS | Capacidade operacional [ha/h] | Tempo de missao [h] | Tempo util [h] | Tempo por voo [min] | Autonomia Projetada [h] | N° Voos | MTOW [kg] | Massa Estrutura [kg] | Combustível [kg] | Abastecimentos | Massa gerador | Potência gerador [W] | Combustível consumido [L] | Calda cons [L] | Distância percorrida [km] | Distância Pulverizando [km] | RTL ACUMULADO[m] | EOC [km/km] | EOC [h/h] | Tempo de manobra [h] | Tempo rtl_rtw [h] | V pulv [m/s] | V desloc [m/s] | Preço Total por ha Simples [R$/ha] | Preço Total por ha Presumido [R$/ha] | Preço Total por ha Real [R$/ha] | Preço Total Simples [R$] | Preço Total Presumido [R$] | Prod CAPEX [ha/R$] | Dias Trabalhados | Preço Total Real [R$]
0 | 125 | CONCLUIDO | 5.6112 | 17.82 | 9.78 | 5.24 | 0.07 | 112 | 242.64 | 58.47 | 1 | 110 | 58.17 | 30160.1 | 154.71 | 968.69 | 96.53 | 23.91 | 35029.38 | 0.25 | 0.69 | 1.27 | 2.28 | 1 | 10 | 230.8452 | 315.8526 | 285.7081 | 230845.2084 | 315852.5983 | 3.0907e-06 | 0.7425 | 285708.0696
1 | 125 | CONCLUIDO | 6.2871 | 15.91 | 9.18 | 6.56 | 0.09 | 84 | 243.08 | 58.47 | 1.25 | 82 | 58.36 | 30214.33 | 144.37 | 968.73 | 77.95 | 23.91 | 25883.4 | 0.31 | 0.74 | 1.22 | 1.68 | 1 | 10 | 193.2287 | 264.3841 | 239.1516 | 193228.7459 | 264384.0948 | 3.463e-06 | 0.66292 | 239151.6478
2 | 125 | CONCLUIDO | 6.7761 | 14.76 | 8.84 | 7.91 | 0.11 | 67 | 243.52 | 58.47 | 1.5 | 65 | 58.55 | 30268.64 | 138.03 | 968.8 | 67.35 | 23.91 | 20667 | 0.35 | 0.77 | 1.19 | 1.34 | 1 | 10 | 172.1836 | 235.5892 | 213.1049 | 172183.5759 | 235589.1647 | 3.7324e-06 | 0.615 | 213104.8655
3 | 125 | CONCLUIDO | 7.1464 | 13.99 | 8.59 | 9.21 | 0.13 | 56 | 243.96 | 58.47 | 1.75 | 54 | 58.74 | 30323.01 | 133.47 | 968.35 | 59.7 | 23.91 | 16897.8 | 0.4 | 0.79 | 1.17 | 1.09 | 1 | 10 | 158.3886 | 216.7142 | 196.0313 | 158388.5797 | 216714.2424 | 3.9364e-06 | 0.58292 | 196031.3393
4 | 125 | CONCLUIDO | 7.4247 | 13.47 | 8.45 | 10.56 | 0.15 | 48 | 244.41 | 58.47 | 2 | 46 | 58.93 | 30377.45 | 130.38 | 968.51 | 55.1 | 23.91 | 14634.35 | 0.43 | 0.8 | 1.16 | 0.95 | 1 | 10 | 149.4451 | 204.4774 | 184.9623 | 149445.093 | 204477.3693 | 4.0897e-06 | 0.56125 | 184962.3361
5 | 125 | CONCLUIDO | 7.6505 | 13.07 | 8.33 | 11.9 | 0.16 | 42 | 244.85 | 58.47 | 2.25 | 40 | 59.12 | 30431.96 | 127.64 | 968.4 | 51.67 | 23.91 | 12949.83 | 0.46 | 0.81 | 1.15 | 0.83 | 1 | 10 | 142.464 | 194.9255 | 176.3221 | 142463.9678 | 194925.4858 | 4.214e-06 | 0.54458 | 176322.071
6 | 125 | CONCLUIDO | 7.8723 | 12.7 | 8.2 | 13.3 | 0.18 | 37 | 245.29 | 58.47 | 2.5 | 35 | 59.32 | 30486.54 | 124.71 | 968.37 | 47.7 | 23.91 | 10990.69 | 0.5 | 0.82 | 1.13 | 0.7 | 1 | 10 | 135.7677 | 185.7634 | 168.0344 | 135767.7218 | 185763.3866 | 4.3362e-06 | 0.52917 | 168034.3897
7 | 125 | CONCLUIDO | 8.0339 | 12.45 | 8.13 | 14.79 | 0.2 | 33 | 245.73 | 58.47 | 2.75 | 31 | 59.51 | 30541.19 | 122.87 | 968.55 | 45.56 | 23.91 | 9938.64 | 0.52 | 0.83 | 1.13 | 0.63 | 1 | 10 | 131.452 | 179.8585 | 162.6931 | 131452.0494 | 179858.4932 | 4.4252e-06 | 0.51875 | 162693.051
8 | 125 | CONCLUIDO | 8.1592 | 12.26 | 8.08 | 16.16 | 0.22 | 30 | 246.18 | 58.47 | 3 | 28 | 59.7 | 30595.91 | 121.3 | 968.47 | 43.82 | 23.91 | 9085.78 | 0.55 | 0.84 | 1.13 | 0.58 | 1 | 10 | 128.1484 | 175.3384 | 158.6043 | 128148.4454 | 175338.3565 | 4.4942e-06 | 0.51083 | 158604.3098
9 | 125 | CONCLUIDO | 8.259 | 12.11 | 8.03 | 17.2 | 0.23 | 28 | 246.62 | 58.47 | 3.25 | 26 | 59.9 | 30650.7 | 119.61 | 968.4 | 42.38 | 23.91 | 8374.73 | 0.56 | 0.84 | 1.12 | 0.53 | 1 | 10 | 125.2469 | 171.3684 | 155.0132 | 125246.9246 | 171368.3678 | 4.5492e-06 | 0.50458 | 155013.2113
10 | 125 | CONCLUIDO | 8.3472 | 11.98 | 8 | 18.45 | 0.25 | 26 | 247.07 | 58.47 | 3.5 | 24 | 60.09 | 30705.56 | 118.35 | 968.36 | 41.17 | 23.91 | 7782.05 | 0.58 | 0.85 | 1.12 | 0.5 | 1 | 10 | 122.8617 | 168.1048 | 152.0611 | 122861.6805 | 168104.7715 | 4.5978e-06 | 0.49917 | 152061.088
11 | 125 | CONCLUIDO | 8.4499 | 11.83 | 7.94 | 19.86 | 0.27 | 24 | 247.51 | 58.47 | 3.75 | 22 | 60.29 | 30760.49 | 116.65 | 968.38 | 39.72 | 23.91 | 7064.18 | 0.6 | 0.85 | 1.11 | 0.45 | 1 | 10 | 119.9884 | 164.1735 | 148.505 | 119988.432 | 164173.4662 | 4.6543e-06 | 0.49292 | 148504.981
12 | 125 | CONCLUIDO | 8.5474 | 11.7 | 7.9 | 21.56 | 0.29 | 22 | 247.96 | 58.47 | 4 | 20 | 60.48 | 30815.5 | 115.29 | 968.44 | 38.47 | 23.91 | 6448.6 | 0.62 | 0.86 | 1.11 | 0.41 | 1 | 10 | 117.5724 | 160.8678 | 145.5148 | 117572.417 | 160867.7679 | 4.7081e-06 | 0.4875 | 145514.7739
13 | 125 | CONCLUIDO | 8.5892 | 11.64 | 7.89 | 22.55 | 0.3 | 21 | 248.4 | 58.47 | 4.25 | 19 | 60.68 | 30870.57 | 114.18 | 968.37 | 38.16 | 23.91 | 6301.49 | 0.63 | 0.86 | 1.11 | 0.4 | 1 | 10 | 116.252 | 159.0612 | 143.8806 | 116252.0485 | 159061.1814 | 4.7311e-06 | 0.485 | 143880.6055
14 | 125 | CONCLUIDO | 8.6366 | 11.58 | 7.88 | 23.63 | 0.32 | 20 | 248.85 | 58.47 | 4.5 | 18 | 60.88 | 30925.72 | 113.54 | 968.35 | 37.59 | 23.91 | 6020.61 | 0.64 | 0.86 | 1.11 | 0.38 | 1 | 10 | 115.1695 | 157.5801 | 142.5408 | 115169.5475 | 157580.0559 | 4.7572e-06 | 0.4825 | 142540.8365
15 | 125 | CONCLUIDO | 8.7338 | 11.45 | 7.84 | 26.14 | 0.34 | 18 | 249.3 | 58.47 | 4.75 | 16 | 61.07 | 30980.93 | 111.6 | 968.37 | 36.38 | 23.91 | 5427.5 | 0.66 | 0.86 | 1.11 | 0.35 | 1 | 10 | 112.499 | 153.9261 | 139.2356 | 112498.9852 | 153926.0746 | 4.8107e-06 | 0.47708 | 139235.5861
16 | 125 | CONCLUIDO | 8.7828 | 11.39 | 7.83 | 27.62 | 0.36 | 17 | 249.75 | 58.47 | 5 | 15 | 61.27 | 31036.22 | 110.32 | 968.42 | 35.94 | 23.91 | 5210.18 | 0.67 | 0.86 | 1.11 | 0.33 | 1 | 10 | 111.0379 | 151.927 | 137.4273 | 111037.9126 | 151926.9706 | 4.8377e-06 | 0.47458 | 137427.2738
17 | 125 | CONCLUIDO | 8.848 | 11.3 | 7.79 | 29.21 | 0.37 | 16 | 250.2 | 58.47 | 5.25 | 14 | 61.47 | 31091.59 | 109.19 | 968.35 | 34.8 | 23.91 | 4643.93 | 0.69 | 0.87 | 1.11 | 0.29 | 1 | 10 | 109.3414 | 149.6058 | 135.3276 | 109341.4423 | 149605.7851 | 4.8736e-06 | 0.47083 | 135327.6189
18 | 125 | CONCLUIDO | 8.8964 | 11.24 | 7.78 | 31.1 | 0.39 | 15 | 250.64 | 58.47 | 5.5 | 13 | 61.67 | 31147.02 | 107.18 | 968.38 | 34.53 | 23.91 | 4515.66 | 0.69 | 0.87 | 1.1 | 0.28 | 1 | 10 | 107.4762 | 147.0537 | 133.0191 | 107476.2211 | 147053.7072 | 4.9003e-06 | 0.46833 | 133019.1078
19 | 125 | CONCLUIDO | 8.8966 | 11.24 | 7.78 | 31.1 | 0.41 | 15 | 251.09 | 58.47 | 5.75 | 13 | 61.87 | 31202.53 | 107.07 | 968.35 | 34.32 | 23.91 | 4411.11 | 0.7 | 0.87 | 1.1 | 0.28 | 1 | 10 | 107.4066 | 146.9585 | 132.933 | 107406.6442 | 146958.509 | 4.9004e-06 | 0.46833 | 132932.9952
20 | 125 | CONCLUIDO | 8.9512 | 11.17 | 7.75 | 33.23 | 0.42 | 14 | 251.55 | 58.47 | 6 | 12 | 62.07 | 31258.11 | 105.54 | 968.34 | 33.67 | 23.91 | 4089.92 | 0.71 | 0.87 | 1.1 | 0.26 | 1 | 10 | 105.6873 | 144.6061 | 130.8051 | 105687.3398 | 144606.081 | 4.9305e-06 | 0.46542 | 130805.0795
21 | 125 | CONCLUIDO | 9.0027 | 11.11 | 7.74 | 35.71 | 0.44 | 13 | 252 | 58.47 | 6.25 | 11 | 62.27 | 31313.77 | 104.42 | 968.33 | 33.28 | 23.91 | 3902.92 | 0.72 | 0.87 | 1.1 | 0.24 | 1 | 10 | 104.3667 | 142.7991 | 129.1706 | 104366.7136 | 142799.1419 | 4.9588e-06 | 0.46292 | 129170.5922
22 | 125 | CONCLUIDO | 9.0059 | 11.1 | 7.73 | 35.69 | 0.46 | 13 | 252.45 | 58.47 | 6.5 | 11 | 62.47 | 31369.49 | 103.83 | 968.39 | 32.97 | 23.91 | 3747.57 | 0.73 | 0.87 | 1.1 | 0.24 | 1 | 10 | 103.9248 | 142.1945 | 128.6237 | 103924.8302 | 142194.5375 | 4.9606e-06 | 0.4625 | 128623.6904
23 | 125 | CONCLUIDO | 9.0655 | 11.03 | 7.71 | 38.54 | 0.47 | 12 | 252.9 | 58.47 | 6.75 | 10 | 62.68 | 31425.3 | 101.94 | 968.34 | 32.37 | 23.91 | 3453.11 | 0.74 | 0.88 | 1.09 | 0.21 | 1 | 10 | 102.0229 | 139.5923 | 126.2698 | 102022.9328 | 139592.2776 | 4.9934e-06 | 0.45958 | 126269.7865
24 | 125 | CONCLUIDO | 9.0641 | 11.03 | 7.71 | 38.54 | 0.49 | 12 | 253.35 | 58.47 | 7 | 10 | 62.88 | 31481.17 | 100.7 | 968.32 | 32.32 | 23.91 | 3425.76 | 0.74 | 0.88 | 1.1 | 0.21 | 1 | 10 | 101.2934 | 138.5941 | 125.3668 | 101293.3662 | 138594.0524 | 4.9927e-06 | 0.45958 | 125366.8305
25 | 125 | CONCLUIDO | 9.1123 | 10.97 | 7.7 | 41.99 | 0.51 | 11 | 253.81 | 58.47 | 7.25 | 9 | 63.08 | 31537.13 | 99.3 | 968.34 | 31.93 | 23.91 | 3234.4 | 0.75 | 0.88 | 1.1 | 0.2 | 1 | 10 | 99.8803 | 136.6607 | 123.618 | 99880.3202 | 136660.6606 | 5.0192e-06 | 0.45708 | 123617.9589
26 | 125 | CONCLUIDO | 9.1093 | 10.98 | 7.7 | 42.01 | 0.52 | 11 | 254.26 | 58.47 | 7.5 | 9 | 63.29 | 31593.16 | 98.98 | 968.46 | 32.12 | 23.91 | 3332.84 | 0.74 | 0.88 | 1.1 | 0.2 | 1 | 10 | 99.7243 | 136.4472 | 123.4249 | 99724.3333 | 136447.2324 | 5.0176e-06 | 0.4575 | 123424.9
27 | 125 | CONCLUIDO | 9.1743 | 10.9 | 7.67 | 46.02 | 0.54 | 10 | 254.72 | 58.47 | 7.75 | 8 | 63.49 | 31649.26 | 97.44 | 968.32 | 31.07 | 23.91 | 2810.25 | 0.77 | 0.88 | 1.1 | 0.17 | 1 | 10 | 97.9744 | 134.0528 | 121.259 | 97974.3533 | 134052.8325 | 5.0534e-06 | 0.45417 | 121259.0183
28 | 125 | CONCLUIDO | 9.179 | 10.89 | 7.67 | 45.99 | 0.56 | 10 | 255.17 | 58.47 | 8 | 6 | 63.7 | 31705.44 | 96.31 | 968.32 | 30.8 | 23.91 | 2678.21 | 0.78 | 0.88 | 1.1 | 0.17 | 1 | 10 | 97.2529 | 133.0658 | 120.3661 | 97252.9352 | 133065.7565 | 5.0559e-06 | 0.45375 | 120366.1475
29 | 125 | CONCLUIDO | 9.1722 | 10.9 | 7.67 | 46.04 | 0.57 | 10 | 255.63 | 58.47 | 8.25 | 5 | 63.91 | 31761.69 | 95.9 | 968.34 | 31.15 | 23.91 | 2850.95 | 0.77 | 0.88 | 1.1 | 0.18 | 1 | 10 | 97.0818 | 132.8317 | 120.1544 | 97081.8454 | 132831.6639 | 5.0522e-06 | 0.45417 | 120154.3963
30 | 125 | CONCLUIDO | 9.2414 | 10.82 | 7.64 | 50.93 | 0.59 | 9 | 256.09 | 58.47 | 8.5 | 3 | 64.11 | 31818.02 | 92.88 | 968.41 | 29.94 | 23.91 | 2251.86 | 0.8 | 0.89 | 1.1 | 0.14 | 1 | 10 | 94.4495 | 129.23 | 116.8965 | 94449.5107 | 129229.9873 | 5.0903e-06 | 0.45083 | 116896.4587
31 | 125 | CONCLUIDO | 9.2341 | 10.83 | 7.65 | 50.98 | 0.61 | 9 | 256.54 | 58.47 | 8.75 | 1 | 64.32 | 31874.43 | 93.05 | 968.32 | 30.2 | 23.91 | 2382.05 | 0.79 | 0.88 | 1.1 | 0.15 | 1 | 10 | 94.6692 | 129.5306 | 117.1684 | 94669.2018 | 129530.5784 | 5.0863e-06 | 0.45125 | 117168.3618
32 | 125 | CONCLUIDO | 9.2298 | 10.83 | 7.65 | 51.02 | 0.62 | 9 | 257 | 58.47 | 9 | 1 | 64.53 | 31931.04 | 93.54 | 968.32 | 30.3 | 23.91 | 2431.01 | 0.79 | 0.88 | 1.1 | 0.16 | 1 | 10 | 94.9997 | 129.9828 | 117.5774 | 94999.7005 | 129982.7813 | 5.0839e-06 | 0.45125 | 117577.4071
33 | 125 | CONCLUIDO | 9.2279 | 10.84 | 7.65 | 51.03 | 0.64 | 9 | 257.46 | 58.47 | 9.25 | 0 | 64.74 | 31987.61 | 93.77 | 968.32 | 30.28 | 23.91 | 2420.59 | 0.79 | 0.88 | 1.1 | 0.16 | 1 | 10 | 95.1579 | 130.1992 | 117.7732 | 95157.8724 | 130199.1992 | 5.0829e-06 | 0.45167 | 117773.1703

## RESULTADOS_4
Unnamed: 0 | Volume de calda [L] | STATUS | Capacidade operacional [ha/h] | Tempo de missao [h] | Tempo util [h] | Tempo por voo [min] | Autonomia Projetada [h] | N° Voos | MTOW [kg] | Massa Estrutura [kg] | Combustível [kg] | Abastecimentos | Massa gerador | Potência gerador [W] | Combustível consumido [L] | Calda cons [L] | Distância percorrida [km] | Distância Pulverizando [km] | RTL ACUMULADO[m] | EOC [km/km] | EOC [h/h] | Tempo de manobra [h] | Tempo rtl_rtw [h] | V pulv [m/s] | V desloc [m/s] | Preço Total por ha Simples [R$/ha] | Preço Total por ha Presumido [R$/ha] | Preço Total por ha Real [R$/ha] | Preço Total Simples [R$] | Preço Total Presumido [R$] | Prod CAPEX [ha/R$] | Dias Trabalhados | Preço Total Real [R$]
0 | 30 | CONCLUIDO | 9.3956 | 10.64 | 8.22 | 13.34 | 0.24 | 37 | 71.52 | 32.27 | 1 | 23 | 8.25 | 9054.6 | 48.52 | 968.38 | 47.97 | 23.91 | 11127.05 | 0.5 | 0.82 | 1.15 | 0.73 | 1 | 10 | 53.6045 | 73.3441 | 66.3442 | 53604.5127 | 73344.0591 | 9.2031e-06 | 0.44333 | 66344.2051
1 | 30 | CONCLUIDO | 9.4578 | 10.57 | 8.2 | 14.47 | 0.3 | 34 | 71.81 | 32.27 | 1.25 | 1 | 8.29 | 9090.98 | 47.36 | 968.39 | 46.34 | 23.91 | 10326.31 | 0.52 | 0.82 | 1.18 | 0.7 | 1 | 10 | 52.5415 | 71.8896 | 65.0285 | 52541.4706 | 71889.558 | 9.264e-06 | 0.44042 | 65028.5195
2 | 30 | CONCLUIDO | 9.4498 | 10.58 | 8.21 | 14.49 | 0.36 | 34 | 72.11 | 32.27 | 1.5 | 0 | 8.34 | 9127.38 | 47.78 | 968.53 | 46.38 | 23.91 | 10344.94 | 0.52 | 0.82 | 1.18 | 0.71 | 1 | 10 | 52.8521 | 72.3146 | 65.413 | 52852.1376 | 72314.6264 | 9.2562e-06 | 0.44083 | 65413.0199

## RESULTADOS_1
Unnamed: 0 | Volume de calda [L] | STATUS | Capacidade operacional [ha/h] | Tempo de missao [h] | Tempo util [h] | Tempo por voo [min] | Autonomia Projetada [h] | N° Voos | MTOW [kg] | Massa Estrutura [kg] | Combustível [kg] | Abastecimentos | Massa gerador | Potência gerador [W] | Combustível consumido [L] | Calda cons [L] | Distância percorrida [km] | Distância Pulverizando [km] | RTL ACUMULADO[m] | EOC [km/km] | EOC [h/h] | Tempo de manobra [h] | Tempo rtl_rtw [h] | V pulv [m/s] | V desloc [m/s] | Preço Total por ha Simples [R$/ha] | Preço Total por ha Presumido [R$/ha] | Preço Total por ha Real [R$/ha] | Preço Total Simples [R$] | Preço Total Presumido [R$] | Prod CAPEX [ha/R$] | Dias Trabalhados | Preço Total Real [R$]
0 | 15 | CONCLUIDO | 8.8437 | 11.31 | 8.88 | 8.07 | 0.43 | 66 | 39.78 | 19.54 | 1 | 0 | 4.24 | 5140 | 35.16 | 968.67 | 65.97 | 23.91 | 19979.08 | 0.36 | 0.76 | 1.27 | 1.38 | 1 | 10 | 44.6014 | 61.0256 | 55.2014 | 44601.4036 | 61025.6081 | 1.1457e-05 | 0.47125 | 55201.4097

## RESULTADOS_12
Unnamed: 0 | Volume de calda [L] | STATUS | Capacidade operacional [ha/h] | Tempo de missao [h] | Tempo util [h] | Tempo por voo [min] | Autonomia Projetada [h] | N° Voos | MTOW [kg] | Massa Estrutura [kg] | Combustível [kg] | Abastecimentos | Massa gerador | Potência gerador [W] | Combustível consumido [L] | Calda cons [L] | Distância percorrida [km] | Distância Pulverizando [km] | RTL ACUMULADO[m] | EOC [km/km] | EOC [h/h] | Tempo de manobra [h] | Tempo rtl_rtw [h] | V pulv [m/s] | V desloc [m/s] | Preço Total por ha Simples [R$/ha] | Preço Total por ha Presumido [R$/ha] | Preço Total por ha Real [R$/ha] | Preço Total Simples [R$] | Preço Total Presumido [R$] | Prod CAPEX [ha/R$] | Dias Trabalhados | Preço Total Real [R$]
0 | 70 | CONCLUIDO | 7.5597 | 13.23 | 8.95 | 7.56 | 0.12 | 71 | 141.81 | 47.83 | 1 | 69 | 22.98 | 17723.39 | 97.38 | 968.48 | 70.57 | 23.91 | 22255.48 | 0.34 | 0.76 | 1.21 | 1.45 | 1 | 10 | 115.3689 | 157.8528 | 142.7876 | 115368.8881 | 157852.8024 | 5.2612e-06 | 0.55125 | 142787.5525
1 | 70 | CONCLUIDO | 8.1028 | 12.34 | 8.55 | 9.5 | 0.16 | 54 | 142.15 | 47.83 | 1.25 | 52 | 23.07 | 17765.46 | 91.42 | 968.45 | 58.72 | 23.91 | 16416.24 | 0.41 | 0.79 | 1.16 | 1.06 | 1 | 10 | 102.0799 | 139.6702 | 126.3403 | 102079.8903 | 139670.2093 | 5.6392e-06 | 0.51417 | 126340.2805
2 | 70 | CONCLUIDO | 8.4668 | 11.81 | 8.34 | 11.64 | 0.19 | 43 | 142.49 | 47.83 | 1.5 | 41 | 23.16 | 17807.56 | 87.46 | 968.48 | 51.73 | 23.91 | 12973.77 | 0.46 | 0.81 | 1.16 | 0.84 | 1 | 10 | 94.2749 | 128.9911 | 116.6804 | 94274.9413 | 128991.1338 | 5.8925e-06 | 0.49208 | 116680.4011
3 | 70 | CONCLUIDO | 8.7285 | 11.46 | 8.19 | 13.65 | 0.22 | 36 | 142.83 | 47.83 | 1.75 | 34 | 23.25 | 17849.7 | 84.5 | 968.53 | 47.16 | 23.91 | 10724.46 | 0.51 | 0.83 | 1.14 | 0.69 | 1 | 10 | 89.0683 | 121.8671 | 110.2363 | 89068.2773 | 121867.1464 | 6.0746e-06 | 0.4775 | 110236.317
4 | 70 | CONCLUIDO | 8.9085 | 11.23 | 8.1 | 15.68 | 0.25 | 31 | 143.17 | 47.83 | 2 | 29 | 23.34 | 17891.86 | 81.73 | 968.37 | 44.7 | 23.91 | 9521.27 | 0.53 | 0.83 | 1.13 | 0.6 | 1 | 10 | 85.2644 | 116.6625 | 105.5284 | 85264.3767 | 116662.4818 | 6.1999e-06 | 0.46792 | 105528.3783
5 | 70 | CONCLUIDO | 9.074 | 11.02 | 8.01 | 17.8 | 0.28 | 27 | 143.51 | 47.83 | 2.25 | 25 | 23.44 | 17934.06 | 78.92 | 968.32 | 41.76 | 23.91 | 8069.16 | 0.57 | 0.84 | 1.12 | 0.52 | 1 | 10 | 81.7134 | 111.8038 | 101.1334 | 81713.3633 | 111803.8286 | 6.3151e-06 | 0.45917 | 101133.4281
6 | 70 | CONCLUIDO | 9.2303 | 10.83 | 7.94 | 20.72 | 0.31 | 23 | 143.86 | 47.83 | 2.5 | 21 | 23.53 | 17976.29 | 76.64 | 968.35 | 39.64 | 23.91 | 7033.01 | 0.6 | 0.85 | 1.12 | 0.44 | 1 | 10 | 78.7511 | 107.7507 | 97.4671 | 78751.0583 | 107750.6722 | 6.4239e-06 | 0.45125 | 97467.0993
7 | 70 | CONCLUIDO | 9.323 | 10.73 | 7.89 | 22.55 | 0.34 | 21 | 144.2 | 47.83 | 2.75 | 19 | 23.62 | 18018.55 | 73.99 | 968.37 | 38.07 | 23.91 | 6256.72 | 0.63 | 0.86 | 1.11 | 0.39 | 1 | 10 | 76.2575 | 104.3388 | 94.3809 | 76257.4528 | 104338.8112 | 6.4884e-06 | 0.44708 | 94380.8615
8 | 70 | CONCLUIDO | 9.4538 | 10.58 | 7.83 | 26.1 | 0.37 | 18 | 144.54 | 47.83 | 3 | 16 | 23.71 | 18060.85 | 70.95 | 968.4 | 36.05 | 23.91 | 5261.25 | 0.66 | 0.86 | 1.11 | 0.33 | 1 | 10 | 73.2565 | 100.2327 | 90.6667 | 73256.472 | 100232.7369 | 6.5794e-06 | 0.44083 | 90666.6651
9 | 70 | CONCLUIDO | 9.4824 | 10.55 | 7.83 | 27.62 | 0.4 | 17 | 144.89 | 47.83 | 3.25 | 12 | 23.81 | 18103.18 | 69.87 | 968.48 | 35.88 | 23.91 | 5180.87 | 0.67 | 0.86 | 1.11 | 0.33 | 1 | 10 | 72.4194 | 99.0874 | 89.6306 | 72419.3965 | 99087.4132 | 6.5993e-06 | 0.43958 | 89630.6496
10 | 70 | CONCLUIDO | 9.5127 | 10.51 | 7.82 | 29.33 | 0.43 | 16 | 145.23 | 47.83 | 3.5 | 4 | 23.9 | 18145.54 | 68.97 | 968.66 | 35.23 | 23.91 | 4861.36 | 0.68 | 0.86 | 1.12 | 0.32 | 1 | 10 | 71.6398 | 98.0208 | 88.6658 | 71639.8331 | 98020.7802 | 6.6204e-06 | 0.43792 | 88665.8145
11 | 70 | CONCLUIDO | 9.5185 | 10.51 | 7.82 | 29.31 | 0.46 | 16 | 145.57 | 47.83 | 3.75 | 3 | 23.99 | 18187.93 | 68.11 | 968.57 | 35.17 | 23.91 | 4832.2 | 0.68 | 0.87 | 1.12 | 0.32 | 1 | 10 | 71.1076 | 97.2926 | 88.0071 | 71107.6288 | 97292.5947 | 6.6244e-06 | 0.43792 | 88007.126
12 | 70 | CONCLUIDO | 9.5623 | 10.46 | 7.8 | 31.18 | 0.49 | 15 | 145.92 | 47.83 | 4 | 1 | 24.09 | 18230.35 | 67.6 | 968.5 | 34.53 | 23.91 | 4516.55 | 0.69 | 0.87 | 1.12 | 0.3 | 1 | 10 | 70.4266 | 96.3608 | 87.1642 | 70426.5805 | 96360.7544 | 6.6549e-06 | 0.43583 | 87164.2192
13 | 70 | CONCLUIDO | 9.5618 | 10.46 | 7.8 | 31.19 | 0.51 | 15 | 146.26 | 47.83 | 4.25 | 0 | 24.18 | 18272.81 | 67.77 | 968.52 | 34.43 | 23.91 | 4465.39 | 0.69 | 0.87 | 1.12 | 0.3 | 1 | 10 | 70.5267 | 96.4978 | 87.2882 | 70526.7485 | 96497.8087 | 6.6546e-06 | 0.43583 | 87288.1932

## RESULTADOS_16
Unnamed: 0 | Volume de calda [L] | STATUS | Capacidade operacional [ha/h] | Tempo de missao [h] | Tempo util [h] | Tempo por voo [min] | Autonomia Projetada [h] | N° Voos | MTOW [kg] | Massa Estrutura [kg] | Combustível [kg] | Abastecimentos | Massa gerador | Potência gerador [W] | Combustível consumido [L] | Calda cons [L] | Distância percorrida [km] | Distância Pulverizando [km] | RTL ACUMULADO[m] | EOC [km/km] | EOC [h/h] | Tempo de manobra [h] | Tempo rtl_rtw [h] | V pulv [m/s] | V desloc [m/s] | Preço Total por ha Simples [R$/ha] | Preço Total por ha Presumido [R$/ha] | Preço Total por ha Real [R$/ha] | Preço Total Simples [R$] | Preço Total Presumido [R$] | Prod CAPEX [ha/R$] | Dias Trabalhados | Preço Total Real [R$]
0 | 90 | CONCLUIDO | 6.7935 | 14.72 | 9.24 | 6.45 | 0.1 | 86 | 176.73 | 52.44 | 1 | 84 | 33.29 | 22031.19 | 117.92 | 968.66 | 79.91 | 23.91 | 26852.09 | 0.3 | 0.73 | 1.23 | 1.74 | 1 | 10 | 150.9618 | 206.5526 | 186.8395 | 150961.8226 | 206552.6256 | 4.2722e-06 | 0.61333 | 186839.5329
1 | 90 | CONCLUIDO | 7.3917 | 13.53 | 8.8 | 8.12 | 0.13 | 65 | 177.1 | 52.44 | 1.25 | 63 | 33.41 | 22076.81 | 110.93 | 968.47 | 66.3 | 23.91 | 20151.05 | 0.36 | 0.77 | 1.18 | 1.3 | 1 | 10 | 131.5186 | 179.9495 | 162.7754 | 131518.5521 | 179949.4851 | 4.6484e-06 | 0.56375 | 162775.3588
2 | 90 | CONCLUIDO | 7.8183 | 12.79 | 8.52 | 9.83 | 0.15 | 52 | 177.47 | 52.44 | 1.5 | 50 | 33.53 | 22122.46 | 106.25 | 968.35 | 57.63 | 23.91 | 15880.49 | 0.41 | 0.79 | 1.16 | 1.02 | 1 | 10 | 119.8387 | 163.9686 | 148.3197 | 119838.7312 | 163968.6389 | 4.9166e-06 | 0.53292 | 148319.7022
3 | 90 | CONCLUIDO | 8.1468 | 12.27 | 8.33 | 11.62 | 0.17 | 43 | 177.84 | 52.44 | 1.75 | 41 | 33.65 | 22168.15 | 102.48 | 968.47 | 51.68 | 23.91 | 12950.24 | 0.46 | 0.81 | 1.14 | 0.83 | 1 | 10 | 111.6806 | 152.8064 | 138.2227 | 111680.6375 | 152806.3752 | 5.1232e-06 | 0.51125 | 138222.7493
4 | 90 | CONCLUIDO | 8.3756 | 11.94 | 8.2 | 13.3 | 0.2 | 37 | 178.21 | 52.44 | 2 | 35 | 33.77 | 22213.89 | 99.65 | 968.46 | 47.63 | 23.91 | 10958.33 | 0.5 | 0.82 | 1.14 | 0.71 | 1 | 10 | 106.1558 | 145.2471 | 131.3849 | 106155.8429 | 145247.1076 | 5.2671e-06 | 0.4975 | 131384.9275
5 | 90 | CONCLUIDO | 8.5549 | 11.69 | 8.13 | 15.25 | 0.22 | 32 | 178.59 | 52.44 | 2.25 | 30 | 33.89 | 22259.66 | 97.39 | 968.36 | 45.33 | 23.91 | 9830.63 | 0.53 | 0.83 | 1.14 | 0.63 | 1 | 10 | 102.2159 | 139.8563 | 126.5086 | 102215.8618 | 139856.2515 | 5.3798e-06 | 0.48708 | 126508.5671
6 | 90 | CONCLUIDO | 8.6894 | 11.51 | 8.06 | 16.67 | 0.25 | 29 | 178.96 | 52.44 | 2.5 | 27 | 34.02 | 22305.48 | 95.48 | 968.35 | 43.11 | 23.91 | 8736.1 | 0.55 | 0.84 | 1.13 | 0.56 | 1 | 10 | 99.1596 | 135.6746 | 122.726 | 99159.63 | 135674.5804 | 5.4644e-06 | 0.47958 | 122725.9889
7 | 90 | CONCLUIDO | 8.8058 | 11.36 | 8.01 | 18.49 | 0.27 | 26 | 179.33 | 52.44 | 2.75 | 24 | 34.14 | 22351.34 | 93.88 | 968.37 | 41.4 | 23.91 | 7897.9 | 0.58 | 0.84 | 1.13 | 0.51 | 1 | 10 | 96.6671 | 132.2641 | 119.641 | 96667.0585 | 132264.1341 | 5.5376e-06 | 0.47333 | 119641.0308
8 | 90 | CONCLUIDO | 8.9465 | 11.18 | 7.94 | 20.71 | 0.3 | 23 | 179.7 | 52.44 | 3 | 21 | 34.26 | 22397.24 | 91.5 | 968.32 | 39.52 | 23.91 | 6968.54 | 0.61 | 0.85 | 1.12 | 0.44 | 1 | 10 | 93.429 | 127.8336 | 115.6334 | 93428.9586 | 127833.623 | 5.6261e-06 | 0.46583 | 115633.3614
9 | 90 | CONCLUIDO | 9.0359 | 11.07 | 7.9 | 22.57 | 0.32 | 21 | 180.07 | 52.44 | 3.25 | 19 | 34.38 | 22443.18 | 89.52 | 968.34 | 37.99 | 23.91 | 6218.03 | 0.63 | 0.86 | 1.12 | 0.4 | 1 | 10 | 91.1608 | 124.7302 | 112.8261 | 91160.795 | 124730.2214 | 5.6823e-06 | 0.46125 | 112826.1442
10 | 90 | CONCLUIDO | 9.1345 | 10.95 | 7.85 | 24.79 | 0.34 | 19 | 180.45 | 52.44 | 3.5 | 17 | 34.51 | 22489.16 | 87.89 | 968.34 | 36.57 | 23.91 | 5514.35 | 0.65 | 0.86 | 1.11 | 0.35 | 1 | 10 | 89.0167 | 121.7966 | 110.1725 | 89016.687 | 121796.5583 | 5.7443e-06 | 0.45625 | 110172.4657
11 | 90 | CONCLUIDO | 9.1804 | 10.89 | 7.83 | 26.11 | 0.37 | 18 | 180.82 | 52.44 | 3.75 | 16 | 34.63 | 22535.19 | 85.06 | 968.43 | 35.9 | 23.91 | 5186.78 | 0.67 | 0.86 | 1.11 | 0.34 | 1 | 10 | 86.8175 | 118.7875 | 107.4506 | 86817.4857 | 118787.5141 | 5.7732e-06 | 0.45375 | 107450.6005
12 | 90 | CONCLUIDO | 9.2225 | 10.84 | 7.82 | 27.59 | 0.39 | 17 | 181.19 | 52.44 | 4 | 15 | 34.75 | 22581.25 | 84.19 | 968.37 | 35.72 | 23.91 | 5099.31 | 0.67 | 0.87 | 1.11 | 0.32 | 1 | 10 | 85.8726 | 117.4947 | 106.2812 | 85872.6469 | 117494.7439 | 5.7997e-06 | 0.45167 | 106281.2104
13 | 90 | CONCLUIDO | 9.3233 | 10.73 | 7.77 | 31.09 | 0.42 | 15 | 181.57 | 52.44 | 4.25 | 13 | 34.88 | 22627.36 | 81.86 | 968.38 | 34.35 | 23.91 | 4423.48 | 0.7 | 0.87 | 1.1 | 0.28 | 1 | 10 | 83.4024 | 114.1148 | 103.2238 | 83402.3524 | 114114.7779 | 5.8631e-06 | 0.44708 | 103223.8237
14 | 90 | CONCLUIDO | 9.3809 | 10.66 | 7.74 | 33.18 | 0.44 | 14 | 181.94 | 52.44 | 4.5 | 12 | 35 | 22673.63 | 79.95 | 968.4 | 33.24 | 23.91 | 3874.95 | 0.72 | 0.87 | 1.1 | 0.24 | 1 | 10 | 81.6701 | 111.7447 | 101.0799 | 81670.1178 | 111744.6581 | 5.8993e-06 | 0.44417 | 101079.9048
15 | 90 | CONCLUIDO | 9.4145 | 10.62 | 7.74 | 35.72 | 0.46 | 13 | 182.32 | 52.44 | 4.75 | 8 | 35.12 | 22719.83 | 78.77 | 968.36 | 33.23 | 23.91 | 3876.48 | 0.72 | 0.87 | 1.1 | 0.24 | 1 | 10 | 80.6992 | 110.4163 | 99.8783 | 80699.2349 | 110416.2533 | 5.9204e-06 | 0.4425 | 99878.2811
16 | 90 | CONCLUIDO | 9.4024 | 10.64 | 7.75 | 35.78 | 0.49 | 13 | 182.69 | 52.44 | 5 | 5 | 35.25 | 22766.06 | 78.18 | 968.32 | 33.33 | 23.91 | 3925.11 | 0.72 | 0.87 | 1.11 | 0.26 | 1 | 10 | 80.5016 | 110.1459 | 99.6337 | 80501.6192 | 110145.8669 | 5.9128e-06 | 0.44333 | 99633.6999
17 | 90 | CONCLUIDO | 9.4105 | 10.63 | 7.74 | 35.74 | 0.51 | 13 | 183.07 | 52.44 | 5.25 | 2 | 35.37 | 22812.34 | 77.62 | 968.35 | 33.1 | 23.91 | 3811.39 | 0.72 | 0.87 | 1.11 | 0.25 | 1 | 10 | 80.0703 | 109.5557 | 99.0999 | 80070.2972 | 109555.7131 | 5.9179e-06 | 0.44292 | 99099.8696
18 | 90 | CONCLUIDO | 9.4575 | 10.57 | 7.73 | 38.63 | 0.53 | 12 | 183.44 | 52.44 | 5.5 | 1 | 35.5 | 22858.66 | 76.92 | 968.32 | 32.48 | 23.91 | 3505.13 | 0.74 | 0.88 | 1.11 | 0.23 | 1 | 10 | 79.233 | 108.4101 | 98.0636 | 79233.0424 | 108410.1441 | 5.9475e-06 | 0.44042 | 98063.6321
19 | 90 | CONCLUIDO | 9.4501 | 10.58 | 7.73 | 38.67 | 0.55 | 12 | 183.82 | 52.44 | 5.75 | 1 | 35.63 | 22905.03 | 77.16 | 968.34 | 32.74 | 23.91 | 3638.34 | 0.73 | 0.87 | 1.11 | 0.24 | 1 | 10 | 79.4332 | 108.684 | 98.3114 | 79433.2247 | 108684.0424 | 5.9428e-06 | 0.44083 | 98311.3899
20 | 90 | CONCLUIDO | 9.4436 | 10.59 | 7.74 | 38.71 | 0.58 | 12 | 184.19 | 52.44 | 6 | 0 | 35.75 | 22951.43 | 77.5 | 968.38 | 32.83 | 23.91 | 3681.65 | 0.73 | 0.87 | 1.12 | 0.25 | 1 | 10 | 79.7228 | 109.0803 | 98.6698 | 79722.8023 | 109080.2552 | 5.9387e-06 | 0.44125 | 98669.7887

## RESULTADOS_20
Unnamed: 0 | Volume de calda [L] | STATUS | Capacidade operacional [ha/h] | Tempo de missao [h] | Tempo util [h] | Tempo por voo [min] | Autonomia Projetada [h] | N° Voos | MTOW [kg] | Massa Estrutura [kg] | Combustível [kg] | Abastecimentos | Massa gerador | Potência gerador [W] | Combustível consumido [L] | Calda cons [L] | Distância percorrida [km] | Distância Pulverizando [km] | RTL ACUMULADO[m] | EOC [km/km] | EOC [h/h] | Tempo de manobra [h] | Tempo rtl_rtw [h] | V pulv [m/s] | V desloc [m/s] | Preço Total por ha Simples [R$/ha] | Preço Total por ha Presumido [R$/ha] | Preço Total por ha Real [R$/ha] | Preço Total Simples [R$] | Preço Total Presumido [R$] | Prod CAPEX [ha/R$] | Dias Trabalhados | Preço Total Real [R$]
0 | 110 | CONCLUIDO | 6.1166 | 16.35 | 9.51 | 5.71 | 0.08 | 100 | 213.37 | 56.13 | 1 | 98 | 46.25 | 26550.29 | 138.08 | 968.62 | 88.72 | 23.91 | 31187.47 | 0.27 | 0.71 | 1.24 | 2.02 | 1 | 10 | 191.935 | 262.614 | 237.5505 | 191935.0364 | 262613.9843 | 3.5474e-06 | 0.68125 | 237550.4742
1 | 110 | CONCLUIDO | 6.7349 | 14.85 | 9.03 | 7.13 | 0.1 | 76 | 213.78 | 56.13 | 1.25 | 74 | 46.4 | 26600.32 | 130.1 | 968.86 | 73.16 | 23.91 | 23526.71 | 0.33 | 0.75 | 1.21 | 1.53 | 1 | 10 | 165.1516 | 225.9677 | 204.4017 | 165151.6243 | 225967.7384 | 3.906e-06 | 0.61875 | 204401.6946
2 | 110 | CONCLUIDO | 7.1983 | 13.89 | 8.7 | 8.56 | 0.12 | 61 | 214.19 | 56.13 | 1.5 | 59 | 46.56 | 26650.41 | 124.39 | 968.52 | 63.37 | 23.91 | 18706.45 | 0.38 | 0.78 | 1.17 | 1.21 | 1 | 10 | 148.4606 | 203.1303 | 183.7438 | 148460.5782 | 203130.3127 | 4.1748e-06 | 0.57875 | 183743.8407
3 | 110 | CONCLUIDO | 7.5347 | 13.27 | 8.51 | 10.01 | 0.14 | 51 | 214.59 | 56.13 | 1.75 | 49 | 46.72 | 26700.55 | 120.55 | 968.53 | 57.18 | 23.91 | 15663.32 | 0.42 | 0.8 | 1.16 | 1.01 | 1 | 10 | 138.1113 | 188.97 | 170.9349 | 138111.2951 | 188969.9669 | 4.3699e-06 | 0.55292 | 170934.9385
4 | 110 | CONCLUIDO | 7.8363 | 12.76 | 8.33 | 11.63 | 0.17 | 43 | 215 | 56.13 | 2 | 41 | 46.87 | 26750.75 | 117.08 | 968.45 | 51.75 | 23.91 | 12985.27 | 0.46 | 0.81 | 1.15 | 0.84 | 1 | 10 | 129.5207 | 177.216 | 160.3028 | 129520.7459 | 177215.9986 | 4.5448e-06 | 0.53167 | 160302.7524
5 | 110 | CONCLUIDO | 8.0212 | 12.47 | 8.25 | 13.03 | 0.19 | 38 | 215.41 | 56.13 | 2.25 | 36 | 47.03 | 26801 | 115.04 | 968.32 | 49.12 | 23.91 | 11694.39 | 0.49 | 0.82 | 1.14 | 0.75 | 1 | 10 | 124.7837 | 170.7346 | 154.44 | 124783.7491 | 170734.6306 | 4.652e-06 | 0.51958 | 154439.9571
6 | 110 | CONCLUIDO | 8.1956 | 12.2 | 8.15 | 14.39 | 0.21 | 34 | 215.82 | 56.13 | 2.5 | 32 | 47.19 | 26851.31 | 112.5 | 968.37 | 45.99 | 23.91 | 10152.73 | 0.52 | 0.83 | 1.14 | 0.66 | 1 | 10 | 119.9811 | 164.1634 | 148.4958 | 119981.051 | 164163.3672 | 4.7532e-06 | 0.50833 | 148495.8458
7 | 110 | CONCLUIDO | 8.3692 | 11.95 | 8.07 | 16.14 | 0.23 | 30 | 216.22 | 56.13 | 2.75 | 28 | 47.35 | 26901.66 | 110.39 | 968.44 | 43.61 | 23.91 | 8982.11 | 0.55 | 0.84 | 1.12 | 0.57 | 1 | 10 | 115.665 | 158.2579 | 143.154 | 115664.9636 | 158257.906 | 4.8538e-06 | 0.49792 | 143153.9936
8 | 110 | CONCLUIDO | 8.5016 | 11.76 | 8.01 | 17.8 | 0.25 | 27 | 216.63 | 56.13 | 3 | 25 | 47.51 | 26952.08 | 108.55 | 968.47 | 41.65 | 23.91 | 8015.89 | 0.57 | 0.84 | 1.12 | 0.51 | 1 | 10 | 112.4208 | 153.8191 | 139.1388 | 112420.7795 | 153819.0702 | 4.9306e-06 | 0.49 | 139138.794
9 | 110 | CONCLUIDO | 8.5837 | 11.65 | 7.98 | 19.16 | 0.27 | 25 | 217.04 | 56.13 | 3.25 | 23 | 47.66 | 27002.55 | 107.4 | 968.36 | 40.8 | 23.91 | 7600.96 | 0.59 | 0.85 | 1.12 | 0.49 | 1 | 10 | 110.4888 | 151.1756 | 136.7476 | 110488.7507 | 151175.5832 | 4.9782e-06 | 0.48542 | 136747.5977
10 | 110 | CONCLUIDO | 8.6833 | 11.52 | 7.93 | 20.69 | 0.29 | 23 | 217.45 | 56.13 | 3.5 | 21 | 47.82 | 27053.07 | 105.5 | 968.43 | 39.2 | 23.91 | 6811.46 | 0.61 | 0.85 | 1.12 | 0.44 | 1 | 10 | 107.8159 | 147.5185 | 133.4396 | 107815.945 | 147518.5325 | 5.036e-06 | 0.48 | 133439.5708
11 | 110 | CONCLUIDO | 8.7694 | 11.4 | 7.9 | 22.58 | 0.31 | 21 | 217.86 | 56.13 | 3.75 | 19 | 47.98 | 27103.65 | 104.1 | 968.35 | 38.32 | 23.91 | 6379.71 | 0.62 | 0.86 | 1.12 | 0.41 | 1 | 10 | 105.7603 | 144.7059 | 130.8954 | 105760.2827 | 144705.8846 | 5.0859e-06 | 0.475 | 130895.3581
12 | 110 | CONCLUIDO | 8.8328 | 11.32 | 7.86 | 23.59 | 0.33 | 20 | 218.27 | 56.13 | 4 | 18 | 48.15 | 27154.29 | 102.79 | 968.35 | 37.01 | 23.91 | 5730.92 | 0.65 | 0.86 | 1.11 | 0.37 | 1 | 10 | 104.023 | 142.3288 | 128.7452 | 104022.9899 | 142328.844 | 5.1227e-06 | 0.47167 | 128745.1789
13 | 110 | CONCLUIDO | 8.9213 | 11.21 | 7.84 | 26.12 | 0.35 | 18 | 218.68 | 56.13 | 4.25 | 16 | 48.31 | 27204.98 | 100.89 | 968.45 | 36.44 | 23.91 | 5457.56 | 0.66 | 0.86 | 1.11 | 0.34 | 1 | 10 | 101.7541 | 139.2245 | 125.9371 | 101754.1451 | 139224.5104 | 5.174e-06 | 0.46708 | 125937.1185
14 | 110 | CONCLUIDO | 8.9644 | 11.16 | 7.82 | 27.62 | 0.36 | 17 | 219.09 | 56.13 | 4.5 | 15 | 48.47 | 27255.72 | 99.51 | 968.32 | 35.97 | 23.91 | 5227.01 | 0.66 | 0.86 | 1.11 | 0.33 | 1 | 10 | 100.3453 | 137.2969 | 124.1935 | 100345.3467 | 137296.9303 | 5.199e-06 | 0.465 | 124193.5039
15 | 110 | CONCLUIDO | 9.0271 | 11.08 | 7.79 | 29.21 | 0.38 | 16 | 219.51 | 56.13 | 4.75 | 14 | 48.63 | 27306.53 | 98.28 | 968.32 | 34.86 | 23.91 | 4677.8 | 0.69 | 0.87 | 1.11 | 0.29 | 1 | 10 | 98.7814 | 135.1571 | 122.2579 | 98781.4114 | 135157.085 | 5.2354e-06 | 0.46167 | 122257.8825
16 | 110 | CONCLUIDO | 9.074 | 11.02 | 7.77 | 31.1 | 0.4 | 15 | 219.92 | 56.13 | 5 | 13 | 48.79 | 27357.39 | 96.59 | 968.32 | 34.47 | 23.91 | 4484.96 | 0.69 | 0.87 | 1.1 | 0.28 | 1 | 10 | 97.1742 | 132.958 | 120.2687 | 97174.2021 | 132958.0304 | 5.2626e-06 | 0.45917 | 120268.7026
17 | 110 | CONCLUIDO | 9.1357 | 10.95 | 7.74 | 33.18 | 0.42 | 14 | 220.33 | 56.13 | 5.25 | 12 | 48.95 | 27408.3 | 94.71 | 968.36 | 33.38 | 23.91 | 3948.41 | 0.72 | 0.87 | 1.1 | 0.25 | 1 | 10 | 95.2768 | 130.3619 | 117.9203 | 95276.7518 | 130361.8551 | 5.2984e-06 | 0.45625 | 117920.3026
18 | 110 | CONCLUIDO | 9.1287 | 10.95 | 7.75 | 33.22 | 0.44 | 14 | 220.74 | 56.13 | 5.5 | 12 | 49.12 | 27459.27 | 94.29 | 968.44 | 33.59 | 23.91 | 4049.83 | 0.71 | 0.87 | 1.1 | 0.25 | 1 | 10 | 95.1385 | 130.1727 | 117.7492 | 95138.5288 | 130172.7323 | 5.2943e-06 | 0.45625 | 117749.2295
19 | 110 | CONCLUIDO | 9.1755 | 10.9 | 7.74 | 35.71 | 0.46 | 13 | 221.16 | 56.13 | 5.75 | 11 | 49.28 | 27510.3 | 93.16 | 968.32 | 33.31 | 23.91 | 3916.68 | 0.72 | 0.87 | 1.1 | 0.24 | 1 | 10 | 93.9474 | 128.5429 | 116.275 | 93947.374 | 128542.9418 | 5.3215e-06 | 0.45417 | 116274.9838
20 | 110 | CONCLUIDO | 9.2327 | 10.83 | 7.71 | 38.56 | 0.48 | 12 | 221.57 | 56.13 | 6 | 10 | 49.45 | 27561.39 | 90.9 | 968.34 | 32.35 | 23.91 | 3442.92 | 0.74 | 0.88 | 1.1 | 0.22 | 1 | 10 | 91.91 | 125.7553 | 113.7534 | 91909.98 | 125755.2894 | 5.3546e-06 | 0.45125 | 113753.3811
21 | 110 | CONCLUIDO | 9.2291 | 10.84 | 7.72 | 38.58 | 0.5 | 12 | 221.99 | 56.13 | 6.25 | 10 | 49.61 | 27612.53 | 89.74 | 968.32 | 32.46 | 23.91 | 3498 | 0.74 | 0.88 | 1.1 | 0.22 | 1 | 10 | 91.3066 | 124.9297 | 113.0066 | 91306.5744 | 124929.6832 | 5.3525e-06 | 0.45167 | 113006.5696
22 | 110 | CONCLUIDO | 9.2879 | 10.77 | 7.69 | 41.94 | 0.52 | 11 | 222.4 | 56.13 | 6.5 | 7 | 49.78 | 27663.85 | 87.72 | 968.37 | 31.69 | 23.91 | 3117.25 | 0.75 | 0.88 | 1.1 | 0.19 | 1 | 10 | 89.4231 | 122.3526 | 110.6754 | 89423.0501 | 122352.5623 | 5.3867e-06 | 0.44875 | 110675.4055
23 | 110 | CONCLUIDO | 9.276 | 10.78 | 7.7 | 42.02 | 0.54 | 11 | 222.82 | 56.13 | 6.75 | 5 | 49.94 | 27715.11 | 87.61 | 968.66 | 31.99 | 23.91 | 3267.84 | 0.75 | 0.88 | 1.1 | 0.21 | 1 | 10 | 89.513 | 122.4756 | 110.7867 | 89513.0005 | 122475.6363 | 5.3797e-06 | 0.44917 | 110786.7335
24 | 110 | CONCLUIDO | 9.2764 | 10.78 | 7.7 | 42.02 | 0.56 | 11 | 223.23 | 56.13 | 7 | 2 | 50.11 | 27766.43 | 86.48 | 968.59 | 31.92 | 23.91 | 3230.14 | 0.75 | 0.88 | 1.1 | 0.21 | 1 | 10 | 88.8465 | 121.5636 | 109.9618 | 88846.4617 | 121563.6485 | 5.38e-06 | 0.44917 | 109961.7845
25 | 110 | CONCLUIDO | 9.331 | 10.72 | 7.68 | 46.09 | 0.58 | 10 | 223.65 | 56.13 | 7.25 | 1 | 50.27 | 27817.81 | 86.4 | 968.56 | 31.22 | 23.91 | 2883.83 | 0.77 | 0.88 | 1.1 | 0.18 | 1 | 10 | 88.2022 | 120.6822 | 109.1645 | 88202.2386 | 120682.1941 | 5.4116e-06 | 0.44667 | 109164.4549
26 | 110 | CONCLUIDO | 9.3269 | 10.72 | 7.69 | 46.12 | 0.59 | 10 | 224.07 | 56.13 | 7.5 | 1 | 50.44 | 27869.24 | 86.73 | 968.56 | 31.3 | 23.91 | 2926.02 | 0.76 | 0.88 | 1.11 | 0.19 | 1 | 10 | 88.4735 | 121.0534 | 109.5002 | 88473.5448 | 121053.4071 | 5.4093e-06 | 0.44667 | 109500.2398
27 | 110 | CONCLUIDO | 9.3255 | 10.72 | 7.69 | 46.13 | 0.61 | 10 | 224.49 | 56.13 | 7.75 | 0 | 50.61 | 27920.73 | 86.96 | 968.59 | 31.36 | 23.91 | 2953.91 | 0.76 | 0.88 | 1.11 | 0.19 | 1 | 10 | 88.6202 | 121.2541 | 109.6818 | 88620.2464 | 121254.1307 | 5.4085e-06 | 0.44667 | 109681.8067

## RESULTADOS_28
Unnamed: 0 | Volume de calda [L] | STATUS | Capacidade operacional [ha/h] | Tempo de missao [h] | Tempo util [h] | Tempo por voo [min] | Autonomia Projetada [h] | N° Voos | MTOW [kg] | Massa Estrutura [kg] | Combustível [kg] | Abastecimentos | Massa gerador | Potência gerador [W] | Combustível consumido [L] | Calda cons [L] | Distância percorrida [km] | Distância Pulverizando [km] | RTL ACUMULADO[m] | EOC [km/km] | EOC [h/h] | Tempo de manobra [h] | Tempo rtl_rtw [h] | V pulv [m/s] | V desloc [m/s] | Preço Total por ha Simples [R$/ha] | Preço Total por ha Presumido [R$/ha] | Preço Total por ha Real [R$/ha] | Preço Total Simples [R$] | Preço Total Presumido [R$] | Prod CAPEX [ha/R$] | Dias Trabalhados | Preço Total Real [R$]
0 | 150 | CONCLUIDO | 4.8325 | 20.69 | 10.25 | 4.59 | 0.06 | 134 | 296.65 | 61.82 | 1 | 132 | 83.83 | 36821.52 | 184.9 | 968.79 | 111.85 | 23.91 | 42580.2 | 0.21 | 0.66 | 1.3 | 2.75 | 1 | 10 | 312.7285 | 427.889 | 387.0519 | 312728.5339 | 427888.9767 | 2.4731e-06 | 0.86208 | 387051.8533
1 | 150 | CONCLUIDO | 5.5547 | 18 | 9.51 | 5.76 | 0.07 | 99 | 297.17 | 61.82 | 1.25 | 97 | 84.1 | 36885.7 | 170.76 | 968.56 | 88.36 | 23.91 | 31010.26 | 0.27 | 0.71 | 1.24 | 2.01 | 1 | 10 | 252.3951 | 345.3381 | 312.3796 | 252395.1216 | 345338.1403 | 2.8427e-06 | 0.75 | 312379.5529
2 | 150 | CONCLUIDO | 6.0733 | 16.47 | 9.08 | 6.9 | 0.09 | 79 | 297.7 | 61.82 | 1.5 | 77 | 84.37 | 36949.99 | 162.36 | 968.62 | 74.84 | 23.91 | 24350.58 | 0.32 | 0.75 | 1.21 | 1.58 | 1 | 10 | 220.2432 | 301.3464 | 272.5863 | 220243.1692 | 301346.4206 | 3.1081e-06 | 0.68625 | 272586.3411
3 | 150 | CONCLUIDO | 6.4591 | 15.48 | 8.82 | 8.02 | 0.1 | 66 | 298.22 | 61.82 | 1.75 | 64 | 84.65 | 37014.39 | 157.06 | 968.7 | 66.68 | 23.91 | 20335.24 | 0.36 | 0.77 | 1.19 | 1.32 | 1 | 10 | 200.8833 | 274.8574 | 248.6254 | 200883.3251 | 274857.4277 | 3.3055e-06 | 0.645 | 248625.4206
4 | 150 | CONCLUIDO | 6.8027 | 14.7 | 8.59 | 9.21 | 0.12 | 56 | 298.74 | 61.82 | 2 | 54 | 84.92 | 37078.91 | 152.44 | 968.63 | 59.7 | 23.91 | 16896.97 | 0.4 | 0.79 | 1.17 | 1.09 | 1 | 10 | 185.5833 | 253.9233 | 229.6892 | 185583.3025 | 253923.2619 | 3.4814e-06 | 0.6125 | 229689.1822
5 | 150 | CONCLUIDO | 7.0479 | 14.19 | 8.47 | 10.37 | 0.13 | 49 | 299.26 | 61.82 | 2.25 | 47 | 85.19 | 37143.54 | 149.66 | 968.51 | 56.05 | 23.91 | 15103.72 | 0.43 | 0.8 | 1.16 | 0.97 | 1 | 10 | 176.2564 | 241.1618 | 218.1456 | 176256.3845 | 241161.7611 | 3.6068e-06 | 0.59125 | 218145.6211
6 | 150 | CONCLUIDO | 7.2892 | 13.72 | 8.33 | 11.63 | 0.15 | 43 | 299.79 | 61.82 | 2.5 | 41 | 85.47 | 37208.42 | 146.45 | 968.44 | 51.61 | 23.91 | 12915.23 | 0.46 | 0.81 | 1.15 | 0.84 | 1 | 10 | 167.2012 | 228.7721 | 206.9384 | 167201.2419 | 228772.1156 | 3.7303e-06 | 0.57167 | 206938.426
7 | 150 | CONCLUIDO | 7.4545 | 13.41 | 8.25 | 12.69 | 0.16 | 39 | 300.32 | 61.82 | 2.75 | 37 | 85.74 | 37273.29 | 144.4 | 968.32 | 49.08 | 23.91 | 11668.78 | 0.49 | 0.82 | 1.15 | 0.75 | 1 | 10 | 161.5384 | 221.0239 | 199.9297 | 161538.3639 | 221023.9161 | 3.8149e-06 | 0.55875 | 199929.7038
8 | 150 | CONCLUIDO | 7.5718 | 13.21 | 8.21 | 13.68 | 0.18 | 36 | 300.84 | 61.82 | 3 | 34 | 86.02 | 37338.27 | 143.19 | 968.32 | 47.72 | 23.91 | 11006.67 | 0.5 | 0.82 | 1.14 | 0.71 | 1 | 10 | 157.9497 | 216.1137 | 195.4881 | 157949.6879 | 216113.7312 | 3.875e-06 | 0.55042 | 195488.14
9 | 150 | CONCLUIDO | 7.7516 | 12.9 | 8.13 | 15.24 | 0.19 | 32 | 301.37 | 61.82 | 3.25 | 30 | 86.3 | 37403.38 | 140.82 | 968.52 | 45.22 | 23.91 | 9774.97 | 0.53 | 0.83 | 1.13 | 0.63 | 1 | 10 | 152.1838 | 208.2246 | 188.352 | 152183.8419 | 208224.6464 | 3.967e-06 | 0.5375 | 188351.9784
10 | 150 | CONCLUIDO | 7.8604 | 12.72 | 8.06 | 16.12 | 0.21 | 30 | 301.9 | 61.82 | 3.5 | 28 | 86.58 | 37468.6 | 139.23 | 968.61 | 43.19 | 23.91 | 8773.22 | 0.55 | 0.84 | 1.12 | 0.56 | 1 | 10 | 148.5924 | 203.3107 | 183.907 | 148592.4184 | 203310.7023 | 4.0227e-06 | 0.53 | 183907.0142
11 | 150 | CONCLUIDO | 7.9477 | 12.58 | 8.03 | 17.21 | 0.22 | 28 | 302.43 | 61.82 | 3.75 | 26 | 86.86 | 37533.94 | 137.95 | 968.41 | 42.4 | 23.91 | 8386.32 | 0.56 | 0.84 | 1.12 | 0.53 | 1 | 10 | 145.9266 | 199.6632 | 180.6076 | 145926.5829 | 199663.1886 | 4.0673e-06 | 0.52417 | 180607.6141
12 | 150 | CONCLUIDO | 8.0447 | 12.43 | 7.99 | 18.44 | 0.24 | 26 | 302.96 | 61.82 | 4 | 24 | 87.14 | 37599.4 | 136.77 | 968.47 | 41.07 | 23.91 | 7731.94 | 0.58 | 0.85 | 1.12 | 0.49 | 1 | 10 | 143.16 | 195.8778 | 177.1835 | 143160.004 | 195877.8333 | 4.117e-06 | 0.51792 | 177183.5278
13 | 150 | CONCLUIDO | 8.1538 | 12.26 | 7.93 | 19.83 | 0.25 | 24 | 303.49 | 61.82 | 4.25 | 22 | 87.42 | 37664.98 | 135.11 | 968.34 | 39.33 | 23.91 | 6871.1 | 0.61 | 0.85 | 1.12 | 0.44 | 1 | 10 | 139.8202 | 191.3082 | 173.05 | 139820.1974 | 191308.1626 | 4.1728e-06 | 0.51083 | 173049.98
14 | 150 | CONCLUIDO | 8.1977 | 12.2 | 7.92 | 20.67 | 0.26 | 23 | 304.03 | 61.82 | 4.5 | 21 | 87.7 | 37730.68 | 134.35 | 968.37 | 38.93 | 23.91 | 6675.49 | 0.61 | 0.85 | 1.12 | 0.43 | 1 | 10 | 138.5204 | 189.5298 | 171.4413 | 138520.424 | 189529.7553 | 4.1953e-06 | 0.50833 | 171441.3014
15 | 150 | CONCLUIDO | 8.2321 | 12.15 | 7.93 | 21.62 | 0.28 | 22 | 304.56 | 61.82 | 4.75 | 20 | 87.99 | 37796.51 | 133.84 | 968.46 | 39.03 | 23.91 | 6731.12 | 0.61 | 0.85 | 1.12 | 0.43 | 1 | 10 | 137.6637 | 188.3575 | 170.3809 | 137663.6719 | 188357.5092 | 4.2129e-06 | 0.50625 | 170380.9329
16 | 150 | CONCLUIDO | 8.3511 | 11.97 | 7.87 | 23.6 | 0.29 | 20 | 305.09 | 61.82 | 5 | 18 | 88.27 | 37862.45 | 132.28 | 968.4 | 37.17 | 23.91 | 5811.59 | 0.64 | 0.86 | 1.11 | 0.37 | 1 | 10 | 134.275 | 183.721 | 166.1869 | 134274.9795 | 183720.9507 | 4.2738e-06 | 0.49875 | 166186.881
17 | 150 | CONCLUIDO | 8.3992 | 11.91 | 7.85 | 24.8 | 0.31 | 19 | 305.63 | 61.82 | 5.25 | 17 | 88.56 | 37928.52 | 131.58 | 968.37 | 36.76 | 23.91 | 5612.29 | 0.65 | 0.86 | 1.11 | 0.36 | 1 | 10 | 132.955 | 181.915 | 164.5532 | 132955.0426 | 181914.9548 | 4.2984e-06 | 0.49625 | 164553.2469
18 | 150 | CONCLUIDO | 8.4495 | 11.84 | 7.84 | 26.13 | 0.32 | 18 | 306.17 | 61.82 | 5.5 | 16 | 88.84 | 37994.72 | 130.31 | 968.39 | 36.36 | 23.91 | 5417.17 | 0.66 | 0.86 | 1.11 | 0.34 | 1 | 10 | 131.2988 | 179.6488 | 162.5034 | 131298.8123 | 179648.8274 | 4.3241e-06 | 0.49333 | 162503.3955
19 | 150 | CONCLUIDO | 8.51 | 11.75 | 7.81 | 27.56 | 0.33 | 17 | 306.7 | 61.82 | 5.75 | 15 | 89.13 | 38061.04 | 128.34 | 968.32 | 35.28 | 23.91 | 4882.5 | 0.68 | 0.87 | 1.11 | 0.31 | 1 | 10 | 128.9524 | 176.4383 | 159.5993 | 128952.3826 | 176438.3388 | 4.3551e-06 | 0.48958 | 159599.3114
20 | 150 | CONCLUIDO | 8.4998 | 11.76 | 7.82 | 27.61 | 0.35 | 17 | 307.24 | 61.82 | 6 | 15 | 89.42 | 38127.48 | 128.73 | 968.36 | 35.73 | 23.91 | 5107.71 | 0.67 | 0.86 | 1.11 | 0.33 | 1 | 10 | 129.4066 | 177.0598 | 160.1615 | 129406.6019 | 177059.8217 | 4.3499e-06 | 0.49 | 160161.4808
21 | 150 | CONCLUIDO | 8.5549 | 11.69 | 7.8 | 29.26 | 0.36 | 16 | 307.78 | 61.82 | 6.25 | 14 | 89.71 | 38194.05 | 127.92 | 968.44 | 35.15 | 23.91 | 4819.92 | 0.68 | 0.87 | 1.11 | 0.31 | 1 | 10 | 127.9619 | 175.0831 | 158.3734 | 127961.9014 | 175083.1188 | 4.3781e-06 | 0.48708 | 158373.4317
22 | 150 | CONCLUIDO | 8.6151 | 11.61 | 7.78 | 31.11 | 0.38 | 15 | 308.32 | 61.82 | 6.5 | 13 | 90 | 38260.74 | 126.08 | 968.36 | 34.54 | 23.91 | 4523.36 | 0.69 | 0.87 | 1.1 | 0.28 | 1 | 10 | 125.8091 | 172.1375 | 155.709 | 125809.0744 | 172137.5259 | 4.4089e-06 | 0.48375 | 155708.962
23 | 150 | CONCLUIDO | 8.6166 | 11.61 | 7.78 | 31.1 | 0.39 | 15 | 308.86 | 61.82 | 6.75 | 13 | 90.29 | 38327.57 | 126.15 | 968.32 | 34.29 | 23.91 | 4397.46 | 0.7 | 0.87 | 1.11 | 0.28 | 1 | 10 | 125.8324 | 172.1694 | 155.7378 | 125832.3864 | 172169.4225 | 4.4097e-06 | 0.48375 | 155737.8144
24 | 150 | CONCLUIDO | 8.6826 | 11.52 | 7.74 | 33.18 | 0.4 | 14 | 309.41 | 61.82 | 7 | 12 | 90.59 | 38394.52 | 124.42 | 968.38 | 33.26 | 23.91 | 3888.13 | 0.72 | 0.87 | 1.1 | 0.25 | 1 | 10 | 123.5921 | 169.1042 | 152.9651 | 123592.13 | 169104.2047 | 4.4434e-06 | 0.48 | 152965.1367
25 | 150 | CONCLUIDO | 8.6797 | 11.52 | 7.75 | 33.2 | 0.42 | 14 | 309.95 | 61.82 | 7.25 | 12 | 90.88 | 38461.6 | 124.13 | 968.37 | 33.4 | 23.91 | 3954.54 | 0.72 | 0.87 | 1.1 | 0.25 | 1 | 10 | 123.5012 | 168.9798 | 152.8526 | 123501.2318 | 168979.8339 | 4.4419e-06 | 0.48 | 152852.6357
26 | 150 | CONCLUIDO | 8.7292 | 11.46 | 7.74 | 35.71 | 0.43 | 13 | 310.5 | 61.82 | 7.5 | 11 | 91.18 | 38528.81 | 123.42 | 968.33 | 33.15 | 23.91 | 3833.69 | 0.72 | 0.87 | 1.1 | 0.24 | 1 | 10 | 122.3147 | 167.3564 | 151.3841 | 122314.7293 | 167356.4087 | 4.4673e-06 | 0.4775 | 151384.148
27 | 150 | CONCLUIDO | 8.7258 | 11.46 | 7.74 | 35.73 | 0.44 | 13 | 311.04 | 61.82 | 7.75 | 11 | 91.47 | 38596.15 | 122.9 | 968.43 | 33.14 | 23.91 | 3828.96 | 0.72 | 0.87 | 1.1 | 0.24 | 1 | 10 | 122.0359 | 166.9749 | 151.039 | 122035.8622 | 166974.8505 | 4.4655e-06 | 0.4775 | 151039.0051
28 | 150 | CONCLUIDO | 8.7925 | 11.37 | 7.71 | 38.55 | 0.46 | 12 | 311.59 | 61.82 | 8 | 10 | 91.77 | 38663.62 | 121.14 | 968.34 | 32.35 | 23.91 | 3440.22 | 0.74 | 0.88 | 1.1 | 0.21 | 1 | 10 | 119.8742 | 164.0172 | 148.3636 | 119874.23 | 164017.21 | 4.4997e-06 | 0.47375 | 148363.6377
29 | 150 | CONCLUIDO | 8.7899 | 11.38 | 7.71 | 38.56 | 0.47 | 12 | 312.14 | 61.82 | 8.25 | 10 | 92.07 | 38731.35 | 120.4 | 968.39 | 32.46 | 23.91 | 3494.07 | 0.74 | 0.88 | 1.1 | 0.22 | 1 | 10 | 119.454 | 163.4422 | 147.8435 | 119453.9959 | 163442.2271 | 4.4983e-06 | 0.47417 | 147843.5303
30 | 150 | CONCLUIDO | 8.7886 | 11.38 | 7.71 | 38.57 | 0.48 | 12 | 312.69 | 61.82 | 8.5 | 10 | 92.37 | 38799.09 | 119.53 | 968.32 | 32.51 | 23.91 | 3520.15 | 0.74 | 0.88 | 1.1 | 0.22 | 1 | 10 | 118.9321 | 162.7282 | 147.1976 | 118932.117 | 162728.1694 | 4.4977e-06 | 0.47417 | 147197.6213
31 | 150 | CONCLUIDO | 8.8474 | 11.3 | 7.69 | 41.97 | 0.5 | 11 | 313.24 | 61.82 | 8.75 | 9 | 92.67 | 38866.96 | 118.6 | 968.32 | 31.8 | 23.91 | 3171.06 | 0.75 | 0.88 | 1.1 | 0.2 | 1 | 10 | 117.4732 | 160.732 | 145.3919 | 117473.1736 | 160731.9787 | 4.5278e-06 | 0.47083 | 145391.9443
32 | 150 | CONCLUIDO | 8.8435 | 11.31 | 7.7 | 42 | 0.51 | 11 | 313.79 | 61.82 | 9 | 9 | 92.97 | 38934.97 | 118.39 | 968.32 | 32.12 | 23.91 | 3331.71 | 0.74 | 0.88 | 1.1 | 0.2 | 1 | 10 | 117.448 | 160.6975 | 145.3608 | 117447.9862 | 160697.5162 | 4.5258e-06 | 0.47125 | 145360.7708
33 | 150 | CONCLUIDO | 8.845 | 11.31 | 7.7 | 41.99 | 0.52 | 11 | 314.34 | 61.82 | 9.25 | 9 | 93.27 | 39003.11 | 117.6 | 968.35 | 31.92 | 23.91 | 3233.07 | 0.75 | 0.88 | 1.1 | 0.2 | 1 | 10 | 116.943 | 160.0065 | 144.7357 | 116942.9712 | 160006.5324 | 4.5265e-06 | 0.47125 | 144735.7335
34 | 150 | CONCLUIDO | 8.9151 | 11.22 | 7.66 | 45.98 | 0.54 | 10 | 314.9 | 61.82 | 9.5 | 8 | 93.57 | 39071.38 | 115.72 | 968.42 | 30.91 | 23.91 | 2733.34 | 0.77 | 0.88 | 1.09 | 0.17 | 1 | 10 | 114.6823 | 156.9134 | 141.9378 | 114682.3128 | 156913.3998 | 4.5624e-06 | 0.4675 | 141937.8051
35 | 150 | CONCLUIDO | 8.9111 | 11.22 | 7.67 | 46.02 | 0.55 | 10 | 315.45 | 61.82 | 9.75 | 8 | 93.88 | 39139.8 | 115.34 | 968.32 | 31.14 | 23.91 | 2843.5 | 0.77 | 0.88 | 1.09 | 0.17 | 1 | 10 | 114.5494 | 156.7316 | 141.7733 | 114549.4181 | 156731.5675 | 4.5604e-06 | 0.4675 | 141773.3266
36 | 150 | CONCLUIDO | 8.914 | 11.22 | 7.67 | 45.99 | 0.56 | 10 | 316.01 | 61.82 | 10 | 8 | 94.18 | 39208.35 | 113.4 | 968.41 | 30.79 | 23.91 | 2671.47 | 0.78 | 0.88 | 1.1 | 0.17 | 1 | 10 | 113.3296 | 155.0626 | 140.2636 | 113329.6131 | 155062.5764 | 4.5618e-06 | 0.4675 | 140263.6217
37 | 150 | CONCLUIDO | 8.965 | 11.15 | 7.66 | 51.05 | 0.58 | 9 | 316.56 | 61.82 | 10.25 | 7 | 94.49 | 39277.04 | 112.85 | 968.32 | 30.79 | 23.91 | 2678.18 | 0.78 | 0.88 | 1.09 | 0.16 | 1 | 10 | 112.3041 | 153.6594 | 138.9944 | 112304.1156 | 153659.4455 | 4.5879e-06 | 0.46458 | 138994.4037
38 | 150 | CONCLUIDO | 8.9684 | 11.15 | 7.65 | 51.02 | 0.59 | 9 | 317.12 | 61.82 | 10.5 | 7 | 94.8 | 39345.87 | 112.45 | 968.33 | 30.54 | 23.91 | 2552.06 | 0.78 | 0.88 | 1.09 | 0.16 | 1 | 10 | 111.9711 | 153.2037 | 138.5822 | 111971.0512 | 153203.732 | 4.5897e-06 | 0.46458 | 138582.1829
39 | 150 | CONCLUIDO | 8.9673 | 11.15 | 7.65 | 51.03 | 0.6 | 9 | 317.68 | 61.82 | 10.75 | 7 | 95.11 | 39414.84 | 111.61 | 968.34 | 30.65 | 23.91 | 2605.22 | 0.78 | 0.88 | 1.09 | 0.16 | 1 | 10 | 111.4743 | 152.5241 | 137.9674 | 111474.3343 | 152524.1021 | 4.5891e-06 | 0.46458 | 137967.4158
40 | 150 | CONCLUIDO | 8.9639 | 11.16 | 7.66 | 51.06 | 0.62 | 9 | 318.24 | 61.82 | 11 | 7 | 95.42 | 39483.95 | 110.57 | 968.32 | 30.68 | 23.91 | 2619.35 | 0.78 | 0.88 | 1.1 | 0.16 | 1 | 10 | 110.9372 | 151.7891 | 137.3026 | 110937.16 | 151789.1165 | 4.5874e-06 | 0.465 | 137302.5762
41 | 150 | CONCLUIDO | 9.0264 | 11.08 | 7.64 | 57.28 | 0.63 | 8 | 318.8 | 61.82 | 11.25 | 3 | 95.73 | 39553.2 | 108.74 | 968.36 | 29.97 | 23.91 | 2270.31 | 0.8 | 0.89 | 1.1 | 0.14 | 1 | 10 | 108.9722 | 149.1006 | 134.8706 | 108972.1913 | 149100.5596 | 4.6194e-06 | 0.46167 | 134870.6115
42 | 150 | CONCLUIDO | 9.0244 | 11.08 | 7.64 | 57.3 | 0.64 | 8 | 319.36 | 61.82 | 11.5 | 3 | 96.04 | 39622.59 | 109.13 | 968.39 | 30.03 | 23.91 | 2300.91 | 0.8 | 0.89 | 1.1 | 0.14 | 1 | 10 | 109.2303 | 149.4537 | 135.1901 | 109230.2933 | 149453.7063 | 4.6183e-06 | 0.46167 | 135190.0543
43 | 150 | CONCLUIDO | 9.0241 | 11.08 | 7.64 | 57.3 | 0.65 | 8 | 319.93 | 61.82 | 11.75 | 3 | 96.36 | 39692.13 | 109.64 | 968.36 | 30 | 23.91 | 2286.85 | 0.8 | 0.89 | 1.1 | 0.14 | 1 | 10 | 109.5413 | 149.8792 | 135.575 | 109541.2943 | 149879.2316 | 4.6182e-06 | 0.46167 | 135574.968
44 | 150 | CONCLUIDO | 9.0226 | 11.08 | 7.64 | 57.31 | 0.67 | 8 | 320.49 | 61.82 | 12 | 1 | 96.67 | 39761.81 | 109.44 | 968.36 | 29.99 | 23.91 | 2279.89 | 0.8 | 0.88 | 1.1 | 0.15 | 1 | 10 | 109.438 | 149.7378 | 135.4471 | 109437.954 | 149737.8367 | 4.6174e-06 | 0.46167 | 135447.0677
45 | 150 | CONCLUIDO | 9.0219 | 11.08 | 7.64 | 57.32 | 0.68 | 8 | 321.06 | 61.82 | 12.25 | 1 | 96.99 | 39831.64 | 109.34 | 968.36 | 30.06 | 23.91 | 2315.26 | 0.8 | 0.88 | 1.1 | 0.15 | 1 | 10 | 109.3857 | 149.6663 | 135.3824 | 109385.6954 | 149666.3342 | 4.6171e-06 | 0.46167 | 135382.3894
46 | 150 | CONCLUIDO | 9.0203 | 11.09 | 7.64 | 57.33 | 0.69 | 8 | 321.63 | 61.82 | 12.5 | 1 | 97.31 | 39901.61 | 109.51 | 968.36 | 30.1 | 23.91 | 2335.24 | 0.79 | 0.88 | 1.1 | 0.15 | 1 | 10 | 109.5108 | 149.8375 | 135.5372 | 109510.8042 | 149837.5136 | 4.6162e-06 | 0.46208 | 135537.2316
47 | 150 | CONCLUIDO | 9.018 | 11.09 | 7.65 | 57.35 | 0.71 | 8 | 322.2 | 61.82 | 12.75 | 1 | 97.62 | 39971.73 | 109.52 | 968.36 | 30.11 | 23.91 | 2340.12 | 0.79 | 0.88 | 1.1 | 0.15 | 1 | 10 | 109.593 | 149.9499 | 135.6389 | 109592.9645 | 149949.929 | 4.6151e-06 | 0.46208 | 135638.9182
48 | 150 | CONCLUIDO | 9.0196 | 11.09 | 7.65 | 57.34 | 0.72 | 8 | 322.77 | 61.82 | 13 | 0 | 97.94 | 40042 | 109.65 | 968.38 | 30.06 | 23.91 | 2318.1 | 0.8 | 0.88 | 1.1 | 0.15 | 1 | 10 | 109.6529 | 150.032 | 135.7132 | 109652.9435 | 150031.9948 | 4.6159e-06 | 0.46208 | 135713.1518

## RESULTADOS_0
Unnamed: 0 | Volume de calda [L] | STATUS | Capacidade operacional [ha/h] | Tempo de missao [h] | Tempo util [h] | Tempo por voo [min] | Autonomia Projetada [h] | N° Voos | MTOW [kg] | Massa Estrutura [kg] | Combustível [kg] | Abastecimentos | Massa gerador | Potência gerador [W] | Combustível consumido [L] | Calda cons [L] | Distância percorrida [km] | Distância Pulverizando [km] | RTL ACUMULADO[m] | EOC [km/km] | EOC [h/h] | Tempo de manobra [h] | Tempo rtl_rtw [h] | V pulv [m/s] | V desloc [m/s] | Preço Total por ha Simples [R$/ha] | Preço Total por ha Presumido [R$/ha] | Preço Total por ha Real [R$/ha] | Preço Total Simples [R$] | Preço Total Presumido [R$] | Prod CAPEX [ha/R$] | Dias Trabalhados | Preço Total Real [R$]
0 | 10 | CONCLUIDO | 8.14 | 12.28 | 9.55 | 5.85 | 0.64 | 98 | 26.11 | 12.1 | 1 | 0 | 3.01 | 3454.41 | 27.96 | 968.93 | 85.59 | 23.91 | 29631.35 | 0.28 | 0.71 | 1.36 | 2.05 | 1 | 10 | 41.9395 | 57.3835 | 51.9069 | 41939.4862 | 57383.4552 | 1.2419e-05 | 0.51167 | 51906.8588

## RESULTADOS_7
Unnamed: 0 | Volume de calda [L] | STATUS | Capacidade operacional [ha/h] | Tempo de missao [h] | Tempo util [h] | Tempo por voo [min] | Autonomia Projetada [h] | N° Voos | MTOW [kg] | Massa Estrutura [kg] | Combustível [kg] | Abastecimentos | Massa gerador | Potência gerador [W] | Combustível consumido [L] | Calda cons [L] | Distância percorrida [km] | Distância Pulverizando [km] | RTL ACUMULADO[m] | EOC [km/km] | EOC [h/h] | Tempo de manobra [h] | Tempo rtl_rtw [h] | V pulv [m/s] | V desloc [m/s] | Preço Total por ha Simples [R$/ha] | Preço Total por ha Presumido [R$/ha] | Preço Total por ha Real [R$/ha] | Preço Total Simples [R$] | Preço Total Presumido [R$] | Prod CAPEX [ha/R$] | Dias Trabalhados | Preço Total Real [R$]
0 | 45 | CONCLUIDO | 8.6603 | 11.55 | 8.51 | 10.01 | 0.18 | 51 | 98.71 | 39.72 | 1 | 49 | 12.99 | 12407.75 | 69.09 | 968.48 | 57.3 | 23.91 | 15721.55 | 0.42 | 0.79 | 1.16 | 1.01 | 1 | 10 | 75.9316 | 103.893 | 93.9776 | 75931.6373 | 103893.016 | 7.203e-06 | 0.48125 | 93977.6124
1 | 45 | CONCLUIDO | 9.0854 | 11.01 | 8.24 | 13.01 | 0.22 | 38 | 99.02 | 39.72 | 1.25 | 36 | 13.05 | 12446.14 | 64.25 | 968.38 | 48.67 | 23.91 | 11470.57 | 0.49 | 0.82 | 1.14 | 0.74 | 1 | 10 | 68.7073 | 94.0084 | 85.0364 | 68707.3209 | 94008.3876 | 7.5566e-06 | 0.45875 | 85036.359
2 | 45 | CONCLUIDO | 9.3657 | 10.68 | 8.07 | 16.14 | 0.27 | 30 | 99.33 | 39.72 | 1.5 | 27 | 13.11 | 12484.55 | 60.23 | 968.4 | 43.64 | 23.91 | 8997.07 | 0.55 | 0.84 | 1.13 | 0.58 | 1 | 10 | 63.8444 | 87.3547 | 79.0177 | 63844.404 | 87354.7301 | 7.7897e-06 | 0.445 | 79017.7173
3 | 45 | CONCLUIDO | 9.5248 | 10.5 | 8 | 19.19 | 0.31 | 25 | 99.64 | 39.72 | 1.75 | 17 | 13.18 | 12522.99 | 56.9 | 968.74 | 40.78 | 23.91 | 7590.91 | 0.59 | 0.85 | 1.14 | 0.5 | 1 | 10 | 60.6887 | 83.0369 | 75.112 | 60688.6699 | 83036.9156 | 7.922e-06 | 0.4375 | 75111.9889
4 | 45 | CONCLUIDO | 9.5658 | 10.45 | 7.97 | 19.93 | 0.35 | 24 | 99.95 | 39.72 | 2 | 3 | 13.24 | 12561.45 | 56.12 | 968.49 | 39.62 | 23.91 | 7014.35 | 0.6 | 0.85 | 1.15 | 0.48 | 1 | 10 | 59.9007 | 81.9588 | 74.1367 | 59900.6982 | 81958.778 | 7.9561e-06 | 0.43542 | 74136.7472
5 | 45 | CONCLUIDO | 9.5816 | 10.44 | 7.98 | 20.81 | 0.39 | 23 | 100.27 | 39.72 | 2.25 | 1 | 13.3 | 12599.94 | 56.07 | 968.47 | 39.75 | 23.91 | 7084.24 | 0.6 | 0.85 | 1.14 | 0.48 | 1 | 10 | 59.8067 | 81.8301 | 74.0204 | 59806.671 | 81830.1257 | 7.9693e-06 | 0.435 | 74020.3733
6 | 45 | CONCLUIDO | 9.5775 | 10.44 | 7.98 | 20.82 | 0.44 | 23 | 100.58 | 39.72 | 2.5 | 0 | 13.36 | 12638.45 | 56.25 | 968.54 | 39.79 | 23.91 | 7103.76 | 0.6 | 0.85 | 1.15 | 0.48 | 1 | 10 | 59.9324 | 82.0021 | 74.176 | 59932.3946 | 82002.1463 | 7.9659e-06 | 0.435 | 74175.9766

## RESULTADOS_19
Unnamed: 0 | Volume de calda [L] | STATUS | Capacidade operacional [ha/h] | Tempo de missao [h] | Tempo util [h] | Tempo por voo [min] | Autonomia Projetada [h] | N° Voos | MTOW [kg] | Massa Estrutura [kg] | Combustível [kg] | Abastecimentos | Massa gerador | Potência gerador [W] | Combustível consumido [L] | Calda cons [L] | Distância percorrida [km] | Distância Pulverizando [km] | RTL ACUMULADO[m] | EOC [km/km] | EOC [h/h] | Tempo de manobra [h] | Tempo rtl_rtw [h] | V pulv [m/s] | V desloc [m/s] | Preço Total por ha Simples [R$/ha] | Preço Total por ha Presumido [R$/ha] | Preço Total por ha Real [R$/ha] | Preço Total Simples [R$] | Preço Total Presumido [R$] | Prod CAPEX [ha/R$] | Dias Trabalhados | Preço Total Real [R$]
0 | 105 | CONCLUIDO | 6.2647 | 15.96 | 9.46 | 5.85 | 0.09 | 97 | 204 | 55.27 | 1 | 95 | 42.72 | 25393.6 | 133.32 | 968.58 | 87.05 | 23.91 | 30368.08 | 0.27 | 0.71 | 1.24 | 1.97 | 1 | 10 | 181.8473 | 248.8115 | 225.0653 | 181847.2954 | 248811.4921 | 3.7021e-06 | 0.665 | 225065.2725
1 | 105 | CONCLUIDO | 6.9109 | 14.47 | 8.94 | 7.35 | 0.11 | 73 | 204.39 | 55.27 | 1.25 | 71 | 42.87 | 25442.42 | 124.9 | 968.6 | 70.89 | 23.91 | 22405.23 | 0.34 | 0.76 | 1.19 | 1.45 | 1 | 10 | 155.3995 | 212.6244 | 192.3319 | 155399.4835 | 212624.4291 | 4.084e-06 | 0.60292 | 192331.852
2 | 105 | CONCLUIDO | 7.3317 | 13.64 | 8.68 | 8.83 | 0.13 | 59 | 204.79 | 55.27 | 1.5 | 57 | 43.02 | 25491.3 | 120.24 | 968.37 | 62.58 | 23.91 | 18322.92 | 0.38 | 0.78 | 1.18 | 1.19 | 1 | 10 | 141.7093 | 193.8929 | 175.3881 | 141709.3197 | 193892.943 | 4.3327e-06 | 0.56833 | 175388.0727
3 | 105 | CONCLUIDO | 7.6753 | 13.03 | 8.48 | 10.38 | 0.15 | 49 | 205.18 | 55.27 | 1.75 | 47 | 43.16 | 25540.22 | 116.4 | 968.53 | 56.04 | 23.91 | 15099.67 | 0.43 | 0.8 | 1.17 | 0.98 | 1 | 10 | 131.6815 | 180.1724 | 162.977 | 131681.4753 | 180172.4039 | 4.5357e-06 | 0.54292 | 162977.0025
4 | 105 | CONCLUIDO | 7.9323 | 12.61 | 8.34 | 11.91 | 0.17 | 42 | 205.58 | 55.27 | 2 | 40 | 43.31 | 25589.2 | 113.38 | 968.4 | 51.8 | 23.91 | 13016.02 | 0.46 | 0.81 | 1.15 | 0.84 | 1 | 10 | 124.6951 | 170.6133 | 154.3302 | 124695.0555 | 170613.276 | 4.6876e-06 | 0.52542 | 154330.1844
5 | 105 | CONCLUIDO | 8.1385 | 12.29 | 8.22 | 13.33 | 0.19 | 37 | 205.98 | 55.27 | 2.25 | 35 | 43.46 | 25638.22 | 110.81 | 968.54 | 48.09 | 23.91 | 11184 | 0.5 | 0.82 | 1.14 | 0.72 | 1 | 10 | 119.273 | 163.1945 | 147.6195 | 119272.9621 | 163194.5288 | 4.8094e-06 | 0.51208 | 147619.472
6 | 105 | CONCLUIDO | 8.3399 | 11.99 | 8.13 | 15.24 | 0.22 | 32 | 206.38 | 55.27 | 2.5 | 30 | 43.6 | 25687.3 | 108.14 | 968.52 | 45.34 | 23.91 | 9835.16 | 0.53 | 0.83 | 1.13 | 0.63 | 1 | 10 | 114.1554 | 156.1925 | 141.2857 | 114155.4292 | 156192.4944 | 4.9285e-06 | 0.49958 | 141285.702
7 | 105 | CONCLUIDO | 8.4686 | 11.81 | 8.07 | 16.69 | 0.24 | 29 | 206.78 | 55.27 | 2.75 | 27 | 43.75 | 25736.42 | 106.56 | 968.42 | 43.55 | 23.91 | 8953.7 | 0.55 | 0.84 | 1.13 | 0.57 | 1 | 10 | 111.1464 | 152.0754 | 137.5616 | 111146.4146 | 152075.4279 | 5.0045e-06 | 0.49208 | 137561.5625
8 | 105 | CONCLUIDO | 8.6063 | 11.62 | 8 | 18.46 | 0.26 | 26 | 207.17 | 55.27 | 3 | 24 | 43.9 | 25785.6 | 104.42 | 968.32 | 41.28 | 23.91 | 7833.7 | 0.58 | 0.85 | 1.13 | 0.5 | 1 | 10 | 107.7149 | 147.3803 | 133.3145 | 107714.9036 | 147380.2832 | 5.0859e-06 | 0.48417 | 133314.5158
9 | 105 | CONCLUIDO | 8.7093 | 11.48 | 7.94 | 19.86 | 0.28 | 24 | 207.57 | 55.27 | 3.25 | 22 | 44.05 | 25834.83 | 102.78 | 968.4 | 39.49 | 23.91 | 6952.94 | 0.61 | 0.85 | 1.12 | 0.45 | 1 | 10 | 105.1598 | 143.8843 | 130.1522 | 105159.8043 | 143884.2835 | 5.1468e-06 | 0.47833 | 130152.1694
10 | 105 | CONCLUIDO | 8.8048 | 11.36 | 7.9 | 21.55 | 0.3 | 22 | 207.97 | 55.27 | 3.5 | 20 | 44.2 | 25884.1 | 101 | 968.42 | 38.39 | 23.91 | 6412.68 | 0.62 | 0.86 | 1.11 | 0.4 | 1 | 10 | 102.7554 | 140.5945 | 127.1763 | 102755.3931 | 140594.4621 | 5.2032e-06 | 0.47333 | 127176.3239
11 | 105 | CONCLUIDO | 8.8981 | 11.24 | 7.86 | 23.59 | 0.32 | 20 | 208.37 | 55.27 | 3.75 | 18 | 44.35 | 25933.43 | 99.58 | 968.39 | 37.12 | 23.91 | 5783.95 | 0.64 | 0.86 | 1.11 | 0.37 | 1 | 10 | 100.6452 | 137.7072 | 124.5646 | 100645.1687 | 137707.1599 | 5.2583e-06 | 0.46833 | 124564.5819
12 | 105 | CONCLUIDO | 8.9461 | 11.18 | 7.84 | 24.77 | 0.34 | 19 | 208.77 | 55.27 | 4 | 17 | 44.5 | 25982.82 | 97.56 | 968.35 | 36.39 | 23.91 | 5423.49 | 0.66 | 0.86 | 1.11 | 0.35 | 1 | 10 | 98.7951 | 135.1758 | 122.2748 | 98795.1035 | 135175.8192 | 5.2867e-06 | 0.46583 | 122274.8287
13 | 105 | CONCLUIDO | 9.0489 | 11.05 | 7.8 | 27.52 | 0.36 | 17 | 209.17 | 55.27 | 4.25 | 15 | 44.65 | 26032.25 | 95.08 | 968.36 | 34.93 | 23.91 | 4704.68 | 0.68 | 0.87 | 1.11 | 0.3 | 1 | 10 | 96.0198 | 131.3786 | 118.84 | 96019.8435 | 131378.5859 | 5.3474e-06 | 0.46042 | 118839.9981
14 | 105 | CONCLUIDO | 9.0269 | 11.08 | 7.82 | 27.61 | 0.38 | 17 | 209.58 | 55.27 | 4.5 | 15 | 44.8 | 26081.73 | 95.37 | 968.36 | 35.84 | 23.91 | 5159.14 | 0.67 | 0.86 | 1.11 | 0.33 | 1 | 10 | 96.5134 | 132.0539 | 119.4509 | 96513.4048 | 132053.8983 | 5.3344e-06 | 0.46167 | 119450.8596
15 | 105 | CONCLUIDO | 9.1308 | 10.95 | 7.78 | 31.12 | 0.4 | 15 | 209.98 | 55.27 | 4.75 | 13 | 44.95 | 26131.27 | 92.7 | 968.4 | 34.45 | 23.91 | 4476.41 | 0.69 | 0.87 | 1.1 | 0.28 | 1 | 10 | 93.6636 | 128.1547 | 115.9238 | 93663.5892 | 128154.6548 | 5.3958e-06 | 0.45625 | 115923.7545
16 | 105 | CONCLUIDO | 9.1373 | 10.94 | 7.77 | 31.08 | 0.42 | 15 | 210.38 | 55.27 | 5 | 13 | 45.11 | 26180.86 | 91.97 | 968.36 | 34.21 | 23.91 | 4354.45 | 0.7 | 0.87 | 1.1 | 0.27 | 1 | 10 | 93.1196 | 127.4103 | 115.2505 | 93119.5835 | 127410.3222 | 5.3997e-06 | 0.45583 | 115250.4599
17 | 105 | CONCLUIDO | 9.1919 | 10.88 | 7.75 | 33.2 | 0.44 | 14 | 210.78 | 55.27 | 5.25 | 12 | 45.26 | 26230.5 | 90.84 | 968.36 | 33.36 | 23.91 | 3935.28 | 0.72 | 0.87 | 1.1 | 0.25 | 1 | 10 | 91.8209 | 125.6335 | 113.6432 | 91820.9343 | 125633.4531 | 5.432e-06 | 0.45333 | 113643.1727
18 | 105 | CONCLUIDO | 9.2324 | 10.83 | 7.74 | 35.72 | 0.46 | 13 | 211.18 | 55.27 | 5.5 | 11 | 45.41 | 26280.2 | 89.66 | 968.38 | 33.31 | 23.91 | 3917.79 | 0.72 | 0.87 | 1.1 | 0.24 | 1 | 10 | 90.684 | 124.0778 | 112.236 | 90683.9764 | 124077.8172 | 5.4559e-06 | 0.45125 | 112236.0045
19 | 105 | CONCLUIDO | 9.292 | 10.76 | 7.71 | 38.55 | 0.48 | 12 | 211.59 | 55.27 | 5.75 | 10 | 45.57 | 26329.94 | 87.18 | 968.39 | 32.38 | 23.91 | 3457.08 | 0.74 | 0.88 | 1.1 | 0.21 | 1 | 10 | 88.5308 | 121.1318 | 109.5711 | 88530.8054 | 121131.7536 | 5.4911e-06 | 0.44833 | 109571.109
20 | 105 | CONCLUIDO | 9.2889 | 10.77 | 7.71 | 38.57 | 0.5 | 12 | 211.99 | 55.27 | 6 | 8 | 45.72 | 26379.74 | 86.02 | 968.32 | 32.38 | 23.91 | 3458.22 | 0.74 | 0.88 | 1.1 | 0.22 | 1 | 10 | 87.883 | 120.2454 | 108.7694 | 87883.0269 | 120245.4345 | 5.4893e-06 | 0.44875 | 108769.379
21 | 105 | CONCLUIDO | 9.3366 | 10.71 | 7.7 | 42 | 0.52 | 11 | 212.4 | 55.27 | 6.25 | 4 | 45.87 | 26429.59 | 84.4 | 968.39 | 31.84 | 23.91 | 3188.52 | 0.75 | 0.88 | 1.1 | 0.2 | 1 | 10 | 86.4513 | 118.2864 | 106.9973 | 86451.2527 | 118286.418 | 5.5175e-06 | 0.44625 | 106997.3282
22 | 105 | CONCLUIDO | 9.3325 | 10.72 | 7.7 | 42.02 | 0.54 | 11 | 212.8 | 55.27 | 6.5 | 2 | 46.03 | 26479.5 | 84.32 | 968.36 | 31.99 | 23.91 | 3265.85 | 0.75 | 0.88 | 1.1 | 0.21 | 1 | 10 | 86.4443 | 118.2769 | 106.9887 | 86444.2991 | 118276.9037 | 5.515e-06 | 0.44667 | 106988.722
23 | 105 | CONCLUIDO | 9.332 | 10.72 | 7.71 | 42.03 | 0.56 | 11 | 213.21 | 55.27 | 6.75 | 2 | 46.18 | 26529.46 | 84.29 | 968.37 | 31.99 | 23.91 | 3266.19 | 0.75 | 0.88 | 1.1 | 0.21 | 1 | 10 | 86.4727 | 118.3157 | 107.0238 | 86472.6693 | 118315.721 | 5.5147e-06 | 0.44667 | 107023.8346
24 | 105 | CONCLUIDO | 9.3305 | 10.72 | 7.71 | 42.04 | 0.58 | 11 | 213.61 | 55.27 | 7 | 1 | 46.34 | 26579.47 | 84.27 | 968.36 | 32.06 | 23.91 | 3299.8 | 0.75 | 0.88 | 1.1 | 0.21 | 1 | 10 | 86.4741 | 118.3176 | 107.0255 | 86474.0525 | 118317.6136 | 5.5139e-06 | 0.44667 | 107025.5466
25 | 105 | CONCLUIDO | 9.3298 | 10.72 | 7.71 | 42.04 | 0.6 | 11 | 214.02 | 55.27 | 7.25 | 0 | 46.49 | 26629.54 | 84.31 | 968.36 | 32.01 | 23.91 | 3274.03 | 0.75 | 0.88 | 1.11 | 0.21 | 1 | 10 | 86.5035 | 118.3579 | 107.062 | 86503.4737 | 118357.869 | 5.5134e-06 | 0.44667 | 107061.9601

## RESULTADOS_10
Unnamed: 0 | Volume de calda [L] | STATUS | Capacidade operacional [ha/h] | Tempo de missao [h] | Tempo util [h] | Tempo por voo [min] | Autonomia Projetada [h] | N° Voos | MTOW [kg] | Massa Estrutura [kg] | Combustível [kg] | Abastecimentos | Massa gerador | Potência gerador [W] | Combustível consumido [L] | Calda cons [L] | Distância percorrida [km] | Distância Pulverizando [km] | RTL ACUMULADO[m] | EOC [km/km] | EOC [h/h] | Tempo de manobra [h] | Tempo rtl_rtw [h] | V pulv [m/s] | V desloc [m/s] | Preço Total por ha Simples [R$/ha] | Preço Total por ha Presumido [R$/ha] | Preço Total por ha Real [R$/ha] | Preço Total Simples [R$] | Preço Total Presumido [R$] | Prod CAPEX [ha/R$] | Dias Trabalhados | Preço Total Real [R$]
0 | 60 | CONCLUIDO | 8.0009 | 12.5 | 8.76 | 8.34 | 0.14 | 63 | 124.63 | 45 | 1 | 61 | 18.64 | 15605.44 | 86.28 | 968.49 | 65.04 | 23.91 | 19530.95 | 0.37 | 0.77 | 1.18 | 1.26 | 1 | 10 | 98.5293 | 134.8121 | 121.9458 | 98529.2804 | 134812.1082 | 5.9255e-06 | 0.52083 | 121945.8298
1 | 60 | CONCLUIDO | 8.4662 | 11.81 | 8.45 | 10.57 | 0.18 | 48 | 124.96 | 45 | 1.25 | 46 | 18.71 | 15645.96 | 81.57 | 968.5 | 55.13 | 23.91 | 14651.61 | 0.43 | 0.8 | 1.17 | 0.96 | 1 | 10 | 88.9109 | 121.6518 | 110.0416 | 88910.9116 | 121651.8317 | 6.2701e-06 | 0.49208 | 110041.5516
2 | 60 | CONCLUIDO | 8.8274 | 11.33 | 8.22 | 12.99 | 0.21 | 38 | 125.29 | 45 | 1.5 | 36 | 18.79 | 15686.51 | 77.43 | 968.47 | 48.3 | 23.91 | 11283.88 | 0.5 | 0.82 | 1.14 | 0.73 | 1 | 10 | 81.9561 | 112.136 | 101.4339 | 81956.1226 | 112135.9825 | 6.5376e-06 | 0.47208 | 101433.8817
3 | 60 | CONCLUIDO | 9.0269 | 11.08 | 8.13 | 15.24 | 0.25 | 32 | 125.62 | 45 | 1.75 | 30 | 18.87 | 15727.09 | 74.53 | 968.39 | 45.42 | 23.91 | 9876.4 | 0.53 | 0.83 | 1.13 | 0.63 | 1 | 10 | 78.1099 | 106.8735 | 96.6736 | 78109.9418 | 106873.4684 | 6.6853e-06 | 0.46167 | 96673.6146
4 | 60 | CONCLUIDO | 9.2334 | 10.83 | 8.01 | 17.8 | 0.28 | 27 | 125.95 | 45 | 2 | 25 | 18.95 | 15767.7 | 71.27 | 968.37 | 41.36 | 23.91 | 7868.53 | 0.58 | 0.84 | 1.13 | 0.51 | 1 | 10 | 74.0608 | 101.3332 | 91.6621 | 74060.7577 | 101333.1961 | 6.8383e-06 | 0.45125 | 91662.0981
5 | 60 | CONCLUIDO | 9.3877 | 10.65 | 7.93 | 20.69 | 0.31 | 23 | 126.28 | 45 | 2.25 | 21 | 19.03 | 15808.34 | 68.33 | 968.39 | 39.1 | 23.91 | 6759.24 | 0.61 | 0.85 | 1.12 | 0.44 | 1 | 10 | 70.8909 | 96.9961 | 87.7389 | 70890.9033 | 96996.0614 | 6.9525e-06 | 0.44375 | 87738.8935
6 | 60 | CONCLUIDO | 9.4989 | 10.53 | 7.88 | 23.65 | 0.35 | 20 | 126.61 | 45 | 2.5 | 17 | 19.11 | 15849 | 66.04 | 968.32 | 37.56 | 23.91 | 6007.98 | 0.64 | 0.86 | 1.12 | 0.39 | 1 | 10 | 68.5995 | 93.8609 | 84.903 | 68599.5424 | 93860.9204 | 7.0349e-06 | 0.43875 | 84902.9659
7 | 60 | CONCLUIDO | 9.5806 | 10.44 | 7.85 | 26.15 | 0.38 | 18 | 126.94 | 45 | 2.75 | 8 | 19.19 | 15889.69 | 63.82 | 968.34 | 36.13 | 23.91 | 5301.76 | 0.66 | 0.86 | 1.12 | 0.35 | 1 | 10 | 66.6649 | 91.2139 | 82.5086 | 66664.9458 | 91213.9199 | 7.0954e-06 | 0.435 | 82508.5914
8 | 60 | CONCLUIDO | 9.5686 | 10.45 | 7.86 | 26.2 | 0.42 | 18 | 127.27 | 45 | 3 | 2 | 19.27 | 15930.42 | 64.4 | 968.42 | 36.35 | 23.91 | 5412.25 | 0.66 | 0.86 | 1.13 | 0.36 | 1 | 10 | 67.1083 | 91.8205 | 83.0573 | 67108.2871 | 91820.519 | 7.0865e-06 | 0.43542 | 83057.2976
9 | 60 | CONCLUIDO | 9.5686 | 10.45 | 7.86 | 26.2 | 0.45 | 18 | 127.6 | 45 | 3.25 | 1 | 19.35 | 15971.17 | 64.06 | 968.35 | 36.35 | 23.91 | 5409.19 | 0.66 | 0.86 | 1.13 | 0.36 | 1 | 10 | 66.9149 | 91.5559 | 82.818 | 66914.9186 | 91555.9437 | 7.0865e-06 | 0.43542 | 82817.9729
10 | 60 | CONCLUIDO | 9.5681 | 10.45 | 7.86 | 26.2 | 0.48 | 18 | 127.93 | 45 | 3.5 | 0 | 19.43 | 16011.95 | 64.1 | 968.44 | 36.14 | 23.91 | 5305.25 | 0.66 | 0.86 | 1.13 | 0.36 | 1 | 10 | 66.9409 | 91.5915 | 82.8501 | 66940.9 | 91591.4925 | 7.0861e-06 | 0.43542 | 82850.129

## RESULTADOS_25
Unnamed: 0 | Volume de calda [L] | STATUS | Capacidade operacional [ha/h] | Tempo de missao [h] | Tempo util [h] | Tempo por voo [min] | Autonomia Projetada [h] | N° Voos | MTOW [kg] | Massa Estrutura [kg] | Combustível [kg] | Abastecimentos | Massa gerador | Potência gerador [W] | Combustível consumido [L] | Calda cons [L] | Distância percorrida [km] | Distância Pulverizando [km] | RTL ACUMULADO[m] | EOC [km/km] | EOC [h/h] | Tempo de manobra [h] | Tempo rtl_rtw [h] | V pulv [m/s] | V desloc [m/s] | Preço Total por ha Simples [R$/ha] | Preço Total por ha Presumido [R$/ha] | Preço Total por ha Real [R$/ha] | Preço Total Simples [R$] | Preço Total Presumido [R$] | Prod CAPEX [ha/R$] | Dias Trabalhados | Preço Total Real [R$]
0 | 135 | CONCLUIDO | 5.2781 | 18.95 | 9.98 | 4.95 | 0.07 | 121 | 263.32 | 59.89 | 1 | 119 | 67.43 | 32710.1 | 166.53 | 968.74 | 102.57 | 23.91 | 38005.51 | 0.23 | 0.68 | 1.29 | 2.48 | 1 | 10 | 261.6227 | 357.9637 | 323.8001 | 261622.684 | 357963.6982 | 2.8184e-06 | 0.78958 | 323800.1452
1 | 135 | CONCLUIDO | 5.9892 | 16.7 | 9.29 | 6.2 | 0.08 | 90 | 263.79 | 59.89 | 1.25 | 88 | 67.65 | 32767.75 | 154.31 | 968.71 | 81.53 | 23.91 | 27640.17 | 0.29 | 0.73 | 1.23 | 1.79 | 1 | 10 | 214.6442 | 293.6857 | 265.6567 | 214644.2077 | 293685.6744 | 3.1981e-06 | 0.69583 | 265656.7258
2 | 135 | CONCLUIDO | 6.478 | 15.44 | 8.94 | 7.45 | 0.1 | 72 | 264.25 | 59.89 | 1.5 | 70 | 67.87 | 32825.49 | 147.74 | 968.62 | 70.57 | 23.91 | 22248.56 | 0.34 | 0.76 | 1.2 | 1.45 | 1 | 10 | 190.6933 | 260.9149 | 236.0136 | 190693.2553 | 260914.9247 | 3.4591e-06 | 0.64333 | 236013.5705
3 | 135 | CONCLUIDO | 6.8639 | 14.57 | 8.68 | 8.68 | 0.12 | 60 | 264.72 | 59.89 | 1.75 | 58 | 68.09 | 32883.31 | 142.64 | 968.4 | 62.77 | 23.91 | 18411.72 | 0.38 | 0.78 | 1.17 | 1.19 | 1 | 10 | 174.364 | 238.5726 | 215.8035 | 174364.0306 | 238572.559 | 3.6652e-06 | 0.60708 | 215803.5288
4 | 135 | CONCLUIDO | 7.1699 | 13.95 | 8.52 | 10.02 | 0.13 | 51 | 265.19 | 59.89 | 2 | 49 | 68.31 | 32941.21 | 139.15 | 968.52 | 57.03 | 23.91 | 15586.29 | 0.42 | 0.79 | 1.17 | 1.02 | 1 | 10 | 163.3632 | 223.5208 | 202.1883 | 163363.235 | 223520.7852 | 3.8286e-06 | 0.58125 | 202188.2751
5 | 135 | CONCLUIDO | 7.4089 | 13.5 | 8.37 | 11.16 | 0.15 | 45 | 265.66 | 59.89 | 2.25 | 43 | 68.53 | 32999.19 | 135.87 | 968.4 | 52.89 | 23.91 | 13545.73 | 0.45 | 0.81 | 1.15 | 0.87 | 1 | 10 | 154.8507 | 211.8735 | 191.6526 | 154850.6804 | 211873.5325 | 3.9562e-06 | 0.5625 | 191652.6199
6 | 135 | CONCLUIDO | 7.6034 | 13.15 | 8.28 | 12.41 | 0.17 | 40 | 266.13 | 59.89 | 2.5 | 38 | 68.75 | 33057.26 | 133.76 | 968.48 | 49.82 | 23.91 | 12036.45 | 0.48 | 0.82 | 1.15 | 0.78 | 1 | 10 | 148.8973 | 203.7279 | 184.2844 | 148897.3099 | 203727.8683 | 4.0601e-06 | 0.54792 | 184284.3665
7 | 135 | CONCLUIDO | 7.767 | 12.88 | 8.2 | 13.67 | 0.18 | 36 | 266.6 | 59.89 | 2.75 | 34 | 68.97 | 33115.41 | 131.91 | 968.45 | 47.64 | 23.91 | 10964.18 | 0.5 | 0.82 | 1.14 | 0.7 | 1 | 10 | 144.0486 | 197.0937 | 178.2834 | 144048.6343 | 197093.6965 | 4.1474e-06 | 0.53667 | 178283.3507
8 | 135 | CONCLUIDO | 7.9414 | 12.59 | 8.12 | 15.23 | 0.2 | 32 | 267.08 | 59.89 | 3 | 30 | 69.19 | 33173.65 | 129.62 | 968.69 | 45.2 | 23.91 | 9764.07 | 0.53 | 0.83 | 1.13 | 0.62 | 1 | 10 | 138.9046 | 190.0554 | 171.9168 | 138904.6348 | 190055.4493 | 4.2406e-06 | 0.52458 | 171916.824
9 | 135 | CONCLUIDO | 8.0375 | 12.44 | 8.07 | 16.14 | 0.22 | 30 | 267.55 | 59.89 | 3.25 | 28 | 69.41 | 33231.97 | 128.17 | 968.44 | 43.64 | 23.91 | 8994.48 | 0.55 | 0.84 | 1.13 | 0.57 | 1 | 10 | 136.0084 | 186.0927 | 168.3322 | 136008.3851 | 186092.6727 | 4.2919e-06 | 0.51833 | 168332.2492
10 | 135 | CONCLUIDO | 8.1766 | 12.23 | 8.01 | 17.8 | 0.23 | 27 | 268.02 | 59.89 | 3.5 | 25 | 69.64 | 33290.38 | 126.36 | 968.62 | 41.73 | 23.91 | 8057.92 | 0.57 | 0.84 | 1.12 | 0.51 | 1 | 10 | 132.1942 | 180.874 | 163.6116 | 132194.2476 | 180874.0015 | 4.3661e-06 | 0.50958 | 163611.6407
11 | 135 | CONCLUIDO | 8.2681 | 12.09 | 7.98 | 19.15 | 0.25 | 25 | 268.5 | 59.89 | 3.75 | 23 | 69.86 | 33348.87 | 125.14 | 968.36 | 40.88 | 23.91 | 7641.46 | 0.58 | 0.85 | 1.12 | 0.48 | 1 | 10 | 129.7827 | 177.5744 | 160.627 | 129782.6994 | 177574.4149 | 4.415e-06 | 0.50375 | 160626.9619
12 | 135 | CONCLUIDO | 8.3135 | 12.03 | 7.96 | 19.91 | 0.26 | 24 | 268.97 | 59.89 | 4 | 22 | 70.09 | 33407.45 | 123.98 | 968.45 | 40.07 | 23.91 | 7238.75 | 0.6 | 0.85 | 1.12 | 0.47 | 1 | 10 | 128.2198 | 175.436 | 158.6926 | 128219.8069 | 175435.9964 | 4.4392e-06 | 0.50125 | 158692.6311
13 | 135 | CONCLUIDO | 8.4203 | 11.88 | 7.91 | 21.57 | 0.28 | 22 | 269.45 | 59.89 | 4.25 | 20 | 70.31 | 33466.11 | 122.58 | 968.39 | 38.53 | 23.91 | 6482.47 | 0.62 | 0.85 | 1.11 | 0.41 | 1 | 10 | 125.3473 | 171.5057 | 155.1374 | 125347.2808 | 171505.6795 | 4.4963e-06 | 0.495 | 155137.4182
14 | 135 | CONCLUIDO | 8.4664 | 11.81 | 7.9 | 22.56 | 0.3 | 21 | 269.92 | 59.89 | 4.5 | 19 | 70.54 | 33524.86 | 121.45 | 968.32 | 38.06 | 23.91 | 6253.13 | 0.63 | 0.86 | 1.12 | 0.4 | 1 | 10 | 123.8909 | 169.513 | 153.3349 | 123890.8913 | 169512.9831 | 4.5209e-06 | 0.49208 | 153334.9019
15 | 135 | CONCLUIDO | 8.5223 | 11.73 | 7.87 | 23.61 | 0.31 | 20 | 270.4 | 59.89 | 4.75 | 18 | 70.76 | 33583.7 | 120.66 | 968.43 | 37.39 | 23.91 | 5919.86 | 0.64 | 0.86 | 1.11 | 0.37 | 1 | 10 | 122.4282 | 167.5117 | 151.5246 | 122428.194 | 167511.6562 | 4.5507e-06 | 0.48875 | 151524.5788
16 | 135 | CONCLUIDO | 8.5698 | 11.67 | 7.86 | 24.81 | 0.33 | 19 | 270.88 | 59.89 | 5 | 17 | 70.99 | 33642.62 | 119.27 | 968.38 | 36.75 | 23.91 | 5605.1 | 0.65 | 0.86 | 1.11 | 0.36 | 1 | 10 | 120.8243 | 165.3172 | 149.5396 | 120824.3455 | 165317.1999 | 4.5761e-06 | 0.48625 | 149539.5583
17 | 135 | CONCLUIDO | 8.6749 | 11.53 | 7.82 | 27.58 | 0.34 | 17 | 271.36 | 59.89 | 5.25 | 15 | 71.22 | 33701.64 | 117.12 | 968.34 | 35.45 | 23.91 | 4966.32 | 0.67 | 0.87 | 1.11 | 0.32 | 1 | 10 | 117.8264 | 161.2153 | 145.8291 | 117826.3937 | 161215.27 | 4.6322e-06 | 0.48042 | 145829.1109
18 | 135 | CONCLUIDO | 8.672 | 11.53 | 7.82 | 27.6 | 0.36 | 17 | 271.84 | 59.89 | 5.5 | 15 | 71.45 | 33760.74 | 117.3 | 968.38 | 35.67 | 23.91 | 5076.04 | 0.67 | 0.86 | 1.11 | 0.32 | 1 | 10 | 117.9768 | 161.4211 | 146.0153 | 117976.8449 | 161421.1239 | 4.6307e-06 | 0.48042 | 146015.3184
19 | 135 | CONCLUIDO | 8.7203 | 11.47 | 7.81 | 29.27 | 0.38 | 16 | 272.32 | 59.89 | 5.75 | 14 | 71.68 | 33820.05 | 116.33 | 968.53 | 35.38 | 23.91 | 4935.33 | 0.68 | 0.87 | 1.1 | 0.31 | 1 | 10 | 116.6759 | 159.6411 | 144.4051 | 116675.855 | 159641.0521 | 4.6565e-06 | 0.47792 | 144405.1342
20 | 135 | CONCLUIDO | 8.7816 | 11.39 | 7.78 | 31.1 | 0.39 | 15 | 272.8 | 59.89 | 6 | 13 | 71.91 | 33879.33 | 114.63 | 968.37 | 34.36 | 23.91 | 4431.25 | 0.7 | 0.87 | 1.1 | 0.28 | 1 | 10 | 114.6682 | 156.8941 | 141.9204 | 114668.2359 | 156894.1392 | 4.6892e-06 | 0.47458 | 141920.3828
21 | 135 | CONCLUIDO | 8.8411 | 11.31 | 7.75 | 33.21 | 0.41 | 14 | 273.28 | 59.89 | 6.25 | 12 | 72.14 | 33938.7 | 113.25 | 968.4 | 33.53 | 23.91 | 4021.27 | 0.71 | 0.87 | 1.1 | 0.25 | 1 | 10 | 112.9068 | 154.484 | 139.7403 | 112906.7655 | 154484.0176 | 4.721e-06 | 0.47125 | 139740.2798
22 | 135 | CONCLUIDO | 8.8443 | 11.31 | 7.75 | 33.2 | 0.42 | 14 | 273.76 | 59.89 | 6.5 | 12 | 72.37 | 33998.16 | 112.85 | 968.33 | 33.42 | 23.91 | 3963.72 | 0.72 | 0.87 | 1.1 | 0.25 | 1 | 10 | 112.6218 | 154.0941 | 139.3876 | 112621.8219 | 154094.1452 | 4.7227e-06 | 0.47125 | 139387.6163
23 | 135 | CONCLUIDO | 8.888 | 11.25 | 7.74 | 35.73 | 0.44 | 13 | 274.24 | 59.89 | 6.75 | 11 | 72.61 | 34057.71 | 112.07 | 968.37 | 33.25 | 23.91 | 3886.25 | 0.72 | 0.87 | 1.1 | 0.24 | 1 | 10 | 111.5452 | 152.6211 | 138.0552 | 111545.2416 | 152621.1206 | 4.746e-06 | 0.46875 | 138055.175
24 | 135 | CONCLUIDO | 8.8915 | 11.25 | 7.74 | 35.71 | 0.45 | 13 | 274.73 | 59.89 | 7 | 11 | 72.84 | 34117.35 | 111.29 | 968.36 | 33.17 | 23.91 | 3847.31 | 0.72 | 0.87 | 1.1 | 0.24 | 1 | 10 | 111.0261 | 151.9109 | 137.4127 | 111026.1413 | 151910.8646 | 4.7479e-06 | 0.46875 | 137412.7049
25 | 135 | CONCLUIDO | 8.9521 | 11.17 | 7.71 | 38.55 | 0.47 | 12 | 275.21 | 59.89 | 7.25 | 10 | 73.08 | 34177.09 | 109.52 | 968.32 | 32.41 | 23.91 | 3469.16 | 0.74 | 0.88 | 1.1 | 0.21 | 1 | 10 | 109.0599 | 149.2206 | 134.9792 | 109059.8943 | 149220.5587 | 4.7802e-06 | 0.46542 | 134979.158
26 | 135 | CONCLUIDO | 8.953 | 11.17 | 7.71 | 38.55 | 0.48 | 12 | 275.7 | 59.89 | 7.5 | 10 | 73.31 | 34236.91 | 108.39 | 968.38 | 32.39 | 23.91 | 3461.15 | 0.74 | 0.88 | 1.1 | 0.21 | 1 | 10 | 108.3626 | 148.2665 | 134.1162 | 108362.6344 | 148266.5369 | 4.7807e-06 | 0.46542 | 134116.1868
27 | 135 | CONCLUIDO | 9.0117 | 11.1 | 7.69 | 41.93 | 0.5 | 11 | 276.18 | 59.89 | 7.75 | 9 | 73.55 | 34296.82 | 106.85 | 968.38 | 31.65 | 23.91 | 3096.2 | 0.76 | 0.88 | 1.1 | 0.19 | 1 | 10 | 106.6391 | 145.9083 | 131.9831 | 106639.1152 | 145908.3419 | 4.8121e-06 | 0.4625 | 131983.0546
28 | 135 | CONCLUIDO | 9.0083 | 11.1 | 7.69 | 41.95 | 0.51 | 11 | 276.67 | 59.89 | 8 | 9 | 73.78 | 34356.83 | 106.67 | 968.32 | 31.85 | 23.91 | 3194.91 | 0.75 | 0.88 | 1.1 | 0.2 | 1 | 10 | 106.5685 | 145.8118 | 131.8957 | 106568.5394 | 145811.7771 | 4.8103e-06 | 0.4625 | 131895.7058
29 | 135 | CONCLUIDO | 9.0054 | 11.1 | 7.7 | 41.97 | 0.53 | 11 | 277.16 | 59.89 | 8.25 | 9 | 74.02 | 34416.93 | 106.05 | 968.33 | 31.79 | 23.91 | 3165.76 | 0.75 | 0.88 | 1.1 | 0.2 | 1 | 10 | 106.274 | 145.4088 | 131.5312 | 106274.0258 | 145408.8106 | 4.8087e-06 | 0.4625 | 131531.1978
30 | 135 | CONCLUIDO | 9.0698 | 11.03 | 7.67 | 46 | 0.55 | 10 | 277.65 | 59.89 | 8.5 | 8 | 74.26 | 34477.13 | 103.82 | 968.32 | 31.01 | 23.91 | 2778.64 | 0.77 | 0.88 | 1.1 | 0.17 | 1 | 10 | 104.0501 | 142.3659 | 128.7787 | 104050.0975 | 142365.9338 | 4.8431e-06 | 0.45958 | 128778.7289
31 | 135 | CONCLUIDO | 9.0696 | 11.03 | 7.67 | 46 | 0.56 | 10 | 278.13 | 59.89 | 8.75 | 8 | 74.5 | 34537.41 | 103 | 968.35 | 30.95 | 23.91 | 2751.78 | 0.77 | 0.88 | 1.1 | 0.17 | 1 | 10 | 103.5603 | 141.6957 | 128.1725 | 103560.2528 | 141695.7066 | 4.843e-06 | 0.45958 | 128172.4673
32 | 135 | CONCLUIDO | 9.1225 | 10.96 | 7.65 | 51.03 | 0.58 | 9 | 278.62 | 59.89 | 9 | 6 | 74.74 | 34597.8 | 100.18 | 968.42 | 30.52 | 23.91 | 2542.18 | 0.78 | 0.88 | 1.1 | 0.16 | 1 | 10 | 101.1866 | 138.448 | 125.2347 | 101186.6235 | 138448.0024 | 4.8712e-06 | 0.45667 | 125234.7193
33 | 135 | CONCLUIDO | 9.113 | 10.97 | 7.67 | 51.1 | 0.59 | 9 | 279.11 | 59.89 | 9.25 | 4 | 74.98 | 34658.27 | 100.73 | 968.33 | 30.81 | 23.91 | 2683.73 | 0.78 | 0.88 | 1.1 | 0.17 | 1 | 10 | 101.7131 | 139.1683 | 125.8863 | 101713.0524 | 139168.2856 | 4.8662e-06 | 0.45708 | 125886.2597
34 | 135 | CONCLUIDO | 9.1174 | 10.97 | 7.66 | 51.07 | 0.6 | 9 | 279.61 | 59.89 | 9.5 | 4 | 75.22 | 34718.84 | 100.56 | 968.38 | 30.73 | 23.91 | 2644.45 | 0.78 | 0.88 | 1.1 | 0.16 | 1 | 10 | 101.5181 | 138.9016 | 125.645 | 101518.1099 | 138901.5567 | 4.8685e-06 | 0.45708 | 125644.9871
35 | 135 | CONCLUIDO | 9.1153 | 10.97 | 7.66 | 51.08 | 0.62 | 9 | 280.1 | 59.89 | 9.75 | 3 | 75.46 | 34779.51 | 99.98 | 968.32 | 30.79 | 23.91 | 2677.33 | 0.78 | 0.88 | 1.1 | 0.17 | 1 | 10 | 101.194 | 138.4581 | 125.2438 | 101193.9692 | 138458.053 | 4.8674e-06 | 0.45708 | 125243.8108
36 | 135 | CONCLUIDO | 9.119 | 10.97 | 7.66 | 51.05 | 0.63 | 9 | 280.59 | 59.89 | 10 | 2 | 75.7 | 34840.27 | 99.7 | 968.37 | 30.5 | 23.91 | 2530.33 | 0.78 | 0.88 | 1.1 | 0.16 | 1 | 10 | 100.988 | 138.1763 | 124.9889 | 100988.0346 | 138176.2842 | 4.8694e-06 | 0.45708 | 124988.9335
37 | 135 | CONCLUIDO | 9.1128 | 10.97 | 7.67 | 51.1 | 0.65 | 9 | 281.08 | 59.89 | 10.25 | 2 | 75.95 | 34901.13 | 99.55 | 968.32 | 30.76 | 23.91 | 2658.91 | 0.78 | 0.88 | 1.1 | 0.17 | 1 | 10 | 101.0105 | 138.207 | 125.0167 | 101010.4953 | 138207.0159 | 4.8661e-06 | 0.45708 | 125016.7323
38 | 135 | CONCLUIDO | 9.1091 | 10.98 | 7.67 | 51.13 | 0.66 | 9 | 281.58 | 59.89 | 10.5 | 0 | 76.19 | 34962.08 | 99.77 | 968.41 | 30.75 | 23.91 | 2654.72 | 0.78 | 0.88 | 1.11 | 0.17 | 1 | 10 | 101.1848 | 138.4456 | 125.2325 | 101184.8371 | 138445.5581 | 4.8641e-06 | 0.4575 | 125232.5083

## RESULTADOS_14
Unnamed: 0 | Volume de calda [L] | STATUS | Capacidade operacional [ha/h] | Tempo de missao [h] | Tempo util [h] | Tempo por voo [min] | Autonomia Projetada [h] | N° Voos | MTOW [kg] | Massa Estrutura [kg] | Combustível [kg] | Abastecimentos | Massa gerador | Potência gerador [W] | Combustível consumido [L] | Calda cons [L] | Distância percorrida [km] | Distância Pulverizando [km] | RTL ACUMULADO[m] | EOC [km/km] | EOC [h/h] | Tempo de manobra [h] | Tempo rtl_rtw [h] | V pulv [m/s] | V desloc [m/s] | Preço Total por ha Simples [R$/ha] | Preço Total por ha Presumido [R$/ha] | Preço Total por ha Real [R$/ha] | Preço Total Simples [R$] | Preço Total Presumido [R$] | Prod CAPEX [ha/R$] | Dias Trabalhados | Preço Total Real [R$]
0 | 80 | CONCLUIDO | 7.1954 | 13.9 | 9.06 | 6.97 | 0.11 | 78 | 159.12 | 50.28 | 1 | 76 | 27.84 | 19859.16 | 107.26 | 968.54 | 74.52 | 23.91 | 24195.71 | 0.32 | 0.75 | 1.2 | 1.56 | 1 | 10 | 131.4582 | 179.8669 | 162.7006 | 131458.1819 | 179866.8839 | 4.7451e-06 | 0.57917 | 162700.641
1 | 80 | CONCLUIDO | 7.7566 | 12.89 | 8.67 | 8.81 | 0.14 | 59 | 159.48 | 50.28 | 1.25 | 57 | 27.95 | 19902.91 | 101.22 | 968.69 | 61.8 | 23.91 | 17932.28 | 0.39 | 0.78 | 1.18 | 1.17 | 1 | 10 | 116.0396 | 158.7705 | 143.6177 | 116039.6348 | 158770.5477 | 5.1152e-06 | 0.53708 | 143617.7095
2 | 80 | CONCLUIDO | 8.1275 | 12.3 | 8.43 | 10.54 | 0.17 | 48 | 159.83 | 50.28 | 1.5 | 46 | 28.05 | 19946.71 | 97.18 | 968.45 | 54.92 | 23.91 | 14543.69 | 0.44 | 0.8 | 1.15 | 0.94 | 1 | 10 | 107.0621 | 146.4871 | 132.5066 | 107062.0894 | 146487.074 | 5.3598e-06 | 0.5125 | 132506.5532
3 | 80 | CONCLUIDO | 8.4148 | 11.88 | 8.27 | 12.41 | 0.19 | 40 | 160.19 | 50.28 | 1.75 | 38 | 28.16 | 19990.53 | 93.88 | 968.49 | 49.66 | 23.91 | 11957.76 | 0.48 | 0.82 | 1.15 | 0.77 | 1 | 10 | 100.5476 | 137.5736 | 124.4438 | 100547.5697 | 137573.6207 | 5.5492e-06 | 0.495 | 124443.7874
4 | 80 | CONCLUIDO | 8.6426 | 11.57 | 8.15 | 14.38 | 0.22 | 34 | 160.54 | 50.28 | 2 | 32 | 28.26 | 20034.4 | 90.91 | 968.44 | 45.76 | 23.91 | 10036.49 | 0.52 | 0.83 | 1.14 | 0.65 | 1 | 10 | 95.572 | 130.7659 | 118.2858 | 95572.033 | 130765.8718 | 5.6994e-06 | 0.48208 | 118285.7606
5 | 80 | CONCLUIDO | 8.7893 | 11.38 | 8.09 | 16.17 | 0.25 | 30 | 160.9 | 50.28 | 2.25 | 28 | 28.37 | 20078.3 | 88.54 | 968.47 | 43.86 | 23.91 | 9105.71 | 0.55 | 0.84 | 1.14 | 0.59 | 1 | 10 | 92.2899 | 126.2751 | 114.2236 | 92289.9067 | 126275.1219 | 5.7962e-06 | 0.47417 | 114223.6015
6 | 80 | CONCLUIDO | 8.965 | 11.15 | 7.99 | 18.44 | 0.27 | 26 | 161.26 | 50.28 | 2.5 | 24 | 28.48 | 20122.23 | 86.18 | 968.39 | 41.05 | 23.91 | 7722.88 | 0.58 | 0.85 | 1.12 | 0.5 | 1 | 10 | 88.6776 | 121.3326 | 109.7528 | 88677.5766 | 121332.5725 | 5.9121e-06 | 0.46458 | 109752.7621
7 | 80 | CONCLUIDO | 9.0742 | 11.02 | 7.95 | 20.75 | 0.3 | 23 | 161.61 | 50.28 | 2.75 | 21 | 28.58 | 20166.2 | 84.36 | 968.34 | 39.87 | 23.91 | 7146.03 | 0.6 | 0.85 | 1.12 | 0.46 | 1 | 10 | 86.3792 | 118.1879 | 106.9082 | 86379.2462 | 118187.8955 | 5.9841e-06 | 0.45917 | 106908.2086
8 | 80 | CONCLUIDO | 9.175 | 10.9 | 7.9 | 22.57 | 0.33 | 21 | 161.97 | 50.28 | 3 | 19 | 28.69 | 20210.21 | 81.87 | 968.32 | 38.14 | 23.91 | 6291.97 | 0.63 | 0.86 | 1.12 | 0.4 | 1 | 10 | 83.7753 | 114.625 | 103.6853 | 83775.2538 | 114624.9982 | 6.0505e-06 | 0.45417 | 103685.3492
9 | 80 | CONCLUIDO | 9.2776 | 10.78 | 7.84 | 24.76 | 0.35 | 19 | 162.33 | 50.28 | 3.25 | 17 | 28.8 | 20254.26 | 79.16 | 968.35 | 36.53 | 23.91 | 5497.25 | 0.65 | 0.86 | 1.11 | 0.34 | 1 | 10 | 81.0456 | 110.8902 | 100.307 | 81045.6117 | 110890.1814 | 6.1182e-06 | 0.44917 | 100306.9781
10 | 80 | CONCLUIDO | 9.3526 | 10.69 | 7.82 | 27.6 | 0.38 | 17 | 162.68 | 50.28 | 3.5 | 15 | 28.9 | 20298.34 | 77.52 | 968.33 | 35.84 | 23.91 | 5160.91 | 0.67 | 0.86 | 1.11 | 0.32 | 1 | 10 | 79.3736 | 108.6024 | 98.2375 | 79373.5604 | 108602.4071 | 6.1677e-06 | 0.44542 | 98237.5458
11 | 80 | CONCLUIDO | 9.3907 | 10.65 | 7.81 | 29.28 | 0.41 | 16 | 163.04 | 50.28 | 3.75 | 14 | 29.01 | 20342.46 | 75.9 | 968.38 | 35.33 | 23.91 | 4909.84 | 0.68 | 0.87 | 1.11 | 0.31 | 1 | 10 | 78.081 | 106.8339 | 96.6378 | 78081.042 | 106833.9264 | 6.1928e-06 | 0.44375 | 96637.8464
12 | 80 | CONCLUIDO | 9.4476 | 10.58 | 7.78 | 31.11 | 0.43 | 15 | 163.4 | 50.28 | 4 | 11 | 29.12 | 20386.62 | 73.58 | 968.47 | 34.29 | 23.91 | 4395.46 | 0.7 | 0.87 | 1.11 | 0.28 | 1 | 10 | 76.1677 | 104.216 | 94.2698 | 76167.694 | 104215.9992 | 6.2303e-06 | 0.44083 | 94269.7705
13 | 80 | CONCLUIDO | 9.4874 | 10.54 | 7.76 | 33.28 | 0.46 | 14 | 163.76 | 50.28 | 4.25 | 3 | 29.23 | 20430.81 | 72.37 | 968.48 | 33.73 | 23.91 | 4119.51 | 0.71 | 0.87 | 1.11 | 0.27 | 1 | 10 | 75.0867 | 102.737 | 92.9319 | 75086.7478 | 102737.0009 | 6.2566e-06 | 0.43917 | 92931.9257
14 | 80 | CONCLUIDO | 9.4934 | 10.53 | 7.76 | 33.25 | 0.49 | 14 | 164.12 | 50.28 | 4.5 | 2 | 29.34 | 20475.04 | 72.08 | 968.47 | 33.45 | 23.91 | 3981.51 | 0.71 | 0.87 | 1.11 | 0.26 | 1 | 10 | 74.8723 | 102.4436 | 92.6666 | 74872.3347 | 102443.6315 | 6.2605e-06 | 0.43875 | 92666.5551
15 | 80 | CONCLUIDO | 9.4952 | 10.53 | 7.76 | 33.24 | 0.51 | 14 | 164.48 | 50.28 | 4.75 | 1 | 29.45 | 20519.3 | 71.98 | 968.45 | 33.33 | 23.91 | 3920.49 | 0.72 | 0.87 | 1.11 | 0.26 | 1 | 10 | 74.8018 | 102.3471 | 92.5793 | 74801.8093 | 102347.1354 | 6.2617e-06 | 0.43875 | 92579.2685
16 | 80 | CONCLUIDO | 9.4954 | 10.53 | 7.76 | 33.24 | 0.54 | 14 | 164.83 | 50.28 | 5 | 0 | 29.55 | 20563.61 | 71.88 | 968.45 | 33.29 | 23.91 | 3902.21 | 0.72 | 0.87 | 1.11 | 0.26 | 1 | 10 | 74.743 | 102.2667 | 92.5065 | 74743.0312 | 102266.7127 | 6.2618e-06 | 0.43875 | 92506.5211

## RESULTADOS_21
Unnamed: 0 | Volume de calda [L] | STATUS | Capacidade operacional [ha/h] | Tempo de missao [h] | Tempo util [h] | Tempo por voo [min] | Autonomia Projetada [h] | N° Voos | MTOW [kg] | Massa Estrutura [kg] | Combustível [kg] | Abastecimentos | Massa gerador | Potência gerador [W] | Combustível consumido [L] | Calda cons [L] | Distância percorrida [km] | Distância Pulverizando [km] | RTL ACUMULADO[m] | EOC [km/km] | EOC [h/h] | Tempo de manobra [h] | Tempo rtl_rtw [h] | V pulv [m/s] | V desloc [m/s] | Preço Total por ha Simples [R$/ha] | Preço Total por ha Presumido [R$/ha] | Preço Total por ha Real [R$/ha] | Preço Total Simples [R$] | Preço Total Presumido [R$] | Prod CAPEX [ha/R$] | Dias Trabalhados | Preço Total Real [R$]
0 | 115 | CONCLUIDO | 5.9093 | 16.92 | 9.65 | 5.52 | 0.08 | 105 | 222.93 | 56.94 | 1 | 103 | 49.99 | 27728.69 | 144.38 | 968.66 | 92.09 | 23.91 | 32844.72 | 0.26 | 0.7 | 1.28 | 2.15 | 1 | 10 | 206.5491 | 282.6097 | 255.6378 | 206549.1434 | 282609.6504 | 3.3663e-06 | 0.705 | 255637.782
1 | 115 | CONCLUIDO | 6.6064 | 15.14 | 9.05 | 6.96 | 0.1 | 78 | 223.35 | 56.94 | 1.25 | 76 | 50.15 | 27780.03 | 134.33 | 968.58 | 74.21 | 23.91 | 24038.55 | 0.32 | 0.75 | 1.2 | 1.56 | 1 | 10 | 172.9408 | 236.6252 | 214.0421 | 172940.8045 | 236625.2383 | 3.7634e-06 | 0.63083 | 214042.0577
2 | 115 | CONCLUIDO | 7.0505 | 14.18 | 8.76 | 8.34 | 0.12 | 63 | 223.76 | 56.94 | 1.5 | 61 | 50.32 | 27831.42 | 129.05 | 968.55 | 65.15 | 23.91 | 19585.3 | 0.37 | 0.77 | 1.18 | 1.26 | 1 | 10 | 156.384 | 213.9714 | 193.5503 | 156383.9528 | 213971.4233 | 4.0164e-06 | 0.59083 | 193550.291
3 | 115 | CONCLUIDO | 7.3855 | 13.54 | 8.55 | 9.68 | 0.14 | 53 | 224.18 | 56.94 | 1.75 | 51 | 50.49 | 27882.87 | 125.12 | 968.51 | 58.34 | 23.91 | 16229.61 | 0.41 | 0.79 | 1.17 | 1.06 | 1 | 10 | 145.3018 | 198.8084 | 179.8344 | 145301.8446 | 198808.394 | 4.2072e-06 | 0.56417 | 179834.3999
4 | 115 | CONCLUIDO | 7.6905 | 13 | 8.37 | 11.16 | 0.16 | 45 | 224.6 | 56.94 | 2 | 43 | 50.65 | 27934.37 | 121.47 | 968.48 | 52.94 | 23.91 | 13569.47 | 0.45 | 0.81 | 1.15 | 0.87 | 1 | 10 | 136.0571 | 186.1593 | 168.3925 | 136057.0587 | 186159.2701 | 4.381e-06 | 0.54167 | 168392.4906
5 | 115 | CONCLUIDO | 7.9204 | 12.63 | 8.25 | 12.7 | 0.18 | 39 | 225.01 | 56.94 | 2.25 | 37 | 50.82 | 27985.94 | 118.86 | 968.35 | 48.86 | 23.91 | 11562.98 | 0.49 | 0.82 | 1.15 | 0.76 | 1 | 10 | 129.7397 | 177.5156 | 160.5738 | 129739.7248 | 177515.6152 | 4.5119e-06 | 0.52625 | 160573.774
6 | 115 | CONCLUIDO | 8.0797 | 12.38 | 8.18 | 14.02 | 0.2 | 35 | 225.43 | 56.94 | 2.5 | 33 | 50.99 | 28037.57 | 116.68 | 968.34 | 46.98 | 23.91 | 10640.49 | 0.51 | 0.83 | 1.14 | 0.68 | 1 | 10 | 125.386 | 171.5587 | 155.1853 | 125385.9985 | 171558.6547 | 4.6027e-06 | 0.51583 | 155185.3375
7 | 115 | CONCLUIDO | 8.2487 | 12.12 | 8.1 | 15.68 | 0.22 | 31 | 225.85 | 56.94 | 2.75 | 29 | 51.16 | 28089.25 | 114.82 | 968.42 | 44.48 | 23.91 | 9411.95 | 0.54 | 0.83 | 1.13 | 0.6 | 1 | 10 | 121.2196 | 165.858 | 150.0287 | 121219.5635 | 165857.9545 | 4.6989e-06 | 0.505 | 150028.7041
8 | 115 | CONCLUIDO | 8.3863 | 11.92 | 8.03 | 17.22 | 0.24 | 28 | 226.27 | 56.94 | 3 | 26 | 51.33 | 28140.99 | 113.01 | 968.47 | 42.29 | 23.91 | 8331.65 | 0.57 | 0.84 | 1.13 | 0.54 | 1 | 10 | 117.6363 | 160.9551 | 145.5938 | 117636.2715 | 160955.1364 | 4.7773e-06 | 0.49667 | 145593.8041
9 | 115 | CONCLUIDO | 8.483 | 11.79 | 7.99 | 18.43 | 0.25 | 26 | 226.69 | 56.94 | 3.25 | 24 | 51.5 | 28192.8 | 111.33 | 968.32 | 41.12 | 23.91 | 7755.36 | 0.58 | 0.85 | 1.12 | 0.49 | 1 | 10 | 115.0415 | 157.4049 | 142.3824 | 115041.5056 | 157404.8632 | 4.8324e-06 | 0.49125 | 142382.364
10 | 115 | CONCLUIDO | 8.5794 | 11.66 | 7.94 | 19.85 | 0.27 | 24 | 227.11 | 56.94 | 3.5 | 22 | 51.67 | 28244.66 | 109.69 | 968.38 | 39.5 | 23.91 | 6957.56 | 0.61 | 0.85 | 1.12 | 0.45 | 1 | 10 | 112.4863 | 153.9087 | 139.2199 | 112486.2973 | 153908.7145 | 4.8873e-06 | 0.48583 | 139219.8828
11 | 115 | CONCLUIDO | 8.6732 | 11.53 | 7.9 | 21.55 | 0.29 | 22 | 227.53 | 56.94 | 3.75 | 20 | 51.84 | 28296.58 | 108.14 | 968.34 | 38.44 | 23.91 | 6438.01 | 0.62 | 0.86 | 1.11 | 0.41 | 1 | 10 | 110.1208 | 150.6721 | 136.2922 | 110120.7834 | 150672.114 | 4.9408e-06 | 0.48042 | 136292.1789
12 | 115 | CONCLUIDO | 8.7125 | 11.48 | 7.9 | 22.56 | 0.31 | 21 | 227.95 | 56.94 | 4 | 19 | 52.01 | 28348.56 | 107.12 | 968.42 | 38.11 | 23.91 | 6274.59 | 0.63 | 0.86 | 1.11 | 0.4 | 1 | 10 | 108.9921 | 149.1279 | 134.8953 | 108992.146 | 149127.8626 | 4.9631e-06 | 0.47833 | 134895.3087
13 | 115 | CONCLUIDO | 8.8164 | 11.34 | 7.85 | 24.78 | 0.33 | 19 | 228.38 | 56.94 | 4.25 | 17 | 52.18 | 28400.61 | 105.3 | 968.32 | 36.54 | 23.91 | 5503 | 0.65 | 0.86 | 1.11 | 0.35 | 1 | 10 | 106.3659 | 145.5345 | 131.6449 | 106365.8788 | 145534.4878 | 5.0223e-06 | 0.4725 | 131644.8806
14 | 115 | CONCLUIDO | 8.8707 | 11.27 | 7.82 | 26.07 | 0.35 | 18 | 228.8 | 56.94 | 4.5 | 16 | 52.36 | 28452.71 | 103.69 | 968.42 | 35.73 | 23.91 | 5103.19 | 0.67 | 0.86 | 1.11 | 0.33 | 1 | 10 | 104.5969 | 143.1141 | 129.4554 | 104596.8692 | 143114.0509 | 5.0533e-06 | 0.46958 | 129455.4467
15 | 115 | CONCLUIDO | 8.8975 | 11.24 | 7.83 | 27.64 | 0.37 | 17 | 229.22 | 56.94 | 4.75 | 15 | 52.53 | 28504.87 | 103 | 968.44 | 36.22 | 23.91 | 5349.9 | 0.66 | 0.86 | 1.11 | 0.33 | 1 | 10 | 103.9095 | 142.1736 | 128.6047 | 103909.4946 | 142173.5546 | 5.0685e-06 | 0.46833 | 128604.7101
16 | 115 | CONCLUIDO | 8.9543 | 11.17 | 7.8 | 29.27 | 0.39 | 16 | 229.65 | 56.94 | 5 | 14 | 52.7 | 28557.1 | 101.92 | 968.52 | 35.28 | 23.91 | 4883.55 | 0.68 | 0.87 | 1.11 | 0.31 | 1 | 10 | 102.466 | 140.1985 | 126.8182 | 102466.0271 | 140198.5388 | 5.1009e-06 | 0.46542 | 126818.187
17 | 115 | CONCLUIDO | 9.0156 | 11.09 | 7.77 | 31.09 | 0.41 | 15 | 230.07 | 56.94 | 5.25 | 13 | 52.88 | 28609.38 | 100.03 | 968.41 | 34.35 | 23.91 | 4425.68 | 0.7 | 0.87 | 1.1 | 0.28 | 1 | 10 | 100.4997 | 137.5081 | 124.3846 | 100499.7081 | 137508.1344 | 5.1358e-06 | 0.46208 | 124384.551
18 | 115 | CONCLUIDO | 9.0767 | 11.02 | 7.74 | 33.18 | 0.42 | 14 | 230.49 | 56.94 | 5.5 | 12 | 53.05 | 28661.73 | 98.39 | 968.32 | 33.28 | 23.91 | 3894.56 | 0.72 | 0.87 | 1.1 | 0.25 | 1 | 10 | 98.7155 | 135.0669 | 122.1763 | 98715.5144 | 135066.9218 | 5.1706e-06 | 0.45917 | 122176.3243
19 | 115 | CONCLUIDO | 9.0703 | 11.02 | 7.75 | 33.21 | 0.44 | 14 | 230.92 | 56.94 | 5.75 | 12 | 53.23 | 28714.14 | 98.03 | 968.32 | 33.77 | 23.91 | 4138.75 | 0.71 | 0.87 | 1.1 | 0.25 | 1 | 10 | 98.6096 | 134.9221 | 122.0453 | 98609.6416 | 134922.062 | 5.167e-06 | 0.45917 | 122045.2898
20 | 115 | CONCLUIDO | 9.122 | 10.96 | 7.73 | 35.68 | 0.46 | 13 | 231.34 | 56.94 | 6 | 11 | 53.4 | 28766.61 | 96.73 | 968.39 | 33.01 | 23.91 | 3766.86 | 0.72 | 0.87 | 1.1 | 0.23 | 1 | 10 | 97.1936 | 132.9846 | 120.2927 | 97193.595 | 132984.5646 | 5.1964e-06 | 0.45667 | 120292.7044
21 | 115 | CONCLUIDO | 9.1795 | 10.89 | 7.71 | 38.53 | 0.48 | 12 | 231.77 | 56.94 | 6.25 | 10 | 53.58 | 28819.14 | 94.53 | 968.33 | 32.33 | 23.91 | 3428.84 | 0.74 | 0.88 | 1.1 | 0.21 | 1 | 10 | 95.1985 | 130.2548 | 117.8235 | 95198.5015 | 130254.7896 | 5.2292e-06 | 0.45375 | 117823.4553
22 | 115 | CONCLUIDO | 9.1776 | 10.9 | 7.71 | 38.54 | 0.5 | 12 | 232.2 | 56.94 | 6.5 | 10 | 53.75 | 28871.74 | 93.3 | 968.32 | 32.33 | 23.91 | 3432.91 | 0.74 | 0.88 | 1.1 | 0.21 | 1 | 10 | 94.4918 | 129.2879 | 116.9488 | 94491.8164 | 129287.8719 | 5.2281e-06 | 0.45417 | 116948.8189
23 | 115 | CONCLUIDO | 9.231 | 10.83 | 7.69 | 41.94 | 0.52 | 11 | 232.62 | 56.94 | 6.75 | 9 | 53.93 | 28924.39 | 91.37 | 968.32 | 31.9 | 23.91 | 3219.82 | 0.75 | 0.88 | 1.09 | 0.19 | 1 | 10 | 92.7231 | 126.8679 | 114.7598 | 92723.1146 | 126867.8561 | 5.2585e-06 | 0.45125 | 114759.7659
24 | 115 | CONCLUIDO | 9.2258 | 10.84 | 7.7 | 41.98 | 0.53 | 11 | 233.05 | 56.94 | 7 | 8 | 54.11 | 28977.11 | 90.53 | 968.32 | 31.96 | 23.91 | 3250.09 | 0.75 | 0.88 | 1.1 | 0.2 | 1 | 10 | 92.3245 | 126.3224 | 114.2664 | 92324.4935 | 126322.4451 | 5.2556e-06 | 0.45167 | 114266.4082
25 | 115 | CONCLUIDO | 9.222 | 10.84 | 7.7 | 42 | 0.55 | 11 | 233.48 | 56.94 | 7.25 | 5 | 54.29 | 29029.89 | 90.48 | 968.38 | 31.93 | 23.91 | 3235.94 | 0.75 | 0.88 | 1.1 | 0.2 | 1 | 10 | 92.3308 | 126.3311 | 114.2742 | 92330.8148 | 126331.0941 | 5.2534e-06 | 0.45167 | 114274.2318
26 | 115 | CONCLUIDO | 9.2781 | 10.78 | 7.68 | 46.07 | 0.57 | 10 | 233.91 | 56.94 | 7.5 | 3 | 54.46 | 29082.74 | 90.17 | 968.38 | 31.22 | 23.91 | 2887.84 | 0.77 | 0.88 | 1.1 | 0.18 | 1 | 10 | 91.5122 | 125.211 | 113.2611 | 91512.1986 | 125211.0273 | 5.2853e-06 | 0.44917 | 113261.0626
27 | 115 | CONCLUIDO | 9.2824 | 10.77 | 7.67 | 46.04 | 0.59 | 10 | 234.34 | 56.94 | 7.75 | 1 | 54.64 | 29135.65 | 89.76 | 968.36 | 31 | 23.91 | 2776.11 | 0.77 | 0.88 | 1.1 | 0.18 | 1 | 10 | 91.1846 | 124.7627 | 112.8555 | 91184.552 | 124762.7268 | 5.2878e-06 | 0.44875 | 112855.5472
28 | 115 | CONCLUIDO | 9.275 | 10.78 | 7.68 | 46.09 | 0.61 | 10 | 234.77 | 56.94 | 8 | 1 | 54.82 | 29188.62 | 89.41 | 968.34 | 31.12 | 23.91 | 2835.9 | 0.77 | 0.88 | 1.11 | 0.19 | 1 | 10 | 91.0951 | 124.6403 | 112.7448 | 91095.0773 | 124640.3035 | 5.2836e-06 | 0.44917 | 112744.8079
29 | 115 | CONCLUIDO | 9.2795 | 10.78 | 7.68 | 46.06 | 0.62 | 10 | 235.2 | 56.94 | 8.25 | 1 | 55 | 29241.66 | 89.25 | 968.32 | 31.03 | 23.91 | 2791.6 | 0.77 | 0.88 | 1.1 | 0.18 | 1 | 10 | 90.9597 | 124.455 | 112.5772 | 90959.6664 | 124455.0284 | 5.2861e-06 | 0.44917 | 112577.2152
30 | 115 | CONCLUIDO | 9.2791 | 10.78 | 7.68 | 46.06 | 0.64 | 10 | 235.63 | 56.94 | 8.5 | 1 | 55.18 | 29294.76 | 89.75 | 968.32 | 31.08 | 23.91 | 2814.73 | 0.77 | 0.88 | 1.1 | 0.18 | 1 | 10 | 91.2566 | 124.8613 | 112.9447 | 91256.594 | 124861.2979 | 5.2859e-06 | 0.44917 | 112944.7109
31 | 115 | CONCLUIDO | 9.2769 | 10.78 | 7.68 | 46.08 | 0.66 | 10 | 236.06 | 56.94 | 8.75 | 0 | 55.36 | 29347.92 | 89.84 | 968.32 | 31.11 | 23.91 | 2831.03 | 0.77 | 0.88 | 1.11 | 0.18 | 1 | 10 | 91.3298 | 124.9614 | 113.0353 | 91329.7608 | 124961.4079 | 5.2847e-06 | 0.44917 | 113035.2665

## RESULTADOS_5
Unnamed: 0 | Volume de calda [L] | STATUS | Capacidade operacional [ha/h] | Tempo de missao [h] | Tempo util [h] | Tempo por voo [min] | Autonomia Projetada [h] | N° Voos | MTOW [kg] | Massa Estrutura [kg] | Combustível [kg] | Abastecimentos | Massa gerador | Potência gerador [W] | Combustível consumido [L] | Calda cons [L] | Distância percorrida [km] | Distância Pulverizando [km] | RTL ACUMULADO[m] | EOC [km/km] | EOC [h/h] | Tempo de manobra [h] | Tempo rtl_rtw [h] | V pulv [m/s] | V desloc [m/s] | Preço Total por ha Simples [R$/ha] | Preço Total por ha Presumido [R$/ha] | Preço Total por ha Real [R$/ha] | Preço Total Simples [R$] | Preço Total Presumido [R$] | Prod CAPEX [ha/R$] | Dias Trabalhados | Preço Total Real [R$]
0 | 35 | CONCLUIDO | 9.1748 | 10.9 | 8.3 | 12.15 | 0.22 | 41 | 80.84 | 35.1 | 1 | 39 | 9.74 | 10204.21 | 55.38 | 968.5 | 50.54 | 23.91 | 12389.03 | 0.47 | 0.81 | 1.15 | 0.8 | 1 | 10 | 60.5245 | 82.8123 | 74.9088 | 60524.5314 | 82812.334 | 8.4451e-06 | 0.45417 | 74908.8411
1 | 35 | CONCLUIDO | 9.4384 | 10.6 | 8.15 | 15.28 | 0.27 | 32 | 81.14 | 35.1 | 1.25 | 18 | 9.79 | 10241.25 | 51.47 | 968.32 | 45.49 | 23.91 | 9908.96 | 0.53 | 0.83 | 1.15 | 0.66 | 1 | 10 | 56.2133 | 76.9135 | 69.573 | 56213.2781 | 76913.487 | 8.6877e-06 | 0.44167 | 69572.9718
2 | 35 | CONCLUIDO | 9.5483 | 10.47 | 8.08 | 16.72 | 0.32 | 29 | 81.44 | 35.1 | 1.5 | 2 | 9.84 | 10278.32 | 50.21 | 968.47 | 42.8 | 23.91 | 8580.45 | 0.56 | 0.84 | 1.16 | 0.58 | 1 | 10 | 54.6739 | 74.8072 | 67.6677 | 54673.885 | 74807.2215 | 8.7889e-06 | 0.43625 | 67667.7252
3 | 35 | CONCLUIDO | 9.5448 | 10.48 | 8.09 | 16.73 | 0.38 | 29 | 81.74 | 35.1 | 1.75 | 0 | 9.89 | 10315.41 | 50.4 | 968.47 | 43 | 23.91 | 8681.42 | 0.56 | 0.84 | 1.16 | 0.59 | 1 | 10 | 54.8303 | 75.0213 | 67.8614 | 54830.3414 | 75021.292 | 8.7856e-06 | 0.43667 | 67861.3652

## RESULTADOS_8
Unnamed: 0 | Volume de calda [L] | STATUS | Capacidade operacional [ha/h] | Tempo de missao [h] | Tempo util [h] | Tempo por voo [min] | Autonomia Projetada [h] | N° Voos | MTOW [kg] | Massa Estrutura [kg] | Combustível [kg] | Abastecimentos | Massa gerador | Potência gerador [W] | Combustível consumido [L] | Calda cons [L] | Distância percorrida [km] | Distância Pulverizando [km] | RTL ACUMULADO[m] | EOC [km/km] | EOC [h/h] | Tempo de manobra [h] | Tempo rtl_rtw [h] | V pulv [m/s] | V desloc [m/s] | Preço Total por ha Simples [R$/ha] | Preço Total por ha Presumido [R$/ha] | Preço Total por ha Real [R$/ha] | Preço Total Simples [R$] | Preço Total Presumido [R$] | Prod CAPEX [ha/R$] | Dias Trabalhados | Preço Total Real [R$]
0 | 50 | CONCLUIDO | 8.443 | 11.84 | 8.59 | 9.37 | 0.16 | 55 | 107.41 | 41.65 | 1 | 53 | 14.77 | 13481.73 | 74.92 | 968.42 | 59.33 | 23.91 | 16715.13 | 0.4 | 0.79 | 1.18 | 1.09 | 1 | 10 | 83.1121 | 113.7176 | 102.8646 | 83112.0746 | 113717.607 | 6.7301e-06 | 0.49333 | 102864.5582
1 | 50 | CONCLUIDO | 8.852 | 11.3 | 8.33 | 11.9 | 0.2 | 42 | 107.73 | 41.65 | 1.25 | 40 | 14.83 | 13520.81 | 70.67 | 968.63 | 51.64 | 23.91 | 12934.59 | 0.46 | 0.81 | 1.15 | 0.83 | 1 | 10 | 75.8631 | 103.7993 | 93.8928 | 75863.1482 | 103799.3062 | 7.0561e-06 | 0.47083 | 93892.8461
2 | 50 | CONCLUIDO | 9.1624 | 10.91 | 8.14 | 14.81 | 0.24 | 33 | 108.05 | 41.65 | 1.5 | 31 | 14.9 | 13559.91 | 66.56 | 968.37 | 45.99 | 23.91 | 10156.3 | 0.52 | 0.83 | 1.13 | 0.65 | 1 | 10 | 70.2864 | 96.169 | 86.9908 | 70286.4436 | 96169.013 | 7.3035e-06 | 0.45458 | 86990.7774
3 | 50 | CONCLUIDO | 9.3992 | 10.64 | 8 | 17.78 | 0.28 | 27 | 108.37 | 41.65 | 1.75 | 24 | 14.97 | 13599.17 | 62.84 | 968.52 | 41.22 | 23.91 | 7800.8 | 0.58 | 0.85 | 1.13 | 0.51 | 1 | 10 | 65.9604 | 90.2499 | 81.6366 | 65960.4066 | 90249.9383 | 7.4923e-06 | 0.44333 | 81636.6109
4 | 50 | CONCLUIDO | 9.5402 | 10.48 | 7.93 | 20.7 | 0.32 | 23 | 108.68 | 41.65 | 2 | 17 | 15.03 | 13638.32 | 59.5 | 968.6 | 39.2 | 23.91 | 6812.35 | 0.61 | 0.85 | 1.12 | 0.44 | 1 | 10 | 62.8829 | 86.0391 | 77.8276 | 62882.8548 | 86039.0961 | 7.6047e-06 | 0.43667 | 77827.6455
5 | 50 | CONCLUIDO | 9.599 | 10.42 | 7.92 | 22.61 | 0.36 | 21 | 109 | 41.65 | 2.25 | 3 | 15.1 | 13677.51 | 58.93 | 968.51 | 38.07 | 23.91 | 6255.18 | 0.63 | 0.85 | 1.13 | 0.42 | 1 | 10 | 62.1522 | 85.0393 | 76.9233 | 62152.1745 | 85039.3471 | 7.6516e-06 | 0.43417 | 76923.3112
6 | 50 | CONCLUIDO | 9.5865 | 10.43 | 7.93 | 22.65 | 0.4 | 21 | 109.32 | 41.65 | 2.5 | 1 | 15.17 | 13716.72 | 58.85 | 968.58 | 38.35 | 23.91 | 6396.05 | 0.62 | 0.85 | 1.14 | 0.43 | 1 | 10 | 62.2151 | 85.1254 | 77.0012 | 62215.096 | 85125.4391 | 7.6416e-06 | 0.43458 | 77001.1866
7 | 50 | CONCLUIDO | 9.599 | 10.42 | 7.92 | 22.61 | 0.44 | 21 | 109.64 | 41.65 | 2.75 | 0 | 15.24 | 13755.95 | 58.83 | 968.52 | 37.98 | 23.91 | 6211.64 | 0.63 | 0.85 | 1.14 | 0.42 | 1 | 10 | 62.0955 | 84.9618 | 76.8531 | 62095.4815 | 84961.7773 | 7.6516e-06 | 0.43417 | 76853.1445

## RESULTADOS_3
Unnamed: 0 | Volume de calda [L] | STATUS | Capacidade operacional [ha/h] | Tempo de missao [h] | Tempo util [h] | Tempo por voo [min] | Autonomia Projetada [h] | N° Voos | MTOW [kg] | Massa Estrutura [kg] | Combustível [kg] | Abastecimentos | Massa gerador | Potência gerador [W] | Combustível consumido [L] | Calda cons [L] | Distância percorrida [km] | Distância Pulverizando [km] | RTL ACUMULADO[m] | EOC [km/km] | EOC [h/h] | Tempo de manobra [h] | Tempo rtl_rtw [h] | V pulv [m/s] | V desloc [m/s] | Preço Total por ha Simples [R$/ha] | Preço Total por ha Presumido [R$/ha] | Preço Total por ha Real [R$/ha] | Preço Total Simples [R$] | Preço Total Presumido [R$] | Prod CAPEX [ha/R$] | Dias Trabalhados | Preço Total Real [R$]
0 | 25 | CONCLUIDO | 9.3679 | 10.67 | 8.32 | 12.49 | 0.28 | 40 | 61.76 | 28.92 | 1 | 1 | 6.84 | 7851.41 | 43.85 | 968.68 | 50.03 | 23.91 | 12138.98 | 0.48 | 0.81 | 1.19 | 0.83 | 1 | 10 | 49.7999 | 68.1385 | 61.6354 | 49799.9401 | 68138.475 | 9.8762e-06 | 0.44458 | 61635.4346
1 | 25 | CONCLUIDO | 9.3826 | 10.66 | 8.31 | 12.46 | 0.35 | 40 | 62.05 | 28.92 | 1.25 | 0 | 6.88 | 7887.12 | 44.15 | 968.45 | 49.46 | 23.91 | 11855.64 | 0.48 | 0.81 | 1.19 | 0.81 | 1 | 10 | 49.8769 | 68.2437 | 61.7306 | 49876.8546 | 68243.7128 | 9.8917e-06 | 0.44417 | 61730.6287

## RESULTADOS_15
Unnamed: 0 | Volume de calda [L] | STATUS | Capacidade operacional [ha/h] | Tempo de missao [h] | Tempo util [h] | Tempo por voo [min] | Autonomia Projetada [h] | N° Voos | MTOW [kg] | Massa Estrutura [kg] | Combustível [kg] | Abastecimentos | Massa gerador | Potência gerador [W] | Combustível consumido [L] | Calda cons [L] | Distância percorrida [km] | Distância Pulverizando [km] | RTL ACUMULADO[m] | EOC [km/km] | EOC [h/h] | Tempo de manobra [h] | Tempo rtl_rtw [h] | V pulv [m/s] | V desloc [m/s] | Preço Total por ha Simples [R$/ha] | Preço Total por ha Presumido [R$/ha] | Preço Total por ha Real [R$/ha] | Preço Total Simples [R$] | Preço Total Presumido [R$] | Prod CAPEX [ha/R$] | Dias Trabalhados | Preço Total Real [R$]
0 | 85 | CONCLUIDO | 6.9934 | 14.3 | 9.15 | 6.69 | 0.11 | 82 | 167.88 | 51.39 | 1 | 80 | 30.49 | 20939.59 | 112.55 | 968.43 | 77.25 | 23.91 | 25542.85 | 0.31 | 0.74 | 1.21 | 1.65 | 1 | 10 | 140.9284 | 192.8244 | 174.4215 | 140928.3865 | 192824.4358 | 4.5005e-06 | 0.59583 | 174421.5422
1 | 85 | CONCLUIDO | 7.5756 | 13.2 | 8.73 | 8.45 | 0.13 | 62 | 168.25 | 51.39 | 1.25 | 60 | 30.6 | 20984.25 | 106.15 | 968.57 | 64.06 | 23.91 | 19046.9 | 0.37 | 0.78 | 1.17 | 1.23 | 1 | 10 | 123.6098 | 169.1284 | 152.987 | 123609.8204 | 169128.4096 | 4.8751e-06 | 0.55 | 152987.0316
2 | 85 | CONCLUIDO | 7.9579 | 12.57 | 8.5 | 10.2 | 0.16 | 50 | 168.61 | 51.39 | 1.5 | 48 | 30.71 | 21028.94 | 101.97 | 968.42 | 56.68 | 23.91 | 15413.72 | 0.42 | 0.8 | 1.17 | 1 | 1 | 10 | 113.838 | 155.7582 | 140.8928 | 113837.9974 | 155758.1702 | 5.1211e-06 | 0.52375 | 140892.829
3 | 85 | CONCLUIDO | 8.2435 | 12.13 | 8.34 | 11.91 | 0.18 | 42 | 168.97 | 51.39 | 1.75 | 40 | 30.83 | 21073.68 | 98.78 | 968.41 | 51.69 | 23.91 | 12961.26 | 0.46 | 0.81 | 1.15 | 0.84 | 1 | 10 | 107.133 | 146.584 | 132.5943 | 107132.9543 | 146584.0345 | 5.3049e-06 | 0.50542 | 132594.26
4 | 85 | CONCLUIDO | 8.4722 | 11.8 | 8.21 | 13.68 | 0.21 | 36 | 169.33 | 51.39 | 2 | 34 | 30.94 | 21118.46 | 95.99 | 968.34 | 47.73 | 23.91 | 11013.24 | 0.5 | 0.82 | 1.15 | 0.71 | 1 | 10 | 101.8294 | 139.3275 | 126.0303 | 101829.4065 | 139327.4864 | 5.4521e-06 | 0.49167 | 126030.2667
5 | 85 | CONCLUIDO | 8.6816 | 11.52 | 8.1 | 15.67 | 0.24 | 31 | 169.7 | 51.39 | 2.25 | 29 | 31.05 | 21163.27 | 93.08 | 968.46 | 44.16 | 23.91 | 9252.38 | 0.54 | 0.84 | 1.13 | 0.6 | 1 | 10 | 97.1237 | 132.8889 | 120.2062 | 97123.6631 | 132888.8807 | 5.5869e-06 | 0.48 | 120206.1524
6 | 85 | CONCLUIDO | 8.853 | 11.3 | 8.01 | 17.8 | 0.26 | 27 | 170.06 | 51.39 | 2.5 | 25 | 31.17 | 21208.12 | 90.58 | 968.37 | 41.65 | 23.91 | 8017.75 | 0.57 | 0.84 | 1.12 | 0.51 | 1 | 10 | 93.3649 | 127.7459 | 115.554 | 93364.8557 | 127745.9146 | 5.6972e-06 | 0.47083 | 115554.0238
7 | 85 | CONCLUIDO | 8.9354 | 11.19 | 7.97 | 19.13 | 0.29 | 25 | 170.42 | 51.39 | 2.75 | 23 | 31.28 | 21253.01 | 89.16 | 968.37 | 40.29 | 23.91 | 7345.21 | 0.59 | 0.85 | 1.12 | 0.47 | 1 | 10 | 91.4864 | 125.1757 | 113.2291 | 91486.409 | 125175.7409 | 5.7502e-06 | 0.46625 | 113229.1439
8 | 85 | CONCLUIDO | 9.0724 | 11.02 | 7.9 | 21.56 | 0.31 | 22 | 170.79 | 51.39 | 3 | 20 | 31.4 | 21297.94 | 86.64 | 968.32 | 38.43 | 23.91 | 6432.38 | 0.62 | 0.86 | 1.11 | 0.41 | 1 | 10 | 88.3331 | 120.8612 | 109.3264 | 88333.0522 | 120861.1791 | 5.8383e-06 | 0.45917 | 109326.3578
9 | 85 | CONCLUIDO | 9.1598 | 10.92 | 7.87 | 23.6 | 0.34 | 20 | 171.15 | 51.39 | 3.25 | 18 | 31.51 | 21342.91 | 84.88 | 968.41 | 37.03 | 23.91 | 5742.25 | 0.65 | 0.86 | 1.12 | 0.37 | 1 | 10 | 86.3394 | 118.1333 | 106.8589 | 86339.3693 | 118133.334 | 5.8946e-06 | 0.455 | 106858.8544
10 | 85 | CONCLUIDO | 9.2493 | 10.81 | 7.83 | 26.1 | 0.36 | 18 | 171.52 | 51.39 | 3.5 | 16 | 31.63 | 21387.92 | 82.43 | 968.46 | 36.14 | 23.91 | 5307.92 | 0.66 | 0.86 | 1.1 | 0.33 | 1 | 10 | 83.9162 | 114.8179 | 103.8598 | 83916.2212 | 114817.8759 | 5.9522e-06 | 0.45042 | 103859.819
11 | 85 | CONCLUIDO | 9.2829 | 10.77 | 7.82 | 27.61 | 0.39 | 17 | 171.88 | 51.39 | 3.75 | 15 | 31.74 | 21432.96 | 81.36 | 968.41 | 35.89 | 23.91 | 5187.56 | 0.67 | 0.86 | 1.11 | 0.33 | 1 | 10 | 82.95 | 113.4959 | 102.664 | 82950.0499 | 113495.9177 | 5.9738e-06 | 0.44875 | 102664.0266
12 | 85 | CONCLUIDO | 9.3748 | 10.67 | 7.79 | 31.14 | 0.41 | 15 | 172.25 | 51.39 | 4 | 13 | 31.86 | 21478.05 | 78.06 | 968.32 | 34.69 | 23.91 | 4598.33 | 0.69 | 0.87 | 1.11 | 0.29 | 1 | 10 | 80.1192 | 109.6226 | 99.1604 | 80119.191 | 109622.6117 | 6.033e-06 | 0.44458 | 99160.3835
13 | 85 | CONCLUIDO | 9.4456 | 10.59 | 7.74 | 33.17 | 0.44 | 14 | 172.61 | 51.39 | 4.25 | 9 | 31.97 | 21523.17 | 76.22 | 968.45 | 33.23 | 23.91 | 3871.55 | 0.72 | 0.87 | 1.1 | 0.24 | 1 | 10 | 78.2775 | 107.1027 | 96.881 | 78277.499 | 107102.7275 | 6.0785e-06 | 0.44125 | 96880.9935
14 | 85 | CONCLUIDO | 9.4406 | 10.59 | 7.75 | 33.2 | 0.46 | 14 | 172.98 | 51.39 | 4.5 | 8 | 32.09 | 21568.34 | 75.86 | 968.39 | 33.26 | 23.91 | 3887.14 | 0.72 | 0.87 | 1.11 | 0.25 | 1 | 10 | 78.1464 | 106.9233 | 96.7187 | 78146.3651 | 106923.3044 | 6.0753e-06 | 0.44125 | 96718.6943
15 | 85 | CONCLUIDO | 9.4744 | 10.55 | 7.74 | 35.73 | 0.49 | 13 | 173.35 | 51.39 | 4.75 | 2 | 32.2 | 21613.54 | 74.87 | 968.51 | 33.02 | 23.91 | 3772.34 | 0.72 | 0.87 | 1.11 | 0.24 | 1 | 10 | 77.264 | 105.716 | 95.6266 | 77263.96 | 105715.9587 | 6.097e-06 | 0.43958 | 95626.576
16 | 85 | CONCLUIDO | 9.4749 | 10.55 | 7.74 | 35.73 | 0.51 | 13 | 173.71 | 51.39 | 5 | 2 | 32.32 | 21658.78 | 75.16 | 968.46 | 33.04 | 23.91 | 3780.88 | 0.72 | 0.87 | 1.11 | 0.24 | 1 | 10 | 77.4267 | 105.9387 | 95.828 | 77426.7198 | 105938.6539 | 6.0974e-06 | 0.43958 | 95828.0174
17 | 85 | CONCLUIDO | 9.4709 | 10.56 | 7.75 | 35.75 | 0.53 | 13 | 174.08 | 51.39 | 5.25 | 1 | 32.44 | 21704.07 | 74.83 | 968.46 | 33.18 | 23.91 | 3850.22 | 0.72 | 0.87 | 1.11 | 0.25 | 1 | 10 | 77.3092 | 105.7778 | 95.6825 | 77309.1786 | 105777.8288 | 6.0948e-06 | 0.44 | 95682.5413
18 | 85 | CONCLUIDO | 9.4722 | 10.56 | 7.74 | 35.74 | 0.56 | 13 | 174.45 | 51.39 | 5.5 | 0 | 32.56 | 21749.39 | 75.06 | 968.46 | 33.17 | 23.91 | 3848.1 | 0.72 | 0.87 | 1.11 | 0.25 | 1 | 10 | 77.3939 | 105.8937 | 95.7873 | 77393.8601 | 105893.6937 | 6.0956e-06 | 0.44 | 95787.3482

## RESULTADOS_2
Unnamed: 0 | Volume de calda [L] | STATUS | Capacidade operacional [ha/h] | Tempo de missao [h] | Tempo util [h] | Tempo por voo [min] | Autonomia Projetada [h] | N° Voos | MTOW [kg] | Massa Estrutura [kg] | Combustível [kg] | Abastecimentos | Massa gerador | Potência gerador [W] | Combustível consumido [L] | Calda cons [L] | Distância percorrida [km] | Distância Pulverizando [km] | RTL ACUMULADO[m] | EOC [km/km] | EOC [h/h] | Tempo de manobra [h] | Tempo rtl_rtw [h] | V pulv [m/s] | V desloc [m/s] | Preço Total por ha Simples [R$/ha] | Preço Total por ha Presumido [R$/ha] | Preço Total por ha Real [R$/ha] | Preço Total Simples [R$] | Preço Total Presumido [R$] | Prod CAPEX [ha/R$] | Dias Trabalhados | Preço Total Real [R$]
0 | 20 | CONCLUIDO | 9.1813 | 10.89 | 8.53 | 10.24 | 0.34 | 50 | 51.33 | 24.83 | 1 | 0 | 5.51 | 6564.78 | 40.16 | 968.45 | 55.96 | 23.91 | 15054.8 | 0.43 | 0.79 | 1.22 | 1.04 | 1 | 10 | 47.3383 | 64.7704 | 58.5888 | 47338.3488 | 64770.4173 | 1.0591e-05 | 0.45375 | 58588.8195

## RESULTADOS_22
Unnamed: 0 | Volume de calda [L] | STATUS | Capacidade operacional [ha/h] | Tempo de missao [h] | Tempo util [h] | Tempo por voo [min] | Autonomia Projetada [h] | N° Voos | MTOW [kg] | Massa Estrutura [kg] | Combustível [kg] | Abastecimentos | Massa gerador | Potência gerador [W] | Combustível consumido [L] | Calda cons [L] | Distância percorrida [km] | Distância Pulverizando [km] | RTL ACUMULADO[m] | EOC [km/km] | EOC [h/h] | Tempo de manobra [h] | Tempo rtl_rtw [h] | V pulv [m/s] | V desloc [m/s] | Preço Total por ha Simples [R$/ha] | Preço Total por ha Presumido [R$/ha] | Preço Total por ha Real [R$/ha] | Preço Total Simples [R$] | Preço Total Presumido [R$] | Prod CAPEX [ha/R$] | Dias Trabalhados | Preço Total Real [R$]
0 | 120 | CONCLUIDO | 5.7751 | 17.32 | 9.69 | 5.38 | 0.08 | 108 | 232.68 | 57.72 | 1 | 106 | 53.95 | 28931.02 | 149.01 | 968.65 | 94.34 | 23.91 | 33956.72 | 0.25 | 0.7 | 1.25 | 2.19 | 1 | 10 | 217.1523 | 297.1174 | 268.7609 | 217152.3137 | 297117.3757 | 3.2338e-06 | 0.72167 | 268760.9104
1 | 120 | CONCLUIDO | 6.4488 | 15.51 | 9.11 | 6.75 | 0.1 | 81 | 233.1 | 57.72 | 1.25 | 79 | 54.13 | 28983.75 | 139.21 | 968.52 | 76.04 | 23.91 | 24941.05 | 0.31 | 0.74 | 1.21 | 1.61 | 1 | 10 | 182.6311 | 249.8839 | 226.0353 | 182631.0584 | 249883.8712 | 3.6111e-06 | 0.64625 | 226035.3053
2 | 120 | CONCLUIDO | 6.9063 | 14.48 | 8.81 | 8.13 | 0.11 | 65 | 233.53 | 57.72 | 1.5 | 63 | 54.31 | 29036.54 | 133.6 | 968.64 | 66.47 | 23.91 | 20236.11 | 0.36 | 0.77 | 1.19 | 1.31 | 1 | 10 | 164.4063 | 224.9479 | 203.4792 | 164406.2581 | 224947.8954 | 3.8673e-06 | 0.60333 | 203479.184
3 | 120 | CONCLUIDO | 7.2844 | 13.73 | 8.56 | 9.51 | 0.13 | 54 | 233.96 | 57.72 | 1.75 | 52 | 54.49 | 29089.39 | 129.01 | 968.81 | 58.55 | 23.91 | 16329 | 0.41 | 0.79 | 1.17 | 1.06 | 1 | 10 | 151.0967 | 206.7371 | 187.0064 | 151096.6804 | 206737.1441 | 4.079e-06 | 0.57208 | 187006.4412
4 | 120 | CONCLUIDO | 7.5352 | 13.27 | 8.42 | 10.75 | 0.15 | 47 | 234.39 | 57.72 | 2 | 45 | 54.67 | 29142.31 | 126.14 | 968.36 | 54.6 | 23.91 | 14392.81 | 0.44 | 0.8 | 1.15 | 0.92 | 1 | 10 | 143.2697 | 196.0279 | 177.3193 | 143269.681 | 196027.8981 | 4.2194e-06 | 0.55292 | 177319.2706
5 | 120 | CONCLUIDO | 7.768 | 12.87 | 8.3 | 12.14 | 0.17 | 41 | 234.82 | 57.72 | 2.25 | 39 | 54.85 | 29195.29 | 123.32 | 968.44 | 50.46 | 23.91 | 12352.58 | 0.47 | 0.82 | 1.15 | 0.8 | 1 | 10 | 136.4 | 186.6285 | 168.8169 | 136400.0044 | 186628.5036 | 4.3498e-06 | 0.53625 | 168816.9411
6 | 120 | CONCLUIDO | 7.9688 | 12.55 | 8.2 | 13.67 | 0.19 | 36 | 235.25 | 57.72 | 2.5 | 34 | 55.03 | 29248.33 | 121.19 | 968.46 | 47.2 | 23.91 | 10746.19 | 0.51 | 0.82 | 1.15 | 0.7 | 1 | 10 | 131.024 | 179.2729 | 162.1633 | 131024.0486 | 179272.8836 | 4.4622e-06 | 0.52292 | 162163.3312
7 | 120 | CONCLUIDO | 8.1365 | 12.29 | 8.12 | 15.23 | 0.21 | 32 | 235.68 | 57.72 | 2.75 | 30 | 55.21 | 29301.44 | 118.86 | 968.57 | 45.2 | 23.91 | 9766.78 | 0.53 | 0.83 | 1.13 | 0.63 | 1 | 10 | 126.3847 | 172.9251 | 156.4214 | 126384.6996 | 172925.1217 | 4.5561e-06 | 0.51208 | 156421.3908
8 | 120 | CONCLUIDO | 8.2734 | 12.09 | 8.06 | 16.67 | 0.23 | 29 | 236.11 | 57.72 | 3 | 27 | 55.39 | 29354.61 | 116.98 | 968.4 | 43.22 | 23.91 | 8791.01 | 0.55 | 0.84 | 1.13 | 0.56 | 1 | 10 | 122.7794 | 167.9922 | 151.9593 | 122779.4068 | 167992.201 | 4.6328e-06 | 0.50375 | 151959.2611
9 | 120 | CONCLUIDO | 8.3756 | 11.94 | 8 | 17.78 | 0.24 | 27 | 236.54 | 57.72 | 3.25 | 25 | 55.57 | 29407.85 | 115.45 | 968.32 | 41.34 | 23.91 | 7858.5 | 0.58 | 0.85 | 1.12 | 0.5 | 1 | 10 | 119.9048 | 164.0591 | 148.4015 | 119904.8241 | 164059.0702 | 4.69e-06 | 0.4975 | 148401.5028
10 | 120 | CONCLUIDO | 8.4594 | 11.82 | 7.97 | 19.14 | 0.26 | 25 | 236.98 | 57.72 | 3.5 | 23 | 55.75 | 29461.15 | 114.32 | 968.32 | 40.47 | 23.91 | 7433.56 | 0.59 | 0.85 | 1.12 | 0.48 | 1 | 10 | 117.854 | 161.2531 | 145.8633 | 117854.0147 | 161253.0623 | 4.7369e-06 | 0.4925 | 145863.2963
11 | 120 | CONCLUIDO | 8.5637 | 11.68 | 7.92 | 20.66 | 0.28 | 23 | 237.41 | 57.72 | 3.75 | 21 | 55.93 | 29514.51 | 112.45 | 968.37 | 39.01 | 23.91 | 6716.05 | 0.61 | 0.85 | 1.11 | 0.42 | 1 | 10 | 115.005 | 157.3549 | 142.3372 | 115005.0225 | 157354.9454 | 4.7953e-06 | 0.48667 | 142337.2103
12 | 120 | CONCLUIDO | 8.6472 | 11.56 | 7.9 | 22.57 | 0.3 | 21 | 237.84 | 57.72 | 4 | 19 | 56.12 | 29567.95 | 111.22 | 968.33 | 38.24 | 23.91 | 6339.39 | 0.63 | 0.86 | 1.11 | 0.4 | 1 | 10 | 113.0323 | 154.6558 | 139.8956 | 113032.2902 | 154655.7661 | 4.8421e-06 | 0.48167 | 139895.6368
13 | 120 | CONCLUIDO | 8.706 | 11.49 | 7.87 | 23.6 | 0.32 | 20 | 238.28 | 57.72 | 4.25 | 18 | 56.3 | 29621.44 | 110.15 | 968.43 | 37.12 | 23.91 | 5785.49 | 0.64 | 0.86 | 1.11 | 0.37 | 1 | 10 | 111.469 | 152.5168 | 137.9608 | 111468.9925 | 152516.7932 | 4.875e-06 | 0.47875 | 137960.8045
14 | 120 | CONCLUIDO | 8.7632 | 11.41 | 7.84 | 24.75 | 0.34 | 19 | 238.71 | 57.72 | 4.5 | 17 | 56.49 | 29675.01 | 108.07 | 968.4 | 36.39 | 23.91 | 5423.63 | 0.66 | 0.86 | 1.1 | 0.34 | 1 | 10 | 109.314 | 149.5683 | 135.2937 | 109314.0436 | 149568.297 | 4.9071e-06 | 0.47542 | 135293.7087
15 | 120 | CONCLUIDO | 8.8554 | 11.29 | 7.81 | 27.56 | 0.35 | 17 | 239.14 | 57.72 | 4.75 | 15 | 56.67 | 29728.63 | 106.1 | 968.43 | 35.33 | 23.91 | 4905.88 | 0.68 | 0.87 | 1.11 | 0.31 | 1 | 10 | 106.8364 | 146.1782 | 132.2272 | 106836.3644 | 146178.2271 | 4.9587e-06 | 0.47042 | 132227.1823
16 | 120 | CONCLUIDO | 8.8476 | 11.3 | 7.82 | 27.6 | 0.37 | 17 | 239.58 | 57.72 | 5 | 15 | 56.86 | 29782.33 | 106.11 | 968.41 | 35.65 | 23.91 | 5067.6 | 0.67 | 0.86 | 1.11 | 0.32 | 1 | 10 | 106.9821 | 146.3776 | 132.4075 | 106982.0783 | 146377.5992 | 4.9543e-06 | 0.47083 | 132407.5266
17 | 120 | CONCLUIDO | 8.9008 | 11.24 | 7.8 | 29.24 | 0.39 | 16 | 240.02 | 57.72 | 5.25 | 14 | 57.04 | 29836.09 | 104.95 | 968.32 | 35.1 | 23.91 | 4797 | 0.68 | 0.87 | 1.11 | 0.3 | 1 | 10 | 105.5504 | 144.4187 | 130.6356 | 105550.4256 | 144418.7489 | 4.9841e-06 | 0.46833 | 130635.6262
18 | 120 | CONCLUIDO | 8.9583 | 11.16 | 7.77 | 31.08 | 0.41 | 15 | 240.45 | 57.72 | 5.5 | 13 | 57.23 | 29890.04 | 103.79 | 968.34 | 34.17 | 23.91 | 4338.26 | 0.7 | 0.87 | 1.1 | 0.27 | 1 | 10 | 104.0344 | 142.3444 | 128.7593 | 104034.3686 | 142344.4128 | 5.0163e-06 | 0.465 | 128759.2618
19 | 120 | CONCLUIDO | 9.0176 | 11.09 | 7.74 | 33.18 | 0.42 | 14 | 240.89 | 57.72 | 5.75 | 12 | 57.42 | 29943.94 | 101.91 | 968.4 | 33.17 | 23.91 | 3840.51 | 0.72 | 0.87 | 1.11 | 0.25 | 1 | 10 | 102.0874 | 139.6805 | 126.3496 | 102087.4302 | 139680.5258 | 5.0495e-06 | 0.46208 | 126349.6125
20 | 120 | CONCLUIDO | 9.0061 | 11.1 | 7.76 | 33.24 | 0.44 | 14 | 241.33 | 57.72 | 6 | 12 | 57.6 | 29997.9 | 101.29 | 968.32 | 33.77 | 23.91 | 4138.66 | 0.71 | 0.87 | 1.1 | 0.26 | 1 | 10 | 101.931 | 139.4665 | 126.156 | 101931.0153 | 139466.512 | 5.0431e-06 | 0.4625 | 126156.0239
21 | 120 | CONCLUIDO | 9.0646 | 11.03 | 7.73 | 35.68 | 0.46 | 13 | 241.77 | 57.72 | 6.25 | 11 | 57.79 | 30051.93 | 100.25 | 968.36 | 32.91 | 23.91 | 3715.89 | 0.73 | 0.87 | 1.1 | 0.23 | 1 | 10 | 100.5204 | 137.5365 | 124.4102 | 100520.4313 | 137536.4887 | 5.0758e-06 | 0.45958 | 124410.1993
22 | 120 | CONCLUIDO | 9.1222 | 10.96 | 7.71 | 38.53 | 0.48 | 12 | 242.2 | 57.72 | 6.5 | 10 | 57.98 | 30106.03 | 98.24 | 968.32 | 32.28 | 23.91 | 3406.53 | 0.74 | 0.88 | 1.1 | 0.21 | 1 | 10 | 98.603 | 134.9129 | 122.037 | 98602.9725 | 134912.937 | 5.1081e-06 | 0.45667 | 122037.0356
23 | 120 | CONCLUIDO | 9.1209 | 10.96 | 7.71 | 38.54 | 0.49 | 12 | 242.64 | 57.72 | 6.75 | 10 | 58.17 | 30160.2 | 96.95 | 968.32 | 32.28 | 23.91 | 3406 | 0.74 | 0.88 | 1.1 | 0.21 | 1 | 10 | 97.8466 | 133.878 | 121.1009 | 97846.5764 | 133878.0026 | 5.1074e-06 | 0.45667 | 121100.8739
24 | 120 | CONCLUIDO | 9.1682 | 10.91 | 7.7 | 41.98 | 0.51 | 11 | 243.08 | 57.72 | 7 | 9 | 58.36 | 30214.44 | 95.66 | 968.41 | 31.9 | 23.91 | 3220.87 | 0.75 | 0.88 | 1.1 | 0.2 | 1 | 10 | 96.5391 | 132.0891 | 119.4827 | 96539.1494 | 132089.1231 | 5.1338e-06 | 0.45458 | 119482.7226
25 | 120 | CONCLUIDO | 9.1661 | 10.91 | 7.7 | 42 | 0.53 | 11 | 243.52 | 57.72 | 7.25 | 8 | 58.55 | 30268.74 | 94.58 | 968.34 | 31.88 | 23.91 | 3209.88 | 0.75 | 0.88 | 1.1 | 0.2 | 1 | 10 | 95.9188 | 131.2404 | 118.715 | 95918.8244 | 131240.3671 | 5.1327e-06 | 0.45458 | 118714.9707
26 | 120 | CONCLUIDO | 9.2289 | 10.84 | 7.67 | 46.03 | 0.55 | 10 | 243.96 | 57.72 | 7.5 | 7 | 58.74 | 30323.11 | 93.87 | 968.34 | 31.17 | 23.91 | 2859.38 | 0.77 | 0.88 | 1.09 | 0.17 | 1 | 10 | 94.7229 | 129.604 | 117.2348 | 94722.8864 | 129604.032 | 5.1678e-06 | 0.45167 | 117234.8051
27 | 120 | CONCLUIDO | 9.231 | 10.83 | 7.67 | 46.01 | 0.56 | 10 | 244.41 | 57.72 | 7.75 | 4 | 58.93 | 30377.55 | 92.62 | 968.44 | 30.87 | 23.91 | 2710.9 | 0.77 | 0.88 | 1.1 | 0.17 | 1 | 10 | 93.9616 | 128.5624 | 116.2926 | 93961.5744 | 128562.3713 | 5.169e-06 | 0.45125 | 116292.559
28 | 120 | CONCLUIDO | 9.2192 | 10.85 | 7.68 | 46.09 | 0.58 | 10 | 244.85 | 57.72 | 8 | 2 | 59.12 | 30432.06 | 93.11 | 968.42 | 31.16 | 23.91 | 2853.51 | 0.77 | 0.88 | 1.11 | 0.19 | 1 | 10 | 94.4167 | 129.1851 | 116.8558 | 94416.6888 | 129185.079 | 5.1624e-06 | 0.45208 | 116855.8364
29 | 120 | CONCLUIDO | 9.2267 | 10.84 | 7.67 | 46.04 | 0.6 | 10 | 245.29 | 57.72 | 8.25 | 2 | 59.32 | 30486.64 | 92.87 | 968.4 | 31.02 | 23.91 | 2785.87 | 0.77 | 0.88 | 1.1 | 0.18 | 1 | 10 | 94.1544 | 128.8262 | 116.5312 | 94154.3814 | 128826.1784 | 5.1666e-06 | 0.45167 | 116531.1888
30 | 120 | CONCLUIDO | 9.2178 | 10.85 | 7.68 | 46.11 | 0.62 | 10 | 245.73 | 57.72 | 8.5 | 2 | 59.51 | 30541.29 | 92.51 | 968.47 | 31.31 | 23.91 | 2932.68 | 0.76 | 0.88 | 1.1 | 0.19 | 1 | 10 | 94.076 | 128.7189 | 116.4342 | 94075.9846 | 128718.9125 | 5.1616e-06 | 0.45208 | 116434.1602
31 | 120 | CONCLUIDO | 9.2185 | 10.85 | 7.68 | 46.1 | 0.63 | 10 | 246.18 | 57.72 | 8.75 | 2 | 59.7 | 30596.01 | 92.35 | 968.52 | 31.29 | 23.91 | 2918.59 | 0.76 | 0.88 | 1.1 | 0.19 | 1 | 10 | 93.9748 | 128.5805 | 116.3089 | 93974.7978 | 128580.4642 | 5.162e-06 | 0.45208 | 116308.9252
32 | 120 | CONCLUIDO | 9.223 | 10.84 | 7.68 | 46.07 | 0.65 | 10 | 246.62 | 57.72 | 9 | 1 | 59.9 | 30650.8 | 92.04 | 968.4 | 31.09 | 23.91 | 2821.95 | 0.77 | 0.88 | 1.1 | 0.18 | 1 | 10 | 93.7446 | 128.2655 | 116.024 | 93744.5892 | 128265.4827 | 5.1645e-06 | 0.45167 | 116024.0051
33 | 120 | CONCLUIDO | 9.2211 | 10.84 | 7.68 | 46.08 | 0.67 | 10 | 247.07 | 57.72 | 9.25 | 0 | 60.09 | 30705.66 | 92.13 | 968.4 | 31.08 | 23.91 | 2814.7 | 0.77 | 0.88 | 1.11 | 0.18 | 1 | 10 | 93.8159 | 128.3631 | 116.1123 | 93815.9095 | 128363.0662 | 5.1635e-06 | 0.45167 | 116112.2753

## RESULTADOS_27
Unnamed: 0 | Volume de calda [L] | STATUS | Capacidade operacional [ha/h] | Tempo de missao [h] | Tempo util [h] | Tempo por voo [min] | Autonomia Projetada [h] | N° Voos | MTOW [kg] | Massa Estrutura [kg] | Combustível [kg] | Abastecimentos | Massa gerador | Potência gerador [W] | Combustível consumido [L] | Calda cons [L] | Distância percorrida [km] | Distância Pulverizando [km] | RTL ACUMULADO[m] | EOC [km/km] | EOC [h/h] | Tempo de manobra [h] | Tempo rtl_rtw [h] | V pulv [m/s] | V desloc [m/s] | Preço Total por ha Simples [R$/ha] | Preço Total por ha Presumido [R$/ha] | Preço Total por ha Real [R$/ha] | Preço Total Simples [R$] | Preço Total Presumido [R$] | Prod CAPEX [ha/R$] | Dias Trabalhados | Preço Total Real [R$]
0 | 145 | CONCLUIDO | 4.9879 | 20.05 | 10.15 | 4.72 | 0.06 | 129 | 285.18 | 61.2 | 1 | 127 | 77.98 | 35406.83 | 178.43 | 968.75 | 108.32 | 23.91 | 40840.66 | 0.22 | 0.67 | 1.29 | 2.65 | 1 | 10 | 293.8115 | 402.0058 | 363.639 | 293811.4907 | 402005.8437 | 2.5878e-06 | 0.83542 | 363638.9702
1 | 145 | CONCLUIDO | 5.6898 | 17.58 | 9.45 | 5.91 | 0.08 | 96 | 285.68 | 61.2 | 1.25 | 94 | 78.24 | 35468.6 | 165.45 | 968.73 | 86.43 | 23.91 | 30063.23 | 0.28 | 0.72 | 1.24 | 1.95 | 1 | 10 | 239.8563 | 328.182 | 296.8608 | 239856.3325 | 328182.0159 | 2.9519e-06 | 0.7325 | 296860.7849
2 | 145 | CONCLUIDO | 6.2332 | 16.04 | 9 | 7.1 | 0.09 | 76 | 286.19 | 61.2 | 1.5 | 74 | 78.49 | 35530.47 | 156.73 | 968.64 | 72.74 | 23.91 | 23318.41 | 0.33 | 0.75 | 1.19 | 1.5 | 1 | 10 | 208.2374 | 284.9196 | 257.7273 | 208237.4097 | 284919.6107 | 3.2338e-06 | 0.66833 | 257727.283
3 | 145 | CONCLUIDO | 6.6358 | 15.07 | 8.73 | 8.31 | 0.11 | 63 | 286.69 | 61.2 | 1.75 | 61 | 78.74 | 35592.57 | 151.3 | 968.59 | 63.95 | 23.91 | 18987.66 | 0.37 | 0.78 | 1.18 | 1.23 | 1 | 10 | 189.4211 | 259.1743 | 234.4391 | 189421.1131 | 259174.3237 | 3.4427e-06 | 0.62792 | 234439.09
4 | 145 | CONCLUIDO | 6.9307 | 14.43 | 8.57 | 9.52 | 0.12 | 54 | 287.19 | 61.2 | 2 | 52 | 78.99 | 35654.65 | 147.91 | 968.43 | 58.72 | 23.91 | 16414.53 | 0.41 | 0.79 | 1.18 | 1.07 | 1 | 10 | 177.7268 | 243.1737 | 219.9655 | 177726.8107 | 243173.6632 | 3.5957e-06 | 0.60125 | 219965.51
5 | 145 | CONCLUIDO | 7.1988 | 13.89 | 8.41 | 10.74 | 0.14 | 47 | 287.7 | 61.2 | 2.25 | 45 | 79.25 | 35716.83 | 144.57 | 968.38 | 54 | 23.91 | 14092.22 | 0.44 | 0.8 | 1.16 | 0.91 | 1 | 10 | 167.641 | 229.3738 | 207.4827 | 167640.988 | 229373.7956 | 3.7348e-06 | 0.57875 | 207482.6825
6 | 145 | CONCLUIDO | 7.3879 | 13.54 | 8.32 | 11.89 | 0.15 | 42 | 288.2 | 61.2 | 2.5 | 40 | 79.5 | 35779.11 | 142.2 | 968.72 | 51.47 | 23.91 | 12851.05 | 0.46 | 0.81 | 1.14 | 0.83 | 1 | 10 | 161.0964 | 220.4193 | 199.3827 | 161096.4357 | 220419.2504 | 3.8329e-06 | 0.56417 | 199382.7465
7 | 145 | CONCLUIDO | 7.5478 | 13.25 | 8.25 | 13.03 | 0.17 | 38 | 288.71 | 61.2 | 2.75 | 36 | 79.76 | 35841.5 | 140.51 | 968.52 | 49.16 | 23.91 | 11714.11 | 0.49 | 0.82 | 1.14 | 0.75 | 1 | 10 | 156.0773 | 213.5518 | 193.1707 | 156077.2635 | 213551.7975 | 3.9159e-06 | 0.55208 | 193170.7137
8 | 145 | CONCLUIDO | 7.7258 | 12.94 | 8.16 | 14.4 | 0.18 | 34 | 289.21 | 61.2 | 3 | 32 | 80.02 | 35903.99 | 138.19 | 968.63 | 46.39 | 23.91 | 10348.57 | 0.52 | 0.83 | 1.13 | 0.66 | 1 | 10 | 150.3558 | 205.7234 | 186.0895 | 150355.783 | 205723.4155 | 4.0082e-06 | 0.53917 | 186089.4615
9 | 145 | CONCLUIDO | 7.8137 | 12.8 | 8.12 | 15.23 | 0.2 | 32 | 289.72 | 61.2 | 3.25 | 30 | 80.27 | 35966.59 | 137.06 | 968.37 | 45.03 | 23.91 | 9681.27 | 0.53 | 0.83 | 1.14 | 0.63 | 1 | 10 | 147.6658 | 202.0429 | 182.7602 | 147665.7998 | 202042.8619 | 4.0538e-06 | 0.53333 | 182760.1747
10 | 145 | CONCLUIDO | 7.9465 | 12.58 | 8.07 | 16.7 | 0.21 | 29 | 290.23 | 61.2 | 3.5 | 27 | 80.53 | 36029.29 | 135.45 | 968.32 | 43.66 | 23.91 | 9009.55 | 0.55 | 0.84 | 1.13 | 0.58 | 1 | 10 | 143.8332 | 196.799 | 178.0167 | 143833.2173 | 196798.9534 | 4.1227e-06 | 0.52417 | 178016.7375
11 | 145 | CONCLUIDO | 8.0622 | 12.4 | 8 | 17.78 | 0.23 | 27 | 290.74 | 61.2 | 3.75 | 25 | 80.79 | 36092.1 | 133.64 | 968.35 | 41.33 | 23.91 | 7858.09 | 0.58 | 0.85 | 1.12 | 0.5 | 1 | 10 | 140.1798 | 191.8002 | 173.495 | 140179.7782 | 191800.1568 | 4.1827e-06 | 0.51667 | 173495.019
12 | 145 | CONCLUIDO | 8.1455 | 12.28 | 7.98 | 19.15 | 0.24 | 25 | 291.25 | 61.2 | 4 | 23 | 81.05 | 36155.02 | 132.62 | 968.43 | 40.94 | 23.91 | 7668.53 | 0.58 | 0.85 | 1.11 | 0.48 | 1 | 10 | 137.9702 | 188.7769 | 170.7603 | 137970.1918 | 188776.9032 | 4.226e-06 | 0.51167 | 170760.3005
13 | 145 | CONCLUIDO | 8.1904 | 12.21 | 7.97 | 19.92 | 0.26 | 24 | 291.76 | 61.2 | 4.25 | 22 | 81.31 | 36218.04 | 131.43 | 968.32 | 40.36 | 23.91 | 7387.76 | 0.59 | 0.85 | 1.12 | 0.47 | 1 | 10 | 136.3741 | 186.593 | 168.7848 | 136374.0567 | 186593.0008 | 4.2492e-06 | 0.50875 | 168784.8267
14 | 145 | CONCLUIDO | 8.3047 | 12.04 | 7.91 | 21.56 | 0.27 | 22 | 292.27 | 61.2 | 4.5 | 20 | 81.57 | 36281.16 | 129.89 | 968.54 | 38.55 | 23.91 | 6491.33 | 0.62 | 0.86 | 1.11 | 0.41 | 1 | 10 | 133.1831 | 182.227 | 164.8355 | 133183.0788 | 182226.964 | 4.3085e-06 | 0.50167 | 164835.4783
15 | 145 | CONCLUIDO | 8.3517 | 11.97 | 7.89 | 22.55 | 0.29 | 21 | 292.79 | 61.2 | 4.75 | 19 | 81.84 | 36344.4 | 128.82 | 968.44 | 38.02 | 23.91 | 6231.41 | 0.63 | 0.86 | 1.11 | 0.4 | 1 | 10 | 131.5343 | 179.971 | 162.7949 | 131534.3121 | 179971.0487 | 4.3329e-06 | 0.49875 | 162794.8644
16 | 145 | CONCLUIDO | 8.4077 | 11.89 | 7.87 | 23.6 | 0.3 | 20 | 293.3 | 61.2 | 5 | 18 | 82.1 | 36407.75 | 128.13 | 968.37 | 37.04 | 23.91 | 5746.36 | 0.65 | 0.86 | 1.11 | 0.37 | 1 | 10 | 130.113 | 178.0263 | 161.0357 | 130112.9894 | 178026.3323 | 4.362e-06 | 0.49542 | 161035.749
17 | 145 | CONCLUIDO | 8.4692 | 11.81 | 7.83 | 24.74 | 0.32 | 19 | 293.81 | 61.2 | 5.25 | 17 | 82.36 | 36471.2 | 126.23 | 968.32 | 36.34 | 23.91 | 5398.89 | 0.66 | 0.86 | 1.11 | 0.34 | 1 | 10 | 127.7485 | 174.7912 | 158.1094 | 127748.5311 | 174791.1761 | 4.3939e-06 | 0.49208 | 158109.3516
18 | 145 | CONCLUIDO | 8.5247 | 11.73 | 7.81 | 26.04 | 0.33 | 18 | 294.33 | 61.2 | 5.5 | 16 | 82.63 | 36534.76 | 125.08 | 968.37 | 35.53 | 23.91 | 5002.93 | 0.67 | 0.87 | 1.1 | 0.31 | 1 | 10 | 126.0842 | 172.514 | 156.0495 | 126084.1974 | 172513.9614 | 4.4227e-06 | 0.48875 | 156049.471
19 | 145 | CONCLUIDO | 8.5501 | 11.7 | 7.83 | 27.64 | 0.35 | 17 | 294.84 | 61.2 | 5.75 | 15 | 82.9 | 36598.44 | 125.07 | 968.32 | 36.1 | 23.91 | 5291.41 | 0.66 | 0.86 | 1.11 | 0.33 | 1 | 10 | 125.8114 | 172.1407 | 155.7118 | 125811.3844 | 172140.6865 | 4.4359e-06 | 0.4875 | 155711.821
20 | 145 | CONCLUIDO | 8.6182 | 11.6 | 7.79 | 29.22 | 0.36 | 16 | 295.36 | 61.2 | 6 | 14 | 83.16 | 36662.22 | 123.97 | 968.38 | 34.83 | 23.91 | 4662.41 | 0.69 | 0.87 | 1.11 | 0.3 | 1 | 10 | 123.9224 | 169.5561 | 153.3739 | 123922.3788 | 169556.0658 | 4.4712e-06 | 0.48333 | 153373.8728
21 | 145 | CONCLUIDO | 8.6722 | 11.53 | 7.77 | 31.09 | 0.38 | 15 | 295.88 | 61.2 | 6.25 | 13 | 83.43 | 36726.12 | 122.04 | 968.35 | 34.38 | 23.91 | 4440.05 | 0.7 | 0.87 | 1.1 | 0.28 | 1 | 10 | 121.8448 | 166.7135 | 150.8026 | 121844.8211 | 166713.4596 | 4.4992e-06 | 0.48042 | 150802.561
22 | 145 | CONCLUIDO | 8.6766 | 11.53 | 7.77 | 31.07 | 0.39 | 15 | 296.4 | 61.2 | 6.5 | 13 | 83.7 | 36790.13 | 122.28 | 968.32 | 34.23 | 23.91 | 4364.82 | 0.7 | 0.87 | 1.1 | 0.27 | 1 | 10 | 121.9365 | 166.8388 | 150.916 | 121936.4618 | 166838.8466 | 4.5015e-06 | 0.48042 | 150915.9812
23 | 145 | CONCLUIDO | 8.7353 | 11.45 | 7.74 | 33.19 | 0.4 | 14 | 296.92 | 61.2 | 6.75 | 12 | 83.97 | 36854.25 | 120.67 | 968.32 | 33.35 | 23.91 | 3931.17 | 0.72 | 0.87 | 1.1 | 0.25 | 1 | 10 | 119.968 | 164.1455 | 148.4797 | 119967.9864 | 164145.4916 | 4.5319e-06 | 0.47708 | 148479.6763
24 | 145 | CONCLUIDO | 8.737 | 11.45 | 7.74 | 33.18 | 0.42 | 14 | 297.44 | 61.2 | 7 | 12 | 84.24 | 36918.48 | 120.28 | 968.32 | 33.26 | 23.91 | 3884.72 | 0.72 | 0.87 | 1.1 | 0.25 | 1 | 10 | 119.7028 | 163.7827 | 148.1515 | 119702.8339 | 163782.6982 | 4.5328e-06 | 0.47708 | 148151.5074
25 | 145 | CONCLUIDO | 8.7854 | 11.38 | 7.73 | 35.69 | 0.43 | 13 | 297.96 | 61.2 | 7.25 | 11 | 84.51 | 36982.83 | 119.44 | 968.32 | 33.09 | 23.91 | 3806.4 | 0.72 | 0.87 | 1.1 | 0.24 | 1 | 10 | 118.4753 | 162.1032 | 146.6323 | 118475.3183 | 162103.1572 | 4.5579e-06 | 0.47417 | 146632.2594
26 | 145 | CONCLUIDO | 8.7826 | 11.39 | 7.74 | 35.71 | 0.45 | 13 | 298.48 | 61.2 | 7.5 | 11 | 84.79 | 37047.29 | 118.87 | 968.4 | 33.13 | 23.91 | 3827.23 | 0.72 | 0.87 | 1.1 | 0.24 | 1 | 10 | 118.2125 | 161.7435 | 146.3069 | 118212.4655 | 161743.5104 | 4.5565e-06 | 0.47458 | 146306.9368
27 | 145 | CONCLUIDO | 8.8422 | 11.31 | 7.71 | 38.57 | 0.46 | 12 | 299.01 | 61.2 | 7.75 | 10 | 85.06 | 37111.87 | 117.21 | 968.32 | 32.38 | 23.91 | 3454.94 | 0.74 | 0.88 | 1.1 | 0.22 | 1 | 10 | 116.2495 | 159.0577 | 143.8775 | 116249.5009 | 159057.6956 | 4.5874e-06 | 0.47125 | 143877.4524
28 | 145 | CONCLUIDO | 8.8424 | 11.31 | 7.71 | 38.57 | 0.48 | 12 | 299.53 | 61.2 | 8 | 10 | 85.33 | 37176.68 | 116.37 | 968.33 | 32.42 | 23.91 | 3474.45 | 0.74 | 0.88 | 1.1 | 0.22 | 1 | 10 | 115.73 | 158.3469 | 143.2345 | 115730.03 | 158346.9327 | 4.5875e-06 | 0.47125 | 143234.5237
29 | 145 | CONCLUIDO | 8.8986 | 11.24 | 7.7 | 41.98 | 0.49 | 11 | 300.06 | 61.2 | 8.25 | 9 | 85.61 | 37241.49 | 115.11 | 968.32 | 31.89 | 23.91 | 3216.31 | 0.75 | 0.88 | 1.1 | 0.2 | 1 | 10 | 114.1857 | 156.2339 | 141.3232 | 114185.6994 | 156233.9115 | 4.6167e-06 | 0.46833 | 141323.1663
30 | 145 | CONCLUIDO | 8.8966 | 11.24 | 7.7 | 41.99 | 0.5 | 11 | 300.59 | 61.2 | 8.5 | 9 | 85.89 | 37306.42 | 114.48 | 968.32 | 32.1 | 23.91 | 3319.6 | 0.74 | 0.88 | 1.1 | 0.2 | 1 | 10 | 113.8247 | 155.74 | 140.8764 | 113824.745 | 155740.0376 | 4.6156e-06 | 0.46833 | 140876.427
31 | 145 | CONCLUIDO | 8.8975 | 11.24 | 7.7 | 41.98 | 0.52 | 11 | 301.11 | 61.2 | 8.75 | 9 | 86.16 | 37371.47 | 113.94 | 968.32 | 32.01 | 23.91 | 3275.54 | 0.75 | 0.88 | 1.1 | 0.2 | 1 | 10 | 113.4835 | 155.2732 | 140.4541 | 113483.519 | 155273.1573 | 4.6161e-06 | 0.46833 | 140454.1051
32 | 145 | CONCLUIDO | 8.961 | 11.16 | 7.67 | 46.03 | 0.53 | 10 | 301.64 | 61.2 | 9 | 8 | 86.44 | 37436.63 | 112.95 | 968.32 | 31.09 | 23.91 | 2819.68 | 0.77 | 0.88 | 1.1 | 0.18 | 1 | 10 | 111.9371 | 153.1573 | 138.5402 | 111937.1176 | 153157.3026 | 4.649e-06 | 0.465 | 138540.1846
33 | 145 | CONCLUIDO | 8.9697 | 11.15 | 7.66 | 45.96 | 0.55 | 10 | 302.17 | 61.2 | 9.25 | 8 | 86.72 | 37501.91 | 111.62 | 968.36 | 30.84 | 23.91 | 2693.82 | 0.78 | 0.88 | 1.09 | 0.16 | 1 | 10 | 110.9737 | 151.8391 | 137.3478 | 110973.7101 | 151839.126 | 4.6536e-06 | 0.46458 | 137347.8129
34 | 145 | CONCLUIDO | 8.9679 | 11.15 | 7.66 | 45.98 | 0.56 | 10 | 302.7 | 61.2 | 9.5 | 8 | 87 | 37567.32 | 110.68 | 968.32 | 30.82 | 23.91 | 2686.19 | 0.78 | 0.88 | 1.1 | 0.17 | 1 | 10 | 110.4245 | 151.0876 | 136.668 | 110424.4504 | 151087.6046 | 4.6526e-06 | 0.46458 | 136668.0157
35 | 145 | CONCLUIDO | 9.0128 | 11.1 | 7.66 | 51.07 | 0.57 | 9 | 303.23 | 61.2 | 9.75 | 7 | 87.28 | 37632.84 | 108.58 | 968.32 | 30.81 | 23.91 | 2684.32 | 0.78 | 0.88 | 1.1 | 0.17 | 1 | 10 | 108.6135 | 148.6097 | 134.4266 | 108613.4752 | 148609.7485 | 4.6759e-06 | 0.4625 | 134426.6426
36 | 145 | CONCLUIDO | 9.018 | 11.09 | 7.65 | 51.03 | 0.59 | 9 | 303.76 | 61.2 | 10 | 7 | 87.57 | 37698.48 | 108.64 | 968.32 | 30.74 | 23.91 | 2653.04 | 0.78 | 0.88 | 1.09 | 0.16 | 1 | 10 | 108.5372 | 148.5054 | 134.3322 | 108537.1931 | 148505.3759 | 4.6786e-06 | 0.46208 | 134332.2312
37 | 145 | CONCLUIDO | 9.0185 | 11.09 | 7.65 | 51.03 | 0.6 | 9 | 304.3 | 61.2 | 10.25 | 7 | 87.85 | 37764.25 | 108.04 | 968.36 | 30.6 | 23.91 | 2581.15 | 0.78 | 0.88 | 1.09 | 0.16 | 1 | 10 | 108.1694 | 148.0022 | 133.8771 | 108169.4298 | 148002.1859 | 4.6789e-06 | 0.46208 | 133877.065
38 | 145 | CONCLUIDO | 9.007 | 11.1 | 7.67 | 51.12 | 0.61 | 9 | 304.83 | 61.2 | 10.5 | 5 | 88.13 | 37830.13 | 107.52 | 968.36 | 30.87 | 23.91 | 2714.19 | 0.77 | 0.88 | 1.1 | 0.17 | 1 | 10 | 108.0884 | 147.8913 | 133.7768 | 108088.3989 | 147891.3159 | 4.6729e-06 | 0.4625 | 133776.7762
39 | 145 | CONCLUIDO | 9.0086 | 11.1 | 7.67 | 51.11 | 0.63 | 9 | 305.37 | 61.2 | 10.75 | 4 | 88.42 | 37896.14 | 106.51 | 968.33 | 30.77 | 23.91 | 2663.45 | 0.78 | 0.88 | 1.1 | 0.17 | 1 | 10 | 107.4601 | 147.0316 | 132.9991 | 107460.0607 | 147031.5958 | 4.6737e-06 | 0.4625 | 132999.1066
40 | 145 | CONCLUIDO | 9.0772 | 11.02 | 7.64 | 57.27 | 0.64 | 8 | 305.9 | 61.2 | 11 | 3 | 88.7 | 37962.28 | 104.87 | 968.32 | 29.88 | 23.91 | 2226.32 | 0.8 | 0.89 | 1.1 | 0.14 | 1 | 10 | 105.5278 | 144.3878 | 130.6076 | 105527.8187 | 144387.817 | 4.7093e-06 | 0.45917 | 130607.6464
41 | 145 | CONCLUIDO | 9.0762 | 11.02 | 7.64 | 57.28 | 0.65 | 8 | 306.44 | 61.2 | 11.25 | 1 | 88.99 | 38028.53 | 104.68 | 968.41 | 29.92 | 23.91 | 2244.4 | 0.8 | 0.89 | 1.1 | 0.14 | 1 | 10 | 105.4249 | 144.247 | 130.4803 | 105424.917 | 144247.0224 | 4.7088e-06 | 0.45917 | 130480.289
42 | 145 | CONCLUIDO | 9.0765 | 11.02 | 7.64 | 57.28 | 0.67 | 8 | 306.98 | 61.2 | 11.5 | 1 | 89.28 | 38094.91 | 104.92 | 968.37 | 29.94 | 23.91 | 2257.92 | 0.8 | 0.89 | 1.1 | 0.14 | 1 | 10 | 105.5655 | 144.4394 | 130.6543 | 105565.5104 | 144439.3885 | 4.709e-06 | 0.45917 | 130654.296
43 | 145 | CONCLUIDO | 9.0712 | 11.02 | 7.64 | 57.33 | 0.68 | 8 | 307.52 | 61.2 | 11.75 | 0 | 89.57 | 38161.42 | 105.62 | 968.32 | 29.94 | 23.91 | 2256.2 | 0.8 | 0.88 | 1.1 | 0.15 | 1 | 10 | 106.0439 | 145.094 | 131.2464 | 106043.9096 | 145093.9554 | 4.7062e-06 | 0.45917 | 131246.3919

## RESULTADOS_11
Unnamed: 0 | Volume de calda [L] | STATUS | Capacidade operacional [ha/h] | Tempo de missao [h] | Tempo util [h] | Tempo por voo [min] | Autonomia Projetada [h] | N° Voos | MTOW [kg] | Massa Estrutura [kg] | Combustível [kg] | Abastecimentos | Massa gerador | Potência gerador [W] | Combustível consumido [L] | Calda cons [L] | Distância percorrida [km] | Distância Pulverizando [km] | RTL ACUMULADO[m] | EOC [km/km] | EOC [h/h] | Tempo de manobra [h] | Tempo rtl_rtw [h] | V pulv [m/s] | V desloc [m/s] | Preço Total por ha Simples [R$/ha] | Preço Total por ha Presumido [R$/ha] | Preço Total por ha Real [R$/ha] | Preço Total Simples [R$] | Preço Total Presumido [R$] | Prod CAPEX [ha/R$] | Dias Trabalhados | Preço Total Real [R$]
0 | 65 | CONCLUIDO | 7.7991 | 12.82 | 8.82 | 7.9 | 0.13 | 67 | 133.21 | 46.47 | 1 | 65 | 20.75 | 16663.42 | 91.69 | 968.54 | 66.84 | 23.91 | 20408.57 | 0.36 | 0.77 | 1.19 | 1.32 | 1 | 10 | 106.2275 | 145.3451 | 131.4736 | 106227.4704 | 145345.1115 | 5.5925e-06 | 0.53417 | 131473.578
1 | 65 | CONCLUIDO | 8.2789 | 12.08 | 8.51 | 10.01 | 0.17 | 51 | 133.55 | 46.47 | 1.25 | 49 | 20.83 | 16704.7 | 86.55 | 968.5 | 57.23 | 23.91 | 15684.61 | 0.42 | 0.79 | 1.16 | 1.01 | 1 | 10 | 95.5602 | 130.7497 | 118.2711 | 95560.1946 | 130749.6741 | 5.9366e-06 | 0.50333 | 118271.1087
2 | 65 | CONCLUIDO | 8.6285 | 11.59 | 8.29 | 12.14 | 0.2 | 41 | 133.88 | 46.47 | 1.5 | 39 | 20.91 | 16746.01 | 82.65 | 968.43 | 50.66 | 23.91 | 12452.6 | 0.47 | 0.82 | 1.14 | 0.8 | 1 | 10 | 88.3563 | 120.893 | 109.3552 | 88356.3349 | 120893.0355 | 6.1873e-06 | 0.48292 | 109355.1738
3 | 65 | CONCLUIDO | 8.8852 | 11.25 | 8.15 | 14.38 | 0.23 | 34 | 134.22 | 46.47 | 1.75 | 32 | 21 | 16787.35 | 79.14 | 968.55 | 45.81 | 23.91 | 10062.21 | 0.52 | 0.83 | 1.14 | 0.65 | 1 | 10 | 83.1768 | 113.8062 | 102.9447 | 83176.7938 | 113806.1588 | 6.3713e-06 | 0.46875 | 102944.6587
4 | 65 | CONCLUIDO | 9.0721 | 11.02 | 8.05 | 16.66 | 0.26 | 29 | 134.55 | 46.47 | 2 | 27 | 21.09 | 16828.84 | 76.54 | 968.32 | 43.13 | 23.91 | 8744.91 | 0.55 | 0.84 | 1.12 | 0.56 | 1 | 10 | 79.5723 | 108.8744 | 98.4836 | 79572.3457 | 108874.3938 | 6.5053e-06 | 0.45917 | 98483.5745
5 | 65 | CONCLUIDO | 9.2279 | 10.84 | 7.98 | 19.14 | 0.29 | 25 | 134.89 | 46.47 | 2.25 | 23 | 21.17 | 16870.25 | 74.14 | 968.38 | 40.52 | 23.91 | 7462.58 | 0.59 | 0.85 | 1.12 | 0.48 | 1 | 10 | 76.5901 | 104.794 | 94.7926 | 76590.1158 | 104793.9754 | 6.6171e-06 | 0.45167 | 94792.5854
6 | 65 | CONCLUIDO | 9.3392 | 10.71 | 7.93 | 21.62 | 0.33 | 22 | 135.22 | 46.47 | 2.5 | 20 | 21.26 | 16911.68 | 71.31 | 968.36 | 38.99 | 23.91 | 6709.91 | 0.61 | 0.85 | 1.12 | 0.43 | 1 | 10 | 73.8686 | 101.0703 | 91.4243 | 73868.6194 | 101070.304 | 6.6969e-06 | 0.44625 | 91424.296
7 | 65 | CONCLUIDO | 9.4767 | 10.55 | 7.85 | 24.8 | 0.36 | 19 | 135.56 | 46.47 | 2.75 | 15 | 21.34 | 16953.14 | 68.27 | 968.4 | 36.62 | 23.91 | 5540.96 | 0.65 | 0.86 | 1.12 | 0.36 | 1 | 10 | 70.7939 | 96.8633 | 87.6188 | 70793.8622 | 96863.2855 | 6.7955e-06 | 0.43958 | 87618.7894
8 | 65 | CONCLUIDO | 9.5595 | 10.46 | 7.82 | 27.59 | 0.39 | 17 | 135.9 | 46.47 | 3 | 9 | 21.43 | 16994.64 | 65.5 | 968.34 | 35.57 | 23.91 | 5026.73 | 0.67 | 0.87 | 1.11 | 0.32 | 1 | 10 | 68.5125 | 93.7419 | 84.7953 | 68512.5497 | 93741.893 | 6.8548e-06 | 0.43583 | 84795.2983
9 | 65 | CONCLUIDO | 9.5481 | 10.47 | 7.83 | 27.64 | 0.42 | 17 | 136.23 | 46.47 | 3.25 | 3 | 21.52 | 17036.16 | 65.11 | 968.32 | 35.58 | 23.91 | 5032.76 | 0.67 | 0.86 | 1.12 | 0.33 | 1 | 10 | 68.4034 | 93.5925 | 84.6602 | 68403.3667 | 93592.5041 | 6.8467e-06 | 0.43625 | 84660.1668
10 | 65 | CONCLUIDO | 9.5954 | 10.42 | 7.81 | 29.27 | 0.45 | 16 | 136.57 | 46.47 | 3.5 | 1 | 21.6 | 17077.72 | 64.45 | 968.38 | 34.85 | 23.91 | 4668.69 | 0.69 | 0.87 | 1.12 | 0.31 | 1 | 10 | 67.6307 | 92.5354 | 83.7039 | 67630.7351 | 92535.3555 | 6.8806e-06 | 0.43417 | 83703.911
11 | 65 | CONCLUIDO | 9.5944 | 10.42 | 7.81 | 29.28 | 0.48 | 16 | 136.91 | 46.47 | 3.75 | 0 | 21.69 | 17119.3 | 64.61 | 968.38 | 34.86 | 23.91 | 4676.84 | 0.69 | 0.87 | 1.12 | 0.31 | 1 | 10 | 67.728 | 92.6684 | 83.8243 | 67728.0059 | 92668.4456 | 6.8799e-06 | 0.43417 | 83824.2992

## RESULTADOS_24
Unnamed: 0 | Volume de calda [L] | STATUS | Capacidade operacional [ha/h] | Tempo de missao [h] | Tempo util [h] | Tempo por voo [min] | Autonomia Projetada [h] | N° Voos | MTOW [kg] | Massa Estrutura [kg] | Combustível [kg] | Abastecimentos | Massa gerador | Potência gerador [W] | Combustível consumido [L] | Calda cons [L] | Distância percorrida [km] | Distância Pulverizando [km] | RTL ACUMULADO[m] | EOC [km/km] | EOC [h/h] | Tempo de manobra [h] | Tempo rtl_rtw [h] | V pulv [m/s] | V desloc [m/s] | Preço Total por ha Simples [R$/ha] | Preço Total por ha Presumido [R$/ha] | Preço Total por ha Real [R$/ha] | Preço Total Simples [R$] | Preço Total Presumido [R$] | Prod CAPEX [ha/R$] | Dias Trabalhados | Preço Total Real [R$]
0 | 130 | CONCLUIDO | 5.454 | 18.34 | 9.86 | 5.1 | 0.07 | 116 | 252.85 | 59.19 | 1 | 114 | 62.65 | 31418.63 | 160.26 | 968.97 | 99.34 | 23.91 | 36415.86 | 0.24 | 0.69 | 1.27 | 2.36 | 1 | 10 | 244.833 | 334.9913 | 303.0202 | 244833.0048 | 334991.3184 | 2.957e-06 | 0.76417 | 303020.2171
1 | 130 | CONCLUIDO | 6.133 | 16.31 | 9.25 | 6.38 | 0.09 | 87 | 253.3 | 59.19 | 1.25 | 85 | 62.86 | 31474.5 | 149.45 | 968.59 | 80.22 | 23.91 | 27000.92 | 0.3 | 0.73 | 1.22 | 1.75 | 1 | 10 | 204.0536 | 279.1952 | 252.5492 | 204053.6481 | 279195.2036 | 3.3251e-06 | 0.67958 | 252549.2052
2 | 130 | CONCLUIDO | 6.6077 | 15.13 | 8.91 | 7.63 | 0.11 | 70 | 253.75 | 59.19 | 1.5 | 68 | 63.06 | 31530.44 | 143.14 | 968.46 | 69.39 | 23.91 | 21668.69 | 0.34 | 0.76 | 1.2 | 1.41 | 1 | 10 | 182.0983 | 249.1549 | 225.3759 | 182098.3044 | 249154.9337 | 3.5825e-06 | 0.63042 | 225375.9365
3 | 130 | CONCLUIDO | 7.0008 | 14.28 | 8.64 | 8.94 | 0.12 | 58 | 254.21 | 59.19 | 1.75 | 56 | 63.26 | 31586.46 | 138.09 | 968.38 | 61.42 | 23.91 | 17746.3 | 0.39 | 0.78 | 1.17 | 1.15 | 1 | 10 | 166.3792 | 227.6474 | 205.921 | 166379.1957 | 227647.3557 | 3.7956e-06 | 0.595 | 205921.0116
4 | 130 | CONCLUIDO | 7.2832 | 13.73 | 8.48 | 10.18 | 0.14 | 50 | 254.66 | 59.19 | 2 | 48 | 63.47 | 31642.55 | 134.72 | 968.5 | 56.13 | 23.91 | 15138.93 | 0.43 | 0.8 | 1.17 | 0.98 | 1 | 10 | 156.5253 | 214.1649 | 193.7253 | 156525.329 | 214164.8605 | 3.9487e-06 | 0.57208 | 193725.2668
5 | 130 | CONCLUIDO | 7.5508 | 13.24 | 8.34 | 11.63 | 0.16 | 43 | 255.12 | 59.19 | 2.25 | 41 | 63.67 | 31698.72 | 131.62 | 968.43 | 51.77 | 23.91 | 12994.84 | 0.46 | 0.81 | 1.15 | 0.84 | 1 | 10 | 147.9975 | 202.4967 | 183.1707 | 147997.5062 | 202496.7171 | 4.0938e-06 | 0.55167 | 183170.7146
6 | 130 | CONCLUIDO | 7.7646 | 12.88 | 8.22 | 12.97 | 0.17 | 38 | 255.57 | 59.19 | 2.5 | 36 | 63.88 | 31754.97 | 128.92 | 968.51 | 48.18 | 23.91 | 11228.35 | 0.5 | 0.82 | 1.13 | 0.72 | 1 | 10 | 141.4088 | 193.4817 | 175.0161 | 141408.776 | 193481.7258 | 4.2097e-06 | 0.53667 | 175016.1014
7 | 130 | CONCLUIDO | 7.8738 | 12.7 | 8.18 | 14.03 | 0.19 | 35 | 256.03 | 59.19 | 2.75 | 33 | 64.09 | 31811.29 | 127.61 | 968.42 | 46.99 | 23.91 | 10646.16 | 0.51 | 0.83 | 1.14 | 0.69 | 1 | 10 | 138.342 | 189.2856 | 171.2205 | 138341.9896 | 189285.6133 | 4.2689e-06 | 0.52917 | 171220.4601
8 | 130 | CONCLUIDO | 8.0519 | 12.42 | 8.1 | 15.68 | 0.21 | 31 | 256.49 | 59.19 | 3 | 29 | 64.29 | 31867.69 | 125.52 | 968.37 | 44.28 | 23.91 | 9311.01 | 0.54 | 0.84 | 1.13 | 0.6 | 1 | 10 | 133.474 | 182.625 | 165.1955 | 133473.9811 | 182624.9894 | 4.3655e-06 | 0.5175 | 165195.5168
9 | 130 | CONCLUIDO | 8.1455 | 12.28 | 8.05 | 16.66 | 0.23 | 29 | 256.95 | 59.19 | 3.25 | 27 | 64.5 | 31924.29 | 124 | 968.32 | 43.28 | 23.91 | 8818.93 | 0.55 | 0.84 | 1.12 | 0.56 | 1 | 10 | 130.6789 | 178.8007 | 161.7362 | 130678.9466 | 178800.6999 | 4.4163e-06 | 0.51167 | 161736.212
10 | 130 | CONCLUIDO | 8.2852 | 12.07 | 7.99 | 18.45 | 0.24 | 26 | 257.41 | 59.19 | 3.5 | 24 | 64.71 | 31980.84 | 122.18 | 968.36 | 41.01 | 23.91 | 7701.37 | 0.58 | 0.85 | 1.13 | 0.5 | 1 | 10 | 126.9912 | 173.7549 | 157.172 | 126991.1524 | 173754.8972 | 4.492e-06 | 0.50292 | 157171.9737
11 | 130 | CONCLUIDO | 8.3378 | 11.99 | 7.97 | 19.12 | 0.26 | 25 | 257.86 | 59.19 | 3.75 | 23 | 64.92 | 32037.48 | 121.29 | 968.47 | 40.26 | 23.91 | 7329.51 | 0.59 | 0.85 | 1.12 | 0.47 | 1 | 10 | 125.4115 | 171.5936 | 155.2169 | 125411.531 | 171593.5895 | 4.5205e-06 | 0.49958 | 155216.9381
12 | 130 | CONCLUIDO | 8.4366 | 11.85 | 7.92 | 20.67 | 0.28 | 23 | 258.32 | 59.19 | 4 | 21 | 65.13 | 32094.19 | 119.58 | 968.48 | 38.9 | 23.91 | 6658.48 | 0.61 | 0.85 | 1.12 | 0.43 | 1 | 10 | 122.6011 | 167.7482 | 151.7386 | 122601.0972 | 167748.23 | 4.5741e-06 | 0.49375 | 151738.5743
13 | 130 | CONCLUIDO | 8.5278 | 11.73 | 7.89 | 22.56 | 0.29 | 21 | 258.78 | 59.19 | 4.25 | 19 | 65.34 | 32150.98 | 118.42 | 968.38 | 38.05 | 23.91 | 6247.22 | 0.63 | 0.86 | 1.12 | 0.4 | 1 | 10 | 120.4143 | 164.7561 | 149.032 | 120414.2838 | 164756.1354 | 4.6235e-06 | 0.48875 | 149032.0411
14 | 130 | CONCLUIDO | 8.5829 | 11.65 | 7.87 | 23.61 | 0.31 | 20 | 259.25 | 59.19 | 4.5 | 18 | 65.55 | 32207.85 | 117.24 | 968.45 | 37.01 | 23.91 | 5731.87 | 0.65 | 0.86 | 1.12 | 0.37 | 1 | 10 | 118.799 | 162.546 | 147.0329 | 118798.9885 | 162546.0171 | 4.6534e-06 | 0.48542 | 147032.8534
15 | 130 | CONCLUIDO | 8.641 | 11.57 | 7.84 | 24.75 | 0.33 | 19 | 259.71 | 59.19 | 4.75 | 17 | 65.76 | 32264.79 | 115.47 | 968.32 | 36.44 | 23.91 | 5450.15 | 0.66 | 0.86 | 1.11 | 0.34 | 1 | 10 | 116.7447 | 159.7353 | 144.4904 | 116744.7296 | 159735.2895 | 4.6849e-06 | 0.48208 | 144490.3776
16 | 130 | CONCLUIDO | 8.6923 | 11.5 | 7.82 | 26.06 | 0.34 | 18 | 260.17 | 59.19 | 5 | 16 | 65.98 | 32321.82 | 114.21 | 968.53 | 35.69 | 23.91 | 5079.83 | 0.67 | 0.86 | 1.11 | 0.32 | 1 | 10 | 115.1747 | 157.5872 | 142.5473 | 115174.7483 | 157587.1718 | 4.7127e-06 | 0.47917 | 142547.2733
17 | 130 | CONCLUIDO | 8.7211 | 11.47 | 7.83 | 27.64 | 0.36 | 17 | 260.63 | 59.19 | 5.25 | 15 | 66.19 | 32378.93 | 113.85 | 968.4 | 36.31 | 23.91 | 5397.64 | 0.66 | 0.86 | 1.1 | 0.33 | 1 | 10 | 114.6247 | 156.8345 | 141.8664 | 114624.6593 | 156834.5157 | 4.7283e-06 | 0.47792 | 141866.4496
18 | 130 | CONCLUIDO | 8.7835 | 11.38 | 7.8 | 29.24 | 0.37 | 16 | 261.1 | 59.19 | 5.5 | 14 | 66.4 | 32436.11 | 112.78 | 968.32 | 35.1 | 23.91 | 4794.41 | 0.68 | 0.87 | 1.1 | 0.3 | 1 | 10 | 113.0066 | 154.6206 | 139.8638 | 113006.5824 | 154620.5915 | 4.7622e-06 | 0.47417 | 139863.8193
19 | 130 | CONCLUIDO | 8.8348 | 11.32 | 7.78 | 31.12 | 0.39 | 15 | 261.56 | 59.19 | 5.75 | 13 | 66.62 | 32493.38 | 111.25 | 968.36 | 34.72 | 23.91 | 4608.57 | 0.69 | 0.87 | 1.1 | 0.28 | 1 | 10 | 111.3205 | 152.3136 | 137.777 | 111320.4985 | 152313.6172 | 4.79e-06 | 0.47167 | 137777.0193
20 | 130 | CONCLUIDO | 8.8435 | 11.31 | 7.77 | 31.08 | 0.41 | 15 | 262.03 | 59.19 | 6 | 13 | 66.83 | 32550.72 | 110.09 | 968.37 | 34.18 | 23.91 | 4341.34 | 0.7 | 0.87 | 1.1 | 0.27 | 1 | 10 | 110.4508 | 151.1237 | 136.7007 | 110450.8322 | 151123.7013 | 4.7947e-06 | 0.47125 | 136700.6674
21 | 130 | CONCLUIDO | 8.8968 | 11.24 | 7.75 | 33.22 | 0.42 | 14 | 262.49 | 59.19 | 6.25 | 12 | 67.05 | 32608.15 | 109.02 | 968.38 | 33.34 | 23.91 | 3926.1 | 0.72 | 0.87 | 1.11 | 0.25 | 1 | 10 | 109.0446 | 149.1996 | 134.9602 | 109044.6053 | 149199.6397 | 4.8236e-06 | 0.46833 | 134960.2355
22 | 130 | CONCLUIDO | 8.9457 | 11.18 | 7.74 | 35.71 | 0.44 | 13 | 262.96 | 59.19 | 6.5 | 11 | 67.26 | 32665.66 | 108.24 | 968.4 | 33.23 | 23.91 | 3876.09 | 0.72 | 0.87 | 1.1 | 0.24 | 1 | 10 | 107.9327 | 147.6783 | 133.5841 | 107932.727 | 147678.3188 | 4.8501e-06 | 0.46583 | 133584.1073
23 | 130 | CONCLUIDO | 8.9488 | 11.17 | 7.73 | 35.7 | 0.46 | 13 | 263.42 | 59.19 | 6.75 | 11 | 67.48 | 32723.25 | 107.46 | 968.32 | 33.05 | 23.91 | 3787.35 | 0.72 | 0.87 | 1.1 | 0.24 | 1 | 10 | 107.3716 | 146.9106 | 132.8897 | 107371.64 | 146910.6148 | 4.8518e-06 | 0.46542 | 132889.6719
24 | 130 | CONCLUIDO | 9.0101 | 11.1 | 7.71 | 38.53 | 0.47 | 12 | 263.89 | 59.19 | 7 | 10 | 67.7 | 32780.92 | 105.68 | 968.34 | 32.39 | 23.91 | 3460.09 | 0.74 | 0.88 | 1.09 | 0.21 | 1 | 10 | 105.4814 | 144.3243 | 130.5502 | 105481.3716 | 144324.2661 | 4.885e-06 | 0.4625 | 130550.1607
25 | 130 | CONCLUIDO | 9.0099 | 11.1 | 7.71 | 38.54 | 0.49 | 12 | 264.36 | 59.19 | 7.25 | 10 | 67.92 | 32838.68 | 104.42 | 968.32 | 32.3 | 23.91 | 3413.54 | 0.74 | 0.88 | 1.1 | 0.21 | 1 | 10 | 104.7226 | 143.286 | 129.611 | 104722.5536 | 143286.0178 | 4.8849e-06 | 0.4625 | 129611.0014
26 | 130 | CONCLUIDO | 9.0653 | 11.03 | 7.69 | 41.94 | 0.5 | 11 | 264.83 | 59.19 | 7.5 | 9 | 68.14 | 32896.51 | 103.05 | 968.39 | 31.68 | 23.91 | 3109.01 | 0.75 | 0.88 | 1.1 | 0.19 | 1 | 10 | 103.172 | 141.1645 | 127.692 | 103172.0329 | 141164.527 | 4.9149e-06 | 0.45958 | 127691.9827
27 | 130 | CONCLUIDO | 9.06 | 11.04 | 7.69 | 41.97 | 0.52 | 11 | 265.3 | 59.19 | 7.75 | 9 | 68.36 | 32954.43 | 103.06 | 968.32 | 31.91 | 23.91 | 3227.39 | 0.75 | 0.88 | 1.1 | 0.2 | 1 | 10 | 103.2393 | 141.2565 | 127.7752 | 103239.2782 | 141256.535 | 4.9121e-06 | 0.46 | 127775.2096
28 | 130 | CONCLUIDO | 9.0605 | 11.04 | 7.69 | 41.97 | 0.54 | 11 | 265.77 | 59.19 | 8 | 9 | 68.58 | 33012.44 | 101.84 | 968.32 | 31.91 | 23.91 | 3223.94 | 0.75 | 0.88 | 1.1 | 0.2 | 1 | 10 | 102.5011 | 140.2466 | 126.8616 | 102501.1221 | 140246.5572 | 4.9123e-06 | 0.46 | 126861.6227
29 | 130 | CONCLUIDO | 9.1239 | 10.96 | 7.67 | 46 | 0.55 | 10 | 266.24 | 59.19 | 8.25 | 8 | 68.8 | 33070.52 | 99.91 | 968.32 | 30.87 | 23.91 | 2708.43 | 0.77 | 0.88 | 1.1 | 0.17 | 1 | 10 | 100.5505 | 137.5777 | 124.4475 | 100550.5485 | 137577.6965 | 4.9467e-06 | 0.45667 | 124447.4742
30 | 130 | CONCLUIDO | 9.1246 | 10.96 | 7.67 | 45.99 | 0.57 | 10 | 266.71 | 59.19 | 8.5 | 7 | 69.02 | 33128.7 | 98.95 | 968.32 | 30.86 | 23.91 | 2705.98 | 0.77 | 0.88 | 1.1 | 0.17 | 1 | 10 | 99.9707 | 136.7843 | 123.7298 | 99970.7045 | 136784.3283 | 4.9471e-06 | 0.45667 | 123729.824
31 | 130 | CONCLUIDO | 9.1731 | 10.9 | 7.66 | 51.04 | 0.58 | 9 | 267.18 | 59.19 | 8.75 | 4 | 69.24 | 33186.95 | 96.46 | 968.32 | 30.5 | 23.91 | 2532.03 | 0.78 | 0.88 | 1.1 | 0.16 | 1 | 10 | 97.9232 | 133.9828 | 121.1957 | 97923.2013 | 133982.844 | 4.9734e-06 | 0.45417 | 121195.7095
32 | 130 | CONCLUIDO | 9.1682 | 10.91 | 7.66 | 51.08 | 0.6 | 9 | 267.66 | 59.19 | 9 | 3 | 69.46 | 33245.29 | 96.83 | 968.38 | 30.7 | 23.91 | 2628.83 | 0.78 | 0.88 | 1.1 | 0.17 | 1 | 10 | 98.1963 | 134.3566 | 121.5338 | 98196.3474 | 134356.5746 | 4.9707e-06 | 0.45458 | 121533.7717
33 | 130 | CONCLUIDO | 9.1675 | 10.91 | 7.66 | 51.09 | 0.61 | 9 | 268.13 | 59.19 | 9.25 | 3 | 69.69 | 33303.72 | 96.56 | 968.38 | 30.72 | 23.91 | 2638.65 | 0.78 | 0.88 | 1.1 | 0.17 | 1 | 10 | 98.0432 | 134.147 | 121.3442 | 98043.1542 | 134146.969 | 4.9704e-06 | 0.45458 | 121344.1705
34 | 130 | CONCLUIDO | 9.1687 | 10.91 | 7.66 | 51.08 | 0.63 | 9 | 268.61 | 59.19 | 9.5 | 1 | 69.91 | 33362.23 | 96.3 | 968.32 | 30.58 | 23.91 | 2569.79 | 0.78 | 0.88 | 1.1 | 0.17 | 1 | 10 | 97.8767 | 133.9192 | 121.1382 | 97876.7146 | 133919.2389 | 4.971e-06 | 0.45458 | 121138.1747
35 | 130 | CONCLUIDO | 9.168 | 10.91 | 7.66 | 51.08 | 0.64 | 9 | 269.08 | 59.19 | 9.75 | 0 | 70.14 | 33420.83 | 96.35 | 968.32 | 30.59 | 23.91 | 2574.69 | 0.78 | 0.88 | 1.1 | 0.17 | 1 | 10 | 97.9135 | 133.9695 | 121.1836 | 97913.4516 | 133969.5041 | 4.9706e-06 | 0.45458 | 121183.6427

## RESULTADOS_13
Unnamed: 0 | Volume de calda [L] | STATUS | Capacidade operacional [ha/h] | Tempo de missao [h] | Tempo util [h] | Tempo por voo [min] | Autonomia Projetada [h] | N° Voos | MTOW [kg] | Massa Estrutura [kg] | Combustível [kg] | Abastecimentos | Massa gerador | Potência gerador [W] | Combustível consumido [L] | Calda cons [L] | Distância percorrida [km] | Distância Pulverizando [km] | RTL ACUMULADO[m] | EOC [km/km] | EOC [h/h] | Tempo de manobra [h] | Tempo rtl_rtw [h] | V pulv [m/s] | V desloc [m/s] | Preço Total por ha Simples [R$/ha] | Preço Total por ha Presumido [R$/ha] | Preço Total por ha Real [R$/ha] | Preço Total Simples [R$] | Preço Total Presumido [R$] | Prod CAPEX [ha/R$] | Dias Trabalhados | Preço Total Real [R$]
0 | 75 | CONCLUIDO | 7.3713 | 13.57 | 9 | 7.2 | 0.12 | 75 | 150.44 | 49.1 | 1 | 73 | 25.34 | 18787.76 | 102.28 | 968.73 | 72.3 | 23.91 | 23103.19 | 0.33 | 0.75 | 1.2 | 1.5 | 1 | 10 | 123.2824 | 168.6804 | 152.5818 | 123282.3884 | 168680.4026 | 4.9893e-06 | 0.56542 | 152581.7817
1 | 75 | CONCLUIDO | 7.9001 | 12.66 | 8.64 | 9.09 | 0.15 | 57 | 150.78 | 49.1 | 1.25 | 55 | 25.44 | 18830.65 | 96.65 | 968.47 | 61.3 | 23.91 | 17689.76 | 0.39 | 0.78 | 1.17 | 1.14 | 1 | 10 | 109.6818 | 150.0715 | 135.7489 | 109681.8496 | 150071.5454 | 5.3472e-06 | 0.5275 | 135748.9277
2 | 75 | CONCLUIDO | 8.2622 | 12.1 | 8.42 | 10.98 | 0.18 | 46 | 151.13 | 49.1 | 1.5 | 44 | 25.54 | 18873.58 | 92.79 | 968.4 | 54.08 | 23.91 | 14136.05 | 0.44 | 0.8 | 1.17 | 0.92 | 1 | 10 | 101.4767 | 138.845 | 125.5938 | 101476.7496 | 138844.9657 | 5.5923e-06 | 0.50417 | 125593.797
3 | 75 | CONCLUIDO | 8.5541 | 11.69 | 8.25 | 13.03 | 0.2 | 38 | 151.48 | 49.1 | 1.75 | 36 | 25.64 | 18916.54 | 89.42 | 968.5 | 49.28 | 23.91 | 11775.55 | 0.49 | 0.82 | 1.14 | 0.76 | 1 | 10 | 95.134 | 130.1666 | 117.7437 | 95134.0455 | 130166.598 | 5.7899e-06 | 0.48708 | 117743.6806
4 | 75 | CONCLUIDO | 8.7989 | 11.36 | 8.11 | 15.21 | 0.23 | 32 | 151.83 | 49.1 | 2 | 30 | 25.73 | 18959.54 | 86.34 | 968.41 | 44.93 | 23.91 | 9630.51 | 0.53 | 0.83 | 1.13 | 0.61 | 1 | 10 | 90.0692 | 123.2367 | 111.4752 | 90069.2406 | 123236.7086 | 5.9556e-06 | 0.47333 | 111475.1701
5 | 75 | CONCLUIDO | 8.9595 | 11.16 | 8.03 | 17.21 | 0.26 | 28 | 152.18 | 49.1 | 2.25 | 26 | 25.83 | 19002.56 | 83.91 | 968.54 | 42.24 | 23.91 | 8304.34 | 0.57 | 0.84 | 1.12 | 0.53 | 1 | 10 | 86.6956 | 118.6207 | 107.2997 | 86695.5816 | 118620.7195 | 6.0643e-06 | 0.465 | 107299.7245
6 | 75 | CONCLUIDO | 9.0778 | 11.02 | 7.98 | 19.14 | 0.29 | 25 | 152.53 | 49.1 | 2.5 | 23 | 25.93 | 19045.63 | 81.83 | 968.37 | 40.58 | 23.91 | 7490.6 | 0.59 | 0.85 | 1.12 | 0.48 | 1 | 10 | 84.1474 | 115.1341 | 104.1459 | 84147.3686 | 115134.142 | 6.1443e-06 | 0.45917 | 104145.9011
7 | 75 | CONCLUIDO | 9.2119 | 10.86 | 7.91 | 21.56 | 0.32 | 22 | 152.88 | 49.1 | 2.75 | 20 | 26.03 | 19088.72 | 79.07 | 968.48 | 38.44 | 23.91 | 6435.86 | 0.62 | 0.86 | 1.11 | 0.41 | 1 | 10 | 81.0492 | 110.8951 | 100.3114 | 81049.1964 | 110895.0862 | 6.2351e-06 | 0.4525 | 100311.4148
8 | 75 | CONCLUIDO | 9.3016 | 10.75 | 7.86 | 23.59 | 0.35 | 20 | 153.23 | 49.1 | 3 | 18 | 26.13 | 19131.85 | 77.2 | 968.34 | 37.18 | 23.91 | 5815.56 | 0.64 | 0.86 | 1.11 | 0.37 | 1 | 10 | 78.999 | 108.0899 | 97.7739 | 78998.9792 | 108089.8886 | 6.2958e-06 | 0.44792 | 97773.9413
9 | 75 | CONCLUIDO | 9.3853 | 10.66 | 7.83 | 26.1 | 0.37 | 18 | 153.58 | 49.1 | 3.25 | 16 | 26.23 | 19175.02 | 73.87 | 968.38 | 36.12 | 23.91 | 5296.79 | 0.66 | 0.86 | 1.11 | 0.33 | 1 | 10 | 76.2665 | 104.3511 | 94.392 | 76266.4591 | 104351.134 | 6.3525e-06 | 0.44417 | 94392.0082
10 | 75 | CONCLUIDO | 9.468 | 10.56 | 7.8 | 29.24 | 0.4 | 16 | 153.93 | 49.1 | 3.5 | 12 | 26.33 | 19218.22 | 72.83 | 968.41 | 34.84 | 23.91 | 4667.75 | 0.69 | 0.87 | 1.11 | 0.3 | 1 | 10 | 74.9011 | 102.483 | 92.7021 | 74901.0918 | 102482.9782 | 6.4084e-06 | 0.44 | 92702.1466
11 | 75 | CONCLUIDO | 9.5055 | 10.52 | 7.79 | 31.14 | 0.43 | 15 | 154.28 | 49.1 | 3.75 | 8 | 26.43 | 19261.45 | 70.79 | 968.45 | 34.51 | 23.91 | 4506.89 | 0.69 | 0.87 | 1.11 | 0.29 | 1 | 10 | 73.4066 | 100.4381 | 90.8525 | 73406.5937 | 100438.1399 | 6.4338e-06 | 0.43833 | 90852.4648
12 | 75 | CONCLUIDO | 9.5052 | 10.52 | 7.79 | 31.14 | 0.46 | 15 | 154.63 | 49.1 | 4 | 5 | 26.53 | 19304.72 | 70.58 | 968.32 | 34.4 | 23.91 | 4452.78 | 0.69 | 0.87 | 1.11 | 0.29 | 1 | 10 | 73.2885 | 100.2766 | 90.7063 | 73288.5176 | 100276.5831 | 6.4336e-06 | 0.43833 | 90706.3267
13 | 75 | CONCLUIDO | 9.5465 | 10.48 | 7.77 | 33.3 | 0.49 | 14 | 154.98 | 49.1 | 4.25 | 0 | 26.63 | 19348.03 | 69.9 | 968.4 | 33.68 | 23.91 | 4097.56 | 0.71 | 0.87 | 1.12 | 0.27 | 1 | 10 | 72.5194 | 99.2242 | 89.7544 | 72519.3524 | 99224.1773 | 6.4616e-06 | 0.43667 | 89754.3611

## RESULTADOS_17
Unnamed: 0 | Volume de calda [L] | STATUS | Capacidade operacional [ha/h] | Tempo de missao [h] | Tempo util [h] | Tempo por voo [min] | Autonomia Projetada [h] | N° Voos | MTOW [kg] | Massa Estrutura [kg] | Combustível [kg] | Abastecimentos | Massa gerador | Potência gerador [W] | Combustível consumido [L] | Calda cons [L] | Distância percorrida [km] | Distância Pulverizando [km] | RTL ACUMULADO[m] | EOC [km/km] | EOC [h/h] | Tempo de manobra [h] | Tempo rtl_rtw [h] | V pulv [m/s] | V desloc [m/s] | Preço Total por ha Simples [R$/ha] | Preço Total por ha Presumido [R$/ha] | Preço Total por ha Real [R$/ha] | Preço Total Simples [R$] | Preço Total Presumido [R$] | Prod CAPEX [ha/R$] | Dias Trabalhados | Preço Total Real [R$]
0 | 95 | CONCLUIDO | 6.628 | 15.09 | 9.31 | 6.27 | 0.1 | 89 | 185.69 | 53.44 | 1 | 87 | 36.26 | 23136.14 | 122.87 | 968.5 | 81.74 | 23.91 | 27749.77 | 0.29 | 0.73 | 1.24 | 1.81 | 1 | 10 | 160.2985 | 219.3275 | 198.3952 | 160298.5009 | 219327.4808 | 4.0782e-06 | 0.62875 | 198395.1739
1 | 95 | CONCLUIDO | 7.2201 | 13.85 | 8.85 | 7.81 | 0.12 | 68 | 186.07 | 53.44 | 1.25 | 66 | 36.39 | 23182.76 | 115.53 | 968.5 | 67.94 | 23.91 | 20954.45 | 0.35 | 0.76 | 1.19 | 1.35 | 1 | 10 | 139.3368 | 190.6467 | 172.4516 | 139336.7507 | 190646.6894 | 4.4425e-06 | 0.57708 | 172451.6369
2 | 95 | CONCLUIDO | 7.6654 | 13.05 | 8.57 | 9.52 | 0.14 | 54 | 186.45 | 53.44 | 1.5 | 52 | 36.51 | 23229.42 | 110.76 | 968.55 | 58.73 | 23.91 | 16421.02 | 0.41 | 0.79 | 1.18 | 1.07 | 1 | 10 | 126.5609 | 173.1662 | 156.6395 | 126560.8916 | 173166.1954 | 4.7165e-06 | 0.54375 | 156639.4567
3 | 95 | CONCLUIDO | 7.9745 | 12.54 | 8.4 | 11.2 | 0.17 | 45 | 186.83 | 53.44 | 1.75 | 43 | 36.64 | 23276.13 | 107.56 | 968.62 | 53.57 | 23.91 | 13885.11 | 0.45 | 0.81 | 1.16 | 0.9 | 1 | 10 | 118.7182 | 162.4354 | 146.9328 | 118718.1549 | 162435.417 | 4.9067e-06 | 0.5225 | 146932.8087
4 | 95 | CONCLUIDO | 8.2128 | 12.18 | 8.26 | 12.7 | 0.19 | 39 | 187.21 | 53.44 | 2 | 37 | 36.77 | 23322.88 | 104.43 | 968.4 | 49.2 | 23.91 | 11732.04 | 0.49 | 0.82 | 1.15 | 0.76 | 1 | 10 | 112.5978 | 154.0613 | 139.3579 | 112597.8275 | 154061.315 | 5.0533e-06 | 0.5075 | 139357.9193
5 | 95 | CONCLUIDO | 8.4151 | 11.88 | 8.15 | 14.38 | 0.21 | 34 | 187.59 | 53.44 | 2.25 | 32 | 36.9 | 23369.68 | 101.74 | 968.56 | 45.71 | 23.91 | 10009.82 | 0.52 | 0.83 | 1.14 | 0.65 | 1 | 10 | 107.5864 | 147.2044 | 133.1554 | 107586.3635 | 147204.409 | 5.1778e-06 | 0.495 | 133155.4268
6 | 95 | CONCLUIDO | 8.5833 | 11.65 | 8.07 | 16.13 | 0.24 | 30 | 187.97 | 53.44 | 2.5 | 28 | 37.03 | 23416.52 | 99.74 | 968.36 | 43.33 | 23.91 | 8843.32 | 0.55 | 0.84 | 1.13 | 0.57 | 1 | 10 | 103.8834 | 142.1378 | 128.5724 | 103883.3854 | 142137.8309 | 5.2813e-06 | 0.48542 | 128572.3958
7 | 95 | CONCLUIDO | 8.7142 | 11.48 | 8 | 17.78 | 0.26 | 27 | 188.35 | 53.44 | 2.75 | 25 | 37.16 | 23463.4 | 97.66 | 968.32 | 41.34 | 23.91 | 7858.53 | 0.58 | 0.85 | 1.12 | 0.51 | 1 | 10 | 100.7417 | 137.8392 | 124.684 | 100741.6508 | 137839.171 | 5.3618e-06 | 0.47833 | 124683.994
8 | 95 | CONCLUIDO | 8.8465 | 11.3 | 7.94 | 19.85 | 0.28 | 24 | 188.73 | 53.44 | 3 | 22 | 37.29 | 23510.33 | 95.73 | 968.45 | 39.41 | 23.91 | 6908.67 | 0.61 | 0.85 | 1.12 | 0.45 | 1 | 10 | 97.8066 | 133.8233 | 121.0514 | 97806.6062 | 133823.3135 | 5.4432e-06 | 0.47083 | 121051.4043
9 | 95 | CONCLUIDO | 8.9399 | 11.19 | 7.9 | 21.54 | 0.3 | 22 | 189.11 | 53.44 | 3.25 | 20 | 37.42 | 23557.3 | 93.84 | 968.46 | 38.38 | 23.91 | 6407.51 | 0.62 | 0.86 | 1.11 | 0.4 | 1 | 10 | 95.4812 | 130.6415 | 118.1733 | 95481.1699 | 130641.549 | 5.5007e-06 | 0.46625 | 118173.3029
10 | 95 | CONCLUIDO | 9.0232 | 11.08 | 7.87 | 23.61 | 0.33 | 20 | 189.49 | 53.44 | 3.5 | 18 | 37.55 | 23604.32 | 92.65 | 968.49 | 37.3 | 23.91 | 5874.02 | 0.64 | 0.86 | 1.11 | 0.37 | 1 | 10 | 93.7646 | 128.2928 | 116.0487 | 93764.5665 | 128292.8166 | 5.5519e-06 | 0.46167 | 116048.7302
11 | 95 | CONCLUIDO | 9.0797 | 11.01 | 7.84 | 24.75 | 0.35 | 19 | 189.87 | 53.44 | 3.75 | 17 | 37.69 | 23651.38 | 90.17 | 968.32 | 36.44 | 23.91 | 5449.36 | 0.66 | 0.86 | 1.11 | 0.34 | 1 | 10 | 91.5774 | 125.3002 | 113.3417 | 91577.3735 | 125300.2025 | 5.5867e-06 | 0.45875 | 113341.7271
12 | 95 | CONCLUIDO | 9.1498 | 10.93 | 7.83 | 27.63 | 0.37 | 17 | 190.25 | 53.44 | 4 | 15 | 37.82 | 23698.48 | 88.71 | 968.39 | 36.05 | 23.91 | 5265.22 | 0.66 | 0.86 | 1.11 | 0.33 | 1 | 10 | 89.9759 | 123.109 | 111.3597 | 89975.9367 | 123109.0461 | 5.6298e-06 | 0.45542 | 111359.6915
13 | 95 | CONCLUIDO | 9.2032 | 10.87 | 7.8 | 29.26 | 0.4 | 16 | 190.63 | 53.44 | 4.25 | 14 | 37.95 | 23745.63 | 87.44 | 968.49 | 35.21 | 23.91 | 4852.76 | 0.68 | 0.87 | 1.11 | 0.3 | 1 | 10 | 88.5886 | 121.2109 | 109.6427 | 88588.6149 | 121210.8512 | 5.6627e-06 | 0.45292 | 109642.6576
14 | 95 | CONCLUIDO | 9.2605 | 10.8 | 7.77 | 31.09 | 0.42 | 15 | 191.02 | 53.44 | 4.5 | 13 | 38.08 | 23792.83 | 85.73 | 968.38 | 34.28 | 23.91 | 4389.21 | 0.7 | 0.87 | 1.1 | 0.28 | 1 | 10 | 86.9199 | 118.9277 | 107.5774 | 86919.9392 | 118927.6955 | 5.6979e-06 | 0.45 | 107577.4032
15 | 95 | CONCLUIDO | 9.3045 | 10.75 | 7.76 | 33.25 | 0.44 | 14 | 191.4 | 53.44 | 4.75 | 12 | 38.22 | 23840.07 | 83.69 | 968.32 | 33.77 | 23.91 | 4141.76 | 0.71 | 0.87 | 1.1 | 0.26 | 1 | 10 | 85.2808 | 116.6849 | 105.5487 | 85280.7937 | 116684.9442 | 5.725e-06 | 0.44792 | 105548.6969
16 | 95 | CONCLUIDO | 9.3531 | 10.69 | 7.74 | 35.72 | 0.46 | 13 | 191.78 | 53.44 | 5 | 10 | 38.35 | 23887.36 | 82.4 | 968.34 | 33.09 | 23.91 | 3807.32 | 0.72 | 0.87 | 1.11 | 0.24 | 1 | 10 | 84.0109 | 114.9474 | 103.977 | 84010.9066 | 114947.4287 | 5.7549e-06 | 0.44542 | 103977.0075
17 | 95 | CONCLUIDO | 9.3448 | 10.7 | 7.75 | 35.76 | 0.48 | 13 | 192.17 | 53.44 | 5.25 | 7 | 38.48 | 23934.69 | 80.61 | 968.41 | 33.2 | 23.91 | 3860.5 | 0.72 | 0.87 | 1.11 | 0.25 | 1 | 10 | 83.0823 | 113.6768 | 102.8277 | 83082.2762 | 113676.8357 | 5.7498e-06 | 0.44583 | 102827.678
18 | 95 | CONCLUIDO | 9.4083 | 10.63 | 7.71 | 38.57 | 0.51 | 12 | 192.55 | 53.44 | 5.5 | 4 | 38.62 | 23982.06 | 79.82 | 968.32 | 32.24 | 23.91 | 3385.33 | 0.74 | 0.88 | 1.11 | 0.22 | 1 | 10 | 81.9138 | 112.0781 | 101.3815 | 81913.8145 | 112078.0948 | 5.7889e-06 | 0.44292 | 101381.5188
19 | 95 | CONCLUIDO | 9.4024 | 10.64 | 7.72 | 38.6 | 0.53 | 12 | 192.94 | 53.44 | 5.75 | 2 | 38.75 | 24029.48 | 79.52 | 968.32 | 32.34 | 23.91 | 3434.9 | 0.74 | 0.88 | 1.11 | 0.22 | 1 | 10 | 81.8319 | 111.966 | 101.2801 | 81831.8872 | 111965.9982 | 5.7852e-06 | 0.44333 | 101280.1205
20 | 95 | CONCLUIDO | 9.3973 | 10.64 | 7.73 | 38.63 | 0.55 | 12 | 193.32 | 53.44 | 6 | 0 | 38.89 | 24076.95 | 79.48 | 968.32 | 32.38 | 23.91 | 3456.63 | 0.74 | 0.88 | 1.11 | 0.23 | 1 | 10 | 81.8899 | 112.0453 | 101.3519 | 81889.8805 | 112045.3472 | 5.7821e-06 | 0.44333 | 101351.8965

## RESULTADOS_9
Unnamed: 0 | Volume de calda [L] | STATUS | Capacidade operacional [ha/h] | Tempo de missao [h] | Tempo util [h] | Tempo por voo [min] | Autonomia Projetada [h] | N° Voos | MTOW [kg] | Massa Estrutura [kg] | Combustível [kg] | Abastecimentos | Massa gerador | Potência gerador [W] | Combustível consumido [L] | Calda cons [L] | Distância percorrida [km] | Distância Pulverizando [km] | RTL ACUMULADO[m] | EOC [km/km] | EOC [h/h] | Tempo de manobra [h] | Tempo rtl_rtw [h] | V pulv [m/s] | V desloc [m/s] | Preço Total por ha Simples [R$/ha] | Preço Total por ha Presumido [R$/ha] | Preço Total por ha Real [R$/ha] | Preço Total Simples [R$] | Preço Total Presumido [R$] | Prod CAPEX [ha/R$] | Dias Trabalhados | Preço Total Real [R$]
0 | 55 | CONCLUIDO | 8.2303 | 12.15 | 8.66 | 8.8 | 0.15 | 59 | 116.05 | 43.4 | 1 | 57 | 16.65 | 14546.17 | 80.6 | 968.62 | 61.84 | 23.91 | 17952.11 | 0.39 | 0.78 | 1.17 | 1.16 | 1 | 10 | 90.5413 | 123.8826 | 112.0594 | 90541.266 | 123882.5545 | 6.3131e-06 | 0.50625 | 112059.3774
1 | 55 | CONCLUIDO | 8.6741 | 11.53 | 8.37 | 11.16 | 0.19 | 45 | 116.37 | 43.4 | 1.25 | 43 | 16.72 | 14585.96 | 75.76 | 968.49 | 52.97 | 23.91 | 13584.56 | 0.45 | 0.81 | 1.15 | 0.87 | 1 | 10 | 81.8284 | 111.9613 | 101.2758 | 81828.4215 | 111961.2564 | 6.6535e-06 | 0.48042 | 101275.8312
2 | 55 | CONCLUIDO | 8.9717 | 11.15 | 8.2 | 13.67 | 0.23 | 36 | 116.69 | 43.4 | 1.5 | 34 | 16.79 | 14625.77 | 72.27 | 968.41 | 47.39 | 23.91 | 10841.22 | 0.5 | 0.82 | 1.15 | 0.7 | 1 | 10 | 76.4648 | 104.6225 | 94.6374 | 76464.76 | 104622.4581 | 6.8818e-06 | 0.46458 | 94637.4375
3 | 55 | CONCLUIDO | 9.2223 | 10.84 | 8.07 | 16.69 | 0.26 | 29 | 117.01 | 43.4 | 1.75 | 27 | 16.86 | 14665.62 | 68.48 | 968.52 | 43.42 | 23.91 | 8893.02 | 0.55 | 0.84 | 1.13 | 0.57 | 1 | 10 | 71.7534 | 98.1762 | 88.8064 | 71753.4152 | 98176.1883 | 7.074e-06 | 0.45167 | 88806.3907
4 | 55 | CONCLUIDO | 9.386 | 10.65 | 7.97 | 19.13 | 0.3 | 25 | 117.34 | 43.4 | 2 | 22 | 16.94 | 14705.49 | 65.82 | 968.34 | 40.58 | 23.91 | 7491.49 | 0.59 | 0.85 | 1.12 | 0.48 | 1 | 10 | 68.6583 | 93.9413 | 84.9757 | 68658.2738 | 93941.2792 | 7.1996e-06 | 0.44375 | 84975.6554
5 | 55 | CONCLUIDO | 9.5052 | 10.52 | 7.91 | 21.57 | 0.34 | 22 | 117.66 | 43.4 | 2.25 | 18 | 17.01 | 14745.39 | 62.81 | 968.33 | 38.53 | 23.91 | 6480.43 | 0.62 | 0.85 | 1.12 | 0.41 | 1 | 10 | 65.8991 | 90.1661 | 81.5608 | 65899.1261 | 90166.0916 | 7.291e-06 | 0.43833 | 81560.7663
6 | 55 | CONCLUIDO | 9.587 | 10.43 | 7.87 | 23.61 | 0.37 | 20 | 117.98 | 43.4 | 2.5 | 8 | 17.08 | 14785.31 | 60.96 | 968.42 | 36.93 | 23.91 | 5692.91 | 0.65 | 0.86 | 1.12 | 0.37 | 1 | 10 | 64.1704 | 87.8007 | 79.4212 | 64170.371 | 87800.7326 | 7.3538e-06 | 0.43458 | 79421.1539
7 | 55 | CONCLUIDO | 9.601 | 10.42 | 7.88 | 24.88 | 0.41 | 19 | 118.31 | 43.4 | 2.75 | 1 | 17.16 | 14825.26 | 61.59 | 968.65 | 37.02 | 23.91 | 5739.83 | 0.65 | 0.86 | 1.13 | 0.38 | 1 | 10 | 64.4684 | 88.2086 | 79.7901 | 64468.4401 | 88208.5638 | 7.3645e-06 | 0.43417 | 79790.0623
8 | 55 | CONCLUIDO | 9.5997 | 10.42 | 7.88 | 24.88 | 0.45 | 19 | 118.63 | 43.4 | 3 | 0 | 17.23 | 14865.24 | 61.78 | 968.65 | 37.06 | 23.91 | 5760.22 | 0.65 | 0.86 | 1.13 | 0.38 | 1 | 10 | 64.5842 | 88.3669 | 79.9333 | 64584.194 | 88366.9435 | 7.3635e-06 | 0.43417 | 79933.3264

## resultados
Unnamed: 0 | Volume de calda [L] | STATUS | Capacidade operacional [ha/h] | Tempo de missao [h] | Tempo util [h] | Tempo por voo [min] | Autonomia Projetada [h] | N° Voos | MTOW [kg] | Massa Estrutura [kg] | Combustível [kg] | Abastecimentos | Massa gerador | Potência gerador [W] | Combustível consumido [L] | Calda cons [L] | Distância percorrida [km] | Distância Pulverizando [km] | RTL ACUMULADO[m] | EOC [km/km] | EOC [h/h] | Tempo de manobra [h] | Tempo rtl_rtw [h] | V pulv [m/s] | V desloc [m/s]
0 | 100 | CONCLUIDO | 6.4453 | 15.52 | 9.38 | 6.05 | 0.09 | 93 | 194.77 | 54.38 | 1 | 91 | 39.4 | 24256.19 | 128.05 | 968.49 | 84.45 | 23.91 | 29087.67 | 0.28 | 0.72 | 1.23 | 1.88 | 1 | 10
1 | 100 | CONCLUIDO | 7.0721 | 14.14 | 8.9 | 7.63 | 0.11 | 70 | 195.16 | 54.38 | 1.25 | 68 | 39.53 | 24303.87 | 120.31 | 968.44 | 69.63 | 23.91 | 21790.18 | 0.34 | 0.76 | 1.19 | 1.4 | 1 | 10
2 | 100 | CONCLUIDO | 7.4799 | 13.37 | 8.64 | 9.09 | 0.14 | 57 | 195.55 | 54.38 | 1.5 | 55 | 39.67 | 24351.61 | 115.56 | 968.61 | 61.31 | 23.91 | 17696.09 | 0.39 | 0.78 | 1.17 | 1.14 | 1 | 10
3 | 100 | CONCLUIDO | 7.8404 | 12.75 | 8.41 | 10.74 | 0.16 | 47 | 195.93 | 54.38 | 1.75 | 45 | 39.81 | 24399.39 | 111.65 | 968.37 | 54.07 | 23.91 | 14126.72 | 0.44 | 0.8 | 1.16 | 0.91 | 1 | 10
4 | 100 | CONCLUIDO | 8.0986 | 12.35 | 8.28 | 12.41 | 0.18 | 40 | 196.32 | 54.38 | 2 | 38 | 39.95 | 24447.22 | 108.68 | 968.63 | 49.93 | 23.91 | 12090.01 | 0.48 | 0.82 | 1.14 | 0.78 | 1 | 10
5 | 100 | CONCLUIDO | 8.2764 | 12.08 | 8.2 | 14.07 | 0.2 | 35 | 196.71 | 54.38 | 2.25 | 33 | 40.08 | 24495.09 | 106.65 | 968.49 | 47.45 | 23.91 | 10875.16 | 0.5 | 0.82 | 1.15 | 0.71 | 1 | 10
6 | 100 | CONCLUIDO | 8.4624 | 11.82 | 8.09 | 15.67 | 0.23 | 31 | 197.1 | 54.38 | 2.5 | 29 | 40.22 | 24543.01 | 104.09 | 968.32 | 44.39 | 23.91 | 9364.66 | 0.54 | 0.84 | 1.13 | 0.6 | 1 | 10
7 | 100 | CONCLUIDO | 8.587 | 11.65 | 8.04 | 17.23 | 0.25 | 28 | 197.49 | 54.38 | 2.75 | 26 | 40.36 | 24590.98 | 102.25 | 968.46 | 42.45 | 23.91 | 8412.23 | 0.56 | 0.84 | 1.13 | 0.54 | 1 | 10
8 | 100 | CONCLUIDO | 8.7173 | 11.47 | 7.98 | 19.16 | 0.27 | 25 | 197.88 | 54.38 | 3 | 23 | 40.5 | 24639 | 100.29 | 968.32 | 40.8 | 23.91 | 7599.96 | 0.59 | 0.85 | 1.12 | 0.49 | 1 | 10
9 | 100 | CONCLUIDO | 8.8125 | 11.35 | 7.94 | 20.7 | 0.29 | 23 | 198.27 | 54.38 | 3.25 | 21 | 40.64 | 24687.06 | 98.53 | 968.35 | 39.51 | 23.91 | 6964.55 | 0.61 | 0.85 | 1.11 | 0.44 | 1 | 10
10 | 100 | CONCLUIDO | 8.899 | 11.24 | 7.9 | 22.58 | 0.31 | 21 | 198.66 | 54.38 | 3.5 | 19 | 40.78 | 24735.17 | 97.07 | 968.35 | 38.21 | 23.91 | 6327.93 | 0.63 | 0.86 | 1.12 | 0.41 | 1 | 10
11 | 100 | CONCLUIDO | 8.9568 | 11.16 | 7.87 | 23.61 | 0.33 | 20 | 199.05 | 54.38 | 3.75 | 18 | 40.92 | 24783.33 | 95.67 | 968.32 | 37.21 | 23.91 | 5828.85 | 0.64 | 0.86 | 1.12 | 0.37 | 1 | 10
12 | 100 | CONCLUIDO | 9.055 | 11.04 | 7.83 | 26.09 | 0.36 | 18 | 199.44 | 54.38 | 4 | 16 | 41.06 | 24831.54 | 93.31 | 968.32 | 36 | 23.91 | 5238.39 | 0.66 | 0.86 | 1.11 | 0.33 | 1 | 10
13 | 100 | CONCLUIDO | 9.0817 | 11.01 | 7.83 | 27.65 | 0.38 | 17 | 199.83 | 54.38 | 4.25 | 15 | 41.2 | 24879.79 | 92.28 | 968.32 | 36.19 | 23.91 | 5337.51 | 0.66 | 0.86 | 1.11 | 0.34 | 1 | 10
14 | 100 | CONCLUIDO | 9.1398 | 10.94 | 7.8 | 29.26 | 0.4 | 16 | 200.22 | 54.38 | 4.5 | 14 | 41.35 | 24928.09 | 90.73 | 968.43 | 35.29 | 23.91 | 4890.68 | 0.68 | 0.87 | 1.1 | 0.31 | 1 | 10
15 | 100 | CONCLUIDO | 9.1961 | 10.87 | 7.77 | 31.1 | 0.42 | 15 | 200.61 | 54.38 | 4.75 | 13 | 41.49 | 24976.45 | 89.03 | 968.37 | 34.27 | 23.91 | 4385.8 | 0.7 | 0.87 | 1.11 | 0.28 | 1 | 10
16 | 100 | CONCLUIDO | 9.2478 | 10.81 | 7.75 | 33.22 | 0.44 | 14 | 201.01 | 54.38 | 5 | 12 | 41.63 | 25024.84 | 87.31 | 968.32 | 33.52 | 23.91 | 4015.76 | 0.71 | 0.87 | 1.11 | 0.26 | 1 | 10
17 | 100 | CONCLUIDO | 9.292 | 10.76 | 7.74 | 35.72 | 0.46 | 13 | 201.4 | 54.38 | 5.25 | 11 | 41.77 | 25073.29 | 86.13 | 968.34 | 33.32 | 23.91 | 3923.37 | 0.72 | 0.87 | 1.1 | 0.24 | 1 | 10
18 | 100 | CONCLUIDO | 9.3434 | 10.7 | 7.72 | 38.6 | 0.48 | 12 | 201.79 | 54.38 | 5.5 | 9 | 41.92 | 25121.79 | 84.06 | 968.43 | 32.65 | 23.91 | 3593.34 | 0.73 | 0.88 | 1.1 | 0.22 | 1 | 10
19 | 100 | CONCLUIDO | 9.3511 | 10.69 | 7.71 | 38.55 | 0.51 | 12 | 202.19 | 54.38 | 5.75 | 6 | 42.06 | 25170.34 | 83.66 | 968.38 | 32.29 | 23.91 | 3412.55 | 0.74 | 0.88 | 1.1 | 0.21 | 1 | 10
20 | 100 | CONCLUIDO | 9.3363 | 10.71 | 7.73 | 38.64 | 0.53 | 12 | 202.58 | 54.38 | 6 | 4 | 42.2 | 25218.93 | 82.15 | 968.45 | 32.55 | 23.91 | 3541.61 | 0.73 | 0.88 | 1.11 | 0.23 | 1 | 10
21 | 100 | CONCLUIDO | 9.3818 | 10.66 | 7.71 | 42.08 | 0.55 | 11 | 202.98 | 54.38 | 6.25 | 1 | 42.35 | 25267.7 | 81.59 | 968.47 | 32.14 | 23.91 | 3341.01 | 0.74 | 0.88 | 1.11 | 0.22 | 1 | 10
22 | 100 | CONCLUIDO | 9.3914 | 10.65 | 7.7 | 42.02 | 0.57 | 11 | 203.37 | 54.38 | 6.5 | 0 | 42.49 | 25316.39 | 81.56 | 968.43 | 31.79 | 23.91 | 3164.68 | 0.75 | 0.88 | 1.11 | 0.21 | 1 | 10
0 | 140 | CONCLUIDO | 5.129 | 19.5 | 10.07 | 4.83 | 0.06 | 125 | 274.09 | 60.56 | 1 | 123 | 72.53 | 34038.11 | 172.53 | 968.81 | 105.62 | 23.91 | 39509.34 | 0.23 | 0.67 | 1.3 | 2.57 | 1 | 10
1 | 140 | CONCLUIDO | 5.834 | 17.14 | 9.38 | 6.05 | 0.08 | 93 | 274.57 | 60.56 | 1.25 | 91 | 72.76 | 34097.72 | 160.03 | 968.54 | 84.46 | 23.91 | 29093.41 | 0.28 | 0.72 | 1.23 | 1.88 | 1 | 10
2 | 140 | CONCLUIDO | 6.352 | 15.74 | 8.98 | 7.28 | 0.1 | 74 | 275.05 | 60.56 | 1.5 | 72 | 73 | 34157.42 | 152.31 | 968.48 | 71.69 | 23.91 | 22800.04 | 0.33 | 0.75 | 1.2 | 1.48 | 1 | 10
3 | 140 | CONCLUIDO | 6.7174 | 14.89 | 8.75 | 8.47 | 0.11 | 62 | 275.54 | 60.56 | 1.75 | 60 | 73.23 | 34217.22 | 147.78 | 968.54 | 64.49 | 23.91 | 19262.4 | 0.37 | 0.77 | 1.18 | 1.25 | 1 | 10
4 | 140 | CONCLUIDO | 7.0373 | 14.21 | 8.54 | 9.67 | 0.13 | 53 | 276.02 | 60.56 | 2 | 51 | 73.47 | 34277.1 | 143.53 | 968.5 | 58.13 | 23.91 | 16126.04 | 0.41 | 0.79 | 1.17 | 1.04 | 1 | 10
5 | 140 | CONCLUIDO | 7.2994 | 13.7 | 8.4 | 10.95 | 0.14 | 46 | 276.51 | 60.56 | 2.25 | 44 | 73.71 | 34337.08 | 140.32 | 968.52 | 53.69 | 23.91 | 13940.62 | 0.45 | 0.81 | 1.15 | 0.9 | 1 | 10
6 | 140 | CONCLUIDO | 7.4939 | 13.34 | 8.3 | 12.15 | 0.16 | 41 | 277 | 60.56 | 2.5 | 39 | 73.94 | 34397.15 | 138.09 | 968.34 | 50.8 | 23.91 | 12519.97 | 0.47 | 0.81 | 1.15 | 0.81 | 1 | 10
7 | 140 | CONCLUIDO | 7.6623 | 13.05 | 8.22 | 13.33 | 0.18 | 37 | 277.48 | 60.56 | 2.75 | 35 | 74.18 | 34457.31 | 135.85 | 968.58 | 47.88 | 23.91 | 11083.3 | 0.5 | 0.82 | 1.15 | 0.72 | 1 | 10
8 | 140 | CONCLUIDO | 7.8339 | 12.76 | 8.14 | 14.8 | 0.19 | 33 | 277.97 | 60.56 | 3 | 31 | 74.42 | 34517.57 | 133.94 | 968.4 | 45.79 | 23.91 | 10057.89 | 0.52 | 0.83 | 1.13 | 0.64 | 1 | 10
9 | 140 | CONCLUIDO | 7.9189 | 12.63 | 8.11 | 15.69 | 0.21 | 31 | 278.46 | 60.56 | 3.25 | 29 | 74.66 | 34577.92 | 132.78 | 968.54 | 44.51 | 23.91 | 9425.92 | 0.54 | 0.83 | 1.13 | 0.61 | 1 | 10
10 | 140 | CONCLUIDO | 8.0727 | 12.39 | 8.02 | 17.19 | 0.22 | 28 | 278.95 | 60.56 | 3.5 | 26 | 74.9 | 34638.36 | 130.74 | 968.37 | 42.04 | 23.91 | 8203.56 | 0.57 | 0.84 | 1.13 | 0.53 | 1 | 10
11 | 140 | CONCLUIDO | 8.167 | 12.24 | 7.99 | 18.43 | 0.24 | 26 | 279.44 | 60.56 | 3.75 | 24 | 75.14 | 34698.9 | 129.17 | 968.4 | 40.98 | 23.91 | 7683.74 | 0.58 | 0.85 | 1.12 | 0.49 | 1 | 10
12 | 140 | CONCLUIDO | 8.2719 | 12.09 | 7.93 | 19.84 | 0.25 | 24 | 279.94 | 60.56 | 4 | 22 | 75.38 | 34759.54 | 127.7 | 968.42 | 39.34 | 23.91 | 6874.66 | 0.61 | 0.85 | 1.11 | 0.44 | 1 | 10
13 | 140 | CONCLUIDO | 8.3156 | 12.03 | 7.92 | 20.67 | 0.27 | 23 | 280.43 | 60.56 | 4.25 | 21 | 75.62 | 34820.27 | 126.87 | 968.42 | 38.91 | 23.91 | 6664.57 | 0.61 | 0.85 | 1.12 | 0.43 | 1 | 10
14 | 140 | CONCLUIDO | 8.4063 | 11.9 | 7.9 | 22.57 | 0.29 | 21 | 280.92 | 60.56 | 4.5 | 19 | 75.87 | 34881.09 | 125.77 | 968.32 | 38.14 | 23.91 | 6293.04 | 0.63 | 0.86 | 1.11 | 0.4 | 1 | 10
15 | 140 | CONCLUIDO | 8.4644 | 11.81 | 7.87 | 23.61 | 0.3 | 20 | 281.41 | 60.56 | 4.75 | 18 | 76.11 | 34942.02 | 124.72 | 968.32 | 37.28 | 23.91 | 5866.76 | 0.64 | 0.86 | 1.11 | 0.37 | 1 | 10
16 | 140 | CONCLUIDO | 8.5137 | 11.75 | 7.85 | 24.8 | 0.32 | 19 | 281.91 | 60.56 | 5 | 17 | 76.35 | 35003.04 | 123.32 | 968.46 | 36.53 | 23.91 | 5497.71 | 0.65 | 0.86 | 1.12 | 0.36 | 1 | 10
17 | 140 | CONCLUIDO | 8.5592 | 11.68 | 7.84 | 26.14 | 0.33 | 18 | 282.4 | 60.56 | 5.25 | 16 | 76.6 | 35064.15 | 122.48 | 968.32 | 36.3 | 23.91 | 5386.66 | 0.66 | 0.86 | 1.11 | 0.35 | 1 | 10
18 | 140 | CONCLUIDO | 8.6085 | 11.62 | 7.83 | 27.63 | 0.35 | 17 | 282.9 | 60.56 | 5.5 | 15 | 76.85 | 35125.37 | 121.38 | 968.48 | 36 | 23.91 | 5241.99 | 0.66 | 0.86 | 1.11 | 0.33 | 1 | 10
19 | 140 | CONCLUIDO | 8.6701 | 11.53 | 7.8 | 29.24 | 0.36 | 16 | 283.4 | 60.56 | 5.75 | 14 | 77.09 | 35186.68 | 120.28 | 968.39 | 34.96 | 23.91 | 4723.55 | 0.68 | 0.87 | 1.11 | 0.3 | 1 | 10
20 | 140 | CONCLUIDO | 8.6724 | 11.53 | 7.79 | 29.23 | 0.38 | 16 | 283.9 | 60.56 | 6 | 14 | 77.34 | 35248.1 | 119.58 | 968.42 | 35.02 | 23.91 | 4756.38 | 0.68 | 0.87 | 1.1 | 0.3 | 1 | 10
21 | 140 | CONCLUIDO | 8.7275 | 11.46 | 7.77 | 31.09 | 0.39 | 15 | 284.4 | 60.56 | 6.25 | 13 | 77.59 | 35309.61 | 118.52 | 968.32 | 34.38 | 23.91 | 4440.13 | 0.7 | 0.87 | 1.1 | 0.28 | 1 | 10
22 | 140 | CONCLUIDO | 8.7852 | 11.38 | 7.75 | 33.22 | 0.41 | 14 | 284.89 | 60.56 | 6.5 | 12 | 77.84 | 35371.22 | 116.87 | 968.36 | 33.44 | 23.91 | 3978.13 | 0.71 | 0.87 | 1.11 | 0.25 | 1 | 10
23 | 140 | CONCLUIDO | 8.7925 | 11.37 | 7.74 | 33.18 | 0.42 | 14 | 285.39 | 60.56 | 6.75 | 12 | 78.09 | 35432.93 | 116.53 | 968.37 | 33.22 | 23.91 | 3868.39 | 0.72 | 0.87 | 1.1 | 0.24 | 1 | 10
24 | 140 | CONCLUIDO | 8.8333 | 11.32 | 7.74 | 35.73 | 0.44 | 13 | 285.9 | 60.56 | 7 | 11 | 78.34 | 35494.74 | 115.7 | 968.43 | 33.29 | 23.91 | 3904.79 | 0.72 | 0.87 | 1.1 | 0.24 | 1 | 10
25 | 140 | CONCLUIDO | 8.8346 | 11.32 | 7.74 | 35.72 | 0.45 | 13 | 286.4 | 60.56 | 7.25 | 11 | 78.59 | 35556.78 | 115.13 | 968.46 | 33.15 | 23.91 | 3835.91 | 0.72 | 0.87 | 1.1 | 0.24 | 1 | 10
26 | 140 | CONCLUIDO | 8.8983 | 11.24 | 7.71 | 38.55 | 0.47 | 12 | 286.9 | 60.56 | 7.5 | 10 | 78.85 | 35618.8 | 113.34 | 968.32 | 32.38 | 23.91 | 3457.93 | 0.74 | 0.88 | 1.1 | 0.21 | 1 | 10
27 | 140 | CONCLUIDO | 8.8957 | 11.24 | 7.71 | 38.57 | 0.48 | 12 | 287.41 | 60.56 | 7.75 | 10 | 79.1 | 35680.92 | 112.39 | 968.35 | 32.42 | 23.91 | 3475.23 | 0.74 | 0.88 | 1.1 | 0.22 | 1 | 10
28 | 140 | CONCLUIDO | 8.9534 | 11.17 | 7.69 | 41.96 | 0.49 | 11 | 287.91 | 60.56 | 8 | 9 | 79.36 | 35743.15 | 111.02 | 968.41 | 31.83 | 23.91 | 3186.85 | 0.75 | 0.88 | 1.1 | 0.2 | 1 | 10
29 | 140 | CONCLUIDO | 8.9557 | 11.17 | 7.69 | 41.95 | 0.51 | 11 | 288.42 | 60.56 | 8.25 | 9 | 79.61 | 35805.48 | 110.6 | 968.41 | 31.86 | 23.91 | 3201.66 | 0.75 | 0.88 | 1.09 | 0.19 | 1 | 10
30 | 140 | CONCLUIDO | 8.9554 | 11.17 | 7.69 | 41.95 | 0.52 | 11 | 288.92 | 60.56 | 8.5 | 9 | 79.87 | 35867.91 | 109.57 | 968.32 | 31.82 | 23.91 | 3181.02 | 0.75 | 0.88 | 1.1 | 0.19 | 1 | 10
31 | 140 | CONCLUIDO | 9.0122 | 11.1 | 7.67 | 46.04 | 0.54 | 10 | 289.43 | 60.56 | 8.75 | 8 | 80.12 | 35930.44 | 108.24 | 968.39 | 31.16 | 23.91 | 2853.58 | 0.77 | 0.88 | 1.1 | 0.18 | 1 | 10
32 | 140 | CONCLUIDO | 9.0156 | 11.09 | 7.67 | 46.01 | 0.55 | 10 | 289.94 | 60.56 | 9 | 8 | 80.38 | 35993.08 | 107.65 | 968.32 | 30.99 | 23.91 | 2769.73 | 0.77 | 0.88 | 1.1 | 0.17 | 1 | 10
33 | 140 | CONCLUIDO | 9.023 | 11.08 | 7.66 | 45.96 | 0.57 | 10 | 290.45 | 60.56 | 9.25 | 8 | 80.64 | 36055.83 | 105.44 | 968.38 | 30.79 | 23.91 | 2671.32 | 0.78 | 0.88 | 1.09 | 0.16 | 1 | 10
34 | 140 | CONCLUIDO | 9.0657 | 11.03 | 7.66 | 51.06 | 0.58 | 9 | 290.96 | 60.56 | 9.5 | 7 | 80.9 | 36118.68 | 104.73 | 968.32 | 30.85 | 23.91 | 2703.45 | 0.78 | 0.88 | 1.09 | 0.16 | 1 | 10
35 | 140 | CONCLUIDO | 9.0671 | 11.03 | 7.66 | 51.05 | 0.6 | 9 | 291.47 | 60.56 | 9.75 | 6 | 81.16 | 36181.64 | 104.21 | 968.32 | 30.59 | 23.91 | 2577.56 | 0.78 | 0.88 | 1.1 | 0.16 | 1 | 10
36 | 140 | CONCLUIDO | 9.0698 | 11.03 | 7.65 | 51.03 | 0.61 | 9 | 291.98 | 60.56 | 10 | 4 | 81.42 | 36244.71 | 103.8 | 968.4 | 30.49 | 23.91 | 2524.02 | 0.78 | 0.88 | 1.1 | 0.16 | 1 | 10
37 | 140 | CONCLUIDO | 9.0646 | 11.03 | 7.66 | 51.07 | 0.62 | 9 | 292.49 | 60.56 | 10.25 | 4 | 81.68 | 36307.88 | 103.81 | 968.48 | 30.62 | 23.91 | 2591.08 | 0.78 | 0.88 | 1.1 | 0.16 | 1 | 10
38 | 140 | CONCLUIDO | 9.0621 | 11.04 | 7.66 | 51.09 | 0.64 | 9 | 293 | 60.56 | 10.5 | 2 | 81.95 | 36371.17 | 103.11 | 968.4 | 30.74 | 23.91 | 2652.43 | 0.78 | 0.88 | 1.1 | 0.17 | 1 | 10
39 | 140 | CONCLUIDO | 9.0577 | 11.04 | 7.67 | 51.13 | 0.65 | 9 | 293.52 | 60.56 | 10.75 | 2 | 82.21 | 36434.56 | 102.72 | 968.4 | 30.83 | 23.91 | 2696.21 | 0.78 | 0.88 | 1.1 | 0.17 | 1 | 10
40 | 140 | CONCLUIDO | 9.0653 | 11.03 | 7.66 | 51.07 | 0.67 | 9 | 294.03 | 60.56 | 11 | 2 | 82.48 | 36498.06 | 102.24 | 968.44 | 30.66 | 23.91 | 2610.12 | 0.78 | 0.88 | 1.1 | 0.16 | 1 | 10
41 | 140 | CONCLUIDO | 9.1243 | 10.96 | 7.64 | 57.31 | 0.68 | 8 | 294.55 | 60.56 | 11.25 | 0 | 82.74 | 36561.67 | 101.58 | 968.4 | 29.92 | 23.91 | 2244.65 | 0.8 | 0.89 | 1.1 | 0.14 | 1 | 10
0 | 40 | CONCLUIDO | 8.9146 | 11.22 | 8.41 | 10.97 | 0.2 | 46 | 89.87 | 37.55 | 1 | 44 | 11.32 | 11317.98 | 62.49 | 968.38 | 54.22 | 23.91 | 14205.05 | 0.44 | 0.8 | 1.15 | 0.91 | 1 | 10
1 | 40 | CONCLUIDO | 9.3132 | 10.74 | 8.16 | 14.39 | 0.24 | 34 | 90.18 | 37.55 | 1.25 | 31 | 11.37 | 11355.7 | 57.61 | 968.36 | 46.12 | 23.91 | 10214.08 | 0.52 | 0.83 | 1.14 | 0.66 | 1 | 10
2 | 40 | CONCLUIDO | 9.5097 | 10.52 | 8.05 | 17.24 | 0.29 | 28 | 90.48 | 37.55 | 1.5 | 17 | 11.43 | 11393.43 | 54.6 | 968.38 | 42.4 | 23.91 | 8386.02 | 0.56 | 0.84 | 1.14 | 0.55 | 1 | 10
3 | 40 | CONCLUIDO | 9.5691 | 10.45 | 8.02 | 18.51 | 0.34 | 26 | 90.79 | 37.55 | 1.75 | 2 | 11.49 | 11431.19 | 53.26 | 968.34 | 41.08 | 23.91 | 7736.32 | 0.58 | 0.84 | 1.15 | 0.52 | 1 | 10
4 | 40 | CONCLUIDO | 9.5745 | 10.44 | 8.01 | 18.49 | 0.39 | 26 | 91.1 | 37.55 | 2 | 0 | 11.54 | 11468.97 | 53.27 | 968.34 | 40.91 | 23.91 | 7652.33 | 0.58 | 0.84 | 1.15 | 0.52 | 1 | 10
0 | 125 | CONCLUIDO | 5.6112 | 17.82 | 9.78 | 5.24 | 0.07 | 112 | 242.64 | 58.47 | 1 | 110 | 58.17 | 30160.1 | 154.71 | 968.69 | 96.53 | 23.91 | 35029.38 | 0.25 | 0.69 | 1.27 | 2.28 | 1 | 10
1 | 125 | CONCLUIDO | 6.2871 | 15.91 | 9.18 | 6.56 | 0.09 | 84 | 243.08 | 58.47 | 1.25 | 82 | 58.36 | 30214.33 | 144.37 | 968.73 | 77.95 | 23.91 | 25883.4 | 0.31 | 0.74 | 1.22 | 1.68 | 1 | 10
2 | 125 | CONCLUIDO | 6.7761 | 14.76 | 8.84 | 7.91 | 0.11 | 67 | 243.52 | 58.47 | 1.5 | 65 | 58.55 | 30268.64 | 138.03 | 968.8 | 67.35 | 23.91 | 20667 | 0.35 | 0.77 | 1.19 | 1.34 | 1 | 10
3 | 125 | CONCLUIDO | 7.1464 | 13.99 | 8.59 | 9.21 | 0.13 | 56 | 243.96 | 58.47 | 1.75 | 54 | 58.74 | 30323.01 | 133.47 | 968.35 | 59.7 | 23.91 | 16897.8 | 0.4 | 0.79 | 1.17 | 1.09 | 1 | 10
4 | 125 | CONCLUIDO | 7.4247 | 13.47 | 8.45 | 10.56 | 0.15 | 48 | 244.41 | 58.47 | 2 | 46 | 58.93 | 30377.45 | 130.38 | 968.51 | 55.1 | 23.91 | 14634.35 | 0.43 | 0.8 | 1.16 | 0.95 | 1 | 10
5 | 125 | CONCLUIDO | 7.6505 | 13.07 | 8.33 | 11.9 | 0.16 | 42 | 244.85 | 58.47 | 2.25 | 40 | 59.12 | 30431.96 | 127.64 | 968.4 | 51.67 | 23.91 | 12949.83 | 0.46 | 0.81 | 1.15 | 0.83 | 1 | 10
6 | 125 | CONCLUIDO | 7.8723 | 12.7 | 8.2 | 13.3 | 0.18 | 37 | 245.29 | 58.47 | 2.5 | 35 | 59.32 | 30486.54 | 124.71 | 968.37 | 47.7 | 23.91 | 10990.69 | 0.5 | 0.82 | 1.13 | 0.7 | 1 | 10
7 | 125 | CONCLUIDO | 8.0339 | 12.45 | 8.13 | 14.79 | 0.2 | 33 | 245.73 | 58.47 | 2.75 | 31 | 59.51 | 30541.19 | 122.87 | 968.55 | 45.56 | 23.91 | 9938.64 | 0.52 | 0.83 | 1.13 | 0.63 | 1 | 10
8 | 125 | CONCLUIDO | 8.1592 | 12.26 | 8.08 | 16.16 | 0.22 | 30 | 246.18 | 58.47 | 3 | 28 | 59.7 | 30595.91 | 121.3 | 968.47 | 43.82 | 23.91 | 9085.78 | 0.55 | 0.84 | 1.13 | 0.58 | 1 | 10
9 | 125 | CONCLUIDO | 8.259 | 12.11 | 8.03 | 17.2 | 0.23 | 28 | 246.62 | 58.47 | 3.25 | 26 | 59.9 | 30650.7 | 119.61 | 968.4 | 42.38 | 23.91 | 8374.73 | 0.56 | 0.84 | 1.12 | 0.53 | 1 | 10
10 | 125 | CONCLUIDO | 8.3472 | 11.98 | 8 | 18.45 | 0.25 | 26 | 247.07 | 58.47 | 3.5 | 24 | 60.09 | 30705.56 | 118.35 | 968.36 | 41.17 | 23.91 | 7782.05 | 0.58 | 0.85 | 1.12 | 0.5 | 1 | 10
11 | 125 | CONCLUIDO | 8.4499 | 11.83 | 7.94 | 19.86 | 0.27 | 24 | 247.51 | 58.47 | 3.75 | 22 | 60.29 | 30760.49 | 116.65 | 968.38 | 39.72 | 23.91 | 7064.18 | 0.6 | 0.85 | 1.11 | 0.45 | 1 | 10
12 | 125 | CONCLUIDO | 8.5474 | 11.7 | 7.9 | 21.56 | 0.29 | 22 | 247.96 | 58.47 | 4 | 20 | 60.48 | 30815.5 | 115.29 | 968.44 | 38.47 | 23.91 | 6448.6 | 0.62 | 0.86 | 1.11 | 0.41 | 1 | 10
13 | 125 | CONCLUIDO | 8.5892 | 11.64 | 7.89 | 22.55 | 0.3 | 21 | 248.4 | 58.47 | 4.25 | 19 | 60.68 | 30870.57 | 114.18 | 968.37 | 38.16 | 23.91 | 6301.49 | 0.63 | 0.86 | 1.11 | 0.4 | 1 | 10
14 | 125 | CONCLUIDO | 8.6366 | 11.58 | 7.88 | 23.63 | 0.32 | 20 | 248.85 | 58.47 | 4.5 | 18 | 60.88 | 30925.72 | 113.54 | 968.35 | 37.59 | 23.91 | 6020.61 | 0.64 | 0.86 | 1.11 | 0.38 | 1 | 10
15 | 125 | CONCLUIDO | 8.7338 | 11.45 | 7.84 | 26.14 | 0.34 | 18 | 249.3 | 58.47 | 4.75 | 16 | 61.07 | 30980.93 | 111.6 | 968.37 | 36.38 | 23.91 | 5427.5 | 0.66 | 0.86 | 1.11 | 0.35 | 1 | 10
16 | 125 | CONCLUIDO | 8.7828 | 11.39 | 7.83 | 27.62 | 0.36 | 17 | 249.75 | 58.47 | 5 | 15 | 61.27 | 31036.22 | 110.32 | 968.42 | 35.94 | 23.91 | 5210.18 | 0.67 | 0.86 | 1.11 | 0.33 | 1 | 10
17 | 125 | CONCLUIDO | 8.848 | 11.3 | 7.79 | 29.21 | 0.37 | 16 | 250.2 | 58.47 | 5.25 | 14 | 61.47 | 31091.59 | 109.19 | 968.35 | 34.8 | 23.91 | 4643.93 | 0.69 | 0.87 | 1.11 | 0.29 | 1 | 10
18 | 125 | CONCLUIDO | 8.8964 | 11.24 | 7.78 | 31.1 | 0.39 | 15 | 250.64 | 58.47 | 5.5 | 13 | 61.67 | 31147.02 | 107.18 | 968.38 | 34.53 | 23.91 | 4515.66 | 0.69 | 0.87 | 1.1 | 0.28 | 1 | 10
19 | 125 | CONCLUIDO | 8.8966 | 11.24 | 7.78 | 31.1 | 0.41 | 15 | 251.09 | 58.47 | 5.75 | 13 | 61.87 | 31202.53 | 107.07 | 968.35 | 34.32 | 23.91 | 4411.11 | 0.7 | 0.87 | 1.1 | 0.28 | 1 | 10
20 | 125 | CONCLUIDO | 8.9512 | 11.17 | 7.75 | 33.23 | 0.42 | 14 | 251.55 | 58.47 | 6 | 12 | 62.07 | 31258.11 | 105.54 | 968.34 | 33.67 | 23.91 | 4089.92 | 0.71 | 0.87 | 1.1 | 0.26 | 1 | 10
21 | 125 | CONCLUIDO | 9.0027 | 11.11 | 7.74 | 35.71 | 0.44 | 13 | 252 | 58.47 | 6.25 | 11 | 62.27 | 31313.77 | 104.42 | 968.33 | 33.28 | 23.91 | 3902.92 | 0.72 | 0.87 | 1.1 | 0.24 | 1 | 10
22 | 125 | CONCLUIDO | 9.0059 | 11.1 | 7.73 | 35.69 | 0.46 | 13 | 252.45 | 58.47 | 6.5 | 11 | 62.47 | 31369.49 | 103.83 | 968.39 | 32.97 | 23.91 | 3747.57 | 0.73 | 0.87 | 1.1 | 0.24 | 1 | 10
23 | 125 | CONCLUIDO | 9.0655 | 11.03 | 7.71 | 38.54 | 0.47 | 12 | 252.9 | 58.47 | 6.75 | 10 | 62.68 | 31425.3 | 101.94 | 968.34 | 32.37 | 23.91 | 3453.11 | 0.74 | 0.88 | 1.09 | 0.21 | 1 | 10
24 | 125 | CONCLUIDO | 9.0641 | 11.03 | 7.71 | 38.54 | 0.49 | 12 | 253.35 | 58.47 | 7 | 10 | 62.88 | 31481.17 | 100.7 | 968.32 | 32.32 | 23.91 | 3425.76 | 0.74 | 0.88 | 1.1 | 0.21 | 1 | 10
25 | 125 | CONCLUIDO | 9.1123 | 10.97 | 7.7 | 41.99 | 0.51 | 11 | 253.81 | 58.47 | 7.25 | 9 | 63.08 | 31537.13 | 99.3 | 968.34 | 31.93 | 23.91 | 3234.4 | 0.75 | 0.88 | 1.1 | 0.2 | 1 | 10
26 | 125 | CONCLUIDO | 9.1093 | 10.98 | 7.7 | 42.01 | 0.52 | 11 | 254.26 | 58.47 | 7.5 | 9 | 63.29 | 31593.16 | 98.98 | 968.46 | 32.12 | 23.91 | 3332.84 | 0.74 | 0.88 | 1.1 | 0.2 | 1 | 10
27 | 125 | CONCLUIDO | 9.1743 | 10.9 | 7.67 | 46.02 | 0.54 | 10 | 254.72 | 58.47 | 7.75 | 8 | 63.49 | 31649.26 | 97.44 | 968.32 | 31.07 | 23.91 | 2810.25 | 0.77 | 0.88 | 1.1 | 0.17 | 1 | 10
28 | 125 | CONCLUIDO | 9.179 | 10.89 | 7.67 | 45.99 | 0.56 | 10 | 255.17 | 58.47 | 8 | 6 | 63.7 | 31705.44 | 96.31 | 968.32 | 30.8 | 23.91 | 2678.21 | 0.78 | 0.88 | 1.1 | 0.17 | 1 | 10
29 | 125 | CONCLUIDO | 9.1722 | 10.9 | 7.67 | 46.04 | 0.57 | 10 | 255.63 | 58.47 | 8.25 | 5 | 63.91 | 31761.69 | 95.9 | 968.34 | 31.15 | 23.91 | 2850.95 | 0.77 | 0.88 | 1.1 | 0.18 | 1 | 10
30 | 125 | CONCLUIDO | 9.2414 | 10.82 | 7.64 | 50.93 | 0.59 | 9 | 256.09 | 58.47 | 8.5 | 3 | 64.11 | 31818.02 | 92.88 | 968.41 | 29.94 | 23.91 | 2251.86 | 0.8 | 0.89 | 1.1 | 0.14 | 1 | 10
31 | 125 | CONCLUIDO | 9.2341 | 10.83 | 7.65 | 50.98 | 0.61 | 9 | 256.54 | 58.47 | 8.75 | 1 | 64.32 | 31874.43 | 93.05 | 968.32 | 30.2 | 23.91 | 2382.05 | 0.79 | 0.88 | 1.1 | 0.15 | 1 | 10
32 | 125 | CONCLUIDO | 9.2298 | 10.83 | 7.65 | 51.02 | 0.62 | 9 | 257 | 58.47 | 9 | 1 | 64.53 | 31931.04 | 93.54 | 968.32 | 30.3 | 23.91 | 2431.01 | 0.79 | 0.88 | 1.1 | 0.16 | 1 | 10
33 | 125 | CONCLUIDO | 9.2279 | 10.84 | 7.65 | 51.03 | 0.64 | 9 | 257.46 | 58.47 | 9.25 | 0 | 64.74 | 31987.61 | 93.77 | 968.32 | 30.28 | 23.91 | 2420.59 | 0.79 | 0.88 | 1.1 | 0.16 | 1 | 10
0 | 30 | CONCLUIDO | 9.3956 | 10.64 | 8.22 | 13.34 | 0.24 | 37 | 71.52 | 32.27 | 1 | 23 | 8.25 | 9054.6 | 48.52 | 968.38 | 47.97 | 23.91 | 11127.05 | 0.5 | 0.82 | 1.15 | 0.73 | 1 | 10
1 | 30 | CONCLUIDO | 9.4578 | 10.57 | 8.2 | 14.47 | 0.3 | 34 | 71.81 | 32.27 | 1.25 | 1 | 8.29 | 9090.98 | 47.36 | 968.39 | 46.34 | 23.91 | 10326.31 | 0.52 | 0.82 | 1.18 | 0.7 | 1 | 10
2 | 30 | CONCLUIDO | 9.4498 | 10.58 | 8.21 | 14.49 | 0.36 | 34 | 72.11 | 32.27 | 1.5 | 0 | 8.34 | 9127.38 | 47.78 | 968.53 | 46.38 | 23.91 | 10344.94 | 0.52 | 0.82 | 1.18 | 0.71 | 1 | 10
0 | 15 | CONCLUIDO | 8.8437 | 11.31 | 8.88 | 8.07 | 0.43 | 66 | 39.78 | 19.54 | 1 | 0 | 4.24 | 5140 | 35.16 | 968.67 | 65.97 | 23.91 | 19979.08 | 0.36 | 0.76 | 1.27 | 1.38 | 1 | 10
0 | 70 | CONCLUIDO | 7.5597 | 13.23 | 8.95 | 7.56 | 0.12 | 71 | 141.81 | 47.83 | 1 | 69 | 22.98 | 17723.39 | 97.38 | 968.48 | 70.57 | 23.91 | 22255.48 | 0.34 | 0.76 | 1.21 | 1.45 | 1 | 10
1 | 70 | CONCLUIDO | 8.1028 | 12.34 | 8.55 | 9.5 | 0.16 | 54 | 142.15 | 47.83 | 1.25 | 52 | 23.07 | 17765.46 | 91.42 | 968.45 | 58.72 | 23.91 | 16416.24 | 0.41 | 0.79 | 1.16 | 1.06 | 1 | 10
2 | 70 | CONCLUIDO | 8.4668 | 11.81 | 8.34 | 11.64 | 0.19 | 43 | 142.49 | 47.83 | 1.5 | 41 | 23.16 | 17807.56 | 87.46 | 968.48 | 51.73 | 23.91 | 12973.77 | 0.46 | 0.81 | 1.16 | 0.84 | 1 | 10
3 | 70 | CONCLUIDO | 8.7285 | 11.46 | 8.19 | 13.65 | 0.22 | 36 | 142.83 | 47.83 | 1.75 | 34 | 23.25 | 17849.7 | 84.5 | 968.53 | 47.16 | 23.91 | 10724.46 | 0.51 | 0.83 | 1.14 | 0.69 | 1 | 10
4 | 70 | CONCLUIDO | 8.9085 | 11.23 | 8.1 | 15.68 | 0.25 | 31 | 143.17 | 47.83 | 2 | 29 | 23.34 | 17891.86 | 81.73 | 968.37 | 44.7 | 23.91 | 9521.27 | 0.53 | 0.83 | 1.13 | 0.6 | 1 | 10
5 | 70 | CONCLUIDO | 9.074 | 11.02 | 8.01 | 17.8 | 0.28 | 27 | 143.51 | 47.83 | 2.25 | 25 | 23.44 | 17934.06 | 78.92 | 968.32 | 41.76 | 23.91 | 8069.16 | 0.57 | 0.84 | 1.12 | 0.52 | 1 | 10
6 | 70 | CONCLUIDO | 9.2303 | 10.83 | 7.94 | 20.72 | 0.31 | 23 | 143.86 | 47.83 | 2.5 | 21 | 23.53 | 17976.29 | 76.64 | 968.35 | 39.64 | 23.91 | 7033.01 | 0.6 | 0.85 | 1.12 | 0.44 | 1 | 10
7 | 70 | CONCLUIDO | 9.323 | 10.73 | 7.89 | 22.55 | 0.34 | 21 | 144.2 | 47.83 | 2.75 | 19 | 23.62 | 18018.55 | 73.99 | 968.37 | 38.07 | 23.91 | 6256.72 | 0.63 | 0.86 | 1.11 | 0.39 | 1 | 10
8 | 70 | CONCLUIDO | 9.4538 | 10.58 | 7.83 | 26.1 | 0.37 | 18 | 144.54 | 47.83 | 3 | 16 | 23.71 | 18060.85 | 70.95 | 968.4 | 36.05 | 23.91 | 5261.25 | 0.66 | 0.86 | 1.11 | 0.33 | 1 | 10
9 | 70 | CONCLUIDO | 9.4824 | 10.55 | 7.83 | 27.62 | 0.4 | 17 | 144.89 | 47.83 | 3.25 | 12 | 23.81 | 18103.18 | 69.87 | 968.48 | 35.88 | 23.91 | 5180.87 | 0.67 | 0.86 | 1.11 | 0.33 | 1 | 10
10 | 70 | CONCLUIDO | 9.5127 | 10.51 | 7.82 | 29.33 | 0.43 | 16 | 145.23 | 47.83 | 3.5 | 4 | 23.9 | 18145.54 | 68.97 | 968.66 | 35.23 | 23.91 | 4861.36 | 0.68 | 0.86 | 1.12 | 0.32 | 1 | 10
11 | 70 | CONCLUIDO | 9.5185 | 10.51 | 7.82 | 29.31 | 0.46 | 16 | 145.57 | 47.83 | 3.75 | 3 | 23.99 | 18187.93 | 68.11 | 968.57 | 35.17 | 23.91 | 4832.2 | 0.68 | 0.87 | 1.12 | 0.32 | 1 | 10
12 | 70 | CONCLUIDO | 9.5623 | 10.46 | 7.8 | 31.18 | 0.49 | 15 | 145.92 | 47.83 | 4 | 1 | 24.09 | 18230.35 | 67.6 | 968.5 | 34.53 | 23.91 | 4516.55 | 0.69 | 0.87 | 1.12 | 0.3 | 1 | 10
13 | 70 | CONCLUIDO | 9.5618 | 10.46 | 7.8 | 31.19 | 0.51 | 15 | 146.26 | 47.83 | 4.25 | 0 | 24.18 | 18272.81 | 67.77 | 968.52 | 34.43 | 23.91 | 4465.39 | 0.69 | 0.87 | 1.12 | 0.3 | 1 | 10
0 | 90 | CONCLUIDO | 6.7935 | 14.72 | 9.24 | 6.45 | 0.1 | 86 | 176.73 | 52.44 | 1 | 84 | 33.29 | 22031.19 | 117.92 | 968.66 | 79.91 | 23.91 | 26852.09 | 0.3 | 0.73 | 1.23 | 1.74 | 1 | 10
1 | 90 | CONCLUIDO | 7.3917 | 13.53 | 8.8 | 8.12 | 0.13 | 65 | 177.1 | 52.44 | 1.25 | 63 | 33.41 | 22076.81 | 110.93 | 968.47 | 66.3 | 23.91 | 20151.05 | 0.36 | 0.77 | 1.18 | 1.3 | 1 | 10
2 | 90 | CONCLUIDO | 7.8183 | 12.79 | 8.52 | 9.83 | 0.15 | 52 | 177.47 | 52.44 | 1.5 | 50 | 33.53 | 22122.46 | 106.25 | 968.35 | 57.63 | 23.91 | 15880.49 | 0.41 | 0.79 | 1.16 | 1.02 | 1 | 10
3 | 90 | CONCLUIDO | 8.1468 | 12.27 | 8.33 | 11.62 | 0.17 | 43 | 177.84 | 52.44 | 1.75 | 41 | 33.65 | 22168.15 | 102.48 | 968.47 | 51.68 | 23.91 | 12950.24 | 0.46 | 0.81 | 1.14 | 0.83 | 1 | 10
4 | 90 | CONCLUIDO | 8.3756 | 11.94 | 8.2 | 13.3 | 0.2 | 37 | 178.21 | 52.44 | 2 | 35 | 33.77 | 22213.89 | 99.65 | 968.46 | 47.63 | 23.91 | 10958.33 | 0.5 | 0.82 | 1.14 | 0.71 | 1 | 10
5 | 90 | CONCLUIDO | 8.5549 | 11.69 | 8.13 | 15.25 | 0.22 | 32 | 178.59 | 52.44 | 2.25 | 30 | 33.89 | 22259.66 | 97.39 | 968.36 | 45.33 | 23.91 | 9830.63 | 0.53 | 0.83 | 1.14 | 0.63 | 1 | 10
6 | 90 | CONCLUIDO | 8.6894 | 11.51 | 8.06 | 16.67 | 0.25 | 29 | 178.96 | 52.44 | 2.5 | 27 | 34.02 | 22305.48 | 95.48 | 968.35 | 43.11 | 23.91 | 8736.1 | 0.55 | 0.84 | 1.13 | 0.56 | 1 | 10
7 | 90 | CONCLUIDO | 8.8058 | 11.36 | 8.01 | 18.49 | 0.27 | 26 | 179.33 | 52.44 | 2.75 | 24 | 34.14 | 22351.34 | 93.88 | 968.37 | 41.4 | 23.91 | 7897.9 | 0.58 | 0.84 | 1.13 | 0.51 | 1 | 10
8 | 90 | CONCLUIDO | 8.9465 | 11.18 | 7.94 | 20.71 | 0.3 | 23 | 179.7 | 52.44 | 3 | 21 | 34.26 | 22397.24 | 91.5 | 968.32 | 39.52 | 23.91 | 6968.54 | 0.61 | 0.85 | 1.12 | 0.44 | 1 | 10
9 | 90 | CONCLUIDO | 9.0359 | 11.07 | 7.9 | 22.57 | 0.32 | 21 | 180.07 | 52.44 | 3.25 | 19 | 34.38 | 22443.18 | 89.52 | 968.34 | 37.99 | 23.91 | 6218.03 | 0.63 | 0.86 | 1.12 | 0.4 | 1 | 10
10 | 90 | CONCLUIDO | 9.1345 | 10.95 | 7.85 | 24.79 | 0.34 | 19 | 180.45 | 52.44 | 3.5 | 17 | 34.51 | 22489.16 | 87.89 | 968.34 | 36.57 | 23.91 | 5514.35 | 0.65 | 0.86 | 1.11 | 0.35 | 1 | 10
11 | 90 | CONCLUIDO | 9.1804 | 10.89 | 7.83 | 26.11 | 0.37 | 18 | 180.82 | 52.44 | 3.75 | 16 | 34.63 | 22535.19 | 85.06 | 968.43 | 35.9 | 23.91 | 5186.78 | 0.67 | 0.86 | 1.11 | 0.34 | 1 | 10
12 | 90 | CONCLUIDO | 9.2225 | 10.84 | 7.82 | 27.59 | 0.39 | 17 | 181.19 | 52.44 | 4 | 15 | 34.75 | 22581.25 | 84.19 | 968.37 | 35.72 | 23.91 | 5099.31 | 0.67 | 0.87 | 1.11 | 0.32 | 1 | 10
13 | 90 | CONCLUIDO | 9.3233 | 10.73 | 7.77 | 31.09 | 0.42 | 15 | 181.57 | 52.44 | 4.25 | 13 | 34.88 | 22627.36 | 81.86 | 968.38 | 34.35 | 23.91 | 4423.48 | 0.7 | 0.87 | 1.1 | 0.28 | 1 | 10
14 | 90 | CONCLUIDO | 9.3809 | 10.66 | 7.74 | 33.18 | 0.44 | 14 | 181.94 | 52.44 | 4.5 | 12 | 35 | 22673.63 | 79.95 | 968.4 | 33.24 | 23.91 | 3874.95 | 0.72 | 0.87 | 1.1 | 0.24 | 1 | 10
15 | 90 | CONCLUIDO | 9.4145 | 10.62 | 7.74 | 35.72 | 0.46 | 13 | 182.32 | 52.44 | 4.75 | 8 | 35.12 | 22719.83 | 78.77 | 968.36 | 33.23 | 23.91 | 3876.48 | 0.72 | 0.87 | 1.1 | 0.24 | 1 | 10
16 | 90 | CONCLUIDO | 9.4024 | 10.64 | 7.75 | 35.78 | 0.49 | 13 | 182.69 | 52.44 | 5 | 5 | 35.25 | 22766.06 | 78.18 | 968.32 | 33.33 | 23.91 | 3925.11 | 0.72 | 0.87 | 1.11 | 0.26 | 1 | 10
17 | 90 | CONCLUIDO | 9.4105 | 10.63 | 7.74 | 35.74 | 0.51 | 13 | 183.07 | 52.44 | 5.25 | 2 | 35.37 | 22812.34 | 77.62 | 968.35 | 33.1 | 23.91 | 3811.39 | 0.72 | 0.87 | 1.11 | 0.25 | 1 | 10
18 | 90 | CONCLUIDO | 9.4575 | 10.57 | 7.73 | 38.63 | 0.53 | 12 | 183.44 | 52.44 | 5.5 | 1 | 35.5 | 22858.66 | 76.92 | 968.32 | 32.48 | 23.91 | 3505.13 | 0.74 | 0.88 | 1.11 | 0.23 | 1 | 10
19 | 90 | CONCLUIDO | 9.4501 | 10.58 | 7.73 | 38.67 | 0.55 | 12 | 183.82 | 52.44 | 5.75 | 1 | 35.63 | 22905.03 | 77.16 | 968.34 | 32.74 | 23.91 | 3638.34 | 0.73 | 0.87 | 1.11 | 0.24 | 1 | 10
20 | 90 | CONCLUIDO | 9.4436 | 10.59 | 7.74 | 38.71 | 0.58 | 12 | 184.19 | 52.44 | 6 | 0 | 35.75 | 22951.43 | 77.5 | 968.38 | 32.83 | 23.91 | 3681.65 | 0.73 | 0.87 | 1.12 | 0.25 | 1 | 10
0 | 110 | CONCLUIDO | 6.1166 | 16.35 | 9.51 | 5.71 | 0.08 | 100 | 213.37 | 56.13 | 1 | 98 | 46.25 | 26550.29 | 138.08 | 968.62 | 88.72 | 23.91 | 31187.47 | 0.27 | 0.71 | 1.24 | 2.02 | 1 | 10
1 | 110 | CONCLUIDO | 6.7349 | 14.85 | 9.03 | 7.13 | 0.1 | 76 | 213.78 | 56.13 | 1.25 | 74 | 46.4 | 26600.32 | 130.1 | 968.86 | 73.16 | 23.91 | 23526.71 | 0.33 | 0.75 | 1.21 | 1.53 | 1 | 10
2 | 110 | CONCLUIDO | 7.1983 | 13.89 | 8.7 | 8.56 | 0.12 | 61 | 214.19 | 56.13 | 1.5 | 59 | 46.56 | 26650.41 | 124.39 | 968.52 | 63.37 | 23.91 | 18706.45 | 0.38 | 0.78 | 1.17 | 1.21 | 1 | 10
3 | 110 | CONCLUIDO | 7.5347 | 13.27 | 8.51 | 10.01 | 0.14 | 51 | 214.59 | 56.13 | 1.75 | 49 | 46.72 | 26700.55 | 120.55 | 968.53 | 57.18 | 23.91 | 15663.32 | 0.42 | 0.8 | 1.16 | 1.01 | 1 | 10
4 | 110 | CONCLUIDO | 7.8363 | 12.76 | 8.33 | 11.63 | 0.17 | 43 | 215 | 56.13 | 2 | 41 | 46.87 | 26750.75 | 117.08 | 968.45 | 51.75 | 23.91 | 12985.27 | 0.46 | 0.81 | 1.15 | 0.84 | 1 | 10
5 | 110 | CONCLUIDO | 8.0212 | 12.47 | 8.25 | 13.03 | 0.19 | 38 | 215.41 | 56.13 | 2.25 | 36 | 47.03 | 26801 | 115.04 | 968.32 | 49.12 | 23.91 | 11694.39 | 0.49 | 0.82 | 1.14 | 0.75 | 1 | 10
6 | 110 | CONCLUIDO | 8.1956 | 12.2 | 8.15 | 14.39 | 0.21 | 34 | 215.82 | 56.13 | 2.5 | 32 | 47.19 | 26851.31 | 112.5 | 968.37 | 45.99 | 23.91 | 10152.73 | 0.52 | 0.83 | 1.14 | 0.66 | 1 | 10
7 | 110 | CONCLUIDO | 8.3692 | 11.95 | 8.07 | 16.14 | 0.23 | 30 | 216.22 | 56.13 | 2.75 | 28 | 47.35 | 26901.66 | 110.39 | 968.44 | 43.61 | 23.91 | 8982.11 | 0.55 | 0.84 | 1.12 | 0.57 | 1 | 10
8 | 110 | CONCLUIDO | 8.5016 | 11.76 | 8.01 | 17.8 | 0.25 | 27 | 216.63 | 56.13 | 3 | 25 | 47.51 | 26952.08 | 108.55 | 968.47 | 41.65 | 23.91 | 8015.89 | 0.57 | 0.84 | 1.12 | 0.51 | 1 | 10
9 | 110 | CONCLUIDO | 8.5837 | 11.65 | 7.98 | 19.16 | 0.27 | 25 | 217.04 | 56.13 | 3.25 | 23 | 47.66 | 27002.55 | 107.4 | 968.36 | 40.8 | 23.91 | 7600.96 | 0.59 | 0.85 | 1.12 | 0.49 | 1 | 10
10 | 110 | CONCLUIDO | 8.6833 | 11.52 | 7.93 | 20.69 | 0.29 | 23 | 217.45 | 56.13 | 3.5 | 21 | 47.82 | 27053.07 | 105.5 | 968.43 | 39.2 | 23.91 | 6811.46 | 0.61 | 0.85 | 1.12 | 0.44 | 1 | 10
11 | 110 | CONCLUIDO | 8.7694 | 11.4 | 7.9 | 22.58 | 0.31 | 21 | 217.86 | 56.13 | 3.75 | 19 | 47.98 | 27103.65 | 104.1 | 968.35 | 38.32 | 23.91 | 6379.71 | 0.62 | 0.86 | 1.12 | 0.41 | 1 | 10
12 | 110 | CONCLUIDO | 8.8328 | 11.32 | 7.86 | 23.59 | 0.33 | 20 | 218.27 | 56.13 | 4 | 18 | 48.15 | 27154.29 | 102.79 | 968.35 | 37.01 | 23.91 | 5730.92 | 0.65 | 0.86 | 1.11 | 0.37 | 1 | 10
13 | 110 | CONCLUIDO | 8.9213 | 11.21 | 7.84 | 26.12 | 0.35 | 18 | 218.68 | 56.13 | 4.25 | 16 | 48.31 | 27204.98 | 100.89 | 968.45 | 36.44 | 23.91 | 5457.56 | 0.66 | 0.86 | 1.11 | 0.34 | 1 | 10
14 | 110 | CONCLUIDO | 8.9644 | 11.16 | 7.82 | 27.62 | 0.36 | 17 | 219.09 | 56.13 | 4.5 | 15 | 48.47 | 27255.72 | 99.51 | 968.32 | 35.97 | 23.91 | 5227.01 | 0.66 | 0.86 | 1.11 | 0.33 | 1 | 10
15 | 110 | CONCLUIDO | 9.0271 | 11.08 | 7.79 | 29.21 | 0.38 | 16 | 219.51 | 56.13 | 4.75 | 14 | 48.63 | 27306.53 | 98.28 | 968.32 | 34.86 | 23.91 | 4677.8 | 0.69 | 0.87 | 1.11 | 0.29 | 1 | 10
16 | 110 | CONCLUIDO | 9.074 | 11.02 | 7.77 | 31.1 | 0.4 | 15 | 219.92 | 56.13 | 5 | 13 | 48.79 | 27357.39 | 96.59 | 968.32 | 34.47 | 23.91 | 4484.96 | 0.69 | 0.87 | 1.1 | 0.28 | 1 | 10
17 | 110 | CONCLUIDO | 9.1357 | 10.95 | 7.74 | 33.18 | 0.42 | 14 | 220.33 | 56.13 | 5.25 | 12 | 48.95 | 27408.3 | 94.71 | 968.36 | 33.38 | 23.91 | 3948.41 | 0.72 | 0.87 | 1.1 | 0.25 | 1 | 10
18 | 110 | CONCLUIDO | 9.1287 | 10.95 | 7.75 | 33.22 | 0.44 | 14 | 220.74 | 56.13 | 5.5 | 12 | 49.12 | 27459.27 | 94.29 | 968.44 | 33.59 | 23.91 | 4049.83 | 0.71 | 0.87 | 1.1 | 0.25 | 1 | 10
19 | 110 | CONCLUIDO | 9.1755 | 10.9 | 7.74 | 35.71 | 0.46 | 13 | 221.16 | 56.13 | 5.75 | 11 | 49.28 | 27510.3 | 93.16 | 968.32 | 33.31 | 23.91 | 3916.68 | 0.72 | 0.87 | 1.1 | 0.24 | 1 | 10
20 | 110 | CONCLUIDO | 9.2327 | 10.83 | 7.71 | 38.56 | 0.48 | 12 | 221.57 | 56.13 | 6 | 10 | 49.45 | 27561.39 | 90.9 | 968.34 | 32.35 | 23.91 | 3442.92 | 0.74 | 0.88 | 1.1 | 0.22 | 1 | 10
21 | 110 | CONCLUIDO | 9.2291 | 10.84 | 7.72 | 38.58 | 0.5 | 12 | 221.99 | 56.13 | 6.25 | 10 | 49.61 | 27612.53 | 89.74 | 968.32 | 32.46 | 23.91 | 3498 | 0.74 | 0.88 | 1.1 | 0.22 | 1 | 10
22 | 110 | CONCLUIDO | 9.2879 | 10.77 | 7.69 | 41.94 | 0.52 | 11 | 222.4 | 56.13 | 6.5 | 7 | 49.78 | 27663.85 | 87.72 | 968.37 | 31.69 | 23.91 | 3117.25 | 0.75 | 0.88 | 1.1 | 0.19 | 1 | 10
23 | 110 | CONCLUIDO | 9.276 | 10.78 | 7.7 | 42.02 | 0.54 | 11 | 222.82 | 56.13 | 6.75 | 5 | 49.94 | 27715.11 | 87.61 | 968.66 | 31.99 | 23.91 | 3267.84 | 0.75 | 0.88 | 1.1 | 0.21 | 1 | 10
24 | 110 | CONCLUIDO | 9.2764 | 10.78 | 7.7 | 42.02 | 0.56 | 11 | 223.23 | 56.13 | 7 | 2 | 50.11 | 27766.43 | 86.48 | 968.59 | 31.92 | 23.91 | 3230.14 | 0.75 | 0.88 | 1.1 | 0.21 | 1 | 10
25 | 110 | CONCLUIDO | 9.331 | 10.72 | 7.68 | 46.09 | 0.58 | 10 | 223.65 | 56.13 | 7.25 | 1 | 50.27 | 27817.81 | 86.4 | 968.56 | 31.22 | 23.91 | 2883.83 | 0.77 | 0.88 | 1.1 | 0.18 | 1 | 10
26 | 110 | CONCLUIDO | 9.3269 | 10.72 | 7.69 | 46.12 | 0.59 | 10 | 224.07 | 56.13 | 7.5 | 1 | 50.44 | 27869.24 | 86.73 | 968.56 | 31.3 | 23.91 | 2926.02 | 0.76 | 0.88 | 1.11 | 0.19 | 1 | 10
27 | 110 | CONCLUIDO | 9.3255 | 10.72 | 7.69 | 46.13 | 0.61 | 10 | 224.49 | 56.13 | 7.75 | 0 | 50.61 | 27920.73 | 86.96 | 968.59 | 31.36 | 23.91 | 2953.91 | 0.76 | 0.88 | 1.11 | 0.19 | 1 | 10
0 | 150 | CONCLUIDO | 4.8325 | 20.69 | 10.25 | 4.59 | 0.06 | 134 | 296.65 | 61.82 | 1 | 132 | 83.83 | 36821.52 | 184.9 | 968.79 | 111.85 | 23.91 | 42580.2 | 0.21 | 0.66 | 1.3 | 2.75 | 1 | 10
1 | 150 | CONCLUIDO | 5.5547 | 18 | 9.51 | 5.76 | 0.07 | 99 | 297.17 | 61.82 | 1.25 | 97 | 84.1 | 36885.7 | 170.76 | 968.56 | 88.36 | 23.91 | 31010.26 | 0.27 | 0.71 | 1.24 | 2.01 | 1 | 10
2 | 150 | CONCLUIDO | 6.0733 | 16.47 | 9.08 | 6.9 | 0.09 | 79 | 297.7 | 61.82 | 1.5 | 77 | 84.37 | 36949.99 | 162.36 | 968.62 | 74.84 | 23.91 | 24350.58 | 0.32 | 0.75 | 1.21 | 1.58 | 1 | 10
3 | 150 | CONCLUIDO | 6.4591 | 15.48 | 8.82 | 8.02 | 0.1 | 66 | 298.22 | 61.82 | 1.75 | 64 | 84.65 | 37014.39 | 157.06 | 968.7 | 66.68 | 23.91 | 20335.24 | 0.36 | 0.77 | 1.19 | 1.32 | 1 | 10
4 | 150 | CONCLUIDO | 6.8027 | 14.7 | 8.59 | 9.21 | 0.12 | 56 | 298.74 | 61.82 | 2 | 54 | 84.92 | 37078.91 | 152.44 | 968.63 | 59.7 | 23.91 | 16896.97 | 0.4 | 0.79 | 1.17 | 1.09 | 1 | 10
5 | 150 | CONCLUIDO | 7.0479 | 14.19 | 8.47 | 10.37 | 0.13 | 49 | 299.26 | 61.82 | 2.25 | 47 | 85.19 | 37143.54 | 149.66 | 968.51 | 56.05 | 23.91 | 15103.72 | 0.43 | 0.8 | 1.16 | 0.97 | 1 | 10
6 | 150 | CONCLUIDO | 7.2892 | 13.72 | 8.33 | 11.63 | 0.15 | 43 | 299.79 | 61.82 | 2.5 | 41 | 85.47 | 37208.42 | 146.45 | 968.44 | 51.61 | 23.91 | 12915.23 | 0.46 | 0.81 | 1.15 | 0.84 | 1 | 10
7 | 150 | CONCLUIDO | 7.4545 | 13.41 | 8.25 | 12.69 | 0.16 | 39 | 300.32 | 61.82 | 2.75 | 37 | 85.74 | 37273.29 | 144.4 | 968.32 | 49.08 | 23.91 | 11668.78 | 0.49 | 0.82 | 1.15 | 0.75 | 1 | 10
8 | 150 | CONCLUIDO | 7.5718 | 13.21 | 8.21 | 13.68 | 0.18 | 36 | 300.84 | 61.82 | 3 | 34 | 86.02 | 37338.27 | 143.19 | 968.32 | 47.72 | 23.91 | 11006.67 | 0.5 | 0.82 | 1.14 | 0.71 | 1 | 10
9 | 150 | CONCLUIDO | 7.7516 | 12.9 | 8.13 | 15.24 | 0.19 | 32 | 301.37 | 61.82 | 3.25 | 30 | 86.3 | 37403.38 | 140.82 | 968.52 | 45.22 | 23.91 | 9774.97 | 0.53 | 0.83 | 1.13 | 0.63 | 1 | 10
10 | 150 | CONCLUIDO | 7.8604 | 12.72 | 8.06 | 16.12 | 0.21 | 30 | 301.9 | 61.82 | 3.5 | 28 | 86.58 | 37468.6 | 139.23 | 968.61 | 43.19 | 23.91 | 8773.22 | 0.55 | 0.84 | 1.12 | 0.56 | 1 | 10
11 | 150 | CONCLUIDO | 7.9477 | 12.58 | 8.03 | 17.21 | 0.22 | 28 | 302.43 | 61.82 | 3.75 | 26 | 86.86 | 37533.94 | 137.95 | 968.41 | 42.4 | 23.91 | 8386.32 | 0.56 | 0.84 | 1.12 | 0.53 | 1 | 10
12 | 150 | CONCLUIDO | 8.0447 | 12.43 | 7.99 | 18.44 | 0.24 | 26 | 302.96 | 61.82 | 4 | 24 | 87.14 | 37599.4 | 136.77 | 968.47 | 41.07 | 23.91 | 7731.94 | 0.58 | 0.85 | 1.12 | 0.49 | 1 | 10
13 | 150 | CONCLUIDO | 8.1538 | 12.26 | 7.93 | 19.83 | 0.25 | 24 | 303.49 | 61.82 | 4.25 | 22 | 87.42 | 37664.98 | 135.11 | 968.34 | 39.33 | 23.91 | 6871.1 | 0.61 | 0.85 | 1.12 | 0.44 | 1 | 10
14 | 150 | CONCLUIDO | 8.1977 | 12.2 | 7.92 | 20.67 | 0.26 | 23 | 304.03 | 61.82 | 4.5 | 21 | 87.7 | 37730.68 | 134.35 | 968.37 | 38.93 | 23.91 | 6675.49 | 0.61 | 0.85 | 1.12 | 0.43 | 1 | 10
15 | 150 | CONCLUIDO | 8.2321 | 12.15 | 7.93 | 21.62 | 0.28 | 22 | 304.56 | 61.82 | 4.75 | 20 | 87.99 | 37796.51 | 133.84 | 968.46 | 39.03 | 23.91 | 6731.12 | 0.61 | 0.85 | 1.12 | 0.43 | 1 | 10
16 | 150 | CONCLUIDO | 8.3511 | 11.97 | 7.87 | 23.6 | 0.29 | 20 | 305.09 | 61.82 | 5 | 18 | 88.27 | 37862.45 | 132.28 | 968.4 | 37.17 | 23.91 | 5811.59 | 0.64 | 0.86 | 1.11 | 0.37 | 1 | 10
17 | 150 | CONCLUIDO | 8.3992 | 11.91 | 7.85 | 24.8 | 0.31 | 19 | 305.63 | 61.82 | 5.25 | 17 | 88.56 | 37928.52 | 131.58 | 968.37 | 36.76 | 23.91 | 5612.29 | 0.65 | 0.86 | 1.11 | 0.36 | 1 | 10
18 | 150 | CONCLUIDO | 8.4495 | 11.84 | 7.84 | 26.13 | 0.32 | 18 | 306.17 | 61.82 | 5.5 | 16 | 88.84 | 37994.72 | 130.31 | 968.39 | 36.36 | 23.91 | 5417.17 | 0.66 | 0.86 | 1.11 | 0.34 | 1 | 10
19 | 150 | CONCLUIDO | 8.51 | 11.75 | 7.81 | 27.56 | 0.33 | 17 | 306.7 | 61.82 | 5.75 | 15 | 89.13 | 38061.04 | 128.34 | 968.32 | 35.28 | 23.91 | 4882.5 | 0.68 | 0.87 | 1.11 | 0.31 | 1 | 10
20 | 150 | CONCLUIDO | 8.4998 | 11.76 | 7.82 | 27.61 | 0.35 | 17 | 307.24 | 61.82 | 6 | 15 | 89.42 | 38127.48 | 128.73 | 968.36 | 35.73 | 23.91 | 5107.71 | 0.67 | 0.86 | 1.11 | 0.33 | 1 | 10
21 | 150 | CONCLUIDO | 8.5549 | 11.69 | 7.8 | 29.26 | 0.36 | 16 | 307.78 | 61.82 | 6.25 | 14 | 89.71 | 38194.05 | 127.92 | 968.44 | 35.15 | 23.91 | 4819.92 | 0.68 | 0.87 | 1.11 | 0.31 | 1 | 10
22 | 150 | CONCLUIDO | 8.6151 | 11.61 | 7.78 | 31.11 | 0.38 | 15 | 308.32 | 61.82 | 6.5 | 13 | 90 | 38260.74 | 126.08 | 968.36 | 34.54 | 23.91 | 4523.36 | 0.69 | 0.87 | 1.1 | 0.28 | 1 | 10
23 | 150 | CONCLUIDO | 8.6166 | 11.61 | 7.78 | 31.1 | 0.39 | 15 | 308.86 | 61.82 | 6.75 | 13 | 90.29 | 38327.57 | 126.15 | 968.32 | 34.29 | 23.91 | 4397.46 | 0.7 | 0.87 | 1.11 | 0.28 | 1 | 10
24 | 150 | CONCLUIDO | 8.6826 | 11.52 | 7.74 | 33.18 | 0.4 | 14 | 309.41 | 61.82 | 7 | 12 | 90.59 | 38394.52 | 124.42 | 968.38 | 33.26 | 23.91 | 3888.13 | 0.72 | 0.87 | 1.1 | 0.25 | 1 | 10
25 | 150 | CONCLUIDO | 8.6797 | 11.52 | 7.75 | 33.2 | 0.42 | 14 | 309.95 | 61.82 | 7.25 | 12 | 90.88 | 38461.6 | 124.13 | 968.37 | 33.4 | 23.91 | 3954.54 | 0.72 | 0.87 | 1.1 | 0.25 | 1 | 10
26 | 150 | CONCLUIDO | 8.7292 | 11.46 | 7.74 | 35.71 | 0.43 | 13 | 310.5 | 61.82 | 7.5 | 11 | 91.18 | 38528.81 | 123.42 | 968.33 | 33.15 | 23.91 | 3833.69 | 0.72 | 0.87 | 1.1 | 0.24 | 1 | 10
27 | 150 | CONCLUIDO | 8.7258 | 11.46 | 7.74 | 35.73 | 0.44 | 13 | 311.04 | 61.82 | 7.75 | 11 | 91.47 | 38596.15 | 122.9 | 968.43 | 33.14 | 23.91 | 3828.96 | 0.72 | 0.87 | 1.1 | 0.24 | 1 | 10
28 | 150 | CONCLUIDO | 8.7925 | 11.37 | 7.71 | 38.55 | 0.46 | 12 | 311.59 | 61.82 | 8 | 10 | 91.77 | 38663.62 | 121.14 | 968.34 | 32.35 | 23.91 | 3440.22 | 0.74 | 0.88 | 1.1 | 0.21 | 1 | 10
29 | 150 | CONCLUIDO | 8.7899 | 11.38 | 7.71 | 38.56 | 0.47 | 12 | 312.14 | 61.82 | 8.25 | 10 | 92.07 | 38731.35 | 120.4 | 968.39 | 32.46 | 23.91 | 3494.07 | 0.74 | 0.88 | 1.1 | 0.22 | 1 | 10
30 | 150 | CONCLUIDO | 8.7886 | 11.38 | 7.71 | 38.57 | 0.48 | 12 | 312.69 | 61.82 | 8.5 | 10 | 92.37 | 38799.09 | 119.53 | 968.32 | 32.51 | 23.91 | 3520.15 | 0.74 | 0.88 | 1.1 | 0.22 | 1 | 10
31 | 150 | CONCLUIDO | 8.8474 | 11.3 | 7.69 | 41.97 | 0.5 | 11 | 313.24 | 61.82 | 8.75 | 9 | 92.67 | 38866.96 | 118.6 | 968.32 | 31.8 | 23.91 | 3171.06 | 0.75 | 0.88 | 1.1 | 0.2 | 1 | 10
32 | 150 | CONCLUIDO | 8.8435 | 11.31 | 7.7 | 42 | 0.51 | 11 | 313.79 | 61.82 | 9 | 9 | 92.97 | 38934.97 | 118.39 | 968.32 | 32.12 | 23.91 | 3331.71 | 0.74 | 0.88 | 1.1 | 0.2 | 1 | 10
33 | 150 | CONCLUIDO | 8.845 | 11.31 | 7.7 | 41.99 | 0.52 | 11 | 314.34 | 61.82 | 9.25 | 9 | 93.27 | 39003.11 | 117.6 | 968.35 | 31.92 | 23.91 | 3233.07 | 0.75 | 0.88 | 1.1 | 0.2 | 1 | 10
34 | 150 | CONCLUIDO | 8.9151 | 11.22 | 7.66 | 45.98 | 0.54 | 10 | 314.9 | 61.82 | 9.5 | 8 | 93.57 | 39071.38 | 115.72 | 968.42 | 30.91 | 23.91 | 2733.34 | 0.77 | 0.88 | 1.09 | 0.17 | 1 | 10
35 | 150 | CONCLUIDO | 8.9111 | 11.22 | 7.67 | 46.02 | 0.55 | 10 | 315.45 | 61.82 | 9.75 | 8 | 93.88 | 39139.8 | 115.34 | 968.32 | 31.14 | 23.91 | 2843.5 | 0.77 | 0.88 | 1.09 | 0.17 | 1 | 10
36 | 150 | CONCLUIDO | 8.914 | 11.22 | 7.67 | 45.99 | 0.56 | 10 | 316.01 | 61.82 | 10 | 8 | 94.18 | 39208.35 | 113.4 | 968.41 | 30.79 | 23.91 | 2671.47 | 0.78 | 0.88 | 1.1 | 0.17 | 1 | 10
37 | 150 | CONCLUIDO | 8.965 | 11.15 | 7.66 | 51.05 | 0.58 | 9 | 316.56 | 61.82 | 10.25 | 7 | 94.49 | 39277.04 | 112.85 | 968.32 | 30.79 | 23.91 | 2678.18 | 0.78 | 0.88 | 1.09 | 0.16 | 1 | 10
38 | 150 | CONCLUIDO | 8.9684 | 11.15 | 7.65 | 51.02 | 0.59 | 9 | 317.12 | 61.82 | 10.5 | 7 | 94.8 | 39345.87 | 112.45 | 968.33 | 30.54 | 23.91 | 2552.06 | 0.78 | 0.88 | 1.09 | 0.16 | 1 | 10
39 | 150 | CONCLUIDO | 8.9673 | 11.15 | 7.65 | 51.03 | 0.6 | 9 | 317.68 | 61.82 | 10.75 | 7 | 95.11 | 39414.84 | 111.61 | 968.34 | 30.65 | 23.91 | 2605.22 | 0.78 | 0.88 | 1.09 | 0.16 | 1 | 10
40 | 150 | CONCLUIDO | 8.9639 | 11.16 | 7.66 | 51.06 | 0.62 | 9 | 318.24 | 61.82 | 11 | 7 | 95.42 | 39483.95 | 110.57 | 968.32 | 30.68 | 23.91 | 2619.35 | 0.78 | 0.88 | 1.1 | 0.16 | 1 | 10
41 | 150 | CONCLUIDO | 9.0264 | 11.08 | 7.64 | 57.28 | 0.63 | 8 | 318.8 | 61.82 | 11.25 | 3 | 95.73 | 39553.2 | 108.74 | 968.36 | 29.97 | 23.91 | 2270.31 | 0.8 | 0.89 | 1.1 | 0.14 | 1 | 10
42 | 150 | CONCLUIDO | 9.0244 | 11.08 | 7.64 | 57.3 | 0.64 | 8 | 319.36 | 61.82 | 11.5 | 3 | 96.04 | 39622.59 | 109.13 | 968.39 | 30.03 | 23.91 | 2300.91 | 0.8 | 0.89 | 1.1 | 0.14 | 1 | 10
43 | 150 | CONCLUIDO | 9.0241 | 11.08 | 7.64 | 57.3 | 0.65 | 8 | 319.93 | 61.82 | 11.75 | 3 | 96.36 | 39692.13 | 109.64 | 968.36 | 30 | 23.91 | 2286.85 | 0.8 | 0.89 | 1.1 | 0.14 | 1 | 10
44 | 150 | CONCLUIDO | 9.0226 | 11.08 | 7.64 | 57.31 | 0.67 | 8 | 320.49 | 61.82 | 12 | 1 | 96.67 | 39761.81 | 109.44 | 968.36 | 29.99 | 23.91 | 2279.89 | 0.8 | 0.88 | 1.1 | 0.15 | 1 | 10
45 | 150 | CONCLUIDO | 9.0219 | 11.08 | 7.64 | 57.32 | 0.68 | 8 | 321.06 | 61.82 | 12.25 | 1 | 96.99 | 39831.64 | 109.34 | 968.36 | 30.06 | 23.91 | 2315.26 | 0.8 | 0.88 | 1.1 | 0.15 | 1 | 10
46 | 150 | CONCLUIDO | 9.0203 | 11.09 | 7.64 | 57.33 | 0.69 | 8 | 321.63 | 61.82 | 12.5 | 1 | 97.31 | 39901.61 | 109.51 | 968.36 | 30.1 | 23.91 | 2335.24 | 0.79 | 0.88 | 1.1 | 0.15 | 1 | 10
47 | 150 | CONCLUIDO | 9.018 | 11.09 | 7.65 | 57.35 | 0.71 | 8 | 322.2 | 61.82 | 12.75 | 1 | 97.62 | 39971.73 | 109.52 | 968.36 | 30.11 | 23.91 | 2340.12 | 0.79 | 0.88 | 1.1 | 0.15 | 1 | 10
48 | 150 | CONCLUIDO | 9.0196 | 11.09 | 7.65 | 57.34 | 0.72 | 8 | 322.77 | 61.82 | 13 | 0 | 97.94 | 40042 | 109.65 | 968.38 | 30.06 | 23.91 | 2318.1 | 0.8 | 0.88 | 1.1 | 0.15 | 1 | 10
0 | 10 | CONCLUIDO | 8.14 | 12.28 | 9.55 | 5.85 | 0.64 | 98 | 26.11 | 12.1 | 1 | 0 | 3.01 | 3454.41 | 27.96 | 968.93 | 85.59 | 23.91 | 29631.35 | 0.28 | 0.71 | 1.36 | 2.05 | 1 | 10
0 | 45 | CONCLUIDO | 8.6603 | 11.55 | 8.51 | 10.01 | 0.18 | 51 | 98.71 | 39.72 | 1 | 49 | 12.99 | 12407.75 | 69.09 | 968.48 | 57.3 | 23.91 | 15721.55 | 0.42 | 0.79 | 1.16 | 1.01 | 1 | 10
1 | 45 | CONCLUIDO | 9.0854 | 11.01 | 8.24 | 13.01 | 0.22 | 38 | 99.02 | 39.72 | 1.25 | 36 | 13.05 | 12446.14 | 64.25 | 968.38 | 48.67 | 23.91 | 11470.57 | 0.49 | 0.82 | 1.14 | 0.74 | 1 | 10
2 | 45 | CONCLUIDO | 9.3657 | 10.68 | 8.07 | 16.14 | 0.27 | 30 | 99.33 | 39.72 | 1.5 | 27 | 13.11 | 12484.55 | 60.23 | 968.4 | 43.64 | 23.91 | 8997.07 | 0.55 | 0.84 | 1.13 | 0.58 | 1 | 10
3 | 45 | CONCLUIDO | 9.5248 | 10.5 | 8 | 19.19 | 0.31 | 25 | 99.64 | 39.72 | 1.75 | 17 | 13.18 | 12522.99 | 56.9 | 968.74 | 40.78 | 23.91 | 7590.91 | 0.59 | 0.85 | 1.14 | 0.5 | 1 | 10
4 | 45 | CONCLUIDO | 9.5658 | 10.45 | 7.97 | 19.93 | 0.35 | 24 | 99.95 | 39.72 | 2 | 3 | 13.24 | 12561.45 | 56.12 | 968.49 | 39.62 | 23.91 | 7014.35 | 0.6 | 0.85 | 1.15 | 0.48 | 1 | 10
5 | 45 | CONCLUIDO | 9.5816 | 10.44 | 7.98 | 20.81 | 0.39 | 23 | 100.27 | 39.72 | 2.25 | 1 | 13.3 | 12599.94 | 56.07 | 968.47 | 39.75 | 23.91 | 7084.24 | 0.6 | 0.85 | 1.14 | 0.48 | 1 | 10
6 | 45 | CONCLUIDO | 9.5775 | 10.44 | 7.98 | 20.82 | 0.44 | 23 | 100.58 | 39.72 | 2.5 | 0 | 13.36 | 12638.45 | 56.25 | 968.54 | 39.79 | 23.91 | 7103.76 | 0.6 | 0.85 | 1.15 | 0.48 | 1 | 10
0 | 105 | CONCLUIDO | 6.2647 | 15.96 | 9.46 | 5.85 | 0.09 | 97 | 204 | 55.27 | 1 | 95 | 42.72 | 25393.6 | 133.32 | 968.58 | 87.05 | 23.91 | 30368.08 | 0.27 | 0.71 | 1.24 | 1.97 | 1 | 10
1 | 105 | CONCLUIDO | 6.9109 | 14.47 | 8.94 | 7.35 | 0.11 | 73 | 204.39 | 55.27 | 1.25 | 71 | 42.87 | 25442.42 | 124.9 | 968.6 | 70.89 | 23.91 | 22405.23 | 0.34 | 0.76 | 1.19 | 1.45 | 1 | 10
2 | 105 | CONCLUIDO | 7.3317 | 13.64 | 8.68 | 8.83 | 0.13 | 59 | 204.79 | 55.27 | 1.5 | 57 | 43.02 | 25491.3 | 120.24 | 968.37 | 62.58 | 23.91 | 18322.92 | 0.38 | 0.78 | 1.18 | 1.19 | 1 | 10
3 | 105 | CONCLUIDO | 7.6753 | 13.03 | 8.48 | 10.38 | 0.15 | 49 | 205.18 | 55.27 | 1.75 | 47 | 43.16 | 25540.22 | 116.4 | 968.53 | 56.04 | 23.91 | 15099.67 | 0.43 | 0.8 | 1.17 | 0.98 | 1 | 10
4 | 105 | CONCLUIDO | 7.9323 | 12.61 | 8.34 | 11.91 | 0.17 | 42 | 205.58 | 55.27 | 2 | 40 | 43.31 | 25589.2 | 113.38 | 968.4 | 51.8 | 23.91 | 13016.02 | 0.46 | 0.81 | 1.15 | 0.84 | 1 | 10
5 | 105 | CONCLUIDO | 8.1385 | 12.29 | 8.22 | 13.33 | 0.19 | 37 | 205.98 | 55.27 | 2.25 | 35 | 43.46 | 25638.22 | 110.81 | 968.54 | 48.09 | 23.91 | 11184 | 0.5 | 0.82 | 1.14 | 0.72 | 1 | 10
6 | 105 | CONCLUIDO | 8.3399 | 11.99 | 8.13 | 15.24 | 0.22 | 32 | 206.38 | 55.27 | 2.5 | 30 | 43.6 | 25687.3 | 108.14 | 968.52 | 45.34 | 23.91 | 9835.16 | 0.53 | 0.83 | 1.13 | 0.63 | 1 | 10
7 | 105 | CONCLUIDO | 8.4686 | 11.81 | 8.07 | 16.69 | 0.24 | 29 | 206.78 | 55.27 | 2.75 | 27 | 43.75 | 25736.42 | 106.56 | 968.42 | 43.55 | 23.91 | 8953.7 | 0.55 | 0.84 | 1.13 | 0.57 | 1 | 10
8 | 105 | CONCLUIDO | 8.6063 | 11.62 | 8 | 18.46 | 0.26 | 26 | 207.17 | 55.27 | 3 | 24 | 43.9 | 25785.6 | 104.42 | 968.32 | 41.28 | 23.91 | 7833.7 | 0.58 | 0.85 | 1.13 | 0.5 | 1 | 10
9 | 105 | CONCLUIDO | 8.7093 | 11.48 | 7.94 | 19.86 | 0.28 | 24 | 207.57 | 55.27 | 3.25 | 22 | 44.05 | 25834.83 | 102.78 | 968.4 | 39.49 | 23.91 | 6952.94 | 0.61 | 0.85 | 1.12 | 0.45 | 1 | 10
10 | 105 | CONCLUIDO | 8.8048 | 11.36 | 7.9 | 21.55 | 0.3 | 22 | 207.97 | 55.27 | 3.5 | 20 | 44.2 | 25884.1 | 101 | 968.42 | 38.39 | 23.91 | 6412.68 | 0.62 | 0.86 | 1.11 | 0.4 | 1 | 10
11 | 105 | CONCLUIDO | 8.8981 | 11.24 | 7.86 | 23.59 | 0.32 | 20 | 208.37 | 55.27 | 3.75 | 18 | 44.35 | 25933.43 | 99.58 | 968.39 | 37.12 | 23.91 | 5783.95 | 0.64 | 0.86 | 1.11 | 0.37 | 1 | 10
12 | 105 | CONCLUIDO | 8.9461 | 11.18 | 7.84 | 24.77 | 0.34 | 19 | 208.77 | 55.27 | 4 | 17 | 44.5 | 25982.82 | 97.56 | 968.35 | 36.39 | 23.91 | 5423.49 | 0.66 | 0.86 | 1.11 | 0.35 | 1 | 10
13 | 105 | CONCLUIDO | 9.0489 | 11.05 | 7.8 | 27.52 | 0.36 | 17 | 209.17 | 55.27 | 4.25 | 15 | 44.65 | 26032.25 | 95.08 | 968.36 | 34.93 | 23.91 | 4704.68 | 0.68 | 0.87 | 1.11 | 0.3 | 1 | 10
14 | 105 | CONCLUIDO | 9.0269 | 11.08 | 7.82 | 27.61 | 0.38 | 17 | 209.58 | 55.27 | 4.5 | 15 | 44.8 | 26081.73 | 95.37 | 968.36 | 35.84 | 23.91 | 5159.14 | 0.67 | 0.86 | 1.11 | 0.33 | 1 | 10
15 | 105 | CONCLUIDO | 9.1308 | 10.95 | 7.78 | 31.12 | 0.4 | 15 | 209.98 | 55.27 | 4.75 | 13 | 44.95 | 26131.27 | 92.7 | 968.4 | 34.45 | 23.91 | 4476.41 | 0.69 | 0.87 | 1.1 | 0.28 | 1 | 10
16 | 105 | CONCLUIDO | 9.1373 | 10.94 | 7.77 | 31.08 | 0.42 | 15 | 210.38 | 55.27 | 5 | 13 | 45.11 | 26180.86 | 91.97 | 968.36 | 34.21 | 23.91 | 4354.45 | 0.7 | 0.87 | 1.1 | 0.27 | 1 | 10
17 | 105 | CONCLUIDO | 9.1919 | 10.88 | 7.75 | 33.2 | 0.44 | 14 | 210.78 | 55.27 | 5.25 | 12 | 45.26 | 26230.5 | 90.84 | 968.36 | 33.36 | 23.91 | 3935.28 | 0.72 | 0.87 | 1.1 | 0.25 | 1 | 10
18 | 105 | CONCLUIDO | 9.2324 | 10.83 | 7.74 | 35.72 | 0.46 | 13 | 211.18 | 55.27 | 5.5 | 11 | 45.41 | 26280.2 | 89.66 | 968.38 | 33.31 | 23.91 | 3917.79 | 0.72 | 0.87 | 1.1 | 0.24 | 1 | 10
19 | 105 | CONCLUIDO | 9.292 | 10.76 | 7.71 | 38.55 | 0.48 | 12 | 211.59 | 55.27 | 5.75 | 10 | 45.57 | 26329.94 | 87.18 | 968.39 | 32.38 | 23.91 | 3457.08 | 0.74 | 0.88 | 1.1 | 0.21 | 1 | 10
20 | 105 | CONCLUIDO | 9.2889 | 10.77 | 7.71 | 38.57 | 0.5 | 12 | 211.99 | 55.27 | 6 | 8 | 45.72 | 26379.74 | 86.02 | 968.32 | 32.38 | 23.91 | 3458.22 | 0.74 | 0.88 | 1.1 | 0.22 | 1 | 10
21 | 105 | CONCLUIDO | 9.3366 | 10.71 | 7.7 | 42 | 0.52 | 11 | 212.4 | 55.27 | 6.25 | 4 | 45.87 | 26429.59 | 84.4 | 968.39 | 31.84 | 23.91 | 3188.52 | 0.75 | 0.88 | 1.1 | 0.2 | 1 | 10
22 | 105 | CONCLUIDO | 9.3325 | 10.72 | 7.7 | 42.02 | 0.54 | 11 | 212.8 | 55.27 | 6.5 | 2 | 46.03 | 26479.5 | 84.32 | 968.36 | 31.99 | 23.91 | 3265.85 | 0.75 | 0.88 | 1.1 | 0.21 | 1 | 10
23 | 105 | CONCLUIDO | 9.332 | 10.72 | 7.71 | 42.03 | 0.56 | 11 | 213.21 | 55.27 | 6.75 | 2 | 46.18 | 26529.46 | 84.29 | 968.37 | 31.99 | 23.91 | 3266.19 | 0.75 | 0.88 | 1.1 | 0.21 | 1 | 10
24 | 105 | CONCLUIDO | 9.3305 | 10.72 | 7.71 | 42.04 | 0.58 | 11 | 213.61 | 55.27 | 7 | 1 | 46.34 | 26579.47 | 84.27 | 968.36 | 32.06 | 23.91 | 3299.8 | 0.75 | 0.88 | 1.1 | 0.21 | 1 | 10
25 | 105 | CONCLUIDO | 9.3298 | 10.72 | 7.71 | 42.04 | 0.6 | 11 | 214.02 | 55.27 | 7.25 | 0 | 46.49 | 26629.54 | 84.31 | 968.36 | 32.01 | 23.91 | 3274.03 | 0.75 | 0.88 | 1.11 | 0.21 | 1 | 10
0 | 60 | CONCLUIDO | 8.0009 | 12.5 | 8.76 | 8.34 | 0.14 | 63 | 124.63 | 45 | 1 | 61 | 18.64 | 15605.44 | 86.28 | 968.49 | 65.04 | 23.91 | 19530.95 | 0.37 | 0.77 | 1.18 | 1.26 | 1 | 10
1 | 60 | CONCLUIDO | 8.4662 | 11.81 | 8.45 | 10.57 | 0.18 | 48 | 124.96 | 45 | 1.25 | 46 | 18.71 | 15645.96 | 81.57 | 968.5 | 55.13 | 23.91 | 14651.61 | 0.43 | 0.8 | 1.17 | 0.96 | 1 | 10
2 | 60 | CONCLUIDO | 8.8274 | 11.33 | 8.22 | 12.99 | 0.21 | 38 | 125.29 | 45 | 1.5 | 36 | 18.79 | 15686.51 | 77.43 | 968.47 | 48.3 | 23.91 | 11283.88 | 0.5 | 0.82 | 1.14 | 0.73 | 1 | 10
3 | 60 | CONCLUIDO | 9.0269 | 11.08 | 8.13 | 15.24 | 0.25 | 32 | 125.62 | 45 | 1.75 | 30 | 18.87 | 15727.09 | 74.53 | 968.39 | 45.42 | 23.91 | 9876.4 | 0.53 | 0.83 | 1.13 | 0.63 | 1 | 10
4 | 60 | CONCLUIDO | 9.2334 | 10.83 | 8.01 | 17.8 | 0.28 | 27 | 125.95 | 45 | 2 | 25 | 18.95 | 15767.7 | 71.27 | 968.37 | 41.36 | 23.91 | 7868.53 | 0.58 | 0.84 | 1.13 | 0.51 | 1 | 10
5 | 60 | CONCLUIDO | 9.3877 | 10.65 | 7.93 | 20.69 | 0.31 | 23 | 126.28 | 45 | 2.25 | 21 | 19.03 | 15808.34 | 68.33 | 968.39 | 39.1 | 23.91 | 6759.24 | 0.61 | 0.85 | 1.12 | 0.44 | 1 | 10
6 | 60 | CONCLUIDO | 9.4989 | 10.53 | 7.88 | 23.65 | 0.35 | 20 | 126.61 | 45 | 2.5 | 17 | 19.11 | 15849 | 66.04 | 968.32 | 37.56 | 23.91 | 6007.98 | 0.64 | 0.86 | 1.12 | 0.39 | 1 | 10
7 | 60 | CONCLUIDO | 9.5806 | 10.44 | 7.85 | 26.15 | 0.38 | 18 | 126.94 | 45 | 2.75 | 8 | 19.19 | 15889.69 | 63.82 | 968.34 | 36.13 | 23.91 | 5301.76 | 0.66 | 0.86 | 1.12 | 0.35 | 1 | 10
8 | 60 | CONCLUIDO | 9.5686 | 10.45 | 7.86 | 26.2 | 0.42 | 18 | 127.27 | 45 | 3 | 2 | 19.27 | 15930.42 | 64.4 | 968.42 | 36.35 | 23.91 | 5412.25 | 0.66 | 0.86 | 1.13 | 0.36 | 1 | 10
9 | 60 | CONCLUIDO | 9.5686 | 10.45 | 7.86 | 26.2 | 0.45 | 18 | 127.6 | 45 | 3.25 | 1 | 19.35 | 15971.17 | 64.06 | 968.35 | 36.35 | 23.91 | 5409.19 | 0.66 | 0.86 | 1.13 | 0.36 | 1 | 10
10 | 60 | CONCLUIDO | 9.5681 | 10.45 | 7.86 | 26.2 | 0.48 | 18 | 127.93 | 45 | 3.5 | 0 | 19.43 | 16011.95 | 64.1 | 968.44 | 36.14 | 23.91 | 5305.25 | 0.66 | 0.86 | 1.13 | 0.36 | 1 | 10
0 | 135 | CONCLUIDO | 5.2781 | 18.95 | 9.98 | 4.95 | 0.07 | 121 | 263.32 | 59.89 | 1 | 119 | 67.43 | 32710.1 | 166.53 | 968.74 | 102.57 | 23.91 | 38005.51 | 0.23 | 0.68 | 1.29 | 2.48 | 1 | 10
1 | 135 | CONCLUIDO | 5.9892 | 16.7 | 9.29 | 6.2 | 0.08 | 90 | 263.79 | 59.89 | 1.25 | 88 | 67.65 | 32767.75 | 154.31 | 968.71 | 81.53 | 23.91 | 27640.17 | 0.29 | 0.73 | 1.23 | 1.79 | 1 | 10
2 | 135 | CONCLUIDO | 6.478 | 15.44 | 8.94 | 7.45 | 0.1 | 72 | 264.25 | 59.89 | 1.5 | 70 | 67.87 | 32825.49 | 147.74 | 968.62 | 70.57 | 23.91 | 22248.56 | 0.34 | 0.76 | 1.2 | 1.45 | 1 | 10
3 | 135 | CONCLUIDO | 6.8639 | 14.57 | 8.68 | 8.68 | 0.12 | 60 | 264.72 | 59.89 | 1.75 | 58 | 68.09 | 32883.31 | 142.64 | 968.4 | 62.77 | 23.91 | 18411.72 | 0.38 | 0.78 | 1.17 | 1.19 | 1 | 10
4 | 135 | CONCLUIDO | 7.1699 | 13.95 | 8.52 | 10.02 | 0.13 | 51 | 265.19 | 59.89 | 2 | 49 | 68.31 | 32941.21 | 139.15 | 968.52 | 57.03 | 23.91 | 15586.29 | 0.42 | 0.79 | 1.17 | 1.02 | 1 | 10
5 | 135 | CONCLUIDO | 7.4089 | 13.5 | 8.37 | 11.16 | 0.15 | 45 | 265.66 | 59.89 | 2.25 | 43 | 68.53 | 32999.19 | 135.87 | 968.4 | 52.89 | 23.91 | 13545.73 | 0.45 | 0.81 | 1.15 | 0.87 | 1 | 10
6 | 135 | CONCLUIDO | 7.6034 | 13.15 | 8.28 | 12.41 | 0.17 | 40 | 266.13 | 59.89 | 2.5 | 38 | 68.75 | 33057.26 | 133.76 | 968.48 | 49.82 | 23.91 | 12036.45 | 0.48 | 0.82 | 1.15 | 0.78 | 1 | 10
7 | 135 | CONCLUIDO | 7.767 | 12.88 | 8.2 | 13.67 | 0.18 | 36 | 266.6 | 59.89 | 2.75 | 34 | 68.97 | 33115.41 | 131.91 | 968.45 | 47.64 | 23.91 | 10964.18 | 0.5 | 0.82 | 1.14 | 0.7 | 1 | 10
8 | 135 | CONCLUIDO | 7.9414 | 12.59 | 8.12 | 15.23 | 0.2 | 32 | 267.08 | 59.89 | 3 | 30 | 69.19 | 33173.65 | 129.62 | 968.69 | 45.2 | 23.91 | 9764.07 | 0.53 | 0.83 | 1.13 | 0.62 | 1 | 10
9 | 135 | CONCLUIDO | 8.0375 | 12.44 | 8.07 | 16.14 | 0.22 | 30 | 267.55 | 59.89 | 3.25 | 28 | 69.41 | 33231.97 | 128.17 | 968.44 | 43.64 | 23.91 | 8994.48 | 0.55 | 0.84 | 1.13 | 0.57 | 1 | 10
10 | 135 | CONCLUIDO | 8.1766 | 12.23 | 8.01 | 17.8 | 0.23 | 27 | 268.02 | 59.89 | 3.5 | 25 | 69.64 | 33290.38 | 126.36 | 968.62 | 41.73 | 23.91 | 8057.92 | 0.57 | 0.84 | 1.12 | 0.51 | 1 | 10
11 | 135 | CONCLUIDO | 8.2681 | 12.09 | 7.98 | 19.15 | 0.25 | 25 | 268.5 | 59.89 | 3.75 | 23 | 69.86 | 33348.87 | 125.14 | 968.36 | 40.88 | 23.91 | 7641.46 | 0.58 | 0.85 | 1.12 | 0.48 | 1 | 10
12 | 135 | CONCLUIDO | 8.3135 | 12.03 | 7.96 | 19.91 | 0.26 | 24 | 268.97 | 59.89 | 4 | 22 | 70.09 | 33407.45 | 123.98 | 968.45 | 40.07 | 23.91 | 7238.75 | 0.6 | 0.85 | 1.12 | 0.47 | 1 | 10
13 | 135 | CONCLUIDO | 8.4203 | 11.88 | 7.91 | 21.57 | 0.28 | 22 | 269.45 | 59.89 | 4.25 | 20 | 70.31 | 33466.11 | 122.58 | 968.39 | 38.53 | 23.91 | 6482.47 | 0.62 | 0.85 | 1.11 | 0.41 | 1 | 10
14 | 135 | CONCLUIDO | 8.4664 | 11.81 | 7.9 | 22.56 | 0.3 | 21 | 269.92 | 59.89 | 4.5 | 19 | 70.54 | 33524.86 | 121.45 | 968.32 | 38.06 | 23.91 | 6253.13 | 0.63 | 0.86 | 1.12 | 0.4 | 1 | 10
15 | 135 | CONCLUIDO | 8.5223 | 11.73 | 7.87 | 23.61 | 0.31 | 20 | 270.4 | 59.89 | 4.75 | 18 | 70.76 | 33583.7 | 120.66 | 968.43 | 37.39 | 23.91 | 5919.86 | 0.64 | 0.86 | 1.11 | 0.37 | 1 | 10
16 | 135 | CONCLUIDO | 8.5698 | 11.67 | 7.86 | 24.81 | 0.33 | 19 | 270.88 | 59.89 | 5 | 17 | 70.99 | 33642.62 | 119.27 | 968.38 | 36.75 | 23.91 | 5605.1 | 0.65 | 0.86 | 1.11 | 0.36 | 1 | 10
17 | 135 | CONCLUIDO | 8.6749 | 11.53 | 7.82 | 27.58 | 0.34 | 17 | 271.36 | 59.89 | 5.25 | 15 | 71.22 | 33701.64 | 117.12 | 968.34 | 35.45 | 23.91 | 4966.32 | 0.67 | 0.87 | 1.11 | 0.32 | 1 | 10
18 | 135 | CONCLUIDO | 8.672 | 11.53 | 7.82 | 27.6 | 0.36 | 17 | 271.84 | 59.89 | 5.5 | 15 | 71.45 | 33760.74 | 117.3 | 968.38 | 35.67 | 23.91 | 5076.04 | 0.67 | 0.86 | 1.11 | 0.32 | 1 | 10
19 | 135 | CONCLUIDO | 8.7203 | 11.47 | 7.81 | 29.27 | 0.38 | 16 | 272.32 | 59.89 | 5.75 | 14 | 71.68 | 33820.05 | 116.33 | 968.53 | 35.38 | 23.91 | 4935.33 | 0.68 | 0.87 | 1.1 | 0.31 | 1 | 10
20 | 135 | CONCLUIDO | 8.7816 | 11.39 | 7.78 | 31.1 | 0.39 | 15 | 272.8 | 59.89 | 6 | 13 | 71.91 | 33879.33 | 114.63 | 968.37 | 34.36 | 23.91 | 4431.25 | 0.7 | 0.87 | 1.1 | 0.28 | 1 | 10
21 | 135 | CONCLUIDO | 8.8411 | 11.31 | 7.75 | 33.21 | 0.41 | 14 | 273.28 | 59.89 | 6.25 | 12 | 72.14 | 33938.7 | 113.25 | 968.4 | 33.53 | 23.91 | 4021.27 | 0.71 | 0.87 | 1.1 | 0.25 | 1 | 10
22 | 135 | CONCLUIDO | 8.8443 | 11.31 | 7.75 | 33.2 | 0.42 | 14 | 273.76 | 59.89 | 6.5 | 12 | 72.37 | 33998.16 | 112.85 | 968.33 | 33.42 | 23.91 | 3963.72 | 0.72 | 0.87 | 1.1 | 0.25 | 1 | 10
23 | 135 | CONCLUIDO | 8.888 | 11.25 | 7.74 | 35.73 | 0.44 | 13 | 274.24 | 59.89 | 6.75 | 11 | 72.61 | 34057.71 | 112.07 | 968.37 | 33.25 | 23.91 | 3886.25 | 0.72 | 0.87 | 1.1 | 0.24 | 1 | 10
24 | 135 | CONCLUIDO | 8.8915 | 11.25 | 7.74 | 35.71 | 0.45 | 13 | 274.73 | 59.89 | 7 | 11 | 72.84 | 34117.35 | 111.29 | 968.36 | 33.17 | 23.91 | 3847.31 | 0.72 | 0.87 | 1.1 | 0.24 | 1 | 10
25 | 135 | CONCLUIDO | 8.9521 | 11.17 | 7.71 | 38.55 | 0.47 | 12 | 275.21 | 59.89 | 7.25 | 10 | 73.08 | 34177.09 | 109.52 | 968.32 | 32.41 | 23.91 | 3469.16 | 0.74 | 0.88 | 1.1 | 0.21 | 1 | 10
26 | 135 | CONCLUIDO | 8.953 | 11.17 | 7.71 | 38.55 | 0.48 | 12 | 275.7 | 59.89 | 7.5 | 10 | 73.31 | 34236.91 | 108.39 | 968.38 | 32.39 | 23.91 | 3461.15 | 0.74 | 0.88 | 1.1 | 0.21 | 1 | 10
27 | 135 | CONCLUIDO | 9.0117 | 11.1 | 7.69 | 41.93 | 0.5 | 11 | 276.18 | 59.89 | 7.75 | 9 | 73.55 | 34296.82 | 106.85 | 968.38 | 31.65 | 23.91 | 3096.2 | 0.76 | 0.88 | 1.1 | 0.19 | 1 | 10
28 | 135 | CONCLUIDO | 9.0083 | 11.1 | 7.69 | 41.95 | 0.51 | 11 | 276.67 | 59.89 | 8 | 9 | 73.78 | 34356.83 | 106.67 | 968.32 | 31.85 | 23.91 | 3194.91 | 0.75 | 0.88 | 1.1 | 0.2 | 1 | 10
29 | 135 | CONCLUIDO | 9.0054 | 11.1 | 7.7 | 41.97 | 0.53 | 11 | 277.16 | 59.89 | 8.25 | 9 | 74.02 | 34416.93 | 106.05 | 968.33 | 31.79 | 23.91 | 3165.76 | 0.75 | 0.88 | 1.1 | 0.2 | 1 | 10
30 | 135 | CONCLUIDO | 9.0698 | 11.03 | 7.67 | 46 | 0.55 | 10 | 277.65 | 59.89 | 8.5 | 8 | 74.26 | 34477.13 | 103.82 | 968.32 | 31.01 | 23.91 | 2778.64 | 0.77 | 0.88 | 1.1 | 0.17 | 1 | 10
31 | 135 | CONCLUIDO | 9.0696 | 11.03 | 7.67 | 46 | 0.56 | 10 | 278.13 | 59.89 | 8.75 | 8 | 74.5 | 34537.41 | 103 | 968.35 | 30.95 | 23.91 | 2751.78 | 0.77 | 0.88 | 1.1 | 0.17 | 1 | 10
32 | 135 | CONCLUIDO | 9.1225 | 10.96 | 7.65 | 51.03 | 0.58 | 9 | 278.62 | 59.89 | 9 | 6 | 74.74 | 34597.8 | 100.18 | 968.42 | 30.52 | 23.91 | 2542.18 | 0.78 | 0.88 | 1.1 | 0.16 | 1 | 10
33 | 135 | CONCLUIDO | 9.113 | 10.97 | 7.67 | 51.1 | 0.59 | 9 | 279.11 | 59.89 | 9.25 | 4 | 74.98 | 34658.27 | 100.73 | 968.33 | 30.81 | 23.91 | 2683.73 | 0.78 | 0.88 | 1.1 | 0.17 | 1 | 10
34 | 135 | CONCLUIDO | 9.1174 | 10.97 | 7.66 | 51.07 | 0.6 | 9 | 279.61 | 59.89 | 9.5 | 4 | 75.22 | 34718.84 | 100.56 | 968.38 | 30.73 | 23.91 | 2644.45 | 0.78 | 0.88 | 1.1 | 0.16 | 1 | 10
35 | 135 | CONCLUIDO | 9.1153 | 10.97 | 7.66 | 51.08 | 0.62 | 9 | 280.1 | 59.89 | 9.75 | 3 | 75.46 | 34779.51 | 99.98 | 968.32 | 30.79 | 23.91 | 2677.33 | 0.78 | 0.88 | 1.1 | 0.17 | 1 | 10
36 | 135 | CONCLUIDO | 9.119 | 10.97 | 7.66 | 51.05 | 0.63 | 9 | 280.59 | 59.89 | 10 | 2 | 75.7 | 34840.27 | 99.7 | 968.37 | 30.5 | 23.91 | 2530.33 | 0.78 | 0.88 | 1.1 | 0.16 | 1 | 10
37 | 135 | CONCLUIDO | 9.1128 | 10.97 | 7.67 | 51.1 | 0.65 | 9 | 281.08 | 59.89 | 10.25 | 2 | 75.95 | 34901.13 | 99.55 | 968.32 | 30.76 | 23.91 | 2658.91 | 0.78 | 0.88 | 1.1 | 0.17 | 1 | 10
38 | 135 | CONCLUIDO | 9.1091 | 10.98 | 7.67 | 51.13 | 0.66 | 9 | 281.58 | 59.89 | 10.5 | 0 | 76.19 | 34962.08 | 99.77 | 968.41 | 30.75 | 23.91 | 2654.72 | 0.78 | 0.88 | 1.11 | 0.17 | 1 | 10
0 | 80 | CONCLUIDO | 7.1954 | 13.9 | 9.06 | 6.97 | 0.11 | 78 | 159.12 | 50.28 | 1 | 76 | 27.84 | 19859.16 | 107.26 | 968.54 | 74.52 | 23.91 | 24195.71 | 0.32 | 0.75 | 1.2 | 1.56 | 1 | 10
1 | 80 | CONCLUIDO | 7.7566 | 12.89 | 8.67 | 8.81 | 0.14 | 59 | 159.48 | 50.28 | 1.25 | 57 | 27.95 | 19902.91 | 101.22 | 968.69 | 61.8 | 23.91 | 17932.28 | 0.39 | 0.78 | 1.18 | 1.17 | 1 | 10
2 | 80 | CONCLUIDO | 8.1275 | 12.3 | 8.43 | 10.54 | 0.17 | 48 | 159.83 | 50.28 | 1.5 | 46 | 28.05 | 19946.71 | 97.18 | 968.45 | 54.92 | 23.91 | 14543.69 | 0.44 | 0.8 | 1.15 | 0.94 | 1 | 10
3 | 80 | CONCLUIDO | 8.4148 | 11.88 | 8.27 | 12.41 | 0.19 | 40 | 160.19 | 50.28 | 1.75 | 38 | 28.16 | 19990.53 | 93.88 | 968.49 | 49.66 | 23.91 | 11957.76 | 0.48 | 0.82 | 1.15 | 0.77 | 1 | 10
4 | 80 | CONCLUIDO | 8.6426 | 11.57 | 8.15 | 14.38 | 0.22 | 34 | 160.54 | 50.28 | 2 | 32 | 28.26 | 20034.4 | 90.91 | 968.44 | 45.76 | 23.91 | 10036.49 | 0.52 | 0.83 | 1.14 | 0.65 | 1 | 10
5 | 80 | CONCLUIDO | 8.7893 | 11.38 | 8.09 | 16.17 | 0.25 | 30 | 160.9 | 50.28 | 2.25 | 28 | 28.37 | 20078.3 | 88.54 | 968.47 | 43.86 | 23.91 | 9105.71 | 0.55 | 0.84 | 1.14 | 0.59 | 1 | 10
6 | 80 | CONCLUIDO | 8.965 | 11.15 | 7.99 | 18.44 | 0.27 | 26 | 161.26 | 50.28 | 2.5 | 24 | 28.48 | 20122.23 | 86.18 | 968.39 | 41.05 | 23.91 | 7722.88 | 0.58 | 0.85 | 1.12 | 0.5 | 1 | 10
7 | 80 | CONCLUIDO | 9.0742 | 11.02 | 7.95 | 20.75 | 0.3 | 23 | 161.61 | 50.28 | 2.75 | 21 | 28.58 | 20166.2 | 84.36 | 968.34 | 39.87 | 23.91 | 7146.03 | 0.6 | 0.85 | 1.12 | 0.46 | 1 | 10
8 | 80 | CONCLUIDO | 9.175 | 10.9 | 7.9 | 22.57 | 0.33 | 21 | 161.97 | 50.28 | 3 | 19 | 28.69 | 20210.21 | 81.87 | 968.32 | 38.14 | 23.91 | 6291.97 | 0.63 | 0.86 | 1.12 | 0.4 | 1 | 10
9 | 80 | CONCLUIDO | 9.2776 | 10.78 | 7.84 | 24.76 | 0.35 | 19 | 162.33 | 50.28 | 3.25 | 17 | 28.8 | 20254.26 | 79.16 | 968.35 | 36.53 | 23.91 | 5497.25 | 0.65 | 0.86 | 1.11 | 0.34 | 1 | 10
10 | 80 | CONCLUIDO | 9.3526 | 10.69 | 7.82 | 27.6 | 0.38 | 17 | 162.68 | 50.28 | 3.5 | 15 | 28.9 | 20298.34 | 77.52 | 968.33 | 35.84 | 23.91 | 5160.91 | 0.67 | 0.86 | 1.11 | 0.32 | 1 | 10
11 | 80 | CONCLUIDO | 9.3907 | 10.65 | 7.81 | 29.28 | 0.41 | 16 | 163.04 | 50.28 | 3.75 | 14 | 29.01 | 20342.46 | 75.9 | 968.38 | 35.33 | 23.91 | 4909.84 | 0.68 | 0.87 | 1.11 | 0.31 | 1 | 10
12 | 80 | CONCLUIDO | 9.4476 | 10.58 | 7.78 | 31.11 | 0.43 | 15 | 163.4 | 50.28 | 4 | 11 | 29.12 | 20386.62 | 73.58 | 968.47 | 34.29 | 23.91 | 4395.46 | 0.7 | 0.87 | 1.11 | 0.28 | 1 | 10
13 | 80 | CONCLUIDO | 9.4874 | 10.54 | 7.76 | 33.28 | 0.46 | 14 | 163.76 | 50.28 | 4.25 | 3 | 29.23 | 20430.81 | 72.37 | 968.48 | 33.73 | 23.91 | 4119.51 | 0.71 | 0.87 | 1.11 | 0.27 | 1 | 10
14 | 80 | CONCLUIDO | 9.4934 | 10.53 | 7.76 | 33.25 | 0.49 | 14 | 164.12 | 50.28 | 4.5 | 2 | 29.34 | 20475.04 | 72.08 | 968.47 | 33.45 | 23.91 | 3981.51 | 0.71 | 0.87 | 1.11 | 0.26 | 1 | 10
15 | 80 | CONCLUIDO | 9.4952 | 10.53 | 7.76 | 33.24 | 0.51 | 14 | 164.48 | 50.28 | 4.75 | 1 | 29.45 | 20519.3 | 71.98 | 968.45 | 33.33 | 23.91 | 3920.49 | 0.72 | 0.87 | 1.11 | 0.26 | 1 | 10
16 | 80 | CONCLUIDO | 9.4954 | 10.53 | 7.76 | 33.24 | 0.54 | 14 | 164.83 | 50.28 | 5 | 0 | 29.55 | 20563.61 | 71.88 | 968.45 | 33.29 | 23.91 | 3902.21 | 0.72 | 0.87 | 1.11 | 0.26 | 1 | 10
0 | 115 | CONCLUIDO | 5.9093 | 16.92 | 9.65 | 5.52 | 0.08 | 105 | 222.93 | 56.94 | 1 | 103 | 49.99 | 27728.69 | 144.38 | 968.66 | 92.09 | 23.91 | 32844.72 | 0.26 | 0.7 | 1.28 | 2.15 | 1 | 10
1 | 115 | CONCLUIDO | 6.6064 | 15.14 | 9.05 | 6.96 | 0.1 | 78 | 223.35 | 56.94 | 1.25 | 76 | 50.15 | 27780.03 | 134.33 | 968.58 | 74.21 | 23.91 | 24038.55 | 0.32 | 0.75 | 1.2 | 1.56 | 1 | 10
2 | 115 | CONCLUIDO | 7.0505 | 14.18 | 8.76 | 8.34 | 0.12 | 63 | 223.76 | 56.94 | 1.5 | 61 | 50.32 | 27831.42 | 129.05 | 968.55 | 65.15 | 23.91 | 19585.3 | 0.37 | 0.77 | 1.18 | 1.26 | 1 | 10
3 | 115 | CONCLUIDO | 7.3855 | 13.54 | 8.55 | 9.68 | 0.14 | 53 | 224.18 | 56.94 | 1.75 | 51 | 50.49 | 27882.87 | 125.12 | 968.51 | 58.34 | 23.91 | 16229.61 | 0.41 | 0.79 | 1.17 | 1.06 | 1 | 10
4 | 115 | CONCLUIDO | 7.6905 | 13 | 8.37 | 11.16 | 0.16 | 45 | 224.6 | 56.94 | 2 | 43 | 50.65 | 27934.37 | 121.47 | 968.48 | 52.94 | 23.91 | 13569.47 | 0.45 | 0.81 | 1.15 | 0.87 | 1 | 10
5 | 115 | CONCLUIDO | 7.9204 | 12.63 | 8.25 | 12.7 | 0.18 | 39 | 225.01 | 56.94 | 2.25 | 37 | 50.82 | 27985.94 | 118.86 | 968.35 | 48.86 | 23.91 | 11562.98 | 0.49 | 0.82 | 1.15 | 0.76 | 1 | 10
6 | 115 | CONCLUIDO | 8.0797 | 12.38 | 8.18 | 14.02 | 0.2 | 35 | 225.43 | 56.94 | 2.5 | 33 | 50.99 | 28037.57 | 116.68 | 968.34 | 46.98 | 23.91 | 10640.49 | 0.51 | 0.83 | 1.14 | 0.68 | 1 | 10
7 | 115 | CONCLUIDO | 8.2487 | 12.12 | 8.1 | 15.68 | 0.22 | 31 | 225.85 | 56.94 | 2.75 | 29 | 51.16 | 28089.25 | 114.82 | 968.42 | 44.48 | 23.91 | 9411.95 | 0.54 | 0.83 | 1.13 | 0.6 | 1 | 10
8 | 115 | CONCLUIDO | 8.3863 | 11.92 | 8.03 | 17.22 | 0.24 | 28 | 226.27 | 56.94 | 3 | 26 | 51.33 | 28140.99 | 113.01 | 968.47 | 42.29 | 23.91 | 8331.65 | 0.57 | 0.84 | 1.13 | 0.54 | 1 | 10
9 | 115 | CONCLUIDO | 8.483 | 11.79 | 7.99 | 18.43 | 0.25 | 26 | 226.69 | 56.94 | 3.25 | 24 | 51.5 | 28192.8 | 111.33 | 968.32 | 41.12 | 23.91 | 7755.36 | 0.58 | 0.85 | 1.12 | 0.49 | 1 | 10
10 | 115 | CONCLUIDO | 8.5794 | 11.66 | 7.94 | 19.85 | 0.27 | 24 | 227.11 | 56.94 | 3.5 | 22 | 51.67 | 28244.66 | 109.69 | 968.38 | 39.5 | 23.91 | 6957.56 | 0.61 | 0.85 | 1.12 | 0.45 | 1 | 10
11 | 115 | CONCLUIDO | 8.6732 | 11.53 | 7.9 | 21.55 | 0.29 | 22 | 227.53 | 56.94 | 3.75 | 20 | 51.84 | 28296.58 | 108.14 | 968.34 | 38.44 | 23.91 | 6438.01 | 0.62 | 0.86 | 1.11 | 0.41 | 1 | 10
12 | 115 | CONCLUIDO | 8.7125 | 11.48 | 7.9 | 22.56 | 0.31 | 21 | 227.95 | 56.94 | 4 | 19 | 52.01 | 28348.56 | 107.12 | 968.42 | 38.11 | 23.91 | 6274.59 | 0.63 | 0.86 | 1.11 | 0.4 | 1 | 10
13 | 115 | CONCLUIDO | 8.8164 | 11.34 | 7.85 | 24.78 | 0.33 | 19 | 228.38 | 56.94 | 4.25 | 17 | 52.18 | 28400.61 | 105.3 | 968.32 | 36.54 | 23.91 | 5503 | 0.65 | 0.86 | 1.11 | 0.35 | 1 | 10
14 | 115 | CONCLUIDO | 8.8707 | 11.27 | 7.82 | 26.07 | 0.35 | 18 | 228.8 | 56.94 | 4.5 | 16 | 52.36 | 28452.71 | 103.69 | 968.42 | 35.73 | 23.91 | 5103.19 | 0.67 | 0.86 | 1.11 | 0.33 | 1 | 10
15 | 115 | CONCLUIDO | 8.8975 | 11.24 | 7.83 | 27.64 | 0.37 | 17 | 229.22 | 56.94 | 4.75 | 15 | 52.53 | 28504.87 | 103 | 968.44 | 36.22 | 23.91 | 5349.9 | 0.66 | 0.86 | 1.11 | 0.33 | 1 | 10
16 | 115 | CONCLUIDO | 8.9543 | 11.17 | 7.8 | 29.27 | 0.39 | 16 | 229.65 | 56.94 | 5 | 14 | 52.7 | 28557.1 | 101.92 | 968.52 | 35.28 | 23.91 | 4883.55 | 0.68 | 0.87 | 1.11 | 0.31 | 1 | 10
17 | 115 | CONCLUIDO | 9.0156 | 11.09 | 7.77 | 31.09 | 0.41 | 15 | 230.07 | 56.94 | 5.25 | 13 | 52.88 | 28609.38 | 100.03 | 968.41 | 34.35 | 23.91 | 4425.68 | 0.7 | 0.87 | 1.1 | 0.28 | 1 | 10
18 | 115 | CONCLUIDO | 9.0767 | 11.02 | 7.74 | 33.18 | 0.42 | 14 | 230.49 | 56.94 | 5.5 | 12 | 53.05 | 28661.73 | 98.39 | 968.32 | 33.28 | 23.91 | 3894.56 | 0.72 | 0.87 | 1.1 | 0.25 | 1 | 10
19 | 115 | CONCLUIDO | 9.0703 | 11.02 | 7.75 | 33.21 | 0.44 | 14 | 230.92 | 56.94 | 5.75 | 12 | 53.23 | 28714.14 | 98.03 | 968.32 | 33.77 | 23.91 | 4138.75 | 0.71 | 0.87 | 1.1 | 0.25 | 1 | 10
20 | 115 | CONCLUIDO | 9.122 | 10.96 | 7.73 | 35.68 | 0.46 | 13 | 231.34 | 56.94 | 6 | 11 | 53.4 | 28766.61 | 96.73 | 968.39 | 33.01 | 23.91 | 3766.86 | 0.72 | 0.87 | 1.1 | 0.23 | 1 | 10
21 | 115 | CONCLUIDO | 9.1795 | 10.89 | 7.71 | 38.53 | 0.48 | 12 | 231.77 | 56.94 | 6.25 | 10 | 53.58 | 28819.14 | 94.53 | 968.33 | 32.33 | 23.91 | 3428.84 | 0.74 | 0.88 | 1.1 | 0.21 | 1 | 10
22 | 115 | CONCLUIDO | 9.1776 | 10.9 | 7.71 | 38.54 | 0.5 | 12 | 232.2 | 56.94 | 6.5 | 10 | 53.75 | 28871.74 | 93.3 | 968.32 | 32.33 | 23.91 | 3432.91 | 0.74 | 0.88 | 1.1 | 0.21 | 1 | 10
23 | 115 | CONCLUIDO | 9.231 | 10.83 | 7.69 | 41.94 | 0.52 | 11 | 232.62 | 56.94 | 6.75 | 9 | 53.93 | 28924.39 | 91.37 | 968.32 | 31.9 | 23.91 | 3219.82 | 0.75 | 0.88 | 1.09 | 0.19 | 1 | 10
24 | 115 | CONCLUIDO | 9.2258 | 10.84 | 7.7 | 41.98 | 0.53 | 11 | 233.05 | 56.94 | 7 | 8 | 54.11 | 28977.11 | 90.53 | 968.32 | 31.96 | 23.91 | 3250.09 | 0.75 | 0.88 | 1.1 | 0.2 | 1 | 10
25 | 115 | CONCLUIDO | 9.222 | 10.84 | 7.7 | 42 | 0.55 | 11 | 233.48 | 56.94 | 7.25 | 5 | 54.29 | 29029.89 | 90.48 | 968.38 | 31.93 | 23.91 | 3235.94 | 0.75 | 0.88 | 1.1 | 0.2 | 1 | 10
26 | 115 | CONCLUIDO | 9.2781 | 10.78 | 7.68 | 46.07 | 0.57 | 10 | 233.91 | 56.94 | 7.5 | 3 | 54.46 | 29082.74 | 90.17 | 968.38 | 31.22 | 23.91 | 2887.84 | 0.77 | 0.88 | 1.1 | 0.18 | 1 | 10
27 | 115 | CONCLUIDO | 9.2824 | 10.77 | 7.67 | 46.04 | 0.59 | 10 | 234.34 | 56.94 | 7.75 | 1 | 54.64 | 29135.65 | 89.76 | 968.36 | 31 | 23.91 | 2776.11 | 0.77 | 0.88 | 1.1 | 0.18 | 1 | 10
28 | 115 | CONCLUIDO | 9.275 | 10.78 | 7.68 | 46.09 | 0.61 | 10 | 234.77 | 56.94 | 8 | 1 | 54.82 | 29188.62 | 89.41 | 968.34 | 31.12 | 23.91 | 2835.9 | 0.77 | 0.88 | 1.11 | 0.19 | 1 | 10
29 | 115 | CONCLUIDO | 9.2795 | 10.78 | 7.68 | 46.06 | 0.62 | 10 | 235.2 | 56.94 | 8.25 | 1 | 55 | 29241.66 | 89.25 | 968.32 | 31.03 | 23.91 | 2791.6 | 0.77 | 0.88 | 1.1 | 0.18 | 1 | 10
30 | 115 | CONCLUIDO | 9.2791 | 10.78 | 7.68 | 46.06 | 0.64 | 10 | 235.63 | 56.94 | 8.5 | 1 | 55.18 | 29294.76 | 89.75 | 968.32 | 31.08 | 23.91 | 2814.73 | 0.77 | 0.88 | 1.1 | 0.18 | 1 | 10
31 | 115 | CONCLUIDO | 9.2769 | 10.78 | 7.68 | 46.08 | 0.66 | 10 | 236.06 | 56.94 | 8.75 | 0 | 55.36 | 29347.92 | 89.84 | 968.32 | 31.11 | 23.91 | 2831.03 | 0.77 | 0.88 | 1.11 | 0.18 | 1 | 10
0 | 35 | CONCLUIDO | 9.1748 | 10.9 | 8.3 | 12.15 | 0.22 | 41 | 80.84 | 35.1 | 1 | 39 | 9.74 | 10204.21 | 55.38 | 968.5 | 50.54 | 23.91 | 12389.03 | 0.47 | 0.81 | 1.15 | 0.8 | 1 | 10
1 | 35 | CONCLUIDO | 9.4384 | 10.6 | 8.15 | 15.28 | 0.27 | 32 | 81.14 | 35.1 | 1.25 | 18 | 9.79 | 10241.25 | 51.47 | 968.32 | 45.49 | 23.91 | 9908.96 | 0.53 | 0.83 | 1.15 | 0.66 | 1 | 10
2 | 35 | CONCLUIDO | 9.5483 | 10.47 | 8.08 | 16.72 | 0.32 | 29 | 81.44 | 35.1 | 1.5 | 2 | 9.84 | 10278.32 | 50.21 | 968.47 | 42.8 | 23.91 | 8580.45 | 0.56 | 0.84 | 1.16 | 0.58 | 1 | 10
3 | 35 | CONCLUIDO | 9.5448 | 10.48 | 8.09 | 16.73 | 0.38 | 29 | 81.74 | 35.1 | 1.75 | 0 | 9.89 | 10315.41 | 50.4 | 968.47 | 43 | 23.91 | 8681.42 | 0.56 | 0.84 | 1.16 | 0.59 | 1 | 10
0 | 50 | CONCLUIDO | 8.443 | 11.84 | 8.59 | 9.37 | 0.16 | 55 | 107.41 | 41.65 | 1 | 53 | 14.77 | 13481.73 | 74.92 | 968.42 | 59.33 | 23.91 | 16715.13 | 0.4 | 0.79 | 1.18 | 1.09 | 1 | 10
1 | 50 | CONCLUIDO | 8.852 | 11.3 | 8.33 | 11.9 | 0.2 | 42 | 107.73 | 41.65 | 1.25 | 40 | 14.83 | 13520.81 | 70.67 | 968.63 | 51.64 | 23.91 | 12934.59 | 0.46 | 0.81 | 1.15 | 0.83 | 1 | 10
2 | 50 | CONCLUIDO | 9.1624 | 10.91 | 8.14 | 14.81 | 0.24 | 33 | 108.05 | 41.65 | 1.5 | 31 | 14.9 | 13559.91 | 66.56 | 968.37 | 45.99 | 23.91 | 10156.3 | 0.52 | 0.83 | 1.13 | 0.65 | 1 | 10
3 | 50 | CONCLUIDO | 9.3992 | 10.64 | 8 | 17.78 | 0.28 | 27 | 108.37 | 41.65 | 1.75 | 24 | 14.97 | 13599.17 | 62.84 | 968.52 | 41.22 | 23.91 | 7800.8 | 0.58 | 0.85 | 1.13 | 0.51 | 1 | 10
4 | 50 | CONCLUIDO | 9.5402 | 10.48 | 7.93 | 20.7 | 0.32 | 23 | 108.68 | 41.65 | 2 | 17 | 15.03 | 13638.32 | 59.5 | 968.6 | 39.2 | 23.91 | 6812.35 | 0.61 | 0.85 | 1.12 | 0.44 | 1 | 10
5 | 50 | CONCLUIDO | 9.599 | 10.42 | 7.92 | 22.61 | 0.36 | 21 | 109 | 41.65 | 2.25 | 3 | 15.1 | 13677.51 | 58.93 | 968.51 | 38.07 | 23.91 | 6255.18 | 0.63 | 0.85 | 1.13 | 0.42 | 1 | 10
6 | 50 | CONCLUIDO | 9.5865 | 10.43 | 7.93 | 22.65 | 0.4 | 21 | 109.32 | 41.65 | 2.5 | 1 | 15.17 | 13716.72 | 58.85 | 968.58 | 38.35 | 23.91 | 6396.05 | 0.62 | 0.85 | 1.14 | 0.43 | 1 | 10
7 | 50 | CONCLUIDO | 9.599 | 10.42 | 7.92 | 22.61 | 0.44 | 21 | 109.64 | 41.65 | 2.75 | 0 | 15.24 | 13755.95 | 58.83 | 968.52 | 37.98 | 23.91 | 6211.64 | 0.63 | 0.85 | 1.14 | 0.42 | 1 | 10
0 | 25 | CONCLUIDO | 9.3679 | 10.67 | 8.32 | 12.49 | 0.28 | 40 | 61.76 | 28.92 | 1 | 1 | 6.84 | 7851.41 | 43.85 | 968.68 | 50.03 | 23.91 | 12138.98 | 0.48 | 0.81 | 1.19 | 0.83 | 1 | 10
1 | 25 | CONCLUIDO | 9.3826 | 10.66 | 8.31 | 12.46 | 0.35 | 40 | 62.05 | 28.92 | 1.25 | 0 | 6.88 | 7887.12 | 44.15 | 968.45 | 49.46 | 23.91 | 11855.64 | 0.48 | 0.81 | 1.19 | 0.81 | 1 | 10
0 | 85 | CONCLUIDO | 6.9934 | 14.3 | 9.15 | 6.69 | 0.11 | 82 | 167.88 | 51.39 | 1 | 80 | 30.49 | 20939.59 | 112.55 | 968.43 | 77.25 | 23.91 | 25542.85 | 0.31 | 0.74 | 1.21 | 1.65 | 1 | 10
1 | 85 | CONCLUIDO | 7.5756 | 13.2 | 8.73 | 8.45 | 0.13 | 62 | 168.25 | 51.39 | 1.25 | 60 | 30.6 | 20984.25 | 106.15 | 968.57 | 64.06 | 23.91 | 19046.9 | 0.37 | 0.78 | 1.17 | 1.23 | 1 | 10
2 | 85 | CONCLUIDO | 7.9579 | 12.57 | 8.5 | 10.2 | 0.16 | 50 | 168.61 | 51.39 | 1.5 | 48 | 30.71 | 21028.94 | 101.97 | 968.42 | 56.68 | 23.91 | 15413.72 | 0.42 | 0.8 | 1.17 | 1 | 1 | 10
3 | 85 | CONCLUIDO | 8.2435 | 12.13 | 8.34 | 11.91 | 0.18 | 42 | 168.97 | 51.39 | 1.75 | 40 | 30.83 | 21073.68 | 98.78 | 968.41 | 51.69 | 23.91 | 12961.26 | 0.46 | 0.81 | 1.15 | 0.84 | 1 | 10
4 | 85 | CONCLUIDO | 8.4722 | 11.8 | 8.21 | 13.68 | 0.21 | 36 | 169.33 | 51.39 | 2 | 34 | 30.94 | 21118.46 | 95.99 | 968.34 | 47.73 | 23.91 | 11013.24 | 0.5 | 0.82 | 1.15 | 0.71 | 1 | 10
5 | 85 | CONCLUIDO | 8.6816 | 11.52 | 8.1 | 15.67 | 0.24 | 31 | 169.7 | 51.39 | 2.25 | 29 | 31.05 | 21163.27 | 93.08 | 968.46 | 44.16 | 23.91 | 9252.38 | 0.54 | 0.84 | 1.13 | 0.6 | 1 | 10
6 | 85 | CONCLUIDO | 8.853 | 11.3 | 8.01 | 17.8 | 0.26 | 27 | 170.06 | 51.39 | 2.5 | 25 | 31.17 | 21208.12 | 90.58 | 968.37 | 41.65 | 23.91 | 8017.75 | 0.57 | 0.84 | 1.12 | 0.51 | 1 | 10
7 | 85 | CONCLUIDO | 8.9354 | 11.19 | 7.97 | 19.13 | 0.29 | 25 | 170.42 | 51.39 | 2.75 | 23 | 31.28 | 21253.01 | 89.16 | 968.37 | 40.29 | 23.91 | 7345.21 | 0.59 | 0.85 | 1.12 | 0.47 | 1 | 10
8 | 85 | CONCLUIDO | 9.0724 | 11.02 | 7.9 | 21.56 | 0.31 | 22 | 170.79 | 51.39 | 3 | 20 | 31.4 | 21297.94 | 86.64 | 968.32 | 38.43 | 23.91 | 6432.38 | 0.62 | 0.86 | 1.11 | 0.41 | 1 | 10
9 | 85 | CONCLUIDO | 9.1598 | 10.92 | 7.87 | 23.6 | 0.34 | 20 | 171.15 | 51.39 | 3.25 | 18 | 31.51 | 21342.91 | 84.88 | 968.41 | 37.03 | 23.91 | 5742.25 | 0.65 | 0.86 | 1.12 | 0.37 | 1 | 10
10 | 85 | CONCLUIDO | 9.2493 | 10.81 | 7.83 | 26.1 | 0.36 | 18 | 171.52 | 51.39 | 3.5 | 16 | 31.63 | 21387.92 | 82.43 | 968.46 | 36.14 | 23.91 | 5307.92 | 0.66 | 0.86 | 1.1 | 0.33 | 1 | 10
11 | 85 | CONCLUIDO | 9.2829 | 10.77 | 7.82 | 27.61 | 0.39 | 17 | 171.88 | 51.39 | 3.75 | 15 | 31.74 | 21432.96 | 81.36 | 968.41 | 35.89 | 23.91 | 5187.56 | 0.67 | 0.86 | 1.11 | 0.33 | 1 | 10
12 | 85 | CONCLUIDO | 9.3748 | 10.67 | 7.79 | 31.14 | 0.41 | 15 | 172.25 | 51.39 | 4 | 13 | 31.86 | 21478.05 | 78.06 | 968.32 | 34.69 | 23.91 | 4598.33 | 0.69 | 0.87 | 1.11 | 0.29 | 1 | 10
13 | 85 | CONCLUIDO | 9.4456 | 10.59 | 7.74 | 33.17 | 0.44 | 14 | 172.61 | 51.39 | 4.25 | 9 | 31.97 | 21523.17 | 76.22 | 968.45 | 33.23 | 23.91 | 3871.55 | 0.72 | 0.87 | 1.1 | 0.24 | 1 | 10
14 | 85 | CONCLUIDO | 9.4406 | 10.59 | 7.75 | 33.2 | 0.46 | 14 | 172.98 | 51.39 | 4.5 | 8 | 32.09 | 21568.34 | 75.86 | 968.39 | 33.26 | 23.91 | 3887.14 | 0.72 | 0.87 | 1.11 | 0.25 | 1 | 10
15 | 85 | CONCLUIDO | 9.4744 | 10.55 | 7.74 | 35.73 | 0.49 | 13 | 173.35 | 51.39 | 4.75 | 2 | 32.2 | 21613.54 | 74.87 | 968.51 | 33.02 | 23.91 | 3772.34 | 0.72 | 0.87 | 1.11 | 0.24 | 1 | 10
16 | 85 | CONCLUIDO | 9.4749 | 10.55 | 7.74 | 35.73 | 0.51 | 13 | 173.71 | 51.39 | 5 | 2 | 32.32 | 21658.78 | 75.16 | 968.46 | 33.04 | 23.91 | 3780.88 | 0.72 | 0.87 | 1.11 | 0.24 | 1 | 10
17 | 85 | CONCLUIDO | 9.4709 | 10.56 | 7.75 | 35.75 | 0.53 | 13 | 174.08 | 51.39 | 5.25 | 1 | 32.44 | 21704.07 | 74.83 | 968.46 | 33.18 | 23.91 | 3850.22 | 0.72 | 0.87 | 1.11 | 0.25 | 1 | 10
18 | 85 | CONCLUIDO | 9.4722 | 10.56 | 7.74 | 35.74 | 0.56 | 13 | 174.45 | 51.39 | 5.5 | 0 | 32.56 | 21749.39 | 75.06 | 968.46 | 33.17 | 23.91 | 3848.1 | 0.72 | 0.87 | 1.11 | 0.25 | 1 | 10
0 | 20 | CONCLUIDO | 9.1813 | 10.89 | 8.53 | 10.24 | 0.34 | 50 | 51.33 | 24.83 | 1 | 0 | 5.51 | 6564.78 | 40.16 | 968.45 | 55.96 | 23.91 | 15054.8 | 0.43 | 0.79 | 1.22 | 1.04 | 1 | 10
0 | 120 | CONCLUIDO | 5.7751 | 17.32 | 9.69 | 5.38 | 0.08 | 108 | 232.68 | 57.72 | 1 | 106 | 53.95 | 28931.02 | 149.01 | 968.65 | 94.34 | 23.91 | 33956.72 | 0.25 | 0.7 | 1.25 | 2.19 | 1 | 10
1 | 120 | CONCLUIDO | 6.4488 | 15.51 | 9.11 | 6.75 | 0.1 | 81 | 233.1 | 57.72 | 1.25 | 79 | 54.13 | 28983.75 | 139.21 | 968.52 | 76.04 | 23.91 | 24941.05 | 0.31 | 0.74 | 1.21 | 1.61 | 1 | 10
2 | 120 | CONCLUIDO | 6.9063 | 14.48 | 8.81 | 8.13 | 0.11 | 65 | 233.53 | 57.72 | 1.5 | 63 | 54.31 | 29036.54 | 133.6 | 968.64 | 66.47 | 23.91 | 20236.11 | 0.36 | 0.77 | 1.19 | 1.31 | 1 | 10
3 | 120 | CONCLUIDO | 7.2844 | 13.73 | 8.56 | 9.51 | 0.13 | 54 | 233.96 | 57.72 | 1.75 | 52 | 54.49 | 29089.39 | 129.01 | 968.81 | 58.55 | 23.91 | 16329 | 0.41 | 0.79 | 1.17 | 1.06 | 1 | 10
4 | 120 | CONCLUIDO | 7.5352 | 13.27 | 8.42 | 10.75 | 0.15 | 47 | 234.39 | 57.72 | 2 | 45 | 54.67 | 29142.31 | 126.14 | 968.36 | 54.6 | 23.91 | 14392.81 | 0.44 | 0.8 | 1.15 | 0.92 | 1 | 10
5 | 120 | CONCLUIDO | 7.768 | 12.87 | 8.3 | 12.14 | 0.17 | 41 | 234.82 | 57.72 | 2.25 | 39 | 54.85 | 29195.29 | 123.32 | 968.44 | 50.46 | 23.91 | 12352.58 | 0.47 | 0.82 | 1.15 | 0.8 | 1 | 10
6 | 120 | CONCLUIDO | 7.9688 | 12.55 | 8.2 | 13.67 | 0.19 | 36 | 235.25 | 57.72 | 2.5 | 34 | 55.03 | 29248.33 | 121.19 | 968.46 | 47.2 | 23.91 | 10746.19 | 0.51 | 0.82 | 1.15 | 0.7 | 1 | 10
7 | 120 | CONCLUIDO | 8.1365 | 12.29 | 8.12 | 15.23 | 0.21 | 32 | 235.68 | 57.72 | 2.75 | 30 | 55.21 | 29301.44 | 118.86 | 968.57 | 45.2 | 23.91 | 9766.78 | 0.53 | 0.83 | 1.13 | 0.63 | 1 | 10
8 | 120 | CONCLUIDO | 8.2734 | 12.09 | 8.06 | 16.67 | 0.23 | 29 | 236.11 | 57.72 | 3 | 27 | 55.39 | 29354.61 | 116.98 | 968.4 | 43.22 | 23.91 | 8791.01 | 0.55 | 0.84 | 1.13 | 0.56 | 1 | 10
9 | 120 | CONCLUIDO | 8.3756 | 11.94 | 8 | 17.78 | 0.24 | 27 | 236.54 | 57.72 | 3.25 | 25 | 55.57 | 29407.85 | 115.45 | 968.32 | 41.34 | 23.91 | 7858.5 | 0.58 | 0.85 | 1.12 | 0.5 | 1 | 10
10 | 120 | CONCLUIDO | 8.4594 | 11.82 | 7.97 | 19.14 | 0.26 | 25 | 236.98 | 57.72 | 3.5 | 23 | 55.75 | 29461.15 | 114.32 | 968.32 | 40.47 | 23.91 | 7433.56 | 0.59 | 0.85 | 1.12 | 0.48 | 1 | 10
11 | 120 | CONCLUIDO | 8.5637 | 11.68 | 7.92 | 20.66 | 0.28 | 23 | 237.41 | 57.72 | 3.75 | 21 | 55.93 | 29514.51 | 112.45 | 968.37 | 39.01 | 23.91 | 6716.05 | 0.61 | 0.85 | 1.11 | 0.42 | 1 | 10
12 | 120 | CONCLUIDO | 8.6472 | 11.56 | 7.9 | 22.57 | 0.3 | 21 | 237.84 | 57.72 | 4 | 19 | 56.12 | 29567.95 | 111.22 | 968.33 | 38.24 | 23.91 | 6339.39 | 0.63 | 0.86 | 1.11 | 0.4 | 1 | 10
13 | 120 | CONCLUIDO | 8.706 | 11.49 | 7.87 | 23.6 | 0.32 | 20 | 238.28 | 57.72 | 4.25 | 18 | 56.3 | 29621.44 | 110.15 | 968.43 | 37.12 | 23.91 | 5785.49 | 0.64 | 0.86 | 1.11 | 0.37 | 1 | 10
14 | 120 | CONCLUIDO | 8.7632 | 11.41 | 7.84 | 24.75 | 0.34 | 19 | 238.71 | 57.72 | 4.5 | 17 | 56.49 | 29675.01 | 108.07 | 968.4 | 36.39 | 23.91 | 5423.63 | 0.66 | 0.86 | 1.1 | 0.34 | 1 | 10
15 | 120 | CONCLUIDO | 8.8554 | 11.29 | 7.81 | 27.56 | 0.35 | 17 | 239.14 | 57.72 | 4.75 | 15 | 56.67 | 29728.63 | 106.1 | 968.43 | 35.33 | 23.91 | 4905.88 | 0.68 | 0.87 | 1.11 | 0.31 | 1 | 10
16 | 120 | CONCLUIDO | 8.8476 | 11.3 | 7.82 | 27.6 | 0.37 | 17 | 239.58 | 57.72 | 5 | 15 | 56.86 | 29782.33 | 106.11 | 968.41 | 35.65 | 23.91 | 5067.6 | 0.67 | 0.86 | 1.11 | 0.32 | 1 | 10
17 | 120 | CONCLUIDO | 8.9008 | 11.24 | 7.8 | 29.24 | 0.39 | 16 | 240.02 | 57.72 | 5.25 | 14 | 57.04 | 29836.09 | 104.95 | 968.32 | 35.1 | 23.91 | 4797 | 0.68 | 0.87 | 1.11 | 0.3 | 1 | 10
18 | 120 | CONCLUIDO | 8.9583 | 11.16 | 7.77 | 31.08 | 0.41 | 15 | 240.45 | 57.72 | 5.5 | 13 | 57.23 | 29890.04 | 103.79 | 968.34 | 34.17 | 23.91 | 4338.26 | 0.7 | 0.87 | 1.1 | 0.27 | 1 | 10
19 | 120 | CONCLUIDO | 9.0176 | 11.09 | 7.74 | 33.18 | 0.42 | 14 | 240.89 | 57.72 | 5.75 | 12 | 57.42 | 29943.94 | 101.91 | 968.4 | 33.17 | 23.91 | 3840.51 | 0.72 | 0.87 | 1.11 | 0.25 | 1 | 10
20 | 120 | CONCLUIDO | 9.0061 | 11.1 | 7.76 | 33.24 | 0.44 | 14 | 241.33 | 57.72 | 6 | 12 | 57.6 | 29997.9 | 101.29 | 968.32 | 33.77 | 23.91 | 4138.66 | 0.71 | 0.87 | 1.1 | 0.26 | 1 | 10
21 | 120 | CONCLUIDO | 9.0646 | 11.03 | 7.73 | 35.68 | 0.46 | 13 | 241.77 | 57.72 | 6.25 | 11 | 57.79 | 30051.93 | 100.25 | 968.36 | 32.91 | 23.91 | 3715.89 | 0.73 | 0.87 | 1.1 | 0.23 | 1 | 10
22 | 120 | CONCLUIDO | 9.1222 | 10.96 | 7.71 | 38.53 | 0.48 | 12 | 242.2 | 57.72 | 6.5 | 10 | 57.98 | 30106.03 | 98.24 | 968.32 | 32.28 | 23.91 | 3406.53 | 0.74 | 0.88 | 1.1 | 0.21 | 1 | 10
23 | 120 | CONCLUIDO | 9.1209 | 10.96 | 7.71 | 38.54 | 0.49 | 12 | 242.64 | 57.72 | 6.75 | 10 | 58.17 | 30160.2 | 96.95 | 968.32 | 32.28 | 23.91 | 3406 | 0.74 | 0.88 | 1.1 | 0.21 | 1 | 10
24 | 120 | CONCLUIDO | 9.1682 | 10.91 | 7.7 | 41.98 | 0.51 | 11 | 243.08 | 57.72 | 7 | 9 | 58.36 | 30214.44 | 95.66 | 968.41 | 31.9 | 23.91 | 3220.87 | 0.75 | 0.88 | 1.1 | 0.2 | 1 | 10
25 | 120 | CONCLUIDO | 9.1661 | 10.91 | 7.7 | 42 | 0.53 | 11 | 243.52 | 57.72 | 7.25 | 8 | 58.55 | 30268.74 | 94.58 | 968.34 | 31.88 | 23.91 | 3209.88 | 0.75 | 0.88 | 1.1 | 0.2 | 1 | 10
26 | 120 | CONCLUIDO | 9.2289 | 10.84 | 7.67 | 46.03 | 0.55 | 10 | 243.96 | 57.72 | 7.5 | 7 | 58.74 | 30323.11 | 93.87 | 968.34 | 31.17 | 23.91 | 2859.38 | 0.77 | 0.88 | 1.09 | 0.17 | 1 | 10
27 | 120 | CONCLUIDO | 9.231 | 10.83 | 7.67 | 46.01 | 0.56 | 10 | 244.41 | 57.72 | 7.75 | 4 | 58.93 | 30377.55 | 92.62 | 968.44 | 30.87 | 23.91 | 2710.9 | 0.77 | 0.88 | 1.1 | 0.17 | 1 | 10
28 | 120 | CONCLUIDO | 9.2192 | 10.85 | 7.68 | 46.09 | 0.58 | 10 | 244.85 | 57.72 | 8 | 2 | 59.12 | 30432.06 | 93.11 | 968.42 | 31.16 | 23.91 | 2853.51 | 0.77 | 0.88 | 1.11 | 0.19 | 1 | 10
29 | 120 | CONCLUIDO | 9.2267 | 10.84 | 7.67 | 46.04 | 0.6 | 10 | 245.29 | 57.72 | 8.25 | 2 | 59.32 | 30486.64 | 92.87 | 968.4 | 31.02 | 23.91 | 2785.87 | 0.77 | 0.88 | 1.1 | 0.18 | 1 | 10
30 | 120 | CONCLUIDO | 9.2178 | 10.85 | 7.68 | 46.11 | 0.62 | 10 | 245.73 | 57.72 | 8.5 | 2 | 59.51 | 30541.29 | 92.51 | 968.47 | 31.31 | 23.91 | 2932.68 | 0.76 | 0.88 | 1.1 | 0.19 | 1 | 10
31 | 120 | CONCLUIDO | 9.2185 | 10.85 | 7.68 | 46.1 | 0.63 | 10 | 246.18 | 57.72 | 8.75 | 2 | 59.7 | 30596.01 | 92.35 | 968.52 | 31.29 | 23.91 | 2918.59 | 0.76 | 0.88 | 1.1 | 0.19 | 1 | 10
32 | 120 | CONCLUIDO | 9.223 | 10.84 | 7.68 | 46.07 | 0.65 | 10 | 246.62 | 57.72 | 9 | 1 | 59.9 | 30650.8 | 92.04 | 968.4 | 31.09 | 23.91 | 2821.95 | 0.77 | 0.88 | 1.1 | 0.18 | 1 | 10
33 | 120 | CONCLUIDO | 9.2211 | 10.84 | 7.68 | 46.08 | 0.67 | 10 | 247.07 | 57.72 | 9.25 | 0 | 60.09 | 30705.66 | 92.13 | 968.4 | 31.08 | 23.91 | 2814.7 | 0.77 | 0.88 | 1.11 | 0.18 | 1 | 10
0 | 145 | CONCLUIDO | 4.9879 | 20.05 | 10.15 | 4.72 | 0.06 | 129 | 285.18 | 61.2 | 1 | 127 | 77.98 | 35406.83 | 178.43 | 968.75 | 108.32 | 23.91 | 40840.66 | 0.22 | 0.67 | 1.29 | 2.65 | 1 | 10
1 | 145 | CONCLUIDO | 5.6898 | 17.58 | 9.45 | 5.91 | 0.08 | 96 | 285.68 | 61.2 | 1.25 | 94 | 78.24 | 35468.6 | 165.45 | 968.73 | 86.43 | 23.91 | 30063.23 | 0.28 | 0.72 | 1.24 | 1.95 | 1 | 10
2 | 145 | CONCLUIDO | 6.2332 | 16.04 | 9 | 7.1 | 0.09 | 76 | 286.19 | 61.2 | 1.5 | 74 | 78.49 | 35530.47 | 156.73 | 968.64 | 72.74 | 23.91 | 23318.41 | 0.33 | 0.75 | 1.19 | 1.5 | 1 | 10
3 | 145 | CONCLUIDO | 6.6358 | 15.07 | 8.73 | 8.31 | 0.11 | 63 | 286.69 | 61.2 | 1.75 | 61 | 78.74 | 35592.57 | 151.3 | 968.59 | 63.95 | 23.91 | 18987.66 | 0.37 | 0.78 | 1.18 | 1.23 | 1 | 10
4 | 145 | CONCLUIDO | 6.9307 | 14.43 | 8.57 | 9.52 | 0.12 | 54 | 287.19 | 61.2 | 2 | 52 | 78.99 | 35654.65 | 147.91 | 968.43 | 58.72 | 23.91 | 16414.53 | 0.41 | 0.79 | 1.18 | 1.07 | 1 | 10
5 | 145 | CONCLUIDO | 7.1988 | 13.89 | 8.41 | 10.74 | 0.14 | 47 | 287.7 | 61.2 | 2.25 | 45 | 79.25 | 35716.83 | 144.57 | 968.38 | 54 | 23.91 | 14092.22 | 0.44 | 0.8 | 1.16 | 0.91 | 1 | 10
6 | 145 | CONCLUIDO | 7.3879 | 13.54 | 8.32 | 11.89 | 0.15 | 42 | 288.2 | 61.2 | 2.5 | 40 | 79.5 | 35779.11 | 142.2 | 968.72 | 51.47 | 23.91 | 12851.05 | 0.46 | 0.81 | 1.14 | 0.83 | 1 | 10
7 | 145 | CONCLUIDO | 7.5478 | 13.25 | 8.25 | 13.03 | 0.17 | 38 | 288.71 | 61.2 | 2.75 | 36 | 79.76 | 35841.5 | 140.51 | 968.52 | 49.16 | 23.91 | 11714.11 | 0.49 | 0.82 | 1.14 | 0.75 | 1 | 10
8 | 145 | CONCLUIDO | 7.7258 | 12.94 | 8.16 | 14.4 | 0.18 | 34 | 289.21 | 61.2 | 3 | 32 | 80.02 | 35903.99 | 138.19 | 968.63 | 46.39 | 23.91 | 10348.57 | 0.52 | 0.83 | 1.13 | 0.66 | 1 | 10
9 | 145 | CONCLUIDO | 7.8137 | 12.8 | 8.12 | 15.23 | 0.2 | 32 | 289.72 | 61.2 | 3.25 | 30 | 80.27 | 35966.59 | 137.06 | 968.37 | 45.03 | 23.91 | 9681.27 | 0.53 | 0.83 | 1.14 | 0.63 | 1 | 10
10 | 145 | CONCLUIDO | 7.9465 | 12.58 | 8.07 | 16.7 | 0.21 | 29 | 290.23 | 61.2 | 3.5 | 27 | 80.53 | 36029.29 | 135.45 | 968.32 | 43.66 | 23.91 | 9009.55 | 0.55 | 0.84 | 1.13 | 0.58 | 1 | 10
11 | 145 | CONCLUIDO | 8.0622 | 12.4 | 8 | 17.78 | 0.23 | 27 | 290.74 | 61.2 | 3.75 | 25 | 80.79 | 36092.1 | 133.64 | 968.35 | 41.33 | 23.91 | 7858.09 | 0.58 | 0.85 | 1.12 | 0.5 | 1 | 10
12 | 145 | CONCLUIDO | 8.1455 | 12.28 | 7.98 | 19.15 | 0.24 | 25 | 291.25 | 61.2 | 4 | 23 | 81.05 | 36155.02 | 132.62 | 968.43 | 40.94 | 23.91 | 7668.53 | 0.58 | 0.85 | 1.11 | 0.48 | 1 | 10
13 | 145 | CONCLUIDO | 8.1904 | 12.21 | 7.97 | 19.92 | 0.26 | 24 | 291.76 | 61.2 | 4.25 | 22 | 81.31 | 36218.04 | 131.43 | 968.32 | 40.36 | 23.91 | 7387.76 | 0.59 | 0.85 | 1.12 | 0.47 | 1 | 10
14 | 145 | CONCLUIDO | 8.3047 | 12.04 | 7.91 | 21.56 | 0.27 | 22 | 292.27 | 61.2 | 4.5 | 20 | 81.57 | 36281.16 | 129.89 | 968.54 | 38.55 | 23.91 | 6491.33 | 0.62 | 0.86 | 1.11 | 0.41 | 1 | 10
15 | 145 | CONCLUIDO | 8.3517 | 11.97 | 7.89 | 22.55 | 0.29 | 21 | 292.79 | 61.2 | 4.75 | 19 | 81.84 | 36344.4 | 128.82 | 968.44 | 38.02 | 23.91 | 6231.41 | 0.63 | 0.86 | 1.11 | 0.4 | 1 | 10
16 | 145 | CONCLUIDO | 8.4077 | 11.89 | 7.87 | 23.6 | 0.3 | 20 | 293.3 | 61.2 | 5 | 18 | 82.1 | 36407.75 | 128.13 | 968.37 | 37.04 | 23.91 | 5746.36 | 0.65 | 0.86 | 1.11 | 0.37 | 1 | 10
17 | 145 | CONCLUIDO | 8.4692 | 11.81 | 7.83 | 24.74 | 0.32 | 19 | 293.81 | 61.2 | 5.25 | 17 | 82.36 | 36471.2 | 126.23 | 968.32 | 36.34 | 23.91 | 5398.89 | 0.66 | 0.86 | 1.11 | 0.34 | 1 | 10
18 | 145 | CONCLUIDO | 8.5247 | 11.73 | 7.81 | 26.04 | 0.33 | 18 | 294.33 | 61.2 | 5.5 | 16 | 82.63 | 36534.76 | 125.08 | 968.37 | 35.53 | 23.91 | 5002.93 | 0.67 | 0.87 | 1.1 | 0.31 | 1 | 10
19 | 145 | CONCLUIDO | 8.5501 | 11.7 | 7.83 | 27.64 | 0.35 | 17 | 294.84 | 61.2 | 5.75 | 15 | 82.9 | 36598.44 | 125.07 | 968.32 | 36.1 | 23.91 | 5291.41 | 0.66 | 0.86 | 1.11 | 0.33 | 1 | 10
20 | 145 | CONCLUIDO | 8.6182 | 11.6 | 7.79 | 29.22 | 0.36 | 16 | 295.36 | 61.2 | 6 | 14 | 83.16 | 36662.22 | 123.97 | 968.38 | 34.83 | 23.91 | 4662.41 | 0.69 | 0.87 | 1.11 | 0.3 | 1 | 10
21 | 145 | CONCLUIDO | 8.6722 | 11.53 | 7.77 | 31.09 | 0.38 | 15 | 295.88 | 61.2 | 6.25 | 13 | 83.43 | 36726.12 | 122.04 | 968.35 | 34.38 | 23.91 | 4440.05 | 0.7 | 0.87 | 1.1 | 0.28 | 1 | 10
22 | 145 | CONCLUIDO | 8.6766 | 11.53 | 7.77 | 31.07 | 0.39 | 15 | 296.4 | 61.2 | 6.5 | 13 | 83.7 | 36790.13 | 122.28 | 968.32 | 34.23 | 23.91 | 4364.82 | 0.7 | 0.87 | 1.1 | 0.27 | 1 | 10
23 | 145 | CONCLUIDO | 8.7353 | 11.45 | 7.74 | 33.19 | 0.4 | 14 | 296.92 | 61.2 | 6.75 | 12 | 83.97 | 36854.25 | 120.67 | 968.32 | 33.35 | 23.91 | 3931.17 | 0.72 | 0.87 | 1.1 | 0.25 | 1 | 10
24 | 145 | CONCLUIDO | 8.737 | 11.45 | 7.74 | 33.18 | 0.42 | 14 | 297.44 | 61.2 | 7 | 12 | 84.24 | 36918.48 | 120.28 | 968.32 | 33.26 | 23.91 | 3884.72 | 0.72 | 0.87 | 1.1 | 0.25 | 1 | 10
25 | 145 | CONCLUIDO | 8.7854 | 11.38 | 7.73 | 35.69 | 0.43 | 13 | 297.96 | 61.2 | 7.25 | 11 | 84.51 | 36982.83 | 119.44 | 968.32 | 33.09 | 23.91 | 3806.4 | 0.72 | 0.87 | 1.1 | 0.24 | 1 | 10
26 | 145 | CONCLUIDO | 8.7826 | 11.39 | 7.74 | 35.71 | 0.45 | 13 | 298.48 | 61.2 | 7.5 | 11 | 84.79 | 37047.29 | 118.87 | 968.4 | 33.13 | 23.91 | 3827.23 | 0.72 | 0.87 | 1.1 | 0.24 | 1 | 10
27 | 145 | CONCLUIDO | 8.8422 | 11.31 | 7.71 | 38.57 | 0.46 | 12 | 299.01 | 61.2 | 7.75 | 10 | 85.06 | 37111.87 | 117.21 | 968.32 | 32.38 | 23.91 | 3454.94 | 0.74 | 0.88 | 1.1 | 0.22 | 1 | 10
28 | 145 | CONCLUIDO | 8.8424 | 11.31 | 7.71 | 38.57 | 0.48 | 12 | 299.53 | 61.2 | 8 | 10 | 85.33 | 37176.68 | 116.37 | 968.33 | 32.42 | 23.91 | 3474.45 | 0.74 | 0.88 | 1.1 | 0.22 | 1 | 10
29 | 145 | CONCLUIDO | 8.8986 | 11.24 | 7.7 | 41.98 | 0.49 | 11 | 300.06 | 61.2 | 8.25 | 9 | 85.61 | 37241.49 | 115.11 | 968.32 | 31.89 | 23.91 | 3216.31 | 0.75 | 0.88 | 1.1 | 0.2 | 1 | 10
30 | 145 | CONCLUIDO | 8.8966 | 11.24 | 7.7 | 41.99 | 0.5 | 11 | 300.59 | 61.2 | 8.5 | 9 | 85.89 | 37306.42 | 114.48 | 968.32 | 32.1 | 23.91 | 3319.6 | 0.74 | 0.88 | 1.1 | 0.2 | 1 | 10
31 | 145 | CONCLUIDO | 8.8975 | 11.24 | 7.7 | 41.98 | 0.52 | 11 | 301.11 | 61.2 | 8.75 | 9 | 86.16 | 37371.47 | 113.94 | 968.32 | 32.01 | 23.91 | 3275.54 | 0.75 | 0.88 | 1.1 | 0.2 | 1 | 10
32 | 145 | CONCLUIDO | 8.961 | 11.16 | 7.67 | 46.03 | 0.53 | 10 | 301.64 | 61.2 | 9 | 8 | 86.44 | 37436.63 | 112.95 | 968.32 | 31.09 | 23.91 | 2819.68 | 0.77 | 0.88 | 1.1 | 0.18 | 1 | 10
33 | 145 | CONCLUIDO | 8.9697 | 11.15 | 7.66 | 45.96 | 0.55 | 10 | 302.17 | 61.2 | 9.25 | 8 | 86.72 | 37501.91 | 111.62 | 968.36 | 30.84 | 23.91 | 2693.82 | 0.78 | 0.88 | 1.09 | 0.16 | 1 | 10
34 | 145 | CONCLUIDO | 8.9679 | 11.15 | 7.66 | 45.98 | 0.56 | 10 | 302.7 | 61.2 | 9.5 | 8 | 87 | 37567.32 | 110.68 | 968.32 | 30.82 | 23.91 | 2686.19 | 0.78 | 0.88 | 1.1 | 0.17 | 1 | 10
35 | 145 | CONCLUIDO | 9.0128 | 11.1 | 7.66 | 51.07 | 0.57 | 9 | 303.23 | 61.2 | 9.75 | 7 | 87.28 | 37632.84 | 108.58 | 968.32 | 30.81 | 23.91 | 2684.32 | 0.78 | 0.88 | 1.1 | 0.17 | 1 | 10
36 | 145 | CONCLUIDO | 9.018 | 11.09 | 7.65 | 51.03 | 0.59 | 9 | 303.76 | 61.2 | 10 | 7 | 87.57 | 37698.48 | 108.64 | 968.32 | 30.74 | 23.91 | 2653.04 | 0.78 | 0.88 | 1.09 | 0.16 | 1 | 10
37 | 145 | CONCLUIDO | 9.0185 | 11.09 | 7.65 | 51.03 | 0.6 | 9 | 304.3 | 61.2 | 10.25 | 7 | 87.85 | 37764.25 | 108.04 | 968.36 | 30.6 | 23.91 | 2581.15 | 0.78 | 0.88 | 1.09 | 0.16 | 1 | 10
38 | 145 | CONCLUIDO | 9.007 | 11.1 | 7.67 | 51.12 | 0.61 | 9 | 304.83 | 61.2 | 10.5 | 5 | 88.13 | 37830.13 | 107.52 | 968.36 | 30.87 | 23.91 | 2714.19 | 0.77 | 0.88 | 1.1 | 0.17 | 1 | 10
39 | 145 | CONCLUIDO | 9.0086 | 11.1 | 7.67 | 51.11 | 0.63 | 9 | 305.37 | 61.2 | 10.75 | 4 | 88.42 | 37896.14 | 106.51 | 968.33 | 30.77 | 23.91 | 2663.45 | 0.78 | 0.88 | 1.1 | 0.17 | 1 | 10
40 | 145 | CONCLUIDO | 9.0772 | 11.02 | 7.64 | 57.27 | 0.64 | 8 | 305.9 | 61.2 | 11 | 3 | 88.7 | 37962.28 | 104.87 | 968.32 | 29.88 | 23.91 | 2226.32 | 0.8 | 0.89 | 1.1 | 0.14 | 1 | 10
41 | 145 | CONCLUIDO | 9.0762 | 11.02 | 7.64 | 57.28 | 0.65 | 8 | 306.44 | 61.2 | 11.25 | 1 | 88.99 | 38028.53 | 104.68 | 968.41 | 29.92 | 23.91 | 2244.4 | 0.8 | 0.89 | 1.1 | 0.14 | 1 | 10
42 | 145 | CONCLUIDO | 9.0765 | 11.02 | 7.64 | 57.28 | 0.67 | 8 | 306.98 | 61.2 | 11.5 | 1 | 89.28 | 38094.91 | 104.92 | 968.37 | 29.94 | 23.91 | 2257.92 | 0.8 | 0.89 | 1.1 | 0.14 | 1 | 10
43 | 145 | CONCLUIDO | 9.0712 | 11.02 | 7.64 | 57.33 | 0.68 | 8 | 307.52 | 61.2 | 11.75 | 0 | 89.57 | 38161.42 | 105.62 | 968.32 | 29.94 | 23.91 | 2256.2 | 0.8 | 0.88 | 1.1 | 0.15 | 1 | 10
0 | 65 | CONCLUIDO | 7.7991 | 12.82 | 8.82 | 7.9 | 0.13 | 67 | 133.21 | 46.47 | 1 | 65 | 20.75 | 16663.42 | 91.69 | 968.54 | 66.84 | 23.91 | 20408.57 | 0.36 | 0.77 | 1.19 | 1.32 | 1 | 10
1 | 65 | CONCLUIDO | 8.2789 | 12.08 | 8.51 | 10.01 | 0.17 | 51 | 133.55 | 46.47 | 1.25 | 49 | 20.83 | 16704.7 | 86.55 | 968.5 | 57.23 | 23.91 | 15684.61 | 0.42 | 0.79 | 1.16 | 1.01 | 1 | 10
2 | 65 | CONCLUIDO | 8.6285 | 11.59 | 8.29 | 12.14 | 0.2 | 41 | 133.88 | 46.47 | 1.5 | 39 | 20.91 | 16746.01 | 82.65 | 968.43 | 50.66 | 23.91 | 12452.6 | 0.47 | 0.82 | 1.14 | 0.8 | 1 | 10
3 | 65 | CONCLUIDO | 8.8852 | 11.25 | 8.15 | 14.38 | 0.23 | 34 | 134.22 | 46.47 | 1.75 | 32 | 21 | 16787.35 | 79.14 | 968.55 | 45.81 | 23.91 | 10062.21 | 0.52 | 0.83 | 1.14 | 0.65 | 1 | 10
4 | 65 | CONCLUIDO | 9.0721 | 11.02 | 8.05 | 16.66 | 0.26 | 29 | 134.55 | 46.47 | 2 | 27 | 21.09 | 16828.84 | 76.54 | 968.32 | 43.13 | 23.91 | 8744.91 | 0.55 | 0.84 | 1.12 | 0.56 | 1 | 10
5 | 65 | CONCLUIDO | 9.2279 | 10.84 | 7.98 | 19.14 | 0.29 | 25 | 134.89 | 46.47 | 2.25 | 23 | 21.17 | 16870.25 | 74.14 | 968.38 | 40.52 | 23.91 | 7462.58 | 0.59 | 0.85 | 1.12 | 0.48 | 1 | 10
6 | 65 | CONCLUIDO | 9.3392 | 10.71 | 7.93 | 21.62 | 0.33 | 22 | 135.22 | 46.47 | 2.5 | 20 | 21.26 | 16911.68 | 71.31 | 968.36 | 38.99 | 23.91 | 6709.91 | 0.61 | 0.85 | 1.12 | 0.43 | 1 | 10
7 | 65 | CONCLUIDO | 9.4767 | 10.55 | 7.85 | 24.8 | 0.36 | 19 | 135.56 | 46.47 | 2.75 | 15 | 21.34 | 16953.14 | 68.27 | 968.4 | 36.62 | 23.91 | 5540.96 | 0.65 | 0.86 | 1.12 | 0.36 | 1 | 10
8 | 65 | CONCLUIDO | 9.5595 | 10.46 | 7.82 | 27.59 | 0.39 | 17 | 135.9 | 46.47 | 3 | 9 | 21.43 | 16994.64 | 65.5 | 968.34 | 35.57 | 23.91 | 5026.73 | 0.67 | 0.87 | 1.11 | 0.32 | 1 | 10
9 | 65 | CONCLUIDO | 9.5481 | 10.47 | 7.83 | 27.64 | 0.42 | 17 | 136.23 | 46.47 | 3.25 | 3 | 21.52 | 17036.16 | 65.11 | 968.32 | 35.58 | 23.91 | 5032.76 | 0.67 | 0.86 | 1.12 | 0.33 | 1 | 10
10 | 65 | CONCLUIDO | 9.5954 | 10.42 | 7.81 | 29.27 | 0.45 | 16 | 136.57 | 46.47 | 3.5 | 1 | 21.6 | 17077.72 | 64.45 | 968.38 | 34.85 | 23.91 | 4668.69 | 0.69 | 0.87 | 1.12 | 0.31 | 1 | 10
11 | 65 | CONCLUIDO | 9.5944 | 10.42 | 7.81 | 29.28 | 0.48 | 16 | 136.91 | 46.47 | 3.75 | 0 | 21.69 | 17119.3 | 64.61 | 968.38 | 34.86 | 23.91 | 4676.84 | 0.69 | 0.87 | 1.12 | 0.31 | 1 | 10
0 | 130 | CONCLUIDO | 5.454 | 18.34 | 9.86 | 5.1 | 0.07 | 116 | 252.85 | 59.19 | 1 | 114 | 62.65 | 31418.63 | 160.26 | 968.97 | 99.34 | 23.91 | 36415.86 | 0.24 | 0.69 | 1.27 | 2.36 | 1 | 10
1 | 130 | CONCLUIDO | 6.133 | 16.31 | 9.25 | 6.38 | 0.09 | 87 | 253.3 | 59.19 | 1.25 | 85 | 62.86 | 31474.5 | 149.45 | 968.59 | 80.22 | 23.91 | 27000.92 | 0.3 | 0.73 | 1.22 | 1.75 | 1 | 10
2 | 130 | CONCLUIDO | 6.6077 | 15.13 | 8.91 | 7.63 | 0.11 | 70 | 253.75 | 59.19 | 1.5 | 68 | 63.06 | 31530.44 | 143.14 | 968.46 | 69.39 | 23.91 | 21668.69 | 0.34 | 0.76 | 1.2 | 1.41 | 1 | 10
3 | 130 | CONCLUIDO | 7.0008 | 14.28 | 8.64 | 8.94 | 0.12 | 58 | 254.21 | 59.19 | 1.75 | 56 | 63.26 | 31586.46 | 138.09 | 968.38 | 61.42 | 23.91 | 17746.3 | 0.39 | 0.78 | 1.17 | 1.15 | 1 | 10
4 | 130 | CONCLUIDO | 7.2832 | 13.73 | 8.48 | 10.18 | 0.14 | 50 | 254.66 | 59.19 | 2 | 48 | 63.47 | 31642.55 | 134.72 | 968.5 | 56.13 | 23.91 | 15138.93 | 0.43 | 0.8 | 1.17 | 0.98 | 1 | 10
5 | 130 | CONCLUIDO | 7.5508 | 13.24 | 8.34 | 11.63 | 0.16 | 43 | 255.12 | 59.19 | 2.25 | 41 | 63.67 | 31698.72 | 131.62 | 968.43 | 51.77 | 23.91 | 12994.84 | 0.46 | 0.81 | 1.15 | 0.84 | 1 | 10
6 | 130 | CONCLUIDO | 7.7646 | 12.88 | 8.22 | 12.97 | 0.17 | 38 | 255.57 | 59.19 | 2.5 | 36 | 63.88 | 31754.97 | 128.92 | 968.51 | 48.18 | 23.91 | 11228.35 | 0.5 | 0.82 | 1.13 | 0.72 | 1 | 10
7 | 130 | CONCLUIDO | 7.8738 | 12.7 | 8.18 | 14.03 | 0.19 | 35 | 256.03 | 59.19 | 2.75 | 33 | 64.09 | 31811.29 | 127.61 | 968.42 | 46.99 | 23.91 | 10646.16 | 0.51 | 0.83 | 1.14 | 0.69 | 1 | 10
8 | 130 | CONCLUIDO | 8.0519 | 12.42 | 8.1 | 15.68 | 0.21 | 31 | 256.49 | 59.19 | 3 | 29 | 64.29 | 31867.69 | 125.52 | 968.37 | 44.28 | 23.91 | 9311.01 | 0.54 | 0.84 | 1.13 | 0.6 | 1 | 10
9 | 130 | CONCLUIDO | 8.1455 | 12.28 | 8.05 | 16.66 | 0.23 | 29 | 256.95 | 59.19 | 3.25 | 27 | 64.5 | 31924.29 | 124 | 968.32 | 43.28 | 23.91 | 8818.93 | 0.55 | 0.84 | 1.12 | 0.56 | 1 | 10
10 | 130 | CONCLUIDO | 8.2852 | 12.07 | 7.99 | 18.45 | 0.24 | 26 | 257.41 | 59.19 | 3.5 | 24 | 64.71 | 31980.84 | 122.18 | 968.36 | 41.01 | 23.91 | 7701.37 | 0.58 | 0.85 | 1.13 | 0.5 | 1 | 10
11 | 130 | CONCLUIDO | 8.3378 | 11.99 | 7.97 | 19.12 | 0.26 | 25 | 257.86 | 59.19 | 3.75 | 23 | 64.92 | 32037.48 | 121.29 | 968.47 | 40.26 | 23.91 | 7329.51 | 0.59 | 0.85 | 1.12 | 0.47 | 1 | 10
12 | 130 | CONCLUIDO | 8.4366 | 11.85 | 7.92 | 20.67 | 0.28 | 23 | 258.32 | 59.19 | 4 | 21 | 65.13 | 32094.19 | 119.58 | 968.48 | 38.9 | 23.91 | 6658.48 | 0.61 | 0.85 | 1.12 | 0.43 | 1 | 10
13 | 130 | CONCLUIDO | 8.5278 | 11.73 | 7.89 | 22.56 | 0.29 | 21 | 258.78 | 59.19 | 4.25 | 19 | 65.34 | 32150.98 | 118.42 | 968.38 | 38.05 | 23.91 | 6247.22 | 0.63 | 0.86 | 1.12 | 0.4 | 1 | 10
14 | 130 | CONCLUIDO | 8.5829 | 11.65 | 7.87 | 23.61 | 0.31 | 20 | 259.25 | 59.19 | 4.5 | 18 | 65.55 | 32207.85 | 117.24 | 968.45 | 37.01 | 23.91 | 5731.87 | 0.65 | 0.86 | 1.12 | 0.37 | 1 | 10
15 | 130 | CONCLUIDO | 8.641 | 11.57 | 7.84 | 24.75 | 0.33 | 19 | 259.71 | 59.19 | 4.75 | 17 | 65.76 | 32264.79 | 115.47 | 968.32 | 36.44 | 23.91 | 5450.15 | 0.66 | 0.86 | 1.11 | 0.34 | 1 | 10
16 | 130 | CONCLUIDO | 8.6923 | 11.5 | 7.82 | 26.06 | 0.34 | 18 | 260.17 | 59.19 | 5 | 16 | 65.98 | 32321.82 | 114.21 | 968.53 | 35.69 | 23.91 | 5079.83 | 0.67 | 0.86 | 1.11 | 0.32 | 1 | 10
17 | 130 | CONCLUIDO | 8.7211 | 11.47 | 7.83 | 27.64 | 0.36 | 17 | 260.63 | 59.19 | 5.25 | 15 | 66.19 | 32378.93 | 113.85 | 968.4 | 36.31 | 23.91 | 5397.64 | 0.66 | 0.86 | 1.1 | 0.33 | 1 | 10
18 | 130 | CONCLUIDO | 8.7835 | 11.38 | 7.8 | 29.24 | 0.37 | 16 | 261.1 | 59.19 | 5.5 | 14 | 66.4 | 32436.11 | 112.78 | 968.32 | 35.1 | 23.91 | 4794.41 | 0.68 | 0.87 | 1.1 | 0.3 | 1 | 10
19 | 130 | CONCLUIDO | 8.8348 | 11.32 | 7.78 | 31.12 | 0.39 | 15 | 261.56 | 59.19 | 5.75 | 13 | 66.62 | 32493.38 | 111.25 | 968.36 | 34.72 | 23.91 | 4608.57 | 0.69 | 0.87 | 1.1 | 0.28 | 1 | 10
20 | 130 | CONCLUIDO | 8.8435 | 11.31 | 7.77 | 31.08 | 0.41 | 15 | 262.03 | 59.19 | 6 | 13 | 66.83 | 32550.72 | 110.09 | 968.37 | 34.18 | 23.91 | 4341.34 | 0.7 | 0.87 | 1.1 | 0.27 | 1 | 10
21 | 130 | CONCLUIDO | 8.8968 | 11.24 | 7.75 | 33.22 | 0.42 | 14 | 262.49 | 59.19 | 6.25 | 12 | 67.05 | 32608.15 | 109.02 | 968.38 | 33.34 | 23.91 | 3926.1 | 0.72 | 0.87 | 1.11 | 0.25 | 1 | 10
22 | 130 | CONCLUIDO | 8.9457 | 11.18 | 7.74 | 35.71 | 0.44 | 13 | 262.96 | 59.19 | 6.5 | 11 | 67.26 | 32665.66 | 108.24 | 968.4 | 33.23 | 23.91 | 3876.09 | 0.72 | 0.87 | 1.1 | 0.24 | 1 | 10
23 | 130 | CONCLUIDO | 8.9488 | 11.17 | 7.73 | 35.7 | 0.46 | 13 | 263.42 | 59.19 | 6.75 | 11 | 67.48 | 32723.25 | 107.46 | 968.32 | 33.05 | 23.91 | 3787.35 | 0.72 | 0.87 | 1.1 | 0.24 | 1 | 10
24 | 130 | CONCLUIDO | 9.0101 | 11.1 | 7.71 | 38.53 | 0.47 | 12 | 263.89 | 59.19 | 7 | 10 | 67.7 | 32780.92 | 105.68 | 968.34 | 32.39 | 23.91 | 3460.09 | 0.74 | 0.88 | 1.09 | 0.21 | 1 | 10
25 | 130 | CONCLUIDO | 9.0099 | 11.1 | 7.71 | 38.54 | 0.49 | 12 | 264.36 | 59.19 | 7.25 | 10 | 67.92 | 32838.68 | 104.42 | 968.32 | 32.3 | 23.91 | 3413.54 | 0.74 | 0.88 | 1.1 | 0.21 | 1 | 10
26 | 130 | CONCLUIDO | 9.0653 | 11.03 | 7.69 | 41.94 | 0.5 | 11 | 264.83 | 59.19 | 7.5 | 9 | 68.14 | 32896.51 | 103.05 | 968.39 | 31.68 | 23.91 | 3109.01 | 0.75 | 0.88 | 1.1 | 0.19 | 1 | 10
27 | 130 | CONCLUIDO | 9.06 | 11.04 | 7.69 | 41.97 | 0.52 | 11 | 265.3 | 59.19 | 7.75 | 9 | 68.36 | 32954.43 | 103.06 | 968.32 | 31.91 | 23.91 | 3227.39 | 0.75 | 0.88 | 1.1 | 0.2 | 1 | 10
28 | 130 | CONCLUIDO | 9.0605 | 11.04 | 7.69 | 41.97 | 0.54 | 11 | 265.77 | 59.19 | 8 | 9 | 68.58 | 33012.44 | 101.84 | 968.32 | 31.91 | 23.91 | 3223.94 | 0.75 | 0.88 | 1.1 | 0.2 | 1 | 10
29 | 130 | CONCLUIDO | 9.1239 | 10.96 | 7.67 | 46 | 0.55 | 10 | 266.24 | 59.19 | 8.25 | 8 | 68.8 | 33070.52 | 99.91 | 968.32 | 30.87 | 23.91 | 2708.43 | 0.77 | 0.88 | 1.1 | 0.17 | 1 | 10
30 | 130 | CONCLUIDO | 9.1246 | 10.96 | 7.67 | 45.99 | 0.57 | 10 | 266.71 | 59.19 | 8.5 | 7 | 69.02 | 33128.7 | 98.95 | 968.32 | 30.86 | 23.91 | 2705.98 | 0.77 | 0.88 | 1.1 | 0.17 | 1 | 10
31 | 130 | CONCLUIDO | 9.1731 | 10.9 | 7.66 | 51.04 | 0.58 | 9 | 267.18 | 59.19 | 8.75 | 4 | 69.24 | 33186.95 | 96.46 | 968.32 | 30.5 | 23.91 | 2532.03 | 0.78 | 0.88 | 1.1 | 0.16 | 1 | 10
32 | 130 | CONCLUIDO | 9.1682 | 10.91 | 7.66 | 51.08 | 0.6 | 9 | 267.66 | 59.19 | 9 | 3 | 69.46 | 33245.29 | 96.83 | 968.38 | 30.7 | 23.91 | 2628.83 | 0.78 | 0.88 | 1.1 | 0.17 | 1 | 10
33 | 130 | CONCLUIDO | 9.1675 | 10.91 | 7.66 | 51.09 | 0.61 | 9 | 268.13 | 59.19 | 9.25 | 3 | 69.69 | 33303.72 | 96.56 | 968.38 | 30.72 | 23.91 | 2638.65 | 0.78 | 0.88 | 1.1 | 0.17 | 1 | 10
34 | 130 | CONCLUIDO | 9.1687 | 10.91 | 7.66 | 51.08 | 0.63 | 9 | 268.61 | 59.19 | 9.5 | 1 | 69.91 | 33362.23 | 96.3 | 968.32 | 30.58 | 23.91 | 2569.79 | 0.78 | 0.88 | 1.1 | 0.17 | 1 | 10
35 | 130 | CONCLUIDO | 9.168 | 10.91 | 7.66 | 51.08 | 0.64 | 9 | 269.08 | 59.19 | 9.75 | 0 | 70.14 | 33420.83 | 96.35 | 968.32 | 30.59 | 23.91 | 2574.69 | 0.78 | 0.88 | 1.1 | 0.17 | 1 | 10
0 | 75 | CONCLUIDO | 7.3713 | 13.57 | 9 | 7.2 | 0.12 | 75 | 150.44 | 49.1 | 1 | 73 | 25.34 | 18787.76 | 102.28 | 968.73 | 72.3 | 23.91 | 23103.19 | 0.33 | 0.75 | 1.2 | 1.5 | 1 | 10
1 | 75 | CONCLUIDO | 7.9001 | 12.66 | 8.64 | 9.09 | 0.15 | 57 | 150.78 | 49.1 | 1.25 | 55 | 25.44 | 18830.65 | 96.65 | 968.47 | 61.3 | 23.91 | 17689.76 | 0.39 | 0.78 | 1.17 | 1.14 | 1 | 10
2 | 75 | CONCLUIDO | 8.2622 | 12.1 | 8.42 | 10.98 | 0.18 | 46 | 151.13 | 49.1 | 1.5 | 44 | 25.54 | 18873.58 | 92.79 | 968.4 | 54.08 | 23.91 | 14136.05 | 0.44 | 0.8 | 1.17 | 0.92 | 1 | 10
3 | 75 | CONCLUIDO | 8.5541 | 11.69 | 8.25 | 13.03 | 0.2 | 38 | 151.48 | 49.1 | 1.75 | 36 | 25.64 | 18916.54 | 89.42 | 968.5 | 49.28 | 23.91 | 11775.55 | 0.49 | 0.82 | 1.14 | 0.76 | 1 | 10
4 | 75 | CONCLUIDO | 8.7989 | 11.36 | 8.11 | 15.21 | 0.23 | 32 | 151.83 | 49.1 | 2 | 30 | 25.73 | 18959.54 | 86.34 | 968.41 | 44.93 | 23.91 | 9630.51 | 0.53 | 0.83 | 1.13 | 0.61 | 1 | 10
5 | 75 | CONCLUIDO | 8.9595 | 11.16 | 8.03 | 17.21 | 0.26 | 28 | 152.18 | 49.1 | 2.25 | 26 | 25.83 | 19002.56 | 83.91 | 968.54 | 42.24 | 23.91 | 8304.34 | 0.57 | 0.84 | 1.12 | 0.53 | 1 | 10
6 | 75 | CONCLUIDO | 9.0778 | 11.02 | 7.98 | 19.14 | 0.29 | 25 | 152.53 | 49.1 | 2.5 | 23 | 25.93 | 19045.63 | 81.83 | 968.37 | 40.58 | 23.91 | 7490.6 | 0.59 | 0.85 | 1.12 | 0.48 | 1 | 10
7 | 75 | CONCLUIDO | 9.2119 | 10.86 | 7.91 | 21.56 | 0.32 | 22 | 152.88 | 49.1 | 2.75 | 20 | 26.03 | 19088.72 | 79.07 | 968.48 | 38.44 | 23.91 | 6435.86 | 0.62 | 0.86 | 1.11 | 0.41 | 1 | 10
8 | 75 | CONCLUIDO | 9.3016 | 10.75 | 7.86 | 23.59 | 0.35 | 20 | 153.23 | 49.1 | 3 | 18 | 26.13 | 19131.85 | 77.2 | 968.34 | 37.18 | 23.91 | 5815.56 | 0.64 | 0.86 | 1.11 | 0.37 | 1 | 10
9 | 75 | CONCLUIDO | 9.3853 | 10.66 | 7.83 | 26.1 | 0.37 | 18 | 153.58 | 49.1 | 3.25 | 16 | 26.23 | 19175.02 | 73.87 | 968.38 | 36.12 | 23.91 | 5296.79 | 0.66 | 0.86 | 1.11 | 0.33 | 1 | 10
10 | 75 | CONCLUIDO | 9.468 | 10.56 | 7.8 | 29.24 | 0.4 | 16 | 153.93 | 49.1 | 3.5 | 12 | 26.33 | 19218.22 | 72.83 | 968.41 | 34.84 | 23.91 | 4667.75 | 0.69 | 0.87 | 1.11 | 0.3 | 1 | 10
11 | 75 | CONCLUIDO | 9.5055 | 10.52 | 7.79 | 31.14 | 0.43 | 15 | 154.28 | 49.1 | 3.75 | 8 | 26.43 | 19261.45 | 70.79 | 968.45 | 34.51 | 23.91 | 4506.89 | 0.69 | 0.87 | 1.11 | 0.29 | 1 | 10
12 | 75 | CONCLUIDO | 9.5052 | 10.52 | 7.79 | 31.14 | 0.46 | 15 | 154.63 | 49.1 | 4 | 5 | 26.53 | 19304.72 | 70.58 | 968.32 | 34.4 | 23.91 | 4452.78 | 0.69 | 0.87 | 1.11 | 0.29 | 1 | 10
13 | 75 | CONCLUIDO | 9.5465 | 10.48 | 7.77 | 33.3 | 0.49 | 14 | 154.98 | 49.1 | 4.25 | 0 | 26.63 | 19348.03 | 69.9 | 968.4 | 33.68 | 23.91 | 4097.56 | 0.71 | 0.87 | 1.12 | 0.27 | 1 | 10
0 | 95 | CONCLUIDO | 6.628 | 15.09 | 9.31 | 6.27 | 0.1 | 89 | 185.69 | 53.44 | 1 | 87 | 36.26 | 23136.14 | 122.87 | 968.5 | 81.74 | 23.91 | 27749.77 | 0.29 | 0.73 | 1.24 | 1.81 | 1 | 10
1 | 95 | CONCLUIDO | 7.2201 | 13.85 | 8.85 | 7.81 | 0.12 | 68 | 186.07 | 53.44 | 1.25 | 66 | 36.39 | 23182.76 | 115.53 | 968.5 | 67.94 | 23.91 | 20954.45 | 0.35 | 0.76 | 1.19 | 1.35 | 1 | 10
2 | 95 | CONCLUIDO | 7.6654 | 13.05 | 8.57 | 9.52 | 0.14 | 54 | 186.45 | 53.44 | 1.5 | 52 | 36.51 | 23229.42 | 110.76 | 968.55 | 58.73 | 23.91 | 16421.02 | 0.41 | 0.79 | 1.18 | 1.07 | 1 | 10
3 | 95 | CONCLUIDO | 7.9745 | 12.54 | 8.4 | 11.2 | 0.17 | 45 | 186.83 | 53.44 | 1.75 | 43 | 36.64 | 23276.13 | 107.56 | 968.62 | 53.57 | 23.91 | 13885.11 | 0.45 | 0.81 | 1.16 | 0.9 | 1 | 10
4 | 95 | CONCLUIDO | 8.2128 | 12.18 | 8.26 | 12.7 | 0.19 | 39 | 187.21 | 53.44 | 2 | 37 | 36.77 | 23322.88 | 104.43 | 968.4 | 49.2 | 23.91 | 11732.04 | 0.49 | 0.82 | 1.15 | 0.76 | 1 | 10
5 | 95 | CONCLUIDO | 8.4151 | 11.88 | 8.15 | 14.38 | 0.21 | 34 | 187.59 | 53.44 | 2.25 | 32 | 36.9 | 23369.68 | 101.74 | 968.56 | 45.71 | 23.91 | 10009.82 | 0.52 | 0.83 | 1.14 | 0.65 | 1 | 10
6 | 95 | CONCLUIDO | 8.5833 | 11.65 | 8.07 | 16.13 | 0.24 | 30 | 187.97 | 53.44 | 2.5 | 28 | 37.03 | 23416.52 | 99.74 | 968.36 | 43.33 | 23.91 | 8843.32 | 0.55 | 0.84 | 1.13 | 0.57 | 1 | 10
7 | 95 | CONCLUIDO | 8.7142 | 11.48 | 8 | 17.78 | 0.26 | 27 | 188.35 | 53.44 | 2.75 | 25 | 37.16 | 23463.4 | 97.66 | 968.32 | 41.34 | 23.91 | 7858.53 | 0.58 | 0.85 | 1.12 | 0.51 | 1 | 10
8 | 95 | CONCLUIDO | 8.8465 | 11.3 | 7.94 | 19.85 | 0.28 | 24 | 188.73 | 53.44 | 3 | 22 | 37.29 | 23510.33 | 95.73 | 968.45 | 39.41 | 23.91 | 6908.67 | 0.61 | 0.85 | 1.12 | 0.45 | 1 | 10
9 | 95 | CONCLUIDO | 8.9399 | 11.19 | 7.9 | 21.54 | 0.3 | 22 | 189.11 | 53.44 | 3.25 | 20 | 37.42 | 23557.3 | 93.84 | 968.46 | 38.38 | 23.91 | 6407.51 | 0.62 | 0.86 | 1.11 | 0.4 | 1 | 10
10 | 95 | CONCLUIDO | 9.0232 | 11.08 | 7.87 | 23.61 | 0.33 | 20 | 189.49 | 53.44 | 3.5 | 18 | 37.55 | 23604.32 | 92.65 | 968.49 | 37.3 | 23.91 | 5874.02 | 0.64 | 0.86 | 1.11 | 0.37 | 1 | 10
11 | 95 | CONCLUIDO | 9.0797 | 11.01 | 7.84 | 24.75 | 0.35 | 19 | 189.87 | 53.44 | 3.75 | 17 | 37.69 | 23651.38 | 90.17 | 968.32 | 36.44 | 23.91 | 5449.36 | 0.66 | 0.86 | 1.11 | 0.34 | 1 | 10
12 | 95 | CONCLUIDO | 9.1498 | 10.93 | 7.83 | 27.63 | 0.37 | 17 | 190.25 | 53.44 | 4 | 15 | 37.82 | 23698.48 | 88.71 | 968.39 | 36.05 | 23.91 | 5265.22 | 0.66 | 0.86 | 1.11 | 0.33 | 1 | 10
13 | 95 | CONCLUIDO | 9.2032 | 10.87 | 7.8 | 29.26 | 0.4 | 16 | 190.63 | 53.44 | 4.25 | 14 | 37.95 | 23745.63 | 87.44 | 968.49 | 35.21 | 23.91 | 4852.76 | 0.68 | 0.87 | 1.11 | 0.3 | 1 | 10
14 | 95 | CONCLUIDO | 9.2605 | 10.8 | 7.77 | 31.09 | 0.42 | 15 | 191.02 | 53.44 | 4.5 | 13 | 38.08 | 23792.83 | 85.73 | 968.38 | 34.28 | 23.91 | 4389.21 | 0.7 | 0.87 | 1.1 | 0.28 | 1 | 10
15 | 95 | CONCLUIDO | 9.3045 | 10.75 | 7.76 | 33.25 | 0.44 | 14 | 191.4 | 53.44 | 4.75 | 12 | 38.22 | 23840.07 | 83.69 | 968.32 | 33.77 | 23.91 | 4141.76 | 0.71 | 0.87 | 1.1 | 0.26 | 1 | 10
16 | 95 | CONCLUIDO | 9.3531 | 10.69 | 7.74 | 35.72 | 0.46 | 13 | 191.78 | 53.44 | 5 | 10 | 38.35 | 23887.36 | 82.4 | 968.34 | 33.09 | 23.91 | 3807.32 | 0.72 | 0.87 | 1.11 | 0.24 | 1 | 10
17 | 95 | CONCLUIDO | 9.3448 | 10.7 | 7.75 | 35.76 | 0.48 | 13 | 192.17 | 53.44 | 5.25 | 7 | 38.48 | 23934.69 | 80.61 | 968.41 | 33.2 | 23.91 | 3860.5 | 0.72 | 0.87 | 1.11 | 0.25 | 1 | 10
18 | 95 | CONCLUIDO | 9.4083 | 10.63 | 7.71 | 38.57 | 0.51 | 12 | 192.55 | 53.44 | 5.5 | 4 | 38.62 | 23982.06 | 79.82 | 968.32 | 32.24 | 23.91 | 3385.33 | 0.74 | 0.88 | 1.11 | 0.22 | 1 | 10
19 | 95 | CONCLUIDO | 9.4024 | 10.64 | 7.72 | 38.6 | 0.53 | 12 | 192.94 | 53.44 | 5.75 | 2 | 38.75 | 24029.48 | 79.52 | 968.32 | 32.34 | 23.91 | 3434.9 | 0.74 | 0.88 | 1.11 | 0.22 | 1 | 10
20 | 95 | CONCLUIDO | 9.3973 | 10.64 | 7.73 | 38.63 | 0.55 | 12 | 193.32 | 53.44 | 6 | 0 | 38.89 | 24076.95 | 79.48 | 968.32 | 32.38 | 23.91 | 3456.63 | 0.74 | 0.88 | 1.11 | 0.23 | 1 | 10
0 | 55 | CONCLUIDO | 8.2303 | 12.15 | 8.66 | 8.8 | 0.15 | 59 | 116.05 | 43.4 | 1 | 57 | 16.65 | 14546.17 | 80.6 | 968.62 | 61.84 | 23.91 | 17952.11 | 0.39 | 0.78 | 1.17 | 1.16 | 1 | 10
1 | 55 | CONCLUIDO | 8.6741 | 11.53 | 8.37 | 11.16 | 0.19 | 45 | 116.37 | 43.4 | 1.25 | 43 | 16.72 | 14585.96 | 75.76 | 968.49 | 52.97 | 23.91 | 13584.56 | 0.45 | 0.81 | 1.15 | 0.87 | 1 | 10
2 | 55 | CONCLUIDO | 8.9717 | 11.15 | 8.2 | 13.67 | 0.23 | 36 | 116.69 | 43.4 | 1.5 | 34 | 16.79 | 14625.77 | 72.27 | 968.41 | 47.39 | 23.91 | 10841.22 | 0.5 | 0.82 | 1.15 | 0.7 | 1 | 10
3 | 55 | CONCLUIDO | 9.2223 | 10.84 | 8.07 | 16.69 | 0.26 | 29 | 117.01 | 43.4 | 1.75 | 27 | 16.86 | 14665.62 | 68.48 | 968.52 | 43.42 | 23.91 | 8893.02 | 0.55 | 0.84 | 1.13 | 0.57 | 1 | 10
4 | 55 | CONCLUIDO | 9.386 | 10.65 | 7.97 | 19.13 | 0.3 | 25 | 117.34 | 43.4 | 2 | 22 | 16.94 | 14705.49 | 65.82 | 968.34 | 40.58 | 23.91 | 7491.49 | 0.59 | 0.85 | 1.12 | 0.48 | 1 | 10
5 | 55 | CONCLUIDO | 9.5052 | 10.52 | 7.91 | 21.57 | 0.34 | 22 | 117.66 | 43.4 | 2.25 | 18 | 17.01 | 14745.39 | 62.81 | 968.33 | 38.53 | 23.91 | 6480.43 | 0.62 | 0.85 | 1.12 | 0.41 | 1 | 10
6 | 55 | CONCLUIDO | 9.587 | 10.43 | 7.87 | 23.61 | 0.37 | 20 | 117.98 | 43.4 | 2.5 | 8 | 17.08 | 14785.31 | 60.96 | 968.42 | 36.93 | 23.91 | 5692.91 | 0.65 | 0.86 | 1.12 | 0.37 | 1 | 10
7 | 55 | CONCLUIDO | 9.601 | 10.42 | 7.88 | 24.88 | 0.41 | 19 | 118.31 | 43.4 | 2.75 | 1 | 17.16 | 14825.26 | 61.59 | 968.65 | 37.02 | 23.91 | 5739.83 | 0.65 | 0.86 | 1.13 | 0.38 | 1 | 10
8 | 55 | CONCLUIDO | 9.5997 | 10.42 | 7.88 | 24.88 | 0.45 | 19 | 118.63 | 43.4 | 3 | 0 | 17.23 | 14865.24 | 61.78 | 968.65 | 37.06 | 23.91 | 5760.22 | 0.65 | 0.86 | 1.13 | 0.38 | 1 | 10

## gráficos
Selecione o eixo X:
Selecione o eixo Y:
Selecione o eixo Z:
Eixo X | Eixo Y | Eixo Z

## hidden (hidden)
Unnamed: 0
Volume de calda [L]
STATUS
Capacidade operacional [ha/h]
Tempo de missao [h]
Tempo util [h]
Tempo por voo [min]
Autonomia Projetada [h]
N° Voos
MTOW [kg]
Massa Estrutura [kg]
Combustível [kg]
Abastecimentos
Massa gerador
Potência gerador [W]
Combustível consumido [L]
Calda cons [L]
Distância percorrida [km]
Distância Pulverizando [km]
RTL ACUMULADO[m]
EOC [km/km]
EOC [h/h]
Tempo de manobra [h]
Tempo rtl_rtw [h]
V pulv [m/s]
V desloc [m/s]