## RESULTADOS_18
Unnamed: 0 | Volume de calda [L] | STATUS | Capacidade operacional [ha/h] | Tempo de missao [h] | Tempo util [h] | Tempo por voo [min] | Autonomia Projetada [h] | N° Voos | MTOW [kg] | Massa Estrutura [kg] | Combustível [kg] | Abastecimentos | Massa gerador | Potência gerador [W] | Combustível consumido [L] | Calda cons [L] | Distância percorrida [km] | Distância Pulverizando [km] | RTL ACUMULADO[m] | EOC [km/km] | EOC [h/h] | Tempo de manobra [h] | Tempo rtl_rtw [h] | V pulv [m/s] | V desloc [m/s] | Preço Total por ha Simples [R$/ha] | Preço Total por ha Presumido [R$/ha] | Preço Total por ha Real [R$/ha] | Preço Total Simples [R$] | Preço Total Presumido [R$] | Prod CAPEX [ha/R$] | Dias Trabalhados | Preço Total Real [R$]
0 | 100 | CONCLUIDO | 4.0411 | 24.75 | 16.01 | 6 | 0.09 | 160 | 194.77 | 54.38 | 1 | 158 | 39.4 | 24256.19 | 222.11 | 988.32 | 138.75 | 35.43 | 49885.46 | 0.26 | 0.71 | 3.23 | 3.25 | 1 | 10 | 460.7731 | 630.45 | 570.2808 | 460773.0603 | 630450.029 | 2.4356e-06 | 1.0312 | 570280.7631
1 | 100 | CONCLUIDO | 4.4472 | 22.49 | 15.22 | 7.49 | 0.11 | 122 | 195.16 | 54.38 | 1.25 | 120 | 39.53 | 24303.87 | 210.31 | 988.45 | 114.47 | 35.43 | 37935.43 | 0.31 | 0.75 | 3.17 | 2.47 | 1 | 10 | 397.5151 | 543.8977 | 491.9889 | 397515.1105 | 543897.7113 | 2.6803e-06 | 0.93708 | 491988.8771
2 | 100 | CONCLUIDO | 4.7504 | 21.05 | 14.72 | 9.01 | 0.14 | 98 | 195.55 | 54.38 | 1.5 | 96 | 39.67 | 24351.61 | 202.3 | 988.45 | 98.79 | 35.43 | 30216.47 | 0.36 | 0.77 | 3.13 | 1.97 | 1 | 10 | 359.0353 | 491.2479 | 444.3639 | 359035.265 | 491247.8891 | 2.863e-06 | 0.87708 | 444363.88
3 | 100 | CONCLUIDO | 4.9722 | 20.11 | 14.41 | 10.54 | 0.16 | 82 | 195.93 | 54.38 | 1.75 | 80 | 39.81 | 24399.39 | 197.05 | 988.29 | 88.84 | 35.43 | 25323.32 | 0.4 | 0.79 | 3.11 | 1.65 | 1 | 10 | 334.9524 | 458.2966 | 414.5574 | 334952.368 | 458296.607 | 2.9967e-06 | 0.83792 | 414557.4221
4 | 100 | CONCLUIDO | 5.1527 | 19.41 | 14.17 | 12.14 | 0.18 | 70 | 196.32 | 54.38 | 2 | 68 | 39.95 | 24447.22 | 192.84 | 988.2 | 81.35 | 35.43 | 21635.25 | 0.44 | 0.8 | 3.09 | 1.41 | 1 | 10 | 317.0425 | 433.7916 | 392.3911 | 317042.531 | 433791.5778 | 3.1055e-06 | 0.80875 | 392391.1185
5 | 100 | CONCLUIDO | 5.2852 | 18.92 | 13.99 | 13.54 | 0.2 | 62 | 196.71 | 54.38 | 2.25 | 60 | 40.08 | 24495.09 | 189.47 | 988.31 | 75.95 | 35.43 | 18974.62 | 0.47 | 0.81 | 3.07 | 1.24 | 1 | 10 | 304.356 | 416.4334 | 376.6895 | 304356.0372 | 416433.3573 | 3.1854e-06 | 0.78833 | 376689.5422
6 | 100 | CONCLUIDO | 5.411 | 18.48 | 13.83 | 15.08 | 0.23 | 55 | 197.1 | 54.38 | 2.5 | 53 | 40.22 | 24543.01 | 186.18 | 988.19 | 71.21 | 35.43 | 16639.16 | 0.5 | 0.82 | 3.05 | 1.07 | 1 | 10 | 292.8728 | 400.7215 | 362.4772 | 292872.8343 | 400721.5325 | 3.2612e-06 | 0.77 | 362477.2319
7 | 100 | CONCLUIDO | 5.5128 | 18.14 | 13.72 | 16.8 | 0.25 | 49 | 197.49 | 54.38 | 2.75 | 47 | 40.36 | 24590.98 | 183.76 | 988.34 | 67.53 | 35.43 | 14832.26 | 0.52 | 0.83 | 3.05 | 0.96 | 1 | 10 | 284.338 | 389.0438 | 351.914 | 284338.0079 | 389043.8065 | 3.3225e-06 | 0.75583 | 351914.0116
8 | 100 | CONCLUIDO | 5.5864 | 17.9 | 13.63 | 18.18 | 0.27 | 45 | 197.88 | 54.38 | 3 | 43 | 40.5 | 24639 | 181.66 | 988.25 | 65.11 | 35.43 | 13639.5 | 0.54 | 0.84 | 3.04 | 0.88 | 1 | 10 | 277.9479 | 380.3006 | 344.0052 | 277947.8959 | 380300.5733 | 3.3669e-06 | 0.74583 | 344005.2203
9 | 100 | CONCLUIDO | 5.6609 | 17.66 | 13.55 | 19.83 | 0.29 | 41 | 198.27 | 54.38 | 3.25 | 39 | 40.64 | 24687.06 | 179.64 | 988.32 | 62.4 | 35.43 | 12306.28 | 0.57 | 0.84 | 3.04 | 0.8 | 1 | 10 | 271.8236 | 371.921 | 336.4254 | 271823.5706 | 371921.0014 | 3.4118e-06 | 0.73583 | 336425.383
10 | 100 | CONCLUIDO | 5.7211 | 17.48 | 13.48 | 21.29 | 0.31 | 38 | 198.66 | 54.38 | 3.5 | 36 | 40.78 | 24735.17 | 177.6 | 988.14 | 60.72 | 35.43 | 11479.99 | 0.58 | 0.85 | 3.02 | 0.73 | 1 | 10 | 266.5717 | 364.7351 | 329.9253 | 266571.6831 | 364735.1372 | 3.4481e-06 | 0.72833 | 329925.3276
11 | 100 | CONCLUIDO | 5.7767 | 17.31 | 13.43 | 23.03 | 0.33 | 35 | 199.05 | 54.38 | 3.75 | 33 | 40.92 | 24783.33 | 176.09 | 988.15 | 58.85 | 35.43 | 10558.87 | 0.6 | 0.85 | 3.02 | 0.68 | 1 | 10 | 262.2643 | 358.8415 | 324.5942 | 262264.268 | 358841.5417 | 3.4816e-06 | 0.72125 | 324594.2086
12 | 100 | CONCLUIDO | 5.8198 | 17.18 | 13.38 | 24.33 | 0.36 | 33 | 199.44 | 54.38 | 4 | 31 | 41.06 | 24831.54 | 174.34 | 988.11 | 57.38 | 35.43 | 9836.91 | 0.62 | 0.85 | 3.01 | 0.63 | 1 | 10 | 258.3665 | 353.5084 | 319.77 | 258366.4577 | 353508.3857 | 3.5076e-06 | 0.71583 | 319770.0416
13 | 100 | CONCLUIDO | 5.8548 | 17.08 | 13.36 | 25.85 | 0.38 | 31 | 199.83 | 54.38 | 4.25 | 29 | 41.2 | 24879.79 | 172.97 | 988.19 | 56.43 | 35.43 | 9371.49 | 0.63 | 0.85 | 3.02 | 0.6 | 1 | 10 | 255.4263 | 349.4855 | 316.1311 | 255426.2792 | 349485.5038 | 3.5287e-06 | 0.71167 | 316131.0978
14 | 100 | CONCLUIDO | 5.8966 | 16.96 | 13.31 | 27.55 | 0.4 | 29 | 200.22 | 54.38 | 4.5 | 27 | 41.35 | 24928.09 | 171.23 | 988.14 | 55.4 | 35.43 | 8864.65 | 0.64 | 0.86 | 3 | 0.56 | 1 | 10 | 251.6957 | 344.3811 | 311.5139 | 251695.6762 | 344381.1282 | 3.5539e-06 | 0.70667 | 311513.8767
15 | 100 | CONCLUIDO | 5.9386 | 16.84 | 13.27 | 29.49 | 0.42 | 27 | 200.61 | 54.38 | 4.75 | 25 | 41.49 | 24976.45 | 169.72 | 988.09 | 53.88 | 35.43 | 8116.14 | 0.66 | 0.86 | 3.01 | 0.52 | 1 | 10 | 248.2836 | 339.7125 | 307.2908 | 248283.5578 | 339712.5172 | 3.5792e-06 | 0.70167 | 307290.8314
16 | 100 | CONCLUIDO | 5.9858 | 16.71 | 13.22 | 31.72 | 0.44 | 25 | 201.01 | 54.38 | 5 | 23 | 41.63 | 25024.84 | 167.75 | 988.19 | 52.31 | 35.43 | 7340.77 | 0.68 | 0.86 | 3 | 0.46 | 1 | 10 | 244.227 | 334.1622 | 302.2702 | 244227.0036 | 334162.1608 | 3.6076e-06 | 0.69625 | 302270.1932
17 | 100 | CONCLUIDO | 6.0039 | 16.66 | 13.21 | 33.01 | 0.46 | 24 | 201.4 | 54.38 | 5.25 | 22 | 41.77 | 25073.29 | 166.79 | 988.1 | 52.06 | 35.43 | 7218.76 | 0.68 | 0.86 | 3 | 0.45 | 1 | 10 | 242.5607 | 331.8822 | 300.2079 | 242560.6948 | 331882.2437 | 3.6185e-06 | 0.69417 | 300207.8682
18 | 100 | CONCLUIDO | 6.0244 | 16.6 | 13.19 | 34.4 | 0.48 | 23 | 201.79 | 54.38 | 5.5 | 21 | 41.92 | 25121.79 | 165.71 | 988.16 | 51.31 | 35.43 | 6849.09 | 0.69 | 0.86 | 3 | 0.43 | 1 | 10 | 240.6359 | 329.2487 | 297.8256 | 240635.915 | 329248.6751 | 3.6309e-06 | 0.69167 | 297825.6436
19 | 100 | CONCLUIDO | 6.0456 | 16.54 | 13.17 | 35.91 | 0.51 | 22 | 202.19 | 54.38 | 5.75 | 20 | 42.06 | 25170.34 | 164.38 | 988.09 | 50.77 | 35.43 | 6587.05 | 0.7 | 0.87 | 3 | 0.41 | 1 | 10 | 238.4722 | 326.2882 | 295.1478 | 238472.244 | 326288.245 | 3.6437e-06 | 0.68917 | 295147.7528
20 | 100 | CONCLUIDO | 6.0648 | 16.49 | 13.16 | 37.59 | 0.53 | 21 | 202.58 | 54.38 | 6 | 19 | 42.2 | 25218.93 | 162.92 | 988.14 | 50.38 | 35.43 | 6396.35 | 0.7 | 0.87 | 2.99 | 0.4 | 1 | 10 | 236.3489 | 323.383 | 292.5198 | 236348.9364 | 323383.0417 | 3.6552e-06 | 0.68708 | 292519.8181
21 | 100 | CONCLUIDO | 6.0936 | 16.41 | 13.12 | 39.35 | 0.55 | 20 | 202.98 | 54.38 | 6.25 | 18 | 42.35 | 25267.7 | 161.55 | 988.15 | 48.88 | 35.43 | 5652.43 | 0.72 | 0.87 | 3 | 0.36 | 1 | 10 | 233.7633 | 319.8452 | 289.3196 | 233763.2605 | 319845.2059 | 3.6726e-06 | 0.68375 | 289319.6283
22 | 100 | CONCLUIDO | 6.1134 | 16.36 | 13.1 | 41.37 | 0.57 | 19 | 203.37 | 54.38 | 6.5 | 17 | 42.49 | 25316.39 | 160.34 | 988.09 | 48.63 | 35.43 | 5532.75 | 0.73 | 0.87 | 2.99 | 0.35 | 1 | 10 | 231.8095 | 317.172 | 286.9015 | 231809.5107 | 317171.9992 | 3.6845e-06 | 0.68167 | 286901.5488
23 | 100 | CONCLUIDO | 6.1321 | 16.31 | 13.09 | 43.64 | 0.59 | 18 | 203.77 | 54.38 | 6.75 | 16 | 42.64 | 25365.14 | 159.14 | 988.15 | 48.32 | 35.43 | 5379.8 | 0.73 | 0.87 | 2.99 | 0.34 | 1 | 10 | 229.9789 | 314.6673 | 284.6359 | 229978.9325 | 314667.3213 | 3.6958e-06 | 0.67958 | 284635.9138
24 | 100 | CONCLUIDO | 6.1545 | 16.25 | 13.07 | 46.13 | 0.61 | 17 | 204.16 | 54.38 | 7 | 15 | 42.78 | 25413.94 | 156.15 | 988.14 | 47.48 | 35.43 | 4965.78 | 0.75 | 0.87 | 3 | 0.32 | 1 | 10 | 226.3783 | 309.7407 | 280.1795 | 226378.2632 | 309740.7268 | 3.7093e-06 | 0.67708 | 280179.5065
25 | 100 | CONCLUIDO | 6.1515 | 16.26 | 13.08 | 46.16 | 0.63 | 17 | 204.56 | 54.38 | 7.25 | 15 | 42.93 | 25462.78 | 155.84 | 988.17 | 47.74 | 35.43 | 5096.89 | 0.74 | 0.87 | 2.99 | 0.32 | 1 | 10 | 226.2765 | 309.6015 | 280.0535 | 226276.4916 | 309601.4784 | 3.7075e-06 | 0.6775 | 280053.5478
26 | 100 | CONCLUIDO | 6.1764 | 16.19 | 13.05 | 48.94 | 0.65 | 16 | 204.95 | 54.38 | 7.5 | 14 | 43.08 | 25511.67 | 154.82 | 988.14 | 46.98 | 35.43 | 4719.78 | 0.75 | 0.87 | 2.99 | 0.3 | 1 | 10 | 224.2836 | 306.8747 | 277.587 | 224283.562 | 306874.6643 | 3.7225e-06 | 0.67458 | 277586.977
27 | 100 | CONCLUIDO | 6.1737 | 16.2 | 13.06 | 48.97 | 0.67 | 16 | 205.35 | 54.38 | 7.75 | 14 | 43.22 | 25560.62 | 153.59 | 988.19 | 47.22 | 35.43 | 4842.06 | 0.75 | 0.87 | 2.99 | 0.3 | 1 | 10 | 223.3597 | 305.6106 | 276.4435 | 223359.6793 | 305610.5672 | 3.7209e-06 | 0.675 | 276443.5236
28 | 100 | CONCLUIDO | 6.1974 | 16.14 | 13.04 | 52.14 | 0.69 | 15 | 205.75 | 54.38 | 8 | 13 | 43.37 | 25609.61 | 152.25 | 988.08 | 46.61 | 35.43 | 4543.12 | 0.76 | 0.87 | 2.99 | 0.28 | 1 | 10 | 221.2111 | 302.6708 | 273.7844 | 221211.1456 | 302670.8485 | 3.7351e-06 | 0.6725 | 273784.3675
29 | 100 | CONCLUIDO | 6.1981 | 16.13 | 13.03 | 52.14 | 0.71 | 15 | 206.15 | 54.38 | 8.25 | 13 | 43.52 | 25658.66 | 150.76 | 988.16 | 46.57 | 35.43 | 4519.81 | 0.76 | 0.87 | 2.99 | 0.28 | 1 | 10 | 219.8135 | 300.7585 | 272.0545 | 219813.4655 | 300758.481 | 3.7356e-06 | 0.67208 | 272054.5136
30 | 100 | CONCLUIDO | 6.2225 | 16.07 | 13.01 | 55.76 | 0.73 | 14 | 206.54 | 54.38 | 8.5 | 12 | 43.67 | 25707.76 | 149.92 | 988.12 | 45.61 | 35.43 | 4045.62 | 0.78 | 0.88 | 2.99 | 0.26 | 1 | 10 | 218.1003 | 298.4145 | 269.9342 | 218100.3056 | 298414.46 | 3.7503e-06 | 0.66958 | 269934.2028
31 | 100 | CONCLUIDO | 6.2486 | 16 | 12.98 | 59.91 | 0.75 | 13 | 206.94 | 54.38 | 8.75 | 11 | 43.81 | 25756.9 | 146.85 | 988.08 | 44.8 | 35.43 | 3643.82 | 0.79 | 0.88 | 2.99 | 0.23 | 1 | 10 | 214.3366 | 293.2647 | 265.276 | 214336.5574 | 293264.7337 | 3.766e-06 | 0.66667 | 265275.9591
32 | 100 | CONCLUIDO | 6.2426 | 16.02 | 13 | 59.98 | 0.77 | 13 | 207.34 | 54.38 | 9 | 11 | 43.96 | 25806.1 | 146.36 | 988.08 | 45.31 | 35.43 | 3901.39 | 0.78 | 0.88 | 2.99 | 0.24 | 1 | 10 | 214.238 | 293.1298 | 265.1539 | 214237.9525 | 293129.8181 | 3.7624e-06 | 0.6675 | 265153.9196
33 | 100 | CONCLUIDO | 6.2483 | 16 | 12.98 | 59.92 | 0.79 | 13 | 207.74 | 54.38 | 9.25 | 11 | 44.11 | 25855.35 | 144.57 | 988.08 | 44.7 | 35.43 | 3597.84 | 0.79 | 0.88 | 2.99 | 0.23 | 1 | 10 | 212.3607 | 290.5613 | 262.8305 | 212360.7202 | 290561.306 | 3.7658e-06 | 0.66667 | 262830.5428
34 | 100 | CONCLUIDO | 6.2687 | 15.95 | 12.97 | 64.84 | 0.81 | 12 | 208.14 | 54.38 | 9.5 | 10 | 44.26 | 25904.65 | 142.85 | 988.08 | 44.52 | 35.43 | 3513.33 | 0.8 | 0.88 | 2.98 | 0.22 | 1 | 10 | 210.1202 | 287.4957 | 260.0575 | 210120.2078 | 287495.7381 | 3.7781e-06 | 0.66458 | 260057.5484
35 | 100 | CONCLUIDO | 6.2698 | 15.95 | 12.97 | 64.83 | 0.83 | 12 | 208.54 | 54.38 | 9.75 | 7 | 44.41 | 25954 | 142.74 | 988.11 | 44.35 | 35.43 | 3428.22 | 0.8 | 0.88 | 2.98 | 0.21 | 1 | 10 | 209.9892 | 287.3165 | 259.8954 | 209989.185 | 287316.467 | 3.7788e-06 | 0.66458 | 259895.3866
36 | 100 | CONCLUIDO | 6.2677 | 15.95 | 12.97 | 64.86 | 0.85 | 12 | 208.94 | 54.38 | 10 | 6 | 44.56 | 26003.41 | 141.92 | 988.08 | 44.3 | 35.43 | 3399.89 | 0.8 | 0.88 | 2.99 | 0.22 | 1 | 10 | 209.3451 | 286.4351 | 259.0982 | 209345.0572 | 286435.1429 | 3.7775e-06 | 0.66458 | 259098.1749
37 | 100 | CONCLUIDO | 6.2662 | 15.96 | 12.98 | 64.88 | 0.87 | 12 | 209.34 | 54.38 | 10.25 | 4 | 44.71 | 26052.86 | 141.49 | 988.08 | 44.42 | 35.43 | 3460.46 | 0.8 | 0.88 | 2.99 | 0.22 | 1 | 10 | 209.0846 | 286.0788 | 258.7758 | 209084.5949 | 286078.7668 | 3.7766e-06 | 0.665 | 258775.8109
38 | 100 | CONCLUIDO | 6.2883 | 15.9 | 12.96 | 70.68 | 0.89 | 11 | 209.74 | 54.38 | 10.5 | 2 | 44.87 | 26102.37 | 140.66 | 988.08 | 43.77 | 35.43 | 3142.08 | 0.81 | 0.88 | 2.99 | 0.2 | 1 | 10 | 207.5129 | 283.9282 | 256.8305 | 207512.8524 | 283928.2394 | 3.7899e-06 | 0.6625 | 256830.5267
39 | 100 | CONCLUIDO | 6.2899 | 15.9 | 12.95 | 70.66 | 0.91 | 11 | 210.14 | 54.38 | 10.75 | 0 | 45.02 | 26151.93 | 141.04 | 988.18 | 43.75 | 35.43 | 3131.04 | 0.81 | 0.88 | 2.99 | 0.2 | 1 | 10 | 207.7303 | 284.2258 | 257.0997 | 207730.3465 | 284225.8245 | 3.7909e-06 | 0.6625 | 257099.7107

## RESULTADOS_26
Unnamed: 0 | Volume de calda [L] | STATUS | Capacidade operacional [ha/h] | Tempo de missao [h] | Tempo util [h] | Tempo por voo [min] | Autonomia Projetada [h] | N° Voos | MTOW [kg] | Massa Estrutura [kg] | Combustível [kg] | Abastecimentos | Massa gerador | Potência gerador [W] | Combustível consumido [L] | Calda cons [L] | Distância percorrida [km] | Distância Pulverizando [km] | RTL ACUMULADO[m] | EOC [km/km] | EOC [h/h] | Tempo de manobra [h] | Tempo rtl_rtw [h] | V pulv [m/s] | V desloc [m/s] | Preço Total por ha Simples [R$/ha] | Preço Total por ha Presumido [R$/ha] | Preço Total por ha Real [R$/ha] | Preço Total Simples [R$] | Preço Total Presumido [R$] | Prod CAPEX [ha/R$] | Dias Trabalhados | Preço Total Real [R$]
0 | 140 | CONCLUIDO | 3.2004 | 31.25 | 17.17 | 4.81 | 0.06 | 214 | 274.09 | 60.56 | 1 | 212 | 72.53 | 34038.11 | 297.18 | 988.54 | 175.09 | 35.43 | 67784.62 | 0.2 | 0.66 | 3.33 | 4.41 | 1 | 10 | 752.7848 | 1029.9934 | 931.6923 | 752784.8496 | 1029993.4418 | 1.6841e-06 | 1.3021 | 931692.3133
1 | 140 | CONCLUIDO | 3.6681 | 27.26 | 16.01 | 6 | 0.08 | 160 | 274.57 | 60.56 | 1.25 | 158 | 72.76 | 34097.72 | 276.33 | 988.39 | 139.07 | 35.43 | 50047.02 | 0.25 | 0.71 | 3.22 | 3.25 | 1 | 10 | 612.2558 | 837.7154 | 757.7651 | 612255.8304 | 837715.438 | 1.9302e-06 | 1.1358 | 757765.0523
2 | 140 | CONCLUIDO | 4.021 | 24.87 | 15.34 | 7.25 | 0.1 | 127 | 275.05 | 60.56 | 1.5 | 125 | 73 | 34157.42 | 264.16 | 988.45 | 117.74 | 35.43 | 39548.11 | 0.3 | 0.74 | 3.18 | 2.58 | 1 | 10 | 534.905 | 731.8806 | 662.0309 | 534904.9623 | 731880.5678 | 2.1159e-06 | 1.0362 | 662030.9136
3 | 140 | CONCLUIDO | 4.2869 | 23.33 | 14.89 | 8.43 | 0.11 | 106 | 275.54 | 60.56 | 1.75 | 104 | 73.23 | 34217.22 | 255.87 | 988.5 | 104.22 | 35.43 | 32893.23 | 0.34 | 0.77 | 3.13 | 2.13 | 1 | 10 | 486.6082 | 665.7988 | 602.2559 | 486608.1964 | 665798.8019 | 2.2558e-06 | 0.97208 | 602255.8987
4 | 140 | CONCLUIDO | 4.5003 | 22.22 | 14.57 | 9.6 | 0.13 | 91 | 276.02 | 60.56 | 2 | 89 | 73.47 | 34277.1 | 249.75 | 988.24 | 94.17 | 35.43 | 27941.79 | 0.38 | 0.78 | 3.11 | 1.81 | 1 | 10 | 453.0885 | 619.9357 | 560.7699 | 453088.5352 | 619935.7227 | 2.3681e-06 | 0.92583 | 560769.9274
5 | 140 | CONCLUIDO | 4.6862 | 21.34 | 14.31 | 10.87 | 0.14 | 79 | 276.51 | 60.56 | 2.25 | 77 | 73.71 | 34337.08 | 244.63 | 988.39 | 86.28 | 35.43 | 24057.42 | 0.41 | 0.8 | 3.09 | 1.56 | 1 | 10 | 426.798 | 583.9639 | 528.2312 | 426798.0055 | 583963.8601 | 2.4659e-06 | 0.88917 | 528231.1689
6 | 140 | CONCLUIDO | 4.8108 | 20.79 | 14.18 | 11.98 | 0.16 | 71 | 277 | 60.56 | 2.5 | 69 | 73.94 | 34397.15 | 241.88 | 988.29 | 81.83 | 35.43 | 21873.28 | 0.43 | 0.8 | 3.09 | 1.42 | 1 | 10 | 411.4862 | 563.0136 | 509.2804 | 411486.236 | 563013.6216 | 2.5315e-06 | 0.86625 | 509280.3918
7 | 140 | CONCLUIDO | 4.96 | 20.16 | 13.97 | 13.31 | 0.18 | 63 | 277.48 | 60.56 | 2.75 | 61 | 74.18 | 34457.31 | 237.67 | 988.12 | 75.65 | 35.43 | 18819.35 | 0.47 | 0.82 | 3.06 | 1.22 | 1 | 10 | 392.6775 | 537.2787 | 486.0016 | 392677.5395 | 537278.7333 | 2.61e-06 | 0.84 | 486001.605
8 | 140 | CONCLUIDO | 5.0405 | 19.84 | 13.91 | 14.39 | 0.19 | 58 | 277.97 | 60.56 | 3 | 56 | 74.42 | 34517.57 | 235.95 | 988.33 | 73.55 | 35.43 | 17797.51 | 0.48 | 0.82 | 3.06 | 1.15 | 1 | 10 | 384.0492 | 525.4731 | 475.3227 | 384049.2391 | 525473.112 | 2.6523e-06 | 0.82667 | 475322.6957
9 | 140 | CONCLUIDO | 5.1361 | 19.47 | 13.8 | 15.62 | 0.21 | 53 | 278.46 | 60.56 | 3.25 | 51 | 74.66 | 34577.92 | 233.59 | 988.21 | 70.38 | 35.43 | 16234.74 | 0.5 | 0.83 | 3.05 | 1.05 | 1 | 10 | 373.4881 | 511.0228 | 462.2515 | 373488.0515 | 511022.8293 | 2.7026e-06 | 0.81125 | 462251.5277
10 | 140 | CONCLUIDO | 5.2123 | 19.19 | 13.73 | 16.81 | 0.22 | 49 | 278.95 | 60.56 | 3.5 | 47 | 74.9 | 34638.36 | 231.68 | 988.34 | 67.77 | 35.43 | 14948.62 | 0.52 | 0.83 | 3.05 | 0.97 | 1 | 10 | 365.467 | 500.0481 | 452.3242 | 365467.0176 | 500048.0967 | 2.7427e-06 | 0.79958 | 452324.2082
11 | 140 | CONCLUIDO | 5.291 | 18.9 | 13.65 | 18.2 | 0.24 | 45 | 279.44 | 60.56 | 3.75 | 43 | 75.14 | 34698.9 | 229.78 | 988.15 | 65.66 | 35.43 | 13918.28 | 0.54 | 0.84 | 3.04 | 0.89 | 1 | 10 | 357.4329 | 489.0555 | 442.3807 | 357432.9267 | 489055.4992 | 2.7841e-06 | 0.7875 | 442380.7287
12 | 140 | CONCLUIDO | 5.3598 | 18.66 | 13.56 | 19.38 | 0.25 | 42 | 279.94 | 60.56 | 4 | 40 | 75.38 | 34759.54 | 227.72 | 988.16 | 63 | 35.43 | 12599.12 | 0.56 | 0.84 | 3.03 | 0.81 | 1 | 10 | 350.0374 | 478.9367 | 433.2276 | 350037.4482 | 478936.6792 | 2.8203e-06 | 0.7775 | 433227.6347
13 | 140 | CONCLUIDO | 5.3977 | 18.53 | 13.54 | 20.3 | 0.27 | 40 | 280.43 | 60.56 | 4.25 | 38 | 75.62 | 34820.27 | 226.67 | 988.19 | 62.12 | 35.43 | 12170.49 | 0.57 | 0.84 | 3.03 | 0.78 | 1 | 10 | 346.3678 | 473.9157 | 428.6858 | 346367.7787 | 473915.6755 | 2.8403e-06 | 0.77208 | 428685.8286
14 | 140 | CONCLUIDO | 5.4618 | 18.31 | 13.48 | 21.85 | 0.29 | 37 | 280.92 | 60.56 | 4.5 | 35 | 75.87 | 34881.09 | 225.13 | 988.17 | 60.19 | 35.43 | 11220.82 | 0.59 | 0.85 | 3.02 | 0.72 | 1 | 10 | 340.3019 | 465.6161 | 421.1784 | 340301.9422 | 465616.1304 | 2.874e-06 | 0.76292 | 421178.3804
15 | 140 | CONCLUIDO | 5.508 | 18.16 | 13.43 | 23.02 | 0.3 | 35 | 281.41 | 60.56 | 4.75 | 33 | 76.11 | 34942.02 | 223.81 | 988.13 | 58.61 | 35.43 | 10439.13 | 0.6 | 0.85 | 3.02 | 0.67 | 1 | 10 | 335.7589 | 459.4001 | 415.5556 | 335758.8726 | 459400.1021 | 2.8983e-06 | 0.75667 | 415555.6012
16 | 140 | CONCLUIDO | 5.5508 | 18.02 | 13.39 | 24.35 | 0.32 | 33 | 281.91 | 60.56 | 5 | 31 | 76.35 | 35003.04 | 222.23 | 988.14 | 57.89 | 35.43 | 10093.15 | 0.61 | 0.85 | 3.01 | 0.64 | 1 | 10 | 331.3157 | 453.3207 | 410.0564 | 331315.6835 | 453320.7347 | 2.9209e-06 | 0.75083 | 410056.44
17 | 140 | CONCLUIDO | 5.5713 | 17.95 | 13.38 | 25.08 | 0.33 | 32 | 282.4 | 60.56 | 5.25 | 30 | 76.6 | 35064.15 | 221.38 | 988.31 | 57.24 | 35.43 | 9770.87 | 0.62 | 0.85 | 3.01 | 0.62 | 1 | 10 | 329.1906 | 450.4132 | 407.4264 | 329190.6464 | 450413.1653 | 2.9316e-06 | 0.74792 | 407426.3649
18 | 140 | CONCLUIDO | 5.6153 | 17.81 | 13.34 | 26.68 | 0.35 | 30 | 282.9 | 60.56 | 5.5 | 28 | 76.85 | 35125.37 | 220.49 | 988.21 | 55.87 | 35.43 | 9097.92 | 0.63 | 0.85 | 3.02 | 0.59 | 1 | 10 | 325.4474 | 445.2915 | 402.7935 | 325447.3956 | 445291.4844 | 2.9548e-06 | 0.74208 | 402793.4901
19 | 140 | CONCLUIDO | 5.6407 | 17.73 | 13.31 | 27.54 | 0.36 | 29 | 283.4 | 60.56 | 5.75 | 27 | 77.09 | 35186.68 | 219.35 | 988.09 | 55.31 | 35.43 | 8822.82 | 0.64 | 0.86 | 3 | 0.56 | 1 | 10 | 322.6556 | 441.4716 | 399.3382 | 322655.5742 | 441471.5912 | 2.9682e-06 | 0.73875 | 399338.1622
20 | 140 | CONCLUIDO | 5.6544 | 17.69 | 13.32 | 28.55 | 0.38 | 28 | 283.9 | 60.56 | 6 | 26 | 77.34 | 35248.1 | 218.92 | 988.38 | 55.39 | 35.43 | 8865.49 | 0.64 | 0.86 | 3.01 | 0.57 | 1 | 10 | 321.5407 | 439.9462 | 397.9584 | 321540.7371 | 439946.2219 | 2.9754e-06 | 0.73708 | 397958.3719
21 | 140 | CONCLUIDO | 5.7098 | 17.51 | 13.25 | 30.59 | 0.39 | 26 | 284.4 | 60.56 | 6.25 | 24 | 77.59 | 35309.61 | 217 | 988.17 | 53.3 | 35.43 | 7831.69 | 0.66 | 0.86 | 3.01 | 0.5 | 1 | 10 | 316.0646 | 432.4535 | 391.1807 | 316064.555 | 432453.4679 | 3.0045e-06 | 0.72958 | 391180.7159
22 | 140 | CONCLUIDO | 5.7323 | 17.44 | 13.24 | 31.77 | 0.41 | 25 | 284.89 | 60.56 | 6.5 | 23 | 77.84 | 35371.22 | 216.34 | 988.28 | 52.86 | 35.43 | 7617.83 | 0.67 | 0.86 | 3 | 0.48 | 1 | 10 | 314.1252 | 429.7999 | 388.7804 | 314125.1737 | 429799.9208 | 3.0164e-06 | 0.72667 | 388780.4196
23 | 140 | CONCLUIDO | 5.7603 | 17.36 | 13.21 | 33.01 | 0.42 | 24 | 285.39 | 60.56 | 6.75 | 22 | 78.09 | 35432.93 | 215.08 | 988.11 | 51.85 | 35.43 | 7115.11 | 0.68 | 0.86 | 3 | 0.45 | 1 | 10 | 311.1885 | 425.7818 | 385.1458 | 311188.4573 | 425781.7759 | 3.0311e-06 | 0.72333 | 385145.7608
24 | 140 | CONCLUIDO | 5.7777 | 17.31 | 13.21 | 34.45 | 0.44 | 23 | 285.9 | 60.56 | 7 | 21 | 78.34 | 35494.74 | 214.5 | 988.12 | 51.61 | 35.43 | 7000.67 | 0.69 | 0.86 | 3.01 | 0.45 | 1 | 10 | 309.7092 | 423.7577 | 383.3149 | 309709.1613 | 423757.7378 | 3.0403e-06 | 0.72125 | 383314.8941
25 | 140 | CONCLUIDO | 5.7795 | 17.3 | 13.2 | 34.44 | 0.45 | 23 | 286.4 | 60.56 | 7.25 | 21 | 78.59 | 35556.78 | 213.77 | 988.08 | 51.64 | 35.43 | 7014.9 | 0.69 | 0.86 | 3 | 0.45 | 1 | 10 | 308.8485 | 422.5801 | 382.2497 | 308848.4914 | 422580.1314 | 3.0412e-06 | 0.72083 | 382249.6768
26 | 140 | CONCLUIDO | 5.8076 | 17.22 | 13.17 | 35.92 | 0.47 | 22 | 286.9 | 60.56 | 7.5 | 20 | 78.85 | 35618.8 | 212.81 | 988.32 | 50.84 | 35.43 | 6621.45 | 0.7 | 0.87 | 3 | 0.41 | 1 | 10 | 306.2365 | 419.0063 | 379.0169 | 306236.5232 | 419006.3212 | 3.056e-06 | 0.7175 | 379016.946
27 | 140 | CONCLUIDO | 5.8273 | 17.16 | 13.16 | 37.61 | 0.48 | 21 | 287.41 | 60.56 | 7.75 | 19 | 79.1 | 35680.92 | 211.94 | 988.08 | 50.59 | 35.43 | 6499.28 | 0.7 | 0.87 | 3 | 0.41 | 1 | 10 | 304.317 | 416.3799 | 376.6412 | 304317.003 | 416379.9491 | 3.0664e-06 | 0.715 | 376641.2311
28 | 140 | CONCLUIDO | 5.8542 | 17.08 | 13.14 | 39.41 | 0.49 | 20 | 287.91 | 60.56 | 8 | 18 | 79.36 | 35743.15 | 211.17 | 988.1 | 49.4 | 35.43 | 5909.97 | 0.72 | 0.87 | 3 | 0.38 | 1 | 10 | 302.0587 | 413.29 | 373.8462 | 302058.6977 | 413290.0361 | 3.0805e-06 | 0.71167 | 373846.2152
29 | 140 | CONCLUIDO | 5.859 | 17.07 | 13.12 | 39.37 | 0.51 | 20 | 288.42 | 60.56 | 8.25 | 18 | 79.61 | 35805.48 | 210.23 | 988.09 | 49.03 | 35.43 | 5727.81 | 0.72 | 0.87 | 3 | 0.37 | 1 | 10 | 300.7921 | 411.5571 | 372.2786 | 300792.1368 | 411557.0715 | 3.083e-06 | 0.71125 | 372278.6423
30 | 140 | CONCLUIDO | 5.8804 | 17.01 | 13.11 | 41.41 | 0.52 | 19 | 288.92 | 60.56 | 8.5 | 17 | 79.87 | 35867.91 | 209.45 | 988.23 | 48.74 | 35.43 | 5588.15 | 0.73 | 0.87 | 3 | 0.36 | 1 | 10 | 298.9064 | 408.977 | 369.9448 | 298906.4309 | 408976.9656 | 3.0943e-06 | 0.70875 | 369944.778
31 | 140 | CONCLUIDO | 5.8786 | 17.01 | 13.12 | 41.42 | 0.54 | 19 | 289.43 | 60.56 | 8.75 | 17 | 80.12 | 35930.44 | 208.45 | 988.14 | 49.02 | 35.43 | 5724.27 | 0.72 | 0.87 | 3 | 0.36 | 1 | 10 | 298.1438 | 407.9335 | 369.0009 | 298143.7775 | 407933.4695 | 3.0933e-06 | 0.70875 | 369000.8717
32 | 140 | CONCLUIDO | 5.9046 | 16.94 | 13.09 | 43.65 | 0.55 | 18 | 289.94 | 60.56 | 9 | 16 | 80.38 | 35993.08 | 208.12 | 988.11 | 48.21 | 35.43 | 5325.67 | 0.74 | 0.87 | 3 | 0.34 | 1 | 10 | 296.3125 | 405.4278 | 366.7343 | 296312.471 | 405427.7952 | 3.107e-06 | 0.70583 | 366734.3355
33 | 140 | CONCLUIDO | 5.9285 | 16.87 | 13.08 | 46.16 | 0.57 | 17 | 290.45 | 60.56 | 9.25 | 15 | 80.64 | 36055.83 | 205.77 | 988.15 | 47.7 | 35.43 | 5074.64 | 0.74 | 0.87 | 3 | 0.32 | 1 | 10 | 292.891 | 400.7464 | 362.4997 | 292891.014 | 400746.4068 | 3.1196e-06 | 0.70292 | 362499.7322
34 | 140 | CONCLUIDO | 5.929 | 16.87 | 13.08 | 46.15 | 0.58 | 17 | 290.96 | 60.56 | 9.5 | 15 | 80.9 | 36118.68 | 205.66 | 988.09 | 47.66 | 35.43 | 5056.33 | 0.74 | 0.87 | 3 | 0.32 | 1 | 10 | 292.766 | 400.5754 | 362.345 | 292766.0256 | 400575.3922 | 3.1199e-06 | 0.70292 | 362345.0389
35 | 140 | CONCLUIDO | 5.9292 | 16.87 | 13.08 | 46.15 | 0.6 | 17 | 291.47 | 60.56 | 9.75 | 15 | 81.16 | 36181.64 | 204.94 | 988.11 | 47.64 | 35.43 | 5047.61 | 0.74 | 0.87 | 3 | 0.32 | 1 | 10 | 292.0956 | 399.6581 | 361.5153 | 292095.5875 | 399658.0692 | 3.12e-06 | 0.70292 | 361515.264
36 | 140 | CONCLUIDO | 5.9555 | 16.79 | 13.05 | 48.95 | 0.61 | 16 | 291.98 | 60.56 | 10 | 14 | 81.42 | 36244.71 | 204.65 | 988.12 | 47.1 | 35.43 | 4782.05 | 0.75 | 0.87 | 2.99 | 0.3 | 1 | 10 | 290.324 | 397.2341 | 359.3226 | 290323.9686 | 397234.0621 | 3.1338e-06 | 0.69958 | 359322.6007
37 | 140 | CONCLUIDO | 5.9498 | 16.81 | 13.07 | 49.01 | 0.62 | 16 | 292.49 | 60.56 | 10.25 | 14 | 81.68 | 36307.88 | 203.98 | 988.24 | 47.45 | 35.43 | 4957.43 | 0.75 | 0.87 | 3 | 0.32 | 1 | 10 | 290.1361 | 396.9771 | 359.0901 | 290136.1344 | 396977.0589 | 3.1308e-06 | 0.70042 | 359090.1256
38 | 140 | CONCLUIDO | 5.9799 | 16.72 | 13.04 | 52.15 | 0.64 | 15 | 293 | 60.56 | 10.5 | 13 | 81.95 | 36371.17 | 202.95 | 988.09 | 46.8 | 35.43 | 4638.49 | 0.76 | 0.87 | 2.98 | 0.28 | 1 | 10 | 287.5233 | 393.402 | 355.8563 | 287523.2802 | 393402.0366 | 3.1466e-06 | 0.69667 | 355856.2983
39 | 140 | CONCLUIDO | 5.9807 | 16.72 | 13.04 | 52.14 | 0.65 | 15 | 293.52 | 60.56 | 10.75 | 13 | 82.21 | 36434.56 | 202.37 | 988.11 | 46.53 | 35.43 | 4499.81 | 0.76 | 0.87 | 2.99 | 0.28 | 1 | 10 | 286.9581 | 392.6288 | 355.1568 | 286958.1295 | 392628.7725 | 3.1471e-06 | 0.69667 | 355156.8335
40 | 140 | CONCLUIDO | 5.9785 | 16.73 | 13.04 | 52.17 | 0.67 | 15 | 294.03 | 60.56 | 11 | 13 | 82.48 | 36498.06 | 201.32 | 988.17 | 46.77 | 35.43 | 4619.54 | 0.76 | 0.87 | 2.99 | 0.29 | 1 | 10 | 286.1091 | 391.4672 | 354.1061 | 286109.1455 | 391467.1551 | 3.1459e-06 | 0.69708 | 354106.0792
41 | 140 | CONCLUIDO | 6.0092 | 16.64 | 13.01 | 55.75 | 0.68 | 14 | 294.55 | 60.56 | 11.25 | 12 | 82.74 | 36561.67 | 200.58 | 988.13 | 45.57 | 35.43 | 4027.15 | 0.78 | 0.88 | 2.99 | 0.25 | 1 | 10 | 283.7637 | 388.258 | 351.2032 | 283763.7093 | 388258.0258 | 3.1621e-06 | 0.69333 | 351203.2247
42 | 140 | CONCLUIDO | 6.0093 | 16.64 | 13.01 | 55.75 | 0.69 | 14 | 295.06 | 60.56 | 11.5 | 12 | 83.01 | 36625.39 | 200.21 | 988.13 | 45.67 | 35.43 | 4075.16 | 0.78 | 0.88 | 2.99 | 0.25 | 1 | 10 | 283.4241 | 387.7933 | 350.7828 | 283424.0508 | 387793.2901 | 3.1621e-06 | 0.69333 | 350782.8428
43 | 140 | CONCLUIDO | 6.0121 | 16.63 | 13 | 55.72 | 0.71 | 14 | 295.58 | 60.56 | 11.75 | 12 | 83.28 | 36689.22 | 198.58 | 988.09 | 45.43 | 35.43 | 3953.83 | 0.78 | 0.88 | 2.98 | 0.25 | 1 | 10 | 281.7438 | 385.4943 | 348.7033 | 281743.8306 | 385494.3387 | 3.1636e-06 | 0.69292 | 348703.3
44 | 140 | CONCLUIDO | 6.0328 | 16.58 | 13 | 59.98 | 0.72 | 13 | 296.1 | 60.56 | 12 | 11 | 83.54 | 36753.16 | 198.27 | 988.09 | 45.33 | 35.43 | 3909.85 | 0.78 | 0.88 | 2.98 | 0.24 | 1 | 10 | 280.504 | 383.798 | 347.1689 | 280504.0448 | 383798.009 | 3.1745e-06 | 0.69083 | 347168.8657
45 | 140 | CONCLUIDO | 6.0327 | 16.58 | 13 | 59.98 | 0.74 | 13 | 296.62 | 60.56 | 12.25 | 11 | 83.81 | 36817.22 | 197.49 | 988.11 | 45.29 | 35.43 | 3891.35 | 0.78 | 0.88 | 2.99 | 0.24 | 1 | 10 | 279.8049 | 382.8415 | 346.3036 | 279804.9438 | 382841.4683 | 3.1744e-06 | 0.69083 | 346303.6158
46 | 140 | CONCLUIDO | 6.0351 | 16.57 | 12.99 | 59.95 | 0.75 | 13 | 297.14 | 60.56 | 12.5 | 11 | 84.08 | 36881.39 | 196.91 | 988.09 | 44.99 | 35.43 | 3743.14 | 0.79 | 0.88 | 2.99 | 0.24 | 1 | 10 | 279.0976 | 381.8737 | 345.4282 | 279097.6051 | 381873.6562 | 3.1757e-06 | 0.69042 | 345428.1704
47 | 140 | CONCLUIDO | 6.0606 | 16.5 | 12.97 | 64.86 | 0.76 | 12 | 297.66 | 60.56 | 12.75 | 10 | 84.36 | 36945.67 | 195.05 | 988.11 | 44.5 | 35.43 | 3503.44 | 0.8 | 0.88 | 2.99 | 0.22 | 1 | 10 | 276.114 | 377.7913 | 341.7354 | 276113.9726 | 377791.3186 | 3.1891e-06 | 0.6875 | 341735.4454
48 | 140 | CONCLUIDO | 6.0614 | 16.5 | 12.97 | 64.85 | 0.78 | 12 | 298.18 | 60.56 | 13 | 10 | 84.63 | 37010.06 | 194.77 | 988.09 | 44.42 | 35.43 | 3463.04 | 0.8 | 0.88 | 2.99 | 0.22 | 1 | 10 | 275.8272 | 377.3989 | 341.3805 | 275827.1818 | 377398.9188 | 3.1895e-06 | 0.6875 | 341380.4957
49 | 140 | CONCLUIDO | 6.062 | 16.5 | 12.97 | 64.84 | 0.79 | 12 | 298.71 | 60.56 | 13.25 | 10 | 84.9 | 37074.57 | 194.44 | 988.12 | 44.38 | 35.43 | 3439.59 | 0.8 | 0.88 | 2.98 | 0.21 | 1 | 10 | 275.5044 | 376.9573 | 340.981 | 275504.4124 | 376957.2914 | 3.1899e-06 | 0.6875 | 340981.0166
50 | 140 | CONCLUIDO | 6.0617 | 16.5 | 12.97 | 64.85 | 0.8 | 12 | 299.23 | 60.56 | 13.5 | 10 | 85.18 | 37139.2 | 193.31 | 988.09 | 44.51 | 35.43 | 3506.4 | 0.8 | 0.88 | 2.98 | 0.22 | 1 | 10 | 274.5032 | 375.5874 | 339.7418 | 274503.1885 | 375587.3727 | 3.1897e-06 | 0.6875 | 339741.841
51 | 140 | CONCLUIDO | 6.0874 | 16.43 | 12.95 | 70.65 | 0.82 | 11 | 299.76 | 60.56 | 13.75 | 9 | 85.45 | 37204.07 | 192.1 | 988.08 | 43.86 | 35.43 | 3185.86 | 0.81 | 0.88 | 2.98 | 0.2 | 1 | 10 | 272.124 | 372.3321 | 336.7972 | 272124.0107 | 372332.0767 | 3.2032e-06 | 0.68458 | 336797.2258
52 | 140 | CONCLUIDO | 6.085 | 16.43 | 12.96 | 70.68 | 0.83 | 11 | 300.28 | 60.56 | 14 | 9 | 85.73 | 37268.93 | 191.97 | 988.08 | 44.19 | 35.43 | 3348.87 | 0.8 | 0.88 | 2.98 | 0.2 | 1 | 10 | 272.1835 | 372.4135 | 336.8708 | 272183.4959 | 372413.467 | 3.202e-06 | 0.68458 | 336870.8484
53 | 140 | CONCLUIDO | 6.0886 | 16.42 | 12.95 | 70.63 | 0.84 | 11 | 300.81 | 60.56 | 14.25 | 9 | 86 | 37333.9 | 191.53 | 988.1 | 43.81 | 35.43 | 3162.68 | 0.81 | 0.88 | 2.98 | 0.2 | 1 | 10 | 271.5583 | 371.5581 | 336.0971 | 271558.346 | 371558.1093 | 3.2038e-06 | 0.68417 | 336097.1248
54 | 140 | CONCLUIDO | 6.09 | 16.42 | 12.94 | 70.61 | 0.86 | 11 | 301.34 | 60.56 | 14.5 | 9 | 86.28 | 37399 | 190.55 | 988.08 | 43.83 | 35.43 | 3171.67 | 0.81 | 0.88 | 2.98 | 0.19 | 1 | 10 | 270.5506 | 370.1792 | 334.8498 | 270550.5528 | 370179.2022 | 3.2046e-06 | 0.68417 | 334849.8187
55 | 140 | CONCLUIDO | 6.0898 | 16.42 | 12.95 | 70.61 | 0.87 | 11 | 301.86 | 60.56 | 14.75 | 9 | 86.56 | 37464.21 | 189.42 | 988.15 | 43.8 | 35.43 | 3157.91 | 0.81 | 0.88 | 2.98 | 0.19 | 1 | 10 | 269.6208 | 368.9071 | 333.6992 | 269620.8417 | 368907.1305 | 3.2045e-06 | 0.68417 | 333699.1517
56 | 140 | CONCLUIDO | 6.1156 | 16.35 | 12.93 | 77.57 | 0.88 | 10 | 302.39 | 60.56 | 15 | 8 | 86.84 | 37529.55 | 187.7 | 988.08 | 43.04 | 35.43 | 2780.17 | 0.82 | 0.88 | 2.98 | 0.17 | 1 | 10 | 266.8148 | 365.0677 | 330.2262 | 266814.7776 | 365067.7497 | 3.2181e-06 | 0.68125 | 330226.196
57 | 140 | CONCLUIDO | 6.1114 | 16.36 | 12.94 | 77.64 | 0.9 | 10 | 302.92 | 60.56 | 15.25 | 8 | 87.12 | 37595 | 187.14 | 988.18 | 43.59 | 35.43 | 3056.51 | 0.81 | 0.88 | 2.98 | 0.19 | 1 | 10 | 266.5694 | 364.7321 | 329.9225 | 266569.437 | 364732.0639 | 3.2158e-06 | 0.68167 | 329922.5477
58 | 140 | CONCLUIDO | 6.1164 | 16.35 | 12.93 | 77.56 | 0.91 | 10 | 303.46 | 60.56 | 15.5 | 8 | 87.4 | 37660.57 | 185.94 | 988.1 | 43.13 | 35.43 | 2824.6 | 0.82 | 0.88 | 2.98 | 0.17 | 1 | 10 | 265.215 | 362.8788 | 328.2462 | 265214.9701 | 362878.8225 | 3.2185e-06 | 0.68125 | 328246.177
59 | 140 | CONCLUIDO | 6.1144 | 16.35 | 12.93 | 77.59 | 0.92 | 10 | 303.99 | 60.56 | 15.75 | 8 | 87.68 | 37726.27 | 186.15 | 988.12 | 43.16 | 35.43 | 2842.71 | 0.82 | 0.88 | 2.98 | 0.18 | 1 | 10 | 265.4861 | 363.2498 | 328.5817 | 265486.076 | 363249.7616 | 3.2174e-06 | 0.68125 | 328581.7142
60 | 140 | CONCLUIDO | 6.1131 | 16.36 | 12.94 | 77.61 | 0.94 | 10 | 304.52 | 60.56 | 16 | 8 | 87.97 | 37792.08 | 185.14 | 988.08 | 43.37 | 35.43 | 2947.3 | 0.82 | 0.88 | 2.98 | 0.18 | 1 | 10 | 264.7171 | 362.1975 | 327.6299 | 264717.0503 | 362197.5466 | 3.2167e-06 | 0.68167 | 327629.9211
61 | 140 | CONCLUIDO | 6.1152 | 16.35 | 12.93 | 77.58 | 0.95 | 10 | 305.06 | 60.56 | 16.25 | 8 | 88.25 | 37858.02 | 184.14 | 988.1 | 43.25 | 35.43 | 2886.65 | 0.82 | 0.88 | 2.98 | 0.18 | 1 | 10 | 263.6637 | 360.7562 | 326.3262 | 263663.6517 | 360756.2403 | 3.2178e-06 | 0.68125 | 326326.171
62 | 140 | CONCLUIDO | 6.1389 | 16.29 | 12.92 | 86.12 | 0.96 | 9 | 305.59 | 60.56 | 16.5 | 7 | 88.54 | 37924.08 | 183.05 | 988.11 | 42.83 | 35.43 | 2678.61 | 0.83 | 0.88 | 2.98 | 0.16 | 1 | 10 | 261.614 | 357.9519 | 323.7894 | 261614.0383 | 357951.8688 | 3.2303e-06 | 0.67875 | 323789.4448
63 | 140 | CONCLUIDO | 6.1402 | 16.29 | 12.91 | 86.1 | 0.97 | 9 | 306.13 | 60.56 | 16.75 | 7 | 88.83 | 37990.27 | 183.25 | 988.08 | 42.84 | 35.43 | 2685.46 | 0.83 | 0.88 | 2.98 | 0.16 | 1 | 10 | 261.6667 | 358.0239 | 323.8546 | 261666.6884 | 358023.907 | 3.231e-06 | 0.67875 | 323854.6078
64 | 140 | CONCLUIDO | 6.1394 | 16.29 | 12.92 | 86.11 | 0.99 | 9 | 306.67 | 60.56 | 17 | 7 | 89.11 | 38056.58 | 183.08 | 988.08 | 42.88 | 35.43 | 2707.13 | 0.83 | 0.88 | 2.98 | 0.16 | 1 | 10 | 261.62 | 357.96 | 323.7968 | 261619.957 | 357959.967 | 3.2306e-06 | 0.67875 | 323796.7702
65 | 140 | CONCLUIDO | 6.1411 | 16.28 | 12.91 | 86.08 | 1 | 9 | 307.21 | 60.56 | 17.25 | 6 | 89.4 | 38123.01 | 182.32 | 988.1 | 42.71 | 35.43 | 2619.04 | 0.83 | 0.88 | 2.98 | 0.16 | 1 | 10 | 260.8012 | 356.8398 | 322.7835 | 260801.2443 | 356839.7682 | 3.2315e-06 | 0.67833 | 322783.4816
66 | 140 | CONCLUIDO | 6.142 | 16.28 | 12.91 | 86.07 | 1.01 | 9 | 307.75 | 60.56 | 17.5 | 5 | 89.69 | 38189.58 | 181.33 | 988.1 | 42.38 | 35.43 | 2454.44 | 0.84 | 0.88 | 2.98 | 0.16 | 1 | 10 | 259.887 | 355.5889 | 321.652 | 259887.0031 | 355588.863 | 3.2319e-06 | 0.67833 | 321651.961
67 | 140 | CONCLUIDO | 6.1417 | 16.28 | 12.91 | 86.07 | 1.03 | 9 | 308.29 | 60.56 | 17.75 | 4 | 89.98 | 38256.26 | 180.73 | 988.08 | 42.49 | 35.43 | 2511.43 | 0.83 | 0.88 | 2.98 | 0.16 | 1 | 10 | 259.3677 | 354.8783 | 321.0092 | 259367.6779 | 354878.2994 | 3.2318e-06 | 0.67833 | 321009.2126
68 | 140 | CONCLUIDO | 6.1394 | 16.29 | 12.92 | 86.11 | 1.04 | 9 | 308.83 | 60.56 | 18 | 3 | 90.27 | 38323.08 | 179.64 | 988.08 | 42.62 | 35.43 | 2574.54 | 0.83 | 0.88 | 2.99 | 0.16 | 1 | 10 | 258.5707 | 353.7879 | 320.0229 | 258570.7441 | 353787.8994 | 3.2306e-06 | 0.67875 | 320022.8789
69 | 140 | CONCLUIDO | 6.1382 | 16.29 | 12.92 | 86.14 | 1.05 | 9 | 309.37 | 60.56 | 18.25 | 3 | 90.57 | 38390.02 | 179.48 | 988.08 | 42.73 | 35.43 | 2632.27 | 0.83 | 0.88 | 2.99 | 0.17 | 1 | 10 | 258.4779 | 353.6609 | 319.908 | 258477.9231 | 353660.8977 | 3.2299e-06 | 0.67875 | 319907.998
70 | 140 | CONCLUIDO | 6.1375 | 16.29 | 12.92 | 86.15 | 1.06 | 9 | 309.91 | 60.56 | 18.5 | 2 | 90.86 | 38457.09 | 179.3 | 988.08 | 42.71 | 35.43 | 2619.74 | 0.83 | 0.88 | 2.99 | 0.17 | 1 | 10 | 258.3469 | 353.4816 | 319.7459 | 258346.9158 | 353481.6476 | 3.2296e-06 | 0.67875 | 319745.8553
71 | 140 | CONCLUIDO | 6.1366 | 16.3 | 12.92 | 86.16 | 1.08 | 9 | 310.46 | 60.56 | 18.75 | 1 | 91.16 | 38524.29 | 179.21 | 988.08 | 42.76 | 35.43 | 2645.15 | 0.83 | 0.88 | 2.99 | 0.17 | 1 | 10 | 258.308 | 353.4284 | 319.6976 | 258307.965 | 353428.3535 | 3.2291e-06 | 0.67917 | 319697.6474
72 | 140 | CONCLUIDO | 6.1365 | 16.3 | 12.92 | 86.16 | 1.09 | 9 | 311.01 | 60.56 | 19 | 0 | 91.45 | 38591.62 | 179.34 | 988.08 | 42.77 | 35.43 | 2652.63 | 0.83 | 0.88 | 2.99 | 0.17 | 1 | 10 | 258.4273 | 353.5917 | 319.8454 | 258427.334 | 353591.6794 | 3.2291e-06 | 0.67917 | 319845.3858

## RESULTADOS_6
Unnamed: 0 | Volume de calda [L] | STATUS | Capacidade operacional [ha/h] | Tempo de missao [h] | Tempo util [h] | Tempo por voo [min] | Autonomia Projetada [h] | N° Voos | MTOW [kg] | Massa Estrutura [kg] | Combustível [kg] | Abastecimentos | Massa gerador | Potência gerador [W] | Combustível consumido [L] | Calda cons [L] | Distância percorrida [km] | Distância Pulverizando [km] | RTL ACUMULADO[m] | EOC [km/km] | EOC [h/h] | Tempo de manobra [h] | Tempo rtl_rtw [h] | V pulv [m/s] | V desloc [m/s] | Preço Total por ha Simples [R$/ha] | Preço Total por ha Presumido [R$/ha] | Preço Total por ha Real [R$/ha] | Preço Total Simples [R$] | Preço Total Presumido [R$] | Prod CAPEX [ha/R$] | Dias Trabalhados | Preço Total Real [R$]
0 | 40 | CONCLUIDO | 5.5658 | 17.97 | 14.44 | 10.31 | 0.2 | 84 | 89.87 | 37.55 | 1 | 82 | 11.32 | 11317.98 | 115.02 | 988.39 | 90.47 | 35.43 | 26126.14 | 0.39 | 0.79 | 3.1 | 1.68 | 1 | 10 | 188.6013 | 258.0527 | 233.4245 | 188601.3425 | 258052.6773 | 4.8545e-06 | 0.74875 | 233424.4919
1 | 40 | CONCLUIDO | 5.8204 | 17.18 | 14.03 | 13.15 | 0.24 | 64 | 90.18 | 37.55 | 1.25 | 62 | 11.37 | 11355.7 | 109.51 | 988.32 | 77.48 | 35.43 | 19728.89 | 0.46 | 0.81 | 3.07 | 1.28 | 1 | 10 | 173.3959 | 237.2479 | 214.6053 | 173395.914 | 237247.9392 | 5.0765e-06 | 0.71583 | 214605.3289
2 | 40 | CONCLUIDO | 5.9933 | 16.69 | 13.78 | 16.21 | 0.29 | 51 | 90.48 | 37.55 | 1.5 | 49 | 11.43 | 11393.43 | 104.63 | 988.19 | 69.71 | 35.43 | 15912.24 | 0.51 | 0.83 | 3.05 | 1.03 | 1 | 10 | 162.9007 | 222.8879 | 201.6158 | 162900.6839 | 222887.9024 | 5.2273e-06 | 0.69542 | 201615.7938
3 | 40 | CONCLUIDO | 6.1135 | 16.36 | 13.61 | 18.98 | 0.34 | 43 | 90.79 | 37.55 | 1.75 | 41 | 11.49 | 11431.19 | 100.57 | 988.32 | 64.02 | 35.43 | 13106.87 | 0.55 | 0.84 | 3.04 | 0.85 | 1 | 10 | 155.3742 | 212.5899 | 192.3006 | 155374.2127 | 212589.8524 | 5.3322e-06 | 0.68167 | 192300.5753
4 | 40 | CONCLUIDO | 6.2258 | 16.06 | 13.44 | 22.4 | 0.39 | 36 | 91.1 | 37.55 | 2 | 34 | 11.54 | 11468.97 | 97.07 | 988.13 | 59.23 | 35.43 | 10744.83 | 0.6 | 0.85 | 3.02 | 0.69 | 1 | 10 | 148.8129 | 203.6124 | 184.1799 | 148812.9099 | 203612.3885 | 5.4301e-06 | 0.66917 | 184179.9079
5 | 40 | CONCLUIDO | 6.2925 | 15.89 | 13.37 | 25.87 | 0.43 | 31 | 91.4 | 37.55 | 2.25 | 29 | 11.6 | 11506.78 | 93.5 | 988.14 | 56.75 | 35.43 | 9530.18 | 0.62 | 0.85 | 3.02 | 0.61 | 1 | 10 | 143.8675 | 196.8459 | 178.0592 | 143867.4924 | 196845.8501 | 5.4883e-06 | 0.66208 | 178059.1584
6 | 40 | CONCLUIDO | 6.3341 | 15.79 | 13.32 | 28.54 | 0.48 | 28 | 91.71 | 37.55 | 2.5 | 14 | 11.66 | 11544.61 | 90.63 | 988.31 | 54.58 | 35.43 | 8459.66 | 0.65 | 0.86 | 3.03 | 0.56 | 1 | 10 | 140.2584 | 191.9077 | 173.5923 | 140258.3734 | 191907.6942 | 5.5246e-06 | 0.65792 | 173592.2933
7 | 40 | CONCLUIDO | 6.365 | 15.71 | 13.28 | 30.65 | 0.52 | 26 | 92.02 | 37.55 | 2.75 | 3 | 11.71 | 11582.46 | 89.26 | 988.26 | 53.35 | 35.43 | 7857.64 | 0.66 | 0.86 | 3.03 | 0.53 | 1 | 10 | 138.2451 | 189.153 | 171.1005 | 138245.0824 | 189153.0207 | 5.5515e-06 | 0.65458 | 171100.5219
8 | 40 | CONCLUIDO | 6.3629 | 15.72 | 13.29 | 30.66 | 0.57 | 26 | 92.32 | 37.55 | 3 | 0 | 11.77 | 11620.34 | 89.52 | 988.23 | 53.42 | 35.43 | 7891.5 | 0.66 | 0.86 | 3.03 | 0.53 | 1 | 10 | 138.5558 | 189.5782 | 171.4851 | 138555.8447 | 189578.2194 | 5.5497e-06 | 0.655 | 171485.1402

## RESULTADOS_23
Unnamed: 0 | Volume de calda [L] | STATUS | Capacidade operacional [ha/h] | Tempo de missao [h] | Tempo util [h] | Tempo por voo [min] | Autonomia Projetada [h] | N° Voos | MTOW [kg] | Massa Estrutura [kg] | Combustível [kg] | Abastecimentos | Massa gerador | Potência gerador [W] | Combustível consumido [L] | Calda cons [L] | Distância percorrida [km] | Distância Pulverizando [km] | RTL ACUMULADO[m] | EOC [km/km] | EOC [h/h] | Tempo de manobra [h] | Tempo rtl_rtw [h] | V pulv [m/s] | V desloc [m/s] | Preço Total por ha Simples [R$/ha] | Preço Total por ha Presumido [R$/ha] | Preço Total por ha Real [R$/ha] | Preço Total Simples [R$] | Preço Total Presumido [R$] | Prod CAPEX [ha/R$] | Dias Trabalhados | Preço Total Real [R$]
0 | 125 | CONCLUIDO | 3.4972 | 28.59 | 16.72 | 5.2 | 0.07 | 193 | 242.64 | 58.47 | 1 | 191 | 58.17 | 30160.1 | 267.78 | 988.72 | 161.43 | 35.43 | 61059.02 | 0.22 | 0.68 | 3.28 | 3.96 | 1 | 10 | 628.2742 | 859.6325 | 777.5904 | 628274.2262 | 859632.5138 | 1.9263e-06 | 1.1912 | 777590.3932
1 | 125 | CONCLUIDO | 3.9522 | 25.3 | 15.7 | 6.5 | 0.09 | 145 | 243.08 | 58.47 | 1.25 | 143 | 58.36 | 30214.33 | 250.63 | 988.68 | 129.43 | 35.43 | 45300.14 | 0.27 | 0.73 | 3.2 | 2.94 | 1 | 10 | 521.7371 | 713.8637 | 645.7335 | 521737.0749 | 713863.6834 | 2.1769e-06 | 1.0542 | 645733.5353
2 | 125 | CONCLUIDO | 4.2869 | 23.33 | 15.09 | 7.81 | 0.11 | 116 | 243.52 | 58.47 | 1.5 | 114 | 58.55 | 30268.64 | 240.13 | 988.47 | 110.41 | 35.43 | 35934.83 | 0.32 | 0.76 | 3.15 | 2.33 | 1 | 10 | 461.7509 | 631.788 | 571.491 | 461750.9286 | 631787.9915 | 2.3613e-06 | 0.97208 | 571491.0323
3 | 125 | CONCLUIDO | 4.5371 | 22.04 | 14.7 | 9.09 | 0.13 | 97 | 243.96 | 58.47 | 1.75 | 95 | 58.74 | 30323.01 | 233.16 | 988.37 | 98.31 | 35.43 | 29978.81 | 0.36 | 0.78 | 3.12 | 1.94 | 1 | 10 | 424.4122 | 580.6995 | 525.2783 | 424412.1705 | 580699.4554 | 2.4991e-06 | 0.91833 | 525278.3144
4 | 125 | CONCLUIDO | 4.7451 | 21.07 | 14.4 | 10.41 | 0.15 | 83 | 244.41 | 58.47 | 2 | 81 | 58.93 | 30377.45 | 227.64 | 988.54 | 89.02 | 35.43 | 25405.74 | 0.4 | 0.79 | 3.09 | 1.64 | 1 | 10 | 396.895 | 543.0492 | 491.2214 | 396894.9754 | 543049.2152 | 2.6137e-06 | 0.87792 | 491221.3602
5 | 125 | CONCLUIDO | 4.9001 | 20.41 | 14.2 | 11.67 | 0.16 | 73 | 244.85 | 58.47 | 2.25 | 71 | 59.12 | 30431.96 | 223.8 | 988.18 | 83.03 | 35.43 | 22459.11 | 0.43 | 0.8 | 3.08 | 1.45 | 1 | 10 | 378.4158 | 517.7651 | 468.3504 | 378415.7642 | 517765.1431 | 2.6991e-06 | 0.85042 | 468350.3645
6 | 125 | CONCLUIDO | 5.0497 | 19.8 | 14.02 | 13.15 | 0.18 | 64 | 245.29 | 58.47 | 2.5 | 62 | 59.32 | 30486.54 | 220.13 | 988.19 | 77.01 | 35.43 | 19494.56 | 0.46 | 0.81 | 3.08 | 1.27 | 1 | 10 | 361.7978 | 495.0278 | 447.783 | 361797.8295 | 495027.7517 | 2.7815e-06 | 0.825 | 447782.9979
7 | 125 | CONCLUIDO | 5.1556 | 19.4 | 13.9 | 14.38 | 0.2 | 58 | 245.73 | 58.47 | 2.75 | 56 | 59.51 | 30541.19 | 217.67 | 988.17 | 73.22 | 35.43 | 17630.99 | 0.48 | 0.82 | 3.06 | 1.15 | 1 | 10 | 350.8269 | 480.0168 | 434.2047 | 350826.8625 | 480016.7907 | 2.8398e-06 | 0.80833 | 434204.6619
8 | 125 | CONCLUIDO | 5.2447 | 19.07 | 13.81 | 15.63 | 0.22 | 53 | 246.18 | 58.47 | 3 | 51 | 59.7 | 30595.91 | 215.44 | 988.22 | 70.31 | 35.43 | 16202.32 | 0.5 | 0.83 | 3.06 | 1.05 | 1 | 10 | 341.8577 | 467.7448 | 423.1039 | 341857.6954 | 467744.7805 | 2.8889e-06 | 0.79458 | 423103.8752
9 | 125 | CONCLUIDO | 5.343 | 18.72 | 13.69 | 17.12 | 0.23 | 48 | 246.62 | 58.47 | 3.25 | 46 | 59.9 | 30650.7 | 212.85 | 988.14 | 66.97 | 35.43 | 14558.54 | 0.53 | 0.83 | 3.04 | 0.94 | 1 | 10 | 332.0168 | 454.28 | 410.9242 | 332016.7779 | 454280.0031 | 2.943e-06 | 0.78 | 410924.1572
10 | 125 | CONCLUIDO | 5.4009 | 18.52 | 13.63 | 18.18 | 0.25 | 45 | 247.07 | 58.47 | 3.5 | 43 | 60.09 | 30705.56 | 211.19 | 988.19 | 65.11 | 35.43 | 13638.64 | 0.54 | 0.84 | 3.03 | 0.88 | 1 | 10 | 326.3348 | 446.5057 | 403.8918 | 326334.7962 | 446505.6651 | 2.9749e-06 | 0.77167 | 403891.7911
11 | 125 | CONCLUIDO | 5.4761 | 18.26 | 13.57 | 19.86 | 0.27 | 41 | 247.51 | 58.47 | 3.75 | 39 | 60.29 | 30760.49 | 209.54 | 988.12 | 62.7 | 35.43 | 12458.49 | 0.57 | 0.84 | 3.04 | 0.81 | 1 | 10 | 319.7707 | 437.5244 | 395.7677 | 319770.6991 | 437524.3778 | 3.0163e-06 | 0.76083 | 395767.6652
12 | 125 | CONCLUIDO | 5.5221 | 18.11 | 13.51 | 20.79 | 0.29 | 39 | 247.96 | 58.47 | 4 | 37 | 60.48 | 30815.5 | 207.88 | 988.22 | 61.36 | 35.43 | 11798.29 | 0.58 | 0.84 | 3.02 | 0.76 | 1 | 10 | 315.0292 | 431.0369 | 389.8993 | 315029.2021 | 431036.8525 | 3.0417e-06 | 0.75458 | 389899.3002
13 | 125 | CONCLUIDO | 5.5864 | 17.9 | 13.44 | 22.41 | 0.3 | 36 | 248.4 | 58.47 | 4.25 | 34 | 60.68 | 30870.57 | 206.06 | 988.28 | 59.01 | 35.43 | 10637.62 | 0.6 | 0.85 | 3.02 | 0.69 | 1 | 10 | 309.1211 | 422.9531 | 382.5871 | 309121.1046 | 422953.1328 | 3.0771e-06 | 0.74583 | 382587.0794
14 | 125 | CONCLUIDO | 5.6224 | 17.79 | 13.42 | 23.69 | 0.32 | 34 | 248.85 | 58.47 | 4.5 | 32 | 60.88 | 30925.72 | 205.15 | 988.13 | 58.43 | 35.43 | 10356.32 | 0.61 | 0.85 | 3.02 | 0.67 | 1 | 10 | 306.1219 | 418.8495 | 378.8751 | 306121.911 | 418849.5037 | 3.0969e-06 | 0.74125 | 378875.095
15 | 125 | CONCLUIDO | 5.6654 | 17.65 | 13.38 | 25.09 | 0.34 | 32 | 249.3 | 58.47 | 4.75 | 30 | 61.07 | 30980.93 | 203.61 | 988.11 | 57.21 | 35.43 | 9755.28 | 0.62 | 0.85 | 3.02 | 0.63 | 1 | 10 | 302.0318 | 413.2533 | 373.813 | 302031.8338 | 413253.2797 | 3.1206e-06 | 0.73542 | 373812.9667
16 | 125 | CONCLUIDO | 5.7133 | 17.5 | 13.33 | 26.66 | 0.36 | 30 | 249.75 | 58.47 | 5 | 28 | 61.27 | 31036.22 | 202.19 | 988.2 | 55.71 | 35.43 | 9017.67 | 0.64 | 0.86 | 3.01 | 0.58 | 1 | 10 | 297.7914 | 407.4514 | 368.5648 | 297791.4485 | 407451.3975 | 3.147e-06 | 0.72917 | 368564.808
17 | 125 | CONCLUIDO | 5.7332 | 17.44 | 13.32 | 27.55 | 0.37 | 29 | 250.2 | 58.47 | 5.25 | 27 | 61.47 | 31091.59 | 201.32 | 988.14 | 55.25 | 35.43 | 8789.64 | 0.64 | 0.86 | 3.01 | 0.56 | 1 | 10 | 295.8635 | 404.8135 | 366.1787 | 295863.5312 | 404813.536 | 3.1579e-06 | 0.72667 | 366178.7003
18 | 125 | CONCLUIDO | 5.7762 | 17.31 | 13.28 | 29.51 | 0.39 | 27 | 250.64 | 58.47 | 5.5 | 25 | 61.67 | 31147.02 | 199.82 | 988.15 | 54.31 | 35.43 | 8332.47 | 0.65 | 0.86 | 3 | 0.53 | 1 | 10 | 291.9679 | 399.4833 | 361.3572 | 291967.8864 | 399483.3429 | 3.1816e-06 | 0.72125 | 361357.2134
19 | 125 | CONCLUIDO | 5.8029 | 17.23 | 13.25 | 30.57 | 0.41 | 26 | 251.09 | 58.47 | 5.75 | 24 | 61.87 | 31202.53 | 198.7 | 988.18 | 53.1 | 35.43 | 7730.9 | 0.67 | 0.86 | 3.01 | 0.49 | 1 | 10 | 289.3641 | 395.9207 | 358.1346 | 289364.0602 | 395920.6731 | 3.1963e-06 | 0.71792 | 358134.5597
20 | 125 | CONCLUIDO | 5.8228 | 17.17 | 13.24 | 31.77 | 0.42 | 25 | 251.55 | 58.47 | 6 | 23 | 62.07 | 31258.11 | 197.83 | 988.25 | 52.85 | 35.43 | 7608.67 | 0.67 | 0.86 | 3 | 0.48 | 1 | 10 | 287.4939 | 393.3618 | 355.8199 | 287493.8566 | 393361.778 | 3.2073e-06 | 0.71542 | 355819.882
21 | 125 | CONCLUIDO | 5.8517 | 17.09 | 13.2 | 33 | 0.44 | 24 | 252 | 58.47 | 6.25 | 22 | 62.27 | 31313.77 | 196.42 | 988.09 | 51.63 | 35.43 | 7007.37 | 0.69 | 0.86 | 3 | 0.45 | 1 | 10 | 284.4859 | 389.2461 | 352.097 | 284485.8517 | 389246.093 | 3.2232e-06 | 0.71208 | 352096.9922
22 | 125 | CONCLUIDO | 5.8716 | 17.03 | 13.19 | 34.4 | 0.46 | 23 | 252.45 | 58.47 | 6.5 | 21 | 62.47 | 31369.49 | 195.63 | 988.1 | 51.27 | 35.43 | 6829.29 | 0.69 | 0.86 | 3 | 0.43 | 1 | 10 | 282.7215 | 386.832 | 349.9133 | 282721.4736 | 386831.9929 | 3.2342e-06 | 0.70958 | 349913.2904
23 | 125 | CONCLUIDO | 5.8951 | 16.96 | 13.17 | 35.91 | 0.47 | 22 | 252.9 | 58.47 | 6.75 | 20 | 62.68 | 31425.3 | 194.64 | 988.12 | 50.67 | 35.43 | 6536.69 | 0.7 | 0.87 | 3 | 0.41 | 1 | 10 | 280.5429 | 383.8512 | 347.217 | 280542.9338 | 383851.2186 | 3.2471e-06 | 0.70667 | 347216.9971
24 | 125 | CONCLUIDO | 5.9145 | 16.91 | 13.16 | 37.6 | 0.49 | 21 | 253.35 | 58.47 | 7 | 19 | 62.88 | 31481.17 | 193.73 | 988.18 | 50.26 | 35.43 | 6334.99 | 0.71 | 0.87 | 3 | 0.4 | 1 | 10 | 278.721 | 381.3583 | 344.962 | 278720.9759 | 381358.3355 | 3.2578e-06 | 0.70458 | 344962.0312
25 | 125 | CONCLUIDO | 5.9395 | 16.84 | 13.13 | 39.41 | 0.51 | 20 | 253.81 | 58.47 | 7.25 | 18 | 63.08 | 31537.13 | 192.51 | 988.15 | 49.5 | 35.43 | 5958.65 | 0.72 | 0.87 | 3 | 0.38 | 1 | 10 | 276.225 | 377.9433 | 341.8729 | 276225.05 | 377943.2996 | 3.2716e-06 | 0.70167 | 341872.9215
26 | 125 | CONCLUIDO | 5.9432 | 16.83 | 13.12 | 39.37 | 0.52 | 20 | 254.26 | 58.47 | 7.5 | 18 | 63.29 | 31593.16 | 191.7 | 988.29 | 49.12 | 35.43 | 5771.68 | 0.72 | 0.87 | 3 | 0.37 | 1 | 10 | 275.2423 | 376.5987 | 340.6566 | 275242.3226 | 376598.6886 | 3.2736e-06 | 0.70125 | 340656.6383
27 | 125 | CONCLUIDO | 5.9652 | 16.76 | 13.11 | 41.4 | 0.54 | 19 | 254.72 | 58.47 | 7.75 | 17 | 63.49 | 31649.26 | 190.71 | 988.09 | 48.87 | 35.43 | 5649.45 | 0.73 | 0.87 | 2.99 | 0.36 | 1 | 10 | 273.2551 | 373.8797 | 338.1971 | 273255.0862 | 373879.6641 | 3.2857e-06 | 0.69833 | 338197.1137
28 | 125 | CONCLUIDO | 5.986 | 16.71 | 13.1 | 43.66 | 0.56 | 18 | 255.17 | 58.47 | 8 | 16 | 63.7 | 31705.44 | 189.43 | 988.15 | 48.41 | 35.43 | 5428.23 | 0.73 | 0.87 | 3 | 0.34 | 1 | 10 | 271.0796 | 370.903 | 335.5046 | 271079.5724 | 370903.0302 | 3.2972e-06 | 0.69625 | 335504.5655
29 | 125 | CONCLUIDO | 5.9869 | 16.7 | 13.1 | 43.65 | 0.57 | 18 | 255.63 | 58.47 | 8.25 | 16 | 63.91 | 31761.69 | 188.84 | 988.19 | 48.45 | 35.43 | 5445.05 | 0.73 | 0.87 | 2.99 | 0.34 | 1 | 10 | 270.4996 | 370.1095 | 334.7868 | 270499.627 | 370109.5233 | 3.2977e-06 | 0.69583 | 334786.7899
30 | 125 | CONCLUIDO | 6.0133 | 16.63 | 13.07 | 46.13 | 0.59 | 17 | 256.09 | 58.47 | 8.5 | 15 | 64.11 | 31818.02 | 186.67 | 988.15 | 47.58 | 35.43 | 5014.6 | 0.74 | 0.87 | 2.99 | 0.32 | 1 | 10 | 267.1469 | 365.5222 | 330.6373 | 267146.9288 | 365522.2137 | 3.3122e-06 | 0.69292 | 330637.2866
31 | 125 | CONCLUIDO | 6.012 | 16.63 | 13.07 | 46.14 | 0.61 | 17 | 256.54 | 58.47 | 8.75 | 15 | 64.32 | 31874.43 | 186.33 | 988.09 | 47.86 | 35.43 | 5156.54 | 0.74 | 0.87 | 2.99 | 0.32 | 1 | 10 | 266.8952 | 365.1778 | 330.3258 | 266895.232 | 365177.831 | 3.3115e-06 | 0.69292 | 330325.7714
32 | 125 | CONCLUIDO | 6.0365 | 16.57 | 13.05 | 48.95 | 0.62 | 16 | 257 | 58.47 | 9 | 14 | 64.53 | 31931.04 | 185.61 | 988.09 | 46.91 | 35.43 | 4685.95 | 0.76 | 0.87 | 2.99 | 0.3 | 1 | 10 | 265.0326 | 362.6293 | 328.0205 | 265032.6101 | 362629.3095 | 3.325e-06 | 0.69042 | 328020.4772
33 | 125 | CONCLUIDO | 6.0348 | 16.57 | 13.06 | 48.97 | 0.64 | 16 | 257.46 | 58.47 | 9.25 | 14 | 64.74 | 31987.61 | 184.96 | 988.08 | 47.36 | 35.43 | 4910.04 | 0.75 | 0.87 | 2.99 | 0.3 | 1 | 10 | 264.5878 | 362.0207 | 327.4699 | 264587.7937 | 362020.6921 | 3.3241e-06 | 0.69042 | 327469.9454
34 | 125 | CONCLUIDO | 6.0588 | 16.5 | 13.04 | 52.16 | 0.66 | 15 | 257.92 | 58.47 | 9.5 | 13 | 64.95 | 32044.25 | 183.81 | 988.14 | 46.81 | 35.43 | 4642.77 | 0.76 | 0.87 | 2.99 | 0.29 | 1 | 10 | 262.372 | 358.989 | 324.7276 | 262372.0493 | 358989.0129 | 3.3373e-06 | 0.6875 | 324727.6054
35 | 125 | CONCLUIDO | 6.0616 | 16.5 | 13.03 | 52.13 | 0.67 | 15 | 258.38 | 58.47 | 9.75 | 13 | 65.16 | 32100.97 | 182.72 | 988.16 | 46.44 | 35.43 | 4456.99 | 0.76 | 0.87 | 2.99 | 0.28 | 1 | 10 | 261.2073 | 357.3954 | 323.2861 | 261207.3122 | 357395.3682 | 3.3388e-06 | 0.6875 | 323286.0559
36 | 125 | CONCLUIDO | 6.0832 | 16.44 | 13.02 | 55.8 | 0.69 | 14 | 258.84 | 58.47 | 10 | 12 | 65.37 | 32157.77 | 181.69 | 988.1 | 46 | 35.43 | 4241.86 | 0.77 | 0.88 | 2.99 | 0.27 | 1 | 10 | 259.2933 | 354.7765 | 320.9172 | 259293.3027 | 354776.536 | 3.3507e-06 | 0.685 | 320917.1614
37 | 125 | CONCLUIDO | 6.0891 | 16.42 | 13 | 55.73 | 0.7 | 14 | 259.3 | 58.47 | 10.25 | 12 | 65.58 | 32214.64 | 181.13 | 988.08 | 45.51 | 35.43 | 3996.48 | 0.78 | 0.88 | 2.99 | 0.25 | 1 | 10 | 258.4044 | 353.5603 | 319.817 | 258404.4252 | 353560.3345 | 3.354e-06 | 0.68417 | 319817.0324
38 | 125 | CONCLUIDO | 6.091 | 16.42 | 13 | 55.71 | 0.72 | 14 | 259.76 | 58.47 | 10.5 | 12 | 65.79 | 32271.6 | 180.04 | 988.22 | 45.31 | 35.43 | 3898.56 | 0.78 | 0.88 | 2.99 | 0.25 | 1 | 10 | 257.3524 | 352.1209 | 318.515 | 257352.3943 | 352120.8994 | 3.355e-06 | 0.68417 | 318514.975
39 | 125 | CONCLUIDO | 6.1105 | 16.37 | 12.99 | 59.97 | 0.74 | 13 | 260.23 | 58.47 | 10.75 | 11 | 66 | 32328.64 | 178.52 | 988.08 | 45.32 | 35.43 | 3906.93 | 0.78 | 0.88 | 2.98 | 0.24 | 1 | 10 | 255.1138 | 349.058 | 315.7444 | 255113.8036 | 349057.9609 | 3.3658e-06 | 0.68208 | 315744.359
40 | 125 | CONCLUIDO | 6.1097 | 16.37 | 13 | 59.98 | 0.75 | 13 | 260.69 | 58.47 | 11 | 11 | 66.21 | 32385.75 | 178.14 | 988.08 | 45.27 | 35.43 | 3883.46 | 0.78 | 0.88 | 2.99 | 0.24 | 1 | 10 | 254.8758 | 348.7323 | 315.4497 | 254875.7575 | 348732.2557 | 3.3653e-06 | 0.68208 | 315449.7387
41 | 125 | CONCLUIDO | 6.1148 | 16.35 | 12.98 | 59.92 | 0.77 | 13 | 261.15 | 58.47 | 11.25 | 11 | 66.43 | 32442.95 | 177.14 | 988.13 | 44.82 | 35.43 | 3655.83 | 0.79 | 0.88 | 2.99 | 0.23 | 1 | 10 | 253.6356 | 347.0354 | 313.9148 | 253635.5618 | 347035.3652 | 3.3681e-06 | 0.68125 | 313914.797
42 | 125 | CONCLUIDO | 6.1378 | 16.29 | 12.97 | 64.84 | 0.78 | 12 | 261.62 | 58.47 | 11.5 | 10 | 66.64 | 32500.22 | 175.39 | 988.1 | 44.43 | 35.43 | 3463.69 | 0.8 | 0.88 | 2.98 | 0.21 | 1 | 10 | 251.0703 | 343.5255 | 310.7399 | 251070.3329 | 343525.5059 | 3.3808e-06 | 0.67875 | 310739.9137
43 | 125 | CONCLUIDO | 6.1372 | 16.29 | 12.97 | 64.85 | 0.8 | 12 | 262.08 | 58.47 | 11.75 | 10 | 66.86 | 32557.58 | 174.48 | 988.14 | 44.46 | 35.43 | 3479.04 | 0.8 | 0.88 | 2.98 | 0.22 | 1 | 10 | 250.2872 | 342.454 | 309.7707 | 250287.2108 | 342454.0038 | 3.3805e-06 | 0.67875 | 309770.6743
44 | 125 | CONCLUIDO | 6.1409 | 16.28 | 12.96 | 64.8 | 0.81 | 12 | 262.55 | 58.47 | 12 | 10 | 67.07 | 32615.02 | 173.98 | 988.08 | 44.11 | 35.43 | 3306.96 | 0.8 | 0.88 | 2.98 | 0.21 | 1 | 10 | 249.6262 | 341.5496 | 308.9526 | 249626.1991 | 341549.5783 | 3.3825e-06 | 0.67833 | 308952.5659
45 | 125 | CONCLUIDO | 6.1362 | 16.3 | 12.97 | 64.87 | 0.83 | 12 | 263.01 | 58.47 | 12.25 | 10 | 67.29 | 32672.53 | 173.46 | 988.17 | 44.51 | 35.43 | 3504.64 | 0.8 | 0.88 | 2.99 | 0.22 | 1 | 10 | 249.4262 | 341.276 | 308.7051 | 249426.2267 | 341275.9672 | 3.3799e-06 | 0.67917 | 308705.0679
46 | 125 | CONCLUIDO | 6.158 | 16.24 | 12.96 | 70.71 | 0.84 | 11 | 263.48 | 58.47 | 12.5 | 9 | 67.51 | 32730.13 | 172.12 | 988.16 | 44.23 | 35.43 | 3370.77 | 0.8 | 0.88 | 2.98 | 0.21 | 1 | 10 | 247.2944 | 338.3591 | 306.0666 | 247294.4022 | 338359.1109 | 3.3919e-06 | 0.67667 | 306066.5922
47 | 125 | CONCLUIDO | 6.1632 | 16.23 | 12.95 | 70.63 | 0.86 | 11 | 263.95 | 58.47 | 12.75 | 9 | 67.72 | 32787.82 | 171.43 | 988.08 | 43.77 | 35.43 | 3142.82 | 0.81 | 0.88 | 2.98 | 0.2 | 1 | 10 | 246.4115 | 337.1511 | 304.9738 | 246411.4755 | 337151.0516 | 3.3948e-06 | 0.67625 | 304973.8285
48 | 125 | CONCLUIDO | 6.1622 | 16.23 | 12.95 | 70.65 | 0.87 | 11 | 264.42 | 58.47 | 13 | 9 | 67.94 | 32845.58 | 170.39 | 988.09 | 43.91 | 35.43 | 3210.74 | 0.81 | 0.88 | 2.98 | 0.2 | 1 | 10 | 245.5318 | 335.9474 | 303.8851 | 245531.7688 | 335947.3982 | 3.3942e-06 | 0.67625 | 303885.05
49 | 125 | CONCLUIDO | 6.164 | 16.22 | 12.95 | 70.62 | 0.89 | 11 | 264.89 | 58.47 | 13.25 | 9 | 68.16 | 32903.43 | 168.03 | 988.13 | 43.78 | 35.43 | 3147.08 | 0.81 | 0.88 | 2.98 | 0.19 | 1 | 10 | 243.3747 | 332.996 | 301.2153 | 243374.6801 | 332995.9743 | 3.3952e-06 | 0.67583 | 301215.3059
50 | 125 | CONCLUIDO | 6.1923 | 16.15 | 12.92 | 77.52 | 0.91 | 10 | 265.36 | 58.47 | 13.5 | 8 | 68.38 | 32961.36 | 167.33 | 988.08 | 43.01 | 35.43 | 2767.56 | 0.82 | 0.88 | 2.98 | 0.17 | 1 | 10 | 241.4524 | 330.3659 | 298.8362 | 241452.4409 | 330365.8818 | 3.4108e-06 | 0.67292 | 298836.2257
51 | 125 | CONCLUIDO | 6.1892 | 16.16 | 12.93 | 77.57 | 0.92 | 10 | 265.83 | 58.47 | 13.75 | 7 | 68.6 | 33019.37 | 165.66 | 988.19 | 43.1 | 35.43 | 2813.49 | 0.82 | 0.88 | 2.98 | 0.17 | 1 | 10 | 240.1724 | 328.6145 | 297.252 | 240172.4061 | 328614.4816 | 3.4091e-06 | 0.67333 | 297251.9767
52 | 125 | CONCLUIDO | 6.1863 | 16.16 | 12.94 | 77.61 | 0.94 | 10 | 266.3 | 58.47 | 14 | 6 | 68.82 | 33077.47 | 165.68 | 988.15 | 43.27 | 35.43 | 2896.97 | 0.82 | 0.88 | 2.99 | 0.18 | 1 | 10 | 240.3662 | 328.8796 | 297.4918 | 240366.1817 | 328879.6141 | 3.4075e-06 | 0.67333 | 297491.8053
53 | 125 | CONCLUIDO | 6.1884 | 16.16 | 12.93 | 77.58 | 0.95 | 10 | 266.77 | 58.47 | 14.25 | 5 | 69.04 | 33135.65 | 165.27 | 988.08 | 43.13 | 35.43 | 2825.7 | 0.82 | 0.88 | 2.98 | 0.18 | 1 | 10 | 239.8595 | 328.1864 | 296.8647 | 239859.5036 | 328186.3547 | 3.4087e-06 | 0.67333 | 296864.7096
54 | 125 | CONCLUIDO | 6.1852 | 16.17 | 12.94 | 77.63 | 0.97 | 10 | 267.24 | 58.47 | 14.5 | 5 | 69.27 | 33193.92 | 164.71 | 988.09 | 43.31 | 35.43 | 2916.8 | 0.82 | 0.88 | 2.99 | 0.18 | 1 | 10 | 239.5582 | 327.7741 | 296.4918 | 239558.2092 | 327774.1104 | 3.4069e-06 | 0.67375 | 296491.8093
55 | 125 | CONCLUIDO | 6.1861 | 16.17 | 12.94 | 77.62 | 0.98 | 10 | 267.71 | 58.47 | 14.75 | 4 | 69.49 | 33252.27 | 163.88 | 988.08 | 43.22 | 35.43 | 2871.21 | 0.82 | 0.88 | 2.99 | 0.18 | 1 | 10 | 238.7943 | 326.7289 | 295.5464 | 238794.3164 | 326728.9185 | 3.4074e-06 | 0.67375 | 295546.3691
56 | 125 | CONCLUIDO | 6.213 | 16.1 | 12.91 | 86.09 | 1 | 9 | 268.19 | 58.47 | 15 | 1 | 69.71 | 33310.7 | 162.89 | 988.12 | 42.52 | 35.43 | 2525.49 | 0.83 | 0.88 | 2.98 | 0.16 | 1 | 10 | 236.6972 | 323.8596 | 292.9509 | 236697.2243 | 323859.5846 | 3.4222e-06 | 0.67083 | 292950.8804
57 | 125 | CONCLUIDO | 6.2103 | 16.1 | 12.92 | 86.14 | 1.01 | 9 | 268.66 | 58.47 | 15.25 | 0 | 69.94 | 33369.22 | 162.99 | 988.08 | 42.67 | 35.43 | 2599.11 | 0.83 | 0.88 | 2.99 | 0.17 | 1 | 10 | 236.9514 | 324.2073 | 293.2654 | 236951.3657 | 324207.3121 | 3.4207e-06 | 0.67083 | 293265.4213

## RESULTADOS_4
Unnamed: 0 | Volume de calda [L] | STATUS | Capacidade operacional [ha/h] | Tempo de missao [h] | Tempo util [h] | Tempo por voo [min] | Autonomia Projetada [h] | N° Voos | MTOW [kg] | Massa Estrutura [kg] | Combustível [kg] | Abastecimentos | Massa gerador | Potência gerador [W] | Combustível consumido [L] | Calda cons [L] | Distância percorrida [km] | Distância Pulverizando [km] | RTL ACUMULADO[m] | EOC [km/km] | EOC [h/h] | Tempo de manobra [h] | Tempo rtl_rtw [h] | V pulv [m/s] | V desloc [m/s] | Preço Total por ha Simples [R$/ha] | Preço Total por ha Presumido [R$/ha] | Preço Total por ha Real [R$/ha] | Preço Total Simples [R$] | Preço Total Presumido [R$] | Prod CAPEX [ha/R$] | Dias Trabalhados | Preço Total Real [R$]
0 | 30 | CONCLUIDO | 5.8789 | 17.01 | 14.11 | 12.45 | 0.24 | 68 | 71.52 | 32.27 | 1 | 66 | 8.25 | 9054.6 | 92.47 | 988.22 | 79.95 | 35.43 | 20944.2 | 0.44 | 0.81 | 3.07 | 1.35 | 1 | 10 | 149.295 | 204.272 | 184.7766 | 149294.9829 | 204271.982 | 5.7585e-06 | 0.70875 | 184776.5508
1 | 30 | CONCLUIDO | 6.0917 | 16.42 | 13.78 | 16.21 | 0.3 | 51 | 71.81 | 32.27 | 1.25 | 49 | 8.29 | 9090.98 | 86.77 | 988.18 | 69.71 | 35.43 | 15911.22 | 0.51 | 0.83 | 3.05 | 1.02 | 1 | 10 | 137.7605 | 188.49 | 170.5008 | 137760.4904 | 188489.9805 | 5.9669e-06 | 0.68417 | 170500.7613
2 | 30 | CONCLUIDO | 6.2343 | 16.04 | 13.56 | 19.84 | 0.36 | 41 | 72.11 | 32.27 | 1.5 | 35 | 8.34 | 9127.38 | 82.16 | 988.17 | 62.66 | 35.43 | 12434.02 | 0.57 | 0.84 | 3.03 | 0.8 | 1 | 10 | 129.7833 | 177.5753 | 160.6277 | 129783.3175 | 177575.2606 | 6.1066e-06 | 0.66833 | 160627.7269
3 | 30 | CONCLUIDO | 6.3097 | 15.85 | 13.46 | 23.07 | 0.42 | 35 | 72.4 | 32.27 | 1.75 | 12 | 8.38 | 9163.8 | 79.05 | 988.44 | 58.85 | 35.43 | 10562.98 | 0.6 | 0.85 | 3.05 | 0.7 | 1 | 10 | 125.1931 | 171.2948 | 154.9466 | 125193.1342 | 171294.7694 | 6.1804e-06 | 0.66042 | 154946.637
4 | 30 | CONCLUIDO | 6.3223 | 15.82 | 13.44 | 23.73 | 0.48 | 34 | 72.7 | 32.27 | 2 | 2 | 8.43 | 9200.25 | 78.46 | 988.3 | 58.07 | 35.43 | 10174.22 | 0.61 | 0.85 | 3.06 | 0.69 | 1 | 10 | 124.3646 | 170.1611 | 153.9212 | 124364.5884 | 170161.1165 | 6.1928e-06 | 0.65917 | 153921.1783
5 | 30 | CONCLUIDO | 6.3228 | 15.82 | 13.44 | 23.72 | 0.54 | 34 | 73 | 32.27 | 2.25 | 0 | 8.48 | 9236.71 | 78.77 | 988.29 | 58.08 | 35.43 | 10183.37 | 0.61 | 0.85 | 3.06 | 0.69 | 1 | 10 | 124.6221 | 170.5135 | 154.2399 | 124622.1317 | 170513.4985 | 6.1933e-06 | 0.65917 | 154239.9295

## RESULTADOS_1
Unnamed: 0 | Volume de calda [L] | STATUS | Capacidade operacional [ha/h] | Tempo de missao [h] | Tempo util [h] | Tempo por voo [min] | Autonomia Projetada [h] | N° Voos | MTOW [kg] | Massa Estrutura [kg] | Combustível [kg] | Abastecimentos | Massa gerador | Potência gerador [W] | Combustível consumido [L] | Calda cons [L] | Distância percorrida [km] | Distância Pulverizando [km] | RTL ACUMULADO[m] | EOC [km/km] | EOC [h/h] | Tempo de manobra [h] | Tempo rtl_rtw [h] | V pulv [m/s] | V desloc [m/s] | Preço Total por ha Simples [R$/ha] | Preço Total por ha Presumido [R$/ha] | Preço Total por ha Real [R$/ha] | Preço Total Simples [R$] | Preço Total Presumido [R$] | Prod CAPEX [ha/R$] | Dias Trabalhados | Preço Total Real [R$]
0 | 15 | CONCLUIDO | 6.0269 | 16.59 | 14.15 | 12.67 | 0.43 | 67 | 39.78 | 19.54 | 1 | 0 | 4.24 | 5140 | 56.04 | 988.4 | 78.67 | 35.43 | 20311.91 | 0.45 | 0.81 | 3.15 | 1.39 | 1 | 10 | 99.3994 | 136.0027 | 123.0228 | 99399.4379 | 136002.6961 | 7.8078e-06 | 0.69125 | 123022.7896

## RESULTADOS_12
Unnamed: 0 | Volume de calda [L] | STATUS | Capacidade operacional [ha/h] | Tempo de missao [h] | Tempo util [h] | Tempo por voo [min] | Autonomia Projetada [h] | N° Voos | MTOW [kg] | Massa Estrutura [kg] | Combustível [kg] | Abastecimentos | Massa gerador | Potência gerador [W] | Combustível consumido [L] | Calda cons [L] | Distância percorrida [km] | Distância Pulverizando [km] | RTL ACUMULADO[m] | EOC [km/km] | EOC [h/h] | Tempo de manobra [h] | Tempo rtl_rtw [h] | V pulv [m/s] | V desloc [m/s] | Preço Total por ha Simples [R$/ha] | Preço Total por ha Presumido [R$/ha] | Preço Total por ha Real [R$/ha] | Preço Total Simples [R$] | Preço Total Presumido [R$] | Prod CAPEX [ha/R$] | Dias Trabalhados | Preço Total Real [R$]
0 | 70 | CONCLUIDO | 4.7598 | 21.01 | 15.23 | 7.43 | 0.12 | 123 | 141.81 | 47.83 | 1 | 121 | 22.98 | 17723.39 | 170.38 | 988.39 | 115.01 | 35.43 | 38200.59 | 0.31 | 0.75 | 3.16 | 2.47 | 1 | 10 | 309.4692 | 423.4294 | 383.0179 | 309469.2196 | 423429.4391 | 3.3126e-06 | 0.87542 | 383017.9277
1 | 70 | CONCLUIDO | 5.0925 | 19.64 | 14.66 | 9.26 | 0.16 | 95 | 142.15 | 47.83 | 1.25 | 93 | 23.07 | 17765.46 | 162.75 | 988.42 | 97.05 | 35.43 | 29361.1 | 0.37 | 0.78 | 3.12 | 1.91 | 1 | 10 | 277.4864 | 379.6691 | 343.434 | 277486.3998 | 379669.1341 | 3.5441e-06 | 0.81833 | 343434.0448
2 | 70 | CONCLUIDO | 5.3462 | 18.7 | 14.28 | 11.27 | 0.19 | 76 | 142.49 | 47.83 | 1.5 | 74 | 23.16 | 17807.56 | 156.98 | 988.23 | 85.15 | 35.43 | 23507.29 | 0.42 | 0.8 | 3.09 | 1.53 | 1 | 10 | 256.1545 | 350.4819 | 317.0324 | 256154.4963 | 350481.8826 | 3.7207e-06 | 0.77917 | 317032.3836
3 | 70 | CONCLUIDO | 5.5239 | 18.1 | 14.03 | 13.15 | 0.22 | 64 | 142.83 | 47.83 | 1.75 | 62 | 23.25 | 17849.7 | 152.85 | 988.33 | 77.37 | 35.43 | 19675.18 | 0.46 | 0.81 | 3.07 | 1.27 | 1 | 10 | 242.3917 | 331.651 | 299.9987 | 242391.6652 | 331650.9699 | 3.8444e-06 | 0.75417 | 299998.6668
4 | 70 | CONCLUIDO | 5.6658 | 17.65 | 13.83 | 15.09 | 0.25 | 55 | 143.17 | 47.83 | 2 | 53 | 23.34 | 17891.86 | 149.29 | 988.14 | 71.23 | 35.43 | 16652.96 | 0.5 | 0.82 | 3.05 | 1.08 | 1 | 10 | 231.7685 | 317.1159 | 286.8508 | 231768.4923 | 317115.8761 | 3.9431e-06 | 0.73542 | 286850.7819
5 | 70 | CONCLUIDO | 5.777 | 17.31 | 13.7 | 17.12 | 0.28 | 48 | 143.51 | 47.83 | 2.25 | 46 | 23.44 | 17934.06 | 146.25 | 988.27 | 67.05 | 35.43 | 14596.83 | 0.53 | 0.83 | 3.04 | 0.94 | 1 | 10 | 223.7238 | 306.1087 | 276.8942 | 223723.7779 | 306108.7429 | 4.0205e-06 | 0.72125 | 276894.1541
6 | 70 | CONCLUIDO | 5.8806 | 17 | 13.56 | 19.38 | 0.31 | 42 | 143.86 | 47.83 | 2.5 | 40 | 23.53 | 17976.29 | 143.08 | 988.12 | 63.28 | 35.43 | 12740.6 | 0.56 | 0.84 | 3.02 | 0.81 | 1 | 10 | 216.0825 | 295.6536 | 267.4369 | 216082.5155 | 295653.6307 | 4.0926e-06 | 0.70833 | 267436.8631
7 | 70 | CONCLUIDO | 5.9463 | 16.82 | 13.49 | 21.3 | 0.34 | 38 | 144.2 | 47.83 | 2.75 | 36 | 23.62 | 18018.55 | 141.2 | 988.14 | 60.53 | 35.43 | 11388.32 | 0.59 | 0.84 | 3.03 | 0.74 | 1 | 10 | 211.6022 | 289.5234 | 261.8917 | 211602.1752 | 289523.4313 | 4.1383e-06 | 0.70083 | 261891.7214
8 | 70 | CONCLUIDO | 5.9979 | 16.67 | 13.43 | 23.03 | 0.37 | 35 | 144.54 | 47.83 | 3 | 33 | 23.71 | 18060.85 | 138.99 | 988.28 | 58.86 | 35.43 | 10564.85 | 0.6 | 0.85 | 3.02 | 0.68 | 1 | 10 | 207.4546 | 283.8486 | 256.7585 | 207454.6311 | 283848.5785 | 4.1743e-06 | 0.69458 | 256758.4685
9 | 70 | CONCLUIDO | 6.0512 | 16.53 | 13.37 | 25.07 | 0.4 | 32 | 144.89 | 47.83 | 3.25 | 30 | 23.81 | 18103.18 | 136.63 | 988.19 | 57.2 | 35.43 | 9749.02 | 0.62 | 0.85 | 3.01 | 0.62 | 1 | 10 | 203.1909 | 278.0148 | 251.4814 | 203190.9002 | 278014.7538 | 4.2114e-06 | 0.68875 | 251481.4159
10 | 70 | CONCLUIDO | 6.1046 | 16.38 | 13.31 | 27.55 | 0.43 | 29 | 145.23 | 47.83 | 3.5 | 27 | 23.9 | 18145.54 | 134.69 | 988.19 | 55.21 | 35.43 | 8772.16 | 0.64 | 0.86 | 3.01 | 0.56 | 1 | 10 | 199.368 | 272.784 | 246.7499 | 199367.9637 | 272784.0434 | 4.2485e-06 | 0.6825 | 246749.9171
11 | 70 | CONCLUIDO | 6.1427 | 16.28 | 13.27 | 29.49 | 0.46 | 27 | 145.57 | 47.83 | 3.75 | 25 | 23.99 | 18187.93 | 132.59 | 988.18 | 53.59 | 35.43 | 7972.3 | 0.66 | 0.86 | 3.01 | 0.52 | 1 | 10 | 196.064 | 268.2634 | 242.6607 | 196064.0079 | 268263.4254 | 4.275e-06 | 0.67833 | 242660.7406
12 | 70 | CONCLUIDO | 6.1774 | 16.19 | 13.24 | 31.77 | 0.49 | 25 | 145.92 | 47.83 | 4 | 23 | 24.09 | 18230.35 | 130.52 | 988.14 | 52.93 | 35.43 | 7648.86 | 0.67 | 0.86 | 3 | 0.48 | 1 | 10 | 192.9859 | 264.0519 | 238.8511 | 192985.9404 | 264051.8776 | 4.2992e-06 | 0.67458 | 238851.137
13 | 70 | CONCLUIDO | 6.2183 | 16.08 | 13.19 | 34.41 | 0.51 | 23 | 146.26 | 47.83 | 4.25 | 21 | 24.18 | 18272.81 | 128.51 | 988.13 | 51.36 | 35.43 | 6874.7 | 0.69 | 0.86 | 3 | 0.43 | 1 | 10 | 189.6987 | 259.5541 | 234.7826 | 189698.68 | 259554.1029 | 4.3276e-06 | 0.67 | 234782.6236
14 | 70 | CONCLUIDO | 6.2371 | 16.03 | 13.17 | 35.92 | 0.54 | 22 | 146.61 | 47.83 | 4.5 | 20 | 24.28 | 18315.3 | 126.49 | 988.16 | 50.71 | 35.43 | 6554.81 | 0.7 | 0.87 | 3 | 0.41 | 1 | 10 | 187.2615 | 256.2195 | 231.7663 | 187261.5408 | 256219.5016 | 4.3407e-06 | 0.66792 | 231766.2719
15 | 70 | CONCLUIDO | 6.2793 | 15.93 | 13.12 | 39.36 | 0.57 | 20 | 146.95 | 47.83 | 4.75 | 18 | 24.37 | 18357.82 | 124.59 | 988.1 | 49.07 | 35.43 | 5745.18 | 0.72 | 0.87 | 3 | 0.37 | 1 | 10 | 184.1047 | 251.9002 | 227.8592 | 184104.7299 | 251900.2136 | 4.3701e-06 | 0.66375 | 227859.2108
16 | 70 | CONCLUIDO | 6.2945 | 15.89 | 13.11 | 41.4 | 0.6 | 19 | 147.3 | 47.83 | 5 | 17 | 24.47 | 18400.38 | 121.77 | 988.18 | 48.94 | 35.43 | 5687.87 | 0.72 | 0.87 | 2.99 | 0.36 | 1 | 10 | 181.1718 | 247.8873 | 224.2293 | 181171.8174 | 247887.2733 | 4.3807e-06 | 0.66208 | 224229.2599
17 | 70 | CONCLUIDO | 6.3121 | 15.84 | 13.09 | 43.65 | 0.63 | 18 | 147.64 | 47.83 | 5.25 | 16 | 24.56 | 18442.97 | 120.25 | 988.08 | 48.27 | 35.43 | 5356.05 | 0.73 | 0.87 | 3 | 0.34 | 1 | 10 | 179.2527 | 245.2614 | 221.854 | 179252.687 | 245261.4344 | 4.3929e-06 | 0.66 | 221854.0273
18 | 70 | CONCLUIDO | 6.3293 | 15.8 | 13.08 | 46.16 | 0.66 | 17 | 147.99 | 47.83 | 5.5 | 13 | 24.66 | 18485.59 | 117.76 | 988.15 | 47.98 | 35.43 | 5215.12 | 0.74 | 0.87 | 2.99 | 0.33 | 1 | 10 | 176.5768 | 241.6002 | 218.5422 | 176576.7969 | 241600.1635 | 4.4049e-06 | 0.65833 | 218542.183
19 | 70 | CONCLUIDO | 6.3489 | 15.75 | 13.06 | 48.98 | 0.69 | 16 | 148.33 | 47.83 | 5.75 | 8 | 24.75 | 18528.25 | 116.81 | 988.1 | 46.97 | 35.43 | 4714.33 | 0.75 | 0.87 | 3 | 0.31 | 1 | 10 | 175.1166 | 239.6022 | 216.7349 | 175116.5773 | 239602.2266 | 4.4185e-06 | 0.65625 | 216734.9264
20 | 70 | CONCLUIDO | 6.3398 | 15.77 | 13.08 | 49.06 | 0.71 | 16 | 148.68 | 47.83 | 6 | 3 | 24.85 | 18570.94 | 115.97 | 988.09 | 47.51 | 35.43 | 4986.78 | 0.75 | 0.87 | 3.01 | 0.33 | 1 | 10 | 174.7481 | 239.0981 | 216.2789 | 174748.1064 | 239098.0685 | 4.4122e-06 | 0.65708 | 216278.8845
21 | 70 | CONCLUIDO | 6.3426 | 15.77 | 13.08 | 49.03 | 0.74 | 16 | 149.02 | 47.83 | 6.25 | 1 | 24.95 | 18613.66 | 116.03 | 988.17 | 47.29 | 35.43 | 4876.43 | 0.75 | 0.87 | 3.01 | 0.32 | 1 | 10 | 174.7257 | 239.0674 | 216.2511 | 174725.6768 | 239067.3794 | 4.4142e-06 | 0.65708 | 216251.1243
22 | 70 | CONCLUIDO | 6.3427 | 15.77 | 13.08 | 49.03 | 0.77 | 16 | 149.37 | 47.83 | 6.5 | 1 | 25.04 | 18656.42 | 116.07 | 988.17 | 47.33 | 35.43 | 4898.13 | 0.75 | 0.87 | 3.01 | 0.32 | 1 | 10 | 174.7574 | 239.1107 | 216.2903 | 174757.3571 | 239110.7258 | 4.4142e-06 | 0.65708 | 216290.3337
23 | 70 | CONCLUIDO | 6.3416 | 15.77 | 13.08 | 49.04 | 0.8 | 16 | 149.72 | 47.83 | 6.75 | 0 | 25.14 | 18699.2 | 116.09 | 988.17 | 47.37 | 35.43 | 4918.17 | 0.75 | 0.87 | 3.01 | 0.32 | 1 | 10 | 174.8036 | 239.1739 | 216.3475 | 174803.562 | 239173.9453 | 4.4135e-06 | 0.65708 | 216347.5196

## RESULTADOS_16
Unnamed: 0 | Volume de calda [L] | STATUS | Capacidade operacional [ha/h] | Tempo de missao [h] | Tempo util [h] | Tempo por voo [min] | Autonomia Projetada [h] | N° Voos | MTOW [kg] | Massa Estrutura [kg] | Combustível [kg] | Abastecimentos | Massa gerador | Potência gerador [W] | Combustível consumido [L] | Calda cons [L] | Distância percorrida [km] | Distância Pulverizando [km] | RTL ACUMULADO[m] | EOC [km/km] | EOC [h/h] | Tempo de manobra [h] | Tempo rtl_rtw [h] | V pulv [m/s] | V desloc [m/s] | Preço Total por ha Simples [R$/ha] | Preço Total por ha Presumido [R$/ha] | Preço Total por ha Real [R$/ha] | Preço Total Simples [R$] | Preço Total Presumido [R$] | Prod CAPEX [ha/R$] | Dias Trabalhados | Preço Total Real [R$]
0 | 90 | CONCLUIDO | 4.2602 | 23.47 | 15.79 | 6.4 | 0.1 | 148 | 176.73 | 52.44 | 1 | 146 | 33.29 | 22031.19 | 205.44 | 988.72 | 131.74 | 35.43 | 46441.94 | 0.27 | 0.72 | 3.22 | 3.03 | 1 | 10 | 407.8661 | 558.0605 | 504.8 | 407866.1495 | 558060.4596 | 2.6791e-06 | 0.97792 | 504799.9526
1 | 90 | CONCLUIDO | 4.6593 | 21.46 | 15.02 | 7.98 | 0.13 | 113 | 177.1 | 52.44 | 1.25 | 111 | 33.41 | 22076.81 | 194.3 | 988.47 | 108.49 | 35.43 | 34990.16 | 0.33 | 0.76 | 3.14 | 2.27 | 1 | 10 | 353.9936 | 484.3496 | 438.124 | 353993.584 | 484349.6387 | 2.9301e-06 | 0.89417 | 438123.989
2 | 90 | CONCLUIDO | 4.9433 | 20.23 | 14.57 | 9.61 | 0.15 | 91 | 177.47 | 52.44 | 1.5 | 89 | 33.53 | 22122.46 | 187.47 | 988.38 | 94.31 | 35.43 | 28012.12 | 0.38 | 0.78 | 3.11 | 1.82 | 1 | 10 | 322.8856 | 441.7863 | 399.6229 | 322885.6016 | 441786.3248 | 3.1087e-06 | 0.84292 | 399622.858
3 | 90 | CONCLUIDO | 5.1529 | 19.41 | 14.28 | 11.28 | 0.17 | 76 | 177.84 | 52.44 | 1.75 | 74 | 33.65 | 22168.15 | 182.49 | 988.2 | 85.14 | 35.43 | 23500.06 | 0.42 | 0.8 | 3.09 | 1.53 | 1 | 10 | 302.4883 | 413.8778 | 374.3779 | 302488.2718 | 413877.7983 | 3.2405e-06 | 0.80875 | 374377.8821
4 | 90 | CONCLUIDO | 5.3277 | 18.77 | 14.04 | 12.96 | 0.2 | 65 | 178.21 | 52.44 | 2 | 63 | 33.77 | 22213.89 | 178.4 | 988.27 | 77.41 | 35.43 | 19690.27 | 0.46 | 0.81 | 3.08 | 1.28 | 1 | 10 | 286.7798 | 392.3848 | 354.9362 | 286779.8387 | 392384.8271 | 3.3504e-06 | 0.78208 | 354936.1699
5 | 90 | CONCLUIDO | 5.4564 | 18.33 | 13.88 | 14.61 | 0.22 | 57 | 178.59 | 52.44 | 2.25 | 55 | 33.89 | 22259.66 | 175.25 | 988.29 | 72.81 | 35.43 | 17430.48 | 0.49 | 0.82 | 3.06 | 1.12 | 1 | 10 | 275.8327 | 377.4065 | 341.3873 | 275832.6876 | 377406.4521 | 3.4313e-06 | 0.76375 | 341387.31
6 | 90 | CONCLUIDO | 5.5526 | 18.01 | 13.78 | 16.21 | 0.25 | 51 | 178.96 | 52.44 | 2.5 | 49 | 34.02 | 22305.48 | 172.66 | 988.12 | 69.62 | 35.43 | 15864.82 | 0.51 | 0.83 | 3.05 | 1.02 | 1 | 10 | 267.8773 | 366.5216 | 331.5413 | 267877.3466 | 366521.6036 | 3.4918e-06 | 0.75042 | 331541.2962
7 | 90 | CONCLUIDO | 5.6438 | 17.72 | 13.66 | 17.82 | 0.27 | 46 | 179.33 | 52.44 | 2.75 | 44 | 34.14 | 22351.34 | 170.31 | 988.28 | 66 | 35.43 | 14082.12 | 0.54 | 0.83 | 3.04 | 0.91 | 1 | 10 | 260.5263 | 356.4636 | 322.4432 | 260526.2972 | 356463.5734 | 3.5492e-06 | 0.73833 | 322443.1902
8 | 90 | CONCLUIDO | 5.7176 | 17.49 | 13.58 | 19.39 | 0.3 | 42 | 179.7 | 52.44 | 3 | 40 | 34.26 | 22397.24 | 168.15 | 988.12 | 63.35 | 35.43 | 12774.9 | 0.56 | 0.84 | 3.03 | 0.82 | 1 | 10 | 254.6116 | 348.3708 | 315.1228 | 254611.5943 | 348370.816 | 3.5956e-06 | 0.72875 | 315122.7942
9 | 90 | CONCLUIDO | 5.7925 | 17.26 | 13.49 | 21.3 | 0.32 | 38 | 180.07 | 52.44 | 3.25 | 36 | 34.38 | 22443.18 | 165.95 | 988.19 | 60.66 | 35.43 | 11453.54 | 0.58 | 0.84 | 3.03 | 0.74 | 1 | 10 | 248.6991 | 340.2811 | 307.8051 | 248699.1107 | 340281.0951 | 3.6427e-06 | 0.71917 | 307805.1449
10 | 90 | CONCLUIDO | 5.8482 | 17.1 | 13.43 | 23.03 | 0.34 | 35 | 180.45 | 52.44 | 3.5 | 33 | 34.51 | 22489.16 | 164.05 | 988.27 | 58.78 | 35.43 | 10525.6 | 0.6 | 0.85 | 3.02 | 0.68 | 1 | 10 | 244.2009 | 334.1264 | 302.2378 | 244200.8538 | 334126.3815 | 3.6777e-06 | 0.7125 | 302237.8286
11 | 90 | CONCLUIDO | 5.9069 | 16.93 | 13.37 | 25.07 | 0.37 | 32 | 180.82 | 52.44 | 3.75 | 30 | 34.63 | 22535.19 | 162.07 | 988.12 | 56.89 | 35.43 | 9593.84 | 0.62 | 0.85 | 3.02 | 0.62 | 1 | 10 | 239.5908 | 327.8186 | 296.5321 | 239590.7605 | 327818.6485 | 3.7146e-06 | 0.70542 | 296532.0968
12 | 90 | CONCLUIDO | 5.946 | 16.82 | 13.33 | 26.66 | 0.39 | 30 | 181.19 | 52.44 | 4 | 28 | 34.75 | 22581.25 | 160.56 | 988.23 | 55.75 | 35.43 | 9038.39 | 0.64 | 0.85 | 3.01 | 0.58 | 1 | 10 | 236.3959 | 323.4473 | 292.578 | 236395.9113 | 323447.315 | 3.7392e-06 | 0.70083 | 292577.9572
13 | 90 | CONCLUIDO | 5.9823 | 16.72 | 13.3 | 28.5 | 0.42 | 28 | 181.57 | 52.44 | 4.25 | 26 | 34.88 | 22627.36 | 158.73 | 988.32 | 54.52 | 35.43 | 8430.24 | 0.65 | 0.86 | 3.01 | 0.54 | 1 | 10 | 233.1215 | 318.9672 | 288.5254 | 233121.5331 | 318967.1662 | 3.762e-06 | 0.69667 | 288525.3876
14 | 90 | CONCLUIDO | 6.0226 | 16.6 | 13.26 | 30.6 | 0.44 | 26 | 181.94 | 52.44 | 4.5 | 24 | 35 | 22673.63 | 157.07 | 988.21 | 53.3 | 35.43 | 7831.72 | 0.66 | 0.86 | 3.01 | 0.51 | 1 | 10 | 229.8238 | 314.455 | 284.4439 | 229823.7584 | 314455.0054 | 3.7874e-06 | 0.69167 | 284443.861
15 | 90 | CONCLUIDO | 6.0438 | 16.55 | 13.24 | 31.77 | 0.46 | 25 | 182.32 | 52.44 | 4.75 | 23 | 35.12 | 22719.83 | 155.84 | 988.27 | 52.59 | 35.43 | 7481.44 | 0.67 | 0.86 | 3.01 | 0.48 | 1 | 10 | 227.7967 | 311.6814 | 281.935 | 227796.667 | 311681.4495 | 3.8007e-06 | 0.68958 | 281935.0094
16 | 90 | CONCLUIDO | 6.0656 | 16.49 | 13.21 | 33.03 | 0.49 | 24 | 182.69 | 52.44 | 5 | 22 | 35.25 | 22766.06 | 154.23 | 988.15 | 52.01 | 35.43 | 7194.73 | 0.68 | 0.86 | 3 | 0.46 | 1 | 10 | 225.3571 | 308.3435 | 278.9156 | 225357.0652 | 308343.4787 | 3.8144e-06 | 0.68708 | 278915.6099
17 | 90 | CONCLUIDO | 6.1078 | 16.37 | 13.17 | 35.92 | 0.51 | 22 | 183.07 | 52.44 | 5.25 | 20 | 35.37 | 22812.34 | 152.53 | 988.16 | 50.64 | 35.43 | 6520.69 | 0.7 | 0.87 | 3 | 0.42 | 1 | 10 | 222.0519 | 303.8212 | 274.8249 | 222051.8921 | 303821.195 | 3.841e-06 | 0.68208 | 274824.9266
18 | 90 | CONCLUIDO | 6.1233 | 16.33 | 13.16 | 37.61 | 0.53 | 21 | 183.44 | 52.44 | 5.5 | 19 | 35.5 | 22858.66 | 151.1 | 988.1 | 50.55 | 35.43 | 6479.82 | 0.7 | 0.87 | 3 | 0.41 | 1 | 10 | 220.1628 | 301.2364 | 272.4868 | 220162.7593 | 301236.4002 | 3.8507e-06 | 0.68042 | 272486.821
19 | 90 | CONCLUIDO | 6.1529 | 16.25 | 13.12 | 39.36 | 0.55 | 20 | 183.82 | 52.44 | 5.75 | 18 | 35.63 | 22905.03 | 149.61 | 988.13 | 49.22 | 35.43 | 5820.92 | 0.72 | 0.87 | 2.99 | 0.37 | 1 | 10 | 217.5537 | 297.6665 | 269.2577 | 217553.6685 | 297666.527 | 3.8693e-06 | 0.67708 | 269257.6514
20 | 90 | CONCLUIDO | 6.1738 | 16.2 | 13.1 | 41.37 | 0.58 | 19 | 184.19 | 52.44 | 6 | 17 | 35.75 | 22951.43 | 148.12 | 988.14 | 48.61 | 35.43 | 5523.01 | 0.73 | 0.87 | 2.99 | 0.35 | 1 | 10 | 215.3915 | 294.7082 | 266.5816 | 215391.5125 | 294708.1698 | 3.8825e-06 | 0.675 | 266581.6357
21 | 90 | CONCLUIDO | 6.1934 | 16.15 | 13.09 | 43.62 | 0.6 | 18 | 184.57 | 52.44 | 6.25 | 16 | 35.88 | 22997.88 | 146.8 | 988.09 | 47.99 | 35.43 | 5217.53 | 0.74 | 0.87 | 3 | 0.33 | 1 | 10 | 213.4951 | 292.1135 | 264.2346 | 213495.1447 | 292113.4757 | 3.8948e-06 | 0.67292 | 264234.5755
22 | 90 | CONCLUIDO | 6.2127 | 16.1 | 13.07 | 46.13 | 0.62 | 17 | 184.95 | 52.44 | 6.5 | 15 | 36.01 | 23044.38 | 143.58 | 988.08 | 47.63 | 35.43 | 5043.06 | 0.74 | 0.87 | 2.99 | 0.32 | 1 | 10 | 209.8976 | 287.1911 | 259.782 | 209897.5784 | 287191.1267 | 3.9069e-06 | 0.67083 | 259782.0087
23 | 90 | CONCLUIDO | 6.2114 | 16.1 | 13.07 | 46.15 | 0.65 | 17 | 185.33 | 52.44 | 6.75 | 15 | 36.13 | 23090.91 | 142.87 | 988.17 | 47.57 | 35.43 | 5013.35 | 0.74 | 0.87 | 3 | 0.32 | 1 | 10 | 209.3179 | 286.398 | 259.0645 | 209317.883 | 286397.9619 | 3.9061e-06 | 0.67083 | 259064.5424
24 | 90 | CONCLUIDO | 6.2343 | 16.04 | 13.05 | 48.94 | 0.67 | 16 | 185.7 | 52.44 | 7 | 14 | 36.26 | 23137.49 | 141.85 | 988.12 | 46.98 | 35.43 | 4721.25 | 0.75 | 0.87 | 2.99 | 0.3 | 1 | 10 | 207.5454 | 283.9728 | 256.8709 | 207545.4414 | 283972.8292 | 3.9205e-06 | 0.66833 | 256870.8609
25 | 90 | CONCLUIDO | 6.2512 | 16 | 13.04 | 52.17 | 0.69 | 15 | 186.08 | 52.44 | 7.25 | 13 | 36.39 | 23184.11 | 140.35 | 988.08 | 46.87 | 35.43 | 4672.21 | 0.76 | 0.87 | 2.99 | 0.29 | 1 | 10 | 205.6245 | 281.3446 | 254.4934 | 205624.5353 | 281344.5607 | 3.9311e-06 | 0.66667 | 254493.4307
26 | 90 | CONCLUIDO | 6.2535 | 15.99 | 13.04 | 52.15 | 0.71 | 15 | 186.46 | 52.44 | 7.5 | 13 | 36.52 | 23230.78 | 139.03 | 988.08 | 46.34 | 35.43 | 4405.24 | 0.76 | 0.87 | 3 | 0.28 | 1 | 10 | 204.399 | 279.6677 | 252.9766 | 204398.9521 | 279667.6637 | 3.9326e-06 | 0.66625 | 252976.5744
27 | 90 | CONCLUIDO | 6.2809 | 15.92 | 13 | 55.73 | 0.74 | 14 | 186.84 | 52.44 | 7.75 | 12 | 36.65 | 23277.49 | 137.32 | 988.08 | 45.51 | 35.43 | 3996.01 | 0.78 | 0.88 | 2.99 | 0.25 | 1 | 10 | 201.7984 | 276.1095 | 249.758 | 201798.395 | 276109.4668 | 3.9498e-06 | 0.66333 | 249757.9668
28 | 90 | CONCLUIDO | 6.2804 | 15.92 | 13 | 55.73 | 0.76 | 14 | 187.22 | 52.44 | 8 | 11 | 36.78 | 23324.24 | 134.59 | 988.13 | 45.37 | 35.43 | 3926.39 | 0.78 | 0.88 | 2.99 | 0.25 | 1 | 10 | 199.4483 | 272.894 | 246.8494 | 199448.3251 | 272893.9974 | 3.9495e-06 | 0.66333 | 246849.3773
29 | 90 | CONCLUIDO | 6.2957 | 15.88 | 13 | 60.01 | 0.78 | 13 | 187.6 | 52.44 | 8.25 | 8 | 36.9 | 23371.04 | 134.32 | 988.08 | 45.4 | 35.43 | 3944.88 | 0.78 | 0.88 | 2.99 | 0.25 | 1 | 10 | 198.7323 | 271.9143 | 245.9632 | 198732.3148 | 271914.3205 | 3.9591e-06 | 0.66167 | 245963.1994
30 | 90 | CONCLUIDO | 6.2971 | 15.88 | 13 | 59.99 | 0.8 | 13 | 187.98 | 52.44 | 8.5 | 6 | 37.03 | 23417.88 | 133.71 | 988.09 | 45.3 | 35.43 | 3894.2 | 0.78 | 0.88 | 2.99 | 0.24 | 1 | 10 | 198.1626 | 271.1348 | 245.2581 | 198162.6249 | 271134.8458 | 3.96e-06 | 0.66167 | 245258.1166
31 | 90 | CONCLUIDO | 6.2969 | 15.88 | 13 | 59.99 | 0.82 | 13 | 188.36 | 52.44 | 8.75 | 3 | 37.16 | 23464.76 | 133 | 988.08 | 45.23 | 35.43 | 3863.42 | 0.78 | 0.88 | 2.99 | 0.24 | 1 | 10 | 197.5551 | 270.3036 | 244.5062 | 197555.0804 | 270303.5765 | 3.9599e-06 | 0.66167 | 244506.1825
32 | 90 | CONCLUIDO | 6.2981 | 15.88 | 12.99 | 59.98 | 0.85 | 13 | 188.74 | 52.44 | 9 | 2 | 37.3 | 23511.69 | 132.39 | 988.08 | 45.02 | 35.43 | 3757.26 | 0.79 | 0.88 | 2.99 | 0.24 | 1 | 10 | 196.934 | 269.4537 | 243.7375 | 196933.9711 | 269453.7473 | 3.9606e-06 | 0.66167 | 243737.4599
33 | 90 | CONCLUIDO | 6.2978 | 15.88 | 13 | 59.98 | 0.87 | 13 | 189.12 | 52.44 | 9.25 | 1 | 37.43 | 23558.67 | 132.28 | 988.08 | 44.98 | 35.43 | 3735.17 | 0.79 | 0.88 | 2.99 | 0.24 | 1 | 10 | 196.9058 | 269.4151 | 243.7025 | 196905.7572 | 269415.1439 | 3.9604e-06 | 0.66167 | 243702.5407
34 | 90 | CONCLUIDO | 6.3197 | 15.82 | 12.98 | 64.88 | 0.89 | 12 | 189.5 | 52.44 | 9.5 | 0 | 37.56 | 23605.68 | 132.05 | 988.08 | 44.36 | 35.43 | 3431.86 | 0.8 | 0.88 | 2.99 | 0.22 | 1 | 10 | 195.9119 | 268.0552 | 242.4724 | 195911.8543 | 268055.2421 | 3.9742e-06 | 0.65917 | 242472.426

## RESULTADOS_20
Unnamed: 0 | Volume de calda [L] | STATUS | Capacidade operacional [ha/h] | Tempo de missao [h] | Tempo util [h] | Tempo por voo [min] | Autonomia Projetada [h] | N° Voos | MTOW [kg] | Massa Estrutura [kg] | Combustível [kg] | Abastecimentos | Massa gerador | Potência gerador [W] | Combustível consumido [L] | Calda cons [L] | Distância percorrida [km] | Distância Pulverizando [km] | RTL ACUMULADO[m] | EOC [km/km] | EOC [h/h] | Tempo de manobra [h] | Tempo rtl_rtw [h] | V pulv [m/s] | V desloc [m/s] | Preço Total por ha Simples [R$/ha] | Preço Total por ha Presumido [R$/ha] | Preço Total por ha Real [R$/ha] | Preço Total Simples [R$] | Preço Total Presumido [R$] | Prod CAPEX [ha/R$] | Dias Trabalhados | Preço Total Real [R$]
0 | 110 | CONCLUIDO | 3.8136 | 26.22 | 16.3 | 5.65 | 0.08 | 173 | 213.37 | 56.13 | 1 | 171 | 46.25 | 26550.29 | 240.23 | 988.97 | 148.02 | 35.43 | 54458.58 | 0.24 | 0.7 | 3.25 | 3.54 | 1 | 10 | 523.3513 | 716.0723 | 647.7314 | 523351.2861 | 716072.3183 | 2.2118e-06 | 1.0925 | 647731.3812
1 | 110 | CONCLUIDO | 4.2457 | 23.55 | 15.41 | 7.06 | 0.1 | 131 | 213.78 | 56.13 | 1.25 | 129 | 46.4 | 26600.32 | 226.16 | 988.4 | 120.28 | 35.43 | 40793.7 | 0.29 | 0.74 | 3.18 | 2.65 | 1 | 10 | 443.7955 | 607.2206 | 549.2683 | 443795.5166 | 607220.6047 | 2.4624e-06 | 0.98125 | 549268.3224
2 | 110 | CONCLUIDO | 4.5681 | 21.89 | 14.84 | 8.48 | 0.12 | 105 | 214.19 | 56.13 | 1.5 | 103 | 46.56 | 26650.41 | 217.05 | 988.35 | 102.59 | 35.43 | 32080.25 | 0.35 | 0.77 | 3.14 | 2.09 | 1 | 10 | 396.7719 | 542.8808 | 491.069 | 396771.8805 | 542880.7912 | 2.6493e-06 | 0.91208 | 491069.0104
3 | 110 | CONCLUIDO | 4.7964 | 20.85 | 14.52 | 9.9 | 0.14 | 88 | 214.59 | 56.13 | 1.75 | 86 | 46.72 | 26700.55 | 211.33 | 988.42 | 92.34 | 35.43 | 27042.53 | 0.38 | 0.79 | 3.12 | 1.76 | 1 | 10 | 368.8144 | 504.6281 | 456.4671 | 368814.387 | 504628.1153 | 2.7817e-06 | 0.86875 | 456467.1162
4 | 110 | CONCLUIDO | 4.9915 | 20.03 | 14.25 | 11.4 | 0.17 | 75 | 215 | 56.13 | 2 | 73 | 46.87 | 26750.75 | 206.7 | 988.34 | 84.14 | 35.43 | 23005.47 | 0.42 | 0.8 | 3.09 | 1.5 | 1 | 10 | 347.2553 | 475.1301 | 429.7843 | 347255.3498 | 475130.0895 | 2.8949e-06 | 0.83458 | 429784.3406
5 | 110 | CONCLUIDO | 5.134 | 19.48 | 14.08 | 12.8 | 0.19 | 66 | 215.41 | 56.13 | 2.25 | 64 | 47.03 | 26801 | 203.04 | 988.39 | 78.61 | 35.43 | 20284.9 | 0.45 | 0.81 | 3.08 | 1.32 | 1 | 10 | 332.4623 | 454.8896 | 411.4756 | 332462.3151 | 454889.6068 | 2.9775e-06 | 0.81167 | 411475.5812
6 | 110 | CONCLUIDO | 5.2584 | 19.02 | 13.91 | 14.15 | 0.21 | 59 | 215.82 | 56.13 | 2.5 | 57 | 47.19 | 26851.31 | 199.88 | 988.25 | 73.69 | 35.43 | 17859.72 | 0.48 | 0.82 | 3.06 | 1.16 | 1 | 10 | 320.0762 | 437.9424 | 396.1458 | 320076.2468 | 437942.4416 | 3.0497e-06 | 0.7925 | 396145.8296
7 | 110 | CONCLUIDO | 5.3587 | 18.66 | 13.81 | 15.63 | 0.23 | 53 | 216.22 | 56.13 | 2.75 | 51 | 47.35 | 26901.66 | 197.6 | 988.13 | 70.36 | 35.43 | 16223.74 | 0.5 | 0.83 | 3.06 | 1.06 | 1 | 10 | 311.0516 | 425.5946 | 384.9764 | 311051.6322 | 425594.5659 | 3.1079e-06 | 0.7775 | 384976.4178
8 | 110 | CONCLUIDO | 5.4538 | 18.34 | 13.7 | 17.12 | 0.25 | 48 | 216.63 | 56.13 | 3 | 46 | 47.51 | 26952.08 | 195.05 | 988.39 | 67.11 | 35.43 | 14623.71 | 0.53 | 0.83 | 3.04 | 0.94 | 1 | 10 | 302.3079 | 413.631 | 374.1546 | 302307.8836 | 413630.9832 | 3.163e-06 | 0.76417 | 374154.6227
9 | 110 | CONCLUIDO | 5.5259 | 18.1 | 13.63 | 18.58 | 0.27 | 44 | 217.04 | 56.13 | 3.25 | 42 | 47.66 | 27002.55 | 193.3 | 988.15 | 64.94 | 35.43 | 13562.99 | 0.55 | 0.84 | 3.03 | 0.87 | 1 | 10 | 296.1537 | 405.2105 | 366.5378 | 296153.679 | 405210.5289 | 3.2048e-06 | 0.75417 | 366537.8048
10 | 110 | CONCLUIDO | 5.5888 | 17.89 | 13.55 | 19.83 | 0.29 | 41 | 217.45 | 56.13 | 3.5 | 39 | 47.82 | 27053.07 | 191.35 | 988.18 | 62.59 | 35.43 | 12401.69 | 0.57 | 0.84 | 3.03 | 0.79 | 1 | 10 | 290.3662 | 397.2919 | 359.3749 | 290366.2276 | 397291.8827 | 3.2413e-06 | 0.74542 | 359374.903
11 | 110 | CONCLUIDO | 5.6472 | 17.71 | 13.49 | 21.3 | 0.31 | 38 | 217.86 | 56.13 | 3.75 | 36 | 47.98 | 27103.65 | 189.45 | 988.28 | 60.64 | 35.43 | 11439.54 | 0.58 | 0.84 | 3.02 | 0.74 | 1 | 10 | 285.1262 | 390.1222 | 352.8895 | 285126.1677 | 390122.2016 | 3.2752e-06 | 0.73792 | 352889.4862
12 | 110 | CONCLUIDO | 5.7077 | 17.52 | 13.43 | 23.02 | 0.33 | 35 | 218.27 | 56.13 | 4 | 33 | 48.15 | 27154.29 | 187.87 | 988.18 | 58.79 | 35.43 | 10528.81 | 0.6 | 0.85 | 3.02 | 0.68 | 1 | 10 | 280.1929 | 383.3723 | 346.7838 | 280192.9233 | 383372.3188 | 3.3103e-06 | 0.73 | 346783.8028
13 | 110 | CONCLUIDO | 5.7491 | 17.39 | 13.39 | 24.34 | 0.35 | 33 | 218.68 | 56.13 | 4.25 | 31 | 48.31 | 27204.98 | 186.24 | 988.16 | 57.47 | 35.43 | 9879.12 | 0.62 | 0.85 | 3.02 | 0.63 | 1 | 10 | 276.3638 | 378.1331 | 342.0446 | 276363.7967 | 378133.1389 | 3.3343e-06 | 0.72458 | 342044.6429
14 | 110 | CONCLUIDO | 5.7829 | 17.29 | 13.37 | 25.88 | 0.36 | 31 | 219.09 | 56.13 | 4.5 | 29 | 48.47 | 27255.72 | 185.28 | 988.19 | 56.88 | 35.43 | 9598.55 | 0.62 | 0.85 | 3.02 | 0.62 | 1 | 10 | 273.7155 | 374.5096 | 338.767 | 273715.5017 | 374509.6249 | 3.3539e-06 | 0.72042 | 338766.9519
15 | 110 | CONCLUIDO | 5.8303 | 17.15 | 13.31 | 27.55 | 0.38 | 29 | 219.51 | 56.13 | 4.75 | 27 | 48.63 | 27306.53 | 183.46 | 988.18 | 55.18 | 35.43 | 8757.92 | 0.64 | 0.86 | 3.01 | 0.56 | 1 | 10 | 269.3941 | 368.5969 | 333.4185 | 269394.1171 | 368596.9158 | 3.3814e-06 | 0.71458 | 333418.5435
16 | 110 | CONCLUIDO | 5.8456 | 17.11 | 13.31 | 28.53 | 0.4 | 28 | 219.92 | 56.13 | 5 | 26 | 48.79 | 27357.39 | 182.58 | 988.11 | 55.22 | 35.43 | 8780.01 | 0.64 | 0.86 | 3.01 | 0.56 | 1 | 10 | 267.8746 | 366.5178 | 331.5379 | 267874.5725 | 366517.8079 | 3.3902e-06 | 0.71292 | 331537.8627
17 | 110 | CONCLUIDO | 5.8943 | 16.97 | 13.26 | 30.59 | 0.42 | 26 | 220.33 | 56.13 | 5.25 | 24 | 48.95 | 27408.3 | 180.87 | 988.29 | 53.12 | 35.43 | 7741.92 | 0.67 | 0.86 | 3.01 | 0.5 | 1 | 10 | 263.7571 | 360.8841 | 326.4418 | 263757.0984 | 360884.0981 | 3.4185e-06 | 0.70708 | 326441.8263
18 | 110 | CONCLUIDO | 5.9181 | 16.9 | 13.23 | 31.75 | 0.44 | 25 | 220.74 | 56.13 | 5.5 | 23 | 49.12 | 27459.27 | 179.6 | 988.12 | 52.68 | 35.43 | 7525.39 | 0.67 | 0.86 | 3 | 0.47 | 1 | 10 | 261.332 | 357.566 | 323.4404 | 261332.0422 | 357566.0293 | 3.4323e-06 | 0.70417 | 323440.4293
19 | 110 | CONCLUIDO | 5.9416 | 16.83 | 13.2 | 33.01 | 0.46 | 24 | 221.16 | 56.13 | 5.75 | 22 | 49.28 | 27510.3 | 178.19 | 988.28 | 51.65 | 35.43 | 7014.44 | 0.69 | 0.86 | 3 | 0.45 | 1 | 10 | 258.8106 | 354.1161 | 320.3198 | 258810.6331 | 354116.1261 | 3.4459e-06 | 0.70125 | 320319.7801
20 | 110 | CONCLUIDO | 5.9587 | 16.78 | 13.2 | 34.43 | 0.48 | 23 | 221.57 | 56.13 | 6 | 21 | 49.45 | 27561.39 | 177.39 | 988.27 | 51.61 | 35.43 | 6999.77 | 0.69 | 0.86 | 3 | 0.44 | 1 | 10 | 257.3397 | 352.1035 | 318.4992 | 257339.6752 | 352103.4966 | 3.4558e-06 | 0.69917 | 318499.2331
21 | 110 | CONCLUIDO | 5.9807 | 16.72 | 13.18 | 35.94 | 0.5 | 22 | 221.99 | 56.13 | 6.25 | 20 | 49.61 | 27612.53 | 176.29 | 988.15 | 50.84 | 35.43 | 6621.29 | 0.7 | 0.86 | 3 | 0.42 | 1 | 10 | 255.2648 | 349.2645 | 315.9312 | 255264.7675 | 349264.5164 | 3.4686e-06 | 0.69667 | 315931.2012
22 | 110 | CONCLUIDO | 6.0063 | 16.65 | 13.15 | 37.57 | 0.52 | 21 | 222.4 | 56.13 | 6.5 | 19 | 49.78 | 27663.85 | 174.69 | 988.12 | 50.14 | 35.43 | 6276.9 | 0.71 | 0.87 | 3 | 0.4 | 1 | 10 | 252.535 | 345.5295 | 312.5527 | 252535.0156 | 345529.5494 | 3.4834e-06 | 0.69375 | 312552.6942
23 | 110 | CONCLUIDO | 6.034 | 16.57 | 13.12 | 39.35 | 0.54 | 20 | 222.82 | 56.13 | 6.75 | 18 | 49.94 | 27715.11 | 173.5 | 988.08 | 48.92 | 35.43 | 5671.49 | 0.72 | 0.87 | 3 | 0.36 | 1 | 10 | 250.1097 | 342.2111 | 309.5509 | 250109.6757 | 342211.0923 | 3.4995e-06 | 0.69042 | 309550.9459
24 | 110 | CONCLUIDO | 6.052 | 16.52 | 13.11 | 41.39 | 0.56 | 19 | 223.23 | 56.13 | 7 | 17 | 50.11 | 27766.43 | 172.46 | 988.1 | 48.78 | 35.43 | 5604.49 | 0.73 | 0.87 | 3 | 0.35 | 1 | 10 | 248.3683 | 339.8285 | 307.3957 | 248368.2942 | 339828.4573 | 3.5099e-06 | 0.68833 | 307395.7063
25 | 110 | CONCLUIDO | 6.0707 | 16.47 | 13.1 | 43.67 | 0.58 | 18 | 223.65 | 56.13 | 7.25 | 16 | 50.27 | 27817.81 | 171.32 | 988.22 | 48.3 | 35.43 | 5370.79 | 0.73 | 0.87 | 3 | 0.35 | 1 | 10 | 246.5199 | 337.2994 | 305.1081 | 246519.932 | 337299.4467 | 3.5208e-06 | 0.68625 | 305108.0609
26 | 110 | CONCLUIDO | 6.0739 | 16.46 | 13.09 | 43.64 | 0.59 | 18 | 224.07 | 56.13 | 7.5 | 16 | 50.44 | 27869.24 | 169.84 | 988.08 | 48.24 | 35.43 | 5341.52 | 0.73 | 0.87 | 2.99 | 0.34 | 1 | 10 | 244.9991 | 335.2185 | 303.2257 | 244999.0691 | 335218.535 | 3.5226e-06 | 0.68583 | 303225.7485
27 | 110 | CONCLUIDO | 6.0949 | 16.41 | 13.08 | 46.15 | 0.61 | 17 | 224.49 | 56.13 | 7.75 | 15 | 50.61 | 27920.73 | 168.37 | 988.08 | 47.77 | 35.43 | 5112.33 | 0.74 | 0.87 | 2.99 | 0.32 | 1 | 10 | 242.7841 | 332.1878 | 300.4843 | 242784.051 | 332187.8495 | 3.5348e-06 | 0.68375 | 300484.3074
28 | 110 | CONCLUIDO | 6.1183 | 16.34 | 13.06 | 48.96 | 0.63 | 16 | 224.9 | 56.13 | 8 | 14 | 50.78 | 27972.28 | 167.29 | 988.15 | 47.05 | 35.43 | 4756.21 | 0.75 | 0.87 | 2.99 | 0.3 | 1 | 10 | 240.767 | 329.428 | 297.9879 | 240767.0067 | 329428.0404 | 3.5484e-06 | 0.68083 | 297987.8906
29 | 110 | CONCLUIDO | 6.1218 | 16.34 | 13.05 | 48.92 | 0.65 | 16 | 225.32 | 56.13 | 8.25 | 14 | 50.95 | 28023.89 | 166.56 | 988.22 | 46.97 | 35.43 | 4714.73 | 0.75 | 0.87 | 2.99 | 0.29 | 1 | 10 | 239.9203 | 328.2696 | 296.94 | 239920.3371 | 328269.5898 | 3.5504e-06 | 0.68083 | 296940.0009
30 | 110 | CONCLUIDO | 6.1399 | 16.29 | 13.04 | 52.16 | 0.67 | 15 | 225.74 | 56.13 | 8.5 | 13 | 51.11 | 28075.56 | 164.98 | 988.08 | 46.8 | 35.43 | 4634.89 | 0.76 | 0.87 | 2.99 | 0.29 | 1 | 10 | 237.7508 | 325.3011 | 294.2548 | 237750.7946 | 325301.126 | 3.5609e-06 | 0.67875 | 294254.8431
31 | 110 | CONCLUIDO | 6.1469 | 16.27 | 13.02 | 52.09 | 0.69 | 15 | 226.16 | 56.13 | 8.75 | 13 | 51.28 | 28127.29 | 164.04 | 988.08 | 46.3 | 35.43 | 4386.15 | 0.77 | 0.88 | 2.98 | 0.27 | 1 | 10 | 236.52 | 323.6171 | 292.7316 | 236520.0342 | 323617.1454 | 3.565e-06 | 0.67792 | 292731.5792
32 | 110 | CONCLUIDO | 6.1697 | 16.21 | 13 | 55.73 | 0.71 | 14 | 226.58 | 56.13 | 9 | 12 | 51.45 | 28179.08 | 162.52 | 988.14 | 45.57 | 35.43 | 4027.7 | 0.78 | 0.88 | 2.98 | 0.25 | 1 | 10 | 234.1813 | 320.4172 | 289.837 | 234181.3111 | 320417.2013 | 3.5782e-06 | 0.67542 | 289837.0333
33 | 110 | CONCLUIDO | 6.1674 | 16.21 | 13.01 | 55.76 | 0.72 | 14 | 227 | 56.13 | 9.25 | 12 | 51.62 | 28230.92 | 162.17 | 988.11 | 45.63 | 35.43 | 4058.07 | 0.78 | 0.88 | 2.99 | 0.26 | 1 | 10 | 234.021 | 320.1978 | 289.6386 | 234020.9715 | 320197.8175 | 3.5769e-06 | 0.67542 | 289638.5872
34 | 110 | CONCLUIDO | 6.1944 | 16.14 | 12.98 | 59.92 | 0.74 | 13 | 227.42 | 56.13 | 9.5 | 11 | 51.8 | 28282.83 | 159.38 | 988.16 | 44.79 | 35.43 | 3639.51 | 0.79 | 0.88 | 2.98 | 0.23 | 1 | 10 | 230.3636 | 315.1936 | 285.112 | 230363.5781 | 315193.6105 | 3.5925e-06 | 0.6725 | 285111.9747
35 | 110 | CONCLUIDO | 6.1859 | 16.17 | 13 | 60.02 | 0.76 | 13 | 227.84 | 56.13 | 9.75 | 11 | 51.97 | 28334.8 | 159.18 | 988.08 | 45.59 | 35.43 | 4039.11 | 0.78 | 0.88 | 2.99 | 0.25 | 1 | 10 | 230.6335 | 315.5629 | 285.4461 | 230633.5094 | 315562.9424 | 3.5876e-06 | 0.67375 | 285446.058
36 | 110 | CONCLUIDO | 6.192 | 16.15 | 12.99 | 59.95 | 0.78 | 13 | 228.27 | 56.13 | 10 | 11 | 52.14 | 28386.82 | 158.34 | 988.09 | 45.07 | 35.43 | 3783.57 | 0.79 | 0.88 | 2.98 | 0.23 | 1 | 10 | 229.6037 | 314.1539 | 284.1715 | 229603.7017 | 314153.9141 | 3.5911e-06 | 0.67292 | 284171.5055
37 | 110 | CONCLUIDO | 6.2153 | 16.09 | 12.97 | 64.85 | 0.8 | 12 | 228.69 | 56.13 | 10.25 | 10 | 52.31 | 28438.91 | 155.79 | 988.12 | 44.39 | 35.43 | 3445.61 | 0.8 | 0.88 | 2.98 | 0.22 | 1 | 10 | 226.3875 | 309.7533 | 280.1909 | 226387.4524 | 309753.2999 | 3.6047e-06 | 0.67042 | 280190.8797
38 | 110 | CONCLUIDO | 6.2135 | 16.09 | 12.97 | 64.87 | 0.81 | 12 | 229.11 | 56.13 | 10.5 | 10 | 52.48 | 28491.06 | 155.33 | 988.13 | 44.46 | 35.43 | 3482.84 | 0.8 | 0.88 | 2.99 | 0.22 | 1 | 10 | 226.048 | 309.2888 | 279.7707 | 226047.9525 | 309288.7812 | 3.6036e-06 | 0.67042 | 279770.694
39 | 110 | CONCLUIDO | 6.2158 | 16.09 | 12.97 | 64.84 | 0.83 | 12 | 229.53 | 56.13 | 10.75 | 10 | 52.66 | 28543.27 | 154.03 | 988.16 | 44.46 | 35.43 | 3482.28 | 0.8 | 0.88 | 2.98 | 0.21 | 1 | 10 | 224.829 | 307.6209 | 278.262 | 224828.9658 | 307620.9098 | 3.6049e-06 | 0.67042 | 278262.0019
40 | 110 | CONCLUIDO | 6.2366 | 16.03 | 12.96 | 70.68 | 0.85 | 11 | 229.96 | 56.13 | 11 | 9 | 52.83 | 28595.54 | 152.79 | 988.1 | 43.98 | 35.43 | 3247.3 | 0.81 | 0.88 | 2.98 | 0.2 | 1 | 10 | 222.9348 | 305.0293 | 275.9177 | 222934.8298 | 305029.2694 | 3.617e-06 | 0.66792 | 275917.704
41 | 110 | CONCLUIDO | 6.2392 | 16.03 | 12.95 | 70.64 | 0.87 | 11 | 230.38 | 56.13 | 11.25 | 7 | 53 | 28647.87 | 152.05 | 988.08 | 43.85 | 35.43 | 3183.48 | 0.81 | 0.88 | 2.98 | 0.2 | 1 | 10 | 222.1364 | 303.9368 | 274.9295 | 222136.3677 | 303936.7782 | 3.6185e-06 | 0.66792 | 274929.4787
42 | 110 | CONCLUIDO | 6.2347 | 16.04 | 12.96 | 70.7 | 0.89 | 11 | 230.81 | 56.13 | 11.5 | 6 | 53.18 | 28700.26 | 151.9 | 988.08 | 44.12 | 35.43 | 3316.64 | 0.8 | 0.88 | 2.99 | 0.21 | 1 | 10 | 222.2277 | 304.0617 | 275.0425 | 222227.6796 | 304061.7152 | 3.6159e-06 | 0.66833 | 275042.4918
43 | 110 | CONCLUIDO | 6.237 | 16.03 | 12.96 | 70.67 | 0.9 | 11 | 231.23 | 56.13 | 11.75 | 4 | 53.36 | 28752.71 | 150.57 | 988.08 | 44.04 | 35.43 | 3275.3 | 0.8 | 0.88 | 2.98 | 0.2 | 1 | 10 | 220.984 | 302.3601 | 273.5032 | 220984.0054 | 302360.0653 | 3.6172e-06 | 0.66792 | 273503.2451
44 | 110 | CONCLUIDO | 6.2361 | 16.04 | 12.96 | 70.68 | 0.92 | 11 | 231.66 | 56.13 | 12 | 2 | 53.53 | 28805.23 | 149.68 | 988.1 | 43.9 | 35.43 | 3205.7 | 0.81 | 0.88 | 2.99 | 0.2 | 1 | 10 | 220.2422 | 301.3451 | 272.5851 | 220242.1989 | 301345.093 | 3.6167e-06 | 0.66833 | 272585.1402
45 | 110 | CONCLUIDO | 6.2366 | 16.03 | 12.96 | 70.68 | 0.94 | 11 | 232.08 | 56.13 | 12.25 | 1 | 53.71 | 28857.81 | 149.75 | 988.18 | 43.81 | 35.43 | 3161.72 | 0.81 | 0.88 | 2.99 | 0.2 | 1 | 10 | 220.2822 | 301.3998 | 272.6346 | 220282.1739 | 301399.7885 | 3.617e-06 | 0.66792 | 272634.6157
46 | 110 | CONCLUIDO | 6.2383 | 16.03 | 12.95 | 70.65 | 0.96 | 11 | 232.51 | 56.13 | 12.5 | 1 | 53.88 | 28910.45 | 149.63 | 988.18 | 43.75 | 35.43 | 3133.1 | 0.81 | 0.88 | 2.99 | 0.2 | 1 | 10 | 220.0562 | 301.0907 | 272.355 | 220056.2442 | 301090.6615 | 3.618e-06 | 0.66792 | 272354.9913
47 | 110 | CONCLUIDO | 6.2623 | 15.97 | 12.93 | 77.6 | 0.97 | 10 | 232.94 | 56.13 | 12.75 | 0 | 54.06 | 28963.15 | 149.35 | 988.18 | 43.14 | 35.43 | 2830.81 | 0.82 | 0.88 | 2.99 | 0.18 | 1 | 10 | 218.8482 | 299.4377 | 270.8598 | 218848.1788 | 299437.7332 | 3.6319e-06 | 0.66542 | 270859.8162

## RESULTADOS_28
Unnamed: 0 | Volume de calda [L] | STATUS | Capacidade operacional [ha/h] | Tempo de missao [h] | Tempo util [h] | Tempo por voo [min] | Autonomia Projetada [h] | N° Voos | MTOW [kg] | Massa Estrutura [kg] | Combustível [kg] | Abastecimentos | Massa gerador | Potência gerador [W] | Combustível consumido [L] | Calda cons [L] | Distância percorrida [km] | Distância Pulverizando [km] | RTL ACUMULADO[m] | EOC [km/km] | EOC [h/h] | Tempo de manobra [h] | Tempo rtl_rtw [h] | V pulv [m/s] | V desloc [m/s] | Preço Total por ha Simples [R$/ha] | Preço Total por ha Presumido [R$/ha] | Preço Total por ha Real [R$/ha] | Preço Total Simples [R$] | Preço Total Presumido [R$] | Prod CAPEX [ha/R$] | Dias Trabalhados | Preço Total Real [R$]
0 | 150 | CONCLUIDO | 3.0103 | 33.22 | 17.5 | 4.59 | 0.06 | 229 | 296.65 | 61.82 | 1 | 227 | 83.83 | 36821.52 | 318.45 | 988.86 | 185.38 | 35.43 | 72856.98 | 0.19 | 0.65 | 3.35 | 4.74 | 1 | 10 | 850.6633 | 1163.915 | 1052.8326 | 850663.2714 | 1163915.0166 | 1.5406e-06 | 1.3842 | 1052832.601
1 | 150 | CONCLUIDO | 3.4898 | 28.66 | 16.21 | 5.72 | 0.07 | 170 | 297.17 | 61.82 | 1.25 | 168 | 84.1 | 36885.7 | 294.43 | 988.6 | 145.64 | 35.43 | 53281.62 | 0.24 | 0.7 | 3.24 | 3.45 | 1 | 10 | 679.9506 | 930.3384 | 841.5482 | 679950.6167 | 930338.431 | 1.7859e-06 | 1.1942 | 841548.2369
2 | 150 | CONCLUIDO | 3.851 | 25.97 | 15.47 | 6.88 | 0.09 | 135 | 297.7 | 61.82 | 1.5 | 133 | 84.37 | 36949.99 | 280.38 | 988.35 | 122.22 | 35.43 | 41747.49 | 0.29 | 0.74 | 3.18 | 2.71 | 1 | 10 | 587.8334 | 804.2995 | 727.5383 | 587833.367 | 804299.5461 | 1.9708e-06 | 1.0821 | 727538.3263
3 | 150 | CONCLUIDO | 4.1117 | 24.32 | 15.05 | 7.99 | 0.1 | 113 | 298.22 | 61.82 | 1.75 | 111 | 84.65 | 37014.39 | 272.15 | 988.57 | 108.54 | 35.43 | 35018.46 | 0.33 | 0.76 | 3.16 | 2.29 | 1 | 10 | 535.1725 | 732.2467 | 662.3621 | 535172.5299 | 732246.6655 | 2.1042e-06 | 1.0133 | 662362.0715
4 | 150 | CONCLUIDO | 4.3424 | 23.03 | 14.7 | 9.19 | 0.12 | 96 | 298.74 | 61.82 | 2 | 94 | 84.92 | 37078.91 | 265.34 | 988.24 | 98.03 | 35.43 | 29848.15 | 0.36 | 0.78 | 3.13 | 1.94 | 1 | 10 | 494.5616 | 676.681 | 612.0995 | 494561.6089 | 676681.0119 | 2.2223e-06 | 0.95958 | 612099.5258
5 | 150 | CONCLUIDO | 4.5234 | 22.11 | 14.44 | 10.32 | 0.13 | 84 | 299.26 | 61.82 | 2.25 | 82 | 85.19 | 37143.54 | 260.14 | 988.18 | 90.1 | 35.43 | 25941.2 | 0.39 | 0.79 | 3.11 | 1.69 | 1 | 10 | 465.9882 | 637.5856 | 576.7353 | 465988.1894 | 637585.5987 | 2.3149e-06 | 0.92125 | 576735.324
6 | 150 | CONCLUIDO | 4.6748 | 21.39 | 14.23 | 11.38 | 0.15 | 75 | 299.79 | 61.82 | 2.5 | 73 | 85.47 | 37208.42 | 255.68 | 988.29 | 83.58 | 35.43 | 22726.08 | 0.42 | 0.8 | 3.08 | 1.47 | 1 | 10 | 443.728 | 607.1282 | 549.1847 | 443727.9519 | 607128.1597 | 2.3924e-06 | 0.89125 | 549184.7002
7 | 150 | CONCLUIDO | 4.8039 | 20.82 | 14.1 | 12.62 | 0.16 | 67 | 300.32 | 61.82 | 2.75 | 65 | 85.74 | 37273.29 | 252.81 | 988.45 | 79.61 | 35.43 | 20783.2 | 0.45 | 0.81 | 3.07 | 1.34 | 1 | 10 | 427.3721 | 584.7494 | 528.9417 | 427372.1351 | 584749.4095 | 2.4585e-06 | 0.8675 | 528941.7466
8 | 150 | CONCLUIDO | 4.9068 | 20.38 | 13.99 | 13.76 | 0.18 | 61 | 300.84 | 61.82 | 3 | 59 | 86.02 | 37338.27 | 250.58 | 988.27 | 75.98 | 35.43 | 18998.05 | 0.47 | 0.81 | 3.07 | 1.24 | 1 | 10 | 414.9547 | 567.7593 | 513.5732 | 414954.6855 | 567759.3072 | 2.5111e-06 | 0.84917 | 513573.1558
9 | 150 | CONCLUIDO | 5.0067 | 19.97 | 13.87 | 14.86 | 0.19 | 56 | 301.37 | 61.82 | 3.25 | 54 | 86.3 | 37403.38 | 247.59 | 988.12 | 72.23 | 35.43 | 17147.24 | 0.49 | 0.82 | 3.06 | 1.11 | 1 | 10 | 402.3728 | 550.5442 | 498.001 | 402372.7669 | 550544.1711 | 2.5622e-06 | 0.83208 | 498001.0081
10 | 150 | CONCLUIDO | 5.0862 | 19.66 | 13.78 | 15.89 | 0.21 | 52 | 301.9 | 61.82 | 3.5 | 50 | 86.58 | 37468.6 | 245.37 | 988.31 | 69.27 | 35.43 | 15685.23 | 0.51 | 0.83 | 3.05 | 1.02 | 1 | 10 | 392.9342 | 537.6299 | 486.3192 | 392934.1827 | 537629.8838 | 2.6029e-06 | 0.81917 | 486319.2423
11 | 150 | CONCLUIDO | 5.1644 | 19.36 | 13.7 | 17.12 | 0.22 | 48 | 302.43 | 61.82 | 3.75 | 46 | 86.86 | 37533.94 | 243.59 | 988.12 | 67.14 | 35.43 | 14639.79 | 0.53 | 0.83 | 3.04 | 0.94 | 1 | 10 | 384.4309 | 525.9953 | 475.7951 | 384430.9105 | 525995.3316 | 2.6429e-06 | 0.80667 | 475795.0754
12 | 150 | CONCLUIDO | 5.227 | 19.13 | 13.63 | 18.18 | 0.24 | 45 | 302.96 | 61.82 | 4 | 43 | 87.14 | 37599.4 | 241.94 | 988.18 | 65.1 | 35.43 | 13636.42 | 0.54 | 0.84 | 3.04 | 0.88 | 1 | 10 | 377.5235 | 516.5443 | 467.246 | 377523.4725 | 516544.2702 | 2.675e-06 | 0.79708 | 467246.01
13 | 150 | CONCLUIDO | 5.2887 | 18.91 | 13.58 | 19.4 | 0.25 | 42 | 303.49 | 61.82 | 4.25 | 40 | 87.42 | 37664.98 | 240.5 | 988.21 | 63.37 | 35.43 | 12786.63 | 0.56 | 0.84 | 3.03 | 0.82 | 1 | 10 | 371.2283 | 507.9309 | 459.4547 | 371228.2681 | 507930.8938 | 2.7066e-06 | 0.78792 | 459454.6822
14 | 150 | CONCLUIDO | 5.3483 | 18.7 | 13.53 | 20.82 | 0.26 | 39 | 304.03 | 61.82 | 4.5 | 37 | 87.7 | 37730.68 | 239.11 | 988.3 | 61.9 | 35.43 | 12064.86 | 0.57 | 0.84 | 3.03 | 0.78 | 1 | 10 | 365.2711 | 499.78 | 452.0817 | 365271.0591 | 499779.9777 | 2.7371e-06 | 0.77917 | 452081.6781
15 | 150 | CONCLUIDO | 5.3962 | 18.53 | 13.48 | 21.86 | 0.28 | 37 | 304.56 | 61.82 | 4.75 | 35 | 87.99 | 37796.51 | 237.69 | 988.28 | 60.16 | 35.43 | 11206.48 | 0.59 | 0.85 | 3.03 | 0.72 | 1 | 10 | 360.19 | 492.8278 | 445.793 | 360189.9713 | 492827.8092 | 2.7616e-06 | 0.77208 | 445793.0148
16 | 150 | CONCLUIDO | 5.4409 | 18.38 | 13.44 | 23.04 | 0.29 | 35 | 305.09 | 61.82 | 5 | 33 | 88.27 | 37862.45 | 236.6 | 988.3 | 58.73 | 35.43 | 10501.95 | 0.6 | 0.85 | 3.03 | 0.68 | 1 | 10 | 355.8214 | 486.8506 | 440.3862 | 355821.4254 | 486850.5719 | 2.7844e-06 | 0.76583 | 440386.2366
17 | 150 | CONCLUIDO | 5.4886 | 18.22 | 13.39 | 24.34 | 0.31 | 33 | 305.63 | 61.82 | 5.25 | 31 | 88.56 | 37928.52 | 234.75 | 988.23 | 57.41 | 35.43 | 9850.64 | 0.62 | 0.85 | 3.02 | 0.63 | 1 | 10 | 350.4964 | 479.5647 | 433.7957 | 350496.4442 | 479564.6977 | 2.8089e-06 | 0.75917 | 433795.7161
18 | 150 | CONCLUIDO | 5.5021 | 18.17 | 13.4 | 25.12 | 0.32 | 32 | 306.17 | 61.82 | 5.5 | 30 | 88.84 | 37994.72 | 234.56 | 988.19 | 57.56 | 35.43 | 9932.7 | 0.62 | 0.85 | 3.03 | 0.65 | 1 | 10 | 349.5303 | 478.2428 | 432.6 | 349530.299 | 478242.7753 | 2.8158e-06 | 0.75708 | 432599.9561
19 | 150 | CONCLUIDO | 5.5568 | 18 | 13.33 | 26.66 | 0.33 | 30 | 306.7 | 61.82 | 5.75 | 28 | 89.13 | 38061.04 | 232.83 | 988.14 | 55.8 | 35.43 | 9062.99 | 0.63 | 0.85 | 3.01 | 0.58 | 1 | 10 | 343.846 | 470.4652 | 425.5647 | 343845.9794 | 470465.2384 | 2.8438e-06 | 0.75 | 425564.6963
20 | 150 | CONCLUIDO | 5.5807 | 17.92 | 13.31 | 27.54 | 0.35 | 29 | 307.24 | 61.82 | 6 | 27 | 89.42 | 38127.48 | 232.06 | 988.29 | 55.18 | 35.43 | 8756.1 | 0.64 | 0.86 | 3.01 | 0.56 | 1 | 10 | 341.4656 | 467.2083 | 422.6186 | 341465.618 | 467208.323 | 2.856e-06 | 0.74667 | 422618.6164
21 | 150 | CONCLUIDO | 5.6033 | 17.85 | 13.29 | 28.49 | 0.36 | 28 | 307.78 | 61.82 | 6.25 | 26 | 89.71 | 38194.05 | 231.21 | 988.15 | 54.65 | 35.43 | 8494.21 | 0.65 | 0.86 | 3.01 | 0.54 | 1 | 10 | 339.1084 | 463.9831 | 419.7012 | 339108.4253 | 463983.1079 | 2.8676e-06 | 0.74375 | 419701.2113
22 | 150 | CONCLUIDO | 5.629 | 17.77 | 13.27 | 29.48 | 0.38 | 27 | 308.32 | 61.82 | 6.5 | 25 | 90 | 38260.74 | 230.34 | 988.09 | 53.81 | 35.43 | 8082.68 | 0.66 | 0.86 | 3.01 | 0.51 | 1 | 10 | 336.5656 | 460.504 | 416.5541 | 336565.6424 | 460503.9602 | 2.8807e-06 | 0.74042 | 416554.1086
23 | 150 | CONCLUIDO | 5.6501 | 17.7 | 13.26 | 30.59 | 0.39 | 26 | 308.86 | 61.82 | 6.75 | 24 | 90.29 | 38327.57 | 229.59 | 988.23 | 53.26 | 35.43 | 7812.94 | 0.67 | 0.86 | 3.01 | 0.5 | 1 | 10 | 334.5097 | 457.6909 | 414.0096 | 334509.7057 | 457690.9369 | 2.8915e-06 | 0.7375 | 414009.5562
24 | 150 | CONCLUIDO | 5.6768 | 17.62 | 13.23 | 31.75 | 0.4 | 25 | 309.41 | 61.82 | 7 | 23 | 90.59 | 38394.52 | 228.61 | 988.15 | 52.65 | 35.43 | 7511.52 | 0.67 | 0.86 | 3 | 0.47 | 1 | 10 | 331.7669 | 453.9381 | 410.6149 | 331766.8849 | 453938.0884 | 2.9052e-06 | 0.73417 | 410614.8744
25 | 150 | CONCLUIDO | 5.7036 | 17.53 | 13.2 | 33.01 | 0.42 | 24 | 309.95 | 61.82 | 7.25 | 22 | 90.88 | 38461.6 | 227.49 | 988.15 | 51.57 | 35.43 | 6976.16 | 0.69 | 0.86 | 3 | 0.45 | 1 | 10 | 328.9061 | 450.0238 | 407.0742 | 328906.1051 | 450023.8433 | 2.9189e-06 | 0.73042 | 407074.1993
26 | 150 | CONCLUIDO | 5.7224 | 17.48 | 13.2 | 34.44 | 0.43 | 23 | 310.5 | 61.82 | 7.5 | 21 | 91.18 | 38528.81 | 226.91 | 988.12 | 51.64 | 35.43 | 7017.83 | 0.69 | 0.86 | 3 | 0.45 | 1 | 10 | 327.2806 | 447.7998 | 405.0624 | 327280.622 | 447799.7856 | 2.9285e-06 | 0.72833 | 405062.4026
27 | 150 | CONCLUIDO | 5.7498 | 17.39 | 13.17 | 35.92 | 0.44 | 22 | 311.04 | 61.82 | 7.75 | 20 | 91.47 | 38596.15 | 226.15 | 988.19 | 50.62 | 35.43 | 6512.28 | 0.7 | 0.87 | 3 | 0.42 | 1 | 10 | 324.7706 | 444.3655 | 401.9559 | 324770.61 | 444365.4764 | 2.9425e-06 | 0.72458 | 401955.859
28 | 150 | CONCLUIDO | 5.7501 | 17.39 | 13.17 | 35.92 | 0.46 | 22 | 311.59 | 61.82 | 8 | 20 | 91.77 | 38663.62 | 225.49 | 988.28 | 50.74 | 35.43 | 6572.96 | 0.7 | 0.87 | 3 | 0.42 | 1 | 10 | 324.1295 | 443.4882 | 401.1623 | 324129.465 | 443488.2335 | 2.9427e-06 | 0.72458 | 401162.339
29 | 150 | CONCLUIDO | 5.7749 | 17.32 | 13.15 | 37.58 | 0.47 | 21 | 312.14 | 61.82 | 8.25 | 19 | 92.07 | 38731.35 | 224.5 | 988.11 | 50.29 | 35.43 | 6353.41 | 0.7 | 0.87 | 2.99 | 0.4 | 1 | 10 | 321.6562 | 440.1042 | 398.1013 | 321656.1808 | 440104.177 | 2.9554e-06 | 0.72167 | 398101.2521
30 | 150 | CONCLUIDO | 5.8021 | 17.24 | 13.13 | 39.38 | 0.48 | 20 | 312.69 | 61.82 | 8.5 | 18 | 92.37 | 38799.09 | 224.02 | 988.12 | 49.31 | 35.43 | 5867.64 | 0.72 | 0.87 | 3 | 0.37 | 1 | 10 | 319.5494 | 437.2215 | 395.4937 | 319549.3698 | 437221.5453 | 2.9693e-06 | 0.71833 | 395493.7346
31 | 150 | CONCLUIDO | 5.8037 | 17.23 | 13.12 | 39.37 | 0.5 | 20 | 313.24 | 61.82 | 8.75 | 18 | 92.67 | 38866.96 | 223.18 | 988.24 | 49.01 | 35.43 | 5717.27 | 0.72 | 0.87 | 3 | 0.37 | 1 | 10 | 318.5947 | 435.9153 | 394.3121 | 318594.6731 | 435915.2871 | 2.9701e-06 | 0.71792 | 394312.1439
32 | 150 | CONCLUIDO | 5.8276 | 17.16 | 13.11 | 41.39 | 0.51 | 19 | 313.79 | 61.82 | 9 | 17 | 92.97 | 38934.97 | 222.34 | 988.13 | 48.61 | 35.43 | 5523.11 | 0.73 | 0.87 | 3 | 0.35 | 1 | 10 | 316.4316 | 432.9556 | 391.6349 | 316431.5504 | 432955.6073 | 2.9823e-06 | 0.715 | 391634.9318
33 | 150 | CONCLUIDO | 5.829 | 17.16 | 13.1 | 41.38 | 0.52 | 19 | 314.34 | 61.82 | 9.25 | 17 | 93.27 | 39003.11 | 221.22 | 988.08 | 48.55 | 35.43 | 5492.88 | 0.73 | 0.87 | 3 | 0.35 | 1 | 10 | 315.2351 | 431.3186 | 390.1542 | 315235.124 | 431318.6039 | 2.9831e-06 | 0.715 | 390154.1617
34 | 150 | CONCLUIDO | 5.8527 | 17.09 | 13.09 | 43.63 | 0.54 | 18 | 314.9 | 61.82 | 9.5 | 16 | 93.57 | 39071.38 | 221.09 | 988.08 | 48.02 | 35.43 | 5232.83 | 0.74 | 0.87 | 3 | 0.34 | 1 | 10 | 313.7654 | 429.3077 | 388.3352 | 313765.4211 | 429307.6914 | 2.9952e-06 | 0.71208 | 388335.1679
35 | 150 | CONCLUIDO | 5.8538 | 17.08 | 13.09 | 43.62 | 0.55 | 18 | 315.45 | 61.82 | 9.75 | 16 | 93.88 | 39139.8 | 219.95 | 988.08 | 48.05 | 35.43 | 5244.1 | 0.74 | 0.87 | 2.99 | 0.33 | 1 | 10 | 312.6441 | 427.7734 | 386.9473 | 312644.0637 | 427773.4008 | 2.9958e-06 | 0.71167 | 386947.3079
36 | 150 | CONCLUIDO | 5.8793 | 17.01 | 13.07 | 46.12 | 0.56 | 17 | 316.01 | 61.82 | 10 | 15 | 94.18 | 39208.35 | 218.64 | 988.12 | 47.41 | 35.43 | 4932.72 | 0.75 | 0.87 | 2.99 | 0.31 | 1 | 10 | 309.9296 | 424.0594 | 383.5878 | 309929.6398 | 424059.4063 | 3.0088e-06 | 0.70875 | 383587.7717
37 | 150 | CONCLUIDO | 5.8759 | 17.02 | 13.08 | 46.15 | 0.58 | 17 | 316.56 | 61.82 | 10.25 | 15 | 94.49 | 39277.04 | 218.6 | 988.13 | 47.75 | 35.43 | 5099.94 | 0.74 | 0.87 | 2.99 | 0.32 | 1 | 10 | 310.1475 | 424.3575 | 383.8574 | 310147.5144 | 424357.5119 | 3.0071e-06 | 0.70917 | 383857.4266
38 | 150 | CONCLUIDO | 5.9074 | 16.93 | 13.04 | 48.91 | 0.59 | 16 | 317.12 | 61.82 | 10.5 | 14 | 94.8 | 39345.87 | 217.57 | 988.13 | 46.71 | 35.43 | 4586.51 | 0.76 | 0.87 | 2.99 | 0.29 | 1 | 10 | 307.248 | 420.3902 | 380.2688 | 307247.9653 | 420390.2209 | 3.0232e-06 | 0.70542 | 380268.7683
39 | 150 | CONCLUIDO | 5.9038 | 16.94 | 13.05 | 48.95 | 0.6 | 16 | 317.68 | 61.82 | 10.75 | 14 | 95.11 | 39414.84 | 217.55 | 988.12 | 46.99 | 35.43 | 4728.46 | 0.75 | 0.87 | 2.99 | 0.3 | 1 | 10 | 307.4919 | 420.7239 | 380.5706 | 307491.8752 | 420723.9492 | 3.0213e-06 | 0.70583 | 380570.646
40 | 150 | CONCLUIDO | 5.9011 | 16.95 | 13.06 | 48.98 | 0.62 | 16 | 318.24 | 61.82 | 11 | 14 | 95.42 | 39483.95 | 216.69 | 988.14 | 47.25 | 35.43 | 4854.53 | 0.75 | 0.87 | 2.99 | 0.31 | 1 | 10 | 306.9157 | 419.9356 | 379.8576 | 306915.7317 | 419935.6442 | 3.02e-06 | 0.70625 | 379857.5757
41 | 150 | CONCLUIDO | 5.926 | 16.87 | 13.04 | 52.18 | 0.63 | 15 | 318.8 | 61.82 | 11.25 | 13 | 95.73 | 39553.2 | 216.17 | 988.08 | 46.72 | 35.43 | 4596.99 | 0.76 | 0.87 | 2.99 | 0.29 | 1 | 10 | 304.9985 | 417.3124 | 377.4847 | 304998.4905 | 417312.3903 | 3.0327e-06 | 0.70292 | 377484.6815
42 | 150 | CONCLUIDO | 5.9315 | 16.86 | 13.03 | 52.11 | 0.64 | 15 | 319.36 | 61.82 | 11.5 | 13 | 96.04 | 39622.59 | 215.28 | 988.08 | 46.39 | 35.43 | 4432.71 | 0.76 | 0.87 | 2.99 | 0.28 | 1 | 10 | 303.827 | 415.7095 | 376.0348 | 303827.0317 | 415709.5487 | 3.0355e-06 | 0.7025 | 376034.8128
43 | 150 | CONCLUIDO | 5.9257 | 16.88 | 13.04 | 52.18 | 0.65 | 15 | 319.93 | 61.82 | 11.75 | 13 | 96.36 | 39692.13 | 214.77 | 988.16 | 46.73 | 35.43 | 4600.43 | 0.76 | 0.87 | 2.99 | 0.29 | 1 | 10 | 303.7319 | 415.5794 | 375.9171 | 303731.9417 | 415579.4423 | 3.0325e-06 | 0.70333 | 375917.1236
44 | 150 | CONCLUIDO | 5.9595 | 16.78 | 13.01 | 55.74 | 0.67 | 14 | 320.49 | 61.82 | 12 | 12 | 96.67 | 39761.81 | 213.96 | 988.09 | 45.55 | 35.43 | 4015.5 | 0.78 | 0.88 | 2.99 | 0.25 | 1 | 10 | 301.0487 | 411.9082 | 372.5962 | 301048.7416 | 411908.1696 | 3.0498e-06 | 0.69917 | 372596.232
45 | 150 | CONCLUIDO | 5.9575 | 16.79 | 13.01 | 55.76 | 0.68 | 14 | 321.06 | 61.82 | 12.25 | 12 | 96.99 | 39831.64 | 213.72 | 988.11 | 45.7 | 35.43 | 4090.82 | 0.78 | 0.88 | 2.99 | 0.26 | 1 | 10 | 300.932 | 411.7485 | 372.4518 | 300932.0186 | 411748.464 | 3.0488e-06 | 0.69958 | 372451.7685
46 | 150 | CONCLUIDO | 5.9609 | 16.78 | 13 | 55.72 | 0.69 | 14 | 321.63 | 61.82 | 12.5 | 12 | 97.31 | 39901.61 | 212.68 | 988.11 | 45.39 | 35.43 | 3933.78 | 0.78 | 0.88 | 2.99 | 0.25 | 1 | 10 | 299.7363 | 410.1124 | 370.9719 | 299736.2944 | 410112.4215 | 3.0506e-06 | 0.69917 | 370971.8676
47 | 150 | CONCLUIDO | 5.9822 | 16.72 | 13 | 59.99 | 0.71 | 13 | 322.2 | 61.82 | 12.75 | 11 | 97.62 | 39971.73 | 211.69 | 988.14 | 45.25 | 35.43 | 3872.66 | 0.78 | 0.88 | 2.99 | 0.24 | 1 | 10 | 297.7722 | 407.425 | 368.541 | 297772.1847 | 407425.0399 | 3.0615e-06 | 0.69667 | 368540.9659
48 | 150 | CONCLUIDO | 5.9799 | 16.72 | 13 | 60.02 | 0.72 | 13 | 322.77 | 61.82 | 13 | 11 | 97.94 | 40042 | 211.44 | 988.11 | 45.52 | 35.43 | 4004.01 | 0.78 | 0.88 | 2.99 | 0.25 | 1 | 10 | 297.6561 | 407.2663 | 368.3973 | 297656.1362 | 407266.2572 | 3.0603e-06 | 0.69667 | 368397.3372
49 | 150 | CONCLUIDO | 5.9825 | 16.72 | 13 | 59.98 | 0.73 | 13 | 323.34 | 61.82 | 13.25 | 11 | 98.27 | 40112.54 | 211.26 | 988.1 | 45.29 | 35.43 | 3890.43 | 0.78 | 0.88 | 2.99 | 0.24 | 1 | 10 | 297.3665 | 406.87 | 368.0389 | 297366.5046 | 406869.9705 | 3.0616e-06 | 0.69667 | 368038.8716
50 | 150 | CONCLUIDO | 5.9864 | 16.7 | 12.98 | 59.93 | 0.74 | 13 | 323.91 | 61.82 | 13.5 | 11 | 98.59 | 40183.11 | 209.72 | 988.11 | 44.8 | 35.43 | 3647.19 | 0.79 | 0.88 | 2.99 | 0.23 | 1 | 10 | 295.6203 | 404.4807 | 365.8777 | 295620.3039 | 404480.7416 | 3.0636e-06 | 0.69583 | 365877.6673
51 | 150 | CONCLUIDO | 6.0122 | 16.63 | 12.97 | 64.84 | 0.76 | 12 | 324.48 | 61.82 | 13.75 | 10 | 98.91 | 40253.84 | 208.84 | 988.14 | 44.38 | 35.43 | 3440.31 | 0.8 | 0.88 | 2.98 | 0.21 | 1 | 10 | 293.4861 | 401.5606 | 363.2362 | 293486.0586 | 401560.5731 | 3.0768e-06 | 0.69292 | 363236.1956
52 | 150 | CONCLUIDO | 6.0124 | 16.63 | 12.97 | 64.84 | 0.77 | 12 | 325.06 | 61.82 | 14 | 10 | 99.24 | 40324.71 | 208.55 | 988.11 | 44.44 | 35.43 | 3472.48 | 0.8 | 0.88 | 2.98 | 0.21 | 1 | 10 | 293.2141 | 401.1884 | 362.8996 | 293214.0745 | 401188.4324 | 3.0769e-06 | 0.69292 | 362899.5715
53 | 150 | CONCLUIDO | 6.0146 | 16.63 | 12.96 | 64.81 | 0.78 | 12 | 325.63 | 61.82 | 14.25 | 10 | 99.56 | 40395.74 | 208.19 | 988.09 | 44.13 | 35.43 | 3316.98 | 0.8 | 0.88 | 2.98 | 0.21 | 1 | 10 | 292.7096 | 400.4982 | 362.2752 | 292709.6182 | 400498.213 | 3.078e-06 | 0.69292 | 362275.2257
54 | 150 | CONCLUIDO | 6.0139 | 16.63 | 12.96 | 64.82 | 0.79 | 12 | 326.21 | 61.82 | 14.5 | 10 | 99.89 | 40466.92 | 207.07 | 988.08 | 44.39 | 35.43 | 3445.11 | 0.8 | 0.88 | 2.98 | 0.21 | 1 | 10 | 291.7293 | 399.1569 | 361.0619 | 291729.2803 | 399156.8715 | 3.0777e-06 | 0.69292 | 361061.8999
55 | 150 | CONCLUIDO | 6.0411 | 16.55 | 12.95 | 70.61 | 0.8 | 11 | 326.79 | 61.82 | 14.75 | 9 | 100.22 | 40538.25 | 206.09 | 988.12 | 43.77 | 35.43 | 3142.56 | 0.81 | 0.88 | 2.98 | 0.19 | 1 | 10 | 289.4616 | 396.0542 | 358.2553 | 289461.6227 | 396054.1623 | 3.0916e-06 | 0.68958 | 358255.3089
56 | 150 | CONCLUIDO | 6.0345 | 16.57 | 12.96 | 70.71 | 0.82 | 11 | 327.37 | 61.82 | 15 | 9 | 100.55 | 40609.74 | 206.29 | 988.08 | 44.2 | 35.43 | 3354.58 | 0.8 | 0.88 | 2.99 | 0.21 | 1 | 10 | 290.0323 | 396.835 | 358.9616 | 290032.3215 | 396835.0175 | 3.0882e-06 | 0.69042 | 358961.6404
57 | 150 | CONCLUIDO | 6.0387 | 16.56 | 12.95 | 70.64 | 0.83 | 11 | 327.95 | 61.82 | 15.25 | 9 | 100.88 | 40681.39 | 205.79 | 988.09 | 43.99 | 35.43 | 3252.45 | 0.81 | 0.88 | 2.98 | 0.2 | 1 | 10 | 289.3073 | 395.843 | 358.0643 | 289307.2978 | 395843.0082 | 3.0904e-06 | 0.69 | 358064.3071
58 | 150 | CONCLUIDO | 6.0375 | 16.56 | 12.95 | 70.66 | 0.84 | 11 | 328.53 | 61.82 | 15.5 | 9 | 101.21 | 40753.2 | 205.58 | 988.12 | 43.97 | 35.43 | 3240.97 | 0.81 | 0.88 | 2.98 | 0.2 | 1 | 10 | 289.1739 | 395.6605 | 357.8993 | 289173.9422 | 395660.5452 | 3.0898e-06 | 0.69 | 357899.2581
59 | 150 | CONCLUIDO | 6.0395 | 16.56 | 12.95 | 70.63 | 0.85 | 11 | 329.12 | 61.82 | 15.75 | 9 | 101.54 | 40825.16 | 204.3 | 988.08 | 43.8 | 35.43 | 3156.9 | 0.81 | 0.88 | 2.98 | 0.2 | 1 | 10 | 287.9274 | 393.955 | 356.3565 | 287927.4425 | 393955.0293 | 3.0908e-06 | 0.69 | 356356.5142
60 | 150 | CONCLUIDO | 6.0395 | 16.56 | 12.95 | 70.63 | 0.86 | 11 | 329.7 | 61.82 | 16 | 9 | 101.88 | 40897.29 | 202.89 | 988.11 | 43.83 | 35.43 | 3171.29 | 0.81 | 0.88 | 2.98 | 0.2 | 1 | 10 | 286.6569 | 392.2167 | 354.7841 | 286656.9464 | 392216.6804 | 3.0908e-06 | 0.69 | 354784.0709
61 | 150 | CONCLUIDO | 6.0676 | 16.48 | 12.93 | 77.57 | 0.88 | 10 | 330.29 | 61.82 | 16.25 | 8 | 102.21 | 40969.57 | 202.03 | 988.08 | 43.08 | 35.43 | 2799.98 | 0.82 | 0.88 | 2.98 | 0.17 | 1 | 10 | 284.4142 | 389.1481 | 352.0083 | 284414.203 | 389148.06 | 3.1052e-06 | 0.68667 | 352008.3153
62 | 150 | CONCLUIDO | 6.0667 | 16.48 | 12.93 | 77.58 | 0.89 | 10 | 330.87 | 61.82 | 16.5 | 8 | 102.55 | 41042.02 | 201.3 | 988.12 | 43.32 | 35.43 | 2923.35 | 0.82 | 0.88 | 2.98 | 0.18 | 1 | 10 | 283.8004 | 388.3082 | 351.2486 | 283800.402 | 388308.2304 | 3.1047e-06 | 0.68667 | 351248.6379
63 | 150 | CONCLUIDO | 6.0672 | 16.48 | 12.93 | 77.58 | 0.9 | 10 | 331.46 | 61.82 | 16.75 | 8 | 102.89 | 41114.63 | 200.57 | 988.08 | 43.2 | 35.43 | 2862.67 | 0.82 | 0.88 | 2.98 | 0.18 | 1 | 10 | 283.1229 | 387.3812 | 350.4101 | 283122.8916 | 387381.2307 | 3.105e-06 | 0.68667 | 350410.1098
64 | 150 | CONCLUIDO | 6.0666 | 16.48 | 12.93 | 77.59 | 0.91 | 10 | 332.05 | 61.82 | 17 | 8 | 103.23 | 41187.41 | 200.71 | 988.1 | 43.16 | 35.43 | 2842.71 | 0.82 | 0.88 | 2.98 | 0.18 | 1 | 10 | 283.2757 | 387.5903 | 350.5992 | 283275.699 | 387590.3086 | 3.1047e-06 | 0.68667 | 350599.2336
65 | 150 | CONCLUIDO | 6.0663 | 16.48 | 12.93 | 77.59 | 0.92 | 10 | 332.64 | 61.82 | 17.25 | 8 | 103.57 | 41260.35 | 200.19 | 988.08 | 43.26 | 35.43 | 2891.21 | 0.82 | 0.88 | 2.98 | 0.18 | 1 | 10 | 282.8228 | 386.9707 | 350.0387 | 282822.8367 | 386970.6824 | 3.1045e-06 | 0.68667 | 350038.7436
66 | 150 | CONCLUIDO | 6.0682 | 16.48 | 12.93 | 77.56 | 0.94 | 10 | 333.24 | 61.82 | 17.5 | 8 | 103.92 | 41333.46 | 199.37 | 988.08 | 43.2 | 35.43 | 2860.4 | 0.82 | 0.88 | 2.98 | 0.17 | 1 | 10 | 282.0014 | 385.8467 | 349.0221 | 282001.3734 | 385846.7202 | 3.1055e-06 | 0.68667 | 349022.0507
67 | 150 | CONCLUIDO | 6.0919 | 16.42 | 12.92 | 86.12 | 0.95 | 9 | 333.83 | 61.82 | 17.75 | 7 | 104.26 | 41406.86 | 197.66 | 988.09 | 42.78 | 35.43 | 2656.69 | 0.83 | 0.88 | 2.98 | 0.16 | 1 | 10 | 279.3091 | 382.1631 | 345.69 | 279309.1427 | 382163.0913 | 3.1176e-06 | 0.68417 | 345689.9822
68 | 150 | CONCLUIDO | 6.093 | 16.41 | 12.91 | 86.1 | 0.96 | 9 | 334.43 | 61.82 | 18 | 7 | 104.61 | 41480.31 | 197.82 | 988.08 | 42.76 | 35.43 | 2644.49 | 0.83 | 0.88 | 2.98 | 0.16 | 1 | 10 | 279.3255 | 382.1854 | 345.7102 | 279325.4831 | 382185.4489 | 3.1182e-06 | 0.68375 | 345710.2061
69 | 150 | CONCLUIDO | 6.0929 | 16.41 | 12.92 | 86.1 | 0.97 | 9 | 335.02 | 61.82 | 18.25 | 7 | 104.95 | 41553.93 | 197.98 | 988.21 | 42.77 | 35.43 | 2651.4 | 0.83 | 0.88 | 2.98 | 0.16 | 1 | 10 | 279.5463 | 382.4875 | 345.9835 | 279546.2735 | 382487.5441 | 3.1181e-06 | 0.68375 | 345983.4697
70 | 150 | CONCLUIDO | 6.0923 | 16.41 | 12.92 | 86.11 | 0.98 | 9 | 335.62 | 61.82 | 18.5 | 7 | 105.3 | 41627.72 | 198.01 | 988.17 | 42.83 | 35.43 | 2683.28 | 0.83 | 0.88 | 2.98 | 0.16 | 1 | 10 | 279.5998 | 382.5608 | 346.0498 | 279599.8292 | 382560.8214 | 3.1178e-06 | 0.68375 | 346049.7535
71 | 150 | CONCLUIDO | 6.0942 | 16.41 | 12.91 | 86.08 | 0.99 | 9 | 336.22 | 61.82 | 18.75 | 7 | 105.65 | 41701.68 | 197.36 | 988.12 | 42.77 | 35.43 | 2648.98 | 0.83 | 0.88 | 2.98 | 0.16 | 1 | 10 | 278.8613 | 381.5503 | 345.1357 | 278861.2591 | 381550.2772 | 3.1188e-06 | 0.68375 | 345135.6543
72 | 150 | CONCLUIDO | 6.096 | 16.4 | 12.91 | 86.05 | 1.01 | 9 | 336.82 | 61.82 | 19 | 7 | 106 | 41775.82 | 196.54 | 988.08 | 42.53 | 35.43 | 2530.85 | 0.83 | 0.88 | 2.98 | 0.15 | 1 | 10 | 278.0451 | 380.4336 | 344.1255 | 278045.0848 | 380433.5515 | 3.1197e-06 | 0.68333 | 344125.5073
73 | 150 | CONCLUIDO | 6.0933 | 16.41 | 12.91 | 86.09 | 1.02 | 9 | 337.43 | 61.82 | 19.25 | 7 | 106.35 | 41850.13 | 194.82 | 988.21 | 42.74 | 35.43 | 2633.85 | 0.83 | 0.88 | 2.98 | 0.16 | 1 | 10 | 276.6328 | 378.5012 | 342.3776 | 276632.8011 | 378501.2027 | 3.1183e-06 | 0.68375 | 342377.5792
74 | 150 | CONCLUIDO | 6.0931 | 16.41 | 12.91 | 86.1 | 1.03 | 9 | 338.03 | 61.82 | 19.5 | 7 | 106.71 | 41924.62 | 193.78 | 988.09 | 42.81 | 35.43 | 2670.2 | 0.83 | 0.88 | 2.98 | 0.16 | 1 | 10 | 275.7128 | 377.2424 | 341.2389 | 275712.7637 | 377242.3669 | 3.1182e-06 | 0.68375 | 341238.8849
75 | 150 | CONCLUIDO | 6.1208 | 16.34 | 12.9 | 96.72 | 1.04 | 8 | 338.63 | 61.82 | 19.75 | 4 | 107.06 | 41999.28 | 192.34 | 988.09 | 42.19 | 35.43 | 2364.75 | 0.84 | 0.88 | 2.98 | 0.14 | 1 | 10 | 273.1182 | 373.6924 | 338.0277 | 273118.2398 | 373692.4248 | 3.1324e-06 | 0.68083 | 338027.7442
76 | 150 | CONCLUIDO | 6.12 | 16.34 | 12.9 | 96.74 | 1.05 | 8 | 339.24 | 61.82 | 20 | 4 | 107.42 | 42074.12 | 192.58 | 988.08 | 42.21 | 35.43 | 2378.33 | 0.84 | 0.88 | 2.98 | 0.14 | 1 | 10 | 273.3663 | 374.0319 | 338.3348 | 273366.3295 | 374031.8721 | 3.132e-06 | 0.68083 | 338334.7952
77 | 150 | CONCLUIDO | 6.123 | 16.33 | 12.89 | 96.68 | 1.06 | 8 | 339.85 | 61.82 | 20.25 | 3 | 107.78 | 42149.15 | 192.61 | 988.13 | 41.98 | 35.43 | 2262.67 | 0.84 | 0.88 | 2.98 | 0.14 | 1 | 10 | 273.1857 | 373.7847 | 338.1112 | 273185.6901 | 373784.7133 | 3.1335e-06 | 0.68042 | 338111.2249
78 | 150 | CONCLUIDO | 6.1201 | 16.34 | 12.9 | 96.74 | 1.07 | 8 | 340.46 | 61.82 | 20.5 | 3 | 108.14 | 42224.35 | 193.12 | 988.13 | 42.16 | 35.43 | 2351.66 | 0.84 | 0.88 | 2.98 | 0.14 | 1 | 10 | 273.8422 | 374.6829 | 338.9237 | 273842.1556 | 374682.9183 | 3.132e-06 | 0.68083 | 338923.7065
79 | 150 | CONCLUIDO | 6.1204 | 16.34 | 12.9 | 96.73 | 1.08 | 8 | 341.07 | 61.82 | 20.75 | 2 | 108.5 | 42299.74 | 193.13 | 988.13 | 42.12 | 35.43 | 2330.01 | 0.84 | 0.88 | 2.98 | 0.14 | 1 | 10 | 273.838 | 374.6772 | 338.9186 | 273838.0076 | 374677.2429 | 3.1322e-06 | 0.68083 | 338918.5727
80 | 150 | CONCLUIDO | 6.1212 | 16.34 | 12.89 | 96.71 | 1.1 | 8 | 341.68 | 61.82 | 21 | 1 | 108.86 | 42375.31 | 193.3 | 988.14 | 42.05 | 35.43 | 2297.7 | 0.84 | 0.88 | 2.98 | 0.14 | 1 | 10 | 273.8813 | 374.7365 | 338.9721 | 273881.2876 | 374736.4604 | 3.1326e-06 | 0.68083 | 338972.1386
81 | 150 | CONCLUIDO | 6.1219 | 16.33 | 12.89 | 96.7 | 1.11 | 8 | 342.3 | 61.82 | 21.25 | 1 | 109.23 | 42451.07 | 193.42 | 988.19 | 41.89 | 35.43 | 2214.34 | 0.85 | 0.88 | 2.98 | 0.14 | 1 | 10 | 273.9534 | 374.8351 | 339.0614 | 273953.4083 | 374835.1392 | 3.133e-06 | 0.68042 | 339061.3996
82 | 150 | CONCLUIDO | 6.1221 | 16.33 | 12.89 | 96.69 | 1.12 | 8 | 342.91 | 61.82 | 21.5 | 1 | 109.59 | 42527.02 | 193.64 | 988.13 | 42.01 | 35.43 | 2277.27 | 0.84 | 0.88 | 2.98 | 0.14 | 1 | 10 | 274.1403 | 375.0908 | 339.2927 | 274140.2728 | 375090.8155 | 3.1331e-06 | 0.68042 | 339292.6745
83 | 150 | CONCLUIDO | 6.1221 | 16.33 | 12.89 | 96.69 | 1.13 | 8 | 343.53 | 61.82 | 21.75 | 0 | 109.96 | 42603.15 | 193.85 | 988.17 | 41.83 | 35.43 | 2187.97 | 0.85 | 0.88 | 2.98 | 0.14 | 1 | 10 | 274.3269 | 375.3462 | 339.5237 | 274326.9426 | 375346.2254 | 3.1331e-06 | 0.68042 | 339523.7084

## RESULTADOS_0
Unnamed: 0 | Volume de calda [L] | STATUS | Capacidade operacional [ha/h] | Tempo de missao [h] | Tempo util [h] | Tempo por voo [min] | Autonomia Projetada [h] | N° Voos | MTOW [kg] | Massa Estrutura [kg] | Combustível [kg] | Abastecimentos | Massa gerador | Potência gerador [W] | Combustível consumido [L] | Calda cons [L] | Distância percorrida [km] | Distância Pulverizando [km] | RTL ACUMULADO[m] | EOC [km/km] | EOC [h/h] | Tempo de manobra [h] | Tempo rtl_rtw [h] | V pulv [m/s] | V desloc [m/s] | Preço Total por ha Simples [R$/ha] | Preço Total por ha Presumido [R$/ha] | Preço Total por ha Real [R$/ha] | Preço Total Simples [R$] | Preço Total Presumido [R$] | Prod CAPEX [ha/R$] | Dias Trabalhados | Preço Total Real [R$]
0 | 10 | CONCLUIDO | 5.6848 | 17.59 | 14.83 | 8.9 | 0.64 | 100 | 26.11 | 12.1 | 1 | 0 | 3.01 | 3454.41 | 43.34 | 988.81 | 98.39 | 35.43 | 30006.06 | 0.36 | 0.77 | 3.25 | 2.08 | 1 | 10 | 88.253 | 120.7517 | 109.2273 | 88253.0073 | 120751.6581 | 8.6732e-06 | 0.73292 | 109227.2893

## RESULTADOS_7
Unnamed: 0 | Volume de calda [L] | STATUS | Capacidade operacional [ha/h] | Tempo de missao [h] | Tempo util [h] | Tempo por voo [min] | Autonomia Projetada [h] | N° Voos | MTOW [kg] | Massa Estrutura [kg] | Combustível [kg] | Abastecimentos | Massa gerador | Potência gerador [W] | Combustível consumido [L] | Calda cons [L] | Distância percorrida [km] | Distância Pulverizando [km] | RTL ACUMULADO[m] | EOC [km/km] | EOC [h/h] | Tempo de manobra [h] | Tempo rtl_rtw [h] | V pulv [m/s] | V desloc [m/s] | Preço Total por ha Simples [R$/ha] | Preço Total por ha Presumido [R$/ha] | Preço Total por ha Real [R$/ha] | Preço Total Simples [R$] | Preço Total Presumido [R$] | Prod CAPEX [ha/R$] | Dias Trabalhados | Preço Total Real [R$]
0 | 45 | CONCLUIDO | 5.4167 | 18.46 | 14.6 | 9.63 | 0.18 | 91 | 98.71 | 39.72 | 1 | 89 | 12.99 | 12407.75 | 125.54 | 988.3 | 94.92 | 35.43 | 28316.02 | 0.37 | 0.78 | 3.12 | 1.85 | 1 | 10 | 208.5811 | 285.3898 | 258.1526 | 208581.0765 | 285389.8308 | 4.5052e-06 | 0.76917 | 258152.6259
1 | 45 | CONCLUIDO | 5.6934 | 17.56 | 14.14 | 12.12 | 0.22 | 70 | 99.02 | 39.72 | 1.25 | 68 | 13.05 | 12446.14 | 119.29 | 988.36 | 80.91 | 35.43 | 21413.76 | 0.44 | 0.81 | 3.07 | 1.38 | 1 | 10 | 190.2969 | 260.3726 | 235.523 | 190296.925 | 260372.6481 | 4.7354e-06 | 0.73167 | 235523.048
2 | 45 | CONCLUIDO | 5.8803 | 17.01 | 13.87 | 14.86 | 0.27 | 56 | 99.33 | 39.72 | 1.5 | 54 | 13.11 | 12484.55 | 114.56 | 988.37 | 72.22 | 35.43 | 17142.38 | 0.49 | 0.82 | 3.06 | 1.11 | 1 | 10 | 178.6444 | 244.4291 | 221.1012 | 178644.3857 | 244429.1298 | 4.8908e-06 | 0.70875 | 221101.1567
3 | 45 | CONCLUIDO | 6.0105 | 16.64 | 13.68 | 17.47 | 0.31 | 47 | 99.64 | 39.72 | 1.75 | 45 | 13.18 | 12522.99 | 110.85 | 988.14 | 66.65 | 35.43 | 14399.68 | 0.53 | 0.83 | 3.04 | 0.93 | 1 | 10 | 170.568 | 233.3786 | 211.1053 | 170567.9541 | 233378.5997 | 4.9991e-06 | 0.69333 | 211105.2737
4 | 45 | CONCLUIDO | 6.1166 | 16.35 | 13.54 | 20.31 | 0.35 | 40 | 99.95 | 39.72 | 2 | 38 | 13.24 | 12561.45 | 107.39 | 988.25 | 61.92 | 35.43 | 12068.74 | 0.57 | 0.84 | 3.04 | 0.78 | 1 | 10 | 163.9189 | 224.281 | 202.876 | 163918.872 | 224281.0323 | 5.0873e-06 | 0.68125 | 202875.9654
5 | 45 | CONCLUIDO | 6.1893 | 16.16 | 13.45 | 23.06 | 0.39 | 35 | 100.27 | 39.72 | 2.25 | 33 | 13.3 | 12599.94 | 104.17 | 988.2 | 59.29 | 35.43 | 10783.19 | 0.6 | 0.85 | 3.02 | 0.69 | 1 | 10 | 158.7754 | 217.2435 | 196.5101 | 158775.3813 | 217243.4814 | 5.1478e-06 | 0.67333 | 196510.0685
6 | 45 | CONCLUIDO | 6.2787 | 15.93 | 13.32 | 26.64 | 0.44 | 30 | 100.58 | 39.72 | 2.5 | 28 | 13.36 | 12638.45 | 100.69 | 988.14 | 55.71 | 35.43 | 9014.56 | 0.64 | 0.86 | 3 | 0.57 | 1 | 10 | 152.9438 | 209.2644 | 189.2925 | 152943.7538 | 209264.3913 | 5.2222e-06 | 0.66375 | 189292.4915
7 | 45 | CONCLUIDO | 6.3238 | 15.81 | 13.27 | 29.49 | 0.48 | 27 | 100.89 | 39.72 | 2.75 | 22 | 13.42 | 12676.98 | 97.65 | 988.19 | 53.63 | 35.43 | 7992.01 | 0.66 | 0.86 | 3.01 | 0.52 | 1 | 10 | 149.0244 | 203.9018 | 184.4417 | 149024.4228 | 203901.7898 | 5.2597e-06 | 0.65875 | 184441.6891
8 | 45 | CONCLUIDO | 6.3474 | 15.75 | 13.25 | 31.81 | 0.52 | 25 | 101.2 | 39.72 | 3 | 13 | 13.49 | 12715.54 | 95.14 | 988.22 | 52.7 | 35.43 | 7534.51 | 0.67 | 0.86 | 3.02 | 0.5 | 1 | 10 | 146.2352 | 200.0854 | 180.9895 | 146235.1638 | 200085.4025 | 5.2793e-06 | 0.65625 | 180989.5325
9 | 45 | CONCLUIDO | 6.3645 | 15.71 | 13.23 | 33.08 | 0.56 | 24 | 101.52 | 39.72 | 3.25 | 4 | 13.55 | 12754.13 | 94.56 | 988.33 | 51.92 | 35.43 | 7148.81 | 0.68 | 0.86 | 3.02 | 0.48 | 1 | 10 | 145.2636 | 198.7561 | 179.7871 | 145263.613 | 198756.0839 | 5.2935e-06 | 0.65458 | 179787.0822
10 | 45 | CONCLUIDO | 6.3815 | 15.67 | 13.21 | 34.46 | 0.6 | 23 | 101.83 | 39.72 | 3.5 | 1 | 13.61 | 12792.74 | 94.05 | 988.31 | 51.3 | 35.43 | 6846.66 | 0.69 | 0.86 | 3.02 | 0.45 | 1 | 10 | 144.359 | 197.5184 | 178.6675 | 144359.0283 | 197518.3912 | 5.3077e-06 | 0.65292 | 178667.5131
11 | 45 | CONCLUIDO | 6.3806 | 15.67 | 13.21 | 34.47 | 0.65 | 23 | 102.14 | 39.72 | 3.75 | 0 | 13.68 | 12831.37 | 94.36 | 988.27 | 51.28 | 35.43 | 6833.65 | 0.69 | 0.86 | 3.02 | 0.46 | 1 | 10 | 144.6428 | 197.9066 | 179.0187 | 144642.7752 | 197906.6263 | 5.3069e-06 | 0.65292 | 179018.6956

## RESULTADOS_19
Unnamed: 0 | Volume de calda [L] | STATUS | Capacidade operacional [ha/h] | Tempo de missao [h] | Tempo util [h] | Tempo por voo [min] | Autonomia Projetada [h] | N° Voos | MTOW [kg] | Massa Estrutura [kg] | Combustível [kg] | Abastecimentos | Massa gerador | Potência gerador [W] | Combustível consumido [L] | Calda cons [L] | Distância percorrida [km] | Distância Pulverizando [km] | RTL ACUMULADO[m] | EOC [km/km] | EOC [h/h] | Tempo de manobra [h] | Tempo rtl_rtw [h] | V pulv [m/s] | V desloc [m/s] | Preço Total por ha Simples [R$/ha] | Preço Total por ha Presumido [R$/ha] | Preço Total por ha Real [R$/ha] | Preço Total Simples [R$] | Preço Total Presumido [R$] | Prod CAPEX [ha/R$] | Dias Trabalhados | Preço Total Real [R$]
0 | 105 | CONCLUIDO | 3.9218 | 25.5 | 16.16 | 5.81 | 0.09 | 167 | 204 | 55.27 | 1 | 165 | 42.72 | 25393.6 | 231.17 | 988.36 | 143.92 | 35.43 | 52435.8 | 0.25 | 0.71 | 3.23 | 3.4 | 1 | 10 | 491.9153 | 673.0602 | 608.8242 | 491915.2646 | 673060.1667 | 2.3176e-06 | 1.0625 | 608824.2491
1 | 105 | CONCLUIDO | 4.35 | 22.99 | 15.31 | 7.29 | 0.11 | 126 | 204.39 | 55.27 | 1.25 | 124 | 42.87 | 25442.42 | 218.14 | 988.5 | 117.26 | 35.43 | 39309.67 | 0.3 | 0.74 | 3.17 | 2.56 | 1 | 10 | 419.6353 | 574.1636 | 519.3662 | 419635.3248 | 574163.5644 | 2.5706e-06 | 0.95792 | 519366.1997
2 | 105 | CONCLUIDO | 4.6472 | 21.52 | 14.82 | 8.72 | 0.13 | 102 | 204.79 | 55.27 | 1.5 | 100 | 43.02 | 25491.3 | 210.11 | 988.25 | 101.54 | 35.43 | 31571.89 | 0.35 | 0.77 | 3.15 | 2.06 | 1 | 10 | 379.3789 | 519.0829 | 469.5424 | 379378.8631 | 519082.8975 | 2.7463e-06 | 0.89667 | 469542.3543
3 | 105 | CONCLUIDO | 4.8878 | 20.46 | 14.45 | 10.2 | 0.15 | 85 | 205.18 | 55.27 | 1.75 | 83 | 43.16 | 25540.22 | 203.94 | 988.36 | 90.25 | 35.43 | 26011.66 | 0.39 | 0.79 | 3.1 | 1.69 | 1 | 10 | 350.9542 | 480.191 | 434.3623 | 350954.2124 | 480191.0364 | 2.8884e-06 | 0.8525 | 434362.2778
4 | 105 | CONCLUIDO | 5.0678 | 19.73 | 14.21 | 11.68 | 0.17 | 73 | 205.58 | 55.27 | 2 | 71 | 43.31 | 25589.2 | 199.65 | 988.41 | 82.99 | 35.43 | 22440.04 | 0.43 | 0.8 | 3.08 | 1.45 | 1 | 10 | 332.0841 | 454.3721 | 411.0075 | 332084.0912 | 454372.104 | 2.9948e-06 | 0.82208 | 411007.4681
5 | 105 | CONCLUIDO | 5.212 | 19.19 | 14.03 | 13.15 | 0.19 | 64 | 205.98 | 55.27 | 2.25 | 62 | 43.46 | 25638.22 | 196.22 | 988.31 | 77.47 | 35.43 | 19727.28 | 0.46 | 0.81 | 3.07 | 1.27 | 1 | 10 | 318.009 | 435.114 | 393.5873 | 318009.0122 | 435113.96 | 3.08e-06 | 0.79958 | 393587.2943
6 | 105 | CONCLUIDO | 5.3329 | 18.75 | 13.88 | 14.61 | 0.22 | 57 | 206.38 | 55.27 | 2.5 | 55 | 43.6 | 25687.3 | 193.12 | 988.39 | 72.61 | 35.43 | 17330.52 | 0.49 | 0.82 | 3.06 | 1.12 | 1 | 10 | 306.5687 | 419.4608 | 379.4281 | 306568.7148 | 419460.8405 | 3.1515e-06 | 0.78125 | 379428.0866
7 | 105 | CONCLUIDO | 5.4328 | 18.41 | 13.77 | 16.2 | 0.24 | 51 | 206.78 | 55.27 | 2.75 | 49 | 43.75 | 25736.42 | 190.72 | 988.26 | 69.38 | 35.43 | 15744.83 | 0.51 | 0.83 | 3.05 | 1.02 | 1 | 10 | 297.7646 | 407.4146 | 368.5316 | 297764.5833 | 407414.6393 | 3.2105e-06 | 0.76708 | 368531.558
8 | 105 | CONCLUIDO | 5.5293 | 18.09 | 13.66 | 17.81 | 0.26 | 46 | 207.17 | 55.27 | 3 | 44 | 43.9 | 25785.6 | 188.21 | 988.19 | 65.49 | 35.43 | 13824.48 | 0.54 | 0.83 | 3.04 | 0.9 | 1 | 10 | 289.346 | 395.8959 | 358.1122 | 289345.9739 | 395895.9265 | 3.2675e-06 | 0.75375 | 358112.1749
9 | 105 | CONCLUIDO | 5.606 | 17.84 | 13.57 | 19.39 | 0.28 | 42 | 207.57 | 55.27 | 3.25 | 40 | 44.05 | 25834.83 | 185.92 | 988.16 | 63.32 | 35.43 | 12759.12 | 0.56 | 0.84 | 3.03 | 0.82 | 1 | 10 | 282.5559 | 386.6054 | 349.7083 | 282555.8791 | 386605.4192 | 3.3129e-06 | 0.74333 | 349708.3406
10 | 105 | CONCLUIDO | 5.6614 | 17.66 | 13.52 | 20.8 | 0.3 | 39 | 207.97 | 55.27 | 3.5 | 37 | 44.2 | 25884.1 | 184.56 | 988.18 | 61.42 | 35.43 | 11825.12 | 0.58 | 0.84 | 3.03 | 0.76 | 1 | 10 | 278.1497 | 380.5768 | 344.255 | 278149.7499 | 380576.7589 | 3.3456e-06 | 0.73583 | 344255.0471
11 | 105 | CONCLUIDO | 5.7206 | 17.48 | 13.46 | 22.43 | 0.32 | 36 | 208.37 | 55.27 | 3.75 | 34 | 44.35 | 25933.43 | 182.58 | 988.1 | 59.52 | 35.43 | 10890.2 | 0.6 | 0.85 | 3.02 | 0.7 | 1 | 10 | 272.9936 | 373.5219 | 337.8735 | 272993.5946 | 373521.8798 | 3.3806e-06 | 0.72833 | 337873.4758
12 | 105 | CONCLUIDO | 5.7625 | 17.35 | 13.41 | 23.66 | 0.34 | 34 | 208.77 | 55.27 | 4 | 32 | 44.5 | 25982.82 | 181.18 | 988.15 | 58.25 | 35.43 | 10263.9 | 0.61 | 0.85 | 3.02 | 0.66 | 1 | 10 | 269.3569 | 368.5461 | 333.3725 | 269356.9453 | 368546.0558 | 3.4053e-06 | 0.72292 | 333372.5375
13 | 105 | CONCLUIDO | 5.7968 | 17.25 | 13.39 | 25.1 | 0.36 | 32 | 209.17 | 55.27 | 4.25 | 30 | 44.65 | 26032.25 | 179.69 | 988.2 | 57.32 | 35.43 | 9810.87 | 0.62 | 0.85 | 3.02 | 0.63 | 1 | 10 | 266.2381 | 364.2787 | 329.5125 | 266238.1031 | 364278.7182 | 3.4256e-06 | 0.71875 | 329512.4686
14 | 105 | CONCLUIDO | 5.8492 | 17.1 | 13.31 | 26.63 | 0.38 | 30 | 209.58 | 55.27 | 4.5 | 28 | 44.8 | 26081.73 | 178.08 | 988.13 | 55.3 | 35.43 | 8811.64 | 0.64 | 0.86 | 3.01 | 0.56 | 1 | 10 | 261.8366 | 358.2564 | 324.065 | 261836.644 | 358256.4477 | 3.4566e-06 | 0.7125 | 324064.9551
15 | 105 | CONCLUIDO | 5.8864 | 16.99 | 13.29 | 28.47 | 0.4 | 28 | 209.98 | 55.27 | 4.75 | 26 | 44.95 | 26131.27 | 176.56 | 988.2 | 54.49 | 35.43 | 8417.97 | 0.65 | 0.86 | 3 | 0.53 | 1 | 10 | 258.6511 | 353.8978 | 320.1223 | 258651.0501 | 353897.7776 | 3.4786e-06 | 0.70792 | 320122.2704
16 | 105 | CONCLUIDO | 5.9044 | 16.94 | 13.28 | 29.5 | 0.42 | 27 | 210.38 | 55.27 | 5 | 25 | 45.11 | 26180.86 | 175.41 | 988.12 | 53.75 | 35.43 | 8053.12 | 0.66 | 0.86 | 3.02 | 0.52 | 1 | 10 | 256.741 | 351.2843 | 317.7583 | 256740.9809 | 351284.3367 | 3.4892e-06 | 0.70583 | 317758.2526
17 | 105 | CONCLUIDO | 5.9457 | 16.82 | 13.24 | 31.78 | 0.44 | 25 | 210.78 | 55.27 | 5.25 | 23 | 45.26 | 26230.5 | 174.07 | 988.21 | 52.92 | 35.43 | 7647.28 | 0.67 | 0.86 | 3 | 0.49 | 1 | 10 | 253.477 | 346.8184 | 313.7185 | 253476.9929 | 346818.4043 | 3.5136e-06 | 0.70083 | 313718.5425
18 | 105 | CONCLUIDO | 5.9757 | 16.73 | 13.2 | 32.99 | 0.46 | 24 | 211.18 | 55.27 | 5.5 | 22 | 45.41 | 26280.2 | 172.52 | 988.14 | 51.57 | 35.43 | 6974.25 | 0.69 | 0.86 | 3 | 0.44 | 1 | 10 | 250.5367 | 342.7954 | 310.0794 | 250536.6905 | 342795.3528 | 3.5313e-06 | 0.69708 | 310079.4454
19 | 105 | CONCLUIDO | 5.9898 | 16.7 | 13.2 | 34.43 | 0.48 | 23 | 211.59 | 55.27 | 5.75 | 21 | 45.57 | 26329.94 | 171.78 | 988.12 | 51.44 | 35.43 | 6915.82 | 0.69 | 0.86 | 3 | 0.44 | 1 | 10 | 249.2809 | 341.0772 | 308.5252 | 249280.9306 | 341077.1668 | 3.5397e-06 | 0.69583 | 308525.2407
20 | 105 | CONCLUIDO | 6.0136 | 16.63 | 13.17 | 35.92 | 0.5 | 22 | 211.99 | 55.27 | 6 | 20 | 45.72 | 26379.74 | 170.42 | 988.12 | 50.8 | 35.43 | 6602.05 | 0.7 | 0.87 | 3 | 0.42 | 1 | 10 | 246.873 | 337.7825 | 305.5451 | 246873.0142 | 337782.5493 | 3.5537e-06 | 0.69292 | 305545.0569
21 | 105 | CONCLUIDO | 6.0374 | 16.56 | 13.15 | 37.56 | 0.52 | 21 | 212.4 | 55.27 | 6.25 | 19 | 45.87 | 26429.59 | 168.55 | 988.15 | 50 | 35.43 | 6207.46 | 0.71 | 0.87 | 3 | 0.39 | 1 | 10 | 244.0883 | 333.9724 | 302.0986 | 244088.3315 | 333972.4236 | 3.5678e-06 | 0.69 | 302098.5642
22 | 105 | CONCLUIDO | 6.0641 | 16.49 | 13.11 | 39.34 | 0.54 | 20 | 212.8 | 55.27 | 6.5 | 18 | 46.03 | 26479.5 | 167.68 | 988.15 | 48.99 | 35.43 | 5703.86 | 0.72 | 0.87 | 2.99 | 0.36 | 1 | 10 | 241.9832 | 331.0921 | 299.4931 | 241983.2152 | 331092.1106 | 3.5836e-06 | 0.68708 | 299493.1442
23 | 105 | CONCLUIDO | 6.0817 | 16.44 | 13.11 | 41.39 | 0.56 | 19 | 213.21 | 55.27 | 6.75 | 17 | 46.18 | 26529.46 | 166.46 | 988.25 | 48.67 | 35.43 | 5551.73 | 0.73 | 0.87 | 3 | 0.35 | 1 | 10 | 240.1934 | 328.6433 | 297.278 | 240193.4491 | 328643.2736 | 3.594e-06 | 0.685 | 297278.0209
24 | 105 | CONCLUIDO | 6.1026 | 16.39 | 13.09 | 43.64 | 0.58 | 18 | 213.61 | 55.27 | 7 | 16 | 46.34 | 26579.47 | 165.15 | 988.2 | 48.34 | 35.43 | 5390.47 | 0.73 | 0.87 | 2.99 | 0.34 | 1 | 10 | 238.0819 | 325.7542 | 294.6646 | 238081.9056 | 325754.1667 | 3.6063e-06 | 0.68292 | 294664.6462
25 | 105 | CONCLUIDO | 6.1103 | 16.37 | 13.07 | 43.57 | 0.6 | 18 | 214.02 | 55.27 | 7.25 | 16 | 46.49 | 26629.54 | 162.72 | 988.08 | 47.62 | 35.43 | 5030.95 | 0.74 | 0.87 | 2.99 | 0.32 | 1 | 10 | 235.4925 | 322.2112 | 291.4598 | 235492.4755 | 322211.1942 | 3.6109e-06 | 0.68208 | 291459.81
26 | 105 | CONCLUIDO | 6.1253 | 16.33 | 13.07 | 46.14 | 0.62 | 17 | 214.42 | 55.27 | 7.5 | 15 | 46.65 | 26679.66 | 161.93 | 988.13 | 47.79 | 35.43 | 5122.18 | 0.74 | 0.87 | 2.99 | 0.32 | 1 | 10 | 234.2166 | 320.4655 | 289.8807 | 234216.583 | 320465.4618 | 3.6197e-06 | 0.68042 | 289880.6879
27 | 105 | CONCLUIDO | 6.1505 | 16.26 | 13.05 | 48.92 | 0.64 | 16 | 214.83 | 55.27 | 7.75 | 14 | 46.81 | 26729.83 | 160.82 | 988.09 | 46.8 | 35.43 | 4633.44 | 0.76 | 0.87 | 2.99 | 0.29 | 1 | 10 | 232.152 | 317.6406 | 287.3254 | 232151.9745 | 317640.5733 | 3.6346e-06 | 0.6775 | 287325.4028
28 | 105 | CONCLUIDO | 6.1437 | 16.28 | 13.06 | 48.99 | 0.66 | 16 | 215.24 | 55.27 | 8 | 14 | 46.97 | 26780.06 | 160.34 | 988.15 | 47.42 | 35.43 | 4941.46 | 0.75 | 0.87 | 2.99 | 0.31 | 1 | 10 | 232.0464 | 317.4962 | 287.1948 | 232046.4385 | 317496.1744 | 3.6306e-06 | 0.67833 | 287194.7851
29 | 105 | CONCLUIDO | 6.1658 | 16.22 | 13.05 | 52.18 | 0.68 | 15 | 215.65 | 55.27 | 8.25 | 13 | 47.12 | 26830.34 | 158.84 | 988.09 | 46.71 | 35.43 | 4590.94 | 0.76 | 0.87 | 2.99 | 0.29 | 1 | 10 | 229.8312 | 314.4651 | 284.453 | 229831.1531 | 314465.1232 | 3.6437e-06 | 0.67583 | 284453.0132
30 | 105 | CONCLUIDO | 6.1727 | 16.2 | 13.03 | 52.11 | 0.7 | 15 | 216.05 | 55.27 | 8.5 | 13 | 47.28 | 26880.68 | 157.78 | 988.22 | 46.18 | 35.43 | 4327 | 0.77 | 0.87 | 2.99 | 0.27 | 1 | 10 | 228.5146 | 312.6638 | 282.8236 | 228514.637 | 312663.8077 | 3.6478e-06 | 0.675 | 282823.6127
31 | 105 | CONCLUIDO | 6.1954 | 16.14 | 13.01 | 55.75 | 0.72 | 14 | 216.46 | 55.27 | 8.75 | 12 | 47.44 | 26931.07 | 156.19 | 988.14 | 45.64 | 35.43 | 4060.65 | 0.78 | 0.88 | 2.99 | 0.25 | 1 | 10 | 226.1593 | 309.4412 | 279.9085 | 226159.3189 | 309441.1575 | 3.6612e-06 | 0.6725 | 279908.5277
32 | 105 | CONCLUIDO | 6.1992 | 16.13 | 13 | 55.71 | 0.74 | 14 | 216.87 | 55.27 | 9 | 12 | 47.6 | 26981.51 | 155.13 | 988.13 | 45.27 | 35.43 | 3875.39 | 0.78 | 0.88 | 2.99 | 0.24 | 1 | 10 | 225.0283 | 307.8936 | 278.5087 | 225028.2837 | 307893.6253 | 3.6634e-06 | 0.67208 | 278508.6898
33 | 105 | CONCLUIDO | 6.2173 | 16.08 | 12.99 | 59.96 | 0.76 | 13 | 217.28 | 55.27 | 9.25 | 11 | 47.76 | 27032.02 | 153.35 | 988.08 | 45.28 | 35.43 | 3886.01 | 0.78 | 0.88 | 2.98 | 0.24 | 1 | 10 | 222.7547 | 304.7828 | 275.6948 | 222754.7287 | 304782.847 | 3.6741e-06 | 0.67 | 275694.7999
34 | 105 | CONCLUIDO | 6.2171 | 16.08 | 12.99 | 59.97 | 0.78 | 13 | 217.69 | 55.27 | 9.5 | 11 | 47.92 | 27082.57 | 152.41 | 988.15 | 45.11 | 35.43 | 3803.09 | 0.79 | 0.88 | 2.99 | 0.24 | 1 | 10 | 221.9388 | 303.6665 | 274.685 | 221938.8489 | 303666.5244 | 3.674e-06 | 0.67 | 274685.0175
35 | 105 | CONCLUIDO | 6.2391 | 16.03 | 12.98 | 64.88 | 0.79 | 12 | 218.1 | 55.27 | 9.75 | 10 | 48.08 | 27133.18 | 150 | 988.08 | 44.51 | 35.43 | 3506.85 | 0.8 | 0.88 | 2.99 | 0.22 | 1 | 10 | 218.9986 | 299.6435 | 271.0459 | 218998.5693 | 299643.5041 | 3.687e-06 | 0.66792 | 271045.9486
36 | 105 | CONCLUIDO | 6.2406 | 16.02 | 12.97 | 64.86 | 0.81 | 12 | 218.51 | 55.27 | 10 | 10 | 48.24 | 27183.85 | 148.98 | 988.08 | 44.56 | 35.43 | 3530.96 | 0.8 | 0.88 | 2.98 | 0.22 | 1 | 10 | 217.9922 | 298.2665 | 269.8003 | 217992.1517 | 298266.4791 | 3.6879e-06 | 0.6675 | 269800.345
37 | 105 | CONCLUIDO | 6.2434 | 16.02 | 12.97 | 64.83 | 0.83 | 12 | 218.92 | 55.27 | 10.25 | 9 | 48.4 | 27234.57 | 148.31 | 988.08 | 44.27 | 35.43 | 3384.45 | 0.8 | 0.88 | 2.98 | 0.21 | 1 | 10 | 217.3138 | 297.3383 | 268.9608 | 217313.7815 | 297338.3031 | 3.6895e-06 | 0.6675 | 268960.7528
38 | 105 | CONCLUIDO | 6.2401 | 16.03 | 12.97 | 64.87 | 0.85 | 12 | 219.33 | 55.27 | 10.5 | 8 | 48.56 | 27285.35 | 146.69 | 988.08 | 44.52 | 35.43 | 3511.97 | 0.8 | 0.88 | 2.99 | 0.22 | 1 | 10 | 216.016 | 295.5626 | 267.3545 | 216015.9626 | 295562.57 | 3.6876e-06 | 0.66792 | 267354.4932
39 | 105 | CONCLUIDO | 6.2608 | 15.97 | 12.96 | 70.7 | 0.87 | 11 | 219.75 | 55.27 | 10.75 | 5 | 48.72 | 27336.19 | 146.37 | 988.12 | 44.13 | 35.43 | 3319.33 | 0.8 | 0.88 | 2.99 | 0.21 | 1 | 10 | 214.9624 | 294.1211 | 266.0506 | 214962.4352 | 294121.0874 | 3.6998e-06 | 0.66542 | 266050.5836
40 | 105 | CONCLUIDO | 6.2591 | 15.98 | 12.97 | 70.72 | 0.89 | 11 | 220.16 | 55.27 | 11 | 4 | 48.89 | 27387.08 | 145.85 | 988.13 | 44.1 | 35.43 | 3305.68 | 0.8 | 0.88 | 2.99 | 0.21 | 1 | 10 | 214.6326 | 293.6698 | 265.6424 | 214632.6076 | 293669.8027 | 3.6988e-06 | 0.66583 | 265642.3689
41 | 105 | CONCLUIDO | 6.2555 | 15.99 | 12.97 | 70.77 | 0.91 | 11 | 220.57 | 55.27 | 11.25 | 3 | 49.05 | 27438.03 | 145.82 | 988.11 | 44.51 | 35.43 | 3512.76 | 0.8 | 0.88 | 2.99 | 0.22 | 1 | 10 | 214.7297 | 293.8027 | 265.7626 | 214729.7366 | 293802.6989 | 3.6967e-06 | 0.66625 | 265762.5817
42 | 105 | CONCLUIDO | 6.2549 | 15.99 | 12.98 | 70.78 | 0.92 | 11 | 220.99 | 55.27 | 11.5 | 0 | 49.21 | 27489.03 | 145.88 | 988.08 | 44.37 | 35.43 | 3442.42 | 0.8 | 0.88 | 2.99 | 0.22 | 1 | 10 | 214.8638 | 293.9861 | 265.9285 | 214863.755 | 293986.0687 | 3.6963e-06 | 0.66625 | 265928.4509

## RESULTADOS_10
Unnamed: 0 | Volume de calda [L] | STATUS | Capacidade operacional [ha/h] | Tempo de missao [h] | Tempo util [h] | Tempo por voo [min] | Autonomia Projetada [h] | N° Voos | MTOW [kg] | Massa Estrutura [kg] | Combustível [kg] | Abastecimentos | Massa gerador | Potência gerador [W] | Combustível consumido [L] | Calda cons [L] | Distância percorrida [km] | Distância Pulverizando [km] | RTL ACUMULADO[m] | EOC [km/km] | EOC [h/h] | Tempo de manobra [h] | Tempo rtl_rtw [h] | V pulv [m/s] | V desloc [m/s] | Preço Total por ha Simples [R$/ha] | Preço Total por ha Presumido [R$/ha] | Preço Total por ha Real [R$/ha] | Preço Total Simples [R$] | Preço Total Presumido [R$] | Prod CAPEX [ha/R$] | Dias Trabalhados | Preço Total Real [R$]
0 | 60 | CONCLUIDO | 5.0082 | 19.97 | 15 | 8.11 | 0.14 | 111 | 124.63 | 45 | 1 | 109 | 18.64 | 15605.44 | 153.25 | 988.7 | 107.48 | 35.43 | 34494.18 | 0.33 | 0.76 | 3.15 | 2.24 | 1 | 10 | 268.0548 | 366.7644 | 331.761 | 268054.8252 | 366764.4375 | 3.7091e-06 | 0.83208 | 331760.9544
1 | 60 | CONCLUIDO | 5.3333 | 18.75 | 14.45 | 10.2 | 0.18 | 85 | 124.96 | 45 | 1.25 | 83 | 18.71 | 15645.96 | 146 | 988.29 | 90.36 | 35.43 | 26064.59 | 0.39 | 0.79 | 3.1 | 1.69 | 1 | 10 | 241.1936 | 330.0117 | 298.5158 | 241193.58 | 330011.6969 | 3.9498e-06 | 0.78125 | 298515.8437
2 | 60 | CONCLUIDO | 5.5501 | 18.02 | 14.12 | 12.28 | 0.21 | 69 | 125.29 | 45 | 1.5 | 67 | 18.79 | 15686.51 | 141 | 988.3 | 80.18 | 35.43 | 21054.66 | 0.44 | 0.81 | 3.08 | 1.37 | 1 | 10 | 225.0741 | 307.9563 | 278.5654 | 225074.1039 | 307956.3185 | 4.1104e-06 | 0.75083 | 278565.3997
3 | 60 | CONCLUIDO | 5.7226 | 17.47 | 13.89 | 14.62 | 0.25 | 57 | 125.62 | 45 | 1.75 | 55 | 18.87 | 15727.09 | 136.91 | 988.27 | 72.87 | 35.43 | 17461.02 | 0.49 | 0.82 | 3.06 | 1.13 | 1 | 10 | 213.1873 | 291.6922 | 263.8535 | 213187.2549 | 291692.2073 | 4.2382e-06 | 0.72792 | 263853.5124
4 | 60 | CONCLUIDO | 5.8465 | 17.1 | 13.72 | 16.8 | 0.28 | 49 | 125.95 | 45 | 2 | 47 | 18.95 | 15767.7 | 133.67 | 988.26 | 67.4 | 35.43 | 14765.22 | 0.53 | 0.83 | 3.05 | 0.96 | 1 | 10 | 204.7774 | 280.1855 | 253.445 | 204777.4394 | 280185.5267 | 4.3299e-06 | 0.7125 | 253445.0133
5 | 60 | CONCLUIDO | 5.94 | 16.84 | 13.6 | 18.98 | 0.31 | 43 | 126.28 | 45 | 2.25 | 41 | 19.03 | 15808.34 | 130.83 | 988.1 | 63.96 | 35.43 | 13077.22 | 0.55 | 0.84 | 3.04 | 0.85 | 1 | 10 | 198.3482 | 271.3887 | 245.4877 | 198348.1593 | 271388.702 | 4.3992e-06 | 0.70167 | 245487.7452
6 | 60 | CONCLUIDO | 6.0302 | 16.58 | 13.48 | 21.28 | 0.35 | 38 | 126.61 | 45 | 2.5 | 36 | 19.11 | 15849 | 127.8 | 988.21 | 60.61 | 35.43 | 11428.46 | 0.58 | 0.85 | 3.02 | 0.73 | 1 | 10 | 192.0445 | 262.7637 | 237.6859 | 192044.4798 | 262763.7296 | 4.466e-06 | 0.69083 | 237685.9281
7 | 60 | CONCLUIDO | 6.0883 | 16.42 | 13.42 | 23.69 | 0.38 | 34 | 126.94 | 45 | 2.75 | 32 | 19.19 | 15889.69 | 125.55 | 988.36 | 58.54 | 35.43 | 10410.08 | 0.61 | 0.85 | 3.02 | 0.67 | 1 | 10 | 187.9056 | 257.1007 | 232.5633 | 187905.5514 | 257100.6652 | 4.509e-06 | 0.68417 | 232563.3386
8 | 60 | CONCLUIDO | 6.1416 | 16.28 | 13.36 | 25.85 | 0.42 | 31 | 127.27 | 45 | 3 | 29 | 19.27 | 15930.42 | 123.17 | 988.18 | 56.48 | 35.43 | 9393.95 | 0.63 | 0.85 | 3.02 | 0.6 | 1 | 10 | 183.8742 | 251.5848 | 227.5739 | 183874.2065 | 251584.8013 | 4.5485e-06 | 0.67833 | 227573.9009
9 | 60 | CONCLUIDO | 6.1945 | 16.14 | 13.3 | 28.49 | 0.45 | 28 | 127.6 | 45 | 3.25 | 26 | 19.35 | 15971.17 | 120.46 | 988.08 | 54.55 | 35.43 | 8447.82 | 0.65 | 0.86 | 3.01 | 0.54 | 1 | 10 | 179.6325 | 245.7811 | 222.3241 | 179632.5109 | 245781.1262 | 4.5877e-06 | 0.6725 | 222324.1205
10 | 60 | CONCLUIDO | 6.2545 | 15.99 | 13.22 | 31.72 | 0.48 | 25 | 127.93 | 45 | 3.5 | 23 | 19.43 | 16011.95 | 117.39 | 988.15 | 52.22 | 35.43 | 7295.19 | 0.68 | 0.86 | 3 | 0.46 | 1 | 10 | 174.8549 | 239.2442 | 216.411 | 174854.8777 | 239244.1577 | 4.6321e-06 | 0.66625 | 216411.0311
11 | 60 | CONCLUIDO | 6.2647 | 15.96 | 13.22 | 33.04 | 0.52 | 24 | 128.26 | 45 | 3.75 | 22 | 19.51 | 16052.76 | 115.81 | 988.12 | 52.13 | 35.43 | 7257.1 | 0.68 | 0.86 | 3 | 0.46 | 1 | 10 | 173.1979 | 236.977 | 214.3602 | 173197.8701 | 236976.9668 | 4.6396e-06 | 0.665 | 214360.2177
12 | 60 | CONCLUIDO | 6.2991 | 15.88 | 13.18 | 35.95 | 0.55 | 22 | 128.59 | 45 | 4 | 20 | 19.59 | 16093.6 | 113.6 | 988.17 | 50.99 | 35.43 | 6695.86 | 0.69 | 0.86 | 3 | 0.43 | 1 | 10 | 170.1551 | 232.8137 | 210.5943 | 170155.1057 | 232813.7223 | 4.6651e-06 | 0.66167 | 210594.3074
13 | 60 | CONCLUIDO | 6.3426 | 15.77 | 13.12 | 39.37 | 0.58 | 20 | 128.92 | 45 | 4.25 | 16 | 19.68 | 16134.46 | 111.06 | 988.14 | 49.15 | 35.43 | 5785.45 | 0.72 | 0.87 | 3 | 0.37 | 1 | 10 | 166.5233 | 227.8445 | 206.0993 | 166523.2691 | 227844.4833 | 4.6973e-06 | 0.65708 | 206099.3256
14 | 60 | CONCLUIDO | 6.3537 | 15.74 | 13.12 | 41.44 | 0.62 | 19 | 129.25 | 45 | 4.5 | 11 | 19.76 | 16175.36 | 109.29 | 988.26 | 48.86 | 35.43 | 5644.46 | 0.73 | 0.87 | 3 | 0.37 | 1 | 10 | 164.7173 | 225.3734 | 203.8641 | 164717.2511 | 225373.4098 | 4.7056e-06 | 0.65583 | 203864.0879
15 | 60 | CONCLUIDO | 6.3672 | 15.71 | 13.11 | 43.71 | 0.65 | 18 | 129.59 | 45 | 4.75 | 5 | 19.84 | 16216.29 | 108.12 | 988.15 | 48.55 | 35.43 | 5494.73 | 0.73 | 0.87 | 3.01 | 0.36 | 1 | 10 | 163.3231 | 223.4658 | 202.1386 | 163323.077 | 223465.8392 | 4.7156e-06 | 0.65458 | 202138.5732
16 | 60 | CONCLUIDO | 6.3701 | 15.7 | 13.11 | 43.69 | 0.68 | 18 | 129.92 | 45 | 5 | 2 | 19.92 | 16257.24 | 108.54 | 988.17 | 48.02 | 35.43 | 5232.36 | 0.74 | 0.87 | 3.01 | 0.35 | 1 | 10 | 163.6069 | 223.8542 | 202.4898 | 163606.8954 | 223854.1721 | 4.7177e-06 | 0.65417 | 202489.8441
17 | 60 | CONCLUIDO | 6.3708 | 15.7 | 13.1 | 43.68 | 0.71 | 18 | 130.25 | 45 | 5.25 | 1 | 20 | 16298.23 | 108.56 | 988.23 | 48.11 | 35.43 | 5274.19 | 0.74 | 0.87 | 3.01 | 0.35 | 1 | 10 | 163.5583 | 223.7876 | 202.4297 | 163558.2738 | 223787.6459 | 4.7182e-06 | 0.65417 | 202429.6671
18 | 60 | CONCLUIDO | 6.3701 | 15.7 | 13.11 | 43.69 | 0.74 | 18 | 130.58 | 45 | 5.5 | 0 | 20.09 | 16339.24 | 108.81 | 988.23 | 48.13 | 35.43 | 5286.2 | 0.74 | 0.87 | 3.01 | 0.35 | 1 | 10 | 163.8376 | 224.1698 | 202.7753 | 163837.5556 | 224169.7716 | 4.7177e-06 | 0.65417 | 202775.3233

## RESULTADOS_25
Unnamed: 0 | Volume de calda [L] | STATUS | Capacidade operacional [ha/h] | Tempo de missao [h] | Tempo util [h] | Tempo por voo [min] | Autonomia Projetada [h] | N° Voos | MTOW [kg] | Massa Estrutura [kg] | Combustível [kg] | Abastecimentos | Massa gerador | Potência gerador [W] | Combustível consumido [L] | Calda cons [L] | Distância percorrida [km] | Distância Pulverizando [km] | RTL ACUMULADO[m] | EOC [km/km] | EOC [h/h] | Tempo de manobra [h] | Tempo rtl_rtw [h] | V pulv [m/s] | V desloc [m/s] | Preço Total por ha Simples [R$/ha] | Preço Total por ha Presumido [R$/ha] | Preço Total por ha Real [R$/ha] | Preço Total Simples [R$] | Preço Total Presumido [R$] | Prod CAPEX [ha/R$] | Dias Trabalhados | Preço Total Real [R$]
0 | 135 | CONCLUIDO | 3.2972 | 30.33 | 17.01 | 4.93 | 0.07 | 207 | 263.32 | 59.89 | 1 | 205 | 67.43 | 32710.1 | 286.99 | 988.95 | 170.74 | 35.43 | 65648.4 | 0.21 | 0.67 | 3.29 | 4.25 | 1 | 10 | 708.4927 | 969.391 | 876.8737 | 708492.7216 | 969390.9982 | 1.7606e-06 | 1.2637 | 876873.6819
1 | 135 | CONCLUIDO | 3.7594 | 26.6 | 15.91 | 6.16 | 0.08 | 155 | 263.79 | 59.89 | 1.25 | 153 | 67.65 | 32767.75 | 267.71 | 988.61 | 135.99 | 35.43 | 48531.63 | 0.26 | 0.72 | 3.22 | 3.15 | 1 | 10 | 581.0759 | 795.0537 | 719.1749 | 581075.9375 | 795053.7329 | 2.0074e-06 | 1.1083 | 719174.9205
2 | 135 | CONCLUIDO | 4.1141 | 24.31 | 15.24 | 7.43 | 0.1 | 123 | 264.25 | 59.89 | 1.5 | 121 | 67.87 | 32825.49 | 255.65 | 988.35 | 114.92 | 35.43 | 38156.31 | 0.31 | 0.75 | 3.17 | 2.48 | 1 | 10 | 508.1454 | 695.2669 | 628.9116 | 508145.3933 | 695266.9449 | 2.1968e-06 | 1.0129 | 628911.6435
3 | 135 | CONCLUIDO | 4.3663 | 22.9 | 14.84 | 8.65 | 0.12 | 103 | 264.72 | 59.89 | 1.75 | 101 | 68.09 | 32883.31 | 248.41 | 988.47 | 102.18 | 35.43 | 31888.55 | 0.35 | 0.77 | 3.15 | 2.08 | 1 | 10 | 465.8069 | 637.3376 | 576.511 | 465806.9043 | 637337.5564 | 2.3315e-06 | 0.95417 | 576510.9545
4 | 135 | CONCLUIDO | 4.5844 | 21.81 | 14.51 | 9.89 | 0.13 | 88 | 265.19 | 59.89 | 2 | 86 | 68.31 | 32941.21 | 242.19 | 988.36 | 92.56 | 35.43 | 27151.21 | 0.38 | 0.79 | 3.1 | 1.76 | 1 | 10 | 433.2273 | 592.7606 | 536.1884 | 433227.2531 | 592760.6403 | 2.448e-06 | 0.90875 | 536188.3967
5 | 135 | CONCLUIDO | 4.7535 | 21.04 | 14.29 | 11.14 | 0.15 | 77 | 265.66 | 59.89 | 2.25 | 75 | 68.53 | 32999.19 | 237.97 | 988.39 | 85.6 | 35.43 | 23725.09 | 0.41 | 0.8 | 3.09 | 1.53 | 1 | 10 | 411.0406 | 562.4039 | 508.7289 | 411040.6466 | 562403.9465 | 2.5383e-06 | 0.87667 | 508728.9032
6 | 135 | CONCLUIDO | 4.8866 | 20.46 | 14.12 | 12.28 | 0.17 | 69 | 266.13 | 59.89 | 2.5 | 67 | 68.75 | 33057.26 | 234.48 | 988.25 | 80.36 | 35.43 | 21145.49 | 0.44 | 0.81 | 3.07 | 1.37 | 1 | 10 | 394.4929 | 539.7626 | 488.2484 | 394492.8975 | 539762.5862 | 2.6093e-06 | 0.8525 | 488248.4025
7 | 135 | CONCLUIDO | 5.0084 | 19.97 | 13.98 | 13.53 | 0.18 | 62 | 266.6 | 59.89 | 2.75 | 60 | 68.97 | 33115.41 | 231.48 | 988.3 | 75.85 | 35.43 | 18926.51 | 0.47 | 0.82 | 3.06 | 1.22 | 1 | 10 | 380.4701 | 520.576 | 470.8929 | 380470.1034 | 520575.9807 | 2.6744e-06 | 0.83208 | 470892.9397
8 | 135 | CONCLUIDO | 5.1165 | 19.54 | 13.86 | 14.85 | 0.2 | 56 | 267.08 | 59.89 | 3 | 54 | 69.19 | 33173.65 | 228.72 | 988.32 | 72.21 | 35.43 | 17137.89 | 0.49 | 0.82 | 3.05 | 1.1 | 1 | 10 | 368.5098 | 504.2114 | 456.0901 | 368509.7915 | 504211.3542 | 2.7321e-06 | 0.81417 | 456090.1303
9 | 135 | CONCLUIDO | 5.2085 | 19.2 | 13.77 | 16.2 | 0.22 | 51 | 267.55 | 59.89 | 3.25 | 49 | 69.41 | 33231.97 | 226.5 | 988.18 | 69.25 | 35.43 | 15678.94 | 0.51 | 0.83 | 3.05 | 1.01 | 1 | 10 | 358.9613 | 491.1467 | 444.2723 | 358961.2941 | 491146.6788 | 2.7812e-06 | 0.8 | 444272.3291
10 | 135 | CONCLUIDO | 5.2841 | 18.92 | 13.7 | 17.48 | 0.23 | 47 | 268.02 | 59.89 | 3.5 | 45 | 69.64 | 33290.38 | 224.82 | 988.33 | 66.91 | 35.43 | 14531.74 | 0.53 | 0.83 | 3.05 | 0.94 | 1 | 10 | 351.5406 | 480.9933 | 435.088 | 351540.5797 | 480993.33 | 2.8216e-06 | 0.78833 | 435088.0016
11 | 135 | CONCLUIDO | 5.3475 | 18.7 | 13.62 | 18.58 | 0.25 | 44 | 268.5 | 59.89 | 3.75 | 42 | 69.86 | 33348.87 | 223.13 | 988.16 | 64.86 | 35.43 | 13518.77 | 0.55 | 0.84 | 3.04 | 0.87 | 1 | 10 | 345.0259 | 472.0796 | 427.025 | 345025.8883 | 472079.6419 | 2.8555e-06 | 0.77917 | 427025.0234
12 | 135 | CONCLUIDO | 5.4136 | 18.47 | 13.55 | 19.82 | 0.26 | 41 | 268.97 | 59.89 | 4 | 39 | 70.09 | 33407.45 | 221.09 | 988.34 | 62.37 | 35.43 | 12293.34 | 0.57 | 0.84 | 3.03 | 0.79 | 1 | 10 | 338.2204 | 462.7681 | 418.6022 | 338220.4265 | 462768.1088 | 2.8908e-06 | 0.76958 | 418602.17
13 | 135 | CONCLUIDO | 5.4727 | 18.27 | 13.5 | 21.31 | 0.28 | 38 | 269.45 | 59.89 | 4.25 | 36 | 70.31 | 33466.11 | 219.61 | 988.16 | 60.61 | 35.43 | 11427.05 | 0.58 | 0.84 | 3.03 | 0.74 | 1 | 10 | 332.7159 | 455.2366 | 411.7894 | 332715.9 | 455236.5728 | 2.9223e-06 | 0.76125 | 411789.4333
14 | 135 | CONCLUIDO | 5.5191 | 18.12 | 13.45 | 22.41 | 0.3 | 36 | 269.92 | 59.89 | 4.5 | 34 | 70.54 | 33524.86 | 218.12 | 988.12 | 58.99 | 35.43 | 10624.02 | 0.6 | 0.85 | 3.03 | 0.69 | 1 | 10 | 328.0716 | 448.882 | 406.0413 | 328071.5755 | 448882.0031 | 2.9471e-06 | 0.755 | 406041.3347
15 | 135 | CONCLUIDO | 5.557 | 18 | 13.42 | 23.69 | 0.31 | 34 | 270.4 | 59.89 | 4.75 | 32 | 70.76 | 33583.7 | 217.24 | 988.16 | 58.58 | 35.43 | 10429.35 | 0.6 | 0.85 | 3.02 | 0.67 | 1 | 10 | 324.7496 | 444.3367 | 401.9298 | 324749.5783 | 444336.7 | 2.9673e-06 | 0.75 | 401929.829
16 | 135 | CONCLUIDO | 5.6044 | 17.84 | 13.37 | 25.07 | 0.33 | 32 | 270.88 | 59.89 | 5 | 30 | 70.99 | 33642.62 | 215.56 | 988.22 | 56.71 | 35.43 | 9507.88 | 0.62 | 0.85 | 3.02 | 0.62 | 1 | 10 | 319.995 | 437.8313 | 396.0453 | 319995.0099 | 437831.2898 | 2.9926e-06 | 0.74333 | 396045.286
17 | 135 | CONCLUIDO | 5.6261 | 17.77 | 13.35 | 25.85 | 0.34 | 31 | 271.36 | 59.89 | 5.25 | 29 | 71.22 | 33701.64 | 214.86 | 988.2 | 56.53 | 35.43 | 9419.9 | 0.63 | 0.85 | 3.01 | 0.6 | 1 | 10 | 317.9349 | 435.0126 | 393.4956 | 317934.9177 | 435012.5807 | 3.0042e-06 | 0.74042 | 393495.5905
18 | 135 | CONCLUIDO | 5.6733 | 17.63 | 13.31 | 27.53 | 0.36 | 29 | 271.84 | 59.89 | 5.5 | 27 | 71.45 | 33760.74 | 213.22 | 988.08 | 55.02 | 35.43 | 8674.78 | 0.64 | 0.86 | 3.01 | 0.55 | 1 | 10 | 313.4265 | 428.844 | 387.9157 | 313426.5083 | 428843.9761 | 3.0294e-06 | 0.73458 | 387915.7089
19 | 135 | CONCLUIDO | 5.692 | 17.57 | 13.3 | 28.5 | 0.38 | 28 | 272.32 | 59.89 | 5.75 | 26 | 71.68 | 33820.05 | 212.55 | 988.19 | 54.81 | 35.43 | 8577.56 | 0.65 | 0.86 | 3.01 | 0.55 | 1 | 10 | 311.6836 | 426.4592 | 385.7586 | 311683.5778 | 426459.2217 | 3.0394e-06 | 0.73208 | 385758.5521
20 | 135 | CONCLUIDO | 5.7196 | 17.48 | 13.27 | 29.48 | 0.39 | 27 | 272.8 | 59.89 | 6 | 25 | 71.91 | 33879.33 | 211.35 | 988.13 | 53.56 | 35.43 | 7955.44 | 0.66 | 0.86 | 3.01 | 0.51 | 1 | 10 | 308.8159 | 422.5356 | 382.2094 | 308815.9335 | 422535.5843 | 3.0542e-06 | 0.72833 | 382209.3811
21 | 135 | CONCLUIDO | 5.7681 | 17.34 | 13.22 | 31.73 | 0.41 | 25 | 273.28 | 59.89 | 6.25 | 23 | 72.14 | 33938.7 | 209.69 | 988.16 | 52.33 | 35.43 | 7349.4 | 0.68 | 0.86 | 3 | 0.47 | 1 | 10 | 304.2934 | 416.3476 | 376.612 | 304293.3762 | 416347.6217 | 3.0801e-06 | 0.7225 | 376611.9891
22 | 135 | CONCLUIDO | 5.7632 | 17.35 | 13.23 | 31.76 | 0.42 | 25 | 273.76 | 59.89 | 6.5 | 23 | 72.37 | 33998.16 | 209.43 | 988.19 | 52.57 | 35.43 | 7470.99 | 0.67 | 0.86 | 3.01 | 0.48 | 1 | 10 | 304.3781 | 416.4636 | 376.7169 | 304378.1265 | 416463.5809 | 3.0774e-06 | 0.72292 | 376716.8812
23 | 135 | CONCLUIDO | 5.7869 | 17.28 | 13.21 | 33.04 | 0.44 | 24 | 274.24 | 59.89 | 6.75 | 22 | 72.61 | 34057.71 | 208.35 | 988.15 | 51.87 | 35.43 | 7126.34 | 0.68 | 0.86 | 3.01 | 0.46 | 1 | 10 | 301.9726 | 413.1722 | 373.7396 | 301972.5731 | 413172.1966 | 3.0901e-06 | 0.72 | 373739.6221
24 | 135 | CONCLUIDO | 5.808 | 17.22 | 13.2 | 34.44 | 0.45 | 23 | 274.73 | 59.89 | 7 | 21 | 72.84 | 34117.35 | 207.81 | 988.17 | 51.54 | 35.43 | 6964.74 | 0.69 | 0.86 | 3.01 | 0.45 | 1 | 10 | 300.3008 | 410.8848 | 371.6705 | 300300.7753 | 410884.7691 | 3.1014e-06 | 0.7175 | 371670.5035
25 | 135 | CONCLUIDO | 5.8376 | 17.13 | 13.16 | 35.9 | 0.47 | 22 | 275.21 | 59.89 | 7.25 | 20 | 73.08 | 34177.09 | 206.52 | 988.08 | 50.69 | 35.43 | 6544.3 | 0.7 | 0.87 | 2.99 | 0.41 | 1 | 10 | 297.286 | 406.7599 | 367.9393 | 297286.0412 | 406759.8769 | 3.1172e-06 | 0.71375 | 367939.2851
26 | 135 | CONCLUIDO | 5.8568 | 17.07 | 13.16 | 37.6 | 0.48 | 21 | 275.7 | 59.89 | 7.5 | 19 | 73.31 | 34236.91 | 205.67 | 988.16 | 50.54 | 35.43 | 6475.99 | 0.7 | 0.87 | 2.99 | 0.41 | 1 | 10 | 295.5236 | 404.3484 | 365.758 | 295523.612 | 404348.4436 | 3.1274e-06 | 0.71125 | 365757.9956
27 | 135 | CONCLUIDO | 5.8849 | 16.99 | 13.13 | 39.39 | 0.5 | 20 | 276.18 | 59.89 | 7.75 | 18 | 73.55 | 34296.82 | 204.69 | 988.17 | 49.36 | 35.43 | 5892.03 | 0.72 | 0.87 | 3 | 0.37 | 1 | 10 | 292.9934 | 400.8865 | 362.6265 | 292993.4287 | 400886.5351 | 3.1424e-06 | 0.70792 | 362626.4869
28 | 135 | CONCLUIDO | 5.8879 | 16.98 | 13.12 | 39.36 | 0.51 | 20 | 276.67 | 59.89 | 8 | 18 | 73.78 | 34356.83 | 203.93 | 988.12 | 49.02 | 35.43 | 5720.96 | 0.72 | 0.87 | 3 | 0.37 | 1 | 10 | 292.0689 | 399.6215 | 361.4822 | 292068.8762 | 399621.5217 | 3.144e-06 | 0.7075 | 361482.2045
29 | 135 | CONCLUIDO | 5.9089 | 16.92 | 13.11 | 41.4 | 0.53 | 19 | 277.16 | 59.89 | 8.25 | 17 | 74.02 | 34416.93 | 203.08 | 988.16 | 48.76 | 35.43 | 5594.76 | 0.73 | 0.87 | 3 | 0.36 | 1 | 10 | 290.1794 | 397.0363 | 359.1437 | 290179.4351 | 397036.3049 | 3.1552e-06 | 0.705 | 359143.7172
30 | 135 | CONCLUIDO | 5.9303 | 16.86 | 13.1 | 43.66 | 0.55 | 18 | 277.65 | 59.89 | 8.5 | 16 | 74.26 | 34477.13 | 201.76 | 988.14 | 48.46 | 35.43 | 5449.69 | 0.73 | 0.87 | 3 | 0.35 | 1 | 10 | 287.853 | 393.8532 | 356.2644 | 287852.9978 | 393853.1708 | 3.1667e-06 | 0.7025 | 356264.3769
31 | 135 | CONCLUIDO | 5.933 | 16.86 | 13.09 | 43.64 | 0.56 | 18 | 278.13 | 59.89 | 8.75 | 16 | 74.5 | 34537.41 | 201.38 | 988.11 | 48.36 | 35.43 | 5401.17 | 0.73 | 0.87 | 2.99 | 0.34 | 1 | 10 | 287.3048 | 393.1031 | 355.5859 | 287304.8182 | 393103.1273 | 3.1681e-06 | 0.7025 | 355585.9165
32 | 135 | CONCLUIDO | 5.9556 | 16.79 | 13.08 | 46.16 | 0.58 | 17 | 278.62 | 59.89 | 9 | 15 | 74.74 | 34597.8 | 199.39 | 988.09 | 47.95 | 35.43 | 5199.49 | 0.74 | 0.87 | 2.99 | 0.32 | 1 | 10 | 284.3258 | 389.0271 | 351.8989 | 284325.8019 | 389027.1058 | 3.1802e-06 | 0.69958 | 351898.9048
33 | 135 | CONCLUIDO | 5.9571 | 16.79 | 13.07 | 46.14 | 0.59 | 17 | 279.11 | 59.89 | 9.25 | 15 | 74.98 | 34658.27 | 198.96 | 988.15 | 47.73 | 35.43 | 5089.12 | 0.74 | 0.87 | 2.99 | 0.32 | 1 | 10 | 283.7914 | 388.2959 | 351.2375 | 283791.4202 | 388295.9412 | 3.181e-06 | 0.69958 | 351237.5215
34 | 135 | CONCLUIDO | 5.9835 | 16.71 | 13.05 | 48.94 | 0.6 | 16 | 279.61 | 59.89 | 9.5 | 14 | 75.22 | 34718.84 | 198.24 | 988.08 | 46.99 | 35.43 | 4727.6 | 0.75 | 0.87 | 2.99 | 0.3 | 1 | 10 | 281.7434 | 385.4938 | 348.7028 | 281743.4434 | 385493.8089 | 3.1951e-06 | 0.69625 | 348702.8208
35 | 135 | CONCLUIDO | 5.9863 | 16.7 | 13.04 | 48.91 | 0.62 | 16 | 280.1 | 59.89 | 9.75 | 14 | 75.46 | 34779.51 | 197.72 | 988.17 | 46.85 | 35.43 | 4653.98 | 0.76 | 0.87 | 2.99 | 0.29 | 1 | 10 | 281.0669 | 384.5682 | 347.8655 | 281066.9257 | 384568.1675 | 3.1966e-06 | 0.69583 | 347865.5213
36 | 135 | CONCLUIDO | 5.9821 | 16.72 | 13.05 | 48.96 | 0.63 | 16 | 280.59 | 59.89 | 10 | 14 | 75.7 | 34840.27 | 196.69 | 988.08 | 47.24 | 35.43 | 4850.57 | 0.75 | 0.87 | 2.99 | 0.3 | 1 | 10 | 280.4016 | 383.6578 | 347.0421 | 280401.5817 | 383657.8146 | 3.1943e-06 | 0.69667 | 347042.0512
37 | 135 | CONCLUIDO | 6.006 | 16.65 | 13.04 | 52.15 | 0.65 | 15 | 281.08 | 59.89 | 10.25 | 13 | 75.95 | 34901.13 | 196.18 | 988.14 | 46.7 | 35.43 | 4588.36 | 0.76 | 0.87 | 2.99 | 0.28 | 1 | 10 | 278.7551 | 381.405 | 345.0043 | 278755.1162 | 381405.0477 | 3.2071e-06 | 0.69375 | 345004.2853
38 | 135 | CONCLUIDO | 6.0121 | 16.63 | 13.02 | 52.09 | 0.66 | 15 | 281.58 | 59.89 | 10.5 | 13 | 76.19 | 34962.08 | 195.26 | 988.09 | 46.17 | 35.43 | 4321.4 | 0.77 | 0.88 | 2.98 | 0.27 | 1 | 10 | 277.4967 | 379.6832 | 343.4468 | 277496.7071 | 379683.2369 | 3.2103e-06 | 0.69292 | 343446.8017
39 | 135 | CONCLUIDO | 6.0353 | 16.57 | 13.01 | 55.75 | 0.68 | 14 | 282.07 | 59.89 | 10.75 | 12 | 76.44 | 35023.13 | 194.18 | 988.1 | 45.71 | 35.43 | 4097.72 | 0.78 | 0.88 | 2.99 | 0.25 | 1 | 10 | 275.3909 | 376.8019 | 340.8405 | 275390.8627 | 376801.9278 | 3.2227e-06 | 0.69042 | 340840.4806
40 | 135 | CONCLUIDO | 6.0372 | 16.56 | 13 | 55.73 | 0.69 | 14 | 282.57 | 59.89 | 11 | 12 | 76.68 | 35084.28 | 194.1 | 988.08 | 45.44 | 35.43 | 3961.82 | 0.78 | 0.88 | 2.99 | 0.25 | 1 | 10 | 275.1594 | 376.4853 | 340.554 | 275159.4323 | 376485.2745 | 3.2237e-06 | 0.69 | 340554.0483
41 | 135 | CONCLUIDO | 6.0377 | 16.56 | 13 | 55.72 | 0.71 | 14 | 283.06 | 59.89 | 11.25 | 12 | 76.93 | 35145.53 | 192.9 | 988.15 | 45.29 | 35.43 | 3883.92 | 0.78 | 0.88 | 2.99 | 0.25 | 1 | 10 | 274.0557 | 374.9751 | 339.188 | 274055.7014 | 374975.1012 | 3.224e-06 | 0.69 | 339188.0038
42 | 135 | CONCLUIDO | 6.0601 | 16.5 | 12.99 | 59.96 | 0.72 | 13 | 283.56 | 59.89 | 11.5 | 11 | 77.18 | 35206.88 | 191.3 | 988.14 | 45.15 | 35.43 | 3819.71 | 0.78 | 0.88 | 2.98 | 0.24 | 1 | 10 | 271.5396 | 371.5325 | 336.0739 | 271539.6182 | 371532.4851 | 3.236e-06 | 0.6875 | 336073.9462
43 | 135 | CONCLUIDO | 6.0579 | 16.51 | 13 | 59.99 | 0.74 | 13 | 284.06 | 59.89 | 11.75 | 11 | 77.42 | 35268.32 | 191.09 | 988.12 | 45.45 | 35.43 | 3971.32 | 0.78 | 0.88 | 2.98 | 0.24 | 1 | 10 | 271.5216 | 371.5079 | 336.0517 | 271521.6177 | 371507.856 | 3.2348e-06 | 0.68792 | 336051.6676
44 | 135 | CONCLUIDO | 6.0558 | 16.51 | 13 | 60.01 | 0.75 | 13 | 284.56 | 59.89 | 12 | 11 | 77.67 | 35329.87 | 191.05 | 988.17 | 45.4 | 35.43 | 3946.86 | 0.78 | 0.88 | 2.99 | 0.25 | 1 | 10 | 271.5771 | 371.5838 | 336.1203 | 271577.108 | 371583.7803 | 3.2337e-06 | 0.68792 | 336120.3458
45 | 135 | CONCLUIDO | 6.0625 | 16.49 | 12.98 | 59.93 | 0.77 | 13 | 285.06 | 59.89 | 12.25 | 11 | 77.92 | 35391.51 | 188.98 | 988.11 | 44.98 | 35.43 | 3738.45 | 0.79 | 0.88 | 2.98 | 0.23 | 1 | 10 | 269.2779 | 368.4379 | 333.2747 | 269277.8668 | 368437.857 | 3.2373e-06 | 0.68708 | 333274.6651
46 | 135 | CONCLUIDO | 6.087 | 16.43 | 12.97 | 64.84 | 0.78 | 12 | 285.56 | 59.89 | 12.5 | 10 | 78.17 | 35453.26 | 188.01 | 988.12 | 44.44 | 35.43 | 3471.51 | 0.8 | 0.88 | 2.98 | 0.21 | 1 | 10 | 267.2633 | 365.6815 | 330.7813 | 267263.3135 | 365681.4563 | 3.2503e-06 | 0.68458 | 330781.3313
47 | 135 | CONCLUIDO | 6.0878 | 16.43 | 12.97 | 64.83 | 0.79 | 12 | 286.06 | 59.89 | 12.75 | 10 | 78.42 | 35515.1 | 187.8 | 988.18 | 44.34 | 35.43 | 3420.42 | 0.8 | 0.88 | 2.98 | 0.21 | 1 | 10 | 267.0415 | 365.378 | 330.5068 | 267041.4976 | 365377.9581 | 3.2508e-06 | 0.68458 | 330506.7985
48 | 135 | CONCLUIDO | 6.087 | 16.43 | 12.97 | 64.84 | 0.81 | 12 | 286.56 | 59.89 | 13 | 10 | 78.68 | 35577.18 | 186.95 | 988.09 | 44.36 | 35.43 | 3431.89 | 0.8 | 0.88 | 2.99 | 0.21 | 1 | 10 | 266.3156 | 364.3848 | 329.6084 | 266315.642 | 364384.8104 | 3.2503e-06 | 0.68458 | 329608.4355
49 | 135 | CONCLUIDO | 6.0876 | 16.43 | 12.97 | 64.84 | 0.82 | 12 | 287.07 | 59.89 | 13.25 | 10 | 78.93 | 35639.23 | 185.71 | 988.09 | 44.42 | 35.43 | 3459.65 | 0.8 | 0.88 | 2.98 | 0.21 | 1 | 10 | 265.1817 | 362.8333 | 328.205 | 265181.6763 | 362833.2685 | 3.2507e-06 | 0.68458 | 328204.9706
50 | 135 | CONCLUIDO | 6.1085 | 16.37 | 12.96 | 70.7 | 0.84 | 11 | 287.57 | 59.89 | 13.5 | 9 | 79.18 | 35701.38 | 185.3 | 988.1 | 44.22 | 35.43 | 3367.01 | 0.8 | 0.88 | 2.98 | 0.21 | 1 | 10 | 263.841 | 360.9989 | 326.5457 | 263841.0293 | 360998.9361 | 3.2618e-06 | 0.68208 | 326545.7043
51 | 135 | CONCLUIDO | 6.1126 | 16.36 | 12.95 | 70.64 | 0.85 | 11 | 288.08 | 59.89 | 13.75 | 9 | 79.44 | 35763.64 | 184.73 | 988.08 | 43.78 | 35.43 | 3144.92 | 0.81 | 0.88 | 2.98 | 0.2 | 1 | 10 | 263.0876 | 359.968 | 325.6132 | 263087.5717 | 359968.0222 | 3.264e-06 | 0.68167 | 325613.1794
52 | 135 | CONCLUIDO | 6.1126 | 16.36 | 12.95 | 70.64 | 0.86 | 11 | 288.58 | 59.89 | 14 | 9 | 79.69 | 35826 | 183.75 | 988.14 | 43.85 | 35.43 | 3183.49 | 0.81 | 0.88 | 2.98 | 0.2 | 1 | 10 | 262.2151 | 358.7743 | 324.5333 | 262215.092 | 358774.257 | 3.264e-06 | 0.68167 | 324533.3455
53 | 135 | CONCLUIDO | 6.114 | 16.36 | 12.95 | 70.62 | 0.88 | 11 | 289.09 | 59.89 | 14.25 | 9 | 79.95 | 35888.47 | 182.36 | 988.11 | 43.88 | 35.43 | 3196.4 | 0.81 | 0.88 | 2.98 | 0.19 | 1 | 10 | 260.9196 | 357.0017 | 322.93 | 260919.6187 | 357001.7333 | 3.2648e-06 | 0.68167 | 322929.9889
54 | 135 | CONCLUIDO | 6.1392 | 16.29 | 12.93 | 77.58 | 0.89 | 10 | 289.6 | 59.89 | 14.5 | 8 | 80.21 | 35951.04 | 180.78 | 988.11 | 43.05 | 35.43 | 2785.26 | 0.82 | 0.88 | 2.99 | 0.18 | 1 | 10 | 258.3116 | 353.4333 | 319.7021 | 258311.5987 | 353433.3253 | 3.2782e-06 | 0.67875 | 319702.1447
55 | 135 | CONCLUIDO | 6.1405 | 16.29 | 12.93 | 77.56 | 0.91 | 10 | 290.1 | 59.89 | 14.75 | 8 | 80.47 | 36013.72 | 179.66 | 988.09 | 43.09 | 35.43 | 2803.83 | 0.82 | 0.88 | 2.98 | 0.17 | 1 | 10 | 257.266 | 352.0026 | 318.408 | 257265.9648 | 352002.6429 | 3.2789e-06 | 0.67875 | 318408.0047
56 | 135 | CONCLUIDO | 6.1388 | 16.29 | 12.93 | 77.59 | 0.92 | 10 | 290.61 | 59.89 | 15 | 8 | 80.73 | 36076.5 | 179.18 | 988.1 | 43.38 | 35.43 | 2948.89 | 0.82 | 0.88 | 2.98 | 0.18 | 1 | 10 | 256.9095 | 351.515 | 317.9669 | 256909.5475 | 351514.977 | 3.278e-06 | 0.67875 | 317966.8809
57 | 135 | CONCLUIDO | 6.1389 | 16.29 | 12.93 | 77.59 | 0.93 | 10 | 291.12 | 59.89 | 15.25 | 8 | 80.99 | 36139.39 | 178.79 | 988.08 | 43.27 | 35.43 | 2894.67 | 0.82 | 0.88 | 2.98 | 0.18 | 1 | 10 | 256.5598 | 351.0364 | 317.534 | 256559.7651 | 351036.3893 | 3.2781e-06 | 0.67875 | 317533.969
58 | 135 | CONCLUIDO | 6.1418 | 16.28 | 12.92 | 77.54 | 0.95 | 10 | 291.63 | 59.89 | 15.5 | 8 | 81.25 | 36202.38 | 177.43 | 988.08 | 43.03 | 35.43 | 2774.98 | 0.82 | 0.88 | 2.98 | 0.17 | 1 | 10 | 255.1633 | 349.1257 | 315.8057 | 255163.339 | 349125.7375 | 3.2796e-06 | 0.67833 | 315805.6671
59 | 135 | CONCLUIDO | 6.1644 | 16.22 | 12.91 | 86.09 | 0.96 | 9 | 292.15 | 59.89 | 15.75 | 7 | 81.51 | 36265.48 | 175.75 | 988.08 | 42.7 | 35.43 | 2617.68 | 0.83 | 0.88 | 2.98 | 0.16 | 1 | 10 | 252.679 | 345.7265 | 312.7309 | 252678.9923 | 345726.5447 | 3.2917e-06 | 0.67583 | 312730.8885
60 | 135 | CONCLUIDO | 6.163 | 16.23 | 12.92 | 86.12 | 0.97 | 9 | 292.66 | 59.89 | 16 | 7 | 81.77 | 36328.69 | 175.98 | 988.08 | 42.82 | 35.43 | 2674.25 | 0.83 | 0.88 | 2.98 | 0.16 | 1 | 10 | 253.0114 | 346.1814 | 313.1423 | 253011.4029 | 346181.3635 | 3.2909e-06 | 0.67625 | 313142.3
61 | 135 | CONCLUIDO | 6.1632 | 16.23 | 12.92 | 86.11 | 0.99 | 9 | 293.17 | 59.89 | 16.25 | 6 | 82.03 | 36392.01 | 176.08 | 988.16 | 42.85 | 35.43 | 2692.95 | 0.83 | 0.88 | 2.98 | 0.16 | 1 | 10 | 253.0917 | 346.2913 | 313.2417 | 253091.741 | 346291.2857 | 3.291e-06 | 0.67625 | 313241.7314
62 | 135 | CONCLUIDO | 6.1623 | 16.23 | 12.92 | 86.13 | 1 | 9 | 293.69 | 59.89 | 16.5 | 4 | 82.3 | 36455.44 | 175.78 | 988.14 | 42.82 | 35.43 | 2674.1 | 0.83 | 0.88 | 2.98 | 0.17 | 1 | 10 | 252.8626 | 345.9778 | 312.9582 | 252862.6441 | 345977.8251 | 3.2905e-06 | 0.67625 | 312958.1871
63 | 135 | CONCLUIDO | 6.1626 | 16.23 | 12.92 | 86.13 | 1.01 | 9 | 294.2 | 59.89 | 16.75 | 4 | 82.56 | 36518.97 | 175.94 | 988.14 | 42.81 | 35.43 | 2669.92 | 0.83 | 0.88 | 2.98 | 0.17 | 1 | 10 | 252.992 | 346.1548 | 313.1183 | 252992.0009 | 346154.8168 | 3.2907e-06 | 0.67625 | 313118.2869
64 | 135 | CONCLUIDO | 6.1646 | 16.22 | 12.91 | 86.09 | 1.03 | 9 | 294.72 | 59.89 | 17 | 2 | 82.83 | 36582.62 | 174.68 | 988.2 | 42.59 | 35.43 | 2561.08 | 0.83 | 0.88 | 2.98 | 0.16 | 1 | 10 | 251.7265 | 344.4233 | 311.552 | 251726.4754 | 344423.269 | 3.2918e-06 | 0.67583 | 311551.9956
65 | 135 | CONCLUIDO | 6.1649 | 16.22 | 12.91 | 86.09 | 1.04 | 9 | 295.23 | 59.89 | 17.25 | 1 | 83.1 | 36646.38 | 174.71 | 988.18 | 42.57 | 35.43 | 2549.46 | 0.83 | 0.88 | 2.98 | 0.16 | 1 | 10 | 251.7411 | 344.4433 | 311.5701 | 251741.0838 | 344443.2568 | 3.2919e-06 | 0.67583 | 311570.0758
66 | 135 | CONCLUIDO | 6.1643 | 16.22 | 12.91 | 86.1 | 1.05 | 9 | 295.75 | 59.89 | 17.5 | 0 | 83.36 | 36710.24 | 174.9 | 988.18 | 42.54 | 35.43 | 2536.19 | 0.83 | 0.88 | 2.98 | 0.16 | 1 | 10 | 251.9326 | 344.7053 | 311.8071 | 251932.5702 | 344705.2571 | 3.2916e-06 | 0.67583 | 311807.0711

## RESULTADOS_14
Unnamed: 0 | Volume de calda [L] | STATUS | Capacidade operacional [ha/h] | Tempo de missao [h] | Tempo util [h] | Tempo por voo [min] | Autonomia Projetada [h] | N° Voos | MTOW [kg] | Massa Estrutura [kg] | Combustível [kg] | Abastecimentos | Massa gerador | Potência gerador [W] | Combustível consumido [L] | Calda cons [L] | Distância percorrida [km] | Distância Pulverizando [km] | RTL ACUMULADO[m] | EOC [km/km] | EOC [h/h] | Tempo de manobra [h] | Tempo rtl_rtw [h] | V pulv [m/s] | V desloc [m/s] | Preço Total por ha Simples [R$/ha] | Preço Total por ha Presumido [R$/ha] | Preço Total por ha Real [R$/ha] | Preço Total Simples [R$] | Preço Total Presumido [R$] | Prod CAPEX [ha/R$] | Dias Trabalhados | Preço Total Real [R$]
0 | 80 | CONCLUIDO | 4.4993 | 22.23 | 15.52 | 6.85 | 0.11 | 136 | 159.12 | 50.28 | 1 | 134 | 27.84 | 19859.16 | 188.14 | 988.5 | 123.55 | 35.43 | 42405.31 | 0.29 | 0.73 | 3.19 | 2.76 | 1 | 10 | 357.2632 | 488.8232 | 442.1706 | 357263.1691 | 488823.2293 | 2.9671e-06 | 0.92625 | 442170.6264
1 | 80 | CONCLUIDO | 4.8736 | 20.52 | 14.84 | 8.56 | 0.14 | 104 | 159.48 | 50.28 | 1.25 | 102 | 27.95 | 19902.91 | 178.58 | 988.26 | 102.99 | 35.43 | 32286.93 | 0.34 | 0.77 | 3.13 | 2.09 | 1 | 10 | 314.387 | 430.1581 | 389.1044 | 314386.9752 | 430158.1292 | 3.2139e-06 | 0.855 | 389104.4411
2 | 80 | CONCLUIDO | 5.1354 | 19.47 | 14.44 | 10.32 | 0.17 | 84 | 159.83 | 50.28 | 1.5 | 82 | 28.05 | 19946.71 | 172.47 | 988.5 | 90.4 | 35.43 | 26090.95 | 0.39 | 0.79 | 3.1 | 1.68 | 1 | 10 | 289.2338 | 395.7424 | 357.9733 | 289233.7934 | 395742.4363 | 3.3866e-06 | 0.81125 | 357973.3336
3 | 80 | CONCLUIDO | 5.3342 | 18.75 | 14.17 | 12.14 | 0.19 | 70 | 160.19 | 50.28 | 1.75 | 68 | 28.16 | 19990.53 | 168 | 988.31 | 81.43 | 35.43 | 21675.21 | 0.44 | 0.8 | 3.09 | 1.41 | 1 | 10 | 272.1789 | 372.4072 | 336.8652 | 272178.9143 | 372407.1982 | 3.5177e-06 | 0.78125 | 336865.1779
4 | 80 | CONCLUIDO | 5.4932 | 18.2 | 13.95 | 13.95 | 0.22 | 60 | 160.54 | 50.28 | 2 | 58 | 28.26 | 20034.4 | 164.16 | 988.41 | 74.88 | 35.43 | 18450.64 | 0.47 | 0.82 | 3.06 | 1.19 | 1 | 10 | 259.1342 | 354.5589 | 320.7203 | 259134.2118 | 354558.8607 | 3.6225e-06 | 0.75833 | 320720.2607
5 | 80 | CONCLUIDO | 5.6099 | 17.83 | 13.79 | 15.62 | 0.25 | 53 | 160.9 | 50.28 | 2.25 | 51 | 28.37 | 20078.3 | 161.13 | 988.24 | 70.32 | 35.43 | 16207.68 | 0.5 | 0.83 | 3.04 | 1.04 | 1 | 10 | 249.8398 | 341.8418 | 309.2169 | 249839.8057 | 341841.8443 | 3.6995e-06 | 0.74292 | 309216.9385
6 | 80 | CONCLUIDO | 5.7051 | 17.53 | 13.69 | 17.48 | 0.27 | 47 | 161.26 | 50.28 | 2.5 | 45 | 28.48 | 20122.23 | 158.6 | 988.31 | 66.41 | 35.43 | 14281.93 | 0.53 | 0.83 | 3.05 | 0.93 | 1 | 10 | 242.6658 | 332.0261 | 300.338 | 242665.8185 | 332026.0785 | 3.7623e-06 | 0.73042 | 300337.9756
7 | 80 | CONCLUIDO | 5.794 | 17.26 | 13.58 | 19.4 | 0.3 | 42 | 161.61 | 50.28 | 2.75 | 40 | 28.58 | 20166.2 | 156.12 | 988.26 | 63.26 | 35.43 | 12731.96 | 0.56 | 0.84 | 3.04 | 0.83 | 1 | 10 | 235.9701 | 322.8647 | 292.0509 | 235970.0719 | 322864.6627 | 3.8209e-06 | 0.71917 | 292050.9124
8 | 80 | CONCLUIDO | 5.8688 | 17.04 | 13.49 | 21.3 | 0.33 | 38 | 161.97 | 50.28 | 3 | 36 | 28.69 | 20210.21 | 153.78 | 988.3 | 60.58 | 35.43 | 11412.2 | 0.58 | 0.84 | 3.03 | 0.74 | 1 | 10 | 230.274 | 315.071 | 285.0011 | 230273.9753 | 315071.012 | 3.8702e-06 | 0.71 | 285001.0768
9 | 80 | CONCLUIDO | 5.9229 | 16.88 | 13.43 | 23.03 | 0.35 | 35 | 162.33 | 50.28 | 3.25 | 33 | 28.8 | 20254.26 | 151.72 | 988.21 | 58.76 | 35.43 | 10517.33 | 0.6 | 0.85 | 3.02 | 0.68 | 1 | 10 | 225.9343 | 309.1332 | 279.63 | 225934.2668 | 309133.2314 | 3.9059e-06 | 0.70333 | 279629.9897
10 | 80 | CONCLUIDO | 5.9725 | 16.74 | 13.39 | 25.1 | 0.38 | 32 | 162.68 | 50.28 | 3.5 | 30 | 28.9 | 20298.34 | 149.72 | 988.11 | 57.41 | 35.43 | 9857.34 | 0.62 | 0.85 | 3.02 | 0.63 | 1 | 10 | 222.0121 | 303.7667 | 274.7756 | 222012.0617 | 303766.6973 | 3.9386e-06 | 0.6975 | 274775.63
11 | 80 | CONCLUIDO | 6.0178 | 16.62 | 13.33 | 26.65 | 0.41 | 30 | 163.04 | 50.28 | 3.75 | 28 | 29.01 | 20342.46 | 147.84 | 988.22 | 55.51 | 35.43 | 8914.98 | 0.64 | 0.86 | 3.01 | 0.57 | 1 | 10 | 218.305 | 298.6946 | 270.1876 | 218305.0368 | 298694.5822 | 3.9685e-06 | 0.6925 | 270187.5905
12 | 80 | CONCLUIDO | 6.0465 | 16.54 | 13.31 | 28.53 | 0.43 | 28 | 163.4 | 50.28 | 4 | 26 | 29.12 | 20386.62 | 146.39 | 988.32 | 55.2 | 35.43 | 8769.55 | 0.64 | 0.86 | 3.01 | 0.56 | 1 | 10 | 215.8536 | 295.3405 | 267.1536 | 215853.6235 | 295340.4504 | 3.9874e-06 | 0.68917 | 267153.5724
13 | 80 | CONCLUIDO | 6.0902 | 16.42 | 13.26 | 30.59 | 0.46 | 26 | 163.76 | 50.28 | 4.25 | 24 | 29.23 | 20430.81 | 144.49 | 988.13 | 53.28 | 35.43 | 7822.76 | 0.67 | 0.86 | 3.01 | 0.5 | 1 | 10 | 212.3291 | 290.5181 | 262.7915 | 212329.1415 | 290518.0986 | 4.0162e-06 | 0.68417 | 262791.4591
14 | 80 | CONCLUIDO | 6.1317 | 16.31 | 13.21 | 33.03 | 0.49 | 24 | 164.12 | 50.28 | 4.5 | 22 | 29.34 | 20475.04 | 142.43 | 988.15 | 51.83 | 35.43 | 7104.52 | 0.68 | 0.86 | 3.01 | 0.46 | 1 | 10 | 208.7884 | 285.6735 | 258.4092 | 208788.4013 | 285673.5018 | 4.0436e-06 | 0.67958 | 258409.2238
15 | 80 | CONCLUIDO | 6.1455 | 16.27 | 13.21 | 34.45 | 0.51 | 23 | 164.48 | 50.28 | 4.75 | 21 | 29.45 | 20519.3 | 141.03 | 988.2 | 51.61 | 35.43 | 7001.29 | 0.69 | 0.86 | 3.01 | 0.45 | 1 | 10 | 207.0809 | 283.3372 | 256.2959 | 207080.8927 | 283337.2131 | 4.0527e-06 | 0.67792 | 256295.9072
16 | 80 | CONCLUIDO | 6.1892 | 16.16 | 13.16 | 37.59 | 0.54 | 21 | 164.83 | 50.28 | 5 | 19 | 29.55 | 20563.61 | 138.96 | 988.15 | 50.44 | 35.43 | 6424.61 | 0.7 | 0.87 | 2.99 | 0.4 | 1 | 10 | 203.5277 | 278.4756 | 251.8983 | 203527.717 | 278475.6014 | 4.0815e-06 | 0.67333 | 251898.2809
17 | 80 | CONCLUIDO | 6.214 | 16.09 | 13.12 | 39.37 | 0.56 | 20 | 165.19 | 50.28 | 5.25 | 18 | 29.66 | 20607.95 | 137.49 | 988.21 | 49.14 | 35.43 | 5782.06 | 0.72 | 0.87 | 3 | 0.37 | 1 | 10 | 201.2067 | 275.2998 | 249.0256 | 201206.6713 | 275299.8443 | 4.0979e-06 | 0.67042 | 249025.6135
18 | 80 | CONCLUIDO | 6.2309 | 16.05 | 13.11 | 41.41 | 0.59 | 19 | 165.55 | 50.28 | 5.5 | 17 | 29.77 | 20652.33 | 135.61 | 988.12 | 48.91 | 35.43 | 5669.5 | 0.72 | 0.87 | 3 | 0.36 | 1 | 10 | 198.9676 | 272.2363 | 246.2544 | 198967.6237 | 272236.2806 | 4.109e-06 | 0.66875 | 246254.432
19 | 80 | CONCLUIDO | 6.2488 | 16 | 13.1 | 43.66 | 0.61 | 18 | 165.91 | 50.28 | 5.75 | 16 | 29.88 | 20696.74 | 133.8 | 988.15 | 48.34 | 35.43 | 5389.84 | 0.73 | 0.87 | 3 | 0.34 | 1 | 10 | 196.7673 | 269.2257 | 243.5312 | 196767.2832 | 269225.6776 | 4.1208e-06 | 0.66667 | 243531.1568
20 | 80 | CONCLUIDO | 6.2708 | 15.95 | 13.07 | 46.15 | 0.64 | 17 | 166.27 | 50.28 | 6 | 15 | 29.99 | 20741.2 | 131.1 | 988.13 | 47.78 | 35.43 | 5115.49 | 0.74 | 0.87 | 2.99 | 0.32 | 1 | 10 | 193.5739 | 264.8564 | 239.5789 | 193573.9441 | 264856.4102 | 4.1353e-06 | 0.66458 | 239578.8862
21 | 80 | CONCLUIDO | 6.2928 | 15.89 | 13.05 | 48.94 | 0.66 | 16 | 166.64 | 50.28 | 6.25 | 14 | 30.11 | 20785.69 | 129.73 | 988.24 | 46.92 | 35.43 | 4690.05 | 0.76 | 0.87 | 2.99 | 0.3 | 1 | 10 | 191.6041 | 262.1612 | 237.1409 | 191604.1481 | 262161.2483 | 4.1498e-06 | 0.66208 | 237140.9468
22 | 80 | CONCLUIDO | 6.2926 | 15.89 | 13.05 | 48.94 | 0.69 | 16 | 167 | 50.28 | 6.5 | 14 | 30.22 | 20830.22 | 127.81 | 988.14 | 47.12 | 35.43 | 4792.56 | 0.75 | 0.87 | 2.99 | 0.3 | 1 | 10 | 189.9496 | 259.8974 | 235.0931 | 189949.5502 | 259897.3546 | 4.1497e-06 | 0.66208 | 235093.1158
23 | 80 | CONCLUIDO | 6.3134 | 15.84 | 13.03 | 52.13 | 0.71 | 15 | 167.36 | 50.28 | 6.75 | 11 | 30.33 | 20874.78 | 126.62 | 988.08 | 46.39 | 35.43 | 4430.11 | 0.76 | 0.87 | 2.99 | 0.28 | 1 | 10 | 188.1925 | 257.4933 | 232.9185 | 188192.4898 | 257493.267 | 4.1634e-06 | 0.66 | 232918.471
24 | 80 | CONCLUIDO | 6.3257 | 15.81 | 13.03 | 55.86 | 0.74 | 14 | 167.72 | 50.28 | 7 | 7 | 30.44 | 20919.39 | 125 | 988.11 | 46.1 | 35.43 | 4289.46 | 0.77 | 0.87 | 3 | 0.28 | 1 | 10 | 186.4353 | 255.089 | 230.7437 | 186435.289 | 255088.9874 | 4.1715e-06 | 0.65875 | 230743.6524
25 | 80 | CONCLUIDO | 6.3277 | 15.8 | 13.03 | 55.83 | 0.76 | 14 | 168.08 | 50.28 | 7.25 | 4 | 30.55 | 20964.03 | 124.85 | 988.18 | 46.06 | 35.43 | 4273.01 | 0.77 | 0.87 | 3 | 0.27 | 1 | 10 | 186.2457 | 254.8296 | 230.509 | 186245.7016 | 254829.5855 | 4.1729e-06 | 0.65833 | 230509.0075
26 | 80 | CONCLUIDO | 6.3282 | 15.8 | 13.03 | 55.83 | 0.79 | 14 | 168.44 | 50.28 | 7.5 | 1 | 30.66 | 21008.71 | 124.91 | 988.12 | 45.74 | 35.43 | 4111.77 | 0.77 | 0.87 | 3 | 0.27 | 1 | 10 | 186.2832 | 254.8808 | 230.5554 | 186283.1662 | 254880.8463 | 4.1732e-06 | 0.65833 | 230555.376
27 | 80 | CONCLUIDO | 6.3284 | 15.8 | 13.03 | 55.83 | 0.81 | 14 | 168.81 | 50.28 | 7.75 | 1 | 30.78 | 21053.43 | 124.95 | 988.12 | 45.77 | 35.43 | 4124.35 | 0.77 | 0.87 | 3 | 0.27 | 1 | 10 | 186.3119 | 254.9202 | 230.591 | 186311.9093 | 254920.1737 | 4.1733e-06 | 0.65833 | 230590.9501
28 | 80 | CONCLUIDO | 6.3277 | 15.8 | 13.03 | 55.83 | 0.84 | 14 | 169.17 | 50.28 | 8 | 0 | 30.89 | 21098.19 | 125.17 | 988.12 | 45.79 | 35.43 | 4135.74 | 0.77 | 0.87 | 3 | 0.27 | 1 | 10 | 186.5209 | 255.2061 | 230.8496 | 186520.9085 | 255206.1357 | 4.1729e-06 | 0.65833 | 230849.6203

## RESULTADOS_21
Unnamed: 0 | Volume de calda [L] | STATUS | Capacidade operacional [ha/h] | Tempo de missao [h] | Tempo util [h] | Tempo por voo [min] | Autonomia Projetada [h] | N° Voos | MTOW [kg] | Massa Estrutura [kg] | Combustível [kg] | Abastecimentos | Massa gerador | Potência gerador [W] | Combustível consumido [L] | Calda cons [L] | Distância percorrida [km] | Distância Pulverizando [km] | RTL ACUMULADO[m] | EOC [km/km] | EOC [h/h] | Tempo de manobra [h] | Tempo rtl_rtw [h] | V pulv [m/s] | V desloc [m/s] | Preço Total por ha Simples [R$/ha] | Preço Total por ha Presumido [R$/ha] | Preço Total por ha Real [R$/ha] | Preço Total Simples [R$] | Preço Total Presumido [R$] | Prod CAPEX [ha/R$] | Dias Trabalhados | Preço Total Real [R$]
0 | 115 | CONCLUIDO | 3.7022 | 27.01 | 16.45 | 5.48 | 0.08 | 180 | 222.93 | 56.94 | 1 | 178 | 49.99 | 27728.69 | 249.33 | 988.78 | 152.7 | 35.43 | 56761.5 | 0.23 | 0.69 | 3.26 | 3.69 | 1 | 10 | 557.2401 | 762.4405 | 689.6742 | 557240.0922 | 762440.4779 | 2.109e-06 | 1.1254 | 689674.2288
1 | 115 | CONCLUIDO | 4.1552 | 24.07 | 15.48 | 6.88 | 0.1 | 135 | 223.35 | 56.94 | 1.25 | 133 | 50.15 | 27780.03 | 233.82 | 988.47 | 122.37 | 35.43 | 41820.85 | 0.29 | 0.74 | 3.19 | 2.72 | 1 | 10 | 466.924 | 638.8661 | 577.8936 | 466924.0406 | 638866.0716 | 2.367e-06 | 1.0029 | 577893.5903
2 | 115 | CONCLUIDO | 4.4611 | 22.42 | 14.97 | 8.24 | 0.12 | 109 | 223.76 | 56.94 | 1.5 | 107 | 50.32 | 27831.42 | 225.31 | 988.58 | 105.95 | 35.43 | 33742.35 | 0.33 | 0.76 | 3.16 | 2.21 | 1 | 10 | 419.9101 | 574.5395 | 519.7063 | 419910.118 | 574539.5485 | 2.5413e-06 | 0.93417 | 519706.3004
3 | 115 | CONCLUIDO | 4.7118 | 21.22 | 14.57 | 9.61 | 0.14 | 91 | 224.18 | 56.94 | 1.75 | 89 | 50.49 | 27882.87 | 218.46 | 988.4 | 94.17 | 35.43 | 27941.8 | 0.38 | 0.78 | 3.11 | 1.81 | 1 | 10 | 386.2987 | 528.5509 | 478.1067 | 386298.6655 | 528550.8765 | 2.6841e-06 | 0.88417 | 478106.7227
4 | 115 | CONCLUIDO | 4.9028 | 20.4 | 14.31 | 11.01 | 0.16 | 78 | 224.6 | 56.94 | 2 | 76 | 50.65 | 27934.37 | 213.73 | 988.24 | 86.02 | 35.43 | 23933.43 | 0.41 | 0.8 | 3.1 | 1.56 | 1 | 10 | 363.9124 | 497.921 | 450.4001 | 363912.4203 | 497921.0281 | 2.7929e-06 | 0.85 | 450400.144
5 | 115 | CONCLUIDO | 5.0597 | 19.76 | 14.12 | 12.46 | 0.18 | 68 | 225.01 | 56.94 | 2.25 | 66 | 50.82 | 27985.94 | 210.11 | 988.27 | 80.11 | 35.43 | 21027.78 | 0.44 | 0.81 | 3.08 | 1.36 | 1 | 10 | 347.2551 | 475.1297 | 429.784 | 347255.073 | 475129.7107 | 2.8823e-06 | 0.82333 | 429783.9979
6 | 115 | CONCLUIDO | 5.1813 | 19.3 | 13.96 | 13.73 | 0.2 | 61 | 225.43 | 56.94 | 2.5 | 59 | 50.99 | 28037.57 | 206.85 | 988.23 | 75.24 | 35.43 | 18628.02 | 0.47 | 0.82 | 3.07 | 1.21 | 1 | 10 | 334.4669 | 457.6324 | 413.9566 | 334466.8898 | 457632.3543 | 2.9516e-06 | 0.80417 | 413956.5647
7 | 115 | CONCLUIDO | 5.3091 | 18.84 | 13.8 | 15.34 | 0.22 | 54 | 225.85 | 56.94 | 2.75 | 52 | 51.16 | 28089.25 | 203.63 | 988.27 | 70.41 | 35.43 | 16247.54 | 0.5 | 0.83 | 3.05 | 1.05 | 1 | 10 | 321.9315 | 440.4809 | 398.442 | 321931.483 | 440480.8577 | 3.0244e-06 | 0.785 | 398441.9828
8 | 115 | CONCLUIDO | 5.4002 | 18.52 | 13.71 | 16.78 | 0.24 | 49 | 226.27 | 56.94 | 3 | 47 | 51.33 | 28140.99 | 201.3 | 988.12 | 67.37 | 35.43 | 14748.83 | 0.53 | 0.83 | 3.04 | 0.95 | 1 | 10 | 313.4999 | 428.9444 | 388.0066 | 313499.9315 | 428944.4369 | 3.0763e-06 | 0.77167 | 388006.5819
9 | 115 | CONCLUIDO | 5.467 | 18.29 | 13.66 | 18.21 | 0.25 | 45 | 226.69 | 56.94 | 3.25 | 43 | 51.5 | 28192.8 | 199.87 | 988.22 | 65.57 | 35.43 | 13873.26 | 0.54 | 0.83 | 3.04 | 0.9 | 1 | 10 | 307.8899 | 421.2686 | 381.0633 | 307889.9099 | 421268.5579 | 3.1143e-06 | 0.76208 | 381063.278
10 | 115 | CONCLUIDO | 5.5303 | 18.08 | 13.58 | 19.4 | 0.27 | 42 | 227.11 | 56.94 | 3.5 | 40 | 51.67 | 28244.66 | 197.95 | 988.14 | 63.34 | 35.43 | 12769.98 | 0.56 | 0.84 | 3.04 | 0.82 | 1 | 10 | 301.9071 | 413.0826 | 373.6585 | 301907.0646 | 413082.5649 | 3.1504e-06 | 0.75333 | 373658.5447
11 | 115 | CONCLUIDO | 5.5875 | 17.9 | 13.52 | 20.81 | 0.29 | 39 | 227.53 | 56.94 | 3.75 | 37 | 51.84 | 28296.58 | 196.49 | 988.09 | 61.65 | 35.43 | 11939.16 | 0.57 | 0.84 | 3.03 | 0.77 | 1 | 10 | 296.9759 | 406.3355 | 367.5554 | 296975.8869 | 406335.51 | 3.183e-06 | 0.74583 | 367555.4193
12 | 115 | CONCLUIDO | 5.6548 | 17.68 | 13.44 | 22.41 | 0.31 | 36 | 227.95 | 56.94 | 4 | 34 | 52.01 | 28348.56 | 194.26 | 988.23 | 59.14 | 35.43 | 10701.29 | 0.6 | 0.85 | 3.02 | 0.69 | 1 | 10 | 290.7367 | 397.7988 | 359.8334 | 290736.7201 | 397798.8069 | 3.2213e-06 | 0.73667 | 359833.4471
13 | 115 | CONCLUIDO | 5.6925 | 17.57 | 13.41 | 23.67 | 0.33 | 34 | 228.38 | 56.94 | 4.25 | 32 | 52.18 | 28400.61 | 193.13 | 988.11 | 58.37 | 35.43 | 10327.87 | 0.61 | 0.85 | 3.02 | 0.66 | 1 | 10 | 287.5291 | 393.4101 | 355.8636 | 287529.1491 | 393410.0666 | 3.2428e-06 | 0.73208 | 355863.562
14 | 115 | CONCLUIDO | 5.7296 | 17.45 | 13.39 | 25.1 | 0.35 | 32 | 228.8 | 56.94 | 4.5 | 30 | 52.36 | 28452.71 | 191.75 | 988.24 | 57.53 | 35.43 | 9913.71 | 0.62 | 0.85 | 3.02 | 0.63 | 1 | 10 | 284.2208 | 388.8834 | 351.7689 | 284220.7513 | 388883.3709 | 3.2639e-06 | 0.72708 | 351768.8878
15 | 115 | CONCLUIDO | 5.7745 | 17.32 | 13.34 | 26.68 | 0.37 | 30 | 229.22 | 56.94 | 4.75 | 28 | 52.53 | 28504.87 | 190.43 | 988.1 | 55.85 | 35.43 | 9087.15 | 0.63 | 0.85 | 3.02 | 0.59 | 1 | 10 | 280.4294 | 383.6959 | 347.0765 | 280429.4282 | 383695.9154 | 3.2895e-06 | 0.72167 | 347076.5157
16 | 115 | CONCLUIDO | 5.8162 | 17.19 | 13.3 | 28.51 | 0.39 | 28 | 229.65 | 56.94 | 5 | 26 | 52.7 | 28557.1 | 188.6 | 988.13 | 54.68 | 35.43 | 8511.96 | 0.65 | 0.86 | 3.02 | 0.55 | 1 | 10 | 276.4355 | 378.2313 | 342.1334 | 276435.5123 | 378231.2634 | 3.3132e-06 | 0.71625 | 342133.4024
17 | 115 | CONCLUIDO | 5.8424 | 17.12 | 13.27 | 29.49 | 0.41 | 27 | 230.07 | 56.94 | 5.25 | 25 | 52.88 | 28609.38 | 187.53 | 988.13 | 53.83 | 35.43 | 8090.74 | 0.66 | 0.86 | 3.01 | 0.52 | 1 | 10 | 274.0005 | 374.8996 | 339.1197 | 274000.4979 | 374899.5693 | 3.3282e-06 | 0.71333 | 339119.6805
18 | 115 | CONCLUIDO | 5.8627 | 17.06 | 13.26 | 30.59 | 0.42 | 26 | 230.49 | 56.94 | 5.5 | 24 | 53.05 | 28661.73 | 186.67 | 988.11 | 53.38 | 35.43 | 7869.38 | 0.66 | 0.86 | 3 | 0.5 | 1 | 10 | 272.1883 | 372.4201 | 336.8768 | 272188.3368 | 372420.0905 | 3.3397e-06 | 0.71083 | 336876.8397
19 | 115 | CONCLUIDO | 5.9092 | 16.92 | 13.21 | 33.02 | 0.44 | 24 | 230.92 | 56.94 | 5.75 | 22 | 53.23 | 28714.14 | 184.83 | 988.21 | 51.9 | 35.43 | 7141.91 | 0.68 | 0.86 | 3 | 0.45 | 1 | 10 | 268.018 | 366.714 | 331.7153 | 268017.9732 | 366714.0151 | 3.3662e-06 | 0.705 | 331715.3441
20 | 115 | CONCLUIDO | 5.928 | 16.87 | 13.2 | 34.43 | 0.46 | 23 | 231.34 | 56.94 | 6 | 21 | 53.4 | 28766.61 | 184 | 988.1 | 51.61 | 35.43 | 6998.96 | 0.69 | 0.86 | 3 | 0.45 | 1 | 10 | 266.3431 | 364.4224 | 329.6425 | 266343.1259 | 364422.4151 | 3.3769e-06 | 0.70292 | 329642.4512
21 | 115 | CONCLUIDO | 5.9543 | 16.79 | 13.17 | 35.91 | 0.48 | 22 | 231.77 | 56.94 | 6.25 | 20 | 53.58 | 28819.14 | 182.86 | 988.11 | 50.57 | 35.43 | 6486.99 | 0.7 | 0.87 | 3 | 0.41 | 1 | 10 | 263.9248 | 361.1135 | 326.6494 | 263924.7911 | 361113.5427 | 3.3919e-06 | 0.69958 | 326649.373
22 | 115 | CONCLUIDO | 5.9735 | 16.74 | 13.16 | 37.59 | 0.5 | 21 | 232.2 | 56.94 | 6.5 | 19 | 53.75 | 28871.74 | 181.69 | 988.09 | 50.21 | 35.43 | 6309 | 0.71 | 0.87 | 3 | 0.4 | 1 | 10 | 261.9484 | 358.4093 | 324.2032 | 261948.3723 | 358409.3193 | 3.4029e-06 | 0.6975 | 324203.2369
23 | 115 | CONCLUIDO | 5.975 | 16.74 | 13.15 | 37.58 | 0.52 | 21 | 232.62 | 56.94 | 6.75 | 19 | 53.93 | 28924.39 | 180.62 | 988.08 | 50.07 | 35.43 | 6242.53 | 0.71 | 0.87 | 3 | 0.4 | 1 | 10 | 260.8428 | 356.8966 | 322.8349 | 260842.7787 | 356896.5974 | 3.4037e-06 | 0.6975 | 322834.887
24 | 115 | CONCLUIDO | 6.0026 | 16.66 | 13.12 | 39.36 | 0.53 | 20 | 233.05 | 56.94 | 7 | 18 | 54.11 | 28977.11 | 179.64 | 988.2 | 48.98 | 35.43 | 5702.32 | 0.72 | 0.87 | 3 | 0.37 | 1 | 10 | 258.5578 | 353.7702 | 320.0068 | 258557.7802 | 353770.1616 | 3.4194e-06 | 0.69417 | 320006.8339
25 | 115 | CONCLUIDO | 6.0214 | 16.61 | 13.11 | 41.41 | 0.55 | 19 | 233.48 | 56.94 | 7.25 | 17 | 54.29 | 29029.89 | 178.58 | 988.17 | 48.81 | 35.43 | 5621.75 | 0.73 | 0.87 | 3 | 0.36 | 1 | 10 | 256.7299 | 351.2692 | 317.7446 | 256729.9361 | 351269.2247 | 3.4301e-06 | 0.69208 | 317744.5829
26 | 115 | CONCLUIDO | 6.0428 | 16.55 | 13.1 | 43.66 | 0.57 | 18 | 233.91 | 56.94 | 7.5 | 16 | 54.46 | 29082.74 | 177.42 | 988.15 | 48.36 | 35.43 | 5403 | 0.73 | 0.87 | 2.99 | 0.34 | 1 | 10 | 254.7129 | 348.5094 | 315.2482 | 254712.8995 | 348509.4262 | 3.4423e-06 | 0.68958 | 315248.1757
27 | 115 | CONCLUIDO | 6.0437 | 16.55 | 13.1 | 43.65 | 0.59 | 18 | 234.34 | 56.94 | 7.75 | 16 | 54.64 | 29135.65 | 176.2 | 988.11 | 48.38 | 35.43 | 5409.24 | 0.73 | 0.87 | 2.99 | 0.34 | 1 | 10 | 253.5776 | 346.9561 | 313.8431 | 253577.6001 | 346956.0594 | 3.4428e-06 | 0.68958 | 313843.0601
28 | 115 | CONCLUIDO | 6.0708 | 16.47 | 13.07 | 46.11 | 0.61 | 17 | 234.77 | 56.94 | 8 | 15 | 54.82 | 29188.62 | 174.63 | 988.17 | 47.64 | 35.43 | 5044.25 | 0.74 | 0.87 | 2.99 | 0.31 | 1 | 10 | 250.8419 | 343.213 | 310.4572 | 250841.9422 | 343213.0117 | 3.4583e-06 | 0.68625 | 310457.2435
29 | 115 | CONCLUIDO | 6.0669 | 16.48 | 13.08 | 46.15 | 0.62 | 17 | 235.2 | 56.94 | 8.25 | 15 | 55 | 29241.66 | 173.63 | 988.08 | 47.62 | 35.43 | 5036.95 | 0.74 | 0.87 | 3 | 0.32 | 1 | 10 | 250.1715 | 342.2957 | 309.6275 | 250171.5198 | 342295.7102 | 3.4561e-06 | 0.68667 | 309627.4881
30 | 115 | CONCLUIDO | 6.0925 | 16.41 | 13.05 | 48.94 | 0.64 | 16 | 235.63 | 56.94 | 8.5 | 14 | 55.18 | 29294.76 | 172.89 | 988.12 | 47 | 35.43 | 4733.25 | 0.75 | 0.87 | 2.99 | 0.3 | 1 | 10 | 248.2656 | 339.688 | 307.2686 | 248265.6341 | 339687.9932 | 3.4706e-06 | 0.68375 | 307268.6479
31 | 115 | CONCLUIDO | 6.1158 | 16.35 | 13.03 | 52.13 | 0.66 | 15 | 236.06 | 56.94 | 8.75 | 13 | 55.36 | 29347.92 | 171 | 988.08 | 46.61 | 35.43 | 4540.49 | 0.76 | 0.87 | 2.98 | 0.28 | 1 | 10 | 245.5117 | 335.9199 | 303.8602 | 245511.7056 | 335919.9469 | 3.4839e-06 | 0.68125 | 303860.2186
32 | 115 | CONCLUIDO | 6.1126 | 16.36 | 13.04 | 52.16 | 0.68 | 15 | 236.49 | 56.94 | 9 | 13 | 55.55 | 29401.15 | 170.71 | 988.18 | 46.53 | 35.43 | 4503.22 | 0.76 | 0.87 | 2.99 | 0.29 | 1 | 10 | 245.4478 | 335.8325 | 303.7812 | 245447.8277 | 335832.5463 | 3.4821e-06 | 0.68167 | 303781.1594
33 | 115 | CONCLUIDO | 6.1104 | 16.37 | 13.05 | 52.19 | 0.69 | 15 | 236.92 | 56.94 | 9.25 | 13 | 55.73 | 29454.44 | 169.68 | 988.1 | 46.77 | 35.43 | 4622.29 | 0.76 | 0.87 | 2.99 | 0.29 | 1 | 10 | 244.6859 | 334.7901 | 302.8382 | 244685.9367 | 334790.0934 | 3.4808e-06 | 0.68208 | 302838.1968
34 | 115 | CONCLUIDO | 6.1403 | 16.29 | 13.01 | 55.76 | 0.71 | 14 | 237.35 | 56.94 | 9.5 | 12 | 55.91 | 29507.8 | 168.63 | 988.11 | 45.85 | 35.43 | 4164.71 | 0.77 | 0.88 | 2.98 | 0.26 | 1 | 10 | 242.3071 | 331.5353 | 299.8941 | 242307.1449 | 331535.3255 | 3.4979e-06 | 0.67875 | 299894.0594
35 | 115 | CONCLUIDO | 6.1445 | 16.27 | 13 | 55.71 | 0.73 | 14 | 237.79 | 56.94 | 9.75 | 12 | 56.09 | 29561.22 | 167.37 | 988.11 | 45.3 | 35.43 | 3890.9 | 0.78 | 0.88 | 2.99 | 0.25 | 1 | 10 | 240.9573 | 329.6884 | 298.2234 | 240957.2997 | 329688.4078 | 3.5003e-06 | 0.67792 | 298223.4089
36 | 115 | CONCLUIDO | 6.1624 | 16.23 | 13 | 59.98 | 0.75 | 13 | 238.22 | 56.94 | 10 | 11 | 56.28 | 29614.71 | 165.9 | 988.08 | 45.29 | 35.43 | 3892.71 | 0.78 | 0.88 | 2.98 | 0.24 | 1 | 10 | 238.9653 | 326.9629 | 295.758 | 238965.3128 | 326962.8834 | 3.5105e-06 | 0.67625 | 295758.0047
37 | 115 | CONCLUIDO | 6.163 | 16.23 | 12.99 | 59.97 | 0.76 | 13 | 238.66 | 56.94 | 10.25 | 11 | 56.46 | 29668.27 | 165.11 | 988.12 | 45.16 | 35.43 | 3828.14 | 0.78 | 0.88 | 2.99 | 0.24 | 1 | 10 | 238.18 | 325.8884 | 294.7861 | 238180.006 | 325888.392 | 3.5108e-06 | 0.67625 | 294786.0612
38 | 115 | CONCLUIDO | 6.1665 | 16.22 | 12.99 | 59.93 | 0.78 | 13 | 239.09 | 56.94 | 10.5 | 11 | 56.65 | 29721.89 | 163.58 | 988.13 | 44.84 | 35.43 | 3666.61 | 0.79 | 0.88 | 2.99 | 0.23 | 1 | 10 | 236.6949 | 323.8564 | 292.948 | 236694.877 | 323856.373 | 3.5128e-06 | 0.67583 | 292947.9753
39 | 115 | CONCLUIDO | 6.1905 | 16.15 | 12.97 | 64.83 | 0.8 | 12 | 239.53 | 56.94 | 10.75 | 10 | 56.83 | 29775.57 | 162.32 | 988.09 | 44.38 | 35.43 | 3441.29 | 0.8 | 0.88 | 2.98 | 0.21 | 1 | 10 | 234.541 | 320.9093 | 290.2822 | 234541.0033 | 320909.3479 | 3.5265e-06 | 0.67292 | 290282.2101
40 | 115 | CONCLUIDO | 6.191 | 16.15 | 12.96 | 64.83 | 0.82 | 12 | 239.96 | 56.94 | 11 | 10 | 57.02 | 29829.32 | 161.74 | 988.16 | 44.39 | 35.43 | 3445.3 | 0.8 | 0.88 | 2.98 | 0.21 | 1 | 10 | 233.9479 | 320.0979 | 289.5482 | 233947.9311 | 320097.8804 | 3.5268e-06 | 0.67292 | 289548.188
41 | 115 | CONCLUIDO | 6.1877 | 16.16 | 12.97 | 64.87 | 0.83 | 12 | 240.4 | 56.94 | 11.25 | 10 | 57.21 | 29883.27 | 160.5 | 988.08 | 44.48 | 35.43 | 3492.58 | 0.8 | 0.88 | 2.99 | 0.22 | 1 | 10 | 233.0471 | 318.8653 | 288.4333 | 233047.091 | 318865.3112 | 3.5249e-06 | 0.67333 | 288433.2535
42 | 115 | CONCLUIDO | 6.2133 | 16.09 | 12.95 | 70.64 | 0.85 | 11 | 240.84 | 56.94 | 11.5 | 9 | 57.39 | 29937.16 | 159.18 | 988.08 | 43.99 | 35.43 | 3249.4 | 0.81 | 0.88 | 2.98 | 0.2 | 1 | 10 | 230.8044 | 315.7968 | 285.6576 | 230804.417 | 315796.7858 | 3.5395e-06 | 0.67042 | 285657.5838
43 | 115 | CONCLUIDO | 6.2153 | 16.09 | 12.95 | 70.61 | 0.87 | 11 | 241.27 | 56.94 | 11.75 | 9 | 57.58 | 29991.11 | 158.46 | 988.21 | 43.73 | 35.43 | 3118.67 | 0.81 | 0.88 | 2.98 | 0.19 | 1 | 10 | 230.1022 | 314.836 | 284.7885 | 230102.1841 | 314835.9597 | 3.5406e-06 | 0.67042 | 284788.4576
44 | 115 | CONCLUIDO | 6.2135 | 16.09 | 12.95 | 70.64 | 0.88 | 11 | 241.71 | 56.94 | 12 | 9 | 57.77 | 30045.13 | 157.29 | 988.08 | 43.82 | 35.43 | 3164.45 | 0.81 | 0.88 | 2.98 | 0.2 | 1 | 10 | 229.1419 | 313.5221 | 283.6 | 229141.9177 | 313522.0809 | 3.5396e-06 | 0.67042 | 283599.9735
45 | 115 | CONCLUIDO | 6.2144 | 16.09 | 12.95 | 70.63 | 0.9 | 11 | 242.15 | 56.94 | 12.25 | 7 | 57.96 | 30099.23 | 154.83 | 988.12 | 43.76 | 35.43 | 3133.7 | 0.81 | 0.88 | 2.98 | 0.19 | 1 | 10 | 226.9556 | 310.5307 | 280.8941 | 226955.6098 | 310530.6779 | 3.5401e-06 | 0.67042 | 280894.0658
46 | 115 | CONCLUIDO | 6.2397 | 16.03 | 12.93 | 77.56 | 0.92 | 10 | 242.59 | 56.94 | 12.5 | 5 | 58.15 | 30153.38 | 154.3 | 988.11 | 42.95 | 35.43 | 2736.46 | 0.83 | 0.88 | 2.99 | 0.17 | 1 | 10 | 225.4508 | 308.4717 | 279.0316 | 225450.7901 | 308471.7172 | 3.5545e-06 | 0.66792 | 279031.6095
47 | 115 | CONCLUIDO | 6.2372 | 16.03 | 12.93 | 77.6 | 0.93 | 10 | 243.03 | 56.94 | 12.75 | 3 | 58.34 | 30207.61 | 154.32 | 988.08 | 43.12 | 35.43 | 2821.57 | 0.82 | 0.88 | 2.99 | 0.18 | 1 | 10 | 225.5556 | 308.6151 | 279.1613 | 225555.5629 | 308615.072 | 3.5531e-06 | 0.66792 | 279161.2827
48 | 115 | CONCLUIDO | 6.2373 | 16.03 | 12.93 | 77.6 | 0.95 | 10 | 243.47 | 56.94 | 13 | 2 | 58.53 | 30261.91 | 154.54 | 988.08 | 43.08 | 35.43 | 2800.81 | 0.82 | 0.88 | 2.99 | 0.18 | 1 | 10 | 225.744 | 308.8729 | 279.3945 | 225744.0154 | 308872.9209 | 3.5531e-06 | 0.66792 | 279394.5229
49 | 115 | CONCLUIDO | 6.2348 | 16.04 | 12.94 | 77.64 | 0.97 | 10 | 243.91 | 56.94 | 13.25 | 0 | 58.72 | 30316.27 | 154.05 | 988.09 | 43.36 | 35.43 | 2940.06 | 0.82 | 0.88 | 2.99 | 0.19 | 1 | 10 | 225.4723 | 308.5012 | 279.0583 | 225472.3302 | 308501.1894 | 3.5517e-06 | 0.66833 | 279058.2688

## RESULTADOS_5
Unnamed: 0 | Volume de calda [L] | STATUS | Capacidade operacional [ha/h] | Tempo de missao [h] | Tempo util [h] | Tempo por voo [min] | Autonomia Projetada [h] | N° Voos | MTOW [kg] | Massa Estrutura [kg] | Combustível [kg] | Abastecimentos | Massa gerador | Potência gerador [W] | Combustível consumido [L] | Calda cons [L] | Distância percorrida [km] | Distância Pulverizando [km] | RTL ACUMULADO[m] | EOC [km/km] | EOC [h/h] | Tempo de manobra [h] | Tempo rtl_rtw [h] | V pulv [m/s] | V desloc [m/s] | Preço Total por ha Simples [R$/ha] | Preço Total por ha Presumido [R$/ha] | Preço Total por ha Real [R$/ha] | Preço Total Simples [R$] | Preço Total Presumido [R$] | Prod CAPEX [ha/R$] | Dias Trabalhados | Preço Total Real [R$]
0 | 35 | CONCLUIDO | 5.7282 | 17.46 | 14.26 | 11.26 | 0.22 | 76 | 80.84 | 35.1 | 1 | 74 | 9.74 | 10204.21 | 104.18 | 988.57 | 84.64 | 35.43 | 23250.49 | 0.42 | 0.8 | 3.08 | 1.5 | 1 | 10 | 168.7015 | 230.8248 | 208.7952 | 168701.4707 | 230824.7948 | 5.2726e-06 | 0.7275 | 208795.2004
1 | 35 | CONCLUIDO | 5.9566 | 16.79 | 13.9 | 14.38 | 0.27 | 58 | 81.14 | 35.1 | 1.25 | 56 | 9.79 | 10241.25 | 98.65 | 988.31 | 73.57 | 35.43 | 17804.29 | 0.48 | 0.82 | 3.05 | 1.14 | 1 | 10 | 155.7182 | 213.0605 | 192.7263 | 155718.1693 | 213060.469 | 5.4828e-06 | 0.69958 | 192726.2768
2 | 35 | CONCLUIDO | 6.119 | 16.34 | 13.66 | 17.82 | 0.32 | 46 | 81.44 | 35.1 | 1.5 | 44 | 9.84 | 10278.32 | 93.91 | 988.18 | 65.43 | 35.43 | 13797.88 | 0.54 | 0.83 | 3.05 | 0.9 | 1 | 10 | 146.421 | 200.3397 | 181.2195 | 146420.9854 | 200339.6519 | 5.6323e-06 | 0.68083 | 181219.5167
3 | 35 | CONCLUIDO | 6.2385 | 16.03 | 13.48 | 21.29 | 0.38 | 38 | 81.74 | 35.1 | 1.75 | 36 | 9.89 | 10315.41 | 89.6 | 988.22 | 60.29 | 35.43 | 11266.15 | 0.59 | 0.85 | 3.03 | 0.73 | 1 | 10 | 139.1606 | 190.4056 | 172.2336 | 139160.5688 | 190405.6295 | 5.7423e-06 | 0.66792 | 172233.5835
4 | 35 | CONCLUIDO | 6.3219 | 15.82 | 13.38 | 25.08 | 0.43 | 32 | 82.04 | 35.1 | 2 | 22 | 9.94 | 10352.53 | 85.67 | 988.14 | 56.93 | 35.43 | 9617.5 | 0.62 | 0.85 | 3.02 | 0.62 | 1 | 10 | 133.563 | 182.7468 | 165.3057 | 133563.0022 | 182746.792 | 5.8191e-06 | 0.65917 | 165305.6947
5 | 35 | CONCLUIDO | 6.3405 | 15.77 | 13.36 | 26.73 | 0.48 | 30 | 82.34 | 35.1 | 2.25 | 8 | 9.99 | 10389.66 | 84.4 | 988.09 | 55.86 | 35.43 | 9090.29 | 0.63 | 0.85 | 3.04 | 0.61 | 1 | 10 | 132.0045 | 180.6143 | 163.3768 | 132004.4705 | 180614.3402 | 5.8362e-06 | 0.65708 | 163376.7611
6 | 35 | CONCLUIDO | 6.332 | 15.79 | 13.38 | 26.77 | 0.53 | 30 | 82.65 | 35.1 | 2.5 | 1 | 10.04 | 10426.82 | 84.61 | 988.15 | 56.23 | 35.43 | 9278.51 | 0.63 | 0.85 | 3.05 | 0.63 | 1 | 10 | 132.4388 | 181.2086 | 163.9144 | 132438.8295 | 181208.6493 | 5.8284e-06 | 0.65792 | 163914.3502
7 | 35 | CONCLUIDO | 6.332 | 15.79 | 13.38 | 26.77 | 0.58 | 30 | 82.95 | 35.1 | 2.75 | 0 | 10.1 | 10463.99 | 84.83 | 988.15 | 56.2 | 35.43 | 9263.51 | 0.63 | 0.85 | 3.05 | 0.63 | 1 | 10 | 132.6279 | 181.4674 | 164.1484 | 132627.9058 | 181467.3518 | 5.8284e-06 | 0.65792 | 164148.3624

## RESULTADOS_8
Unnamed: 0 | Volume de calda [L] | STATUS | Capacidade operacional [ha/h] | Tempo de missao [h] | Tempo util [h] | Tempo por voo [min] | Autonomia Projetada [h] | N° Voos | MTOW [kg] | Massa Estrutura [kg] | Combustível [kg] | Abastecimentos | Massa gerador | Potência gerador [W] | Combustível consumido [L] | Calda cons [L] | Distância percorrida [km] | Distância Pulverizando [km] | RTL ACUMULADO[m] | EOC [km/km] | EOC [h/h] | Tempo de manobra [h] | Tempo rtl_rtw [h] | V pulv [m/s] | V desloc [m/s] | Preço Total por ha Simples [R$/ha] | Preço Total por ha Presumido [R$/ha] | Preço Total por ha Real [R$/ha] | Preço Total Simples [R$] | Preço Total Presumido [R$] | Prod CAPEX [ha/R$] | Dias Trabalhados | Preço Total Real [R$]
0 | 50 | CONCLUIDO | 5.2777 | 18.95 | 14.73 | 9.02 | 0.16 | 98 | 107.41 | 41.65 | 1 | 96 | 14.77 | 13481.73 | 134.8 | 988.38 | 98.95 | 35.43 | 30294.34 | 0.36 | 0.77 | 3.13 | 1.98 | 1 | 10 | 227.6408 | 311.4682 | 281.7421 | 227640.7886 | 311468.1698 | 4.207e-06 | 0.78958 | 281742.0848
1 | 50 | CONCLUIDO | 5.5769 | 17.93 | 14.23 | 11.38 | 0.2 | 75 | 107.73 | 41.65 | 1.25 | 73 | 14.83 | 13520.81 | 128.21 | 988.31 | 83.48 | 35.43 | 22677.02 | 0.42 | 0.8 | 3.09 | 1.47 | 1 | 10 | 206.4784 | 282.5129 | 255.5502 | 206478.4012 | 282512.8578 | 4.4455e-06 | 0.74708 | 255550.2271
2 | 50 | CONCLUIDO | 5.7817 | 17.3 | 13.93 | 13.93 | 0.24 | 60 | 108.05 | 41.65 | 1.5 | 58 | 14.9 | 13559.91 | 123.64 | 988.43 | 74.21 | 35.43 | 18116.72 | 0.48 | 0.82 | 3.06 | 1.17 | 1 | 10 | 193.4127 | 264.6357 | 239.3793 | 193412.6574 | 264635.7307 | 4.6087e-06 | 0.72083 | 239379.268
3 | 50 | CONCLUIDO | 5.9032 | 16.94 | 13.77 | 16.2 | 0.28 | 51 | 108.37 | 41.65 | 1.75 | 49 | 14.97 | 13599.17 | 120.16 | 988.24 | 69.48 | 35.43 | 15797.23 | 0.51 | 0.83 | 3.05 | 1.02 | 1 | 10 | 185.4658 | 253.7624 | 229.5437 | 185465.7663 | 253762.4436 | 4.7056e-06 | 0.70583 | 229543.7122
4 | 50 | CONCLUIDO | 6.0303 | 16.58 | 13.59 | 18.96 | 0.32 | 43 | 108.68 | 41.65 | 2 | 41 | 15.03 | 13638.32 | 116.45 | 988.19 | 63.81 | 35.43 | 13001.98 | 0.56 | 0.84 | 3.03 | 0.84 | 1 | 10 | 177.3728 | 242.6893 | 219.5273 | 177372.7763 | 242689.2577 | 4.8069e-06 | 0.69083 | 219527.3355
5 | 50 | CONCLUIDO | 6.1196 | 16.34 | 13.48 | 21.86 | 0.36 | 37 | 109 | 41.65 | 2.25 | 35 | 15.1 | 13677.51 | 113.29 | 988.14 | 60.27 | 35.43 | 11260.52 | 0.59 | 0.85 | 3.03 | 0.73 | 1 | 10 | 171.4745 | 234.619 | 212.2273 | 171474.5017 | 234618.9782 | 4.8781e-06 | 0.68083 | 212227.2722
6 | 50 | CONCLUIDO | 6.1846 | 16.17 | 13.4 | 24.36 | 0.4 | 33 | 109.32 | 41.65 | 2.5 | 31 | 15.17 | 13716.72 | 110.46 | 988.15 | 57.55 | 35.43 | 9922.43 | 0.62 | 0.85 | 3.03 | 0.65 | 1 | 10 | 166.8225 | 228.254 | 206.4697 | 166822.5405 | 228253.9595 | 4.9299e-06 | 0.67375 | 206469.722
7 | 50 | CONCLUIDO | 6.2564 | 15.98 | 13.3 | 27.52 | 0.44 | 29 | 109.64 | 41.65 | 2.75 | 27 | 15.24 | 13755.95 | 107.25 | 988.2 | 54.92 | 35.43 | 8627.91 | 0.65 | 0.86 | 3.01 | 0.55 | 1 | 10 | 161.6674 | 221.2005 | 200.0894 | 161667.3925 | 221200.4586 | 4.9871e-06 | 0.66583 | 200089.3973
8 | 50 | CONCLUIDO | 6.3019 | 15.87 | 13.25 | 30.59 | 0.48 | 26 | 109.96 | 41.65 | 3 | 24 | 15.31 | 13795.21 | 104.3 | 988.08 | 53.29 | 35.43 | 7825.64 | 0.66 | 0.86 | 3.01 | 0.5 | 1 | 10 | 157.7347 | 215.8195 | 195.222 | 157734.6501 | 215819.507 | 5.0234e-06 | 0.66125 | 195221.9962
9 | 50 | CONCLUIDO | 6.34 | 15.77 | 13.2 | 33.01 | 0.52 | 24 | 110.27 | 41.65 | 3.25 | 19 | 15.37 | 13834.5 | 101.85 | 988.1 | 51.51 | 35.43 | 6945.96 | 0.69 | 0.86 | 3.01 | 0.45 | 1 | 10 | 154.4619 | 211.3416 | 191.1714 | 154461.8982 | 211341.5835 | 5.0537e-06 | 0.65708 | 191171.4394
10 | 50 | CONCLUIDO | 6.3676 | 15.7 | 13.18 | 35.94 | 0.56 | 22 | 110.59 | 41.65 | 3.5 | 11 | 15.44 | 13873.81 | 99.85 | 988.33 | 50.61 | 35.43 | 6503.84 | 0.7 | 0.86 | 3.01 | 0.42 | 1 | 10 | 151.9969 | 207.9689 | 188.1206 | 151996.9168 | 207968.8872 | 5.0757e-06 | 0.65417 | 188120.6285
11 | 50 | CONCLUIDO | 6.3626 | 15.72 | 13.19 | 35.98 | 0.6 | 22 | 110.91 | 41.65 | 3.75 | 5 | 15.51 | 13913.15 | 99.28 | 988.15 | 50.64 | 35.43 | 6519.6 | 0.7 | 0.86 | 3.02 | 0.44 | 1 | 10 | 151.6761 | 207.53 | 187.7236 | 151676.1345 | 207529.9787 | 5.0718e-06 | 0.655 | 187723.6088
12 | 50 | CONCLUIDO | 6.3809 | 15.67 | 13.17 | 37.63 | 0.63 | 21 | 111.23 | 41.65 | 4 | 1 | 15.58 | 13952.52 | 99.3 | 988.19 | 50.03 | 35.43 | 6221.55 | 0.71 | 0.87 | 3.02 | 0.41 | 1 | 10 | 151.1693 | 206.8365 | 187.0963 | 151169.3211 | 206836.5342 | 5.0863e-06 | 0.65292 | 187096.3457
13 | 50 | CONCLUIDO | 6.3806 | 15.67 | 13.17 | 37.63 | 0.67 | 21 | 111.55 | 41.65 | 4.25 | 0 | 15.65 | 13991.91 | 99.49 | 988.23 | 49.98 | 35.43 | 6196.77 | 0.71 | 0.87 | 3.02 | 0.42 | 1 | 10 | 151.3381 | 207.0675 | 187.3053 | 151338.1396 | 207067.5192 | 5.0861e-06 | 0.65292 | 187305.2858

## RESULTADOS_3
Unnamed: 0 | Volume de calda [L] | STATUS | Capacidade operacional [ha/h] | Tempo de missao [h] | Tempo util [h] | Tempo por voo [min] | Autonomia Projetada [h] | N° Voos | MTOW [kg] | Massa Estrutura [kg] | Combustível [kg] | Abastecimentos | Massa gerador | Potência gerador [W] | Combustível consumido [L] | Calda cons [L] | Distância percorrida [km] | Distância Pulverizando [km] | RTL ACUMULADO[m] | EOC [km/km] | EOC [h/h] | Tempo de manobra [h] | Tempo rtl_rtw [h] | V pulv [m/s] | V desloc [m/s] | Preço Total por ha Simples [R$/ha] | Preço Total por ha Presumido [R$/ha] | Preço Total por ha Real [R$/ha] | Preço Total Simples [R$] | Preço Total Presumido [R$] | Prod CAPEX [ha/R$] | Dias Trabalhados | Preço Total Real [R$]
0 | 25 | CONCLUIDO | 6.0581 | 16.51 | 13.91 | 14.39 | 0.28 | 58 | 61.76 | 28.92 | 1 | 56 | 6.84 | 7851.41 | 78.69 | 988.22 | 73.59 | 35.43 | 17815.61 | 0.48 | 0.82 | 3.06 | 1.15 | 1 | 10 | 127.9185 | 175.0237 | 158.3197 | 127918.478 | 175023.705 | 6.3868e-06 | 0.68792 | 158319.6882
1 | 25 | CONCLUIDO | 6.2338 | 16.04 | 13.63 | 18.59 | 0.35 | 44 | 62.05 | 28.92 | 1.25 | 28 | 6.88 | 7887.12 | 73.49 | 988.22 | 64.46 | 35.43 | 13320.04 | 0.55 | 0.84 | 3.06 | 0.88 | 1 | 10 | 118.8266 | 162.5838 | 147.067 | 118826.6058 | 162583.8044 | 6.5721e-06 | 0.66833 | 147067.0343
2 | 25 | CONCLUIDO | 6.2665 | 15.96 | 13.59 | 19.89 | 0.42 | 41 | 62.34 | 28.92 | 1.5 | 4 | 6.92 | 7922.85 | 72.48 | 988.29 | 62.47 | 35.43 | 12342.88 | 0.57 | 0.84 | 3.07 | 0.84 | 1 | 10 | 117.1978 | 160.3552 | 145.0512 | 117197.8207 | 160355.2287 | 6.6065e-06 | 0.665 | 145051.1507
3 | 25 | CONCLUIDO | 6.264 | 15.96 | 13.6 | 19.9 | 0.49 | 41 | 62.63 | 28.92 | 1.75 | 0 | 6.96 | 7958.6 | 72.87 | 988.42 | 62.36 | 35.43 | 12287.45 | 0.57 | 0.84 | 3.08 | 0.84 | 1 | 10 | 117.6152 | 160.9263 | 145.5678 | 117615.2282 | 160926.344 | 6.6039e-06 | 0.665 | 145567.7596

## RESULTADOS_15
Unnamed: 0 | Volume de calda [L] | STATUS | Capacidade operacional [ha/h] | Tempo de missao [h] | Tempo util [h] | Tempo por voo [min] | Autonomia Projetada [h] | N° Voos | MTOW [kg] | Massa Estrutura [kg] | Combustível [kg] | Abastecimentos | Massa gerador | Potência gerador [W] | Combustível consumido [L] | Calda cons [L] | Distância percorrida [km] | Distância Pulverizando [km] | RTL ACUMULADO[m] | EOC [km/km] | EOC [h/h] | Tempo de manobra [h] | Tempo rtl_rtw [h] | V pulv [m/s] | V desloc [m/s] | Preço Total por ha Simples [R$/ha] | Preço Total por ha Presumido [R$/ha] | Preço Total por ha Real [R$/ha] | Preço Total Simples [R$] | Preço Total Presumido [R$] | Prod CAPEX [ha/R$] | Dias Trabalhados | Preço Total Real [R$]
0 | 85 | CONCLUIDO | 4.3773 | 22.85 | 15.66 | 6.62 | 0.11 | 142 | 167.88 | 51.39 | 1 | 140 | 30.49 | 20939.59 | 196.86 | 988.44 | 127.81 | 35.43 | 44506.32 | 0.28 | 0.73 | 3.21 | 2.9 | 1 | 10 | 382.244 | 523.003 | 473.0884 | 382243.953 | 523003.0399 | 2.8169e-06 | 0.95208 | 473088.3638
1 | 85 | CONCLUIDO | 4.7661 | 20.98 | 14.95 | 8.3 | 0.13 | 108 | 168.25 | 51.39 | 1.25 | 106 | 30.6 | 20984.25 | 186.7 | 988.6 | 105.51 | 35.43 | 33526.24 | 0.34 | 0.76 | 3.16 | 2.19 | 1 | 10 | 334.2462 | 457.3305 | 413.6835 | 334246.2491 | 457330.4639 | 3.0671e-06 | 0.87417 | 413683.4863
2 | 85 | CONCLUIDO | 5.0466 | 19.82 | 14.49 | 10 | 0.16 | 87 | 168.61 | 51.39 | 1.5 | 85 | 30.71 | 21028.94 | 179.85 | 988.2 | 92.07 | 35.43 | 26912.9 | 0.38 | 0.79 | 3.1 | 1.74 | 1 | 10 | 305.1006 | 417.4521 | 377.6111 | 305100.6116 | 417452.1169 | 3.2476e-06 | 0.82583 | 377611.0727
3 | 85 | CONCLUIDO | 5.2482 | 19.05 | 14.21 | 11.68 | 0.18 | 73 | 168.97 | 51.39 | 1.75 | 71 | 30.83 | 21073.68 | 175.14 | 988.27 | 82.73 | 35.43 | 22310.74 | 0.43 | 0.8 | 3.09 | 1.45 | 1 | 10 | 286.6364 | 392.1886 | 354.7587 | 286636.4132 | 392188.586 | 3.3774e-06 | 0.79375 | 354758.6578
4 | 85 | CONCLUIDO | 5.4014 | 18.51 | 14.01 | 13.34 | 0.21 | 63 | 169.33 | 51.39 | 2 | 61 | 30.94 | 21118.46 | 171.45 | 988.29 | 76.56 | 35.43 | 19277.67 | 0.46 | 0.81 | 3.07 | 1.25 | 1 | 10 | 273.502 | 374.2175 | 338.5027 | 273502.0026 | 374217.506 | 3.476e-06 | 0.77125 | 338502.7124
5 | 85 | CONCLUIDO | 5.5329 | 18.07 | 13.84 | 15.1 | 0.24 | 55 | 169.7 | 51.39 | 2.25 | 53 | 31.05 | 21163.27 | 168.27 | 988.22 | 71.43 | 35.43 | 16749.96 | 0.5 | 0.82 | 3.06 | 1.08 | 1 | 10 | 262.8063 | 359.5831 | 325.265 | 262806.2751 | 359583.1398 | 3.5606e-06 | 0.75292 | 325265.0296
6 | 85 | CONCLUIDO | 5.6357 | 17.74 | 13.71 | 16.79 | 0.26 | 49 | 170.06 | 51.39 | 2.5 | 47 | 31.17 | 21208.12 | 165.5 | 988.27 | 67.53 | 35.43 | 14830.14 | 0.52 | 0.83 | 3.04 | 0.96 | 1 | 10 | 254.5364 | 348.2679 | 315.0297 | 254536.4035 | 348267.9366 | 3.6267e-06 | 0.73917 | 315029.7335
7 | 85 | CONCLUIDO | 5.7172 | 17.49 | 13.63 | 18.58 | 0.29 | 44 | 170.42 | 51.39 | 2.75 | 42 | 31.28 | 21253.01 | 163.36 | 988.26 | 65.02 | 35.43 | 13601.33 | 0.54 | 0.84 | 3.03 | 0.87 | 1 | 10 | 248.3896 | 339.8575 | 307.422 | 248389.5568 | 339857.5498 | 3.6792e-06 | 0.72875 | 307422.0223
8 | 85 | CONCLUIDO | 5.7936 | 17.26 | 13.53 | 20.3 | 0.31 | 40 | 170.79 | 51.39 | 3 | 38 | 31.4 | 21297.94 | 160.92 | 988.35 | 61.66 | 35.43 | 11939.13 | 0.57 | 0.84 | 3.03 | 0.78 | 1 | 10 | 242.2224 | 331.4194 | 299.7892 | 242222.4496 | 331419.4416 | 3.7283e-06 | 0.71917 | 299789.2353
9 | 85 | CONCLUIDO | 5.8631 | 17.06 | 13.46 | 22.44 | 0.34 | 36 | 171.15 | 51.39 | 3.25 | 34 | 31.51 | 21342.91 | 158.69 | 988.23 | 59.74 | 35.43 | 11002.67 | 0.59 | 0.85 | 3.03 | 0.71 | 1 | 10 | 236.8712 | 324.0976 | 293.1661 | 236871.1541 | 324097.5631 | 3.7731e-06 | 0.71083 | 293166.1465
10 | 85 | CONCLUIDO | 5.9216 | 16.89 | 13.4 | 24.36 | 0.36 | 33 | 171.52 | 51.39 | 3.5 | 31 | 31.63 | 21387.92 | 156.49 | 988.14 | 57.53 | 35.43 | 9912.86 | 0.62 | 0.85 | 3.02 | 0.64 | 1 | 10 | 232.1588 | 317.6499 | 287.3338 | 232158.797 | 317649.9082 | 3.8107e-06 | 0.70375 | 287333.8468
11 | 85 | CONCLUIDO | 5.9571 | 16.79 | 13.36 | 25.87 | 0.39 | 31 | 171.88 | 51.39 | 3.75 | 29 | 31.74 | 21432.96 | 155.4 | 988.19 | 56.73 | 35.43 | 9519.86 | 0.62 | 0.85 | 3.01 | 0.61 | 1 | 10 | 229.5473 | 314.0768 | 284.1017 | 229547.3124 | 314076.7597 | 3.8336e-06 | 0.69958 | 284101.7145
12 | 85 | CONCLUIDO | 5.9975 | 16.67 | 13.32 | 27.56 | 0.41 | 29 | 172.25 | 51.39 | 4 | 27 | 31.86 | 21478.05 | 153.64 | 988.22 | 55.32 | 35.43 | 8827.62 | 0.64 | 0.86 | 3.01 | 0.56 | 1 | 10 | 226.1713 | 309.4575 | 279.9233 | 226171.2516 | 309457.4844 | 3.8596e-06 | 0.69458 | 279923.2964
13 | 85 | CONCLUIDO | 6.0366 | 16.57 | 13.28 | 29.51 | 0.44 | 27 | 172.61 | 51.39 | 4.25 | 25 | 31.97 | 21523.17 | 151.72 | 988.3 | 53.89 | 35.43 | 8120.16 | 0.66 | 0.86 | 3.01 | 0.52 | 1 | 10 | 222.7498 | 304.7761 | 275.6887 | 222749.8248 | 304776.1373 | 3.8847e-06 | 0.69042 | 275688.7305
14 | 85 | CONCLUIDO | 6.0767 | 16.46 | 13.24 | 31.77 | 0.46 | 25 | 172.98 | 51.39 | 4.5 | 23 | 32.09 | 21568.34 | 149.98 | 988.28 | 52.86 | 35.43 | 7614.07 | 0.67 | 0.86 | 3 | 0.48 | 1 | 10 | 219.4943 | 300.3218 | 271.6595 | 219494.2762 | 300321.7521 | 3.9105e-06 | 0.68583 | 271659.4656
15 | 85 | CONCLUIDO | 6.1049 | 16.38 | 13.19 | 32.99 | 0.49 | 24 | 173.35 | 51.39 | 4.75 | 22 | 32.2 | 21613.54 | 147.98 | 988.08 | 51.46 | 35.43 | 6923.12 | 0.69 | 0.86 | 3 | 0.44 | 1 | 10 | 216.4095 | 296.1011 | 267.8416 | 216409.5366 | 296101.0753 | 3.9287e-06 | 0.6825 | 267841.6043
16 | 85 | CONCLUIDO | 6.1395 | 16.29 | 13.17 | 35.92 | 0.51 | 22 | 173.71 | 51.39 | 5 | 20 | 32.32 | 21658.78 | 146.63 | 988.18 | 50.57 | 35.43 | 6486.78 | 0.7 | 0.87 | 3 | 0.42 | 1 | 10 | 213.8844 | 292.646 | 264.7163 | 213884.3823 | 292646.0478 | 3.9509e-06 | 0.67875 | 264716.3198
17 | 85 | CONCLUIDO | 6.1578 | 16.24 | 13.16 | 37.59 | 0.53 | 21 | 174.08 | 51.39 | 5.25 | 19 | 32.44 | 21704.07 | 145.14 | 988.1 | 50.21 | 35.43 | 6312.6 | 0.71 | 0.87 | 3 | 0.4 | 1 | 10 | 211.8767 | 289.8991 | 262.2315 | 211876.7382 | 289899.1005 | 3.9627e-06 | 0.67667 | 262231.5372
18 | 85 | CONCLUIDO | 6.1842 | 16.17 | 13.12 | 39.36 | 0.56 | 20 | 174.45 | 51.39 | 5.5 | 18 | 32.56 | 21749.39 | 143.64 | 988.17 | 49.2 | 35.43 | 5811.17 | 0.72 | 0.87 | 2.99 | 0.37 | 1 | 10 | 209.4265 | 286.5465 | 259.1989 | 209426.4666 | 286546.5309 | 3.9797e-06 | 0.67375 | 259198.9321
19 | 85 | CONCLUIDO | 6.2016 | 16.12 | 13.11 | 41.4 | 0.58 | 19 | 174.82 | 51.39 | 5.75 | 17 | 32.67 | 21794.75 | 141.9 | 988.2 | 48.74 | 35.43 | 5588.33 | 0.73 | 0.87 | 3 | 0.35 | 1 | 10 | 207.2558 | 283.5765 | 256.5124 | 207255.794 | 283576.5208 | 3.9909e-06 | 0.67167 | 256512.3756
20 | 85 | CONCLUIDO | 6.218 | 16.08 | 13.1 | 43.67 | 0.61 | 18 | 175.18 | 51.39 | 6 | 16 | 32.79 | 21840.16 | 140.21 | 988.08 | 48.26 | 35.43 | 5350.94 | 0.73 | 0.87 | 3 | 0.35 | 1 | 10 | 205.1767 | 280.7318 | 253.9392 | 205176.6957 | 280731.8068 | 4.0015e-06 | 0.67 | 253939.1572
21 | 85 | CONCLUIDO | 6.2441 | 16.02 | 13.07 | 46.12 | 0.63 | 17 | 175.55 | 51.39 | 6.25 | 15 | 32.91 | 21885.6 | 137.48 | 988.08 | 47.53 | 35.43 | 4989.16 | 0.75 | 0.87 | 2.99 | 0.31 | 1 | 10 | 201.7762 | 276.0791 | 249.7305 | 201776.2078 | 276079.1092 | 4.0183e-06 | 0.6675 | 249730.5065
22 | 85 | CONCLUIDO | 6.2625 | 15.97 | 13.05 | 48.95 | 0.66 | 16 | 175.92 | 51.39 | 6.5 | 14 | 33.03 | 21931.08 | 136.32 | 988.13 | 47.11 | 35.43 | 4787.57 | 0.75 | 0.87 | 2.99 | 0.3 | 1 | 10 | 200.0637 | 273.736 | 247.611 | 200063.7074 | 273735.9906 | 4.0301e-06 | 0.66542 | 247611.0118
23 | 85 | CONCLUIDO | 6.2601 | 15.97 | 13.06 | 48.97 | 0.68 | 16 | 176.29 | 51.39 | 6.75 | 14 | 33.15 | 21976.61 | 135.2 | 988.12 | 47.35 | 35.43 | 4903.6 | 0.75 | 0.87 | 2.99 | 0.31 | 1 | 10 | 199.2208 | 272.5826 | 246.5677 | 199220.7542 | 272582.6249 | 4.0286e-06 | 0.66542 | 246567.7218
24 | 85 | CONCLUIDO | 6.2821 | 15.92 | 13.04 | 52.15 | 0.7 | 15 | 176.66 | 51.39 | 7 | 13 | 33.27 | 22022.17 | 133.19 | 988.08 | 46.62 | 35.43 | 4547.2 | 0.76 | 0.87 | 2.99 | 0.28 | 1 | 10 | 196.6747 | 269.0991 | 243.4166 | 196674.7491 | 269099.0684 | 4.0427e-06 | 0.66333 | 243416.631
25 | 85 | CONCLUIDO | 6.3012 | 15.87 | 13.02 | 55.81 | 0.73 | 14 | 177.03 | 51.39 | 7.25 | 10 | 33.39 | 22067.77 | 131.38 | 988.09 | 45.91 | 35.43 | 4197.6 | 0.77 | 0.88 | 3 | 0.27 | 1 | 10 | 194.405 | 265.9935 | 240.6075 | 194405.0367 | 265993.5477 | 4.055e-06 | 0.66125 | 240607.4969
26 | 85 | CONCLUIDO | 6.3079 | 15.85 | 13.01 | 55.74 | 0.75 | 14 | 177.4 | 51.39 | 7.5 | 9 | 33.51 | 22113.42 | 130.32 | 988.12 | 45.56 | 35.43 | 4021.76 | 0.78 | 0.88 | 2.99 | 0.25 | 1 | 10 | 193.2275 | 264.3824 | 239.1502 | 193227.541 | 264382.4463 | 4.0593e-06 | 0.66042 | 239150.1566
27 | 85 | CONCLUIDO | 6.3053 | 15.86 | 13.01 | 55.77 | 0.77 | 14 | 177.77 | 51.39 | 7.75 | 7 | 33.63 | 22159.1 | 128.93 | 988.12 | 45.53 | 35.43 | 4007.64 | 0.78 | 0.88 | 2.99 | 0.26 | 1 | 10 | 192.1085 | 262.8513 | 237.7651 | 192108.4861 | 262851.3059 | 4.0576e-06 | 0.66083 | 237765.1462
28 | 85 | CONCLUIDO | 6.3248 | 15.81 | 13 | 59.99 | 0.8 | 13 | 178.14 | 51.39 | 8 | 3 | 33.75 | 22204.83 | 128.45 | 988.22 | 45.16 | 35.43 | 3828.51 | 0.78 | 0.88 | 2.99 | 0.24 | 1 | 10 | 191.0498 | 261.4028 | 236.4549 | 191049.8106 | 261402.7793 | 4.0702e-06 | 0.65875 | 236454.8649
29 | 85 | CONCLUIDO | 6.3218 | 15.82 | 13.01 | 60.02 | 0.82 | 13 | 178.51 | 51.39 | 8.25 | 1 | 33.87 | 22250.6 | 128.62 | 988.23 | 45.3 | 35.43 | 3893.86 | 0.78 | 0.88 | 2.99 | 0.25 | 1 | 10 | 191.3436 | 261.8047 | 236.8185 | 191343.5828 | 261804.7315 | 4.0683e-06 | 0.65917 | 236818.4553
30 | 85 | CONCLUIDO | 6.321 | 15.82 | 13.01 | 60.03 | 0.84 | 13 | 178.88 | 51.39 | 8.5 | 0 | 33.99 | 22296.41 | 128.74 | 988.2 | 45.32 | 35.43 | 3905.26 | 0.78 | 0.88 | 3 | 0.25 | 1 | 10 | 191.4702 | 261.9779 | 236.9751 | 191470.1744 | 261977.9397 | 4.0677e-06 | 0.65917 | 236975.1329

## RESULTADOS_2
Unnamed: 0 | Volume de calda [L] | STATUS | Capacidade operacional [ha/h] | Tempo de missao [h] | Tempo util [h] | Tempo por voo [min] | Autonomia Projetada [h] | N° Voos | MTOW [kg] | Massa Estrutura [kg] | Combustível [kg] | Abastecimentos | Massa gerador | Potência gerador [W] | Combustível consumido [L] | Calda cons [L] | Distância percorrida [km] | Distância Pulverizando [km] | RTL ACUMULADO[m] | EOC [km/km] | EOC [h/h] | Tempo de manobra [h] | Tempo rtl_rtw [h] | V pulv [m/s] | V desloc [m/s] | Preço Total por ha Simples [R$/ha] | Preço Total por ha Presumido [R$/ha] | Preço Total por ha Real [R$/ha] | Preço Total Simples [R$] | Preço Total Presumido [R$] | Prod CAPEX [ha/R$] | Dias Trabalhados | Preço Total Real [R$]
0 | 20 | CONCLUIDO | 6.1668 | 16.22 | 13.83 | 15.96 | 0.34 | 52 | 51.33 | 24.83 | 1 | 11 | 5.51 | 6564.78 | 65.18 | 988.38 | 69.94 | 35.43 | 16019.94 | 0.51 | 0.82 | 3.09 | 1.08 | 1 | 10 | 109.2452 | 149.4741 | 135.2085 | 109245.1662 | 149474.056 | 7.1138e-06 | 0.67583 | 135208.4619
1 | 20 | CONCLUIDO | 6.1812 | 16.18 | 13.81 | 16.24 | 0.42 | 51 | 51.62 | 24.83 | 1.25 | 0 | 5.54 | 6599.8 | 65.27 | 988.45 | 68.39 | 35.43 | 15250.5 | 0.52 | 0.83 | 3.11 | 1.05 | 1 | 10 | 109.0073 | 149.1487 | 134.9141 | 109007.341 | 149148.6531 | 7.1304e-06 | 0.67417 | 134914.115

## RESULTADOS_22
Unnamed: 0 | Volume de calda [L] | STATUS | Capacidade operacional [ha/h] | Tempo de missao [h] | Tempo util [h] | Tempo por voo [min] | Autonomia Projetada [h] | N° Voos | MTOW [kg] | Massa Estrutura [kg] | Combustível [kg] | Abastecimentos | Massa gerador | Potência gerador [W] | Combustível consumido [L] | Calda cons [L] | Distância percorrida [km] | Distância Pulverizando [km] | RTL ACUMULADO[m] | EOC [km/km] | EOC [h/h] | Tempo de manobra [h] | Tempo rtl_rtw [h] | V pulv [m/s] | V desloc [m/s] | Preço Total por ha Simples [R$/ha] | Preço Total por ha Presumido [R$/ha] | Preço Total por ha Real [R$/ha] | Preço Total Simples [R$] | Preço Total Presumido [R$] | Prod CAPEX [ha/R$] | Dias Trabalhados | Preço Total Real [R$]
0 | 120 | CONCLUIDO | 3.6052 | 27.74 | 16.56 | 5.34 | 0.08 | 186 | 232.68 | 57.72 | 1 | 184 | 53.95 | 28931.02 | 257.98 | 988.61 | 156.39 | 35.43 | 58576.78 | 0.23 | 0.69 | 3.26 | 3.8 | 1 | 10 | 589.7093 | 806.8662 | 729.8601 | 589709.2718 | 806866.2418 | 2.0188e-06 | 1.1558 | 729860.0601
1 | 120 | CONCLUIDO | 4.0526 | 24.68 | 15.59 | 6.68 | 0.1 | 140 | 233.1 | 57.72 | 1.25 | 138 | 54.13 | 28983.75 | 242.15 | 988.47 | 126.1 | 35.43 | 43661.11 | 0.28 | 0.73 | 3.19 | 2.83 | 1 | 10 | 493.6933 | 675.493 | 611.0249 | 493693.3129 | 675492.9709 | 2.2693e-06 | 1.0283 | 611024.8698
2 | 120 | CONCLUIDO | 4.3797 | 22.83 | 15.02 | 8.05 | 0.11 | 112 | 233.53 | 57.72 | 1.5 | 110 | 54.31 | 29036.54 | 232.53 | 988.23 | 108.11 | 35.43 | 34805.4 | 0.33 | 0.76 | 3.16 | 2.27 | 1 | 10 | 439.5304 | 601.3848 | 543.9895 | 439530.371 | 601384.8443 | 2.4525e-06 | 0.95125 | 543989.5188
3 | 120 | CONCLUIDO | 4.6251 | 21.62 | 14.63 | 9.34 | 0.13 | 94 | 233.96 | 57.72 | 1.75 | 92 | 54.49 | 29089.39 | 225.73 | 988.55 | 96.13 | 35.43 | 28906.06 | 0.37 | 0.78 | 3.11 | 1.87 | 1 | 10 | 404.8183 | 553.8903 | 501.0278 | 404818.3186 | 553890.2829 | 2.5899e-06 | 0.90083 | 501027.7717
4 | 120 | CONCLUIDO | 4.8321 | 20.69 | 14.34 | 10.76 | 0.15 | 80 | 234.39 | 57.72 | 2 | 78 | 54.67 | 29142.31 | 220.55 | 988.27 | 87.18 | 35.43 | 24499.9 | 0.41 | 0.79 | 3.09 | 1.58 | 1 | 10 | 379.2332 | 518.8836 | 469.3621 | 379233.2128 | 518883.6123 | 2.7058e-06 | 0.86208 | 469362.0886
5 | 120 | CONCLUIDO | 4.9844 | 20.06 | 14.16 | 12.14 | 0.17 | 70 | 234.82 | 57.72 | 2.25 | 68 | 54.85 | 29195.29 | 217 | 988.3 | 81.27 | 35.43 | 21595.58 | 0.44 | 0.8 | 3.09 | 1.41 | 1 | 10 | 362.3268 | 495.7515 | 448.4377 | 362326.823 | 495751.5439 | 2.7911e-06 | 0.83583 | 448437.7124
6 | 120 | CONCLUIDO | 5.1054 | 19.59 | 14.01 | 13.34 | 0.19 | 63 | 235.25 | 57.72 | 2.5 | 61 | 55.03 | 29248.33 | 213.76 | 988.25 | 76.59 | 35.43 | 19293.41 | 0.46 | 0.81 | 3.07 | 1.25 | 1 | 10 | 349.1123 | 477.6708 | 432.0826 | 349112.2634 | 477670.8005 | 2.8588e-06 | 0.81625 | 432082.5697
7 | 120 | CONCLUIDO | 5.2297 | 19.12 | 13.86 | 14.85 | 0.21 | 56 | 235.68 | 57.72 | 2.75 | 54 | 55.21 | 29301.44 | 210.66 | 988.16 | 72.14 | 35.43 | 17101.7 | 0.49 | 0.82 | 3.06 | 1.11 | 1 | 10 | 336.4397 | 460.3316 | 416.3982 | 336439.6535 | 460331.5766 | 2.9284e-06 | 0.79667 | 416398.177
8 | 120 | CONCLUIDO | 5.3135 | 18.82 | 13.79 | 16.22 | 0.23 | 51 | 236.11 | 57.72 | 3 | 49 | 55.39 | 29354.61 | 208.78 | 988.23 | 69.64 | 35.43 | 15873.78 | 0.51 | 0.83 | 3.06 | 1.03 | 1 | 10 | 328.6871 | 449.7241 | 406.8031 | 328687.0512 | 449724.1241 | 2.9754e-06 | 0.78417 | 406803.0849
9 | 120 | CONCLUIDO | 5.3961 | 18.53 | 13.68 | 17.47 | 0.24 | 47 | 236.54 | 57.72 | 3.25 | 45 | 55.57 | 29407.85 | 206.44 | 988.19 | 66.54 | 35.43 | 14347.93 | 0.53 | 0.83 | 3.04 | 0.93 | 1 | 10 | 320.478 | 438.4921 | 396.643 | 320477.9679 | 438492.0941 | 3.0216e-06 | 0.77208 | 396643.0241
10 | 120 | CONCLUIDO | 5.4775 | 18.26 | 13.59 | 18.96 | 0.26 | 43 | 236.98 | 57.72 | 3.5 | 41 | 55.75 | 29461.15 | 204.35 | 988.16 | 63.73 | 35.43 | 12959.72 | 0.56 | 0.84 | 3.03 | 0.83 | 1 | 10 | 312.9853 | 428.2403 | 387.3696 | 312985.2757 | 428240.2621 | 3.0672e-06 | 0.76083 | 387369.6126
11 | 120 | CONCLUIDO | 5.5365 | 18.06 | 13.53 | 20.3 | 0.28 | 40 | 237.41 | 57.72 | 3.75 | 38 | 55.93 | 29514.51 | 202.71 | 988.11 | 61.73 | 35.43 | 11977.73 | 0.57 | 0.84 | 3.03 | 0.78 | 1 | 10 | 307.6041 | 420.8774 | 380.7095 | 307604.0511 | 420877.4332 | 3.1002e-06 | 0.7525 | 380709.4817
12 | 120 | CONCLUIDO | 5.5963 | 17.87 | 13.47 | 21.85 | 0.3 | 37 | 237.84 | 57.72 | 4 | 35 | 56.12 | 29567.95 | 200.94 | 988.3 | 60.25 | 35.43 | 11249.09 | 0.59 | 0.85 | 3.02 | 0.72 | 1 | 10 | 302.1702 | 413.4426 | 373.9842 | 302170.2245 | 413442.632 | 3.1337e-06 | 0.74458 | 373984.2474
13 | 120 | CONCLUIDO | 5.638 | 17.74 | 13.43 | 23.03 | 0.32 | 35 | 238.28 | 57.72 | 4.25 | 33 | 56.3 | 29621.44 | 199.75 | 988.16 | 58.84 | 35.43 | 10556.99 | 0.6 | 0.85 | 3.02 | 0.68 | 1 | 10 | 298.5054 | 408.4283 | 369.4484 | 298505.4086 | 408428.2691 | 3.1571e-06 | 0.73917 | 369448.4483
14 | 120 | CONCLUIDO | 5.6824 | 17.6 | 13.39 | 24.34 | 0.34 | 33 | 238.71 | 57.72 | 4.5 | 31 | 56.49 | 29675.01 | 198.07 | 988.23 | 57.39 | 35.43 | 9839.71 | 0.62 | 0.85 | 3.02 | 0.63 | 1 | 10 | 294.2841 | 402.6525 | 364.2239 | 294284.0871 | 402652.4709 | 3.1819e-06 | 0.73333 | 364223.8842
15 | 120 | CONCLUIDO | 5.7209 | 17.48 | 13.36 | 25.86 | 0.35 | 31 | 239.14 | 57.72 | 4.75 | 29 | 56.67 | 29728.63 | 197.03 | 988.09 | 56.74 | 35.43 | 9526.35 | 0.62 | 0.85 | 3.01 | 0.6 | 1 | 10 | 291.1065 | 398.3048 | 360.2911 | 291106.5194 | 398304.7825 | 3.2035e-06 | 0.72833 | 360291.1331
16 | 120 | CONCLUIDO | 5.7674 | 17.34 | 13.31 | 27.54 | 0.37 | 29 | 239.58 | 57.72 | 5 | 27 | 56.86 | 29782.33 | 195.35 | 988.08 | 54.97 | 35.43 | 8651.63 | 0.64 | 0.86 | 3.01 | 0.56 | 1 | 10 | 286.8288 | 392.4518 | 354.9968 | 286828.8079 | 392451.8289 | 3.2295e-06 | 0.7225 | 354996.7772
17 | 120 | CONCLUIDO | 5.7877 | 17.28 | 13.29 | 28.49 | 0.39 | 28 | 240.02 | 57.72 | 5.25 | 26 | 57.04 | 29836.09 | 194.38 | 988.11 | 54.59 | 35.43 | 8466.72 | 0.65 | 0.86 | 3.01 | 0.54 | 1 | 10 | 284.7735 | 389.6397 | 352.453 | 284773.5219 | 389639.696 | 3.2409e-06 | 0.72 | 352453.0303
18 | 120 | CONCLUIDO | 5.8113 | 17.21 | 13.27 | 29.49 | 0.41 | 27 | 240.45 | 57.72 | 5.5 | 25 | 57.23 | 29890.04 | 193.22 | 988.24 | 53.58 | 35.43 | 7967.9 | 0.66 | 0.86 | 3.01 | 0.51 | 1 | 10 | 282.3945 | 386.3846 | 349.5086 | 282394.4745 | 386384.5784 | 3.2541e-06 | 0.71708 | 349508.5766
19 | 120 | CONCLUIDO | 5.8557 | 17.08 | 13.23 | 31.75 | 0.42 | 25 | 240.89 | 57.72 | 5.75 | 23 | 57.42 | 29943.94 | 191.89 | 988.1 | 52.57 | 35.43 | 7469.13 | 0.67 | 0.86 | 3 | 0.48 | 1 | 10 | 278.7463 | 381.3929 | 344.9933 | 278746.2618 | 381392.9328 | 3.279e-06 | 0.71167 | 344993.3266
20 | 120 | CONCLUIDO | 5.8764 | 17.02 | 13.21 | 33.04 | 0.44 | 24 | 241.33 | 57.72 | 6 | 22 | 57.6 | 29997.9 | 190.8 | 988.15 | 52.07 | 35.43 | 7225.1 | 0.68 | 0.86 | 3 | 0.46 | 1 | 10 | 276.6196 | 378.4832 | 342.3613 | 276619.6293 | 378483.1805 | 3.2906e-06 | 0.70917 | 342361.2769
21 | 120 | CONCLUIDO | 5.8963 | 16.96 | 13.2 | 34.44 | 0.46 | 23 | 241.77 | 57.72 | 6.25 | 21 | 57.79 | 30051.93 | 189.89 | 988.18 | 51.68 | 35.43 | 7037.07 | 0.69 | 0.86 | 3 | 0.45 | 1 | 10 | 274.7794 | 375.9653 | 340.0837 | 274779.3919 | 375965.2865 | 3.3017e-06 | 0.70667 | 340083.6872
22 | 120 | CONCLUIDO | 5.9245 | 16.88 | 13.17 | 35.91 | 0.48 | 22 | 242.2 | 57.72 | 6.5 | 20 | 57.98 | 30106.03 | 188.62 | 988.14 | 50.62 | 35.43 | 6509.31 | 0.7 | 0.87 | 3 | 0.41 | 1 | 10 | 272.1033 | 372.3037 | 336.7716 | 272103.2671 | 372303.6944 | 3.3175e-06 | 0.70333 | 336771.5524
23 | 120 | CONCLUIDO | 5.9422 | 16.83 | 13.16 | 37.61 | 0.49 | 21 | 242.64 | 57.72 | 6.75 | 19 | 58.17 | 30160.2 | 187.71 | 988.13 | 50.39 | 35.43 | 6402.4 | 0.7 | 0.87 | 3 | 0.41 | 1 | 10 | 270.3939 | 369.9648 | 334.6559 | 270393.8625 | 369964.8116 | 3.3274e-06 | 0.70125 | 334655.8893
24 | 120 | CONCLUIDO | 5.9469 | 16.82 | 13.15 | 37.57 | 0.51 | 21 | 243.08 | 57.72 | 7 | 19 | 58.36 | 30214.44 | 186.65 | 988.2 | 50 | 35.43 | 6206.73 | 0.71 | 0.87 | 3 | 0.4 | 1 | 10 | 269.1436 | 368.2542 | 333.1085 | 269143.6035 | 368254.152 | 3.33e-06 | 0.70083 | 333108.4926
25 | 120 | CONCLUIDO | 5.9727 | 16.74 | 13.12 | 39.37 | 0.53 | 20 | 243.52 | 57.72 | 7.25 | 18 | 58.55 | 30268.74 | 185.61 | 988.11 | 49.12 | 35.43 | 5772.79 | 0.72 | 0.87 | 3 | 0.37 | 1 | 10 | 266.8297 | 365.0881 | 330.2446 | 266829.6775 | 365088.1365 | 3.3445e-06 | 0.6975 | 330244.6371
26 | 120 | CONCLUIDO | 5.9937 | 16.68 | 13.11 | 41.4 | 0.55 | 19 | 243.96 | 57.72 | 7.5 | 17 | 58.74 | 30323.11 | 184.6 | 988.13 | 48.85 | 35.43 | 5640.79 | 0.73 | 0.87 | 2.99 | 0.36 | 1 | 10 | 264.9128 | 362.4653 | 327.8721 | 264912.7568 | 362465.3209 | 3.3562e-06 | 0.695 | 327872.1394
27 | 120 | CONCLUIDO | 6.0149 | 16.63 | 13.1 | 43.65 | 0.56 | 18 | 244.41 | 57.72 | 7.75 | 16 | 58.93 | 30377.55 | 183.43 | 988.1 | 48.41 | 35.43 | 5425.19 | 0.73 | 0.87 | 2.99 | 0.34 | 1 | 10 | 262.8599 | 359.6565 | 325.3314 | 262859.8829 | 359656.4883 | 3.3681e-06 | 0.69292 | 325331.3778
28 | 120 | CONCLUIDO | 6.0163 | 16.62 | 13.09 | 43.64 | 0.58 | 18 | 244.85 | 57.72 | 8 | 16 | 59.12 | 30432.06 | 182.51 | 988.17 | 48.23 | 35.43 | 5338.23 | 0.73 | 0.87 | 2.99 | 0.34 | 1 | 10 | 261.8963 | 358.3381 | 324.1388 | 261896.3309 | 358338.114 | 3.3689e-06 | 0.6925 | 324138.8273
29 | 120 | CONCLUIDO | 6.0426 | 16.55 | 13.07 | 46.11 | 0.6 | 17 | 245.29 | 57.72 | 8.25 | 15 | 59.32 | 30486.64 | 180.48 | 988.16 | 47.43 | 35.43 | 4941.88 | 0.75 | 0.87 | 2.99 | 0.31 | 1 | 10 | 258.7985 | 354.0996 | 320.3048 | 258798.5184 | 354099.5503 | 3.3836e-06 | 0.68958 | 320304.7862
30 | 120 | CONCLUIDO | 6.0392 | 16.56 | 13.08 | 46.15 | 0.62 | 17 | 245.73 | 57.72 | 8.5 | 15 | 59.51 | 30541.29 | 179.83 | 988.1 | 47.63 | 35.43 | 5041.99 | 0.74 | 0.87 | 3 | 0.32 | 1 | 10 | 258.4259 | 353.5897 | 319.8436 | 258425.8791 | 353589.6887 | 3.3817e-06 | 0.69 | 319843.5851
31 | 120 | CONCLUIDO | 6.0619 | 16.5 | 13.06 | 48.97 | 0.63 | 16 | 246.18 | 57.72 | 8.75 | 14 | 59.7 | 30596.01 | 179.57 | 988.34 | 47.08 | 35.43 | 4769.53 | 0.75 | 0.87 | 2.99 | 0.3 | 1 | 10 | 257.0947 | 351.7683 | 318.196 | 257094.6766 | 351768.2788 | 3.3944e-06 | 0.6875 | 318196.008
32 | 120 | CONCLUIDO | 6.0624 | 16.5 | 13.06 | 48.96 | 0.65 | 16 | 246.62 | 57.72 | 9 | 14 | 59.9 | 30650.8 | 178.35 | 988.25 | 47.29 | 35.43 | 4876.05 | 0.75 | 0.87 | 2.99 | 0.3 | 1 | 10 | 255.979 | 350.2417 | 316.8151 | 255978.9736 | 350241.7247 | 3.3947e-06 | 0.6875 | 316815.1461
33 | 120 | CONCLUIDO | 6.0849 | 16.43 | 13.04 | 52.17 | 0.67 | 15 | 247.07 | 57.72 | 9.25 | 13 | 60.09 | 30705.66 | 177.22 | 988.11 | 46.74 | 35.43 | 4608.35 | 0.76 | 0.87 | 2.99 | 0.29 | 1 | 10 | 253.8878 | 347.3804 | 314.2269 | 253887.7549 | 347380.427 | 3.4073e-06 | 0.68458 | 314226.9266
34 | 120 | CONCLUIDO | 6.0902 | 16.42 | 13.03 | 52.11 | 0.68 | 15 | 247.51 | 57.72 | 9.5 | 13 | 60.29 | 30760.6 | 176.31 | 988.28 | 46.25 | 35.43 | 4359.43 | 0.77 | 0.87 | 2.99 | 0.27 | 1 | 10 | 252.7892 | 345.8774 | 312.8673 | 252789.2171 | 345877.3592 | 3.4103e-06 | 0.68417 | 312867.3094
35 | 120 | CONCLUIDO | 6.1142 | 16.36 | 13.01 | 55.75 | 0.7 | 14 | 247.96 | 57.72 | 9.75 | 12 | 60.48 | 30815.6 | 174.91 | 988.08 | 45.57 | 35.43 | 4025.04 | 0.78 | 0.88 | 2.99 | 0.26 | 1 | 10 | 250.4232 | 342.64 | 309.9389 | 250423.1509 | 342640.003 | 3.4237e-06 | 0.68167 | 309938.922
36 | 120 | CONCLUIDO | 6.1146 | 16.35 | 13.01 | 55.75 | 0.72 | 14 | 248.4 | 57.72 | 10 | 12 | 60.68 | 30870.67 | 174.65 | 988.08 | 45.69 | 35.43 | 4086.99 | 0.78 | 0.88 | 2.99 | 0.25 | 1 | 10 | 250.1718 | 342.2961 | 309.6278 | 250171.8011 | 342296.0951 | 3.4239e-06 | 0.68125 | 309627.8362
37 | 120 | CONCLUIDO | 6.142 | 16.28 | 12.98 | 59.91 | 0.73 | 13 | 248.85 | 57.72 | 10.25 | 11 | 60.88 | 30925.82 | 171.94 | 988.08 | 44.81 | 35.43 | 3650.78 | 0.79 | 0.88 | 2.98 | 0.23 | 1 | 10 | 246.4609 | 337.2187 | 305.035 | 246460.9074 | 337218.6865 | 3.4393e-06 | 0.67833 | 305035.0084
38 | 120 | CONCLUIDO | 6.1353 | 16.3 | 13 | 59.99 | 0.75 | 13 | 249.3 | 57.72 | 10.5 | 11 | 61.07 | 30981.04 | 171.68 | 988.13 | 45.48 | 35.43 | 3986.87 | 0.78 | 0.88 | 2.98 | 0.24 | 1 | 10 | 246.6325 | 337.4534 | 305.2473 | 246632.4573 | 337453.4088 | 3.4355e-06 | 0.67917 | 305247.3291
39 | 120 | CONCLUIDO | 6.1361 | 16.3 | 13 | 59.98 | 0.77 | 13 | 249.75 | 57.72 | 10.75 | 11 | 61.27 | 31036.33 | 171.55 | 988.14 | 45.31 | 35.43 | 3899.09 | 0.78 | 0.88 | 2.98 | 0.24 | 1 | 10 | 246.486 | 337.253 | 305.0661 | 246486.0146 | 337253.0393 | 3.436e-06 | 0.67917 | 305066.0826
40 | 120 | CONCLUIDO | 6.1625 | 16.23 | 12.97 | 64.86 | 0.78 | 12 | 250.2 | 57.72 | 11 | 10 | 61.47 | 31091.69 | 168.98 | 988.12 | 44.5 | 35.43 | 3499.64 | 0.8 | 0.88 | 2.98 | 0.22 | 1 | 10 | 242.966 | 332.4369 | 300.7096 | 242966.0441 | 332436.8604 | 3.4508e-06 | 0.67625 | 300709.553
41 | 120 | CONCLUIDO | 6.1638 | 16.22 | 12.97 | 64.84 | 0.8 | 12 | 250.65 | 57.72 | 11.25 | 10 | 61.67 | 31147.12 | 168.56 | 988.08 | 44.46 | 35.43 | 3482.63 | 0.8 | 0.88 | 2.98 | 0.21 | 1 | 10 | 242.5415 | 331.856 | 300.1842 | 242541.5322 | 331856.0245 | 3.4515e-06 | 0.67583 | 300184.1513
42 | 120 | CONCLUIDO | 6.1674 | 16.21 | 12.96 | 64.79 | 0.81 | 12 | 251.1 | 57.72 | 11.5 | 10 | 61.87 | 31202.63 | 167.81 | 988.15 | 44.08 | 35.43 | 3291.46 | 0.8 | 0.88 | 2.98 | 0.2 | 1 | 10 | 241.6723 | 330.6667 | 299.1083 | 241672.2881 | 330666.6864 | 3.4535e-06 | 0.67542 | 299108.3219
43 | 120 | CONCLUIDO | 6.1615 | 16.23 | 12.97 | 64.87 | 0.83 | 12 | 251.55 | 57.72 | 11.75 | 10 | 62.07 | 31258.21 | 166.91 | 988.15 | 44.58 | 35.43 | 3540.66 | 0.79 | 0.88 | 2.99 | 0.22 | 1 | 10 | 241.176 | 329.9876 | 298.494 | 241175.9644 | 329987.5944 | 3.4502e-06 | 0.67625 | 298494.0416
44 | 120 | CONCLUIDO | 6.1848 | 16.17 | 12.96 | 70.68 | 0.85 | 11 | 252 | 57.72 | 12 | 9 | 62.27 | 31313.87 | 165.64 | 988.08 | 44.14 | 35.43 | 3325.06 | 0.8 | 0.88 | 2.98 | 0.21 | 1 | 10 | 239.0883 | 327.1312 | 295.9102 | 239088.3156 | 327131.1812 | 3.4633e-06 | 0.67375 | 295910.2404
45 | 120 | CONCLUIDO | 6.1898 | 16.16 | 12.95 | 70.61 | 0.86 | 11 | 252.45 | 57.72 | 12.25 | 9 | 62.48 | 31369.6 | 164.87 | 988.09 | 43.8 | 35.43 | 3153.99 | 0.81 | 0.88 | 2.98 | 0.19 | 1 | 10 | 238.1543 | 325.8532 | 294.7542 | 238154.2719 | 325853.1815 | 3.4661e-06 | 0.67333 | 294754.2112
46 | 120 | CONCLUIDO | 6.1899 | 16.16 | 12.95 | 70.61 | 0.88 | 11 | 252.9 | 57.72 | 12.5 | 9 | 62.68 | 31425.4 | 163.77 | 988.08 | 43.79 | 35.43 | 3150.61 | 0.81 | 0.88 | 2.98 | 0.19 | 1 | 10 | 237.1835 | 324.5249 | 293.5527 | 237183.464 | 324524.8793 | 3.4661e-06 | 0.67333 | 293552.6803
47 | 120 | CONCLUIDO | 6.1902 | 16.15 | 12.94 | 70.61 | 0.9 | 11 | 253.35 | 57.72 | 12.75 | 9 | 62.88 | 31481.28 | 161.01 | 988.08 | 43.67 | 35.43 | 3090.84 | 0.81 | 0.88 | 2.98 | 0.19 | 1 | 10 | 234.6758 | 321.0938 | 290.4491 | 234675.827 | 321093.8196 | 3.4663e-06 | 0.67292 | 290449.0762
48 | 120 | CONCLUIDO | 6.2151 | 16.09 | 12.93 | 77.55 | 0.91 | 10 | 253.81 | 57.72 | 13 | 6 | 63.08 | 31537.23 | 160.75 | 988.12 | 43.09 | 35.43 | 2806.83 | 0.82 | 0.88 | 2.98 | 0.17 | 1 | 10 | 233.4484 | 319.4144 | 288.9299 | 233448.3982 | 319414.3974 | 3.4802e-06 | 0.67042 | 288929.9356
49 | 120 | CONCLUIDO | 6.2113 | 16.1 | 12.94 | 77.61 | 0.93 | 10 | 254.26 | 57.72 | 13.25 | 5 | 63.29 | 31593.26 | 159.63 | 988.15 | 43.25 | 35.43 | 2885.77 | 0.82 | 0.88 | 2.99 | 0.18 | 1 | 10 | 232.6752 | 318.3564 | 287.973 | 232675.1802 | 318356.4465 | 3.4781e-06 | 0.67083 | 287972.9541
50 | 120 | CONCLUIDO | 6.2103 | 16.1 | 12.94 | 77.63 | 0.94 | 10 | 254.72 | 57.72 | 13.5 | 4 | 63.49 | 31649.36 | 158.86 | 988.12 | 43.27 | 35.43 | 2898.31 | 0.82 | 0.88 | 2.99 | 0.18 | 1 | 10 | 232.0367 | 317.4828 | 287.1827 | 232036.6817 | 317482.8246 | 3.4775e-06 | 0.67083 | 287182.7094
51 | 120 | CONCLUIDO | 6.21 | 16.1 | 12.94 | 77.63 | 0.96 | 10 | 255.17 | 57.72 | 13.75 | 4 | 63.7 | 31705.54 | 158.99 | 988.11 | 43.36 | 35.43 | 2942.39 | 0.82 | 0.88 | 2.99 | 0.18 | 1 | 10 | 232.1614 | 317.6535 | 287.3371 | 232161.4442 | 317653.5302 | 3.4774e-06 | 0.67083 | 287337.1231
52 | 120 | CONCLUIDO | 6.2119 | 16.1 | 12.93 | 77.6 | 0.97 | 10 | 255.63 | 57.72 | 14 | 2 | 63.91 | 31761.8 | 158.95 | 988.16 | 43.2 | 35.43 | 2863.4 | 0.82 | 0.88 | 2.98 | 0.18 | 1 | 10 | 231.9919 | 317.4216 | 287.1273 | 231991.9049 | 317421.559 | 3.4784e-06 | 0.67083 | 287127.2909
53 | 120 | CONCLUIDO | 6.2099 | 16.1 | 12.94 | 77.63 | 0.99 | 10 | 256.09 | 57.72 | 14.25 | 1 | 64.11 | 31818.13 | 158.87 | 988.16 | 43.28 | 35.43 | 2901.71 | 0.82 | 0.88 | 2.99 | 0.18 | 1 | 10 | 232.0599 | 317.5146 | 287.2114 | 232059.8995 | 317514.5923 | 3.4773e-06 | 0.67083 | 287211.4452
54 | 120 | CONCLUIDO | 6.2099 | 16.1 | 12.94 | 77.63 | 1.01 | 10 | 256.54 | 57.72 | 14.5 | 0 | 64.32 | 31874.54 | 159.12 | 988.16 | 43.29 | 35.43 | 2903.59 | 0.82 | 0.88 | 2.99 | 0.18 | 1 | 10 | 232.279 | 317.8144 | 287.4826 | 232278.9835 | 317814.3526 | 3.4773e-06 | 0.67083 | 287482.5969

## RESULTADOS_27
Unnamed: 0 | Volume de calda [L] | STATUS | Capacidade operacional [ha/h] | Tempo de missao [h] | Tempo util [h] | Tempo por voo [min] | Autonomia Projetada [h] | N° Voos | MTOW [kg] | Massa Estrutura [kg] | Combustível [kg] | Abastecimentos | Massa gerador | Potência gerador [W] | Combustível consumido [L] | Calda cons [L] | Distância percorrida [km] | Distância Pulverizando [km] | RTL ACUMULADO[m] | EOC [km/km] | EOC [h/h] | Tempo de manobra [h] | Tempo rtl_rtw [h] | V pulv [m/s] | V desloc [m/s] | Preço Total por ha Simples [R$/ha] | Preço Total por ha Presumido [R$/ha] | Preço Total por ha Real [R$/ha] | Preço Total Simples [R$] | Preço Total Presumido [R$] | Prod CAPEX [ha/R$] | Dias Trabalhados | Preço Total Real [R$]
0 | 145 | CONCLUIDO | 3.1005 | 32.25 | 17.34 | 4.69 | 0.06 | 222 | 285.18 | 61.2 | 1 | 220 | 77.98 | 35406.83 | 307.76 | 988.7 | 180.73 | 35.43 | 70563.86 | 0.2 | 0.66 | 3.33 | 4.58 | 1 | 10 | 801.4514 | 1096.5812 | 991.925 | 801451.4408 | 1096581.2189 | 1.6086e-06 | 1.3438 | 991925.0464
1 | 145 | CONCLUIDO | 3.5789 | 27.94 | 16.1 | 5.85 | 0.08 | 165 | 285.68 | 61.2 | 1.25 | 163 | 78.24 | 35468.6 | 285.16 | 988.54 | 142.18 | 35.43 | 51577.47 | 0.25 | 0.71 | 3.23 | 3.34 | 1 | 10 | 644.8216 | 882.2733 | 798.0704 | 644821.5668 | 882273.3152 | 1.8568e-06 | 1.1642 | 798070.3883
2 | 145 | CONCLUIDO | 3.9205 | 25.51 | 15.44 | 7.02 | 0.09 | 132 | 286.19 | 61.2 | 1.5 | 130 | 78.49 | 35530.47 | 272.95 | 988.57 | 121.03 | 35.43 | 41168.39 | 0.29 | 0.74 | 3.19 | 2.69 | 1 | 10 | 564.3635 | 772.187 | 698.4906 | 564363.4955 | 772187.0325 | 2.034e-06 | 1.0629 | 698490.5859
3 | 145 | CONCLUIDO | 4.2073 | 23.77 | 14.95 | 8.23 | 0.11 | 109 | 286.69 | 61.2 | 1.75 | 107 | 78.74 | 35592.57 | 263.54 | 988.33 | 105.86 | 35.43 | 33694.91 | 0.33 | 0.76 | 3.14 | 2.19 | 1 | 10 | 508.5594 | 695.8333 | 629.424 | 508559.3507 | 695833.3396 | 2.1828e-06 | 0.99042 | 629423.9823
4 | 145 | CONCLUIDO | 4.4135 | 22.66 | 14.64 | 9.35 | 0.12 | 94 | 287.19 | 61.2 | 2 | 92 | 78.99 | 35654.65 | 257.63 | 988.4 | 96.44 | 35.43 | 29060 | 0.37 | 0.78 | 3.12 | 1.89 | 1 | 10 | 474.4627 | 649.1808 | 587.2239 | 474462.7135 | 649180.8164 | 2.2898e-06 | 0.94417 | 587223.9104
5 | 145 | CONCLUIDO | 4.598 | 21.75 | 14.38 | 10.52 | 0.14 | 82 | 287.7 | 61.2 | 2.25 | 80 | 79.25 | 35716.83 | 252.44 | 988.4 | 88.49 | 35.43 | 25145.85 | 0.4 | 0.79 | 3.09 | 1.62 | 1 | 10 | 446.829 | 611.3711 | 553.0227 | 446828.9988 | 611371.1489 | 2.3855e-06 | 0.90625 | 553022.7445
6 | 145 | CONCLUIDO | 4.7405 | 21.09 | 14.21 | 11.68 | 0.15 | 73 | 288.2 | 61.2 | 2.5 | 71 | 79.5 | 35779.11 | 248.83 | 988.47 | 82.87 | 35.43 | 22382.47 | 0.43 | 0.8 | 3.09 | 1.45 | 1 | 10 | 427.7002 | 585.1982 | 529.3477 | 427700.1744 | 585198.2475 | 2.4594e-06 | 0.87875 | 529347.7481
7 | 145 | CONCLUIDO | 4.8816 | 20.48 | 14.03 | 12.95 | 0.17 | 65 | 288.71 | 61.2 | 2.75 | 63 | 79.76 | 35841.5 | 245.2 | 988.3 | 77.35 | 35.43 | 19662.72 | 0.46 | 0.81 | 3.07 | 1.28 | 1 | 10 | 409.6946 | 560.5622 | 507.063 | 409694.6167 | 560562.249 | 2.5326e-06 | 0.85333 | 507062.9747
8 | 145 | CONCLUIDO | 4.9882 | 20.05 | 13.92 | 14.15 | 0.18 | 59 | 289.21 | 61.2 | 3 | 57 | 80.02 | 35903.99 | 242.66 | 988.36 | 73.62 | 35.43 | 17824.08 | 0.48 | 0.82 | 3.07 | 1.16 | 1 | 10 | 397.2211 | 543.4954 | 491.625 | 397221.104 | 543495.4386 | 2.5879e-06 | 0.83542 | 491624.9968
9 | 145 | CONCLUIDO | 5.0819 | 19.68 | 13.82 | 15.35 | 0.2 | 54 | 289.72 | 61.2 | 3.25 | 52 | 80.27 | 35966.59 | 240.26 | 988.2 | 70.46 | 35.43 | 16272.55 | 0.5 | 0.82 | 3.06 | 1.06 | 1 | 10 | 386.4783 | 528.7967 | 478.3291 | 386478.3463 | 528796.7236 | 2.6365e-06 | 0.82 | 478329.1065
10 | 145 | CONCLUIDO | 5.1541 | 19.4 | 13.76 | 16.51 | 0.21 | 50 | 290.23 | 61.2 | 3.5 | 48 | 80.53 | 36029.29 | 238.74 | 988.57 | 68.97 | 35.43 | 15547.4 | 0.51 | 0.83 | 3.05 | 1 | 1 | 10 | 378.9591 | 518.5085 | 469.0228 | 378959.0666 | 518508.5134 | 2.674e-06 | 0.80833 | 469022.7886
11 | 145 | CONCLUIDO | 5.217 | 19.17 | 13.69 | 17.47 | 0.23 | 47 | 290.74 | 61.2 | 3.75 | 45 | 80.79 | 36092.1 | 236.84 | 988.21 | 66.5 | 35.43 | 14326.94 | 0.53 | 0.83 | 3.05 | 0.93 | 1 | 10 | 371.8305 | 508.7549 | 460.2001 | 371830.5267 | 508754.9306 | 2.7066e-06 | 0.79875 | 460200.0741
12 | 145 | CONCLUIDO | 5.3007 | 18.87 | 13.6 | 18.98 | 0.24 | 43 | 291.25 | 61.2 | 4 | 41 | 81.05 | 36155.02 | 234.77 | 988.15 | 64.09 | 35.43 | 13142.62 | 0.55 | 0.84 | 3.03 | 0.84 | 1 | 10 | 363.1028 | 496.8132 | 449.3981 | 363102.7704 | 496813.2295 | 2.75e-06 | 0.78625 | 449398.0721
13 | 145 | CONCLUIDO | 5.3405 | 18.72 | 13.57 | 19.85 | 0.26 | 41 | 291.76 | 61.2 | 4.25 | 39 | 81.31 | 36218.04 | 233.73 | 988.25 | 62.61 | 35.43 | 12408.89 | 0.57 | 0.84 | 3.04 | 0.81 | 1 | 10 | 359.0932 | 491.3272 | 444.4356 | 359093.2211 | 491327.1872 | 2.7707e-06 | 0.78 | 444435.61
14 | 145 | CONCLUIDO | 5.4064 | 18.5 | 13.5 | 21.32 | 0.27 | 38 | 292.27 | 61.2 | 4.5 | 36 | 81.57 | 36281.16 | 232 | 988.24 | 60.95 | 35.43 | 11594.69 | 0.58 | 0.84 | 3.02 | 0.74 | 1 | 10 | 352.4198 | 482.1963 | 436.1762 | 352419.8126 | 482196.3353 | 2.8049e-06 | 0.77083 | 436176.1938
15 | 145 | CONCLUIDO | 5.4551 | 18.33 | 13.44 | 22.4 | 0.29 | 36 | 292.79 | 61.2 | 4.75 | 34 | 81.84 | 36344.4 | 230.37 | 988.21 | 59.06 | 35.43 | 10663.58 | 0.6 | 0.85 | 3.02 | 0.69 | 1 | 10 | 347.1697 | 475.0129 | 429.6784 | 347169.7216 | 475012.9292 | 2.8302e-06 | 0.76375 | 429678.3619
16 | 145 | CONCLUIDO | 5.4912 | 18.21 | 13.43 | 23.7 | 0.3 | 34 | 293.3 | 61.2 | 5 | 32 | 82.1 | 36407.75 | 229.59 | 988.22 | 58.78 | 35.43 | 10533.58 | 0.6 | 0.85 | 3.02 | 0.68 | 1 | 10 | 344.0413 | 470.7324 | 425.8064 | 344041.2615 | 470732.432 | 2.8489e-06 | 0.75875 | 425806.3894
17 | 145 | CONCLUIDO | 5.5208 | 18.11 | 13.39 | 24.34 | 0.32 | 33 | 293.81 | 61.2 | 5.25 | 31 | 82.36 | 36471.2 | 228.36 | 988.2 | 57.49 | 35.43 | 9891.19 | 0.62 | 0.85 | 3.02 | 0.63 | 1 | 10 | 340.6693 | 466.1187 | 421.633 | 340669.2644 | 466118.7169 | 2.8642e-06 | 0.75458 | 421633.0007
18 | 145 | CONCLUIDO | 5.5604 | 17.98 | 13.36 | 25.87 | 0.33 | 31 | 294.33 | 61.2 | 5.5 | 29 | 82.63 | 36534.76 | 227.48 | 988.15 | 56.7 | 35.43 | 9507.08 | 0.62 | 0.85 | 3.02 | 0.61 | 1 | 10 | 337.1509 | 461.3048 | 417.2785 | 337150.9497 | 461304.8035 | 2.8848e-06 | 0.74917 | 417278.5205
19 | 145 | CONCLUIDO | 5.5897 | 17.89 | 13.32 | 26.65 | 0.35 | 30 | 294.84 | 61.2 | 5.75 | 28 | 82.9 | 36598.44 | 225.95 | 988.12 | 55.48 | 35.43 | 8903.05 | 0.64 | 0.86 | 3.01 | 0.57 | 1 | 10 | 333.5857 | 456.4266 | 412.8659 | 333585.6837 | 456426.6492 | 2.9e-06 | 0.74542 | 412865.9304
20 | 145 | CONCLUIDO | 5.6284 | 17.77 | 13.31 | 28.52 | 0.36 | 28 | 295.36 | 61.2 | 6 | 26 | 83.16 | 36662.22 | 225.14 | 988.11 | 54.9 | 35.43 | 8620.24 | 0.65 | 0.86 | 3.01 | 0.55 | 1 | 10 | 330.439 | 452.1213 | 408.9715 | 330439.0396 | 452121.2719 | 2.9201e-06 | 0.74042 | 408971.4523
21 | 145 | CONCLUIDO | 5.657 | 17.68 | 13.27 | 29.5 | 0.38 | 27 | 295.88 | 61.2 | 6.25 | 25 | 83.43 | 36726.12 | 223.9 | 988.08 | 53.93 | 35.43 | 8142.95 | 0.66 | 0.86 | 3.01 | 0.52 | 1 | 10 | 327.2689 | 447.7837 | 405.0479 | 327268.8893 | 447783.7324 | 2.9349e-06 | 0.73667 | 405047.8814
22 | 145 | CONCLUIDO | 5.681 | 17.6 | 13.25 | 30.58 | 0.39 | 26 | 296.4 | 61.2 | 6.5 | 24 | 83.7 | 36790.13 | 223.19 | 988.2 | 53.21 | 35.43 | 7785.02 | 0.67 | 0.86 | 3.01 | 0.5 | 1 | 10 | 325.0532 | 444.7521 | 402.3056 | 325053.1606 | 444752.0746 | 2.9474e-06 | 0.73333 | 402305.5608
23 | 145 | CONCLUIDO | 5.7035 | 17.53 | 13.24 | 31.77 | 0.4 | 25 | 296.92 | 61.2 | 6.75 | 23 | 83.97 | 36854.25 | 222.43 | 988.21 | 52.85 | 35.43 | 7613.37 | 0.67 | 0.86 | 3 | 0.48 | 1 | 10 | 322.9723 | 441.905 | 399.7302 | 322972.3157 | 441904.9708 | 2.959e-06 | 0.73042 | 399730.1806
24 | 145 | CONCLUIDO | 5.7267 | 17.46 | 13.22 | 33.05 | 0.42 | 24 | 297.44 | 61.2 | 7 | 22 | 84.24 | 36918.48 | 221.58 | 988.1 | 52.17 | 35.43 | 7275.45 | 0.68 | 0.86 | 3.01 | 0.47 | 1 | 10 | 320.7068 | 438.8052 | 396.9262 | 320706.7938 | 438805.1839 | 2.9711e-06 | 0.7275 | 396926.233
25 | 145 | CONCLUIDO | 5.7491 | 17.39 | 13.21 | 34.45 | 0.43 | 23 | 297.96 | 61.2 | 7.25 | 21 | 84.51 | 36982.83 | 220.69 | 988.15 | 51.76 | 35.43 | 7078.31 | 0.68 | 0.86 | 3 | 0.45 | 1 | 10 | 318.5414 | 435.8424 | 394.2462 | 318541.3889 | 435842.3814 | 2.9827e-06 | 0.72458 | 394246.1962
26 | 145 | CONCLUIDO | 5.7784 | 17.31 | 13.17 | 35.92 | 0.45 | 22 | 298.48 | 61.2 | 7.5 | 20 | 84.79 | 37047.29 | 219.65 | 988.27 | 50.61 | 35.43 | 6506.33 | 0.7 | 0.87 | 3 | 0.42 | 1 | 10 | 315.6501 | 431.8863 | 390.6677 | 315650.0593 | 431886.3367 | 2.9979e-06 | 0.72125 | 390667.7109
27 | 145 | CONCLUIDO | 5.7768 | 17.31 | 13.18 | 35.93 | 0.46 | 22 | 299.01 | 61.2 | 7.75 | 20 | 85.06 | 37111.87 | 219.2 | 988.17 | 50.91 | 35.43 | 6655.3 | 0.7 | 0.87 | 3 | 0.42 | 1 | 10 | 315.3877 | 431.5274 | 390.343 | 315387.6903 | 431527.3518 | 2.9971e-06 | 0.72125 | 390342.987
28 | 145 | CONCLUIDO | 5.798 | 17.25 | 13.17 | 37.62 | 0.48 | 21 | 299.53 | 61.2 | 8 | 19 | 85.33 | 37176.68 | 218.26 | 988.13 | 50.56 | 35.43 | 6485.97 | 0.7 | 0.87 | 3 | 0.41 | 1 | 10 | 313.2814 | 428.6454 | 387.7361 | 313281.3838 | 428645.4102 | 3.0081e-06 | 0.71875 | 387736.0939
29 | 145 | CONCLUIDO | 5.829 | 17.16 | 13.13 | 39.39 | 0.49 | 20 | 300.06 | 61.2 | 8.25 | 18 | 85.61 | 37241.49 | 217.55 | 988.18 | 49.3 | 35.43 | 5861.86 | 0.72 | 0.87 | 3 | 0.37 | 1 | 10 | 310.656 | 425.0532 | 384.4868 | 310656.0035 | 425053.2491 | 3.0241e-06 | 0.715 | 384486.7636
30 | 145 | CONCLUIDO | 5.8317 | 17.15 | 13.12 | 39.36 | 0.5 | 20 | 300.59 | 61.2 | 8.5 | 18 | 85.89 | 37306.42 | 216.6 | 988.1 | 49.03 | 35.43 | 5727.2 | 0.72 | 0.87 | 3 | 0.37 | 1 | 10 | 309.5496 | 423.5395 | 383.1175 | 309549.6383 | 423539.4715 | 3.0255e-06 | 0.71458 | 383117.4588
31 | 145 | CONCLUIDO | 5.8543 | 17.08 | 13.11 | 41.39 | 0.52 | 19 | 301.11 | 61.2 | 8.75 | 17 | 86.16 | 37371.47 | 215.82 | 988.3 | 48.71 | 35.43 | 5569.29 | 0.73 | 0.87 | 2.99 | 0.35 | 1 | 10 | 307.5568 | 420.8128 | 380.651 | 307556.7833 | 420812.7594 | 3.0373e-06 | 0.71167 | 380650.9802
32 | 145 | CONCLUIDO | 5.8554 | 17.08 | 13.11 | 41.39 | 0.53 | 19 | 301.64 | 61.2 | 9 | 17 | 86.44 | 37436.63 | 214.85 | 988.17 | 48.79 | 35.43 | 5611.97 | 0.73 | 0.87 | 2.99 | 0.35 | 1 | 10 | 306.599 | 419.5023 | 379.4656 | 306599.0194 | 419502.3045 | 3.0378e-06 | 0.71167 | 379465.5934
33 | 145 | CONCLUIDO | 5.8769 | 17.02 | 13.1 | 43.66 | 0.55 | 18 | 302.17 | 61.2 | 9.25 | 16 | 86.72 | 37501.91 | 214.58 | 988.17 | 48.08 | 35.43 | 5262.68 | 0.74 | 0.87 | 3 | 0.34 | 1 | 10 | 305.1572 | 417.5295 | 377.6811 | 305157.1981 | 417529.541 | 3.049e-06 | 0.70917 | 377681.1077
34 | 145 | CONCLUIDO | 5.9079 | 16.93 | 13.06 | 46.1 | 0.56 | 17 | 302.7 | 61.2 | 9.5 | 15 | 87 | 37567.32 | 212.01 | 988.08 | 47.34 | 35.43 | 4897.48 | 0.75 | 0.87 | 2.99 | 0.31 | 1 | 10 | 300.8952 | 411.6981 | 372.4062 | 300895.2102 | 411698.1011 | 3.0651e-06 | 0.70542 | 372406.2122
35 | 145 | CONCLUIDO | 5.9062 | 16.93 | 13.07 | 46.12 | 0.57 | 17 | 303.23 | 61.2 | 9.75 | 15 | 87.28 | 37632.84 | 212.32 | 988.12 | 47.66 | 35.43 | 5058.13 | 0.74 | 0.87 | 2.98 | 0.31 | 1 | 10 | 301.3399 | 412.3065 | 372.9565 | 301339.8552 | 412306.4841 | 3.0642e-06 | 0.70542 | 372956.5319
36 | 145 | CONCLUIDO | 5.9051 | 16.93 | 13.07 | 46.13 | 0.59 | 17 | 303.76 | 61.2 | 10 | 15 | 87.57 | 37698.48 | 211.4 | 988.1 | 47.58 | 35.43 | 5014.36 | 0.74 | 0.87 | 2.99 | 0.32 | 1 | 10 | 300.5466 | 411.2212 | 371.9748 | 300546.6457 | 411221.1798 | 3.0636e-06 | 0.70542 | 371974.8076
37 | 145 | CONCLUIDO | 5.9285 | 16.87 | 13.06 | 48.96 | 0.6 | 16 | 304.3 | 61.2 | 10.25 | 14 | 87.85 | 37764.25 | 211.16 | 988.1 | 46.88 | 35.43 | 4668.66 | 0.76 | 0.87 | 3 | 0.3 | 1 | 10 | 299.0727 | 409.2044 | 370.1505 | 299072.68 | 409204.4349 | 3.0758e-06 | 0.70292 | 370150.538
38 | 145 | CONCLUIDO | 5.9271 | 16.87 | 13.06 | 48.98 | 0.61 | 16 | 304.83 | 61.2 | 10.5 | 14 | 88.13 | 37830.13 | 210.7 | 988.13 | 47.3 | 35.43 | 4883.48 | 0.75 | 0.87 | 2.99 | 0.31 | 1 | 10 | 298.7191 | 408.7206 | 369.7129 | 298719.0783 | 408720.6215 | 3.075e-06 | 0.70292 | 369712.899
39 | 145 | CONCLUIDO | 5.9547 | 16.79 | 13.04 | 52.14 | 0.63 | 15 | 305.37 | 61.2 | 10.75 | 13 | 88.42 | 37896.14 | 209.38 | 988.1 | 46.64 | 35.43 | 4557.33 | 0.76 | 0.87 | 2.99 | 0.28 | 1 | 10 | 295.9842 | 404.9786 | 366.328 | 295984.1817 | 404978.6153 | 3.0893e-06 | 0.69958 | 366328.0247
40 | 145 | CONCLUIDO | 5.9545 | 16.79 | 13.04 | 52.15 | 0.64 | 15 | 305.9 | 61.2 | 11 | 13 | 88.7 | 37962.28 | 209.01 | 988.11 | 46.57 | 35.43 | 4519.84 | 0.76 | 0.87 | 2.99 | 0.28 | 1 | 10 | 295.6557 | 404.5292 | 365.9215 | 295655.7031 | 404529.1764 | 3.0892e-06 | 0.69958 | 365921.4795
41 | 145 | CONCLUIDO | 5.9587 | 16.78 | 13.02 | 52.1 | 0.65 | 15 | 306.44 | 61.2 | 11.25 | 13 | 88.99 | 38028.53 | 208.37 | 988.1 | 46.2 | 35.43 | 4337.12 | 0.77 | 0.88 | 2.99 | 0.27 | 1 | 10 | 294.7162 | 403.2437 | 364.7587 | 294716.1979 | 403243.7039 | 3.0914e-06 | 0.69917 | 364758.6907
42 | 145 | CONCLUIDO | 5.9828 | 16.71 | 13.01 | 55.76 | 0.67 | 14 | 306.98 | 61.2 | 11.5 | 12 | 89.28 | 38094.91 | 207.36 | 988.13 | 45.58 | 35.43 | 4033.19 | 0.78 | 0.88 | 2.99 | 0.26 | 1 | 10 | 292.5399 | 400.266 | 362.0652 | 292539.8872 | 400265.9796 | 3.1039e-06 | 0.69625 | 362065.1563
43 | 145 | CONCLUIDO | 5.9861 | 16.71 | 13 | 55.72 | 0.68 | 14 | 307.52 | 61.2 | 11.75 | 12 | 89.57 | 38161.42 | 207.21 | 988.17 | 45.48 | 35.43 | 3981.96 | 0.78 | 0.88 | 2.99 | 0.25 | 1 | 10 | 292.1729 | 399.7639 | 361.611 | 292172.9153 | 399763.8725 | 3.1056e-06 | 0.69625 | 361610.9696
44 | 145 | CONCLUIDO | 5.9863 | 16.7 | 13 | 55.72 | 0.69 | 14 | 308.06 | 61.2 | 12 | 12 | 89.86 | 38228.06 | 206.3 | 988.12 | 45.23 | 35.43 | 3858.57 | 0.78 | 0.88 | 2.99 | 0.25 | 1 | 10 | 291.332 | 398.6134 | 360.5703 | 291332.0468 | 398613.3591 | 3.1057e-06 | 0.69583 | 360570.2596
45 | 145 | CONCLUIDO | 6.0117 | 16.63 | 12.98 | 59.93 | 0.71 | 13 | 308.6 | 61.2 | 12.25 | 11 | 90.15 | 38294.82 | 204.67 | 988.09 | 44.97 | 35.43 | 3730.52 | 0.79 | 0.88 | 2.98 | 0.23 | 1 | 10 | 288.4836 | 394.7159 | 357.0448 | 288483.5641 | 394715.9394 | 3.1189e-06 | 0.69292 | 357044.8041
46 | 145 | CONCLUIDO | 6.0076 | 16.65 | 13 | 59.98 | 0.72 | 13 | 309.14 | 61.2 | 12.5 | 11 | 90.44 | 38361.7 | 204.64 | 988.13 | 45.32 | 35.43 | 3905.17 | 0.78 | 0.88 | 2.98 | 0.24 | 1 | 10 | 288.803 | 395.153 | 357.4402 | 288803.0212 | 395153.0347 | 3.1168e-06 | 0.69375 | 357440.1837
47 | 145 | CONCLUIDO | 6.0085 | 16.64 | 12.99 | 59.97 | 0.73 | 13 | 309.68 | 61.2 | 12.75 | 11 | 90.74 | 38428.72 | 204.09 | 988.15 | 45.12 | 35.43 | 3808.43 | 0.79 | 0.88 | 2.99 | 0.24 | 1 | 10 | 288.1852 | 394.3078 | 356.6756 | 288185.2408 | 394307.7604 | 3.1173e-06 | 0.69333 | 356675.5811
48 | 145 | CONCLUIDO | 6.0143 | 16.63 | 12.98 | 59.89 | 0.75 | 13 | 310.23 | 61.2 | 13 | 11 | 91.03 | 38495.87 | 202.84 | 988.08 | 44.68 | 35.43 | 3586.44 | 0.79 | 0.88 | 2.98 | 0.22 | 1 | 10 | 286.7064 | 392.2844 | 354.8453 | 286706.4269 | 392284.3818 | 3.1203e-06 | 0.69292 | 354845.311
49 | 145 | CONCLUIDO | 6.0378 | 16.56 | 12.97 | 64.83 | 0.76 | 12 | 310.77 | 61.2 | 13.25 | 10 | 91.33 | 38563.14 | 201.94 | 988.08 | 44.42 | 35.43 | 3458.75 | 0.8 | 0.88 | 2.98 | 0.21 | 1 | 10 | 284.7083 | 389.5504 | 352.3722 | 284708.2508 | 389550.3891 | 3.1325e-06 | 0.69 | 352372.2467
50 | 145 | CONCLUIDO | 6.0362 | 16.57 | 12.97 | 64.85 | 0.77 | 12 | 311.32 | 61.2 | 13.5 | 10 | 91.62 | 38630.55 | 201.59 | 988.15 | 44.41 | 35.43 | 3457.76 | 0.8 | 0.88 | 2.99 | 0.22 | 1 | 10 | 284.4702 | 389.2247 | 352.0776 | 284470.2012 | 389224.6792 | 3.1316e-06 | 0.69042 | 352077.6221
51 | 145 | CONCLUIDO | 6.0363 | 16.57 | 12.97 | 64.85 | 0.79 | 12 | 311.87 | 61.2 | 13.75 | 10 | 91.92 | 38698.21 | 201.34 | 988.11 | 44.27 | 35.43 | 3385.06 | 0.8 | 0.88 | 2.99 | 0.22 | 1 | 10 | 284.2402 | 388.91 | 351.793 | 284240.2347 | 388910.0289 | 3.1317e-06 | 0.69042 | 351793.0016
52 | 145 | CONCLUIDO | 6.0378 | 16.56 | 12.97 | 64.83 | 0.8 | 12 | 312.42 | 61.2 | 14 | 10 | 92.22 | 38765.89 | 200.02 | 988.08 | 44.4 | 35.43 | 3450.5 | 0.8 | 0.88 | 2.98 | 0.21 | 1 | 10 | 282.9777 | 387.1826 | 350.2304 | 282977.7263 | 387182.6093 | 3.1325e-06 | 0.69 | 350230.4445
53 | 145 | CONCLUIDO | 6.0643 | 16.49 | 12.95 | 70.63 | 0.81 | 11 | 312.97 | 61.2 | 14.25 | 9 | 92.52 | 38833.69 | 198.94 | 988.15 | 43.89 | 35.43 | 3199.85 | 0.81 | 0.88 | 2.98 | 0.19 | 1 | 10 | 280.6321 | 383.9732 | 347.3274 | 280632.1104 | 383973.2341 | 3.1462e-06 | 0.68708 | 347327.3675
54 | 145 | CONCLUIDO | 6.0587 | 16.51 | 12.96 | 70.71 | 0.82 | 11 | 313.52 | 61.2 | 14.5 | 9 | 92.82 | 38901.63 | 199.15 | 988.08 | 44.22 | 35.43 | 3364.56 | 0.8 | 0.88 | 2.99 | 0.21 | 1 | 10 | 281.1539 | 384.6872 | 347.9732 | 281153.9283 | 384687.2084 | 3.1433e-06 | 0.68792 | 347973.2011
55 | 145 | CONCLUIDO | 6.0646 | 16.49 | 12.95 | 70.62 | 0.84 | 11 | 314.07 | 61.2 | 14.75 | 9 | 93.12 | 38969.71 | 198.56 | 988.08 | 43.8 | 35.43 | 3154.76 | 0.81 | 0.88 | 2.98 | 0.19 | 1 | 10 | 280.2776 | 383.4882 | 346.8886 | 280277.6313 | 383488.2202 | 3.1464e-06 | 0.68708 | 346888.6427
56 | 145 | CONCLUIDO | 6.0622 | 16.5 | 12.95 | 70.66 | 0.85 | 11 | 314.62 | 61.2 | 15 | 9 | 93.43 | 39037.92 | 197.95 | 988.1 | 43.97 | 35.43 | 3239.7 | 0.81 | 0.88 | 2.98 | 0.2 | 1 | 10 | 279.842 | 382.8922 | 346.3495 | 279842.0087 | 382892.1821 | 3.1451e-06 | 0.6875 | 346349.4896
57 | 145 | CONCLUIDO | 6.0645 | 16.49 | 12.95 | 70.62 | 0.86 | 11 | 315.18 | 61.2 | 15.25 | 9 | 93.73 | 39106.27 | 196.73 | 988.08 | 43.9 | 35.43 | 3205.84 | 0.81 | 0.88 | 2.98 | 0.19 | 1 | 10 | 278.64 | 381.2475 | 344.8618 | 278639.9789 | 381247.5119 | 3.1463e-06 | 0.68708 | 344861.7844
58 | 145 | CONCLUIDO | 6.0934 | 16.41 | 12.92 | 77.54 | 0.87 | 10 | 315.73 | 61.2 | 15.5 | 8 | 94.03 | 39174.75 | 194.87 | 988.08 | 43.05 | 35.43 | 2785.01 | 0.82 | 0.88 | 2.98 | 0.17 | 1 | 10 | 275.4444 | 376.8751 | 340.9067 | 275444.3612 | 376875.1267 | 3.1613e-06 | 0.68375 | 340906.6935
59 | 145 | CONCLUIDO | 6.0914 | 16.42 | 12.93 | 77.57 | 0.89 | 10 | 316.29 | 61.2 | 15.75 | 8 | 94.34 | 39243.37 | 194.95 | 988.16 | 43.13 | 35.43 | 2823.78 | 0.82 | 0.88 | 2.98 | 0.17 | 1 | 10 | 275.6803 | 377.1979 | 341.1987 | 275680.2661 | 377197.9023 | 3.1603e-06 | 0.68417 | 341198.6639
60 | 145 | CONCLUIDO | 6.0929 | 16.41 | 12.92 | 77.55 | 0.9 | 10 | 316.85 | 61.2 | 16 | 8 | 94.65 | 39312.13 | 193.71 | 988.09 | 43 | 35.43 | 2763.4 | 0.82 | 0.88 | 2.98 | 0.17 | 1 | 10 | 274.4303 | 375.4876 | 339.6516 | 274430.2518 | 375487.5775 | 3.161e-06 | 0.68375 | 339651.5701
61 | 145 | CONCLUIDO | 6.0901 | 16.42 | 12.93 | 77.59 | 0.91 | 10 | 317.41 | 61.2 | 16.25 | 8 | 94.96 | 39381.03 | 193.3 | 988.16 | 43.28 | 35.43 | 2902.19 | 0.82 | 0.88 | 2.98 | 0.18 | 1 | 10 | 274.263 | 375.2588 | 339.4446 | 274263.0419 | 375258.7936 | 3.1596e-06 | 0.68417 | 339444.621
62 | 145 | CONCLUIDO | 6.0897 | 16.42 | 12.93 | 77.6 | 0.92 | 10 | 317.97 | 61.2 | 16.5 | 8 | 95.27 | 39450.07 | 192.98 | 988.11 | 43.27 | 35.43 | 2898.02 | 0.82 | 0.88 | 2.98 | 0.18 | 1 | 10 | 273.9946 | 374.8915 | 339.1124 | 273994.5793 | 374891.4711 | 3.1594e-06 | 0.68417 | 339112.3553
63 | 145 | CONCLUIDO | 6.0911 | 16.42 | 12.93 | 77.58 | 0.94 | 10 | 318.53 | 61.2 | 16.75 | 8 | 95.58 | 39519.26 | 191.81 | 988.11 | 43.1 | 35.43 | 2813.23 | 0.82 | 0.88 | 2.98 | 0.18 | 1 | 10 | 272.8881 | 373.3775 | 337.7429 | 272888.0944 | 373377.5297 | 3.1601e-06 | 0.68417 | 337742.9023
64 | 145 | CONCLUIDO | 6.1216 | 16.34 | 12.9 | 86.01 | 0.95 | 9 | 319.09 | 61.2 | 17 | 7 | 95.89 | 39588.58 | 189.8 | 988.08 | 42.42 | 35.43 | 2475 | 0.84 | 0.88 | 2.98 | 0.15 | 1 | 10 | 269.5314 | 368.7848 | 333.5885 | 269531.4419 | 368784.8096 | 3.1759e-06 | 0.68083 | 333588.505
65 | 145 | CONCLUIDO | 6.1167 | 16.35 | 12.91 | 86.1 | 0.96 | 9 | 319.65 | 61.2 | 17.25 | 7 | 96.2 | 39658.05 | 190.25 | 988.08 | 42.79 | 35.43 | 2659.02 | 0.83 | 0.88 | 2.98 | 0.16 | 1 | 10 | 270.2177 | 369.7238 | 334.4379 | 270217.7364 | 369723.8281 | 3.1734e-06 | 0.68125 | 334437.9048
66 | 145 | CONCLUIDO | 6.1161 | 16.35 | 12.92 | 86.11 | 0.97 | 9 | 320.22 | 61.2 | 17.5 | 7 | 96.52 | 39727.66 | 190.36 | 988.08 | 42.95 | 35.43 | 2743.58 | 0.82 | 0.88 | 2.98 | 0.16 | 1 | 10 | 270.4135 | 369.9917 | 334.6802 | 270413.5109 | 369991.6954 | 3.1731e-06 | 0.68125 | 334680.2072
67 | 145 | CONCLUIDO | 6.1151 | 16.35 | 12.92 | 86.13 | 0.99 | 9 | 320.78 | 61.2 | 17.75 | 7 | 96.83 | 39797.41 | 190.45 | 988.08 | 42.87 | 35.43 | 2699.35 | 0.83 | 0.88 | 2.98 | 0.17 | 1 | 10 | 270.5365 | 370.16 | 334.8325 | 270536.5473 | 370160.0393 | 3.1726e-06 | 0.68125 | 334832.4846
68 | 145 | CONCLUIDO | 6.1178 | 16.35 | 12.91 | 86.08 | 1 | 9 | 321.35 | 61.2 | 18 | 7 | 97.15 | 39867.32 | 189.79 | 988.09 | 42.78 | 35.43 | 2657.15 | 0.83 | 0.88 | 2.98 | 0.16 | 1 | 10 | 269.7614 | 369.0994 | 333.8731 | 269761.3714 | 369099.4093 | 3.174e-06 | 0.68125 | 333873.0797
69 | 145 | CONCLUIDO | 6.1188 | 16.34 | 12.91 | 86.06 | 1.01 | 9 | 321.92 | 61.2 | 18.25 | 7 | 97.47 | 39937.36 | 188.86 | 988.13 | 42.51 | 35.43 | 2519.76 | 0.83 | 0.88 | 2.98 | 0.16 | 1 | 10 | 268.8873 | 367.9035 | 332.7913 | 268887.3136 | 367903.4849 | 3.1745e-06 | 0.68083 | 332791.2926
70 | 145 | CONCLUIDO | 6.1188 | 16.34 | 12.91 | 86.06 | 1.02 | 9 | 322.49 | 61.2 | 18.5 | 6 | 97.79 | 40007.56 | 187.03 | 988.11 | 42.65 | 35.43 | 2589.39 | 0.83 | 0.88 | 2.98 | 0.15 | 1 | 10 | 267.2597 | 365.6766 | 330.7769 | 267259.7421 | 365676.5698 | 3.1745e-06 | 0.68083 | 330776.9112
71 | 145 | CONCLUIDO | 6.1153 | 16.35 | 12.92 | 86.12 | 1.03 | 9 | 323.06 | 61.2 | 18.75 | 4 | 98.11 | 40077.9 | 186.64 | 988.08 | 42.76 | 35.43 | 2644.8 | 0.83 | 0.88 | 2.98 | 0.17 | 1 | 10 | 267.1375 | 365.5093 | 330.6256 | 267137.4651 | 365509.265 | 3.1727e-06 | 0.68125 | 330625.5737
72 | 145 | CONCLUIDO | 6.1145 | 16.35 | 12.92 | 86.14 | 1.05 | 9 | 323.63 | 61.2 | 19 | 4 | 98.43 | 40148.52 | 186.18 | 988.11 | 42.81 | 35.43 | 2669.87 | 0.83 | 0.88 | 2.98 | 0.17 | 1 | 10 | 266.762 | 364.9955 | 330.1609 | 266761.9906 | 364995.5243 | 3.1723e-06 | 0.68125 | 330160.8637
73 | 145 | CONCLUIDO | 6.1425 | 16.28 | 12.9 | 96.75 | 1.06 | 8 | 324.2 | 61.2 | 19.25 | 3 | 98.75 | 40219.17 | 185.01 | 988.08 | 42.12 | 35.43 | 2332.04 | 0.84 | 0.88 | 2.98 | 0.15 | 1 | 10 | 264.3725 | 361.7261 | 327.2035 | 264372.4823 | 361726.0935 | 3.1868e-06 | 0.67833 | 327203.4629
74 | 145 | CONCLUIDO | 6.1442 | 16.28 | 12.9 | 96.71 | 1.07 | 8 | 324.78 | 61.2 | 19.5 | 2 | 99.08 | 40289.97 | 185.23 | 988.13 | 42.1 | 35.43 | 2320.49 | 0.84 | 0.88 | 2.98 | 0.14 | 1 | 10 | 264.4963 | 361.8956 | 327.3568 | 264496.343 | 361895.5652 | 3.1877e-06 | 0.67833 | 327356.7604
75 | 145 | CONCLUIDO | 6.1425 | 16.28 | 12.9 | 96.75 | 1.08 | 8 | 325.35 | 61.2 | 19.75 | 1 | 99.4 | 40360.92 | 185.36 | 988.14 | 42.17 | 35.43 | 2356.26 | 0.84 | 0.88 | 2.98 | 0.15 | 1 | 10 | 264.6826 | 362.1504 | 327.5872 | 264682.5654 | 362150.3629 | 3.1868e-06 | 0.67833 | 327587.2406
76 | 145 | CONCLUIDO | 6.1429 | 16.28 | 12.9 | 96.74 | 1.09 | 8 | 325.93 | 61.2 | 20 | 1 | 99.73 | 40432.03 | 185.66 | 988.08 | 42.2 | 35.43 | 2371.55 | 0.84 | 0.88 | 2.98 | 0.15 | 1 | 10 | 264.9316 | 362.4911 | 327.8955 | 264931.6052 | 362491.1102 | 3.187e-06 | 0.67833 | 327895.4674
77 | 145 | CONCLUIDO | 6.1437 | 16.28 | 12.9 | 96.72 | 1.11 | 8 | 326.51 | 61.2 | 20.25 | 0 | 100.06 | 40503.29 | 185.95 | 988.08 | 42.08 | 35.43 | 2313.01 | 0.84 | 0.88 | 2.98 | 0.14 | 1 | 10 | 265.155 | 362.7968 | 328.1719 | 265154.9962 | 362796.7637 | 3.1874e-06 | 0.67833 | 328171.9497

## RESULTADOS_11
Unnamed: 0 | Volume de calda [L] | STATUS | Capacidade operacional [ha/h] | Tempo de missao [h] | Tempo util [h] | Tempo por voo [min] | Autonomia Projetada [h] | N° Voos | MTOW [kg] | Massa Estrutura [kg] | Combustível [kg] | Abastecimentos | Massa gerador | Potência gerador [W] | Combustível consumido [L] | Calda cons [L] | Distância percorrida [km] | Distância Pulverizando [km] | RTL ACUMULADO[m] | EOC [km/km] | EOC [h/h] | Tempo de manobra [h] | Tempo rtl_rtw [h] | V pulv [m/s] | V desloc [m/s] | Preço Total por ha Simples [R$/ha] | Preço Total por ha Presumido [R$/ha] | Preço Total por ha Real [R$/ha] | Preço Total Simples [R$] | Preço Total Presumido [R$] | Prod CAPEX [ha/R$] | Dias Trabalhados | Preço Total Real [R$]
0 | 65 | CONCLUIDO | 4.8873 | 20.46 | 15.1 | 7.74 | 0.13 | 117 | 133.21 | 46.47 | 1 | 115 | 20.75 | 16663.42 | 161.7 | 988.76 | 110.65 | 35.43 | 36049.19 | 0.32 | 0.76 | 3.15 | 2.34 | 1 | 10 | 287.8621 | 393.8656 | 356.2756 | 287862.0901 | 393865.6113 | 3.5045e-06 | 0.8525 | 356275.6301
1 | 65 | CONCLUIDO | 5.204 | 19.22 | 14.59 | 9.72 | 0.17 | 90 | 133.55 | 46.47 | 1.25 | 88 | 20.83 | 16704.7 | 154.77 | 988.37 | 94.07 | 35.43 | 27895.24 | 0.38 | 0.78 | 3.13 | 1.83 | 1 | 10 | 260.0349 | 355.7913 | 321.8351 | 260034.9392 | 355791.2757 | 3.7316e-06 | 0.80083 | 321835.0557
2 | 65 | CONCLUIDO | 5.4423 | 18.37 | 14.21 | 11.68 | 0.2 | 73 | 133.88 | 46.47 | 1.5 | 71 | 20.91 | 16746.01 | 149.17 | 988.17 | 83.1 | 35.43 | 22493.92 | 0.43 | 0.8 | 3.08 | 1.45 | 1 | 10 | 240.8634 | 329.56 | 298.1072 | 240863.4453 | 329559.992 | 3.9025e-06 | 0.76542 | 298107.2489
3 | 65 | CONCLUIDO | 5.6161 | 17.81 | 13.96 | 13.74 | 0.23 | 61 | 134.22 | 46.47 | 1.75 | 59 | 21 | 16787.35 | 145.06 | 988.13 | 75.37 | 35.43 | 18690.32 | 0.47 | 0.82 | 3.07 | 1.21 | 1 | 10 | 228.0422 | 312.0173 | 282.2388 | 228042.1596 | 312017.3433 | 4.0271e-06 | 0.74208 | 282238.846
4 | 65 | CONCLUIDO | 5.7593 | 17.36 | 13.77 | 15.89 | 0.26 | 52 | 134.55 | 46.47 | 2 | 50 | 21.09 | 16828.84 | 141.48 | 988.28 | 69.1 | 35.43 | 15600.33 | 0.51 | 0.83 | 3.05 | 1.01 | 1 | 10 | 217.9598 | 298.2223 | 269.7603 | 217959.8276 | 298222.2519 | 4.1298e-06 | 0.72333 | 269760.3387
5 | 65 | CONCLUIDO | 5.8487 | 17.1 | 13.67 | 17.82 | 0.29 | 46 | 134.89 | 46.47 | 2.25 | 44 | 21.17 | 16870.25 | 138.84 | 988.16 | 66.06 | 35.43 | 14111.59 | 0.54 | 0.83 | 3.04 | 0.91 | 1 | 10 | 211.6444 | 289.5812 | 261.944 | 211644.398 | 289581.2024 | 4.1939e-06 | 0.7125 | 261943.9789
6 | 65 | CONCLUIDO | 5.952 | 16.8 | 13.53 | 20.3 | 0.33 | 40 | 135.22 | 46.47 | 2.5 | 38 | 21.26 | 16911.68 | 135.8 | 988.31 | 61.66 | 35.43 | 11940.47 | 0.57 | 0.84 | 3.04 | 0.78 | 1 | 10 | 204.458 | 279.7485 | 253.0497 | 204458.0194 | 279748.4822 | 4.268e-06 | 0.7 | 253049.6797
7 | 65 | CONCLUIDO | 6.0185 | 16.62 | 13.46 | 22.43 | 0.36 | 36 | 135.56 | 46.47 | 2.75 | 34 | 21.34 | 16953.14 | 133.47 | 988.11 | 59.2 | 35.43 | 10731.37 | 0.6 | 0.85 | 3.03 | 0.7 | 1 | 10 | 199.7348 | 273.286 | 247.204 | 199734.8214 | 273285.9944 | 4.3157e-06 | 0.6925 | 247203.9626
8 | 65 | CONCLUIDO | 6.0726 | 16.47 | 13.39 | 24.34 | 0.39 | 33 | 135.9 | 46.47 | 3 | 31 | 21.43 | 16994.64 | 131.05 | 988.19 | 57.54 | 35.43 | 9918.49 | 0.62 | 0.85 | 3.02 | 0.63 | 1 | 10 | 195.4275 | 267.3925 | 241.8729 | 195427.4617 | 267392.4748 | 4.3545e-06 | 0.68625 | 241872.9123
9 | 65 | CONCLUIDO | 6.1272 | 16.32 | 13.32 | 26.65 | 0.42 | 30 | 136.23 | 46.47 | 3.25 | 28 | 21.52 | 17036.16 | 128.98 | 988.15 | 55.47 | 35.43 | 8896.29 | 0.64 | 0.86 | 3.01 | 0.57 | 1 | 10 | 191.491 | 262.0064 | 237.0009 | 191490.9939 | 262006.4258 | 4.3936e-06 | 0.68 | 237000.9003
10 | 65 | CONCLUIDO | 6.1794 | 16.18 | 13.27 | 29.48 | 0.45 | 27 | 136.57 | 46.47 | 3.5 | 25 | 21.6 | 17077.72 | 126.29 | 988.26 | 53.69 | 35.43 | 8020.28 | 0.66 | 0.86 | 3.01 | 0.51 | 1 | 10 | 187.2543 | 256.2096 | 231.7573 | 187254.2717 | 256209.5556 | 4.4311e-06 | 0.67417 | 231757.2752
11 | 65 | CONCLUIDO | 6.2085 | 16.11 | 13.25 | 31.79 | 0.48 | 25 | 136.91 | 46.47 | 3.75 | 23 | 21.69 | 17119.3 | 124.44 | 988.2 | 52.97 | 35.43 | 7673.14 | 0.67 | 0.86 | 3.01 | 0.49 | 1 | 10 | 184.6595 | 252.6592 | 228.5458 | 184659.4789 | 252659.2456 | 4.4519e-06 | 0.67125 | 228545.8018
12 | 65 | CONCLUIDO | 6.2505 | 16 | 13.19 | 34.41 | 0.52 | 23 | 137.25 | 46.47 | 4 | 21 | 21.78 | 17160.92 | 121.97 | 988.1 | 51.68 | 35.43 | 7038.45 | 0.69 | 0.86 | 2.99 | 0.44 | 1 | 10 | 180.9682 | 247.6087 | 223.9772 | 180968.1937 | 247608.6663 | 4.4821e-06 | 0.66667 | 223977.2427
13 | 65 | CONCLUIDO | 6.2718 | 15.94 | 13.17 | 35.91 | 0.55 | 22 | 137.58 | 46.47 | 4.25 | 20 | 21.87 | 17202.57 | 119.93 | 988.08 | 50.68 | 35.43 | 6542.25 | 0.7 | 0.87 | 3 | 0.41 | 1 | 10 | 178.4831 | 244.2085 | 220.9015 | 178483.1026 | 244208.4551 | 4.4973e-06 | 0.66417 | 220901.5429
14 | 65 | CONCLUIDO | 6.3095 | 15.85 | 13.12 | 39.37 | 0.58 | 20 | 137.92 | 46.47 | 4.5 | 18 | 21.95 | 17244.24 | 118.01 | 988.17 | 49.16 | 35.43 | 5790.55 | 0.72 | 0.87 | 3 | 0.37 | 1 | 10 | 175.5161 | 240.1489 | 217.2294 | 175516.095 | 240148.8644 | 4.5244e-06 | 0.66042 | 217229.3939
15 | 65 | CONCLUIDO | 6.3269 | 15.81 | 13.11 | 41.39 | 0.61 | 19 | 138.26 | 46.47 | 4.75 | 16 | 22.04 | 17285.95 | 115.07 | 988.17 | 48.75 | 35.43 | 5593.3 | 0.73 | 0.87 | 2.99 | 0.35 | 1 | 10 | 172.4585 | 235.9654 | 213.4451 | 172458.5171 | 235965.3514 | 4.5368e-06 | 0.65875 | 213445.1495
16 | 65 | CONCLUIDO | 6.347 | 15.76 | 13.09 | 43.62 | 0.64 | 18 | 138.6 | 46.47 | 5 | 12 | 22.13 | 17327.69 | 112.87 | 988.08 | 47.8 | 35.43 | 5121.25 | 0.74 | 0.87 | 3 | 0.33 | 1 | 10 | 169.9289 | 232.5042 | 210.3143 | 169928.8836 | 232504.1953 | 4.5513e-06 | 0.65667 | 210314.3212
17 | 65 | CONCLUIDO | 6.3586 | 15.73 | 13.08 | 46.18 | 0.67 | 17 | 138.94 | 46.47 | 5.25 | 5 | 22.22 | 17369.47 | 111.77 | 988.17 | 47.46 | 35.43 | 4953.93 | 0.75 | 0.87 | 3.01 | 0.33 | 1 | 10 | 168.6287 | 230.7252 | 208.7051 | 168628.7043 | 230725.2326 | 4.5596e-06 | 0.65542 | 208705.1402
18 | 65 | CONCLUIDO | 6.3509 | 15.75 | 13.1 | 46.25 | 0.7 | 17 | 139.28 | 46.47 | 5.5 | 2 | 22.31 | 17411.27 | 111.81 | 988.23 | 47.9 | 35.43 | 5174.86 | 0.74 | 0.87 | 3.01 | 0.35 | 1 | 10 | 168.967 | 231.1882 | 209.1239 | 168967.0473 | 231188.1684 | 4.5541e-06 | 0.65625 | 209123.8941
19 | 65 | CONCLUIDO | 6.354 | 15.74 | 13.1 | 46.22 | 0.73 | 17 | 139.61 | 46.47 | 5.75 | 1 | 22.4 | 17453.1 | 111.87 | 988.32 | 47.77 | 35.43 | 5109.4 | 0.74 | 0.87 | 3.01 | 0.34 | 1 | 10 | 168.9356 | 231.1452 | 209.085 | 168935.6072 | 231145.1506 | 4.5563e-06 | 0.65583 | 209084.9819
20 | 65 | CONCLUIDO | 6.3544 | 15.74 | 13.09 | 46.21 | 0.76 | 17 | 139.95 | 46.47 | 6 | 1 | 22.49 | 17494.97 | 111.92 | 988.32 | 47.71 | 35.43 | 5079.37 | 0.74 | 0.87 | 3.01 | 0.34 | 1 | 10 | 168.918 | 231.1211 | 209.0632 | 168918.0043 | 231121.0657 | 4.5566e-06 | 0.65583 | 209063.1955
21 | 65 | CONCLUIDO | 6.3541 | 15.74 | 13.09 | 46.22 | 0.79 | 17 | 140.29 | 46.47 | 6.25 | 0 | 22.58 | 17536.87 | 112.14 | 988.36 | 47.69 | 35.43 | 5072.69 | 0.74 | 0.87 | 3.01 | 0.34 | 1 | 10 | 169.1141 | 231.3893 | 209.3058 | 169114.0538 | 231389.3092 | 4.5563e-06 | 0.65583 | 209305.8383

## RESULTADOS_24
Unnamed: 0 | Volume de calda [L] | STATUS | Capacidade operacional [ha/h] | Tempo de missao [h] | Tempo util [h] | Tempo por voo [min] | Autonomia Projetada [h] | N° Voos | MTOW [kg] | Massa Estrutura [kg] | Combustível [kg] | Abastecimentos | Massa gerador | Potência gerador [W] | Combustível consumido [L] | Calda cons [L] | Distância percorrida [km] | Distância Pulverizando [km] | RTL ACUMULADO[m] | EOC [km/km] | EOC [h/h] | Tempo de manobra [h] | Tempo rtl_rtw [h] | V pulv [m/s] | V desloc [m/s] | Preço Total por ha Simples [R$/ha] | Preço Total por ha Presumido [R$/ha] | Preço Total por ha Real [R$/ha] | Preço Total Simples [R$] | Preço Total Presumido [R$] | Prod CAPEX [ha/R$] | Dias Trabalhados | Preço Total Real [R$]
0 | 130 | CONCLUIDO | 3.3934 | 29.47 | 16.89 | 5.07 | 0.07 | 200 | 252.85 | 59.19 | 1 | 198 | 62.65 | 31418.63 | 277.6 | 988.97 | 165.83 | 35.43 | 63224.01 | 0.21 | 0.68 | 3.31 | 4.12 | 1 | 10 | 668.6153 | 914.829 | 827.519 | 668615.3253 | 914828.9853 | 1.8398e-06 | 1.2279 | 827518.9909
1 | 130 | CONCLUIDO | 3.8691 | 25.85 | 15.76 | 6.34 | 0.09 | 149 | 253.3 | 59.19 | 1.25 | 147 | 62.86 | 31474.5 | 258.35 | 988.47 | 131.4 | 35.43 | 46267.32 | 0.27 | 0.72 | 3.2 | 3 | 1 | 10 | 547.1468 | 748.6304 | 677.1821 | 547146.7736 | 748630.3541 | 2.0977e-06 | 1.0771 | 677182.1238
2 | 130 | CONCLUIDO | 4.1917 | 23.86 | 15.19 | 7.59 | 0.11 | 120 | 253.75 | 59.19 | 1.5 | 118 | 63.06 | 31530.44 | 248.26 | 988.6 | 113.37 | 35.43 | 37396.24 | 0.31 | 0.75 | 3.16 | 2.43 | 1 | 10 | 486.184 | 665.2185 | 601.7309 | 486184.0496 | 665218.4656 | 2.2726e-06 | 0.99417 | 601730.9489
3 | 130 | CONCLUIDO | 4.4552 | 22.45 | 14.75 | 8.85 | 0.12 | 100 | 254.21 | 59.19 | 1.75 | 98 | 63.26 | 31586.46 | 240.39 | 988.43 | 99.84 | 35.43 | 30729.19 | 0.35 | 0.77 | 3.12 | 1.99 | 1 | 10 | 443.7092 | 607.1025 | 549.1615 | 443709.1847 | 607102.4816 | 2.4155e-06 | 0.93542 | 549161.4728
4 | 130 | CONCLUIDO | 4.6537 | 21.49 | 14.48 | 10.1 | 0.14 | 86 | 254.66 | 59.19 | 2 | 84 | 63.47 | 31642.55 | 235.27 | 988.19 | 91.24 | 35.43 | 26498.94 | 0.39 | 0.79 | 3.11 | 1.72 | 1 | 10 | 416.3905 | 569.7239 | 515.3502 | 416390.5318 | 569723.8954 | 2.5231e-06 | 0.89542 | 515350.2465
5 | 130 | CONCLUIDO | 4.832 | 20.7 | 14.22 | 11.38 | 0.16 | 75 | 255.12 | 59.19 | 2.25 | 73 | 63.67 | 31698.72 | 230.35 | 988.17 | 83.45 | 35.43 | 22659.35 | 0.42 | 0.8 | 3.08 | 1.47 | 1 | 10 | 393.2532 | 538.0664 | 486.7141 | 393253.2248 | 538066.4112 | 2.6198e-06 | 0.8625 | 486714.1081
6 | 130 | CONCLUIDO | 4.9781 | 20.09 | 14.06 | 12.78 | 0.17 | 66 | 255.57 | 59.19 | 2.5 | 64 | 63.88 | 31754.97 | 227.06 | 988.45 | 78.1 | 35.43 | 20032.01 | 0.45 | 0.81 | 3.07 | 1.3 | 1 | 10 | 376.7884 | 515.5385 | 466.3363 | 376788.4192 | 515538.5379 | 2.699e-06 | 0.83708 | 466336.2634
7 | 130 | CONCLUIDO | 5.0784 | 19.69 | 13.95 | 13.95 | 0.19 | 60 | 256.03 | 59.19 | 2.75 | 58 | 64.09 | 31811.29 | 224.67 | 988.44 | 75.02 | 35.43 | 18523.51 | 0.47 | 0.82 | 3.06 | 1.2 | 1 | 10 | 365.8908 | 500.6279 | 452.8487 | 365890.7879 | 500627.918 | 2.7534e-06 | 0.82042 | 452848.6921
8 | 130 | CONCLUIDO | 5.1902 | 19.27 | 13.82 | 15.36 | 0.21 | 54 | 256.49 | 59.19 | 3 | 52 | 64.29 | 31867.69 | 221.89 | 988.16 | 70.53 | 35.43 | 16303.59 | 0.5 | 0.82 | 3.06 | 1.07 | 1 | 10 | 354.0615 | 484.4426 | 438.208 | 354061.4953 | 484442.5579 | 2.814e-06 | 0.80292 | 438208.0401
9 | 130 | CONCLUIDO | 5.2639 | 19 | 13.75 | 16.5 | 0.23 | 50 | 256.95 | 59.19 | 3.25 | 48 | 64.5 | 31924.29 | 220.08 | 988.28 | 68.82 | 35.43 | 15470.76 | 0.51 | 0.83 | 3.04 | 0.99 | 1 | 10 | 346.6864 | 474.3516 | 429.0802 | 346686.4057 | 474351.6349 | 2.8539e-06 | 0.79167 | 429080.1807
10 | 130 | CONCLUIDO | 5.3459 | 18.71 | 13.65 | 17.81 | 0.24 | 46 | 257.41 | 59.19 | 3.5 | 44 | 64.71 | 31980.84 | 217.71 | 988.09 | 65.32 | 35.43 | 13743.12 | 0.54 | 0.83 | 3.05 | 0.9 | 1 | 10 | 338.1831 | 462.7171 | 418.556 | 338183.142 | 462717.0944 | 2.8984e-06 | 0.77958 | 418556.0244
11 | 130 | CONCLUIDO | 5.4043 | 18.5 | 13.6 | 18.97 | 0.26 | 43 | 257.86 | 59.19 | 3.75 | 41 | 64.92 | 32037.48 | 216.28 | 988.19 | 64.01 | 35.43 | 13102.87 | 0.55 | 0.84 | 3.03 | 0.84 | 1 | 10 | 332.7064 | 455.2236 | 411.7777 | 332706.3862 | 455223.5555 | 2.9301e-06 | 0.77083 | 411777.6583
12 | 130 | CONCLUIDO | 5.4707 | 18.28 | 13.52 | 20.28 | 0.28 | 40 | 258.32 | 59.19 | 4 | 38 | 65.13 | 32094.19 | 214.3 | 988.2 | 61.62 | 35.43 | 11921.32 | 0.58 | 0.84 | 3.02 | 0.76 | 1 | 10 | 326.0959 | 446.1789 | 403.5962 | 326095.9404 | 446178.8519 | 2.9661e-06 | 0.76167 | 403596.1685
13 | 130 | CONCLUIDO | 5.5279 | 18.09 | 13.48 | 21.85 | 0.29 | 37 | 258.78 | 59.19 | 4.25 | 35 | 65.34 | 32150.98 | 212.93 | 988.3 | 60.2 | 35.43 | 11224.72 | 0.59 | 0.85 | 3.02 | 0.72 | 1 | 10 | 321.0781 | 439.3133 | 397.3858 | 321078.1363 | 439313.2711 | 2.9971e-06 | 0.75375 | 397385.829
14 | 130 | CONCLUIDO | 5.5699 | 17.95 | 13.44 | 23.04 | 0.31 | 35 | 259.25 | 59.19 | 4.5 | 33 | 65.55 | 32207.85 | 211.75 | 988.23 | 58.76 | 35.43 | 10516.09 | 0.6 | 0.85 | 3.03 | 0.68 | 1 | 10 | 317.2075 | 434.0173 | 392.5953 | 317207.4886 | 434017.2801 | 3.0198e-06 | 0.74792 | 392595.28
15 | 130 | CONCLUIDO | 5.6108 | 17.82 | 13.4 | 24.37 | 0.33 | 33 | 259.71 | 59.19 | 4.75 | 31 | 65.76 | 32264.79 | 210.26 | 988.16 | 57.73 | 35.43 | 10012.42 | 0.61 | 0.85 | 3.03 | 0.65 | 1 | 10 | 313.1571 | 428.4754 | 387.5823 | 313157.1434 | 428475.4191 | 3.042e-06 | 0.7425 | 387582.3265
16 | 130 | CONCLUIDO | 5.6542 | 17.69 | 13.37 | 25.87 | 0.34 | 31 | 260.17 | 59.19 | 5 | 29 | 65.98 | 32321.82 | 209.12 | 988.12 | 56.75 | 35.43 | 9531.96 | 0.62 | 0.85 | 3.02 | 0.61 | 1 | 10 | 309.4432 | 423.3938 | 382.9857 | 309443.1802 | 423393.8108 | 3.0655e-06 | 0.73708 | 382985.6997
17 | 130 | CONCLUIDO | 5.6833 | 17.6 | 13.32 | 26.65 | 0.36 | 30 | 260.63 | 59.19 | 5.25 | 28 | 66.19 | 32378.93 | 207.94 | 988.14 | 55.5 | 35.43 | 8913.08 | 0.64 | 0.86 | 3.01 | 0.57 | 1 | 10 | 306.3631 | 419.1795 | 379.1736 | 306363.0612 | 419179.4562 | 3.0813e-06 | 0.73333 | 379173.5572
18 | 130 | CONCLUIDO | 5.7211 | 17.48 | 13.31 | 28.51 | 0.37 | 28 | 261.1 | 59.19 | 5.5 | 26 | 66.4 | 32436.11 | 206.63 | 988.15 | 55 | 35.43 | 8669.4 | 0.64 | 0.86 | 3.01 | 0.55 | 1 | 10 | 303.0246 | 414.6116 | 375.0416 | 303024.5536 | 414611.5627 | 3.1018e-06 | 0.72833 | 375041.6171
19 | 130 | CONCLUIDO | 5.75 | 17.39 | 13.27 | 29.48 | 0.39 | 27 | 261.56 | 59.19 | 5.75 | 25 | 66.62 | 32493.38 | 205.34 | 988.14 | 53.87 | 35.43 | 8112.4 | 0.66 | 0.86 | 3 | 0.51 | 1 | 10 | 299.9914 | 410.4614 | 371.2876 | 299991.3754 | 410461.4345 | 3.1175e-06 | 0.72458 | 371287.5712
20 | 130 | CONCLUIDO | 5.7733 | 17.32 | 13.24 | 30.57 | 0.41 | 26 | 262.03 | 59.19 | 6 | 24 | 66.83 | 32550.72 | 204.52 | 988.16 | 53.03 | 35.43 | 7693.88 | 0.67 | 0.86 | 3.01 | 0.49 | 1 | 10 | 297.7927 | 407.4531 | 368.5663 | 297792.6895 | 407453.0955 | 3.1301e-06 | 0.72167 | 368566.3439
21 | 130 | CONCLUIDO | 5.7916 | 17.27 | 13.24 | 31.77 | 0.42 | 25 | 262.49 | 59.19 | 6.25 | 23 | 67.05 | 32608.15 | 203.61 | 988.28 | 52.85 | 35.43 | 7609.98 | 0.67 | 0.86 | 3.01 | 0.48 | 1 | 10 | 296.002 | 405.003 | 366.3501 | 296002.0018 | 405002.9975 | 3.14e-06 | 0.71958 | 366350.0799
22 | 130 | CONCLUIDO | 5.8231 | 17.17 | 13.19 | 32.99 | 0.44 | 24 | 262.96 | 59.19 | 6.5 | 22 | 67.26 | 32665.66 | 202.1 | 988.17 | 51.5 | 35.43 | 6943.43 | 0.69 | 0.86 | 3 | 0.44 | 1 | 10 | 292.6301 | 400.3894 | 362.1768 | 292630.1201 | 400389.4402 | 3.1571e-06 | 0.71542 | 362176.834
23 | 130 | CONCLUIDO | 5.8402 | 17.12 | 13.19 | 34.42 | 0.46 | 23 | 263.42 | 59.19 | 6.75 | 21 | 67.48 | 32723.25 | 201.75 | 988.21 | 51.4 | 35.43 | 6894.33 | 0.69 | 0.86 | 3 | 0.44 | 1 | 10 | 291.4504 | 398.7753 | 360.7168 | 291450.424 | 398775.328 | 3.1664e-06 | 0.71333 | 360716.7703
24 | 130 | CONCLUIDO | 5.8664 | 17.05 | 13.17 | 35.91 | 0.47 | 22 | 263.89 | 59.19 | 7 | 20 | 67.7 | 32780.92 | 200.6 | 988.11 | 50.49 | 35.43 | 6448.48 | 0.7 | 0.87 | 3 | 0.41 | 1 | 10 | 288.9454 | 395.3479 | 357.6165 | 288945.4417 | 395347.9007 | 3.1806e-06 | 0.71042 | 357616.452
25 | 130 | CONCLUIDO | 5.8856 | 16.99 | 13.16 | 37.6 | 0.49 | 21 | 264.36 | 59.19 | 7.25 | 19 | 67.92 | 32838.68 | 199.56 | 988.18 | 50.45 | 35.43 | 6433.28 | 0.7 | 0.87 | 3 | 0.4 | 1 | 10 | 286.9712 | 392.6466 | 355.173 | 286971.1922 | 392646.6454 | 3.191e-06 | 0.70792 | 355173.0006
26 | 130 | CONCLUIDO | 5.9125 | 16.91 | 13.13 | 39.39 | 0.5 | 20 | 264.83 | 59.19 | 7.5 | 18 | 68.14 | 32896.51 | 198.44 | 988.14 | 49.47 | 35.43 | 5948.12 | 0.72 | 0.87 | 3 | 0.38 | 1 | 10 | 284.4242 | 389.1617 | 352.0207 | 284424.1994 | 389161.7376 | 3.2056e-06 | 0.70458 | 352020.6875
27 | 130 | CONCLUIDO | 5.9145 | 16.91 | 13.12 | 39.37 | 0.52 | 20 | 265.3 | 59.19 | 7.75 | 18 | 68.36 | 32954.43 | 197.87 | 988.18 | 49.03 | 35.43 | 5725.67 | 0.72 | 0.87 | 3 | 0.37 | 1 | 10 | 283.7349 | 388.2186 | 351.1675 | 283734.8644 | 388218.559 | 3.2067e-06 | 0.70458 | 351167.5246
28 | 130 | CONCLUIDO | 5.9374 | 16.84 | 13.11 | 41.4 | 0.54 | 19 | 265.77 | 59.19 | 8 | 17 | 68.58 | 33012.44 | 196.83 | 988.13 | 48.85 | 35.43 | 5639.25 | 0.73 | 0.87 | 2.99 | 0.35 | 1 | 10 | 281.6184 | 385.3227 | 348.548 | 281618.3631 | 385322.6685 | 3.2191e-06 | 0.70167 | 348548.0138
29 | 130 | CONCLUIDO | 5.9588 | 16.78 | 13.1 | 43.66 | 0.55 | 18 | 266.24 | 59.19 | 8.25 | 16 | 68.8 | 33070.52 | 195.52 | 988.1 | 48.38 | 35.43 | 5410.16 | 0.73 | 0.87 | 2.99 | 0.34 | 1 | 10 | 279.3438 | 382.2105 | 345.7329 | 279343.7821 | 382210.4865 | 3.2307e-06 | 0.69917 | 345732.8541
30 | 130 | CONCLUIDO | 5.959 | 16.78 | 13.1 | 43.65 | 0.57 | 18 | 266.71 | 59.19 | 8.5 | 16 | 69.02 | 33128.7 | 195.03 | 988.17 | 48.41 | 35.43 | 5426.58 | 0.73 | 0.87 | 2.99 | 0.34 | 1 | 10 | 278.8872 | 381.5858 | 345.1677 | 278887.1888 | 381585.7553 | 3.2308e-06 | 0.69917 | 345167.7464
31 | 130 | CONCLUIDO | 5.9853 | 16.71 | 13.07 | 46.13 | 0.58 | 17 | 267.18 | 59.19 | 8.75 | 15 | 69.24 | 33186.95 | 192.96 | 988.09 | 47.67 | 35.43 | 5058.62 | 0.74 | 0.87 | 2.99 | 0.32 | 1 | 10 | 275.5742 | 377.0528 | 341.0674 | 275574.2184 | 377052.8031 | 3.2451e-06 | 0.69625 | 341067.4128
32 | 130 | CONCLUIDO | 5.9839 | 16.71 | 13.08 | 46.15 | 0.6 | 17 | 267.66 | 59.19 | 9 | 15 | 69.46 | 33245.29 | 192.56 | 988.13 | 47.67 | 35.43 | 5062.83 | 0.74 | 0.87 | 2.99 | 0.32 | 1 | 10 | 275.3436 | 376.7373 | 340.782 | 275343.6397 | 376737.3151 | 3.2443e-06 | 0.69625 | 340782.0345
33 | 130 | CONCLUIDO | 6.0113 | 16.64 | 13.05 | 48.93 | 0.61 | 16 | 268.13 | 59.19 | 9.25 | 14 | 69.69 | 33303.72 | 191.73 | 988.1 | 46.77 | 35.43 | 4614 | 0.76 | 0.87 | 2.99 | 0.29 | 1 | 10 | 273.1339 | 373.7138 | 338.0471 | 273133.8733 | 373713.8153 | 3.2592e-06 | 0.69333 | 338047.0932
34 | 130 | CONCLUIDO | 6.0102 | 16.64 | 13.05 | 48.94 | 0.63 | 16 | 268.61 | 59.19 | 9.5 | 14 | 69.91 | 33362.23 | 191.35 | 988.08 | 47.13 | 35.43 | 4794.72 | 0.75 | 0.87 | 2.99 | 0.3 | 1 | 10 | 272.8383 | 373.3095 | 337.6813 | 272838.3472 | 373309.4634 | 3.2586e-06 | 0.69333 | 337681.3321
35 | 130 | CONCLUIDO | 6.0329 | 16.58 | 13.04 | 52.15 | 0.64 | 15 | 269.08 | 59.19 | 9.75 | 13 | 70.14 | 33420.83 | 189.98 | 988.12 | 46.68 | 35.43 | 4578.09 | 0.76 | 0.87 | 2.99 | 0.28 | 1 | 10 | 270.511 | 370.1251 | 334.8009 | 270511.0403 | 370125.1395 | 3.2709e-06 | 0.69083 | 334800.9157
36 | 130 | CONCLUIDO | 6.0345 | 16.57 | 13.03 | 52.13 | 0.66 | 15 | 269.56 | 59.19 | 10 | 13 | 70.36 | 33479.51 | 189.43 | 988.13 | 46.5 | 35.43 | 4486.85 | 0.76 | 0.87 | 2.99 | 0.28 | 1 | 10 | 269.8713 | 369.2499 | 334.0092 | 269871.3315 | 369249.8617 | 3.2717e-06 | 0.69042 | 334009.1731
37 | 130 | CONCLUIDO | 6.032 | 16.58 | 13.04 | 52.16 | 0.68 | 15 | 270.03 | 59.19 | 10.25 | 13 | 70.59 | 33538.28 | 188.73 | 988.1 | 46.54 | 35.43 | 4505.04 | 0.76 | 0.87 | 2.99 | 0.29 | 1 | 10 | 269.4225 | 368.6358 | 333.4537 | 269422.502 | 368635.7533 | 3.2704e-06 | 0.69083 | 333453.6744
38 | 130 | CONCLUIDO | 6.0608 | 16.5 | 13.01 | 55.76 | 0.69 | 14 | 270.51 | 59.19 | 10.5 | 12 | 70.82 | 33597.14 | 187.53 | 988.16 | 45.59 | 35.43 | 4036.03 | 0.78 | 0.88 | 2.99 | 0.26 | 1 | 10 | 266.8603 | 365.1301 | 330.2826 | 266860.3434 | 365130.0948 | 3.286e-06 | 0.6875 | 330282.591
39 | 130 | CONCLUIDO | 6.0624 | 16.5 | 13.01 | 55.74 | 0.71 | 14 | 270.99 | 59.19 | 10.75 | 12 | 71.04 | 33656.08 | 187.06 | 988.15 | 45.57 | 35.43 | 4027.18 | 0.78 | 0.88 | 2.99 | 0.25 | 1 | 10 | 266.3701 | 364.4593 | 329.6758 | 266370.0801 | 364459.295 | 3.2869e-06 | 0.6875 | 329675.8114
40 | 130 | CONCLUIDO | 6.0657 | 16.49 | 13 | 55.7 | 0.72 | 14 | 271.47 | 59.19 | 11 | 12 | 71.27 | 33715.11 | 185.02 | 988.09 | 45.44 | 35.43 | 3962.15 | 0.78 | 0.88 | 2.98 | 0.24 | 1 | 10 | 264.3255 | 361.6618 | 327.1453 | 264325.4823 | 361661.7862 | 3.2886e-06 | 0.68708 | 327145.2929
41 | 130 | CONCLUIDO | 6.0839 | 16.44 | 13 | 59.98 | 0.74 | 13 | 271.95 | 59.19 | 11.25 | 11 | 71.5 | 33774.23 | 184.81 | 988.08 | 45.26 | 35.43 | 3876.26 | 0.78 | 0.88 | 2.99 | 0.24 | 1 | 10 | 263.3498 | 360.3269 | 325.9378 | 263349.8452 | 360326.8764 | 3.2985e-06 | 0.685 | 325937.7851
42 | 130 | CONCLUIDO | 6.0853 | 16.43 | 12.99 | 59.97 | 0.75 | 13 | 272.43 | 59.19 | 11.5 | 11 | 71.73 | 33833.57 | 184.21 | 988.09 | 45.13 | 35.43 | 3812.7 | 0.79 | 0.88 | 2.99 | 0.24 | 1 | 10 | 262.681 | 359.4117 | 325.11 | 262680.9952 | 359411.7263 | 3.2993e-06 | 0.68458 | 325109.9756
43 | 130 | CONCLUIDO | 6.0877 | 16.43 | 12.99 | 59.94 | 0.77 | 13 | 272.91 | 59.19 | 11.75 | 11 | 71.96 | 33892.87 | 182.78 | 988.1 | 44.84 | 35.43 | 3664.47 | 0.79 | 0.88 | 2.99 | 0.23 | 1 | 10 | 261.3022 | 357.5252 | 323.4035 | 261302.196 | 357525.1923 | 3.3006e-06 | 0.68458 | 323403.4898
44 | 130 | CONCLUIDO | 6.1117 | 16.36 | 12.97 | 64.85 | 0.78 | 12 | 273.39 | 59.19 | 12 | 10 | 72.2 | 33952.26 | 181.55 | 988.16 | 44.35 | 35.43 | 3427.84 | 0.8 | 0.88 | 2.99 | 0.22 | 1 | 10 | 259.0447 | 354.4363 | 320.6094 | 259044.6527 | 354436.3221 | 3.3136e-06 | 0.68167 | 320609.417
45 | 130 | CONCLUIDO | 6.1113 | 16.36 | 12.97 | 64.86 | 0.8 | 12 | 273.87 | 59.19 | 12.25 | 10 | 72.43 | 34011.74 | 181.09 | 988.09 | 44.61 | 35.43 | 3555.8 | 0.79 | 0.88 | 2.98 | 0.22 | 1 | 10 | 258.6515 | 353.8984 | 320.1228 | 258651.4808 | 353898.367 | 3.3134e-06 | 0.68167 | 320122.8035
46 | 130 | CONCLUIDO | 6.1151 | 16.35 | 12.96 | 64.81 | 0.81 | 12 | 274.35 | 59.19 | 12.5 | 10 | 72.66 | 34071.31 | 180.33 | 988.08 | 44.17 | 35.43 | 3335.73 | 0.8 | 0.88 | 2.98 | 0.21 | 1 | 10 | 257.7461 | 352.6596 | 319.0022 | 257746.0876 | 352659.568 | 3.3154e-06 | 0.68125 | 319002.2338
47 | 130 | CONCLUIDO | 6.1131 | 16.36 | 12.97 | 64.83 | 0.83 | 12 | 274.84 | 59.19 | 12.75 | 10 | 72.89 | 34130.98 | 179.41 | 988.26 | 44.31 | 35.43 | 3403.59 | 0.8 | 0.88 | 2.98 | 0.21 | 1 | 10 | 257.0821 | 351.751 | 318.1804 | 257082.052 | 351751.0052 | 3.3143e-06 | 0.68167 | 318180.383
48 | 130 | CONCLUIDO | 6.1349 | 16.3 | 12.96 | 70.68 | 0.84 | 11 | 275.32 | 59.19 | 13 | 9 | 73.13 | 34190.73 | 178.59 | 988.08 | 44.19 | 35.43 | 3350.37 | 0.8 | 0.88 | 2.98 | 0.2 | 1 | 10 | 255.3754 | 349.4158 | 316.0681 | 255375.3588 | 349415.8323 | 3.3262e-06 | 0.67917 | 316068.0756
49 | 130 | CONCLUIDO | 6.1375 | 16.29 | 12.95 | 70.64 | 0.86 | 11 | 275.81 | 59.19 | 13.25 | 9 | 73.36 | 34250.57 | 178.01 | 988.15 | 43.78 | 35.43 | 3148.05 | 0.81 | 0.88 | 2.98 | 0.2 | 1 | 10 | 254.6833 | 348.4689 | 315.2115 | 254683.2857 | 348468.9073 | 3.3276e-06 | 0.67875 | 315211.5239
50 | 130 | CONCLUIDO | 6.136 | 16.3 | 12.95 | 70.66 | 0.87 | 11 | 276.29 | 59.19 | 13.5 | 9 | 73.6 | 34310.51 | 177.06 | 988.19 | 43.92 | 35.43 | 3217.15 | 0.81 | 0.88 | 2.98 | 0.2 | 1 | 10 | 253.9052 | 347.4043 | 314.2485 | 253905.2011 | 347404.2976 | 3.3268e-06 | 0.67917 | 314248.5191
51 | 130 | CONCLUIDO | 6.1394 | 16.29 | 12.95 | 70.61 | 0.88 | 11 | 276.78 | 59.19 | 13.75 | 9 | 73.84 | 34370.54 | 174.85 | 988.1 | 43.82 | 35.43 | 3164.2 | 0.81 | 0.88 | 2.98 | 0.19 | 1 | 10 | 251.8058 | 344.5319 | 311.6502 | 251805.8422 | 344531.8621 | 3.3286e-06 | 0.67875 | 311650.2248
52 | 130 | CONCLUIDO | 6.1647 | 16.22 | 12.93 | 77.56 | 0.9 | 10 | 277.27 | 59.19 | 14 | 8 | 74.07 | 34430.66 | 173.84 | 988.08 | 43.09 | 35.43 | 2808.03 | 0.82 | 0.88 | 2.98 | 0.17 | 1 | 10 | 249.7469 | 341.7148 | 309.102 | 249746.9487 | 341714.7932 | 3.3423e-06 | 0.67583 | 309102.0129
53 | 130 | CONCLUIDO | 6.1653 | 16.22 | 12.93 | 77.56 | 0.91 | 10 | 277.76 | 59.19 | 14.25 | 8 | 74.31 | 34490.87 | 172.63 | 988.08 | 43.04 | 35.43 | 2780.88 | 0.82 | 0.88 | 2.98 | 0.17 | 1 | 10 | 248.6554 | 340.2212 | 307.751 | 248655.357 | 340221.2294 | 3.3426e-06 | 0.67583 | 307750.9928
54 | 130 | CONCLUIDO | 6.1616 | 16.23 | 12.94 | 77.61 | 0.93 | 10 | 278.25 | 59.19 | 14.5 | 8 | 74.55 | 34551.18 | 172.3 | 988.08 | 43.36 | 35.43 | 2941.41 | 0.82 | 0.88 | 2.98 | 0.18 | 1 | 10 | 248.5812 | 340.1198 | 307.6592 | 248581.2146 | 340119.7844 | 3.3406e-06 | 0.67625 | 307659.2296
55 | 130 | CONCLUIDO | 6.1634 | 16.22 | 12.93 | 77.59 | 0.94 | 10 | 278.74 | 59.19 | 14.75 | 8 | 74.79 | 34611.59 | 171.46 | 988.12 | 43.23 | 35.43 | 2874.64 | 0.82 | 0.88 | 2.98 | 0.18 | 1 | 10 | 247.6966 | 338.9094 | 306.5644 | 247696.5839 | 338909.3937 | 3.3416e-06 | 0.67583 | 306564.3568
56 | 130 | CONCLUIDO | 6.1641 | 16.22 | 12.93 | 77.58 | 0.96 | 10 | 279.23 | 59.19 | 15 | 6 | 75.03 | 34672.08 | 170.64 | 988.08 | 43.14 | 35.43 | 2833.23 | 0.82 | 0.88 | 2.98 | 0.18 | 1 | 10 | 246.9454 | 337.8816 | 305.6346 | 246945.3965 | 337881.586 | 3.342e-06 | 0.67583 | 305634.6416
57 | 130 | CONCLUIDO | 6.1858 | 16.17 | 12.92 | 86.14 | 0.97 | 9 | 279.72 | 59.19 | 15.25 | 4 | 75.27 | 34732.68 | 169 | 988.11 | 42.82 | 35.43 | 2674.97 | 0.83 | 0.88 | 2.98 | 0.17 | 1 | 10 | 244.5746 | 334.6378 | 302.7004 | 244574.6329 | 334637.8025 | 3.3538e-06 | 0.67375 | 302700.4403
58 | 130 | CONCLUIDO | 6.1865 | 16.16 | 12.92 | 86.13 | 0.98 | 9 | 280.21 | 59.19 | 15.5 | 4 | 75.52 | 34793.36 | 169.34 | 988.18 | 42.78 | 35.43 | 2657.37 | 0.83 | 0.88 | 2.98 | 0.17 | 1 | 10 | 244.8428 | 335.0047 | 303.0324 | 244842.8168 | 335004.7437 | 3.3541e-06 | 0.67333 | 303032.3611
59 | 130 | CONCLUIDO | 6.1874 | 16.16 | 12.92 | 86.11 | 1 | 9 | 280.7 | 59.19 | 15.75 | 3 | 75.76 | 34854.15 | 169.65 | 988.1 | 42.67 | 35.43 | 2602.59 | 0.83 | 0.88 | 2.98 | 0.16 | 1 | 10 | 245.081 | 335.3306 | 303.3271 | 245080.9732 | 335330.5998 | 3.3546e-06 | 0.67333 | 303327.118
60 | 130 | CONCLUIDO | 6.1862 | 16.16 | 12.92 | 86.13 | 1.01 | 9 | 281.2 | 59.19 | 16 | 1 | 76 | 34915.03 | 169.71 | 988.09 | 42.78 | 35.43 | 2657.19 | 0.83 | 0.88 | 2.98 | 0.17 | 1 | 10 | 245.1798 | 335.4658 | 303.4494 | 245179.8041 | 335465.8246 | 3.354e-06 | 0.67333 | 303449.4371
61 | 130 | CONCLUIDO | 6.1865 | 16.16 | 12.92 | 86.13 | 1.03 | 9 | 281.69 | 59.19 | 16.25 | 0 | 76.25 | 34976 | 170.01 | 988.13 | 42.68 | 35.43 | 2606.52 | 0.83 | 0.88 | 2.99 | 0.17 | 1 | 10 | 245.4322 | 335.8111 | 303.7618 | 245432.1827 | 335811.1401 | 3.3541e-06 | 0.67333 | 303761.7962

## RESULTADOS_13
Unnamed: 0 | Volume de calda [L] | STATUS | Capacidade operacional [ha/h] | Tempo de missao [h] | Tempo util [h] | Tempo por voo [min] | Autonomia Projetada [h] | N° Voos | MTOW [kg] | Massa Estrutura [kg] | Combustível [kg] | Abastecimentos | Massa gerador | Potência gerador [W] | Combustível consumido [L] | Calda cons [L] | Distância percorrida [km] | Distância Pulverizando [km] | RTL ACUMULADO[m] | EOC [km/km] | EOC [h/h] | Tempo de manobra [h] | Tempo rtl_rtw [h] | V pulv [m/s] | V desloc [m/s] | Preço Total por ha Simples [R$/ha] | Preço Total por ha Presumido [R$/ha] | Preço Total por ha Real [R$/ha] | Preço Total Simples [R$] | Preço Total Presumido [R$] | Prod CAPEX [ha/R$] | Dias Trabalhados | Preço Total Real [R$]
0 | 75 | CONCLUIDO | 4.6223 | 21.63 | 15.39 | 7.1 | 0.12 | 130 | 150.44 | 49.1 | 1 | 128 | 25.34 | 18787.76 | 179.37 | 988.3 | 119.69 | 35.43 | 40504.54 | 0.3 | 0.74 | 3.18 | 2.63 | 1 | 10 | 333.4829 | 456.286 | 412.7387 | 333482.8613 | 456285.9631 | 3.1286e-06 | 0.90125 | 412738.6712
1 | 75 | CONCLUIDO | 4.9904 | 20.04 | 14.74 | 8.93 | 0.15 | 99 | 150.78 | 49.1 | 1.25 | 97 | 25.44 | 18830.65 | 170.53 | 988.22 | 99.36 | 35.43 | 30495.58 | 0.36 | 0.77 | 3.13 | 1.98 | 1 | 10 | 294.9201 | 403.5227 | 365.011 | 294920.079 | 403522.6631 | 3.3778e-06 | 0.835 | 365011.0264
2 | 75 | CONCLUIDO | 5.2483 | 19.05 | 14.33 | 10.75 | 0.18 | 80 | 151.13 | 49.1 | 1.5 | 78 | 25.54 | 18873.58 | 164.5 | 988.31 | 87.08 | 35.43 | 24450.68 | 0.41 | 0.8 | 3.09 | 1.58 | 1 | 10 | 271.5833 | 371.5923 | 336.1281 | 271583.341 | 371592.3086 | 3.5523e-06 | 0.79375 | 336128.0602
3 | 75 | CONCLUIDO | 5.4278 | 18.42 | 14.1 | 12.63 | 0.2 | 67 | 151.48 | 49.1 | 1.75 | 65 | 25.64 | 18916.54 | 160.51 | 988.46 | 79.28 | 35.43 | 20614.67 | 0.45 | 0.81 | 3.08 | 1.34 | 1 | 10 | 257.2036 | 351.9173 | 318.3308 | 257203.6176 | 351917.3367 | 3.6738e-06 | 0.7675 | 318330.84
4 | 75 | CONCLUIDO | 5.5697 | 17.95 | 13.91 | 14.39 | 0.23 | 58 | 151.83 | 49.1 | 2 | 56 | 25.73 | 18959.54 | 156.9 | 988.3 | 73.41 | 35.43 | 17725.89 | 0.48 | 0.82 | 3.06 | 1.15 | 1 | 10 | 245.9967 | 336.5835 | 304.4605 | 245996.7083 | 336583.5488 | 3.7699e-06 | 0.74792 | 304460.4873
5 | 75 | CONCLUIDO | 5.6918 | 17.57 | 13.77 | 16.52 | 0.26 | 50 | 152.18 | 49.1 | 2.25 | 48 | 25.83 | 19002.56 | 154.03 | 988.3 | 68.9 | 35.43 | 15513.45 | 0.51 | 0.83 | 3.06 | 1.01 | 1 | 10 | 237.1686 | 324.5045 | 293.5343 | 237168.581 | 324504.5156 | 3.8525e-06 | 0.73208 | 293534.2601
6 | 75 | CONCLUIDO | 5.785 | 17.29 | 13.63 | 18.18 | 0.29 | 45 | 152.53 | 49.1 | 2.5 | 43 | 25.93 | 19045.63 | 151.11 | 988.12 | 65.13 | 35.43 | 13652.51 | 0.54 | 0.84 | 3.04 | 0.88 | 1 | 10 | 229.8007 | 314.4234 | 284.4153 | 229800.6704 | 314423.4153 | 3.9156e-06 | 0.72042 | 284415.2858
7 | 75 | CONCLUIDO | 5.8729 | 17.03 | 13.53 | 20.29 | 0.32 | 40 | 152.88 | 49.1 | 2.75 | 38 | 26.03 | 19088.72 | 148.61 | 988.2 | 61.76 | 35.43 | 11989.68 | 0.57 | 0.84 | 3.03 | 0.77 | 1 | 10 | 223.4843 | 305.781 | 276.5977 | 223484.265 | 305781.0308 | 3.9751e-06 | 0.70958 | 276597.7184
8 | 75 | CONCLUIDO | 5.9426 | 16.83 | 13.45 | 22.42 | 0.35 | 36 | 153.23 | 49.1 | 3 | 34 | 26.13 | 19131.85 | 146.19 | 988.26 | 59.49 | 35.43 | 10875.53 | 0.6 | 0.85 | 3.02 | 0.7 | 1 | 10 | 218.204 | 298.5564 | 270.0626 | 218204.0207 | 298556.3676 | 4.0223e-06 | 0.70125 | 270062.5669
9 | 75 | CONCLUIDO | 5.9948 | 16.68 | 13.4 | 24.36 | 0.37 | 33 | 153.58 | 49.1 | 3.25 | 31 | 26.23 | 19175.02 | 144.03 | 988.14 | 57.62 | 35.43 | 9958.54 | 0.61 | 0.85 | 3.02 | 0.64 | 1 | 10 | 214.069 | 292.8987 | 264.9448 | 214069.0273 | 292898.6872 | 4.0576e-06 | 0.695 | 264944.8476
10 | 75 | CONCLUIDO | 6.0315 | 16.58 | 13.36 | 25.85 | 0.4 | 31 | 153.93 | 49.1 | 3.5 | 29 | 26.33 | 19218.22 | 142.47 | 988.21 | 56.43 | 35.43 | 9369.22 | 0.63 | 0.85 | 3.02 | 0.6 | 1 | 10 | 211.1417 | 288.8934 | 261.3219 | 211141.7438 | 288893.4488 | 4.0824e-06 | 0.69083 | 261321.8635
11 | 75 | CONCLUIDO | 6.089 | 16.42 | 13.29 | 28.48 | 0.43 | 28 | 154.28 | 49.1 | 3.75 | 26 | 26.43 | 19261.45 | 140.1 | 988.16 | 54.47 | 35.43 | 8408.19 | 0.65 | 0.86 | 3.01 | 0.54 | 1 | 10 | 206.6496 | 282.7471 | 255.7621 | 206649.6103 | 282747.1135 | 4.1214e-06 | 0.68417 | 255762.1258
12 | 75 | CONCLUIDO | 6.1265 | 16.32 | 13.25 | 30.58 | 0.46 | 26 | 154.63 | 49.1 | 4 | 24 | 26.53 | 19304.72 | 138.45 | 988.22 | 53.06 | 35.43 | 7713.38 | 0.67 | 0.86 | 3.01 | 0.5 | 1 | 10 | 203.705 | 278.7182 | 252.1177 | 203704.9918 | 278718.1567 | 4.1467e-06 | 0.68 | 252117.687
13 | 75 | CONCLUIDO | 6.1689 | 16.21 | 13.2 | 33 | 0.49 | 24 | 154.98 | 49.1 | 4.25 | 22 | 26.63 | 19348.03 | 136.02 | 988.15 | 51.7 | 35.43 | 7038.62 | 0.69 | 0.86 | 3 | 0.45 | 1 | 10 | 199.8953 | 273.5056 | 247.4026 | 199895.3041 | 273505.5738 | 4.1754e-06 | 0.67542 | 247402.5857
14 | 75 | CONCLUIDO | 6.1826 | 16.17 | 13.2 | 34.42 | 0.51 | 23 | 155.33 | 49.1 | 4.5 | 21 | 26.74 | 19391.36 | 134.9 | 988.26 | 51.35 | 35.43 | 6869.46 | 0.69 | 0.86 | 3 | 0.44 | 1 | 10 | 198.4673 | 271.5517 | 245.6352 | 198467.2806 | 271551.689 | 4.1847e-06 | 0.67375 | 245635.177
15 | 75 | CONCLUIDO | 6.2201 | 16.08 | 13.16 | 37.6 | 0.54 | 21 | 155.68 | 49.1 | 4.75 | 19 | 26.84 | 19434.74 | 132.74 | 988.11 | 50.3 | 35.43 | 6357.46 | 0.7 | 0.87 | 3 | 0.41 | 1 | 10 | 195.1729 | 267.0442 | 241.5578 | 195172.8845 | 267044.151 | 4.2101e-06 | 0.67 | 241557.832
16 | 75 | CONCLUIDO | 6.2493 | 16 | 13.11 | 39.34 | 0.57 | 20 | 156.03 | 49.1 | 5 | 18 | 26.94 | 19478.15 | 131.05 | 988.11 | 49.06 | 35.43 | 5741.23 | 0.72 | 0.87 | 2.99 | 0.36 | 1 | 10 | 192.5217 | 263.4167 | 238.2766 | 192521.6953 | 263416.6769 | 4.2299e-06 | 0.66667 | 238276.559
17 | 75 | CONCLUIDO | 6.2602 | 15.97 | 13.12 | 41.42 | 0.59 | 19 | 156.39 | 49.1 | 5.25 | 17 | 27.04 | 19521.59 | 128.53 | 988.12 | 49.07 | 35.43 | 5752.57 | 0.72 | 0.87 | 3 | 0.36 | 1 | 10 | 190.0509 | 260.036 | 235.2186 | 190050.9128 | 260036.0434 | 4.2372e-06 | 0.66542 | 235218.5684
18 | 75 | CONCLUIDO | 6.2795 | 15.92 | 13.1 | 43.66 | 0.62 | 18 | 156.74 | 49.1 | 5.5 | 16 | 27.14 | 19565.07 | 127.3 | 988.08 | 48.55 | 35.43 | 5494.62 | 0.73 | 0.87 | 2.99 | 0.34 | 1 | 10 | 188.296 | 257.635 | 233.0466 | 188296.0416 | 257634.9511 | 4.2503e-06 | 0.66333 | 233046.633
19 | 75 | CONCLUIDO | 6.3009 | 15.87 | 13.07 | 46.15 | 0.65 | 17 | 157.09 | 49.1 | 5.75 | 15 | 27.25 | 19608.58 | 124.35 | 988.12 | 47.78 | 35.43 | 5116.99 | 0.74 | 0.87 | 2.99 | 0.32 | 1 | 10 | 184.9529 | 253.0607 | 228.9089 | 184952.8747 | 253060.6827 | 4.2648e-06 | 0.66125 | 228908.9263
20 | 75 | CONCLUIDO | 6.3213 | 15.82 | 13.05 | 48.95 | 0.67 | 16 | 157.44 | 49.1 | 6 | 12 | 27.35 | 19652.13 | 123.57 | 988.14 | 47 | 35.43 | 4731.64 | 0.75 | 0.87 | 2.99 | 0.3 | 1 | 10 | 183.5814 | 251.1842 | 227.2115 | 183581.4222 | 251184.2009 | 4.2786e-06 | 0.65917 | 227211.5333
21 | 75 | CONCLUIDO | 6.339 | 15.78 | 13.04 | 52.16 | 0.7 | 15 | 157.8 | 49.1 | 6.25 | 9 | 27.45 | 19695.71 | 120.91 | 988.16 | 46.62 | 35.43 | 4547.91 | 0.76 | 0.87 | 2.99 | 0.29 | 1 | 10 | 180.7365 | 247.2917 | 223.6905 | 180736.5325 | 247291.6972 | 4.2906e-06 | 0.6575 | 223690.5247
22 | 75 | CONCLUIDO | 6.3367 | 15.78 | 13.05 | 52.19 | 0.73 | 15 | 158.15 | 49.1 | 6.5 | 5 | 27.56 | 19739.33 | 120.57 | 988.21 | 46.52 | 35.43 | 4497.87 | 0.76 | 0.87 | 3 | 0.29 | 1 | 10 | 180.5609 | 247.0513 | 223.4731 | 180560.8559 | 247051.3288 | 4.289e-06 | 0.6575 | 223473.0967
23 | 75 | CONCLUIDO | 6.3357 | 15.78 | 13.05 | 52.2 | 0.75 | 15 | 158.51 | 49.1 | 6.75 | 2 | 27.66 | 19782.99 | 120.4 | 988.29 | 46.54 | 35.43 | 4503.68 | 0.76 | 0.87 | 3 | 0.29 | 1 | 10 | 180.4422 | 246.8889 | 223.3262 | 180442.1755 | 246888.9451 | 4.2883e-06 | 0.6575 | 223326.2107
24 | 75 | CONCLUIDO | 6.3397 | 15.77 | 13.04 | 52.16 | 0.78 | 15 | 158.86 | 49.1 | 7 | 1 | 27.77 | 19826.68 | 120.38 | 988.2 | 46.15 | 35.43 | 4310.35 | 0.77 | 0.87 | 3 | 0.28 | 1 | 10 | 180.2585 | 246.6376 | 223.0988 | 180258.4608 | 246637.5785 | 4.291e-06 | 0.65708 | 223098.8342
25 | 75 | CONCLUIDO | 6.3406 | 15.77 | 13.04 | 52.15 | 0.81 | 15 | 159.22 | 49.1 | 7.25 | 1 | 27.87 | 19870.53 | 120.38 | 988.2 | 46.09 | 35.43 | 4281.64 | 0.77 | 0.87 | 3 | 0.28 | 1 | 10 | 180.2339 | 246.604 | 223.0685 | 180233.9173 | 246603.9971 | 4.2917e-06 | 0.65708 | 223068.4577
26 | 75 | CONCLUIDO | 6.3405 | 15.77 | 13.04 | 52.15 | 0.83 | 15 | 159.57 | 49.1 | 7.5 | 0 | 27.98 | 19914.3 | 120.59 | 988.2 | 46.08 | 35.43 | 4276.22 | 0.77 | 0.87 | 3 | 0.28 | 1 | 10 | 180.4169 | 246.8543 | 223.2949 | 180416.884 | 246854.3401 | 4.2916e-06 | 0.65708 | 223294.9083

## RESULTADOS_17
Unnamed: 0 | Volume de calda [L] | STATUS | Capacidade operacional [ha/h] | Tempo de missao [h] | Tempo util [h] | Tempo por voo [min] | Autonomia Projetada [h] | N° Voos | MTOW [kg] | Massa Estrutura [kg] | Combustível [kg] | Abastecimentos | Massa gerador | Potência gerador [W] | Combustível consumido [L] | Calda cons [L] | Distância percorrida [km] | Distância Pulverizando [km] | RTL ACUMULADO[m] | EOC [km/km] | EOC [h/h] | Tempo de manobra [h] | Tempo rtl_rtw [h] | V pulv [m/s] | V desloc [m/s] | Preço Total por ha Simples [R$/ha] | Preço Total por ha Presumido [R$/ha] | Preço Total por ha Real [R$/ha] | Preço Total Simples [R$] | Preço Total Presumido [R$] | Prod CAPEX [ha/R$] | Dias Trabalhados | Preço Total Real [R$]
0 | 95 | CONCLUIDO | 4.1537 | 24.08 | 15.87 | 6.18 | 0.1 | 154 | 185.69 | 53.44 | 1 | 152 | 36.26 | 23136.14 | 213.46 | 988.52 | 135.26 | 35.43 | 48169.7 | 0.26 | 0.72 | 3.2 | 3.12 | 1 | 10 | 432.7033 | 592.0438 | 535.5399 | 432703.3047 | 592043.751 | 2.5558e-06 | 1.0033 | 535539.9263
1 | 95 | CONCLUIDO | 4.5616 | 21.92 | 15.1 | 7.74 | 0.12 | 117 | 186.07 | 53.44 | 1.25 | 115 | 36.39 | 23182.76 | 201.93 | 988.38 | 110.56 | 35.43 | 36005.88 | 0.32 | 0.76 | 3.16 | 2.34 | 1 | 10 | 373.9751 | 511.6893 | 462.8544 | 373975.1376 | 511689.2819 | 2.8067e-06 | 0.91333 | 462854.375
2 | 95 | CONCLUIDO | 4.8518 | 20.61 | 14.64 | 9.35 | 0.14 | 94 | 186.45 | 53.44 | 1.5 | 92 | 36.51 | 23229.42 | 194.83 | 988.77 | 96.36 | 35.43 | 29021.66 | 0.37 | 0.78 | 3.12 | 1.88 | 1 | 10 | 340.1796 | 465.4487 | 421.027 | 340179.6074 | 465448.7465 | 2.9853e-06 | 0.85875 | 421026.9714
3 | 95 | CONCLUIDO | 5.0631 | 19.75 | 14.34 | 10.89 | 0.17 | 79 | 186.83 | 53.44 | 1.75 | 77 | 36.64 | 23276.13 | 189.75 | 988.42 | 86.88 | 35.43 | 24358.4 | 0.41 | 0.79 | 3.1 | 1.58 | 1 | 10 | 318.3626 | 435.5978 | 394.025 | 318362.6351 | 435597.8026 | 3.1153e-06 | 0.82292 | 394024.9597
4 | 95 | CONCLUIDO | 5.2358 | 19.1 | 14.1 | 12.44 | 0.19 | 68 | 187.21 | 53.44 | 2 | 66 | 36.77 | 23322.88 | 185.47 | 988.45 | 79.82 | 35.43 | 20881.25 | 0.44 | 0.81 | 3.07 | 1.34 | 1 | 10 | 301.7434 | 412.8586 | 373.4559 | 301743.3652 | 412858.5843 | 3.2216e-06 | 0.79583 | 373455.9405
5 | 95 | CONCLUIDO | 5.3852 | 18.57 | 13.9 | 14.14 | 0.21 | 59 | 187.59 | 53.44 | 2.25 | 57 | 36.9 | 23369.68 | 181.97 | 988.39 | 73.57 | 35.43 | 17800.59 | 0.48 | 0.82 | 3.06 | 1.15 | 1 | 10 | 288.483 | 394.7152 | 357.0442 | 288483.0377 | 394715.2191 | 3.3135e-06 | 0.77375 | 357044.1526
6 | 95 | CONCLUIDO | 5.4799 | 18.25 | 13.81 | 15.63 | 0.24 | 53 | 187.97 | 53.44 | 2.5 | 51 | 37.03 | 23416.52 | 179.64 | 988.2 | 70.36 | 35.43 | 16227.42 | 0.5 | 0.83 | 3.06 | 1.05 | 1 | 10 | 280.5916 | 383.9178 | 347.2772 | 280591.5618 | 383917.7537 | 3.3718e-06 | 0.76042 | 347277.1821
7 | 95 | CONCLUIDO | 5.5621 | 17.98 | 13.72 | 17.15 | 0.26 | 48 | 188.35 | 53.44 | 2.75 | 46 | 37.16 | 23463.4 | 177.4 | 988.19 | 67.4 | 35.43 | 14769.8 | 0.53 | 0.83 | 3.06 | 0.97 | 1 | 10 | 273.6668 | 374.443 | 338.7067 | 273666.8241 | 374443.0221 | 3.4223e-06 | 0.74917 | 338706.7056
8 | 95 | CONCLUIDO | 5.6627 | 17.66 | 13.59 | 18.96 | 0.28 | 43 | 188.73 | 53.44 | 3 | 41 | 37.29 | 23510.33 | 174.64 | 988.26 | 63.74 | 35.43 | 12965.76 | 0.56 | 0.84 | 3.03 | 0.83 | 1 | 10 | 265.3172 | 363.0187 | 328.3727 | 265317.1794 | 363018.6699 | 3.4842e-06 | 0.73583 | 328372.6775
9 | 95 | CONCLUIDO | 5.7125 | 17.51 | 13.55 | 20.32 | 0.3 | 40 | 189.11 | 53.44 | 3.25 | 38 | 37.42 | 23557.3 | 173.06 | 988.29 | 62.52 | 35.43 | 12369.79 | 0.57 | 0.84 | 3.03 | 0.79 | 1 | 10 | 261.2494 | 357.453 | 323.3382 | 261249.4305 | 357452.9963 | 3.5149e-06 | 0.72958 | 323338.184
10 | 95 | CONCLUIDO | 5.79 | 17.27 | 13.46 | 22.44 | 0.33 | 36 | 189.49 | 53.44 | 3.5 | 34 | 37.55 | 23604.32 | 170.76 | 988.13 | 59.77 | 35.43 | 11014.92 | 0.59 | 0.85 | 3.02 | 0.71 | 1 | 10 | 255.0245 | 348.9358 | 315.6338 | 255024.5067 | 348935.7809 | 3.5626e-06 | 0.71958 | 315633.8397
11 | 95 | CONCLUIDO | 5.8329 | 17.14 | 13.41 | 23.66 | 0.35 | 34 | 189.87 | 53.44 | 3.75 | 32 | 37.69 | 23651.38 | 169.19 | 988.11 | 57.99 | 35.43 | 10135.6 | 0.61 | 0.85 | 3.02 | 0.66 | 1 | 10 | 251.3718 | 343.938 | 311.113 | 251371.7847 | 343937.9656 | 3.589e-06 | 0.71417 | 311113.0089
12 | 95 | CONCLUIDO | 5.8873 | 16.99 | 13.36 | 25.86 | 0.37 | 31 | 190.25 | 53.44 | 4 | 29 | 37.82 | 23698.48 | 167.55 | 988.24 | 56.67 | 35.43 | 9490.88 | 0.63 | 0.85 | 3.02 | 0.61 | 1 | 10 | 247.2304 | 338.2715 | 305.9873 | 247230.3648 | 338271.4922 | 3.6224e-06 | 0.70792 | 305987.3357
13 | 95 | CONCLUIDO | 5.9327 | 16.86 | 13.31 | 27.53 | 0.4 | 29 | 190.63 | 53.44 | 4.25 | 27 | 37.95 | 23745.63 | 165.67 | 988.19 | 54.9 | 35.43 | 8615.6 | 0.65 | 0.86 | 3.01 | 0.55 | 1 | 10 | 243.3085 | 332.9055 | 301.1335 | 243308.5493 | 332905.4912 | 3.6504e-06 | 0.7025 | 301133.4584
14 | 95 | CONCLUIDO | 5.9422 | 16.83 | 13.32 | 28.54 | 0.42 | 28 | 191.02 | 53.44 | 4.5 | 26 | 38.08 | 23792.83 | 164.68 | 988.21 | 55.36 | 35.43 | 8850.42 | 0.64 | 0.86 | 3.01 | 0.56 | 1 | 10 | 242.076 | 331.2191 | 299.608 | 242076.0176 | 331219.0869 | 3.6562e-06 | 0.70125 | 299608.0021
15 | 95 | CONCLUIDO | 5.9891 | 16.7 | 13.26 | 30.6 | 0.44 | 26 | 191.4 | 53.44 | 4.75 | 24 | 38.22 | 23840.07 | 163.03 | 988.15 | 53.29 | 35.43 | 7826.92 | 0.66 | 0.86 | 3.01 | 0.51 | 1 | 10 | 238.3174 | 326.0764 | 294.9561 | 238317.4183 | 326076.4055 | 3.6851e-06 | 0.69583 | 294956.131
16 | 95 | CONCLUIDO | 6.0124 | 16.63 | 13.23 | 31.76 | 0.46 | 25 | 191.78 | 53.44 | 5 | 23 | 38.35 | 23887.36 | 161.39 | 988.13 | 52.55 | 35.43 | 7460.3 | 0.67 | 0.86 | 3.01 | 0.48 | 1 | 10 | 235.7258 | 322.5305 | 291.7486 | 235725.8194 | 322530.4656 | 3.6994e-06 | 0.69292 | 291748.6106
17 | 95 | CONCLUIDO | 6.0518 | 16.52 | 13.2 | 34.43 | 0.48 | 23 | 192.17 | 53.44 | 5.25 | 21 | 38.48 | 23934.69 | 159.89 | 988.11 | 51.71 | 35.43 | 7052.45 | 0.69 | 0.86 | 3 | 0.45 | 1 | 10 | 232.6641 | 318.3413 | 287.9593 | 232664.1158 | 318341.3077 | 3.7236e-06 | 0.68833 | 287959.2601
18 | 95 | CONCLUIDO | 6.0755 | 16.46 | 13.17 | 35.92 | 0.51 | 22 | 192.55 | 53.44 | 5.5 | 20 | 38.62 | 23982.06 | 158.62 | 988.12 | 50.66 | 35.43 | 6531.64 | 0.7 | 0.87 | 3 | 0.42 | 1 | 10 | 230.4412 | 315.2998 | 285.208 | 230441.1761 | 315299.7834 | 3.7382e-06 | 0.68583 | 285208.0146
19 | 95 | CONCLUIDO | 6.0915 | 16.42 | 13.17 | 37.62 | 0.53 | 21 | 192.94 | 53.44 | 5.75 | 19 | 38.75 | 24029.48 | 157.21 | 988.09 | 50.57 | 35.43 | 6492.51 | 0.7 | 0.87 | 3 | 0.41 | 1 | 10 | 228.5804 | 312.7537 | 282.905 | 228580.3659 | 312753.7408 | 3.7481e-06 | 0.68417 | 282904.9627
20 | 95 | CONCLUIDO | 6.1222 | 16.33 | 13.12 | 39.36 | 0.55 | 20 | 193.32 | 53.44 | 6 | 18 | 38.89 | 24076.95 | 155.78 | 988.18 | 49.03 | 35.43 | 5727.66 | 0.72 | 0.87 | 3 | 0.37 | 1 | 10 | 225.8614 | 309.0336 | 279.5398 | 225861.4216 | 309033.5613 | 3.767e-06 | 0.68042 | 279539.832
21 | 95 | CONCLUIDO | 6.1442 | 16.28 | 13.1 | 41.37 | 0.57 | 19 | 193.71 | 53.44 | 6.25 | 17 | 39.02 | 24124.47 | 154.24 | 988.18 | 48.62 | 35.43 | 5527.27 | 0.73 | 0.87 | 2.99 | 0.35 | 1 | 10 | 223.5748 | 305.905 | 276.7098 | 223574.8362 | 305904.9544 | 3.7805e-06 | 0.67833 | 276709.8149
22 | 95 | CONCLUIDO | 6.1629 | 16.23 | 13.09 | 43.62 | 0.59 | 18 | 194.09 | 53.44 | 6.5 | 16 | 39.16 | 24172.03 | 152.96 | 988.2 | 48.05 | 35.43 | 5245.37 | 0.74 | 0.87 | 3 | 0.33 | 1 | 10 | 221.7088 | 303.3518 | 274.4003 | 221708.8155 | 303351.7825 | 3.792e-06 | 0.67625 | 274400.3142
23 | 95 | CONCLUIDO | 6.1807 | 16.18 | 13.08 | 46.16 | 0.62 | 17 | 194.48 | 53.44 | 6.75 | 15 | 39.29 | 24219.63 | 149.94 | 988.1 | 47.92 | 35.43 | 5188.29 | 0.74 | 0.87 | 2.99 | 0.32 | 1 | 10 | 218.3528 | 298.76 | 270.2468 | 218352.8439 | 298759.994 | 3.803e-06 | 0.67417 | 270246.7595
24 | 95 | CONCLUIDO | 6.1794 | 16.18 | 13.08 | 46.17 | 0.64 | 17 | 194.86 | 53.44 | 7 | 15 | 39.43 | 24267.28 | 149.68 | 988.14 | 48.01 | 35.43 | 5230.24 | 0.74 | 0.87 | 2.99 | 0.33 | 1 | 10 | 218.1682 | 298.5074 | 270.0182 | 218168.2124 | 298507.3731 | 3.8022e-06 | 0.67417 | 270018.2484
25 | 95 | CONCLUIDO | 6.2066 | 16.11 | 13.05 | 48.93 | 0.66 | 16 | 195.25 | 53.44 | 7.25 | 14 | 39.57 | 24314.98 | 148.66 | 988.09 | 46.94 | 35.43 | 4700.28 | 0.75 | 0.87 | 2.99 | 0.29 | 1 | 10 | 216.143 | 295.7363 | 267.5117 | 216142.9716 | 295736.3493 | 3.8189e-06 | 0.67125 | 267511.6872
26 | 95 | CONCLUIDO | 6.2215 | 16.07 | 13.05 | 52.19 | 0.68 | 15 | 195.64 | 53.44 | 7.5 | 13 | 39.7 | 24362.73 | 146.51 | 988.08 | 46.69 | 35.43 | 4579.46 | 0.76 | 0.87 | 3 | 0.29 | 1 | 10 | 213.7467 | 292.4577 | 264.5459 | 213746.7156 | 292457.6862 | 3.8281e-06 | 0.66958 | 264545.9351
27 | 95 | CONCLUIDO | 6.2306 | 16.05 | 13.02 | 52.09 | 0.7 | 15 | 196.03 | 53.44 | 7.75 | 13 | 39.84 | 24410.52 | 145.44 | 988.12 | 46.22 | 35.43 | 4344.85 | 0.77 | 0.88 | 2.99 | 0.27 | 1 | 10 | 212.3238 | 290.5107 | 262.7848 | 212323.7613 | 290510.7373 | 3.8337e-06 | 0.66875 | 262784.8003
28 | 95 | CONCLUIDO | 6.2526 | 15.99 | 13 | 55.73 | 0.72 | 14 | 196.41 | 53.44 | 8 | 12 | 39.98 | 24458.36 | 143.63 | 988.1 | 45.54 | 35.43 | 4010.82 | 0.78 | 0.88 | 2.98 | 0.25 | 1 | 10 | 209.8847 | 287.1735 | 259.7661 | 209884.6853 | 287173.4859 | 3.8472e-06 | 0.66625 | 259766.0515
29 | 95 | CONCLUIDO | 6.2556 | 15.99 | 13 | 55.7 | 0.74 | 14 | 196.8 | 53.44 | 8.25 | 12 | 40.12 | 24506.24 | 142.66 | 988.12 | 45.17 | 35.43 | 3826.48 | 0.78 | 0.88 | 2.99 | 0.24 | 1 | 10 | 208.9438 | 285.8861 | 258.6015 | 208943.7961 | 285886.1197 | 3.849e-06 | 0.66625 | 258601.5497
30 | 95 | CONCLUIDO | 6.2706 | 15.95 | 12.99 | 59.98 | 0.77 | 13 | 197.19 | 53.44 | 8.5 | 11 | 40.26 | 24554.18 | 140.88 | 988.17 | 45.27 | 35.43 | 3879.17 | 0.78 | 0.88 | 2.99 | 0.24 | 1 | 10 | 206.8417 | 283.01 | 255.9999 | 206841.7198 | 283009.9662 | 3.8583e-06 | 0.66458 | 255999.8922
31 | 95 | CONCLUIDO | 6.2713 | 15.95 | 12.99 | 59.97 | 0.79 | 13 | 197.58 | 53.44 | 8.75 | 10 | 40.39 | 24602.15 | 139.82 | 988.18 | 45.17 | 35.43 | 3828.92 | 0.78 | 0.88 | 2.99 | 0.24 | 1 | 10 | 205.8996 | 281.721 | 254.8339 | 205899.6471 | 281720.9808 | 3.8587e-06 | 0.66458 | 254833.9258
32 | 95 | CONCLUIDO | 6.2947 | 15.89 | 12.97 | 64.86 | 0.81 | 12 | 197.97 | 53.44 | 9 | 6 | 40.53 | 24650.18 | 137.17 | 988.16 | 44.42 | 35.43 | 3461.38 | 0.8 | 0.88 | 2.99 | 0.22 | 1 | 10 | 202.7287 | 277.3824 | 250.9094 | 202728.7012 | 277382.3528 | 3.8731e-06 | 0.66208 | 250909.3703
33 | 95 | CONCLUIDO | 6.2954 | 15.88 | 12.97 | 64.85 | 0.83 | 12 | 198.36 | 53.44 | 9.25 | 4 | 40.67 | 24698.26 | 137.17 | 988.1 | 44.33 | 35.43 | 3415.92 | 0.8 | 0.88 | 2.99 | 0.22 | 1 | 10 | 202.703 | 277.3471 | 250.8775 | 202702.9647 | 277347.1389 | 3.8735e-06 | 0.66167 | 250877.5172
34 | 95 | CONCLUIDO | 6.2925 | 15.89 | 12.98 | 64.88 | 0.85 | 12 | 198.75 | 53.44 | 9.5 | 3 | 40.81 | 24746.38 | 136.91 | 988.12 | 44.29 | 35.43 | 3398.09 | 0.8 | 0.88 | 2.99 | 0.22 | 1 | 10 | 202.6312 | 277.249 | 250.7888 | 202631.2478 | 277249.0127 | 3.8717e-06 | 0.66208 | 250788.7561
35 | 95 | CONCLUIDO | 6.295 | 15.89 | 12.97 | 64.85 | 0.87 | 12 | 199.14 | 53.44 | 9.75 | 2 | 40.95 | 24794.55 | 136.73 | 988.14 | 44.21 | 35.43 | 3357.01 | 0.8 | 0.88 | 2.99 | 0.22 | 1 | 10 | 202.339 | 276.8492 | 250.4271 | 202339.0206 | 276849.1745 | 3.8733e-06 | 0.66208 | 250427.0779
36 | 95 | CONCLUIDO | 6.2939 | 15.89 | 12.97 | 64.87 | 0.89 | 12 | 199.53 | 53.44 | 10 | 0 | 41.1 | 24842.77 | 136.85 | 988.18 | 44.14 | 35.43 | 3320.2 | 0.8 | 0.88 | 3 | 0.22 | 1 | 10 | 202.4768 | 277.0377 | 250.5976 | 202476.8353 | 277037.7387 | 3.8726e-06 | 0.66208 | 250597.6458

## RESULTADOS_9
Unnamed: 0 | Volume de calda [L] | STATUS | Capacidade operacional [ha/h] | Tempo de missao [h] | Tempo util [h] | Tempo por voo [min] | Autonomia Projetada [h] | N° Voos | MTOW [kg] | Massa Estrutura [kg] | Combustível [kg] | Abastecimentos | Massa gerador | Potência gerador [W] | Combustível consumido [L] | Calda cons [L] | Distância percorrida [km] | Distância Pulverizando [km] | RTL ACUMULADO[m] | EOC [km/km] | EOC [h/h] | Tempo de manobra [h] | Tempo rtl_rtw [h] | V pulv [m/s] | V desloc [m/s] | Preço Total por ha Simples [R$/ha] | Preço Total por ha Presumido [R$/ha] | Preço Total por ha Real [R$/ha] | Preço Total Simples [R$] | Preço Total Presumido [R$] | Prod CAPEX [ha/R$] | Dias Trabalhados | Preço Total Real [R$]
0 | 55 | CONCLUIDO | 5.1524 | 19.41 | 14.84 | 8.56 | 0.15 | 104 | 116.05 | 43.4 | 1 | 102 | 16.65 | 14546.17 | 143.91 | 988.57 | 102.63 | 35.43 | 32106.22 | 0.35 | 0.77 | 3.13 | 2.08 | 1 | 10 | 246.658 | 337.4884 | 305.279 | 246658.0162 | 337488.3795 | 3.9522e-06 | 0.80875 | 305278.9622
1 | 55 | CONCLUIDO | 5.4526 | 18.34 | 14.34 | 10.76 | 0.19 | 80 | 116.37 | 43.4 | 1.25 | 78 | 16.72 | 14585.96 | 137.37 | 988.39 | 87.1 | 35.43 | 24460.32 | 0.41 | 0.79 | 3.1 | 1.59 | 1 | 10 | 223.8721 | 306.3117 | 277.0777 | 223872.1014 | 306311.6856 | 4.1825e-06 | 0.76417 | 277077.7283
2 | 55 | CONCLUIDO | 5.6562 | 17.68 | 14.04 | 12.96 | 0.23 | 65 | 116.69 | 43.4 | 1.5 | 63 | 16.79 | 14625.77 | 132.5 | 988.22 | 77.71 | 35.43 | 19843.05 | 0.46 | 0.81 | 3.07 | 1.29 | 1 | 10 | 209.5836 | 286.7615 | 259.3934 | 209583.6038 | 286761.5329 | 4.3386e-06 | 0.73667 | 259393.4147
3 | 55 | CONCLUIDO | 5.813 | 17.2 | 13.83 | 15.37 | 0.26 | 54 | 117.01 | 43.4 | 1.75 | 52 | 16.86 | 14665.62 | 128.79 | 988.14 | 71.27 | 35.43 | 16676.74 | 0.5 | 0.82 | 3.05 | 1.07 | 1 | 10 | 199.4065 | 272.8368 | 246.7976 | 199406.4988 | 272836.7688 | 4.4589e-06 | 0.71667 | 246797.6105
4 | 55 | CONCLUIDO | 5.9453 | 16.82 | 13.64 | 17.79 | 0.3 | 46 | 117.34 | 43.4 | 2 | 44 | 16.94 | 14705.49 | 124.98 | 988.24 | 65.28 | 35.43 | 13721.64 | 0.54 | 0.84 | 3.03 | 0.88 | 1 | 10 | 190.5527 | 260.7227 | 235.8397 | 190552.7319 | 260722.6544 | 4.5604e-06 | 0.70083 | 235839.6502
5 | 55 | CONCLUIDO | 6.0332 | 16.58 | 13.54 | 20.3 | 0.34 | 40 | 117.66 | 43.4 | 2.25 | 38 | 17.01 | 14745.39 | 122.23 | 988.28 | 61.61 | 35.43 | 11916.07 | 0.58 | 0.84 | 3.04 | 0.78 | 1 | 10 | 184.8189 | 252.8773 | 228.7431 | 184818.86 | 252877.3179 | 4.6278e-06 | 0.69083 | 228743.0616
6 | 55 | CONCLUIDO | 6.1013 | 16.39 | 13.45 | 22.41 | 0.37 | 36 | 117.98 | 43.4 | 2.5 | 34 | 17.08 | 14785.31 | 119.75 | 988.15 | 59.24 | 35.43 | 10750.44 | 0.6 | 0.85 | 3.02 | 0.69 | 1 | 10 | 180.1137 | 246.4396 | 222.9197 | 180113.7315 | 246439.5535 | 4.68e-06 | 0.68292 | 222919.7084
7 | 55 | CONCLUIDO | 6.1564 | 16.24 | 13.39 | 25.12 | 0.41 | 32 | 118.31 | 43.4 | 2.75 | 30 | 17.16 | 14825.26 | 116.75 | 988.13 | 57.41 | 35.43 | 9856.21 | 0.62 | 0.85 | 3.03 | 0.64 | 1 | 10 | 175.5672 | 240.2189 | 217.2927 | 175567.2495 | 240218.8563 | 4.7223e-06 | 0.67667 | 217292.7058
8 | 55 | CONCLUIDO | 6.2048 | 16.12 | 13.34 | 27.6 | 0.45 | 29 | 118.63 | 43.4 | 3 | 27 | 17.23 | 14865.24 | 114.11 | 988.17 | 55.79 | 35.43 | 9062.04 | 0.64 | 0.85 | 3.02 | 0.59 | 1 | 10 | 171.6528 | 234.8629 | 212.4479 | 171652.7818 | 234862.9089 | 4.7594e-06 | 0.67167 | 212447.9225
9 | 55 | CONCLUIDO | 6.2654 | 15.96 | 13.26 | 30.59 | 0.48 | 26 | 118.96 | 43.4 | 3.25 | 24 | 17.31 | 14905.25 | 111.65 | 988.17 | 53.26 | 35.43 | 7813.34 | 0.67 | 0.86 | 3.01 | 0.5 | 1 | 10 | 167.4835 | 229.1583 | 207.2877 | 167483.4832 | 229158.2905 | 4.8059e-06 | 0.665 | 207287.7449
10 | 55 | CONCLUIDO | 6.3024 | 15.87 | 13.21 | 33.02 | 0.52 | 24 | 119.28 | 43.4 | 3.5 | 22 | 17.38 | 14945.29 | 108.71 | 988.29 | 51.67 | 35.43 | 7028.38 | 0.69 | 0.86 | 3.01 | 0.45 | 1 | 10 | 163.7326 | 224.0261 | 202.6454 | 163732.5538 | 224026.1035 | 4.8343e-06 | 0.66125 | 202645.3666
11 | 55 | CONCLUIDO | 6.332 | 15.79 | 13.18 | 35.95 | 0.55 | 22 | 119.61 | 43.4 | 3.75 | 19 | 17.46 | 14985.35 | 106.59 | 988.13 | 50.94 | 35.43 | 6671.9 | 0.7 | 0.86 | 3.01 | 0.43 | 1 | 10 | 161.0065 | 220.2961 | 199.2714 | 161006.4653 | 220296.1489 | 4.857e-06 | 0.65792 | 199271.3936
12 | 55 | CONCLUIDO | 6.3656 | 15.71 | 13.15 | 39.44 | 0.59 | 20 | 119.93 | 43.4 | 4 | 12 | 17.53 | 15025.44 | 104.41 | 988.08 | 49.51 | 35.43 | 5968 | 0.72 | 0.87 | 3.01 | 0.39 | 1 | 10 | 158.1592 | 216.4004 | 195.7475 | 158159.2312 | 216400.4377 | 4.8828e-06 | 0.65458 | 195747.4836
13 | 55 | CONCLUIDO | 6.3675 | 15.7 | 13.14 | 39.43 | 0.62 | 20 | 120.26 | 43.4 | 4.25 | 4 | 17.61 | 15065.56 | 103.39 | 988.38 | 49.18 | 35.43 | 5798.86 | 0.72 | 0.87 | 3.02 | 0.39 | 1 | 10 | 157.1917 | 215.0766 | 194.55 | 157191.6577 | 215076.5609 | 4.8842e-06 | 0.65417 | 194549.9557
14 | 55 | CONCLUIDO | 6.3865 | 15.66 | 13.12 | 41.43 | 0.66 | 19 | 120.58 | 43.4 | 4.5 | 1 | 17.68 | 15105.7 | 103.16 | 988.28 | 48.46 | 35.43 | 5445.7 | 0.73 | 0.87 | 3.02 | 0.37 | 1 | 10 | 156.4404 | 214.0486 | 193.6201 | 156440.3733 | 214048.6203 | 4.8988e-06 | 0.6525 | 193620.1204
15 | 55 | CONCLUIDO | 6.3861 | 15.66 | 13.12 | 41.43 | 0.69 | 19 | 120.91 | 43.4 | 4.75 | 0 | 17.76 | 15145.88 | 103.39 | 988.28 | 48.45 | 35.43 | 5438.83 | 0.73 | 0.87 | 3.02 | 0.37 | 1 | 10 | 156.6457 | 214.3296 | 193.8743 | 156645.716 | 214329.5794 | 4.8985e-06 | 0.6525 | 193874.2652

## resultados
Unnamed: 0 | Volume de calda [L] | STATUS | Capacidade operacional [ha/h] | Tempo de missao [h] | Tempo util [h] | Tempo por voo [min] | Autonomia Projetada [h] | N° Voos | MTOW [kg] | Massa Estrutura [kg] | Combustível [kg] | Abastecimentos | Massa gerador | Potência gerador [W] | Combustível consumido [L] | Calda cons [L] | Distância percorrida [km] | Distância Pulverizando [km] | RTL ACUMULADO[m] | EOC [km/km] | EOC [h/h] | Tempo de manobra [h] | Tempo rtl_rtw [h] | V pulv [m/s] | V desloc [m/s]
0 | 100 | CONCLUIDO | 4.0411 | 24.75 | 16.01 | 6 | 0.09 | 160 | 194.77 | 54.38 | 1 | 158 | 39.4 | 24256.19 | 222.11 | 988.32 | 138.75 | 35.43 | 49885.46 | 0.26 | 0.71 | 3.23 | 3.25 | 1 | 10
1 | 100 | CONCLUIDO | 4.4472 | 22.49 | 15.22 | 7.49 | 0.11 | 122 | 195.16 | 54.38 | 1.25 | 120 | 39.53 | 24303.87 | 210.31 | 988.45 | 114.47 | 35.43 | 37935.43 | 0.31 | 0.75 | 3.17 | 2.47 | 1 | 10
2 | 100 | CONCLUIDO | 4.7504 | 21.05 | 14.72 | 9.01 | 0.14 | 98 | 195.55 | 54.38 | 1.5 | 96 | 39.67 | 24351.61 | 202.3 | 988.45 | 98.79 | 35.43 | 30216.47 | 0.36 | 0.77 | 3.13 | 1.97 | 1 | 10
3 | 100 | CONCLUIDO | 4.9722 | 20.11 | 14.41 | 10.54 | 0.16 | 82 | 195.93 | 54.38 | 1.75 | 80 | 39.81 | 24399.39 | 197.05 | 988.29 | 88.84 | 35.43 | 25323.32 | 0.4 | 0.79 | 3.11 | 1.65 | 1 | 10
4 | 100 | CONCLUIDO | 5.1527 | 19.41 | 14.17 | 12.14 | 0.18 | 70 | 196.32 | 54.38 | 2 | 68 | 39.95 | 24447.22 | 192.84 | 988.2 | 81.35 | 35.43 | 21635.25 | 0.44 | 0.8 | 3.09 | 1.41 | 1 | 10
5 | 100 | CONCLUIDO | 5.2852 | 18.92 | 13.99 | 13.54 | 0.2 | 62 | 196.71 | 54.38 | 2.25 | 60 | 40.08 | 24495.09 | 189.47 | 988.31 | 75.95 | 35.43 | 18974.62 | 0.47 | 0.81 | 3.07 | 1.24 | 1 | 10
6 | 100 | CONCLUIDO | 5.411 | 18.48 | 13.83 | 15.08 | 0.23 | 55 | 197.1 | 54.38 | 2.5 | 53 | 40.22 | 24543.01 | 186.18 | 988.19 | 71.21 | 35.43 | 16639.16 | 0.5 | 0.82 | 3.05 | 1.07 | 1 | 10
7 | 100 | CONCLUIDO | 5.5128 | 18.14 | 13.72 | 16.8 | 0.25 | 49 | 197.49 | 54.38 | 2.75 | 47 | 40.36 | 24590.98 | 183.76 | 988.34 | 67.53 | 35.43 | 14832.26 | 0.52 | 0.83 | 3.05 | 0.96 | 1 | 10
8 | 100 | CONCLUIDO | 5.5864 | 17.9 | 13.63 | 18.18 | 0.27 | 45 | 197.88 | 54.38 | 3 | 43 | 40.5 | 24639 | 181.66 | 988.25 | 65.11 | 35.43 | 13639.5 | 0.54 | 0.84 | 3.04 | 0.88 | 1 | 10
9 | 100 | CONCLUIDO | 5.6609 | 17.66 | 13.55 | 19.83 | 0.29 | 41 | 198.27 | 54.38 | 3.25 | 39 | 40.64 | 24687.06 | 179.64 | 988.32 | 62.4 | 35.43 | 12306.28 | 0.57 | 0.84 | 3.04 | 0.8 | 1 | 10
10 | 100 | CONCLUIDO | 5.7211 | 17.48 | 13.48 | 21.29 | 0.31 | 38 | 198.66 | 54.38 | 3.5 | 36 | 40.78 | 24735.17 | 177.6 | 988.14 | 60.72 | 35.43 | 11479.99 | 0.58 | 0.85 | 3.02 | 0.73 | 1 | 10
11 | 100 | CONCLUIDO | 5.7767 | 17.31 | 13.43 | 23.03 | 0.33 | 35 | 199.05 | 54.38 | 3.75 | 33 | 40.92 | 24783.33 | 176.09 | 988.15 | 58.85 | 35.43 | 10558.87 | 0.6 | 0.85 | 3.02 | 0.68 | 1 | 10
12 | 100 | CONCLUIDO | 5.8198 | 17.18 | 13.38 | 24.33 | 0.36 | 33 | 199.44 | 54.38 | 4 | 31 | 41.06 | 24831.54 | 174.34 | 988.11 | 57.38 | 35.43 | 9836.91 | 0.62 | 0.85 | 3.01 | 0.63 | 1 | 10
13 | 100 | CONCLUIDO | 5.8548 | 17.08 | 13.36 | 25.85 | 0.38 | 31 | 199.83 | 54.38 | 4.25 | 29 | 41.2 | 24879.79 | 172.97 | 988.19 | 56.43 | 35.43 | 9371.49 | 0.63 | 0.85 | 3.02 | 0.6 | 1 | 10
14 | 100 | CONCLUIDO | 5.8966 | 16.96 | 13.31 | 27.55 | 0.4 | 29 | 200.22 | 54.38 | 4.5 | 27 | 41.35 | 24928.09 | 171.23 | 988.14 | 55.4 | 35.43 | 8864.65 | 0.64 | 0.86 | 3 | 0.56 | 1 | 10
15 | 100 | CONCLUIDO | 5.9386 | 16.84 | 13.27 | 29.49 | 0.42 | 27 | 200.61 | 54.38 | 4.75 | 25 | 41.49 | 24976.45 | 169.72 | 988.09 | 53.88 | 35.43 | 8116.14 | 0.66 | 0.86 | 3.01 | 0.52 | 1 | 10
16 | 100 | CONCLUIDO | 5.9858 | 16.71 | 13.22 | 31.72 | 0.44 | 25 | 201.01 | 54.38 | 5 | 23 | 41.63 | 25024.84 | 167.75 | 988.19 | 52.31 | 35.43 | 7340.77 | 0.68 | 0.86 | 3 | 0.46 | 1 | 10
17 | 100 | CONCLUIDO | 6.0039 | 16.66 | 13.21 | 33.01 | 0.46 | 24 | 201.4 | 54.38 | 5.25 | 22 | 41.77 | 25073.29 | 166.79 | 988.1 | 52.06 | 35.43 | 7218.76 | 0.68 | 0.86 | 3 | 0.45 | 1 | 10
18 | 100 | CONCLUIDO | 6.0244 | 16.6 | 13.19 | 34.4 | 0.48 | 23 | 201.79 | 54.38 | 5.5 | 21 | 41.92 | 25121.79 | 165.71 | 988.16 | 51.31 | 35.43 | 6849.09 | 0.69 | 0.86 | 3 | 0.43 | 1 | 10
19 | 100 | CONCLUIDO | 6.0456 | 16.54 | 13.17 | 35.91 | 0.51 | 22 | 202.19 | 54.38 | 5.75 | 20 | 42.06 | 25170.34 | 164.38 | 988.09 | 50.77 | 35.43 | 6587.05 | 0.7 | 0.87 | 3 | 0.41 | 1 | 10
20 | 100 | CONCLUIDO | 6.0648 | 16.49 | 13.16 | 37.59 | 0.53 | 21 | 202.58 | 54.38 | 6 | 19 | 42.2 | 25218.93 | 162.92 | 988.14 | 50.38 | 35.43 | 6396.35 | 0.7 | 0.87 | 2.99 | 0.4 | 1 | 10
21 | 100 | CONCLUIDO | 6.0936 | 16.41 | 13.12 | 39.35 | 0.55 | 20 | 202.98 | 54.38 | 6.25 | 18 | 42.35 | 25267.7 | 161.55 | 988.15 | 48.88 | 35.43 | 5652.43 | 0.72 | 0.87 | 3 | 0.36 | 1 | 10
22 | 100 | CONCLUIDO | 6.1134 | 16.36 | 13.1 | 41.37 | 0.57 | 19 | 203.37 | 54.38 | 6.5 | 17 | 42.49 | 25316.39 | 160.34 | 988.09 | 48.63 | 35.43 | 5532.75 | 0.73 | 0.87 | 2.99 | 0.35 | 1 | 10
23 | 100 | CONCLUIDO | 6.1321 | 16.31 | 13.09 | 43.64 | 0.59 | 18 | 203.77 | 54.38 | 6.75 | 16 | 42.64 | 25365.14 | 159.14 | 988.15 | 48.32 | 35.43 | 5379.8 | 0.73 | 0.87 | 2.99 | 0.34 | 1 | 10
24 | 100 | CONCLUIDO | 6.1545 | 16.25 | 13.07 | 46.13 | 0.61 | 17 | 204.16 | 54.38 | 7 | 15 | 42.78 | 25413.94 | 156.15 | 988.14 | 47.48 | 35.43 | 4965.78 | 0.75 | 0.87 | 3 | 0.32 | 1 | 10
25 | 100 | CONCLUIDO | 6.1515 | 16.26 | 13.08 | 46.16 | 0.63 | 17 | 204.56 | 54.38 | 7.25 | 15 | 42.93 | 25462.78 | 155.84 | 988.17 | 47.74 | 35.43 | 5096.89 | 0.74 | 0.87 | 2.99 | 0.32 | 1 | 10
26 | 100 | CONCLUIDO | 6.1764 | 16.19 | 13.05 | 48.94 | 0.65 | 16 | 204.95 | 54.38 | 7.5 | 14 | 43.08 | 25511.67 | 154.82 | 988.14 | 46.98 | 35.43 | 4719.78 | 0.75 | 0.87 | 2.99 | 0.3 | 1 | 10
27 | 100 | CONCLUIDO | 6.1737 | 16.2 | 13.06 | 48.97 | 0.67 | 16 | 205.35 | 54.38 | 7.75 | 14 | 43.22 | 25560.62 | 153.59 | 988.19 | 47.22 | 35.43 | 4842.06 | 0.75 | 0.87 | 2.99 | 0.3 | 1 | 10
28 | 100 | CONCLUIDO | 6.1974 | 16.14 | 13.04 | 52.14 | 0.69 | 15 | 205.75 | 54.38 | 8 | 13 | 43.37 | 25609.61 | 152.25 | 988.08 | 46.61 | 35.43 | 4543.12 | 0.76 | 0.87 | 2.99 | 0.28 | 1 | 10
29 | 100 | CONCLUIDO | 6.1981 | 16.13 | 13.03 | 52.14 | 0.71 | 15 | 206.15 | 54.38 | 8.25 | 13 | 43.52 | 25658.66 | 150.76 | 988.16 | 46.57 | 35.43 | 4519.81 | 0.76 | 0.87 | 2.99 | 0.28 | 1 | 10
30 | 100 | CONCLUIDO | 6.2225 | 16.07 | 13.01 | 55.76 | 0.73 | 14 | 206.54 | 54.38 | 8.5 | 12 | 43.67 | 25707.76 | 149.92 | 988.12 | 45.61 | 35.43 | 4045.62 | 0.78 | 0.88 | 2.99 | 0.26 | 1 | 10
31 | 100 | CONCLUIDO | 6.2486 | 16 | 12.98 | 59.91 | 0.75 | 13 | 206.94 | 54.38 | 8.75 | 11 | 43.81 | 25756.9 | 146.85 | 988.08 | 44.8 | 35.43 | 3643.82 | 0.79 | 0.88 | 2.99 | 0.23 | 1 | 10
32 | 100 | CONCLUIDO | 6.2426 | 16.02 | 13 | 59.98 | 0.77 | 13 | 207.34 | 54.38 | 9 | 11 | 43.96 | 25806.1 | 146.36 | 988.08 | 45.31 | 35.43 | 3901.39 | 0.78 | 0.88 | 2.99 | 0.24 | 1 | 10
33 | 100 | CONCLUIDO | 6.2483 | 16 | 12.98 | 59.92 | 0.79 | 13 | 207.74 | 54.38 | 9.25 | 11 | 44.11 | 25855.35 | 144.57 | 988.08 | 44.7 | 35.43 | 3597.84 | 0.79 | 0.88 | 2.99 | 0.23 | 1 | 10
34 | 100 | CONCLUIDO | 6.2687 | 15.95 | 12.97 | 64.84 | 0.81 | 12 | 208.14 | 54.38 | 9.5 | 10 | 44.26 | 25904.65 | 142.85 | 988.08 | 44.52 | 35.43 | 3513.33 | 0.8 | 0.88 | 2.98 | 0.22 | 1 | 10
35 | 100 | CONCLUIDO | 6.2698 | 15.95 | 12.97 | 64.83 | 0.83 | 12 | 208.54 | 54.38 | 9.75 | 7 | 44.41 | 25954 | 142.74 | 988.11 | 44.35 | 35.43 | 3428.22 | 0.8 | 0.88 | 2.98 | 0.21 | 1 | 10
36 | 100 | CONCLUIDO | 6.2677 | 15.95 | 12.97 | 64.86 | 0.85 | 12 | 208.94 | 54.38 | 10 | 6 | 44.56 | 26003.41 | 141.92 | 988.08 | 44.3 | 35.43 | 3399.89 | 0.8 | 0.88 | 2.99 | 0.22 | 1 | 10
37 | 100 | CONCLUIDO | 6.2662 | 15.96 | 12.98 | 64.88 | 0.87 | 12 | 209.34 | 54.38 | 10.25 | 4 | 44.71 | 26052.86 | 141.49 | 988.08 | 44.42 | 35.43 | 3460.46 | 0.8 | 0.88 | 2.99 | 0.22 | 1 | 10
38 | 100 | CONCLUIDO | 6.2883 | 15.9 | 12.96 | 70.68 | 0.89 | 11 | 209.74 | 54.38 | 10.5 | 2 | 44.87 | 26102.37 | 140.66 | 988.08 | 43.77 | 35.43 | 3142.08 | 0.81 | 0.88 | 2.99 | 0.2 | 1 | 10
39 | 100 | CONCLUIDO | 6.2899 | 15.9 | 12.95 | 70.66 | 0.91 | 11 | 210.14 | 54.38 | 10.75 | 0 | 45.02 | 26151.93 | 141.04 | 988.18 | 43.75 | 35.43 | 3131.04 | 0.81 | 0.88 | 2.99 | 0.2 | 1 | 10
0 | 140 | CONCLUIDO | 3.2004 | 31.25 | 17.17 | 4.81 | 0.06 | 214 | 274.09 | 60.56 | 1 | 212 | 72.53 | 34038.11 | 297.18 | 988.54 | 175.09 | 35.43 | 67784.62 | 0.2 | 0.66 | 3.33 | 4.41 | 1 | 10
1 | 140 | CONCLUIDO | 3.6681 | 27.26 | 16.01 | 6 | 0.08 | 160 | 274.57 | 60.56 | 1.25 | 158 | 72.76 | 34097.72 | 276.33 | 988.39 | 139.07 | 35.43 | 50047.02 | 0.25 | 0.71 | 3.22 | 3.25 | 1 | 10
2 | 140 | CONCLUIDO | 4.021 | 24.87 | 15.34 | 7.25 | 0.1 | 127 | 275.05 | 60.56 | 1.5 | 125 | 73 | 34157.42 | 264.16 | 988.45 | 117.74 | 35.43 | 39548.11 | 0.3 | 0.74 | 3.18 | 2.58 | 1 | 10
3 | 140 | CONCLUIDO | 4.2869 | 23.33 | 14.89 | 8.43 | 0.11 | 106 | 275.54 | 60.56 | 1.75 | 104 | 73.23 | 34217.22 | 255.87 | 988.5 | 104.22 | 35.43 | 32893.23 | 0.34 | 0.77 | 3.13 | 2.13 | 1 | 10
4 | 140 | CONCLUIDO | 4.5003 | 22.22 | 14.57 | 9.6 | 0.13 | 91 | 276.02 | 60.56 | 2 | 89 | 73.47 | 34277.1 | 249.75 | 988.24 | 94.17 | 35.43 | 27941.79 | 0.38 | 0.78 | 3.11 | 1.81 | 1 | 10
5 | 140 | CONCLUIDO | 4.6862 | 21.34 | 14.31 | 10.87 | 0.14 | 79 | 276.51 | 60.56 | 2.25 | 77 | 73.71 | 34337.08 | 244.63 | 988.39 | 86.28 | 35.43 | 24057.42 | 0.41 | 0.8 | 3.09 | 1.56 | 1 | 10
6 | 140 | CONCLUIDO | 4.8108 | 20.79 | 14.18 | 11.98 | 0.16 | 71 | 277 | 60.56 | 2.5 | 69 | 73.94 | 34397.15 | 241.88 | 988.29 | 81.83 | 35.43 | 21873.28 | 0.43 | 0.8 | 3.09 | 1.42 | 1 | 10
7 | 140 | CONCLUIDO | 4.96 | 20.16 | 13.97 | 13.31 | 0.18 | 63 | 277.48 | 60.56 | 2.75 | 61 | 74.18 | 34457.31 | 237.67 | 988.12 | 75.65 | 35.43 | 18819.35 | 0.47 | 0.82 | 3.06 | 1.22 | 1 | 10
8 | 140 | CONCLUIDO | 5.0405 | 19.84 | 13.91 | 14.39 | 0.19 | 58 | 277.97 | 60.56 | 3 | 56 | 74.42 | 34517.57 | 235.95 | 988.33 | 73.55 | 35.43 | 17797.51 | 0.48 | 0.82 | 3.06 | 1.15 | 1 | 10
9 | 140 | CONCLUIDO | 5.1361 | 19.47 | 13.8 | 15.62 | 0.21 | 53 | 278.46 | 60.56 | 3.25 | 51 | 74.66 | 34577.92 | 233.59 | 988.21 | 70.38 | 35.43 | 16234.74 | 0.5 | 0.83 | 3.05 | 1.05 | 1 | 10
10 | 140 | CONCLUIDO | 5.2123 | 19.19 | 13.73 | 16.81 | 0.22 | 49 | 278.95 | 60.56 | 3.5 | 47 | 74.9 | 34638.36 | 231.68 | 988.34 | 67.77 | 35.43 | 14948.62 | 0.52 | 0.83 | 3.05 | 0.97 | 1 | 10
11 | 140 | CONCLUIDO | 5.291 | 18.9 | 13.65 | 18.2 | 0.24 | 45 | 279.44 | 60.56 | 3.75 | 43 | 75.14 | 34698.9 | 229.78 | 988.15 | 65.66 | 35.43 | 13918.28 | 0.54 | 0.84 | 3.04 | 0.89 | 1 | 10
12 | 140 | CONCLUIDO | 5.3598 | 18.66 | 13.56 | 19.38 | 0.25 | 42 | 279.94 | 60.56 | 4 | 40 | 75.38 | 34759.54 | 227.72 | 988.16 | 63 | 35.43 | 12599.12 | 0.56 | 0.84 | 3.03 | 0.81 | 1 | 10
13 | 140 | CONCLUIDO | 5.3977 | 18.53 | 13.54 | 20.3 | 0.27 | 40 | 280.43 | 60.56 | 4.25 | 38 | 75.62 | 34820.27 | 226.67 | 988.19 | 62.12 | 35.43 | 12170.49 | 0.57 | 0.84 | 3.03 | 0.78 | 1 | 10
14 | 140 | CONCLUIDO | 5.4618 | 18.31 | 13.48 | 21.85 | 0.29 | 37 | 280.92 | 60.56 | 4.5 | 35 | 75.87 | 34881.09 | 225.13 | 988.17 | 60.19 | 35.43 | 11220.82 | 0.59 | 0.85 | 3.02 | 0.72 | 1 | 10
15 | 140 | CONCLUIDO | 5.508 | 18.16 | 13.43 | 23.02 | 0.3 | 35 | 281.41 | 60.56 | 4.75 | 33 | 76.11 | 34942.02 | 223.81 | 988.13 | 58.61 | 35.43 | 10439.13 | 0.6 | 0.85 | 3.02 | 0.67 | 1 | 10
16 | 140 | CONCLUIDO | 5.5508 | 18.02 | 13.39 | 24.35 | 0.32 | 33 | 281.91 | 60.56 | 5 | 31 | 76.35 | 35003.04 | 222.23 | 988.14 | 57.89 | 35.43 | 10093.15 | 0.61 | 0.85 | 3.01 | 0.64 | 1 | 10
17 | 140 | CONCLUIDO | 5.5713 | 17.95 | 13.38 | 25.08 | 0.33 | 32 | 282.4 | 60.56 | 5.25 | 30 | 76.6 | 35064.15 | 221.38 | 988.31 | 57.24 | 35.43 | 9770.87 | 0.62 | 0.85 | 3.01 | 0.62 | 1 | 10
18 | 140 | CONCLUIDO | 5.6153 | 17.81 | 13.34 | 26.68 | 0.35 | 30 | 282.9 | 60.56 | 5.5 | 28 | 76.85 | 35125.37 | 220.49 | 988.21 | 55.87 | 35.43 | 9097.92 | 0.63 | 0.85 | 3.02 | 0.59 | 1 | 10
19 | 140 | CONCLUIDO | 5.6407 | 17.73 | 13.31 | 27.54 | 0.36 | 29 | 283.4 | 60.56 | 5.75 | 27 | 77.09 | 35186.68 | 219.35 | 988.09 | 55.31 | 35.43 | 8822.82 | 0.64 | 0.86 | 3 | 0.56 | 1 | 10
20 | 140 | CONCLUIDO | 5.6544 | 17.69 | 13.32 | 28.55 | 0.38 | 28 | 283.9 | 60.56 | 6 | 26 | 77.34 | 35248.1 | 218.92 | 988.38 | 55.39 | 35.43 | 8865.49 | 0.64 | 0.86 | 3.01 | 0.57 | 1 | 10
21 | 140 | CONCLUIDO | 5.7098 | 17.51 | 13.25 | 30.59 | 0.39 | 26 | 284.4 | 60.56 | 6.25 | 24 | 77.59 | 35309.61 | 217 | 988.17 | 53.3 | 35.43 | 7831.69 | 0.66 | 0.86 | 3.01 | 0.5 | 1 | 10
22 | 140 | CONCLUIDO | 5.7323 | 17.44 | 13.24 | 31.77 | 0.41 | 25 | 284.89 | 60.56 | 6.5 | 23 | 77.84 | 35371.22 | 216.34 | 988.28 | 52.86 | 35.43 | 7617.83 | 0.67 | 0.86 | 3 | 0.48 | 1 | 10
23 | 140 | CONCLUIDO | 5.7603 | 17.36 | 13.21 | 33.01 | 0.42 | 24 | 285.39 | 60.56 | 6.75 | 22 | 78.09 | 35432.93 | 215.08 | 988.11 | 51.85 | 35.43 | 7115.11 | 0.68 | 0.86 | 3 | 0.45 | 1 | 10
24 | 140 | CONCLUIDO | 5.7777 | 17.31 | 13.21 | 34.45 | 0.44 | 23 | 285.9 | 60.56 | 7 | 21 | 78.34 | 35494.74 | 214.5 | 988.12 | 51.61 | 35.43 | 7000.67 | 0.69 | 0.86 | 3.01 | 0.45 | 1 | 10
25 | 140 | CONCLUIDO | 5.7795 | 17.3 | 13.2 | 34.44 | 0.45 | 23 | 286.4 | 60.56 | 7.25 | 21 | 78.59 | 35556.78 | 213.77 | 988.08 | 51.64 | 35.43 | 7014.9 | 0.69 | 0.86 | 3 | 0.45 | 1 | 10
26 | 140 | CONCLUIDO | 5.8076 | 17.22 | 13.17 | 35.92 | 0.47 | 22 | 286.9 | 60.56 | 7.5 | 20 | 78.85 | 35618.8 | 212.81 | 988.32 | 50.84 | 35.43 | 6621.45 | 0.7 | 0.87 | 3 | 0.41 | 1 | 10
27 | 140 | CONCLUIDO | 5.8273 | 17.16 | 13.16 | 37.61 | 0.48 | 21 | 287.41 | 60.56 | 7.75 | 19 | 79.1 | 35680.92 | 211.94 | 988.08 | 50.59 | 35.43 | 6499.28 | 0.7 | 0.87 | 3 | 0.41 | 1 | 10
28 | 140 | CONCLUIDO | 5.8542 | 17.08 | 13.14 | 39.41 | 0.49 | 20 | 287.91 | 60.56 | 8 | 18 | 79.36 | 35743.15 | 211.17 | 988.1 | 49.4 | 35.43 | 5909.97 | 0.72 | 0.87 | 3 | 0.38 | 1 | 10
29 | 140 | CONCLUIDO | 5.859 | 17.07 | 13.12 | 39.37 | 0.51 | 20 | 288.42 | 60.56 | 8.25 | 18 | 79.61 | 35805.48 | 210.23 | 988.09 | 49.03 | 35.43 | 5727.81 | 0.72 | 0.87 | 3 | 0.37 | 1 | 10
30 | 140 | CONCLUIDO | 5.8804 | 17.01 | 13.11 | 41.41 | 0.52 | 19 | 288.92 | 60.56 | 8.5 | 17 | 79.87 | 35867.91 | 209.45 | 988.23 | 48.74 | 35.43 | 5588.15 | 0.73 | 0.87 | 3 | 0.36 | 1 | 10
31 | 140 | CONCLUIDO | 5.8786 | 17.01 | 13.12 | 41.42 | 0.54 | 19 | 289.43 | 60.56 | 8.75 | 17 | 80.12 | 35930.44 | 208.45 | 988.14 | 49.02 | 35.43 | 5724.27 | 0.72 | 0.87 | 3 | 0.36 | 1 | 10
32 | 140 | CONCLUIDO | 5.9046 | 16.94 | 13.09 | 43.65 | 0.55 | 18 | 289.94 | 60.56 | 9 | 16 | 80.38 | 35993.08 | 208.12 | 988.11 | 48.21 | 35.43 | 5325.67 | 0.74 | 0.87 | 3 | 0.34 | 1 | 10
33 | 140 | CONCLUIDO | 5.9285 | 16.87 | 13.08 | 46.16 | 0.57 | 17 | 290.45 | 60.56 | 9.25 | 15 | 80.64 | 36055.83 | 205.77 | 988.15 | 47.7 | 35.43 | 5074.64 | 0.74 | 0.87 | 3 | 0.32 | 1 | 10
34 | 140 | CONCLUIDO | 5.929 | 16.87 | 13.08 | 46.15 | 0.58 | 17 | 290.96 | 60.56 | 9.5 | 15 | 80.9 | 36118.68 | 205.66 | 988.09 | 47.66 | 35.43 | 5056.33 | 0.74 | 0.87 | 3 | 0.32 | 1 | 10
35 | 140 | CONCLUIDO | 5.9292 | 16.87 | 13.08 | 46.15 | 0.6 | 17 | 291.47 | 60.56 | 9.75 | 15 | 81.16 | 36181.64 | 204.94 | 988.11 | 47.64 | 35.43 | 5047.61 | 0.74 | 0.87 | 3 | 0.32 | 1 | 10
36 | 140 | CONCLUIDO | 5.9555 | 16.79 | 13.05 | 48.95 | 0.61 | 16 | 291.98 | 60.56 | 10 | 14 | 81.42 | 36244.71 | 204.65 | 988.12 | 47.1 | 35.43 | 4782.05 | 0.75 | 0.87 | 2.99 | 0.3 | 1 | 10
37 | 140 | CONCLUIDO | 5.9498 | 16.81 | 13.07 | 49.01 | 0.62 | 16 | 292.49 | 60.56 | 10.25 | 14 | 81.68 | 36307.88 | 203.98 | 988.24 | 47.45 | 35.43 | 4957.43 | 0.75 | 0.87 | 3 | 0.32 | 1 | 10
38 | 140 | CONCLUIDO | 5.9799 | 16.72 | 13.04 | 52.15 | 0.64 | 15 | 293 | 60.56 | 10.5 | 13 | 81.95 | 36371.17 | 202.95 | 988.09 | 46.8 | 35.43 | 4638.49 | 0.76 | 0.87 | 2.98 | 0.28 | 1 | 10
39 | 140 | CONCLUIDO | 5.9807 | 16.72 | 13.04 | 52.14 | 0.65 | 15 | 293.52 | 60.56 | 10.75 | 13 | 82.21 | 36434.56 | 202.37 | 988.11 | 46.53 | 35.43 | 4499.81 | 0.76 | 0.87 | 2.99 | 0.28 | 1 | 10
40 | 140 | CONCLUIDO | 5.9785 | 16.73 | 13.04 | 52.17 | 0.67 | 15 | 294.03 | 60.56 | 11 | 13 | 82.48 | 36498.06 | 201.32 | 988.17 | 46.77 | 35.43 | 4619.54 | 0.76 | 0.87 | 2.99 | 0.29 | 1 | 10
41 | 140 | CONCLUIDO | 6.0092 | 16.64 | 13.01 | 55.75 | 0.68 | 14 | 294.55 | 60.56 | 11.25 | 12 | 82.74 | 36561.67 | 200.58 | 988.13 | 45.57 | 35.43 | 4027.15 | 0.78 | 0.88 | 2.99 | 0.25 | 1 | 10
42 | 140 | CONCLUIDO | 6.0093 | 16.64 | 13.01 | 55.75 | 0.69 | 14 | 295.06 | 60.56 | 11.5 | 12 | 83.01 | 36625.39 | 200.21 | 988.13 | 45.67 | 35.43 | 4075.16 | 0.78 | 0.88 | 2.99 | 0.25 | 1 | 10
43 | 140 | CONCLUIDO | 6.0121 | 16.63 | 13 | 55.72 | 0.71 | 14 | 295.58 | 60.56 | 11.75 | 12 | 83.28 | 36689.22 | 198.58 | 988.09 | 45.43 | 35.43 | 3953.83 | 0.78 | 0.88 | 2.98 | 0.25 | 1 | 10
44 | 140 | CONCLUIDO | 6.0328 | 16.58 | 13 | 59.98 | 0.72 | 13 | 296.1 | 60.56 | 12 | 11 | 83.54 | 36753.16 | 198.27 | 988.09 | 45.33 | 35.43 | 3909.85 | 0.78 | 0.88 | 2.98 | 0.24 | 1 | 10
45 | 140 | CONCLUIDO | 6.0327 | 16.58 | 13 | 59.98 | 0.74 | 13 | 296.62 | 60.56 | 12.25 | 11 | 83.81 | 36817.22 | 197.49 | 988.11 | 45.29 | 35.43 | 3891.35 | 0.78 | 0.88 | 2.99 | 0.24 | 1 | 10
46 | 140 | CONCLUIDO | 6.0351 | 16.57 | 12.99 | 59.95 | 0.75 | 13 | 297.14 | 60.56 | 12.5 | 11 | 84.08 | 36881.39 | 196.91 | 988.09 | 44.99 | 35.43 | 3743.14 | 0.79 | 0.88 | 2.99 | 0.24 | 1 | 10
47 | 140 | CONCLUIDO | 6.0606 | 16.5 | 12.97 | 64.86 | 0.76 | 12 | 297.66 | 60.56 | 12.75 | 10 | 84.36 | 36945.67 | 195.05 | 988.11 | 44.5 | 35.43 | 3503.44 | 0.8 | 0.88 | 2.99 | 0.22 | 1 | 10
48 | 140 | CONCLUIDO | 6.0614 | 16.5 | 12.97 | 64.85 | 0.78 | 12 | 298.18 | 60.56 | 13 | 10 | 84.63 | 37010.06 | 194.77 | 988.09 | 44.42 | 35.43 | 3463.04 | 0.8 | 0.88 | 2.99 | 0.22 | 1 | 10
49 | 140 | CONCLUIDO | 6.062 | 16.5 | 12.97 | 64.84 | 0.79 | 12 | 298.71 | 60.56 | 13.25 | 10 | 84.9 | 37074.57 | 194.44 | 988.12 | 44.38 | 35.43 | 3439.59 | 0.8 | 0.88 | 2.98 | 0.21 | 1 | 10
50 | 140 | CONCLUIDO | 6.0617 | 16.5 | 12.97 | 64.85 | 0.8 | 12 | 299.23 | 60.56 | 13.5 | 10 | 85.18 | 37139.2 | 193.31 | 988.09 | 44.51 | 35.43 | 3506.4 | 0.8 | 0.88 | 2.98 | 0.22 | 1 | 10
51 | 140 | CONCLUIDO | 6.0874 | 16.43 | 12.95 | 70.65 | 0.82 | 11 | 299.76 | 60.56 | 13.75 | 9 | 85.45 | 37204.07 | 192.1 | 988.08 | 43.86 | 35.43 | 3185.86 | 0.81 | 0.88 | 2.98 | 0.2 | 1 | 10
52 | 140 | CONCLUIDO | 6.085 | 16.43 | 12.96 | 70.68 | 0.83 | 11 | 300.28 | 60.56 | 14 | 9 | 85.73 | 37268.93 | 191.97 | 988.08 | 44.19 | 35.43 | 3348.87 | 0.8 | 0.88 | 2.98 | 0.2 | 1 | 10
53 | 140 | CONCLUIDO | 6.0886 | 16.42 | 12.95 | 70.63 | 0.84 | 11 | 300.81 | 60.56 | 14.25 | 9 | 86 | 37333.9 | 191.53 | 988.1 | 43.81 | 35.43 | 3162.68 | 0.81 | 0.88 | 2.98 | 0.2 | 1 | 10
54 | 140 | CONCLUIDO | 6.09 | 16.42 | 12.94 | 70.61 | 0.86 | 11 | 301.34 | 60.56 | 14.5 | 9 | 86.28 | 37399 | 190.55 | 988.08 | 43.83 | 35.43 | 3171.67 | 0.81 | 0.88 | 2.98 | 0.19 | 1 | 10
55 | 140 | CONCLUIDO | 6.0898 | 16.42 | 12.95 | 70.61 | 0.87 | 11 | 301.86 | 60.56 | 14.75 | 9 | 86.56 | 37464.21 | 189.42 | 988.15 | 43.8 | 35.43 | 3157.91 | 0.81 | 0.88 | 2.98 | 0.19 | 1 | 10
56 | 140 | CONCLUIDO | 6.1156 | 16.35 | 12.93 | 77.57 | 0.88 | 10 | 302.39 | 60.56 | 15 | 8 | 86.84 | 37529.55 | 187.7 | 988.08 | 43.04 | 35.43 | 2780.17 | 0.82 | 0.88 | 2.98 | 0.17 | 1 | 10
57 | 140 | CONCLUIDO | 6.1114 | 16.36 | 12.94 | 77.64 | 0.9 | 10 | 302.92 | 60.56 | 15.25 | 8 | 87.12 | 37595 | 187.14 | 988.18 | 43.59 | 35.43 | 3056.51 | 0.81 | 0.88 | 2.98 | 0.19 | 1 | 10
58 | 140 | CONCLUIDO | 6.1164 | 16.35 | 12.93 | 77.56 | 0.91 | 10 | 303.46 | 60.56 | 15.5 | 8 | 87.4 | 37660.57 | 185.94 | 988.1 | 43.13 | 35.43 | 2824.6 | 0.82 | 0.88 | 2.98 | 0.17 | 1 | 10
59 | 140 | CONCLUIDO | 6.1144 | 16.35 | 12.93 | 77.59 | 0.92 | 10 | 303.99 | 60.56 | 15.75 | 8 | 87.68 | 37726.27 | 186.15 | 988.12 | 43.16 | 35.43 | 2842.71 | 0.82 | 0.88 | 2.98 | 0.18 | 1 | 10
60 | 140 | CONCLUIDO | 6.1131 | 16.36 | 12.94 | 77.61 | 0.94 | 10 | 304.52 | 60.56 | 16 | 8 | 87.97 | 37792.08 | 185.14 | 988.08 | 43.37 | 35.43 | 2947.3 | 0.82 | 0.88 | 2.98 | 0.18 | 1 | 10
61 | 140 | CONCLUIDO | 6.1152 | 16.35 | 12.93 | 77.58 | 0.95 | 10 | 305.06 | 60.56 | 16.25 | 8 | 88.25 | 37858.02 | 184.14 | 988.1 | 43.25 | 35.43 | 2886.65 | 0.82 | 0.88 | 2.98 | 0.18 | 1 | 10
62 | 140 | CONCLUIDO | 6.1389 | 16.29 | 12.92 | 86.12 | 0.96 | 9 | 305.59 | 60.56 | 16.5 | 7 | 88.54 | 37924.08 | 183.05 | 988.11 | 42.83 | 35.43 | 2678.61 | 0.83 | 0.88 | 2.98 | 0.16 | 1 | 10
63 | 140 | CONCLUIDO | 6.1402 | 16.29 | 12.91 | 86.1 | 0.97 | 9 | 306.13 | 60.56 | 16.75 | 7 | 88.83 | 37990.27 | 183.25 | 988.08 | 42.84 | 35.43 | 2685.46 | 0.83 | 0.88 | 2.98 | 0.16 | 1 | 10
64 | 140 | CONCLUIDO | 6.1394 | 16.29 | 12.92 | 86.11 | 0.99 | 9 | 306.67 | 60.56 | 17 | 7 | 89.11 | 38056.58 | 183.08 | 988.08 | 42.88 | 35.43 | 2707.13 | 0.83 | 0.88 | 2.98 | 0.16 | 1 | 10
65 | 140 | CONCLUIDO | 6.1411 | 16.28 | 12.91 | 86.08 | 1 | 9 | 307.21 | 60.56 | 17.25 | 6 | 89.4 | 38123.01 | 182.32 | 988.1 | 42.71 | 35.43 | 2619.04 | 0.83 | 0.88 | 2.98 | 0.16 | 1 | 10
66 | 140 | CONCLUIDO | 6.142 | 16.28 | 12.91 | 86.07 | 1.01 | 9 | 307.75 | 60.56 | 17.5 | 5 | 89.69 | 38189.58 | 181.33 | 988.1 | 42.38 | 35.43 | 2454.44 | 0.84 | 0.88 | 2.98 | 0.16 | 1 | 10
67 | 140 | CONCLUIDO | 6.1417 | 16.28 | 12.91 | 86.07 | 1.03 | 9 | 308.29 | 60.56 | 17.75 | 4 | 89.98 | 38256.26 | 180.73 | 988.08 | 42.49 | 35.43 | 2511.43 | 0.83 | 0.88 | 2.98 | 0.16 | 1 | 10
68 | 140 | CONCLUIDO | 6.1394 | 16.29 | 12.92 | 86.11 | 1.04 | 9 | 308.83 | 60.56 | 18 | 3 | 90.27 | 38323.08 | 179.64 | 988.08 | 42.62 | 35.43 | 2574.54 | 0.83 | 0.88 | 2.99 | 0.16 | 1 | 10
69 | 140 | CONCLUIDO | 6.1382 | 16.29 | 12.92 | 86.14 | 1.05 | 9 | 309.37 | 60.56 | 18.25 | 3 | 90.57 | 38390.02 | 179.48 | 988.08 | 42.73 | 35.43 | 2632.27 | 0.83 | 0.88 | 2.99 | 0.17 | 1 | 10
70 | 140 | CONCLUIDO | 6.1375 | 16.29 | 12.92 | 86.15 | 1.06 | 9 | 309.91 | 60.56 | 18.5 | 2 | 90.86 | 38457.09 | 179.3 | 988.08 | 42.71 | 35.43 | 2619.74 | 0.83 | 0.88 | 2.99 | 0.17 | 1 | 10
71 | 140 | CONCLUIDO | 6.1366 | 16.3 | 12.92 | 86.16 | 1.08 | 9 | 310.46 | 60.56 | 18.75 | 1 | 91.16 | 38524.29 | 179.21 | 988.08 | 42.76 | 35.43 | 2645.15 | 0.83 | 0.88 | 2.99 | 0.17 | 1 | 10
72 | 140 | CONCLUIDO | 6.1365 | 16.3 | 12.92 | 86.16 | 1.09 | 9 | 311.01 | 60.56 | 19 | 0 | 91.45 | 38591.62 | 179.34 | 988.08 | 42.77 | 35.43 | 2652.63 | 0.83 | 0.88 | 2.99 | 0.17 | 1 | 10
0 | 40 | CONCLUIDO | 5.5658 | 17.97 | 14.44 | 10.31 | 0.2 | 84 | 89.87 | 37.55 | 1 | 82 | 11.32 | 11317.98 | 115.02 | 988.39 | 90.47 | 35.43 | 26126.14 | 0.39 | 0.79 | 3.1 | 1.68 | 1 | 10
1 | 40 | CONCLUIDO | 5.8204 | 17.18 | 14.03 | 13.15 | 0.24 | 64 | 90.18 | 37.55 | 1.25 | 62 | 11.37 | 11355.7 | 109.51 | 988.32 | 77.48 | 35.43 | 19728.89 | 0.46 | 0.81 | 3.07 | 1.28 | 1 | 10
2 | 40 | CONCLUIDO | 5.9933 | 16.69 | 13.78 | 16.21 | 0.29 | 51 | 90.48 | 37.55 | 1.5 | 49 | 11.43 | 11393.43 | 104.63 | 988.19 | 69.71 | 35.43 | 15912.24 | 0.51 | 0.83 | 3.05 | 1.03 | 1 | 10
3 | 40 | CONCLUIDO | 6.1135 | 16.36 | 13.61 | 18.98 | 0.34 | 43 | 90.79 | 37.55 | 1.75 | 41 | 11.49 | 11431.19 | 100.57 | 988.32 | 64.02 | 35.43 | 13106.87 | 0.55 | 0.84 | 3.04 | 0.85 | 1 | 10
4 | 40 | CONCLUIDO | 6.2258 | 16.06 | 13.44 | 22.4 | 0.39 | 36 | 91.1 | 37.55 | 2 | 34 | 11.54 | 11468.97 | 97.07 | 988.13 | 59.23 | 35.43 | 10744.83 | 0.6 | 0.85 | 3.02 | 0.69 | 1 | 10
5 | 40 | CONCLUIDO | 6.2925 | 15.89 | 13.37 | 25.87 | 0.43 | 31 | 91.4 | 37.55 | 2.25 | 29 | 11.6 | 11506.78 | 93.5 | 988.14 | 56.75 | 35.43 | 9530.18 | 0.62 | 0.85 | 3.02 | 0.61 | 1 | 10
6 | 40 | CONCLUIDO | 6.3341 | 15.79 | 13.32 | 28.54 | 0.48 | 28 | 91.71 | 37.55 | 2.5 | 14 | 11.66 | 11544.61 | 90.63 | 988.31 | 54.58 | 35.43 | 8459.66 | 0.65 | 0.86 | 3.03 | 0.56 | 1 | 10
7 | 40 | CONCLUIDO | 6.365 | 15.71 | 13.28 | 30.65 | 0.52 | 26 | 92.02 | 37.55 | 2.75 | 3 | 11.71 | 11582.46 | 89.26 | 988.26 | 53.35 | 35.43 | 7857.64 | 0.66 | 0.86 | 3.03 | 0.53 | 1 | 10
8 | 40 | CONCLUIDO | 6.3629 | 15.72 | 13.29 | 30.66 | 0.57 | 26 | 92.32 | 37.55 | 3 | 0 | 11.77 | 11620.34 | 89.52 | 988.23 | 53.42 | 35.43 | 7891.5 | 0.66 | 0.86 | 3.03 | 0.53 | 1 | 10
0 | 125 | CONCLUIDO | 3.4972 | 28.59 | 16.72 | 5.2 | 0.07 | 193 | 242.64 | 58.47 | 1 | 191 | 58.17 | 30160.1 | 267.78 | 988.72 | 161.43 | 35.43 | 61059.02 | 0.22 | 0.68 | 3.28 | 3.96 | 1 | 10
1 | 125 | CONCLUIDO | 3.9522 | 25.3 | 15.7 | 6.5 | 0.09 | 145 | 243.08 | 58.47 | 1.25 | 143 | 58.36 | 30214.33 | 250.63 | 988.68 | 129.43 | 35.43 | 45300.14 | 0.27 | 0.73 | 3.2 | 2.94 | 1 | 10
2 | 125 | CONCLUIDO | 4.2869 | 23.33 | 15.09 | 7.81 | 0.11 | 116 | 243.52 | 58.47 | 1.5 | 114 | 58.55 | 30268.64 | 240.13 | 988.47 | 110.41 | 35.43 | 35934.83 | 0.32 | 0.76 | 3.15 | 2.33 | 1 | 10
3 | 125 | CONCLUIDO | 4.5371 | 22.04 | 14.7 | 9.09 | 0.13 | 97 | 243.96 | 58.47 | 1.75 | 95 | 58.74 | 30323.01 | 233.16 | 988.37 | 98.31 | 35.43 | 29978.81 | 0.36 | 0.78 | 3.12 | 1.94 | 1 | 10
4 | 125 | CONCLUIDO | 4.7451 | 21.07 | 14.4 | 10.41 | 0.15 | 83 | 244.41 | 58.47 | 2 | 81 | 58.93 | 30377.45 | 227.64 | 988.54 | 89.02 | 35.43 | 25405.74 | 0.4 | 0.79 | 3.09 | 1.64 | 1 | 10
5 | 125 | CONCLUIDO | 4.9001 | 20.41 | 14.2 | 11.67 | 0.16 | 73 | 244.85 | 58.47 | 2.25 | 71 | 59.12 | 30431.96 | 223.8 | 988.18 | 83.03 | 35.43 | 22459.11 | 0.43 | 0.8 | 3.08 | 1.45 | 1 | 10
6 | 125 | CONCLUIDO | 5.0497 | 19.8 | 14.02 | 13.15 | 0.18 | 64 | 245.29 | 58.47 | 2.5 | 62 | 59.32 | 30486.54 | 220.13 | 988.19 | 77.01 | 35.43 | 19494.56 | 0.46 | 0.81 | 3.08 | 1.27 | 1 | 10
7 | 125 | CONCLUIDO | 5.1556 | 19.4 | 13.9 | 14.38 | 0.2 | 58 | 245.73 | 58.47 | 2.75 | 56 | 59.51 | 30541.19 | 217.67 | 988.17 | 73.22 | 35.43 | 17630.99 | 0.48 | 0.82 | 3.06 | 1.15 | 1 | 10
8 | 125 | CONCLUIDO | 5.2447 | 19.07 | 13.81 | 15.63 | 0.22 | 53 | 246.18 | 58.47 | 3 | 51 | 59.7 | 30595.91 | 215.44 | 988.22 | 70.31 | 35.43 | 16202.32 | 0.5 | 0.83 | 3.06 | 1.05 | 1 | 10
9 | 125 | CONCLUIDO | 5.343 | 18.72 | 13.69 | 17.12 | 0.23 | 48 | 246.62 | 58.47 | 3.25 | 46 | 59.9 | 30650.7 | 212.85 | 988.14 | 66.97 | 35.43 | 14558.54 | 0.53 | 0.83 | 3.04 | 0.94 | 1 | 10
10 | 125 | CONCLUIDO | 5.4009 | 18.52 | 13.63 | 18.18 | 0.25 | 45 | 247.07 | 58.47 | 3.5 | 43 | 60.09 | 30705.56 | 211.19 | 988.19 | 65.11 | 35.43 | 13638.64 | 0.54 | 0.84 | 3.03 | 0.88 | 1 | 10
11 | 125 | CONCLUIDO | 5.4761 | 18.26 | 13.57 | 19.86 | 0.27 | 41 | 247.51 | 58.47 | 3.75 | 39 | 60.29 | 30760.49 | 209.54 | 988.12 | 62.7 | 35.43 | 12458.49 | 0.57 | 0.84 | 3.04 | 0.81 | 1 | 10
12 | 125 | CONCLUIDO | 5.5221 | 18.11 | 13.51 | 20.79 | 0.29 | 39 | 247.96 | 58.47 | 4 | 37 | 60.48 | 30815.5 | 207.88 | 988.22 | 61.36 | 35.43 | 11798.29 | 0.58 | 0.84 | 3.02 | 0.76 | 1 | 10
13 | 125 | CONCLUIDO | 5.5864 | 17.9 | 13.44 | 22.41 | 0.3 | 36 | 248.4 | 58.47 | 4.25 | 34 | 60.68 | 30870.57 | 206.06 | 988.28 | 59.01 | 35.43 | 10637.62 | 0.6 | 0.85 | 3.02 | 0.69 | 1 | 10
14 | 125 | CONCLUIDO | 5.6224 | 17.79 | 13.42 | 23.69 | 0.32 | 34 | 248.85 | 58.47 | 4.5 | 32 | 60.88 | 30925.72 | 205.15 | 988.13 | 58.43 | 35.43 | 10356.32 | 0.61 | 0.85 | 3.02 | 0.67 | 1 | 10
15 | 125 | CONCLUIDO | 5.6654 | 17.65 | 13.38 | 25.09 | 0.34 | 32 | 249.3 | 58.47 | 4.75 | 30 | 61.07 | 30980.93 | 203.61 | 988.11 | 57.21 | 35.43 | 9755.28 | 0.62 | 0.85 | 3.02 | 0.63 | 1 | 10
16 | 125 | CONCLUIDO | 5.7133 | 17.5 | 13.33 | 26.66 | 0.36 | 30 | 249.75 | 58.47 | 5 | 28 | 61.27 | 31036.22 | 202.19 | 988.2 | 55.71 | 35.43 | 9017.67 | 0.64 | 0.86 | 3.01 | 0.58 | 1 | 10
17 | 125 | CONCLUIDO | 5.7332 | 17.44 | 13.32 | 27.55 | 0.37 | 29 | 250.2 | 58.47 | 5.25 | 27 | 61.47 | 31091.59 | 201.32 | 988.14 | 55.25 | 35.43 | 8789.64 | 0.64 | 0.86 | 3.01 | 0.56 | 1 | 10
18 | 125 | CONCLUIDO | 5.7762 | 17.31 | 13.28 | 29.51 | 0.39 | 27 | 250.64 | 58.47 | 5.5 | 25 | 61.67 | 31147.02 | 199.82 | 988.15 | 54.31 | 35.43 | 8332.47 | 0.65 | 0.86 | 3 | 0.53 | 1 | 10
19 | 125 | CONCLUIDO | 5.8029 | 17.23 | 13.25 | 30.57 | 0.41 | 26 | 251.09 | 58.47 | 5.75 | 24 | 61.87 | 31202.53 | 198.7 | 988.18 | 53.1 | 35.43 | 7730.9 | 0.67 | 0.86 | 3.01 | 0.49 | 1 | 10
20 | 125 | CONCLUIDO | 5.8228 | 17.17 | 13.24 | 31.77 | 0.42 | 25 | 251.55 | 58.47 | 6 | 23 | 62.07 | 31258.11 | 197.83 | 988.25 | 52.85 | 35.43 | 7608.67 | 0.67 | 0.86 | 3 | 0.48 | 1 | 10
21 | 125 | CONCLUIDO | 5.8517 | 17.09 | 13.2 | 33 | 0.44 | 24 | 252 | 58.47 | 6.25 | 22 | 62.27 | 31313.77 | 196.42 | 988.09 | 51.63 | 35.43 | 7007.37 | 0.69 | 0.86 | 3 | 0.45 | 1 | 10
22 | 125 | CONCLUIDO | 5.8716 | 17.03 | 13.19 | 34.4 | 0.46 | 23 | 252.45 | 58.47 | 6.5 | 21 | 62.47 | 31369.49 | 195.63 | 988.1 | 51.27 | 35.43 | 6829.29 | 0.69 | 0.86 | 3 | 0.43 | 1 | 10
23 | 125 | CONCLUIDO | 5.8951 | 16.96 | 13.17 | 35.91 | 0.47 | 22 | 252.9 | 58.47 | 6.75 | 20 | 62.68 | 31425.3 | 194.64 | 988.12 | 50.67 | 35.43 | 6536.69 | 0.7 | 0.87 | 3 | 0.41 | 1 | 10
24 | 125 | CONCLUIDO | 5.9145 | 16.91 | 13.16 | 37.6 | 0.49 | 21 | 253.35 | 58.47 | 7 | 19 | 62.88 | 31481.17 | 193.73 | 988.18 | 50.26 | 35.43 | 6334.99 | 0.71 | 0.87 | 3 | 0.4 | 1 | 10
25 | 125 | CONCLUIDO | 5.9395 | 16.84 | 13.13 | 39.41 | 0.51 | 20 | 253.81 | 58.47 | 7.25 | 18 | 63.08 | 31537.13 | 192.51 | 988.15 | 49.5 | 35.43 | 5958.65 | 0.72 | 0.87 | 3 | 0.38 | 1 | 10
26 | 125 | CONCLUIDO | 5.9432 | 16.83 | 13.12 | 39.37 | 0.52 | 20 | 254.26 | 58.47 | 7.5 | 18 | 63.29 | 31593.16 | 191.7 | 988.29 | 49.12 | 35.43 | 5771.68 | 0.72 | 0.87 | 3 | 0.37 | 1 | 10
27 | 125 | CONCLUIDO | 5.9652 | 16.76 | 13.11 | 41.4 | 0.54 | 19 | 254.72 | 58.47 | 7.75 | 17 | 63.49 | 31649.26 | 190.71 | 988.09 | 48.87 | 35.43 | 5649.45 | 0.73 | 0.87 | 2.99 | 0.36 | 1 | 10
28 | 125 | CONCLUIDO | 5.986 | 16.71 | 13.1 | 43.66 | 0.56 | 18 | 255.17 | 58.47 | 8 | 16 | 63.7 | 31705.44 | 189.43 | 988.15 | 48.41 | 35.43 | 5428.23 | 0.73 | 0.87 | 3 | 0.34 | 1 | 10
29 | 125 | CONCLUIDO | 5.9869 | 16.7 | 13.1 | 43.65 | 0.57 | 18 | 255.63 | 58.47 | 8.25 | 16 | 63.91 | 31761.69 | 188.84 | 988.19 | 48.45 | 35.43 | 5445.05 | 0.73 | 0.87 | 2.99 | 0.34 | 1 | 10
30 | 125 | CONCLUIDO | 6.0133 | 16.63 | 13.07 | 46.13 | 0.59 | 17 | 256.09 | 58.47 | 8.5 | 15 | 64.11 | 31818.02 | 186.67 | 988.15 | 47.58 | 35.43 | 5014.6 | 0.74 | 0.87 | 2.99 | 0.32 | 1 | 10
31 | 125 | CONCLUIDO | 6.012 | 16.63 | 13.07 | 46.14 | 0.61 | 17 | 256.54 | 58.47 | 8.75 | 15 | 64.32 | 31874.43 | 186.33 | 988.09 | 47.86 | 35.43 | 5156.54 | 0.74 | 0.87 | 2.99 | 0.32 | 1 | 10
32 | 125 | CONCLUIDO | 6.0365 | 16.57 | 13.05 | 48.95 | 0.62 | 16 | 257 | 58.47 | 9 | 14 | 64.53 | 31931.04 | 185.61 | 988.09 | 46.91 | 35.43 | 4685.95 | 0.76 | 0.87 | 2.99 | 0.3 | 1 | 10
33 | 125 | CONCLUIDO | 6.0348 | 16.57 | 13.06 | 48.97 | 0.64 | 16 | 257.46 | 58.47 | 9.25 | 14 | 64.74 | 31987.61 | 184.96 | 988.08 | 47.36 | 35.43 | 4910.04 | 0.75 | 0.87 | 2.99 | 0.3 | 1 | 10
34 | 125 | CONCLUIDO | 6.0588 | 16.5 | 13.04 | 52.16 | 0.66 | 15 | 257.92 | 58.47 | 9.5 | 13 | 64.95 | 32044.25 | 183.81 | 988.14 | 46.81 | 35.43 | 4642.77 | 0.76 | 0.87 | 2.99 | 0.29 | 1 | 10
35 | 125 | CONCLUIDO | 6.0616 | 16.5 | 13.03 | 52.13 | 0.67 | 15 | 258.38 | 58.47 | 9.75 | 13 | 65.16 | 32100.97 | 182.72 | 988.16 | 46.44 | 35.43 | 4456.99 | 0.76 | 0.87 | 2.99 | 0.28 | 1 | 10
36 | 125 | CONCLUIDO | 6.0832 | 16.44 | 13.02 | 55.8 | 0.69 | 14 | 258.84 | 58.47 | 10 | 12 | 65.37 | 32157.77 | 181.69 | 988.1 | 46 | 35.43 | 4241.86 | 0.77 | 0.88 | 2.99 | 0.27 | 1 | 10
37 | 125 | CONCLUIDO | 6.0891 | 16.42 | 13 | 55.73 | 0.7 | 14 | 259.3 | 58.47 | 10.25 | 12 | 65.58 | 32214.64 | 181.13 | 988.08 | 45.51 | 35.43 | 3996.48 | 0.78 | 0.88 | 2.99 | 0.25 | 1 | 10
38 | 125 | CONCLUIDO | 6.091 | 16.42 | 13 | 55.71 | 0.72 | 14 | 259.76 | 58.47 | 10.5 | 12 | 65.79 | 32271.6 | 180.04 | 988.22 | 45.31 | 35.43 | 3898.56 | 0.78 | 0.88 | 2.99 | 0.25 | 1 | 10
39 | 125 | CONCLUIDO | 6.1105 | 16.37 | 12.99 | 59.97 | 0.74 | 13 | 260.23 | 58.47 | 10.75 | 11 | 66 | 32328.64 | 178.52 | 988.08 | 45.32 | 35.43 | 3906.93 | 0.78 | 0.88 | 2.98 | 0.24 | 1 | 10
40 | 125 | CONCLUIDO | 6.1097 | 16.37 | 13 | 59.98 | 0.75 | 13 | 260.69 | 58.47 | 11 | 11 | 66.21 | 32385.75 | 178.14 | 988.08 | 45.27 | 35.43 | 3883.46 | 0.78 | 0.88 | 2.99 | 0.24 | 1 | 10
41 | 125 | CONCLUIDO | 6.1148 | 16.35 | 12.98 | 59.92 | 0.77 | 13 | 261.15 | 58.47 | 11.25 | 11 | 66.43 | 32442.95 | 177.14 | 988.13 | 44.82 | 35.43 | 3655.83 | 0.79 | 0.88 | 2.99 | 0.23 | 1 | 10
42 | 125 | CONCLUIDO | 6.1378 | 16.29 | 12.97 | 64.84 | 0.78 | 12 | 261.62 | 58.47 | 11.5 | 10 | 66.64 | 32500.22 | 175.39 | 988.1 | 44.43 | 35.43 | 3463.69 | 0.8 | 0.88 | 2.98 | 0.21 | 1 | 10
43 | 125 | CONCLUIDO | 6.1372 | 16.29 | 12.97 | 64.85 | 0.8 | 12 | 262.08 | 58.47 | 11.75 | 10 | 66.86 | 32557.58 | 174.48 | 988.14 | 44.46 | 35.43 | 3479.04 | 0.8 | 0.88 | 2.98 | 0.22 | 1 | 10
44 | 125 | CONCLUIDO | 6.1409 | 16.28 | 12.96 | 64.8 | 0.81 | 12 | 262.55 | 58.47 | 12 | 10 | 67.07 | 32615.02 | 173.98 | 988.08 | 44.11 | 35.43 | 3306.96 | 0.8 | 0.88 | 2.98 | 0.21 | 1 | 10
45 | 125 | CONCLUIDO | 6.1362 | 16.3 | 12.97 | 64.87 | 0.83 | 12 | 263.01 | 58.47 | 12.25 | 10 | 67.29 | 32672.53 | 173.46 | 988.17 | 44.51 | 35.43 | 3504.64 | 0.8 | 0.88 | 2.99 | 0.22 | 1 | 10
46 | 125 | CONCLUIDO | 6.158 | 16.24 | 12.96 | 70.71 | 0.84 | 11 | 263.48 | 58.47 | 12.5 | 9 | 67.51 | 32730.13 | 172.12 | 988.16 | 44.23 | 35.43 | 3370.77 | 0.8 | 0.88 | 2.98 | 0.21 | 1 | 10
47 | 125 | CONCLUIDO | 6.1632 | 16.23 | 12.95 | 70.63 | 0.86 | 11 | 263.95 | 58.47 | 12.75 | 9 | 67.72 | 32787.82 | 171.43 | 988.08 | 43.77 | 35.43 | 3142.82 | 0.81 | 0.88 | 2.98 | 0.2 | 1 | 10
48 | 125 | CONCLUIDO | 6.1622 | 16.23 | 12.95 | 70.65 | 0.87 | 11 | 264.42 | 58.47 | 13 | 9 | 67.94 | 32845.58 | 170.39 | 988.09 | 43.91 | 35.43 | 3210.74 | 0.81 | 0.88 | 2.98 | 0.2 | 1 | 10
49 | 125 | CONCLUIDO | 6.164 | 16.22 | 12.95 | 70.62 | 0.89 | 11 | 264.89 | 58.47 | 13.25 | 9 | 68.16 | 32903.43 | 168.03 | 988.13 | 43.78 | 35.43 | 3147.08 | 0.81 | 0.88 | 2.98 | 0.19 | 1 | 10
50 | 125 | CONCLUIDO | 6.1923 | 16.15 | 12.92 | 77.52 | 0.91 | 10 | 265.36 | 58.47 | 13.5 | 8 | 68.38 | 32961.36 | 167.33 | 988.08 | 43.01 | 35.43 | 2767.56 | 0.82 | 0.88 | 2.98 | 0.17 | 1 | 10
51 | 125 | CONCLUIDO | 6.1892 | 16.16 | 12.93 | 77.57 | 0.92 | 10 | 265.83 | 58.47 | 13.75 | 7 | 68.6 | 33019.37 | 165.66 | 988.19 | 43.1 | 35.43 | 2813.49 | 0.82 | 0.88 | 2.98 | 0.17 | 1 | 10
52 | 125 | CONCLUIDO | 6.1863 | 16.16 | 12.94 | 77.61 | 0.94 | 10 | 266.3 | 58.47 | 14 | 6 | 68.82 | 33077.47 | 165.68 | 988.15 | 43.27 | 35.43 | 2896.97 | 0.82 | 0.88 | 2.99 | 0.18 | 1 | 10
53 | 125 | CONCLUIDO | 6.1884 | 16.16 | 12.93 | 77.58 | 0.95 | 10 | 266.77 | 58.47 | 14.25 | 5 | 69.04 | 33135.65 | 165.27 | 988.08 | 43.13 | 35.43 | 2825.7 | 0.82 | 0.88 | 2.98 | 0.18 | 1 | 10
54 | 125 | CONCLUIDO | 6.1852 | 16.17 | 12.94 | 77.63 | 0.97 | 10 | 267.24 | 58.47 | 14.5 | 5 | 69.27 | 33193.92 | 164.71 | 988.09 | 43.31 | 35.43 | 2916.8 | 0.82 | 0.88 | 2.99 | 0.18 | 1 | 10
55 | 125 | CONCLUIDO | 6.1861 | 16.17 | 12.94 | 77.62 | 0.98 | 10 | 267.71 | 58.47 | 14.75 | 4 | 69.49 | 33252.27 | 163.88 | 988.08 | 43.22 | 35.43 | 2871.21 | 0.82 | 0.88 | 2.99 | 0.18 | 1 | 10
56 | 125 | CONCLUIDO | 6.213 | 16.1 | 12.91 | 86.09 | 1 | 9 | 268.19 | 58.47 | 15 | 1 | 69.71 | 33310.7 | 162.89 | 988.12 | 42.52 | 35.43 | 2525.49 | 0.83 | 0.88 | 2.98 | 0.16 | 1 | 10
57 | 125 | CONCLUIDO | 6.2103 | 16.1 | 12.92 | 86.14 | 1.01 | 9 | 268.66 | 58.47 | 15.25 | 0 | 69.94 | 33369.22 | 162.99 | 988.08 | 42.67 | 35.43 | 2599.11 | 0.83 | 0.88 | 2.99 | 0.17 | 1 | 10
0 | 30 | CONCLUIDO | 5.8789 | 17.01 | 14.11 | 12.45 | 0.24 | 68 | 71.52 | 32.27 | 1 | 66 | 8.25 | 9054.6 | 92.47 | 988.22 | 79.95 | 35.43 | 20944.2 | 0.44 | 0.81 | 3.07 | 1.35 | 1 | 10
1 | 30 | CONCLUIDO | 6.0917 | 16.42 | 13.78 | 16.21 | 0.3 | 51 | 71.81 | 32.27 | 1.25 | 49 | 8.29 | 9090.98 | 86.77 | 988.18 | 69.71 | 35.43 | 15911.22 | 0.51 | 0.83 | 3.05 | 1.02 | 1 | 10
2 | 30 | CONCLUIDO | 6.2343 | 16.04 | 13.56 | 19.84 | 0.36 | 41 | 72.11 | 32.27 | 1.5 | 35 | 8.34 | 9127.38 | 82.16 | 988.17 | 62.66 | 35.43 | 12434.02 | 0.57 | 0.84 | 3.03 | 0.8 | 1 | 10
3 | 30 | CONCLUIDO | 6.3097 | 15.85 | 13.46 | 23.07 | 0.42 | 35 | 72.4 | 32.27 | 1.75 | 12 | 8.38 | 9163.8 | 79.05 | 988.44 | 58.85 | 35.43 | 10562.98 | 0.6 | 0.85 | 3.05 | 0.7 | 1 | 10
4 | 30 | CONCLUIDO | 6.3223 | 15.82 | 13.44 | 23.73 | 0.48 | 34 | 72.7 | 32.27 | 2 | 2 | 8.43 | 9200.25 | 78.46 | 988.3 | 58.07 | 35.43 | 10174.22 | 0.61 | 0.85 | 3.06 | 0.69 | 1 | 10
5 | 30 | CONCLUIDO | 6.3228 | 15.82 | 13.44 | 23.72 | 0.54 | 34 | 73 | 32.27 | 2.25 | 0 | 8.48 | 9236.71 | 78.77 | 988.29 | 58.08 | 35.43 | 10183.37 | 0.61 | 0.85 | 3.06 | 0.69 | 1 | 10
0 | 15 | CONCLUIDO | 6.0269 | 16.59 | 14.15 | 12.67 | 0.43 | 67 | 39.78 | 19.54 | 1 | 0 | 4.24 | 5140 | 56.04 | 988.4 | 78.67 | 35.43 | 20311.91 | 0.45 | 0.81 | 3.15 | 1.39 | 1 | 10
0 | 70 | CONCLUIDO | 4.7598 | 21.01 | 15.23 | 7.43 | 0.12 | 123 | 141.81 | 47.83 | 1 | 121 | 22.98 | 17723.39 | 170.38 | 988.39 | 115.01 | 35.43 | 38200.59 | 0.31 | 0.75 | 3.16 | 2.47 | 1 | 10
1 | 70 | CONCLUIDO | 5.0925 | 19.64 | 14.66 | 9.26 | 0.16 | 95 | 142.15 | 47.83 | 1.25 | 93 | 23.07 | 17765.46 | 162.75 | 988.42 | 97.05 | 35.43 | 29361.1 | 0.37 | 0.78 | 3.12 | 1.91 | 1 | 10
2 | 70 | CONCLUIDO | 5.3462 | 18.7 | 14.28 | 11.27 | 0.19 | 76 | 142.49 | 47.83 | 1.5 | 74 | 23.16 | 17807.56 | 156.98 | 988.23 | 85.15 | 35.43 | 23507.29 | 0.42 | 0.8 | 3.09 | 1.53 | 1 | 10
3 | 70 | CONCLUIDO | 5.5239 | 18.1 | 14.03 | 13.15 | 0.22 | 64 | 142.83 | 47.83 | 1.75 | 62 | 23.25 | 17849.7 | 152.85 | 988.33 | 77.37 | 35.43 | 19675.18 | 0.46 | 0.81 | 3.07 | 1.27 | 1 | 10
4 | 70 | CONCLUIDO | 5.6658 | 17.65 | 13.83 | 15.09 | 0.25 | 55 | 143.17 | 47.83 | 2 | 53 | 23.34 | 17891.86 | 149.29 | 988.14 | 71.23 | 35.43 | 16652.96 | 0.5 | 0.82 | 3.05 | 1.08 | 1 | 10
5 | 70 | CONCLUIDO | 5.777 | 17.31 | 13.7 | 17.12 | 0.28 | 48 | 143.51 | 47.83 | 2.25 | 46 | 23.44 | 17934.06 | 146.25 | 988.27 | 67.05 | 35.43 | 14596.83 | 0.53 | 0.83 | 3.04 | 0.94 | 1 | 10
6 | 70 | CONCLUIDO | 5.8806 | 17 | 13.56 | 19.38 | 0.31 | 42 | 143.86 | 47.83 | 2.5 | 40 | 23.53 | 17976.29 | 143.08 | 988.12 | 63.28 | 35.43 | 12740.6 | 0.56 | 0.84 | 3.02 | 0.81 | 1 | 10
7 | 70 | CONCLUIDO | 5.9463 | 16.82 | 13.49 | 21.3 | 0.34 | 38 | 144.2 | 47.83 | 2.75 | 36 | 23.62 | 18018.55 | 141.2 | 988.14 | 60.53 | 35.43 | 11388.32 | 0.59 | 0.84 | 3.03 | 0.74 | 1 | 10
8 | 70 | CONCLUIDO | 5.9979 | 16.67 | 13.43 | 23.03 | 0.37 | 35 | 144.54 | 47.83 | 3 | 33 | 23.71 | 18060.85 | 138.99 | 988.28 | 58.86 | 35.43 | 10564.85 | 0.6 | 0.85 | 3.02 | 0.68 | 1 | 10
9 | 70 | CONCLUIDO | 6.0512 | 16.53 | 13.37 | 25.07 | 0.4 | 32 | 144.89 | 47.83 | 3.25 | 30 | 23.81 | 18103.18 | 136.63 | 988.19 | 57.2 | 35.43 | 9749.02 | 0.62 | 0.85 | 3.01 | 0.62 | 1 | 10
10 | 70 | CONCLUIDO | 6.1046 | 16.38 | 13.31 | 27.55 | 0.43 | 29 | 145.23 | 47.83 | 3.5 | 27 | 23.9 | 18145.54 | 134.69 | 988.19 | 55.21 | 35.43 | 8772.16 | 0.64 | 0.86 | 3.01 | 0.56 | 1 | 10
11 | 70 | CONCLUIDO | 6.1427 | 16.28 | 13.27 | 29.49 | 0.46 | 27 | 145.57 | 47.83 | 3.75 | 25 | 23.99 | 18187.93 | 132.59 | 988.18 | 53.59 | 35.43 | 7972.3 | 0.66 | 0.86 | 3.01 | 0.52 | 1 | 10
12 | 70 | CONCLUIDO | 6.1774 | 16.19 | 13.24 | 31.77 | 0.49 | 25 | 145.92 | 47.83 | 4 | 23 | 24.09 | 18230.35 | 130.52 | 988.14 | 52.93 | 35.43 | 7648.86 | 0.67 | 0.86 | 3 | 0.48 | 1 | 10
13 | 70 | CONCLUIDO | 6.2183 | 16.08 | 13.19 | 34.41 | 0.51 | 23 | 146.26 | 47.83 | 4.25 | 21 | 24.18 | 18272.81 | 128.51 | 988.13 | 51.36 | 35.43 | 6874.7 | 0.69 | 0.86 | 3 | 0.43 | 1 | 10
14 | 70 | CONCLUIDO | 6.2371 | 16.03 | 13.17 | 35.92 | 0.54 | 22 | 146.61 | 47.83 | 4.5 | 20 | 24.28 | 18315.3 | 126.49 | 988.16 | 50.71 | 35.43 | 6554.81 | 0.7 | 0.87 | 3 | 0.41 | 1 | 10
15 | 70 | CONCLUIDO | 6.2793 | 15.93 | 13.12 | 39.36 | 0.57 | 20 | 146.95 | 47.83 | 4.75 | 18 | 24.37 | 18357.82 | 124.59 | 988.1 | 49.07 | 35.43 | 5745.18 | 0.72 | 0.87 | 3 | 0.37 | 1 | 10
16 | 70 | CONCLUIDO | 6.2945 | 15.89 | 13.11 | 41.4 | 0.6 | 19 | 147.3 | 47.83 | 5 | 17 | 24.47 | 18400.38 | 121.77 | 988.18 | 48.94 | 35.43 | 5687.87 | 0.72 | 0.87 | 2.99 | 0.36 | 1 | 10
17 | 70 | CONCLUIDO | 6.3121 | 15.84 | 13.09 | 43.65 | 0.63 | 18 | 147.64 | 47.83 | 5.25 | 16 | 24.56 | 18442.97 | 120.25 | 988.08 | 48.27 | 35.43 | 5356.05 | 0.73 | 0.87 | 3 | 0.34 | 1 | 10
18 | 70 | CONCLUIDO | 6.3293 | 15.8 | 13.08 | 46.16 | 0.66 | 17 | 147.99 | 47.83 | 5.5 | 13 | 24.66 | 18485.59 | 117.76 | 988.15 | 47.98 | 35.43 | 5215.12 | 0.74 | 0.87 | 2.99 | 0.33 | 1 | 10
19 | 70 | CONCLUIDO | 6.3489 | 15.75 | 13.06 | 48.98 | 0.69 | 16 | 148.33 | 47.83 | 5.75 | 8 | 24.75 | 18528.25 | 116.81 | 988.1 | 46.97 | 35.43 | 4714.33 | 0.75 | 0.87 | 3 | 0.31 | 1 | 10
20 | 70 | CONCLUIDO | 6.3398 | 15.77 | 13.08 | 49.06 | 0.71 | 16 | 148.68 | 47.83 | 6 | 3 | 24.85 | 18570.94 | 115.97 | 988.09 | 47.51 | 35.43 | 4986.78 | 0.75 | 0.87 | 3.01 | 0.33 | 1 | 10
21 | 70 | CONCLUIDO | 6.3426 | 15.77 | 13.08 | 49.03 | 0.74 | 16 | 149.02 | 47.83 | 6.25 | 1 | 24.95 | 18613.66 | 116.03 | 988.17 | 47.29 | 35.43 | 4876.43 | 0.75 | 0.87 | 3.01 | 0.32 | 1 | 10
22 | 70 | CONCLUIDO | 6.3427 | 15.77 | 13.08 | 49.03 | 0.77 | 16 | 149.37 | 47.83 | 6.5 | 1 | 25.04 | 18656.42 | 116.07 | 988.17 | 47.33 | 35.43 | 4898.13 | 0.75 | 0.87 | 3.01 | 0.32 | 1 | 10
23 | 70 | CONCLUIDO | 6.3416 | 15.77 | 13.08 | 49.04 | 0.8 | 16 | 149.72 | 47.83 | 6.75 | 0 | 25.14 | 18699.2 | 116.09 | 988.17 | 47.37 | 35.43 | 4918.17 | 0.75 | 0.87 | 3.01 | 0.32 | 1 | 10
0 | 90 | CONCLUIDO | 4.2602 | 23.47 | 15.79 | 6.4 | 0.1 | 148 | 176.73 | 52.44 | 1 | 146 | 33.29 | 22031.19 | 205.44 | 988.72 | 131.74 | 35.43 | 46441.94 | 0.27 | 0.72 | 3.22 | 3.03 | 1 | 10
1 | 90 | CONCLUIDO | 4.6593 | 21.46 | 15.02 | 7.98 | 0.13 | 113 | 177.1 | 52.44 | 1.25 | 111 | 33.41 | 22076.81 | 194.3 | 988.47 | 108.49 | 35.43 | 34990.16 | 0.33 | 0.76 | 3.14 | 2.27 | 1 | 10
2 | 90 | CONCLUIDO | 4.9433 | 20.23 | 14.57 | 9.61 | 0.15 | 91 | 177.47 | 52.44 | 1.5 | 89 | 33.53 | 22122.46 | 187.47 | 988.38 | 94.31 | 35.43 | 28012.12 | 0.38 | 0.78 | 3.11 | 1.82 | 1 | 10
3 | 90 | CONCLUIDO | 5.1529 | 19.41 | 14.28 | 11.28 | 0.17 | 76 | 177.84 | 52.44 | 1.75 | 74 | 33.65 | 22168.15 | 182.49 | 988.2 | 85.14 | 35.43 | 23500.06 | 0.42 | 0.8 | 3.09 | 1.53 | 1 | 10
4 | 90 | CONCLUIDO | 5.3277 | 18.77 | 14.04 | 12.96 | 0.2 | 65 | 178.21 | 52.44 | 2 | 63 | 33.77 | 22213.89 | 178.4 | 988.27 | 77.41 | 35.43 | 19690.27 | 0.46 | 0.81 | 3.08 | 1.28 | 1 | 10
5 | 90 | CONCLUIDO | 5.4564 | 18.33 | 13.88 | 14.61 | 0.22 | 57 | 178.59 | 52.44 | 2.25 | 55 | 33.89 | 22259.66 | 175.25 | 988.29 | 72.81 | 35.43 | 17430.48 | 0.49 | 0.82 | 3.06 | 1.12 | 1 | 10
6 | 90 | CONCLUIDO | 5.5526 | 18.01 | 13.78 | 16.21 | 0.25 | 51 | 178.96 | 52.44 | 2.5 | 49 | 34.02 | 22305.48 | 172.66 | 988.12 | 69.62 | 35.43 | 15864.82 | 0.51 | 0.83 | 3.05 | 1.02 | 1 | 10
7 | 90 | CONCLUIDO | 5.6438 | 17.72 | 13.66 | 17.82 | 0.27 | 46 | 179.33 | 52.44 | 2.75 | 44 | 34.14 | 22351.34 | 170.31 | 988.28 | 66 | 35.43 | 14082.12 | 0.54 | 0.83 | 3.04 | 0.91 | 1 | 10
8 | 90 | CONCLUIDO | 5.7176 | 17.49 | 13.58 | 19.39 | 0.3 | 42 | 179.7 | 52.44 | 3 | 40 | 34.26 | 22397.24 | 168.15 | 988.12 | 63.35 | 35.43 | 12774.9 | 0.56 | 0.84 | 3.03 | 0.82 | 1 | 10
9 | 90 | CONCLUIDO | 5.7925 | 17.26 | 13.49 | 21.3 | 0.32 | 38 | 180.07 | 52.44 | 3.25 | 36 | 34.38 | 22443.18 | 165.95 | 988.19 | 60.66 | 35.43 | 11453.54 | 0.58 | 0.84 | 3.03 | 0.74 | 1 | 10
10 | 90 | CONCLUIDO | 5.8482 | 17.1 | 13.43 | 23.03 | 0.34 | 35 | 180.45 | 52.44 | 3.5 | 33 | 34.51 | 22489.16 | 164.05 | 988.27 | 58.78 | 35.43 | 10525.6 | 0.6 | 0.85 | 3.02 | 0.68 | 1 | 10
11 | 90 | CONCLUIDO | 5.9069 | 16.93 | 13.37 | 25.07 | 0.37 | 32 | 180.82 | 52.44 | 3.75 | 30 | 34.63 | 22535.19 | 162.07 | 988.12 | 56.89 | 35.43 | 9593.84 | 0.62 | 0.85 | 3.02 | 0.62 | 1 | 10
12 | 90 | CONCLUIDO | 5.946 | 16.82 | 13.33 | 26.66 | 0.39 | 30 | 181.19 | 52.44 | 4 | 28 | 34.75 | 22581.25 | 160.56 | 988.23 | 55.75 | 35.43 | 9038.39 | 0.64 | 0.85 | 3.01 | 0.58 | 1 | 10
13 | 90 | CONCLUIDO | 5.9823 | 16.72 | 13.3 | 28.5 | 0.42 | 28 | 181.57 | 52.44 | 4.25 | 26 | 34.88 | 22627.36 | 158.73 | 988.32 | 54.52 | 35.43 | 8430.24 | 0.65 | 0.86 | 3.01 | 0.54 | 1 | 10
14 | 90 | CONCLUIDO | 6.0226 | 16.6 | 13.26 | 30.6 | 0.44 | 26 | 181.94 | 52.44 | 4.5 | 24 | 35 | 22673.63 | 157.07 | 988.21 | 53.3 | 35.43 | 7831.72 | 0.66 | 0.86 | 3.01 | 0.51 | 1 | 10
15 | 90 | CONCLUIDO | 6.0438 | 16.55 | 13.24 | 31.77 | 0.46 | 25 | 182.32 | 52.44 | 4.75 | 23 | 35.12 | 22719.83 | 155.84 | 988.27 | 52.59 | 35.43 | 7481.44 | 0.67 | 0.86 | 3.01 | 0.48 | 1 | 10
16 | 90 | CONCLUIDO | 6.0656 | 16.49 | 13.21 | 33.03 | 0.49 | 24 | 182.69 | 52.44 | 5 | 22 | 35.25 | 22766.06 | 154.23 | 988.15 | 52.01 | 35.43 | 7194.73 | 0.68 | 0.86 | 3 | 0.46 | 1 | 10
17 | 90 | CONCLUIDO | 6.1078 | 16.37 | 13.17 | 35.92 | 0.51 | 22 | 183.07 | 52.44 | 5.25 | 20 | 35.37 | 22812.34 | 152.53 | 988.16 | 50.64 | 35.43 | 6520.69 | 0.7 | 0.87 | 3 | 0.42 | 1 | 10
18 | 90 | CONCLUIDO | 6.1233 | 16.33 | 13.16 | 37.61 | 0.53 | 21 | 183.44 | 52.44 | 5.5 | 19 | 35.5 | 22858.66 | 151.1 | 988.1 | 50.55 | 35.43 | 6479.82 | 0.7 | 0.87 | 3 | 0.41 | 1 | 10
19 | 90 | CONCLUIDO | 6.1529 | 16.25 | 13.12 | 39.36 | 0.55 | 20 | 183.82 | 52.44 | 5.75 | 18 | 35.63 | 22905.03 | 149.61 | 988.13 | 49.22 | 35.43 | 5820.92 | 0.72 | 0.87 | 2.99 | 0.37 | 1 | 10
20 | 90 | CONCLUIDO | 6.1738 | 16.2 | 13.1 | 41.37 | 0.58 | 19 | 184.19 | 52.44 | 6 | 17 | 35.75 | 22951.43 | 148.12 | 988.14 | 48.61 | 35.43 | 5523.01 | 0.73 | 0.87 | 2.99 | 0.35 | 1 | 10
21 | 90 | CONCLUIDO | 6.1934 | 16.15 | 13.09 | 43.62 | 0.6 | 18 | 184.57 | 52.44 | 6.25 | 16 | 35.88 | 22997.88 | 146.8 | 988.09 | 47.99 | 35.43 | 5217.53 | 0.74 | 0.87 | 3 | 0.33 | 1 | 10
22 | 90 | CONCLUIDO | 6.2127 | 16.1 | 13.07 | 46.13 | 0.62 | 17 | 184.95 | 52.44 | 6.5 | 15 | 36.01 | 23044.38 | 143.58 | 988.08 | 47.63 | 35.43 | 5043.06 | 0.74 | 0.87 | 2.99 | 0.32 | 1 | 10
23 | 90 | CONCLUIDO | 6.2114 | 16.1 | 13.07 | 46.15 | 0.65 | 17 | 185.33 | 52.44 | 6.75 | 15 | 36.13 | 23090.91 | 142.87 | 988.17 | 47.57 | 35.43 | 5013.35 | 0.74 | 0.87 | 3 | 0.32 | 1 | 10
24 | 90 | CONCLUIDO | 6.2343 | 16.04 | 13.05 | 48.94 | 0.67 | 16 | 185.7 | 52.44 | 7 | 14 | 36.26 | 23137.49 | 141.85 | 988.12 | 46.98 | 35.43 | 4721.25 | 0.75 | 0.87 | 2.99 | 0.3 | 1 | 10
25 | 90 | CONCLUIDO | 6.2512 | 16 | 13.04 | 52.17 | 0.69 | 15 | 186.08 | 52.44 | 7.25 | 13 | 36.39 | 23184.11 | 140.35 | 988.08 | 46.87 | 35.43 | 4672.21 | 0.76 | 0.87 | 2.99 | 0.29 | 1 | 10
26 | 90 | CONCLUIDO | 6.2535 | 15.99 | 13.04 | 52.15 | 0.71 | 15 | 186.46 | 52.44 | 7.5 | 13 | 36.52 | 23230.78 | 139.03 | 988.08 | 46.34 | 35.43 | 4405.24 | 0.76 | 0.87 | 3 | 0.28 | 1 | 10
27 | 90 | CONCLUIDO | 6.2809 | 15.92 | 13 | 55.73 | 0.74 | 14 | 186.84 | 52.44 | 7.75 | 12 | 36.65 | 23277.49 | 137.32 | 988.08 | 45.51 | 35.43 | 3996.01 | 0.78 | 0.88 | 2.99 | 0.25 | 1 | 10
28 | 90 | CONCLUIDO | 6.2804 | 15.92 | 13 | 55.73 | 0.76 | 14 | 187.22 | 52.44 | 8 | 11 | 36.78 | 23324.24 | 134.59 | 988.13 | 45.37 | 35.43 | 3926.39 | 0.78 | 0.88 | 2.99 | 0.25 | 1 | 10
29 | 90 | CONCLUIDO | 6.2957 | 15.88 | 13 | 60.01 | 0.78 | 13 | 187.6 | 52.44 | 8.25 | 8 | 36.9 | 23371.04 | 134.32 | 988.08 | 45.4 | 35.43 | 3944.88 | 0.78 | 0.88 | 2.99 | 0.25 | 1 | 10
30 | 90 | CONCLUIDO | 6.2971 | 15.88 | 13 | 59.99 | 0.8 | 13 | 187.98 | 52.44 | 8.5 | 6 | 37.03 | 23417.88 | 133.71 | 988.09 | 45.3 | 35.43 | 3894.2 | 0.78 | 0.88 | 2.99 | 0.24 | 1 | 10
31 | 90 | CONCLUIDO | 6.2969 | 15.88 | 13 | 59.99 | 0.82 | 13 | 188.36 | 52.44 | 8.75 | 3 | 37.16 | 23464.76 | 133 | 988.08 | 45.23 | 35.43 | 3863.42 | 0.78 | 0.88 | 2.99 | 0.24 | 1 | 10
32 | 90 | CONCLUIDO | 6.2981 | 15.88 | 12.99 | 59.98 | 0.85 | 13 | 188.74 | 52.44 | 9 | 2 | 37.3 | 23511.69 | 132.39 | 988.08 | 45.02 | 35.43 | 3757.26 | 0.79 | 0.88 | 2.99 | 0.24 | 1 | 10
33 | 90 | CONCLUIDO | 6.2978 | 15.88 | 13 | 59.98 | 0.87 | 13 | 189.12 | 52.44 | 9.25 | 1 | 37.43 | 23558.67 | 132.28 | 988.08 | 44.98 | 35.43 | 3735.17 | 0.79 | 0.88 | 2.99 | 0.24 | 1 | 10
34 | 90 | CONCLUIDO | 6.3197 | 15.82 | 12.98 | 64.88 | 0.89 | 12 | 189.5 | 52.44 | 9.5 | 0 | 37.56 | 23605.68 | 132.05 | 988.08 | 44.36 | 35.43 | 3431.86 | 0.8 | 0.88 | 2.99 | 0.22 | 1 | 10
0 | 110 | CONCLUIDO | 3.8136 | 26.22 | 16.3 | 5.65 | 0.08 | 173 | 213.37 | 56.13 | 1 | 171 | 46.25 | 26550.29 | 240.23 | 988.97 | 148.02 | 35.43 | 54458.58 | 0.24 | 0.7 | 3.25 | 3.54 | 1 | 10
1 | 110 | CONCLUIDO | 4.2457 | 23.55 | 15.41 | 7.06 | 0.1 | 131 | 213.78 | 56.13 | 1.25 | 129 | 46.4 | 26600.32 | 226.16 | 988.4 | 120.28 | 35.43 | 40793.7 | 0.29 | 0.74 | 3.18 | 2.65 | 1 | 10
2 | 110 | CONCLUIDO | 4.5681 | 21.89 | 14.84 | 8.48 | 0.12 | 105 | 214.19 | 56.13 | 1.5 | 103 | 46.56 | 26650.41 | 217.05 | 988.35 | 102.59 | 35.43 | 32080.25 | 0.35 | 0.77 | 3.14 | 2.09 | 1 | 10
3 | 110 | CONCLUIDO | 4.7964 | 20.85 | 14.52 | 9.9 | 0.14 | 88 | 214.59 | 56.13 | 1.75 | 86 | 46.72 | 26700.55 | 211.33 | 988.42 | 92.34 | 35.43 | 27042.53 | 0.38 | 0.79 | 3.12 | 1.76 | 1 | 10
4 | 110 | CONCLUIDO | 4.9915 | 20.03 | 14.25 | 11.4 | 0.17 | 75 | 215 | 56.13 | 2 | 73 | 46.87 | 26750.75 | 206.7 | 988.34 | 84.14 | 35.43 | 23005.47 | 0.42 | 0.8 | 3.09 | 1.5 | 1 | 10
5 | 110 | CONCLUIDO | 5.134 | 19.48 | 14.08 | 12.8 | 0.19 | 66 | 215.41 | 56.13 | 2.25 | 64 | 47.03 | 26801 | 203.04 | 988.39 | 78.61 | 35.43 | 20284.9 | 0.45 | 0.81 | 3.08 | 1.32 | 1 | 10
6 | 110 | CONCLUIDO | 5.2584 | 19.02 | 13.91 | 14.15 | 0.21 | 59 | 215.82 | 56.13 | 2.5 | 57 | 47.19 | 26851.31 | 199.88 | 988.25 | 73.69 | 35.43 | 17859.72 | 0.48 | 0.82 | 3.06 | 1.16 | 1 | 10
7 | 110 | CONCLUIDO | 5.3587 | 18.66 | 13.81 | 15.63 | 0.23 | 53 | 216.22 | 56.13 | 2.75 | 51 | 47.35 | 26901.66 | 197.6 | 988.13 | 70.36 | 35.43 | 16223.74 | 0.5 | 0.83 | 3.06 | 1.06 | 1 | 10
8 | 110 | CONCLUIDO | 5.4538 | 18.34 | 13.7 | 17.12 | 0.25 | 48 | 216.63 | 56.13 | 3 | 46 | 47.51 | 26952.08 | 195.05 | 988.39 | 67.11 | 35.43 | 14623.71 | 0.53 | 0.83 | 3.04 | 0.94 | 1 | 10
9 | 110 | CONCLUIDO | 5.5259 | 18.1 | 13.63 | 18.58 | 0.27 | 44 | 217.04 | 56.13 | 3.25 | 42 | 47.66 | 27002.55 | 193.3 | 988.15 | 64.94 | 35.43 | 13562.99 | 0.55 | 0.84 | 3.03 | 0.87 | 1 | 10
10 | 110 | CONCLUIDO | 5.5888 | 17.89 | 13.55 | 19.83 | 0.29 | 41 | 217.45 | 56.13 | 3.5 | 39 | 47.82 | 27053.07 | 191.35 | 988.18 | 62.59 | 35.43 | 12401.69 | 0.57 | 0.84 | 3.03 | 0.79 | 1 | 10
11 | 110 | CONCLUIDO | 5.6472 | 17.71 | 13.49 | 21.3 | 0.31 | 38 | 217.86 | 56.13 | 3.75 | 36 | 47.98 | 27103.65 | 189.45 | 988.28 | 60.64 | 35.43 | 11439.54 | 0.58 | 0.84 | 3.02 | 0.74 | 1 | 10
12 | 110 | CONCLUIDO | 5.7077 | 17.52 | 13.43 | 23.02 | 0.33 | 35 | 218.27 | 56.13 | 4 | 33 | 48.15 | 27154.29 | 187.87 | 988.18 | 58.79 | 35.43 | 10528.81 | 0.6 | 0.85 | 3.02 | 0.68 | 1 | 10
13 | 110 | CONCLUIDO | 5.7491 | 17.39 | 13.39 | 24.34 | 0.35 | 33 | 218.68 | 56.13 | 4.25 | 31 | 48.31 | 27204.98 | 186.24 | 988.16 | 57.47 | 35.43 | 9879.12 | 0.62 | 0.85 | 3.02 | 0.63 | 1 | 10
14 | 110 | CONCLUIDO | 5.7829 | 17.29 | 13.37 | 25.88 | 0.36 | 31 | 219.09 | 56.13 | 4.5 | 29 | 48.47 | 27255.72 | 185.28 | 988.19 | 56.88 | 35.43 | 9598.55 | 0.62 | 0.85 | 3.02 | 0.62 | 1 | 10
15 | 110 | CONCLUIDO | 5.8303 | 17.15 | 13.31 | 27.55 | 0.38 | 29 | 219.51 | 56.13 | 4.75 | 27 | 48.63 | 27306.53 | 183.46 | 988.18 | 55.18 | 35.43 | 8757.92 | 0.64 | 0.86 | 3.01 | 0.56 | 1 | 10
16 | 110 | CONCLUIDO | 5.8456 | 17.11 | 13.31 | 28.53 | 0.4 | 28 | 219.92 | 56.13 | 5 | 26 | 48.79 | 27357.39 | 182.58 | 988.11 | 55.22 | 35.43 | 8780.01 | 0.64 | 0.86 | 3.01 | 0.56 | 1 | 10
17 | 110 | CONCLUIDO | 5.8943 | 16.97 | 13.26 | 30.59 | 0.42 | 26 | 220.33 | 56.13 | 5.25 | 24 | 48.95 | 27408.3 | 180.87 | 988.29 | 53.12 | 35.43 | 7741.92 | 0.67 | 0.86 | 3.01 | 0.5 | 1 | 10
18 | 110 | CONCLUIDO | 5.9181 | 16.9 | 13.23 | 31.75 | 0.44 | 25 | 220.74 | 56.13 | 5.5 | 23 | 49.12 | 27459.27 | 179.6 | 988.12 | 52.68 | 35.43 | 7525.39 | 0.67 | 0.86 | 3 | 0.47 | 1 | 10
19 | 110 | CONCLUIDO | 5.9416 | 16.83 | 13.2 | 33.01 | 0.46 | 24 | 221.16 | 56.13 | 5.75 | 22 | 49.28 | 27510.3 | 178.19 | 988.28 | 51.65 | 35.43 | 7014.44 | 0.69 | 0.86 | 3 | 0.45 | 1 | 10
20 | 110 | CONCLUIDO | 5.9587 | 16.78 | 13.2 | 34.43 | 0.48 | 23 | 221.57 | 56.13 | 6 | 21 | 49.45 | 27561.39 | 177.39 | 988.27 | 51.61 | 35.43 | 6999.77 | 0.69 | 0.86 | 3 | 0.44 | 1 | 10
21 | 110 | CONCLUIDO | 5.9807 | 16.72 | 13.18 | 35.94 | 0.5 | 22 | 221.99 | 56.13 | 6.25 | 20 | 49.61 | 27612.53 | 176.29 | 988.15 | 50.84 | 35.43 | 6621.29 | 0.7 | 0.86 | 3 | 0.42 | 1 | 10
22 | 110 | CONCLUIDO | 6.0063 | 16.65 | 13.15 | 37.57 | 0.52 | 21 | 222.4 | 56.13 | 6.5 | 19 | 49.78 | 27663.85 | 174.69 | 988.12 | 50.14 | 35.43 | 6276.9 | 0.71 | 0.87 | 3 | 0.4 | 1 | 10
23 | 110 | CONCLUIDO | 6.034 | 16.57 | 13.12 | 39.35 | 0.54 | 20 | 222.82 | 56.13 | 6.75 | 18 | 49.94 | 27715.11 | 173.5 | 988.08 | 48.92 | 35.43 | 5671.49 | 0.72 | 0.87 | 3 | 0.36 | 1 | 10
24 | 110 | CONCLUIDO | 6.052 | 16.52 | 13.11 | 41.39 | 0.56 | 19 | 223.23 | 56.13 | 7 | 17 | 50.11 | 27766.43 | 172.46 | 988.1 | 48.78 | 35.43 | 5604.49 | 0.73 | 0.87 | 3 | 0.35 | 1 | 10
25 | 110 | CONCLUIDO | 6.0707 | 16.47 | 13.1 | 43.67 | 0.58 | 18 | 223.65 | 56.13 | 7.25 | 16 | 50.27 | 27817.81 | 171.32 | 988.22 | 48.3 | 35.43 | 5370.79 | 0.73 | 0.87 | 3 | 0.35 | 1 | 10
26 | 110 | CONCLUIDO | 6.0739 | 16.46 | 13.09 | 43.64 | 0.59 | 18 | 224.07 | 56.13 | 7.5 | 16 | 50.44 | 27869.24 | 169.84 | 988.08 | 48.24 | 35.43 | 5341.52 | 0.73 | 0.87 | 2.99 | 0.34 | 1 | 10
27 | 110 | CONCLUIDO | 6.0949 | 16.41 | 13.08 | 46.15 | 0.61 | 17 | 224.49 | 56.13 | 7.75 | 15 | 50.61 | 27920.73 | 168.37 | 988.08 | 47.77 | 35.43 | 5112.33 | 0.74 | 0.87 | 2.99 | 0.32 | 1 | 10
28 | 110 | CONCLUIDO | 6.1183 | 16.34 | 13.06 | 48.96 | 0.63 | 16 | 224.9 | 56.13 | 8 | 14 | 50.78 | 27972.28 | 167.29 | 988.15 | 47.05 | 35.43 | 4756.21 | 0.75 | 0.87 | 2.99 | 0.3 | 1 | 10
29 | 110 | CONCLUIDO | 6.1218 | 16.34 | 13.05 | 48.92 | 0.65 | 16 | 225.32 | 56.13 | 8.25 | 14 | 50.95 | 28023.89 | 166.56 | 988.22 | 46.97 | 35.43 | 4714.73 | 0.75 | 0.87 | 2.99 | 0.29 | 1 | 10
30 | 110 | CONCLUIDO | 6.1399 | 16.29 | 13.04 | 52.16 | 0.67 | 15 | 225.74 | 56.13 | 8.5 | 13 | 51.11 | 28075.56 | 164.98 | 988.08 | 46.8 | 35.43 | 4634.89 | 0.76 | 0.87 | 2.99 | 0.29 | 1 | 10
31 | 110 | CONCLUIDO | 6.1469 | 16.27 | 13.02 | 52.09 | 0.69 | 15 | 226.16 | 56.13 | 8.75 | 13 | 51.28 | 28127.29 | 164.04 | 988.08 | 46.3 | 35.43 | 4386.15 | 0.77 | 0.88 | 2.98 | 0.27 | 1 | 10
32 | 110 | CONCLUIDO | 6.1697 | 16.21 | 13 | 55.73 | 0.71 | 14 | 226.58 | 56.13 | 9 | 12 | 51.45 | 28179.08 | 162.52 | 988.14 | 45.57 | 35.43 | 4027.7 | 0.78 | 0.88 | 2.98 | 0.25 | 1 | 10
33 | 110 | CONCLUIDO | 6.1674 | 16.21 | 13.01 | 55.76 | 0.72 | 14 | 227 | 56.13 | 9.25 | 12 | 51.62 | 28230.92 | 162.17 | 988.11 | 45.63 | 35.43 | 4058.07 | 0.78 | 0.88 | 2.99 | 0.26 | 1 | 10
34 | 110 | CONCLUIDO | 6.1944 | 16.14 | 12.98 | 59.92 | 0.74 | 13 | 227.42 | 56.13 | 9.5 | 11 | 51.8 | 28282.83 | 159.38 | 988.16 | 44.79 | 35.43 | 3639.51 | 0.79 | 0.88 | 2.98 | 0.23 | 1 | 10
35 | 110 | CONCLUIDO | 6.1859 | 16.17 | 13 | 60.02 | 0.76 | 13 | 227.84 | 56.13 | 9.75 | 11 | 51.97 | 28334.8 | 159.18 | 988.08 | 45.59 | 35.43 | 4039.11 | 0.78 | 0.88 | 2.99 | 0.25 | 1 | 10
36 | 110 | CONCLUIDO | 6.192 | 16.15 | 12.99 | 59.95 | 0.78 | 13 | 228.27 | 56.13 | 10 | 11 | 52.14 | 28386.82 | 158.34 | 988.09 | 45.07 | 35.43 | 3783.57 | 0.79 | 0.88 | 2.98 | 0.23 | 1 | 10
37 | 110 | CONCLUIDO | 6.2153 | 16.09 | 12.97 | 64.85 | 0.8 | 12 | 228.69 | 56.13 | 10.25 | 10 | 52.31 | 28438.91 | 155.79 | 988.12 | 44.39 | 35.43 | 3445.61 | 0.8 | 0.88 | 2.98 | 0.22 | 1 | 10
38 | 110 | CONCLUIDO | 6.2135 | 16.09 | 12.97 | 64.87 | 0.81 | 12 | 229.11 | 56.13 | 10.5 | 10 | 52.48 | 28491.06 | 155.33 | 988.13 | 44.46 | 35.43 | 3482.84 | 0.8 | 0.88 | 2.99 | 0.22 | 1 | 10
39 | 110 | CONCLUIDO | 6.2158 | 16.09 | 12.97 | 64.84 | 0.83 | 12 | 229.53 | 56.13 | 10.75 | 10 | 52.66 | 28543.27 | 154.03 | 988.16 | 44.46 | 35.43 | 3482.28 | 0.8 | 0.88 | 2.98 | 0.21 | 1 | 10
40 | 110 | CONCLUIDO | 6.2366 | 16.03 | 12.96 | 70.68 | 0.85 | 11 | 229.96 | 56.13 | 11 | 9 | 52.83 | 28595.54 | 152.79 | 988.1 | 43.98 | 35.43 | 3247.3 | 0.81 | 0.88 | 2.98 | 0.2 | 1 | 10
41 | 110 | CONCLUIDO | 6.2392 | 16.03 | 12.95 | 70.64 | 0.87 | 11 | 230.38 | 56.13 | 11.25 | 7 | 53 | 28647.87 | 152.05 | 988.08 | 43.85 | 35.43 | 3183.48 | 0.81 | 0.88 | 2.98 | 0.2 | 1 | 10
42 | 110 | CONCLUIDO | 6.2347 | 16.04 | 12.96 | 70.7 | 0.89 | 11 | 230.81 | 56.13 | 11.5 | 6 | 53.18 | 28700.26 | 151.9 | 988.08 | 44.12 | 35.43 | 3316.64 | 0.8 | 0.88 | 2.99 | 0.21 | 1 | 10
43 | 110 | CONCLUIDO | 6.237 | 16.03 | 12.96 | 70.67 | 0.9 | 11 | 231.23 | 56.13 | 11.75 | 4 | 53.36 | 28752.71 | 150.57 | 988.08 | 44.04 | 35.43 | 3275.3 | 0.8 | 0.88 | 2.98 | 0.2 | 1 | 10
44 | 110 | CONCLUIDO | 6.2361 | 16.04 | 12.96 | 70.68 | 0.92 | 11 | 231.66 | 56.13 | 12 | 2 | 53.53 | 28805.23 | 149.68 | 988.1 | 43.9 | 35.43 | 3205.7 | 0.81 | 0.88 | 2.99 | 0.2 | 1 | 10
45 | 110 | CONCLUIDO | 6.2366 | 16.03 | 12.96 | 70.68 | 0.94 | 11 | 232.08 | 56.13 | 12.25 | 1 | 53.71 | 28857.81 | 149.75 | 988.18 | 43.81 | 35.43 | 3161.72 | 0.81 | 0.88 | 2.99 | 0.2 | 1 | 10
46 | 110 | CONCLUIDO | 6.2383 | 16.03 | 12.95 | 70.65 | 0.96 | 11 | 232.51 | 56.13 | 12.5 | 1 | 53.88 | 28910.45 | 149.63 | 988.18 | 43.75 | 35.43 | 3133.1 | 0.81 | 0.88 | 2.99 | 0.2 | 1 | 10
47 | 110 | CONCLUIDO | 6.2623 | 15.97 | 12.93 | 77.6 | 0.97 | 10 | 232.94 | 56.13 | 12.75 | 0 | 54.06 | 28963.15 | 149.35 | 988.18 | 43.14 | 35.43 | 2830.81 | 0.82 | 0.88 | 2.99 | 0.18 | 1 | 10
0 | 150 | CONCLUIDO | 3.0103 | 33.22 | 17.5 | 4.59 | 0.06 | 229 | 296.65 | 61.82 | 1 | 227 | 83.83 | 36821.52 | 318.45 | 988.86 | 185.38 | 35.43 | 72856.98 | 0.19 | 0.65 | 3.35 | 4.74 | 1 | 10
1 | 150 | CONCLUIDO | 3.4898 | 28.66 | 16.21 | 5.72 | 0.07 | 170 | 297.17 | 61.82 | 1.25 | 168 | 84.1 | 36885.7 | 294.43 | 988.6 | 145.64 | 35.43 | 53281.62 | 0.24 | 0.7 | 3.24 | 3.45 | 1 | 10
2 | 150 | CONCLUIDO | 3.851 | 25.97 | 15.47 | 6.88 | 0.09 | 135 | 297.7 | 61.82 | 1.5 | 133 | 84.37 | 36949.99 | 280.38 | 988.35 | 122.22 | 35.43 | 41747.49 | 0.29 | 0.74 | 3.18 | 2.71 | 1 | 10
3 | 150 | CONCLUIDO | 4.1117 | 24.32 | 15.05 | 7.99 | 0.1 | 113 | 298.22 | 61.82 | 1.75 | 111 | 84.65 | 37014.39 | 272.15 | 988.57 | 108.54 | 35.43 | 35018.46 | 0.33 | 0.76 | 3.16 | 2.29 | 1 | 10
4 | 150 | CONCLUIDO | 4.3424 | 23.03 | 14.7 | 9.19 | 0.12 | 96 | 298.74 | 61.82 | 2 | 94 | 84.92 | 37078.91 | 265.34 | 988.24 | 98.03 | 35.43 | 29848.15 | 0.36 | 0.78 | 3.13 | 1.94 | 1 | 10
5 | 150 | CONCLUIDO | 4.5234 | 22.11 | 14.44 | 10.32 | 0.13 | 84 | 299.26 | 61.82 | 2.25 | 82 | 85.19 | 37143.54 | 260.14 | 988.18 | 90.1 | 35.43 | 25941.2 | 0.39 | 0.79 | 3.11 | 1.69 | 1 | 10
6 | 150 | CONCLUIDO | 4.6748 | 21.39 | 14.23 | 11.38 | 0.15 | 75 | 299.79 | 61.82 | 2.5 | 73 | 85.47 | 37208.42 | 255.68 | 988.29 | 83.58 | 35.43 | 22726.08 | 0.42 | 0.8 | 3.08 | 1.47 | 1 | 10
7 | 150 | CONCLUIDO | 4.8039 | 20.82 | 14.1 | 12.62 | 0.16 | 67 | 300.32 | 61.82 | 2.75 | 65 | 85.74 | 37273.29 | 252.81 | 988.45 | 79.61 | 35.43 | 20783.2 | 0.45 | 0.81 | 3.07 | 1.34 | 1 | 10
8 | 150 | CONCLUIDO | 4.9068 | 20.38 | 13.99 | 13.76 | 0.18 | 61 | 300.84 | 61.82 | 3 | 59 | 86.02 | 37338.27 | 250.58 | 988.27 | 75.98 | 35.43 | 18998.05 | 0.47 | 0.81 | 3.07 | 1.24 | 1 | 10
9 | 150 | CONCLUIDO | 5.0067 | 19.97 | 13.87 | 14.86 | 0.19 | 56 | 301.37 | 61.82 | 3.25 | 54 | 86.3 | 37403.38 | 247.59 | 988.12 | 72.23 | 35.43 | 17147.24 | 0.49 | 0.82 | 3.06 | 1.11 | 1 | 10
10 | 150 | CONCLUIDO | 5.0862 | 19.66 | 13.78 | 15.89 | 0.21 | 52 | 301.9 | 61.82 | 3.5 | 50 | 86.58 | 37468.6 | 245.37 | 988.31 | 69.27 | 35.43 | 15685.23 | 0.51 | 0.83 | 3.05 | 1.02 | 1 | 10
11 | 150 | CONCLUIDO | 5.1644 | 19.36 | 13.7 | 17.12 | 0.22 | 48 | 302.43 | 61.82 | 3.75 | 46 | 86.86 | 37533.94 | 243.59 | 988.12 | 67.14 | 35.43 | 14639.79 | 0.53 | 0.83 | 3.04 | 0.94 | 1 | 10
12 | 150 | CONCLUIDO | 5.227 | 19.13 | 13.63 | 18.18 | 0.24 | 45 | 302.96 | 61.82 | 4 | 43 | 87.14 | 37599.4 | 241.94 | 988.18 | 65.1 | 35.43 | 13636.42 | 0.54 | 0.84 | 3.04 | 0.88 | 1 | 10
13 | 150 | CONCLUIDO | 5.2887 | 18.91 | 13.58 | 19.4 | 0.25 | 42 | 303.49 | 61.82 | 4.25 | 40 | 87.42 | 37664.98 | 240.5 | 988.21 | 63.37 | 35.43 | 12786.63 | 0.56 | 0.84 | 3.03 | 0.82 | 1 | 10
14 | 150 | CONCLUIDO | 5.3483 | 18.7 | 13.53 | 20.82 | 0.26 | 39 | 304.03 | 61.82 | 4.5 | 37 | 87.7 | 37730.68 | 239.11 | 988.3 | 61.9 | 35.43 | 12064.86 | 0.57 | 0.84 | 3.03 | 0.78 | 1 | 10
15 | 150 | CONCLUIDO | 5.3962 | 18.53 | 13.48 | 21.86 | 0.28 | 37 | 304.56 | 61.82 | 4.75 | 35 | 87.99 | 37796.51 | 237.69 | 988.28 | 60.16 | 35.43 | 11206.48 | 0.59 | 0.85 | 3.03 | 0.72 | 1 | 10
16 | 150 | CONCLUIDO | 5.4409 | 18.38 | 13.44 | 23.04 | 0.29 | 35 | 305.09 | 61.82 | 5 | 33 | 88.27 | 37862.45 | 236.6 | 988.3 | 58.73 | 35.43 | 10501.95 | 0.6 | 0.85 | 3.03 | 0.68 | 1 | 10
17 | 150 | CONCLUIDO | 5.4886 | 18.22 | 13.39 | 24.34 | 0.31 | 33 | 305.63 | 61.82 | 5.25 | 31 | 88.56 | 37928.52 | 234.75 | 988.23 | 57.41 | 35.43 | 9850.64 | 0.62 | 0.85 | 3.02 | 0.63 | 1 | 10
18 | 150 | CONCLUIDO | 5.5021 | 18.17 | 13.4 | 25.12 | 0.32 | 32 | 306.17 | 61.82 | 5.5 | 30 | 88.84 | 37994.72 | 234.56 | 988.19 | 57.56 | 35.43 | 9932.7 | 0.62 | 0.85 | 3.03 | 0.65 | 1 | 10
19 | 150 | CONCLUIDO | 5.5568 | 18 | 13.33 | 26.66 | 0.33 | 30 | 306.7 | 61.82 | 5.75 | 28 | 89.13 | 38061.04 | 232.83 | 988.14 | 55.8 | 35.43 | 9062.99 | 0.63 | 0.85 | 3.01 | 0.58 | 1 | 10
20 | 150 | CONCLUIDO | 5.5807 | 17.92 | 13.31 | 27.54 | 0.35 | 29 | 307.24 | 61.82 | 6 | 27 | 89.42 | 38127.48 | 232.06 | 988.29 | 55.18 | 35.43 | 8756.1 | 0.64 | 0.86 | 3.01 | 0.56 | 1 | 10
21 | 150 | CONCLUIDO | 5.6033 | 17.85 | 13.29 | 28.49 | 0.36 | 28 | 307.78 | 61.82 | 6.25 | 26 | 89.71 | 38194.05 | 231.21 | 988.15 | 54.65 | 35.43 | 8494.21 | 0.65 | 0.86 | 3.01 | 0.54 | 1 | 10
22 | 150 | CONCLUIDO | 5.629 | 17.77 | 13.27 | 29.48 | 0.38 | 27 | 308.32 | 61.82 | 6.5 | 25 | 90 | 38260.74 | 230.34 | 988.09 | 53.81 | 35.43 | 8082.68 | 0.66 | 0.86 | 3.01 | 0.51 | 1 | 10
23 | 150 | CONCLUIDO | 5.6501 | 17.7 | 13.26 | 30.59 | 0.39 | 26 | 308.86 | 61.82 | 6.75 | 24 | 90.29 | 38327.57 | 229.59 | 988.23 | 53.26 | 35.43 | 7812.94 | 0.67 | 0.86 | 3.01 | 0.5 | 1 | 10
24 | 150 | CONCLUIDO | 5.6768 | 17.62 | 13.23 | 31.75 | 0.4 | 25 | 309.41 | 61.82 | 7 | 23 | 90.59 | 38394.52 | 228.61 | 988.15 | 52.65 | 35.43 | 7511.52 | 0.67 | 0.86 | 3 | 0.47 | 1 | 10
25 | 150 | CONCLUIDO | 5.7036 | 17.53 | 13.2 | 33.01 | 0.42 | 24 | 309.95 | 61.82 | 7.25 | 22 | 90.88 | 38461.6 | 227.49 | 988.15 | 51.57 | 35.43 | 6976.16 | 0.69 | 0.86 | 3 | 0.45 | 1 | 10
26 | 150 | CONCLUIDO | 5.7224 | 17.48 | 13.2 | 34.44 | 0.43 | 23 | 310.5 | 61.82 | 7.5 | 21 | 91.18 | 38528.81 | 226.91 | 988.12 | 51.64 | 35.43 | 7017.83 | 0.69 | 0.86 | 3 | 0.45 | 1 | 10
27 | 150 | CONCLUIDO | 5.7498 | 17.39 | 13.17 | 35.92 | 0.44 | 22 | 311.04 | 61.82 | 7.75 | 20 | 91.47 | 38596.15 | 226.15 | 988.19 | 50.62 | 35.43 | 6512.28 | 0.7 | 0.87 | 3 | 0.42 | 1 | 10
28 | 150 | CONCLUIDO | 5.7501 | 17.39 | 13.17 | 35.92 | 0.46 | 22 | 311.59 | 61.82 | 8 | 20 | 91.77 | 38663.62 | 225.49 | 988.28 | 50.74 | 35.43 | 6572.96 | 0.7 | 0.87 | 3 | 0.42 | 1 | 10
29 | 150 | CONCLUIDO | 5.7749 | 17.32 | 13.15 | 37.58 | 0.47 | 21 | 312.14 | 61.82 | 8.25 | 19 | 92.07 | 38731.35 | 224.5 | 988.11 | 50.29 | 35.43 | 6353.41 | 0.7 | 0.87 | 2.99 | 0.4 | 1 | 10
30 | 150 | CONCLUIDO | 5.8021 | 17.24 | 13.13 | 39.38 | 0.48 | 20 | 312.69 | 61.82 | 8.5 | 18 | 92.37 | 38799.09 | 224.02 | 988.12 | 49.31 | 35.43 | 5867.64 | 0.72 | 0.87 | 3 | 0.37 | 1 | 10
31 | 150 | CONCLUIDO | 5.8037 | 17.23 | 13.12 | 39.37 | 0.5 | 20 | 313.24 | 61.82 | 8.75 | 18 | 92.67 | 38866.96 | 223.18 | 988.24 | 49.01 | 35.43 | 5717.27 | 0.72 | 0.87 | 3 | 0.37 | 1 | 10
32 | 150 | CONCLUIDO | 5.8276 | 17.16 | 13.11 | 41.39 | 0.51 | 19 | 313.79 | 61.82 | 9 | 17 | 92.97 | 38934.97 | 222.34 | 988.13 | 48.61 | 35.43 | 5523.11 | 0.73 | 0.87 | 3 | 0.35 | 1 | 10
33 | 150 | CONCLUIDO | 5.829 | 17.16 | 13.1 | 41.38 | 0.52 | 19 | 314.34 | 61.82 | 9.25 | 17 | 93.27 | 39003.11 | 221.22 | 988.08 | 48.55 | 35.43 | 5492.88 | 0.73 | 0.87 | 3 | 0.35 | 1 | 10
34 | 150 | CONCLUIDO | 5.8527 | 17.09 | 13.09 | 43.63 | 0.54 | 18 | 314.9 | 61.82 | 9.5 | 16 | 93.57 | 39071.38 | 221.09 | 988.08 | 48.02 | 35.43 | 5232.83 | 0.74 | 0.87 | 3 | 0.34 | 1 | 10
35 | 150 | CONCLUIDO | 5.8538 | 17.08 | 13.09 | 43.62 | 0.55 | 18 | 315.45 | 61.82 | 9.75 | 16 | 93.88 | 39139.8 | 219.95 | 988.08 | 48.05 | 35.43 | 5244.1 | 0.74 | 0.87 | 2.99 | 0.33 | 1 | 10
36 | 150 | CONCLUIDO | 5.8793 | 17.01 | 13.07 | 46.12 | 0.56 | 17 | 316.01 | 61.82 | 10 | 15 | 94.18 | 39208.35 | 218.64 | 988.12 | 47.41 | 35.43 | 4932.72 | 0.75 | 0.87 | 2.99 | 0.31 | 1 | 10
37 | 150 | CONCLUIDO | 5.8759 | 17.02 | 13.08 | 46.15 | 0.58 | 17 | 316.56 | 61.82 | 10.25 | 15 | 94.49 | 39277.04 | 218.6 | 988.13 | 47.75 | 35.43 | 5099.94 | 0.74 | 0.87 | 2.99 | 0.32 | 1 | 10
38 | 150 | CONCLUIDO | 5.9074 | 16.93 | 13.04 | 48.91 | 0.59 | 16 | 317.12 | 61.82 | 10.5 | 14 | 94.8 | 39345.87 | 217.57 | 988.13 | 46.71 | 35.43 | 4586.51 | 0.76 | 0.87 | 2.99 | 0.29 | 1 | 10
39 | 150 | CONCLUIDO | 5.9038 | 16.94 | 13.05 | 48.95 | 0.6 | 16 | 317.68 | 61.82 | 10.75 | 14 | 95.11 | 39414.84 | 217.55 | 988.12 | 46.99 | 35.43 | 4728.46 | 0.75 | 0.87 | 2.99 | 0.3 | 1 | 10
40 | 150 | CONCLUIDO | 5.9011 | 16.95 | 13.06 | 48.98 | 0.62 | 16 | 318.24 | 61.82 | 11 | 14 | 95.42 | 39483.95 | 216.69 | 988.14 | 47.25 | 35.43 | 4854.53 | 0.75 | 0.87 | 2.99 | 0.31 | 1 | 10
41 | 150 | CONCLUIDO | 5.926 | 16.87 | 13.04 | 52.18 | 0.63 | 15 | 318.8 | 61.82 | 11.25 | 13 | 95.73 | 39553.2 | 216.17 | 988.08 | 46.72 | 35.43 | 4596.99 | 0.76 | 0.87 | 2.99 | 0.29 | 1 | 10
42 | 150 | CONCLUIDO | 5.9315 | 16.86 | 13.03 | 52.11 | 0.64 | 15 | 319.36 | 61.82 | 11.5 | 13 | 96.04 | 39622.59 | 215.28 | 988.08 | 46.39 | 35.43 | 4432.71 | 0.76 | 0.87 | 2.99 | 0.28 | 1 | 10
43 | 150 | CONCLUIDO | 5.9257 | 16.88 | 13.04 | 52.18 | 0.65 | 15 | 319.93 | 61.82 | 11.75 | 13 | 96.36 | 39692.13 | 214.77 | 988.16 | 46.73 | 35.43 | 4600.43 | 0.76 | 0.87 | 2.99 | 0.29 | 1 | 10
44 | 150 | CONCLUIDO | 5.9595 | 16.78 | 13.01 | 55.74 | 0.67 | 14 | 320.49 | 61.82 | 12 | 12 | 96.67 | 39761.81 | 213.96 | 988.09 | 45.55 | 35.43 | 4015.5 | 0.78 | 0.88 | 2.99 | 0.25 | 1 | 10
45 | 150 | CONCLUIDO | 5.9575 | 16.79 | 13.01 | 55.76 | 0.68 | 14 | 321.06 | 61.82 | 12.25 | 12 | 96.99 | 39831.64 | 213.72 | 988.11 | 45.7 | 35.43 | 4090.82 | 0.78 | 0.88 | 2.99 | 0.26 | 1 | 10
46 | 150 | CONCLUIDO | 5.9609 | 16.78 | 13 | 55.72 | 0.69 | 14 | 321.63 | 61.82 | 12.5 | 12 | 97.31 | 39901.61 | 212.68 | 988.11 | 45.39 | 35.43 | 3933.78 | 0.78 | 0.88 | 2.99 | 0.25 | 1 | 10
47 | 150 | CONCLUIDO | 5.9822 | 16.72 | 13 | 59.99 | 0.71 | 13 | 322.2 | 61.82 | 12.75 | 11 | 97.62 | 39971.73 | 211.69 | 988.14 | 45.25 | 35.43 | 3872.66 | 0.78 | 0.88 | 2.99 | 0.24 | 1 | 10
48 | 150 | CONCLUIDO | 5.9799 | 16.72 | 13 | 60.02 | 0.72 | 13 | 322.77 | 61.82 | 13 | 11 | 97.94 | 40042 | 211.44 | 988.11 | 45.52 | 35.43 | 4004.01 | 0.78 | 0.88 | 2.99 | 0.25 | 1 | 10
49 | 150 | CONCLUIDO | 5.9825 | 16.72 | 13 | 59.98 | 0.73 | 13 | 323.34 | 61.82 | 13.25 | 11 | 98.27 | 40112.54 | 211.26 | 988.1 | 45.29 | 35.43 | 3890.43 | 0.78 | 0.88 | 2.99 | 0.24 | 1 | 10
50 | 150 | CONCLUIDO | 5.9864 | 16.7 | 12.98 | 59.93 | 0.74 | 13 | 323.91 | 61.82 | 13.5 | 11 | 98.59 | 40183.11 | 209.72 | 988.11 | 44.8 | 35.43 | 3647.19 | 0.79 | 0.88 | 2.99 | 0.23 | 1 | 10
51 | 150 | CONCLUIDO | 6.0122 | 16.63 | 12.97 | 64.84 | 0.76 | 12 | 324.48 | 61.82 | 13.75 | 10 | 98.91 | 40253.84 | 208.84 | 988.14 | 44.38 | 35.43 | 3440.31 | 0.8 | 0.88 | 2.98 | 0.21 | 1 | 10
52 | 150 | CONCLUIDO | 6.0124 | 16.63 | 12.97 | 64.84 | 0.77 | 12 | 325.06 | 61.82 | 14 | 10 | 99.24 | 40324.71 | 208.55 | 988.11 | 44.44 | 35.43 | 3472.48 | 0.8 | 0.88 | 2.98 | 0.21 | 1 | 10
53 | 150 | CONCLUIDO | 6.0146 | 16.63 | 12.96 | 64.81 | 0.78 | 12 | 325.63 | 61.82 | 14.25 | 10 | 99.56 | 40395.74 | 208.19 | 988.09 | 44.13 | 35.43 | 3316.98 | 0.8 | 0.88 | 2.98 | 0.21 | 1 | 10
54 | 150 | CONCLUIDO | 6.0139 | 16.63 | 12.96 | 64.82 | 0.79 | 12 | 326.21 | 61.82 | 14.5 | 10 | 99.89 | 40466.92 | 207.07 | 988.08 | 44.39 | 35.43 | 3445.11 | 0.8 | 0.88 | 2.98 | 0.21 | 1 | 10
55 | 150 | CONCLUIDO | 6.0411 | 16.55 | 12.95 | 70.61 | 0.8 | 11 | 326.79 | 61.82 | 14.75 | 9 | 100.22 | 40538.25 | 206.09 | 988.12 | 43.77 | 35.43 | 3142.56 | 0.81 | 0.88 | 2.98 | 0.19 | 1 | 10
56 | 150 | CONCLUIDO | 6.0345 | 16.57 | 12.96 | 70.71 | 0.82 | 11 | 327.37 | 61.82 | 15 | 9 | 100.55 | 40609.74 | 206.29 | 988.08 | 44.2 | 35.43 | 3354.58 | 0.8 | 0.88 | 2.99 | 0.21 | 1 | 10
57 | 150 | CONCLUIDO | 6.0387 | 16.56 | 12.95 | 70.64 | 0.83 | 11 | 327.95 | 61.82 | 15.25 | 9 | 100.88 | 40681.39 | 205.79 | 988.09 | 43.99 | 35.43 | 3252.45 | 0.81 | 0.88 | 2.98 | 0.2 | 1 | 10
58 | 150 | CONCLUIDO | 6.0375 | 16.56 | 12.95 | 70.66 | 0.84 | 11 | 328.53 | 61.82 | 15.5 | 9 | 101.21 | 40753.2 | 205.58 | 988.12 | 43.97 | 35.43 | 3240.97 | 0.81 | 0.88 | 2.98 | 0.2 | 1 | 10
59 | 150 | CONCLUIDO | 6.0395 | 16.56 | 12.95 | 70.63 | 0.85 | 11 | 329.12 | 61.82 | 15.75 | 9 | 101.54 | 40825.16 | 204.3 | 988.08 | 43.8 | 35.43 | 3156.9 | 0.81 | 0.88 | 2.98 | 0.2 | 1 | 10
60 | 150 | CONCLUIDO | 6.0395 | 16.56 | 12.95 | 70.63 | 0.86 | 11 | 329.7 | 61.82 | 16 | 9 | 101.88 | 40897.29 | 202.89 | 988.11 | 43.83 | 35.43 | 3171.29 | 0.81 | 0.88 | 2.98 | 0.2 | 1 | 10
61 | 150 | CONCLUIDO | 6.0676 | 16.48 | 12.93 | 77.57 | 0.88 | 10 | 330.29 | 61.82 | 16.25 | 8 | 102.21 | 40969.57 | 202.03 | 988.08 | 43.08 | 35.43 | 2799.98 | 0.82 | 0.88 | 2.98 | 0.17 | 1 | 10
62 | 150 | CONCLUIDO | 6.0667 | 16.48 | 12.93 | 77.58 | 0.89 | 10 | 330.87 | 61.82 | 16.5 | 8 | 102.55 | 41042.02 | 201.3 | 988.12 | 43.32 | 35.43 | 2923.35 | 0.82 | 0.88 | 2.98 | 0.18 | 1 | 10
63 | 150 | CONCLUIDO | 6.0672 | 16.48 | 12.93 | 77.58 | 0.9 | 10 | 331.46 | 61.82 | 16.75 | 8 | 102.89 | 41114.63 | 200.57 | 988.08 | 43.2 | 35.43 | 2862.67 | 0.82 | 0.88 | 2.98 | 0.18 | 1 | 10
64 | 150 | CONCLUIDO | 6.0666 | 16.48 | 12.93 | 77.59 | 0.91 | 10 | 332.05 | 61.82 | 17 | 8 | 103.23 | 41187.41 | 200.71 | 988.1 | 43.16 | 35.43 | 2842.71 | 0.82 | 0.88 | 2.98 | 0.18 | 1 | 10
65 | 150 | CONCLUIDO | 6.0663 | 16.48 | 12.93 | 77.59 | 0.92 | 10 | 332.64 | 61.82 | 17.25 | 8 | 103.57 | 41260.35 | 200.19 | 988.08 | 43.26 | 35.43 | 2891.21 | 0.82 | 0.88 | 2.98 | 0.18 | 1 | 10
66 | 150 | CONCLUIDO | 6.0682 | 16.48 | 12.93 | 77.56 | 0.94 | 10 | 333.24 | 61.82 | 17.5 | 8 | 103.92 | 41333.46 | 199.37 | 988.08 | 43.2 | 35.43 | 2860.4 | 0.82 | 0.88 | 2.98 | 0.17 | 1 | 10
67 | 150 | CONCLUIDO | 6.0919 | 16.42 | 12.92 | 86.12 | 0.95 | 9 | 333.83 | 61.82 | 17.75 | 7 | 104.26 | 41406.86 | 197.66 | 988.09 | 42.78 | 35.43 | 2656.69 | 0.83 | 0.88 | 2.98 | 0.16 | 1 | 10
68 | 150 | CONCLUIDO | 6.093 | 16.41 | 12.91 | 86.1 | 0.96 | 9 | 334.43 | 61.82 | 18 | 7 | 104.61 | 41480.31 | 197.82 | 988.08 | 42.76 | 35.43 | 2644.49 | 0.83 | 0.88 | 2.98 | 0.16 | 1 | 10
69 | 150 | CONCLUIDO | 6.0929 | 16.41 | 12.92 | 86.1 | 0.97 | 9 | 335.02 | 61.82 | 18.25 | 7 | 104.95 | 41553.93 | 197.98 | 988.21 | 42.77 | 35.43 | 2651.4 | 0.83 | 0.88 | 2.98 | 0.16 | 1 | 10
70 | 150 | CONCLUIDO | 6.0923 | 16.41 | 12.92 | 86.11 | 0.98 | 9 | 335.62 | 61.82 | 18.5 | 7 | 105.3 | 41627.72 | 198.01 | 988.17 | 42.83 | 35.43 | 2683.28 | 0.83 | 0.88 | 2.98 | 0.16 | 1 | 10
71 | 150 | CONCLUIDO | 6.0942 | 16.41 | 12.91 | 86.08 | 0.99 | 9 | 336.22 | 61.82 | 18.75 | 7 | 105.65 | 41701.68 | 197.36 | 988.12 | 42.77 | 35.43 | 2648.98 | 0.83 | 0.88 | 2.98 | 0.16 | 1 | 10
72 | 150 | CONCLUIDO | 6.096 | 16.4 | 12.91 | 86.05 | 1.01 | 9 | 336.82 | 61.82 | 19 | 7 | 106 | 41775.82 | 196.54 | 988.08 | 42.53 | 35.43 | 2530.85 | 0.83 | 0.88 | 2.98 | 0.15 | 1 | 10
73 | 150 | CONCLUIDO | 6.0933 | 16.41 | 12.91 | 86.09 | 1.02 | 9 | 337.43 | 61.82 | 19.25 | 7 | 106.35 | 41850.13 | 194.82 | 988.21 | 42.74 | 35.43 | 2633.85 | 0.83 | 0.88 | 2.98 | 0.16 | 1 | 10
74 | 150 | CONCLUIDO | 6.0931 | 16.41 | 12.91 | 86.1 | 1.03 | 9 | 338.03 | 61.82 | 19.5 | 7 | 106.71 | 41924.62 | 193.78 | 988.09 | 42.81 | 35.43 | 2670.2 | 0.83 | 0.88 | 2.98 | 0.16 | 1 | 10
75 | 150 | CONCLUIDO | 6.1208 | 16.34 | 12.9 | 96.72 | 1.04 | 8 | 338.63 | 61.82 | 19.75 | 4 | 107.06 | 41999.28 | 192.34 | 988.09 | 42.19 | 35.43 | 2364.75 | 0.84 | 0.88 | 2.98 | 0.14 | 1 | 10
76 | 150 | CONCLUIDO | 6.12 | 16.34 | 12.9 | 96.74 | 1.05 | 8 | 339.24 | 61.82 | 20 | 4 | 107.42 | 42074.12 | 192.58 | 988.08 | 42.21 | 35.43 | 2378.33 | 0.84 | 0.88 | 2.98 | 0.14 | 1 | 10
77 | 150 | CONCLUIDO | 6.123 | 16.33 | 12.89 | 96.68 | 1.06 | 8 | 339.85 | 61.82 | 20.25 | 3 | 107.78 | 42149.15 | 192.61 | 988.13 | 41.98 | 35.43 | 2262.67 | 0.84 | 0.88 | 2.98 | 0.14 | 1 | 10
78 | 150 | CONCLUIDO | 6.1201 | 16.34 | 12.9 | 96.74 | 1.07 | 8 | 340.46 | 61.82 | 20.5 | 3 | 108.14 | 42224.35 | 193.12 | 988.13 | 42.16 | 35.43 | 2351.66 | 0.84 | 0.88 | 2.98 | 0.14 | 1 | 10
79 | 150 | CONCLUIDO | 6.1204 | 16.34 | 12.9 | 96.73 | 1.08 | 8 | 341.07 | 61.82 | 20.75 | 2 | 108.5 | 42299.74 | 193.13 | 988.13 | 42.12 | 35.43 | 2330.01 | 0.84 | 0.88 | 2.98 | 0.14 | 1 | 10
80 | 150 | CONCLUIDO | 6.1212 | 16.34 | 12.89 | 96.71 | 1.1 | 8 | 341.68 | 61.82 | 21 | 1 | 108.86 | 42375.31 | 193.3 | 988.14 | 42.05 | 35.43 | 2297.7 | 0.84 | 0.88 | 2.98 | 0.14 | 1 | 10
81 | 150 | CONCLUIDO | 6.1219 | 16.33 | 12.89 | 96.7 | 1.11 | 8 | 342.3 | 61.82 | 21.25 | 1 | 109.23 | 42451.07 | 193.42 | 988.19 | 41.89 | 35.43 | 2214.34 | 0.85 | 0.88 | 2.98 | 0.14 | 1 | 10
82 | 150 | CONCLUIDO | 6.1221 | 16.33 | 12.89 | 96.69 | 1.12 | 8 | 342.91 | 61.82 | 21.5 | 1 | 109.59 | 42527.02 | 193.64 | 988.13 | 42.01 | 35.43 | 2277.27 | 0.84 | 0.88 | 2.98 | 0.14 | 1 | 10
83 | 150 | CONCLUIDO | 6.1221 | 16.33 | 12.89 | 96.69 | 1.13 | 8 | 343.53 | 61.82 | 21.75 | 0 | 109.96 | 42603.15 | 193.85 | 988.17 | 41.83 | 35.43 | 2187.97 | 0.85 | 0.88 | 2.98 | 0.14 | 1 | 10
0 | 10 | CONCLUIDO | 5.6848 | 17.59 | 14.83 | 8.9 | 0.64 | 100 | 26.11 | 12.1 | 1 | 0 | 3.01 | 3454.41 | 43.34 | 988.81 | 98.39 | 35.43 | 30006.06 | 0.36 | 0.77 | 3.25 | 2.08 | 1 | 10
0 | 45 | CONCLUIDO | 5.4167 | 18.46 | 14.6 | 9.63 | 0.18 | 91 | 98.71 | 39.72 | 1 | 89 | 12.99 | 12407.75 | 125.54 | 988.3 | 94.92 | 35.43 | 28316.02 | 0.37 | 0.78 | 3.12 | 1.85 | 1 | 10
1 | 45 | CONCLUIDO | 5.6934 | 17.56 | 14.14 | 12.12 | 0.22 | 70 | 99.02 | 39.72 | 1.25 | 68 | 13.05 | 12446.14 | 119.29 | 988.36 | 80.91 | 35.43 | 21413.76 | 0.44 | 0.81 | 3.07 | 1.38 | 1 | 10
2 | 45 | CONCLUIDO | 5.8803 | 17.01 | 13.87 | 14.86 | 0.27 | 56 | 99.33 | 39.72 | 1.5 | 54 | 13.11 | 12484.55 | 114.56 | 988.37 | 72.22 | 35.43 | 17142.38 | 0.49 | 0.82 | 3.06 | 1.11 | 1 | 10
3 | 45 | CONCLUIDO | 6.0105 | 16.64 | 13.68 | 17.47 | 0.31 | 47 | 99.64 | 39.72 | 1.75 | 45 | 13.18 | 12522.99 | 110.85 | 988.14 | 66.65 | 35.43 | 14399.68 | 0.53 | 0.83 | 3.04 | 0.93 | 1 | 10
4 | 45 | CONCLUIDO | 6.1166 | 16.35 | 13.54 | 20.31 | 0.35 | 40 | 99.95 | 39.72 | 2 | 38 | 13.24 | 12561.45 | 107.39 | 988.25 | 61.92 | 35.43 | 12068.74 | 0.57 | 0.84 | 3.04 | 0.78 | 1 | 10
5 | 45 | CONCLUIDO | 6.1893 | 16.16 | 13.45 | 23.06 | 0.39 | 35 | 100.27 | 39.72 | 2.25 | 33 | 13.3 | 12599.94 | 104.17 | 988.2 | 59.29 | 35.43 | 10783.19 | 0.6 | 0.85 | 3.02 | 0.69 | 1 | 10
6 | 45 | CONCLUIDO | 6.2787 | 15.93 | 13.32 | 26.64 | 0.44 | 30 | 100.58 | 39.72 | 2.5 | 28 | 13.36 | 12638.45 | 100.69 | 988.14 | 55.71 | 35.43 | 9014.56 | 0.64 | 0.86 | 3 | 0.57 | 1 | 10
7 | 45 | CONCLUIDO | 6.3238 | 15.81 | 13.27 | 29.49 | 0.48 | 27 | 100.89 | 39.72 | 2.75 | 22 | 13.42 | 12676.98 | 97.65 | 988.19 | 53.63 | 35.43 | 7992.01 | 0.66 | 0.86 | 3.01 | 0.52 | 1 | 10
8 | 45 | CONCLUIDO | 6.3474 | 15.75 | 13.25 | 31.81 | 0.52 | 25 | 101.2 | 39.72 | 3 | 13 | 13.49 | 12715.54 | 95.14 | 988.22 | 52.7 | 35.43 | 7534.51 | 0.67 | 0.86 | 3.02 | 0.5 | 1 | 10
9 | 45 | CONCLUIDO | 6.3645 | 15.71 | 13.23 | 33.08 | 0.56 | 24 | 101.52 | 39.72 | 3.25 | 4 | 13.55 | 12754.13 | 94.56 | 988.33 | 51.92 | 35.43 | 7148.81 | 0.68 | 0.86 | 3.02 | 0.48 | 1 | 10
10 | 45 | CONCLUIDO | 6.3815 | 15.67 | 13.21 | 34.46 | 0.6 | 23 | 101.83 | 39.72 | 3.5 | 1 | 13.61 | 12792.74 | 94.05 | 988.31 | 51.3 | 35.43 | 6846.66 | 0.69 | 0.86 | 3.02 | 0.45 | 1 | 10
11 | 45 | CONCLUIDO | 6.3806 | 15.67 | 13.21 | 34.47 | 0.65 | 23 | 102.14 | 39.72 | 3.75 | 0 | 13.68 | 12831.37 | 94.36 | 988.27 | 51.28 | 35.43 | 6833.65 | 0.69 | 0.86 | 3.02 | 0.46 | 1 | 10
0 | 105 | CONCLUIDO | 3.9218 | 25.5 | 16.16 | 5.81 | 0.09 | 167 | 204 | 55.27 | 1 | 165 | 42.72 | 25393.6 | 231.17 | 988.36 | 143.92 | 35.43 | 52435.8 | 0.25 | 0.71 | 3.23 | 3.4 | 1 | 10
1 | 105 | CONCLUIDO | 4.35 | 22.99 | 15.31 | 7.29 | 0.11 | 126 | 204.39 | 55.27 | 1.25 | 124 | 42.87 | 25442.42 | 218.14 | 988.5 | 117.26 | 35.43 | 39309.67 | 0.3 | 0.74 | 3.17 | 2.56 | 1 | 10
2 | 105 | CONCLUIDO | 4.6472 | 21.52 | 14.82 | 8.72 | 0.13 | 102 | 204.79 | 55.27 | 1.5 | 100 | 43.02 | 25491.3 | 210.11 | 988.25 | 101.54 | 35.43 | 31571.89 | 0.35 | 0.77 | 3.15 | 2.06 | 1 | 10
3 | 105 | CONCLUIDO | 4.8878 | 20.46 | 14.45 | 10.2 | 0.15 | 85 | 205.18 | 55.27 | 1.75 | 83 | 43.16 | 25540.22 | 203.94 | 988.36 | 90.25 | 35.43 | 26011.66 | 0.39 | 0.79 | 3.1 | 1.69 | 1 | 10
4 | 105 | CONCLUIDO | 5.0678 | 19.73 | 14.21 | 11.68 | 0.17 | 73 | 205.58 | 55.27 | 2 | 71 | 43.31 | 25589.2 | 199.65 | 988.41 | 82.99 | 35.43 | 22440.04 | 0.43 | 0.8 | 3.08 | 1.45 | 1 | 10
5 | 105 | CONCLUIDO | 5.212 | 19.19 | 14.03 | 13.15 | 0.19 | 64 | 205.98 | 55.27 | 2.25 | 62 | 43.46 | 25638.22 | 196.22 | 988.31 | 77.47 | 35.43 | 19727.28 | 0.46 | 0.81 | 3.07 | 1.27 | 1 | 10
6 | 105 | CONCLUIDO | 5.3329 | 18.75 | 13.88 | 14.61 | 0.22 | 57 | 206.38 | 55.27 | 2.5 | 55 | 43.6 | 25687.3 | 193.12 | 988.39 | 72.61 | 35.43 | 17330.52 | 0.49 | 0.82 | 3.06 | 1.12 | 1 | 10
7 | 105 | CONCLUIDO | 5.4328 | 18.41 | 13.77 | 16.2 | 0.24 | 51 | 206.78 | 55.27 | 2.75 | 49 | 43.75 | 25736.42 | 190.72 | 988.26 | 69.38 | 35.43 | 15744.83 | 0.51 | 0.83 | 3.05 | 1.02 | 1 | 10
8 | 105 | CONCLUIDO | 5.5293 | 18.09 | 13.66 | 17.81 | 0.26 | 46 | 207.17 | 55.27 | 3 | 44 | 43.9 | 25785.6 | 188.21 | 988.19 | 65.49 | 35.43 | 13824.48 | 0.54 | 0.83 | 3.04 | 0.9 | 1 | 10
9 | 105 | CONCLUIDO | 5.606 | 17.84 | 13.57 | 19.39 | 0.28 | 42 | 207.57 | 55.27 | 3.25 | 40 | 44.05 | 25834.83 | 185.92 | 988.16 | 63.32 | 35.43 | 12759.12 | 0.56 | 0.84 | 3.03 | 0.82 | 1 | 10
10 | 105 | CONCLUIDO | 5.6614 | 17.66 | 13.52 | 20.8 | 0.3 | 39 | 207.97 | 55.27 | 3.5 | 37 | 44.2 | 25884.1 | 184.56 | 988.18 | 61.42 | 35.43 | 11825.12 | 0.58 | 0.84 | 3.03 | 0.76 | 1 | 10
11 | 105 | CONCLUIDO | 5.7206 | 17.48 | 13.46 | 22.43 | 0.32 | 36 | 208.37 | 55.27 | 3.75 | 34 | 44.35 | 25933.43 | 182.58 | 988.1 | 59.52 | 35.43 | 10890.2 | 0.6 | 0.85 | 3.02 | 0.7 | 1 | 10
12 | 105 | CONCLUIDO | 5.7625 | 17.35 | 13.41 | 23.66 | 0.34 | 34 | 208.77 | 55.27 | 4 | 32 | 44.5 | 25982.82 | 181.18 | 988.15 | 58.25 | 35.43 | 10263.9 | 0.61 | 0.85 | 3.02 | 0.66 | 1 | 10
13 | 105 | CONCLUIDO | 5.7968 | 17.25 | 13.39 | 25.1 | 0.36 | 32 | 209.17 | 55.27 | 4.25 | 30 | 44.65 | 26032.25 | 179.69 | 988.2 | 57.32 | 35.43 | 9810.87 | 0.62 | 0.85 | 3.02 | 0.63 | 1 | 10
14 | 105 | CONCLUIDO | 5.8492 | 17.1 | 13.31 | 26.63 | 0.38 | 30 | 209.58 | 55.27 | 4.5 | 28 | 44.8 | 26081.73 | 178.08 | 988.13 | 55.3 | 35.43 | 8811.64 | 0.64 | 0.86 | 3.01 | 0.56 | 1 | 10
15 | 105 | CONCLUIDO | 5.8864 | 16.99 | 13.29 | 28.47 | 0.4 | 28 | 209.98 | 55.27 | 4.75 | 26 | 44.95 | 26131.27 | 176.56 | 988.2 | 54.49 | 35.43 | 8417.97 | 0.65 | 0.86 | 3 | 0.53 | 1 | 10
16 | 105 | CONCLUIDO | 5.9044 | 16.94 | 13.28 | 29.5 | 0.42 | 27 | 210.38 | 55.27 | 5 | 25 | 45.11 | 26180.86 | 175.41 | 988.12 | 53.75 | 35.43 | 8053.12 | 0.66 | 0.86 | 3.02 | 0.52 | 1 | 10
17 | 105 | CONCLUIDO | 5.9457 | 16.82 | 13.24 | 31.78 | 0.44 | 25 | 210.78 | 55.27 | 5.25 | 23 | 45.26 | 26230.5 | 174.07 | 988.21 | 52.92 | 35.43 | 7647.28 | 0.67 | 0.86 | 3 | 0.49 | 1 | 10
18 | 105 | CONCLUIDO | 5.9757 | 16.73 | 13.2 | 32.99 | 0.46 | 24 | 211.18 | 55.27 | 5.5 | 22 | 45.41 | 26280.2 | 172.52 | 988.14 | 51.57 | 35.43 | 6974.25 | 0.69 | 0.86 | 3 | 0.44 | 1 | 10
19 | 105 | CONCLUIDO | 5.9898 | 16.7 | 13.2 | 34.43 | 0.48 | 23 | 211.59 | 55.27 | 5.75 | 21 | 45.57 | 26329.94 | 171.78 | 988.12 | 51.44 | 35.43 | 6915.82 | 0.69 | 0.86 | 3 | 0.44 | 1 | 10
20 | 105 | CONCLUIDO | 6.0136 | 16.63 | 13.17 | 35.92 | 0.5 | 22 | 211.99 | 55.27 | 6 | 20 | 45.72 | 26379.74 | 170.42 | 988.12 | 50.8 | 35.43 | 6602.05 | 0.7 | 0.87 | 3 | 0.42 | 1 | 10
21 | 105 | CONCLUIDO | 6.0374 | 16.56 | 13.15 | 37.56 | 0.52 | 21 | 212.4 | 55.27 | 6.25 | 19 | 45.87 | 26429.59 | 168.55 | 988.15 | 50 | 35.43 | 6207.46 | 0.71 | 0.87 | 3 | 0.39 | 1 | 10
22 | 105 | CONCLUIDO | 6.0641 | 16.49 | 13.11 | 39.34 | 0.54 | 20 | 212.8 | 55.27 | 6.5 | 18 | 46.03 | 26479.5 | 167.68 | 988.15 | 48.99 | 35.43 | 5703.86 | 0.72 | 0.87 | 2.99 | 0.36 | 1 | 10
23 | 105 | CONCLUIDO | 6.0817 | 16.44 | 13.11 | 41.39 | 0.56 | 19 | 213.21 | 55.27 | 6.75 | 17 | 46.18 | 26529.46 | 166.46 | 988.25 | 48.67 | 35.43 | 5551.73 | 0.73 | 0.87 | 3 | 0.35 | 1 | 10
24 | 105 | CONCLUIDO | 6.1026 | 16.39 | 13.09 | 43.64 | 0.58 | 18 | 213.61 | 55.27 | 7 | 16 | 46.34 | 26579.47 | 165.15 | 988.2 | 48.34 | 35.43 | 5390.47 | 0.73 | 0.87 | 2.99 | 0.34 | 1 | 10
25 | 105 | CONCLUIDO | 6.1103 | 16.37 | 13.07 | 43.57 | 0.6 | 18 | 214.02 | 55.27 | 7.25 | 16 | 46.49 | 26629.54 | 162.72 | 988.08 | 47.62 | 35.43 | 5030.95 | 0.74 | 0.87 | 2.99 | 0.32 | 1 | 10
26 | 105 | CONCLUIDO | 6.1253 | 16.33 | 13.07 | 46.14 | 0.62 | 17 | 214.42 | 55.27 | 7.5 | 15 | 46.65 | 26679.66 | 161.93 | 988.13 | 47.79 | 35.43 | 5122.18 | 0.74 | 0.87 | 2.99 | 0.32 | 1 | 10
27 | 105 | CONCLUIDO | 6.1505 | 16.26 | 13.05 | 48.92 | 0.64 | 16 | 214.83 | 55.27 | 7.75 | 14 | 46.81 | 26729.83 | 160.82 | 988.09 | 46.8 | 35.43 | 4633.44 | 0.76 | 0.87 | 2.99 | 0.29 | 1 | 10
28 | 105 | CONCLUIDO | 6.1437 | 16.28 | 13.06 | 48.99 | 0.66 | 16 | 215.24 | 55.27 | 8 | 14 | 46.97 | 26780.06 | 160.34 | 988.15 | 47.42 | 35.43 | 4941.46 | 0.75 | 0.87 | 2.99 | 0.31 | 1 | 10
29 | 105 | CONCLUIDO | 6.1658 | 16.22 | 13.05 | 52.18 | 0.68 | 15 | 215.65 | 55.27 | 8.25 | 13 | 47.12 | 26830.34 | 158.84 | 988.09 | 46.71 | 35.43 | 4590.94 | 0.76 | 0.87 | 2.99 | 0.29 | 1 | 10
30 | 105 | CONCLUIDO | 6.1727 | 16.2 | 13.03 | 52.11 | 0.7 | 15 | 216.05 | 55.27 | 8.5 | 13 | 47.28 | 26880.68 | 157.78 | 988.22 | 46.18 | 35.43 | 4327 | 0.77 | 0.87 | 2.99 | 0.27 | 1 | 10
31 | 105 | CONCLUIDO | 6.1954 | 16.14 | 13.01 | 55.75 | 0.72 | 14 | 216.46 | 55.27 | 8.75 | 12 | 47.44 | 26931.07 | 156.19 | 988.14 | 45.64 | 35.43 | 4060.65 | 0.78 | 0.88 | 2.99 | 0.25 | 1 | 10
32 | 105 | CONCLUIDO | 6.1992 | 16.13 | 13 | 55.71 | 0.74 | 14 | 216.87 | 55.27 | 9 | 12 | 47.6 | 26981.51 | 155.13 | 988.13 | 45.27 | 35.43 | 3875.39 | 0.78 | 0.88 | 2.99 | 0.24 | 1 | 10
33 | 105 | CONCLUIDO | 6.2173 | 16.08 | 12.99 | 59.96 | 0.76 | 13 | 217.28 | 55.27 | 9.25 | 11 | 47.76 | 27032.02 | 153.35 | 988.08 | 45.28 | 35.43 | 3886.01 | 0.78 | 0.88 | 2.98 | 0.24 | 1 | 10
34 | 105 | CONCLUIDO | 6.2171 | 16.08 | 12.99 | 59.97 | 0.78 | 13 | 217.69 | 55.27 | 9.5 | 11 | 47.92 | 27082.57 | 152.41 | 988.15 | 45.11 | 35.43 | 3803.09 | 0.79 | 0.88 | 2.99 | 0.24 | 1 | 10
35 | 105 | CONCLUIDO | 6.2391 | 16.03 | 12.98 | 64.88 | 0.79 | 12 | 218.1 | 55.27 | 9.75 | 10 | 48.08 | 27133.18 | 150 | 988.08 | 44.51 | 35.43 | 3506.85 | 0.8 | 0.88 | 2.99 | 0.22 | 1 | 10
36 | 105 | CONCLUIDO | 6.2406 | 16.02 | 12.97 | 64.86 | 0.81 | 12 | 218.51 | 55.27 | 10 | 10 | 48.24 | 27183.85 | 148.98 | 988.08 | 44.56 | 35.43 | 3530.96 | 0.8 | 0.88 | 2.98 | 0.22 | 1 | 10
37 | 105 | CONCLUIDO | 6.2434 | 16.02 | 12.97 | 64.83 | 0.83 | 12 | 218.92 | 55.27 | 10.25 | 9 | 48.4 | 27234.57 | 148.31 | 988.08 | 44.27 | 35.43 | 3384.45 | 0.8 | 0.88 | 2.98 | 0.21 | 1 | 10
38 | 105 | CONCLUIDO | 6.2401 | 16.03 | 12.97 | 64.87 | 0.85 | 12 | 219.33 | 55.27 | 10.5 | 8 | 48.56 | 27285.35 | 146.69 | 988.08 | 44.52 | 35.43 | 3511.97 | 0.8 | 0.88 | 2.99 | 0.22 | 1 | 10
39 | 105 | CONCLUIDO | 6.2608 | 15.97 | 12.96 | 70.7 | 0.87 | 11 | 219.75 | 55.27 | 10.75 | 5 | 48.72 | 27336.19 | 146.37 | 988.12 | 44.13 | 35.43 | 3319.33 | 0.8 | 0.88 | 2.99 | 0.21 | 1 | 10
40 | 105 | CONCLUIDO | 6.2591 | 15.98 | 12.97 | 70.72 | 0.89 | 11 | 220.16 | 55.27 | 11 | 4 | 48.89 | 27387.08 | 145.85 | 988.13 | 44.1 | 35.43 | 3305.68 | 0.8 | 0.88 | 2.99 | 0.21 | 1 | 10
41 | 105 | CONCLUIDO | 6.2555 | 15.99 | 12.97 | 70.77 | 0.91 | 11 | 220.57 | 55.27 | 11.25 | 3 | 49.05 | 27438.03 | 145.82 | 988.11 | 44.51 | 35.43 | 3512.76 | 0.8 | 0.88 | 2.99 | 0.22 | 1 | 10
42 | 105 | CONCLUIDO | 6.2549 | 15.99 | 12.98 | 70.78 | 0.92 | 11 | 220.99 | 55.27 | 11.5 | 0 | 49.21 | 27489.03 | 145.88 | 988.08 | 44.37 | 35.43 | 3442.42 | 0.8 | 0.88 | 2.99 | 0.22 | 1 | 10
0 | 60 | CONCLUIDO | 5.0082 | 19.97 | 15 | 8.11 | 0.14 | 111 | 124.63 | 45 | 1 | 109 | 18.64 | 15605.44 | 153.25 | 988.7 | 107.48 | 35.43 | 34494.18 | 0.33 | 0.76 | 3.15 | 2.24 | 1 | 10
1 | 60 | CONCLUIDO | 5.3333 | 18.75 | 14.45 | 10.2 | 0.18 | 85 | 124.96 | 45 | 1.25 | 83 | 18.71 | 15645.96 | 146 | 988.29 | 90.36 | 35.43 | 26064.59 | 0.39 | 0.79 | 3.1 | 1.69 | 1 | 10
2 | 60 | CONCLUIDO | 5.5501 | 18.02 | 14.12 | 12.28 | 0.21 | 69 | 125.29 | 45 | 1.5 | 67 | 18.79 | 15686.51 | 141 | 988.3 | 80.18 | 35.43 | 21054.66 | 0.44 | 0.81 | 3.08 | 1.37 | 1 | 10
3 | 60 | CONCLUIDO | 5.7226 | 17.47 | 13.89 | 14.62 | 0.25 | 57 | 125.62 | 45 | 1.75 | 55 | 18.87 | 15727.09 | 136.91 | 988.27 | 72.87 | 35.43 | 17461.02 | 0.49 | 0.82 | 3.06 | 1.13 | 1 | 10
4 | 60 | CONCLUIDO | 5.8465 | 17.1 | 13.72 | 16.8 | 0.28 | 49 | 125.95 | 45 | 2 | 47 | 18.95 | 15767.7 | 133.67 | 988.26 | 67.4 | 35.43 | 14765.22 | 0.53 | 0.83 | 3.05 | 0.96 | 1 | 10
5 | 60 | CONCLUIDO | 5.94 | 16.84 | 13.6 | 18.98 | 0.31 | 43 | 126.28 | 45 | 2.25 | 41 | 19.03 | 15808.34 | 130.83 | 988.1 | 63.96 | 35.43 | 13077.22 | 0.55 | 0.84 | 3.04 | 0.85 | 1 | 10
6 | 60 | CONCLUIDO | 6.0302 | 16.58 | 13.48 | 21.28 | 0.35 | 38 | 126.61 | 45 | 2.5 | 36 | 19.11 | 15849 | 127.8 | 988.21 | 60.61 | 35.43 | 11428.46 | 0.58 | 0.85 | 3.02 | 0.73 | 1 | 10
7 | 60 | CONCLUIDO | 6.0883 | 16.42 | 13.42 | 23.69 | 0.38 | 34 | 126.94 | 45 | 2.75 | 32 | 19.19 | 15889.69 | 125.55 | 988.36 | 58.54 | 35.43 | 10410.08 | 0.61 | 0.85 | 3.02 | 0.67 | 1 | 10
8 | 60 | CONCLUIDO | 6.1416 | 16.28 | 13.36 | 25.85 | 0.42 | 31 | 127.27 | 45 | 3 | 29 | 19.27 | 15930.42 | 123.17 | 988.18 | 56.48 | 35.43 | 9393.95 | 0.63 | 0.85 | 3.02 | 0.6 | 1 | 10
9 | 60 | CONCLUIDO | 6.1945 | 16.14 | 13.3 | 28.49 | 0.45 | 28 | 127.6 | 45 | 3.25 | 26 | 19.35 | 15971.17 | 120.46 | 988.08 | 54.55 | 35.43 | 8447.82 | 0.65 | 0.86 | 3.01 | 0.54 | 1 | 10
10 | 60 | CONCLUIDO | 6.2545 | 15.99 | 13.22 | 31.72 | 0.48 | 25 | 127.93 | 45 | 3.5 | 23 | 19.43 | 16011.95 | 117.39 | 988.15 | 52.22 | 35.43 | 7295.19 | 0.68 | 0.86 | 3 | 0.46 | 1 | 10
11 | 60 | CONCLUIDO | 6.2647 | 15.96 | 13.22 | 33.04 | 0.52 | 24 | 128.26 | 45 | 3.75 | 22 | 19.51 | 16052.76 | 115.81 | 988.12 | 52.13 | 35.43 | 7257.1 | 0.68 | 0.86 | 3 | 0.46 | 1 | 10
12 | 60 | CONCLUIDO | 6.2991 | 15.88 | 13.18 | 35.95 | 0.55 | 22 | 128.59 | 45 | 4 | 20 | 19.59 | 16093.6 | 113.6 | 988.17 | 50.99 | 35.43 | 6695.86 | 0.69 | 0.86 | 3 | 0.43 | 1 | 10
13 | 60 | CONCLUIDO | 6.3426 | 15.77 | 13.12 | 39.37 | 0.58 | 20 | 128.92 | 45 | 4.25 | 16 | 19.68 | 16134.46 | 111.06 | 988.14 | 49.15 | 35.43 | 5785.45 | 0.72 | 0.87 | 3 | 0.37 | 1 | 10
14 | 60 | CONCLUIDO | 6.3537 | 15.74 | 13.12 | 41.44 | 0.62 | 19 | 129.25 | 45 | 4.5 | 11 | 19.76 | 16175.36 | 109.29 | 988.26 | 48.86 | 35.43 | 5644.46 | 0.73 | 0.87 | 3 | 0.37 | 1 | 10
15 | 60 | CONCLUIDO | 6.3672 | 15.71 | 13.11 | 43.71 | 0.65 | 18 | 129.59 | 45 | 4.75 | 5 | 19.84 | 16216.29 | 108.12 | 988.15 | 48.55 | 35.43 | 5494.73 | 0.73 | 0.87 | 3.01 | 0.36 | 1 | 10
16 | 60 | CONCLUIDO | 6.3701 | 15.7 | 13.11 | 43.69 | 0.68 | 18 | 129.92 | 45 | 5 | 2 | 19.92 | 16257.24 | 108.54 | 988.17 | 48.02 | 35.43 | 5232.36 | 0.74 | 0.87 | 3.01 | 0.35 | 1 | 10
17 | 60 | CONCLUIDO | 6.3708 | 15.7 | 13.1 | 43.68 | 0.71 | 18 | 130.25 | 45 | 5.25 | 1 | 20 | 16298.23 | 108.56 | 988.23 | 48.11 | 35.43 | 5274.19 | 0.74 | 0.87 | 3.01 | 0.35 | 1 | 10
18 | 60 | CONCLUIDO | 6.3701 | 15.7 | 13.11 | 43.69 | 0.74 | 18 | 130.58 | 45 | 5.5 | 0 | 20.09 | 16339.24 | 108.81 | 988.23 | 48.13 | 35.43 | 5286.2 | 0.74 | 0.87 | 3.01 | 0.35 | 1 | 10
0 | 135 | CONCLUIDO | 3.2972 | 30.33 | 17.01 | 4.93 | 0.07 | 207 | 263.32 | 59.89 | 1 | 205 | 67.43 | 32710.1 | 286.99 | 988.95 | 170.74 | 35.43 | 65648.4 | 0.21 | 0.67 | 3.29 | 4.25 | 1 | 10
1 | 135 | CONCLUIDO | 3.7594 | 26.6 | 15.91 | 6.16 | 0.08 | 155 | 263.79 | 59.89 | 1.25 | 153 | 67.65 | 32767.75 | 267.71 | 988.61 | 135.99 | 35.43 | 48531.63 | 0.26 | 0.72 | 3.22 | 3.15 | 1 | 10
2 | 135 | CONCLUIDO | 4.1141 | 24.31 | 15.24 | 7.43 | 0.1 | 123 | 264.25 | 59.89 | 1.5 | 121 | 67.87 | 32825.49 | 255.65 | 988.35 | 114.92 | 35.43 | 38156.31 | 0.31 | 0.75 | 3.17 | 2.48 | 1 | 10
3 | 135 | CONCLUIDO | 4.3663 | 22.9 | 14.84 | 8.65 | 0.12 | 103 | 264.72 | 59.89 | 1.75 | 101 | 68.09 | 32883.31 | 248.41 | 988.47 | 102.18 | 35.43 | 31888.55 | 0.35 | 0.77 | 3.15 | 2.08 | 1 | 10
4 | 135 | CONCLUIDO | 4.5844 | 21.81 | 14.51 | 9.89 | 0.13 | 88 | 265.19 | 59.89 | 2 | 86 | 68.31 | 32941.21 | 242.19 | 988.36 | 92.56 | 35.43 | 27151.21 | 0.38 | 0.79 | 3.1 | 1.76 | 1 | 10
5 | 135 | CONCLUIDO | 4.7535 | 21.04 | 14.29 | 11.14 | 0.15 | 77 | 265.66 | 59.89 | 2.25 | 75 | 68.53 | 32999.19 | 237.97 | 988.39 | 85.6 | 35.43 | 23725.09 | 0.41 | 0.8 | 3.09 | 1.53 | 1 | 10
6 | 135 | CONCLUIDO | 4.8866 | 20.46 | 14.12 | 12.28 | 0.17 | 69 | 266.13 | 59.89 | 2.5 | 67 | 68.75 | 33057.26 | 234.48 | 988.25 | 80.36 | 35.43 | 21145.49 | 0.44 | 0.81 | 3.07 | 1.37 | 1 | 10
7 | 135 | CONCLUIDO | 5.0084 | 19.97 | 13.98 | 13.53 | 0.18 | 62 | 266.6 | 59.89 | 2.75 | 60 | 68.97 | 33115.41 | 231.48 | 988.3 | 75.85 | 35.43 | 18926.51 | 0.47 | 0.82 | 3.06 | 1.22 | 1 | 10
8 | 135 | CONCLUIDO | 5.1165 | 19.54 | 13.86 | 14.85 | 0.2 | 56 | 267.08 | 59.89 | 3 | 54 | 69.19 | 33173.65 | 228.72 | 988.32 | 72.21 | 35.43 | 17137.89 | 0.49 | 0.82 | 3.05 | 1.1 | 1 | 10
9 | 135 | CONCLUIDO | 5.2085 | 19.2 | 13.77 | 16.2 | 0.22 | 51 | 267.55 | 59.89 | 3.25 | 49 | 69.41 | 33231.97 | 226.5 | 988.18 | 69.25 | 35.43 | 15678.94 | 0.51 | 0.83 | 3.05 | 1.01 | 1 | 10
10 | 135 | CONCLUIDO | 5.2841 | 18.92 | 13.7 | 17.48 | 0.23 | 47 | 268.02 | 59.89 | 3.5 | 45 | 69.64 | 33290.38 | 224.82 | 988.33 | 66.91 | 35.43 | 14531.74 | 0.53 | 0.83 | 3.05 | 0.94 | 1 | 10
11 | 135 | CONCLUIDO | 5.3475 | 18.7 | 13.62 | 18.58 | 0.25 | 44 | 268.5 | 59.89 | 3.75 | 42 | 69.86 | 33348.87 | 223.13 | 988.16 | 64.86 | 35.43 | 13518.77 | 0.55 | 0.84 | 3.04 | 0.87 | 1 | 10
12 | 135 | CONCLUIDO | 5.4136 | 18.47 | 13.55 | 19.82 | 0.26 | 41 | 268.97 | 59.89 | 4 | 39 | 70.09 | 33407.45 | 221.09 | 988.34 | 62.37 | 35.43 | 12293.34 | 0.57 | 0.84 | 3.03 | 0.79 | 1 | 10
13 | 135 | CONCLUIDO | 5.4727 | 18.27 | 13.5 | 21.31 | 0.28 | 38 | 269.45 | 59.89 | 4.25 | 36 | 70.31 | 33466.11 | 219.61 | 988.16 | 60.61 | 35.43 | 11427.05 | 0.58 | 0.84 | 3.03 | 0.74 | 1 | 10
14 | 135 | CONCLUIDO | 5.5191 | 18.12 | 13.45 | 22.41 | 0.3 | 36 | 269.92 | 59.89 | 4.5 | 34 | 70.54 | 33524.86 | 218.12 | 988.12 | 58.99 | 35.43 | 10624.02 | 0.6 | 0.85 | 3.03 | 0.69 | 1 | 10
15 | 135 | CONCLUIDO | 5.557 | 18 | 13.42 | 23.69 | 0.31 | 34 | 270.4 | 59.89 | 4.75 | 32 | 70.76 | 33583.7 | 217.24 | 988.16 | 58.58 | 35.43 | 10429.35 | 0.6 | 0.85 | 3.02 | 0.67 | 1 | 10
16 | 135 | CONCLUIDO | 5.6044 | 17.84 | 13.37 | 25.07 | 0.33 | 32 | 270.88 | 59.89 | 5 | 30 | 70.99 | 33642.62 | 215.56 | 988.22 | 56.71 | 35.43 | 9507.88 | 0.62 | 0.85 | 3.02 | 0.62 | 1 | 10
17 | 135 | CONCLUIDO | 5.6261 | 17.77 | 13.35 | 25.85 | 0.34 | 31 | 271.36 | 59.89 | 5.25 | 29 | 71.22 | 33701.64 | 214.86 | 988.2 | 56.53 | 35.43 | 9419.9 | 0.63 | 0.85 | 3.01 | 0.6 | 1 | 10
18 | 135 | CONCLUIDO | 5.6733 | 17.63 | 13.31 | 27.53 | 0.36 | 29 | 271.84 | 59.89 | 5.5 | 27 | 71.45 | 33760.74 | 213.22 | 988.08 | 55.02 | 35.43 | 8674.78 | 0.64 | 0.86 | 3.01 | 0.55 | 1 | 10
19 | 135 | CONCLUIDO | 5.692 | 17.57 | 13.3 | 28.5 | 0.38 | 28 | 272.32 | 59.89 | 5.75 | 26 | 71.68 | 33820.05 | 212.55 | 988.19 | 54.81 | 35.43 | 8577.56 | 0.65 | 0.86 | 3.01 | 0.55 | 1 | 10
20 | 135 | CONCLUIDO | 5.7196 | 17.48 | 13.27 | 29.48 | 0.39 | 27 | 272.8 | 59.89 | 6 | 25 | 71.91 | 33879.33 | 211.35 | 988.13 | 53.56 | 35.43 | 7955.44 | 0.66 | 0.86 | 3.01 | 0.51 | 1 | 10
21 | 135 | CONCLUIDO | 5.7681 | 17.34 | 13.22 | 31.73 | 0.41 | 25 | 273.28 | 59.89 | 6.25 | 23 | 72.14 | 33938.7 | 209.69 | 988.16 | 52.33 | 35.43 | 7349.4 | 0.68 | 0.86 | 3 | 0.47 | 1 | 10
22 | 135 | CONCLUIDO | 5.7632 | 17.35 | 13.23 | 31.76 | 0.42 | 25 | 273.76 | 59.89 | 6.5 | 23 | 72.37 | 33998.16 | 209.43 | 988.19 | 52.57 | 35.43 | 7470.99 | 0.67 | 0.86 | 3.01 | 0.48 | 1 | 10
23 | 135 | CONCLUIDO | 5.7869 | 17.28 | 13.21 | 33.04 | 0.44 | 24 | 274.24 | 59.89 | 6.75 | 22 | 72.61 | 34057.71 | 208.35 | 988.15 | 51.87 | 35.43 | 7126.34 | 0.68 | 0.86 | 3.01 | 0.46 | 1 | 10
24 | 135 | CONCLUIDO | 5.808 | 17.22 | 13.2 | 34.44 | 0.45 | 23 | 274.73 | 59.89 | 7 | 21 | 72.84 | 34117.35 | 207.81 | 988.17 | 51.54 | 35.43 | 6964.74 | 0.69 | 0.86 | 3.01 | 0.45 | 1 | 10
25 | 135 | CONCLUIDO | 5.8376 | 17.13 | 13.16 | 35.9 | 0.47 | 22 | 275.21 | 59.89 | 7.25 | 20 | 73.08 | 34177.09 | 206.52 | 988.08 | 50.69 | 35.43 | 6544.3 | 0.7 | 0.87 | 2.99 | 0.41 | 1 | 10
26 | 135 | CONCLUIDO | 5.8568 | 17.07 | 13.16 | 37.6 | 0.48 | 21 | 275.7 | 59.89 | 7.5 | 19 | 73.31 | 34236.91 | 205.67 | 988.16 | 50.54 | 35.43 | 6475.99 | 0.7 | 0.87 | 2.99 | 0.41 | 1 | 10
27 | 135 | CONCLUIDO | 5.8849 | 16.99 | 13.13 | 39.39 | 0.5 | 20 | 276.18 | 59.89 | 7.75 | 18 | 73.55 | 34296.82 | 204.69 | 988.17 | 49.36 | 35.43 | 5892.03 | 0.72 | 0.87 | 3 | 0.37 | 1 | 10
28 | 135 | CONCLUIDO | 5.8879 | 16.98 | 13.12 | 39.36 | 0.51 | 20 | 276.67 | 59.89 | 8 | 18 | 73.78 | 34356.83 | 203.93 | 988.12 | 49.02 | 35.43 | 5720.96 | 0.72 | 0.87 | 3 | 0.37 | 1 | 10
29 | 135 | CONCLUIDO | 5.9089 | 16.92 | 13.11 | 41.4 | 0.53 | 19 | 277.16 | 59.89 | 8.25 | 17 | 74.02 | 34416.93 | 203.08 | 988.16 | 48.76 | 35.43 | 5594.76 | 0.73 | 0.87 | 3 | 0.36 | 1 | 10
30 | 135 | CONCLUIDO | 5.9303 | 16.86 | 13.1 | 43.66 | 0.55 | 18 | 277.65 | 59.89 | 8.5 | 16 | 74.26 | 34477.13 | 201.76 | 988.14 | 48.46 | 35.43 | 5449.69 | 0.73 | 0.87 | 3 | 0.35 | 1 | 10
31 | 135 | CONCLUIDO | 5.933 | 16.86 | 13.09 | 43.64 | 0.56 | 18 | 278.13 | 59.89 | 8.75 | 16 | 74.5 | 34537.41 | 201.38 | 988.11 | 48.36 | 35.43 | 5401.17 | 0.73 | 0.87 | 2.99 | 0.34 | 1 | 10
32 | 135 | CONCLUIDO | 5.9556 | 16.79 | 13.08 | 46.16 | 0.58 | 17 | 278.62 | 59.89 | 9 | 15 | 74.74 | 34597.8 | 199.39 | 988.09 | 47.95 | 35.43 | 5199.49 | 0.74 | 0.87 | 2.99 | 0.32 | 1 | 10
33 | 135 | CONCLUIDO | 5.9571 | 16.79 | 13.07 | 46.14 | 0.59 | 17 | 279.11 | 59.89 | 9.25 | 15 | 74.98 | 34658.27 | 198.96 | 988.15 | 47.73 | 35.43 | 5089.12 | 0.74 | 0.87 | 2.99 | 0.32 | 1 | 10
34 | 135 | CONCLUIDO | 5.9835 | 16.71 | 13.05 | 48.94 | 0.6 | 16 | 279.61 | 59.89 | 9.5 | 14 | 75.22 | 34718.84 | 198.24 | 988.08 | 46.99 | 35.43 | 4727.6 | 0.75 | 0.87 | 2.99 | 0.3 | 1 | 10
35 | 135 | CONCLUIDO | 5.9863 | 16.7 | 13.04 | 48.91 | 0.62 | 16 | 280.1 | 59.89 | 9.75 | 14 | 75.46 | 34779.51 | 197.72 | 988.17 | 46.85 | 35.43 | 4653.98 | 0.76 | 0.87 | 2.99 | 0.29 | 1 | 10
36 | 135 | CONCLUIDO | 5.9821 | 16.72 | 13.05 | 48.96 | 0.63 | 16 | 280.59 | 59.89 | 10 | 14 | 75.7 | 34840.27 | 196.69 | 988.08 | 47.24 | 35.43 | 4850.57 | 0.75 | 0.87 | 2.99 | 0.3 | 1 | 10
37 | 135 | CONCLUIDO | 6.006 | 16.65 | 13.04 | 52.15 | 0.65 | 15 | 281.08 | 59.89 | 10.25 | 13 | 75.95 | 34901.13 | 196.18 | 988.14 | 46.7 | 35.43 | 4588.36 | 0.76 | 0.87 | 2.99 | 0.28 | 1 | 10
38 | 135 | CONCLUIDO | 6.0121 | 16.63 | 13.02 | 52.09 | 0.66 | 15 | 281.58 | 59.89 | 10.5 | 13 | 76.19 | 34962.08 | 195.26 | 988.09 | 46.17 | 35.43 | 4321.4 | 0.77 | 0.88 | 2.98 | 0.27 | 1 | 10
39 | 135 | CONCLUIDO | 6.0353 | 16.57 | 13.01 | 55.75 | 0.68 | 14 | 282.07 | 59.89 | 10.75 | 12 | 76.44 | 35023.13 | 194.18 | 988.1 | 45.71 | 35.43 | 4097.72 | 0.78 | 0.88 | 2.99 | 0.25 | 1 | 10
40 | 135 | CONCLUIDO | 6.0372 | 16.56 | 13 | 55.73 | 0.69 | 14 | 282.57 | 59.89 | 11 | 12 | 76.68 | 35084.28 | 194.1 | 988.08 | 45.44 | 35.43 | 3961.82 | 0.78 | 0.88 | 2.99 | 0.25 | 1 | 10
41 | 135 | CONCLUIDO | 6.0377 | 16.56 | 13 | 55.72 | 0.71 | 14 | 283.06 | 59.89 | 11.25 | 12 | 76.93 | 35145.53 | 192.9 | 988.15 | 45.29 | 35.43 | 3883.92 | 0.78 | 0.88 | 2.99 | 0.25 | 1 | 10
42 | 135 | CONCLUIDO | 6.0601 | 16.5 | 12.99 | 59.96 | 0.72 | 13 | 283.56 | 59.89 | 11.5 | 11 | 77.18 | 35206.88 | 191.3 | 988.14 | 45.15 | 35.43 | 3819.71 | 0.78 | 0.88 | 2.98 | 0.24 | 1 | 10
43 | 135 | CONCLUIDO | 6.0579 | 16.51 | 13 | 59.99 | 0.74 | 13 | 284.06 | 59.89 | 11.75 | 11 | 77.42 | 35268.32 | 191.09 | 988.12 | 45.45 | 35.43 | 3971.32 | 0.78 | 0.88 | 2.98 | 0.24 | 1 | 10
44 | 135 | CONCLUIDO | 6.0558 | 16.51 | 13 | 60.01 | 0.75 | 13 | 284.56 | 59.89 | 12 | 11 | 77.67 | 35329.87 | 191.05 | 988.17 | 45.4 | 35.43 | 3946.86 | 0.78 | 0.88 | 2.99 | 0.25 | 1 | 10
45 | 135 | CONCLUIDO | 6.0625 | 16.49 | 12.98 | 59.93 | 0.77 | 13 | 285.06 | 59.89 | 12.25 | 11 | 77.92 | 35391.51 | 188.98 | 988.11 | 44.98 | 35.43 | 3738.45 | 0.79 | 0.88 | 2.98 | 0.23 | 1 | 10
46 | 135 | CONCLUIDO | 6.087 | 16.43 | 12.97 | 64.84 | 0.78 | 12 | 285.56 | 59.89 | 12.5 | 10 | 78.17 | 35453.26 | 188.01 | 988.12 | 44.44 | 35.43 | 3471.51 | 0.8 | 0.88 | 2.98 | 0.21 | 1 | 10
47 | 135 | CONCLUIDO | 6.0878 | 16.43 | 12.97 | 64.83 | 0.79 | 12 | 286.06 | 59.89 | 12.75 | 10 | 78.42 | 35515.1 | 187.8 | 988.18 | 44.34 | 35.43 | 3420.42 | 0.8 | 0.88 | 2.98 | 0.21 | 1 | 10
48 | 135 | CONCLUIDO | 6.087 | 16.43 | 12.97 | 64.84 | 0.81 | 12 | 286.56 | 59.89 | 13 | 10 | 78.68 | 35577.18 | 186.95 | 988.09 | 44.36 | 35.43 | 3431.89 | 0.8 | 0.88 | 2.99 | 0.21 | 1 | 10
49 | 135 | CONCLUIDO | 6.0876 | 16.43 | 12.97 | 64.84 | 0.82 | 12 | 287.07 | 59.89 | 13.25 | 10 | 78.93 | 35639.23 | 185.71 | 988.09 | 44.42 | 35.43 | 3459.65 | 0.8 | 0.88 | 2.98 | 0.21 | 1 | 10
50 | 135 | CONCLUIDO | 6.1085 | 16.37 | 12.96 | 70.7 | 0.84 | 11 | 287.57 | 59.89 | 13.5 | 9 | 79.18 | 35701.38 | 185.3 | 988.1 | 44.22 | 35.43 | 3367.01 | 0.8 | 0.88 | 2.98 | 0.21 | 1 | 10
51 | 135 | CONCLUIDO | 6.1126 | 16.36 | 12.95 | 70.64 | 0.85 | 11 | 288.08 | 59.89 | 13.75 | 9 | 79.44 | 35763.64 | 184.73 | 988.08 | 43.78 | 35.43 | 3144.92 | 0.81 | 0.88 | 2.98 | 0.2 | 1 | 10
52 | 135 | CONCLUIDO | 6.1126 | 16.36 | 12.95 | 70.64 | 0.86 | 11 | 288.58 | 59.89 | 14 | 9 | 79.69 | 35826 | 183.75 | 988.14 | 43.85 | 35.43 | 3183.49 | 0.81 | 0.88 | 2.98 | 0.2 | 1 | 10
53 | 135 | CONCLUIDO | 6.114 | 16.36 | 12.95 | 70.62 | 0.88 | 11 | 289.09 | 59.89 | 14.25 | 9 | 79.95 | 35888.47 | 182.36 | 988.11 | 43.88 | 35.43 | 3196.4 | 0.81 | 0.88 | 2.98 | 0.19 | 1 | 10
54 | 135 | CONCLUIDO | 6.1392 | 16.29 | 12.93 | 77.58 | 0.89 | 10 | 289.6 | 59.89 | 14.5 | 8 | 80.21 | 35951.04 | 180.78 | 988.11 | 43.05 | 35.43 | 2785.26 | 0.82 | 0.88 | 2.99 | 0.18 | 1 | 10
55 | 135 | CONCLUIDO | 6.1405 | 16.29 | 12.93 | 77.56 | 0.91 | 10 | 290.1 | 59.89 | 14.75 | 8 | 80.47 | 36013.72 | 179.66 | 988.09 | 43.09 | 35.43 | 2803.83 | 0.82 | 0.88 | 2.98 | 0.17 | 1 | 10
56 | 135 | CONCLUIDO | 6.1388 | 16.29 | 12.93 | 77.59 | 0.92 | 10 | 290.61 | 59.89 | 15 | 8 | 80.73 | 36076.5 | 179.18 | 988.1 | 43.38 | 35.43 | 2948.89 | 0.82 | 0.88 | 2.98 | 0.18 | 1 | 10
57 | 135 | CONCLUIDO | 6.1389 | 16.29 | 12.93 | 77.59 | 0.93 | 10 | 291.12 | 59.89 | 15.25 | 8 | 80.99 | 36139.39 | 178.79 | 988.08 | 43.27 | 35.43 | 2894.67 | 0.82 | 0.88 | 2.98 | 0.18 | 1 | 10
58 | 135 | CONCLUIDO | 6.1418 | 16.28 | 12.92 | 77.54 | 0.95 | 10 | 291.63 | 59.89 | 15.5 | 8 | 81.25 | 36202.38 | 177.43 | 988.08 | 43.03 | 35.43 | 2774.98 | 0.82 | 0.88 | 2.98 | 0.17 | 1 | 10
59 | 135 | CONCLUIDO | 6.1644 | 16.22 | 12.91 | 86.09 | 0.96 | 9 | 292.15 | 59.89 | 15.75 | 7 | 81.51 | 36265.48 | 175.75 | 988.08 | 42.7 | 35.43 | 2617.68 | 0.83 | 0.88 | 2.98 | 0.16 | 1 | 10
60 | 135 | CONCLUIDO | 6.163 | 16.23 | 12.92 | 86.12 | 0.97 | 9 | 292.66 | 59.89 | 16 | 7 | 81.77 | 36328.69 | 175.98 | 988.08 | 42.82 | 35.43 | 2674.25 | 0.83 | 0.88 | 2.98 | 0.16 | 1 | 10
61 | 135 | CONCLUIDO | 6.1632 | 16.23 | 12.92 | 86.11 | 0.99 | 9 | 293.17 | 59.89 | 16.25 | 6 | 82.03 | 36392.01 | 176.08 | 988.16 | 42.85 | 35.43 | 2692.95 | 0.83 | 0.88 | 2.98 | 0.16 | 1 | 10
62 | 135 | CONCLUIDO | 6.1623 | 16.23 | 12.92 | 86.13 | 1 | 9 | 293.69 | 59.89 | 16.5 | 4 | 82.3 | 36455.44 | 175.78 | 988.14 | 42.82 | 35.43 | 2674.1 | 0.83 | 0.88 | 2.98 | 0.17 | 1 | 10
63 | 135 | CONCLUIDO | 6.1626 | 16.23 | 12.92 | 86.13 | 1.01 | 9 | 294.2 | 59.89 | 16.75 | 4 | 82.56 | 36518.97 | 175.94 | 988.14 | 42.81 | 35.43 | 2669.92 | 0.83 | 0.88 | 2.98 | 0.17 | 1 | 10
64 | 135 | CONCLUIDO | 6.1646 | 16.22 | 12.91 | 86.09 | 1.03 | 9 | 294.72 | 59.89 | 17 | 2 | 82.83 | 36582.62 | 174.68 | 988.2 | 42.59 | 35.43 | 2561.08 | 0.83 | 0.88 | 2.98 | 0.16 | 1 | 10
65 | 135 | CONCLUIDO | 6.1649 | 16.22 | 12.91 | 86.09 | 1.04 | 9 | 295.23 | 59.89 | 17.25 | 1 | 83.1 | 36646.38 | 174.71 | 988.18 | 42.57 | 35.43 | 2549.46 | 0.83 | 0.88 | 2.98 | 0.16 | 1 | 10
66 | 135 | CONCLUIDO | 6.1643 | 16.22 | 12.91 | 86.1 | 1.05 | 9 | 295.75 | 59.89 | 17.5 | 0 | 83.36 | 36710.24 | 174.9 | 988.18 | 42.54 | 35.43 | 2536.19 | 0.83 | 0.88 | 2.98 | 0.16 | 1 | 10
0 | 80 | CONCLUIDO | 4.4993 | 22.23 | 15.52 | 6.85 | 0.11 | 136 | 159.12 | 50.28 | 1 | 134 | 27.84 | 19859.16 | 188.14 | 988.5 | 123.55 | 35.43 | 42405.31 | 0.29 | 0.73 | 3.19 | 2.76 | 1 | 10
1 | 80 | CONCLUIDO | 4.8736 | 20.52 | 14.84 | 8.56 | 0.14 | 104 | 159.48 | 50.28 | 1.25 | 102 | 27.95 | 19902.91 | 178.58 | 988.26 | 102.99 | 35.43 | 32286.93 | 0.34 | 0.77 | 3.13 | 2.09 | 1 | 10
2 | 80 | CONCLUIDO | 5.1354 | 19.47 | 14.44 | 10.32 | 0.17 | 84 | 159.83 | 50.28 | 1.5 | 82 | 28.05 | 19946.71 | 172.47 | 988.5 | 90.4 | 35.43 | 26090.95 | 0.39 | 0.79 | 3.1 | 1.68 | 1 | 10
3 | 80 | CONCLUIDO | 5.3342 | 18.75 | 14.17 | 12.14 | 0.19 | 70 | 160.19 | 50.28 | 1.75 | 68 | 28.16 | 19990.53 | 168 | 988.31 | 81.43 | 35.43 | 21675.21 | 0.44 | 0.8 | 3.09 | 1.41 | 1 | 10
4 | 80 | CONCLUIDO | 5.4932 | 18.2 | 13.95 | 13.95 | 0.22 | 60 | 160.54 | 50.28 | 2 | 58 | 28.26 | 20034.4 | 164.16 | 988.41 | 74.88 | 35.43 | 18450.64 | 0.47 | 0.82 | 3.06 | 1.19 | 1 | 10
5 | 80 | CONCLUIDO | 5.6099 | 17.83 | 13.79 | 15.62 | 0.25 | 53 | 160.9 | 50.28 | 2.25 | 51 | 28.37 | 20078.3 | 161.13 | 988.24 | 70.32 | 35.43 | 16207.68 | 0.5 | 0.83 | 3.04 | 1.04 | 1 | 10
6 | 80 | CONCLUIDO | 5.7051 | 17.53 | 13.69 | 17.48 | 0.27 | 47 | 161.26 | 50.28 | 2.5 | 45 | 28.48 | 20122.23 | 158.6 | 988.31 | 66.41 | 35.43 | 14281.93 | 0.53 | 0.83 | 3.05 | 0.93 | 1 | 10
7 | 80 | CONCLUIDO | 5.794 | 17.26 | 13.58 | 19.4 | 0.3 | 42 | 161.61 | 50.28 | 2.75 | 40 | 28.58 | 20166.2 | 156.12 | 988.26 | 63.26 | 35.43 | 12731.96 | 0.56 | 0.84 | 3.04 | 0.83 | 1 | 10
8 | 80 | CONCLUIDO | 5.8688 | 17.04 | 13.49 | 21.3 | 0.33 | 38 | 161.97 | 50.28 | 3 | 36 | 28.69 | 20210.21 | 153.78 | 988.3 | 60.58 | 35.43 | 11412.2 | 0.58 | 0.84 | 3.03 | 0.74 | 1 | 10
9 | 80 | CONCLUIDO | 5.9229 | 16.88 | 13.43 | 23.03 | 0.35 | 35 | 162.33 | 50.28 | 3.25 | 33 | 28.8 | 20254.26 | 151.72 | 988.21 | 58.76 | 35.43 | 10517.33 | 0.6 | 0.85 | 3.02 | 0.68 | 1 | 10
10 | 80 | CONCLUIDO | 5.9725 | 16.74 | 13.39 | 25.1 | 0.38 | 32 | 162.68 | 50.28 | 3.5 | 30 | 28.9 | 20298.34 | 149.72 | 988.11 | 57.41 | 35.43 | 9857.34 | 0.62 | 0.85 | 3.02 | 0.63 | 1 | 10
11 | 80 | CONCLUIDO | 6.0178 | 16.62 | 13.33 | 26.65 | 0.41 | 30 | 163.04 | 50.28 | 3.75 | 28 | 29.01 | 20342.46 | 147.84 | 988.22 | 55.51 | 35.43 | 8914.98 | 0.64 | 0.86 | 3.01 | 0.57 | 1 | 10
12 | 80 | CONCLUIDO | 6.0465 | 16.54 | 13.31 | 28.53 | 0.43 | 28 | 163.4 | 50.28 | 4 | 26 | 29.12 | 20386.62 | 146.39 | 988.32 | 55.2 | 35.43 | 8769.55 | 0.64 | 0.86 | 3.01 | 0.56 | 1 | 10
13 | 80 | CONCLUIDO | 6.0902 | 16.42 | 13.26 | 30.59 | 0.46 | 26 | 163.76 | 50.28 | 4.25 | 24 | 29.23 | 20430.81 | 144.49 | 988.13 | 53.28 | 35.43 | 7822.76 | 0.67 | 0.86 | 3.01 | 0.5 | 1 | 10
14 | 80 | CONCLUIDO | 6.1317 | 16.31 | 13.21 | 33.03 | 0.49 | 24 | 164.12 | 50.28 | 4.5 | 22 | 29.34 | 20475.04 | 142.43 | 988.15 | 51.83 | 35.43 | 7104.52 | 0.68 | 0.86 | 3.01 | 0.46 | 1 | 10
15 | 80 | CONCLUIDO | 6.1455 | 16.27 | 13.21 | 34.45 | 0.51 | 23 | 164.48 | 50.28 | 4.75 | 21 | 29.45 | 20519.3 | 141.03 | 988.2 | 51.61 | 35.43 | 7001.29 | 0.69 | 0.86 | 3.01 | 0.45 | 1 | 10
16 | 80 | CONCLUIDO | 6.1892 | 16.16 | 13.16 | 37.59 | 0.54 | 21 | 164.83 | 50.28 | 5 | 19 | 29.55 | 20563.61 | 138.96 | 988.15 | 50.44 | 35.43 | 6424.61 | 0.7 | 0.87 | 2.99 | 0.4 | 1 | 10
17 | 80 | CONCLUIDO | 6.214 | 16.09 | 13.12 | 39.37 | 0.56 | 20 | 165.19 | 50.28 | 5.25 | 18 | 29.66 | 20607.95 | 137.49 | 988.21 | 49.14 | 35.43 | 5782.06 | 0.72 | 0.87 | 3 | 0.37 | 1 | 10
18 | 80 | CONCLUIDO | 6.2309 | 16.05 | 13.11 | 41.41 | 0.59 | 19 | 165.55 | 50.28 | 5.5 | 17 | 29.77 | 20652.33 | 135.61 | 988.12 | 48.91 | 35.43 | 5669.5 | 0.72 | 0.87 | 3 | 0.36 | 1 | 10
19 | 80 | CONCLUIDO | 6.2488 | 16 | 13.1 | 43.66 | 0.61 | 18 | 165.91 | 50.28 | 5.75 | 16 | 29.88 | 20696.74 | 133.8 | 988.15 | 48.34 | 35.43 | 5389.84 | 0.73 | 0.87 | 3 | 0.34 | 1 | 10
20 | 80 | CONCLUIDO | 6.2708 | 15.95 | 13.07 | 46.15 | 0.64 | 17 | 166.27 | 50.28 | 6 | 15 | 29.99 | 20741.2 | 131.1 | 988.13 | 47.78 | 35.43 | 5115.49 | 0.74 | 0.87 | 2.99 | 0.32 | 1 | 10
21 | 80 | CONCLUIDO | 6.2928 | 15.89 | 13.05 | 48.94 | 0.66 | 16 | 166.64 | 50.28 | 6.25 | 14 | 30.11 | 20785.69 | 129.73 | 988.24 | 46.92 | 35.43 | 4690.05 | 0.76 | 0.87 | 2.99 | 0.3 | 1 | 10
22 | 80 | CONCLUIDO | 6.2926 | 15.89 | 13.05 | 48.94 | 0.69 | 16 | 167 | 50.28 | 6.5 | 14 | 30.22 | 20830.22 | 127.81 | 988.14 | 47.12 | 35.43 | 4792.56 | 0.75 | 0.87 | 2.99 | 0.3 | 1 | 10
23 | 80 | CONCLUIDO | 6.3134 | 15.84 | 13.03 | 52.13 | 0.71 | 15 | 167.36 | 50.28 | 6.75 | 11 | 30.33 | 20874.78 | 126.62 | 988.08 | 46.39 | 35.43 | 4430.11 | 0.76 | 0.87 | 2.99 | 0.28 | 1 | 10
24 | 80 | CONCLUIDO | 6.3257 | 15.81 | 13.03 | 55.86 | 0.74 | 14 | 167.72 | 50.28 | 7 | 7 | 30.44 | 20919.39 | 125 | 988.11 | 46.1 | 35.43 | 4289.46 | 0.77 | 0.87 | 3 | 0.28 | 1 | 10
25 | 80 | CONCLUIDO | 6.3277 | 15.8 | 13.03 | 55.83 | 0.76 | 14 | 168.08 | 50.28 | 7.25 | 4 | 30.55 | 20964.03 | 124.85 | 988.18 | 46.06 | 35.43 | 4273.01 | 0.77 | 0.87 | 3 | 0.27 | 1 | 10
26 | 80 | CONCLUIDO | 6.3282 | 15.8 | 13.03 | 55.83 | 0.79 | 14 | 168.44 | 50.28 | 7.5 | 1 | 30.66 | 21008.71 | 124.91 | 988.12 | 45.74 | 35.43 | 4111.77 | 0.77 | 0.87 | 3 | 0.27 | 1 | 10
27 | 80 | CONCLUIDO | 6.3284 | 15.8 | 13.03 | 55.83 | 0.81 | 14 | 168.81 | 50.28 | 7.75 | 1 | 30.78 | 21053.43 | 124.95 | 988.12 | 45.77 | 35.43 | 4124.35 | 0.77 | 0.87 | 3 | 0.27 | 1 | 10
28 | 80 | CONCLUIDO | 6.3277 | 15.8 | 13.03 | 55.83 | 0.84 | 14 | 169.17 | 50.28 | 8 | 0 | 30.89 | 21098.19 | 125.17 | 988.12 | 45.79 | 35.43 | 4135.74 | 0.77 | 0.87 | 3 | 0.27 | 1 | 10
0 | 115 | CONCLUIDO | 3.7022 | 27.01 | 16.45 | 5.48 | 0.08 | 180 | 222.93 | 56.94 | 1 | 178 | 49.99 | 27728.69 | 249.33 | 988.78 | 152.7 | 35.43 | 56761.5 | 0.23 | 0.69 | 3.26 | 3.69 | 1 | 10
1 | 115 | CONCLUIDO | 4.1552 | 24.07 | 15.48 | 6.88 | 0.1 | 135 | 223.35 | 56.94 | 1.25 | 133 | 50.15 | 27780.03 | 233.82 | 988.47 | 122.37 | 35.43 | 41820.85 | 0.29 | 0.74 | 3.19 | 2.72 | 1 | 10
2 | 115 | CONCLUIDO | 4.4611 | 22.42 | 14.97 | 8.24 | 0.12 | 109 | 223.76 | 56.94 | 1.5 | 107 | 50.32 | 27831.42 | 225.31 | 988.58 | 105.95 | 35.43 | 33742.35 | 0.33 | 0.76 | 3.16 | 2.21 | 1 | 10
3 | 115 | CONCLUIDO | 4.7118 | 21.22 | 14.57 | 9.61 | 0.14 | 91 | 224.18 | 56.94 | 1.75 | 89 | 50.49 | 27882.87 | 218.46 | 988.4 | 94.17 | 35.43 | 27941.8 | 0.38 | 0.78 | 3.11 | 1.81 | 1 | 10
4 | 115 | CONCLUIDO | 4.9028 | 20.4 | 14.31 | 11.01 | 0.16 | 78 | 224.6 | 56.94 | 2 | 76 | 50.65 | 27934.37 | 213.73 | 988.24 | 86.02 | 35.43 | 23933.43 | 0.41 | 0.8 | 3.1 | 1.56 | 1 | 10
5 | 115 | CONCLUIDO | 5.0597 | 19.76 | 14.12 | 12.46 | 0.18 | 68 | 225.01 | 56.94 | 2.25 | 66 | 50.82 | 27985.94 | 210.11 | 988.27 | 80.11 | 35.43 | 21027.78 | 0.44 | 0.81 | 3.08 | 1.36 | 1 | 10
6 | 115 | CONCLUIDO | 5.1813 | 19.3 | 13.96 | 13.73 | 0.2 | 61 | 225.43 | 56.94 | 2.5 | 59 | 50.99 | 28037.57 | 206.85 | 988.23 | 75.24 | 35.43 | 18628.02 | 0.47 | 0.82 | 3.07 | 1.21 | 1 | 10
7 | 115 | CONCLUIDO | 5.3091 | 18.84 | 13.8 | 15.34 | 0.22 | 54 | 225.85 | 56.94 | 2.75 | 52 | 51.16 | 28089.25 | 203.63 | 988.27 | 70.41 | 35.43 | 16247.54 | 0.5 | 0.83 | 3.05 | 1.05 | 1 | 10
8 | 115 | CONCLUIDO | 5.4002 | 18.52 | 13.71 | 16.78 | 0.24 | 49 | 226.27 | 56.94 | 3 | 47 | 51.33 | 28140.99 | 201.3 | 988.12 | 67.37 | 35.43 | 14748.83 | 0.53 | 0.83 | 3.04 | 0.95 | 1 | 10
9 | 115 | CONCLUIDO | 5.467 | 18.29 | 13.66 | 18.21 | 0.25 | 45 | 226.69 | 56.94 | 3.25 | 43 | 51.5 | 28192.8 | 199.87 | 988.22 | 65.57 | 35.43 | 13873.26 | 0.54 | 0.83 | 3.04 | 0.9 | 1 | 10
10 | 115 | CONCLUIDO | 5.5303 | 18.08 | 13.58 | 19.4 | 0.27 | 42 | 227.11 | 56.94 | 3.5 | 40 | 51.67 | 28244.66 | 197.95 | 988.14 | 63.34 | 35.43 | 12769.98 | 0.56 | 0.84 | 3.04 | 0.82 | 1 | 10
11 | 115 | CONCLUIDO | 5.5875 | 17.9 | 13.52 | 20.81 | 0.29 | 39 | 227.53 | 56.94 | 3.75 | 37 | 51.84 | 28296.58 | 196.49 | 988.09 | 61.65 | 35.43 | 11939.16 | 0.57 | 0.84 | 3.03 | 0.77 | 1 | 10
12 | 115 | CONCLUIDO | 5.6548 | 17.68 | 13.44 | 22.41 | 0.31 | 36 | 227.95 | 56.94 | 4 | 34 | 52.01 | 28348.56 | 194.26 | 988.23 | 59.14 | 35.43 | 10701.29 | 0.6 | 0.85 | 3.02 | 0.69 | 1 | 10
13 | 115 | CONCLUIDO | 5.6925 | 17.57 | 13.41 | 23.67 | 0.33 | 34 | 228.38 | 56.94 | 4.25 | 32 | 52.18 | 28400.61 | 193.13 | 988.11 | 58.37 | 35.43 | 10327.87 | 0.61 | 0.85 | 3.02 | 0.66 | 1 | 10
14 | 115 | CONCLUIDO | 5.7296 | 17.45 | 13.39 | 25.1 | 0.35 | 32 | 228.8 | 56.94 | 4.5 | 30 | 52.36 | 28452.71 | 191.75 | 988.24 | 57.53 | 35.43 | 9913.71 | 0.62 | 0.85 | 3.02 | 0.63 | 1 | 10
15 | 115 | CONCLUIDO | 5.7745 | 17.32 | 13.34 | 26.68 | 0.37 | 30 | 229.22 | 56.94 | 4.75 | 28 | 52.53 | 28504.87 | 190.43 | 988.1 | 55.85 | 35.43 | 9087.15 | 0.63 | 0.85 | 3.02 | 0.59 | 1 | 10
16 | 115 | CONCLUIDO | 5.8162 | 17.19 | 13.3 | 28.51 | 0.39 | 28 | 229.65 | 56.94 | 5 | 26 | 52.7 | 28557.1 | 188.6 | 988.13 | 54.68 | 35.43 | 8511.96 | 0.65 | 0.86 | 3.02 | 0.55 | 1 | 10
17 | 115 | CONCLUIDO | 5.8424 | 17.12 | 13.27 | 29.49 | 0.41 | 27 | 230.07 | 56.94 | 5.25 | 25 | 52.88 | 28609.38 | 187.53 | 988.13 | 53.83 | 35.43 | 8090.74 | 0.66 | 0.86 | 3.01 | 0.52 | 1 | 10
18 | 115 | CONCLUIDO | 5.8627 | 17.06 | 13.26 | 30.59 | 0.42 | 26 | 230.49 | 56.94 | 5.5 | 24 | 53.05 | 28661.73 | 186.67 | 988.11 | 53.38 | 35.43 | 7869.38 | 0.66 | 0.86 | 3 | 0.5 | 1 | 10
19 | 115 | CONCLUIDO | 5.9092 | 16.92 | 13.21 | 33.02 | 0.44 | 24 | 230.92 | 56.94 | 5.75 | 22 | 53.23 | 28714.14 | 184.83 | 988.21 | 51.9 | 35.43 | 7141.91 | 0.68 | 0.86 | 3 | 0.45 | 1 | 10
20 | 115 | CONCLUIDO | 5.928 | 16.87 | 13.2 | 34.43 | 0.46 | 23 | 231.34 | 56.94 | 6 | 21 | 53.4 | 28766.61 | 184 | 988.1 | 51.61 | 35.43 | 6998.96 | 0.69 | 0.86 | 3 | 0.45 | 1 | 10
21 | 115 | CONCLUIDO | 5.9543 | 16.79 | 13.17 | 35.91 | 0.48 | 22 | 231.77 | 56.94 | 6.25 | 20 | 53.58 | 28819.14 | 182.86 | 988.11 | 50.57 | 35.43 | 6486.99 | 0.7 | 0.87 | 3 | 0.41 | 1 | 10
22 | 115 | CONCLUIDO | 5.9735 | 16.74 | 13.16 | 37.59 | 0.5 | 21 | 232.2 | 56.94 | 6.5 | 19 | 53.75 | 28871.74 | 181.69 | 988.09 | 50.21 | 35.43 | 6309 | 0.71 | 0.87 | 3 | 0.4 | 1 | 10
23 | 115 | CONCLUIDO | 5.975 | 16.74 | 13.15 | 37.58 | 0.52 | 21 | 232.62 | 56.94 | 6.75 | 19 | 53.93 | 28924.39 | 180.62 | 988.08 | 50.07 | 35.43 | 6242.53 | 0.71 | 0.87 | 3 | 0.4 | 1 | 10
24 | 115 | CONCLUIDO | 6.0026 | 16.66 | 13.12 | 39.36 | 0.53 | 20 | 233.05 | 56.94 | 7 | 18 | 54.11 | 28977.11 | 179.64 | 988.2 | 48.98 | 35.43 | 5702.32 | 0.72 | 0.87 | 3 | 0.37 | 1 | 10
25 | 115 | CONCLUIDO | 6.0214 | 16.61 | 13.11 | 41.41 | 0.55 | 19 | 233.48 | 56.94 | 7.25 | 17 | 54.29 | 29029.89 | 178.58 | 988.17 | 48.81 | 35.43 | 5621.75 | 0.73 | 0.87 | 3 | 0.36 | 1 | 10
26 | 115 | CONCLUIDO | 6.0428 | 16.55 | 13.1 | 43.66 | 0.57 | 18 | 233.91 | 56.94 | 7.5 | 16 | 54.46 | 29082.74 | 177.42 | 988.15 | 48.36 | 35.43 | 5403 | 0.73 | 0.87 | 2.99 | 0.34 | 1 | 10
27 | 115 | CONCLUIDO | 6.0437 | 16.55 | 13.1 | 43.65 | 0.59 | 18 | 234.34 | 56.94 | 7.75 | 16 | 54.64 | 29135.65 | 176.2 | 988.11 | 48.38 | 35.43 | 5409.24 | 0.73 | 0.87 | 2.99 | 0.34 | 1 | 10
28 | 115 | CONCLUIDO | 6.0708 | 16.47 | 13.07 | 46.11 | 0.61 | 17 | 234.77 | 56.94 | 8 | 15 | 54.82 | 29188.62 | 174.63 | 988.17 | 47.64 | 35.43 | 5044.25 | 0.74 | 0.87 | 2.99 | 0.31 | 1 | 10
29 | 115 | CONCLUIDO | 6.0669 | 16.48 | 13.08 | 46.15 | 0.62 | 17 | 235.2 | 56.94 | 8.25 | 15 | 55 | 29241.66 | 173.63 | 988.08 | 47.62 | 35.43 | 5036.95 | 0.74 | 0.87 | 3 | 0.32 | 1 | 10
30 | 115 | CONCLUIDO | 6.0925 | 16.41 | 13.05 | 48.94 | 0.64 | 16 | 235.63 | 56.94 | 8.5 | 14 | 55.18 | 29294.76 | 172.89 | 988.12 | 47 | 35.43 | 4733.25 | 0.75 | 0.87 | 2.99 | 0.3 | 1 | 10
31 | 115 | CONCLUIDO | 6.1158 | 16.35 | 13.03 | 52.13 | 0.66 | 15 | 236.06 | 56.94 | 8.75 | 13 | 55.36 | 29347.92 | 171 | 988.08 | 46.61 | 35.43 | 4540.49 | 0.76 | 0.87 | 2.98 | 0.28 | 1 | 10
32 | 115 | CONCLUIDO | 6.1126 | 16.36 | 13.04 | 52.16 | 0.68 | 15 | 236.49 | 56.94 | 9 | 13 | 55.55 | 29401.15 | 170.71 | 988.18 | 46.53 | 35.43 | 4503.22 | 0.76 | 0.87 | 2.99 | 0.29 | 1 | 10
33 | 115 | CONCLUIDO | 6.1104 | 16.37 | 13.05 | 52.19 | 0.69 | 15 | 236.92 | 56.94 | 9.25 | 13 | 55.73 | 29454.44 | 169.68 | 988.1 | 46.77 | 35.43 | 4622.29 | 0.76 | 0.87 | 2.99 | 0.29 | 1 | 10
34 | 115 | CONCLUIDO | 6.1403 | 16.29 | 13.01 | 55.76 | 0.71 | 14 | 237.35 | 56.94 | 9.5 | 12 | 55.91 | 29507.8 | 168.63 | 988.11 | 45.85 | 35.43 | 4164.71 | 0.77 | 0.88 | 2.98 | 0.26 | 1 | 10
35 | 115 | CONCLUIDO | 6.1445 | 16.27 | 13 | 55.71 | 0.73 | 14 | 237.79 | 56.94 | 9.75 | 12 | 56.09 | 29561.22 | 167.37 | 988.11 | 45.3 | 35.43 | 3890.9 | 0.78 | 0.88 | 2.99 | 0.25 | 1 | 10
36 | 115 | CONCLUIDO | 6.1624 | 16.23 | 13 | 59.98 | 0.75 | 13 | 238.22 | 56.94 | 10 | 11 | 56.28 | 29614.71 | 165.9 | 988.08 | 45.29 | 35.43 | 3892.71 | 0.78 | 0.88 | 2.98 | 0.24 | 1 | 10
37 | 115 | CONCLUIDO | 6.163 | 16.23 | 12.99 | 59.97 | 0.76 | 13 | 238.66 | 56.94 | 10.25 | 11 | 56.46 | 29668.27 | 165.11 | 988.12 | 45.16 | 35.43 | 3828.14 | 0.78 | 0.88 | 2.99 | 0.24 | 1 | 10
38 | 115 | CONCLUIDO | 6.1665 | 16.22 | 12.99 | 59.93 | 0.78 | 13 | 239.09 | 56.94 | 10.5 | 11 | 56.65 | 29721.89 | 163.58 | 988.13 | 44.84 | 35.43 | 3666.61 | 0.79 | 0.88 | 2.99 | 0.23 | 1 | 10
39 | 115 | CONCLUIDO | 6.1905 | 16.15 | 12.97 | 64.83 | 0.8 | 12 | 239.53 | 56.94 | 10.75 | 10 | 56.83 | 29775.57 | 162.32 | 988.09 | 44.38 | 35.43 | 3441.29 | 0.8 | 0.88 | 2.98 | 0.21 | 1 | 10
40 | 115 | CONCLUIDO | 6.191 | 16.15 | 12.96 | 64.83 | 0.82 | 12 | 239.96 | 56.94 | 11 | 10 | 57.02 | 29829.32 | 161.74 | 988.16 | 44.39 | 35.43 | 3445.3 | 0.8 | 0.88 | 2.98 | 0.21 | 1 | 10
41 | 115 | CONCLUIDO | 6.1877 | 16.16 | 12.97 | 64.87 | 0.83 | 12 | 240.4 | 56.94 | 11.25 | 10 | 57.21 | 29883.27 | 160.5 | 988.08 | 44.48 | 35.43 | 3492.58 | 0.8 | 0.88 | 2.99 | 0.22 | 1 | 10
42 | 115 | CONCLUIDO | 6.2133 | 16.09 | 12.95 | 70.64 | 0.85 | 11 | 240.84 | 56.94 | 11.5 | 9 | 57.39 | 29937.16 | 159.18 | 988.08 | 43.99 | 35.43 | 3249.4 | 0.81 | 0.88 | 2.98 | 0.2 | 1 | 10
43 | 115 | CONCLUIDO | 6.2153 | 16.09 | 12.95 | 70.61 | 0.87 | 11 | 241.27 | 56.94 | 11.75 | 9 | 57.58 | 29991.11 | 158.46 | 988.21 | 43.73 | 35.43 | 3118.67 | 0.81 | 0.88 | 2.98 | 0.19 | 1 | 10
44 | 115 | CONCLUIDO | 6.2135 | 16.09 | 12.95 | 70.64 | 0.88 | 11 | 241.71 | 56.94 | 12 | 9 | 57.77 | 30045.13 | 157.29 | 988.08 | 43.82 | 35.43 | 3164.45 | 0.81 | 0.88 | 2.98 | 0.2 | 1 | 10
45 | 115 | CONCLUIDO | 6.2144 | 16.09 | 12.95 | 70.63 | 0.9 | 11 | 242.15 | 56.94 | 12.25 | 7 | 57.96 | 30099.23 | 154.83 | 988.12 | 43.76 | 35.43 | 3133.7 | 0.81 | 0.88 | 2.98 | 0.19 | 1 | 10
46 | 115 | CONCLUIDO | 6.2397 | 16.03 | 12.93 | 77.56 | 0.92 | 10 | 242.59 | 56.94 | 12.5 | 5 | 58.15 | 30153.38 | 154.3 | 988.11 | 42.95 | 35.43 | 2736.46 | 0.83 | 0.88 | 2.99 | 0.17 | 1 | 10
47 | 115 | CONCLUIDO | 6.2372 | 16.03 | 12.93 | 77.6 | 0.93 | 10 | 243.03 | 56.94 | 12.75 | 3 | 58.34 | 30207.61 | 154.32 | 988.08 | 43.12 | 35.43 | 2821.57 | 0.82 | 0.88 | 2.99 | 0.18 | 1 | 10
48 | 115 | CONCLUIDO | 6.2373 | 16.03 | 12.93 | 77.6 | 0.95 | 10 | 243.47 | 56.94 | 13 | 2 | 58.53 | 30261.91 | 154.54 | 988.08 | 43.08 | 35.43 | 2800.81 | 0.82 | 0.88 | 2.99 | 0.18 | 1 | 10
49 | 115 | CONCLUIDO | 6.2348 | 16.04 | 12.94 | 77.64 | 0.97 | 10 | 243.91 | 56.94 | 13.25 | 0 | 58.72 | 30316.27 | 154.05 | 988.09 | 43.36 | 35.43 | 2940.06 | 0.82 | 0.88 | 2.99 | 0.19 | 1 | 10
0 | 35 | CONCLUIDO | 5.7282 | 17.46 | 14.26 | 11.26 | 0.22 | 76 | 80.84 | 35.1 | 1 | 74 | 9.74 | 10204.21 | 104.18 | 988.57 | 84.64 | 35.43 | 23250.49 | 0.42 | 0.8 | 3.08 | 1.5 | 1 | 10
1 | 35 | CONCLUIDO | 5.9566 | 16.79 | 13.9 | 14.38 | 0.27 | 58 | 81.14 | 35.1 | 1.25 | 56 | 9.79 | 10241.25 | 98.65 | 988.31 | 73.57 | 35.43 | 17804.29 | 0.48 | 0.82 | 3.05 | 1.14 | 1 | 10
2 | 35 | CONCLUIDO | 6.119 | 16.34 | 13.66 | 17.82 | 0.32 | 46 | 81.44 | 35.1 | 1.5 | 44 | 9.84 | 10278.32 | 93.91 | 988.18 | 65.43 | 35.43 | 13797.88 | 0.54 | 0.83 | 3.05 | 0.9 | 1 | 10
3 | 35 | CONCLUIDO | 6.2385 | 16.03 | 13.48 | 21.29 | 0.38 | 38 | 81.74 | 35.1 | 1.75 | 36 | 9.89 | 10315.41 | 89.6 | 988.22 | 60.29 | 35.43 | 11266.15 | 0.59 | 0.85 | 3.03 | 0.73 | 1 | 10
4 | 35 | CONCLUIDO | 6.3219 | 15.82 | 13.38 | 25.08 | 0.43 | 32 | 82.04 | 35.1 | 2 | 22 | 9.94 | 10352.53 | 85.67 | 988.14 | 56.93 | 35.43 | 9617.5 | 0.62 | 0.85 | 3.02 | 0.62 | 1 | 10
5 | 35 | CONCLUIDO | 6.3405 | 15.77 | 13.36 | 26.73 | 0.48 | 30 | 82.34 | 35.1 | 2.25 | 8 | 9.99 | 10389.66 | 84.4 | 988.09 | 55.86 | 35.43 | 9090.29 | 0.63 | 0.85 | 3.04 | 0.61 | 1 | 10
6 | 35 | CONCLUIDO | 6.332 | 15.79 | 13.38 | 26.77 | 0.53 | 30 | 82.65 | 35.1 | 2.5 | 1 | 10.04 | 10426.82 | 84.61 | 988.15 | 56.23 | 35.43 | 9278.51 | 0.63 | 0.85 | 3.05 | 0.63 | 1 | 10
7 | 35 | CONCLUIDO | 6.332 | 15.79 | 13.38 | 26.77 | 0.58 | 30 | 82.95 | 35.1 | 2.75 | 0 | 10.1 | 10463.99 | 84.83 | 988.15 | 56.2 | 35.43 | 9263.51 | 0.63 | 0.85 | 3.05 | 0.63 | 1 | 10
0 | 50 | CONCLUIDO | 5.2777 | 18.95 | 14.73 | 9.02 | 0.16 | 98 | 107.41 | 41.65 | 1 | 96 | 14.77 | 13481.73 | 134.8 | 988.38 | 98.95 | 35.43 | 30294.34 | 0.36 | 0.77 | 3.13 | 1.98 | 1 | 10
1 | 50 | CONCLUIDO | 5.5769 | 17.93 | 14.23 | 11.38 | 0.2 | 75 | 107.73 | 41.65 | 1.25 | 73 | 14.83 | 13520.81 | 128.21 | 988.31 | 83.48 | 35.43 | 22677.02 | 0.42 | 0.8 | 3.09 | 1.47 | 1 | 10
2 | 50 | CONCLUIDO | 5.7817 | 17.3 | 13.93 | 13.93 | 0.24 | 60 | 108.05 | 41.65 | 1.5 | 58 | 14.9 | 13559.91 | 123.64 | 988.43 | 74.21 | 35.43 | 18116.72 | 0.48 | 0.82 | 3.06 | 1.17 | 1 | 10
3 | 50 | CONCLUIDO | 5.9032 | 16.94 | 13.77 | 16.2 | 0.28 | 51 | 108.37 | 41.65 | 1.75 | 49 | 14.97 | 13599.17 | 120.16 | 988.24 | 69.48 | 35.43 | 15797.23 | 0.51 | 0.83 | 3.05 | 1.02 | 1 | 10
4 | 50 | CONCLUIDO | 6.0303 | 16.58 | 13.59 | 18.96 | 0.32 | 43 | 108.68 | 41.65 | 2 | 41 | 15.03 | 13638.32 | 116.45 | 988.19 | 63.81 | 35.43 | 13001.98 | 0.56 | 0.84 | 3.03 | 0.84 | 1 | 10
5 | 50 | CONCLUIDO | 6.1196 | 16.34 | 13.48 | 21.86 | 0.36 | 37 | 109 | 41.65 | 2.25 | 35 | 15.1 | 13677.51 | 113.29 | 988.14 | 60.27 | 35.43 | 11260.52 | 0.59 | 0.85 | 3.03 | 0.73 | 1 | 10
6 | 50 | CONCLUIDO | 6.1846 | 16.17 | 13.4 | 24.36 | 0.4 | 33 | 109.32 | 41.65 | 2.5 | 31 | 15.17 | 13716.72 | 110.46 | 988.15 | 57.55 | 35.43 | 9922.43 | 0.62 | 0.85 | 3.03 | 0.65 | 1 | 10
7 | 50 | CONCLUIDO | 6.2564 | 15.98 | 13.3 | 27.52 | 0.44 | 29 | 109.64 | 41.65 | 2.75 | 27 | 15.24 | 13755.95 | 107.25 | 988.2 | 54.92 | 35.43 | 8627.91 | 0.65 | 0.86 | 3.01 | 0.55 | 1 | 10
8 | 50 | CONCLUIDO | 6.3019 | 15.87 | 13.25 | 30.59 | 0.48 | 26 | 109.96 | 41.65 | 3 | 24 | 15.31 | 13795.21 | 104.3 | 988.08 | 53.29 | 35.43 | 7825.64 | 0.66 | 0.86 | 3.01 | 0.5 | 1 | 10
9 | 50 | CONCLUIDO | 6.34 | 15.77 | 13.2 | 33.01 | 0.52 | 24 | 110.27 | 41.65 | 3.25 | 19 | 15.37 | 13834.5 | 101.85 | 988.1 | 51.51 | 35.43 | 6945.96 | 0.69 | 0.86 | 3.01 | 0.45 | 1 | 10
10 | 50 | CONCLUIDO | 6.3676 | 15.7 | 13.18 | 35.94 | 0.56 | 22 | 110.59 | 41.65 | 3.5 | 11 | 15.44 | 13873.81 | 99.85 | 988.33 | 50.61 | 35.43 | 6503.84 | 0.7 | 0.86 | 3.01 | 0.42 | 1 | 10
11 | 50 | CONCLUIDO | 6.3626 | 15.72 | 13.19 | 35.98 | 0.6 | 22 | 110.91 | 41.65 | 3.75 | 5 | 15.51 | 13913.15 | 99.28 | 988.15 | 50.64 | 35.43 | 6519.6 | 0.7 | 0.86 | 3.02 | 0.44 | 1 | 10
12 | 50 | CONCLUIDO | 6.3809 | 15.67 | 13.17 | 37.63 | 0.63 | 21 | 111.23 | 41.65 | 4 | 1 | 15.58 | 13952.52 | 99.3 | 988.19 | 50.03 | 35.43 | 6221.55 | 0.71 | 0.87 | 3.02 | 0.41 | 1 | 10
13 | 50 | CONCLUIDO | 6.3806 | 15.67 | 13.17 | 37.63 | 0.67 | 21 | 111.55 | 41.65 | 4.25 | 0 | 15.65 | 13991.91 | 99.49 | 988.23 | 49.98 | 35.43 | 6196.77 | 0.71 | 0.87 | 3.02 | 0.42 | 1 | 10
0 | 25 | CONCLUIDO | 6.0581 | 16.51 | 13.91 | 14.39 | 0.28 | 58 | 61.76 | 28.92 | 1 | 56 | 6.84 | 7851.41 | 78.69 | 988.22 | 73.59 | 35.43 | 17815.61 | 0.48 | 0.82 | 3.06 | 1.15 | 1 | 10
1 | 25 | CONCLUIDO | 6.2338 | 16.04 | 13.63 | 18.59 | 0.35 | 44 | 62.05 | 28.92 | 1.25 | 28 | 6.88 | 7887.12 | 73.49 | 988.22 | 64.46 | 35.43 | 13320.04 | 0.55 | 0.84 | 3.06 | 0.88 | 1 | 10
2 | 25 | CONCLUIDO | 6.2665 | 15.96 | 13.59 | 19.89 | 0.42 | 41 | 62.34 | 28.92 | 1.5 | 4 | 6.92 | 7922.85 | 72.48 | 988.29 | 62.47 | 35.43 | 12342.88 | 0.57 | 0.84 | 3.07 | 0.84 | 1 | 10
3 | 25 | CONCLUIDO | 6.264 | 15.96 | 13.6 | 19.9 | 0.49 | 41 | 62.63 | 28.92 | 1.75 | 0 | 6.96 | 7958.6 | 72.87 | 988.42 | 62.36 | 35.43 | 12287.45 | 0.57 | 0.84 | 3.08 | 0.84 | 1 | 10
0 | 85 | CONCLUIDO | 4.3773 | 22.85 | 15.66 | 6.62 | 0.11 | 142 | 167.88 | 51.39 | 1 | 140 | 30.49 | 20939.59 | 196.86 | 988.44 | 127.81 | 35.43 | 44506.32 | 0.28 | 0.73 | 3.21 | 2.9 | 1 | 10
1 | 85 | CONCLUIDO | 4.7661 | 20.98 | 14.95 | 8.3 | 0.13 | 108 | 168.25 | 51.39 | 1.25 | 106 | 30.6 | 20984.25 | 186.7 | 988.6 | 105.51 | 35.43 | 33526.24 | 0.34 | 0.76 | 3.16 | 2.19 | 1 | 10
2 | 85 | CONCLUIDO | 5.0466 | 19.82 | 14.49 | 10 | 0.16 | 87 | 168.61 | 51.39 | 1.5 | 85 | 30.71 | 21028.94 | 179.85 | 988.2 | 92.07 | 35.43 | 26912.9 | 0.38 | 0.79 | 3.1 | 1.74 | 1 | 10
3 | 85 | CONCLUIDO | 5.2482 | 19.05 | 14.21 | 11.68 | 0.18 | 73 | 168.97 | 51.39 | 1.75 | 71 | 30.83 | 21073.68 | 175.14 | 988.27 | 82.73 | 35.43 | 22310.74 | 0.43 | 0.8 | 3.09 | 1.45 | 1 | 10
4 | 85 | CONCLUIDO | 5.4014 | 18.51 | 14.01 | 13.34 | 0.21 | 63 | 169.33 | 51.39 | 2 | 61 | 30.94 | 21118.46 | 171.45 | 988.29 | 76.56 | 35.43 | 19277.67 | 0.46 | 0.81 | 3.07 | 1.25 | 1 | 10
5 | 85 | CONCLUIDO | 5.5329 | 18.07 | 13.84 | 15.1 | 0.24 | 55 | 169.7 | 51.39 | 2.25 | 53 | 31.05 | 21163.27 | 168.27 | 988.22 | 71.43 | 35.43 | 16749.96 | 0.5 | 0.82 | 3.06 | 1.08 | 1 | 10
6 | 85 | CONCLUIDO | 5.6357 | 17.74 | 13.71 | 16.79 | 0.26 | 49 | 170.06 | 51.39 | 2.5 | 47 | 31.17 | 21208.12 | 165.5 | 988.27 | 67.53 | 35.43 | 14830.14 | 0.52 | 0.83 | 3.04 | 0.96 | 1 | 10
7 | 85 | CONCLUIDO | 5.7172 | 17.49 | 13.63 | 18.58 | 0.29 | 44 | 170.42 | 51.39 | 2.75 | 42 | 31.28 | 21253.01 | 163.36 | 988.26 | 65.02 | 35.43 | 13601.33 | 0.54 | 0.84 | 3.03 | 0.87 | 1 | 10
8 | 85 | CONCLUIDO | 5.7936 | 17.26 | 13.53 | 20.3 | 0.31 | 40 | 170.79 | 51.39 | 3 | 38 | 31.4 | 21297.94 | 160.92 | 988.35 | 61.66 | 35.43 | 11939.13 | 0.57 | 0.84 | 3.03 | 0.78 | 1 | 10
9 | 85 | CONCLUIDO | 5.8631 | 17.06 | 13.46 | 22.44 | 0.34 | 36 | 171.15 | 51.39 | 3.25 | 34 | 31.51 | 21342.91 | 158.69 | 988.23 | 59.74 | 35.43 | 11002.67 | 0.59 | 0.85 | 3.03 | 0.71 | 1 | 10
10 | 85 | CONCLUIDO | 5.9216 | 16.89 | 13.4 | 24.36 | 0.36 | 33 | 171.52 | 51.39 | 3.5 | 31 | 31.63 | 21387.92 | 156.49 | 988.14 | 57.53 | 35.43 | 9912.86 | 0.62 | 0.85 | 3.02 | 0.64 | 1 | 10
11 | 85 | CONCLUIDO | 5.9571 | 16.79 | 13.36 | 25.87 | 0.39 | 31 | 171.88 | 51.39 | 3.75 | 29 | 31.74 | 21432.96 | 155.4 | 988.19 | 56.73 | 35.43 | 9519.86 | 0.62 | 0.85 | 3.01 | 0.61 | 1 | 10
12 | 85 | CONCLUIDO | 5.9975 | 16.67 | 13.32 | 27.56 | 0.41 | 29 | 172.25 | 51.39 | 4 | 27 | 31.86 | 21478.05 | 153.64 | 988.22 | 55.32 | 35.43 | 8827.62 | 0.64 | 0.86 | 3.01 | 0.56 | 1 | 10
13 | 85 | CONCLUIDO | 6.0366 | 16.57 | 13.28 | 29.51 | 0.44 | 27 | 172.61 | 51.39 | 4.25 | 25 | 31.97 | 21523.17 | 151.72 | 988.3 | 53.89 | 35.43 | 8120.16 | 0.66 | 0.86 | 3.01 | 0.52 | 1 | 10
14 | 85 | CONCLUIDO | 6.0767 | 16.46 | 13.24 | 31.77 | 0.46 | 25 | 172.98 | 51.39 | 4.5 | 23 | 32.09 | 21568.34 | 149.98 | 988.28 | 52.86 | 35.43 | 7614.07 | 0.67 | 0.86 | 3 | 0.48 | 1 | 10
15 | 85 | CONCLUIDO | 6.1049 | 16.38 | 13.19 | 32.99 | 0.49 | 24 | 173.35 | 51.39 | 4.75 | 22 | 32.2 | 21613.54 | 147.98 | 988.08 | 51.46 | 35.43 | 6923.12 | 0.69 | 0.86 | 3 | 0.44 | 1 | 10
16 | 85 | CONCLUIDO | 6.1395 | 16.29 | 13.17 | 35.92 | 0.51 | 22 | 173.71 | 51.39 | 5 | 20 | 32.32 | 21658.78 | 146.63 | 988.18 | 50.57 | 35.43 | 6486.78 | 0.7 | 0.87 | 3 | 0.42 | 1 | 10
17 | 85 | CONCLUIDO | 6.1578 | 16.24 | 13.16 | 37.59 | 0.53 | 21 | 174.08 | 51.39 | 5.25 | 19 | 32.44 | 21704.07 | 145.14 | 988.1 | 50.21 | 35.43 | 6312.6 | 0.71 | 0.87 | 3 | 0.4 | 1 | 10
18 | 85 | CONCLUIDO | 6.1842 | 16.17 | 13.12 | 39.36 | 0.56 | 20 | 174.45 | 51.39 | 5.5 | 18 | 32.56 | 21749.39 | 143.64 | 988.17 | 49.2 | 35.43 | 5811.17 | 0.72 | 0.87 | 2.99 | 0.37 | 1 | 10
19 | 85 | CONCLUIDO | 6.2016 | 16.12 | 13.11 | 41.4 | 0.58 | 19 | 174.82 | 51.39 | 5.75 | 17 | 32.67 | 21794.75 | 141.9 | 988.2 | 48.74 | 35.43 | 5588.33 | 0.73 | 0.87 | 3 | 0.35 | 1 | 10
20 | 85 | CONCLUIDO | 6.218 | 16.08 | 13.1 | 43.67 | 0.61 | 18 | 175.18 | 51.39 | 6 | 16 | 32.79 | 21840.16 | 140.21 | 988.08 | 48.26 | 35.43 | 5350.94 | 0.73 | 0.87 | 3 | 0.35 | 1 | 10
21 | 85 | CONCLUIDO | 6.2441 | 16.02 | 13.07 | 46.12 | 0.63 | 17 | 175.55 | 51.39 | 6.25 | 15 | 32.91 | 21885.6 | 137.48 | 988.08 | 47.53 | 35.43 | 4989.16 | 0.75 | 0.87 | 2.99 | 0.31 | 1 | 10
22 | 85 | CONCLUIDO | 6.2625 | 15.97 | 13.05 | 48.95 | 0.66 | 16 | 175.92 | 51.39 | 6.5 | 14 | 33.03 | 21931.08 | 136.32 | 988.13 | 47.11 | 35.43 | 4787.57 | 0.75 | 0.87 | 2.99 | 0.3 | 1 | 10
23 | 85 | CONCLUIDO | 6.2601 | 15.97 | 13.06 | 48.97 | 0.68 | 16 | 176.29 | 51.39 | 6.75 | 14 | 33.15 | 21976.61 | 135.2 | 988.12 | 47.35 | 35.43 | 4903.6 | 0.75 | 0.87 | 2.99 | 0.31 | 1 | 10
24 | 85 | CONCLUIDO | 6.2821 | 15.92 | 13.04 | 52.15 | 0.7 | 15 | 176.66 | 51.39 | 7 | 13 | 33.27 | 22022.17 | 133.19 | 988.08 | 46.62 | 35.43 | 4547.2 | 0.76 | 0.87 | 2.99 | 0.28 | 1 | 10
25 | 85 | CONCLUIDO | 6.3012 | 15.87 | 13.02 | 55.81 | 0.73 | 14 | 177.03 | 51.39 | 7.25 | 10 | 33.39 | 22067.77 | 131.38 | 988.09 | 45.91 | 35.43 | 4197.6 | 0.77 | 0.88 | 3 | 0.27 | 1 | 10
26 | 85 | CONCLUIDO | 6.3079 | 15.85 | 13.01 | 55.74 | 0.75 | 14 | 177.4 | 51.39 | 7.5 | 9 | 33.51 | 22113.42 | 130.32 | 988.12 | 45.56 | 35.43 | 4021.76 | 0.78 | 0.88 | 2.99 | 0.25 | 1 | 10
27 | 85 | CONCLUIDO | 6.3053 | 15.86 | 13.01 | 55.77 | 0.77 | 14 | 177.77 | 51.39 | 7.75 | 7 | 33.63 | 22159.1 | 128.93 | 988.12 | 45.53 | 35.43 | 4007.64 | 0.78 | 0.88 | 2.99 | 0.26 | 1 | 10
28 | 85 | CONCLUIDO | 6.3248 | 15.81 | 13 | 59.99 | 0.8 | 13 | 178.14 | 51.39 | 8 | 3 | 33.75 | 22204.83 | 128.45 | 988.22 | 45.16 | 35.43 | 3828.51 | 0.78 | 0.88 | 2.99 | 0.24 | 1 | 10
29 | 85 | CONCLUIDO | 6.3218 | 15.82 | 13.01 | 60.02 | 0.82 | 13 | 178.51 | 51.39 | 8.25 | 1 | 33.87 | 22250.6 | 128.62 | 988.23 | 45.3 | 35.43 | 3893.86 | 0.78 | 0.88 | 2.99 | 0.25 | 1 | 10
30 | 85 | CONCLUIDO | 6.321 | 15.82 | 13.01 | 60.03 | 0.84 | 13 | 178.88 | 51.39 | 8.5 | 0 | 33.99 | 22296.41 | 128.74 | 988.2 | 45.32 | 35.43 | 3905.26 | 0.78 | 0.88 | 3 | 0.25 | 1 | 10
0 | 20 | CONCLUIDO | 6.1668 | 16.22 | 13.83 | 15.96 | 0.34 | 52 | 51.33 | 24.83 | 1 | 11 | 5.51 | 6564.78 | 65.18 | 988.38 | 69.94 | 35.43 | 16019.94 | 0.51 | 0.82 | 3.09 | 1.08 | 1 | 10
1 | 20 | CONCLUIDO | 6.1812 | 16.18 | 13.81 | 16.24 | 0.42 | 51 | 51.62 | 24.83 | 1.25 | 0 | 5.54 | 6599.8 | 65.27 | 988.45 | 68.39 | 35.43 | 15250.5 | 0.52 | 0.83 | 3.11 | 1.05 | 1 | 10
0 | 120 | CONCLUIDO | 3.6052 | 27.74 | 16.56 | 5.34 | 0.08 | 186 | 232.68 | 57.72 | 1 | 184 | 53.95 | 28931.02 | 257.98 | 988.61 | 156.39 | 35.43 | 58576.78 | 0.23 | 0.69 | 3.26 | 3.8 | 1 | 10
1 | 120 | CONCLUIDO | 4.0526 | 24.68 | 15.59 | 6.68 | 0.1 | 140 | 233.1 | 57.72 | 1.25 | 138 | 54.13 | 28983.75 | 242.15 | 988.47 | 126.1 | 35.43 | 43661.11 | 0.28 | 0.73 | 3.19 | 2.83 | 1 | 10
2 | 120 | CONCLUIDO | 4.3797 | 22.83 | 15.02 | 8.05 | 0.11 | 112 | 233.53 | 57.72 | 1.5 | 110 | 54.31 | 29036.54 | 232.53 | 988.23 | 108.11 | 35.43 | 34805.4 | 0.33 | 0.76 | 3.16 | 2.27 | 1 | 10
3 | 120 | CONCLUIDO | 4.6251 | 21.62 | 14.63 | 9.34 | 0.13 | 94 | 233.96 | 57.72 | 1.75 | 92 | 54.49 | 29089.39 | 225.73 | 988.55 | 96.13 | 35.43 | 28906.06 | 0.37 | 0.78 | 3.11 | 1.87 | 1 | 10
4 | 120 | CONCLUIDO | 4.8321 | 20.69 | 14.34 | 10.76 | 0.15 | 80 | 234.39 | 57.72 | 2 | 78 | 54.67 | 29142.31 | 220.55 | 988.27 | 87.18 | 35.43 | 24499.9 | 0.41 | 0.79 | 3.09 | 1.58 | 1 | 10
5 | 120 | CONCLUIDO | 4.9844 | 20.06 | 14.16 | 12.14 | 0.17 | 70 | 234.82 | 57.72 | 2.25 | 68 | 54.85 | 29195.29 | 217 | 988.3 | 81.27 | 35.43 | 21595.58 | 0.44 | 0.8 | 3.09 | 1.41 | 1 | 10
6 | 120 | CONCLUIDO | 5.1054 | 19.59 | 14.01 | 13.34 | 0.19 | 63 | 235.25 | 57.72 | 2.5 | 61 | 55.03 | 29248.33 | 213.76 | 988.25 | 76.59 | 35.43 | 19293.41 | 0.46 | 0.81 | 3.07 | 1.25 | 1 | 10
7 | 120 | CONCLUIDO | 5.2297 | 19.12 | 13.86 | 14.85 | 0.21 | 56 | 235.68 | 57.72 | 2.75 | 54 | 55.21 | 29301.44 | 210.66 | 988.16 | 72.14 | 35.43 | 17101.7 | 0.49 | 0.82 | 3.06 | 1.11 | 1 | 10
8 | 120 | CONCLUIDO | 5.3135 | 18.82 | 13.79 | 16.22 | 0.23 | 51 | 236.11 | 57.72 | 3 | 49 | 55.39 | 29354.61 | 208.78 | 988.23 | 69.64 | 35.43 | 15873.78 | 0.51 | 0.83 | 3.06 | 1.03 | 1 | 10
9 | 120 | CONCLUIDO | 5.3961 | 18.53 | 13.68 | 17.47 | 0.24 | 47 | 236.54 | 57.72 | 3.25 | 45 | 55.57 | 29407.85 | 206.44 | 988.19 | 66.54 | 35.43 | 14347.93 | 0.53 | 0.83 | 3.04 | 0.93 | 1 | 10
10 | 120 | CONCLUIDO | 5.4775 | 18.26 | 13.59 | 18.96 | 0.26 | 43 | 236.98 | 57.72 | 3.5 | 41 | 55.75 | 29461.15 | 204.35 | 988.16 | 63.73 | 35.43 | 12959.72 | 0.56 | 0.84 | 3.03 | 0.83 | 1 | 10
11 | 120 | CONCLUIDO | 5.5365 | 18.06 | 13.53 | 20.3 | 0.28 | 40 | 237.41 | 57.72 | 3.75 | 38 | 55.93 | 29514.51 | 202.71 | 988.11 | 61.73 | 35.43 | 11977.73 | 0.57 | 0.84 | 3.03 | 0.78 | 1 | 10
12 | 120 | CONCLUIDO | 5.5963 | 17.87 | 13.47 | 21.85 | 0.3 | 37 | 237.84 | 57.72 | 4 | 35 | 56.12 | 29567.95 | 200.94 | 988.3 | 60.25 | 35.43 | 11249.09 | 0.59 | 0.85 | 3.02 | 0.72 | 1 | 10
13 | 120 | CONCLUIDO | 5.638 | 17.74 | 13.43 | 23.03 | 0.32 | 35 | 238.28 | 57.72 | 4.25 | 33 | 56.3 | 29621.44 | 199.75 | 988.16 | 58.84 | 35.43 | 10556.99 | 0.6 | 0.85 | 3.02 | 0.68 | 1 | 10
14 | 120 | CONCLUIDO | 5.6824 | 17.6 | 13.39 | 24.34 | 0.34 | 33 | 238.71 | 57.72 | 4.5 | 31 | 56.49 | 29675.01 | 198.07 | 988.23 | 57.39 | 35.43 | 9839.71 | 0.62 | 0.85 | 3.02 | 0.63 | 1 | 10
15 | 120 | CONCLUIDO | 5.7209 | 17.48 | 13.36 | 25.86 | 0.35 | 31 | 239.14 | 57.72 | 4.75 | 29 | 56.67 | 29728.63 | 197.03 | 988.09 | 56.74 | 35.43 | 9526.35 | 0.62 | 0.85 | 3.01 | 0.6 | 1 | 10
16 | 120 | CONCLUIDO | 5.7674 | 17.34 | 13.31 | 27.54 | 0.37 | 29 | 239.58 | 57.72 | 5 | 27 | 56.86 | 29782.33 | 195.35 | 988.08 | 54.97 | 35.43 | 8651.63 | 0.64 | 0.86 | 3.01 | 0.56 | 1 | 10
17 | 120 | CONCLUIDO | 5.7877 | 17.28 | 13.29 | 28.49 | 0.39 | 28 | 240.02 | 57.72 | 5.25 | 26 | 57.04 | 29836.09 | 194.38 | 988.11 | 54.59 | 35.43 | 8466.72 | 0.65 | 0.86 | 3.01 | 0.54 | 1 | 10
18 | 120 | CONCLUIDO | 5.8113 | 17.21 | 13.27 | 29.49 | 0.41 | 27 | 240.45 | 57.72 | 5.5 | 25 | 57.23 | 29890.04 | 193.22 | 988.24 | 53.58 | 35.43 | 7967.9 | 0.66 | 0.86 | 3.01 | 0.51 | 1 | 10
19 | 120 | CONCLUIDO | 5.8557 | 17.08 | 13.23 | 31.75 | 0.42 | 25 | 240.89 | 57.72 | 5.75 | 23 | 57.42 | 29943.94 | 191.89 | 988.1 | 52.57 | 35.43 | 7469.13 | 0.67 | 0.86 | 3 | 0.48 | 1 | 10
20 | 120 | CONCLUIDO | 5.8764 | 17.02 | 13.21 | 33.04 | 0.44 | 24 | 241.33 | 57.72 | 6 | 22 | 57.6 | 29997.9 | 190.8 | 988.15 | 52.07 | 35.43 | 7225.1 | 0.68 | 0.86 | 3 | 0.46 | 1 | 10
21 | 120 | CONCLUIDO | 5.8963 | 16.96 | 13.2 | 34.44 | 0.46 | 23 | 241.77 | 57.72 | 6.25 | 21 | 57.79 | 30051.93 | 189.89 | 988.18 | 51.68 | 35.43 | 7037.07 | 0.69 | 0.86 | 3 | 0.45 | 1 | 10
22 | 120 | CONCLUIDO | 5.9245 | 16.88 | 13.17 | 35.91 | 0.48 | 22 | 242.2 | 57.72 | 6.5 | 20 | 57.98 | 30106.03 | 188.62 | 988.14 | 50.62 | 35.43 | 6509.31 | 0.7 | 0.87 | 3 | 0.41 | 1 | 10
23 | 120 | CONCLUIDO | 5.9422 | 16.83 | 13.16 | 37.61 | 0.49 | 21 | 242.64 | 57.72 | 6.75 | 19 | 58.17 | 30160.2 | 187.71 | 988.13 | 50.39 | 35.43 | 6402.4 | 0.7 | 0.87 | 3 | 0.41 | 1 | 10
24 | 120 | CONCLUIDO | 5.9469 | 16.82 | 13.15 | 37.57 | 0.51 | 21 | 243.08 | 57.72 | 7 | 19 | 58.36 | 30214.44 | 186.65 | 988.2 | 50 | 35.43 | 6206.73 | 0.71 | 0.87 | 3 | 0.4 | 1 | 10
25 | 120 | CONCLUIDO | 5.9727 | 16.74 | 13.12 | 39.37 | 0.53 | 20 | 243.52 | 57.72 | 7.25 | 18 | 58.55 | 30268.74 | 185.61 | 988.11 | 49.12 | 35.43 | 5772.79 | 0.72 | 0.87 | 3 | 0.37 | 1 | 10
26 | 120 | CONCLUIDO | 5.9937 | 16.68 | 13.11 | 41.4 | 0.55 | 19 | 243.96 | 57.72 | 7.5 | 17 | 58.74 | 30323.11 | 184.6 | 988.13 | 48.85 | 35.43 | 5640.79 | 0.73 | 0.87 | 2.99 | 0.36 | 1 | 10
27 | 120 | CONCLUIDO | 6.0149 | 16.63 | 13.1 | 43.65 | 0.56 | 18 | 244.41 | 57.72 | 7.75 | 16 | 58.93 | 30377.55 | 183.43 | 988.1 | 48.41 | 35.43 | 5425.19 | 0.73 | 0.87 | 2.99 | 0.34 | 1 | 10
28 | 120 | CONCLUIDO | 6.0163 | 16.62 | 13.09 | 43.64 | 0.58 | 18 | 244.85 | 57.72 | 8 | 16 | 59.12 | 30432.06 | 182.51 | 988.17 | 48.23 | 35.43 | 5338.23 | 0.73 | 0.87 | 2.99 | 0.34 | 1 | 10
29 | 120 | CONCLUIDO | 6.0426 | 16.55 | 13.07 | 46.11 | 0.6 | 17 | 245.29 | 57.72 | 8.25 | 15 | 59.32 | 30486.64 | 180.48 | 988.16 | 47.43 | 35.43 | 4941.88 | 0.75 | 0.87 | 2.99 | 0.31 | 1 | 10
30 | 120 | CONCLUIDO | 6.0392 | 16.56 | 13.08 | 46.15 | 0.62 | 17 | 245.73 | 57.72 | 8.5 | 15 | 59.51 | 30541.29 | 179.83 | 988.1 | 47.63 | 35.43 | 5041.99 | 0.74 | 0.87 | 3 | 0.32 | 1 | 10
31 | 120 | CONCLUIDO | 6.0619 | 16.5 | 13.06 | 48.97 | 0.63 | 16 | 246.18 | 57.72 | 8.75 | 14 | 59.7 | 30596.01 | 179.57 | 988.34 | 47.08 | 35.43 | 4769.53 | 0.75 | 0.87 | 2.99 | 0.3 | 1 | 10
32 | 120 | CONCLUIDO | 6.0624 | 16.5 | 13.06 | 48.96 | 0.65 | 16 | 246.62 | 57.72 | 9 | 14 | 59.9 | 30650.8 | 178.35 | 988.25 | 47.29 | 35.43 | 4876.05 | 0.75 | 0.87 | 2.99 | 0.3 | 1 | 10
33 | 120 | CONCLUIDO | 6.0849 | 16.43 | 13.04 | 52.17 | 0.67 | 15 | 247.07 | 57.72 | 9.25 | 13 | 60.09 | 30705.66 | 177.22 | 988.11 | 46.74 | 35.43 | 4608.35 | 0.76 | 0.87 | 2.99 | 0.29 | 1 | 10
34 | 120 | CONCLUIDO | 6.0902 | 16.42 | 13.03 | 52.11 | 0.68 | 15 | 247.51 | 57.72 | 9.5 | 13 | 60.29 | 30760.6 | 176.31 | 988.28 | 46.25 | 35.43 | 4359.43 | 0.77 | 0.87 | 2.99 | 0.27 | 1 | 10
35 | 120 | CONCLUIDO | 6.1142 | 16.36 | 13.01 | 55.75 | 0.7 | 14 | 247.96 | 57.72 | 9.75 | 12 | 60.48 | 30815.6 | 174.91 | 988.08 | 45.57 | 35.43 | 4025.04 | 0.78 | 0.88 | 2.99 | 0.26 | 1 | 10
36 | 120 | CONCLUIDO | 6.1146 | 16.35 | 13.01 | 55.75 | 0.72 | 14 | 248.4 | 57.72 | 10 | 12 | 60.68 | 30870.67 | 174.65 | 988.08 | 45.69 | 35.43 | 4086.99 | 0.78 | 0.88 | 2.99 | 0.25 | 1 | 10
37 | 120 | CONCLUIDO | 6.142 | 16.28 | 12.98 | 59.91 | 0.73 | 13 | 248.85 | 57.72 | 10.25 | 11 | 60.88 | 30925.82 | 171.94 | 988.08 | 44.81 | 35.43 | 3650.78 | 0.79 | 0.88 | 2.98 | 0.23 | 1 | 10
38 | 120 | CONCLUIDO | 6.1353 | 16.3 | 13 | 59.99 | 0.75 | 13 | 249.3 | 57.72 | 10.5 | 11 | 61.07 | 30981.04 | 171.68 | 988.13 | 45.48 | 35.43 | 3986.87 | 0.78 | 0.88 | 2.98 | 0.24 | 1 | 10
39 | 120 | CONCLUIDO | 6.1361 | 16.3 | 13 | 59.98 | 0.77 | 13 | 249.75 | 57.72 | 10.75 | 11 | 61.27 | 31036.33 | 171.55 | 988.14 | 45.31 | 35.43 | 3899.09 | 0.78 | 0.88 | 2.98 | 0.24 | 1 | 10
40 | 120 | CONCLUIDO | 6.1625 | 16.23 | 12.97 | 64.86 | 0.78 | 12 | 250.2 | 57.72 | 11 | 10 | 61.47 | 31091.69 | 168.98 | 988.12 | 44.5 | 35.43 | 3499.64 | 0.8 | 0.88 | 2.98 | 0.22 | 1 | 10
41 | 120 | CONCLUIDO | 6.1638 | 16.22 | 12.97 | 64.84 | 0.8 | 12 | 250.65 | 57.72 | 11.25 | 10 | 61.67 | 31147.12 | 168.56 | 988.08 | 44.46 | 35.43 | 3482.63 | 0.8 | 0.88 | 2.98 | 0.21 | 1 | 10
42 | 120 | CONCLUIDO | 6.1674 | 16.21 | 12.96 | 64.79 | 0.81 | 12 | 251.1 | 57.72 | 11.5 | 10 | 61.87 | 31202.63 | 167.81 | 988.15 | 44.08 | 35.43 | 3291.46 | 0.8 | 0.88 | 2.98 | 0.2 | 1 | 10
43 | 120 | CONCLUIDO | 6.1615 | 16.23 | 12.97 | 64.87 | 0.83 | 12 | 251.55 | 57.72 | 11.75 | 10 | 62.07 | 31258.21 | 166.91 | 988.15 | 44.58 | 35.43 | 3540.66 | 0.79 | 0.88 | 2.99 | 0.22 | 1 | 10
44 | 120 | CONCLUIDO | 6.1848 | 16.17 | 12.96 | 70.68 | 0.85 | 11 | 252 | 57.72 | 12 | 9 | 62.27 | 31313.87 | 165.64 | 988.08 | 44.14 | 35.43 | 3325.06 | 0.8 | 0.88 | 2.98 | 0.21 | 1 | 10
45 | 120 | CONCLUIDO | 6.1898 | 16.16 | 12.95 | 70.61 | 0.86 | 11 | 252.45 | 57.72 | 12.25 | 9 | 62.48 | 31369.6 | 164.87 | 988.09 | 43.8 | 35.43 | 3153.99 | 0.81 | 0.88 | 2.98 | 0.19 | 1 | 10
46 | 120 | CONCLUIDO | 6.1899 | 16.16 | 12.95 | 70.61 | 0.88 | 11 | 252.9 | 57.72 | 12.5 | 9 | 62.68 | 31425.4 | 163.77 | 988.08 | 43.79 | 35.43 | 3150.61 | 0.81 | 0.88 | 2.98 | 0.19 | 1 | 10
47 | 120 | CONCLUIDO | 6.1902 | 16.15 | 12.94 | 70.61 | 0.9 | 11 | 253.35 | 57.72 | 12.75 | 9 | 62.88 | 31481.28 | 161.01 | 988.08 | 43.67 | 35.43 | 3090.84 | 0.81 | 0.88 | 2.98 | 0.19 | 1 | 10
48 | 120 | CONCLUIDO | 6.2151 | 16.09 | 12.93 | 77.55 | 0.91 | 10 | 253.81 | 57.72 | 13 | 6 | 63.08 | 31537.23 | 160.75 | 988.12 | 43.09 | 35.43 | 2806.83 | 0.82 | 0.88 | 2.98 | 0.17 | 1 | 10
49 | 120 | CONCLUIDO | 6.2113 | 16.1 | 12.94 | 77.61 | 0.93 | 10 | 254.26 | 57.72 | 13.25 | 5 | 63.29 | 31593.26 | 159.63 | 988.15 | 43.25 | 35.43 | 2885.77 | 0.82 | 0.88 | 2.99 | 0.18 | 1 | 10
50 | 120 | CONCLUIDO | 6.2103 | 16.1 | 12.94 | 77.63 | 0.94 | 10 | 254.72 | 57.72 | 13.5 | 4 | 63.49 | 31649.36 | 158.86 | 988.12 | 43.27 | 35.43 | 2898.31 | 0.82 | 0.88 | 2.99 | 0.18 | 1 | 10
51 | 120 | CONCLUIDO | 6.21 | 16.1 | 12.94 | 77.63 | 0.96 | 10 | 255.17 | 57.72 | 13.75 | 4 | 63.7 | 31705.54 | 158.99 | 988.11 | 43.36 | 35.43 | 2942.39 | 0.82 | 0.88 | 2.99 | 0.18 | 1 | 10
52 | 120 | CONCLUIDO | 6.2119 | 16.1 | 12.93 | 77.6 | 0.97 | 10 | 255.63 | 57.72 | 14 | 2 | 63.91 | 31761.8 | 158.95 | 988.16 | 43.2 | 35.43 | 2863.4 | 0.82 | 0.88 | 2.98 | 0.18 | 1 | 10
53 | 120 | CONCLUIDO | 6.2099 | 16.1 | 12.94 | 77.63 | 0.99 | 10 | 256.09 | 57.72 | 14.25 | 1 | 64.11 | 31818.13 | 158.87 | 988.16 | 43.28 | 35.43 | 2901.71 | 0.82 | 0.88 | 2.99 | 0.18 | 1 | 10
54 | 120 | CONCLUIDO | 6.2099 | 16.1 | 12.94 | 77.63 | 1.01 | 10 | 256.54 | 57.72 | 14.5 | 0 | 64.32 | 31874.54 | 159.12 | 988.16 | 43.29 | 35.43 | 2903.59 | 0.82 | 0.88 | 2.99 | 0.18 | 1 | 10
0 | 145 | CONCLUIDO | 3.1005 | 32.25 | 17.34 | 4.69 | 0.06 | 222 | 285.18 | 61.2 | 1 | 220 | 77.98 | 35406.83 | 307.76 | 988.7 | 180.73 | 35.43 | 70563.86 | 0.2 | 0.66 | 3.33 | 4.58 | 1 | 10
1 | 145 | CONCLUIDO | 3.5789 | 27.94 | 16.1 | 5.85 | 0.08 | 165 | 285.68 | 61.2 | 1.25 | 163 | 78.24 | 35468.6 | 285.16 | 988.54 | 142.18 | 35.43 | 51577.47 | 0.25 | 0.71 | 3.23 | 3.34 | 1 | 10
2 | 145 | CONCLUIDO | 3.9205 | 25.51 | 15.44 | 7.02 | 0.09 | 132 | 286.19 | 61.2 | 1.5 | 130 | 78.49 | 35530.47 | 272.95 | 988.57 | 121.03 | 35.43 | 41168.39 | 0.29 | 0.74 | 3.19 | 2.69 | 1 | 10
3 | 145 | CONCLUIDO | 4.2073 | 23.77 | 14.95 | 8.23 | 0.11 | 109 | 286.69 | 61.2 | 1.75 | 107 | 78.74 | 35592.57 | 263.54 | 988.33 | 105.86 | 35.43 | 33694.91 | 0.33 | 0.76 | 3.14 | 2.19 | 1 | 10
4 | 145 | CONCLUIDO | 4.4135 | 22.66 | 14.64 | 9.35 | 0.12 | 94 | 287.19 | 61.2 | 2 | 92 | 78.99 | 35654.65 | 257.63 | 988.4 | 96.44 | 35.43 | 29060 | 0.37 | 0.78 | 3.12 | 1.89 | 1 | 10
5 | 145 | CONCLUIDO | 4.598 | 21.75 | 14.38 | 10.52 | 0.14 | 82 | 287.7 | 61.2 | 2.25 | 80 | 79.25 | 35716.83 | 252.44 | 988.4 | 88.49 | 35.43 | 25145.85 | 0.4 | 0.79 | 3.09 | 1.62 | 1 | 10
6 | 145 | CONCLUIDO | 4.7405 | 21.09 | 14.21 | 11.68 | 0.15 | 73 | 288.2 | 61.2 | 2.5 | 71 | 79.5 | 35779.11 | 248.83 | 988.47 | 82.87 | 35.43 | 22382.47 | 0.43 | 0.8 | 3.09 | 1.45 | 1 | 10
7 | 145 | CONCLUIDO | 4.8816 | 20.48 | 14.03 | 12.95 | 0.17 | 65 | 288.71 | 61.2 | 2.75 | 63 | 79.76 | 35841.5 | 245.2 | 988.3 | 77.35 | 35.43 | 19662.72 | 0.46 | 0.81 | 3.07 | 1.28 | 1 | 10
8 | 145 | CONCLUIDO | 4.9882 | 20.05 | 13.92 | 14.15 | 0.18 | 59 | 289.21 | 61.2 | 3 | 57 | 80.02 | 35903.99 | 242.66 | 988.36 | 73.62 | 35.43 | 17824.08 | 0.48 | 0.82 | 3.07 | 1.16 | 1 | 10
9 | 145 | CONCLUIDO | 5.0819 | 19.68 | 13.82 | 15.35 | 0.2 | 54 | 289.72 | 61.2 | 3.25 | 52 | 80.27 | 35966.59 | 240.26 | 988.2 | 70.46 | 35.43 | 16272.55 | 0.5 | 0.82 | 3.06 | 1.06 | 1 | 10
10 | 145 | CONCLUIDO | 5.1541 | 19.4 | 13.76 | 16.51 | 0.21 | 50 | 290.23 | 61.2 | 3.5 | 48 | 80.53 | 36029.29 | 238.74 | 988.57 | 68.97 | 35.43 | 15547.4 | 0.51 | 0.83 | 3.05 | 1 | 1 | 10
11 | 145 | CONCLUIDO | 5.217 | 19.17 | 13.69 | 17.47 | 0.23 | 47 | 290.74 | 61.2 | 3.75 | 45 | 80.79 | 36092.1 | 236.84 | 988.21 | 66.5 | 35.43 | 14326.94 | 0.53 | 0.83 | 3.05 | 0.93 | 1 | 10
12 | 145 | CONCLUIDO | 5.3007 | 18.87 | 13.6 | 18.98 | 0.24 | 43 | 291.25 | 61.2 | 4 | 41 | 81.05 | 36155.02 | 234.77 | 988.15 | 64.09 | 35.43 | 13142.62 | 0.55 | 0.84 | 3.03 | 0.84 | 1 | 10
13 | 145 | CONCLUIDO | 5.3405 | 18.72 | 13.57 | 19.85 | 0.26 | 41 | 291.76 | 61.2 | 4.25 | 39 | 81.31 | 36218.04 | 233.73 | 988.25 | 62.61 | 35.43 | 12408.89 | 0.57 | 0.84 | 3.04 | 0.81 | 1 | 10
14 | 145 | CONCLUIDO | 5.4064 | 18.5 | 13.5 | 21.32 | 0.27 | 38 | 292.27 | 61.2 | 4.5 | 36 | 81.57 | 36281.16 | 232 | 988.24 | 60.95 | 35.43 | 11594.69 | 0.58 | 0.84 | 3.02 | 0.74 | 1 | 10
15 | 145 | CONCLUIDO | 5.4551 | 18.33 | 13.44 | 22.4 | 0.29 | 36 | 292.79 | 61.2 | 4.75 | 34 | 81.84 | 36344.4 | 230.37 | 988.21 | 59.06 | 35.43 | 10663.58 | 0.6 | 0.85 | 3.02 | 0.69 | 1 | 10
16 | 145 | CONCLUIDO | 5.4912 | 18.21 | 13.43 | 23.7 | 0.3 | 34 | 293.3 | 61.2 | 5 | 32 | 82.1 | 36407.75 | 229.59 | 988.22 | 58.78 | 35.43 | 10533.58 | 0.6 | 0.85 | 3.02 | 0.68 | 1 | 10
17 | 145 | CONCLUIDO | 5.5208 | 18.11 | 13.39 | 24.34 | 0.32 | 33 | 293.81 | 61.2 | 5.25 | 31 | 82.36 | 36471.2 | 228.36 | 988.2 | 57.49 | 35.43 | 9891.19 | 0.62 | 0.85 | 3.02 | 0.63 | 1 | 10
18 | 145 | CONCLUIDO | 5.5604 | 17.98 | 13.36 | 25.87 | 0.33 | 31 | 294.33 | 61.2 | 5.5 | 29 | 82.63 | 36534.76 | 227.48 | 988.15 | 56.7 | 35.43 | 9507.08 | 0.62 | 0.85 | 3.02 | 0.61 | 1 | 10
19 | 145 | CONCLUIDO | 5.5897 | 17.89 | 13.32 | 26.65 | 0.35 | 30 | 294.84 | 61.2 | 5.75 | 28 | 82.9 | 36598.44 | 225.95 | 988.12 | 55.48 | 35.43 | 8903.05 | 0.64 | 0.86 | 3.01 | 0.57 | 1 | 10
20 | 145 | CONCLUIDO | 5.6284 | 17.77 | 13.31 | 28.52 | 0.36 | 28 | 295.36 | 61.2 | 6 | 26 | 83.16 | 36662.22 | 225.14 | 988.11 | 54.9 | 35.43 | 8620.24 | 0.65 | 0.86 | 3.01 | 0.55 | 1 | 10
21 | 145 | CONCLUIDO | 5.657 | 17.68 | 13.27 | 29.5 | 0.38 | 27 | 295.88 | 61.2 | 6.25 | 25 | 83.43 | 36726.12 | 223.9 | 988.08 | 53.93 | 35.43 | 8142.95 | 0.66 | 0.86 | 3.01 | 0.52 | 1 | 10
22 | 145 | CONCLUIDO | 5.681 | 17.6 | 13.25 | 30.58 | 0.39 | 26 | 296.4 | 61.2 | 6.5 | 24 | 83.7 | 36790.13 | 223.19 | 988.2 | 53.21 | 35.43 | 7785.02 | 0.67 | 0.86 | 3.01 | 0.5 | 1 | 10
23 | 145 | CONCLUIDO | 5.7035 | 17.53 | 13.24 | 31.77 | 0.4 | 25 | 296.92 | 61.2 | 6.75 | 23 | 83.97 | 36854.25 | 222.43 | 988.21 | 52.85 | 35.43 | 7613.37 | 0.67 | 0.86 | 3 | 0.48 | 1 | 10
24 | 145 | CONCLUIDO | 5.7267 | 17.46 | 13.22 | 33.05 | 0.42 | 24 | 297.44 | 61.2 | 7 | 22 | 84.24 | 36918.48 | 221.58 | 988.1 | 52.17 | 35.43 | 7275.45 | 0.68 | 0.86 | 3.01 | 0.47 | 1 | 10
25 | 145 | CONCLUIDO | 5.7491 | 17.39 | 13.21 | 34.45 | 0.43 | 23 | 297.96 | 61.2 | 7.25 | 21 | 84.51 | 36982.83 | 220.69 | 988.15 | 51.76 | 35.43 | 7078.31 | 0.68 | 0.86 | 3 | 0.45 | 1 | 10
26 | 145 | CONCLUIDO | 5.7784 | 17.31 | 13.17 | 35.92 | 0.45 | 22 | 298.48 | 61.2 | 7.5 | 20 | 84.79 | 37047.29 | 219.65 | 988.27 | 50.61 | 35.43 | 6506.33 | 0.7 | 0.87 | 3 | 0.42 | 1 | 10
27 | 145 | CONCLUIDO | 5.7768 | 17.31 | 13.18 | 35.93 | 0.46 | 22 | 299.01 | 61.2 | 7.75 | 20 | 85.06 | 37111.87 | 219.2 | 988.17 | 50.91 | 35.43 | 6655.3 | 0.7 | 0.87 | 3 | 0.42 | 1 | 10
28 | 145 | CONCLUIDO | 5.798 | 17.25 | 13.17 | 37.62 | 0.48 | 21 | 299.53 | 61.2 | 8 | 19 | 85.33 | 37176.68 | 218.26 | 988.13 | 50.56 | 35.43 | 6485.97 | 0.7 | 0.87 | 3 | 0.41 | 1 | 10
29 | 145 | CONCLUIDO | 5.829 | 17.16 | 13.13 | 39.39 | 0.49 | 20 | 300.06 | 61.2 | 8.25 | 18 | 85.61 | 37241.49 | 217.55 | 988.18 | 49.3 | 35.43 | 5861.86 | 0.72 | 0.87 | 3 | 0.37 | 1 | 10
30 | 145 | CONCLUIDO | 5.8317 | 17.15 | 13.12 | 39.36 | 0.5 | 20 | 300.59 | 61.2 | 8.5 | 18 | 85.89 | 37306.42 | 216.6 | 988.1 | 49.03 | 35.43 | 5727.2 | 0.72 | 0.87 | 3 | 0.37 | 1 | 10
31 | 145 | CONCLUIDO | 5.8543 | 17.08 | 13.11 | 41.39 | 0.52 | 19 | 301.11 | 61.2 | 8.75 | 17 | 86.16 | 37371.47 | 215.82 | 988.3 | 48.71 | 35.43 | 5569.29 | 0.73 | 0.87 | 2.99 | 0.35 | 1 | 10
32 | 145 | CONCLUIDO | 5.8554 | 17.08 | 13.11 | 41.39 | 0.53 | 19 | 301.64 | 61.2 | 9 | 17 | 86.44 | 37436.63 | 214.85 | 988.17 | 48.79 | 35.43 | 5611.97 | 0.73 | 0.87 | 2.99 | 0.35 | 1 | 10
33 | 145 | CONCLUIDO | 5.8769 | 17.02 | 13.1 | 43.66 | 0.55 | 18 | 302.17 | 61.2 | 9.25 | 16 | 86.72 | 37501.91 | 214.58 | 988.17 | 48.08 | 35.43 | 5262.68 | 0.74 | 0.87 | 3 | 0.34 | 1 | 10
34 | 145 | CONCLUIDO | 5.9079 | 16.93 | 13.06 | 46.1 | 0.56 | 17 | 302.7 | 61.2 | 9.5 | 15 | 87 | 37567.32 | 212.01 | 988.08 | 47.34 | 35.43 | 4897.48 | 0.75 | 0.87 | 2.99 | 0.31 | 1 | 10
35 | 145 | CONCLUIDO | 5.9062 | 16.93 | 13.07 | 46.12 | 0.57 | 17 | 303.23 | 61.2 | 9.75 | 15 | 87.28 | 37632.84 | 212.32 | 988.12 | 47.66 | 35.43 | 5058.13 | 0.74 | 0.87 | 2.98 | 0.31 | 1 | 10
36 | 145 | CONCLUIDO | 5.9051 | 16.93 | 13.07 | 46.13 | 0.59 | 17 | 303.76 | 61.2 | 10 | 15 | 87.57 | 37698.48 | 211.4 | 988.1 | 47.58 | 35.43 | 5014.36 | 0.74 | 0.87 | 2.99 | 0.32 | 1 | 10
37 | 145 | CONCLUIDO | 5.9285 | 16.87 | 13.06 | 48.96 | 0.6 | 16 | 304.3 | 61.2 | 10.25 | 14 | 87.85 | 37764.25 | 211.16 | 988.1 | 46.88 | 35.43 | 4668.66 | 0.76 | 0.87 | 3 | 0.3 | 1 | 10
38 | 145 | CONCLUIDO | 5.9271 | 16.87 | 13.06 | 48.98 | 0.61 | 16 | 304.83 | 61.2 | 10.5 | 14 | 88.13 | 37830.13 | 210.7 | 988.13 | 47.3 | 35.43 | 4883.48 | 0.75 | 0.87 | 2.99 | 0.31 | 1 | 10
39 | 145 | CONCLUIDO | 5.9547 | 16.79 | 13.04 | 52.14 | 0.63 | 15 | 305.37 | 61.2 | 10.75 | 13 | 88.42 | 37896.14 | 209.38 | 988.1 | 46.64 | 35.43 | 4557.33 | 0.76 | 0.87 | 2.99 | 0.28 | 1 | 10
40 | 145 | CONCLUIDO | 5.9545 | 16.79 | 13.04 | 52.15 | 0.64 | 15 | 305.9 | 61.2 | 11 | 13 | 88.7 | 37962.28 | 209.01 | 988.11 | 46.57 | 35.43 | 4519.84 | 0.76 | 0.87 | 2.99 | 0.28 | 1 | 10
41 | 145 | CONCLUIDO | 5.9587 | 16.78 | 13.02 | 52.1 | 0.65 | 15 | 306.44 | 61.2 | 11.25 | 13 | 88.99 | 38028.53 | 208.37 | 988.1 | 46.2 | 35.43 | 4337.12 | 0.77 | 0.88 | 2.99 | 0.27 | 1 | 10
42 | 145 | CONCLUIDO | 5.9828 | 16.71 | 13.01 | 55.76 | 0.67 | 14 | 306.98 | 61.2 | 11.5 | 12 | 89.28 | 38094.91 | 207.36 | 988.13 | 45.58 | 35.43 | 4033.19 | 0.78 | 0.88 | 2.99 | 0.26 | 1 | 10
43 | 145 | CONCLUIDO | 5.9861 | 16.71 | 13 | 55.72 | 0.68 | 14 | 307.52 | 61.2 | 11.75 | 12 | 89.57 | 38161.42 | 207.21 | 988.17 | 45.48 | 35.43 | 3981.96 | 0.78 | 0.88 | 2.99 | 0.25 | 1 | 10
44 | 145 | CONCLUIDO | 5.9863 | 16.7 | 13 | 55.72 | 0.69 | 14 | 308.06 | 61.2 | 12 | 12 | 89.86 | 38228.06 | 206.3 | 988.12 | 45.23 | 35.43 | 3858.57 | 0.78 | 0.88 | 2.99 | 0.25 | 1 | 10
45 | 145 | CONCLUIDO | 6.0117 | 16.63 | 12.98 | 59.93 | 0.71 | 13 | 308.6 | 61.2 | 12.25 | 11 | 90.15 | 38294.82 | 204.67 | 988.09 | 44.97 | 35.43 | 3730.52 | 0.79 | 0.88 | 2.98 | 0.23 | 1 | 10
46 | 145 | CONCLUIDO | 6.0076 | 16.65 | 13 | 59.98 | 0.72 | 13 | 309.14 | 61.2 | 12.5 | 11 | 90.44 | 38361.7 | 204.64 | 988.13 | 45.32 | 35.43 | 3905.17 | 0.78 | 0.88 | 2.98 | 0.24 | 1 | 10
47 | 145 | CONCLUIDO | 6.0085 | 16.64 | 12.99 | 59.97 | 0.73 | 13 | 309.68 | 61.2 | 12.75 | 11 | 90.74 | 38428.72 | 204.09 | 988.15 | 45.12 | 35.43 | 3808.43 | 0.79 | 0.88 | 2.99 | 0.24 | 1 | 10
48 | 145 | CONCLUIDO | 6.0143 | 16.63 | 12.98 | 59.89 | 0.75 | 13 | 310.23 | 61.2 | 13 | 11 | 91.03 | 38495.87 | 202.84 | 988.08 | 44.68 | 35.43 | 3586.44 | 0.79 | 0.88 | 2.98 | 0.22 | 1 | 10
49 | 145 | CONCLUIDO | 6.0378 | 16.56 | 12.97 | 64.83 | 0.76 | 12 | 310.77 | 61.2 | 13.25 | 10 | 91.33 | 38563.14 | 201.94 | 988.08 | 44.42 | 35.43 | 3458.75 | 0.8 | 0.88 | 2.98 | 0.21 | 1 | 10
50 | 145 | CONCLUIDO | 6.0362 | 16.57 | 12.97 | 64.85 | 0.77 | 12 | 311.32 | 61.2 | 13.5 | 10 | 91.62 | 38630.55 | 201.59 | 988.15 | 44.41 | 35.43 | 3457.76 | 0.8 | 0.88 | 2.99 | 0.22 | 1 | 10
51 | 145 | CONCLUIDO | 6.0363 | 16.57 | 12.97 | 64.85 | 0.79 | 12 | 311.87 | 61.2 | 13.75 | 10 | 91.92 | 38698.21 | 201.34 | 988.11 | 44.27 | 35.43 | 3385.06 | 0.8 | 0.88 | 2.99 | 0.22 | 1 | 10
52 | 145 | CONCLUIDO | 6.0378 | 16.56 | 12.97 | 64.83 | 0.8 | 12 | 312.42 | 61.2 | 14 | 10 | 92.22 | 38765.89 | 200.02 | 988.08 | 44.4 | 35.43 | 3450.5 | 0.8 | 0.88 | 2.98 | 0.21 | 1 | 10
53 | 145 | CONCLUIDO | 6.0643 | 16.49 | 12.95 | 70.63 | 0.81 | 11 | 312.97 | 61.2 | 14.25 | 9 | 92.52 | 38833.69 | 198.94 | 988.15 | 43.89 | 35.43 | 3199.85 | 0.81 | 0.88 | 2.98 | 0.19 | 1 | 10
54 | 145 | CONCLUIDO | 6.0587 | 16.51 | 12.96 | 70.71 | 0.82 | 11 | 313.52 | 61.2 | 14.5 | 9 | 92.82 | 38901.63 | 199.15 | 988.08 | 44.22 | 35.43 | 3364.56 | 0.8 | 0.88 | 2.99 | 0.21 | 1 | 10
55 | 145 | CONCLUIDO | 6.0646 | 16.49 | 12.95 | 70.62 | 0.84 | 11 | 314.07 | 61.2 | 14.75 | 9 | 93.12 | 38969.71 | 198.56 | 988.08 | 43.8 | 35.43 | 3154.76 | 0.81 | 0.88 | 2.98 | 0.19 | 1 | 10
56 | 145 | CONCLUIDO | 6.0622 | 16.5 | 12.95 | 70.66 | 0.85 | 11 | 314.62 | 61.2 | 15 | 9 | 93.43 | 39037.92 | 197.95 | 988.1 | 43.97 | 35.43 | 3239.7 | 0.81 | 0.88 | 2.98 | 0.2 | 1 | 10
57 | 145 | CONCLUIDO | 6.0645 | 16.49 | 12.95 | 70.62 | 0.86 | 11 | 315.18 | 61.2 | 15.25 | 9 | 93.73 | 39106.27 | 196.73 | 988.08 | 43.9 | 35.43 | 3205.84 | 0.81 | 0.88 | 2.98 | 0.19 | 1 | 10
58 | 145 | CONCLUIDO | 6.0934 | 16.41 | 12.92 | 77.54 | 0.87 | 10 | 315.73 | 61.2 | 15.5 | 8 | 94.03 | 39174.75 | 194.87 | 988.08 | 43.05 | 35.43 | 2785.01 | 0.82 | 0.88 | 2.98 | 0.17 | 1 | 10
59 | 145 | CONCLUIDO | 6.0914 | 16.42 | 12.93 | 77.57 | 0.89 | 10 | 316.29 | 61.2 | 15.75 | 8 | 94.34 | 39243.37 | 194.95 | 988.16 | 43.13 | 35.43 | 2823.78 | 0.82 | 0.88 | 2.98 | 0.17 | 1 | 10
60 | 145 | CONCLUIDO | 6.0929 | 16.41 | 12.92 | 77.55 | 0.9 | 10 | 316.85 | 61.2 | 16 | 8 | 94.65 | 39312.13 | 193.71 | 988.09 | 43 | 35.43 | 2763.4 | 0.82 | 0.88 | 2.98 | 0.17 | 1 | 10
61 | 145 | CONCLUIDO | 6.0901 | 16.42 | 12.93 | 77.59 | 0.91 | 10 | 317.41 | 61.2 | 16.25 | 8 | 94.96 | 39381.03 | 193.3 | 988.16 | 43.28 | 35.43 | 2902.19 | 0.82 | 0.88 | 2.98 | 0.18 | 1 | 10
62 | 145 | CONCLUIDO | 6.0897 | 16.42 | 12.93 | 77.6 | 0.92 | 10 | 317.97 | 61.2 | 16.5 | 8 | 95.27 | 39450.07 | 192.98 | 988.11 | 43.27 | 35.43 | 2898.02 | 0.82 | 0.88 | 2.98 | 0.18 | 1 | 10
63 | 145 | CONCLUIDO | 6.0911 | 16.42 | 12.93 | 77.58 | 0.94 | 10 | 318.53 | 61.2 | 16.75 | 8 | 95.58 | 39519.26 | 191.81 | 988.11 | 43.1 | 35.43 | 2813.23 | 0.82 | 0.88 | 2.98 | 0.18 | 1 | 10
64 | 145 | CONCLUIDO | 6.1216 | 16.34 | 12.9 | 86.01 | 0.95 | 9 | 319.09 | 61.2 | 17 | 7 | 95.89 | 39588.58 | 189.8 | 988.08 | 42.42 | 35.43 | 2475 | 0.84 | 0.88 | 2.98 | 0.15 | 1 | 10
65 | 145 | CONCLUIDO | 6.1167 | 16.35 | 12.91 | 86.1 | 0.96 | 9 | 319.65 | 61.2 | 17.25 | 7 | 96.2 | 39658.05 | 190.25 | 988.08 | 42.79 | 35.43 | 2659.02 | 0.83 | 0.88 | 2.98 | 0.16 | 1 | 10
66 | 145 | CONCLUIDO | 6.1161 | 16.35 | 12.92 | 86.11 | 0.97 | 9 | 320.22 | 61.2 | 17.5 | 7 | 96.52 | 39727.66 | 190.36 | 988.08 | 42.95 | 35.43 | 2743.58 | 0.82 | 0.88 | 2.98 | 0.16 | 1 | 10
67 | 145 | CONCLUIDO | 6.1151 | 16.35 | 12.92 | 86.13 | 0.99 | 9 | 320.78 | 61.2 | 17.75 | 7 | 96.83 | 39797.41 | 190.45 | 988.08 | 42.87 | 35.43 | 2699.35 | 0.83 | 0.88 | 2.98 | 0.17 | 1 | 10
68 | 145 | CONCLUIDO | 6.1178 | 16.35 | 12.91 | 86.08 | 1 | 9 | 321.35 | 61.2 | 18 | 7 | 97.15 | 39867.32 | 189.79 | 988.09 | 42.78 | 35.43 | 2657.15 | 0.83 | 0.88 | 2.98 | 0.16 | 1 | 10
69 | 145 | CONCLUIDO | 6.1188 | 16.34 | 12.91 | 86.06 | 1.01 | 9 | 321.92 | 61.2 | 18.25 | 7 | 97.47 | 39937.36 | 188.86 | 988.13 | 42.51 | 35.43 | 2519.76 | 0.83 | 0.88 | 2.98 | 0.16 | 1 | 10
70 | 145 | CONCLUIDO | 6.1188 | 16.34 | 12.91 | 86.06 | 1.02 | 9 | 322.49 | 61.2 | 18.5 | 6 | 97.79 | 40007.56 | 187.03 | 988.11 | 42.65 | 35.43 | 2589.39 | 0.83 | 0.88 | 2.98 | 0.15 | 1 | 10
71 | 145 | CONCLUIDO | 6.1153 | 16.35 | 12.92 | 86.12 | 1.03 | 9 | 323.06 | 61.2 | 18.75 | 4 | 98.11 | 40077.9 | 186.64 | 988.08 | 42.76 | 35.43 | 2644.8 | 0.83 | 0.88 | 2.98 | 0.17 | 1 | 10
72 | 145 | CONCLUIDO | 6.1145 | 16.35 | 12.92 | 86.14 | 1.05 | 9 | 323.63 | 61.2 | 19 | 4 | 98.43 | 40148.52 | 186.18 | 988.11 | 42.81 | 35.43 | 2669.87 | 0.83 | 0.88 | 2.98 | 0.17 | 1 | 10
73 | 145 | CONCLUIDO | 6.1425 | 16.28 | 12.9 | 96.75 | 1.06 | 8 | 324.2 | 61.2 | 19.25 | 3 | 98.75 | 40219.17 | 185.01 | 988.08 | 42.12 | 35.43 | 2332.04 | 0.84 | 0.88 | 2.98 | 0.15 | 1 | 10
74 | 145 | CONCLUIDO | 6.1442 | 16.28 | 12.9 | 96.71 | 1.07 | 8 | 324.78 | 61.2 | 19.5 | 2 | 99.08 | 40289.97 | 185.23 | 988.13 | 42.1 | 35.43 | 2320.49 | 0.84 | 0.88 | 2.98 | 0.14 | 1 | 10
75 | 145 | CONCLUIDO | 6.1425 | 16.28 | 12.9 | 96.75 | 1.08 | 8 | 325.35 | 61.2 | 19.75 | 1 | 99.4 | 40360.92 | 185.36 | 988.14 | 42.17 | 35.43 | 2356.26 | 0.84 | 0.88 | 2.98 | 0.15 | 1 | 10
76 | 145 | CONCLUIDO | 6.1429 | 16.28 | 12.9 | 96.74 | 1.09 | 8 | 325.93 | 61.2 | 20 | 1 | 99.73 | 40432.03 | 185.66 | 988.08 | 42.2 | 35.43 | 2371.55 | 0.84 | 0.88 | 2.98 | 0.15 | 1 | 10
77 | 145 | CONCLUIDO | 6.1437 | 16.28 | 12.9 | 96.72 | 1.11 | 8 | 326.51 | 61.2 | 20.25 | 0 | 100.06 | 40503.29 | 185.95 | 988.08 | 42.08 | 35.43 | 2313.01 | 0.84 | 0.88 | 2.98 | 0.14 | 1 | 10
0 | 65 | CONCLUIDO | 4.8873 | 20.46 | 15.1 | 7.74 | 0.13 | 117 | 133.21 | 46.47 | 1 | 115 | 20.75 | 16663.42 | 161.7 | 988.76 | 110.65 | 35.43 | 36049.19 | 0.32 | 0.76 | 3.15 | 2.34 | 1 | 10
1 | 65 | CONCLUIDO | 5.204 | 19.22 | 14.59 | 9.72 | 0.17 | 90 | 133.55 | 46.47 | 1.25 | 88 | 20.83 | 16704.7 | 154.77 | 988.37 | 94.07 | 35.43 | 27895.24 | 0.38 | 0.78 | 3.13 | 1.83 | 1 | 10
2 | 65 | CONCLUIDO | 5.4423 | 18.37 | 14.21 | 11.68 | 0.2 | 73 | 133.88 | 46.47 | 1.5 | 71 | 20.91 | 16746.01 | 149.17 | 988.17 | 83.1 | 35.43 | 22493.92 | 0.43 | 0.8 | 3.08 | 1.45 | 1 | 10
3 | 65 | CONCLUIDO | 5.6161 | 17.81 | 13.96 | 13.74 | 0.23 | 61 | 134.22 | 46.47 | 1.75 | 59 | 21 | 16787.35 | 145.06 | 988.13 | 75.37 | 35.43 | 18690.32 | 0.47 | 0.82 | 3.07 | 1.21 | 1 | 10
4 | 65 | CONCLUIDO | 5.7593 | 17.36 | 13.77 | 15.89 | 0.26 | 52 | 134.55 | 46.47 | 2 | 50 | 21.09 | 16828.84 | 141.48 | 988.28 | 69.1 | 35.43 | 15600.33 | 0.51 | 0.83 | 3.05 | 1.01 | 1 | 10
5 | 65 | CONCLUIDO | 5.8487 | 17.1 | 13.67 | 17.82 | 0.29 | 46 | 134.89 | 46.47 | 2.25 | 44 | 21.17 | 16870.25 | 138.84 | 988.16 | 66.06 | 35.43 | 14111.59 | 0.54 | 0.83 | 3.04 | 0.91 | 1 | 10
6 | 65 | CONCLUIDO | 5.952 | 16.8 | 13.53 | 20.3 | 0.33 | 40 | 135.22 | 46.47 | 2.5 | 38 | 21.26 | 16911.68 | 135.8 | 988.31 | 61.66 | 35.43 | 11940.47 | 0.57 | 0.84 | 3.04 | 0.78 | 1 | 10
7 | 65 | CONCLUIDO | 6.0185 | 16.62 | 13.46 | 22.43 | 0.36 | 36 | 135.56 | 46.47 | 2.75 | 34 | 21.34 | 16953.14 | 133.47 | 988.11 | 59.2 | 35.43 | 10731.37 | 0.6 | 0.85 | 3.03 | 0.7 | 1 | 10
8 | 65 | CONCLUIDO | 6.0726 | 16.47 | 13.39 | 24.34 | 0.39 | 33 | 135.9 | 46.47 | 3 | 31 | 21.43 | 16994.64 | 131.05 | 988.19 | 57.54 | 35.43 | 9918.49 | 0.62 | 0.85 | 3.02 | 0.63 | 1 | 10
9 | 65 | CONCLUIDO | 6.1272 | 16.32 | 13.32 | 26.65 | 0.42 | 30 | 136.23 | 46.47 | 3.25 | 28 | 21.52 | 17036.16 | 128.98 | 988.15 | 55.47 | 35.43 | 8896.29 | 0.64 | 0.86 | 3.01 | 0.57 | 1 | 10
10 | 65 | CONCLUIDO | 6.1794 | 16.18 | 13.27 | 29.48 | 0.45 | 27 | 136.57 | 46.47 | 3.5 | 25 | 21.6 | 17077.72 | 126.29 | 988.26 | 53.69 | 35.43 | 8020.28 | 0.66 | 0.86 | 3.01 | 0.51 | 1 | 10
11 | 65 | CONCLUIDO | 6.2085 | 16.11 | 13.25 | 31.79 | 0.48 | 25 | 136.91 | 46.47 | 3.75 | 23 | 21.69 | 17119.3 | 124.44 | 988.2 | 52.97 | 35.43 | 7673.14 | 0.67 | 0.86 | 3.01 | 0.49 | 1 | 10
12 | 65 | CONCLUIDO | 6.2505 | 16 | 13.19 | 34.41 | 0.52 | 23 | 137.25 | 46.47 | 4 | 21 | 21.78 | 17160.92 | 121.97 | 988.1 | 51.68 | 35.43 | 7038.45 | 0.69 | 0.86 | 2.99 | 0.44 | 1 | 10
13 | 65 | CONCLUIDO | 6.2718 | 15.94 | 13.17 | 35.91 | 0.55 | 22 | 137.58 | 46.47 | 4.25 | 20 | 21.87 | 17202.57 | 119.93 | 988.08 | 50.68 | 35.43 | 6542.25 | 0.7 | 0.87 | 3 | 0.41 | 1 | 10
14 | 65 | CONCLUIDO | 6.3095 | 15.85 | 13.12 | 39.37 | 0.58 | 20 | 137.92 | 46.47 | 4.5 | 18 | 21.95 | 17244.24 | 118.01 | 988.17 | 49.16 | 35.43 | 5790.55 | 0.72 | 0.87 | 3 | 0.37 | 1 | 10
15 | 65 | CONCLUIDO | 6.3269 | 15.81 | 13.11 | 41.39 | 0.61 | 19 | 138.26 | 46.47 | 4.75 | 16 | 22.04 | 17285.95 | 115.07 | 988.17 | 48.75 | 35.43 | 5593.3 | 0.73 | 0.87 | 2.99 | 0.35 | 1 | 10
16 | 65 | CONCLUIDO | 6.347 | 15.76 | 13.09 | 43.62 | 0.64 | 18 | 138.6 | 46.47 | 5 | 12 | 22.13 | 17327.69 | 112.87 | 988.08 | 47.8 | 35.43 | 5121.25 | 0.74 | 0.87 | 3 | 0.33 | 1 | 10
17 | 65 | CONCLUIDO | 6.3586 | 15.73 | 13.08 | 46.18 | 0.67 | 17 | 138.94 | 46.47 | 5.25 | 5 | 22.22 | 17369.47 | 111.77 | 988.17 | 47.46 | 35.43 | 4953.93 | 0.75 | 0.87 | 3.01 | 0.33 | 1 | 10
18 | 65 | CONCLUIDO | 6.3509 | 15.75 | 13.1 | 46.25 | 0.7 | 17 | 139.28 | 46.47 | 5.5 | 2 | 22.31 | 17411.27 | 111.81 | 988.23 | 47.9 | 35.43 | 5174.86 | 0.74 | 0.87 | 3.01 | 0.35 | 1 | 10
19 | 65 | CONCLUIDO | 6.354 | 15.74 | 13.1 | 46.22 | 0.73 | 17 | 139.61 | 46.47 | 5.75 | 1 | 22.4 | 17453.1 | 111.87 | 988.32 | 47.77 | 35.43 | 5109.4 | 0.74 | 0.87 | 3.01 | 0.34 | 1 | 10
20 | 65 | CONCLUIDO | 6.3544 | 15.74 | 13.09 | 46.21 | 0.76 | 17 | 139.95 | 46.47 | 6 | 1 | 22.49 | 17494.97 | 111.92 | 988.32 | 47.71 | 35.43 | 5079.37 | 0.74 | 0.87 | 3.01 | 0.34 | 1 | 10
21 | 65 | CONCLUIDO | 6.3541 | 15.74 | 13.09 | 46.22 | 0.79 | 17 | 140.29 | 46.47 | 6.25 | 0 | 22.58 | 17536.87 | 112.14 | 988.36 | 47.69 | 35.43 | 5072.69 | 0.74 | 0.87 | 3.01 | 0.34 | 1 | 10
0 | 130 | CONCLUIDO | 3.3934 | 29.47 | 16.89 | 5.07 | 0.07 | 200 | 252.85 | 59.19 | 1 | 198 | 62.65 | 31418.63 | 277.6 | 988.97 | 165.83 | 35.43 | 63224.01 | 0.21 | 0.68 | 3.31 | 4.12 | 1 | 10
1 | 130 | CONCLUIDO | 3.8691 | 25.85 | 15.76 | 6.34 | 0.09 | 149 | 253.3 | 59.19 | 1.25 | 147 | 62.86 | 31474.5 | 258.35 | 988.47 | 131.4 | 35.43 | 46267.32 | 0.27 | 0.72 | 3.2 | 3 | 1 | 10
2 | 130 | CONCLUIDO | 4.1917 | 23.86 | 15.19 | 7.59 | 0.11 | 120 | 253.75 | 59.19 | 1.5 | 118 | 63.06 | 31530.44 | 248.26 | 988.6 | 113.37 | 35.43 | 37396.24 | 0.31 | 0.75 | 3.16 | 2.43 | 1 | 10
3 | 130 | CONCLUIDO | 4.4552 | 22.45 | 14.75 | 8.85 | 0.12 | 100 | 254.21 | 59.19 | 1.75 | 98 | 63.26 | 31586.46 | 240.39 | 988.43 | 99.84 | 35.43 | 30729.19 | 0.35 | 0.77 | 3.12 | 1.99 | 1 | 10
4 | 130 | CONCLUIDO | 4.6537 | 21.49 | 14.48 | 10.1 | 0.14 | 86 | 254.66 | 59.19 | 2 | 84 | 63.47 | 31642.55 | 235.27 | 988.19 | 91.24 | 35.43 | 26498.94 | 0.39 | 0.79 | 3.11 | 1.72 | 1 | 10
5 | 130 | CONCLUIDO | 4.832 | 20.7 | 14.22 | 11.38 | 0.16 | 75 | 255.12 | 59.19 | 2.25 | 73 | 63.67 | 31698.72 | 230.35 | 988.17 | 83.45 | 35.43 | 22659.35 | 0.42 | 0.8 | 3.08 | 1.47 | 1 | 10
6 | 130 | CONCLUIDO | 4.9781 | 20.09 | 14.06 | 12.78 | 0.17 | 66 | 255.57 | 59.19 | 2.5 | 64 | 63.88 | 31754.97 | 227.06 | 988.45 | 78.1 | 35.43 | 20032.01 | 0.45 | 0.81 | 3.07 | 1.3 | 1 | 10
7 | 130 | CONCLUIDO | 5.0784 | 19.69 | 13.95 | 13.95 | 0.19 | 60 | 256.03 | 59.19 | 2.75 | 58 | 64.09 | 31811.29 | 224.67 | 988.44 | 75.02 | 35.43 | 18523.51 | 0.47 | 0.82 | 3.06 | 1.2 | 1 | 10
8 | 130 | CONCLUIDO | 5.1902 | 19.27 | 13.82 | 15.36 | 0.21 | 54 | 256.49 | 59.19 | 3 | 52 | 64.29 | 31867.69 | 221.89 | 988.16 | 70.53 | 35.43 | 16303.59 | 0.5 | 0.82 | 3.06 | 1.07 | 1 | 10
9 | 130 | CONCLUIDO | 5.2639 | 19 | 13.75 | 16.5 | 0.23 | 50 | 256.95 | 59.19 | 3.25 | 48 | 64.5 | 31924.29 | 220.08 | 988.28 | 68.82 | 35.43 | 15470.76 | 0.51 | 0.83 | 3.04 | 0.99 | 1 | 10
10 | 130 | CONCLUIDO | 5.3459 | 18.71 | 13.65 | 17.81 | 0.24 | 46 | 257.41 | 59.19 | 3.5 | 44 | 64.71 | 31980.84 | 217.71 | 988.09 | 65.32 | 35.43 | 13743.12 | 0.54 | 0.83 | 3.05 | 0.9 | 1 | 10
11 | 130 | CONCLUIDO | 5.4043 | 18.5 | 13.6 | 18.97 | 0.26 | 43 | 257.86 | 59.19 | 3.75 | 41 | 64.92 | 32037.48 | 216.28 | 988.19 | 64.01 | 35.43 | 13102.87 | 0.55 | 0.84 | 3.03 | 0.84 | 1 | 10
12 | 130 | CONCLUIDO | 5.4707 | 18.28 | 13.52 | 20.28 | 0.28 | 40 | 258.32 | 59.19 | 4 | 38 | 65.13 | 32094.19 | 214.3 | 988.2 | 61.62 | 35.43 | 11921.32 | 0.58 | 0.84 | 3.02 | 0.76 | 1 | 10
13 | 130 | CONCLUIDO | 5.5279 | 18.09 | 13.48 | 21.85 | 0.29 | 37 | 258.78 | 59.19 | 4.25 | 35 | 65.34 | 32150.98 | 212.93 | 988.3 | 60.2 | 35.43 | 11224.72 | 0.59 | 0.85 | 3.02 | 0.72 | 1 | 10
14 | 130 | CONCLUIDO | 5.5699 | 17.95 | 13.44 | 23.04 | 0.31 | 35 | 259.25 | 59.19 | 4.5 | 33 | 65.55 | 32207.85 | 211.75 | 988.23 | 58.76 | 35.43 | 10516.09 | 0.6 | 0.85 | 3.03 | 0.68 | 1 | 10
15 | 130 | CONCLUIDO | 5.6108 | 17.82 | 13.4 | 24.37 | 0.33 | 33 | 259.71 | 59.19 | 4.75 | 31 | 65.76 | 32264.79 | 210.26 | 988.16 | 57.73 | 35.43 | 10012.42 | 0.61 | 0.85 | 3.03 | 0.65 | 1 | 10
16 | 130 | CONCLUIDO | 5.6542 | 17.69 | 13.37 | 25.87 | 0.34 | 31 | 260.17 | 59.19 | 5 | 29 | 65.98 | 32321.82 | 209.12 | 988.12 | 56.75 | 35.43 | 9531.96 | 0.62 | 0.85 | 3.02 | 0.61 | 1 | 10
17 | 130 | CONCLUIDO | 5.6833 | 17.6 | 13.32 | 26.65 | 0.36 | 30 | 260.63 | 59.19 | 5.25 | 28 | 66.19 | 32378.93 | 207.94 | 988.14 | 55.5 | 35.43 | 8913.08 | 0.64 | 0.86 | 3.01 | 0.57 | 1 | 10
18 | 130 | CONCLUIDO | 5.7211 | 17.48 | 13.31 | 28.51 | 0.37 | 28 | 261.1 | 59.19 | 5.5 | 26 | 66.4 | 32436.11 | 206.63 | 988.15 | 55 | 35.43 | 8669.4 | 0.64 | 0.86 | 3.01 | 0.55 | 1 | 10
19 | 130 | CONCLUIDO | 5.75 | 17.39 | 13.27 | 29.48 | 0.39 | 27 | 261.56 | 59.19 | 5.75 | 25 | 66.62 | 32493.38 | 205.34 | 988.14 | 53.87 | 35.43 | 8112.4 | 0.66 | 0.86 | 3 | 0.51 | 1 | 10
20 | 130 | CONCLUIDO | 5.7733 | 17.32 | 13.24 | 30.57 | 0.41 | 26 | 262.03 | 59.19 | 6 | 24 | 66.83 | 32550.72 | 204.52 | 988.16 | 53.03 | 35.43 | 7693.88 | 0.67 | 0.86 | 3.01 | 0.49 | 1 | 10
21 | 130 | CONCLUIDO | 5.7916 | 17.27 | 13.24 | 31.77 | 0.42 | 25 | 262.49 | 59.19 | 6.25 | 23 | 67.05 | 32608.15 | 203.61 | 988.28 | 52.85 | 35.43 | 7609.98 | 0.67 | 0.86 | 3.01 | 0.48 | 1 | 10
22 | 130 | CONCLUIDO | 5.8231 | 17.17 | 13.19 | 32.99 | 0.44 | 24 | 262.96 | 59.19 | 6.5 | 22 | 67.26 | 32665.66 | 202.1 | 988.17 | 51.5 | 35.43 | 6943.43 | 0.69 | 0.86 | 3 | 0.44 | 1 | 10
23 | 130 | CONCLUIDO | 5.8402 | 17.12 | 13.19 | 34.42 | 0.46 | 23 | 263.42 | 59.19 | 6.75 | 21 | 67.48 | 32723.25 | 201.75 | 988.21 | 51.4 | 35.43 | 6894.33 | 0.69 | 0.86 | 3 | 0.44 | 1 | 10
24 | 130 | CONCLUIDO | 5.8664 | 17.05 | 13.17 | 35.91 | 0.47 | 22 | 263.89 | 59.19 | 7 | 20 | 67.7 | 32780.92 | 200.6 | 988.11 | 50.49 | 35.43 | 6448.48 | 0.7 | 0.87 | 3 | 0.41 | 1 | 10
25 | 130 | CONCLUIDO | 5.8856 | 16.99 | 13.16 | 37.6 | 0.49 | 21 | 264.36 | 59.19 | 7.25 | 19 | 67.92 | 32838.68 | 199.56 | 988.18 | 50.45 | 35.43 | 6433.28 | 0.7 | 0.87 | 3 | 0.4 | 1 | 10
26 | 130 | CONCLUIDO | 5.9125 | 16.91 | 13.13 | 39.39 | 0.5 | 20 | 264.83 | 59.19 | 7.5 | 18 | 68.14 | 32896.51 | 198.44 | 988.14 | 49.47 | 35.43 | 5948.12 | 0.72 | 0.87 | 3 | 0.38 | 1 | 10
27 | 130 | CONCLUIDO | 5.9145 | 16.91 | 13.12 | 39.37 | 0.52 | 20 | 265.3 | 59.19 | 7.75 | 18 | 68.36 | 32954.43 | 197.87 | 988.18 | 49.03 | 35.43 | 5725.67 | 0.72 | 0.87 | 3 | 0.37 | 1 | 10
28 | 130 | CONCLUIDO | 5.9374 | 16.84 | 13.11 | 41.4 | 0.54 | 19 | 265.77 | 59.19 | 8 | 17 | 68.58 | 33012.44 | 196.83 | 988.13 | 48.85 | 35.43 | 5639.25 | 0.73 | 0.87 | 2.99 | 0.35 | 1 | 10
29 | 130 | CONCLUIDO | 5.9588 | 16.78 | 13.1 | 43.66 | 0.55 | 18 | 266.24 | 59.19 | 8.25 | 16 | 68.8 | 33070.52 | 195.52 | 988.1 | 48.38 | 35.43 | 5410.16 | 0.73 | 0.87 | 2.99 | 0.34 | 1 | 10
30 | 130 | CONCLUIDO | 5.959 | 16.78 | 13.1 | 43.65 | 0.57 | 18 | 266.71 | 59.19 | 8.5 | 16 | 69.02 | 33128.7 | 195.03 | 988.17 | 48.41 | 35.43 | 5426.58 | 0.73 | 0.87 | 2.99 | 0.34 | 1 | 10
31 | 130 | CONCLUIDO | 5.9853 | 16.71 | 13.07 | 46.13 | 0.58 | 17 | 267.18 | 59.19 | 8.75 | 15 | 69.24 | 33186.95 | 192.96 | 988.09 | 47.67 | 35.43 | 5058.62 | 0.74 | 0.87 | 2.99 | 0.32 | 1 | 10
32 | 130 | CONCLUIDO | 5.9839 | 16.71 | 13.08 | 46.15 | 0.6 | 17 | 267.66 | 59.19 | 9 | 15 | 69.46 | 33245.29 | 192.56 | 988.13 | 47.67 | 35.43 | 5062.83 | 0.74 | 0.87 | 2.99 | 0.32 | 1 | 10
33 | 130 | CONCLUIDO | 6.0113 | 16.64 | 13.05 | 48.93 | 0.61 | 16 | 268.13 | 59.19 | 9.25 | 14 | 69.69 | 33303.72 | 191.73 | 988.1 | 46.77 | 35.43 | 4614 | 0.76 | 0.87 | 2.99 | 0.29 | 1 | 10
34 | 130 | CONCLUIDO | 6.0102 | 16.64 | 13.05 | 48.94 | 0.63 | 16 | 268.61 | 59.19 | 9.5 | 14 | 69.91 | 33362.23 | 191.35 | 988.08 | 47.13 | 35.43 | 4794.72 | 0.75 | 0.87 | 2.99 | 0.3 | 1 | 10
35 | 130 | CONCLUIDO | 6.0329 | 16.58 | 13.04 | 52.15 | 0.64 | 15 | 269.08 | 59.19 | 9.75 | 13 | 70.14 | 33420.83 | 189.98 | 988.12 | 46.68 | 35.43 | 4578.09 | 0.76 | 0.87 | 2.99 | 0.28 | 1 | 10
36 | 130 | CONCLUIDO | 6.0345 | 16.57 | 13.03 | 52.13 | 0.66 | 15 | 269.56 | 59.19 | 10 | 13 | 70.36 | 33479.51 | 189.43 | 988.13 | 46.5 | 35.43 | 4486.85 | 0.76 | 0.87 | 2.99 | 0.28 | 1 | 10
37 | 130 | CONCLUIDO | 6.032 | 16.58 | 13.04 | 52.16 | 0.68 | 15 | 270.03 | 59.19 | 10.25 | 13 | 70.59 | 33538.28 | 188.73 | 988.1 | 46.54 | 35.43 | 4505.04 | 0.76 | 0.87 | 2.99 | 0.29 | 1 | 10
38 | 130 | CONCLUIDO | 6.0608 | 16.5 | 13.01 | 55.76 | 0.69 | 14 | 270.51 | 59.19 | 10.5 | 12 | 70.82 | 33597.14 | 187.53 | 988.16 | 45.59 | 35.43 | 4036.03 | 0.78 | 0.88 | 2.99 | 0.26 | 1 | 10
39 | 130 | CONCLUIDO | 6.0624 | 16.5 | 13.01 | 55.74 | 0.71 | 14 | 270.99 | 59.19 | 10.75 | 12 | 71.04 | 33656.08 | 187.06 | 988.15 | 45.57 | 35.43 | 4027.18 | 0.78 | 0.88 | 2.99 | 0.25 | 1 | 10
40 | 130 | CONCLUIDO | 6.0657 | 16.49 | 13 | 55.7 | 0.72 | 14 | 271.47 | 59.19 | 11 | 12 | 71.27 | 33715.11 | 185.02 | 988.09 | 45.44 | 35.43 | 3962.15 | 0.78 | 0.88 | 2.98 | 0.24 | 1 | 10
41 | 130 | CONCLUIDO | 6.0839 | 16.44 | 13 | 59.98 | 0.74 | 13 | 271.95 | 59.19 | 11.25 | 11 | 71.5 | 33774.23 | 184.81 | 988.08 | 45.26 | 35.43 | 3876.26 | 0.78 | 0.88 | 2.99 | 0.24 | 1 | 10
42 | 130 | CONCLUIDO | 6.0853 | 16.43 | 12.99 | 59.97 | 0.75 | 13 | 272.43 | 59.19 | 11.5 | 11 | 71.73 | 33833.57 | 184.21 | 988.09 | 45.13 | 35.43 | 3812.7 | 0.79 | 0.88 | 2.99 | 0.24 | 1 | 10
43 | 130 | CONCLUIDO | 6.0877 | 16.43 | 12.99 | 59.94 | 0.77 | 13 | 272.91 | 59.19 | 11.75 | 11 | 71.96 | 33892.87 | 182.78 | 988.1 | 44.84 | 35.43 | 3664.47 | 0.79 | 0.88 | 2.99 | 0.23 | 1 | 10
44 | 130 | CONCLUIDO | 6.1117 | 16.36 | 12.97 | 64.85 | 0.78 | 12 | 273.39 | 59.19 | 12 | 10 | 72.2 | 33952.26 | 181.55 | 988.16 | 44.35 | 35.43 | 3427.84 | 0.8 | 0.88 | 2.99 | 0.22 | 1 | 10
45 | 130 | CONCLUIDO | 6.1113 | 16.36 | 12.97 | 64.86 | 0.8 | 12 | 273.87 | 59.19 | 12.25 | 10 | 72.43 | 34011.74 | 181.09 | 988.09 | 44.61 | 35.43 | 3555.8 | 0.79 | 0.88 | 2.98 | 0.22 | 1 | 10
46 | 130 | CONCLUIDO | 6.1151 | 16.35 | 12.96 | 64.81 | 0.81 | 12 | 274.35 | 59.19 | 12.5 | 10 | 72.66 | 34071.31 | 180.33 | 988.08 | 44.17 | 35.43 | 3335.73 | 0.8 | 0.88 | 2.98 | 0.21 | 1 | 10
47 | 130 | CONCLUIDO | 6.1131 | 16.36 | 12.97 | 64.83 | 0.83 | 12 | 274.84 | 59.19 | 12.75 | 10 | 72.89 | 34130.98 | 179.41 | 988.26 | 44.31 | 35.43 | 3403.59 | 0.8 | 0.88 | 2.98 | 0.21 | 1 | 10
48 | 130 | CONCLUIDO | 6.1349 | 16.3 | 12.96 | 70.68 | 0.84 | 11 | 275.32 | 59.19 | 13 | 9 | 73.13 | 34190.73 | 178.59 | 988.08 | 44.19 | 35.43 | 3350.37 | 0.8 | 0.88 | 2.98 | 0.2 | 1 | 10
49 | 130 | CONCLUIDO | 6.1375 | 16.29 | 12.95 | 70.64 | 0.86 | 11 | 275.81 | 59.19 | 13.25 | 9 | 73.36 | 34250.57 | 178.01 | 988.15 | 43.78 | 35.43 | 3148.05 | 0.81 | 0.88 | 2.98 | 0.2 | 1 | 10
50 | 130 | CONCLUIDO | 6.136 | 16.3 | 12.95 | 70.66 | 0.87 | 11 | 276.29 | 59.19 | 13.5 | 9 | 73.6 | 34310.51 | 177.06 | 988.19 | 43.92 | 35.43 | 3217.15 | 0.81 | 0.88 | 2.98 | 0.2 | 1 | 10
51 | 130 | CONCLUIDO | 6.1394 | 16.29 | 12.95 | 70.61 | 0.88 | 11 | 276.78 | 59.19 | 13.75 | 9 | 73.84 | 34370.54 | 174.85 | 988.1 | 43.82 | 35.43 | 3164.2 | 0.81 | 0.88 | 2.98 | 0.19 | 1 | 10
52 | 130 | CONCLUIDO | 6.1647 | 16.22 | 12.93 | 77.56 | 0.9 | 10 | 277.27 | 59.19 | 14 | 8 | 74.07 | 34430.66 | 173.84 | 988.08 | 43.09 | 35.43 | 2808.03 | 0.82 | 0.88 | 2.98 | 0.17 | 1 | 10
53 | 130 | CONCLUIDO | 6.1653 | 16.22 | 12.93 | 77.56 | 0.91 | 10 | 277.76 | 59.19 | 14.25 | 8 | 74.31 | 34490.87 | 172.63 | 988.08 | 43.04 | 35.43 | 2780.88 | 0.82 | 0.88 | 2.98 | 0.17 | 1 | 10
54 | 130 | CONCLUIDO | 6.1616 | 16.23 | 12.94 | 77.61 | 0.93 | 10 | 278.25 | 59.19 | 14.5 | 8 | 74.55 | 34551.18 | 172.3 | 988.08 | 43.36 | 35.43 | 2941.41 | 0.82 | 0.88 | 2.98 | 0.18 | 1 | 10
55 | 130 | CONCLUIDO | 6.1634 | 16.22 | 12.93 | 77.59 | 0.94 | 10 | 278.74 | 59.19 | 14.75 | 8 | 74.79 | 34611.59 | 171.46 | 988.12 | 43.23 | 35.43 | 2874.64 | 0.82 | 0.88 | 2.98 | 0.18 | 1 | 10
56 | 130 | CONCLUIDO | 6.1641 | 16.22 | 12.93 | 77.58 | 0.96 | 10 | 279.23 | 59.19 | 15 | 6 | 75.03 | 34672.08 | 170.64 | 988.08 | 43.14 | 35.43 | 2833.23 | 0.82 | 0.88 | 2.98 | 0.18 | 1 | 10
57 | 130 | CONCLUIDO | 6.1858 | 16.17 | 12.92 | 86.14 | 0.97 | 9 | 279.72 | 59.19 | 15.25 | 4 | 75.27 | 34732.68 | 169 | 988.11 | 42.82 | 35.43 | 2674.97 | 0.83 | 0.88 | 2.98 | 0.17 | 1 | 10
58 | 130 | CONCLUIDO | 6.1865 | 16.16 | 12.92 | 86.13 | 0.98 | 9 | 280.21 | 59.19 | 15.5 | 4 | 75.52 | 34793.36 | 169.34 | 988.18 | 42.78 | 35.43 | 2657.37 | 0.83 | 0.88 | 2.98 | 0.17 | 1 | 10
59 | 130 | CONCLUIDO | 6.1874 | 16.16 | 12.92 | 86.11 | 1 | 9 | 280.7 | 59.19 | 15.75 | 3 | 75.76 | 34854.15 | 169.65 | 988.1 | 42.67 | 35.43 | 2602.59 | 0.83 | 0.88 | 2.98 | 0.16 | 1 | 10
60 | 130 | CONCLUIDO | 6.1862 | 16.16 | 12.92 | 86.13 | 1.01 | 9 | 281.2 | 59.19 | 16 | 1 | 76 | 34915.03 | 169.71 | 988.09 | 42.78 | 35.43 | 2657.19 | 0.83 | 0.88 | 2.98 | 0.17 | 1 | 10
61 | 130 | CONCLUIDO | 6.1865 | 16.16 | 12.92 | 86.13 | 1.03 | 9 | 281.69 | 59.19 | 16.25 | 0 | 76.25 | 34976 | 170.01 | 988.13 | 42.68 | 35.43 | 2606.52 | 0.83 | 0.88 | 2.99 | 0.17 | 1 | 10
0 | 75 | CONCLUIDO | 4.6223 | 21.63 | 15.39 | 7.1 | 0.12 | 130 | 150.44 | 49.1 | 1 | 128 | 25.34 | 18787.76 | 179.37 | 988.3 | 119.69 | 35.43 | 40504.54 | 0.3 | 0.74 | 3.18 | 2.63 | 1 | 10
1 | 75 | CONCLUIDO | 4.9904 | 20.04 | 14.74 | 8.93 | 0.15 | 99 | 150.78 | 49.1 | 1.25 | 97 | 25.44 | 18830.65 | 170.53 | 988.22 | 99.36 | 35.43 | 30495.58 | 0.36 | 0.77 | 3.13 | 1.98 | 1 | 10
2 | 75 | CONCLUIDO | 5.2483 | 19.05 | 14.33 | 10.75 | 0.18 | 80 | 151.13 | 49.1 | 1.5 | 78 | 25.54 | 18873.58 | 164.5 | 988.31 | 87.08 | 35.43 | 24450.68 | 0.41 | 0.8 | 3.09 | 1.58 | 1 | 10
3 | 75 | CONCLUIDO | 5.4278 | 18.42 | 14.1 | 12.63 | 0.2 | 67 | 151.48 | 49.1 | 1.75 | 65 | 25.64 | 18916.54 | 160.51 | 988.46 | 79.28 | 35.43 | 20614.67 | 0.45 | 0.81 | 3.08 | 1.34 | 1 | 10
4 | 75 | CONCLUIDO | 5.5697 | 17.95 | 13.91 | 14.39 | 0.23 | 58 | 151.83 | 49.1 | 2 | 56 | 25.73 | 18959.54 | 156.9 | 988.3 | 73.41 | 35.43 | 17725.89 | 0.48 | 0.82 | 3.06 | 1.15 | 1 | 10
5 | 75 | CONCLUIDO | 5.6918 | 17.57 | 13.77 | 16.52 | 0.26 | 50 | 152.18 | 49.1 | 2.25 | 48 | 25.83 | 19002.56 | 154.03 | 988.3 | 68.9 | 35.43 | 15513.45 | 0.51 | 0.83 | 3.06 | 1.01 | 1 | 10
6 | 75 | CONCLUIDO | 5.785 | 17.29 | 13.63 | 18.18 | 0.29 | 45 | 152.53 | 49.1 | 2.5 | 43 | 25.93 | 19045.63 | 151.11 | 988.12 | 65.13 | 35.43 | 13652.51 | 0.54 | 0.84 | 3.04 | 0.88 | 1 | 10
7 | 75 | CONCLUIDO | 5.8729 | 17.03 | 13.53 | 20.29 | 0.32 | 40 | 152.88 | 49.1 | 2.75 | 38 | 26.03 | 19088.72 | 148.61 | 988.2 | 61.76 | 35.43 | 11989.68 | 0.57 | 0.84 | 3.03 | 0.77 | 1 | 10
8 | 75 | CONCLUIDO | 5.9426 | 16.83 | 13.45 | 22.42 | 0.35 | 36 | 153.23 | 49.1 | 3 | 34 | 26.13 | 19131.85 | 146.19 | 988.26 | 59.49 | 35.43 | 10875.53 | 0.6 | 0.85 | 3.02 | 0.7 | 1 | 10
9 | 75 | CONCLUIDO | 5.9948 | 16.68 | 13.4 | 24.36 | 0.37 | 33 | 153.58 | 49.1 | 3.25 | 31 | 26.23 | 19175.02 | 144.03 | 988.14 | 57.62 | 35.43 | 9958.54 | 0.61 | 0.85 | 3.02 | 0.64 | 1 | 10
10 | 75 | CONCLUIDO | 6.0315 | 16.58 | 13.36 | 25.85 | 0.4 | 31 | 153.93 | 49.1 | 3.5 | 29 | 26.33 | 19218.22 | 142.47 | 988.21 | 56.43 | 35.43 | 9369.22 | 0.63 | 0.85 | 3.02 | 0.6 | 1 | 10
11 | 75 | CONCLUIDO | 6.089 | 16.42 | 13.29 | 28.48 | 0.43 | 28 | 154.28 | 49.1 | 3.75 | 26 | 26.43 | 19261.45 | 140.1 | 988.16 | 54.47 | 35.43 | 8408.19 | 0.65 | 0.86 | 3.01 | 0.54 | 1 | 10
12 | 75 | CONCLUIDO | 6.1265 | 16.32 | 13.25 | 30.58 | 0.46 | 26 | 154.63 | 49.1 | 4 | 24 | 26.53 | 19304.72 | 138.45 | 988.22 | 53.06 | 35.43 | 7713.38 | 0.67 | 0.86 | 3.01 | 0.5 | 1 | 10
13 | 75 | CONCLUIDO | 6.1689 | 16.21 | 13.2 | 33 | 0.49 | 24 | 154.98 | 49.1 | 4.25 | 22 | 26.63 | 19348.03 | 136.02 | 988.15 | 51.7 | 35.43 | 7038.62 | 0.69 | 0.86 | 3 | 0.45 | 1 | 10
14 | 75 | CONCLUIDO | 6.1826 | 16.17 | 13.2 | 34.42 | 0.51 | 23 | 155.33 | 49.1 | 4.5 | 21 | 26.74 | 19391.36 | 134.9 | 988.26 | 51.35 | 35.43 | 6869.46 | 0.69 | 0.86 | 3 | 0.44 | 1 | 10
15 | 75 | CONCLUIDO | 6.2201 | 16.08 | 13.16 | 37.6 | 0.54 | 21 | 155.68 | 49.1 | 4.75 | 19 | 26.84 | 19434.74 | 132.74 | 988.11 | 50.3 | 35.43 | 6357.46 | 0.7 | 0.87 | 3 | 0.41 | 1 | 10
16 | 75 | CONCLUIDO | 6.2493 | 16 | 13.11 | 39.34 | 0.57 | 20 | 156.03 | 49.1 | 5 | 18 | 26.94 | 19478.15 | 131.05 | 988.11 | 49.06 | 35.43 | 5741.23 | 0.72 | 0.87 | 2.99 | 0.36 | 1 | 10
17 | 75 | CONCLUIDO | 6.2602 | 15.97 | 13.12 | 41.42 | 0.59 | 19 | 156.39 | 49.1 | 5.25 | 17 | 27.04 | 19521.59 | 128.53 | 988.12 | 49.07 | 35.43 | 5752.57 | 0.72 | 0.87 | 3 | 0.36 | 1 | 10
18 | 75 | CONCLUIDO | 6.2795 | 15.92 | 13.1 | 43.66 | 0.62 | 18 | 156.74 | 49.1 | 5.5 | 16 | 27.14 | 19565.07 | 127.3 | 988.08 | 48.55 | 35.43 | 5494.62 | 0.73 | 0.87 | 2.99 | 0.34 | 1 | 10
19 | 75 | CONCLUIDO | 6.3009 | 15.87 | 13.07 | 46.15 | 0.65 | 17 | 157.09 | 49.1 | 5.75 | 15 | 27.25 | 19608.58 | 124.35 | 988.12 | 47.78 | 35.43 | 5116.99 | 0.74 | 0.87 | 2.99 | 0.32 | 1 | 10
20 | 75 | CONCLUIDO | 6.3213 | 15.82 | 13.05 | 48.95 | 0.67 | 16 | 157.44 | 49.1 | 6 | 12 | 27.35 | 19652.13 | 123.57 | 988.14 | 47 | 35.43 | 4731.64 | 0.75 | 0.87 | 2.99 | 0.3 | 1 | 10
21 | 75 | CONCLUIDO | 6.339 | 15.78 | 13.04 | 52.16 | 0.7 | 15 | 157.8 | 49.1 | 6.25 | 9 | 27.45 | 19695.71 | 120.91 | 988.16 | 46.62 | 35.43 | 4547.91 | 0.76 | 0.87 | 2.99 | 0.29 | 1 | 10
22 | 75 | CONCLUIDO | 6.3367 | 15.78 | 13.05 | 52.19 | 0.73 | 15 | 158.15 | 49.1 | 6.5 | 5 | 27.56 | 19739.33 | 120.57 | 988.21 | 46.52 | 35.43 | 4497.87 | 0.76 | 0.87 | 3 | 0.29 | 1 | 10
23 | 75 | CONCLUIDO | 6.3357 | 15.78 | 13.05 | 52.2 | 0.75 | 15 | 158.51 | 49.1 | 6.75 | 2 | 27.66 | 19782.99 | 120.4 | 988.29 | 46.54 | 35.43 | 4503.68 | 0.76 | 0.87 | 3 | 0.29 | 1 | 10
24 | 75 | CONCLUIDO | 6.3397 | 15.77 | 13.04 | 52.16 | 0.78 | 15 | 158.86 | 49.1 | 7 | 1 | 27.77 | 19826.68 | 120.38 | 988.2 | 46.15 | 35.43 | 4310.35 | 0.77 | 0.87 | 3 | 0.28 | 1 | 10
25 | 75 | CONCLUIDO | 6.3406 | 15.77 | 13.04 | 52.15 | 0.81 | 15 | 159.22 | 49.1 | 7.25 | 1 | 27.87 | 19870.53 | 120.38 | 988.2 | 46.09 | 35.43 | 4281.64 | 0.77 | 0.87 | 3 | 0.28 | 1 | 10
26 | 75 | CONCLUIDO | 6.3405 | 15.77 | 13.04 | 52.15 | 0.83 | 15 | 159.57 | 49.1 | 7.5 | 0 | 27.98 | 19914.3 | 120.59 | 988.2 | 46.08 | 35.43 | 4276.22 | 0.77 | 0.87 | 3 | 0.28 | 1 | 10
0 | 95 | CONCLUIDO | 4.1537 | 24.08 | 15.87 | 6.18 | 0.1 | 154 | 185.69 | 53.44 | 1 | 152 | 36.26 | 23136.14 | 213.46 | 988.52 | 135.26 | 35.43 | 48169.7 | 0.26 | 0.72 | 3.2 | 3.12 | 1 | 10
1 | 95 | CONCLUIDO | 4.5616 | 21.92 | 15.1 | 7.74 | 0.12 | 117 | 186.07 | 53.44 | 1.25 | 115 | 36.39 | 23182.76 | 201.93 | 988.38 | 110.56 | 35.43 | 36005.88 | 0.32 | 0.76 | 3.16 | 2.34 | 1 | 10
2 | 95 | CONCLUIDO | 4.8518 | 20.61 | 14.64 | 9.35 | 0.14 | 94 | 186.45 | 53.44 | 1.5 | 92 | 36.51 | 23229.42 | 194.83 | 988.77 | 96.36 | 35.43 | 29021.66 | 0.37 | 0.78 | 3.12 | 1.88 | 1 | 10
3 | 95 | CONCLUIDO | 5.0631 | 19.75 | 14.34 | 10.89 | 0.17 | 79 | 186.83 | 53.44 | 1.75 | 77 | 36.64 | 23276.13 | 189.75 | 988.42 | 86.88 | 35.43 | 24358.4 | 0.41 | 0.79 | 3.1 | 1.58 | 1 | 10
4 | 95 | CONCLUIDO | 5.2358 | 19.1 | 14.1 | 12.44 | 0.19 | 68 | 187.21 | 53.44 | 2 | 66 | 36.77 | 23322.88 | 185.47 | 988.45 | 79.82 | 35.43 | 20881.25 | 0.44 | 0.81 | 3.07 | 1.34 | 1 | 10
5 | 95 | CONCLUIDO | 5.3852 | 18.57 | 13.9 | 14.14 | 0.21 | 59 | 187.59 | 53.44 | 2.25 | 57 | 36.9 | 23369.68 | 181.97 | 988.39 | 73.57 | 35.43 | 17800.59 | 0.48 | 0.82 | 3.06 | 1.15 | 1 | 10
6 | 95 | CONCLUIDO | 5.4799 | 18.25 | 13.81 | 15.63 | 0.24 | 53 | 187.97 | 53.44 | 2.5 | 51 | 37.03 | 23416.52 | 179.64 | 988.2 | 70.36 | 35.43 | 16227.42 | 0.5 | 0.83 | 3.06 | 1.05 | 1 | 10
7 | 95 | CONCLUIDO | 5.5621 | 17.98 | 13.72 | 17.15 | 0.26 | 48 | 188.35 | 53.44 | 2.75 | 46 | 37.16 | 23463.4 | 177.4 | 988.19 | 67.4 | 35.43 | 14769.8 | 0.53 | 0.83 | 3.06 | 0.97 | 1 | 10
8 | 95 | CONCLUIDO | 5.6627 | 17.66 | 13.59 | 18.96 | 0.28 | 43 | 188.73 | 53.44 | 3 | 41 | 37.29 | 23510.33 | 174.64 | 988.26 | 63.74 | 35.43 | 12965.76 | 0.56 | 0.84 | 3.03 | 0.83 | 1 | 10
9 | 95 | CONCLUIDO | 5.7125 | 17.51 | 13.55 | 20.32 | 0.3 | 40 | 189.11 | 53.44 | 3.25 | 38 | 37.42 | 23557.3 | 173.06 | 988.29 | 62.52 | 35.43 | 12369.79 | 0.57 | 0.84 | 3.03 | 0.79 | 1 | 10
10 | 95 | CONCLUIDO | 5.79 | 17.27 | 13.46 | 22.44 | 0.33 | 36 | 189.49 | 53.44 | 3.5 | 34 | 37.55 | 23604.32 | 170.76 | 988.13 | 59.77 | 35.43 | 11014.92 | 0.59 | 0.85 | 3.02 | 0.71 | 1 | 10
11 | 95 | CONCLUIDO | 5.8329 | 17.14 | 13.41 | 23.66 | 0.35 | 34 | 189.87 | 53.44 | 3.75 | 32 | 37.69 | 23651.38 | 169.19 | 988.11 | 57.99 | 35.43 | 10135.6 | 0.61 | 0.85 | 3.02 | 0.66 | 1 | 10
12 | 95 | CONCLUIDO | 5.8873 | 16.99 | 13.36 | 25.86 | 0.37 | 31 | 190.25 | 53.44 | 4 | 29 | 37.82 | 23698.48 | 167.55 | 988.24 | 56.67 | 35.43 | 9490.88 | 0.63 | 0.85 | 3.02 | 0.61 | 1 | 10
13 | 95 | CONCLUIDO | 5.9327 | 16.86 | 13.31 | 27.53 | 0.4 | 29 | 190.63 | 53.44 | 4.25 | 27 | 37.95 | 23745.63 | 165.67 | 988.19 | 54.9 | 35.43 | 8615.6 | 0.65 | 0.86 | 3.01 | 0.55 | 1 | 10
14 | 95 | CONCLUIDO | 5.9422 | 16.83 | 13.32 | 28.54 | 0.42 | 28 | 191.02 | 53.44 | 4.5 | 26 | 38.08 | 23792.83 | 164.68 | 988.21 | 55.36 | 35.43 | 8850.42 | 0.64 | 0.86 | 3.01 | 0.56 | 1 | 10
15 | 95 | CONCLUIDO | 5.9891 | 16.7 | 13.26 | 30.6 | 0.44 | 26 | 191.4 | 53.44 | 4.75 | 24 | 38.22 | 23840.07 | 163.03 | 988.15 | 53.29 | 35.43 | 7826.92 | 0.66 | 0.86 | 3.01 | 0.51 | 1 | 10
16 | 95 | CONCLUIDO | 6.0124 | 16.63 | 13.23 | 31.76 | 0.46 | 25 | 191.78 | 53.44 | 5 | 23 | 38.35 | 23887.36 | 161.39 | 988.13 | 52.55 | 35.43 | 7460.3 | 0.67 | 0.86 | 3.01 | 0.48 | 1 | 10
17 | 95 | CONCLUIDO | 6.0518 | 16.52 | 13.2 | 34.43 | 0.48 | 23 | 192.17 | 53.44 | 5.25 | 21 | 38.48 | 23934.69 | 159.89 | 988.11 | 51.71 | 35.43 | 7052.45 | 0.69 | 0.86 | 3 | 0.45 | 1 | 10
18 | 95 | CONCLUIDO | 6.0755 | 16.46 | 13.17 | 35.92 | 0.51 | 22 | 192.55 | 53.44 | 5.5 | 20 | 38.62 | 23982.06 | 158.62 | 988.12 | 50.66 | 35.43 | 6531.64 | 0.7 | 0.87 | 3 | 0.42 | 1 | 10
19 | 95 | CONCLUIDO | 6.0915 | 16.42 | 13.17 | 37.62 | 0.53 | 21 | 192.94 | 53.44 | 5.75 | 19 | 38.75 | 24029.48 | 157.21 | 988.09 | 50.57 | 35.43 | 6492.51 | 0.7 | 0.87 | 3 | 0.41 | 1 | 10
20 | 95 | CONCLUIDO | 6.1222 | 16.33 | 13.12 | 39.36 | 0.55 | 20 | 193.32 | 53.44 | 6 | 18 | 38.89 | 24076.95 | 155.78 | 988.18 | 49.03 | 35.43 | 5727.66 | 0.72 | 0.87 | 3 | 0.37 | 1 | 10
21 | 95 | CONCLUIDO | 6.1442 | 16.28 | 13.1 | 41.37 | 0.57 | 19 | 193.71 | 53.44 | 6.25 | 17 | 39.02 | 24124.47 | 154.24 | 988.18 | 48.62 | 35.43 | 5527.27 | 0.73 | 0.87 | 2.99 | 0.35 | 1 | 10
22 | 95 | CONCLUIDO | 6.1629 | 16.23 | 13.09 | 43.62 | 0.59 | 18 | 194.09 | 53.44 | 6.5 | 16 | 39.16 | 24172.03 | 152.96 | 988.2 | 48.05 | 35.43 | 5245.37 | 0.74 | 0.87 | 3 | 0.33 | 1 | 10
23 | 95 | CONCLUIDO | 6.1807 | 16.18 | 13.08 | 46.16 | 0.62 | 17 | 194.48 | 53.44 | 6.75 | 15 | 39.29 | 24219.63 | 149.94 | 988.1 | 47.92 | 35.43 | 5188.29 | 0.74 | 0.87 | 2.99 | 0.32 | 1 | 10
24 | 95 | CONCLUIDO | 6.1794 | 16.18 | 13.08 | 46.17 | 0.64 | 17 | 194.86 | 53.44 | 7 | 15 | 39.43 | 24267.28 | 149.68 | 988.14 | 48.01 | 35.43 | 5230.24 | 0.74 | 0.87 | 2.99 | 0.33 | 1 | 10
25 | 95 | CONCLUIDO | 6.2066 | 16.11 | 13.05 | 48.93 | 0.66 | 16 | 195.25 | 53.44 | 7.25 | 14 | 39.57 | 24314.98 | 148.66 | 988.09 | 46.94 | 35.43 | 4700.28 | 0.75 | 0.87 | 2.99 | 0.29 | 1 | 10
26 | 95 | CONCLUIDO | 6.2215 | 16.07 | 13.05 | 52.19 | 0.68 | 15 | 195.64 | 53.44 | 7.5 | 13 | 39.7 | 24362.73 | 146.51 | 988.08 | 46.69 | 35.43 | 4579.46 | 0.76 | 0.87 | 3 | 0.29 | 1 | 10
27 | 95 | CONCLUIDO | 6.2306 | 16.05 | 13.02 | 52.09 | 0.7 | 15 | 196.03 | 53.44 | 7.75 | 13 | 39.84 | 24410.52 | 145.44 | 988.12 | 46.22 | 35.43 | 4344.85 | 0.77 | 0.88 | 2.99 | 0.27 | 1 | 10
28 | 95 | CONCLUIDO | 6.2526 | 15.99 | 13 | 55.73 | 0.72 | 14 | 196.41 | 53.44 | 8 | 12 | 39.98 | 24458.36 | 143.63 | 988.1 | 45.54 | 35.43 | 4010.82 | 0.78 | 0.88 | 2.98 | 0.25 | 1 | 10
29 | 95 | CONCLUIDO | 6.2556 | 15.99 | 13 | 55.7 | 0.74 | 14 | 196.8 | 53.44 | 8.25 | 12 | 40.12 | 24506.24 | 142.66 | 988.12 | 45.17 | 35.43 | 3826.48 | 0.78 | 0.88 | 2.99 | 0.24 | 1 | 10
30 | 95 | CONCLUIDO | 6.2706 | 15.95 | 12.99 | 59.98 | 0.77 | 13 | 197.19 | 53.44 | 8.5 | 11 | 40.26 | 24554.18 | 140.88 | 988.17 | 45.27 | 35.43 | 3879.17 | 0.78 | 0.88 | 2.99 | 0.24 | 1 | 10
31 | 95 | CONCLUIDO | 6.2713 | 15.95 | 12.99 | 59.97 | 0.79 | 13 | 197.58 | 53.44 | 8.75 | 10 | 40.39 | 24602.15 | 139.82 | 988.18 | 45.17 | 35.43 | 3828.92 | 0.78 | 0.88 | 2.99 | 0.24 | 1 | 10
32 | 95 | CONCLUIDO | 6.2947 | 15.89 | 12.97 | 64.86 | 0.81 | 12 | 197.97 | 53.44 | 9 | 6 | 40.53 | 24650.18 | 137.17 | 988.16 | 44.42 | 35.43 | 3461.38 | 0.8 | 0.88 | 2.99 | 0.22 | 1 | 10
33 | 95 | CONCLUIDO | 6.2954 | 15.88 | 12.97 | 64.85 | 0.83 | 12 | 198.36 | 53.44 | 9.25 | 4 | 40.67 | 24698.26 | 137.17 | 988.1 | 44.33 | 35.43 | 3415.92 | 0.8 | 0.88 | 2.99 | 0.22 | 1 | 10
34 | 95 | CONCLUIDO | 6.2925 | 15.89 | 12.98 | 64.88 | 0.85 | 12 | 198.75 | 53.44 | 9.5 | 3 | 40.81 | 24746.38 | 136.91 | 988.12 | 44.29 | 35.43 | 3398.09 | 0.8 | 0.88 | 2.99 | 0.22 | 1 | 10
35 | 95 | CONCLUIDO | 6.295 | 15.89 | 12.97 | 64.85 | 0.87 | 12 | 199.14 | 53.44 | 9.75 | 2 | 40.95 | 24794.55 | 136.73 | 988.14 | 44.21 | 35.43 | 3357.01 | 0.8 | 0.88 | 2.99 | 0.22 | 1 | 10
36 | 95 | CONCLUIDO | 6.2939 | 15.89 | 12.97 | 64.87 | 0.89 | 12 | 199.53 | 53.44 | 10 | 0 | 41.1 | 24842.77 | 136.85 | 988.18 | 44.14 | 35.43 | 3320.2 | 0.8 | 0.88 | 3 | 0.22 | 1 | 10
0 | 55 | CONCLUIDO | 5.1524 | 19.41 | 14.84 | 8.56 | 0.15 | 104 | 116.05 | 43.4 | 1 | 102 | 16.65 | 14546.17 | 143.91 | 988.57 | 102.63 | 35.43 | 32106.22 | 0.35 | 0.77 | 3.13 | 2.08 | 1 | 10
1 | 55 | CONCLUIDO | 5.4526 | 18.34 | 14.34 | 10.76 | 0.19 | 80 | 116.37 | 43.4 | 1.25 | 78 | 16.72 | 14585.96 | 137.37 | 988.39 | 87.1 | 35.43 | 24460.32 | 0.41 | 0.79 | 3.1 | 1.59 | 1 | 10
2 | 55 | CONCLUIDO | 5.6562 | 17.68 | 14.04 | 12.96 | 0.23 | 65 | 116.69 | 43.4 | 1.5 | 63 | 16.79 | 14625.77 | 132.5 | 988.22 | 77.71 | 35.43 | 19843.05 | 0.46 | 0.81 | 3.07 | 1.29 | 1 | 10
3 | 55 | CONCLUIDO | 5.813 | 17.2 | 13.83 | 15.37 | 0.26 | 54 | 117.01 | 43.4 | 1.75 | 52 | 16.86 | 14665.62 | 128.79 | 988.14 | 71.27 | 35.43 | 16676.74 | 0.5 | 0.82 | 3.05 | 1.07 | 1 | 10
4 | 55 | CONCLUIDO | 5.9453 | 16.82 | 13.64 | 17.79 | 0.3 | 46 | 117.34 | 43.4 | 2 | 44 | 16.94 | 14705.49 | 124.98 | 988.24 | 65.28 | 35.43 | 13721.64 | 0.54 | 0.84 | 3.03 | 0.88 | 1 | 10
5 | 55 | CONCLUIDO | 6.0332 | 16.58 | 13.54 | 20.3 | 0.34 | 40 | 117.66 | 43.4 | 2.25 | 38 | 17.01 | 14745.39 | 122.23 | 988.28 | 61.61 | 35.43 | 11916.07 | 0.58 | 0.84 | 3.04 | 0.78 | 1 | 10
6 | 55 | CONCLUIDO | 6.1013 | 16.39 | 13.45 | 22.41 | 0.37 | 36 | 117.98 | 43.4 | 2.5 | 34 | 17.08 | 14785.31 | 119.75 | 988.15 | 59.24 | 35.43 | 10750.44 | 0.6 | 0.85 | 3.02 | 0.69 | 1 | 10
7 | 55 | CONCLUIDO | 6.1564 | 16.24 | 13.39 | 25.12 | 0.41 | 32 | 118.31 | 43.4 | 2.75 | 30 | 17.16 | 14825.26 | 116.75 | 988.13 | 57.41 | 35.43 | 9856.21 | 0.62 | 0.85 | 3.03 | 0.64 | 1 | 10
8 | 55 | CONCLUIDO | 6.2048 | 16.12 | 13.34 | 27.6 | 0.45 | 29 | 118.63 | 43.4 | 3 | 27 | 17.23 | 14865.24 | 114.11 | 988.17 | 55.79 | 35.43 | 9062.04 | 0.64 | 0.85 | 3.02 | 0.59 | 1 | 10
9 | 55 | CONCLUIDO | 6.2654 | 15.96 | 13.26 | 30.59 | 0.48 | 26 | 118.96 | 43.4 | 3.25 | 24 | 17.31 | 14905.25 | 111.65 | 988.17 | 53.26 | 35.43 | 7813.34 | 0.67 | 0.86 | 3.01 | 0.5 | 1 | 10
10 | 55 | CONCLUIDO | 6.3024 | 15.87 | 13.21 | 33.02 | 0.52 | 24 | 119.28 | 43.4 | 3.5 | 22 | 17.38 | 14945.29 | 108.71 | 988.29 | 51.67 | 35.43 | 7028.38 | 0.69 | 0.86 | 3.01 | 0.45 | 1 | 10
11 | 55 | CONCLUIDO | 6.332 | 15.79 | 13.18 | 35.95 | 0.55 | 22 | 119.61 | 43.4 | 3.75 | 19 | 17.46 | 14985.35 | 106.59 | 988.13 | 50.94 | 35.43 | 6671.9 | 0.7 | 0.86 | 3.01 | 0.43 | 1 | 10
12 | 55 | CONCLUIDO | 6.3656 | 15.71 | 13.15 | 39.44 | 0.59 | 20 | 119.93 | 43.4 | 4 | 12 | 17.53 | 15025.44 | 104.41 | 988.08 | 49.51 | 35.43 | 5968 | 0.72 | 0.87 | 3.01 | 0.39 | 1 | 10
13 | 55 | CONCLUIDO | 6.3675 | 15.7 | 13.14 | 39.43 | 0.62 | 20 | 120.26 | 43.4 | 4.25 | 4 | 17.61 | 15065.56 | 103.39 | 988.38 | 49.18 | 35.43 | 5798.86 | 0.72 | 0.87 | 3.02 | 0.39 | 1 | 10
14 | 55 | CONCLUIDO | 6.3865 | 15.66 | 13.12 | 41.43 | 0.66 | 19 | 120.58 | 43.4 | 4.5 | 1 | 17.68 | 15105.7 | 103.16 | 988.28 | 48.46 | 35.43 | 5445.7 | 0.73 | 0.87 | 3.02 | 0.37 | 1 | 10
15 | 55 | CONCLUIDO | 6.3861 | 15.66 | 13.12 | 41.43 | 0.69 | 19 | 120.91 | 43.4 | 4.75 | 0 | 17.76 | 15145.88 | 103.39 | 988.28 | 48.45 | 35.43 | 5438.83 | 0.73 | 0.87 | 3.02 | 0.37 | 1 | 10

## gráficos
Selecione o eixo X:
Selecione o eixo Y:
Selecione o eixo Z:
Eixo X | Eixo Y | Eixo Z

## hidden (hidden)
Unnamed: 0
Volume de calda [L]
STATUS
Capacidade operacional [ha/h]
Tempo de missao [h]
Tempo util [h]
Tempo por voo [min]
Autonomia Projetada [h]
N° Voos
MTOW [kg]
Massa Estrutura [kg]
Combustível [kg]
Abastecimentos
Massa gerador
Potência gerador [W]
Combustível consumido [L]
Calda cons [L]
Distância percorrida [km]
Distância Pulverizando [km]
RTL ACUMULADO[m]
EOC [km/km]
EOC [h/h]
Tempo de manobra [h]
Tempo rtl_rtw [h]
V pulv [m/s]
V desloc [m/s]