## RESULTADOS_18
Unnamed: 0 | Volume de calda [L] | STATUS | Capacidade operacional [ha/h] | Tempo de missao [h] | Tempo util [h] | Tempo por voo [min] | Autonomia Projetada [h] | N° Voos | MTOW [kg] | Massa Estrutura [kg] | Combustível [kg] | Abastecimentos | Massa gerador | Potência gerador [W] | Combustível consumido [L] | Calda cons [L] | Distância percorrida [km] | Distância Pulverizando [km] | RTL ACUMULADO[m] | EOC [km/km] | EOC [h/h] | Tempo de manobra [h] | Tempo rtl_rtw [h] | V pulv [m/s] | V desloc [m/s] | Preço Total por ha Simples [R$/ha] | Preço Total por ha Presumido [R$/ha] | Preço Total por ha Real [R$/ha] | Preço Total Simples [R$] | Preço Total Presumido [R$] | Prod CAPEX [ha/R$] | Dias Trabalhados | Preço Total Real [R$]
0 | 100 | CONCLUIDO | 10.7752 | 9.28 | 4.97 | 6.49 | 0.09 | 46 | 194.77 | 54.38 | 1 | 44 | 39.4 | 24256.19 | 62.18 | 1689.13 | 43.13 | 13.91 | 14540.04 | 0.32 | 0.8 | 0.13 | 0.93 | 1 | 10 | 53.6426 | 73.3961 | 66.3913 | 53642.5675 | 73396.1275 | 6.4942e-06 | 0.38667 | 66391.3041
1 | 100 | CONCLUIDO | 11.6781 | 8.56 | 4.72 | 8.34 | 0.11 | 34 | 195.16 | 54.38 | 1.25 | 32 | 39.53 | 24303.87 | 56.54 | 1689.2 | 35.27 | 13.91 | 10668.99 | 0.39 | 0.85 | 0.11 | 0.68 | 1 | 10 | 46.1278 | 63.114 | 57.0905 | 46127.7671 | 63114.046 | 7.0383e-06 | 0.35667 | 57090.53
2 | 100 | CONCLUIDO | 12.3954 | 8.07 | 4.54 | 10.48 | 0.14 | 26 | 195.55 | 54.38 | 1.5 | 24 | 39.67 | 24351.61 | 51.46 | 1688.92 | 29.54 | 13.91 | 7846.6 | 0.47 | 0.88 | 0.1 | 0.5 | 1 | 10 | 40.7349 | 55.7352 | 50.416 | 40734.8708 | 55735.2474 | 7.4706e-06 | 0.33625 | 50415.9536
3 | 100 | CONCLUIDO | 12.8829 | 7.76 | 4.43 | 12.65 | 0.16 | 21 | 195.93 | 54.38 | 1.75 | 18 | 39.81 | 24399.39 | 47.28 | 1688.8 | 25.94 | 13.91 | 6068.27 | 0.54 | 0.9 | 0.09 | 0.39 | 1 | 10 | 37.1382 | 50.8142 | 45.9646 | 37138.2471 | 50814.1881 | 7.7645e-06 | 0.32333 | 45964.5533
4 | 100 | CONCLUIDO | 13.2841 | 7.53 | 4.31 | 14.37 | 0.18 | 18 | 196.32 | 54.38 | 2 | 1 | 39.95 | 24447.22 | 44.03 | 1688.94 | 21.61 | 13.91 | 3921.09 | 0.64 | 0.93 | 0.1 | 0.27 | 1 | 10 | 34.3732 | 47.0309 | 42.5423 | 34373.1506 | 47030.8611 | 8.0063e-06 | 0.31375 | 42542.3017
5 | 100 | CONCLUIDO | 13.2714 | 7.54 | 4.32 | 14.39 | 0.2 | 18 | 196.71 | 54.38 | 2.25 | 0 | 40.08 | 24495.09 | 44.24 | 1688.8 | 21.81 | 13.91 | 4021.79 | 0.64 | 0.93 | 0.1 | 0.28 | 1 | 10 | 34.521 | 47.2331 | 42.7253 | 34520.9776 | 47233.1245 | 7.9986e-06 | 0.31417 | 42725.2614

## RESULTADOS_26
Unnamed: 0 | Volume de calda [L] | STATUS | Capacidade operacional [ha/h] | Tempo de missao [h] | Tempo util [h] | Tempo por voo [min] | Autonomia Projetada [h] | N° Voos | MTOW [kg] | Massa Estrutura [kg] | Combustível [kg] | Abastecimentos | Massa gerador | Potência gerador [W] | Combustível consumido [L] | Calda cons [L] | Distância percorrida [km] | Distância Pulverizando [km] | RTL ACUMULADO[m] | EOC [km/km] | EOC [h/h] | Tempo de manobra [h] | Tempo rtl_rtw [h] | V pulv [m/s] | V desloc [m/s] | Preço Total por ha Simples [R$/ha] | Preço Total por ha Presumido [R$/ha] | Preço Total por ha Real [R$/ha] | Preço Total Simples [R$] | Preço Total Presumido [R$] | Prod CAPEX [ha/R$] | Dias Trabalhados | Preço Total Real [R$]
0 | 140 | CONCLUIDO | 8.6256 | 11.59 | 5.35 | 5.02 | 0.06 | 64 | 274.09 | 60.56 | 1 | 62 | 72.53 | 34038.11 | 87.75 | 1689.27 | 54.98 | 13.91 | 20375.71 | 0.25 | 0.75 | 0.16 | 1.31 | 1 | 10 | 88.0869 | 120.5244 | 109.0217 | 88086.8846 | 120524.3617 | 4.5388e-06 | 0.48292 | 109021.6857
1 | 140 | CONCLUIDO | 9.6759 | 10.34 | 4.98 | 6.36 | 0.08 | 47 | 274.57 | 60.56 | 1.25 | 45 | 72.76 | 34097.72 | 80 | 1688.95 | 43.5 | 13.91 | 14719.44 | 0.32 | 0.8 | 0.13 | 0.94 | 1 | 10 | 72.6114 | 99.3501 | 89.8682 | 72611.3528 | 99350.0563 | 5.0915e-06 | 0.43083 | 89868.2264
2 | 140 | CONCLUIDO | 10.3977 | 9.62 | 4.78 | 7.76 | 0.1 | 37 | 275.05 | 60.56 | 1.5 | 35 | 73 | 34157.42 | 75.15 | 1689.05 | 37.26 | 13.91 | 11651.72 | 0.37 | 0.84 | 0.11 | 0.74 | 1 | 10 | 64.2619 | 87.926 | 79.5345 | 64261.9155 | 87925.9878 | 5.4713e-06 | 0.40083 | 79534.4549
3 | 140 | CONCLUIDO | 10.8998 | 9.17 | 4.65 | 9.01 | 0.11 | 31 | 275.54 | 60.56 | 1.75 | 29 | 73.23 | 34217.22 | 71.39 | 1689.68 | 33.1 | 13.91 | 9598.28 | 0.42 | 0.86 | 0.1 | 0.61 | 1 | 10 | 58.9474 | 80.6544 | 72.9569 | 58947.4009 | 80654.4345 | 5.7355e-06 | 0.38208 | 72956.8885
4 | 140 | CONCLUIDO | 11.3611 | 8.8 | 4.54 | 10.48 | 0.13 | 26 | 276.02 | 60.56 | 2 | 24 | 73.47 | 34277.1 | 68.16 | 1689.39 | 29.75 | 13.91 | 7948.64 | 0.47 | 0.88 | 0.09 | 0.5 | 1 | 10 | 54.6259 | 74.7415 | 67.6083 | 54625.881 | 74741.5403 | 5.9783e-06 | 0.36667 | 67608.3126
5 | 140 | CONCLUIDO | 11.7524 | 8.51 | 4.46 | 12.16 | 0.14 | 22 | 276.51 | 60.56 | 2.25 | 20 | 73.71 | 34337.08 | 65.18 | 1689.01 | 26.96 | 13.91 | 6576.66 | 0.52 | 0.9 | 0.09 | 0.42 | 1 | 10 | 51.1646 | 70.0057 | 63.3244 | 51164.5908 | 70005.6504 | 6.1842e-06 | 0.35458 | 63324.4094
6 | 140 | CONCLUIDO | 12.1552 | 8.23 | 4.33 | 13.69 | 0.16 | 19 | 277 | 60.56 | 2.5 | 17 | 73.94 | 34397.15 | 60.97 | 1689.04 | 22.97 | 13.91 | 4593.31 | 0.61 | 0.92 | 0.08 | 0.29 | 1 | 10 | 47.1519 | 64.5153 | 58.3581 | 47151.9104 | 64515.324 | 6.3961e-06 | 0.34292 | 58358.0721
7 | 140 | CONCLUIDO | 12.2441 | 8.17 | 4.38 | 15.45 | 0.18 | 17 | 277.48 | 60.56 | 2.75 | 15 | 74.18 | 34457.31 | 60.17 | 1688.94 | 24.68 | 13.91 | 5460.02 | 0.56 | 0.91 | 0.08 | 0.34 | 1 | 10 | 46.6386 | 63.813 | 57.7228 | 46638.6278 | 63813.0281 | 6.4429e-06 | 0.34042 | 57722.8023
8 | 140 | CONCLUIDO | 12.4801 | 8.01 | 4.33 | 17.31 | 0.19 | 15 | 277.97 | 60.56 | 3 | 13 | 74.42 | 34517.57 | 57.26 | 1689.06 | 23.03 | 13.91 | 4642.56 | 0.6 | 0.92 | 0.08 | 0.29 | 1 | 10 | 44.3296 | 60.6537 | 54.865 | 44329.5607 | 60653.6606 | 6.5671e-06 | 0.33375 | 54864.9604
9 | 140 | CONCLUIDO | 12.5773 | 7.95 | 4.32 | 18.51 | 0.21 | 14 | 278.46 | 60.56 | 3.25 | 3 | 74.66 | 34577.92 | 55.42 | 1688.8 | 22.35 | 13.91 | 4310.58 | 0.62 | 0.93 | 0.09 | 0.28 | 1 | 10 | 43.1645 | 59.0596 | 53.4231 | 43164.5337 | 59059.6193 | 6.6182e-06 | 0.33125 | 53423.0522
10 | 140 | CONCLUIDO | 12.5729 | 7.95 | 4.32 | 18.52 | 0.22 | 14 | 278.95 | 60.56 | 3.5 | 0 | 74.9 | 34638.36 | 55.23 | 1688.95 | 22.31 | 13.91 | 4288.62 | 0.62 | 0.93 | 0.09 | 0.28 | 1 | 10 | 43.0959 | 58.9657 | 53.3381 | 43095.9175 | 58965.7356 | 6.6159e-06 | 0.33125 | 53338.1285

## RESULTADOS_6
Unnamed: 0 | Volume de calda [L] | STATUS | Capacidade operacional [ha/h] | Tempo de missao [h] | Tempo util [h] | Tempo por voo [min] | Autonomia Projetada [h] | N° Voos | MTOW [kg] | Massa Estrutura [kg] | Combustível [kg] | Abastecimentos | Massa gerador | Potência gerador [W] | Combustível consumido [L] | Calda cons [L] | Distância percorrida [km] | Distância Pulverizando [km] | RTL ACUMULADO[m] | EOC [km/km] | EOC [h/h] | Tempo de manobra [h] | Tempo rtl_rtw [h] | V pulv [m/s] | V desloc [m/s] | Preço Total por ha Simples [R$/ha] | Preço Total por ha Presumido [R$/ha] | Preço Total por ha Real [R$/ha] | Preço Total Simples [R$] | Preço Total Presumido [R$] | Prod CAPEX [ha/R$] | Dias Trabalhados | Preço Total Real [R$]
0 | 40 | CONCLUIDO | 12.9176 | 7.74 | 4.97 | 6.78 | 0.2 | 44 | 89.87 | 37.55 | 1 | 0 | 11.32 | 11317.98 | 32.52 | 1689.01 | 41.27 | 13.91 | 13618.22 | 0.34 | 0.8 | 0.18 | 0.93 | 1 | 10 | 27.7701 | 37.9963 | 34.37 | 27770.1181 | 37996.3008 | 1.1267e-05 | 0.3225 | 34369.9871

## RESULTADOS_23
Unnamed: 0 | Volume de calda [L] | STATUS | Capacidade operacional [ha/h] | Tempo de missao [h] | Tempo util [h] | Tempo por voo [min] | Autonomia Projetada [h] | N° Voos | MTOW [kg] | Massa Estrutura [kg] | Combustível [kg] | Abastecimentos | Massa gerador | Potência gerador [W] | Combustível consumido [L] | Calda cons [L] | Distância percorrida [km] | Distância Pulverizando [km] | RTL ACUMULADO[m] | EOC [km/km] | EOC [h/h] | Tempo de manobra [h] | Tempo rtl_rtw [h] | V pulv [m/s] | V desloc [m/s] | Preço Total por ha Simples [R$/ha] | Preço Total por ha Presumido [R$/ha] | Preço Total por ha Real [R$/ha] | Preço Total Simples [R$] | Preço Total Presumido [R$] | Prod CAPEX [ha/R$] | Dias Trabalhados | Preço Total Real [R$]
0 | 125 | CONCLUIDO | 9.3963 | 10.64 | 5.19 | 5.47 | 0.07 | 57 | 242.64 | 58.47 | 1 | 55 | 58.17 | 30160.1 | 77.71 | 1689.11 | 50.11 | 13.91 | 17973.1 | 0.28 | 0.77 | 0.14 | 1.15 | 1 | 10 | 73.2837 | 100.2701 | 90.7004 | 73283.7459 | 100270.0541 | 5.1756e-06 | 0.44333 | 90700.4209
1 | 125 | CONCLUIDO | 10.3953 | 9.62 | 4.88 | 6.97 | 0.09 | 42 | 243.08 | 58.47 | 1.25 | 40 | 58.36 | 30214.33 | 71.13 | 1688.8 | 40.25 | 13.91 | 13118.55 | 0.35 | 0.82 | 0.12 | 0.84 | 1 | 10 | 61.6513 | 84.354 | 76.3033 | 61651.2511 | 84353.9617 | 5.7259e-06 | 0.40083 | 76303.3379
2 | 125 | CONCLUIDO | 11.0995 | 9.01 | 4.69 | 8.53 | 0.11 | 33 | 243.52 | 58.47 | 1.5 | 31 | 58.55 | 30268.64 | 66.42 | 1689.28 | 34.46 | 13.91 | 10271.92 | 0.4 | 0.85 | 0.11 | 0.65 | 1 | 10 | 54.7808 | 74.9535 | 67.8 | 54780.7944 | 74953.4996 | 6.1138e-06 | 0.37542 | 67800.0428
3 | 125 | CONCLUIDO | 11.6253 | 8.6 | 4.57 | 10.16 | 0.13 | 27 | 243.96 | 58.47 | 1.75 | 25 | 58.74 | 30323.01 | 62.65 | 1688.96 | 30.41 | 13.91 | 8272.84 | 0.46 | 0.88 | 0.1 | 0.53 | 1 | 10 | 50.1522 | 68.6204 | 62.0714 | 50152.1786 | 68620.4234 | 6.4034e-06 | 0.35833 | 62071.3865
4 | 125 | CONCLUIDO | 12.018 | 8.32 | 4.48 | 11.68 | 0.15 | 23 | 244.41 | 58.47 | 2 | 21 | 58.93 | 30377.45 | 59.34 | 1689.08 | 27.58 | 13.91 | 6881.09 | 0.5 | 0.89 | 0.09 | 0.44 | 1 | 10 | 46.7354 | 63.9455 | 57.8426 | 46735.4494 | 63945.5036 | 6.6197e-06 | 0.34667 | 57842.6345
5 | 125 | CONCLUIDO | 12.5135 | 7.99 | 4.34 | 13.7 | 0.16 | 19 | 244.85 | 58.47 | 2.25 | 17 | 59.12 | 30431.96 | 54.82 | 1689.14 | 23.07 | 13.91 | 4645.58 | 0.6 | 0.92 | 0.08 | 0.3 | 1 | 10 | 42.4924 | 58.1399 | 52.5911 | 42492.3545 | 58139.9141 | 6.8926e-06 | 0.33292 | 52591.1223
6 | 125 | CONCLUIDO | 12.5703 | 7.96 | 4.4 | 15.51 | 0.18 | 17 | 245.29 | 58.47 | 2.5 | 14 | 59.32 | 30486.54 | 53.76 | 1689.03 | 25.16 | 13.91 | 5698.13 | 0.55 | 0.91 | 0.08 | 0.35 | 1 | 10 | 42.0467 | 57.5302 | 52.0396 | 42046.7405 | 57530.2053 | 6.9239e-06 | 0.33167 | 52039.6032
7 | 125 | CONCLUIDO | 12.8159 | 7.8 | 4.34 | 17.35 | 0.2 | 15 | 245.73 | 58.47 | 2.75 | 2 | 59.51 | 30541.19 | 51.13 | 1688.8 | 22.9 | 13.91 | 4579.75 | 0.61 | 0.92 | 0.09 | 0.3 | 1 | 10 | 39.9452 | 54.6547 | 49.4386 | 39945.169 | 54654.7425 | 7.0592e-06 | 0.325 | 49438.5706
8 | 125 | CONCLUIDO | 12.8082 | 7.81 | 4.34 | 17.37 | 0.22 | 15 | 246.18 | 58.47 | 3 | 0 | 59.7 | 30595.91 | 51.25 | 1688.8 | 22.97 | 13.91 | 4615.1 | 0.61 | 0.92 | 0.09 | 0.3 | 1 | 10 | 40.0218 | 54.7595 | 49.5334 | 40021.7544 | 54759.53 | 7.055e-06 | 0.32542 | 49533.3573

## RESULTADOS_4
Unnamed: 0 | Volume de calda [L] | STATUS | Capacidade operacional [ha/h] | Tempo de missao [h] | Tempo util [h] | Tempo por voo [min] | Autonomia Projetada [h] | N° Voos | MTOW [kg] | Massa Estrutura [kg] | Combustível [kg] | Abastecimentos | Massa gerador | Potência gerador [W] | Combustível consumido [L] | Calda cons [L] | Distância percorrida [km] | Distância Pulverizando [km] | RTL ACUMULADO[m] | EOC [km/km] | EOC [h/h] | Tempo de manobra [h] | Tempo rtl_rtw [h] | V pulv [m/s] | V desloc [m/s] | Preço Total por ha Simples [R$/ha] | Preço Total por ha Presumido [R$/ha] | Preço Total por ha Real [R$/ha] | Preço Total Simples [R$] | Preço Total Presumido [R$] | Prod CAPEX [ha/R$] | Dias Trabalhados | Preço Total Real [R$]
0 | 30 | CONCLUIDO | 12.4641 | 8.02 | 5.28 | 5.46 | 0.24 | 58 | 71.52 | 32.27 | 1 | 0 | 8.25 | 9054.6 | 30.2 | 1689.19 | 50.27 | 13.91 | 18049.38 | 0.28 | 0.76 | 0.22 | 1.24 | 1 | 10 | 27.1344 | 37.1265 | 33.5832 | 27134.4158 | 37126.5048 | 1.2209e-05 | 0.33417 | 33583.2033

## RESULTADOS_1
Unnamed: 0 | Volume de calda [L] | STATUS | Capacidade operacional [ha/h] | Tempo de missao [h] | Tempo util [h] | Tempo por voo [min] | Autonomia Projetada [h] | N° Voos | MTOW [kg] | Massa Estrutura [kg] | Combustível [kg] | Abastecimentos | Massa gerador | Potência gerador [W] | Combustível consumido [L] | Calda cons [L] | Distância percorrida [km] | Distância Pulverizando [km] | RTL ACUMULADO[m] | EOC [km/km] | EOC [h/h] | Tempo de manobra [h] | Tempo rtl_rtw [h] | V pulv [m/s] | V desloc [m/s] | Preço Total por ha Simples [R$/ha] | Preço Total por ha Presumido [R$/ha] | Preço Total por ha Real [R$/ha] | Preço Total Simples [R$] | Preço Total Presumido [R$] | Prod CAPEX [ha/R$] | Dias Trabalhados | Preço Total Real [R$]
0 | 15 | CONCLUIDO | 10.5708 | 9.46 | 6.49 | 3.42 | 0.43 | 114 | 39.78 | 19.54 | 1 | 0 | 4.24 | 5140 | 25.59 | 1690.44 | 85.84 | 13.91 | 35552.92 | 0.16 | 0.62 | 0.39 | 2.45 | 1 | 10 | 28.5496 | 39.0628 | 35.3347 | 28549.5515 | 39062.7558 | 1.3694e-05 | 0.39417 | 35334.6612

## RESULTADOS_12
Unnamed: 0 | Volume de calda [L] | STATUS | Capacidade operacional [ha/h] | Tempo de missao [h] | Tempo util [h] | Tempo por voo [min] | Autonomia Projetada [h] | N° Voos | MTOW [kg] | Massa Estrutura [kg] | Combustível [kg] | Abastecimentos | Massa gerador | Potência gerador [W] | Combustível consumido [L] | Calda cons [L] | Distância percorrida [km] | Distância Pulverizando [km] | RTL ACUMULADO[m] | EOC [km/km] | EOC [h/h] | Tempo de manobra [h] | Tempo rtl_rtw [h] | V pulv [m/s] | V desloc [m/s] | Preço Total por ha Simples [R$/ha] | Preço Total por ha Presumido [R$/ha] | Preço Total por ha Real [R$/ha] | Preço Total Simples [R$] | Preço Total Presumido [R$] | Prod CAPEX [ha/R$] | Dias Trabalhados | Preço Total Real [R$]
0 | 70 | CONCLUIDO | 12.8608 | 7.78 | 4.65 | 9 | 0.12 | 31 | 141.81 | 47.83 | 1 | 29 | 22.98 | 17723.39 | 41.56 | 1688.95 | 33.12 | 13.91 | 9610.19 | 0.42 | 0.86 | 0.1 | 0.61 | 1 | 10 | 33.5375 | 45.8875 | 41.5081 | 33537.505 | 45887.4939 | 8.9505e-06 | 0.32417 | 41508.0559
1 | 70 | CONCLUIDO | 13.2295 | 7.56 | 4.58 | 10.57 | 0.16 | 26 | 142.15 | 47.83 | 1.25 | 0 | 23.07 | 17765.46 | 38.86 | 1689.01 | 29.9 | 13.91 | 8027.12 | 0.47 | 0.87 | 0.13 | 0.54 | 1 | 10 | 31.3439 | 42.8861 | 38.7931 | 31343.9239 | 42886.1394 | 9.2071e-06 | 0.315 | 38793.1465

## RESULTADOS_16
Unnamed: 0 | Volume de calda [L] | STATUS | Capacidade operacional [ha/h] | Tempo de missao [h] | Tempo util [h] | Tempo por voo [min] | Autonomia Projetada [h] | N° Voos | MTOW [kg] | Massa Estrutura [kg] | Combustível [kg] | Abastecimentos | Massa gerador | Potência gerador [W] | Combustível consumido [L] | Calda cons [L] | Distância percorrida [km] | Distância Pulverizando [km] | RTL ACUMULADO[m] | EOC [km/km] | EOC [h/h] | Tempo de manobra [h] | Tempo rtl_rtw [h] | V pulv [m/s] | V desloc [m/s] | Preço Total por ha Simples [R$/ha] | Preço Total por ha Presumido [R$/ha] | Preço Total por ha Real [R$/ha] | Preço Total Simples [R$] | Preço Total Presumido [R$] | Prod CAPEX [ha/R$] | Dias Trabalhados | Preço Total Real [R$]
0 | 90 | CONCLUIDO | 11.4427 | 8.74 | 4.86 | 7.11 | 0.1 | 41 | 176.73 | 52.44 | 1 | 39 | 33.29 | 22031.19 | 55.55 | 1689.03 | 39.58 | 13.91 | 12789.31 | 0.35 | 0.82 | 0.12 | 0.82 | 1 | 10 | 46.3619 | 63.4344 | 57.3803 | 46361.9086 | 63434.4087 | 7.1959e-06 | 0.36417 | 57380.3177
1 | 90 | CONCLUIDO | 12.3195 | 8.12 | 4.63 | 9.26 | 0.13 | 30 | 177.1 | 52.44 | 1.25 | 28 | 33.41 | 22076.81 | 49.94 | 1689.04 | 32.4 | 13.91 | 9253.49 | 0.43 | 0.86 | 0.1 | 0.59 | 1 | 10 | 39.9743 | 54.6947 | 49.4747 | 39974.3385 | 54694.6535 | 7.7473e-06 | 0.33833 | 49474.6725
2 | 90 | CONCLUIDO | 12.9632 | 7.71 | 4.48 | 11.68 | 0.15 | 23 | 177.47 | 52.44 | 1.5 | 20 | 33.53 | 22122.46 | 45 | 1688.9 | 27.45 | 13.91 | 6816.73 | 0.51 | 0.89 | 0.09 | 0.44 | 1 | 10 | 35.5398 | 48.6271 | 43.9862 | 35539.7769 | 48627.0906 | 8.1521e-06 | 0.32125 | 43986.1893
3 | 90 | CONCLUIDO | 13.1902 | 7.58 | 4.45 | 13.35 | 0.17 | 20 | 177.84 | 52.44 | 1.75 | 2 | 33.65 | 22168.15 | 43.16 | 1689.36 | 26.11 | 13.91 | 6158.69 | 0.53 | 0.9 | 0.11 | 0.41 | 1 | 10 | 34.104 | 46.6626 | 42.2092 | 34103.9942 | 46662.5894 | 8.2948e-06 | 0.31583 | 42209.1774
4 | 90 | CONCLUIDO | 13.1873 | 7.58 | 4.45 | 13.35 | 0.2 | 20 | 178.21 | 52.44 | 2 | 0 | 33.77 | 22213.89 | 43.28 | 1689.32 | 26.07 | 13.91 | 6140.85 | 0.53 | 0.9 | 0.11 | 0.41 | 1 | 10 | 34.1601 | 46.7394 | 42.2787 | 34160.1312 | 46739.3986 | 8.293e-06 | 0.31583 | 42278.656

## RESULTADOS_20
Unnamed: 0 | Volume de calda [L] | STATUS | Capacidade operacional [ha/h] | Tempo de missao [h] | Tempo util [h] | Tempo por voo [min] | Autonomia Projetada [h] | N° Voos | MTOW [kg] | Massa Estrutura [kg] | Combustível [kg] | Abastecimentos | Massa gerador | Potência gerador [W] | Combustível consumido [L] | Calda cons [L] | Distância percorrida [km] | Distância Pulverizando [km] | RTL ACUMULADO[m] | EOC [km/km] | EOC [h/h] | Tempo de manobra [h] | Tempo rtl_rtw [h] | V pulv [m/s] | V desloc [m/s] | Preço Total por ha Simples [R$/ha] | Preço Total por ha Presumido [R$/ha] | Preço Total por ha Real [R$/ha] | Preço Total Simples [R$] | Preço Total Presumido [R$] | Prod CAPEX [ha/R$] | Dias Trabalhados | Preço Total Real [R$]
0 | 110 | CONCLUIDO | 10.2252 | 9.78 | 5.06 | 6.07 | 0.08 | 50 | 213.37 | 56.13 | 1 | 48 | 46.25 | 26550.29 | 68.24 | 1689.39 | 45.79 | 13.91 | 15849.74 | 0.3 | 0.79 | 0.13 | 1.01 | 1 | 10 | 60.7924 | 83.1789 | 75.2404 | 60792.4298 | 83178.8844 | 5.9303e-06 | 0.4075 | 75240.4084
1 | 110 | CONCLUIDO | 11.16 | 8.96 | 4.79 | 7.76 | 0.1 | 37 | 213.78 | 56.13 | 1.25 | 35 | 46.4 | 26600.32 | 62.36 | 1688.8 | 37.27 | 13.91 | 11655.4 | 0.37 | 0.84 | 0.11 | 0.75 | 1 | 10 | 51.9589 | 71.0925 | 64.3075 | 51958.9068 | 71092.4685 | 6.4724e-06 | 0.37333 | 64307.5031
2 | 110 | CONCLUIDO | 11.8437 | 8.44 | 4.61 | 9.53 | 0.12 | 29 | 214.19 | 56.13 | 1.5 | 27 | 46.56 | 26650.41 | 57.72 | 1689.03 | 31.53 | 13.91 | 8823.37 | 0.44 | 0.87 | 0.1 | 0.56 | 1 | 10 | 46.2825 | 63.3257 | 57.282 | 46282.453 | 63325.6941 | 6.8689e-06 | 0.35167 | 57281.9787
3 | 110 | CONCLUIDO | 12.4035 | 8.06 | 4.48 | 11.68 | 0.14 | 23 | 214.59 | 56.13 | 1.75 | 21 | 46.72 | 26700.55 | 53.58 | 1688.96 | 27.54 | 13.91 | 6861.76 | 0.5 | 0.89 | 0.09 | 0.44 | 1 | 10 | 42.0077 | 57.4767 | 51.9912 | 42007.6606 | 57476.7345 | 7.1936e-06 | 0.33583 | 51991.2357
4 | 110 | CONCLUIDO | 12.8972 | 7.75 | 4.34 | 13.7 | 0.17 | 19 | 215 | 56.13 | 2 | 16 | 46.87 | 26750.75 | 48.74 | 1688.94 | 23.11 | 13.91 | 4666.03 | 0.6 | 0.92 | 0.08 | 0.3 | 1 | 10 | 37.9654 | 51.946 | 46.9883 | 37965.4423 | 51945.9931 | 7.4799e-06 | 0.32292 | 46988.3404
5 | 110 | CONCLUIDO | 12.9468 | 7.72 | 4.39 | 15.51 | 0.19 | 17 | 215.41 | 56.13 | 2.25 | 3 | 47.03 | 26801 | 47.65 | 1688.8 | 24.73 | 13.91 | 5484.07 | 0.56 | 0.91 | 0.09 | 0.35 | 1 | 10 | 37.5179 | 51.3336 | 46.4344 | 37517.8905 | 51333.633 | 7.5087e-06 | 0.32167 | 46434.4231
6 | 110 | CONCLUIDO | 12.9408 | 7.73 | 4.4 | 15.52 | 0.21 | 17 | 215.82 | 56.13 | 2.5 | 0 | 47.19 | 26851.31 | 47.7 | 1688.99 | 24.63 | 13.91 | 5437.23 | 0.56 | 0.91 | 0.1 | 0.36 | 1 | 10 | 37.589 | 51.4309 | 46.5224 | 37588.9728 | 51430.8908 | 7.5052e-06 | 0.32208 | 46522.3988

## RESULTADOS_28
Unnamed: 0 | Volume de calda [L] | STATUS | Capacidade operacional [ha/h] | Tempo de missao [h] | Tempo util [h] | Tempo por voo [min] | Autonomia Projetada [h] | N° Voos | MTOW [kg] | Massa Estrutura [kg] | Combustível [kg] | Abastecimentos | Massa gerador | Potência gerador [W] | Combustível consumido [L] | Calda cons [L] | Distância percorrida [km] | Distância Pulverizando [km] | RTL ACUMULADO[m] | EOC [km/km] | EOC [h/h] | Tempo de manobra [h] | Tempo rtl_rtw [h] | V pulv [m/s] | V desloc [m/s] | Preço Total por ha Simples [R$/ha] | Preço Total por ha Presumido [R$/ha] | Preço Total por ha Real [R$/ha] | Preço Total Simples [R$] | Preço Total Presumido [R$] | Prod CAPEX [ha/R$] | Dias Trabalhados | Preço Total Real [R$]
0 | 150 | CONCLUIDO | 8.1371 | 12.29 | 5.46 | 4.75 | 0.06 | 69 | 296.65 | 61.82 | 1 | 67 | 83.83 | 36821.52 | 94.78 | 1689.64 | 58.36 | 13.91 | 22041.23 | 0.24 | 0.73 | 0.16 | 1.42 | 1 | 10 | 99.5544 | 136.2147 | 123.2146 | 99554.403 | 136214.7262 | 4.1643e-06 | 0.51208 | 123214.5839
1 | 150 | CONCLUIDO | 9.1736 | 10.9 | 5.07 | 5.97 | 0.07 | 51 | 297.17 | 61.82 | 1.25 | 49 | 84.1 | 36885.7 | 86.53 | 1689.47 | 46.29 | 13.91 | 16092.57 | 0.3 | 0.79 | 0.13 | 1.03 | 1 | 10 | 81.5291 | 111.5517 | 100.9054 | 81529.109 | 111551.7237 | 4.6947e-06 | 0.45417 | 100905.3837
2 | 150 | CONCLUIDO | 9.9406 | 10.06 | 4.84 | 7.26 | 0.09 | 40 | 297.7 | 61.82 | 1.5 | 38 | 84.37 | 36949.99 | 81.11 | 1689.2 | 38.92 | 13.91 | 12462.76 | 0.36 | 0.83 | 0.12 | 0.8 | 1 | 10 | 71.3115 | 97.5716 | 88.2595 | 71311.5137 | 97571.5591 | 5.0872e-06 | 0.41917 | 88259.4664
3 | 150 | CONCLUIDO | 10.5014 | 9.52 | 4.69 | 8.53 | 0.1 | 33 | 298.22 | 61.82 | 1.75 | 31 | 84.65 | 37014.39 | 77.15 | 1689.26 | 34.28 | 13.91 | 10181.74 | 0.41 | 0.85 | 0.11 | 0.65 | 1 | 10 | 64.8629 | 88.7482 | 80.2782 | 64862.8668 | 88748.236 | 5.3742e-06 | 0.39667 | 80278.2289
4 | 150 | CONCLUIDO | 10.9489 | 9.13 | 4.58 | 9.82 | 0.12 | 28 | 298.74 | 61.82 | 2 | 26 | 84.92 | 37078.91 | 73.88 | 1688.86 | 30.91 | 13.91 | 8518.08 | 0.45 | 0.87 | 0.1 | 0.54 | 1 | 10 | 60.1764 | 82.336 | 74.4779 | 60176.3644 | 82335.9565 | 5.6032e-06 | 0.38042 | 74477.9284
5 | 150 | CONCLUIDO | 11.3229 | 8.83 | 4.5 | 11.25 | 0.13 | 24 | 299.26 | 61.82 | 2.25 | 22 | 85.19 | 37143.54 | 71.08 | 1688.91 | 28.36 | 13.91 | 7267.14 | 0.49 | 0.89 | 0.09 | 0.46 | 1 | 10 | 56.5596 | 77.3874 | 70.0016 | 56559.6259 | 77387.3754 | 5.7946e-06 | 0.36792 | 70001.6329
6 | 150 | CONCLUIDO | 11.6471 | 8.59 | 4.42 | 12.63 | 0.15 | 21 | 299.79 | 61.82 | 2.5 | 19 | 85.47 | 37208.42 | 68.14 | 1689.28 | 25.76 | 13.91 | 5977.59 | 0.54 | 0.9 | 0.09 | 0.38 | 1 | 10 | 53.3337 | 72.9736 | 66.0091 | 53333.7247 | 72973.555 | 5.9605e-06 | 0.35792 | 66009.0614
7 | 150 | CONCLUIDO | 11.9808 | 8.35 | 4.35 | 14.5 | 0.16 | 18 | 300.32 | 61.82 | 2.75 | 16 | 85.74 | 37273.29 | 64.91 | 1688.87 | 23.88 | 13.91 | 5056.75 | 0.58 | 0.92 | 0.07 | 0.31 | 1 | 10 | 50.1464 | 68.6126 | 62.0643 | 50146.4356 | 68612.5655 | 6.1313e-06 | 0.34792 | 62064.2785
8 | 150 | CONCLUIDO | 12.0008 | 8.33 | 4.39 | 15.5 | 0.18 | 17 | 300.84 | 61.82 | 3 | 15 | 86.02 | 37338.27 | 64.44 | 1688.8 | 25.13 | 13.91 | 5684.03 | 0.55 | 0.91 | 0.08 | 0.35 | 1 | 10 | 49.998 | 68.4094 | 61.8805 | 49997.9623 | 68409.4178 | 6.1416e-06 | 0.34708 | 61880.5189
9 | 150 | CONCLUIDO | 12.247 | 8.17 | 4.33 | 17.34 | 0.19 | 15 | 301.37 | 61.82 | 3.25 | 13 | 86.3 | 37403.38 | 61.63 | 1688.94 | 23.21 | 13.91 | 4734.77 | 0.6 | 0.92 | 0.08 | 0.29 | 1 | 10 | 47.5477 | 65.0568 | 58.8479 | 47547.6559 | 65056.8004 | 6.2676e-06 | 0.34042 | 58847.8707
10 | 150 | CONCLUIDO | 12.4939 | 8 | 4.28 | 19.77 | 0.21 | 13 | 301.9 | 61.82 | 3.5 | 10 | 86.58 | 37468.6 | 58.54 | 1688.86 | 21.6 | 13.91 | 3940.26 | 0.64 | 0.93 | 0.08 | 0.24 | 1 | 10 | 45.0987 | 61.7061 | 55.817 | 45098.7494 | 61706.0986 | 6.3939e-06 | 0.33333 | 55816.9551
11 | 150 | CONCLUIDO | 12.4636 | 8.02 | 4.3 | 19.86 | 0.22 | 13 | 302.43 | 61.82 | 3.75 | 2 | 86.86 | 37533.94 | 58.09 | 1689.01 | 21.97 | 13.91 | 4122.66 | 0.63 | 0.93 | 0.09 | 0.26 | 1 | 10 | 45.0816 | 61.6826 | 55.7957 | 45081.5634 | 61682.5839 | 6.3784e-06 | 0.33417 | 55795.6847
12 | 150 | CONCLUIDO | 12.4606 | 8.03 | 4.31 | 19.87 | 0.24 | 13 | 302.96 | 61.82 | 4 | 0 | 87.14 | 37599.4 | 58.22 | 1688.8 | 21.93 | 13.91 | 4106.78 | 0.63 | 0.93 | 0.09 | 0.27 | 1 | 10 | 45.1882 | 61.8285 | 55.9277 | 45188.1947 | 61828.4816 | 6.3769e-06 | 0.33458 | 55927.6581

## RESULTADOS_0
Unnamed: 0 | Volume de calda [L] | STATUS | Capacidade operacional [ha/h] | Tempo de missao [h] | Tempo util [h] | Tempo por voo [min] | Autonomia Projetada [h] | N° Voos | MTOW [kg] | Massa Estrutura [kg] | Combustível [kg] | Abastecimentos | Massa gerador | Potência gerador [W] | Combustível consumido [L] | Calda cons [L] | Distância percorrida [km] | Distância Pulverizando [km] | RTL ACUMULADO[m] | EOC [km/km] | EOC [h/h] | Tempo de manobra [h] | Tempo rtl_rtw [h] | V pulv [m/s] | V desloc [m/s] | Preço Total por ha Simples [R$/ha] | Preço Total por ha Presumido [R$/ha] | Preço Total por ha Real [R$/ha] | Preço Total Simples [R$] | Preço Total Presumido [R$] | Prod CAPEX [ha/R$] | Dias Trabalhados | Preço Total Real [R$]
0 | 10 | CONCLUIDO | 8.9224 | 11.21 | 7.68 | 2.73 | 0.64 | 169 | 26.11 | 12.1 | 1 | 0 | 3.01 | 3454.41 | 22.35 | 1690.81 | 120.7 | 13.91 | 52709.18 | 0.12 | 0.52 | 0.54 | 3.64 | 1 | 10 | 31.6901 | 43.3598 | 39.2216 | 31690.0919 | 43359.7818 | 1.3613e-05 | 0.46708 | 39221.585

## RESULTADOS_7
Unnamed: 0 | Volume de calda [L] | STATUS | Capacidade operacional [ha/h] | Tempo de missao [h] | Tempo util [h] | Tempo por voo [min] | Autonomia Projetada [h] | N° Voos | MTOW [kg] | Massa Estrutura [kg] | Combustível [kg] | Abastecimentos | Massa gerador | Potência gerador [W] | Combustível consumido [L] | Calda cons [L] | Distância percorrida [km] | Distância Pulverizando [km] | RTL ACUMULADO[m] | EOC [km/km] | EOC [h/h] | Tempo de manobra [h] | Tempo rtl_rtw [h] | V pulv [m/s] | V desloc [m/s] | Preço Total por ha Simples [R$/ha] | Preço Total por ha Presumido [R$/ha] | Preço Total por ha Real [R$/ha] | Preço Total Simples [R$] | Preço Total Presumido [R$] | Prod CAPEX [ha/R$] | Dias Trabalhados | Preço Total Real [R$]
0 | 45 | CONCLUIDO | 13.0539 | 7.66 | 4.87 | 7.49 | 0.18 | 39 | 98.71 | 39.72 | 1 | 0 | 12.99 | 12407.75 | 33.64 | 1689.41 | 38.37 | 13.91 | 12194.47 | 0.36 | 0.82 | 0.17 | 0.83 | 1 | 10 | 28.2464 | 38.648 | 34.9595 | 28246.4059 | 38647.9787 | 1.0857e-05 | 0.31917 | 34959.4698

## RESULTADOS_19
Unnamed: 0 | Volume de calda [L] | STATUS | Capacidade operacional [ha/h] | Tempo de missao [h] | Tempo util [h] | Tempo por voo [min] | Autonomia Projetada [h] | N° Voos | MTOW [kg] | Massa Estrutura [kg] | Combustível [kg] | Abastecimentos | Massa gerador | Potência gerador [W] | Combustível consumido [L] | Calda cons [L] | Distância percorrida [km] | Distância Pulverizando [km] | RTL ACUMULADO[m] | EOC [km/km] | EOC [h/h] | Tempo de manobra [h] | Tempo rtl_rtw [h] | V pulv [m/s] | V desloc [m/s] | Preço Total por ha Simples [R$/ha] | Preço Total por ha Presumido [R$/ha] | Preço Total por ha Real [R$/ha] | Preço Total Simples [R$] | Preço Total Presumido [R$] | Prod CAPEX [ha/R$] | Dias Trabalhados | Preço Total Real [R$]
0 | 105 | CONCLUIDO | 10.503 | 9.52 | 5.01 | 6.26 | 0.09 | 48 | 204 | 55.27 | 1 | 46 | 42.72 | 25393.6 | 65.2 | 1689.45 | 44.44 | 13.91 | 15186.32 | 0.31 | 0.8 | 0.13 | 0.97 | 1 | 10 | 57.0869 | 78.1088 | 70.6542 | 57086.9065 | 78108.824 | 6.2067e-06 | 0.39667 | 70654.2274
1 | 105 | CONCLUIDO | 11.484 | 8.71 | 4.72 | 8.1 | 0.11 | 35 | 204.39 | 55.27 | 1.25 | 33 | 42.87 | 25442.42 | 59.01 | 1689.17 | 35.34 | 13.91 | 10701.41 | 0.39 | 0.85 | 0.11 | 0.68 | 1 | 10 | 48.383 | 66.1997 | 59.8817 | 48382.9813 | 66199.7295 | 6.7865e-06 | 0.36292 | 59881.7202
2 | 105 | CONCLUIDO | 12.1581 | 8.22 | 4.57 | 10.15 | 0.13 | 27 | 204.79 | 55.27 | 1.5 | 25 | 43.02 | 25491.3 | 54.38 | 1689.09 | 30.46 | 13.91 | 8298.51 | 0.46 | 0.88 | 0.1 | 0.52 | 1 | 10 | 43.201 | 59.1095 | 53.4682 | 43201.0131 | 59109.532 | 7.1848e-06 | 0.3425 | 53468.2012
3 | 105 | CONCLUIDO | 12.6449 | 7.91 | 4.45 | 12.14 | 0.15 | 22 | 205.18 | 55.27 | 1.75 | 20 | 43.16 | 25540.22 | 50.49 | 1689.14 | 26.72 | 13.91 | 6455.61 | 0.52 | 0.9 | 0.09 | 0.41 | 1 | 10 | 39.5361 | 54.095 | 48.9322 | 39536.0648 | 54094.988 | 7.4725e-06 | 0.32958 | 48932.2383
4 | 105 | CONCLUIDO | 13.0506 | 7.66 | 4.37 | 14.56 | 0.17 | 18 | 205.58 | 55.27 | 2 | 9 | 43.31 | 25589.2 | 46.46 | 1689.04 | 24.19 | 13.91 | 5208.27 | 0.58 | 0.92 | 0.08 | 0.33 | 1 | 10 | 36.4176 | 49.8281 | 45.0726 | 36417.5875 | 49828.1498 | 7.7123e-06 | 0.31917 | 45072.6212
5 | 105 | CONCLUIDO | 13.0138 | 7.68 | 4.39 | 14.63 | 0.19 | 18 | 205.98 | 55.27 | 2.25 | 0 | 43.46 | 25638.22 | 46.29 | 1689.03 | 24.14 | 13.91 | 5182.99 | 0.58 | 0.91 | 0.1 | 0.35 | 1 | 10 | 36.5056 | 49.9486 | 45.1816 | 36505.6038 | 49948.5776 | 7.6905e-06 | 0.32 | 45181.5555

## RESULTADOS_10
Unnamed: 0 | Volume de calda [L] | STATUS | Capacidade operacional [ha/h] | Tempo de missao [h] | Tempo util [h] | Tempo por voo [min] | Autonomia Projetada [h] | N° Voos | MTOW [kg] | Massa Estrutura [kg] | Combustível [kg] | Abastecimentos | Massa gerador | Potência gerador [W] | Combustível consumido [L] | Calda cons [L] | Distância percorrida [km] | Distância Pulverizando [km] | RTL ACUMULADO[m] | EOC [km/km] | EOC [h/h] | Tempo de manobra [h] | Tempo rtl_rtw [h] | V pulv [m/s] | V desloc [m/s] | Preço Total por ha Simples [R$/ha] | Preço Total por ha Presumido [R$/ha] | Preço Total por ha Real [R$/ha] | Preço Total Simples [R$] | Preço Total Presumido [R$] | Prod CAPEX [ha/R$] | Dias Trabalhados | Preço Total Real [R$]
0 | 60 | CONCLUIDO | 13.2197 | 7.56 | 4.67 | 9.33 | 0.14 | 30 | 124.63 | 45 | 1 | 3 | 18.64 | 15605.44 | 36.78 | 1688.95 | 32.47 | 13.91 | 9287.73 | 0.43 | 0.86 | 0.14 | 0.62 | 1 | 10 | 30.0107 | 41.062 | 37.1431 | 30010.693 | 41061.9541 | 9.7905e-06 | 0.315 | 37143.0588
1 | 60 | CONCLUIDO | 13.2163 | 7.57 | 4.67 | 9.34 | 0.18 | 30 | 124.96 | 45 | 1.25 | 0 | 18.71 | 15645.96 | 36.87 | 1689.38 | 32.4 | 13.91 | 9253.26 | 0.43 | 0.86 | 0.14 | 0.63 | 1 | 10 | 30.0584 | 41.1272 | 37.2021 | 30058.3946 | 41127.2216 | 9.788e-06 | 0.31542 | 37202.0973

## RESULTADOS_25
Unnamed: 0 | Volume de calda [L] | STATUS | Capacidade operacional [ha/h] | Tempo de missao [h] | Tempo util [h] | Tempo por voo [min] | Autonomia Projetada [h] | N° Voos | MTOW [kg] | Massa Estrutura [kg] | Combustível [kg] | Abastecimentos | Massa gerador | Potência gerador [W] | Combustível consumido [L] | Calda cons [L] | Distância percorrida [km] | Distância Pulverizando [km] | RTL ACUMULADO[m] | EOC [km/km] | EOC [h/h] | Tempo de manobra [h] | Tempo rtl_rtw [h] | V pulv [m/s] | V desloc [m/s] | Preço Total por ha Simples [R$/ha] | Preço Total por ha Presumido [R$/ha] | Preço Total por ha Real [R$/ha] | Preço Total Simples [R$] | Preço Total Presumido [R$] | Prod CAPEX [ha/R$] | Dias Trabalhados | Preço Total Real [R$]
0 | 135 | CONCLUIDO | 8.8502 | 11.3 | 5.31 | 5.14 | 0.07 | 62 | 263.32 | 59.89 | 1 | 60 | 67.43 | 32710.1 | 84.55 | 1689.87 | 53.66 | 13.91 | 19725.01 | 0.26 | 0.75 | 0.15 | 1.27 | 1 | 10 | 83.3234 | 114.0068 | 103.1261 | 83323.4208 | 114006.7803 | 4.7258e-06 | 0.47083 | 103126.1332
1 | 135 | CONCLUIDO | 9.8519 | 10.15 | 4.97 | 6.48 | 0.08 | 46 | 263.79 | 59.89 | 1.25 | 44 | 67.65 | 32767.75 | 77.41 | 1689.35 | 43.06 | 13.91 | 14506.2 | 0.32 | 0.8 | 0.13 | 0.93 | 1 | 10 | 69.526 | 95.1286 | 86.0497 | 69526.0453 | 95128.6024 | 5.2607e-06 | 0.42292 | 86049.6621
2 | 135 | CONCLUIDO | 10.6163 | 9.42 | 4.75 | 7.91 | 0.1 | 36 | 264.25 | 59.89 | 1.5 | 34 | 67.87 | 32825.49 | 72.05 | 1689.18 | 35.96 | 13.91 | 11006.1 | 0.39 | 0.84 | 0.11 | 0.71 | 1 | 10 | 60.9542 | 83.4002 | 75.4406 | 60954.1698 | 83400.1842 | 5.6689e-06 | 0.3925 | 75440.5877
3 | 135 | CONCLUIDO | 11.2038 | 8.93 | 4.61 | 9.53 | 0.12 | 29 | 264.72 | 59.89 | 1.75 | 27 | 68.09 | 32883.31 | 68.27 | 1689.03 | 31.71 | 13.91 | 8913.06 | 0.44 | 0.87 | 0.1 | 0.57 | 1 | 10 | 55.4386 | 75.8536 | 68.6142 | 55438.6151 | 75853.559 | 5.9826e-06 | 0.37208 | 68614.2018
4 | 135 | CONCLUIDO | 11.5778 | 8.64 | 4.52 | 10.85 | 0.13 | 25 | 265.19 | 59.89 | 2 | 23 | 68.31 | 32941.21 | 65.06 | 1688.92 | 28.96 | 13.91 | 7561.19 | 0.48 | 0.88 | 0.09 | 0.48 | 1 | 10 | 51.8364 | 70.9249 | 64.1559 | 51836.401 | 70924.8507 | 6.1823e-06 | 0.36 | 64155.8825
5 | 135 | CONCLUIDO | 11.9884 | 8.34 | 4.43 | 12.65 | 0.15 | 21 | 265.66 | 59.89 | 2.25 | 19 | 68.53 | 32999.19 | 62 | 1689.02 | 25.96 | 13.91 | 6078.45 | 0.54 | 0.9 | 0.09 | 0.39 | 1 | 10 | 48.3817 | 66.1979 | 59.8801 | 48381.6737 | 66197.9404 | 6.4016e-06 | 0.3475 | 59880.1019
6 | 135 | CONCLUIDO | 12.2951 | 8.13 | 4.37 | 14.57 | 0.17 | 18 | 266.13 | 59.89 | 2.5 | 16 | 68.75 | 33057.26 | 58.83 | 1688.8 | 24.63 | 13.91 | 5430.14 | 0.56 | 0.92 | 0.07 | 0.33 | 1 | 10 | 45.5859 | 62.3726 | 56.4199 | 45585.9014 | 62372.6414 | 6.5653e-06 | 0.33875 | 56419.884
7 | 135 | CONCLUIDO | 12.4727 | 8.02 | 4.36 | 16.33 | 0.18 | 16 | 266.6 | 59.89 | 2.75 | 14 | 68.97 | 33115.41 | 57.09 | 1689.05 | 23.88 | 13.91 | 5064.52 | 0.58 | 0.92 | 0.08 | 0.31 | 1 | 10 | 44.1594 | 60.4209 | 54.6544 | 44159.4396 | 60420.8934 | 6.6602e-06 | 0.33417 | 54654.4082
8 | 135 | CONCLUIDO | 12.7092 | 7.87 | 4.31 | 18.46 | 0.2 | 14 | 267.08 | 59.89 | 3 | 8 | 69.19 | 33173.65 | 54 | 1688.93 | 22.19 | 13.91 | 4229.07 | 0.63 | 0.93 | 0.08 | 0.27 | 1 | 10 | 41.8637 | 57.2797 | 51.813 | 41863.6634 | 57279.7112 | 6.7865e-06 | 0.32792 | 51813.016
9 | 135 | CONCLUIDO | 12.6939 | 7.88 | 4.32 | 18.5 | 0.22 | 14 | 267.55 | 59.89 | 3.25 | 1 | 69.41 | 33231.97 | 54.1 | 1689.28 | 22.2 | 13.91 | 4236.1 | 0.63 | 0.93 | 0.09 | 0.28 | 1 | 10 | 41.9898 | 57.4523 | 51.9691 | 41989.8109 | 57452.3118 | 6.7783e-06 | 0.32833 | 51969.1438
10 | 135 | CONCLUIDO | 12.693 | 7.88 | 4.32 | 18.5 | 0.23 | 14 | 268.02 | 59.89 | 3.5 | 0 | 69.64 | 33290.38 | 54.17 | 1689.12 | 22.19 | 13.91 | 4229.26 | 0.63 | 0.93 | 0.09 | 0.28 | 1 | 10 | 42.0225 | 57.497 | 52.0096 | 42022.5017 | 57497.0407 | 6.7778e-06 | 0.32833 | 52009.6039

## RESULTADOS_14
Unnamed: 0 | Volume de calda [L] | STATUS | Capacidade operacional [ha/h] | Tempo de missao [h] | Tempo util [h] | Tempo por voo [min] | Autonomia Projetada [h] | N° Voos | MTOW [kg] | Massa Estrutura [kg] | Combustível [kg] | Abastecimentos | Massa gerador | Potência gerador [W] | Combustível consumido [L] | Calda cons [L] | Distância percorrida [km] | Distância Pulverizando [km] | RTL ACUMULADO[m] | EOC [km/km] | EOC [h/h] | Tempo de manobra [h] | Tempo rtl_rtw [h] | V pulv [m/s] | V desloc [m/s] | Preço Total por ha Simples [R$/ha] | Preço Total por ha Presumido [R$/ha] | Preço Total por ha Real [R$/ha] | Preço Total Simples [R$] | Preço Total Presumido [R$] | Prod CAPEX [ha/R$] | Dias Trabalhados | Preço Total Real [R$]
0 | 80 | CONCLUIDO | 12.1453 | 8.23 | 4.75 | 7.92 | 0.11 | 36 | 159.12 | 50.28 | 1 | 34 | 27.84 | 19859.16 | 48.75 | 1688.97 | 36.02 | 13.91 | 11036.34 | 0.39 | 0.84 | 0.11 | 0.71 | 1 | 10 | 39.6779 | 54.289 | 49.1077 | 39677.8722 | 54289.0152 | 8.0093e-06 | 0.34292 | 49107.7478
1 | 80 | CONCLUIDO | 12.9828 | 7.7 | 4.54 | 10.48 | 0.14 | 26 | 159.48 | 50.28 | 1.25 | 22 | 27.95 | 19902.91 | 42.96 | 1688.9 | 29.42 | 13.91 | 7786.9 | 0.47 | 0.88 | 0.1 | 0.5 | 1 | 10 | 34.1928 | 46.7841 | 42.3191 | 34192.7708 | 46784.0574 | 8.5616e-06 | 0.32083 | 42319.0527
2 | 80 | CONCLUIDO | 13.1839 | 7.58 | 4.52 | 11.79 | 0.17 | 23 | 159.83 | 50.28 | 1.5 | 0 | 28.05 | 19946.71 | 41.1 | 1689.04 | 27.99 | 13.91 | 7083.93 | 0.5 | 0.89 | 0.12 | 0.48 | 1 | 10 | 32.8646 | 44.9668 | 40.6752 | 32864.5856 | 44966.776 | 8.6942e-06 | 0.31583 | 40675.21

## RESULTADOS_21
Unnamed: 0 | Volume de calda [L] | STATUS | Capacidade operacional [ha/h] | Tempo de missao [h] | Tempo util [h] | Tempo por voo [min] | Autonomia Projetada [h] | N° Voos | MTOW [kg] | Massa Estrutura [kg] | Combustível [kg] | Abastecimentos | Massa gerador | Potência gerador [W] | Combustível consumido [L] | Calda cons [L] | Distância percorrida [km] | Distância Pulverizando [km] | RTL ACUMULADO[m] | EOC [km/km] | EOC [h/h] | Tempo de manobra [h] | Tempo rtl_rtw [h] | V pulv [m/s] | V desloc [m/s] | Preço Total por ha Simples [R$/ha] | Preço Total por ha Presumido [R$/ha] | Preço Total por ha Real [R$/ha] | Preço Total Simples [R$] | Preço Total Presumido [R$] | Prod CAPEX [ha/R$] | Dias Trabalhados | Preço Total Real [R$]
0 | 115 | CONCLUIDO | 9.8926 | 10.11 | 5.12 | 5.8 | 0.08 | 53 | 222.93 | 56.94 | 1 | 51 | 49.99 | 27728.69 | 71.68 | 1689.83 | 47.89 | 13.91 | 16884.06 | 0.29 | 0.78 | 0.14 | 1.08 | 1 | 10 | 65.3156 | 89.3676 | 80.8385 | 65315.5546 | 89367.6233 | 5.6354e-06 | 0.42125 | 80838.5028
1 | 115 | CONCLUIDO | 10.8791 | 9.19 | 4.82 | 7.41 | 0.1 | 39 | 223.35 | 56.94 | 1.25 | 37 | 50.15 | 27780.03 | 65.31 | 1689.11 | 38.34 | 13.91 | 12180.26 | 0.36 | 0.83 | 0.12 | 0.78 | 1 | 10 | 55.1849 | 75.5064 | 68.3001 | 55184.8594 | 75506.3592 | 6.1974e-06 | 0.38292 | 68300.1383
2 | 115 | CONCLUIDO | 11.6178 | 8.61 | 4.63 | 9.26 | 0.12 | 30 | 223.76 | 56.94 | 1.5 | 28 | 50.32 | 27831.42 | 60.48 | 1689.13 | 32.37 | 13.91 | 9241.41 | 0.43 | 0.86 | 0.1 | 0.59 | 1 | 10 | 48.8198 | 66.7974 | 60.4223 | 48819.778 | 66797.3741 | 6.6182e-06 | 0.35875 | 60422.3265
3 | 115 | CONCLUIDO | 12.0818 | 8.28 | 4.52 | 10.85 | 0.14 | 25 | 224.18 | 56.94 | 1.75 | 23 | 50.49 | 27882.87 | 56.76 | 1689.13 | 28.92 | 13.91 | 7542.47 | 0.48 | 0.89 | 0.09 | 0.48 | 1 | 10 | 44.9409 | 61.4901 | 55.6216 | 44940.9163 | 61490.1443 | 6.8825e-06 | 0.345 | 55621.6113
4 | 115 | CONCLUIDO | 12.6294 | 7.92 | 4.38 | 13.14 | 0.16 | 20 | 224.6 | 56.94 | 2 | 18 | 50.65 | 27934.37 | 52.39 | 1688.82 | 24.34 | 13.91 | 5272.94 | 0.57 | 0.91 | 0.09 | 0.34 | 1 | 10 | 40.7055 | 55.695 | 50.3796 | 40705.4757 | 55695.0277 | 7.1944e-06 | 0.33 | 50379.5724
5 | 115 | CONCLUIDO | 12.8558 | 7.78 | 4.37 | 15.43 | 0.18 | 17 | 225.01 | 56.94 | 2.25 | 14 | 50.82 | 27985.94 | 49.72 | 1688.99 | 24.33 | 13.91 | 5283.08 | 0.57 | 0.92 | 0.08 | 0.33 | 1 | 10 | 38.844 | 53.1481 | 48.0757 | 38844.0209 | 53148.1031 | 7.3234e-06 | 0.32417 | 48075.7228
6 | 115 | CONCLUIDO | 12.9604 | 7.72 | 4.35 | 16.32 | 0.2 | 16 | 225.43 | 56.94 | 2.5 | 1 | 50.99 | 28037.57 | 48.73 | 1689.19 | 23.19 | 13.91 | 4719.69 | 0.6 | 0.92 | 0.1 | 0.31 | 1 | 10 | 38.0618 | 52.0778 | 47.1076 | 38061.7796 | 52077.8061 | 7.383e-06 | 0.32167 | 47107.5733
7 | 115 | CONCLUIDO | 12.9571 | 7.72 | 4.35 | 16.33 | 0.22 | 16 | 225.85 | 56.94 | 2.75 | 0 | 51.16 | 28089.25 | 48.86 | 1689.22 | 23.19 | 13.91 | 4720.66 | 0.6 | 0.92 | 0.1 | 0.31 | 1 | 10 | 38.125 | 52.1643 | 47.1859 | 38125.0264 | 52164.343 | 7.3811e-06 | 0.32167 | 47185.8513

## RESULTADOS_5
Unnamed: 0 | Volume de calda [L] | STATUS | Capacidade operacional [ha/h] | Tempo de missao [h] | Tempo util [h] | Tempo por voo [min] | Autonomia Projetada [h] | N° Voos | MTOW [kg] | Massa Estrutura [kg] | Combustível [kg] | Abastecimentos | Massa gerador | Potência gerador [W] | Combustível consumido [L] | Calda cons [L] | Distância percorrida [km] | Distância Pulverizando [km] | RTL ACUMULADO[m] | EOC [km/km] | EOC [h/h] | Tempo de manobra [h] | Tempo rtl_rtw [h] | V pulv [m/s] | V desloc [m/s] | Preço Total por ha Simples [R$/ha] | Preço Total por ha Presumido [R$/ha] | Preço Total por ha Real [R$/ha] | Preço Total Simples [R$] | Preço Total Presumido [R$] | Prod CAPEX [ha/R$] | Dias Trabalhados | Preço Total Real [R$]
0 | 35 | CONCLUIDO | 12.7298 | 7.86 | 5.1 | 6.12 | 0.22 | 50 | 80.84 | 35.1 | 1 | 0 | 9.74 | 10204.21 | 31.45 | 1689.41 | 45.17 | 13.91 | 15541.51 | 0.31 | 0.78 | 0.2 | 1.06 | 1 | 10 | 27.412 | 37.5063 | 33.9268 | 27412.0154 | 37506.3288 | 1.1717e-05 | 0.3275 | 33926.7774

## RESULTADOS_8
Unnamed: 0 | Volume de calda [L] | STATUS | Capacidade operacional [ha/h] | Tempo de missao [h] | Tempo util [h] | Tempo por voo [min] | Autonomia Projetada [h] | N° Voos | MTOW [kg] | Massa Estrutura [kg] | Combustível [kg] | Abastecimentos | Massa gerador | Potência gerador [W] | Combustível consumido [L] | Calda cons [L] | Distância percorrida [km] | Distância Pulverizando [km] | RTL ACUMULADO[m] | EOC [km/km] | EOC [h/h] | Tempo de manobra [h] | Tempo rtl_rtw [h] | V pulv [m/s] | V desloc [m/s] | Preço Total por ha Simples [R$/ha] | Preço Total por ha Presumido [R$/ha] | Preço Total por ha Real [R$/ha] | Preço Total Simples [R$] | Preço Total Presumido [R$] | Prod CAPEX [ha/R$] | Dias Trabalhados | Preço Total Real [R$]
0 | 50 | CONCLUIDO | 13.167 | 7.59 | 4.78 | 8.2 | 0.16 | 35 | 107.41 | 41.65 | 1 | 0 | 14.77 | 13481.73 | 34.52 | 1689.17 | 35.84 | 13.91 | 10947.55 | 0.39 | 0.84 | 0.15 | 0.74 | 1 | 10 | 28.6324 | 39.1761 | 35.4372 | 28632.3794 | 39176.0846 | 1.0496e-05 | 0.31625 | 35437.1741

## RESULTADOS_3
Unnamed: 0 | Volume de calda [L] | STATUS | Capacidade operacional [ha/h] | Tempo de missao [h] | Tempo util [h] | Tempo por voo [min] | Autonomia Projetada [h] | N° Voos | MTOW [kg] | Massa Estrutura [kg] | Combustível [kg] | Abastecimentos | Massa gerador | Potência gerador [W] | Combustível consumido [L] | Calda cons [L] | Distância percorrida [km] | Distância Pulverizando [km] | RTL ACUMULADO[m] | EOC [km/km] | EOC [h/h] | Tempo de manobra [h] | Tempo rtl_rtw [h] | V pulv [m/s] | V desloc [m/s] | Preço Total por ha Simples [R$/ha] | Preço Total por ha Presumido [R$/ha] | Preço Total por ha Real [R$/ha] | Preço Total Simples [R$] | Preço Total Presumido [R$] | Prod CAPEX [ha/R$] | Dias Trabalhados | Preço Total Real [R$]
0 | 25 | CONCLUIDO | 12.087 | 8.27 | 5.52 | 4.8 | 0.28 | 69 | 61.76 | 28.92 | 1 | 0 | 6.84 | 7851.41 | 28.92 | 1689.74 | 57.44 | 13.91 | 21582.35 | 0.24 | 0.73 | 0.25 | 1.48 | 1 | 10 | 27.0627 | 37.0283 | 33.4944 | 27062.6713 | 37028.3408 | 1.2743e-05 | 0.34458 | 33494.4079

## RESULTADOS_15
Unnamed: 0 | Volume de calda [L] | STATUS | Capacidade operacional [ha/h] | Tempo de missao [h] | Tempo util [h] | Tempo por voo [min] | Autonomia Projetada [h] | N° Voos | MTOW [kg] | Massa Estrutura [kg] | Combustível [kg] | Abastecimentos | Massa gerador | Potência gerador [W] | Combustível consumido [L] | Calda cons [L] | Distância percorrida [km] | Distância Pulverizando [km] | RTL ACUMULADO[m] | EOC [km/km] | EOC [h/h] | Tempo de manobra [h] | Tempo rtl_rtw [h] | V pulv [m/s] | V desloc [m/s] | Preço Total por ha Simples [R$/ha] | Preço Total por ha Presumido [R$/ha] | Preço Total por ha Real [R$/ha] | Preço Total Simples [R$] | Preço Total Presumido [R$] | Prod CAPEX [ha/R$] | Dias Trabalhados | Preço Total Real [R$]
0 | 85 | CONCLUIDO | 11.7467 | 8.51 | 4.82 | 7.41 | 0.11 | 39 | 167.88 | 51.39 | 1 | 37 | 30.49 | 20939.59 | 52.4 | 1689.82 | 38.31 | 13.91 | 12162.91 | 0.36 | 0.83 | 0.11 | 0.78 | 1 | 10 | 43.2522 | 59.1795 | 53.5315 | 43252.1761 | 59179.5355 | 7.5593e-06 | 0.35458 | 53531.5237
1 | 85 | CONCLUIDO | 12.6524 | 7.9 | 4.58 | 9.82 | 0.13 | 28 | 168.25 | 51.39 | 1.25 | 26 | 30.6 | 20984.25 | 46.59 | 1689.16 | 30.92 | 13.91 | 8526.58 | 0.45 | 0.87 | 0.1 | 0.54 | 1 | 10 | 37.0514 | 50.6954 | 45.8571 | 37051.4105 | 50695.3744 | 8.1422e-06 | 0.32917 | 45857.079
2 | 85 | CONCLUIDO | 13.1617 | 7.6 | 4.48 | 12.22 | 0.16 | 22 | 168.61 | 51.39 | 1.5 | 9 | 30.71 | 21028.94 | 42.46 | 1689.12 | 27.27 | 13.91 | 6728.31 | 0.51 | 0.89 | 0.1 | 0.44 | 1 | 10 | 33.6796 | 46.0819 | 41.6839 | 33679.6032 | 46081.9189 | 8.4699e-06 | 0.31667 | 41683.9252
3 | 85 | CONCLUIDO | 13.2168 | 7.57 | 4.48 | 12.81 | 0.18 | 21 | 168.97 | 51.39 | 1.75 | 0 | 30.83 | 21073.68 | 42.09 | 1689.4 | 27 | 13.91 | 6601.57 | 0.52 | 0.89 | 0.11 | 0.44 | 1 | 10 | 33.3916 | 45.6878 | 41.3274 | 33391.5727 | 45687.823 | 8.5054e-06 | 0.31542 | 41327.4413

## RESULTADOS_2
Unnamed: 0 | Volume de calda [L] | STATUS | Capacidade operacional [ha/h] | Tempo de missao [h] | Tempo util [h] | Tempo por voo [min] | Autonomia Projetada [h] | N° Voos | MTOW [kg] | Massa Estrutura [kg] | Combustível [kg] | Abastecimentos | Massa gerador | Potência gerador [W] | Combustível consumido [L] | Calda cons [L] | Distância percorrida [km] | Distância Pulverizando [km] | RTL ACUMULADO[m] | EOC [km/km] | EOC [h/h] | Tempo de manobra [h] | Tempo rtl_rtw [h] | V pulv [m/s] | V desloc [m/s] | Preço Total por ha Simples [R$/ha] | Preço Total por ha Presumido [R$/ha] | Preço Total por ha Real [R$/ha] | Preço Total Simples [R$] | Preço Total Presumido [R$] | Prod CAPEX [ha/R$] | Dias Trabalhados | Preço Total Real [R$]
0 | 20 | CONCLUIDO | 11.5241 | 8.68 | 5.88 | 4.1 | 0.34 | 86 | 51.33 | 24.83 | 1 | 0 | 5.51 | 6564.78 | 27.46 | 1689.98 | 67.82 | 13.91 | 26684.78 | 0.21 | 0.68 | 0.3 | 1.84 | 1 | 10 | 27.3523 | 37.4246 | 33.8528 | 27352.2579 | 37424.566 | 1.3294e-05 | 0.36167 | 33852.818

## RESULTADOS_22
Unnamed: 0 | Volume de calda [L] | STATUS | Capacidade operacional [ha/h] | Tempo de missao [h] | Tempo util [h] | Tempo por voo [min] | Autonomia Projetada [h] | N° Voos | MTOW [kg] | Massa Estrutura [kg] | Combustível [kg] | Abastecimentos | Massa gerador | Potência gerador [W] | Combustível consumido [L] | Calda cons [L] | Distância percorrida [km] | Distância Pulverizando [km] | RTL ACUMULADO[m] | EOC [km/km] | EOC [h/h] | Tempo de manobra [h] | Tempo rtl_rtw [h] | V pulv [m/s] | V desloc [m/s] | Preço Total por ha Simples [R$/ha] | Preço Total por ha Presumido [R$/ha] | Preço Total por ha Real [R$/ha] | Preço Total Simples [R$] | Preço Total Presumido [R$] | Prod CAPEX [ha/R$] | Dias Trabalhados | Preço Total Real [R$]
0 | 120 | CONCLUIDO | 9.6347 | 10.38 | 5.16 | 5.63 | 0.08 | 55 | 232.68 | 57.72 | 1 | 53 | 53.95 | 28931.02 | 74.83 | 1689.23 | 49.4 | 13.91 | 17630.38 | 0.28 | 0.77 | 0.14 | 1.12 | 1 | 10 | 69.3664 | 94.9102 | 85.8521 | 69366.3939 | 94910.1603 | 5.3951e-06 | 0.4325 | 85852.0678
1 | 120 | CONCLUIDO | 10.6784 | 9.36 | 4.83 | 7.25 | 0.1 | 40 | 233.1 | 57.72 | 1.25 | 38 | 54.13 | 28983.75 | 68.03 | 1688.87 | 38.84 | 13.91 | 12423.96 | 0.36 | 0.83 | 0.12 | 0.79 | 1 | 10 | 57.9503 | 79.2901 | 71.7228 | 57950.253 | 79290.0928 | 5.9795e-06 | 0.39 | 71722.7576
2 | 120 | CONCLUIDO | 11.3172 | 8.84 | 4.67 | 8.76 | 0.11 | 32 | 233.53 | 57.72 | 1.5 | 30 | 54.31 | 29036.54 | 63.66 | 1688.8 | 33.66 | 13.91 | 9872.76 | 0.41 | 0.86 | 0.11 | 0.63 | 1 | 10 | 52.0581 | 71.2281 | 64.4302 | 52058.0544 | 71228.1267 | 6.3372e-06 | 0.36833 | 64430.2143
3 | 120 | CONCLUIDO | 11.8554 | 8.44 | 4.54 | 10.48 | 0.13 | 26 | 233.96 | 57.72 | 1.75 | 24 | 54.49 | 29089.39 | 59.73 | 1689.18 | 29.66 | 13.91 | 7905.91 | 0.47 | 0.88 | 0.09 | 0.5 | 1 | 10 | 47.4871 | 64.9739 | 58.7729 | 47487.0659 | 64973.8985 | 6.6386e-06 | 0.35167 | 58772.8809
4 | 120 | CONCLUIDO | 12.3631 | 8.09 | 4.42 | 12.64 | 0.15 | 21 | 234.39 | 57.72 | 2 | 19 | 54.67 | 29142.31 | 55.83 | 1689.27 | 25.86 | 13.91 | 6029.52 | 0.54 | 0.9 | 0.09 | 0.38 | 1 | 10 | 43.4619 | 59.4665 | 53.7911 | 43461.9098 | 59466.5023 | 6.9229e-06 | 0.33708 | 53791.1028
5 | 120 | CONCLUIDO | 12.6307 | 7.92 | 4.39 | 14.63 | 0.17 | 18 | 234.82 | 57.72 | 2.25 | 16 | 54.85 | 29195.29 | 52.85 | 1688.94 | 25.33 | 13.91 | 5779.04 | 0.55 | 0.91 | 0.07 | 0.35 | 1 | 10 | 41.1812 | 56.3459 | 50.9684 | 41181.2004 | 56345.9352 | 7.0727e-06 | 0.33 | 50968.3583
6 | 120 | CONCLUIDO | 12.8287 | 7.8 | 4.36 | 16.34 | 0.19 | 16 | 235.25 | 57.72 | 2.5 | 8 | 55.03 | 29248.33 | 50.85 | 1689.13 | 23.72 | 13.91 | 4986.32 | 0.59 | 0.92 | 0.09 | 0.32 | 1 | 10 | 39.6175 | 54.2064 | 49.033 | 39617.4871 | 54206.3937 | 7.1836e-06 | 0.325 | 49033.0116
7 | 120 | CONCLUIDO | 12.8118 | 7.81 | 4.37 | 16.38 | 0.21 | 16 | 235.68 | 57.72 | 2.75 | 0 | 55.21 | 29301.44 | 50.2 | 1689.25 | 23.61 | 13.91 | 4927.93 | 0.59 | 0.92 | 0.1 | 0.33 | 1 | 10 | 39.4242 | 53.9419 | 48.7937 | 39424.1669 | 53941.8845 | 7.1741e-06 | 0.32542 | 48793.7467

## RESULTADOS_27
Unnamed: 0 | Volume de calda [L] | STATUS | Capacidade operacional [ha/h] | Tempo de missao [h] | Tempo util [h] | Tempo por voo [min] | Autonomia Projetada [h] | N° Voos | MTOW [kg] | Massa Estrutura [kg] | Combustível [kg] | Abastecimentos | Massa gerador | Potência gerador [W] | Combustível consumido [L] | Calda cons [L] | Distância percorrida [km] | Distância Pulverizando [km] | RTL ACUMULADO[m] | EOC [km/km] | EOC [h/h] | Tempo de manobra [h] | Tempo rtl_rtw [h] | V pulv [m/s] | V desloc [m/s] | Preço Total por ha Simples [R$/ha] | Preço Total por ha Presumido [R$/ha] | Preço Total por ha Real [R$/ha] | Preço Total Simples [R$] | Preço Total Presumido [R$] | Prod CAPEX [ha/R$] | Dias Trabalhados | Preço Total Real [R$]
0 | 145 | CONCLUIDO | 8.3498 | 11.98 | 5.42 | 4.85 | 0.06 | 67 | 285.18 | 61.2 | 1 | 65 | 77.98 | 35406.83 | 91.43 | 1690.17 | 57.31 | 13.91 | 21524.42 | 0.24 | 0.74 | 0.15 | 1.37 | 1 | 10 | 94.1434 | 128.8111 | 116.5176 | 94143.3794 | 128811.1251 | 4.3319e-06 | 0.49917 | 116517.5721
1 | 145 | CONCLUIDO | 9.4115 | 10.63 | 5.04 | 6.17 | 0.08 | 49 | 285.68 | 61.2 | 1.25 | 47 | 78.24 | 35468.6 | 83.36 | 1689.51 | 45.26 | 13.91 | 15592.29 | 0.31 | 0.79 | 0.13 | 0.99 | 1 | 10 | 77.1852 | 105.6082 | 95.5291 | 77185.2185 | 105608.2211 | 4.8828e-06 | 0.44292 | 95529.1207
2 | 145 | CONCLUIDO | 10.1294 | 9.87 | 4.82 | 7.42 | 0.09 | 39 | 286.19 | 61.2 | 1.5 | 37 | 78.49 | 35530.47 | 78.28 | 1689.52 | 38.31 | 13.91 | 12163.31 | 0.36 | 0.83 | 0.12 | 0.78 | 1 | 10 | 68.0933 | 93.1683 | 84.2764 | 68093.3011 | 93168.2586 | 5.2552e-06 | 0.41125 | 84276.4107
3 | 145 | CONCLUIDO | 10.7028 | 9.34 | 4.67 | 8.76 | 0.11 | 32 | 286.69 | 61.2 | 1.75 | 30 | 78.74 | 35592.57 | 74.28 | 1689.37 | 33.64 | 13.91 | 9865.15 | 0.41 | 0.86 | 0.1 | 0.63 | 1 | 10 | 61.8444 | 84.6182 | 76.5424 | 61844.4068 | 84618.2458 | 5.5527e-06 | 0.38917 | 76542.3992
4 | 145 | CONCLUIDO | 11.1541 | 8.97 | 4.56 | 10.14 | 0.12 | 27 | 287.19 | 61.2 | 2 | 25 | 78.99 | 35654.65 | 70.92 | 1688.8 | 30.27 | 13.91 | 8205.67 | 0.46 | 0.88 | 0.1 | 0.52 | 1 | 10 | 57.3102 | 78.4143 | 70.9306 | 57310.1859 | 78414.3246 | 5.7868e-06 | 0.37375 | 70930.5716
5 | 145 | CONCLUIDO | 11.5388 | 8.67 | 4.48 | 11.68 | 0.14 | 23 | 287.7 | 61.2 | 2.25 | 21 | 79.25 | 35716.83 | 68.04 | 1688.8 | 27.64 | 13.91 | 6912.19 | 0.5 | 0.89 | 0.09 | 0.44 | 1 | 10 | 53.7672 | 73.5667 | 66.5456 | 53767.2351 | 73566.7032 | 5.9864e-06 | 0.36125 | 66545.6003
6 | 145 | CONCLUIDO | 11.9095 | 8.4 | 4.37 | 13.11 | 0.15 | 20 | 288.2 | 61.2 | 2.5 | 18 | 79.5 | 35779.11 | 64.45 | 1689.01 | 24.01 | 13.91 | 5108.68 | 0.58 | 0.92 | 0.09 | 0.33 | 1 | 10 | 50.0758 | 68.5159 | 61.9769 | 50075.7957 | 68515.9129 | 6.1788e-06 | 0.35 | 61976.8503
7 | 145 | CONCLUIDO | 11.9713 | 8.35 | 4.43 | 14.78 | 0.17 | 18 | 288.71 | 61.2 | 2.75 | 16 | 79.76 | 35841.5 | 64.14 | 1688.86 | 26.88 | 13.91 | 6556.73 | 0.52 | 0.9 | 0.07 | 0.39 | 1 | 10 | 49.8998 | 68.2752 | 61.7591 | 49899.8333 | 68275.1534 | 6.2108e-06 | 0.34792 | 61759.0686
8 | 145 | CONCLUIDO | 12.2407 | 8.17 | 4.36 | 16.34 | 0.18 | 16 | 289.21 | 61.2 | 3 | 14 | 80.02 | 35903.99 | 61.16 | 1689.04 | 24.05 | 13.91 | 5148.55 | 0.58 | 0.92 | 0.08 | 0.32 | 1 | 10 | 47.2473 | 64.6459 | 58.4762 | 47247.3249 | 64645.8744 | 6.3506e-06 | 0.34042 | 58476.1629
9 | 145 | CONCLUIDO | 12.4818 | 8.01 | 4.31 | 18.46 | 0.2 | 14 | 289.72 | 61.2 | 3.25 | 11 | 80.27 | 35966.59 | 58.1 | 1688.8 | 22.42 | 13.91 | 4347.15 | 0.62 | 0.93 | 0.08 | 0.27 | 1 | 10 | 44.8416 | 61.3543 | 55.4987 | 44841.6336 | 61354.3014 | 6.4757e-06 | 0.33375 | 55498.7329
10 | 145 | CONCLUIDO | 12.5953 | 7.94 | 4.29 | 19.8 | 0.21 | 13 | 290.23 | 61.2 | 3.5 | 2 | 80.53 | 36029.29 | 56.2 | 1688.98 | 21.39 | 13.91 | 3835.03 | 0.65 | 0.93 | 0.09 | 0.25 | 1 | 10 | 43.5562 | 59.5955 | 53.9078 | 43556.2086 | 59595.5262 | 6.5345e-06 | 0.33083 | 53907.8128
11 | 145 | CONCLUIDO | 12.5945 | 7.94 | 4.29 | 19.8 | 0.23 | 13 | 290.74 | 61.2 | 3.75 | 0 | 80.79 | 36092.1 | 56.32 | 1688.8 | 21.37 | 13.91 | 3825.64 | 0.65 | 0.93 | 0.09 | 0.25 | 1 | 10 | 43.6106 | 59.6699 | 53.9751 | 43610.5566 | 59669.8875 | 6.5341e-06 | 0.33083 | 53975.0771

## RESULTADOS_11
Unnamed: 0 | Volume de calda [L] | STATUS | Capacidade operacional [ha/h] | Tempo de missao [h] | Tempo util [h] | Tempo por voo [min] | Autonomia Projetada [h] | N° Voos | MTOW [kg] | Massa Estrutura [kg] | Combustível [kg] | Abastecimentos | Massa gerador | Potência gerador [W] | Combustível consumido [L] | Calda cons [L] | Distância percorrida [km] | Distância Pulverizando [km] | RTL ACUMULADO[m] | EOC [km/km] | EOC [h/h] | Tempo de manobra [h] | Tempo rtl_rtw [h] | V pulv [m/s] | V desloc [m/s] | Preço Total por ha Simples [R$/ha] | Preço Total por ha Presumido [R$/ha] | Preço Total por ha Real [R$/ha] | Preço Total Simples [R$] | Preço Total Presumido [R$] | Prod CAPEX [ha/R$] | Dias Trabalhados | Preço Total Real [R$]
0 | 65 | CONCLUIDO | 13.1738 | 7.59 | 4.62 | 9.56 | 0.13 | 29 | 133.21 | 46.47 | 1 | 19 | 20.75 | 16663.42 | 38.28 | 1688.89 | 31.82 | 13.91 | 8968.72 | 0.44 | 0.87 | 0.11 | 0.58 | 1 | 10 | 30.982 | 42.3909 | 38.3452 | 30981.9635 | 42390.8893 | 9.4466e-06 | 0.31625 | 38345.1623
1 | 65 | CONCLUIDO | 13.2915 | 7.52 | 4.61 | 10.24 | 0.17 | 27 | 133.55 | 46.47 | 1.25 | 0 | 20.83 | 16704.7 | 37.64 | 1689.2 | 30.68 | 13.91 | 8410.97 | 0.45 | 0.87 | 0.13 | 0.57 | 1 | 10 | 30.4291 | 41.6344 | 37.6608 | 30429.0502 | 41634.3689 | 9.531e-06 | 0.31333 | 37660.8432

## RESULTADOS_24
Unnamed: 0 | Volume de calda [L] | STATUS | Capacidade operacional [ha/h] | Tempo de missao [h] | Tempo util [h] | Tempo por voo [min] | Autonomia Projetada [h] | N° Voos | MTOW [kg] | Massa Estrutura [kg] | Combustível [kg] | Abastecimentos | Massa gerador | Potência gerador [W] | Combustível consumido [L] | Calda cons [L] | Distância percorrida [km] | Distância Pulverizando [km] | RTL ACUMULADO[m] | EOC [km/km] | EOC [h/h] | Tempo de manobra [h] | Tempo rtl_rtw [h] | V pulv [m/s] | V desloc [m/s] | Preço Total por ha Simples [R$/ha] | Preço Total por ha Presumido [R$/ha] | Preço Total por ha Real [R$/ha] | Preço Total Simples [R$] | Preço Total Presumido [R$] | Prod CAPEX [ha/R$] | Dias Trabalhados | Preço Total Real [R$]
0 | 130 | CONCLUIDO | 9.1487 | 10.93 | 5.24 | 5.33 | 0.07 | 59 | 252.85 | 59.19 | 1 | 57 | 62.65 | 31418.63 | 80.91 | 1689.89 | 51.5 | 13.91 | 18659.18 | 0.27 | 0.76 | 0.15 | 1.2 | 1 | 10 | 77.7619 | 106.3973 | 96.2429 | 77761.8949 | 106397.2552 | 4.9602e-06 | 0.45542 | 96242.8505
1 | 130 | CONCLUIDO | 10.122 | 9.88 | 4.92 | 6.71 | 0.09 | 44 | 253.3 | 59.19 | 1.25 | 42 | 62.86 | 31474.5 | 74.17 | 1689.13 | 41.7 | 13.91 | 13835.54 | 0.33 | 0.81 | 0.12 | 0.88 | 1 | 10 | 65.4196 | 89.51 | 80.9673 | 65419.6226 | 89510.0137 | 5.4879e-06 | 0.41167 | 80967.3036
2 | 130 | CONCLUIDO | 10.8876 | 9.18 | 4.72 | 8.32 | 0.11 | 34 | 253.75 | 59.19 | 1.5 | 32 | 63.06 | 31530.44 | 69.1 | 1689.3 | 35.19 | 13.91 | 10627.54 | 0.4 | 0.85 | 0.11 | 0.68 | 1 | 10 | 57.5757 | 78.7776 | 71.2592 | 57575.6791 | 78777.5842 | 5.9029e-06 | 0.3825 | 71259.1621
3 | 130 | CONCLUIDO | 11.4246 | 8.75 | 4.58 | 9.81 | 0.12 | 28 | 254.21 | 59.19 | 1.75 | 26 | 63.26 | 31586.46 | 65.4 | 1689.11 | 30.83 | 13.91 | 8480.18 | 0.45 | 0.87 | 0.1 | 0.54 | 1 | 10 | 52.6357 | 72.0185 | 65.1452 | 52635.7283 | 72018.5256 | 6.1941e-06 | 0.36458 | 65145.1786
4 | 130 | CONCLUIDO | 11.7971 | 8.48 | 4.5 | 11.25 | 0.14 | 24 | 254.66 | 59.19 | 2 | 22 | 63.47 | 31642.55 | 62.31 | 1688.99 | 28.2 | 13.91 | 7185.49 | 0.49 | 0.89 | 0.09 | 0.46 | 1 | 10 | 49.2952 | 67.4479 | 61.0107 | 49295.1903 | 67447.8541 | 6.3961e-06 | 0.35333 | 61010.7256
5 | 130 | CONCLUIDO | 12.267 | 8.15 | 4.37 | 13.11 | 0.16 | 20 | 255.12 | 59.19 | 2.25 | 18 | 63.67 | 31698.72 | 58.18 | 1689.33 | 23.98 | 13.91 | 5094.44 | 0.58 | 0.92 | 0.09 | 0.33 | 1 | 10 | 45.1623 | 61.793 | 55.8956 | 45162.2738 | 61793.0155 | 6.6508e-06 | 0.33958 | 55895.5768
6 | 130 | CONCLUIDO | 12.2653 | 8.15 | 4.47 | 14.89 | 0.17 | 18 | 255.57 | 59.19 | 2.5 | 16 | 63.88 | 31754.97 | 58.1 | 1689.29 | 27.98 | 13.91 | 7106.49 | 0.5 | 0.9 | 0.08 | 0.43 | 1 | 10 | 45.4767 | 62.2233 | 56.2848 | 45476.7453 | 62223.2892 | 6.6499e-06 | 0.33958 | 56284.7858
7 | 130 | CONCLUIDO | 12.7087 | 7.87 | 4.33 | 17.32 | 0.19 | 15 | 256.03 | 59.19 | 2.75 | 12 | 64.09 | 31811.29 | 53.33 | 1688.97 | 22.99 | 13.91 | 4625.81 | 0.6 | 0.92 | 0.08 | 0.29 | 1 | 10 | 41.418 | 56.6699 | 51.2614 | 41417.999 | 56669.9335 | 6.8903e-06 | 0.32792 | 51261.4346
8 | 130 | CONCLUIDO | 12.6836 | 7.88 | 4.35 | 17.38 | 0.21 | 15 | 256.49 | 59.19 | 3 | 1 | 64.29 | 31867.69 | 52.59 | 1688.92 | 23.06 | 13.91 | 4660.03 | 0.6 | 0.92 | 0.09 | 0.31 | 1 | 10 | 41.2448 | 56.433 | 51.0471 | 41244.8474 | 56433.0198 | 6.8767e-06 | 0.32833 | 51047.1316
9 | 130 | CONCLUIDO | 12.805 | 7.81 | 4.32 | 18.51 | 0.23 | 14 | 256.95 | 59.19 | 3.25 | 0 | 64.5 | 31924.29 | 52.23 | 1688.8 | 22.24 | 13.91 | 4253.36 | 0.63 | 0.93 | 0.09 | 0.28 | 1 | 10 | 40.613 | 55.5685 | 50.2651 | 40613.022 | 55568.5284 | 6.9425e-06 | 0.32542 | 50265.1461

## RESULTADOS_13
Unnamed: 0 | Volume de calda [L] | STATUS | Capacidade operacional [ha/h] | Tempo de missao [h] | Tempo util [h] | Tempo por voo [min] | Autonomia Projetada [h] | N° Voos | MTOW [kg] | Massa Estrutura [kg] | Combustível [kg] | Abastecimentos | Massa gerador | Potência gerador [W] | Combustível consumido [L] | Calda cons [L] | Distância percorrida [km] | Distância Pulverizando [km] | RTL ACUMULADO[m] | EOC [km/km] | EOC [h/h] | Tempo de manobra [h] | Tempo rtl_rtw [h] | V pulv [m/s] | V desloc [m/s] | Preço Total por ha Simples [R$/ha] | Preço Total por ha Presumido [R$/ha] | Preço Total por ha Real [R$/ha] | Preço Total Simples [R$] | Preço Total Presumido [R$] | Prod CAPEX [ha/R$] | Dias Trabalhados | Preço Total Real [R$]
0 | 75 | CONCLUIDO | 12.4619 | 8.02 | 4.71 | 8.31 | 0.12 | 34 | 150.44 | 49.1 | 1 | 32 | 25.34 | 18787.76 | 45.48 | 1689.12 | 34.83 | 13.91 | 10451.84 | 0.4 | 0.85 | 0.11 | 0.67 | 1 | 10 | 36.8077 | 50.3619 | 45.5554 | 36807.7 | 50361.9189 | 8.4349e-06 | 0.33417 | 45555.4481
1 | 75 | CONCLUIDO | 13.1936 | 7.58 | 4.54 | 10.89 | 0.15 | 25 | 150.78 | 49.1 | 1.25 | 13 | 25.44 | 18830.65 | 40.24 | 1689.1 | 29.12 | 13.91 | 7638.7 | 0.48 | 0.88 | 0.11 | 0.5 | 1 | 10 | 32.225 | 44.0916 | 39.8836 | 32224.9621 | 44091.6148 | 8.9301e-06 | 0.31583 | 39883.573
2 | 75 | CONCLUIDO | 13.2421 | 7.55 | 4.54 | 11.35 | 0.18 | 24 | 151.13 | 49.1 | 1.5 | 0 | 25.54 | 18873.58 | 39.97 | 1689.1 | 28.75 | 13.91 | 7462.26 | 0.48 | 0.88 | 0.12 | 0.5 | 1 | 10 | 31.9986 | 43.782 | 39.6035 | 31998.6447 | 43781.9573 | 8.9629e-06 | 0.31458 | 39603.4688

## RESULTADOS_17
Unnamed: 0 | Volume de calda [L] | STATUS | Capacidade operacional [ha/h] | Tempo de missao [h] | Tempo util [h] | Tempo por voo [min] | Autonomia Projetada [h] | N° Voos | MTOW [kg] | Massa Estrutura [kg] | Combustível [kg] | Abastecimentos | Massa gerador | Potência gerador [W] | Combustível consumido [L] | Calda cons [L] | Distância percorrida [km] | Distância Pulverizando [km] | RTL ACUMULADO[m] | EOC [km/km] | EOC [h/h] | Tempo de manobra [h] | Tempo rtl_rtw [h] | V pulv [m/s] | V desloc [m/s] | Preço Total por ha Simples [R$/ha] | Preço Total por ha Presumido [R$/ha] | Preço Total por ha Real [R$/ha] | Preço Total Simples [R$] | Preço Total Presumido [R$] | Prod CAPEX [ha/R$] | Dias Trabalhados | Preço Total Real [R$]
0 | 95 | CONCLUIDO | 11.0657 | 9.04 | 4.93 | 6.72 | 0.1 | 44 | 185.69 | 53.44 | 1 | 42 | 36.26 | 23136.14 | 59.06 | 1689.44 | 41.83 | 13.91 | 13901.08 | 0.33 | 0.81 | 0.12 | 0.89 | 1 | 10 | 50.2333 | 68.7315 | 62.1718 | 50233.3384 | 68731.4697 | 6.8087e-06 | 0.37667 | 62171.8347
1 | 95 | CONCLUIDO | 12.0056 | 8.33 | 4.67 | 8.76 | 0.12 | 32 | 186.07 | 53.44 | 1.25 | 30 | 36.39 | 23182.76 | 53.24 | 1688.99 | 33.69 | 13.91 | 9887.92 | 0.41 | 0.86 | 0.11 | 0.63 | 1 | 10 | 42.9318 | 58.7412 | 53.135 | 42931.7939 | 58741.1744 | 7.387e-06 | 0.34708 | 53134.9991
2 | 95 | CONCLUIDO | 12.724 | 7.86 | 4.5 | 11.24 | 0.14 | 24 | 186.45 | 53.44 | 1.5 | 22 | 36.51 | 23229.42 | 48.11 | 1689.13 | 28.2 | 13.91 | 7183.06 | 0.49 | 0.89 | 0.09 | 0.46 | 1 | 10 | 37.8716 | 51.8176 | 46.8722 | 37871.599 | 51817.5926 | 7.829e-06 | 0.3275 | 46872.1943
3 | 95 | CONCLUIDO | 13.0938 | 7.64 | 4.42 | 13.27 | 0.17 | 20 | 186.83 | 53.44 | 1.75 | 9 | 36.64 | 23276.13 | 44.68 | 1688.8 | 25.53 | 13.91 | 5867.83 | 0.54 | 0.9 | 0.1 | 0.38 | 1 | 10 | 35.1773 | 48.1312 | 43.5376 | 35177.3422 | 48131.1916 | 8.0565e-06 | 0.31833 | 43537.6182
4 | 95 | CONCLUIDO | 13.1124 | 7.63 | 4.45 | 14.05 | 0.19 | 19 | 187.21 | 53.44 | 2 | 0 | 36.77 | 23322.88 | 44.47 | 1688.8 | 25.99 | 13.91 | 6106.47 | 0.54 | 0.9 | 0.11 | 0.41 | 1 | 10 | 35.1271 | 48.0625 | 43.4755 | 35127.1388 | 48062.501 | 8.068e-06 | 0.31792 | 43475.4834

## RESULTADOS_9
Unnamed: 0 | Volume de calda [L] | STATUS | Capacidade operacional [ha/h] | Tempo de missao [h] | Tempo util [h] | Tempo por voo [min] | Autonomia Projetada [h] | N° Voos | MTOW [kg] | Massa Estrutura [kg] | Combustível [kg] | Abastecimentos | Massa gerador | Potência gerador [W] | Combustível consumido [L] | Calda cons [L] | Distância percorrida [km] | Distância Pulverizando [km] | RTL ACUMULADO[m] | EOC [km/km] | EOC [h/h] | Tempo de manobra [h] | Tempo rtl_rtw [h] | V pulv [m/s] | V desloc [m/s] | Preço Total por ha Simples [R$/ha] | Preço Total por ha Presumido [R$/ha] | Preço Total por ha Real [R$/ha] | Preço Total Simples [R$] | Preço Total Presumido [R$] | Prod CAPEX [ha/R$] | Dias Trabalhados | Preço Total Real [R$]
0 | 55 | CONCLUIDO | 13.2261 | 7.56 | 4.71 | 8.84 | 0.15 | 32 | 116.05 | 43.4 | 1 | 0 | 16.65 | 14546.17 | 35.49 | 1689.11 | 33.69 | 13.91 | 9890.37 | 0.41 | 0.85 | 0.15 | 0.67 | 1 | 10 | 29.17 | 39.9117 | 36.1026 | 29170.0119 | 39911.6972 | 1.0145e-05 | 0.315 | 36102.5808

## resultados
Unnamed: 0 | Volume de calda [L] | STATUS | Capacidade operacional [ha/h] | Tempo de missao [h] | Tempo util [h] | Tempo por voo [min] | Autonomia Projetada [h] | N° Voos | MTOW [kg] | Massa Estrutura [kg] | Combustível [kg] | Abastecimentos | Massa gerador | Potência gerador [W] | Combustível consumido [L] | Calda cons [L] | Distância percorrida [km] | Distância Pulverizando [km] | RTL ACUMULADO[m] | EOC [km/km] | EOC [h/h] | Tempo de manobra [h] | Tempo rtl_rtw [h] | V pulv [m/s] | V desloc [m/s]
0 | 100 | CONCLUIDO | 10.7752 | 9.28 | 4.97 | 6.49 | 0.09 | 46 | 194.77 | 54.38 | 1 | 44 | 39.4 | 24256.19 | 62.18 | 1689.13 | 43.13 | 13.91 | 14540.04 | 0.32 | 0.8 | 0.13 | 0.93 | 1 | 10
1 | 100 | CONCLUIDO | 11.6781 | 8.56 | 4.72 | 8.34 | 0.11 | 34 | 195.16 | 54.38 | 1.25 | 32 | 39.53 | 24303.87 | 56.54 | 1689.2 | 35.27 | 13.91 | 10668.99 | 0.39 | 0.85 | 0.11 | 0.68 | 1 | 10
2 | 100 | CONCLUIDO | 12.3954 | 8.07 | 4.54 | 10.48 | 0.14 | 26 | 195.55 | 54.38 | 1.5 | 24 | 39.67 | 24351.61 | 51.46 | 1688.92 | 29.54 | 13.91 | 7846.6 | 0.47 | 0.88 | 0.1 | 0.5 | 1 | 10
3 | 100 | CONCLUIDO | 12.8829 | 7.76 | 4.43 | 12.65 | 0.16 | 21 | 195.93 | 54.38 | 1.75 | 18 | 39.81 | 24399.39 | 47.28 | 1688.8 | 25.94 | 13.91 | 6068.27 | 0.54 | 0.9 | 0.09 | 0.39 | 1 | 10
4 | 100 | CONCLUIDO | 13.2841 | 7.53 | 4.31 | 14.37 | 0.18 | 18 | 196.32 | 54.38 | 2 | 1 | 39.95 | 24447.22 | 44.03 | 1688.94 | 21.61 | 13.91 | 3921.09 | 0.64 | 0.93 | 0.1 | 0.27 | 1 | 10
5 | 100 | CONCLUIDO | 13.2714 | 7.54 | 4.32 | 14.39 | 0.2 | 18 | 196.71 | 54.38 | 2.25 | 0 | 40.08 | 24495.09 | 44.24 | 1688.8 | 21.81 | 13.91 | 4021.79 | 0.64 | 0.93 | 0.1 | 0.28 | 1 | 10
0 | 140 | CONCLUIDO | 8.6256 | 11.59 | 5.35 | 5.02 | 0.06 | 64 | 274.09 | 60.56 | 1 | 62 | 72.53 | 34038.11 | 87.75 | 1689.27 | 54.98 | 13.91 | 20375.71 | 0.25 | 0.75 | 0.16 | 1.31 | 1 | 10
1 | 140 | CONCLUIDO | 9.6759 | 10.34 | 4.98 | 6.36 | 0.08 | 47 | 274.57 | 60.56 | 1.25 | 45 | 72.76 | 34097.72 | 80 | 1688.95 | 43.5 | 13.91 | 14719.44 | 0.32 | 0.8 | 0.13 | 0.94 | 1 | 10
2 | 140 | CONCLUIDO | 10.3977 | 9.62 | 4.78 | 7.76 | 0.1 | 37 | 275.05 | 60.56 | 1.5 | 35 | 73 | 34157.42 | 75.15 | 1689.05 | 37.26 | 13.91 | 11651.72 | 0.37 | 0.84 | 0.11 | 0.74 | 1 | 10
3 | 140 | CONCLUIDO | 10.8998 | 9.17 | 4.65 | 9.01 | 0.11 | 31 | 275.54 | 60.56 | 1.75 | 29 | 73.23 | 34217.22 | 71.39 | 1689.68 | 33.1 | 13.91 | 9598.28 | 0.42 | 0.86 | 0.1 | 0.61 | 1 | 10
4 | 140 | CONCLUIDO | 11.3611 | 8.8 | 4.54 | 10.48 | 0.13 | 26 | 276.02 | 60.56 | 2 | 24 | 73.47 | 34277.1 | 68.16 | 1689.39 | 29.75 | 13.91 | 7948.64 | 0.47 | 0.88 | 0.09 | 0.5 | 1 | 10
5 | 140 | CONCLUIDO | 11.7524 | 8.51 | 4.46 | 12.16 | 0.14 | 22 | 276.51 | 60.56 | 2.25 | 20 | 73.71 | 34337.08 | 65.18 | 1689.01 | 26.96 | 13.91 | 6576.66 | 0.52 | 0.9 | 0.09 | 0.42 | 1 | 10
6 | 140 | CONCLUIDO | 12.1552 | 8.23 | 4.33 | 13.69 | 0.16 | 19 | 277 | 60.56 | 2.5 | 17 | 73.94 | 34397.15 | 60.97 | 1689.04 | 22.97 | 13.91 | 4593.31 | 0.61 | 0.92 | 0.08 | 0.29 | 1 | 10
7 | 140 | CONCLUIDO | 12.2441 | 8.17 | 4.38 | 15.45 | 0.18 | 17 | 277.48 | 60.56 | 2.75 | 15 | 74.18 | 34457.31 | 60.17 | 1688.94 | 24.68 | 13.91 | 5460.02 | 0.56 | 0.91 | 0.08 | 0.34 | 1 | 10
8 | 140 | CONCLUIDO | 12.4801 | 8.01 | 4.33 | 17.31 | 0.19 | 15 | 277.97 | 60.56 | 3 | 13 | 74.42 | 34517.57 | 57.26 | 1689.06 | 23.03 | 13.91 | 4642.56 | 0.6 | 0.92 | 0.08 | 0.29 | 1 | 10
9 | 140 | CONCLUIDO | 12.5773 | 7.95 | 4.32 | 18.51 | 0.21 | 14 | 278.46 | 60.56 | 3.25 | 3 | 74.66 | 34577.92 | 55.42 | 1688.8 | 22.35 | 13.91 | 4310.58 | 0.62 | 0.93 | 0.09 | 0.28 | 1 | 10
10 | 140 | CONCLUIDO | 12.5729 | 7.95 | 4.32 | 18.52 | 0.22 | 14 | 278.95 | 60.56 | 3.5 | 0 | 74.9 | 34638.36 | 55.23 | 1688.95 | 22.31 | 13.91 | 4288.62 | 0.62 | 0.93 | 0.09 | 0.28 | 1 | 10
0 | 40 | CONCLUIDO | 12.9176 | 7.74 | 4.97 | 6.78 | 0.2 | 44 | 89.87 | 37.55 | 1 | 0 | 11.32 | 11317.98 | 32.52 | 1689.01 | 41.27 | 13.91 | 13618.22 | 0.34 | 0.8 | 0.18 | 0.93 | 1 | 10
0 | 125 | CONCLUIDO | 9.3963 | 10.64 | 5.19 | 5.47 | 0.07 | 57 | 242.64 | 58.47 | 1 | 55 | 58.17 | 30160.1 | 77.71 | 1689.11 | 50.11 | 13.91 | 17973.1 | 0.28 | 0.77 | 0.14 | 1.15 | 1 | 10
1 | 125 | CONCLUIDO | 10.3953 | 9.62 | 4.88 | 6.97 | 0.09 | 42 | 243.08 | 58.47 | 1.25 | 40 | 58.36 | 30214.33 | 71.13 | 1688.8 | 40.25 | 13.91 | 13118.55 | 0.35 | 0.82 | 0.12 | 0.84 | 1 | 10
2 | 125 | CONCLUIDO | 11.0995 | 9.01 | 4.69 | 8.53 | 0.11 | 33 | 243.52 | 58.47 | 1.5 | 31 | 58.55 | 30268.64 | 66.42 | 1689.28 | 34.46 | 13.91 | 10271.92 | 0.4 | 0.85 | 0.11 | 0.65 | 1 | 10
3 | 125 | CONCLUIDO | 11.6253 | 8.6 | 4.57 | 10.16 | 0.13 | 27 | 243.96 | 58.47 | 1.75 | 25 | 58.74 | 30323.01 | 62.65 | 1688.96 | 30.41 | 13.91 | 8272.84 | 0.46 | 0.88 | 0.1 | 0.53 | 1 | 10
4 | 125 | CONCLUIDO | 12.018 | 8.32 | 4.48 | 11.68 | 0.15 | 23 | 244.41 | 58.47 | 2 | 21 | 58.93 | 30377.45 | 59.34 | 1689.08 | 27.58 | 13.91 | 6881.09 | 0.5 | 0.89 | 0.09 | 0.44 | 1 | 10
5 | 125 | CONCLUIDO | 12.5135 | 7.99 | 4.34 | 13.7 | 0.16 | 19 | 244.85 | 58.47 | 2.25 | 17 | 59.12 | 30431.96 | 54.82 | 1689.14 | 23.07 | 13.91 | 4645.58 | 0.6 | 0.92 | 0.08 | 0.3 | 1 | 10
6 | 125 | CONCLUIDO | 12.5703 | 7.96 | 4.4 | 15.51 | 0.18 | 17 | 245.29 | 58.47 | 2.5 | 14 | 59.32 | 30486.54 | 53.76 | 1689.03 | 25.16 | 13.91 | 5698.13 | 0.55 | 0.91 | 0.08 | 0.35 | 1 | 10
7 | 125 | CONCLUIDO | 12.8159 | 7.8 | 4.34 | 17.35 | 0.2 | 15 | 245.73 | 58.47 | 2.75 | 2 | 59.51 | 30541.19 | 51.13 | 1688.8 | 22.9 | 13.91 | 4579.75 | 0.61 | 0.92 | 0.09 | 0.3 | 1 | 10
8 | 125 | CONCLUIDO | 12.8082 | 7.81 | 4.34 | 17.37 | 0.22 | 15 | 246.18 | 58.47 | 3 | 0 | 59.7 | 30595.91 | 51.25 | 1688.8 | 22.97 | 13.91 | 4615.1 | 0.61 | 0.92 | 0.09 | 0.3 | 1 | 10
0 | 30 | CONCLUIDO | 12.4641 | 8.02 | 5.28 | 5.46 | 0.24 | 58 | 71.52 | 32.27 | 1 | 0 | 8.25 | 9054.6 | 30.2 | 1689.19 | 50.27 | 13.91 | 18049.38 | 0.28 | 0.76 | 0.22 | 1.24 | 1 | 10
0 | 15 | CONCLUIDO | 10.5708 | 9.46 | 6.49 | 3.42 | 0.43 | 114 | 39.78 | 19.54 | 1 | 0 | 4.24 | 5140 | 25.59 | 1690.44 | 85.84 | 13.91 | 35552.92 | 0.16 | 0.62 | 0.39 | 2.45 | 1 | 10
0 | 70 | CONCLUIDO | 12.8608 | 7.78 | 4.65 | 9 | 0.12 | 31 | 141.81 | 47.83 | 1 | 29 | 22.98 | 17723.39 | 41.56 | 1688.95 | 33.12 | 13.91 | 9610.19 | 0.42 | 0.86 | 0.1 | 0.61 | 1 | 10
1 | 70 | CONCLUIDO | 13.2295 | 7.56 | 4.58 | 10.57 | 0.16 | 26 | 142.15 | 47.83 | 1.25 | 0 | 23.07 | 17765.46 | 38.86 | 1689.01 | 29.9 | 13.91 | 8027.12 | 0.47 | 0.87 | 0.13 | 0.54 | 1 | 10
0 | 90 | CONCLUIDO | 11.4427 | 8.74 | 4.86 | 7.11 | 0.1 | 41 | 176.73 | 52.44 | 1 | 39 | 33.29 | 22031.19 | 55.55 | 1689.03 | 39.58 | 13.91 | 12789.31 | 0.35 | 0.82 | 0.12 | 0.82 | 1 | 10
1 | 90 | CONCLUIDO | 12.3195 | 8.12 | 4.63 | 9.26 | 0.13 | 30 | 177.1 | 52.44 | 1.25 | 28 | 33.41 | 22076.81 | 49.94 | 1689.04 | 32.4 | 13.91 | 9253.49 | 0.43 | 0.86 | 0.1 | 0.59 | 1 | 10
2 | 90 | CONCLUIDO | 12.9632 | 7.71 | 4.48 | 11.68 | 0.15 | 23 | 177.47 | 52.44 | 1.5 | 20 | 33.53 | 22122.46 | 45 | 1688.9 | 27.45 | 13.91 | 6816.73 | 0.51 | 0.89 | 0.09 | 0.44 | 1 | 10
3 | 90 | CONCLUIDO | 13.1902 | 7.58 | 4.45 | 13.35 | 0.17 | 20 | 177.84 | 52.44 | 1.75 | 2 | 33.65 | 22168.15 | 43.16 | 1689.36 | 26.11 | 13.91 | 6158.69 | 0.53 | 0.9 | 0.11 | 0.41 | 1 | 10
4 | 90 | CONCLUIDO | 13.1873 | 7.58 | 4.45 | 13.35 | 0.2 | 20 | 178.21 | 52.44 | 2 | 0 | 33.77 | 22213.89 | 43.28 | 1689.32 | 26.07 | 13.91 | 6140.85 | 0.53 | 0.9 | 0.11 | 0.41 | 1 | 10
0 | 110 | CONCLUIDO | 10.2252 | 9.78 | 5.06 | 6.07 | 0.08 | 50 | 213.37 | 56.13 | 1 | 48 | 46.25 | 26550.29 | 68.24 | 1689.39 | 45.79 | 13.91 | 15849.74 | 0.3 | 0.79 | 0.13 | 1.01 | 1 | 10
1 | 110 | CONCLUIDO | 11.16 | 8.96 | 4.79 | 7.76 | 0.1 | 37 | 213.78 | 56.13 | 1.25 | 35 | 46.4 | 26600.32 | 62.36 | 1688.8 | 37.27 | 13.91 | 11655.4 | 0.37 | 0.84 | 0.11 | 0.75 | 1 | 10
2 | 110 | CONCLUIDO | 11.8437 | 8.44 | 4.61 | 9.53 | 0.12 | 29 | 214.19 | 56.13 | 1.5 | 27 | 46.56 | 26650.41 | 57.72 | 1689.03 | 31.53 | 13.91 | 8823.37 | 0.44 | 0.87 | 0.1 | 0.56 | 1 | 10
3 | 110 | CONCLUIDO | 12.4035 | 8.06 | 4.48 | 11.68 | 0.14 | 23 | 214.59 | 56.13 | 1.75 | 21 | 46.72 | 26700.55 | 53.58 | 1688.96 | 27.54 | 13.91 | 6861.76 | 0.5 | 0.89 | 0.09 | 0.44 | 1 | 10
4 | 110 | CONCLUIDO | 12.8972 | 7.75 | 4.34 | 13.7 | 0.17 | 19 | 215 | 56.13 | 2 | 16 | 46.87 | 26750.75 | 48.74 | 1688.94 | 23.11 | 13.91 | 4666.03 | 0.6 | 0.92 | 0.08 | 0.3 | 1 | 10
5 | 110 | CONCLUIDO | 12.9468 | 7.72 | 4.39 | 15.51 | 0.19 | 17 | 215.41 | 56.13 | 2.25 | 3 | 47.03 | 26801 | 47.65 | 1688.8 | 24.73 | 13.91 | 5484.07 | 0.56 | 0.91 | 0.09 | 0.35 | 1 | 10
6 | 110 | CONCLUIDO | 12.9408 | 7.73 | 4.4 | 15.52 | 0.21 | 17 | 215.82 | 56.13 | 2.5 | 0 | 47.19 | 26851.31 | 47.7 | 1688.99 | 24.63 | 13.91 | 5437.23 | 0.56 | 0.91 | 0.1 | 0.36 | 1 | 10
0 | 150 | CONCLUIDO | 8.1371 | 12.29 | 5.46 | 4.75 | 0.06 | 69 | 296.65 | 61.82 | 1 | 67 | 83.83 | 36821.52 | 94.78 | 1689.64 | 58.36 | 13.91 | 22041.23 | 0.24 | 0.73 | 0.16 | 1.42 | 1 | 10
1 | 150 | CONCLUIDO | 9.1736 | 10.9 | 5.07 | 5.97 | 0.07 | 51 | 297.17 | 61.82 | 1.25 | 49 | 84.1 | 36885.7 | 86.53 | 1689.47 | 46.29 | 13.91 | 16092.57 | 0.3 | 0.79 | 0.13 | 1.03 | 1 | 10
2 | 150 | CONCLUIDO | 9.9406 | 10.06 | 4.84 | 7.26 | 0.09 | 40 | 297.7 | 61.82 | 1.5 | 38 | 84.37 | 36949.99 | 81.11 | 1689.2 | 38.92 | 13.91 | 12462.76 | 0.36 | 0.83 | 0.12 | 0.8 | 1 | 10
3 | 150 | CONCLUIDO | 10.5014 | 9.52 | 4.69 | 8.53 | 0.1 | 33 | 298.22 | 61.82 | 1.75 | 31 | 84.65 | 37014.39 | 77.15 | 1689.26 | 34.28 | 13.91 | 10181.74 | 0.41 | 0.85 | 0.11 | 0.65 | 1 | 10
4 | 150 | CONCLUIDO | 10.9489 | 9.13 | 4.58 | 9.82 | 0.12 | 28 | 298.74 | 61.82 | 2 | 26 | 84.92 | 37078.91 | 73.88 | 1688.86 | 30.91 | 13.91 | 8518.08 | 0.45 | 0.87 | 0.1 | 0.54 | 1 | 10
5 | 150 | CONCLUIDO | 11.3229 | 8.83 | 4.5 | 11.25 | 0.13 | 24 | 299.26 | 61.82 | 2.25 | 22 | 85.19 | 37143.54 | 71.08 | 1688.91 | 28.36 | 13.91 | 7267.14 | 0.49 | 0.89 | 0.09 | 0.46 | 1 | 10
6 | 150 | CONCLUIDO | 11.6471 | 8.59 | 4.42 | 12.63 | 0.15 | 21 | 299.79 | 61.82 | 2.5 | 19 | 85.47 | 37208.42 | 68.14 | 1689.28 | 25.76 | 13.91 | 5977.59 | 0.54 | 0.9 | 0.09 | 0.38 | 1 | 10
7 | 150 | CONCLUIDO | 11.9808 | 8.35 | 4.35 | 14.5 | 0.16 | 18 | 300.32 | 61.82 | 2.75 | 16 | 85.74 | 37273.29 | 64.91 | 1688.87 | 23.88 | 13.91 | 5056.75 | 0.58 | 0.92 | 0.07 | 0.31 | 1 | 10
8 | 150 | CONCLUIDO | 12.0008 | 8.33 | 4.39 | 15.5 | 0.18 | 17 | 300.84 | 61.82 | 3 | 15 | 86.02 | 37338.27 | 64.44 | 1688.8 | 25.13 | 13.91 | 5684.03 | 0.55 | 0.91 | 0.08 | 0.35 | 1 | 10
9 | 150 | CONCLUIDO | 12.247 | 8.17 | 4.33 | 17.34 | 0.19 | 15 | 301.37 | 61.82 | 3.25 | 13 | 86.3 | 37403.38 | 61.63 | 1688.94 | 23.21 | 13.91 | 4734.77 | 0.6 | 0.92 | 0.08 | 0.29 | 1 | 10
10 | 150 | CONCLUIDO | 12.4939 | 8 | 4.28 | 19.77 | 0.21 | 13 | 301.9 | 61.82 | 3.5 | 10 | 86.58 | 37468.6 | 58.54 | 1688.86 | 21.6 | 13.91 | 3940.26 | 0.64 | 0.93 | 0.08 | 0.24 | 1 | 10
11 | 150 | CONCLUIDO | 12.4636 | 8.02 | 4.3 | 19.86 | 0.22 | 13 | 302.43 | 61.82 | 3.75 | 2 | 86.86 | 37533.94 | 58.09 | 1689.01 | 21.97 | 13.91 | 4122.66 | 0.63 | 0.93 | 0.09 | 0.26 | 1 | 10
12 | 150 | CONCLUIDO | 12.4606 | 8.03 | 4.31 | 19.87 | 0.24 | 13 | 302.96 | 61.82 | 4 | 0 | 87.14 | 37599.4 | 58.22 | 1688.8 | 21.93 | 13.91 | 4106.78 | 0.63 | 0.93 | 0.09 | 0.27 | 1 | 10
0 | 10 | CONCLUIDO | 8.9224 | 11.21 | 7.68 | 2.73 | 0.64 | 169 | 26.11 | 12.1 | 1 | 0 | 3.01 | 3454.41 | 22.35 | 1690.81 | 120.7 | 13.91 | 52709.18 | 0.12 | 0.52 | 0.54 | 3.64 | 1 | 10
0 | 45 | CONCLUIDO | 13.0539 | 7.66 | 4.87 | 7.49 | 0.18 | 39 | 98.71 | 39.72 | 1 | 0 | 12.99 | 12407.75 | 33.64 | 1689.41 | 38.37 | 13.91 | 12194.47 | 0.36 | 0.82 | 0.17 | 0.83 | 1 | 10
0 | 105 | CONCLUIDO | 10.503 | 9.52 | 5.01 | 6.26 | 0.09 | 48 | 204 | 55.27 | 1 | 46 | 42.72 | 25393.6 | 65.2 | 1689.45 | 44.44 | 13.91 | 15186.32 | 0.31 | 0.8 | 0.13 | 0.97 | 1 | 10
1 | 105 | CONCLUIDO | 11.484 | 8.71 | 4.72 | 8.1 | 0.11 | 35 | 204.39 | 55.27 | 1.25 | 33 | 42.87 | 25442.42 | 59.01 | 1689.17 | 35.34 | 13.91 | 10701.41 | 0.39 | 0.85 | 0.11 | 0.68 | 1 | 10
2 | 105 | CONCLUIDO | 12.1581 | 8.22 | 4.57 | 10.15 | 0.13 | 27 | 204.79 | 55.27 | 1.5 | 25 | 43.02 | 25491.3 | 54.38 | 1689.09 | 30.46 | 13.91 | 8298.51 | 0.46 | 0.88 | 0.1 | 0.52 | 1 | 10
3 | 105 | CONCLUIDO | 12.6449 | 7.91 | 4.45 | 12.14 | 0.15 | 22 | 205.18 | 55.27 | 1.75 | 20 | 43.16 | 25540.22 | 50.49 | 1689.14 | 26.72 | 13.91 | 6455.61 | 0.52 | 0.9 | 0.09 | 0.41 | 1 | 10
4 | 105 | CONCLUIDO | 13.0506 | 7.66 | 4.37 | 14.56 | 0.17 | 18 | 205.58 | 55.27 | 2 | 9 | 43.31 | 25589.2 | 46.46 | 1689.04 | 24.19 | 13.91 | 5208.27 | 0.58 | 0.92 | 0.08 | 0.33 | 1 | 10
5 | 105 | CONCLUIDO | 13.0138 | 7.68 | 4.39 | 14.63 | 0.19 | 18 | 205.98 | 55.27 | 2.25 | 0 | 43.46 | 25638.22 | 46.29 | 1689.03 | 24.14 | 13.91 | 5182.99 | 0.58 | 0.91 | 0.1 | 0.35 | 1 | 10
0 | 60 | CONCLUIDO | 13.2197 | 7.56 | 4.67 | 9.33 | 0.14 | 30 | 124.63 | 45 | 1 | 3 | 18.64 | 15605.44 | 36.78 | 1688.95 | 32.47 | 13.91 | 9287.73 | 0.43 | 0.86 | 0.14 | 0.62 | 1 | 10
1 | 60 | CONCLUIDO | 13.2163 | 7.57 | 4.67 | 9.34 | 0.18 | 30 | 124.96 | 45 | 1.25 | 0 | 18.71 | 15645.96 | 36.87 | 1689.38 | 32.4 | 13.91 | 9253.26 | 0.43 | 0.86 | 0.14 | 0.63 | 1 | 10
0 | 135 | CONCLUIDO | 8.8502 | 11.3 | 5.31 | 5.14 | 0.07 | 62 | 263.32 | 59.89 | 1 | 60 | 67.43 | 32710.1 | 84.55 | 1689.87 | 53.66 | 13.91 | 19725.01 | 0.26 | 0.75 | 0.15 | 1.27 | 1 | 10
1 | 135 | CONCLUIDO | 9.8519 | 10.15 | 4.97 | 6.48 | 0.08 | 46 | 263.79 | 59.89 | 1.25 | 44 | 67.65 | 32767.75 | 77.41 | 1689.35 | 43.06 | 13.91 | 14506.2 | 0.32 | 0.8 | 0.13 | 0.93 | 1 | 10
2 | 135 | CONCLUIDO | 10.6163 | 9.42 | 4.75 | 7.91 | 0.1 | 36 | 264.25 | 59.89 | 1.5 | 34 | 67.87 | 32825.49 | 72.05 | 1689.18 | 35.96 | 13.91 | 11006.1 | 0.39 | 0.84 | 0.11 | 0.71 | 1 | 10
3 | 135 | CONCLUIDO | 11.2038 | 8.93 | 4.61 | 9.53 | 0.12 | 29 | 264.72 | 59.89 | 1.75 | 27 | 68.09 | 32883.31 | 68.27 | 1689.03 | 31.71 | 13.91 | 8913.06 | 0.44 | 0.87 | 0.1 | 0.57 | 1 | 10
4 | 135 | CONCLUIDO | 11.5778 | 8.64 | 4.52 | 10.85 | 0.13 | 25 | 265.19 | 59.89 | 2 | 23 | 68.31 | 32941.21 | 65.06 | 1688.92 | 28.96 | 13.91 | 7561.19 | 0.48 | 0.88 | 0.09 | 0.48 | 1 | 10
5 | 135 | CONCLUIDO | 11.9884 | 8.34 | 4.43 | 12.65 | 0.15 | 21 | 265.66 | 59.89 | 2.25 | 19 | 68.53 | 32999.19 | 62 | 1689.02 | 25.96 | 13.91 | 6078.45 | 0.54 | 0.9 | 0.09 | 0.39 | 1 | 10
6 | 135 | CONCLUIDO | 12.2951 | 8.13 | 4.37 | 14.57 | 0.17 | 18 | 266.13 | 59.89 | 2.5 | 16 | 68.75 | 33057.26 | 58.83 | 1688.8 | 24.63 | 13.91 | 5430.14 | 0.56 | 0.92 | 0.07 | 0.33 | 1 | 10
7 | 135 | CONCLUIDO | 12.4727 | 8.02 | 4.36 | 16.33 | 0.18 | 16 | 266.6 | 59.89 | 2.75 | 14 | 68.97 | 33115.41 | 57.09 | 1689.05 | 23.88 | 13.91 | 5064.52 | 0.58 | 0.92 | 0.08 | 0.31 | 1 | 10
8 | 135 | CONCLUIDO | 12.7092 | 7.87 | 4.31 | 18.46 | 0.2 | 14 | 267.08 | 59.89 | 3 | 8 | 69.19 | 33173.65 | 54 | 1688.93 | 22.19 | 13.91 | 4229.07 | 0.63 | 0.93 | 0.08 | 0.27 | 1 | 10
9 | 135 | CONCLUIDO | 12.6939 | 7.88 | 4.32 | 18.5 | 0.22 | 14 | 267.55 | 59.89 | 3.25 | 1 | 69.41 | 33231.97 | 54.1 | 1689.28 | 22.2 | 13.91 | 4236.1 | 0.63 | 0.93 | 0.09 | 0.28 | 1 | 10
10 | 135 | CONCLUIDO | 12.693 | 7.88 | 4.32 | 18.5 | 0.23 | 14 | 268.02 | 59.89 | 3.5 | 0 | 69.64 | 33290.38 | 54.17 | 1689.12 | 22.19 | 13.91 | 4229.26 | 0.63 | 0.93 | 0.09 | 0.28 | 1 | 10
0 | 80 | CONCLUIDO | 12.1453 | 8.23 | 4.75 | 7.92 | 0.11 | 36 | 159.12 | 50.28 | 1 | 34 | 27.84 | 19859.16 | 48.75 | 1688.97 | 36.02 | 13.91 | 11036.34 | 0.39 | 0.84 | 0.11 | 0.71 | 1 | 10
1 | 80 | CONCLUIDO | 12.9828 | 7.7 | 4.54 | 10.48 | 0.14 | 26 | 159.48 | 50.28 | 1.25 | 22 | 27.95 | 19902.91 | 42.96 | 1688.9 | 29.42 | 13.91 | 7786.9 | 0.47 | 0.88 | 0.1 | 0.5 | 1 | 10
2 | 80 | CONCLUIDO | 13.1839 | 7.58 | 4.52 | 11.79 | 0.17 | 23 | 159.83 | 50.28 | 1.5 | 0 | 28.05 | 19946.71 | 41.1 | 1689.04 | 27.99 | 13.91 | 7083.93 | 0.5 | 0.89 | 0.12 | 0.48 | 1 | 10
0 | 115 | CONCLUIDO | 9.8926 | 10.11 | 5.12 | 5.8 | 0.08 | 53 | 222.93 | 56.94 | 1 | 51 | 49.99 | 27728.69 | 71.68 | 1689.83 | 47.89 | 13.91 | 16884.06 | 0.29 | 0.78 | 0.14 | 1.08 | 1 | 10
1 | 115 | CONCLUIDO | 10.8791 | 9.19 | 4.82 | 7.41 | 0.1 | 39 | 223.35 | 56.94 | 1.25 | 37 | 50.15 | 27780.03 | 65.31 | 1689.11 | 38.34 | 13.91 | 12180.26 | 0.36 | 0.83 | 0.12 | 0.78 | 1 | 10
2 | 115 | CONCLUIDO | 11.6178 | 8.61 | 4.63 | 9.26 | 0.12 | 30 | 223.76 | 56.94 | 1.5 | 28 | 50.32 | 27831.42 | 60.48 | 1689.13 | 32.37 | 13.91 | 9241.41 | 0.43 | 0.86 | 0.1 | 0.59 | 1 | 10
3 | 115 | CONCLUIDO | 12.0818 | 8.28 | 4.52 | 10.85 | 0.14 | 25 | 224.18 | 56.94 | 1.75 | 23 | 50.49 | 27882.87 | 56.76 | 1689.13 | 28.92 | 13.91 | 7542.47 | 0.48 | 0.89 | 0.09 | 0.48 | 1 | 10
4 | 115 | CONCLUIDO | 12.6294 | 7.92 | 4.38 | 13.14 | 0.16 | 20 | 224.6 | 56.94 | 2 | 18 | 50.65 | 27934.37 | 52.39 | 1688.82 | 24.34 | 13.91 | 5272.94 | 0.57 | 0.91 | 0.09 | 0.34 | 1 | 10
5 | 115 | CONCLUIDO | 12.8558 | 7.78 | 4.37 | 15.43 | 0.18 | 17 | 225.01 | 56.94 | 2.25 | 14 | 50.82 | 27985.94 | 49.72 | 1688.99 | 24.33 | 13.91 | 5283.08 | 0.57 | 0.92 | 0.08 | 0.33 | 1 | 10
6 | 115 | CONCLUIDO | 12.9604 | 7.72 | 4.35 | 16.32 | 0.2 | 16 | 225.43 | 56.94 | 2.5 | 1 | 50.99 | 28037.57 | 48.73 | 1689.19 | 23.19 | 13.91 | 4719.69 | 0.6 | 0.92 | 0.1 | 0.31 | 1 | 10
7 | 115 | CONCLUIDO | 12.9571 | 7.72 | 4.35 | 16.33 | 0.22 | 16 | 225.85 | 56.94 | 2.75 | 0 | 51.16 | 28089.25 | 48.86 | 1689.22 | 23.19 | 13.91 | 4720.66 | 0.6 | 0.92 | 0.1 | 0.31 | 1 | 10
0 | 35 | CONCLUIDO | 12.7298 | 7.86 | 5.1 | 6.12 | 0.22 | 50 | 80.84 | 35.1 | 1 | 0 | 9.74 | 10204.21 | 31.45 | 1689.41 | 45.17 | 13.91 | 15541.51 | 0.31 | 0.78 | 0.2 | 1.06 | 1 | 10
0 | 50 | CONCLUIDO | 13.167 | 7.59 | 4.78 | 8.2 | 0.16 | 35 | 107.41 | 41.65 | 1 | 0 | 14.77 | 13481.73 | 34.52 | 1689.17 | 35.84 | 13.91 | 10947.55 | 0.39 | 0.84 | 0.15 | 0.74 | 1 | 10
0 | 25 | CONCLUIDO | 12.087 | 8.27 | 5.52 | 4.8 | 0.28 | 69 | 61.76 | 28.92 | 1 | 0 | 6.84 | 7851.41 | 28.92 | 1689.74 | 57.44 | 13.91 | 21582.35 | 0.24 | 0.73 | 0.25 | 1.48 | 1 | 10
0 | 85 | CONCLUIDO | 11.7467 | 8.51 | 4.82 | 7.41 | 0.11 | 39 | 167.88 | 51.39 | 1 | 37 | 30.49 | 20939.59 | 52.4 | 1689.82 | 38.31 | 13.91 | 12162.91 | 0.36 | 0.83 | 0.11 | 0.78 | 1 | 10
1 | 85 | CONCLUIDO | 12.6524 | 7.9 | 4.58 | 9.82 | 0.13 | 28 | 168.25 | 51.39 | 1.25 | 26 | 30.6 | 20984.25 | 46.59 | 1689.16 | 30.92 | 13.91 | 8526.58 | 0.45 | 0.87 | 0.1 | 0.54 | 1 | 10
2 | 85 | CONCLUIDO | 13.1617 | 7.6 | 4.48 | 12.22 | 0.16 | 22 | 168.61 | 51.39 | 1.5 | 9 | 30.71 | 21028.94 | 42.46 | 1689.12 | 27.27 | 13.91 | 6728.31 | 0.51 | 0.89 | 0.1 | 0.44 | 1 | 10
3 | 85 | CONCLUIDO | 13.2168 | 7.57 | 4.48 | 12.81 | 0.18 | 21 | 168.97 | 51.39 | 1.75 | 0 | 30.83 | 21073.68 | 42.09 | 1689.4 | 27 | 13.91 | 6601.57 | 0.52 | 0.89 | 0.11 | 0.44 | 1 | 10
0 | 20 | CONCLUIDO | 11.5241 | 8.68 | 5.88 | 4.1 | 0.34 | 86 | 51.33 | 24.83 | 1 | 0 | 5.51 | 6564.78 | 27.46 | 1689.98 | 67.82 | 13.91 | 26684.78 | 0.21 | 0.68 | 0.3 | 1.84 | 1 | 10
0 | 120 | CONCLUIDO | 9.6347 | 10.38 | 5.16 | 5.63 | 0.08 | 55 | 232.68 | 57.72 | 1 | 53 | 53.95 | 28931.02 | 74.83 | 1689.23 | 49.4 | 13.91 | 17630.38 | 0.28 | 0.77 | 0.14 | 1.12 | 1 | 10
1 | 120 | CONCLUIDO | 10.6784 | 9.36 | 4.83 | 7.25 | 0.1 | 40 | 233.1 | 57.72 | 1.25 | 38 | 54.13 | 28983.75 | 68.03 | 1688.87 | 38.84 | 13.91 | 12423.96 | 0.36 | 0.83 | 0.12 | 0.79 | 1 | 10
2 | 120 | CONCLUIDO | 11.3172 | 8.84 | 4.67 | 8.76 | 0.11 | 32 | 233.53 | 57.72 | 1.5 | 30 | 54.31 | 29036.54 | 63.66 | 1688.8 | 33.66 | 13.91 | 9872.76 | 0.41 | 0.86 | 0.11 | 0.63 | 1 | 10
3 | 120 | CONCLUIDO | 11.8554 | 8.44 | 4.54 | 10.48 | 0.13 | 26 | 233.96 | 57.72 | 1.75 | 24 | 54.49 | 29089.39 | 59.73 | 1689.18 | 29.66 | 13.91 | 7905.91 | 0.47 | 0.88 | 0.09 | 0.5 | 1 | 10
4 | 120 | CONCLUIDO | 12.3631 | 8.09 | 4.42 | 12.64 | 0.15 | 21 | 234.39 | 57.72 | 2 | 19 | 54.67 | 29142.31 | 55.83 | 1689.27 | 25.86 | 13.91 | 6029.52 | 0.54 | 0.9 | 0.09 | 0.38 | 1 | 10
5 | 120 | CONCLUIDO | 12.6307 | 7.92 | 4.39 | 14.63 | 0.17 | 18 | 234.82 | 57.72 | 2.25 | 16 | 54.85 | 29195.29 | 52.85 | 1688.94 | 25.33 | 13.91 | 5779.04 | 0.55 | 0.91 | 0.07 | 0.35 | 1 | 10
6 | 120 | CONCLUIDO | 12.8287 | 7.8 | 4.36 | 16.34 | 0.19 | 16 | 235.25 | 57.72 | 2.5 | 8 | 55.03 | 29248.33 | 50.85 | 1689.13 | 23.72 | 13.91 | 4986.32 | 0.59 | 0.92 | 0.09 | 0.32 | 1 | 10
7 | 120 | CONCLUIDO | 12.8118 | 7.81 | 4.37 | 16.38 | 0.21 | 16 | 235.68 | 57.72 | 2.75 | 0 | 55.21 | 29301.44 | 50.2 | 1689.25 | 23.61 | 13.91 | 4927.93 | 0.59 | 0.92 | 0.1 | 0.33 | 1 | 10
0 | 145 | CONCLUIDO | 8.3498 | 11.98 | 5.42 | 4.85 | 0.06 | 67 | 285.18 | 61.2 | 1 | 65 | 77.98 | 35406.83 | 91.43 | 1690.17 | 57.31 | 13.91 | 21524.42 | 0.24 | 0.74 | 0.15 | 1.37 | 1 | 10
1 | 145 | CONCLUIDO | 9.4115 | 10.63 | 5.04 | 6.17 | 0.08 | 49 | 285.68 | 61.2 | 1.25 | 47 | 78.24 | 35468.6 | 83.36 | 1689.51 | 45.26 | 13.91 | 15592.29 | 0.31 | 0.79 | 0.13 | 0.99 | 1 | 10
2 | 145 | CONCLUIDO | 10.1294 | 9.87 | 4.82 | 7.42 | 0.09 | 39 | 286.19 | 61.2 | 1.5 | 37 | 78.49 | 35530.47 | 78.28 | 1689.52 | 38.31 | 13.91 | 12163.31 | 0.36 | 0.83 | 0.12 | 0.78 | 1 | 10
3 | 145 | CONCLUIDO | 10.7028 | 9.34 | 4.67 | 8.76 | 0.11 | 32 | 286.69 | 61.2 | 1.75 | 30 | 78.74 | 35592.57 | 74.28 | 1689.37 | 33.64 | 13.91 | 9865.15 | 0.41 | 0.86 | 0.1 | 0.63 | 1 | 10
4 | 145 | CONCLUIDO | 11.1541 | 8.97 | 4.56 | 10.14 | 0.12 | 27 | 287.19 | 61.2 | 2 | 25 | 78.99 | 35654.65 | 70.92 | 1688.8 | 30.27 | 13.91 | 8205.67 | 0.46 | 0.88 | 0.1 | 0.52 | 1 | 10
5 | 145 | CONCLUIDO | 11.5388 | 8.67 | 4.48 | 11.68 | 0.14 | 23 | 287.7 | 61.2 | 2.25 | 21 | 79.25 | 35716.83 | 68.04 | 1688.8 | 27.64 | 13.91 | 6912.19 | 0.5 | 0.89 | 0.09 | 0.44 | 1 | 10
6 | 145 | CONCLUIDO | 11.9095 | 8.4 | 4.37 | 13.11 | 0.15 | 20 | 288.2 | 61.2 | 2.5 | 18 | 79.5 | 35779.11 | 64.45 | 1689.01 | 24.01 | 13.91 | 5108.68 | 0.58 | 0.92 | 0.09 | 0.33 | 1 | 10
7 | 145 | CONCLUIDO | 11.9713 | 8.35 | 4.43 | 14.78 | 0.17 | 18 | 288.71 | 61.2 | 2.75 | 16 | 79.76 | 35841.5 | 64.14 | 1688.86 | 26.88 | 13.91 | 6556.73 | 0.52 | 0.9 | 0.07 | 0.39 | 1 | 10
8 | 145 | CONCLUIDO | 12.2407 | 8.17 | 4.36 | 16.34 | 0.18 | 16 | 289.21 | 61.2 | 3 | 14 | 80.02 | 35903.99 | 61.16 | 1689.04 | 24.05 | 13.91 | 5148.55 | 0.58 | 0.92 | 0.08 | 0.32 | 1 | 10
9 | 145 | CONCLUIDO | 12.4818 | 8.01 | 4.31 | 18.46 | 0.2 | 14 | 289.72 | 61.2 | 3.25 | 11 | 80.27 | 35966.59 | 58.1 | 1688.8 | 22.42 | 13.91 | 4347.15 | 0.62 | 0.93 | 0.08 | 0.27 | 1 | 10
10 | 145 | CONCLUIDO | 12.5953 | 7.94 | 4.29 | 19.8 | 0.21 | 13 | 290.23 | 61.2 | 3.5 | 2 | 80.53 | 36029.29 | 56.2 | 1688.98 | 21.39 | 13.91 | 3835.03 | 0.65 | 0.93 | 0.09 | 0.25 | 1 | 10
11 | 145 | CONCLUIDO | 12.5945 | 7.94 | 4.29 | 19.8 | 0.23 | 13 | 290.74 | 61.2 | 3.75 | 0 | 80.79 | 36092.1 | 56.32 | 1688.8 | 21.37 | 13.91 | 3825.64 | 0.65 | 0.93 | 0.09 | 0.25 | 1 | 10
0 | 65 | CONCLUIDO | 13.1738 | 7.59 | 4.62 | 9.56 | 0.13 | 29 | 133.21 | 46.47 | 1 | 19 | 20.75 | 16663.42 | 38.28 | 1688.89 | 31.82 | 13.91 | 8968.72 | 0.44 | 0.87 | 0.11 | 0.58 | 1 | 10
1 | 65 | CONCLUIDO | 13.2915 | 7.52 | 4.61 | 10.24 | 0.17 | 27 | 133.55 | 46.47 | 1.25 | 0 | 20.83 | 16704.7 | 37.64 | 1689.2 | 30.68 | 13.91 | 8410.97 | 0.45 | 0.87 | 0.13 | 0.57 | 1 | 10
0 | 130 | CONCLUIDO | 9.1487 | 10.93 | 5.24 | 5.33 | 0.07 | 59 | 252.85 | 59.19 | 1 | 57 | 62.65 | 31418.63 | 80.91 | 1689.89 | 51.5 | 13.91 | 18659.18 | 0.27 | 0.76 | 0.15 | 1.2 | 1 | 10
1 | 130 | CONCLUIDO | 10.122 | 9.88 | 4.92 | 6.71 | 0.09 | 44 | 253.3 | 59.19 | 1.25 | 42 | 62.86 | 31474.5 | 74.17 | 1689.13 | 41.7 | 13.91 | 13835.54 | 0.33 | 0.81 | 0.12 | 0.88 | 1 | 10
2 | 130 | CONCLUIDO | 10.8876 | 9.18 | 4.72 | 8.32 | 0.11 | 34 | 253.75 | 59.19 | 1.5 | 32 | 63.06 | 31530.44 | 69.1 | 1689.3 | 35.19 | 13.91 | 10627.54 | 0.4 | 0.85 | 0.11 | 0.68 | 1 | 10
3 | 130 | CONCLUIDO | 11.4246 | 8.75 | 4.58 | 9.81 | 0.12 | 28 | 254.21 | 59.19 | 1.75 | 26 | 63.26 | 31586.46 | 65.4 | 1689.11 | 30.83 | 13.91 | 8480.18 | 0.45 | 0.87 | 0.1 | 0.54 | 1 | 10
4 | 130 | CONCLUIDO | 11.7971 | 8.48 | 4.5 | 11.25 | 0.14 | 24 | 254.66 | 59.19 | 2 | 22 | 63.47 | 31642.55 | 62.31 | 1688.99 | 28.2 | 13.91 | 7185.49 | 0.49 | 0.89 | 0.09 | 0.46 | 1 | 10
5 | 130 | CONCLUIDO | 12.267 | 8.15 | 4.37 | 13.11 | 0.16 | 20 | 255.12 | 59.19 | 2.25 | 18 | 63.67 | 31698.72 | 58.18 | 1689.33 | 23.98 | 13.91 | 5094.44 | 0.58 | 0.92 | 0.09 | 0.33 | 1 | 10
6 | 130 | CONCLUIDO | 12.2653 | 8.15 | 4.47 | 14.89 | 0.17 | 18 | 255.57 | 59.19 | 2.5 | 16 | 63.88 | 31754.97 | 58.1 | 1689.29 | 27.98 | 13.91 | 7106.49 | 0.5 | 0.9 | 0.08 | 0.43 | 1 | 10
7 | 130 | CONCLUIDO | 12.7087 | 7.87 | 4.33 | 17.32 | 0.19 | 15 | 256.03 | 59.19 | 2.75 | 12 | 64.09 | 31811.29 | 53.33 | 1688.97 | 22.99 | 13.91 | 4625.81 | 0.6 | 0.92 | 0.08 | 0.29 | 1 | 10
8 | 130 | CONCLUIDO | 12.6836 | 7.88 | 4.35 | 17.38 | 0.21 | 15 | 256.49 | 59.19 | 3 | 1 | 64.29 | 31867.69 | 52.59 | 1688.92 | 23.06 | 13.91 | 4660.03 | 0.6 | 0.92 | 0.09 | 0.31 | 1 | 10
9 | 130 | CONCLUIDO | 12.805 | 7.81 | 4.32 | 18.51 | 0.23 | 14 | 256.95 | 59.19 | 3.25 | 0 | 64.5 | 31924.29 | 52.23 | 1688.8 | 22.24 | 13.91 | 4253.36 | 0.63 | 0.93 | 0.09 | 0.28 | 1 | 10
0 | 75 | CONCLUIDO | 12.4619 | 8.02 | 4.71 | 8.31 | 0.12 | 34 | 150.44 | 49.1 | 1 | 32 | 25.34 | 18787.76 | 45.48 | 1689.12 | 34.83 | 13.91 | 10451.84 | 0.4 | 0.85 | 0.11 | 0.67 | 1 | 10
1 | 75 | CONCLUIDO | 13.1936 | 7.58 | 4.54 | 10.89 | 0.15 | 25 | 150.78 | 49.1 | 1.25 | 13 | 25.44 | 18830.65 | 40.24 | 1689.1 | 29.12 | 13.91 | 7638.7 | 0.48 | 0.88 | 0.11 | 0.5 | 1 | 10
2 | 75 | CONCLUIDO | 13.2421 | 7.55 | 4.54 | 11.35 | 0.18 | 24 | 151.13 | 49.1 | 1.5 | 0 | 25.54 | 18873.58 | 39.97 | 1689.1 | 28.75 | 13.91 | 7462.26 | 0.48 | 0.88 | 0.12 | 0.5 | 1 | 10
0 | 95 | CONCLUIDO | 11.0657 | 9.04 | 4.93 | 6.72 | 0.1 | 44 | 185.69 | 53.44 | 1 | 42 | 36.26 | 23136.14 | 59.06 | 1689.44 | 41.83 | 13.91 | 13901.08 | 0.33 | 0.81 | 0.12 | 0.89 | 1 | 10
1 | 95 | CONCLUIDO | 12.0056 | 8.33 | 4.67 | 8.76 | 0.12 | 32 | 186.07 | 53.44 | 1.25 | 30 | 36.39 | 23182.76 | 53.24 | 1688.99 | 33.69 | 13.91 | 9887.92 | 0.41 | 0.86 | 0.11 | 0.63 | 1 | 10
2 | 95 | CONCLUIDO | 12.724 | 7.86 | 4.5 | 11.24 | 0.14 | 24 | 186.45 | 53.44 | 1.5 | 22 | 36.51 | 23229.42 | 48.11 | 1689.13 | 28.2 | 13.91 | 7183.06 | 0.49 | 0.89 | 0.09 | 0.46 | 1 | 10
3 | 95 | CONCLUIDO | 13.0938 | 7.64 | 4.42 | 13.27 | 0.17 | 20 | 186.83 | 53.44 | 1.75 | 9 | 36.64 | 23276.13 | 44.68 | 1688.8 | 25.53 | 13.91 | 5867.83 | 0.54 | 0.9 | 0.1 | 0.38 | 1 | 10
4 | 95 | CONCLUIDO | 13.1124 | 7.63 | 4.45 | 14.05 | 0.19 | 19 | 187.21 | 53.44 | 2 | 0 | 36.77 | 23322.88 | 44.47 | 1688.8 | 25.99 | 13.91 | 6106.47 | 0.54 | 0.9 | 0.11 | 0.41 | 1 | 10
0 | 55 | CONCLUIDO | 13.2261 | 7.56 | 4.71 | 8.84 | 0.15 | 32 | 116.05 | 43.4 | 1 | 0 | 16.65 | 14546.17 | 35.49 | 1689.11 | 33.69 | 13.91 | 9890.37 | 0.41 | 0.85 | 0.15 | 0.67 | 1 | 10

## gráficos
Selecione o eixo X:
Selecione o eixo Y:
Selecione o eixo Z:
Eixo X | Eixo Y | Eixo Z

## hidden (hidden)
Unnamed: 0
Volume de calda [L]
STATUS
Capacidade operacional [ha/h]
Tempo de missao [h]
Tempo util [h]
Tempo por voo [min]
Autonomia Projetada [h]
N° Voos
MTOW [kg]
Massa Estrutura [kg]
Combustível [kg]
Abastecimentos
Massa gerador
Potência gerador [W]
Combustível consumido [L]
Calda cons [L]
Distância percorrida [km]
Distância Pulverizando [km]
RTL ACUMULADO[m]
EOC [km/km]
EOC [h/h]
Tempo de manobra [h]
Tempo rtl_rtw [h]
V pulv [m/s]
V desloc [m/s]