## RESULTADOS_18
Unnamed: 0 | Volume de calda [L] | STATUS | Capacidade operacional [ha/h] | Tempo de missao [h] | Tempo util [h] | Tempo por voo [min] | Autonomia Projetada [h] | N° Voos | MTOW [kg] | Massa Estrutura [kg] | Combustível [kg] | Abastecimentos | Massa gerador | Potência gerador [W] | Combustível consumido [L] | Calda cons [L] | Distância percorrida [km] | Distância Pulverizando [km] | RTL ACUMULADO[m] | EOC [km/km] | EOC [h/h] | Tempo de manobra [h] | Tempo rtl_rtw [h] | V pulv [m/s] | V desloc [m/s] | Preço Total por ha Simples [R$/ha] | Preço Total por ha Presumido [R$/ha] | Preço Total por ha Real [R$/ha] | Preço Total Simples [R$] | Preço Total Presumido [R$] | Prod CAPEX [ha/R$] | Dias Trabalhados | Preço Total Real [R$]
0 | 100 | CONCLUIDO | 8.7657 | 11.41 | 6.36 | 5.87 | 0.09 | 65 | 194.77 | 54.38 | 1 | 63 | 39.4 | 24256.19 | 88.55 | 202.9 | 58.75 | 13.89 | 20448.69 | 0.24 | 0.61 | 0.75 | 1.32 | 1 | 10 | 88.1134 | 120.5607 | 109.0545 | 88113.4366 | 120560.6912 | 5.283e-06 | 0.47542 | 109054.548
1 | 100 | CONCLUIDO | 9.5691 | 10.45 | 6.03 | 7.38 | 0.11 | 49 | 195.16 | 54.38 | 1.25 | 47 | 39.53 | 24303.87 | 83.68 | 202.88 | 48.3 | 13.89 | 15303.74 | 0.29 | 0.64 | 0.72 | 0.99 | 1 | 10 | 76.7167 | 104.9672 | 94.9492 | 76716.6933 | 104967.1642 | 5.7673e-06 | 0.43542 | 94949.2454
2 | 100 | CONCLUIDO | 10.1036 | 9.9 | 5.83 | 8.74 | 0.14 | 40 | 195.55 | 54.38 | 1.5 | 38 | 39.67 | 24351.61 | 80.68 | 202.86 | 42.09 | 13.89 | 12246.14 | 0.33 | 0.66 | 0.7 | 0.79 | 1 | 10 | 70.3429 | 96.2463 | 87.0607 | 70342.9197 | 96246.2861 | 6.0894e-06 | 0.4125 | 87060.6756
3 | 100 | CONCLUIDO | 10.4676 | 9.55 | 5.71 | 10.08 | 0.16 | 34 | 195.93 | 54.38 | 1.75 | 32 | 39.81 | 24399.39 | 78.93 | 202.84 | 38.6 | 13.89 | 10530.7 | 0.36 | 0.68 | 0.69 | 0.68 | 1 | 10 | 66.583 | 91.1018 | 82.4071 | 66582.974 | 91101.7624 | 6.3088e-06 | 0.39792 | 82407.1381
4 | 100 | CONCLUIDO | 10.7991 | 9.26 | 5.62 | 11.62 | 0.18 | 29 | 196.32 | 54.38 | 2 | 27 | 39.95 | 24447.22 | 77.44 | 202.83 | 35.59 | 13.89 | 9048.49 | 0.39 | 0.69 | 0.69 | 0.58 | 1 | 10 | 63.5027 | 86.8872 | 78.5948 | 63502.7143 | 86887.2153 | 6.5086e-06 | 0.38583 | 78594.8214
5 | 100 | CONCLUIDO | 11.0065 | 9.09 | 5.56 | 12.83 | 0.2 | 26 | 196.71 | 54.38 | 2.25 | 24 | 40.08 | 24495.09 | 76.37 | 202.85 | 33.79 | 13.89 | 8162.96 | 0.41 | 0.7 | 0.68 | 0.52 | 1 | 10 | 61.5901 | 84.2703 | 76.2276 | 61590.0899 | 84270.2782 | 6.6336e-06 | 0.37875 | 76227.6411
6 | 100 | CONCLUIDO | 11.2363 | 8.9 | 5.49 | 14.32 | 0.23 | 23 | 197.1 | 54.38 | 2.5 | 21 | 40.22 | 24543.01 | 75.34 | 202.81 | 31.65 | 13.89 | 7107.97 | 0.44 | 0.7 | 0.68 | 0.45 | 1 | 10 | 59.6132 | 81.5654 | 73.7809 | 59613.1749 | 81565.3758 | 6.7721e-06 | 0.37083 | 73780.8908
7 | 100 | CONCLUIDO | 11.4003 | 8.77 | 5.44 | 15.54 | 0.25 | 21 | 197.49 | 54.38 | 2.75 | 19 | 40.36 | 24590.98 | 74.43 | 202.81 | 30.21 | 13.89 | 6399.08 | 0.46 | 0.71 | 0.67 | 0.4 | 1 | 10 | 58.1678 | 79.5877 | 71.992 | 58167.7786 | 79587.7208 | 6.8709e-06 | 0.36542 | 71991.9804
8 | 100 | CONCLUIDO | 11.5414 | 8.66 | 5.41 | 17.08 | 0.27 | 19 | 197.88 | 54.38 | 3 | 17 | 40.5 | 24639 | 73.95 | 202.84 | 29.14 | 13.89 | 5875.41 | 0.48 | 0.72 | 0.67 | 0.37 | 1 | 10 | 57.1423 | 78.1846 | 70.7228 | 57142.3236 | 78184.6481 | 6.9559e-06 | 0.36083 | 70722.815
9 | 100 | CONCLUIDO | 11.6373 | 8.59 | 5.38 | 17.92 | 0.29 | 18 | 198.27 | 54.38 | 3.25 | 16 | 40.64 | 24687.06 | 73.17 | 202.85 | 28.17 | 13.89 | 5392.98 | 0.49 | 0.72 | 0.67 | 0.34 | 1 | 10 | 56.2173 | 76.919 | 69.5779 | 56217.2992 | 76918.9889 | 7.0137e-06 | 0.35792 | 69577.9486
10 | 100 | CONCLUIDO | 11.7936 | 8.48 | 5.34 | 20.03 | 0.31 | 16 | 198.66 | 54.38 | 3.5 | 14 | 40.78 | 24735.17 | 72.49 | 202.83 | 26.76 | 13.89 | 4698.45 | 0.52 | 0.72 | 0.67 | 0.3 | 1 | 10 | 55.0441 | 75.3137 | 68.1259 | 55044.0573 | 75313.7076 | 7.1079e-06 | 0.35333 | 68125.873
11 | 100 | CONCLUIDO | 11.8468 | 8.44 | 5.34 | 21.36 | 0.33 | 15 | 199.05 | 54.38 | 3.75 | 13 | 40.92 | 24783.33 | 72.44 | 202.81 | 27.05 | 13.89 | 4848.62 | 0.51 | 0.72 | 0.66 | 0.3 | 1 | 10 | 54.7775 | 74.949 | 67.796 | 54777.4924 | 74948.9817 | 7.14e-06 | 0.35167 | 67795.956
12 | 100 | CONCLUIDO | 11.9625 | 8.36 | 5.3 | 22.71 | 0.36 | 14 | 199.44 | 54.38 | 4 | 12 | 41.06 | 24831.54 | 71.65 | 202.82 | 25.81 | 13.89 | 4235.75 | 0.54 | 0.73 | 0.66 | 0.26 | 1 | 10 | 53.7713 | 73.5723 | 66.5507 | 53771.3308 | 73572.307 | 7.2097e-06 | 0.34833 | 66550.6692
13 | 100 | CONCLUIDO | 11.947 | 8.37 | 5.31 | 22.75 | 0.38 | 14 | 199.83 | 54.38 | 4.25 | 12 | 41.2 | 24879.79 | 71.73 | 202.81 | 26.12 | 13.89 | 4388.73 | 0.53 | 0.73 | 0.66 | 0.27 | 1 | 10 | 53.9077 | 73.7589 | 66.7195 | 53907.7304 | 73758.935 | 7.2004e-06 | 0.34875 | 66719.4858
14 | 100 | CONCLUIDO | 12.0542 | 8.3 | 5.27 | 24.34 | 0.4 | 13 | 200.22 | 54.38 | 4.5 | 11 | 41.35 | 24928.09 | 71.03 | 202.83 | 24.95 | 13.89 | 3810.79 | 0.56 | 0.73 | 0.66 | 0.24 | 1 | 10 | 52.9967 | 72.5124 | 65.5919 | 52996.6675 | 72512.3785 | 7.265e-06 | 0.34583 | 65591.8989
15 | 100 | CONCLUIDO | 12.1224 | 8.25 | 5.27 | 26.33 | 0.42 | 12 | 200.61 | 54.38 | 4.75 | 10 | 41.49 | 24976.45 | 70.94 | 202.83 | 24.59 | 13.89 | 3634.66 | 0.56 | 0.73 | 0.66 | 0.23 | 1 | 10 | 52.6622 | 72.0548 | 65.178 | 52662.2395 | 72054.7994 | 7.3061e-06 | 0.34375 | 65177.9905
16 | 100 | CONCLUIDO | 12.1204 | 8.25 | 5.27 | 26.34 | 0.44 | 12 | 201.01 | 54.38 | 5 | 10 | 41.63 | 25024.84 | 70.61 | 202.84 | 24.81 | 13.89 | 3742.45 | 0.56 | 0.73 | 0.66 | 0.23 | 1 | 10 | 52.5221 | 71.863 | 65.0045 | 52522.0524 | 71862.9892 | 7.3049e-06 | 0.34375 | 65004.4864
17 | 100 | CONCLUIDO | 12.232 | 8.18 | 5.23 | 28.53 | 0.46 | 11 | 201.4 | 54.38 | 5.25 | 9 | 41.77 | 25073.29 | 69.91 | 202.82 | 23.61 | 13.89 | 3149.62 | 0.59 | 0.74 | 0.65 | 0.19 | 1 | 10 | 51.6182 | 70.6263 | 63.8858 | 51618.1955 | 70626.2923 | 7.3722e-06 | 0.34083 | 63885.8181
18 | 100 | CONCLUIDO | 12.2195 | 8.18 | 5.24 | 28.58 | 0.48 | 11 | 201.79 | 54.38 | 5.5 | 9 | 41.92 | 25121.79 | 69.83 | 202.81 | 23.76 | 13.89 | 3223.04 | 0.58 | 0.74 | 0.66 | 0.2 | 1 | 10 | 51.6621 | 70.6863 | 63.9401 | 51662.0887 | 70686.349 | 7.3646e-06 | 0.34083 | 63940.1431
19 | 100 | CONCLUIDO | 12.3178 | 8.12 | 5.21 | 31.28 | 0.51 | 10 | 202.19 | 54.38 | 5.75 | 8 | 42.06 | 25170.34 | 69.32 | 202.87 | 23.13 | 13.89 | 2913.26 | 0.6 | 0.74 | 0.65 | 0.17 | 1 | 10 | 50.9419 | 69.7009 | 63.0487 | 50941.8524 | 69700.8898 | 7.4239e-06 | 0.33833 | 63048.7347
20 | 100 | CONCLUIDO | 12.3212 | 8.12 | 5.21 | 31.26 | 0.53 | 10 | 202.58 | 54.38 | 6 | 8 | 42.2 | 25218.93 | 69.28 | 202.83 | 23.08 | 13.89 | 2888.52 | 0.6 | 0.74 | 0.65 | 0.17 | 1 | 10 | 50.9113 | 69.6591 | 63.0109 | 50911.3005 | 69659.0874 | 7.4259e-06 | 0.33833 | 63010.9219
21 | 100 | CONCLUIDO | 12.4044 | 8.06 | 5.2 | 34.63 | 0.55 | 9 | 202.98 | 54.38 | 6.25 | 7 | 42.35 | 25267.7 | 68.67 | 202.81 | 22.57 | 13.89 | 2641.84 | 0.62 | 0.74 | 0.65 | 0.16 | 1 | 10 | 50.2759 | 68.7897 | 62.2245 | 50275.8641 | 68789.6553 | 7.4761e-06 | 0.33583 | 62224.4671
22 | 100 | CONCLUIDO | 12.4001 | 8.06 | 5.2 | 34.65 | 0.57 | 9 | 203.37 | 54.38 | 6.5 | 7 | 42.49 | 25316.39 | 68.57 | 202.82 | 22.65 | 13.89 | 2679.38 | 0.61 | 0.74 | 0.65 | 0.16 | 1 | 10 | 50.2479 | 68.7515 | 62.1899 | 50247.9471 | 68751.458 | 7.4735e-06 | 0.33583 | 62189.9153
23 | 100 | CONCLUIDO | 12.3954 | 8.07 | 5.2 | 34.67 | 0.59 | 9 | 203.77 | 54.38 | 6.75 | 7 | 42.64 | 25365.14 | 68.5 | 202.85 | 22.78 | 13.89 | 2745.32 | 0.61 | 0.74 | 0.65 | 0.16 | 1 | 10 | 50.2387 | 68.7388 | 62.1785 | 50238.7017 | 68738.8081 | 7.4706e-06 | 0.33625 | 62178.4727
24 | 100 | CONCLUIDO | 12.4809 | 8.01 | 5.18 | 38.88 | 0.61 | 8 | 204.16 | 54.38 | 7 | 6 | 42.78 | 25413.94 | 68.02 | 202.82 | 22.28 | 13.89 | 2498.52 | 0.62 | 0.75 | 0.65 | 0.15 | 1 | 10 | 49.6291 | 67.9048 | 61.424 | 49629.1272 | 67904.7613 | 7.5222e-06 | 0.33375 | 61424.0262
25 | 100 | CONCLUIDO | 12.4818 | 8.01 | 5.18 | 38.88 | 0.63 | 8 | 204.56 | 54.38 | 7.25 | 6 | 42.93 | 25462.78 | 68.06 | 202.81 | 22.23 | 13.89 | 2473.62 | 0.62 | 0.75 | 0.65 | 0.15 | 1 | 10 | 49.6433 | 67.9241 | 61.4416 | 49643.2915 | 67924.1415 | 7.5227e-06 | 0.33375 | 61441.5568
26 | 100 | CONCLUIDO | 12.497 | 8 | 5.17 | 38.81 | 0.65 | 8 | 204.95 | 54.38 | 7.5 | 6 | 43.08 | 25511.67 | 67.5 | 202.83 | 21.87 | 13.89 | 2292.58 | 0.64 | 0.75 | 0.65 | 0.14 | 1 | 10 | 49.3097 | 67.4677 | 61.0287 | 49309.7314 | 67467.75 | 7.5319e-06 | 0.33333 | 61028.7226
27 | 100 | CONCLUIDO | 12.497 | 8 | 5.17 | 38.81 | 0.67 | 8 | 205.35 | 54.38 | 7.75 | 6 | 43.22 | 25560.62 | 67.34 | 202.82 | 21.91 | 13.89 | 2316.51 | 0.63 | 0.75 | 0.65 | 0.14 | 1 | 10 | 49.2401 | 67.3724 | 60.9425 | 49240.0577 | 67372.4192 | 7.5319e-06 | 0.33333 | 60942.4901
28 | 100 | CONCLUIDO | 12.5905 | 7.94 | 5.15 | 44.17 | 0.69 | 7 | 205.75 | 54.38 | 8 | 5 | 43.37 | 25609.61 | 66.78 | 202.81 | 21.23 | 13.89 | 1978.82 | 0.65 | 0.75 | 0.65 | 0.12 | 1 | 10 | 48.579 | 66.4679 | 60.1243 | 48578.9718 | 66467.8924 | 7.5882e-06 | 0.33083 | 60124.2901
29 | 100 | CONCLUIDO | 12.5808 | 7.95 | 5.16 | 44.23 | 0.71 | 7 | 206.15 | 54.38 | 8.25 | 5 | 43.52 | 25658.66 | 66.87 | 202.81 | 21.5 | 13.89 | 2115.64 | 0.65 | 0.75 | 0.65 | 0.12 | 1 | 10 | 48.6864 | 66.6148 | 60.2572 | 48686.3698 | 66614.839 | 7.5824e-06 | 0.33125 | 60257.2123
30 | 100 | CONCLUIDO | 12.5835 | 7.95 | 5.16 | 44.21 | 0.73 | 7 | 206.54 | 54.38 | 8.5 | 5 | 43.67 | 25707.76 | 66.92 | 202.85 | 21.26 | 13.89 | 1994.9 | 0.65 | 0.75 | 0.65 | 0.12 | 1 | 10 | 48.6984 | 66.6314 | 60.2722 | 48698.4436 | 66631.3589 | 7.584e-06 | 0.33125 | 60272.1555
31 | 100 | CONCLUIDO | 12.5777 | 7.95 | 5.16 | 44.24 | 0.75 | 7 | 206.94 | 54.38 | 8.75 | 5 | 43.81 | 25756.9 | 67.01 | 202.82 | 21.42 | 13.89 | 2077.28 | 0.65 | 0.75 | 0.65 | 0.12 | 1 | 10 | 48.7579 | 66.7127 | 60.3458 | 48757.9126 | 66712.7271 | 7.5805e-06 | 0.33125 | 60345.7581
32 | 100 | CONCLUIDO | 12.5843 | 7.95 | 5.16 | 44.21 | 0.77 | 7 | 207.34 | 54.38 | 9 | 5 | 43.96 | 25806.1 | 66.48 | 202.82 | 21.22 | 13.89 | 1972.44 | 0.65 | 0.75 | 0.65 | 0.12 | 1 | 10 | 48.5053 | 66.3671 | 60.0332 | 48505.3397 | 66367.1457 | 7.5845e-06 | 0.33125 | 60033.1585
33 | 100 | CONCLUIDO | 12.5676 | 7.96 | 5.17 | 44.3 | 0.79 | 7 | 207.74 | 54.38 | 9.25 | 5 | 44.11 | 25855.35 | 66.29 | 202.82 | 21.73 | 13.89 | 2232.22 | 0.64 | 0.75 | 0.65 | 0.13 | 1 | 10 | 48.5162 | 66.382 | 60.0466 | 48516.2309 | 66382.0474 | 7.5744e-06 | 0.33167 | 60046.638
34 | 100 | CONCLUIDO | 12.6819 | 7.89 | 5.14 | 51.35 | 0.81 | 6 | 208.14 | 54.38 | 9.5 | 4 | 44.26 | 25904.65 | 65.59 | 202.81 | 20.62 | 13.89 | 1681.6 | 0.67 | 0.75 | 0.65 | 0.1 | 1 | 10 | 47.6982 | 65.2627 | 59.0342 | 47698.1747 | 65262.747 | 7.6433e-06 | 0.32875 | 59034.162
35 | 100 | CONCLUIDO | 12.681 | 7.89 | 5.14 | 51.36 | 0.83 | 6 | 208.54 | 54.38 | 9.75 | 4 | 44.41 | 25954 | 65.54 | 202.81 | 20.67 | 13.89 | 1705.5 | 0.67 | 0.75 | 0.65 | 0.1 | 1 | 10 | 47.6798 | 65.2376 | 59.0114 | 47679.8079 | 65237.6167 | 7.6428e-06 | 0.32875 | 59011.4301
36 | 100 | CONCLUIDO | 12.6734 | 7.89 | 5.14 | 51.41 | 0.85 | 6 | 208.94 | 54.38 | 10 | 4 | 44.56 | 26003.41 | 65.52 | 202.81 | 20.81 | 13.89 | 1777.14 | 0.67 | 0.75 | 0.65 | 0.1 | 1 | 10 | 47.6973 | 65.2616 | 59.0331 | 47697.3205 | 65261.5782 | 7.6382e-06 | 0.32875 | 59033.1048
37 | 100 | CONCLUIDO | 12.6899 | 7.88 | 5.13 | 51.3 | 0.87 | 6 | 209.34 | 54.38 | 10.25 | 4 | 44.71 | 26052.86 | 65.24 | 202.81 | 20.48 | 13.89 | 1609.19 | 0.68 | 0.75 | 0.65 | 0.09 | 1 | 10 | 47.4867 | 64.9733 | 58.7724 | 47486.6576 | 64973.3399 | 7.6481e-06 | 0.32833 | 58772.3755
38 | 100 | CONCLUIDO | 12.6805 | 7.89 | 5.14 | 51.36 | 0.89 | 6 | 209.74 | 54.38 | 10.5 | 4 | 44.87 | 26102.37 | 65.17 | 202.82 | 20.72 | 13.89 | 1727.84 | 0.67 | 0.75 | 0.65 | 0.1 | 1 | 10 | 47.5227 | 65.0227 | 58.817 | 47522.735 | 65022.7026 | 7.6425e-06 | 0.32875 | 58817.0272
39 | 100 | CONCLUIDO | 12.6819 | 7.89 | 5.14 | 51.35 | 0.91 | 6 | 210.14 | 54.38 | 10.75 | 4 | 45.02 | 26151.93 | 65.09 | 202.81 | 20.74 | 13.89 | 1739.14 | 0.67 | 0.75 | 0.64 | 0.1 | 1 | 10 | 47.4836 | 64.9692 | 58.7686 | 47483.6186 | 64969.1818 | 7.6433e-06 | 0.32875 | 58768.6143
40 | 100 | CONCLUIDO | 12.6854 | 7.88 | 5.13 | 51.33 | 0.93 | 6 | 210.55 | 54.38 | 11 | 4 | 45.17 | 26201.54 | 64.89 | 202.81 | 20.62 | 13.89 | 1680.22 | 0.67 | 0.75 | 0.65 | 0.1 | 1 | 10 | 47.3519 | 64.7889 | 58.6056 | 47351.8824 | 64788.9345 | 7.6454e-06 | 0.32833 | 58605.5695
41 | 100 | CONCLUIDO | 12.6832 | 7.88 | 5.13 | 51.34 | 0.95 | 6 | 210.95 | 54.38 | 11.25 | 4 | 45.32 | 26251.2 | 64.59 | 202.83 | 20.69 | 13.89 | 1714.75 | 0.67 | 0.75 | 0.64 | 0.1 | 1 | 10 | 47.2307 | 64.6231 | 58.4555 | 47230.6553 | 64623.0663 | 7.6441e-06 | 0.32833 | 58455.5315
42 | 100 | CONCLUIDO | 12.766 | 7.83 | 5.12 | 61.47 | 0.97 | 5 | 211.35 | 54.38 | 11.5 | 3 | 45.48 | 26300.92 | 64.13 | 202.81 | 20.25 | 13.89 | 1500.63 | 0.69 | 0.76 | 0.65 | 0.08 | 1 | 10 | 46.7052 | 63.9041 | 57.8052 | 46705.217 | 63904.1384 | 7.694e-06 | 0.32625 | 57805.2171
43 | 100 | CONCLUIDO | 12.7646 | 7.83 | 5.12 | 61.48 | 0.99 | 5 | 211.76 | 54.38 | 11.75 | 3 | 45.63 | 26350.68 | 64 | 202.81 | 20.31 | 13.89 | 1527.59 | 0.68 | 0.76 | 0.65 | 0.09 | 1 | 10 | 46.6545 | 63.8347 | 57.7424 | 46654.4633 | 63834.6949 | 7.6932e-06 | 0.32625 | 57742.4012
44 | 100 | CONCLUIDO | 12.7632 | 7.84 | 5.12 | 61.49 | 1 | 5 | 212.16 | 54.38 | 12 | 3 | 45.78 | 26400.51 | 63.92 | 202.81 | 20.3 | 13.89 | 1525.71 | 0.68 | 0.75 | 0.65 | 0.09 | 1 | 10 | 46.6291 | 63.7999 | 57.711 | 46629.0532 | 63799.9277 | 7.6923e-06 | 0.32667 | 57710.9521
45 | 100 | CONCLUIDO | 12.7714 | 7.83 | 5.12 | 61.43 | 1.02 | 5 | 212.56 | 54.38 | 12.25 | 3 | 45.94 | 26450.38 | 63.71 | 202.84 | 20.2 | 13.89 | 1474.56 | 0.69 | 0.76 | 0.64 | 0.08 | 1 | 10 | 46.5083 | 63.6346 | 57.5614 | 46508.2518 | 63634.6419 | 7.6973e-06 | 0.32625 | 57561.441
46 | 100 | CONCLUIDO | 12.77 | 7.83 | 5.12 | 61.44 | 1.04 | 5 | 212.97 | 54.38 | 12.5 | 3 | 46.09 | 26500.31 | 63.96 | 202.81 | 20.17 | 13.89 | 1457.73 | 0.69 | 0.76 | 0.65 | 0.08 | 1 | 10 | 46.6194 | 63.7868 | 57.699 | 46619.4356 | 63786.7685 | 7.6964e-06 | 0.32625 | 57699.0489
47 | 100 | CONCLUIDO | 12.7556 | 7.84 | 5.13 | 61.54 | 1.06 | 5 | 213.37 | 54.38 | 12.75 | 3 | 46.25 | 26550.29 | 63.94 | 202.81 | 20.46 | 13.89 | 1605.41 | 0.68 | 0.75 | 0.65 | 0.09 | 1 | 10 | 46.6927 | 63.887 | 57.7897 | 46692.6865 | 63886.9936 | 7.6877e-06 | 0.32667 | 57789.7086
48 | 100 | CONCLUIDO | 12.7641 | 7.83 | 5.12 | 61.48 | 1.08 | 5 | 213.78 | 54.38 | 13 | 3 | 46.4 | 26600.32 | 63.55 | 202.81 | 20.3 | 13.89 | 1522.43 | 0.68 | 0.76 | 0.65 | 0.09 | 1 | 10 | 46.4643 | 63.5745 | 57.507 | 46464.272 | 63574.4668 | 7.6929e-06 | 0.32625 | 57507.009
49 | 100 | CONCLUIDO | 12.7601 | 7.84 | 5.13 | 61.51 | 1.1 | 5 | 214.19 | 54.38 | 13.25 | 3 | 46.56 | 26650.41 | 63.26 | 202.85 | 20.33 | 13.89 | 1540.92 | 0.68 | 0.75 | 0.65 | 0.09 | 1 | 10 | 46.3877 | 63.4697 | 57.4122 | 46387.6701 | 63469.6568 | 7.6905e-06 | 0.32667 | 57412.2018
50 | 100 | CONCLUIDO | 12.7746 | 7.83 | 5.12 | 61.4 | 1.12 | 5 | 214.59 | 54.38 | 13.5 | 3 | 46.72 | 26700.55 | 62.7 | 202.81 | 20.17 | 13.89 | 1461.18 | 0.69 | 0.76 | 0.64 | 0.08 | 1 | 10 | 46.0674 | 63.0314 | 57.0158 | 46067.3782 | 63031.4192 | 7.6992e-06 | 0.32625 | 57015.789
51 | 100 | CONCLUIDO | 12.7827 | 7.82 | 5.11 | 61.34 | 1.14 | 5 | 215 | 54.38 | 13.75 | 3 | 46.87 | 26750.75 | 62.07 | 202.81 | 19.92 | 13.89 | 1334.34 | 0.7 | 0.76 | 0.64 | 0.07 | 1 | 10 | 45.7388 | 62.5819 | 56.6092 | 45738.8408 | 62581.8998 | 7.7041e-06 | 0.32583 | 56609.1712
52 | 100 | CONCLUIDO | 12.7764 | 7.83 | 5.12 | 61.39 | 1.15 | 5 | 215.41 | 54.38 | 14 | 3 | 47.03 | 26801 | 61.83 | 202.81 | 19.97 | 13.89 | 1358.33 | 0.7 | 0.76 | 0.65 | 0.08 | 1 | 10 | 45.6909 | 62.5163 | 56.5498 | 45690.9037 | 62516.3102 | 7.7003e-06 | 0.32625 | 56549.8413
53 | 100 | CONCLUIDO | 12.7669 | 7.83 | 5.12 | 61.46 | 1.17 | 5 | 215.82 | 54.38 | 14.25 | 3 | 47.19 | 26851.31 | 61.76 | 202.82 | 20.24 | 13.89 | 1494.43 | 0.69 | 0.76 | 0.65 | 0.08 | 1 | 10 | 45.692 | 62.5178 | 56.5512 | 45691.9908 | 62517.7975 | 7.6946e-06 | 0.32625 | 56551.1867
54 | 100 | CONCLUIDO | 12.8824 | 7.76 | 5.09 | 76.35 | 1.19 | 4 | 216.22 | 54.38 | 14.5 | 2 | 47.35 | 26901.66 | 60.84 | 202.81 | 19.27 | 13.89 | 1013.91 | 0.72 | 0.76 | 0.64 | 0.05 | 1 | 10 | 44.814 | 61.3165 | 55.4645 | 44814.013 | 61316.5097 | 7.7642e-06 | 0.32333 | 55464.5481
55 | 100 | CONCLUIDO | 12.8774 | 7.77 | 5.09 | 76.4 | 1.21 | 4 | 216.63 | 54.38 | 14.75 | 2 | 47.51 | 26952.08 | 60.83 | 202.85 | 19.39 | 13.89 | 1072.45 | 0.72 | 0.76 | 0.64 | 0.06 | 1 | 10 | 44.8296 | 61.3379 | 55.4839 | 44829.63 | 61337.8775 | 7.7611e-06 | 0.32375 | 55483.8766
56 | 100 | CONCLUIDO | 12.8709 | 7.77 | 5.1 | 76.46 | 1.23 | 4 | 217.04 | 54.38 | 15 | 2 | 47.66 | 27002.55 | 61.08 | 202.81 | 19.56 | 13.89 | 1157.73 | 0.71 | 0.76 | 0.64 | 0.06 | 1 | 10 | 44.9854 | 61.551 | 55.6767 | 44985.4137 | 61551.0276 | 7.7572e-06 | 0.32375 | 55676.684
57 | 100 | CONCLUIDO | 12.8769 | 7.77 | 5.09 | 76.4 | 1.25 | 4 | 217.45 | 54.38 | 15.25 | 2 | 47.82 | 27053.07 | 61.12 | 202.81 | 19.43 | 13.89 | 1092.51 | 0.72 | 0.76 | 0.64 | 0.06 | 1 | 10 | 44.9538 | 61.5077 | 55.6375 | 44953.7693 | 61507.7304 | 7.7608e-06 | 0.32375 | 55637.5189
58 | 100 | CONCLUIDO | 12.8673 | 7.77 | 5.1 | 76.49 | 1.26 | 4 | 217.86 | 54.38 | 15.5 | 2 | 47.98 | 27103.65 | 61.32 | 202.81 | 19.59 | 13.89 | 1174.32 | 0.71 | 0.76 | 0.64 | 0.06 | 1 | 10 | 45.0984 | 61.7056 | 55.8165 | 45098.3536 | 61705.557 | 7.7551e-06 | 0.32375 | 55816.4652
59 | 100 | CONCLUIDO | 12.864 | 7.77 | 5.1 | 76.52 | 1.28 | 4 | 218.27 | 54.38 | 15.75 | 2 | 48.15 | 27154.29 | 61.28 | 202.81 | 19.64 | 13.89 | 1198.05 | 0.71 | 0.76 | 0.64 | 0.06 | 1 | 10 | 45.0919 | 61.6968 | 55.8085 | 45091.9475 | 61696.7919 | 7.7531e-06 | 0.32375 | 55808.5367
60 | 100 | CONCLUIDO | 12.87 | 7.77 | 5.1 | 76.47 | 1.3 | 4 | 218.68 | 54.38 | 16 | 2 | 48.31 | 27204.98 | 60.91 | 202.81 | 19.55 | 13.89 | 1153.62 | 0.71 | 0.76 | 0.64 | 0.06 | 1 | 10 | 44.9164 | 61.4566 | 55.5913 | 44916.3894 | 61456.5856 | 7.7567e-06 | 0.32375 | 55591.2553
61 | 100 | CONCLUIDO | 12.87 | 7.77 | 5.1 | 76.47 | 1.32 | 4 | 219.09 | 54.38 | 16.25 | 2 | 48.47 | 27255.72 | 61.03 | 202.81 | 19.45 | 13.89 | 1106.8 | 0.71 | 0.76 | 0.64 | 0.06 | 1 | 10 | 44.9671 | 61.526 | 55.6541 | 44967.1303 | 61526.0115 | 7.7567e-06 | 0.32375 | 55654.0553
62 | 100 | CONCLUIDO | 12.8709 | 7.77 | 5.1 | 76.46 | 1.34 | 4 | 219.51 | 54.38 | 16.5 | 2 | 48.63 | 27306.53 | 60.71 | 202.81 | 19.46 | 13.89 | 1107.96 | 0.71 | 0.76 | 0.64 | 0.06 | 1 | 10 | 44.829 | 61.337 | 55.4831 | 44828.9736 | 61336.9794 | 7.7572e-06 | 0.32375 | 55483.0642
63 | 100 | CONCLUIDO | 12.87 | 7.77 | 5.1 | 76.47 | 1.35 | 4 | 219.92 | 54.38 | 16.75 | 2 | 48.79 | 27357.38 | 60.41 | 202.81 | 19.54 | 13.89 | 1147.4 | 0.71 | 0.76 | 0.64 | 0.06 | 1 | 10 | 44.705 | 61.1673 | 55.3296 | 44704.9691 | 61167.311 | 7.7567e-06 | 0.32375 | 55329.5887
64 | 100 | CONCLUIDO | 12.8696 | 7.77 | 5.1 | 76.47 | 1.37 | 4 | 220.33 | 54.38 | 17 | 2 | 48.95 | 27408.3 | 60.09 | 202.83 | 19.42 | 13.89 | 1089.31 | 0.72 | 0.76 | 0.65 | 0.06 | 1 | 10 | 44.5709 | 60.9839 | 55.1637 | 44570.9177 | 60983.896 | 7.7564e-06 | 0.32375 | 55163.6785
65 | 100 | CONCLUIDO | 12.8866 | 7.76 | 5.09 | 76.32 | 1.39 | 4 | 220.74 | 54.38 | 17.25 | 2 | 49.12 | 27459.27 | 59.69 | 202.81 | 19.2 | 13.89 | 979.65 | 0.72 | 0.76 | 0.64 | 0.05 | 1 | 10 | 44.3151 | 60.6339 | 54.8471 | 44315.1043 | 60633.8807 | 7.7667e-06 | 0.32333 | 54847.0682
66 | 100 | CONCLUIDO | 12.8682 | 7.77 | 5.1 | 76.48 | 1.41 | 4 | 221.16 | 54.38 | 17.5 | 2 | 49.28 | 27510.3 | 59.44 | 202.81 | 19.46 | 13.89 | 1109.29 | 0.71 | 0.76 | 0.65 | 0.06 | 1 | 10 | 44.3004 | 60.6138 | 54.8289 | 44300.4352 | 60613.8098 | 7.7556e-06 | 0.32375 | 54828.9128
67 | 100 | CONCLUIDO | 12.8871 | 7.76 | 5.09 | 76.31 | 1.42 | 4 | 221.57 | 54.38 | 17.75 | 2 | 49.45 | 27561.39 | 58.75 | 202.81 | 19.18 | 13.89 | 969.62 | 0.72 | 0.76 | 0.64 | 0.05 | 1 | 10 | 43.9166 | 60.0886 | 54.3539 | 43916.6013 | 60088.6314 | 7.767e-06 | 0.32333 | 54353.8568
68 | 100 | CONCLUIDO | 12.8898 | 7.76 | 5.09 | 76.29 | 1.44 | 4 | 221.99 | 54.38 | 18 | 2 | 49.61 | 27612.53 | 58.28 | 202.86 | 19.13 | 13.89 | 946.32 | 0.73 | 0.76 | 0.64 | 0.05 | 1 | 10 | 43.7098 | 59.8057 | 54.0979 | 43709.8319 | 59805.7203 | 7.7686e-06 | 0.32333 | 54097.9463
69 | 100 | CONCLUIDO | 12.8871 | 7.76 | 5.09 | 76.31 | 1.46 | 4 | 222.4 | 54.38 | 18.25 | 2 | 49.78 | 27663.85 | 58.02 | 202.81 | 19.17 | 13.89 | 965.44 | 0.72 | 0.76 | 0.64 | 0.05 | 1 | 10 | 43.6083 | 59.6669 | 53.9723 | 43608.3373 | 59666.8509 | 7.767e-06 | 0.32333 | 53972.3304
70 | 100 | CONCLUIDO | 12.8788 | 7.76 | 5.09 | 76.39 | 1.48 | 4 | 222.82 | 54.38 | 18.5 | 2 | 49.94 | 27715.11 | 57.76 | 202.83 | 19.19 | 13.89 | 972.54 | 0.72 | 0.76 | 0.65 | 0.05 | 1 | 10 | 43.5239 | 59.5514 | 53.8679 | 43523.9337 | 59551.3663 | 7.762e-06 | 0.32333 | 53867.8675
71 | 100 | CONCLUIDO | 12.8908 | 7.76 | 5.09 | 76.28 | 1.49 | 4 | 223.23 | 54.38 | 18.75 | 2 | 50.11 | 27766.43 | 57.28 | 202.81 | 19.06 | 13.89 | 911.96 | 0.73 | 0.76 | 0.64 | 0.05 | 1 | 10 | 43.2846 | 59.2239 | 53.5717 | 43284.6011 | 59223.9008 | 7.7692e-06 | 0.32333 | 53571.6548
72 | 100 | CONCLUIDO | 12.8824 | 7.76 | 5.09 | 76.35 | 1.51 | 4 | 223.65 | 54.38 | 19 | 1 | 50.27 | 27817.81 | 56.97 | 202.82 | 19.11 | 13.89 | 934.37 | 0.73 | 0.76 | 0.65 | 0.05 | 1 | 10 | 43.1792 | 59.0797 | 53.4412 | 43179.195 | 59079.6796 | 7.7642e-06 | 0.32333 | 53441.1979
73 | 100 | CONCLUIDO | 12.8852 | 7.76 | 5.09 | 76.33 | 1.53 | 4 | 224.07 | 54.38 | 19.25 | 1 | 50.44 | 27869.24 | 56.75 | 202.82 | 19.06 | 13.89 | 910.87 | 0.73 | 0.76 | 0.65 | 0.05 | 1 | 10 | 43.0778 | 58.9409 | 53.3157 | 43077.7885 | 58940.9306 | 7.7658e-06 | 0.32333 | 53315.6909
74 | 100 | CONCLUIDO | 12.8843 | 7.76 | 5.09 | 76.34 | 1.54 | 4 | 224.49 | 54.38 | 19.5 | 1 | 50.61 | 27920.73 | 56.54 | 202.82 | 19.12 | 13.89 | 940.54 | 0.73 | 0.76 | 0.65 | 0.05 | 1 | 10 | 42.9918 | 58.8233 | 53.2093 | 42991.813 | 58823.2952 | 7.7653e-06 | 0.32333 | 53209.2824
75 | 100 | CONCLUIDO | 12.8792 | 7.76 | 5.09 | 76.38 | 1.56 | 4 | 224.9 | 54.38 | 19.75 | 1 | 50.78 | 27972.28 | 56.35 | 202.82 | 19.18 | 13.89 | 971.35 | 0.72 | 0.76 | 0.65 | 0.05 | 1 | 10 | 42.9269 | 58.7345 | 53.129 | 42926.93 | 58734.5195 | 7.7622e-06 | 0.32333 | 53128.9794
76 | 100 | CONCLUIDO | 12.8788 | 7.76 | 5.09 | 76.39 | 1.58 | 4 | 225.32 | 54.38 | 20 | 1 | 50.95 | 28023.89 | 56.12 | 202.82 | 19.22 | 13.89 | 989.94 | 0.72 | 0.76 | 0.65 | 0.05 | 1 | 10 | 42.8309 | 58.6032 | 53.0102 | 42830.949 | 58603.194 | 7.762e-06 | 0.32333 | 53010.1874
77 | 100 | CONCLUIDO | 12.8806 | 7.76 | 5.09 | 76.37 | 1.59 | 4 | 225.74 | 54.38 | 20.25 | 0 | 51.11 | 28075.56 | 56.1 | 202.82 | 19.17 | 13.89 | 964.1 | 0.72 | 0.76 | 0.65 | 0.05 | 1 | 10 | 42.8171 | 58.5842 | 52.993 | 42817.0871 | 58584.2275 | 7.7631e-06 | 0.32333 | 52993.0311

## RESULTADOS_26
Unnamed: 0 | Volume de calda [L] | STATUS | Capacidade operacional [ha/h] | Tempo de missao [h] | Tempo util [h] | Tempo por voo [min] | Autonomia Projetada [h] | N° Voos | MTOW [kg] | Massa Estrutura [kg] | Combustível [kg] | Abastecimentos | Massa gerador | Potência gerador [W] | Combustível consumido [L] | Calda cons [L] | Distância percorrida [km] | Distância Pulverizando [km] | RTL ACUMULADO[m] | EOC [km/km] | EOC [h/h] | Tempo de manobra [h] | Tempo rtl_rtw [h] | V pulv [m/s] | V desloc [m/s] | Preço Total por ha Simples [R$/ha] | Preço Total por ha Presumido [R$/ha] | Preço Total por ha Real [R$/ha] | Preço Total Simples [R$] | Preço Total Presumido [R$] | Prod CAPEX [ha/R$] | Dias Trabalhados | Preço Total Real [R$]
0 | 140 | CONCLUIDO | 7.0418 | 14.2 | 6.81 | 4.75 | 0.06 | 86 | 274.09 | 60.56 | 1 | 84 | 72.53 | 34038.11 | 117.85 | 202.93 | 72.56 | 13.89 | 27249.51 | 0.19 | 0.57 | 0.79 | 1.77 | 1 | 10 | 140.0661 | 191.6446 | 173.3543 | 140066.0829 | 191644.594 | 3.7054e-06 | 0.59167 | 173354.3029
1 | 140 | CONCLUIDO | 7.9419 | 12.59 | 6.35 | 5.95 | 0.08 | 64 | 274.57 | 60.56 | 1.25 | 62 | 72.76 | 34097.72 | 109.73 | 202.86 | 58.12 | 13.89 | 20138.48 | 0.24 | 0.61 | 0.75 | 1.31 | 1 | 10 | 116.2287 | 159.0293 | 143.8518 | 116228.7383 | 159029.2874 | 4.1791e-06 | 0.52458 | 143851.7554
2 | 140 | CONCLUIDO | 8.5997 | 11.63 | 6.06 | 7.13 | 0.1 | 51 | 275.05 | 60.56 | 1.5 | 49 | 73 | 34157.42 | 104.71 | 202.84 | 49.53 | 13.89 | 15911.87 | 0.28 | 0.64 | 0.72 | 1.02 | 1 | 10 | 102.6761 | 140.486 | 127.0782 | 102676.1115 | 140485.9856 | 4.5252e-06 | 0.48458 | 127078.2003
3 | 140 | CONCLUIDO | 9.0634 | 11.03 | 5.89 | 8.21 | 0.11 | 43 | 275.54 | 60.56 | 1.75 | 41 | 73.23 | 34217.22 | 101.58 | 202.85 | 44.09 | 13.89 | 13231.82 | 0.32 | 0.66 | 0.7 | 0.85 | 1 | 10 | 94.7752 | 129.6756 | 117.2995 | 94775.1758 | 129675.5766 | 4.7692e-06 | 0.45958 | 117299.5216
4 | 140 | CONCLUIDO | 9.4359 | 10.6 | 5.76 | 9.35 | 0.13 | 37 | 276.02 | 60.56 | 2 | 35 | 73.47 | 34277.1 | 99.37 | 202.85 | 39.94 | 13.89 | 11186.55 | 0.35 | 0.67 | 0.7 | 0.72 | 1 | 10 | 89.2003 | 122.0478 | 110.3997 | 89200.2908 | 122047.7732 | 4.9652e-06 | 0.44167 | 110399.705
5 | 140 | CONCLUIDO | 9.7768 | 10.23 | 5.66 | 10.61 | 0.14 | 32 | 276.51 | 60.56 | 2.25 | 30 | 73.71 | 34337.08 | 97.36 | 202.84 | 36.98 | 13.89 | 9729.73 | 0.38 | 0.68 | 0.68 | 0.62 | 1 | 10 | 84.5599 | 115.6986 | 104.6565 | 84559.8862 | 115698.5669 | 5.1446e-06 | 0.42625 | 104656.458
6 | 140 | CONCLUIDO | 9.9671 | 10.03 | 5.62 | 11.62 | 0.16 | 29 | 277 | 60.56 | 2.5 | 27 | 73.94 | 34397.15 | 96.65 | 202.83 | 35.45 | 13.89 | 8981.48 | 0.39 | 0.69 | 0.69 | 0.58 | 1 | 10 | 82.3997 | 112.743 | 101.9829 | 82399.7471 | 112742.9692 | 5.2447e-06 | 0.41792 | 101982.9384
7 | 140 | CONCLUIDO | 10.2055 | 9.8 | 5.54 | 12.78 | 0.18 | 26 | 277.48 | 60.56 | 2.75 | 24 | 74.18 | 34457.31 | 95.17 | 202.83 | 33.3 | 13.89 | 7920.91 | 0.42 | 0.7 | 0.68 | 0.5 | 1 | 10 | 79.3691 | 108.5963 | 98.232 | 79369.0785 | 108596.2747 | 5.3702e-06 | 0.40833 | 98231.9986
8 | 140 | CONCLUIDO | 10.3582 | 9.65 | 5.5 | 13.75 | 0.19 | 24 | 277.97 | 60.56 | 3 | 22 | 74.42 | 34517.57 | 94.34 | 202.84 | 32.05 | 13.89 | 7306.35 | 0.43 | 0.7 | 0.67 | 0.46 | 1 | 10 | 77.607 | 106.1853 | 96.0511 | 77606.9809 | 106185.295 | 5.4505e-06 | 0.40208 | 96051.1195
9 | 140 | CONCLUIDO | 10.5119 | 9.51 | 5.46 | 14.9 | 0.21 | 22 | 278.46 | 60.56 | 3.25 | 20 | 74.66 | 34577.92 | 93.63 | 202.87 | 30.88 | 13.89 | 6727.77 | 0.45 | 0.71 | 0.67 | 0.42 | 1 | 10 | 75.9538 | 103.9233 | 94.005 | 75953.7693 | 103923.298 | 5.5314e-06 | 0.39625 | 94005.0043
10 | 140 | CONCLUIDO | 10.6749 | 9.37 | 5.42 | 16.27 | 0.22 | 20 | 278.95 | 60.56 | 3.5 | 18 | 74.9 | 34638.36 | 92.84 | 202.83 | 29.56 | 13.89 | 6077.92 | 0.47 | 0.71 | 0.67 | 0.38 | 1 | 10 | 74.2452 | 101.5856 | 91.8904 | 74245.1955 | 101585.552 | 5.6172e-06 | 0.39042 | 91890.3695
11 | 140 | CONCLUIDO | 10.7495 | 9.3 | 5.41 | 17.08 | 0.24 | 19 | 279.44 | 60.56 | 3.75 | 17 | 75.14 | 34698.9 | 92.62 | 202.89 | 29.06 | 13.89 | 5836.76 | 0.48 | 0.72 | 0.67 | 0.37 | 1 | 10 | 73.5828 | 100.6792 | 91.0705 | 73582.7875 | 100679.216 | 5.6564e-06 | 0.3875 | 91070.533
12 | 140 | CONCLUIDO | 10.8401 | 9.22 | 5.38 | 17.95 | 0.25 | 18 | 279.94 | 60.56 | 4 | 16 | 75.38 | 34759.54 | 92.1 | 202.88 | 28.24 | 13.89 | 5431.52 | 0.49 | 0.72 | 0.67 | 0.35 | 1 | 10 | 72.5935 | 99.3256 | 89.8461 | 72593.5087 | 99325.6412 | 5.7041e-06 | 0.38417 | 89846.1414
13 | 140 | CONCLUIDO | 10.9167 | 9.16 | 5.37 | 18.96 | 0.27 | 17 | 280.43 | 60.56 | 4.25 | 15 | 75.62 | 34820.27 | 91.73 | 202.83 | 28.01 | 13.89 | 5318.09 | 0.5 | 0.72 | 0.66 | 0.33 | 1 | 10 | 71.8686 | 98.3338 | 88.9489 | 71868.5807 | 98333.7627 | 5.7444e-06 | 0.38167 | 88948.9264
14 | 140 | CONCLUIDO | 11.0152 | 9.08 | 5.34 | 20.03 | 0.29 | 16 | 280.92 | 60.56 | 4.5 | 14 | 75.87 | 34881.09 | 91.1 | 202.85 | 27.18 | 13.89 | 4907.48 | 0.51 | 0.72 | 0.66 | 0.3 | 1 | 10 | 70.8056 | 96.8794 | 87.6334 | 70805.6406 | 96879.4012 | 5.7962e-06 | 0.37833 | 87633.3671
15 | 140 | CONCLUIDO | 11.093 | 9.01 | 5.33 | 21.32 | 0.3 | 15 | 281.41 | 60.56 | 4.75 | 13 | 76.11 | 34942.02 | 90.83 | 202.83 | 26.86 | 13.89 | 4754.35 | 0.52 | 0.73 | 0.66 | 0.29 | 1 | 10 | 70.1416 | 95.9708 | 86.8115 | 70141.5851 | 95970.8112 | 5.8372e-06 | 0.37542 | 86811.4916
16 | 140 | CONCLUIDO | 11.1933 | 8.93 | 5.3 | 22.72 | 0.32 | 14 | 281.91 | 60.56 | 5 | 12 | 76.35 | 35003.04 | 90.22 | 202.84 | 25.87 | 13.89 | 4266.92 | 0.54 | 0.73 | 0.66 | 0.26 | 1 | 10 | 69.1089 | 94.5578 | 85.5334 | 69108.8851 | 94557.8255 | 5.89e-06 | 0.37208 | 85533.3593
17 | 140 | CONCLUIDO | 11.202 | 8.93 | 5.29 | 22.69 | 0.33 | 14 | 282.4 | 60.56 | 5.25 | 12 | 76.6 | 35064.15 | 90.09 | 202.85 | 25.8 | 13.89 | 4228.19 | 0.54 | 0.73 | 0.65 | 0.26 | 1 | 10 | 68.9568 | 94.3498 | 85.3452 | 68956.8212 | 94349.765 | 5.8945e-06 | 0.37208 | 85345.1558
18 | 140 | CONCLUIDO | 11.2839 | 8.86 | 5.28 | 24.38 | 0.35 | 13 | 282.9 | 60.56 | 5.5 | 11 | 76.85 | 35125.37 | 89.78 | 202.82 | 25.14 | 13.89 | 3905.88 | 0.55 | 0.73 | 0.66 | 0.24 | 1 | 10 | 68.2732 | 93.4144 | 84.499 | 68273.1758 | 93414.3711 | 5.9376e-06 | 0.36917 | 84499.0347
19 | 140 | CONCLUIDO | 11.287 | 8.86 | 5.28 | 24.37 | 0.36 | 13 | 283.4 | 60.56 | 5.75 | 11 | 77.09 | 35186.68 | 89.63 | 202.83 | 25.16 | 13.89 | 3914.44 | 0.55 | 0.73 | 0.66 | 0.24 | 1 | 10 | 68.1834 | 93.2915 | 84.3879 | 68183.3702 | 93291.4952 | 5.9393e-06 | 0.36917 | 84387.8858
20 | 140 | CONCLUIDO | 11.3794 | 8.79 | 5.26 | 26.3 | 0.38 | 12 | 283.9 | 60.56 | 6 | 10 | 77.34 | 35248.1 | 89.37 | 202.81 | 24.55 | 13.89 | 3616.62 | 0.57 | 0.74 | 0.66 | 0.22 | 1 | 10 | 67.4376 | 92.2711 | 83.4649 | 67437.5983 | 92271.0972 | 5.9879e-06 | 0.36625 | 83464.8732
21 | 140 | CONCLUIDO | 11.3751 | 8.79 | 5.26 | 26.32 | 0.39 | 12 | 284.4 | 60.56 | 6.25 | 10 | 77.59 | 35309.61 | 89.22 | 202.81 | 24.72 | 13.89 | 3701.47 | 0.56 | 0.73 | 0.65 | 0.23 | 1 | 10 | 67.3896 | 92.2054 | 83.4055 | 67389.5961 | 92205.4184 | 5.9856e-06 | 0.36625 | 83405.4627
22 | 140 | CONCLUIDO | 11.4734 | 8.72 | 5.24 | 28.58 | 0.41 | 11 | 284.89 | 60.56 | 6.5 | 9 | 77.84 | 35371.22 | 88.7 | 202.82 | 23.89 | 13.89 | 3289.97 | 0.58 | 0.74 | 0.66 | 0.2 | 1 | 10 | 66.5002 | 90.9886 | 82.3047 | 66500.2425 | 90988.5656 | 6.0374e-06 | 0.36333 | 82304.7446
23 | 140 | CONCLUIDO | 11.4661 | 8.72 | 5.25 | 28.61 | 0.42 | 11 | 285.39 | 60.56 | 6.75 | 9 | 78.09 | 35432.93 | 88.76 | 202.82 | 24.02 | 13.89 | 3356.44 | 0.58 | 0.74 | 0.66 | 0.21 | 1 | 10 | 66.6061 | 91.1334 | 82.4358 | 66606.1039 | 91133.4099 | 6.0335e-06 | 0.36333 | 82435.7651
24 | 140 | CONCLUIDO | 11.5722 | 8.64 | 5.22 | 31.31 | 0.44 | 10 | 285.9 | 60.56 | 7 | 8 | 78.34 | 35494.74 | 88.08 | 202.82 | 23.08 | 13.89 | 2889.2 | 0.6 | 0.74 | 0.66 | 0.18 | 1 | 10 | 65.5717 | 89.7181 | 81.1556 | 65571.732 | 89718.1366 | 6.0893e-06 | 0.36 | 81155.5635
25 | 140 | CONCLUIDO | 11.5741 | 8.64 | 5.22 | 31.3 | 0.45 | 10 | 286.4 | 60.56 | 7.25 | 8 | 78.59 | 35556.78 | 88.01 | 202.81 | 23.28 | 13.89 | 2989.02 | 0.6 | 0.74 | 0.65 | 0.18 | 1 | 10 | 65.5288 | 89.6594 | 81.1024 | 65528.7976 | 89659.3917 | 6.0903e-06 | 0.36 | 81102.4252
26 | 140 | CONCLUIDO | 11.5845 | 8.63 | 5.21 | 31.25 | 0.47 | 10 | 286.9 | 60.56 | 7.5 | 8 | 78.85 | 35618.8 | 87.96 | 202.81 | 22.88 | 13.89 | 2789.59 | 0.61 | 0.74 | 0.65 | 0.17 | 1 | 10 | 65.4089 | 89.4953 | 80.954 | 65408.8705 | 89495.3023 | 6.0958e-06 | 0.35958 | 80953.9962
27 | 140 | CONCLUIDO | 11.5759 | 8.64 | 5.22 | 31.29 | 0.48 | 10 | 287.41 | 60.56 | 7.75 | 8 | 79.1 | 35680.92 | 87.89 | 202.84 | 23.2 | 13.89 | 2950.89 | 0.6 | 0.74 | 0.65 | 0.18 | 1 | 10 | 65.4629 | 89.5692 | 81.0209 | 65462.8982 | 89569.2254 | 6.0913e-06 | 0.36 | 81020.8642
28 | 140 | CONCLUIDO | 11.6697 | 8.57 | 5.2 | 34.65 | 0.49 | 9 | 287.91 | 60.56 | 8 | 7 | 79.36 | 35743.15 | 87.45 | 202.81 | 22.67 | 13.89 | 2691.01 | 0.61 | 0.74 | 0.65 | 0.16 | 1 | 10 | 64.6645 | 88.4769 | 80.0328 | 64664.5362 | 88476.8712 | 6.1406e-06 | 0.35708 | 80032.7628
29 | 140 | CONCLUIDO | 11.6728 | 8.57 | 5.2 | 34.64 | 0.51 | 9 | 288.42 | 60.56 | 8.25 | 7 | 79.61 | 35805.48 | 87.28 | 202.81 | 22.55 | 13.89 | 2627.54 | 0.62 | 0.74 | 0.65 | 0.16 | 1 | 10 | 64.5693 | 88.3466 | 79.9149 | 64569.3013 | 88346.5666 | 6.1423e-06 | 0.35708 | 79914.8943
30 | 140 | CONCLUIDO | 11.6637 | 8.57 | 5.2 | 34.68 | 0.52 | 9 | 288.92 | 60.56 | 8.5 | 7 | 79.87 | 35867.91 | 87.3 | 202.81 | 22.64 | 13.89 | 2676.59 | 0.61 | 0.74 | 0.65 | 0.16 | 1 | 10 | 64.6255 | 88.4235 | 79.9845 | 64625.5024 | 88423.4635 | 6.1375e-06 | 0.35708 | 79984.4523
31 | 140 | CONCLUIDO | 11.6645 | 8.57 | 5.2 | 34.68 | 0.54 | 9 | 289.43 | 60.56 | 8.75 | 7 | 80.12 | 35930.44 | 87.2 | 202.81 | 22.73 | 13.89 | 2717.49 | 0.61 | 0.74 | 0.65 | 0.16 | 1 | 10 | 64.5747 | 88.354 | 79.9216 | 64574.7244 | 88353.9868 | 6.1379e-06 | 0.35708 | 79921.6063
32 | 140 | CONCLUIDO | 11.762 | 8.5 | 5.18 | 38.87 | 0.55 | 8 | 289.94 | 60.56 | 9 | 6 | 80.38 | 35993.08 | 86.83 | 202.84 | 22.22 | 13.89 | 2469.8 | 0.63 | 0.75 | 0.65 | 0.14 | 1 | 10 | 63.8027 | 87.2977 | 78.9662 | 63802.7427 | 87297.7274 | 6.1892e-06 | 0.35417 | 78966.1548
33 | 140 | CONCLUIDO | 11.7586 | 8.5 | 5.19 | 38.89 | 0.57 | 8 | 290.45 | 60.56 | 9.25 | 6 | 80.64 | 36055.83 | 86.92 | 202.82 | 22.19 | 13.89 | 2453.74 | 0.63 | 0.75 | 0.65 | 0.15 | 1 | 10 | 63.8986 | 87.4288 | 79.0847 | 63898.5563 | 87428.8237 | 6.1874e-06 | 0.35417 | 79084.7395
34 | 140 | CONCLUIDO | 11.7743 | 8.49 | 5.17 | 38.81 | 0.58 | 8 | 290.96 | 60.56 | 9.5 | 6 | 80.9 | 36118.68 | 86.59 | 202.81 | 21.92 | 13.89 | 2318.17 | 0.63 | 0.75 | 0.65 | 0.14 | 1 | 10 | 63.5888 | 87.005 | 78.7013 | 63588.7653 | 87004.954 | 6.1957e-06 | 0.35375 | 78701.3233
35 | 140 | CONCLUIDO | 11.7709 | 8.5 | 5.18 | 38.83 | 0.6 | 8 | 291.47 | 60.56 | 9.75 | 6 | 81.16 | 36181.64 | 86.4 | 202.81 | 21.92 | 13.89 | 2320.63 | 0.63 | 0.75 | 0.65 | 0.14 | 1 | 10 | 63.5591 | 86.9643 | 78.6646 | 63559.0795 | 86964.3366 | 6.1939e-06 | 0.35417 | 78664.5824
36 | 140 | CONCLUIDO | 11.7701 | 8.5 | 5.18 | 38.83 | 0.61 | 8 | 291.98 | 60.56 | 10 | 6 | 81.42 | 36244.71 | 86.38 | 202.81 | 21.83 | 13.89 | 2276.91 | 0.64 | 0.75 | 0.65 | 0.14 | 1 | 10 | 63.5538 | 86.9572 | 78.6581 | 63553.8489 | 86957.1798 | 6.1935e-06 | 0.35417 | 78658.1086
37 | 140 | CONCLUIDO | 11.8769 | 8.42 | 5.15 | 44.17 | 0.62 | 7 | 292.49 | 60.56 | 10.25 | 5 | 81.68 | 36307.88 | 85.78 | 202.82 | 21.13 | 13.89 | 1929.61 | 0.66 | 0.75 | 0.65 | 0.11 | 1 | 10 | 62.6048 | 85.6587 | 77.4835 | 62604.8016 | 85658.6514 | 6.2497e-06 | 0.35083 | 77483.51
38 | 140 | CONCLUIDO | 11.869 | 8.43 | 5.16 | 44.22 | 0.64 | 7 | 293 | 60.56 | 10.5 | 5 | 81.95 | 36371.17 | 85.86 | 202.81 | 21.44 | 13.89 | 2086.55 | 0.65 | 0.75 | 0.65 | 0.12 | 1 | 10 | 62.721 | 85.8176 | 77.6273 | 62720.972 | 85817.6009 | 6.2455e-06 | 0.35125 | 77627.2895
39 | 140 | CONCLUIDO | 11.8753 | 8.42 | 5.15 | 44.18 | 0.65 | 7 | 293.52 | 60.56 | 10.75 | 5 | 82.21 | 36434.56 | 85.96 | 202.81 | 21.25 | 13.89 | 1991.29 | 0.65 | 0.75 | 0.65 | 0.12 | 1 | 10 | 62.6951 | 85.7822 | 77.5953 | 62695.1257 | 85782.237 | 6.2488e-06 | 0.35083 | 77595.3007
40 | 140 | CONCLUIDO | 11.8702 | 8.42 | 5.16 | 44.21 | 0.67 | 7 | 294.03 | 60.56 | 11 | 5 | 82.48 | 36498.06 | 85.98 | 202.81 | 21.38 | 13.89 | 2053.71 | 0.65 | 0.75 | 0.65 | 0.12 | 1 | 10 | 62.766 | 85.8792 | 77.683 | 62765.9827 | 85879.1866 | 6.2462e-06 | 0.35083 | 77682.9976
41 | 140 | CONCLUIDO | 11.8702 | 8.42 | 5.16 | 44.21 | 0.68 | 7 | 294.55 | 60.56 | 11.25 | 5 | 82.74 | 36561.67 | 86.06 | 202.81 | 21.38 | 13.89 | 2052.88 | 0.65 | 0.75 | 0.65 | 0.12 | 1 | 10 | 62.8027 | 85.9294 | 77.7284 | 62802.6592 | 85929.369 | 6.2462e-06 | 0.35083 | 77728.3906
42 | 140 | CONCLUIDO | 11.8604 | 8.43 | 5.16 | 44.27 | 0.69 | 7 | 295.06 | 60.56 | 11.5 | 5 | 83.01 | 36625.39 | 85.91 | 202.81 | 21.52 | 13.89 | 2125.07 | 0.65 | 0.75 | 0.65 | 0.13 | 1 | 10 | 62.7862 | 85.9068 | 77.708 | 62786.1751 | 85906.8147 | 6.241e-06 | 0.35125 | 77707.9888
43 | 140 | CONCLUIDO | 11.8647 | 8.43 | 5.16 | 44.24 | 0.71 | 7 | 295.58 | 60.56 | 11.75 | 5 | 83.28 | 36689.22 | 85.74 | 202.81 | 21.42 | 13.89 | 2076.13 | 0.65 | 0.75 | 0.65 | 0.12 | 1 | 10 | 62.6871 | 85.7712 | 77.5853 | 62687.0548 | 85771.194 | 6.2433e-06 | 0.35125 | 77585.3116
44 | 140 | CONCLUIDO | 11.8546 | 8.44 | 5.17 | 44.3 | 0.72 | 7 | 296.1 | 60.56 | 12 | 5 | 83.54 | 36753.16 | 85.6 | 202.83 | 21.66 | 13.89 | 2196.8 | 0.64 | 0.75 | 0.65 | 0.13 | 1 | 10 | 62.7132 | 85.807 | 77.6177 | 62713.2305 | 85807.0087 | 6.2379e-06 | 0.35167 | 77617.7083
45 | 140 | CONCLUIDO | 11.9776 | 8.35 | 5.13 | 51.34 | 0.74 | 6 | 296.62 | 60.56 | 12.25 | 4 | 83.81 | 36817.22 | 84.8 | 202.81 | 20.68 | 13.89 | 1708.72 | 0.67 | 0.75 | 0.64 | 0.1 | 1 | 10 | 61.569 | 84.2415 | 76.2016 | 61569.0395 | 84241.4761 | 6.3027e-06 | 0.34792 | 76201.5879
46 | 140 | CONCLUIDO | 11.9721 | 8.35 | 5.14 | 51.38 | 0.75 | 6 | 297.14 | 60.56 | 12.5 | 4 | 84.08 | 36881.39 | 84.94 | 202.81 | 20.79 | 13.89 | 1763.1 | 0.67 | 0.75 | 0.65 | 0.1 | 1 | 10 | 61.6953 | 84.4142 | 76.3578 | 61695.2823 | 84414.2071 | 6.2998e-06 | 0.34792 | 76357.8336
47 | 140 | CONCLUIDO | 11.9713 | 8.35 | 5.14 | 51.39 | 0.76 | 6 | 297.66 | 60.56 | 12.75 | 4 | 84.36 | 36945.67 | 84.99 | 202.81 | 20.85 | 13.89 | 1795.13 | 0.67 | 0.75 | 0.64 | 0.1 | 1 | 10 | 61.7218 | 84.4505 | 76.3907 | 61721.84 | 84450.5445 | 6.2993e-06 | 0.34792 | 76390.7031
48 | 140 | CONCLUIDO | 11.9677 | 8.36 | 5.14 | 51.41 | 0.78 | 6 | 298.18 | 60.56 | 13 | 4 | 84.63 | 37010.06 | 84.97 | 202.81 | 20.82 | 13.89 | 1781.69 | 0.67 | 0.75 | 0.65 | 0.1 | 1 | 10 | 61.7341 | 84.4673 | 76.4059 | 61734.099 | 84467.3178 | 6.2975e-06 | 0.34833 | 76405.8755
49 | 140 | CONCLUIDO | 11.9844 | 8.34 | 5.13 | 51.3 | 0.79 | 6 | 298.71 | 60.56 | 13.25 | 4 | 84.9 | 37074.57 | 84.73 | 202.81 | 20.45 | 13.89 | 1596.58 | 0.68 | 0.75 | 0.65 | 0.09 | 1 | 10 | 61.5007 | 84.148 | 76.117 | 61500.7064 | 84147.9797 | 6.3062e-06 | 0.3475 | 76117.0146
50 | 140 | CONCLUIDO | 11.9725 | 8.35 | 5.14 | 51.38 | 0.8 | 6 | 299.23 | 60.56 | 13.5 | 4 | 85.18 | 37139.2 | 84.83 | 202.81 | 20.72 | 13.89 | 1732.32 | 0.67 | 0.75 | 0.65 | 0.1 | 1 | 10 | 61.6434 | 84.3432 | 76.2936 | 61643.3691 | 84343.1771 | 6.3e-06 | 0.34792 | 76293.5826
51 | 140 | CONCLUIDO | 11.9721 | 8.35 | 5.14 | 51.38 | 0.82 | 6 | 299.76 | 60.56 | 13.75 | 4 | 85.45 | 37204.07 | 84.76 | 202.81 | 20.71 | 13.89 | 1725.5 | 0.67 | 0.75 | 0.65 | 0.1 | 1 | 10 | 61.6135 | 84.3023 | 76.2566 | 61613.4627 | 84302.2579 | 6.2998e-06 | 0.34792 | 76256.5687
52 | 140 | CONCLUIDO | 11.9749 | 8.35 | 5.14 | 51.36 | 0.83 | 6 | 300.28 | 60.56 | 14 | 4 | 85.73 | 37268.93 | 84.68 | 202.83 | 20.71 | 13.89 | 1723.85 | 0.67 | 0.75 | 0.65 | 0.1 | 1 | 10 | 61.5637 | 84.2342 | 76.195 | 61563.7303 | 84234.2118 | 6.3012e-06 | 0.34792 | 76195.0168
53 | 140 | CONCLUIDO | 11.9745 | 8.35 | 5.14 | 51.37 | 0.84 | 6 | 300.81 | 60.56 | 14.25 | 4 | 86 | 37333.9 | 84.59 | 202.82 | 20.75 | 13.89 | 1742.52 | 0.67 | 0.75 | 0.64 | 0.1 | 1 | 10 | 61.5247 | 84.1809 | 76.1468 | 61524.738 | 84180.8608 | 6.301e-06 | 0.34792 | 76146.7576
54 | 140 | CONCLUIDO | 11.9768 | 8.35 | 5.13 | 51.35 | 0.86 | 6 | 301.34 | 60.56 | 14.5 | 4 | 86.28 | 37399 | 84.46 | 202.83 | 20.68 | 13.89 | 1710.13 | 0.67 | 0.75 | 0.65 | 0.1 | 1 | 10 | 61.4184 | 84.0353 | 76.0151 | 61418.3704 | 84035.3239 | 6.3022e-06 | 0.34792 | 76015.1106
55 | 140 | CONCLUIDO | 11.9749 | 8.35 | 5.14 | 51.36 | 0.87 | 6 | 301.86 | 60.56 | 14.75 | 4 | 86.56 | 37464.21 | 84.27 | 202.81 | 20.71 | 13.89 | 1724.47 | 0.67 | 0.75 | 0.65 | 0.1 | 1 | 10 | 61.3774 | 83.9793 | 75.9644 | 61377.407 | 83979.276 | 6.3012e-06 | 0.34792 | 75964.4117
56 | 140 | CONCLUIDO | 12.072 | 8.28 | 5.12 | 61.46 | 0.88 | 5 | 302.39 | 60.56 | 15 | 3 | 86.84 | 37529.55 | 83.87 | 202.81 | 20.22 | 13.89 | 1485.8 | 0.69 | 0.76 | 0.65 | 0.08 | 1 | 10 | 60.638 | 82.9675 | 75.0492 | 60637.9667 | 82967.5412 | 6.3523e-06 | 0.345 | 75049.2355
57 | 140 | CONCLUIDO | 12.07 | 8.28 | 5.12 | 61.47 | 0.9 | 5 | 302.92 | 60.56 | 15.25 | 3 | 87.12 | 37595 | 83.93 | 202.81 | 20.24 | 13.89 | 1494.67 | 0.69 | 0.76 | 0.65 | 0.08 | 1 | 10 | 60.6743 | 83.0173 | 75.0943 | 60674.3413 | 83017.3106 | 6.3513e-06 | 0.345 | 75094.255
58 | 140 | CONCLUIDO | 12.0749 | 8.28 | 5.12 | 61.43 | 0.91 | 5 | 303.46 | 60.56 | 15.5 | 3 | 87.4 | 37660.57 | 83.79 | 202.81 | 20.24 | 13.89 | 1494.45 | 0.69 | 0.76 | 0.64 | 0.08 | 1 | 10 | 60.5884 | 82.8997 | 74.9879 | 60588.3997 | 82899.7215 | 6.3539e-06 | 0.345 | 74987.8884
59 | 140 | CONCLUIDO | 12.0724 | 8.28 | 5.12 | 61.45 | 0.92 | 5 | 303.99 | 60.56 | 15.75 | 3 | 87.68 | 37726.27 | 83.82 | 202.82 | 20.25 | 13.89 | 1499.89 | 0.69 | 0.76 | 0.64 | 0.08 | 1 | 10 | 60.6136 | 82.9342 | 75.019 | 60613.5637 | 82934.152 | 6.3525e-06 | 0.345 | 75019.0329
60 | 140 | CONCLUIDO | 12.0785 | 8.28 | 5.12 | 61.4 | 0.94 | 5 | 304.52 | 60.56 | 16 | 3 | 87.97 | 37792.08 | 83.66 | 202.83 | 20.12 | 13.89 | 1435.82 | 0.69 | 0.76 | 0.64 | 0.08 | 1 | 10 | 60.5131 | 82.7967 | 74.8947 | 60513.0742 | 82796.6577 | 6.3558e-06 | 0.345 | 74894.6609
61 | 140 | CONCLUIDO | 12.0773 | 8.28 | 5.12 | 61.41 | 0.95 | 5 | 305.06 | 60.56 | 16.25 | 3 | 88.25 | 37858.02 | 83.64 | 202.81 | 20.15 | 13.89 | 1452.11 | 0.69 | 0.76 | 0.64 | 0.08 | 1 | 10 | 60.5096 | 82.792 | 74.8904 | 60509.6401 | 82791.9591 | 6.3551e-06 | 0.345 | 74890.4107
62 | 140 | CONCLUIDO | 12.0749 | 8.28 | 5.12 | 61.43 | 0.96 | 5 | 305.59 | 60.56 | 16.5 | 3 | 88.54 | 37924.08 | 83.94 | 202.81 | 20.17 | 13.89 | 1461.21 | 0.69 | 0.76 | 0.65 | 0.08 | 1 | 10 | 60.656 | 82.9922 | 75.0716 | 60656.0022 | 82992.2182 | 6.3539e-06 | 0.345 | 75071.5574
63 | 140 | CONCLUIDO | 12.0664 | 8.29 | 5.13 | 61.5 | 0.97 | 5 | 306.13 | 60.56 | 16.75 | 3 | 88.83 | 37990.27 | 84 | 202.81 | 20.36 | 13.89 | 1553.91 | 0.68 | 0.75 | 0.65 | 0.09 | 1 | 10 | 60.7629 | 83.1385 | 75.2038 | 60762.8797 | 83138.4527 | 6.3494e-06 | 0.34542 | 75203.8355
64 | 140 | CONCLUIDO | 12.0724 | 8.28 | 5.12 | 61.45 | 0.99 | 5 | 306.67 | 60.56 | 17 | 3 | 89.11 | 38056.58 | 83.78 | 202.85 | 20.31 | 13.89 | 1529.29 | 0.68 | 0.76 | 0.64 | 0.08 | 1 | 10 | 60.5955 | 82.9095 | 74.9967 | 60595.5326 | 82909.4811 | 6.3525e-06 | 0.345 | 74996.7165
65 | 140 | CONCLUIDO | 12.0712 | 8.28 | 5.12 | 61.46 | 1 | 5 | 307.21 | 60.56 | 17.25 | 3 | 89.4 | 38123.01 | 83.68 | 202.82 | 20.3 | 13.89 | 1524.37 | 0.68 | 0.76 | 0.64 | 0.08 | 1 | 10 | 60.556 | 82.8554 | 74.9478 | 60556.0393 | 82855.4445 | 6.3519e-06 | 0.345 | 74947.8372
66 | 140 | CONCLUIDO | 12.0647 | 8.29 | 5.13 | 61.52 | 1.01 | 5 | 307.75 | 60.56 | 17.5 | 3 | 89.69 | 38189.58 | 83.62 | 202.81 | 20.32 | 13.89 | 1536.8 | 0.68 | 0.75 | 0.65 | 0.09 | 1 | 10 | 60.5994 | 82.9148 | 75.0015 | 60599.4199 | 82914.7998 | 6.3485e-06 | 0.34542 | 75001.5277
67 | 140 | CONCLUIDO | 12.0769 | 8.28 | 5.12 | 61.42 | 1.03 | 5 | 308.29 | 60.56 | 17.75 | 3 | 89.98 | 38256.26 | 83.35 | 202.81 | 20.19 | 13.89 | 1468.59 | 0.69 | 0.76 | 0.64 | 0.08 | 1 | 10 | 60.3808 | 82.6157 | 74.731 | 60380.8227 | 82615.7055 | 6.3549e-06 | 0.345 | 74730.9785
68 | 140 | CONCLUIDO | 12.0773 | 8.28 | 5.12 | 61.41 | 1.04 | 5 | 308.83 | 60.56 | 18 | 3 | 90.27 | 38323.08 | 83.1 | 202.81 | 20.18 | 13.89 | 1465.48 | 0.69 | 0.76 | 0.64 | 0.08 | 1 | 10 | 60.2663 | 82.459 | 74.5893 | 60266.3193 | 82459.0369 | 6.3551e-06 | 0.345 | 74589.2621
69 | 140 | CONCLUIDO | 12.0862 | 8.27 | 5.11 | 61.34 | 1.05 | 5 | 309.37 | 60.56 | 18.25 | 3 | 90.57 | 38390.02 | 82.67 | 202.81 | 19.96 | 13.89 | 1352.62 | 0.7 | 0.76 | 0.64 | 0.07 | 1 | 10 | 59.9914 | 82.0829 | 74.2491 | 59991.4376 | 82082.9315 | 6.3598e-06 | 0.34458 | 74249.0517
70 | 140 | CONCLUIDO | 12.0846 | 8.28 | 5.11 | 61.35 | 1.06 | 5 | 309.91 | 60.56 | 18.5 | 3 | 90.86 | 38457.09 | 82.5 | 202.81 | 20.02 | 13.89 | 1384.21 | 0.69 | 0.76 | 0.64 | 0.07 | 1 | 10 | 59.9264 | 81.9939 | 74.1685 | 59926.3587 | 81993.8877 | 6.359e-06 | 0.345 | 74168.5062
71 | 140 | CONCLUIDO | 12.0805 | 8.28 | 5.12 | 61.39 | 1.08 | 5 | 310.46 | 60.56 | 18.75 | 3 | 91.16 | 38524.29 | 82.33 | 202.81 | 20.04 | 13.89 | 1396.61 | 0.69 | 0.76 | 0.65 | 0.08 | 1 | 10 | 59.9046 | 81.9642 | 74.1416 | 59904.6491 | 81964.1837 | 6.3568e-06 | 0.345 | 74141.6371
72 | 140 | CONCLUIDO | 12.0688 | 8.29 | 5.12 | 61.48 | 1.09 | 5 | 311.01 | 60.56 | 19 | 3 | 91.45 | 38591.62 | 82.42 | 202.81 | 20.26 | 13.89 | 1507.2 | 0.69 | 0.76 | 0.65 | 0.09 | 1 | 10 | 60.0032 | 82.099 | 74.2636 | 60003.1748 | 82098.9909 | 6.3507e-06 | 0.34542 | 74263.5784
73 | 140 | CONCLUIDO | 12.0826 | 8.28 | 5.11 | 61.37 | 1.1 | 5 | 311.55 | 60.56 | 19.25 | 3 | 91.75 | 38659.08 | 82.13 | 202.82 | 20.06 | 13.89 | 1407.13 | 0.69 | 0.76 | 0.64 | 0.08 | 1 | 10 | 59.7689 | 81.7785 | 73.9736 | 59768.9072 | 81778.4556 | 6.3579e-06 | 0.345 | 73973.6346
74 | 140 | CONCLUIDO | 12.1926 | 8.2 | 5.09 | 76.38 | 1.11 | 4 | 312.1 | 60.56 | 19.5 | 2 | 92.05 | 38726.8 | 81.5 | 202.83 | 19.3 | 13.89 | 1031.6 | 0.72 | 0.76 | 0.64 | 0.05 | 1 | 10 | 58.8837 | 80.5673 | 72.8781 | 58883.7017 | 80567.2784 | 6.4158e-06 | 0.34167 | 72878.0504
75 | 140 | CONCLUIDO | 12.1918 | 8.2 | 5.09 | 76.38 | 1.13 | 4 | 312.65 | 60.56 | 19.75 | 2 | 92.35 | 38794.53 | 81.49 | 202.81 | 19.3 | 13.89 | 1031.39 | 0.72 | 0.76 | 0.64 | 0.05 | 1 | 10 | 58.8828 | 80.5661 | 72.877 | 58882.8169 | 80566.0678 | 6.4154e-06 | 0.34167 | 72876.9554
76 | 140 | CONCLUIDO | 12.1844 | 8.21 | 5.1 | 76.46 | 1.14 | 4 | 313.2 | 60.56 | 20 | 2 | 92.65 | 38862.4 | 81.68 | 202.81 | 19.41 | 13.89 | 1087.28 | 0.72 | 0.76 | 0.65 | 0.06 | 1 | 10 | 59.0406 | 80.782 | 73.0723 | 59040.6236 | 80781.9859 | 6.4115e-06 | 0.34208 | 73072.2665
77 | 140 | CONCLUIDO | 12.1836 | 8.21 | 5.1 | 76.47 | 1.15 | 4 | 313.75 | 60.56 | 20.25 | 2 | 92.95 | 38930.39 | 81.87 | 202.88 | 19.53 | 13.89 | 1143.48 | 0.71 | 0.76 | 0.64 | 0.06 | 1 | 10 | 59.1291 | 80.903 | 73.1817 | 59129.0808 | 80903.0169 | 6.4111e-06 | 0.34208 | 73181.7465
78 | 140 | CONCLUIDO | 12.1914 | 8.2 | 5.09 | 76.39 | 1.16 | 4 | 314.3 | 60.56 | 20.5 | 2 | 93.25 | 38998.53 | 81.98 | 202.81 | 19.38 | 13.89 | 1070.73 | 0.72 | 0.76 | 0.64 | 0.05 | 1 | 10 | 59.1033 | 80.8678 | 73.1499 | 59103.331 | 80867.7849 | 6.4152e-06 | 0.34167 | 73149.877
79 | 140 | CONCLUIDO | 12.1803 | 8.21 | 5.1 | 76.5 | 1.17 | 4 | 314.86 | 60.56 | 20.75 | 2 | 93.55 | 39066.8 | 82.2 | 202.84 | 19.57 | 13.89 | 1166.54 | 0.71 | 0.76 | 0.64 | 0.06 | 1 | 10 | 59.2914 | 81.1251 | 73.3826 | 59291.3614 | 81125.0564 | 6.4093e-06 | 0.34208 | 73382.5949
80 | 140 | CONCLUIDO | 12.1799 | 8.21 | 5.1 | 76.5 | 1.19 | 4 | 315.41 | 60.56 | 21 | 2 | 93.86 | 39135.2 | 82.32 | 202.81 | 19.63 | 13.89 | 1196.39 | 0.71 | 0.76 | 0.64 | 0.06 | 1 | 10 | 59.3468 | 81.2009 | 73.4512 | 59346.7816 | 81200.8848 | 6.4091e-06 | 0.34208 | 73451.1863
81 | 140 | CONCLUIDO | 12.1807 | 8.21 | 5.1 | 76.5 | 1.2 | 4 | 315.97 | 60.56 | 21.25 | 2 | 94.16 | 39203.74 | 82.28 | 202.81 | 19.58 | 13.89 | 1168.21 | 0.71 | 0.76 | 0.64 | 0.06 | 1 | 10 | 59.3253 | 81.1715 | 73.4246 | 59325.2986 | 81171.4908 | 6.4095e-06 | 0.34208 | 73424.5976
82 | 140 | CONCLUIDO | 12.1729 | 8.22 | 5.11 | 76.58 | 1.21 | 4 | 316.53 | 60.56 | 21.5 | 2 | 94.47 | 39272.42 | 82.32 | 202.81 | 19.7 | 13.89 | 1229.31 | 0.71 | 0.76 | 0.65 | 0.07 | 1 | 10 | 59.4183 | 81.2987 | 73.5397 | 59418.2653 | 81298.6919 | 6.4054e-06 | 0.3425 | 73539.6588
83 | 140 | CONCLUIDO | 12.1786 | 8.21 | 5.1 | 76.52 | 1.22 | 4 | 317.08 | 60.56 | 21.75 | 2 | 94.78 | 39341.24 | 82.15 | 202.81 | 19.6 | 13.89 | 1181.12 | 0.71 | 0.76 | 0.64 | 0.06 | 1 | 10 | 59.2767 | 81.105 | 73.3644 | 59276.6887 | 81104.9806 | 6.4084e-06 | 0.34208 | 73364.4351
84 | 140 | CONCLUIDO | 12.1881 | 8.2 | 5.09 | 76.42 | 1.23 | 4 | 317.64 | 60.56 | 22 | 2 | 95.09 | 39410.2 | 82.18 | 202.84 | 19.39 | 13.89 | 1073.91 | 0.72 | 0.76 | 0.64 | 0.06 | 1 | 10 | 59.2075 | 81.0103 | 73.2787 | 59207.4572 | 81010.255 | 6.4134e-06 | 0.34167 | 73278.7499
85 | 140 | CONCLUIDO | 12.1827 | 8.21 | 5.1 | 76.47 | 1.25 | 4 | 318.2 | 60.56 | 22.25 | 2 | 95.4 | 39479.3 | 82.16 | 202.81 | 19.47 | 13.89 | 1113.8 | 0.71 | 0.76 | 0.65 | 0.06 | 1 | 10 | 59.2627 | 81.0858 | 73.3471 | 59262.6695 | 81085.7989 | 6.4106e-06 | 0.34208 | 73347.0841
86 | 140 | CONCLUIDO | 12.1848 | 8.21 | 5.1 | 76.45 | 1.26 | 4 | 318.76 | 60.56 | 22.5 | 2 | 95.71 | 39548.54 | 81.98 | 202.81 | 19.47 | 13.89 | 1117.1 | 0.71 | 0.76 | 0.64 | 0.06 | 1 | 10 | 59.1728 | 80.9629 | 73.2359 | 59172.8137 | 80962.8542 | 6.4117e-06 | 0.34208 | 73235.8731
87 | 140 | CONCLUIDO | 12.1819 | 8.21 | 5.1 | 76.48 | 1.27 | 4 | 319.33 | 60.56 | 22.75 | 2 | 96.02 | 39617.93 | 81.94 | 202.81 | 19.51 | 13.89 | 1132.36 | 0.71 | 0.76 | 0.64 | 0.06 | 1 | 10 | 59.168 | 80.9563 | 73.2299 | 59167.9964 | 80956.263 | 6.4102e-06 | 0.34208 | 73229.9109
88 | 140 | CONCLUIDO | 12.1856 | 8.21 | 5.1 | 76.45 | 1.28 | 4 | 319.89 | 60.56 | 23 | 2 | 96.34 | 39687.46 | 81.75 | 202.81 | 19.45 | 13.89 | 1104.41 | 0.71 | 0.76 | 0.64 | 0.06 | 1 | 10 | 59.0665 | 80.8174 | 73.1043 | 59066.4988 | 80817.3895 | 6.4121e-06 | 0.34208 | 73104.2913
89 | 140 | CONCLUIDO | 12.1914 | 8.2 | 5.09 | 76.39 | 1.29 | 4 | 320.46 | 60.56 | 23.25 | 2 | 96.65 | 39757.13 | 81.59 | 202.81 | 19.34 | 13.89 | 1050.93 | 0.72 | 0.76 | 0.64 | 0.05 | 1 | 10 | 58.9292 | 80.6296 | 72.9344 | 58929.244 | 80629.5914 | 6.4152e-06 | 0.34167 | 72934.4164
90 | 140 | CONCLUIDO | 12.1852 | 8.21 | 5.1 | 76.45 | 1.3 | 4 | 321.02 | 60.56 | 23.5 | 2 | 96.97 | 39826.95 | 81.58 | 202.81 | 19.45 | 13.89 | 1105.8 | 0.71 | 0.76 | 0.64 | 0.06 | 1 | 10 | 58.9924 | 80.716 | 73.0125 | 58992.3724 | 80715.9664 | 6.4119e-06 | 0.34208 | 73012.5479
91 | 140 | CONCLUIDO | 12.1893 | 8.2 | 5.09 | 76.41 | 1.32 | 4 | 321.59 | 60.56 | 23.75 | 2 | 97.28 | 39896.91 | 81.46 | 202.81 | 19.26 | 13.89 | 1010.09 | 0.72 | 0.76 | 0.65 | 0.06 | 1 | 10 | 58.8806 | 80.563 | 72.8742 | 58880.6093 | 80563.0472 | 6.4141e-06 | 0.34167 | 72874.2231
92 | 140 | CONCLUIDO | 12.1893 | 8.2 | 5.09 | 76.41 | 1.33 | 4 | 322.16 | 60.56 | 24 | 2 | 97.6 | 39967.02 | 81.24 | 202.81 | 19.31 | 13.89 | 1037.05 | 0.72 | 0.76 | 0.64 | 0.06 | 1 | 10 | 58.7824 | 80.4287 | 72.7527 | 58782.3894 | 80428.6585 | 6.4141e-06 | 0.34167 | 72752.6602
93 | 140 | CONCLUIDO | 12.1877 | 8.2 | 5.09 | 76.42 | 1.34 | 4 | 322.73 | 60.56 | 24.25 | 2 | 97.92 | 40037.28 | 81.11 | 202.84 | 19.4 | 13.89 | 1080.36 | 0.72 | 0.76 | 0.64 | 0.06 | 1 | 10 | 58.7315 | 80.359 | 72.6897 | 58731.4896 | 80359.0152 | 6.4132e-06 | 0.34167 | 72689.6635
94 | 140 | CONCLUIDO | 12.1885 | 8.2 | 5.09 | 76.42 | 1.35 | 4 | 323.3 | 60.56 | 24.5 | 2 | 98.24 | 40107.81 | 80.92 | 202.81 | 19.36 | 13.89 | 1061.83 | 0.72 | 0.76 | 0.64 | 0.06 | 1 | 10 | 58.6431 | 80.2381 | 72.5803 | 58643.088 | 80238.0602 | 6.4136e-06 | 0.34167 | 72580.2523
95 | 140 | CONCLUIDO | 12.1993 | 8.2 | 5.09 | 76.31 | 1.36 | 4 | 323.87 | 60.56 | 24.75 | 2 | 98.57 | 40178.37 | 80.47 | 202.82 | 19.16 | 13.89 | 958.53 | 0.73 | 0.76 | 0.64 | 0.05 | 1 | 10 | 58.3943 | 79.8976 | 72.2723 | 58394.2769 | 79897.6258 | 6.4193e-06 | 0.34167 | 72272.3085
96 | 140 | CONCLUIDO | 12.2017 | 8.2 | 5.09 | 76.28 | 1.37 | 4 | 324.44 | 60.56 | 25 | 2 | 98.89 | 40249.08 | 80.23 | 202.81 | 19.12 | 13.89 | 941.98 | 0.73 | 0.76 | 0.64 | 0.05 | 1 | 10 | 58.2766 | 79.7366 | 72.1267 | 58276.6053 | 79736.6224 | 6.4206e-06 | 0.34167 | 72126.6711
97 | 140 | CONCLUIDO | 12.1947 | 8.2 | 5.09 | 76.35 | 1.38 | 4 | 325.02 | 60.56 | 25.25 | 2 | 99.21 | 40319.95 | 80.21 | 202.81 | 19.25 | 13.89 | 1002.87 | 0.72 | 0.76 | 0.64 | 0.05 | 1 | 10 | 58.2986 | 79.7668 | 72.1539 | 58298.6391 | 79766.77 | 6.4169e-06 | 0.34167 | 72153.9415
98 | 140 | CONCLUIDO | 12.1947 | 8.2 | 5.09 | 76.35 | 1.4 | 4 | 325.59 | 60.56 | 25.5 | 2 | 99.54 | 40390.96 | 80.11 | 202.81 | 19.17 | 13.89 | 966.76 | 0.72 | 0.76 | 0.65 | 0.05 | 1 | 10 | 58.254 | 79.7057 | 72.0987 | 58254.0135 | 79705.7113 | 6.4169e-06 | 0.34167 | 72098.7101
99 | 140 | CONCLUIDO | 12.1959 | 8.2 | 5.09 | 76.34 | 1.41 | 4 | 326.17 | 60.56 | 25.75 | 2 | 99.87 | 40462.13 | 79.94 | 202.82 | 19.19 | 13.89 | 974.01 | 0.72 | 0.76 | 0.64 | 0.05 | 1 | 10 | 58.1729 | 79.5947 | 71.9983 | 58172.853 | 79594.6639 | 6.4175e-06 | 0.34167 | 71998.2608
100 | 140 | CONCLUIDO | 12.1997 | 8.2 | 5.09 | 76.3 | 1.42 | 4 | 326.75 | 60.56 | 26 | 2 | 100.2 | 40533.46 | 79.74 | 202.88 | 19.12 | 13.89 | 940.41 | 0.73 | 0.76 | 0.64 | 0.05 | 1 | 10 | 58.0669 | 79.4497 | 71.8671 | 58066.8713 | 79449.655 | 6.4195e-06 | 0.34167 | 71867.0914
101 | 140 | CONCLUIDO | 12.2001 | 8.2 | 5.09 | 76.3 | 1.43 | 4 | 327.33 | 60.56 | 26.25 | 2 | 100.52 | 40604.94 | 79.5 | 202.84 | 19.09 | 13.89 | 926.03 | 0.73 | 0.76 | 0.64 | 0.05 | 1 | 10 | 57.9581 | 79.3008 | 71.7324 | 57958.0558 | 79300.7689 | 6.4197e-06 | 0.34167 | 71732.4148
102 | 140 | CONCLUIDO | 12.2017 | 8.2 | 5.09 | 76.28 | 1.44 | 4 | 327.91 | 60.56 | 26.5 | 2 | 100.86 | 40676.58 | 79.36 | 202.81 | 19.09 | 13.89 | 923.43 | 0.73 | 0.76 | 0.64 | 0.05 | 1 | 10 | 57.8886 | 79.2057 | 71.6464 | 57888.5853 | 79205.7163 | 6.4206e-06 | 0.34167 | 71646.4339
103 | 140 | CONCLUIDO | 12.2026 | 8.2 | 5.08 | 76.28 | 1.45 | 4 | 328.49 | 60.56 | 26.75 | 2 | 101.19 | 40748.37 | 79.11 | 202.81 | 18.98 | 13.89 | 872.09 | 0.73 | 0.76 | 0.64 | 0.05 | 1 | 10 | 57.7375 | 78.999 | 71.4594 | 57737.4869 | 78998.9767 | 6.4211e-06 | 0.34167 | 71459.4252
104 | 140 | CONCLUIDO | 12.2046 | 8.19 | 5.08 | 76.25 | 1.46 | 4 | 329.08 | 60.56 | 27 | 2 | 101.52 | 40820.32 | 78.76 | 202.81 | 19.03 | 13.89 | 895.78 | 0.73 | 0.76 | 0.64 | 0.05 | 1 | 10 | 57.5686 | 78.7678 | 71.2504 | 57568.5622 | 78767.8466 | 6.4221e-06 | 0.34125 | 71250.3539
105 | 140 | CONCLUIDO | 12.2021 | 8.2 | 5.09 | 76.28 | 1.47 | 4 | 329.66 | 60.56 | 27.25 | 2 | 101.86 | 40892.44 | 78.42 | 202.81 | 19.06 | 13.89 | 910.51 | 0.73 | 0.76 | 0.64 | 0.05 | 1 | 10 | 57.4676 | 78.6297 | 71.1254 | 57467.6037 | 78629.7107 | 6.4208e-06 | 0.34167 | 71125.4015
106 | 140 | CONCLUIDO | 12.1988 | 8.2 | 5.09 | 76.31 | 1.48 | 4 | 330.25 | 60.56 | 27.5 | 2 | 102.19 | 40964.71 | 78.13 | 202.81 | 19.12 | 13.89 | 938.07 | 0.73 | 0.76 | 0.64 | 0.05 | 1 | 10 | 57.3526 | 78.4724 | 70.9831 | 57352.6042 | 78472.3632 | 6.4191e-06 | 0.34167 | 70983.071
107 | 140 | CONCLUIDO | 12.3123 | 8.12 | 5.06 | 101.28 | 1.49 | 3 | 330.83 | 60.56 | 27.75 | 1 | 102.53 | 41037.15 | 77.44 | 202.81 | 18.42 | 13.89 | 594.95 | 0.75 | 0.76 | 0.64 | 0.03 | 1 | 10 | 56.4201 | 77.1964 | 69.8289 | 56420.0502 | 77196.4018 | 6.4788e-06 | 0.33833 | 69828.8856
108 | 140 | CONCLUIDO | 12.3056 | 8.13 | 5.07 | 101.37 | 1.51 | 3 | 331.42 | 60.56 | 28 | 1 | 102.87 | 41109.75 | 77.6 | 202.81 | 18.58 | 13.89 | 674.29 | 0.75 | 0.76 | 0.64 | 0.03 | 1 | 10 | 56.5587 | 77.386 | 70.0004 | 56558.6507 | 77386.041 | 6.4753e-06 | 0.33875 | 70000.4259
109 | 140 | CONCLUIDO | 12.3026 | 8.13 | 5.07 | 101.41 | 1.52 | 3 | 332.01 | 60.56 | 28.25 | 1 | 103.21 | 41182.52 | 77.74 | 202.81 | 18.61 | 13.89 | 690.94 | 0.75 | 0.76 | 0.64 | 0.03 | 1 | 10 | 56.6333 | 77.4882 | 70.0928 | 56633.3184 | 77488.2047 | 6.4737e-06 | 0.33875 | 70092.8392
110 | 140 | CONCLUIDO | 12.3039 | 8.13 | 5.07 | 101.39 | 1.53 | 3 | 332.6 | 60.56 | 28.5 | 1 | 103.55 | 41255.45 | 77.88 | 202.81 | 18.62 | 13.89 | 695.07 | 0.75 | 0.76 | 0.64 | 0.03 | 1 | 10 | 56.6897 | 77.5654 | 70.1626 | 56689.7119 | 77565.3647 | 6.4744e-06 | 0.33875 | 70162.6352
111 | 140 | CONCLUIDO | 12.3031 | 8.13 | 5.07 | 101.41 | 1.54 | 3 | 333.2 | 60.56 | 28.75 | 1 | 103.89 | 41328.54 | 78.02 | 202.81 | 18.56 | 13.89 | 664.86 | 0.75 | 0.76 | 0.64 | 0.03 | 1 | 10 | 56.755 | 77.6548 | 70.2435 | 56755.0429 | 77654.7536 | 6.4739e-06 | 0.33875 | 70243.4929
112 | 140 | CONCLUIDO | 12.3064 | 8.13 | 5.07 | 101.36 | 1.55 | 3 | 333.79 | 60.56 | 29 | 1 | 104.24 | 41401.93 | 78.01 | 202.82 | 18.51 | 13.89 | 638.54 | 0.75 | 0.76 | 0.64 | 0.03 | 1 | 10 | 56.7366 | 77.6295 | 70.2206 | 56736.5587 | 77629.4627 | 6.4757e-06 | 0.33875 | 70220.6157
113 | 140 | CONCLUIDO | 12.3094 | 8.12 | 5.07 | 101.32 | 1.56 | 3 | 334.39 | 60.56 | 29.25 | 1 | 104.58 | 41475.37 | 78.07 | 202.81 | 18.47 | 13.89 | 617.93 | 0.75 | 0.76 | 0.64 | 0.03 | 1 | 10 | 56.7462 | 77.6426 | 70.2325 | 56746.1966 | 77642.6496 | 6.4773e-06 | 0.33833 | 70232.5441
114 | 140 | CONCLUIDO | 12.3069 | 8.13 | 5.07 | 101.36 | 1.57 | 3 | 334.98 | 60.56 | 29.5 | 1 | 104.93 | 41548.98 | 78.21 | 202.81 | 18.48 | 13.89 | 622.84 | 0.75 | 0.76 | 0.64 | 0.03 | 1 | 10 | 56.8229 | 77.7476 | 70.3274 | 56822.8664 | 77747.5527 | 6.4759e-06 | 0.33875 | 70327.4354
115 | 140 | CONCLUIDO | 12.3052 | 8.13 | 5.07 | 101.38 | 1.58 | 3 | 335.58 | 60.56 | 29.75 | 1 | 105.28 | 41622.76 | 78.29 | 202.81 | 18.57 | 13.89 | 671.19 | 0.75 | 0.76 | 0.64 | 0.03 | 1 | 10 | 56.8655 | 77.8059 | 70.3802 | 56865.5005 | 77805.8866 | 6.475e-06 | 0.33875 | 70380.202
116 | 140 | CONCLUIDO | 12.3085 | 8.12 | 5.07 | 101.33 | 1.59 | 3 | 336.18 | 60.56 | 30 | 1 | 105.63 | 41696.71 | 78.35 | 202.81 | 18.5 | 13.89 | 632.51 | 0.75 | 0.76 | 0.64 | 0.03 | 1 | 10 | 56.8738 | 77.8173 | 70.3905 | 56873.8272 | 77817.2794 | 6.4768e-06 | 0.33833 | 70390.5075
117 | 140 | CONCLUIDO | 12.306 | 8.13 | 5.07 | 101.37 | 1.6 | 3 | 336.78 | 60.56 | 30.25 | 1 | 105.98 | 41770.83 | 78.68 | 202.81 | 18.56 | 13.89 | 666.25 | 0.75 | 0.76 | 0.64 | 0.03 | 1 | 10 | 57.0346 | 78.0372 | 70.5894 | 57034.55 | 78037.1875 | 6.4755e-06 | 0.33875 | 70589.4279
118 | 140 | CONCLUIDO | 12.3026 | 8.13 | 5.07 | 101.41 | 1.61 | 3 | 337.39 | 60.56 | 30.5 | 1 | 106.33 | 41845.13 | 78.82 | 202.83 | 18.59 | 13.89 | 681.5 | 0.75 | 0.76 | 0.64 | 0.03 | 1 | 10 | 57.111 | 78.1419 | 70.6841 | 57111.0479 | 78141.8553 | 6.4737e-06 | 0.33875 | 70684.1063
119 | 140 | CONCLUIDO | 12.3018 | 8.13 | 5.07 | 101.42 | 1.62 | 3 | 337.99 | 60.56 | 30.75 | 1 | 106.68 | 41919.61 | 78.88 | 202.83 | 18.66 | 13.89 | 715.33 | 0.74 | 0.76 | 0.64 | 0.03 | 1 | 10 | 57.141 | 78.1829 | 70.7212 | 57141.0236 | 78182.8694 | 6.4733e-06 | 0.33875 | 70721.2061
120 | 140 | CONCLUIDO | 12.3039 | 8.13 | 5.07 | 101.39 | 1.63 | 3 | 338.59 | 60.56 | 31 | 1 | 107.04 | 41994.26 | 78.8 | 202.81 | 18.54 | 13.89 | 655.23 | 0.75 | 0.76 | 0.64 | 0.03 | 1 | 10 | 57.0966 | 78.1221 | 70.6663 | 57096.6236 | 78122.1194 | 6.4744e-06 | 0.33875 | 70666.254
121 | 140 | CONCLUIDO | 12.3077 | 8.12 | 5.07 | 101.34 | 1.64 | 3 | 339.2 | 60.56 | 31.25 | 1 | 107.4 | 42069.09 | 78.83 | 202.81 | 18.55 | 13.89 | 658.8 | 0.75 | 0.76 | 0.64 | 0.03 | 1 | 10 | 57.0895 | 78.1123 | 70.6574 | 57089.48 | 78112.3452 | 6.4764e-06 | 0.33833 | 70657.4126
122 | 140 | CONCLUIDO | 12.3026 | 8.13 | 5.07 | 101.41 | 1.65 | 3 | 339.81 | 60.56 | 31.5 | 1 | 107.75 | 42144.11 | 78.99 | 202.81 | 18.62 | 13.89 | 697.04 | 0.75 | 0.76 | 0.64 | 0.03 | 1 | 10 | 57.1862 | 78.2447 | 70.7772 | 57186.2461 | 78244.7448 | 6.4737e-06 | 0.33875 | 70777.1762
123 | 140 | CONCLUIDO | 12.3018 | 8.13 | 5.07 | 101.42 | 1.66 | 3 | 340.42 | 60.56 | 31.75 | 1 | 108.11 | 42219.3 | 79.03 | 202.81 | 18.68 | 13.89 | 724.68 | 0.74 | 0.76 | 0.64 | 0.03 | 1 | 10 | 57.2074 | 78.2737 | 70.8033 | 57207.3793 | 78273.6601 | 6.4733e-06 | 0.33875 | 70803.3318
124 | 140 | CONCLUIDO | 12.2963 | 8.13 | 5.07 | 101.49 | 1.67 | 3 | 341.03 | 60.56 | 32 | 1 | 108.48 | 42294.68 | 79.13 | 202.81 | 18.74 | 13.89 | 753.22 | 0.74 | 0.76 | 0.64 | 0.04 | 1 | 10 | 57.2753 | 78.3666 | 70.8874 | 57275.2946 | 78366.5849 | 6.4704e-06 | 0.33875 | 70887.3881
125 | 140 | CONCLUIDO | 12.3022 | 8.13 | 5.07 | 101.42 | 1.68 | 3 | 341.64 | 60.56 | 32.25 | 1 | 108.84 | 42370.23 | 79.13 | 202.81 | 18.64 | 13.89 | 702.91 | 0.75 | 0.76 | 0.64 | 0.03 | 1 | 10 | 57.2499 | 78.3318 | 70.856 | 57249.8951 | 78331.8322 | 6.4735e-06 | 0.33875 | 70855.9521
126 | 140 | CONCLUIDO | 12.3018 | 8.13 | 5.07 | 101.42 | 1.69 | 3 | 342.26 | 60.56 | 32.5 | 1 | 109.2 | 42445.98 | 79.24 | 202.81 | 18.6 | 13.89 | 686.8 | 0.75 | 0.76 | 0.64 | 0.03 | 1 | 10 | 57.3003 | 78.4008 | 70.9183 | 57300.2771 | 78400.7671 | 6.4733e-06 | 0.33875 | 70918.3079
127 | 140 | CONCLUIDO | 12.3005 | 8.13 | 5.07 | 101.44 | 1.7 | 3 | 342.87 | 60.56 | 32.75 | 1 | 109.57 | 42521.91 | 79.27 | 202.82 | 18.64 | 13.89 | 705.27 | 0.75 | 0.76 | 0.64 | 0.03 | 1 | 10 | 57.3191 | 78.4266 | 70.9417 | 57319.1496 | 78426.5892 | 6.4726e-06 | 0.33875 | 70941.6656
128 | 140 | CONCLUIDO | 12.2997 | 8.13 | 5.07 | 101.45 | 1.71 | 3 | 343.49 | 60.56 | 33 | 1 | 109.94 | 42598.03 | 79.32 | 202.81 | 18.71 | 13.89 | 738.13 | 0.74 | 0.76 | 0.64 | 0.03 | 1 | 10 | 57.3447 | 78.4616 | 70.9733 | 57344.7195 | 78461.5751 | 6.4722e-06 | 0.33875 | 70973.3125
129 | 140 | CONCLUIDO | 12.3001 | 8.13 | 5.07 | 101.44 | 1.72 | 3 | 344.11 | 60.56 | 33.25 | 1 | 110.3 | 42674.47 | 79.33 | 202.81 | 18.66 | 13.89 | 715.64 | 0.74 | 0.76 | 0.64 | 0.03 | 1 | 10 | 57.3474 | 78.4653 | 70.9767 | 57347.4192 | 78465.269 | 6.4724e-06 | 0.33875 | 70976.6539
130 | 140 | CONCLUIDO | 12.3005 | 8.13 | 5.07 | 101.44 | 1.73 | 3 | 344.73 | 60.56 | 33.5 | 1 | 110.67 | 42750.97 | 79.34 | 202.81 | 18.6 | 13.89 | 682.52 | 0.75 | 0.76 | 0.64 | 0.03 | 1 | 10 | 57.3501 | 78.469 | 70.98 | 57350.1188 | 78468.9627 | 6.4726e-06 | 0.33875 | 70979.995
131 | 140 | CONCLUIDO | 12.3005 | 8.13 | 5.07 | 101.44 | 1.74 | 3 | 345.35 | 60.56 | 33.75 | 1 | 111.05 | 42827.67 | 79.31 | 202.81 | 18.64 | 13.89 | 704 | 0.75 | 0.76 | 0.64 | 0.03 | 1 | 10 | 57.3368 | 78.4508 | 70.9636 | 57336.8463 | 78450.8026 | 6.4726e-06 | 0.33875 | 70963.5681
132 | 140 | CONCLUIDO | 12.2968 | 8.13 | 5.07 | 101.49 | 1.75 | 3 | 345.97 | 60.56 | 34 | 1 | 111.42 | 42904.56 | 79.41 | 202.81 | 18.74 | 13.89 | 754.56 | 0.74 | 0.76 | 0.64 | 0.04 | 1 | 10 | 57.3971 | 78.5332 | 71.0381 | 57397.0554 | 78533.1834 | 6.4706e-06 | 0.33875 | 71038.0866
133 | 140 | CONCLUIDO | 12.3001 | 8.13 | 5.07 | 101.44 | 1.76 | 3 | 346.6 | 60.56 | 34.25 | 1 | 111.8 | 42981.64 | 79.36 | 202.81 | 18.71 | 13.89 | 737.96 | 0.74 | 0.76 | 0.64 | 0.03 | 1 | 10 | 57.3607 | 78.4834 | 70.9931 | 57360.6922 | 78483.4297 | 6.4724e-06 | 0.33875 | 70993.0813
134 | 140 | CONCLUIDO | 12.2976 | 8.13 | 5.07 | 101.48 | 1.77 | 3 | 347.23 | 60.56 | 34.5 | 1 | 112.17 | 43058.93 | 79.35 | 202.81 | 18.73 | 13.89 | 748.31 | 0.74 | 0.76 | 0.64 | 0.04 | 1 | 10 | 57.3671 | 78.4921 | 71.001 | 57367.0509 | 78492.1299 | 6.4711e-06 | 0.33875 | 71000.9512
135 | 140 | CONCLUIDO | 12.2959 | 8.13 | 5.08 | 101.5 | 1.78 | 3 | 347.85 | 60.56 | 34.75 | 1 | 112.55 | 43136.41 | 79.47 | 202.81 | 18.78 | 13.89 | 777.02 | 0.74 | 0.76 | 0.64 | 0.04 | 1 | 10 | 57.4629 | 78.6233 | 71.1196 | 57462.8827 | 78623.2512 | 6.4702e-06 | 0.33875 | 71119.5584
136 | 140 | CONCLUIDO | 12.2959 | 8.13 | 5.08 | 101.5 | 1.79 | 3 | 348.48 | 60.56 | 35 | 1 | 112.93 | 43214.09 | 79.54 | 202.81 | 18.81 | 13.89 | 788.49 | 0.74 | 0.76 | 0.64 | 0.04 | 1 | 10 | 57.4939 | 78.6656 | 71.1579 | 57493.8635 | 78665.6405 | 6.4702e-06 | 0.33875 | 71157.9022
137 | 140 | CONCLUIDO | 12.2984 | 8.13 | 5.07 | 101.47 | 1.8 | 3 | 349.12 | 60.56 | 35.25 | 1 | 113.31 | 43291.97 | 79.57 | 202.81 | 18.77 | 13.89 | 767.5 | 0.74 | 0.76 | 0.64 | 0.04 | 1 | 10 | 57.4609 | 78.6206 | 71.1172 | 57460.9484 | 78620.6045 | 6.4715e-06 | 0.33875 | 71117.1644
138 | 140 | CONCLUIDO | 12.2997 | 8.13 | 5.07 | 101.45 | 1.81 | 3 | 349.75 | 60.56 | 35.5 | 1 | 113.69 | 43370.05 | 79.5 | 202.81 | 18.72 | 13.89 | 744.22 | 0.74 | 0.76 | 0.64 | 0.03 | 1 | 10 | 57.4244 | 78.5705 | 71.0719 | 57424.3598 | 78570.5425 | 6.4722e-06 | 0.33875 | 71071.8802
139 | 140 | CONCLUIDO | 12.2959 | 8.13 | 5.08 | 101.5 | 1.82 | 3 | 350.38 | 60.56 | 35.75 | 0 | 114.08 | 43448.34 | 79.65 | 202.81 | 18.73 | 13.89 | 751.91 | 0.74 | 0.76 | 0.64 | 0.04 | 1 | 10 | 57.5425 | 78.7323 | 71.2182 | 57542.5477 | 78732.2523 | 6.4702e-06 | 0.33875 | 71218.1566

## RESULTADOS_6
Unnamed: 0 | Volume de calda [L] | STATUS | Capacidade operacional [ha/h] | Tempo de missao [h] | Tempo util [h] | Tempo por voo [min] | Autonomia Projetada [h] | N° Voos | MTOW [kg] | Massa Estrutura [kg] | Combustível [kg] | Abastecimentos | Massa gerador | Potência gerador [W] | Combustível consumido [L] | Calda cons [L] | Distância percorrida [km] | Distância Pulverizando [km] | RTL ACUMULADO[m] | EOC [km/km] | EOC [h/h] | Tempo de manobra [h] | Tempo rtl_rtw [h] | V pulv [m/s] | V desloc [m/s] | Preço Total por ha Simples [R$/ha] | Preço Total por ha Presumido [R$/ha] | Preço Total por ha Real [R$/ha] | Preço Total Simples [R$] | Preço Total Presumido [R$] | Prod CAPEX [ha/R$] | Dias Trabalhados | Preço Total Real [R$]
0 | 40 | CONCLUIDO | 12.0184 | 8.32 | 5.72 | 9.8 | 0.2 | 35 | 89.87 | 37.55 | 1 | 33 | 11.32 | 11317.98 | 46.9 | 202.86 | 38.6 | 13.89 | 10525.94 | 0.36 | 0.68 | 0.7 | 0.68 | 1 | 10 | 37.925 | 51.8906 | 46.9383 | 37924.9749 | 51890.6238 | 1.0482e-05 | 0.34667 | 46938.2555
1 | 40 | CONCLUIDO | 12.4857 | 8.01 | 5.56 | 12.35 | 0.24 | 27 | 90.18 | 37.55 | 1.25 | 25 | 11.37 | 11355.7 | 45.1 | 202.83 | 34.08 | 13.89 | 8305.62 | 0.41 | 0.7 | 0.67 | 0.52 | 1 | 10 | 35.4215 | 48.4653 | 43.8398 | 35421.5228 | 48465.2902 | 1.089e-05 | 0.33375 | 43839.831
2 | 40 | CONCLUIDO | 12.7945 | 7.82 | 5.46 | 14.89 | 0.29 | 22 | 90.48 | 37.55 | 1.5 | 20 | 11.43 | 11393.43 | 43.82 | 202.81 | 30.77 | 13.89 | 6673.9 | 0.45 | 0.71 | 0.67 | 0.42 | 1 | 10 | 33.8417 | 46.3038 | 41.8846 | 33841.7409 | 46303.7628 | 1.1159e-05 | 0.32583 | 41884.5967
3 | 40 | CONCLUIDO | 12.9767 | 7.71 | 5.41 | 17.08 | 0.34 | 19 | 90.79 | 37.55 | 1.75 | 17 | 11.49 | 11431.19 | 43.1 | 202.84 | 29.14 | 13.89 | 5876.11 | 0.48 | 0.72 | 0.67 | 0.37 | 1 | 10 | 32.9771 | 45.1207 | 40.8144 | 32977.0561 | 45120.663 | 1.1318e-05 | 0.32125 | 40814.4102
4 | 40 | CONCLUIDO | 13.1849 | 7.58 | 5.34 | 20.03 | 0.39 | 16 | 91.1 | 37.55 | 2 | 14 | 11.54 | 11468.97 | 41.88 | 202.84 | 27.15 | 13.89 | 4895.34 | 0.51 | 0.72 | 0.66 | 0.3 | 1 | 10 | 31.8256 | 43.5451 | 39.3892 | 31825.5501 | 43545.1217 | 1.15e-05 | 0.31583 | 39389.2364
5 | 40 | CONCLUIDO | 13.2519 | 7.55 | 5.32 | 21.29 | 0.43 | 15 | 91.4 | 37.55 | 2.25 | 13 | 11.6 | 11506.78 | 41.31 | 202.81 | 26.67 | 13.89 | 4659.44 | 0.52 | 0.73 | 0.66 | 0.28 | 1 | 10 | 31.3991 | 42.9616 | 38.8614 | 31399.0883 | 42961.6179 | 1.1558e-05 | 0.31458 | 38861.4214
6 | 40 | CONCLUIDO | 13.3939 | 7.47 | 5.28 | 24.37 | 0.48 | 13 | 91.71 | 37.55 | 2.5 | 11 | 11.66 | 11544.61 | 40.62 | 202.84 | 25.23 | 13.89 | 3950.32 | 0.55 | 0.73 | 0.66 | 0.24 | 1 | 10 | 30.7178 | 42.0294 | 38.0182 | 30717.7712 | 42029.4097 | 1.1682e-05 | 0.31125 | 38018.1818
7 | 40 | CONCLUIDO | 13.464 | 7.43 | 5.26 | 26.3 | 0.52 | 12 | 92.02 | 37.55 | 2.75 | 10 | 11.71 | 11582.46 | 40.1 | 202.81 | 24.54 | 13.89 | 3608.3 | 0.57 | 0.74 | 0.66 | 0.22 | 1 | 10 | 30.3133 | 41.476 | 37.5176 | 30313.2973 | 41475.9907 | 1.1743e-05 | 0.30958 | 37517.5804
8 | 40 | CONCLUIDO | 13.5338 | 7.39 | 5.24 | 28.59 | 0.57 | 11 | 92.32 | 37.55 | 3 | 9 | 11.77 | 11620.34 | 39.36 | 202.84 | 24.11 | 13.89 | 3398.14 | 0.58 | 0.74 | 0.65 | 0.2 | 1 | 10 | 29.825 | 40.8078 | 36.9132 | 29824.9686 | 40807.8379 | 1.1804e-05 | 0.30792 | 36913.1951
9 | 40 | CONCLUIDO | 13.6147 | 7.34 | 5.22 | 31.3 | 0.62 | 10 | 92.63 | 37.55 | 3.25 | 8 | 11.83 | 11658.24 | 38.71 | 202.81 | 23.12 | 13.89 | 2911.01 | 0.6 | 0.74 | 0.65 | 0.18 | 1 | 10 | 29.3528 | 40.1618 | 36.3288 | 29352.7835 | 40161.7734 | 1.1875e-05 | 0.30583 | 36328.7901
10 | 40 | CONCLUIDO | 13.6877 | 7.31 | 5.2 | 34.64 | 0.66 | 9 | 92.94 | 37.55 | 3.5 | 7 | 11.88 | 11696.16 | 37.78 | 202.83 | 22.51 | 13.89 | 2607.57 | 0.62 | 0.74 | 0.65 | 0.16 | 1 | 10 | 28.7969 | 39.4011 | 35.6407 | 28796.8553 | 39401.1278 | 1.1938e-05 | 0.30458 | 35640.7395
11 | 40 | CONCLUIDO | 13.6586 | 7.32 | 5.21 | 34.74 | 0.71 | 9 | 93.24 | 37.55 | 3.75 | 7 | 11.94 | 11734.1 | 37.4 | 202.81 | 22.99 | 13.89 | 2849.36 | 0.6 | 0.74 | 0.65 | 0.17 | 1 | 10 | 28.7218 | 39.2984 | 35.5478 | 28721.7955 | 39298.4277 | 1.1913e-05 | 0.305 | 35547.8409
12 | 40 | CONCLUIDO | 13.7667 | 7.26 | 5.17 | 38.8 | 0.75 | 8 | 93.55 | 37.55 | 4 | 6 | 12 | 11772.07 | 36.46 | 202.82 | 21.73 | 13.89 | 2224.61 | 0.64 | 0.75 | 0.65 | 0.13 | 1 | 10 | 28.0551 | 38.3862 | 34.7226 | 28055.0603 | 38386.1712 | 1.2007e-05 | 0.3025 | 34722.6489
13 | 40 | CONCLUIDO | 13.8291 | 7.23 | 5.16 | 44.22 | 0.8 | 7 | 93.86 | 37.55 | 4.25 | 5 | 12.06 | 11810.06 | 35.65 | 202.83 | 21.28 | 13.89 | 2006.19 | 0.65 | 0.75 | 0.65 | 0.12 | 1 | 10 | 27.5962 | 37.7583 | 34.1547 | 27596.1919 | 37758.3272 | 1.2062e-05 | 0.30125 | 34154.7255
14 | 40 | CONCLUIDO | 13.8291 | 7.23 | 5.16 | 44.22 | 0.84 | 7 | 94.17 | 37.55 | 4.5 | 3 | 12.12 | 11848.08 | 35.68 | 202.83 | 21.23 | 13.89 | 1978.28 | 0.65 | 0.75 | 0.65 | 0.12 | 1 | 10 | 27.608 | 37.7745 | 34.1693 | 27607.9973 | 37774.48 | 1.2062e-05 | 0.30125 | 34169.3366
15 | 40 | CONCLUIDO | 13.8307 | 7.23 | 5.16 | 44.21 | 0.88 | 7 | 94.48 | 37.55 | 4.75 | 2 | 12.17 | 11886.12 | 35.75 | 202.83 | 21.26 | 13.89 | 1997.29 | 0.65 | 0.75 | 0.65 | 0.12 | 1 | 10 | 27.6328 | 37.8084 | 34.2 | 27632.7828 | 37808.3925 | 1.2063e-05 | 0.30125 | 34200.0126
16 | 40 | CONCLUIDO | 13.8302 | 7.23 | 5.16 | 44.21 | 0.93 | 7 | 94.79 | 37.55 | 5 | 2 | 12.23 | 11924.18 | 35.49 | 202.83 | 21.25 | 13.89 | 1992.07 | 0.65 | 0.75 | 0.65 | 0.12 | 1 | 10 | 27.5313 | 37.6696 | 34.0745 | 27531.3397 | 37669.5935 | 1.2063e-05 | 0.30125 | 34074.4604
17 | 40 | CONCLUIDO | 13.8196 | 7.24 | 5.16 | 44.26 | 0.97 | 7 | 95.09 | 37.55 | 5.25 | 1 | 12.29 | 11962.27 | 35.46 | 202.83 | 21.28 | 13.89 | 2006.73 | 0.65 | 0.75 | 0.66 | 0.13 | 1 | 10 | 27.5416 | 37.6837 | 34.0872 | 27541.6241 | 37683.6651 | 1.2053e-05 | 0.30167 | 34087.189
18 | 40 | CONCLUIDO | 13.819 | 7.24 | 5.16 | 44.26 | 1.01 | 7 | 95.4 | 37.55 | 5.5 | 1 | 12.35 | 12000.38 | 35.34 | 202.83 | 21.38 | 13.89 | 2053.08 | 0.65 | 0.75 | 0.65 | 0.13 | 1 | 10 | 27.4954 | 37.6204 | 34.03 | 27495.3996 | 37620.4188 | 1.2053e-05 | 0.30167 | 34029.9788
19 | 40 | CONCLUIDO | 13.8132 | 7.24 | 5.17 | 44.29 | 1.06 | 7 | 95.71 | 37.55 | 5.75 | 1 | 12.41 | 12038.51 | 35.22 | 202.83 | 21.42 | 13.89 | 2075.7 | 0.65 | 0.75 | 0.66 | 0.13 | 1 | 10 | 27.4771 | 37.5954 | 34.0073 | 27477.087 | 37595.3626 | 1.2048e-05 | 0.30167 | 34007.3139
20 | 40 | CONCLUIDO | 13.8164 | 7.24 | 5.17 | 44.28 | 1.1 | 7 | 96.02 | 37.55 | 6 | 0 | 12.47 | 12076.67 | 35.28 | 202.83 | 21.39 | 13.89 | 2058.02 | 0.65 | 0.75 | 0.65 | 0.13 | 1 | 10 | 27.4952 | 37.6202 | 34.0298 | 27495.2303 | 37620.1871 | 1.2051e-05 | 0.30167 | 34029.7692

## RESULTADOS_23
Unnamed: 0 | Volume de calda [L] | STATUS | Capacidade operacional [ha/h] | Tempo de missao [h] | Tempo util [h] | Tempo por voo [min] | Autonomia Projetada [h] | N° Voos | MTOW [kg] | Massa Estrutura [kg] | Combustível [kg] | Abastecimentos | Massa gerador | Potência gerador [W] | Combustível consumido [L] | Calda cons [L] | Distância percorrida [km] | Distância Pulverizando [km] | RTL ACUMULADO[m] | EOC [km/km] | EOC [h/h] | Tempo de manobra [h] | Tempo rtl_rtw [h] | V pulv [m/s] | V desloc [m/s] | Preço Total por ha Simples [R$/ha] | Preço Total por ha Presumido [R$/ha] | Preço Total por ha Real [R$/ha] | Preço Total Simples [R$] | Preço Total Presumido [R$] | Prod CAPEX [ha/R$] | Dias Trabalhados | Preço Total Real [R$]
0 | 125 | CONCLUIDO | 7.6933 | 13 | 6.61 | 5.15 | 0.07 | 77 | 242.64 | 58.47 | 1 | 75 | 58.17 | 30160.1 | 105.84 | 203.01 | 66.33 | 13.89 | 24181.83 | 0.21 | 0.59 | 0.77 | 1.56 | 1 | 10 | 116.9648 | 160.0363 | 144.7627 | 116964.7557 | 160036.3389 | 4.2376e-06 | 0.54167 | 144762.6954
1 | 125 | CONCLUIDO | 8.5385 | 11.71 | 6.22 | 6.43 | 0.09 | 58 | 243.08 | 58.47 | 1.25 | 56 | 58.36 | 30214.33 | 99.44 | 202.88 | 54.11 | 13.89 | 18167.02 | 0.26 | 0.62 | 0.74 | 1.18 | 1 | 10 | 99.4126 | 136.0207 | 123.0391 | 99412.5947 | 136020.6978 | 4.7032e-06 | 0.48792 | 123039.0733
2 | 125 | CONCLUIDO | 9.1368 | 10.94 | 5.97 | 7.62 | 0.11 | 47 | 243.52 | 58.47 | 1.5 | 45 | 58.55 | 30268.64 | 95.3 | 202.86 | 46.57 | 13.89 | 14450.86 | 0.3 | 0.65 | 0.71 | 0.93 | 1 | 10 | 89.3619 | 122.2689 | 110.5998 | 89361.9407 | 122268.9496 | 5.0327e-06 | 0.45583 | 110599.7727
3 | 125 | CONCLUIDO | 9.5928 | 10.42 | 5.83 | 8.96 | 0.13 | 39 | 243.96 | 58.47 | 1.75 | 37 | 58.74 | 30323.01 | 92.91 | 202.84 | 42.03 | 13.89 | 12218.42 | 0.33 | 0.66 | 0.71 | 0.79 | 1 | 10 | 83.1978 | 113.8349 | 102.9706 | 83197.7737 | 113834.8645 | 5.2839e-06 | 0.43417 | 102970.6248
4 | 125 | CONCLUIDO | 9.9349 | 10.07 | 5.7 | 10.06 | 0.15 | 34 | 244.41 | 58.47 | 2 | 32 | 58.93 | 30377.45 | 90.82 | 202.81 | 38.16 | 13.89 | 10309.96 | 0.36 | 0.68 | 0.7 | 0.67 | 1 | 10 | 78.6812 | 107.6551 | 97.3807 | 78681.2372 | 107655.1398 | 5.4723e-06 | 0.41958 | 97380.6844
5 | 125 | CONCLUIDO | 10.2029 | 9.8 | 5.63 | 11.25 | 0.16 | 30 | 244.85 | 58.47 | 2.25 | 28 | 59.12 | 30431.96 | 89.53 | 202.82 | 35.82 | 13.89 | 9158.53 | 0.39 | 0.69 | 0.69 | 0.59 | 1 | 10 | 75.6646 | 103.5276 | 93.647 | 75664.5502 | 103527.5757 | 5.6199e-06 | 0.40833 | 93647.0492
6 | 125 | CONCLUIDO | 10.42 | 9.6 | 5.57 | 12.37 | 0.18 | 27 | 245.29 | 58.47 | 2.5 | 25 | 59.32 | 30486.54 | 88.39 | 202.83 | 33.85 | 13.89 | 8191.04 | 0.41 | 0.7 | 0.69 | 0.53 | 1 | 10 | 73.2753 | 100.2585 | 90.69 | 73275.3039 | 100258.5035 | 5.7395e-06 | 0.4 | 90689.9726
7 | 125 | CONCLUIDO | 10.6594 | 9.38 | 5.49 | 13.73 | 0.2 | 24 | 245.73 | 58.47 | 2.75 | 22 | 59.51 | 30541.19 | 87.05 | 202.86 | 31.71 | 13.89 | 7133.98 | 0.44 | 0.7 | 0.67 | 0.45 | 1 | 10 | 70.6536 | 96.6713 | 87.4451 | 70653.5536 | 96671.3091 | 5.8714e-06 | 0.39083 | 87445.135
8 | 125 | CONCLUIDO | 10.803 | 9.26 | 5.46 | 14.89 | 0.22 | 22 | 246.18 | 58.47 | 3 | 20 | 59.7 | 30595.91 | 86.46 | 202.81 | 30.88 | 13.89 | 6728.5 | 0.45 | 0.71 | 0.67 | 0.42 | 1 | 10 | 69.3166 | 94.842 | 85.7904 | 69316.5678 | 94841.9861 | 5.9505e-06 | 0.38583 | 85790.4001
9 | 125 | CONCLUIDO | 10.9506 | 9.13 | 5.43 | 16.29 | 0.23 | 20 | 246.62 | 58.47 | 3.25 | 18 | 59.9 | 30650.7 | 85.87 | 202.82 | 29.75 | 13.89 | 6175.68 | 0.47 | 0.71 | 0.67 | 0.39 | 1 | 10 | 67.9862 | 93.0217 | 84.1438 | 67986.1636 | 93021.6684 | 6.0318e-06 | 0.38042 | 84143.8109
10 | 125 | CONCLUIDO | 11.0345 | 9.06 | 5.41 | 17.08 | 0.25 | 19 | 247.07 | 58.47 | 3.5 | 17 | 60.09 | 30705.56 | 85.48 | 202.84 | 29.12 | 13.89 | 5866.68 | 0.48 | 0.72 | 0.67 | 0.37 | 1 | 10 | 67.2087 | 91.9579 | 83.1816 | 67208.7051 | 91957.9154 | 6.078e-06 | 0.3775 | 83181.581
11 | 125 | CONCLUIDO | 11.1286 | 8.99 | 5.38 | 17.93 | 0.27 | 18 | 247.51 | 58.47 | 3.75 | 16 | 60.29 | 30760.49 | 84.75 | 202.81 | 28.16 | 13.89 | 5388.07 | 0.49 | 0.72 | 0.67 | 0.34 | 1 | 10 | 66.1823 | 90.5535 | 81.9112 | 66182.2927 | 90553.5327 | 6.1298e-06 | 0.37458 | 81911.2306
12 | 125 | CONCLUIDO | 11.209 | 8.92 | 5.36 | 18.92 | 0.29 | 17 | 247.96 | 58.47 | 4 | 15 | 60.48 | 30815.5 | 84.39 | 202.85 | 27.8 | 13.89 | 5215.36 | 0.5 | 0.72 | 0.66 | 0.32 | 1 | 10 | 65.4633 | 89.5698 | 81.0214 | 65463.3468 | 89569.8391 | 6.1741e-06 | 0.37167 | 81021.4193
13 | 125 | CONCLUIDO | 11.2839 | 8.86 | 5.35 | 20.06 | 0.3 | 16 | 248.4 | 58.47 | 4.25 | 14 | 60.68 | 30870.57 | 84.12 | 202.84 | 27.34 | 13.89 | 4989.03 | 0.51 | 0.72 | 0.66 | 0.31 | 1 | 10 | 64.8679 | 88.7551 | 80.2844 | 64867.8881 | 88755.1063 | 6.2154e-06 | 0.36917 | 80284.4435
14 | 125 | CONCLUIDO | 11.3705 | 8.79 | 5.33 | 21.32 | 0.32 | 15 | 248.85 | 58.47 | 4.5 | 13 | 60.88 | 30925.72 | 83.69 | 202.86 | 26.79 | 13.89 | 4719.69 | 0.52 | 0.73 | 0.66 | 0.29 | 1 | 10 | 64.1013 | 87.7062 | 79.3357 | 64101.2964 | 87706.2217 | 6.2631e-06 | 0.36625 | 79335.663
15 | 125 | CONCLUIDO | 11.4595 | 8.73 | 5.31 | 22.75 | 0.34 | 14 | 249.3 | 58.47 | 4.75 | 12 | 61.07 | 30980.93 | 83.3 | 202.89 | 25.89 | 13.89 | 4277.22 | 0.54 | 0.73 | 0.66 | 0.27 | 1 | 10 | 63.3566 | 86.6873 | 78.414 | 63356.6245 | 86687.3287 | 6.3121e-06 | 0.36375 | 78414.0118
16 | 125 | CONCLUIDO | 11.5611 | 8.65 | 5.28 | 24.36 | 0.36 | 13 | 249.75 | 58.47 | 5 | 11 | 61.27 | 31036.22 | 82.67 | 202.84 | 25.06 | 13.89 | 3864.3 | 0.55 | 0.73 | 0.66 | 0.24 | 1 | 10 | 62.4026 | 85.382 | 77.2333 | 62402.6253 | 85382.025 | 6.3681e-06 | 0.36042 | 77233.2844
17 | 125 | CONCLUIDO | 11.5622 | 8.65 | 5.28 | 24.36 | 0.37 | 13 | 250.2 | 58.47 | 5.25 | 11 | 61.47 | 31091.59 | 82.55 | 202.81 | 25.06 | 13.89 | 3866.78 | 0.55 | 0.73 | 0.66 | 0.24 | 1 | 10 | 62.3406 | 85.2972 | 77.1566 | 62340.6369 | 85297.2097 | 6.3687e-06 | 0.36042 | 77156.5637
18 | 125 | CONCLUIDO | 11.6422 | 8.59 | 5.27 | 26.33 | 0.39 | 12 | 250.64 | 58.47 | 5.5 | 10 | 61.67 | 31147.02 | 82.4 | 202.81 | 24.62 | 13.89 | 3649.52 | 0.56 | 0.73 | 0.66 | 0.23 | 1 | 10 | 61.8129 | 84.5751 | 76.5034 | 61812.8866 | 84575.1184 | 6.4127e-06 | 0.35792 | 76503.3878
19 | 125 | CONCLUIDO | 11.6384 | 8.59 | 5.27 | 26.34 | 0.41 | 12 | 251.09 | 58.47 | 5.75 | 10 | 61.87 | 31202.53 | 82.22 | 202.83 | 24.72 | 13.89 | 3699.64 | 0.56 | 0.73 | 0.66 | 0.23 | 1 | 10 | 61.7474 | 84.4856 | 76.4224 | 61747.4403 | 84485.572 | 6.4106e-06 | 0.35792 | 76422.3876
20 | 125 | CONCLUIDO | 11.7375 | 8.52 | 5.24 | 28.6 | 0.42 | 11 | 251.55 | 58.47 | 6 | 9 | 62.07 | 31258.11 | 81.64 | 202.81 | 23.92 | 13.89 | 3306.05 | 0.58 | 0.74 | 0.66 | 0.2 | 1 | 10 | 60.8602 | 83.2716 | 75.3243 | 60860.186 | 83271.5914 | 6.4652e-06 | 0.355 | 75324.2676
21 | 125 | CONCLUIDO | 11.7394 | 8.52 | 5.24 | 28.59 | 0.44 | 11 | 252 | 58.47 | 6.25 | 9 | 62.27 | 31313.77 | 81.57 | 202.81 | 24.15 | 13.89 | 3417.56 | 0.58 | 0.74 | 0.65 | 0.2 | 1 | 10 | 60.8186 | 83.2147 | 75.2728 | 60818.6069 | 83214.7011 | 6.4663e-06 | 0.355 | 75272.8068
22 | 125 | CONCLUIDO | 11.8312 | 8.45 | 5.22 | 31.34 | 0.46 | 10 | 252.45 | 58.47 | 6.5 | 8 | 62.47 | 31369.49 | 81.01 | 202.81 | 23.2 | 13.89 | 2950.71 | 0.6 | 0.74 | 0.66 | 0.18 | 1 | 10 | 60.0248 | 82.1286 | 74.2903 | 60024.8052 | 82128.5866 | 6.5168e-06 | 0.35208 | 74290.3496
23 | 125 | CONCLUIDO | 11.8363 | 8.45 | 5.22 | 31.32 | 0.47 | 10 | 252.9 | 58.47 | 6.75 | 8 | 62.68 | 31425.3 | 81 | 202.81 | 23.17 | 13.89 | 2934.59 | 0.6 | 0.74 | 0.66 | 0.18 | 1 | 10 | 59.9963 | 82.0895 | 74.255 | 59996.2501 | 82089.5162 | 6.5196e-06 | 0.35208 | 74255.008
24 | 125 | CONCLUIDO | 11.8472 | 8.44 | 5.21 | 31.27 | 0.49 | 10 | 253.35 | 58.47 | 7 | 8 | 62.88 | 31481.17 | 80.81 | 202.85 | 23.1 | 13.89 | 2899.5 | 0.6 | 0.74 | 0.65 | 0.17 | 1 | 10 | 59.8187 | 81.8465 | 74.0352 | 59818.6735 | 81846.5481 | 6.5256e-06 | 0.35167 | 74035.2284
25 | 125 | CONCLUIDO | 11.9272 | 8.38 | 5.2 | 34.68 | 0.51 | 9 | 253.81 | 58.47 | 7.25 | 7 | 63.08 | 31537.13 | 80.35 | 202.81 | 22.74 | 13.89 | 2724.39 | 0.61 | 0.74 | 0.65 | 0.16 | 1 | 10 | 59.1778 | 80.9697 | 73.2421 | 59177.8463 | 80969.7401 | 6.5697e-06 | 0.34917 | 73242.1017
26 | 125 | CONCLUIDO | 11.9332 | 8.38 | 5.2 | 34.65 | 0.52 | 9 | 254.26 | 58.47 | 7.5 | 7 | 63.29 | 31593.16 | 80.27 | 202.82 | 22.54 | 13.89 | 2624.72 | 0.62 | 0.74 | 0.65 | 0.16 | 1 | 10 | 59.1138 | 80.8821 | 73.1629 | 59113.8186 | 80882.1345 | 6.573e-06 | 0.34917 | 73162.8571
27 | 125 | CONCLUIDO | 11.9447 | 8.37 | 5.19 | 34.6 | 0.54 | 9 | 254.72 | 58.47 | 7.75 | 7 | 63.49 | 31649.26 | 79.86 | 202.81 | 22.48 | 13.89 | 2594.66 | 0.62 | 0.75 | 0.65 | 0.15 | 1 | 10 | 58.8355 | 80.5013 | 72.8183 | 58835.4575 | 80501.2686 | 6.5793e-06 | 0.34875 | 72818.3405
28 | 125 | CONCLUIDO | 11.9233 | 8.39 | 5.21 | 34.7 | 0.56 | 9 | 255.17 | 58.47 | 8 | 7 | 63.7 | 31705.44 | 80.14 | 202.81 | 22.88 | 13.89 | 2796.02 | 0.61 | 0.74 | 0.65 | 0.17 | 1 | 10 | 59.1389 | 80.9164 | 73.1939 | 59138.8656 | 80916.405 | 6.5676e-06 | 0.34958 | 73193.8568
29 | 125 | CONCLUIDO | 12.024 | 8.32 | 5.18 | 38.86 | 0.57 | 8 | 255.63 | 58.47 | 8.25 | 6 | 63.91 | 31761.69 | 79.62 | 202.81 | 22.21 | 13.89 | 2465.68 | 0.63 | 0.75 | 0.65 | 0.14 | 1 | 10 | 58.3128 | 79.7861 | 72.1714 | 58312.7683 | 79786.1021 | 6.623e-06 | 0.34667 | 72171.4285
30 | 125 | CONCLUIDO | 12.0144 | 8.32 | 5.19 | 38.91 | 0.59 | 8 | 256.09 | 58.47 | 8.5 | 6 | 64.11 | 31818.02 | 79.77 | 202.81 | 22.23 | 13.89 | 2473.78 | 0.62 | 0.75 | 0.65 | 0.15 | 1 | 10 | 58.4584 | 79.9854 | 72.3517 | 58458.4113 | 79985.3774 | 6.6177e-06 | 0.34667 | 72351.6852
31 | 125 | CONCLUIDO | 12.0317 | 8.31 | 5.18 | 38.83 | 0.61 | 8 | 256.54 | 58.47 | 8.75 | 6 | 64.32 | 31874.43 | 79.28 | 202.81 | 21.96 | 13.89 | 2341.22 | 0.63 | 0.75 | 0.65 | 0.14 | 1 | 10 | 58.1204 | 79.5229 | 71.9333 | 58120.3786 | 79522.8661 | 6.6273e-06 | 0.34625 | 71933.3154
32 | 125 | CONCLUIDO | 12.0281 | 8.31 | 5.18 | 38.84 | 0.62 | 8 | 257 | 58.47 | 9 | 6 | 64.53 | 31931.04 | 79.18 | 202.84 | 21.97 | 13.89 | 2345.61 | 0.63 | 0.75 | 0.65 | 0.14 | 1 | 10 | 58.0912 | 79.483 | 71.8972 | 58091.2236 | 79482.9749 | 6.6253e-06 | 0.34625 | 71897.2313
33 | 125 | CONCLUIDO | 12.0434 | 8.3 | 5.17 | 38.76 | 0.64 | 8 | 257.46 | 58.47 | 9.25 | 6 | 64.74 | 31987.61 | 78.84 | 202.84 | 21.74 | 13.89 | 2227.65 | 0.64 | 0.75 | 0.65 | 0.13 | 1 | 10 | 57.8307 | 79.1266 | 71.5748 | 57830.7381 | 79126.5672 | 6.6337e-06 | 0.34583 | 71574.8387
34 | 125 | CONCLUIDO | 12.1241 | 8.25 | 5.16 | 44.23 | 0.66 | 7 | 257.92 | 58.47 | 9.5 | 5 | 64.95 | 32044.25 | 78.56 | 202.81 | 21.34 | 13.89 | 2034.66 | 0.65 | 0.75 | 0.65 | 0.12 | 1 | 10 | 57.2945 | 78.3928 | 70.9111 | 57294.4519 | 78392.7967 | 6.6782e-06 | 0.34375 | 70911.0982
35 | 125 | CONCLUIDO | 12.1335 | 8.24 | 5.15 | 44.18 | 0.67 | 7 | 258.38 | 58.47 | 9.75 | 5 | 65.16 | 32100.97 | 78.53 | 202.81 | 21.33 | 13.89 | 2029.97 | 0.65 | 0.75 | 0.65 | 0.12 | 1 | 10 | 57.2016 | 78.2658 | 70.7962 | 57201.6301 | 78265.7939 | 6.6833e-06 | 0.34333 | 70796.2164
36 | 125 | CONCLUIDO | 12.1339 | 8.24 | 5.15 | 44.18 | 0.69 | 7 | 258.84 | 58.47 | 10 | 5 | 65.37 | 32157.77 | 78.62 | 202.82 | 21.25 | 13.89 | 1987.69 | 0.65 | 0.75 | 0.65 | 0.12 | 1 | 10 | 57.2403 | 78.3186 | 70.844 | 57240.2517 | 78318.6377 | 6.6836e-06 | 0.34333 | 70844.0168
37 | 125 | CONCLUIDO | 12.1322 | 8.24 | 5.16 | 44.19 | 0.7 | 7 | 259.3 | 58.47 | 10.25 | 5 | 65.58 | 32214.64 | 78.71 | 202.81 | 21.35 | 13.89 | 2041.14 | 0.65 | 0.75 | 0.65 | 0.12 | 1 | 10 | 57.3223 | 78.4309 | 70.9456 | 57322.2963 | 78430.8947 | 6.6826e-06 | 0.34333 | 70945.5602
38 | 125 | CONCLUIDO | 12.1184 | 8.25 | 5.16 | 44.27 | 0.72 | 7 | 259.76 | 58.47 | 10.5 | 5 | 65.79 | 32271.6 | 78.56 | 202.83 | 21.57 | 13.89 | 2148.15 | 0.64 | 0.75 | 0.65 | 0.13 | 1 | 10 | 57.3194 | 78.4269 | 70.9419 | 57319.3588 | 78426.8754 | 6.675e-06 | 0.34375 | 70941.9245
39 | 125 | CONCLUIDO | 12.1265 | 8.25 | 5.16 | 44.22 | 0.74 | 7 | 260.23 | 58.47 | 10.75 | 5 | 66 | 32328.64 | 78.26 | 202.81 | 21.43 | 13.89 | 2078.04 | 0.65 | 0.75 | 0.65 | 0.12 | 1 | 10 | 57.1493 | 78.1943 | 70.7315 | 57149.3421 | 78194.251 | 6.6795e-06 | 0.34375 | 70731.5015
40 | 125 | CONCLUIDO | 12.1175 | 8.25 | 5.17 | 44.27 | 0.75 | 7 | 260.69 | 58.47 | 11 | 5 | 66.21 | 32385.75 | 78.06 | 202.81 | 21.66 | 13.89 | 2195.46 | 0.64 | 0.75 | 0.65 | 0.13 | 1 | 10 | 57.133 | 78.172 | 70.7113 | 57133.0474 | 78171.956 | 6.6745e-06 | 0.34375 | 70711.3342
41 | 125 | CONCLUIDO | 12.2291 | 8.18 | 5.14 | 51.37 | 0.77 | 6 | 261.15 | 58.47 | 11.25 | 4 | 66.43 | 32442.95 | 77.51 | 202.81 | 20.64 | 13.89 | 1689.36 | 0.67 | 0.75 | 0.65 | 0.1 | 1 | 10 | 56.276 | 76.9993 | 69.6506 | 56275.9672 | 76999.2611 | 6.736e-06 | 0.34083 | 69650.5597
42 | 125 | CONCLUIDO | 12.2258 | 8.18 | 5.14 | 51.39 | 0.78 | 6 | 261.62 | 58.47 | 11.5 | 4 | 66.64 | 32500.22 | 77.54 | 202.81 | 20.74 | 13.89 | 1739.49 | 0.67 | 0.75 | 0.65 | 0.1 | 1 | 10 | 56.3033 | 77.0367 | 69.6844 | 56303.3468 | 77036.723 | 6.7342e-06 | 0.34083 | 69684.4463
43 | 125 | CONCLUIDO | 12.2233 | 8.18 | 5.14 | 51.41 | 0.8 | 6 | 262.08 | 58.47 | 11.75 | 4 | 66.86 | 32557.58 | 77.5 | 202.81 | 20.79 | 13.89 | 1763.92 | 0.67 | 0.75 | 0.65 | 0.1 | 1 | 10 | 56.2962 | 77.0269 | 69.6756 | 56296.1718 | 77026.9058 | 6.7328e-06 | 0.34083 | 69675.566
44 | 125 | CONCLUIDO | 12.2407 | 8.17 | 5.13 | 51.29 | 0.81 | 6 | 262.55 | 58.47 | 12 | 4 | 67.07 | 32615.02 | 77.37 | 202.81 | 20.56 | 13.89 | 1649.18 | 0.68 | 0.75 | 0.64 | 0.09 | 1 | 10 | 56.1264 | 76.7947 | 69.4655 | 56126.4398 | 76794.6711 | 6.7424e-06 | 0.34042 | 69465.4955
45 | 125 | CONCLUIDO | 12.2299 | 8.18 | 5.14 | 51.36 | 0.83 | 6 | 263.01 | 58.47 | 12.25 | 4 | 67.29 | 32672.53 | 77.32 | 202.81 | 20.65 | 13.89 | 1692.37 | 0.67 | 0.75 | 0.65 | 0.1 | 1 | 10 | 56.188 | 76.8789 | 69.5417 | 56188.0235 | 76878.9327 | 6.7364e-06 | 0.34083 | 69541.7152
46 | 125 | CONCLUIDO | 12.2283 | 8.18 | 5.14 | 51.38 | 0.84 | 6 | 263.48 | 58.47 | 12.5 | 4 | 67.51 | 32730.13 | 77.24 | 202.83 | 20.72 | 13.89 | 1731.1 | 0.67 | 0.75 | 0.65 | 0.1 | 1 | 10 | 56.1592 | 76.8395 | 69.5061 | 56159.2087 | 76839.5069 | 6.7356e-06 | 0.34083 | 69506.0522
47 | 125 | CONCLUIDO | 12.2266 | 8.18 | 5.14 | 51.39 | 0.86 | 6 | 263.95 | 58.47 | 12.75 | 4 | 67.72 | 32787.82 | 77.2 | 202.81 | 20.73 | 13.89 | 1733.58 | 0.67 | 0.75 | 0.65 | 0.1 | 1 | 10 | 56.1486 | 76.825 | 69.4929 | 56148.6138 | 76825.0105 | 6.7346e-06 | 0.34083 | 69492.9393
48 | 125 | CONCLUIDO | 12.2237 | 8.18 | 5.14 | 51.41 | 0.87 | 6 | 264.42 | 58.47 | 13 | 4 | 67.94 | 32845.58 | 77.15 | 202.81 | 20.84 | 13.89 | 1789.34 | 0.67 | 0.75 | 0.65 | 0.1 | 1 | 10 | 56.1387 | 76.8114 | 69.4806 | 56138.6516 | 76811.3798 | 6.733e-06 | 0.34083 | 69480.6095
49 | 125 | CONCLUIDO | 12.2312 | 8.18 | 5.14 | 51.36 | 0.89 | 6 | 264.89 | 58.47 | 13.25 | 4 | 68.16 | 32903.43 | 76.79 | 202.82 | 20.73 | 13.89 | 1735.64 | 0.67 | 0.75 | 0.64 | 0.1 | 1 | 10 | 55.9467 | 76.5487 | 69.243 | 55946.7001 | 76548.7432 | 6.7372e-06 | 0.34083 | 69243.0386
50 | 125 | CONCLUIDO | 12.2266 | 8.18 | 5.14 | 51.39 | 0.91 | 6 | 265.36 | 58.47 | 13.5 | 4 | 68.38 | 32961.36 | 76.67 | 202.84 | 20.8 | 13.89 | 1769.32 | 0.67 | 0.75 | 0.65 | 0.1 | 1 | 10 | 55.9127 | 76.5022 | 69.201 | 55912.7152 | 76502.2436 | 6.7346e-06 | 0.34083 | 69200.9768
51 | 125 | CONCLUIDO | 12.3212 | 8.12 | 5.12 | 61.48 | 0.92 | 5 | 265.83 | 58.47 | 13.75 | 3 | 68.6 | 33019.37 | 76.28 | 202.81 | 20.31 | 13.89 | 1530.6 | 0.68 | 0.76 | 0.64 | 0.09 | 1 | 10 | 55.2523 | 75.5986 | 68.3836 | 55252.3054 | 75598.6418 | 6.7867e-06 | 0.33833 | 68383.6135
52 | 125 | CONCLUIDO | 12.3258 | 8.11 | 5.12 | 61.44 | 0.94 | 5 | 266.3 | 58.47 | 14 | 3 | 68.82 | 33077.47 | 76.19 | 202.81 | 20.27 | 13.89 | 1507.51 | 0.69 | 0.76 | 0.64 | 0.08 | 1 | 10 | 55.1895 | 75.5127 | 68.3058 | 55189.4647 | 75512.6604 | 6.7893e-06 | 0.33792 | 68305.838
53 | 125 | CONCLUIDO | 12.3224 | 8.12 | 5.12 | 61.47 | 0.95 | 5 | 266.77 | 58.47 | 14.25 | 3 | 69.04 | 33135.65 | 76.14 | 202.81 | 20.27 | 13.89 | 1511.47 | 0.69 | 0.76 | 0.65 | 0.08 | 1 | 10 | 55.1855 | 75.5073 | 68.3009 | 55185.5139 | 75507.2548 | 6.7874e-06 | 0.33833 | 68300.9483
54 | 125 | CONCLUIDO | 12.3305 | 8.11 | 5.12 | 61.4 | 0.97 | 5 | 267.24 | 58.47 | 14.5 | 3 | 69.27 | 33193.92 | 75.97 | 202.81 | 20.12 | 13.89 | 1437.3 | 0.69 | 0.76 | 0.64 | 0.08 | 1 | 10 | 55.073 | 75.3533 | 68.1617 | 55072.9662 | 75353.2619 | 6.7918e-06 | 0.33792 | 68161.6524
55 | 125 | CONCLUIDO | 12.3305 | 8.11 | 5.12 | 61.4 | 0.98 | 5 | 267.71 | 58.47 | 14.75 | 3 | 69.49 | 33252.27 | 75.95 | 202.82 | 20.16 | 13.89 | 1453.04 | 0.69 | 0.76 | 0.64 | 0.08 | 1 | 10 | 55.0641 | 75.3412 | 68.1507 | 55064.1393 | 75341.1847 | 6.7918e-06 | 0.33792 | 68150.7278
56 | 125 | CONCLUIDO | 12.3254 | 8.11 | 5.12 | 61.44 | 1 | 5 | 268.19 | 58.47 | 15 | 3 | 69.71 | 33310.7 | 76.23 | 202.81 | 20.15 | 13.89 | 1450.76 | 0.69 | 0.76 | 0.65 | 0.08 | 1 | 10 | 55.2088 | 75.5391 | 68.3297 | 55208.7777 | 75539.0852 | 6.789e-06 | 0.33792 | 68329.741
57 | 125 | CONCLUIDO | 12.3136 | 8.12 | 5.13 | 61.54 | 1.01 | 5 | 268.66 | 58.47 | 15.25 | 3 | 69.94 | 33369.22 | 76.28 | 202.81 | 20.41 | 13.89 | 1580.74 | 0.68 | 0.75 | 0.65 | 0.09 | 1 | 10 | 55.3175 | 75.6879 | 68.4643 | 55317.5175 | 75687.8679 | 6.7825e-06 | 0.33833 | 68464.324
58 | 125 | CONCLUIDO | 12.3212 | 8.12 | 5.12 | 61.48 | 1.03 | 5 | 269.14 | 58.47 | 15.5 | 3 | 70.16 | 33427.83 | 76 | 202.81 | 20.34 | 13.89 | 1543.97 | 0.68 | 0.76 | 0.64 | 0.09 | 1 | 10 | 55.1286 | 75.4294 | 68.2306 | 55128.6365 | 75429.4326 | 6.7867e-06 | 0.33833 | 68230.5534
59 | 125 | CONCLUIDO | 12.3216 | 8.12 | 5.12 | 61.47 | 1.04 | 5 | 269.61 | 58.47 | 15.75 | 3 | 70.39 | 33486.53 | 75.81 | 202.81 | 20.32 | 13.89 | 1532.44 | 0.68 | 0.76 | 0.65 | 0.08 | 1 | 10 | 55.0431 | 75.3124 | 68.1247 | 55043.0707 | 75312.3576 | 6.7869e-06 | 0.33833 | 68124.6519
60 | 125 | CONCLUIDO | 12.3237 | 8.11 | 5.12 | 61.46 | 1.05 | 5 | 270.09 | 58.47 | 16 | 3 | 70.62 | 33545.31 | 75.66 | 202.81 | 20.26 | 13.89 | 1506.51 | 0.69 | 0.76 | 0.64 | 0.08 | 1 | 10 | 54.9641 | 75.2043 | 68.0269 | 54964.0991 | 75204.3053 | 6.7881e-06 | 0.33792 | 68026.9119
61 | 125 | CONCLUIDO | 12.3262 | 8.11 | 5.12 | 61.44 | 1.07 | 5 | 270.57 | 58.47 | 16.25 | 3 | 70.84 | 33604.17 | 75.27 | 202.81 | 20.2 | 13.89 | 1475.94 | 0.69 | 0.76 | 0.64 | 0.08 | 1 | 10 | 54.7816 | 74.9547 | 67.8011 | 54781.6371 | 74954.6527 | 6.7895e-06 | 0.33792 | 67801.0859
62 | 125 | CONCLUIDO | 12.3381 | 8.1 | 5.11 | 61.34 | 1.08 | 5 | 271.05 | 58.47 | 16.5 | 3 | 71.07 | 33663.13 | 74.74 | 202.81 | 19.96 | 13.89 | 1357.24 | 0.7 | 0.76 | 0.64 | 0.07 | 1 | 10 | 54.4614 | 74.5165 | 67.4047 | 54461.391 | 74516.4779 | 6.796e-06 | 0.3375 | 67404.7298
63 | 125 | CONCLUIDO | 12.3393 | 8.1 | 5.11 | 61.33 | 1.1 | 5 | 271.52 | 58.47 | 16.75 | 3 | 71.3 | 33722.17 | 74.45 | 202.81 | 19.96 | 13.89 | 1353.22 | 0.7 | 0.76 | 0.64 | 0.07 | 1 | 10 | 54.3286 | 74.3348 | 67.2404 | 54328.6132 | 74334.8054 | 6.7967e-06 | 0.3375 | 67240.3959
64 | 125 | CONCLUIDO | 12.3288 | 8.11 | 5.12 | 61.42 | 1.11 | 5 | 272 | 58.47 | 17 | 3 | 71.53 | 33781.3 | 74.44 | 202.81 | 20.12 | 13.89 | 1433.09 | 0.69 | 0.76 | 0.65 | 0.08 | 1 | 10 | 54.4046 | 74.4388 | 67.3345 | 54404.6241 | 74438.8068 | 6.7909e-06 | 0.33792 | 67334.4716
65 | 125 | CONCLUIDO | 12.3245 | 8.11 | 5.12 | 61.45 | 1.13 | 5 | 272.48 | 58.47 | 17.25 | 3 | 71.76 | 33840.65 | 74.43 | 202.81 | 20.3 | 13.89 | 1522.52 | 0.68 | 0.76 | 0.64 | 0.08 | 1 | 10 | 54.4177 | 74.4567 | 67.3506 | 54417.6954 | 74456.6916 | 6.7885e-06 | 0.33792 | 67350.6494
66 | 125 | CONCLUIDO | 12.325 | 8.11 | 5.12 | 61.45 | 1.14 | 5 | 272.97 | 58.47 | 17.5 | 3 | 71.99 | 33899.96 | 74.02 | 202.81 | 20.16 | 13.89 | 1452.49 | 0.69 | 0.76 | 0.65 | 0.08 | 1 | 10 | 54.2346 | 74.2062 | 67.1241 | 54234.6309 | 74206.2147 | 6.7888e-06 | 0.33792 | 67124.0777
67 | 125 | CONCLUIDO | 12.4365 | 8.04 | 5.09 | 76.42 | 1.16 | 4 | 273.45 | 58.47 | 17.75 | 2 | 72.22 | 33959.36 | 73.52 | 202.81 | 19.32 | 13.89 | 1041.86 | 0.72 | 0.76 | 0.65 | 0.06 | 1 | 10 | 53.4391 | 73.1178 | 66.1395 | 53439.1438 | 73117.7941 | 6.8502e-06 | 0.335 | 66139.5345
68 | 125 | CONCLUIDO | 12.4361 | 8.04 | 5.1 | 76.43 | 1.17 | 4 | 273.93 | 58.47 | 18 | 2 | 72.46 | 34018.85 | 73.61 | 202.81 | 19.41 | 13.89 | 1086.26 | 0.72 | 0.76 | 0.64 | 0.06 | 1 | 10 | 53.5135 | 73.2196 | 66.2316 | 53513.5337 | 73219.5777 | 6.85e-06 | 0.335 | 66231.6039
69 | 125 | CONCLUIDO | 12.4339 | 8.04 | 5.1 | 76.45 | 1.18 | 4 | 274.41 | 58.47 | 18.25 | 2 | 72.69 | 34078.44 | 73.83 | 202.83 | 19.51 | 13.89 | 1132.52 | 0.71 | 0.76 | 0.64 | 0.06 | 1 | 10 | 53.6185 | 73.3632 | 66.3616 | 53618.5368 | 73363.2475 | 6.8488e-06 | 0.335 | 66361.5622
70 | 125 | CONCLUIDO | 12.4391 | 8.04 | 5.09 | 76.4 | 1.2 | 4 | 274.9 | 58.47 | 18.5 | 2 | 72.92 | 34138.11 | 73.92 | 202.81 | 19.39 | 13.89 | 1076.22 | 0.72 | 0.76 | 0.64 | 0.06 | 1 | 10 | 53.6039 | 73.3432 | 66.3434 | 53603.8588 | 73343.1645 | 6.8517e-06 | 0.335 | 66343.3958
71 | 125 | CONCLUIDO | 12.4266 | 8.05 | 5.1 | 76.52 | 1.21 | 4 | 275.38 | 58.47 | 18.75 | 2 | 73.16 | 34197.87 | 74.1 | 202.81 | 19.55 | 13.89 | 1155.11 | 0.71 | 0.76 | 0.65 | 0.06 | 1 | 10 | 53.7699 | 73.5703 | 66.5488 | 53769.8606 | 73570.2955 | 6.8448e-06 | 0.33542 | 66548.8497
72 | 125 | CONCLUIDO | 12.4292 | 8.05 | 5.1 | 76.5 | 1.23 | 4 | 275.87 | 58.47 | 19 | 2 | 73.39 | 34257.73 | 74.09 | 202.82 | 19.53 | 13.89 | 1146.49 | 0.71 | 0.76 | 0.64 | 0.06 | 1 | 10 | 53.7551 | 73.5501 | 66.5306 | 53755.1255 | 73550.1342 | 6.8462e-06 | 0.33542 | 66530.6127
73 | 125 | CONCLUIDO | 12.4236 | 8.05 | 5.1 | 76.55 | 1.24 | 4 | 276.35 | 58.47 | 19.25 | 2 | 73.63 | 34317.68 | 74.15 | 202.81 | 19.65 | 13.89 | 1204.2 | 0.71 | 0.76 | 0.65 | 0.07 | 1 | 10 | 53.8037 | 73.6166 | 66.5908 | 53803.7178 | 73616.6203 | 6.8431e-06 | 0.33542 | 66590.7534
74 | 125 | CONCLUIDO | 12.4314 | 8.04 | 5.1 | 76.47 | 1.25 | 4 | 276.84 | 58.47 | 19.5 | 2 | 73.87 | 34377.72 | 73.9 | 202.81 | 19.6 | 13.89 | 1178.85 | 0.71 | 0.76 | 0.64 | 0.06 | 1 | 10 | 53.6591 | 73.4188 | 66.4118 | 53659.107 | 73418.7574 | 6.8474e-06 | 0.335 | 66411.7743
75 | 125 | CONCLUIDO | 12.4391 | 8.04 | 5.09 | 76.4 | 1.27 | 4 | 277.33 | 58.47 | 19.75 | 2 | 74.1 | 34437.85 | 73.96 | 202.81 | 19.36 | 13.89 | 1058.88 | 0.72 | 0.76 | 0.64 | 0.06 | 1 | 10 | 53.6214 | 73.3671 | 66.3651 | 53621.3583 | 73367.1081 | 6.8517e-06 | 0.335 | 66365.0543
76 | 125 | CONCLUIDO | 12.4271 | 8.05 | 5.1 | 76.52 | 1.28 | 4 | 277.82 | 58.47 | 20 | 2 | 74.34 | 34498.07 | 73.94 | 202.81 | 19.51 | 13.89 | 1134.21 | 0.71 | 0.76 | 0.65 | 0.06 | 1 | 10 | 53.6978 | 73.4717 | 66.4597 | 53697.8029 | 73471.7029 | 6.8451e-06 | 0.33542 | 66459.6667
77 | 125 | CONCLUIDO | 12.4292 | 8.05 | 5.1 | 76.5 | 1.3 | 4 | 278.3 | 58.47 | 20.25 | 2 | 74.58 | 34558.39 | 73.73 | 202.81 | 19.46 | 13.89 | 1111.8 | 0.71 | 0.76 | 0.65 | 0.06 | 1 | 10 | 53.5975 | 73.3345 | 66.3355 | 53597.5043 | 73334.47 | 6.8462e-06 | 0.33542 | 66335.5311
78 | 125 | CONCLUIDO | 12.4335 | 8.04 | 5.1 | 76.45 | 1.31 | 4 | 278.79 | 58.47 | 20.5 | 2 | 74.82 | 34618.81 | 73.48 | 202.81 | 19.51 | 13.89 | 1136.7 | 0.71 | 0.76 | 0.64 | 0.06 | 1 | 10 | 53.4669 | 73.1558 | 66.1739 | 53466.935 | 73155.8193 | 6.8486e-06 | 0.335 | 66173.9306
79 | 125 | CONCLUIDO | 12.4417 | 8.04 | 5.09 | 76.38 | 1.32 | 4 | 279.28 | 58.47 | 20.75 | 2 | 75.06 | 34679.32 | 73.24 | 202.81 | 19.3 | 13.89 | 1030.18 | 0.72 | 0.76 | 0.64 | 0.05 | 1 | 10 | 53.2961 | 72.9221 | 65.9625 | 53296.1165 | 72922.0979 | 6.8531e-06 | 0.335 | 65962.5152
80 | 125 | CONCLUIDO | 12.4331 | 8.04 | 5.1 | 76.46 | 1.34 | 4 | 279.78 | 58.47 | 21 | 2 | 75.3 | 34739.92 | 73.18 | 202.81 | 19.44 | 13.89 | 1102.29 | 0.71 | 0.76 | 0.64 | 0.06 | 1 | 10 | 53.3372 | 72.9783 | 66.0134 | 53337.2085 | 72978.3217 | 6.8484e-06 | 0.335 | 66013.3731
81 | 125 | CONCLUIDO | 12.4468 | 8.03 | 5.09 | 76.33 | 1.35 | 4 | 280.27 | 58.47 | 21.25 | 2 | 75.54 | 34800.62 | 72.87 | 202.81 | 19.21 | 13.89 | 985.3 | 0.72 | 0.76 | 0.64 | 0.05 | 1 | 10 | 53.1102 | 72.6677 | 65.7324 | 53110.167 | 72667.6736 | 6.8559e-06 | 0.33458 | 65732.3728
82 | 125 | CONCLUIDO | 12.4365 | 8.04 | 5.09 | 76.42 | 1.36 | 4 | 280.76 | 58.47 | 21.5 | 2 | 75.79 | 34861.41 | 72.75 | 202.81 | 19.41 | 13.89 | 1083.61 | 0.72 | 0.76 | 0.64 | 0.06 | 1 | 10 | 53.1022 | 72.6568 | 65.7225 | 53102.2075 | 72656.783 | 6.8502e-06 | 0.335 | 65722.5216
83 | 125 | CONCLUIDO | 12.4404 | 8.04 | 5.09 | 76.39 | 1.38 | 4 | 281.25 | 58.47 | 21.75 | 2 | 76.03 | 34922.31 | 72.44 | 202.81 | 19.39 | 13.89 | 1072.45 | 0.72 | 0.76 | 0.64 | 0.05 | 1 | 10 | 52.9513 | 72.4503 | 65.5357 | 52951.2872 | 72450.2873 | 6.8524e-06 | 0.335 | 65535.7335
84 | 125 | CONCLUIDO | 12.4425 | 8.04 | 5.09 | 76.37 | 1.39 | 4 | 281.75 | 58.47 | 22 | 2 | 76.28 | 34983.29 | 72.05 | 202.82 | 19.22 | 13.89 | 988.32 | 0.72 | 0.76 | 0.64 | 0.05 | 1 | 10 | 52.7725 | 72.2057 | 65.3144 | 52772.4948 | 72205.6556 | 6.8535e-06 | 0.335 | 65314.4492
85 | 125 | CONCLUIDO | 12.4507 | 8.03 | 5.09 | 76.29 | 1.4 | 4 | 282.24 | 58.47 | 22.25 | 2 | 76.52 | 35044.38 | 71.64 | 202.81 | 19.12 | 13.89 | 942.09 | 0.73 | 0.76 | 0.64 | 0.05 | 1 | 10 | 52.5573 | 71.9112 | 65.0481 | 52557.2538 | 71911.1533 | 6.8581e-06 | 0.33458 | 65048.0537
86 | 125 | CONCLUIDO | 12.4404 | 8.04 | 5.09 | 76.39 | 1.42 | 4 | 282.74 | 58.47 | 22.5 | 2 | 76.77 | 35105.56 | 71.6 | 202.81 | 19.25 | 13.89 | 1003.14 | 0.72 | 0.76 | 0.64 | 0.05 | 1 | 10 | 52.5838 | 71.9475 | 65.081 | 52583.8356 | 71947.5237 | 6.8524e-06 | 0.335 | 65080.953
87 | 125 | CONCLUIDO | 12.4451 | 8.04 | 5.09 | 76.34 | 1.43 | 4 | 283.24 | 58.47 | 22.75 | 2 | 77.01 | 35166.85 | 71.37 | 202.82 | 19.2 | 13.89 | 978.56 | 0.72 | 0.76 | 0.64 | 0.05 | 1 | 10 | 52.465 | 71.7849 | 64.9339 | 52465.0103 | 71784.9418 | 6.855e-06 | 0.335 | 64933.8877
88 | 125 | CONCLUIDO | 12.4464 | 8.03 | 5.09 | 76.33 | 1.44 | 4 | 283.74 | 58.47 | 23 | 2 | 77.26 | 35228.23 | 71.18 | 202.81 | 19.15 | 13.89 | 956.94 | 0.73 | 0.76 | 0.64 | 0.05 | 1 | 10 | 52.3728 | 71.6588 | 64.8198 | 52372.8159 | 71658.7973 | 6.8557e-06 | 0.33458 | 64819.7822
89 | 125 | CONCLUIDO | 12.4494 | 8.03 | 5.09 | 76.3 | 1.46 | 4 | 284.23 | 58.47 | 23.25 | 2 | 77.51 | 35289.71 | 70.8 | 202.81 | 19.08 | 13.89 | 921.06 | 0.73 | 0.76 | 0.64 | 0.05 | 1 | 10 | 52.1951 | 71.4157 | 64.5998 | 52195.112 | 71415.6549 | 6.8573e-06 | 0.33458 | 64599.845
90 | 125 | CONCLUIDO | 12.4511 | 8.03 | 5.09 | 76.28 | 1.47 | 4 | 284.73 | 58.47 | 23.5 | 2 | 77.76 | 35351.29 | 70.62 | 202.81 | 19.09 | 13.89 | 926.06 | 0.73 | 0.76 | 0.64 | 0.05 | 1 | 10 | 52.1099 | 71.2991 | 64.4944 | 52109.8941 | 71299.056 | 6.8583e-06 | 0.33458 | 64494.3742
91 | 125 | CONCLUIDO | 12.455 | 8.03 | 5.08 | 76.25 | 1.48 | 4 | 285.23 | 58.47 | 23.75 | 2 | 78.01 | 35412.96 | 70.25 | 202.81 | 18.99 | 13.89 | 876.86 | 0.73 | 0.76 | 0.64 | 0.04 | 1 | 10 | 51.8999 | 71.0117 | 64.2344 | 51899.8706 | 71011.6926 | 6.8604e-06 | 0.33458 | 64234.4363
92 | 125 | CONCLUIDO | 12.455 | 8.03 | 5.08 | 76.25 | 1.5 | 4 | 285.73 | 58.47 | 24 | 2 | 78.26 | 35474.75 | 69.82 | 202.83 | 19.02 | 13.89 | 887.67 | 0.73 | 0.76 | 0.64 | 0.04 | 1 | 10 | 51.712 | 70.7546 | 64.0019 | 51711.9909 | 70754.6273 | 6.8604e-06 | 0.33458 | 64001.9049
93 | 125 | CONCLUIDO | 12.4507 | 8.03 | 5.09 | 76.29 | 1.51 | 4 | 286.24 | 58.47 | 24.25 | 2 | 78.51 | 35536.63 | 69.31 | 202.81 | 19.06 | 13.89 | 909.22 | 0.73 | 0.76 | 0.64 | 0.05 | 1 | 10 | 51.5389 | 70.5177 | 63.7876 | 51538.8561 | 70517.7367 | 6.8581e-06 | 0.33458 | 63787.6229
94 | 125 | CONCLUIDO | 12.5602 | 7.96 | 5.06 | 101.26 | 1.52 | 3 | 286.74 | 58.47 | 24.5 | 1 | 78.77 | 35598.74 | 68.51 | 202.81 | 18.39 | 13.89 | 579.55 | 0.76 | 0.76 | 0.64 | 0.03 | 1 | 10 | 50.6521 | 69.3045 | 62.6901 | 50652.1114 | 69304.4534 | 6.9184e-06 | 0.33167 | 62690.1336
95 | 125 | CONCLUIDO | 12.5514 | 7.97 | 5.07 | 101.37 | 1.53 | 3 | 287.24 | 58.47 | 24.75 | 1 | 79.02 | 35660.82 | 68.64 | 202.81 | 18.58 | 13.89 | 675.28 | 0.75 | 0.76 | 0.64 | 0.03 | 1 | 10 | 50.7782 | 69.477 | 62.8462 | 50778.2307 | 69477.0155 | 6.9135e-06 | 0.33208 | 62846.2266
96 | 125 | CONCLUIDO | 12.5488 | 7.97 | 5.07 | 101.41 | 1.55 | 3 | 287.75 | 58.47 | 25 | 1 | 79.27 | 35723.02 | 68.76 | 202.81 | 18.64 | 13.89 | 704.45 | 0.75 | 0.76 | 0.64 | 0.03 | 1 | 10 | 50.8399 | 69.5614 | 62.9226 | 50839.9153 | 69561.4151 | 6.9121e-06 | 0.33208 | 62922.5712
97 | 125 | CONCLUIDO | 12.5497 | 7.97 | 5.07 | 101.39 | 1.56 | 3 | 288.25 | 58.47 | 25.25 | 1 | 79.53 | 35785.31 | 68.88 | 202.81 | 18.59 | 13.89 | 679.07 | 0.75 | 0.76 | 0.64 | 0.03 | 1 | 10 | 50.8886 | 69.628 | 62.9828 | 50888.6084 | 69628.0391 | 6.9126e-06 | 0.33208 | 62982.8368
98 | 125 | CONCLUIDO | 12.5519 | 7.97 | 5.07 | 101.37 | 1.57 | 3 | 288.76 | 58.47 | 25.5 | 1 | 79.78 | 35847.71 | 68.94 | 202.81 | 18.52 | 13.89 | 642.47 | 0.75 | 0.76 | 0.64 | 0.03 | 1 | 10 | 50.9064 | 69.6524 | 63.0049 | 50906.4433 | 69652.4416 | 6.9138e-06 | 0.33208 | 63004.9104
99 | 125 | CONCLUIDO | 12.5545 | 7.97 | 5.07 | 101.33 | 1.59 | 3 | 289.26 | 58.47 | 25.75 | 1 | 80.04 | 35910.21 | 68.98 | 202.81 | 18.46 | 13.89 | 616.83 | 0.75 | 0.76 | 0.64 | 0.03 | 1 | 10 | 50.9141 | 69.6629 | 63.0144 | 50914.1149 | 69662.9381 | 6.9152e-06 | 0.33208 | 63014.4051
100 | 125 | CONCLUIDO | 12.5532 | 7.97 | 5.07 | 101.35 | 1.6 | 3 | 289.77 | 58.47 | 26 | 1 | 80.3 | 35972.82 | 69.07 | 202.83 | 18.48 | 13.89 | 626.78 | 0.75 | 0.76 | 0.64 | 0.03 | 1 | 10 | 50.958 | 69.7229 | 63.0687 | 50957.9658 | 69722.9369 | 6.9145e-06 | 0.33208 | 63068.6777
101 | 125 | CONCLUIDO | 12.5501 | 7.97 | 5.07 | 101.39 | 1.61 | 3 | 290.28 | 58.47 | 26.25 | 1 | 80.56 | 36035.53 | 69.15 | 202.81 | 18.56 | 13.89 | 662.47 | 0.75 | 0.76 | 0.64 | 0.03 | 1 | 10 | 51.0042 | 69.7862 | 63.1259 | 51004.1983 | 69786.1942 | 6.9128e-06 | 0.33208 | 63125.8978
102 | 125 | CONCLUIDO | 12.5527 | 7.97 | 5.07 | 101.36 | 1.62 | 3 | 290.79 | 58.47 | 26.5 | 1 | 80.82 | 36098.35 | 69.4 | 202.81 | 18.56 | 13.89 | 663.05 | 0.75 | 0.76 | 0.64 | 0.03 | 1 | 10 | 51.1029 | 69.9212 | 63.248 | 51102.8917 | 69921.231 | 6.9142e-06 | 0.33208 | 63248.0468
103 | 125 | CONCLUIDO | 12.5475 | 7.97 | 5.07 | 101.42 | 1.64 | 3 | 291.3 | 58.47 | 26.75 | 1 | 81.08 | 36161.27 | 69.56 | 202.81 | 18.6 | 13.89 | 683.77 | 0.75 | 0.76 | 0.64 | 0.03 | 1 | 10 | 51.1917 | 70.0428 | 63.358 | 51191.7116 | 70042.7582 | 6.9114e-06 | 0.33208 | 63357.9757
104 | 125 | CONCLUIDO | 12.5479 | 7.97 | 5.07 | 101.42 | 1.65 | 3 | 291.81 | 58.47 | 27 | 1 | 81.34 | 36224.3 | 69.59 | 202.81 | 18.66 | 13.89 | 713.12 | 0.74 | 0.76 | 0.64 | 0.03 | 1 | 10 | 51.2032 | 70.0585 | 63.3722 | 51203.2253 | 70058.5118 | 6.9116e-06 | 0.33208 | 63372.2257
105 | 125 | CONCLUIDO | 12.5519 | 7.97 | 5.07 | 101.37 | 1.66 | 3 | 292.32 | 58.47 | 27.25 | 1 | 81.6 | 36287.44 | 69.41 | 202.81 | 18.52 | 13.89 | 646.33 | 0.75 | 0.76 | 0.64 | 0.03 | 1 | 10 | 51.1102 | 69.9313 | 63.2571 | 51110.2149 | 69931.2509 | 6.9138e-06 | 0.33208 | 63257.1105
106 | 125 | CONCLUIDO | 12.5501 | 7.97 | 5.07 | 101.39 | 1.67 | 3 | 292.84 | 58.47 | 27.5 | 1 | 81.86 | 36350.69 | 69.56 | 202.81 | 18.59 | 13.89 | 680.86 | 0.75 | 0.76 | 0.64 | 0.03 | 1 | 10 | 51.182 | 70.0294 | 63.3459 | 51181.982 | 70029.4457 | 6.9128e-06 | 0.33208 | 63345.9337
107 | 125 | CONCLUIDO | 12.5484 | 7.97 | 5.07 | 101.41 | 1.68 | 3 | 293.35 | 58.47 | 27.75 | 1 | 82.13 | 36414.05 | 69.58 | 202.81 | 18.67 | 13.89 | 720.09 | 0.74 | 0.76 | 0.64 | 0.03 | 1 | 10 | 51.197 | 70.05 | 63.3645 | 51197.0167 | 70050.0169 | 6.9119e-06 | 0.33208 | 63364.5416
108 | 125 | CONCLUIDO | 12.5414 | 7.97 | 5.08 | 101.5 | 1.7 | 3 | 293.86 | 58.47 | 28 | 1 | 82.39 | 36477.51 | 69.65 | 202.81 | 18.73 | 13.89 | 749.95 | 0.74 | 0.76 | 0.64 | 0.04 | 1 | 10 | 51.2868 | 70.1728 | 63.4756 | 51286.7513 | 70172.7957 | 6.908e-06 | 0.33208 | 63475.6026
109 | 125 | CONCLUIDO | 12.5471 | 7.97 | 5.07 | 101.43 | 1.71 | 3 | 294.38 | 58.47 | 28.25 | 1 | 82.66 | 36541.09 | 69.64 | 202.81 | 18.63 | 13.89 | 700.57 | 0.75 | 0.76 | 0.64 | 0.03 | 1 | 10 | 51.2279 | 70.0923 | 63.4028 | 51227.9066 | 70092.2818 | 6.9112e-06 | 0.33208 | 63402.7728
110 | 125 | CONCLUIDO | 12.544 | 7.97 | 5.07 | 101.47 | 1.72 | 3 | 294.9 | 58.47 | 28.5 | 0 | 82.92 | 36604.77 | 69.8 | 202.81 | 18.63 | 13.89 | 700.41 | 0.75 | 0.76 | 0.64 | 0.04 | 1 | 10 | 51.3089 | 70.2031 | 63.5031 | 51308.9346 | 70203.148 | 6.9094e-06 | 0.33208 | 63503.0581

## RESULTADOS_4
Unnamed: 0 | Volume de calda [L] | STATUS | Capacidade operacional [ha/h] | Tempo de missao [h] | Tempo util [h] | Tempo por voo [min] | Autonomia Projetada [h] | N° Voos | MTOW [kg] | Massa Estrutura [kg] | Combustível [kg] | Abastecimentos | Massa gerador | Potência gerador [W] | Combustível consumido [L] | Calda cons [L] | Distância percorrida [km] | Distância Pulverizando [km] | RTL ACUMULADO[m] | EOC [km/km] | EOC [h/h] | Tempo de manobra [h] | Tempo rtl_rtw [h] | V pulv [m/s] | V desloc [m/s] | Preço Total por ha Simples [R$/ha] | Preço Total por ha Presumido [R$/ha] | Preço Total por ha Real [R$/ha] | Preço Total Simples [R$] | Preço Total Presumido [R$] | Prod CAPEX [ha/R$] | Dias Trabalhados | Preço Total Real [R$]
0 | 30 | CONCLUIDO | 12.6334 | 7.92 | 5.62 | 11.63 | 0.24 | 29 | 71.52 | 32.27 | 1 | 27 | 8.25 | 9054.6 | 38.78 | 202.89 | 35.64 | 13.89 | 9073.38 | 0.39 | 0.69 | 0.69 | 0.58 | 1 | 10 | 31.1117 | 42.5684 | 38.5057 | 31111.6685 | 42568.3574 | 1.2375e-05 | 0.33 | 38505.6931
1 | 30 | CONCLUIDO | 12.9814 | 7.7 | 5.5 | 14.35 | 0.3 | 23 | 71.81 | 32.27 | 1.25 | 21 | 8.29 | 9090.98 | 37.35 | 202.81 | 31.99 | 13.89 | 7281.82 | 0.43 | 0.7 | 0.68 | 0.46 | 1 | 10 | 29.4852 | 40.3429 | 36.4927 | 29485.1839 | 40342.9294 | 1.2715e-05 | 0.32083 | 36492.6569
2 | 30 | CONCLUIDO | 13.2641 | 7.54 | 5.4 | 17.05 | 0.36 | 19 | 72.11 | 32.27 | 1.5 | 17 | 8.34 | 9127.38 | 36.14 | 202.83 | 28.85 | 13.89 | 5730.18 | 0.48 | 0.72 | 0.67 | 0.36 | 1 | 10 | 28.2064 | 38.5932 | 34.9099 | 28206.3796 | 38593.2129 | 1.2992e-05 | 0.31417 | 34909.9309
3 | 30 | CONCLUIDO | 13.4539 | 7.43 | 5.34 | 20.02 | 0.42 | 16 | 72.4 | 32.27 | 1.75 | 14 | 8.38 | 9163.8 | 34.91 | 202.85 | 27.05 | 13.89 | 4844.01 | 0.51 | 0.72 | 0.66 | 0.3 | 1 | 10 | 27.219 | 37.2422 | 33.6879 | 27219.0059 | 37242.2446 | 1.3178e-05 | 0.30958 | 33687.8971
4 | 30 | CONCLUIDO | 13.5736 | 7.37 | 5.31 | 22.74 | 0.48 | 14 | 72.7 | 32.27 | 2 | 12 | 8.43 | 9200.25 | 34.21 | 202.89 | 25.95 | 13.89 | 4303.99 | 0.54 | 0.73 | 0.66 | 0.27 | 1 | 10 | 26.6573 | 36.4738 | 32.9928 | 26657.3485 | 36473.7602 | 1.3296e-05 | 0.30708 | 32992.7557
5 | 30 | CONCLUIDO | 13.7211 | 7.29 | 5.26 | 26.29 | 0.54 | 12 | 73 | 32.27 | 2.25 | 10 | 8.48 | 9236.71 | 33.36 | 202.82 | 24.42 | 13.89 | 3548.4 | 0.57 | 0.74 | 0.66 | 0.22 | 1 | 10 | 25.9586 | 35.5177 | 32.128 | 25958.6323 | 35517.7459 | 1.344e-05 | 0.30375 | 32127.9821
6 | 30 | CONCLUIDO | 13.7889 | 7.25 | 5.24 | 28.57 | 0.6 | 11 | 73.29 | 32.27 | 2.5 | 9 | 8.52 | 9273.2 | 32.46 | 202.82 | 23.8 | 13.89 | 3246.07 | 0.58 | 0.74 | 0.65 | 0.2 | 1 | 10 | 25.4451 | 34.8151 | 31.4924 | 25445.0768 | 34815.0767 | 1.3506e-05 | 0.30208 | 31492.3746
7 | 30 | CONCLUIDO | 13.8499 | 7.22 | 5.22 | 31.32 | 0.65 | 10 | 73.59 | 32.27 | 2.75 | 7 | 8.57 | 9309.7 | 31.85 | 202.84 | 23.2 | 13.89 | 2949.65 | 0.6 | 0.74 | 0.66 | 0.18 | 1 | 10 | 25.0646 | 34.2945 | 31.0215 | 25064.5884 | 34294.4756 | 1.3566e-05 | 0.30083 | 31021.459
8 | 30 | CONCLUIDO | 13.9098 | 7.19 | 5.21 | 34.7 | 0.71 | 9 | 73.88 | 32.27 | 3 | 5 | 8.61 | 9346.23 | 31.14 | 202.81 | 22.76 | 13.89 | 2734.23 | 0.61 | 0.74 | 0.65 | 0.17 | 1 | 10 | 24.6667 | 33.75 | 30.529 | 24666.6747 | 33750.0325 | 1.3625e-05 | 0.29958 | 30528.9768
9 | 30 | CONCLUIDO | 13.9039 | 7.19 | 5.21 | 34.72 | 0.77 | 9 | 74.18 | 32.27 | 3.25 | 3 | 8.66 | 9382.78 | 30.49 | 202.81 | 22.88 | 13.89 | 2796.31 | 0.61 | 0.74 | 0.65 | 0.17 | 1 | 10 | 24.4212 | 33.4141 | 30.2251 | 24421.1509 | 33414.0961 | 1.3619e-05 | 0.29958 | 30225.1016
10 | 30 | CONCLUIDO | 13.9681 | 7.16 | 5.19 | 38.93 | 0.82 | 8 | 74.48 | 32.27 | 3.5 | 0 | 8.71 | 9419.35 | 30.31 | 202.81 | 22.17 | 13.89 | 2443.23 | 0.63 | 0.75 | 0.66 | 0.15 | 1 | 10 | 24.2109 | 33.1265 | 29.9649 | 24210.943 | 33126.4804 | 1.3682e-05 | 0.29833 | 29964.9356

## RESULTADOS_1
Unnamed: 0 | Volume de calda [L] | STATUS | Capacidade operacional [ha/h] | Tempo de missao [h] | Tempo util [h] | Tempo por voo [min] | Autonomia Projetada [h] | N° Voos | MTOW [kg] | Massa Estrutura [kg] | Combustível [kg] | Abastecimentos | Massa gerador | Potência gerador [W] | Combustível consumido [L] | Calda cons [L] | Distância percorrida [km] | Distância Pulverizando [km] | RTL ACUMULADO[m] | EOC [km/km] | EOC [h/h] | Tempo de manobra [h] | Tempo rtl_rtw [h] | V pulv [m/s] | V desloc [m/s] | Preço Total por ha Simples [R$/ha] | Preço Total por ha Presumido [R$/ha] | Preço Total por ha Real [R$/ha] | Preço Total Simples [R$] | Preço Total Presumido [R$] | Prod CAPEX [ha/R$] | Dias Trabalhados | Preço Total Real [R$]
0 | 15 | CONCLUIDO | 13.7984 | 7.25 | 5.36 | 18.92 | 0.43 | 17 | 39.78 | 19.54 | 1 | 12 | 4.24 | 5140 | 21.4 | 202.83 | 27.73 | 13.89 | 5180.05 | 0.5 | 0.72 | 0.66 | 0.32 | 1 | 10 | 18.9999 | 25.9965 | 23.5155 | 18999.9197 | 25996.5284 | 1.7876e-05 | 0.30208 | 23515.4562
1 | 15 | CONCLUIDO | 13.8643 | 7.21 | 5.35 | 21.39 | 0.53 | 15 | 40.06 | 19.54 | 1.25 | 1 | 4.26 | 5174.29 | 20.9 | 202.86 | 26.88 | 13.89 | 4763.36 | 0.52 | 0.72 | 0.68 | 0.31 | 1 | 10 | 18.7031 | 25.5905 | 23.1481 | 18703.14 | 25590.4613 | 1.7961e-05 | 0.30042 | 23148.1436
2 | 15 | CONCLUIDO | 13.8616 | 7.21 | 5.35 | 21.4 | 0.64 | 15 | 40.34 | 19.54 | 1.5 | 0 | 4.29 | 5208.6 | 21 | 202.86 | 26.84 | 13.89 | 4743.87 | 0.52 | 0.72 | 0.68 | 0.31 | 1 | 10 | 18.7453 | 25.6482 | 23.2004 | 18745.3256 | 25648.1814 | 1.7958e-05 | 0.30042 | 23200.355

## RESULTADOS_12
Unnamed: 0 | Volume de calda [L] | STATUS | Capacidade operacional [ha/h] | Tempo de missao [h] | Tempo util [h] | Tempo por voo [min] | Autonomia Projetada [h] | N° Voos | MTOW [kg] | Massa Estrutura [kg] | Combustível [kg] | Abastecimentos | Massa gerador | Potência gerador [W] | Combustível consumido [L] | Calda cons [L] | Distância percorrida [km] | Distância Pulverizando [km] | RTL ACUMULADO[m] | EOC [km/km] | EOC [h/h] | Tempo de manobra [h] | Tempo rtl_rtw [h] | V pulv [m/s] | V desloc [m/s] | Preço Total por ha Simples [R$/ha] | Preço Total por ha Presumido [R$/ha] | Preço Total por ha Real [R$/ha] | Preço Total Simples [R$] | Preço Total Presumido [R$] | Prod CAPEX [ha/R$] | Dias Trabalhados | Preço Total Real [R$]
0 | 70 | CONCLUIDO | 10.317 | 9.69 | 6.02 | 7.22 | 0.12 | 50 | 141.81 | 47.83 | 1 | 48 | 22.98 | 17723.39 | 67.91 | 202.91 | 48.08 | 13.89 | 15191.96 | 0.29 | 0.64 | 0.72 | 0.98 | 1 | 10 | 59.8314 | 81.864 | 74.051 | 59831.4416 | 81864.0179 | 7.1802e-06 | 0.40375 | 74051.031
1 | 70 | CONCLUIDO | 10.9207 | 9.16 | 5.8 | 8.93 | 0.16 | 39 | 142.15 | 47.83 | 1.25 | 37 | 23.07 | 17765.46 | 65.22 | 202.86 | 41.57 | 13.89 | 11990.83 | 0.33 | 0.67 | 0.69 | 0.76 | 1 | 10 | 54.5767 | 74.6742 | 67.5474 | 54576.6651 | 74674.2009 | 7.6003e-06 | 0.38167 | 67547.4
2 | 70 | CONCLUIDO | 11.3314 | 8.82 | 5.67 | 10.64 | 0.19 | 32 | 142.49 | 47.83 | 1.5 | 30 | 23.16 | 17807.56 | 63.44 | 202.83 | 37.47 | 13.89 | 9976.56 | 0.37 | 0.68 | 0.69 | 0.63 | 1 | 10 | 51.3983 | 70.3254 | 63.6137 | 51398.3154 | 70325.4427 | 7.8861e-06 | 0.3675 | 63613.6811
3 | 70 | CONCLUIDO | 11.6701 | 8.57 | 5.56 | 12.36 | 0.22 | 27 | 142.83 | 47.83 | 1.75 | 25 | 23.25 | 17849.7 | 61.95 | 202.81 | 33.85 | 13.89 | 8190.28 | 0.41 | 0.7 | 0.68 | 0.52 | 1 | 10 | 48.9322 | 66.9513 | 60.5615 | 48932.2455 | 66951.257 | 8.1218e-06 | 0.35708 | 60561.523
4 | 70 | CONCLUIDO | 11.9344 | 8.38 | 5.49 | 14.31 | 0.25 | 23 | 143.17 | 47.83 | 2 | 21 | 23.34 | 17891.86 | 60.85 | 202.82 | 31.75 | 13.89 | 7158.25 | 0.44 | 0.71 | 0.67 | 0.45 | 1 | 10 | 47.1755 | 64.5476 | 58.3872 | 47175.4667 | 64547.5548 | 8.3058e-06 | 0.34917 | 58387.2268
5 | 70 | CONCLUIDO | 12.0765 | 8.28 | 5.45 | 15.56 | 0.28 | 21 | 143.51 | 47.83 | 2.25 | 19 | 23.44 | 17934.06 | 60.11 | 202.82 | 30.29 | 13.89 | 6440.5 | 0.46 | 0.71 | 0.67 | 0.41 | 1 | 10 | 46.1888 | 63.1976 | 57.1661 | 46188.8168 | 63197.5769 | 8.4047e-06 | 0.345 | 57166.0888
6 | 70 | CONCLUIDO | 12.3224 | 8.12 | 5.37 | 17.89 | 0.31 | 18 | 143.86 | 47.83 | 2.5 | 16 | 23.53 | 17976.29 | 59.11 | 202.85 | 27.84 | 13.89 | 5228.72 | 0.5 | 0.72 | 0.67 | 0.33 | 1 | 10 | 44.6333 | 61.0693 | 55.2409 | 44633.3367 | 61069.3004 | 8.5758e-06 | 0.33833 | 55240.9321
7 | 70 | CONCLUIDO | 12.3809 | 8.08 | 5.36 | 18.91 | 0.34 | 17 | 144.2 | 47.83 | 2.75 | 15 | 23.62 | 18018.55 | 58.57 | 202.83 | 27.52 | 13.89 | 5073.49 | 0.5 | 0.72 | 0.66 | 0.32 | 1 | 10 | 44.1625 | 60.425 | 54.6581 | 44162.4593 | 60425.0251 | 8.6165e-06 | 0.33667 | 54658.1456
8 | 70 | CONCLUIDO | 12.4935 | 8 | 5.34 | 21.37 | 0.37 | 15 | 144.54 | 47.83 | 3 | 13 | 23.71 | 18060.85 | 58.18 | 202.84 | 27.15 | 13.89 | 4897.81 | 0.51 | 0.72 | 0.66 | 0.3 | 1 | 10 | 43.5478 | 59.584 | 53.8974 | 43547.8025 | 59584.0246 | 8.6949e-06 | 0.33333 | 53897.4089
9 | 70 | CONCLUIDO | 12.6055 | 7.93 | 5.3 | 22.72 | 0.4 | 14 | 144.89 | 47.83 | 3.25 | 12 | 23.81 | 18103.18 | 57.47 | 202.83 | 25.78 | 13.89 | 4220.21 | 0.54 | 0.73 | 0.66 | 0.26 | 1 | 10 | 42.759 | 58.5048 | 52.9212 | 42759.0282 | 58504.7888 | 8.7728e-06 | 0.33042 | 52921.1739
10 | 70 | CONCLUIDO | 12.6796 | 7.89 | 5.28 | 24.38 | 0.43 | 13 | 145.23 | 47.83 | 3.5 | 11 | 23.9 | 18145.54 | 57.06 | 202.85 | 25.21 | 13.89 | 3939.46 | 0.55 | 0.73 | 0.66 | 0.24 | 1 | 10 | 42.2895 | 57.8623 | 52.34 | 42289.4753 | 57862.3257 | 8.8244e-06 | 0.32875 | 52340.0266
11 | 70 | CONCLUIDO | 12.7578 | 7.84 | 5.26 | 26.32 | 0.46 | 12 | 145.57 | 47.83 | 3.75 | 10 | 23.99 | 18187.93 | 56.75 | 202.87 | 24.54 | 13.89 | 3607.83 | 0.57 | 0.74 | 0.66 | 0.23 | 1 | 10 | 41.8518 | 57.2634 | 51.7983 | 41851.7556 | 57263.4184 | 8.8788e-06 | 0.32667 | 51798.2781
12 | 70 | CONCLUIDO | 12.7452 | 7.85 | 5.27 | 26.36 | 0.49 | 12 | 145.92 | 47.83 | 4 | 10 | 24.09 | 18230.35 | 56.43 | 202.82 | 24.95 | 13.89 | 3816.88 | 0.56 | 0.73 | 0.66 | 0.23 | 1 | 10 | 41.7822 | 57.1683 | 51.7122 | 41782.2409 | 57168.3053 | 8.8701e-06 | 0.32708 | 51712.2424
13 | 70 | CONCLUIDO | 12.8347 | 7.79 | 5.25 | 28.61 | 0.51 | 11 | 146.26 | 47.83 | 4.25 | 9 | 24.18 | 18272.81 | 55.89 | 202.85 | 24.05 | 13.89 | 3368.1 | 0.58 | 0.74 | 0.66 | 0.21 | 1 | 10 | 41.2153 | 56.3926 | 51.0106 | 41215.3422 | 56392.6495 | 8.9324e-06 | 0.32458 | 51010.6142
14 | 70 | CONCLUIDO | 12.9245 | 7.74 | 5.22 | 31.32 | 0.54 | 10 | 146.61 | 47.83 | 4.5 | 8 | 24.28 | 18315.3 | 55.23 | 202.84 | 23.25 | 13.89 | 2975.36 | 0.6 | 0.74 | 0.66 | 0.18 | 1 | 10 | 40.5831 | 55.5276 | 50.2281 | 40583.1 | 55527.5879 | 8.9949e-06 | 0.3225 | 50228.1128
15 | 70 | CONCLUIDO | 12.9436 | 7.73 | 5.21 | 31.25 | 0.57 | 10 | 146.95 | 47.83 | 4.75 | 8 | 24.37 | 18357.82 | 55.04 | 202.81 | 23.03 | 13.89 | 2864.26 | 0.6 | 0.74 | 0.65 | 0.17 | 1 | 10 | 40.4199 | 55.3043 | 50.0261 | 40419.9116 | 55304.3063 | 9.0081e-06 | 0.32208 | 50026.1409
16 | 70 | CONCLUIDO | 12.9978 | 7.69 | 5.21 | 34.7 | 0.6 | 9 | 147.3 | 47.83 | 5 | 7 | 24.47 | 18400.38 | 54.51 | 202.81 | 22.76 | 13.89 | 2736.06 | 0.61 | 0.74 | 0.65 | 0.17 | 1 | 10 | 40.0304 | 54.7714 | 49.5441 | 40030.4316 | 54771.4026 | 9.0459e-06 | 0.32042 | 49544.0968
17 | 70 | CONCLUIDO | 13.0072 | 7.69 | 5.2 | 34.66 | 0.63 | 9 | 147.64 | 47.83 | 5.25 | 7 | 24.56 | 18442.97 | 54.11 | 202.83 | 22.59 | 13.89 | 2648.18 | 0.62 | 0.74 | 0.65 | 0.16 | 1 | 10 | 39.8118 | 54.4722 | 49.2735 | 39811.7638 | 54472.2115 | 9.0524e-06 | 0.32042 | 49273.4601
18 | 70 | CONCLUIDO | 13.0847 | 7.64 | 5.18 | 38.87 | 0.66 | 8 | 147.99 | 47.83 | 5.5 | 6 | 24.66 | 18485.59 | 53.62 | 202.81 | 22.23 | 13.89 | 2473.29 | 0.62 | 0.75 | 0.65 | 0.14 | 1 | 10 | 39.3259 | 53.8074 | 48.6721 | 39325.8706 | 53807.391 | 9.1063e-06 | 0.31833 | 48672.0892
19 | 70 | CONCLUIDO | 13.0847 | 7.64 | 5.18 | 38.87 | 0.69 | 8 | 148.33 | 47.83 | 5.75 | 6 | 24.75 | 18528.25 | 53.58 | 202.81 | 22.24 | 13.89 | 2477.59 | 0.62 | 0.75 | 0.65 | 0.14 | 1 | 10 | 39.3092 | 53.7846 | 48.6515 | 39309.2345 | 53784.6288 | 9.1063e-06 | 0.31833 | 48651.4993
20 | 70 | CONCLUIDO | 13.0947 | 7.64 | 5.18 | 38.83 | 0.71 | 8 | 148.68 | 47.83 | 6 | 6 | 24.85 | 18570.94 | 53.01 | 202.82 | 22 | 13.89 | 2361.15 | 0.63 | 0.75 | 0.65 | 0.14 | 1 | 10 | 39.0454 | 53.4236 | 48.3249 | 39045.3875 | 53423.6218 | 9.1133e-06 | 0.31833 | 48324.9463
21 | 70 | CONCLUIDO | 13.1883 | 7.58 | 5.15 | 44.16 | 0.74 | 7 | 149.02 | 47.83 | 6.25 | 5 | 24.95 | 18613.66 | 52.34 | 202.81 | 21.15 | 13.89 | 1939.55 | 0.66 | 0.75 | 0.65 | 0.11 | 1 | 10 | 38.4216 | 52.5701 | 47.5529 | 38421.5759 | 52570.0952 | 9.1784e-06 | 0.31583 | 47552.8791
22 | 70 | CONCLUIDO | 13.1776 | 7.59 | 5.16 | 44.21 | 0.77 | 7 | 149.37 | 47.83 | 6.5 | 5 | 25.04 | 18656.42 | 52.46 | 202.84 | 21.32 | 13.89 | 2024.68 | 0.65 | 0.75 | 0.65 | 0.12 | 1 | 10 | 38.528 | 52.7158 | 47.6846 | 38528.0318 | 52715.7528 | 9.171e-06 | 0.31625 | 47684.6353
23 | 70 | CONCLUIDO | 13.1815 | 7.59 | 5.16 | 44.19 | 0.8 | 7 | 149.72 | 47.83 | 6.75 | 5 | 25.14 | 18699.2 | 52.32 | 202.81 | 21.33 | 13.89 | 2031.97 | 0.65 | 0.75 | 0.65 | 0.12 | 1 | 10 | 38.46 | 52.6227 | 47.6004 | 38460.0117 | 52622.6848 | 9.1737e-06 | 0.31625 | 47600.4496
24 | 70 | CONCLUIDO | 13.1844 | 7.58 | 5.15 | 44.18 | 0.83 | 7 | 150.07 | 47.83 | 7 | 5 | 25.24 | 18742.03 | 51.96 | 202.81 | 21.23 | 13.89 | 1979.71 | 0.65 | 0.75 | 0.65 | 0.12 | 1 | 10 | 38.2749 | 52.3694 | 47.3714 | 38274.9168 | 52369.4298 | 9.1757e-06 | 0.31583 | 47371.3649
25 | 70 | CONCLUIDO | 13.1627 | 7.6 | 5.17 | 44.29 | 0.85 | 7 | 150.41 | 47.83 | 7.25 | 5 | 25.33 | 18784.88 | 51.49 | 202.81 | 21.7 | 13.89 | 2215.96 | 0.64 | 0.75 | 0.65 | 0.13 | 1 | 10 | 38.1951 | 52.2602 | 47.2725 | 38195.0629 | 52260.1701 | 9.1606e-06 | 0.31667 | 47272.5329
26 | 70 | CONCLUIDO | 13.2621 | 7.54 | 5.14 | 51.39 | 0.88 | 6 | 150.76 | 47.83 | 7.5 | 4 | 25.43 | 18827.77 | 50.97 | 202.81 | 20.73 | 13.89 | 1736.07 | 0.67 | 0.75 | 0.65 | 0.1 | 1 | 10 | 37.6271 | 51.483 | 46.5695 | 37627.0694 | 51483.0163 | 9.2298e-06 | 0.31417 | 46569.5495
27 | 70 | CONCLUIDO | 13.2592 | 7.54 | 5.14 | 51.4 | 0.91 | 6 | 151.11 | 47.83 | 7.75 | 4 | 25.53 | 18870.7 | 50.81 | 202.81 | 20.85 | 13.89 | 1794.96 | 0.67 | 0.75 | 0.65 | 0.1 | 1 | 10 | 37.5688 | 51.4032 | 46.4974 | 37568.7639 | 51403.2402 | 9.2278e-06 | 0.31417 | 46497.3871
28 | 70 | CONCLUIDO | 13.2616 | 7.54 | 5.14 | 51.39 | 0.94 | 6 | 151.46 | 47.83 | 8 | 4 | 25.63 | 18913.66 | 50.52 | 202.82 | 20.76 | 13.89 | 1751.53 | 0.67 | 0.75 | 0.65 | 0.1 | 1 | 10 | 37.4437 | 51.2321 | 46.3426 | 37443.6791 | 51232.0936 | 9.2295e-06 | 0.31417 | 46342.5745
29 | 70 | CONCLUIDO | 13.2655 | 7.54 | 5.14 | 51.37 | 0.96 | 6 | 151.81 | 47.83 | 8.25 | 4 | 25.73 | 18956.65 | 50.3 | 202.82 | 20.72 | 13.89 | 1730.93 | 0.67 | 0.75 | 0.65 | 0.1 | 1 | 10 | 37.3436 | 51.0951 | 46.2187 | 37343.584 | 51095.1391 | 9.2322e-06 | 0.31417 | 46218.6908
30 | 70 | CONCLUIDO | 13.2694 | 7.54 | 5.13 | 51.34 | 0.99 | 6 | 152.15 | 47.83 | 8.5 | 4 | 25.83 | 18999.67 | 49.98 | 202.81 | 20.65 | 13.89 | 1695.81 | 0.67 | 0.75 | 0.65 | 0.1 | 1 | 10 | 37.1777 | 50.8682 | 46.0134 | 37177.7437 | 50868.229 | 9.2349e-06 | 0.31417 | 46013.4367
31 | 70 | CONCLUIDO | 13.2523 | 7.55 | 5.14 | 51.44 | 1.02 | 6 | 152.5 | 47.83 | 8.75 | 4 | 25.93 | 19042.73 | 49.67 | 202.81 | 20.95 | 13.89 | 1844.24 | 0.66 | 0.75 | 0.65 | 0.11 | 1 | 10 | 37.1221 | 50.7921 | 45.9446 | 37122.0953 | 50792.0885 | 9.223e-06 | 0.31458 | 45944.5628
32 | 70 | CONCLUIDO | 13.3447 | 7.49 | 5.12 | 61.45 | 1.04 | 5 | 152.85 | 47.83 | 9 | 3 | 26.03 | 19085.83 | 49.01 | 202.81 | 20.3 | 13.89 | 1523.48 | 0.68 | 0.76 | 0.64 | 0.08 | 1 | 10 | 36.5503 | 50.0097 | 45.2368 | 36550.268 | 50009.6891 | 9.2873e-06 | 0.31208 | 45236.8346
33 | 70 | CONCLUIDO | 13.3516 | 7.49 | 5.12 | 61.4 | 1.07 | 5 | 153.2 | 47.83 | 9.25 | 3 | 26.12 | 19128.96 | 48.69 | 202.81 | 20.02 | 13.89 | 1384.16 | 0.69 | 0.76 | 0.65 | 0.08 | 1 | 10 | 36.403 | 49.8082 | 45.0546 | 36402.9878 | 49808.1739 | 9.2921e-06 | 0.31208 | 45054.5517
34 | 70 | CONCLUIDO | 13.3432 | 7.49 | 5.12 | 61.46 | 1.1 | 5 | 153.55 | 47.83 | 9.5 | 3 | 26.22 | 19172.12 | 48.94 | 202.81 | 20.22 | 13.89 | 1486.6 | 0.69 | 0.76 | 0.65 | 0.08 | 1 | 10 | 36.5254 | 49.9756 | 45.206 | 36525.3845 | 49975.6425 | 9.2862e-06 | 0.31208 | 45206.0373
35 | 70 | CONCLUIDO | 13.3447 | 7.49 | 5.12 | 61.45 | 1.12 | 5 | 153.9 | 47.83 | 9.75 | 3 | 26.32 | 19215.32 | 48.39 | 202.85 | 20.29 | 13.89 | 1519.15 | 0.68 | 0.76 | 0.64 | 0.08 | 1 | 10 | 36.2974 | 49.6637 | 44.9239 | 36297.4324 | 49663.7484 | 9.2873e-06 | 0.31208 | 44923.9099
36 | 70 | CONCLUIDO | 13.3452 | 7.49 | 5.12 | 61.45 | 1.15 | 5 | 154.25 | 47.83 | 10 | 3 | 26.43 | 19258.55 | 47.85 | 202.81 | 20.23 | 13.89 | 1488.1 | 0.69 | 0.76 | 0.64 | 0.08 | 1 | 10 | 36.076 | 49.3608 | 44.6499 | 36076.0168 | 49360.7978 | 9.2876e-06 | 0.31208 | 44649.8725
37 | 70 | CONCLUIDO | 13.365 | 7.48 | 5.11 | 61.31 | 1.17 | 5 | 154.6 | 47.83 | 10.25 | 3 | 26.53 | 19301.82 | 46.91 | 202.82 | 19.89 | 13.89 | 1318.17 | 0.7 | 0.76 | 0.64 | 0.07 | 1 | 10 | 35.6171 | 48.7329 | 44.0819 | 35617.0802 | 48732.8604 | 9.3014e-06 | 0.31167 | 44081.8646
38 | 70 | CONCLUIDO | 13.3541 | 7.49 | 5.12 | 61.39 | 1.2 | 5 | 154.95 | 47.83 | 10.5 | 2 | 26.63 | 19345.12 | 46.42 | 202.82 | 20.02 | 13.89 | 1385.06 | 0.69 | 0.76 | 0.65 | 0.08 | 1 | 10 | 35.4719 | 48.5342 | 43.9021 | 35471.8581 | 48534.1612 | 9.2938e-06 | 0.31208 | 43902.129
39 | 70 | CONCLUIDO | 13.3422 | 7.5 | 5.12 | 61.47 | 1.23 | 5 | 155.31 | 47.83 | 10.75 | 2 | 26.73 | 19388.45 | 46.3 | 202.85 | 20.24 | 13.89 | 1495.81 | 0.69 | 0.76 | 0.65 | 0.08 | 1 | 10 | 35.455 | 48.5111 | 43.8813 | 35455.0008 | 48511.0962 | 9.2856e-06 | 0.3125 | 43881.2653
40 | 70 | CONCLUIDO | 13.3417 | 7.5 | 5.12 | 61.47 | 1.25 | 5 | 155.66 | 47.83 | 11 | 2 | 26.83 | 19431.82 | 46.05 | 202.81 | 20.22 | 13.89 | 1485.08 | 0.69 | 0.76 | 0.65 | 0.08 | 1 | 10 | 35.3542 | 48.3732 | 43.7565 | 35354.2089 | 48373.1883 | 9.2852e-06 | 0.3125 | 43756.5191
41 | 70 | CONCLUIDO | 13.4358 | 7.44 | 5.1 | 76.48 | 1.28 | 4 | 156.01 | 47.83 | 11.25 | 0 | 26.93 | 19475.23 | 45.72 | 202.81 | 19.43 | 13.89 | 1094.64 | 0.71 | 0.76 | 0.65 | 0.06 | 1 | 10 | 34.9278 | 47.7898 | 43.2288 | 34927.8064 | 47789.7656 | 9.3507e-06 | 0.31 | 43228.7774

## RESULTADOS_16
Unnamed: 0 | Volume de calda [L] | STATUS | Capacidade operacional [ha/h] | Tempo de missao [h] | Tempo util [h] | Tempo por voo [min] | Autonomia Projetada [h] | N° Voos | MTOW [kg] | Massa Estrutura [kg] | Combustível [kg] | Abastecimentos | Massa gerador | Potência gerador [W] | Combustível consumido [L] | Calda cons [L] | Distância percorrida [km] | Distância Pulverizando [km] | RTL ACUMULADO[m] | EOC [km/km] | EOC [h/h] | Tempo de manobra [h] | Tempo rtl_rtw [h] | V pulv [m/s] | V desloc [m/s] | Preço Total por ha Simples [R$/ha] | Preço Total por ha Presumido [R$/ha] | Preço Total por ha Real [R$/ha] | Preço Total Simples [R$] | Preço Total Presumido [R$] | Prod CAPEX [ha/R$] | Dias Trabalhados | Preço Total Real [R$]
0 | 90 | CONCLUIDO | 9.2545 | 10.81 | 6.25 | 6.25 | 0.1 | 60 | 176.73 | 52.44 | 1 | 58 | 33.29 | 22031.19 | 81.68 | 202.92 | 55.25 | 13.89 | 18726.7 | 0.25 | 0.62 | 0.74 | 1.21 | 1 | 10 | 77.9295 | 106.6266 | 96.4503 | 77929.5271 | 106626.6169 | 5.8198e-06 | 0.45042 | 96450.3223
1 | 90 | CONCLUIDO | 9.974 | 10.03 | 5.97 | 7.79 | 0.13 | 46 | 177.1 | 52.44 | 1.25 | 44 | 33.41 | 22076.81 | 77.76 | 202.86 | 46.58 | 13.89 | 14459.26 | 0.3 | 0.65 | 0.71 | 0.93 | 1 | 10 | 69.217 | 94.7057 | 85.6671 | 69216.973 | 94705.7161 | 6.2723e-06 | 0.41792 | 85667.1355
2 | 90 | CONCLUIDO | 10.5374 | 9.49 | 5.75 | 9.33 | 0.15 | 37 | 177.47 | 52.44 | 1.5 | 35 | 33.53 | 22122.46 | 74.78 | 202.86 | 39.82 | 13.89 | 11126.32 | 0.35 | 0.67 | 0.7 | 0.71 | 1 | 10 | 63.2675 | 86.5654 | 78.3037 | 63267.4747 | 86565.35 | 6.6266e-06 | 0.39542 | 78303.6745
3 | 90 | CONCLUIDO | 10.8972 | 9.18 | 5.65 | 10.94 | 0.17 | 31 | 177.84 | 52.44 | 1.75 | 29 | 33.65 | 22168.15 | 73.16 | 202.85 | 36.66 | 13.89 | 9575.41 | 0.38 | 0.68 | 0.69 | 0.62 | 1 | 10 | 60.0688 | 82.1888 | 74.3448 | 60068.8218 | 82188.8121 | 6.8528e-06 | 0.3825 | 74344.8272
4 | 90 | CONCLUIDO | 11.186 | 8.94 | 5.56 | 12.35 | 0.2 | 27 | 178.21 | 52.44 | 2 | 25 | 33.77 | 22213.89 | 71.76 | 202.82 | 34.02 | 13.89 | 8274.83 | 0.41 | 0.7 | 0.68 | 0.52 | 1 | 10 | 57.5678 | 78.7668 | 71.2494 | 57567.8136 | 78766.8223 | 7.0344e-06 | 0.3725 | 71249.4273
5 | 90 | CONCLUIDO | 11.3957 | 8.78 | 5.5 | 13.75 | 0.22 | 24 | 178.59 | 52.44 | 2.25 | 22 | 33.89 | 22259.66 | 70.79 | 202.83 | 32.04 | 13.89 | 7300.9 | 0.43 | 0.7 | 0.68 | 0.46 | 1 | 10 | 55.8732 | 76.4482 | 69.1521 | 55873.2404 | 76448.2325 | 7.1663e-06 | 0.36583 | 69152.1205
6 | 90 | CONCLUIDO | 11.5123 | 8.69 | 5.48 | 14.96 | 0.25 | 22 | 178.96 | 52.44 | 2.5 | 20 | 34.02 | 22305.48 | 70.54 | 202.84 | 31.46 | 13.89 | 7021 | 0.44 | 0.71 | 0.68 | 0.44 | 1 | 10 | 55.1353 | 75.4386 | 68.2388 | 55135.3185 | 75438.5752 | 7.2396e-06 | 0.36208 | 68238.8234
7 | 90 | CONCLUIDO | 11.7712 | 8.5 | 5.4 | 17.05 | 0.27 | 19 | 179.33 | 52.44 | 2.75 | 17 | 34.14 | 22351.34 | 69.15 | 202.82 | 28.81 | 13.89 | 5709.3 | 0.48 | 0.72 | 0.67 | 0.36 | 1 | 10 | 53.0544 | 72.5914 | 65.6634 | 53054.4175 | 72591.3946 | 7.4025e-06 | 0.35417 | 65663.3738
8 | 90 | CONCLUIDO | 11.8526 | 8.44 | 5.38 | 17.92 | 0.3 | 18 | 179.7 | 52.44 | 3 | 16 | 34.26 | 22397.24 | 68.7 | 202.81 | 28.23 | 13.89 | 5427.04 | 0.49 | 0.72 | 0.66 | 0.34 | 1 | 10 | 52.428 | 71.7343 | 64.8881 | 52428.0283 | 71734.3412 | 7.4536e-06 | 0.35167 | 64888.1164
9 | 90 | CONCLUIDO | 12.0068 | 8.33 | 5.34 | 20.02 | 0.32 | 16 | 180.07 | 52.44 | 3.25 | 14 | 34.38 | 22443.18 | 67.89 | 202.82 | 27.05 | 13.89 | 4844.26 | 0.51 | 0.72 | 0.66 | 0.3 | 1 | 10 | 51.2781 | 70.161 | 63.4649 | 51278.1224 | 70160.9893 | 7.5506e-06 | 0.34708 | 63464.923
10 | 90 | CONCLUIDO | 12.0567 | 8.29 | 5.34 | 21.36 | 0.34 | 15 | 180.45 | 52.44 | 3.5 | 13 | 34.51 | 22489.16 | 67.78 | 202.81 | 27.14 | 13.89 | 4895.81 | 0.51 | 0.72 | 0.66 | 0.3 | 1 | 10 | 51.018 | 69.8051 | 63.143 | 51018.0465 | 69805.142 | 7.582e-06 | 0.34542 | 63143.0372
11 | 90 | CONCLUIDO | 12.1696 | 8.22 | 5.3 | 22.71 | 0.37 | 14 | 180.82 | 52.44 | 3.75 | 12 | 34.63 | 22535.19 | 67.06 | 202.81 | 25.85 | 13.89 | 4255.2 | 0.54 | 0.73 | 0.66 | 0.26 | 1 | 10 | 50.1149 | 68.5694 | 62.0252 | 50114.8884 | 68569.4013 | 7.653e-06 | 0.3425 | 62025.2339
12 | 90 | CONCLUIDO | 12.2466 | 8.17 | 5.28 | 24.38 | 0.39 | 13 | 181.19 | 52.44 | 4 | 11 | 34.75 | 22581.25 | 66.7 | 202.82 | 25.25 | 13.89 | 3960.32 | 0.55 | 0.73 | 0.66 | 0.24 | 1 | 10 | 49.5871 | 67.8473 | 61.3721 | 49587.1458 | 67847.3206 | 7.7014e-06 | 0.34042 | 61372.0675
13 | 90 | CONCLUIDO | 12.252 | 8.16 | 5.28 | 24.37 | 0.42 | 13 | 181.57 | 52.44 | 4.25 | 11 | 34.88 | 22627.36 | 66.43 | 202.84 | 25.12 | 13.89 | 3893.73 | 0.55 | 0.73 | 0.66 | 0.24 | 1 | 10 | 49.4432 | 67.6504 | 61.1939 | 49443.2244 | 67650.4009 | 7.7048e-06 | 0.34 | 61193.9416
14 | 90 | CONCLUIDO | 12.3427 | 8.1 | 5.25 | 26.27 | 0.44 | 12 | 181.94 | 52.44 | 4.5 | 10 | 35 | 22673.63 | 66.06 | 202.83 | 24.42 | 13.89 | 3550.68 | 0.57 | 0.74 | 0.66 | 0.22 | 1 | 10 | 48.8354 | 66.8187 | 60.4416 | 48835.3869 | 66818.7308 | 7.7618e-06 | 0.3375 | 60441.6449
15 | 90 | CONCLUIDO | 12.4074 | 8.06 | 5.25 | 28.63 | 0.46 | 11 | 182.32 | 52.44 | 4.75 | 9 | 35.12 | 22719.83 | 65.63 | 202.82 | 23.99 | 13.89 | 3342.14 | 0.58 | 0.74 | 0.66 | 0.21 | 1 | 10 | 48.3981 | 66.2204 | 59.9004 | 48398.0917 | 66220.4042 | 7.8025e-06 | 0.33583 | 59900.4218
16 | 90 | CONCLUIDO | 12.4112 | 8.06 | 5.25 | 28.61 | 0.49 | 11 | 182.69 | 52.44 | 5 | 9 | 35.25 | 22766.06 | 65.48 | 202.81 | 24.1 | 13.89 | 3396.7 | 0.58 | 0.74 | 0.66 | 0.21 | 1 | 10 | 48.3188 | 66.1119 | 59.8023 | 48318.7907 | 66111.9011 | 7.8049e-06 | 0.33583 | 59802.274
17 | 90 | CONCLUIDO | 12.5078 | 8 | 5.22 | 31.31 | 0.51 | 10 | 183.07 | 52.44 | 5.25 | 8 | 35.37 | 22812.34 | 64.76 | 202.82 | 23.22 | 13.89 | 2957.95 | 0.6 | 0.74 | 0.65 | 0.18 | 1 | 10 | 47.5534 | 65.0647 | 58.855 | 47553.4335 | 65064.7056 | 7.8657e-06 | 0.33333 | 58855.0214
18 | 90 | CONCLUIDO | 12.5196 | 7.99 | 5.21 | 31.27 | 0.53 | 10 | 183.44 | 52.44 | 5.5 | 8 | 35.5 | 22858.66 | 64.75 | 202.81 | 22.86 | 13.89 | 2778.48 | 0.61 | 0.74 | 0.66 | 0.17 | 1 | 10 | 47.4751 | 64.9575 | 58.7581 | 47475.1136 | 64957.5448 | 7.8731e-06 | 0.33292 | 58758.0879
19 | 90 | CONCLUIDO | 12.5896 | 7.94 | 5.2 | 34.68 | 0.55 | 9 | 183.82 | 52.44 | 5.75 | 7 | 35.63 | 22905.03 | 64.18 | 202.81 | 22.81 | 13.89 | 2758.46 | 0.61 | 0.74 | 0.65 | 0.16 | 1 | 10 | 46.939 | 64.224 | 58.0946 | 46939.0017 | 64224.0129 | 7.9171e-06 | 0.33083 | 58094.5632
20 | 90 | CONCLUIDO | 12.6037 | 7.93 | 5.19 | 34.62 | 0.58 | 9 | 184.19 | 52.44 | 6 | 7 | 35.75 | 22951.43 | 63.89 | 202.81 | 22.46 | 13.89 | 2584.08 | 0.62 | 0.74 | 0.65 | 0.16 | 1 | 10 | 46.733 | 63.9422 | 57.8396 | 46733.0265 | 63942.1886 | 7.926e-06 | 0.33042 | 57839.6358
21 | 90 | CONCLUIDO | 12.5923 | 7.94 | 5.2 | 34.67 | 0.6 | 9 | 184.57 | 52.44 | 6.25 | 7 | 35.88 | 22997.88 | 63.8 | 202.87 | 22.69 | 13.89 | 2700.29 | 0.61 | 0.74 | 0.65 | 0.16 | 1 | 10 | 46.7656 | 63.9868 | 57.88 | 46765.6059 | 63986.7651 | 7.9188e-06 | 0.33083 | 57879.9581
22 | 90 | CONCLUIDO | 12.6778 | 7.89 | 5.18 | 38.87 | 0.62 | 8 | 184.95 | 52.44 | 6.5 | 6 | 36.01 | 23044.38 | 63.31 | 202.82 | 22.21 | 13.89 | 2464.54 | 0.63 | 0.75 | 0.65 | 0.14 | 1 | 10 | 46.1904 | 63.1998 | 57.1681 | 46190.4208 | 63199.7716 | 7.9726e-06 | 0.32875 | 57168.0741
23 | 90 | CONCLUIDO | 12.6703 | 7.89 | 5.19 | 38.91 | 0.65 | 8 | 185.33 | 52.44 | 6.75 | 6 | 36.13 | 23090.91 | 63.41 | 202.83 | 22.24 | 13.89 | 2480.43 | 0.62 | 0.75 | 0.65 | 0.15 | 1 | 10 | 46.287 | 63.3319 | 57.2876 | 46286.9986 | 63331.9136 | 7.9679e-06 | 0.32875 | 57287.6046
24 | 90 | CONCLUIDO | 12.6913 | 7.88 | 5.17 | 38.81 | 0.67 | 8 | 185.7 | 52.44 | 7 | 6 | 36.26 | 23137.49 | 62.83 | 202.81 | 21.92 | 13.89 | 2322.07 | 0.63 | 0.75 | 0.65 | 0.14 | 1 | 10 | 45.9072 | 62.8122 | 56.8175 | 45907.1662 | 62812.2101 | 7.9811e-06 | 0.32833 | 56817.5009
25 | 90 | CONCLUIDO | 12.6926 | 7.88 | 5.17 | 38.8 | 0.69 | 8 | 186.08 | 52.44 | 7.25 | 6 | 36.39 | 23184.11 | 62.63 | 202.85 | 21.81 | 13.89 | 2264.85 | 0.64 | 0.75 | 0.65 | 0.14 | 1 | 10 | 45.8171 | 62.689 | 56.7061 | 45817.1377 | 62689.029 | 7.9819e-06 | 0.32833 | 56706.0761
26 | 90 | CONCLUIDO | 12.7696 | 7.83 | 5.16 | 44.24 | 0.71 | 7 | 186.46 | 52.44 | 7.5 | 5 | 36.52 | 23230.78 | 62.1 | 202.81 | 21.35 | 13.89 | 2038.13 | 0.65 | 0.75 | 0.65 | 0.12 | 1 | 10 | 45.2913 | 61.9696 | 56.0553 | 45291.3436 | 61969.6144 | 8.0303e-06 | 0.32625 | 56055.3214
27 | 90 | CONCLUIDO | 12.7841 | 7.82 | 5.15 | 44.17 | 0.74 | 7 | 186.84 | 52.44 | 7.75 | 5 | 36.65 | 23277.49 | 62.18 | 202.81 | 21.26 | 13.89 | 1993.27 | 0.65 | 0.75 | 0.65 | 0.11 | 1 | 10 | 45.2462 | 61.9078 | 55.9994 | 45246.2008 | 61907.848 | 8.0394e-06 | 0.32583 | 55999.4499
28 | 90 | CONCLUIDO | 12.7737 | 7.83 | 5.16 | 44.22 | 0.76 | 7 | 187.22 | 52.44 | 8 | 5 | 36.78 | 23324.24 | 62.18 | 202.81 | 21.36 | 13.89 | 2045.38 | 0.65 | 0.75 | 0.65 | 0.12 | 1 | 10 | 45.3122 | 61.9982 | 56.0811 | 45312.2092 | 61998.1637 | 8.0329e-06 | 0.32625 | 56081.1459
29 | 90 | CONCLUIDO | 12.7651 | 7.83 | 5.16 | 44.27 | 0.78 | 7 | 187.6 | 52.44 | 8.25 | 5 | 36.9 | 23371.04 | 61.99 | 202.81 | 21.59 | 13.89 | 2157.54 | 0.64 | 0.75 | 0.65 | 0.13 | 1 | 10 | 45.259 | 61.9253 | 56.0152 | 45258.9647 | 61925.3122 | 8.0275e-06 | 0.32625 | 56015.2473
30 | 90 | CONCLUIDO | 12.7623 | 7.84 | 5.17 | 44.28 | 0.8 | 7 | 187.98 | 52.44 | 8.5 | 5 | 37.03 | 23417.88 | 61.61 | 202.82 | 21.62 | 13.89 | 2174.8 | 0.64 | 0.75 | 0.65 | 0.13 | 1 | 10 | 45.1385 | 61.7605 | 55.8662 | 45138.4985 | 61760.485 | 8.0257e-06 | 0.32667 | 55866.151
31 | 90 | CONCLUIDO | 12.8709 | 7.77 | 5.14 | 51.36 | 0.82 | 6 | 188.36 | 52.44 | 8.75 | 4 | 37.16 | 23464.76 | 60.76 | 202.81 | 20.7 | 13.89 | 1717.56 | 0.67 | 0.75 | 0.65 | 0.1 | 1 | 10 | 44.32 | 60.6406 | 54.8532 | 44320.0356 | 60640.6279 | 8.094e-06 | 0.32375 | 54853.1715
32 | 90 | CONCLUIDO | 12.8608 | 7.78 | 5.14 | 51.42 | 0.85 | 6 | 188.74 | 52.44 | 9 | 4 | 37.3 | 23511.69 | 60.86 | 202.84 | 20.75 | 13.89 | 1744.14 | 0.67 | 0.75 | 0.65 | 0.1 | 1 | 10 | 44.398 | 60.7472 | 54.9496 | 44397.9577 | 60747.2444 | 8.0877e-06 | 0.32417 | 54949.6126
33 | 90 | CONCLUIDO | 12.8613 | 7.78 | 5.14 | 51.41 | 0.87 | 6 | 189.12 | 52.44 | 9.25 | 4 | 37.43 | 23558.67 | 60.74 | 202.81 | 20.81 | 13.89 | 1775.32 | 0.67 | 0.75 | 0.65 | 0.1 | 1 | 10 | 44.3456 | 60.6756 | 54.8848 | 44345.6156 | 60675.6277 | 8.088e-06 | 0.32417 | 54884.8309
34 | 90 | CONCLUIDO | 12.876 | 7.77 | 5.13 | 51.33 | 0.89 | 6 | 189.5 | 52.44 | 9.5 | 4 | 37.56 | 23605.68 | 60.45 | 202.81 | 20.51 | 13.89 | 1625.93 | 0.68 | 0.75 | 0.65 | 0.09 | 1 | 10 | 44.1448 | 60.4009 | 54.6363 | 44144.8055 | 60400.8704 | 8.0972e-06 | 0.32375 | 54636.2961
35 | 90 | CONCLUIDO | 12.8696 | 7.77 | 5.14 | 51.36 | 0.91 | 6 | 189.88 | 52.44 | 9.75 | 4 | 37.69 | 23652.75 | 60.36 | 202.81 | 20.7 | 13.89 | 1721.1 | 0.67 | 0.75 | 0.65 | 0.1 | 1 | 10 | 44.155 | 60.4148 | 54.6489 | 44154.9578 | 60414.7613 | 8.0932e-06 | 0.32375 | 54648.8612
36 | 90 | CONCLUIDO | 12.8686 | 7.77 | 5.14 | 51.37 | 0.93 | 6 | 190.26 | 52.44 | 10 | 4 | 37.82 | 23699.85 | 60.19 | 202.88 | 20.69 | 13.89 | 1715.74 | 0.67 | 0.75 | 0.65 | 0.1 | 1 | 10 | 44.0862 | 60.3207 | 54.5637 | 44086.1805 | 60320.657 | 8.0926e-06 | 0.32375 | 54563.7382
37 | 90 | CONCLUIDO | 12.8719 | 7.77 | 5.13 | 51.35 | 0.95 | 6 | 190.65 | 52.44 | 10.25 | 4 | 37.95 | 23747 | 59.94 | 202.81 | 20.64 | 13.89 | 1691.99 | 0.67 | 0.75 | 0.65 | 0.1 | 1 | 10 | 43.9419 | 60.1233 | 54.3852 | 43941.9469 | 60123.3103 | 8.0946e-06 | 0.32375 | 54385.2259
38 | 90 | CONCLUIDO | 12.8677 | 7.77 | 5.14 | 51.38 | 0.98 | 6 | 191.03 | 52.44 | 10.5 | 4 | 38.09 | 23794.2 | 59.68 | 202.81 | 20.79 | 13.89 | 1766.89 | 0.67 | 0.75 | 0.65 | 0.1 | 1 | 10 | 43.8733 | 60.0294 | 54.3003 | 43873.2906 | 60029.3718 | 8.092e-06 | 0.32375 | 54300.2528
39 | 90 | CONCLUIDO | 12.9576 | 7.72 | 5.12 | 61.43 | 1 | 5 | 191.41 | 52.44 | 10.75 | 3 | 38.22 | 23841.44 | 59.15 | 202.81 | 20.24 | 13.89 | 1493.84 | 0.69 | 0.76 | 0.64 | 0.08 | 1 | 10 | 43.2984 | 59.2428 | 53.5888 | 43298.4186 | 59242.8065 | 8.1485e-06 | 0.32167 | 53588.7562
40 | 90 | CONCLUIDO | 12.9468 | 7.72 | 5.13 | 61.51 | 1.02 | 5 | 191.79 | 52.44 | 11 | 3 | 38.35 | 23888.73 | 59.05 | 202.83 | 20.28 | 13.89 | 1515.68 | 0.68 | 0.75 | 0.65 | 0.09 | 1 | 10 | 43.3172 | 59.2685 | 53.612 | 43317.2304 | 59268.5457 | 8.1417e-06 | 0.32167 | 53612.0388
41 | 90 | CONCLUIDO | 12.9599 | 7.72 | 5.12 | 61.41 | 1.04 | 5 | 192.18 | 52.44 | 11.25 | 3 | 38.49 | 23936.06 | 58.79 | 202.81 | 20.09 | 13.89 | 1421.44 | 0.69 | 0.76 | 0.65 | 0.08 | 1 | 10 | 43.1403 | 59.0264 | 53.393 | 43140.2901 | 59026.4481 | 8.15e-06 | 0.32167 | 53393.0467
42 | 90 | CONCLUIDO | 12.958 | 7.72 | 5.12 | 61.43 | 1.06 | 5 | 192.56 | 52.44 | 11.5 | 3 | 38.62 | 23983.44 | 59.03 | 202.81 | 20.19 | 13.89 | 1468.11 | 0.69 | 0.76 | 0.64 | 0.08 | 1 | 10 | 43.2468 | 59.1722 | 53.5249 | 43246.8114 | 59172.1952 | 8.1488e-06 | 0.32167 | 53524.884
43 | 90 | CONCLUIDO | 12.9385 | 7.73 | 5.13 | 61.57 | 1.08 | 5 | 192.95 | 52.44 | 11.75 | 3 | 38.75 | 24030.86 | 59.03 | 202.82 | 20.47 | 13.89 | 1609.33 | 0.68 | 0.75 | 0.65 | 0.09 | 1 | 10 | 43.338 | 59.297 | 53.6378 | 43338.0093 | 59296.9762 | 8.1365e-06 | 0.32208 | 53637.756
44 | 90 | CONCLUIDO | 12.951 | 7.72 | 5.12 | 61.48 | 1.1 | 5 | 193.33 | 52.44 | 12 | 3 | 38.89 | 24078.33 | 58.52 | 202.81 | 20.34 | 13.89 | 1543 | 0.68 | 0.76 | 0.64 | 0.09 | 1 | 10 | 43.0537 | 58.908 | 53.2859 | 43053.6863 | 58907.953 | 8.1444e-06 | 0.32167 | 53285.8606
45 | 90 | CONCLUIDO | 12.9534 | 7.72 | 5.12 | 61.46 | 1.12 | 5 | 193.72 | 52.44 | 12.25 | 3 | 39.02 | 24125.85 | 58.15 | 202.81 | 20.25 | 13.89 | 1498.71 | 0.69 | 0.76 | 0.65 | 0.08 | 1 | 10 | 42.891 | 58.6854 | 53.0845 | 42891.0197 | 58685.3854 | 8.1459e-06 | 0.32167 | 53084.5346
46 | 90 | CONCLUIDO | 12.9725 | 7.71 | 5.11 | 61.32 | 1.14 | 5 | 194.1 | 52.44 | 12.5 | 3 | 39.16 | 24173.41 | 57.38 | 202.81 | 19.92 | 13.89 | 1336.5 | 0.7 | 0.76 | 0.64 | 0.07 | 1 | 10 | 42.4788 | 58.1213 | 52.5743 | 42478.7675 | 58121.3237 | 8.1579e-06 | 0.32125 | 52574.3062
47 | 90 | CONCLUIDO | 12.965 | 7.71 | 5.11 | 61.38 | 1.16 | 5 | 194.49 | 52.44 | 12.75 | 3 | 39.3 | 24221.02 | 56.96 | 202.81 | 20.03 | 13.89 | 1390.35 | 0.69 | 0.76 | 0.64 | 0.08 | 1 | 10 | 42.3247 | 57.9105 | 52.3836 | 42324.6967 | 57910.5172 | 8.1532e-06 | 0.32125 | 52383.6187
48 | 90 | CONCLUIDO | 12.9585 | 7.72 | 5.12 | 61.42 | 1.18 | 5 | 194.88 | 52.44 | 13 | 3 | 39.43 | 24268.67 | 56.71 | 202.82 | 20.21 | 13.89 | 1482.08 | 0.69 | 0.76 | 0.64 | 0.08 | 1 | 10 | 42.271 | 57.8371 | 52.3172 | 42271.0092 | 57837.0597 | 8.1491e-06 | 0.32167 | 52317.1719
49 | 90 | CONCLUIDO | 12.9571 | 7.72 | 5.12 | 61.43 | 1.2 | 5 | 195.26 | 52.44 | 13.25 | 3 | 39.57 | 24316.37 | 56.29 | 202.81 | 20.11 | 13.89 | 1429.12 | 0.69 | 0.76 | 0.65 | 0.08 | 1 | 10 | 42.0987 | 57.6013 | 52.104 | 42098.7375 | 57601.35 | 8.1482e-06 | 0.32167 | 52103.958
50 | 90 | CONCLUIDO | 13.06 | 7.66 | 5.09 | 76.41 | 1.22 | 4 | 195.65 | 52.44 | 13.5 | 2 | 39.71 | 24364.12 | 55.78 | 202.81 | 19.4 | 13.89 | 1078.94 | 0.72 | 0.76 | 0.64 | 0.06 | 1 | 10 | 41.4789 | 56.7532 | 51.3368 | 41478.8808 | 56753.2346 | 8.2129e-06 | 0.31917 | 51336.7856
51 | 90 | CONCLUIDO | 13.0529 | 7.66 | 5.1 | 76.47 | 1.25 | 4 | 196.04 | 52.44 | 13.75 | 2 | 39.84 | 24411.91 | 56.05 | 202.81 | 19.53 | 13.89 | 1144.44 | 0.71 | 0.76 | 0.64 | 0.06 | 1 | 10 | 41.6397 | 56.9733 | 51.5358 | 41639.7022 | 56973.2776 | 8.2085e-06 | 0.31917 | 51535.8279
52 | 90 | CONCLUIDO | 13.0515 | 7.66 | 5.1 | 76.49 | 1.27 | 4 | 196.42 | 52.44 | 14 | 2 | 39.98 | 24459.75 | 56.13 | 202.81 | 19.52 | 13.89 | 1141.06 | 0.71 | 0.76 | 0.64 | 0.06 | 1 | 10 | 41.6771 | 57.0244 | 51.5821 | 41677.0916 | 57024.4354 | 8.2076e-06 | 0.31917 | 51582.1033
53 | 90 | CONCLUIDO | 13.0492 | 7.66 | 5.1 | 76.51 | 1.29 | 4 | 196.81 | 52.44 | 14.25 | 2 | 40.12 | 24507.64 | 56.19 | 202.84 | 19.51 | 13.89 | 1133.15 | 0.71 | 0.76 | 0.65 | 0.06 | 1 | 10 | 41.7087 | 57.0677 | 51.6213 | 41708.7463 | 57067.7467 | 8.2061e-06 | 0.31917 | 51621.2811
54 | 90 | CONCLUIDO | 13.0477 | 7.66 | 5.1 | 76.52 | 1.31 | 4 | 197.2 | 52.44 | 14.5 | 2 | 40.26 | 24555.57 | 55.94 | 202.81 | 19.65 | 13.89 | 1202.59 | 0.71 | 0.76 | 0.64 | 0.06 | 1 | 10 | 41.6088 | 56.931 | 51.4976 | 41608.8056 | 56931.0035 | 8.2052e-06 | 0.31917 | 51497.5885
55 | 90 | CONCLUIDO | 13.0563 | 7.66 | 5.1 | 76.45 | 1.33 | 4 | 197.59 | 52.44 | 14.75 | 2 | 40.4 | 24603.55 | 55.92 | 202.86 | 19.4 | 13.89 | 1082.29 | 0.72 | 0.76 | 0.64 | 0.06 | 1 | 10 | 41.5757 | 56.8857 | 51.4566 | 41575.7275 | 56885.7446 | 8.2106e-06 | 0.31917 | 51456.649
56 | 90 | CONCLUIDO | 13.0577 | 7.66 | 5.1 | 76.43 | 1.35 | 4 | 197.98 | 52.44 | 15 | 2 | 40.54 | 24651.58 | 55.55 | 202.86 | 19.42 | 13.89 | 1091.74 | 0.72 | 0.76 | 0.64 | 0.06 | 1 | 10 | 41.4175 | 56.6693 | 51.2608 | 41417.5016 | 56669.2529 | 8.2115e-06 | 0.31917 | 51260.819
57 | 90 | CONCLUIDO | 13.0506 | 7.66 | 5.1 | 76.5 | 1.36 | 4 | 198.37 | 52.44 | 15.25 | 2 | 40.68 | 24699.65 | 55.24 | 202.81 | 19.55 | 13.89 | 1152.85 | 0.71 | 0.76 | 0.64 | 0.06 | 1 | 10 | 41.3086 | 56.5202 | 51.126 | 41308.5664 | 56520.2029 | 8.207e-06 | 0.31917 | 51125.9941
58 | 90 | CONCLUIDO | 13.0539 | 7.66 | 5.1 | 76.47 | 1.38 | 4 | 198.76 | 52.44 | 15.5 | 2 | 40.82 | 24747.78 | 54.85 | 202.81 | 19.42 | 13.89 | 1090.6 | 0.72 | 0.76 | 0.65 | 0.06 | 1 | 10 | 41.1366 | 56.2849 | 50.9131 | 41136.5618 | 56284.8587 | 8.2091e-06 | 0.31917 | 50913.1108
59 | 90 | CONCLUIDO | 13.0605 | 7.66 | 5.09 | 76.41 | 1.4 | 4 | 199.15 | 52.44 | 15.75 | 2 | 40.96 | 24795.95 | 54.39 | 202.81 | 19.32 | 13.89 | 1037.73 | 0.72 | 0.76 | 0.64 | 0.06 | 1 | 10 | 40.8983 | 55.9588 | 50.6182 | 40898.2722 | 55958.8203 | 8.2132e-06 | 0.31917 | 50618.1891
60 | 90 | CONCLUIDO | 13.0558 | 7.66 | 5.1 | 76.45 | 1.42 | 4 | 199.54 | 52.44 | 16 | 1 | 41.1 | 24844.17 | 54.05 | 202.81 | 19.43 | 13.89 | 1096.44 | 0.71 | 0.76 | 0.64 | 0.06 | 1 | 10 | 40.7977 | 55.8212 | 50.4937 | 40797.7057 | 55821.2207 | 8.2103e-06 | 0.31917 | 50493.7218
61 | 90 | CONCLUIDO | 13.0515 | 7.66 | 5.1 | 76.49 | 1.44 | 4 | 199.93 | 52.44 | 16.25 | 0 | 41.24 | 24892.44 | 54.06 | 202.81 | 19.42 | 13.89 | 1088.44 | 0.72 | 0.76 | 0.65 | 0.06 | 1 | 10 | 40.814 | 55.8435 | 50.5139 | 40813.9836 | 55843.4929 | 8.2076e-06 | 0.31917 | 50513.8683

## RESULTADOS_20
Unnamed: 0 | Volume de calda [L] | STATUS | Capacidade operacional [ha/h] | Tempo de missao [h] | Tempo util [h] | Tempo por voo [min] | Autonomia Projetada [h] | N° Voos | MTOW [kg] | Massa Estrutura [kg] | Combustível [kg] | Abastecimentos | Massa gerador | Potência gerador [W] | Combustível consumido [L] | Calda cons [L] | Distância percorrida [km] | Distância Pulverizando [km] | RTL ACUMULADO[m] | EOC [km/km] | EOC [h/h] | Tempo de manobra [h] | Tempo rtl_rtw [h] | V pulv [m/s] | V desloc [m/s] | Preço Total por ha Simples [R$/ha] | Preço Total por ha Presumido [R$/ha] | Preço Total por ha Real [R$/ha] | Preço Total Simples [R$] | Preço Total Presumido [R$] | Prod CAPEX [ha/R$] | Dias Trabalhados | Preço Total Real [R$]
0 | 110 | CONCLUIDO | 8.3135 | 12.03 | 6.46 | 5.54 | 0.08 | 70 | 213.37 | 56.13 | 1 | 68 | 46.25 | 26550.29 | 95.36 | 202.86 | 62.19 | 13.89 | 22144.66 | 0.22 | 0.6 | 0.75 | 1.42 | 1 | 10 | 99.051 | 135.5259 | 122.5915 | 99050.9782 | 135525.9182 | 4.8215e-06 | 0.50125 | 122591.5148
1 | 110 | CONCLUIDO | 9.1266 | 10.96 | 6.11 | 6.91 | 0.1 | 53 | 213.78 | 56.13 | 1.25 | 51 | 46.4 | 26600.32 | 89.92 | 202.91 | 50.75 | 13.89 | 16508.96 | 0.27 | 0.63 | 0.73 | 1.07 | 1 | 10 | 85.4635 | 116.935 | 105.7749 | 85463.5238 | 116934.9636 | 5.2931e-06 | 0.45667 | 105774.8548
2 | 110 | CONCLUIDO | 9.6925 | 10.32 | 5.89 | 8.22 | 0.12 | 43 | 214.19 | 56.13 | 1.5 | 41 | 46.56 | 26650.41 | 86.58 | 202.83 | 44.18 | 13.89 | 13274.94 | 0.31 | 0.66 | 0.7 | 0.85 | 1 | 10 | 77.759 | 106.3933 | 96.2393 | 77759.0299 | 106393.3352 | 5.6213e-06 | 0.43 | 96239.3046
3 | 110 | CONCLUIDO | 10.1195 | 9.88 | 5.75 | 9.58 | 0.14 | 36 | 214.59 | 56.13 | 1.75 | 34 | 46.72 | 26700.55 | 84.35 | 202.82 | 39.46 | 13.89 | 10951.8 | 0.35 | 0.67 | 0.7 | 0.71 | 1 | 10 | 72.7717 | 99.5694 | 90.0667 | 72771.6824 | 99569.4263 | 5.8689e-06 | 0.41167 | 90066.66
4 | 110 | CONCLUIDO | 10.4499 | 9.57 | 5.65 | 10.93 | 0.17 | 31 | 215 | 56.13 | 2 | 29 | 46.87 | 26750.75 | 82.69 | 202.84 | 36.52 | 13.89 | 9507.03 | 0.38 | 0.69 | 0.69 | 0.61 | 1 | 10 | 69.2602 | 94.7649 | 85.7207 | 69260.2431 | 94764.9202 | 6.0606e-06 | 0.39875 | 85720.6892
5 | 110 | CONCLUIDO | 10.7309 | 9.32 | 5.57 | 12.37 | 0.19 | 27 | 215.41 | 56.13 | 2.25 | 25 | 47.03 | 26801 | 81.35 | 202.88 | 34.16 | 13.89 | 8343.07 | 0.41 | 0.7 | 0.68 | 0.53 | 1 | 10 | 66.4984 | 90.986 | 82.3025 | 66498.403 | 90986.0487 | 6.2235e-06 | 0.38833 | 82302.4679
6 | 110 | CONCLUIDO | 10.9786 | 9.11 | 5.48 | 13.71 | 0.21 | 24 | 215.82 | 56.13 | 2.5 | 22 | 47.19 | 26851.31 | 79.95 | 202.82 | 31.33 | 13.89 | 6943.94 | 0.44 | 0.71 | 0.68 | 0.44 | 1 | 10 | 64.0025 | 87.571 | 79.2134 | 64002.4952 | 87571.0375 | 6.3672e-06 | 0.37958 | 79213.3806
7 | 110 | CONCLUIDO | 11.1115 | 9 | 5.46 | 14.89 | 0.23 | 22 | 216.22 | 56.13 | 2.75 | 20 | 47.35 | 26901.66 | 79.44 | 202.88 | 30.88 | 13.89 | 6728.54 | 0.45 | 0.71 | 0.67 | 0.42 | 1 | 10 | 62.9273 | 86.1 | 77.8827 | 62927.3495 | 86099.9757 | 6.4443e-06 | 0.375 | 77882.7149
8 | 110 | CONCLUIDO | 11.2542 | 8.89 | 5.43 | 16.29 | 0.25 | 20 | 216.63 | 56.13 | 3 | 18 | 47.51 | 26952.08 | 78.91 | 202.84 | 29.83 | 13.89 | 6216.55 | 0.47 | 0.71 | 0.67 | 0.39 | 1 | 10 | 61.7819 | 84.5327 | 76.4651 | 61781.9191 | 84532.7473 | 6.527e-06 | 0.37042 | 76465.0605
9 | 110 | CONCLUIDO | 11.3439 | 8.82 | 5.4 | 17.05 | 0.27 | 19 | 217.04 | 56.13 | 3.25 | 17 | 47.66 | 27002.55 | 78.43 | 202.81 | 28.86 | 13.89 | 5733.03 | 0.48 | 0.72 | 0.67 | 0.36 | 1 | 10 | 60.9665 | 83.4171 | 75.4559 | 60966.5182 | 83417.0799 | 6.5791e-06 | 0.3675 | 75455.8709
10 | 110 | CONCLUIDO | 11.5244 | 8.68 | 5.35 | 18.87 | 0.29 | 17 | 217.45 | 56.13 | 3.5 | 15 | 47.82 | 27053.07 | 77.28 | 202.82 | 27.28 | 13.89 | 4954.12 | 0.51 | 0.72 | 0.66 | 0.31 | 1 | 10 | 59.3118 | 81.153 | 73.4079 | 59311.7715 | 81152.9824 | 6.6837e-06 | 0.36167 | 73407.8556
11 | 110 | CONCLUIDO | 11.5923 | 8.63 | 5.34 | 20.02 | 0.31 | 16 | 217.86 | 56.13 | 3.75 | 14 | 47.98 | 27103.65 | 77.09 | 202.82 | 26.86 | 13.89 | 4748.96 | 0.52 | 0.72 | 0.67 | 0.3 | 1 | 10 | 58.8471 | 80.5173 | 72.8328 | 58847.1433 | 80517.2576 | 6.7231e-06 | 0.35958 | 72832.8036
12 | 110 | CONCLUIDO | 11.6539 | 8.58 | 5.33 | 21.34 | 0.33 | 15 | 218.27 | 56.13 | 4 | 13 | 48.15 | 27154.29 | 76.92 | 202.83 | 26.96 | 13.89 | 4805.77 | 0.52 | 0.73 | 0.66 | 0.3 | 1 | 10 | 58.4262 | 79.9413 | 72.3118 | 58426.1869 | 79941.2865 | 6.7588e-06 | 0.3575 | 72311.8023
13 | 110 | CONCLUIDO | 11.757 | 8.51 | 5.3 | 22.72 | 0.35 | 14 | 218.68 | 56.13 | 4.25 | 12 | 48.31 | 27204.98 | 76.29 | 202.84 | 25.84 | 13.89 | 4249.4 | 0.54 | 0.73 | 0.66 | 0.26 | 1 | 10 | 57.5321 | 78.718 | 71.2053 | 57532.1342 | 78718.0041 | 6.8186e-06 | 0.35458 | 71205.2683
14 | 110 | CONCLUIDO | 11.7563 | 8.51 | 5.3 | 22.72 | 0.36 | 14 | 219.09 | 56.13 | 4.5 | 12 | 48.47 | 27255.72 | 76.22 | 202.81 | 26.01 | 13.89 | 4334.54 | 0.53 | 0.73 | 0.66 | 0.26 | 1 | 10 | 57.5029 | 78.678 | 71.1691 | 57502.8936 | 78677.9959 | 6.8182e-06 | 0.35458 | 71169.0784
15 | 110 | CONCLUIDO | 11.8671 | 8.43 | 5.26 | 24.3 | 0.38 | 13 | 219.51 | 56.13 | 4.75 | 11 | 48.63 | 27306.53 | 75.46 | 202.82 | 24.78 | 13.89 | 3723.09 | 0.56 | 0.73 | 0.65 | 0.23 | 1 | 10 | 56.4933 | 77.2966 | 69.9195 | 56493.2683 | 77296.582 | 6.8825e-06 | 0.35125 | 69919.5047
16 | 110 | CONCLUIDO | 11.9288 | 8.38 | 5.26 | 26.32 | 0.4 | 12 | 219.92 | 56.13 | 5 | 10 | 48.79 | 27357.39 | 75.49 | 202.81 | 24.56 | 13.89 | 3621.46 | 0.57 | 0.73 | 0.66 | 0.23 | 1 | 10 | 56.2172 | 76.9188 | 69.5778 | 56217.1805 | 76918.8264 | 6.9183e-06 | 0.34917 | 69577.8016
17 | 110 | CONCLUIDO | 11.9249 | 8.39 | 5.27 | 26.33 | 0.42 | 12 | 220.33 | 56.13 | 5.25 | 10 | 48.95 | 27408.3 | 75.27 | 202.82 | 24.71 | 13.89 | 3694.48 | 0.56 | 0.73 | 0.66 | 0.23 | 1 | 10 | 56.1709 | 76.8555 | 69.5205 | 56170.901 | 76855.5049 | 6.916e-06 | 0.34958 | 69520.5234
18 | 110 | CONCLUIDO | 12.0281 | 8.31 | 5.24 | 28.56 | 0.44 | 11 | 220.74 | 56.13 | 5.5 | 9 | 49.12 | 27459.27 | 74.63 | 202.81 | 23.91 | 13.89 | 3297.92 | 0.58 | 0.74 | 0.65 | 0.2 | 1 | 10 | 55.306 | 75.6721 | 68.4501 | 55306.0188 | 75672.1348 | 6.9759e-06 | 0.34625 | 68450.0925
19 | 110 | CONCLUIDO | 12.0116 | 8.33 | 5.25 | 28.63 | 0.46 | 11 | 221.16 | 56.13 | 5.75 | 9 | 49.28 | 27510.3 | 74.72 | 202.81 | 24.15 | 13.89 | 3417.84 | 0.58 | 0.74 | 0.66 | 0.21 | 1 | 10 | 55.4578 | 75.8798 | 68.6379 | 55457.7809 | 75879.7825 | 6.9663e-06 | 0.34708 | 68637.9225
20 | 110 | CONCLUIDO | 12.1167 | 8.25 | 5.22 | 31.31 | 0.48 | 10 | 221.57 | 56.13 | 6 | 8 | 49.45 | 27561.39 | 73.97 | 202.81 | 23.2 | 13.89 | 2948.57 | 0.6 | 0.74 | 0.65 | 0.18 | 1 | 10 | 54.5474 | 74.6342 | 67.5112 | 54547.4338 | 74634.2054 | 7.0273e-06 | 0.34375 | 67511.2216
21 | 110 | CONCLUIDO | 12.1257 | 8.25 | 5.21 | 31.27 | 0.5 | 10 | 221.99 | 56.13 | 6.25 | 8 | 49.61 | 27612.53 | 73.97 | 202.81 | 23.11 | 13.89 | 2902.78 | 0.6 | 0.74 | 0.65 | 0.17 | 1 | 10 | 54.4776 | 74.5386 | 67.4248 | 54477.5948 | 74538.6486 | 7.0325e-06 | 0.34375 | 67424.7846
22 | 110 | CONCLUIDO | 12.1224 | 8.25 | 5.21 | 31.29 | 0.52 | 10 | 222.4 | 56.13 | 6.5 | 8 | 49.78 | 27663.85 | 73.8 | 202.84 | 23.18 | 13.89 | 2938.97 | 0.6 | 0.74 | 0.65 | 0.18 | 1 | 10 | 54.4149 | 74.4529 | 67.3472 | 54414.9335 | 74452.9126 | 7.0306e-06 | 0.34375 | 67347.2311
23 | 110 | CONCLUIDO | 12.2042 | 8.19 | 5.2 | 34.67 | 0.54 | 9 | 222.82 | 56.13 | 6.75 | 7 | 49.94 | 27715.11 | 73.35 | 202.81 | 22.73 | 13.89 | 2719.86 | 0.61 | 0.74 | 0.65 | 0.16 | 1 | 10 | 53.8218 | 73.6414 | 66.6131 | 53821.8073 | 73641.3712 | 7.078e-06 | 0.34125 | 66613.1421
24 | 110 | CONCLUIDO | 12.2046 | 8.19 | 5.2 | 34.67 | 0.56 | 9 | 223.23 | 56.13 | 7 | 7 | 50.11 | 27766.43 | 73.14 | 202.83 | 22.7 | 13.89 | 2703.5 | 0.61 | 0.74 | 0.65 | 0.16 | 1 | 10 | 53.7265 | 73.511 | 66.4952 | 53726.5463 | 73511.0309 | 7.0782e-06 | 0.34125 | 66495.2412
25 | 110 | CONCLUIDO | 12.2009 | 8.2 | 5.2 | 34.69 | 0.58 | 9 | 223.65 | 56.13 | 7.25 | 7 | 50.27 | 27817.81 | 73.14 | 202.81 | 22.72 | 13.89 | 2715.52 | 0.61 | 0.74 | 0.65 | 0.17 | 1 | 10 | 53.7456 | 73.5371 | 66.5188 | 53745.5935 | 73537.0921 | 7.0761e-06 | 0.34167 | 66518.8152
26 | 110 | CONCLUIDO | 12.2787 | 8.14 | 5.19 | 38.95 | 0.59 | 8 | 224.07 | 56.13 | 7.5 | 6 | 50.44 | 27869.24 | 72.82 | 202.81 | 22.37 | 13.89 | 2543.95 | 0.62 | 0.74 | 0.65 | 0.16 | 1 | 10 | 53.234 | 72.8371 | 65.8856 | 53233.9674 | 72837.0627 | 7.1212e-06 | 0.33917 | 65885.5956
27 | 110 | CONCLUIDO | 12.2871 | 8.14 | 5.19 | 38.91 | 0.61 | 8 | 224.49 | 56.13 | 7.75 | 6 | 50.61 | 27920.73 | 72.76 | 202.81 | 22.24 | 13.89 | 2479.44 | 0.62 | 0.75 | 0.65 | 0.15 | 1 | 10 | 53.1739 | 72.7549 | 65.8113 | 53173.9216 | 72754.9054 | 7.1261e-06 | 0.33917 | 65811.2794
28 | 110 | CONCLUIDO | 12.309 | 8.12 | 5.17 | 38.8 | 0.63 | 8 | 224.9 | 56.13 | 8 | 6 | 50.78 | 27972.28 | 72.19 | 202.81 | 21.87 | 13.89 | 2294.72 | 0.64 | 0.75 | 0.65 | 0.14 | 1 | 10 | 52.7627 | 72.1922 | 65.3023 | 52762.6566 | 72192.1945 | 7.1388e-06 | 0.33833 | 65302.2727
29 | 110 | CONCLUIDO | 12.306 | 8.13 | 5.18 | 38.82 | 0.65 | 8 | 225.32 | 56.13 | 8.25 | 6 | 50.95 | 28023.89 | 72.07 | 202.81 | 21.91 | 13.89 | 2313.89 | 0.63 | 0.75 | 0.65 | 0.14 | 1 | 10 | 52.7575 | 72.1852 | 65.296 | 52757.5497 | 72185.2071 | 7.137e-06 | 0.33875 | 65295.9522
30 | 110 | CONCLUIDO | 12.3031 | 8.13 | 5.18 | 38.83 | 0.67 | 8 | 225.74 | 56.13 | 8.5 | 6 | 51.11 | 28075.56 | 71.91 | 202.82 | 21.91 | 13.89 | 2314.57 | 0.63 | 0.75 | 0.65 | 0.14 | 1 | 10 | 52.6982 | 72.104 | 65.2225 | 52698.2072 | 72104.012 | 7.1354e-06 | 0.33875 | 65222.5063
31 | 110 | CONCLUIDO | 12.3941 | 8.07 | 5.16 | 44.23 | 0.69 | 7 | 226.16 | 56.13 | 8.75 | 5 | 51.28 | 28127.29 | 71.52 | 202.85 | 21.48 | 13.89 | 2102.59 | 0.65 | 0.75 | 0.65 | 0.12 | 1 | 10 | 52.0833 | 71.2627 | 64.4615 | 52083.3489 | 71262.7357 | 7.1881e-06 | 0.33625 | 64461.5202
32 | 110 | CONCLUIDO | 12.4061 | 8.06 | 5.15 | 44.16 | 0.71 | 7 | 226.58 | 56.13 | 9 | 5 | 51.45 | 28179.08 | 71.51 | 202.81 | 21.04 | 13.89 | 1886.85 | 0.66 | 0.75 | 0.65 | 0.11 | 1 | 10 | 51.9968 | 71.1443 | 64.3544 | 51996.812 | 71144.3321 | 7.1951e-06 | 0.33583 | 64354.4169
33 | 110 | CONCLUIDO | 12.4005 | 8.06 | 5.16 | 44.19 | 0.72 | 7 | 227 | 56.13 | 9.25 | 5 | 51.62 | 28230.92 | 71.52 | 202.81 | 21.29 | 13.89 | 2011.57 | 0.65 | 0.75 | 0.65 | 0.12 | 1 | 10 | 52.0546 | 71.2234 | 64.4259 | 52054.6027 | 71223.4039 | 7.1918e-06 | 0.33583 | 64425.9422
34 | 110 | CONCLUIDO | 12.3835 | 8.08 | 5.17 | 44.29 | 0.74 | 7 | 227.42 | 56.13 | 9.5 | 5 | 51.8 | 28282.83 | 71.56 | 202.81 | 21.65 | 13.89 | 2190.83 | 0.64 | 0.75 | 0.65 | 0.13 | 1 | 10 | 52.1778 | 71.392 | 64.5784 | 52177.8116 | 71391.9837 | 7.182e-06 | 0.33667 | 64578.433
35 | 110 | CONCLUIDO | 12.3924 | 8.07 | 5.16 | 44.24 | 0.76 | 7 | 227.84 | 56.13 | 9.75 | 5 | 51.97 | 28334.8 | 71.18 | 202.82 | 21.45 | 13.89 | 2089.67 | 0.65 | 0.75 | 0.65 | 0.12 | 1 | 10 | 51.9406 | 71.0674 | 64.2849 | 51940.6049 | 71067.4271 | 7.1872e-06 | 0.33625 | 64284.8516
36 | 110 | CONCLUIDO | 12.3843 | 8.07 | 5.17 | 44.28 | 0.78 | 7 | 228.27 | 56.13 | 10 | 5 | 52.14 | 28386.82 | 70.92 | 202.82 | 21.67 | 13.89 | 2201.3 | 0.64 | 0.75 | 0.65 | 0.13 | 1 | 10 | 51.8894 | 70.9974 | 64.2215 | 51889.4278 | 70997.4043 | 7.1825e-06 | 0.33625 | 64221.5117
37 | 110 | CONCLUIDO | 12.4983 | 8 | 5.13 | 51.35 | 0.8 | 6 | 228.69 | 56.13 | 10.25 | 4 | 52.31 | 28438.91 | 70.35 | 202.84 | 20.67 | 13.89 | 1703.34 | 0.67 | 0.75 | 0.65 | 0.1 | 1 | 10 | 51.0519 | 69.8515 | 63.185 | 51051.9215 | 69851.4913 | 7.2486e-06 | 0.33333 | 63184.963
38 | 110 | CONCLUIDO | 12.4913 | 8.01 | 5.14 | 51.39 | 0.81 | 6 | 229.11 | 56.13 | 10.5 | 4 | 52.48 | 28491.06 | 70.36 | 202.83 | 20.77 | 13.89 | 1756.22 | 0.67 | 0.75 | 0.65 | 0.1 | 1 | 10 | 51.1182 | 69.9422 | 63.267 | 51118.185 | 69942.1559 | 7.2445e-06 | 0.33375 | 63266.9747
39 | 110 | CONCLUIDO | 12.497 | 8 | 5.14 | 51.36 | 0.83 | 6 | 229.53 | 56.13 | 10.75 | 4 | 52.66 | 28543.27 | 70.22 | 202.81 | 20.79 | 13.89 | 1767.18 | 0.67 | 0.75 | 0.64 | 0.1 | 1 | 10 | 51.0318 | 69.8239 | 63.16 | 51031.7737 | 69823.9241 | 7.2478e-06 | 0.33333 | 63160.0268
40 | 110 | CONCLUIDO | 12.5074 | 8 | 5.13 | 51.29 | 0.85 | 6 | 229.96 | 56.13 | 11 | 4 | 52.83 | 28595.54 | 70.01 | 202.81 | 20.47 | 13.89 | 1604.18 | 0.68 | 0.75 | 0.65 | 0.09 | 1 | 10 | 50.8699 | 69.6025 | 62.9597 | 50869.9118 | 69602.4575 | 7.2538e-06 | 0.33333 | 62959.6966
41 | 110 | CONCLUIDO | 12.4974 | 8 | 5.14 | 51.36 | 0.87 | 6 | 230.38 | 56.13 | 11.25 | 4 | 53 | 28647.87 | 69.95 | 202.82 | 20.7 | 13.89 | 1720.99 | 0.67 | 0.75 | 0.65 | 0.1 | 1 | 10 | 50.9127 | 69.661 | 63.0127 | 50912.7045 | 69661.0084 | 7.248e-06 | 0.33333 | 63012.6595
42 | 110 | CONCLUIDO | 12.4944 | 8 | 5.14 | 51.38 | 0.89 | 6 | 230.81 | 56.13 | 11.5 | 4 | 53.18 | 28700.26 | 69.86 | 202.81 | 20.72 | 13.89 | 1727.46 | 0.67 | 0.75 | 0.65 | 0.1 | 1 | 10 | 50.8847 | 69.6227 | 62.978 | 50884.717 | 69622.7146 | 7.2463e-06 | 0.33333 | 62978.0205
43 | 110 | CONCLUIDO | 12.4913 | 8.01 | 5.14 | 51.39 | 0.9 | 6 | 231.23 | 56.13 | 11.75 | 4 | 53.36 | 28752.71 | 69.84 | 202.81 | 20.81 | 13.89 | 1776.18 | 0.67 | 0.75 | 0.65 | 0.1 | 1 | 10 | 50.8916 | 69.6322 | 62.9866 | 50891.6419 | 69632.1896 | 7.2445e-06 | 0.33375 | 62986.5912
44 | 110 | CONCLUIDO | 12.4991 | 8 | 5.13 | 51.34 | 0.92 | 6 | 231.66 | 56.13 | 12 | 4 | 53.53 | 28805.23 | 69.47 | 202.81 | 20.71 | 13.89 | 1727.01 | 0.67 | 0.75 | 0.64 | 0.1 | 1 | 10 | 50.6658 | 69.3232 | 62.7071 | 50665.7824 | 69323.1587 | 7.249e-06 | 0.33333 | 62707.0537
45 | 110 | CONCLUIDO | 12.4922 | 8.01 | 5.14 | 51.39 | 0.94 | 6 | 232.08 | 56.13 | 12.25 | 4 | 53.71 | 28857.81 | 69.33 | 202.81 | 20.83 | 13.89 | 1784.64 | 0.67 | 0.75 | 0.65 | 0.1 | 1 | 10 | 50.6661 | 69.3236 | 62.7075 | 50666.1089 | 69323.6055 | 7.245e-06 | 0.33375 | 62707.4578
46 | 110 | CONCLUIDO | 12.5791 | 7.95 | 5.13 | 61.51 | 0.96 | 5 | 232.51 | 56.13 | 12.5 | 3 | 53.88 | 28910.45 | 69 | 202.81 | 20.28 | 13.89 | 1515.39 | 0.68 | 0.75 | 0.65 | 0.09 | 1 | 10 | 50.1468 | 68.613 | 62.0647 | 50146.7632 | 68613.0137 | 7.2954e-06 | 0.33125 | 62064.684
47 | 110 | CONCLUIDO | 12.5865 | 7.94 | 5.12 | 61.45 | 0.97 | 5 | 232.94 | 56.13 | 12.75 | 3 | 54.06 | 28963.15 | 68.84 | 202.81 | 20.2 | 13.89 | 1473.32 | 0.69 | 0.76 | 0.65 | 0.08 | 1 | 10 | 50.0151 | 68.4329 | 61.9018 | 50015.1473 | 68432.9311 | 7.2997e-06 | 0.33083 | 61901.7882
48 | 110 | CONCLUIDO | 12.5874 | 7.94 | 5.12 | 61.45 | 0.99 | 5 | 233.37 | 56.13 | 13 | 3 | 54.24 | 29015.91 | 68.6 | 202.81 | 20.24 | 13.89 | 1495.55 | 0.69 | 0.76 | 0.64 | 0.08 | 1 | 10 | 49.9081 | 68.2865 | 61.7693 | 49908.1108 | 68286.479 | 7.3002e-06 | 0.33083 | 61769.3133
49 | 110 | CONCLUIDO | 12.5901 | 7.94 | 5.12 | 61.43 | 1.01 | 5 | 233.79 | 56.13 | 13.25 | 3 | 54.42 | 29068.74 | 68.57 | 202.81 | 20.17 | 13.89 | 1458.19 | 0.69 | 0.76 | 0.65 | 0.08 | 1 | 10 | 49.8853 | 68.2553 | 61.7411 | 49885.3396 | 68255.3224 | 7.3018e-06 | 0.33083 | 61741.1303
50 | 110 | CONCLUIDO | 12.5874 | 7.94 | 5.12 | 61.45 | 1.02 | 5 | 234.22 | 56.13 | 13.5 | 3 | 54.6 | 29121.64 | 68.83 | 202.82 | 20.17 | 13.89 | 1461.77 | 0.69 | 0.76 | 0.65 | 0.08 | 1 | 10 | 50.0075 | 68.4225 | 61.8924 | 50007.5476 | 68422.5328 | 7.3002e-06 | 0.33083 | 61892.3823
51 | 110 | CONCLUIDO | 12.5751 | 7.95 | 5.13 | 61.54 | 1.04 | 5 | 234.65 | 56.13 | 13.75 | 3 | 54.78 | 29174.59 | 68.81 | 202.81 | 20.44 | 13.89 | 1596.01 | 0.68 | 0.75 | 0.65 | 0.09 | 1 | 10 | 50.0792 | 68.5205 | 61.981 | 50079.1558 | 68520.5103 | 7.2931e-06 | 0.33125 | 61981.009
52 | 110 | CONCLUIDO | 12.587 | 7.94 | 5.12 | 61.45 | 1.06 | 5 | 235.08 | 56.13 | 14 | 3 | 54.96 | 29227.61 | 68.48 | 202.81 | 20.31 | 13.89 | 1529.1 | 0.68 | 0.76 | 0.64 | 0.08 | 1 | 10 | 49.8577 | 68.2175 | 61.7069 | 49857.6819 | 68217.48 | 7.3e-06 | 0.33083 | 61706.8994
53 | 110 | CONCLUIDO | 12.5839 | 7.95 | 5.12 | 61.47 | 1.08 | 5 | 235.51 | 56.13 | 14.25 | 3 | 55.14 | 29280.69 | 68.19 | 202.81 | 20.33 | 13.89 | 1538.92 | 0.68 | 0.76 | 0.64 | 0.08 | 1 | 10 | 49.7476 | 68.0668 | 61.5706 | 49747.5761 | 68066.8284 | 7.2982e-06 | 0.33125 | 61570.6258
54 | 110 | CONCLUIDO | 12.5865 | 7.94 | 5.12 | 61.45 | 1.09 | 5 | 235.94 | 56.13 | 14.5 | 3 | 55.32 | 29333.84 | 67.94 | 202.83 | 20.22 | 13.89 | 1484.05 | 0.69 | 0.76 | 0.65 | 0.08 | 1 | 10 | 49.626 | 67.9005 | 61.4202 | 49626.0191 | 67900.5086 | 7.2997e-06 | 0.33083 | 61420.1794
55 | 110 | CONCLUIDO | 12.5984 | 7.94 | 5.11 | 61.36 | 1.11 | 5 | 236.37 | 56.13 | 14.75 | 3 | 55.5 | 29387.05 | 67.34 | 202.82 | 19.93 | 13.89 | 1341.39 | 0.7 | 0.76 | 0.65 | 0.08 | 1 | 10 | 49.2926 | 67.4443 | 61.0075 | 49292.5942 | 67444.3021 | 7.3066e-06 | 0.33083 | 61007.5125
56 | 110 | CONCLUIDO | 12.5953 | 7.94 | 5.12 | 61.39 | 1.13 | 5 | 236.81 | 56.13 | 15 | 3 | 55.68 | 29440.33 | 67.01 | 202.81 | 20.03 | 13.89 | 1389.23 | 0.69 | 0.76 | 0.65 | 0.08 | 1 | 10 | 49.1925 | 67.3073 | 60.8836 | 49192.4573 | 67307.2903 | 7.3048e-06 | 0.33083 | 60883.577
57 | 110 | CONCLUIDO | 12.5918 | 7.94 | 5.12 | 61.41 | 1.14 | 5 | 237.24 | 56.13 | 15.25 | 3 | 55.86 | 29493.67 | 66.82 | 202.81 | 20.13 | 13.89 | 1439.74 | 0.69 | 0.76 | 0.65 | 0.08 | 1 | 10 | 49.1229 | 67.2121 | 60.7974 | 49122.8508 | 67212.0517 | 7.3028e-06 | 0.33083 | 60797.4278
58 | 110 | CONCLUIDO | 12.5918 | 7.94 | 5.12 | 61.41 | 1.16 | 5 | 237.67 | 56.13 | 15.5 | 3 | 56.05 | 29547.07 | 66.7 | 202.82 | 20.18 | 13.89 | 1466.7 | 0.69 | 0.76 | 0.64 | 0.08 | 1 | 10 | 49.071 | 67.1411 | 60.7332 | 49070.9889 | 67141.0919 | 7.3028e-06 | 0.33083 | 60733.2403
59 | 110 | CONCLUIDO | 12.6971 | 7.88 | 5.09 | 76.41 | 1.18 | 4 | 238.11 | 56.13 | 15.75 | 2 | 56.23 | 29600.54 | 65.92 | 202.81 | 19.29 | 13.89 | 1026.76 | 0.72 | 0.76 | 0.65 | 0.06 | 1 | 10 | 48.2469 | 66.0135 | 59.7133 | 48246.8764 | 66013.5048 | 7.3639e-06 | 0.32833 | 59713.2685
60 | 110 | CONCLUIDO | 12.698 | 7.88 | 5.09 | 76.4 | 1.19 | 4 | 238.54 | 56.13 | 16 | 2 | 56.41 | 29654.08 | 65.87 | 202.81 | 19.39 | 13.89 | 1075.42 | 0.72 | 0.76 | 0.64 | 0.06 | 1 | 10 | 48.2223 | 65.9799 | 59.6829 | 48222.3238 | 65979.9108 | 7.3644e-06 | 0.32833 | 59682.8807
61 | 110 | CONCLUIDO | 12.6881 | 7.88 | 5.1 | 76.5 | 1.21 | 4 | 238.97 | 56.13 | 16.25 | 2 | 56.6 | 29707.68 | 66.1 | 202.82 | 19.58 | 13.89 | 1170.13 | 0.71 | 0.76 | 0.64 | 0.06 | 1 | 10 | 48.3865 | 66.2045 | 59.886 | 48386.4595 | 66204.4886 | 7.3586e-06 | 0.32833 | 59886.0251
62 | 110 | CONCLUIDO | 12.6984 | 7.88 | 5.09 | 76.4 | 1.23 | 4 | 239.41 | 56.13 | 16.5 | 2 | 56.78 | 29761.35 | 66.23 | 202.81 | 19.39 | 13.89 | 1072.65 | 0.72 | 0.76 | 0.64 | 0.06 | 1 | 10 | 48.3752 | 66.1891 | 59.8721 | 48375.2157 | 66189.1043 | 7.3646e-06 | 0.32833 | 59872.1091
63 | 110 | CONCLUIDO | 12.6859 | 7.88 | 5.1 | 76.52 | 1.24 | 4 | 239.85 | 56.13 | 16.75 | 2 | 56.97 | 29815.09 | 66.41 | 202.81 | 19.58 | 13.89 | 1170.12 | 0.71 | 0.76 | 0.64 | 0.06 | 1 | 10 | 48.5271 | 66.3969 | 60.0601 | 48527.1108 | 66396.9339 | 7.3574e-06 | 0.32833 | 60060.1037
64 | 110 | CONCLUIDO | 12.6881 | 7.88 | 5.1 | 76.5 | 1.26 | 4 | 240.28 | 56.13 | 17 | 2 | 57.16 | 29869.01 | 66.34 | 202.81 | 19.56 | 13.89 | 1159.36 | 0.71 | 0.76 | 0.64 | 0.06 | 1 | 10 | 48.4894 | 66.3453 | 60.0134 | 48489.3962 | 66345.331 | 7.3586e-06 | 0.32833 | 60013.4257
65 | 110 | CONCLUIDO | 12.685 | 7.88 | 5.1 | 76.53 | 1.27 | 4 | 240.72 | 56.13 | 17.25 | 2 | 57.34 | 29922.88 | 66.24 | 202.82 | 19.65 | 13.89 | 1202.57 | 0.71 | 0.76 | 0.64 | 0.06 | 1 | 10 | 48.4573 | 66.3015 | 59.9737 | 48457.3269 | 66301.4524 | 7.3568e-06 | 0.32833 | 59973.7349
66 | 110 | CONCLUIDO | 12.6921 | 7.88 | 5.1 | 76.46 | 1.29 | 4 | 241.16 | 56.13 | 17.5 | 2 | 57.53 | 29976.82 | 66.19 | 202.81 | 19.45 | 13.89 | 1105.7 | 0.71 | 0.76 | 0.64 | 0.06 | 1 | 10 | 48.4111 | 66.2382 | 59.9165 | 48411.1128 | 66238.2203 | 7.361e-06 | 0.32833 | 59916.5375
67 | 110 | CONCLUIDO | 12.6881 | 7.88 | 5.1 | 76.5 | 1.31 | 4 | 241.59 | 56.13 | 17.75 | 2 | 57.72 | 30030.83 | 66.09 | 202.81 | 19.5 | 13.89 | 1131.85 | 0.71 | 0.76 | 0.65 | 0.06 | 1 | 10 | 48.3822 | 66.1986 | 59.8807 | 48382.1705 | 66198.6202 | 7.3586e-06 | 0.32833 | 59880.7168
68 | 110 | CONCLUIDO | 12.6881 | 7.88 | 5.1 | 76.5 | 1.32 | 4 | 242.03 | 56.13 | 18 | 2 | 57.91 | 30084.9 | 65.86 | 202.81 | 19.46 | 13.89 | 1112.17 | 0.71 | 0.76 | 0.65 | 0.06 | 1 | 10 | 48.2835 | 66.0636 | 59.7586 | 48283.5229 | 66063.6462 | 7.3586e-06 | 0.32833 | 59758.6245
69 | 110 | CONCLUIDO | 12.6904 | 7.88 | 5.1 | 76.47 | 1.34 | 4 | 242.47 | 56.13 | 18.25 | 2 | 58.1 | 30139.04 | 65.58 | 202.81 | 19.52 | 13.89 | 1139.22 | 0.71 | 0.76 | 0.64 | 0.06 | 1 | 10 | 48.1555 | 65.8884 | 59.6001 | 48155.4565 | 65888.42 | 7.36e-06 | 0.32833 | 59600.1217
70 | 110 | CONCLUIDO | 12.6944 | 7.88 | 5.1 | 76.44 | 1.35 | 4 | 242.91 | 56.13 | 18.5 | 2 | 58.28 | 30193.25 | 65.29 | 202.81 | 19.41 | 13.89 | 1082.55 | 0.72 | 0.76 | 0.64 | 0.06 | 1 | 10 | 48.0173 | 65.6994 | 59.4291 | 48017.2759 | 65699.3553 | 7.3623e-06 | 0.32833 | 59429.1011
71 | 110 | CONCLUIDO | 12.6989 | 7.87 | 5.09 | 76.4 | 1.37 | 4 | 243.35 | 56.13 | 18.75 | 2 | 58.47 | 30247.53 | 65.11 | 202.81 | 19.31 | 13.89 | 1034.51 | 0.72 | 0.76 | 0.64 | 0.05 | 1 | 10 | 47.8895 | 65.5245 | 59.2709 | 47889.4565 | 65524.4671 | 7.3649e-06 | 0.32792 | 59270.9039
72 | 110 | CONCLUIDO | 12.6957 | 7.88 | 5.09 | 76.42 | 1.39 | 4 | 243.79 | 56.13 | 19 | 2 | 58.67 | 30301.87 | 64.76 | 202.81 | 19.36 | 13.89 | 1060.83 | 0.72 | 0.76 | 0.64 | 0.06 | 1 | 10 | 47.7545 | 65.3398 | 59.1039 | 47754.508 | 65339.8246 | 7.3631e-06 | 0.32833 | 59103.8835
73 | 110 | CONCLUIDO | 12.6998 | 7.87 | 5.09 | 76.39 | 1.4 | 4 | 244.23 | 56.13 | 19.25 | 2 | 58.86 | 30356.29 | 64.4 | 202.81 | 19.38 | 13.89 | 1068.12 | 0.72 | 0.76 | 0.64 | 0.05 | 1 | 10 | 47.5821 | 65.104 | 58.8905 | 47582.1175 | 65103.9523 | 7.3654e-06 | 0.32792 | 58890.5225
74 | 110 | CONCLUIDO | 12.7083 | 7.87 | 5.09 | 76.31 | 1.42 | 4 | 244.68 | 56.13 | 19.5 | 2 | 59.05 | 30410.77 | 63.8 | 202.81 | 19.12 | 13.89 | 937.46 | 0.73 | 0.76 | 0.64 | 0.05 | 1 | 10 | 47.2961 | 64.7127 | 58.5366 | 47296.1444 | 64712.6713 | 7.3704e-06 | 0.32792 | 58536.5848
75 | 110 | CONCLUIDO | 12.7042 | 7.87 | 5.09 | 76.35 | 1.43 | 4 | 245.12 | 56.13 | 19.75 | 2 | 59.24 | 30465.32 | 63.57 | 202.81 | 19.19 | 13.89 | 974.39 | 0.72 | 0.76 | 0.64 | 0.05 | 1 | 10 | 47.2115 | 64.5969 | 58.4319 | 47211.5419 | 64596.9144 | 7.368e-06 | 0.32792 | 58431.8755
76 | 110 | CONCLUIDO | 12.7078 | 7.87 | 5.09 | 76.31 | 1.45 | 4 | 245.56 | 56.13 | 20 | 2 | 59.43 | 30519.94 | 63.29 | 202.81 | 19.18 | 13.89 | 971.01 | 0.72 | 0.76 | 0.64 | 0.05 | 1 | 10 | 47.0794 | 64.4162 | 58.2684 | 47079.4403 | 64416.1672 | 7.3701e-06 | 0.32792 | 58268.3786
77 | 110 | CONCLUIDO | 12.7015 | 7.87 | 5.09 | 76.37 | 1.46 | 4 | 246 | 56.13 | 20.25 | 2 | 59.63 | 30574.64 | 63.12 | 202.81 | 19.2 | 13.89 | 979.11 | 0.72 | 0.76 | 0.65 | 0.05 | 1 | 10 | 47.0279 | 64.3456 | 58.2046 | 47027.8902 | 64345.634 | 7.3664e-06 | 0.32792 | 58204.577
78 | 110 | CONCLUIDO | 12.7096 | 7.87 | 5.09 | 76.3 | 1.48 | 4 | 246.45 | 56.13 | 20.5 | 2 | 59.82 | 30629.4 | 62.59 | 202.81 | 19.07 | 13.89 | 915.51 | 0.73 | 0.76 | 0.64 | 0.05 | 1 | 10 | 46.7736 | 63.9978 | 57.8899 | 46773.6384 | 63997.7556 | 7.3711e-06 | 0.32792 | 57889.8996
79 | 110 | CONCLUIDO | 12.7092 | 7.87 | 5.09 | 76.3 | 1.49 | 4 | 246.89 | 56.13 | 20.75 | 2 | 60.02 | 30684.23 | 62.3 | 202.81 | 19.1 | 13.89 | 931.86 | 0.73 | 0.76 | 0.64 | 0.05 | 1 | 10 | 46.6508 | 63.8297 | 57.7379 | 46650.8042 | 63829.6884 | 7.3709e-06 | 0.32792 | 57737.8726
80 | 110 | CONCLUIDO | 12.7177 | 7.86 | 5.08 | 76.22 | 1.51 | 4 | 247.34 | 56.13 | 21 | 2 | 60.21 | 30739.14 | 61.77 | 202.81 | 18.96 | 13.89 | 857.88 | 0.73 | 0.76 | 0.64 | 0.04 | 1 | 10 | 46.3605 | 63.4325 | 57.3786 | 46360.5201 | 63432.5089 | 7.3758e-06 | 0.3275 | 57378.5993
81 | 110 | CONCLUIDO | 12.7123 | 7.87 | 5.08 | 76.27 | 1.53 | 4 | 247.78 | 56.13 | 21.25 | 2 | 60.41 | 30794.11 | 61.12 | 202.81 | 19.09 | 13.89 | 922.37 | 0.73 | 0.76 | 0.64 | 0.05 | 1 | 10 | 46.1042 | 63.0819 | 57.0614 | 46104.2468 | 63081.8645 | 7.3727e-06 | 0.32792 | 57061.4199
82 | 110 | CONCLUIDO | 12.7042 | 7.87 | 5.09 | 76.35 | 1.54 | 4 | 248.23 | 56.13 | 21.5 | 2 | 60.6 | 30849.16 | 60.6 | 202.81 | 19.22 | 13.89 | 987.74 | 0.72 | 0.76 | 0.64 | 0.05 | 1 | 10 | 45.9393 | 62.8562 | 56.8573 | 45939.3156 | 62856.1983 | 7.368e-06 | 0.32792 | 56857.2909
83 | 110 | CONCLUIDO | 12.8055 | 7.81 | 5.07 | 101.39 | 1.56 | 3 | 248.68 | 56.13 | 21.75 | 1 | 60.8 | 30904.28 | 60.28 | 202.81 | 18.62 | 13.89 | 696.02 | 0.75 | 0.76 | 0.64 | 0.03 | 1 | 10 | 45.3869 | 62.1003 | 56.1735 | 45386.8562 | 62100.299 | 7.4267e-06 | 0.32542 | 56173.5336
84 | 110 | CONCLUIDO | 12.8018 | 7.81 | 5.07 | 101.44 | 1.57 | 3 | 249.12 | 56.13 | 22 | 1 | 61 | 30959.46 | 60.4 | 202.81 | 18.64 | 13.89 | 705.04 | 0.75 | 0.76 | 0.64 | 0.03 | 1 | 10 | 45.4498 | 62.1864 | 56.2514 | 45449.7888 | 62186.4062 | 7.4246e-06 | 0.32542 | 56251.4229
85 | 110 | CONCLUIDO | 12.81 | 7.81 | 5.07 | 101.34 | 1.59 | 3 | 249.57 | 56.13 | 22.25 | 1 | 61.2 | 31014.73 | 60.48 | 202.81 | 18.53 | 13.89 | 650.11 | 0.75 | 0.76 | 0.64 | 0.03 | 1 | 10 | 45.4573 | 62.1967 | 56.2608 | 45457.3307 | 62196.7253 | 7.4293e-06 | 0.32542 | 56260.7571
86 | 110 | CONCLUIDO | 12.8073 | 7.81 | 5.07 | 101.37 | 1.6 | 3 | 250.02 | 56.13 | 22.5 | 1 | 61.39 | 31070.06 | 60.51 | 202.81 | 18.47 | 13.89 | 620.43 | 0.75 | 0.76 | 0.64 | 0.03 | 1 | 10 | 45.4788 | 62.2261 | 56.2873 | 45478.7886 | 62226.0849 | 7.4278e-06 | 0.32542 | 56287.3147
87 | 110 | CONCLUIDO | 12.8068 | 7.81 | 5.07 | 101.38 | 1.62 | 3 | 250.47 | 56.13 | 22.75 | 0 | 61.59 | 31125.47 | 60.53 | 202.81 | 18.49 | 13.89 | 629.18 | 0.75 | 0.76 | 0.64 | 0.03 | 1 | 10 | 45.4889 | 62.2399 | 56.2998 | 45488.9011 | 62239.9213 | 7.4275e-06 | 0.32542 | 56299.8305

## RESULTADOS_28
Unnamed: 0 | Volume de calda [L] | STATUS | Capacidade operacional [ha/h] | Tempo de missao [h] | Tempo util [h] | Tempo por voo [min] | Autonomia Projetada [h] | N° Voos | MTOW [kg] | Massa Estrutura [kg] | Combustível [kg] | Abastecimentos | Massa gerador | Potência gerador [W] | Combustível consumido [L] | Calda cons [L] | Distância percorrida [km] | Distância Pulverizando [km] | RTL ACUMULADO[m] | EOC [km/km] | EOC [h/h] | Tempo de manobra [h] | Tempo rtl_rtw [h] | V pulv [m/s] | V desloc [m/s] | Preço Total por ha Simples [R$/ha] | Preço Total por ha Presumido [R$/ha] | Preço Total por ha Real [R$/ha] | Preço Total Simples [R$] | Preço Total Presumido [R$] | Prod CAPEX [ha/R$] | Dias Trabalhados | Preço Total Real [R$]
0 | 150 | CONCLUIDO | 6.6914 | 14.94 | 6.89 | 4.54 | 0.06 | 91 | 296.65 | 61.82 | 1 | 89 | 83.83 | 36821.52 | 125.36 | 202.87 | 75.86 | 13.89 | 28873.89 | 0.18 | 0.56 | 0.77 | 1.85 | 1 | 10 | 155.2606 | 212.4344 | 192.1599 | 155260.5892 | 212434.3878 | 3.4244e-06 | 0.6225 | 192159.948
1 | 150 | CONCLUIDO | 7.5781 | 13.2 | 6.42 | 5.67 | 0.07 | 68 | 297.17 | 61.82 | 1.25 | 66 | 84.1 | 36885.7 | 116.71 | 202.88 | 60.49 | 13.89 | 21303.22 | 0.23 | 0.6 | 0.76 | 1.38 | 1 | 10 | 128.2362 | 175.4585 | 158.713 | 128236.2282 | 175458.4648 | 3.8782e-06 | 0.55 | 158712.9552
2 | 150 | CONCLUIDO | 8.2012 | 12.19 | 6.14 | 6.7 | 0.09 | 55 | 297.7 | 61.82 | 1.5 | 53 | 84.37 | 36949.99 | 111.5 | 202.91 | 52.05 | 13.89 | 17147.97 | 0.27 | 0.63 | 0.72 | 1.1 | 1 | 10 | 113.5873 | 155.4151 | 140.5825 | 113587.2542 | 155415.0923 | 4.1971e-06 | 0.50792 | 140582.494
3 | 150 | CONCLUIDO | 8.6791 | 11.52 | 5.97 | 7.79 | 0.1 | 46 | 298.22 | 61.82 | 1.75 | 44 | 84.65 | 37014.39 | 108.29 | 202.95 | 46.77 | 13.89 | 14554.38 | 0.3 | 0.65 | 0.71 | 0.93 | 1 | 10 | 104.4018 | 142.8472 | 129.214 | 104401.8066 | 142847.1577 | 4.4416e-06 | 0.48 | 129214.0254
4 | 150 | CONCLUIDO | 9.1042 | 10.98 | 5.82 | 8.95 | 0.12 | 39 | 298.74 | 61.82 | 2 | 37 | 84.92 | 37078.91 | 105.52 | 202.96 | 41.99 | 13.89 | 12199.8 | 0.33 | 0.66 | 0.7 | 0.78 | 1 | 10 | 97.1786 | 132.9641 | 120.2742 | 97178.6252 | 132964.0822 | 4.6592e-06 | 0.4575 | 120274.1768
5 | 150 | CONCLUIDO | 9.4372 | 10.6 | 5.71 | 10.08 | 0.13 | 34 | 299.26 | 61.82 | 2.25 | 32 | 85.19 | 37143.54 | 103.42 | 202.88 | 38.19 | 13.89 | 10323.36 | 0.36 | 0.68 | 0.7 | 0.67 | 1 | 10 | 92.0545 | 125.953 | 113.9322 | 92054.4925 | 125953.0178 | 4.8296e-06 | 0.44167 | 113932.2386
6 | 150 | CONCLUIDO | 9.6559 | 10.36 | 5.64 | 10.91 | 0.15 | 31 | 299.79 | 61.82 | 2.5 | 29 | 85.47 | 37208.42 | 102.02 | 202.87 | 36.24 | 13.89 | 9365.97 | 0.38 | 0.69 | 0.69 | 0.6 | 1 | 10 | 88.8782 | 121.6071 | 110.0011 | 88878.1921 | 121607.0635 | 4.9415e-06 | 0.43167 | 110001.056
7 | 150 | CONCLUIDO | 9.8622 | 10.14 | 5.59 | 11.97 | 0.16 | 28 | 300.32 | 61.82 | 2.75 | 26 | 85.74 | 37273.29 | 101.01 | 202.86 | 34.84 | 13.89 | 8681.06 | 0.4 | 0.69 | 0.68 | 0.55 | 1 | 10 | 86.2538 | 118.0163 | 106.753 | 86253.8381 | 118016.3066 | 5.0471e-06 | 0.4225 | 106752.9959
8 | 150 | CONCLUIDO | 10.0987 | 9.9 | 5.52 | 13.24 | 0.18 | 25 | 300.84 | 61.82 | 3 | 23 | 86.02 | 37338.27 | 99.69 | 202.86 | 32.5 | 13.89 | 7524.17 | 0.43 | 0.7 | 0.68 | 0.48 | 1 | 10 | 83.2341 | 113.8846 | 103.0156 | 83234.1426 | 113884.6259 | 5.1681e-06 | 0.4125 | 103015.6371
9 | 150 | CONCLUIDO | 10.2444 | 9.76 | 5.49 | 14.31 | 0.19 | 23 | 301.37 | 61.82 | 3.25 | 21 | 86.3 | 37403.38 | 99.06 | 202.82 | 31.78 | 13.89 | 7174.06 | 0.44 | 0.71 | 0.67 | 0.45 | 1 | 10 | 81.5988 | 111.6471 | 100.9917 | 81598.8191 | 111647.1042 | 5.2427e-06 | 0.40667 | 100991.6613
10 | 150 | CONCLUIDO | 10.3131 | 9.7 | 5.48 | 14.94 | 0.21 | 22 | 301.9 | 61.82 | 3.5 | 20 | 86.58 | 37468.6 | 98.9 | 202.84 | 31.44 | 13.89 | 7008.63 | 0.44 | 0.71 | 0.67 | 0.44 | 1 | 10 | 80.936 | 110.7402 | 100.1713 | 80935.9868 | 110740.1878 | 5.2779e-06 | 0.40417 | 100171.2997
11 | 150 | CONCLUIDO | 10.4993 | 9.52 | 5.42 | 16.25 | 0.22 | 20 | 302.43 | 61.82 | 3.75 | 18 | 86.86 | 37533.94 | 97.68 | 202.85 | 29.51 | 13.89 | 6055.12 | 0.47 | 0.71 | 0.67 | 0.38 | 1 | 10 | 78.6265 | 107.5803 | 97.313 | 78626.5443 | 107580.3067 | 5.3731e-06 | 0.39667 | 97312.9932
12 | 150 | CONCLUIDO | 10.5649 | 9.47 | 5.41 | 17.09 | 0.24 | 19 | 302.96 | 61.82 | 4 | 17 | 87.14 | 37599.4 | 97.57 | 202.83 | 29.19 | 13.89 | 5898.22 | 0.48 | 0.71 | 0.67 | 0.37 | 1 | 10 | 78.0491 | 106.7902 | 96.5983 | 78049.1188 | 106790.2477 | 5.4067e-06 | 0.39458 | 96598.3363
13 | 150 | CONCLUIDO | 10.6645 | 9.38 | 5.38 | 17.93 | 0.25 | 18 | 303.49 | 61.82 | 4.25 | 16 | 87.42 | 37664.98 | 96.86 | 202.86 | 28.31 | 13.89 | 5465.28 | 0.49 | 0.72 | 0.66 | 0.34 | 1 | 10 | 76.8405 | 105.1365 | 95.1024 | 76840.458 | 105136.5046 | 5.4577e-06 | 0.39083 | 95102.4241
14 | 150 | CONCLUIDO | 10.7437 | 9.31 | 5.37 | 18.94 | 0.26 | 17 | 304.03 | 61.82 | 4.5 | 15 | 87.7 | 37730.68 | 96.55 | 202.86 | 27.93 | 13.89 | 5277.56 | 0.5 | 0.72 | 0.66 | 0.33 | 1 | 10 | 76.0822 | 104.099 | 94.1639 | 76082.1517 | 104098.9564 | 5.4982e-06 | 0.38792 | 94163.8981
15 | 150 | CONCLUIDO | 10.8349 | 9.23 | 5.34 | 20.04 | 0.28 | 16 | 304.56 | 61.82 | 4.75 | 14 | 87.99 | 37796.51 | 96.02 | 202.86 | 27.16 | 13.89 | 4901.66 | 0.51 | 0.72 | 0.66 | 0.3 | 1 | 10 | 75.0592 | 102.6993 | 92.8978 | 75059.1763 | 102699.2764 | 5.5449e-06 | 0.38458 | 92897.8016
16 | 150 | CONCLUIDO | 10.9187 | 9.16 | 5.33 | 21.31 | 0.29 | 15 | 305.09 | 61.82 | 5 | 13 | 88.27 | 37862.45 | 95.68 | 202.82 | 26.83 | 13.89 | 4740.37 | 0.52 | 0.73 | 0.66 | 0.29 | 1 | 10 | 74.2805 | 101.6338 | 91.934 | 74280.4725 | 101633.8195 | 5.5878e-06 | 0.38167 | 91934.0304
17 | 150 | CONCLUIDO | 11.0152 | 9.08 | 5.3 | 22.73 | 0.31 | 14 | 305.63 | 61.82 | 5.25 | 12 | 88.56 | 37928.52 | 95.14 | 202.81 | 25.77 | 13.89 | 4216.66 | 0.54 | 0.73 | 0.66 | 0.27 | 1 | 10 | 73.2497 | 100.2235 | 90.6583 | 73249.7113 | 100223.4866 | 5.6372e-06 | 0.37833 | 90658.2977
18 | 150 | CONCLUIDO | 11.0284 | 9.07 | 5.29 | 22.68 | 0.32 | 14 | 306.17 | 61.82 | 5.5 | 12 | 88.84 | 37994.72 | 94.94 | 202.81 | 25.7 | 13.89 | 4178.88 | 0.54 | 0.73 | 0.66 | 0.25 | 1 | 10 | 73.0243 | 99.9151 | 90.3793 | 73024.3018 | 99915.0713 | 5.6439e-06 | 0.37792 | 90379.3172
19 | 150 | CONCLUIDO | 11.1121 | 9 | 5.28 | 24.37 | 0.33 | 13 | 306.7 | 61.82 | 5.75 | 11 | 89.13 | 38061.04 | 94.65 | 202.82 | 25.11 | 13.89 | 3888.46 | 0.55 | 0.73 | 0.66 | 0.24 | 1 | 10 | 72.2986 | 98.9221 | 89.4811 | 72298.5967 | 98922.1296 | 5.6868e-06 | 0.375 | 89481.1404
20 | 150 | CONCLUIDO | 11.1077 | 9 | 5.28 | 24.38 | 0.35 | 13 | 307.24 | 61.82 | 6 | 11 | 89.42 | 38127.48 | 94.63 | 202.81 | 25.04 | 13.89 | 3855.8 | 0.55 | 0.73 | 0.66 | 0.24 | 1 | 10 | 72.3156 | 98.9454 | 89.5022 | 72315.5805 | 98945.3676 | 5.6845e-06 | 0.375 | 89502.1606
21 | 150 | CONCLUIDO | 11.2048 | 8.92 | 5.26 | 26.3 | 0.36 | 12 | 307.78 | 61.82 | 6.25 | 10 | 89.71 | 38194.05 | 94.29 | 202.81 | 24.54 | 13.89 | 3610.32 | 0.57 | 0.74 | 0.66 | 0.22 | 1 | 10 | 71.4515 | 97.7631 | 88.4327 | 71451.4993 | 97763.0935 | 5.7342e-06 | 0.37167 | 88432.7211
22 | 150 | CONCLUIDO | 11.2003 | 8.93 | 5.26 | 26.32 | 0.38 | 12 | 308.32 | 61.82 | 6.5 | 10 | 90 | 38260.74 | 94.23 | 202.84 | 24.54 | 13.89 | 3608.13 | 0.57 | 0.73 | 0.66 | 0.23 | 1 | 10 | 71.4533 | 97.7656 | 88.435 | 71453.3129 | 97765.575 | 5.7319e-06 | 0.37208 | 88434.9657
23 | 150 | CONCLUIDO | 11.3048 | 8.85 | 5.24 | 28.57 | 0.39 | 11 | 308.86 | 61.82 | 6.75 | 9 | 90.29 | 38327.57 | 93.52 | 202.82 | 23.97 | 13.89 | 3329.92 | 0.58 | 0.74 | 0.65 | 0.2 | 1 | 10 | 70.3819 | 96.2996 | 87.1089 | 70381.9053 | 96299.6278 | 5.7854e-06 | 0.36875 | 87108.9265
24 | 150 | CONCLUIDO | 11.3108 | 8.84 | 5.23 | 28.54 | 0.4 | 11 | 309.41 | 61.82 | 7 | 9 | 90.59 | 38394.52 | 93.46 | 202.84 | 23.74 | 13.89 | 3216.11 | 0.59 | 0.74 | 0.65 | 0.19 | 1 | 10 | 70.2745 | 96.1526 | 86.976 | 70274.4727 | 96152.6338 | 5.7884e-06 | 0.36833 | 86975.9614
25 | 150 | CONCLUIDO | 11.3058 | 8.85 | 5.24 | 28.56 | 0.42 | 11 | 309.95 | 61.82 | 7.25 | 9 | 90.88 | 38461.6 | 93.51 | 202.86 | 23.88 | 13.89 | 3286.75 | 0.58 | 0.74 | 0.65 | 0.2 | 1 | 10 | 70.3713 | 96.2851 | 87.0958 | 70371.2757 | 96285.0839 | 5.7859e-06 | 0.36875 | 87095.7707
26 | 150 | CONCLUIDO | 11.4061 | 8.77 | 5.21 | 31.29 | 0.43 | 10 | 310.5 | 61.82 | 7.5 | 8 | 91.18 | 38528.81 | 92.84 | 202.83 | 23.12 | 13.89 | 2911.04 | 0.6 | 0.74 | 0.65 | 0.18 | 1 | 10 | 69.3228 | 94.8505 | 85.7981 | 69322.7706 | 94850.473 | 5.8372e-06 | 0.36542 | 85798.077
27 | 150 | CONCLUIDO | 11.4025 | 8.77 | 5.22 | 31.3 | 0.44 | 10 | 311.04 | 61.82 | 7.75 | 8 | 91.47 | 38596.15 | 93.01 | 202.81 | 23.16 | 13.89 | 2928.06 | 0.6 | 0.74 | 0.65 | 0.18 | 1 | 10 | 69.4636 | 95.0431 | 85.9723 | 69463.5779 | 95043.1318 | 5.8354e-06 | 0.36542 | 85972.3487
28 | 150 | CONCLUIDO | 11.4101 | 8.76 | 5.21 | 31.27 | 0.46 | 10 | 311.59 | 61.82 | 8 | 8 | 91.77 | 38663.62 | 92.91 | 202.81 | 23.07 | 13.89 | 2885.83 | 0.6 | 0.74 | 0.65 | 0.17 | 1 | 10 | 69.3293 | 94.8595 | 85.8062 | 69329.3354 | 94859.4554 | 5.8393e-06 | 0.365 | 85806.2021
29 | 150 | CONCLUIDO | 11.3949 | 8.78 | 5.22 | 31.34 | 0.47 | 10 | 312.14 | 61.82 | 8.25 | 8 | 92.07 | 38731.35 | 92.87 | 202.82 | 23.39 | 13.89 | 3046.95 | 0.59 | 0.74 | 0.65 | 0.18 | 1 | 10 | 69.4441 | 95.0165 | 85.9483 | 69444.1125 | 95016.4984 | 5.8315e-06 | 0.36583 | 85948.2572
30 | 150 | CONCLUIDO | 11.4891 | 8.7 | 5.21 | 34.71 | 0.48 | 9 | 312.69 | 61.82 | 8.5 | 7 | 92.37 | 38799.09 | 92.54 | 202.82 | 22.77 | 13.89 | 2742.13 | 0.61 | 0.74 | 0.66 | 0.17 | 1 | 10 | 68.6841 | 93.9767 | 85.0077 | 68684.142 | 93976.6732 | 5.8797e-06 | 0.3625 | 85007.6714
31 | 150 | CONCLUIDO | 11.4954 | 8.7 | 5.2 | 34.68 | 0.5 | 9 | 313.24 | 61.82 | 8.75 | 7 | 92.67 | 38866.96 | 92.37 | 202.81 | 22.61 | 13.89 | 2661.04 | 0.61 | 0.74 | 0.66 | 0.16 | 1 | 10 | 68.5296 | 93.7652 | 84.8164 | 68529.6031 | 93765.2262 | 5.8829e-06 | 0.3625 | 84816.4046
32 | 150 | CONCLUIDO | 11.4943 | 8.7 | 5.2 | 34.69 | 0.51 | 9 | 313.79 | 61.82 | 9 | 7 | 92.97 | 38934.97 | 92.3 | 202.82 | 22.65 | 13.89 | 2681.4 | 0.61 | 0.74 | 0.65 | 0.16 | 1 | 10 | 68.5026 | 93.7283 | 84.783 | 68502.5832 | 93728.2565 | 5.8823e-06 | 0.3625 | 84782.9632
33 | 150 | CONCLUIDO | 11.4906 | 8.7 | 5.21 | 34.7 | 0.52 | 9 | 314.34 | 61.82 | 9.25 | 7 | 93.27 | 39003.11 | 92.3 | 202.86 | 22.78 | 13.89 | 2746.2 | 0.61 | 0.74 | 0.65 | 0.17 | 1 | 10 | 68.5621 | 93.8097 | 84.8566 | 68562.1073 | 93809.7 | 5.8805e-06 | 0.3625 | 84856.6339
34 | 150 | CONCLUIDO | 11.5875 | 8.63 | 5.19 | 38.91 | 0.54 | 8 | 314.9 | 61.82 | 9.5 | 6 | 93.57 | 39071.38 | 91.94 | 202.81 | 22.31 | 13.89 | 2513.76 | 0.62 | 0.75 | 0.65 | 0.15 | 1 | 10 | 67.7517 | 92.7009 | 83.8537 | 67751.7288 | 92700.9043 | 5.93e-06 | 0.35958 | 83853.6601
35 | 150 | CONCLUIDO | 11.5968 | 8.62 | 5.18 | 38.86 | 0.55 | 8 | 315.45 | 61.82 | 9.75 | 6 | 93.88 | 39139.8 | 91.85 | 202.81 | 22.15 | 13.89 | 2434.3 | 0.63 | 0.75 | 0.65 | 0.14 | 1 | 10 | 67.6161 | 92.5153 | 83.6858 | 67616.0906 | 92515.3181 | 5.9348e-06 | 0.35917 | 83685.786
36 | 150 | CONCLUIDO | 11.6006 | 8.62 | 5.18 | 38.84 | 0.56 | 8 | 316.01 | 61.82 | 10 | 6 | 94.18 | 39208.35 | 91.78 | 202.81 | 21.99 | 13.89 | 2355.41 | 0.63 | 0.75 | 0.65 | 0.14 | 1 | 10 | 67.5626 | 92.4421 | 83.6196 | 67562.5879 | 92442.1134 | 5.9367e-06 | 0.35917 | 83619.5679
37 | 150 | CONCLUIDO | 11.5991 | 8.62 | 5.18 | 38.85 | 0.58 | 8 | 316.56 | 61.82 | 10.25 | 6 | 94.49 | 39277.04 | 91.62 | 202.82 | 21.98 | 13.89 | 2352.06 | 0.63 | 0.75 | 0.65 | 0.14 | 1 | 10 | 67.4957 | 92.3506 | 83.5367 | 67495.6719 | 92350.5561 | 5.936e-06 | 0.35917 | 83536.7486
38 | 150 | CONCLUIDO | 11.6028 | 8.62 | 5.18 | 38.83 | 0.59 | 8 | 317.12 | 61.82 | 10.5 | 6 | 94.8 | 39345.87 | 91.42 | 202.83 | 21.93 | 13.89 | 2323.2 | 0.63 | 0.75 | 0.65 | 0.14 | 1 | 10 | 67.3818 | 92.1947 | 83.3958 | 67381.7888 | 92194.7361 | 5.9379e-06 | 0.35917 | 83395.7999
39 | 150 | CONCLUIDO | 11.6095 | 8.61 | 5.17 | 38.79 | 0.6 | 8 | 317.68 | 61.82 | 10.75 | 6 | 95.11 | 39414.84 | 91.24 | 202.81 | 21.8 | 13.89 | 2257.79 | 0.64 | 0.75 | 0.65 | 0.13 | 1 | 10 | 67.2185 | 91.9713 | 83.1937 | 67218.4758 | 91971.284 | 5.9413e-06 | 0.35875 | 83193.6738
40 | 150 | CONCLUIDO | 11.7001 | 8.55 | 5.16 | 44.24 | 0.62 | 7 | 318.24 | 61.82 | 11 | 5 | 95.42 | 39483.95 | 90.92 | 202.81 | 21.33 | 13.89 | 2032.21 | 0.65 | 0.75 | 0.65 | 0.12 | 1 | 10 | 66.5212 | 91.0172 | 82.3306 | 66521.1673 | 91017.1958 | 5.9877e-06 | 0.35625 | 82330.6423
41 | 150 | CONCLUIDO | 11.7001 | 8.55 | 5.16 | 44.24 | 0.63 | 7 | 318.8 | 61.82 | 11.25 | 5 | 95.73 | 39553.2 | 91.03 | 202.83 | 21.51 | 13.89 | 2117.92 | 0.65 | 0.75 | 0.65 | 0.12 | 1 | 10 | 66.5723 | 91.0872 | 82.394 | 66572.3305 | 91087.1996 | 5.9877e-06 | 0.35625 | 82393.9651
42 | 150 | CONCLUIDO | 11.7146 | 8.54 | 5.15 | 44.15 | 0.64 | 7 | 319.36 | 61.82 | 11.5 | 5 | 96.04 | 39622.59 | 90.91 | 202.81 | 21.13 | 13.89 | 1930.15 | 0.66 | 0.75 | 0.65 | 0.11 | 1 | 10 | 66.3974 | 90.8479 | 82.1775 | 66397.4358 | 90847.9009 | 5.9951e-06 | 0.35583 | 82177.5047
43 | 150 | CONCLUIDO | 11.7008 | 8.55 | 5.16 | 44.23 | 0.65 | 7 | 319.93 | 61.82 | 11.75 | 5 | 96.36 | 39692.13 | 91.15 | 202.82 | 21.37 | 13.89 | 2050.64 | 0.65 | 0.75 | 0.65 | 0.12 | 1 | 10 | 66.6244 | 91.1585 | 82.4584 | 66624.4283 | 91158.4821 | 5.988e-06 | 0.35625 | 82458.4445
44 | 150 | CONCLUIDO | 11.702 | 8.55 | 5.16 | 44.22 | 0.67 | 7 | 320.49 | 61.82 | 12 | 5 | 96.67 | 39761.81 | 91.18 | 202.81 | 21.39 | 13.89 | 2058.96 | 0.65 | 0.75 | 0.65 | 0.12 | 1 | 10 | 66.632 | 91.1689 | 82.4678 | 66632.0092 | 91168.8545 | 5.9886e-06 | 0.35625 | 82467.827
45 | 150 | CONCLUIDO | 11.7062 | 8.54 | 5.16 | 44.2 | 0.68 | 7 | 321.06 | 61.82 | 12.25 | 5 | 96.99 | 39831.64 | 90.8 | 202.81 | 21.35 | 13.89 | 2039.46 | 0.65 | 0.75 | 0.65 | 0.12 | 1 | 10 | 66.4289 | 90.891 | 82.2165 | 66428.9352 | 90890.9998 | 5.9908e-06 | 0.35583 | 82216.4903
46 | 150 | CONCLUIDO | 11.6989 | 8.55 | 5.16 | 44.24 | 0.69 | 7 | 321.63 | 61.82 | 12.5 | 5 | 97.31 | 39901.61 | 90.83 | 202.81 | 21.47 | 13.89 | 2101.27 | 0.65 | 0.75 | 0.65 | 0.12 | 1 | 10 | 66.4857 | 90.9686 | 82.2867 | 66485.6637 | 90968.6182 | 5.9871e-06 | 0.35625 | 82286.701
47 | 150 | CONCLUIDO | 11.6951 | 8.55 | 5.16 | 44.27 | 0.71 | 7 | 322.2 | 61.82 | 12.75 | 5 | 97.62 | 39971.73 | 90.69 | 202.84 | 21.65 | 13.89 | 2189.87 | 0.64 | 0.75 | 0.65 | 0.13 | 1 | 10 | 66.4407 | 90.907 | 82.231 | 66440.6591 | 90907.0409 | 5.9851e-06 | 0.35625 | 82231.0005
48 | 150 | CONCLUIDO | 11.8141 | 8.46 | 5.13 | 51.34 | 0.72 | 6 | 322.77 | 61.82 | 13 | 4 | 97.94 | 40042 | 89.97 | 202.81 | 20.68 | 13.89 | 1709.97 | 0.67 | 0.75 | 0.64 | 0.1 | 1 | 10 | 65.3343 | 89.3933 | 80.8618 | 65334.341 | 89393.3278 | 6.046e-06 | 0.3525 | 80861.754
49 | 150 | CONCLUIDO | 11.8087 | 8.47 | 5.14 | 51.38 | 0.73 | 6 | 323.34 | 61.82 | 13.25 | 4 | 98.27 | 40112.54 | 90.13 | 202.83 | 20.72 | 13.89 | 1727.61 | 0.67 | 0.75 | 0.65 | 0.1 | 1 | 10 | 65.4779 | 89.5898 | 81.0395 | 65477.9266 | 89589.7879 | 6.0432e-06 | 0.35292 | 81039.4643
50 | 150 | CONCLUIDO | 11.8083 | 8.47 | 5.14 | 51.38 | 0.74 | 6 | 323.91 | 61.82 | 13.5 | 4 | 98.59 | 40183.11 | 90.19 | 202.81 | 20.79 | 13.89 | 1763.56 | 0.67 | 0.75 | 0.65 | 0.1 | 1 | 10 | 65.5076 | 89.6304 | 81.0762 | 65507.6448 | 89630.4496 | 6.043e-06 | 0.35292 | 81076.2453
51 | 150 | CONCLUIDO | 11.8052 | 8.47 | 5.14 | 51.4 | 0.76 | 6 | 324.48 | 61.82 | 13.75 | 4 | 98.91 | 40253.84 | 90.17 | 202.83 | 20.83 | 13.89 | 1785.07 | 0.67 | 0.75 | 0.65 | 0.1 | 1 | 10 | 65.5145 | 89.6398 | 81.0847 | 65514.4539 | 89639.7661 | 6.0415e-06 | 0.35292 | 81084.6726
52 | 150 | CONCLUIDO | 11.8196 | 8.46 | 5.13 | 51.3 | 0.77 | 6 | 325.06 | 61.82 | 14 | 4 | 99.24 | 40324.71 | 90.05 | 202.81 | 20.53 | 13.89 | 1636.3 | 0.68 | 0.75 | 0.64 | 0.09 | 1 | 10 | 65.3428 | 89.405 | 80.8723 | 65342.8499 | 89404.9699 | 6.0488e-06 | 0.3525 | 80872.2851
53 | 150 | CONCLUIDO | 11.8176 | 8.46 | 5.13 | 51.31 | 0.78 | 6 | 325.63 | 61.82 | 14.25 | 4 | 99.56 | 40395.74 | 89.98 | 202.81 | 20.54 | 13.89 | 1641.76 | 0.68 | 0.75 | 0.65 | 0.09 | 1 | 10 | 65.3209 | 89.375 | 80.8451 | 65320.9182 | 89374.962 | 6.0478e-06 | 0.3525 | 80845.1411
54 | 150 | CONCLUIDO | 11.8118 | 8.47 | 5.14 | 51.36 | 0.79 | 6 | 326.21 | 61.82 | 14.5 | 4 | 99.89 | 40466.92 | 89.98 | 202.83 | 20.69 | 13.89 | 1713.52 | 0.67 | 0.75 | 0.65 | 0.1 | 1 | 10 | 65.3928 | 89.4733 | 80.9341 | 65392.8064 | 89473.3226 | 6.0448e-06 | 0.35292 | 80934.1143
55 | 150 | CONCLUIDO | 11.8075 | 8.47 | 5.14 | 51.39 | 0.8 | 6 | 326.79 | 61.82 | 14.75 | 4 | 100.22 | 40538.25 | 90.07 | 202.81 | 20.72 | 13.89 | 1731.13 | 0.67 | 0.75 | 0.65 | 0.1 | 1 | 10 | 65.4565 | 89.5604 | 81.0129 | 65456.4736 | 89560.435 | 6.0426e-06 | 0.35292 | 81012.9128
56 | 150 | CONCLUIDO | 11.8099 | 8.47 | 5.14 | 51.37 | 0.82 | 6 | 327.37 | 61.82 | 15 | 4 | 100.55 | 40609.74 | 89.92 | 202.81 | 20.7 | 13.89 | 1722.22 | 0.67 | 0.75 | 0.65 | 0.1 | 1 | 10 | 65.375 | 89.4489 | 80.912 | 65374.9602 | 89448.9047 | 6.0439e-06 | 0.35292 | 80912.0268
57 | 150 | CONCLUIDO | 11.811 | 8.47 | 5.14 | 51.36 | 0.83 | 6 | 327.95 | 61.82 | 15.25 | 4 | 100.88 | 40681.39 | 89.86 | 202.81 | 20.7 | 13.89 | 1721.17 | 0.67 | 0.75 | 0.65 | 0.1 | 1 | 10 | 65.3416 | 89.4033 | 80.8708 | 65341.6426 | 89403.318 | 6.0444e-06 | 0.35292 | 80870.7909
58 | 150 | CONCLUIDO | 11.811 | 8.47 | 5.14 | 51.36 | 0.84 | 6 | 328.53 | 61.82 | 15.5 | 4 | 101.21 | 40753.2 | 89.7 | 202.81 | 20.74 | 13.89 | 1738.4 | 0.67 | 0.75 | 0.65 | 0.1 | 1 | 10 | 65.2679 | 89.3025 | 80.7795 | 65267.922 | 89302.4503 | 6.0444e-06 | 0.35292 | 80779.5498
59 | 150 | CONCLUIDO | 11.8114 | 8.47 | 5.14 | 51.36 | 0.85 | 6 | 329.12 | 61.82 | 15.75 | 4 | 101.54 | 40825.16 | 89.56 | 202.81 | 20.71 | 13.89 | 1723.24 | 0.67 | 0.75 | 0.65 | 0.1 | 1 | 10 | 65.2014 | 89.2114 | 80.6972 | 65201.3597 | 89211.3769 | 6.0446e-06 | 0.35292 | 80697.1683
60 | 150 | CONCLUIDO | 11.9115 | 8.4 | 5.12 | 61.44 | 0.86 | 5 | 329.7 | 61.82 | 16 | 3 | 101.88 | 40897.29 | 89.21 | 202.81 | 20.26 | 13.89 | 1505.45 | 0.69 | 0.76 | 0.64 | 0.08 | 1 | 10 | 64.4271 | 88.1519 | 79.7388 | 64427.0579 | 88151.943 | 6.0959e-06 | 0.35 | 79738.8452
61 | 150 | CONCLUIDO | 11.9071 | 8.4 | 5.12 | 61.48 | 0.88 | 5 | 330.29 | 61.82 | 16.25 | 3 | 102.21 | 40969.57 | 89.31 | 202.81 | 20.23 | 13.89 | 1487.86 | 0.69 | 0.76 | 0.65 | 0.09 | 1 | 10 | 64.4949 | 88.2448 | 79.8228 | 64494.9284 | 88244.8064 | 6.0936e-06 | 0.35 | 79822.8459
62 | 150 | CONCLUIDO | 11.9095 | 8.4 | 5.12 | 61.46 | 0.89 | 5 | 330.87 | 61.82 | 16.5 | 3 | 102.55 | 41042.02 | 89.23 | 202.82 | 20.27 | 13.89 | 1507.67 | 0.69 | 0.76 | 0.64 | 0.08 | 1 | 10 | 64.4463 | 88.1782 | 79.7626 | 64446.2707 | 88178.2307 | 6.0948e-06 | 0.35 | 79762.6241
63 | 150 | CONCLUIDO | 11.9071 | 8.4 | 5.12 | 61.48 | 0.9 | 5 | 331.46 | 61.82 | 16.75 | 3 | 102.89 | 41114.63 | 89.25 | 202.85 | 20.29 | 13.89 | 1518.58 | 0.68 | 0.76 | 0.65 | 0.09 | 1 | 10 | 64.4675 | 88.2073 | 79.7889 | 64467.5064 | 88207.2863 | 6.0936e-06 | 0.35 | 79788.9067
64 | 150 | CONCLUIDO | 11.9091 | 8.4 | 5.12 | 61.46 | 0.91 | 5 | 332.05 | 61.82 | 17 | 3 | 103.23 | 41187.41 | 89.16 | 202.81 | 20.21 | 13.89 | 1480.51 | 0.69 | 0.76 | 0.65 | 0.08 | 1 | 10 | 64.4163 | 88.1372 | 79.7255 | 64416.2991 | 88137.2223 | 6.0946e-06 | 0.35 | 79725.5295
65 | 150 | CONCLUIDO | 11.9107 | 8.4 | 5.12 | 61.45 | 0.92 | 5 | 332.64 | 61.82 | 17.25 | 3 | 103.57 | 41260.35 | 89.18 | 202.81 | 20.18 | 13.89 | 1462.44 | 0.69 | 0.76 | 0.65 | 0.08 | 1 | 10 | 64.4174 | 88.1387 | 79.7269 | 64417.3802 | 88138.7014 | 6.0954e-06 | 0.35 | 79726.8675
66 | 150 | CONCLUIDO | 11.9162 | 8.39 | 5.12 | 61.4 | 0.94 | 5 | 333.24 | 61.82 | 17.5 | 3 | 103.92 | 41333.46 | 89.27 | 202.82 | 20.19 | 13.89 | 1470.86 | 0.69 | 0.76 | 0.64 | 0.08 | 1 | 10 | 64.4267 | 88.1514 | 79.7384 | 64426.67 | 88151.4122 | 6.0983e-06 | 0.34958 | 79738.3651
67 | 150 | CONCLUIDO | 11.9095 | 8.4 | 5.12 | 61.46 | 0.95 | 5 | 333.83 | 61.82 | 17.75 | 3 | 104.26 | 41406.86 | 89.44 | 202.81 | 20.28 | 13.89 | 1513.77 | 0.69 | 0.76 | 0.64 | 0.08 | 1 | 10 | 64.5422 | 88.3095 | 79.8814 | 64542.2286 | 88309.5246 | 6.0948e-06 | 0.35 | 79881.3875
68 | 150 | CONCLUIDO | 11.8996 | 8.4 | 5.13 | 61.54 | 0.96 | 5 | 334.43 | 61.82 | 18 | 3 | 104.61 | 41480.31 | 89.48 | 202.81 | 20.35 | 13.89 | 1551.93 | 0.68 | 0.75 | 0.65 | 0.09 | 1 | 10 | 64.6481 | 88.4544 | 80.0124 | 64648.1219 | 88454.4125 | 6.0898e-06 | 0.35 | 80012.4475
69 | 150 | CONCLUIDO | 11.9083 | 8.4 | 5.12 | 61.47 | 0.97 | 5 | 335.02 | 61.82 | 18.25 | 3 | 104.95 | 41553.93 | 89.3 | 202.81 | 20.34 | 13.89 | 1542.49 | 0.68 | 0.76 | 0.64 | 0.08 | 1 | 10 | 64.4843 | 88.2303 | 79.8097 | 64484.3068 | 88230.2734 | 6.0942e-06 | 0.35 | 79809.6999
70 | 150 | CONCLUIDO | 11.904 | 8.4 | 5.13 | 61.51 | 0.98 | 5 | 335.62 | 61.82 | 18.5 | 3 | 105.3 | 41627.72 | 89.21 | 202.81 | 20.36 | 13.89 | 1554 | 0.68 | 0.75 | 0.65 | 0.09 | 1 | 10 | 64.5024 | 88.2551 | 79.8321 | 64502.4359 | 88255.0784 | 6.092e-06 | 0.35 | 79832.1376
71 | 150 | CONCLUIDO | 11.9087 | 8.4 | 5.12 | 61.47 | 0.99 | 5 | 336.22 | 61.82 | 18.75 | 3 | 105.65 | 41701.68 | 89.07 | 202.81 | 20.29 | 13.89 | 1518.47 | 0.68 | 0.76 | 0.65 | 0.08 | 1 | 10 | 64.3772 | 88.0837 | 79.6771 | 64377.1861 | 88083.7061 | 6.0944e-06 | 0.35 | 79677.1208
72 | 150 | CONCLUIDO | 11.9154 | 8.39 | 5.12 | 61.41 | 1.01 | 5 | 336.82 | 61.82 | 19 | 3 | 106 | 41775.82 | 88.87 | 202.81 | 20.18 | 13.89 | 1466.48 | 0.69 | 0.76 | 0.64 | 0.08 | 1 | 10 | 64.248 | 87.907 | 79.5172 | 64248.0112 | 87906.9634 | 6.0979e-06 | 0.34958 | 79517.2462
73 | 150 | CONCLUIDO | 11.913 | 8.39 | 5.12 | 61.43 | 1.02 | 5 | 337.43 | 61.82 | 19.25 | 3 | 106.35 | 41850.13 | 88.69 | 202.81 | 20.16 | 13.89 | 1452.64 | 0.69 | 0.76 | 0.65 | 0.08 | 1 | 10 | 64.1778 | 87.8109 | 79.4304 | 64177.8356 | 87810.946 | 6.0966e-06 | 0.34958 | 79430.3926
74 | 150 | CONCLUIDO | 11.9237 | 8.39 | 5.11 | 61.34 | 1.03 | 5 | 338.03 | 61.82 | 19.5 | 3 | 106.71 | 41924.62 | 88.29 | 202.82 | 19.96 | 13.89 | 1354.82 | 0.7 | 0.76 | 0.64 | 0.07 | 1 | 10 | 63.9041 | 87.4365 | 79.0917 | 63904.1437 | 87436.4686 | 6.1021e-06 | 0.34958 | 79091.6548
75 | 150 | CONCLUIDO | 11.9217 | 8.39 | 5.11 | 61.36 | 1.04 | 5 | 338.63 | 61.82 | 19.75 | 3 | 107.06 | 41999.28 | 88.17 | 202.81 | 19.97 | 13.89 | 1359.96 | 0.7 | 0.76 | 0.64 | 0.07 | 1 | 10 | 63.8593 | 87.3752 | 79.0362 | 63859.3432 | 87375.1707 | 6.1011e-06 | 0.34958 | 79036.207
76 | 150 | CONCLUIDO | 11.9201 | 8.39 | 5.11 | 61.37 | 1.05 | 5 | 339.24 | 61.82 | 20 | 3 | 107.42 | 42074.12 | 87.95 | 202.81 | 19.96 | 13.89 | 1354.6 | 0.7 | 0.76 | 0.65 | 0.08 | 1 | 10 | 63.7669 | 87.2487 | 78.9218 | 63766.8816 | 87248.6606 | 6.1003e-06 | 0.34958 | 78921.7708
77 | 150 | CONCLUIDO | 11.9095 | 8.4 | 5.12 | 61.46 | 1.06 | 5 | 339.85 | 61.82 | 20.25 | 3 | 107.78 | 42149.15 | 88.11 | 202.82 | 20.22 | 13.89 | 1486.63 | 0.69 | 0.76 | 0.65 | 0.08 | 1 | 10 | 63.9345 | 87.478 | 79.1292 | 63934.4949 | 87477.9965 | 6.0948e-06 | 0.35 | 79129.2193
78 | 150 | CONCLUIDO | 11.9107 | 8.4 | 5.12 | 61.45 | 1.07 | 5 | 340.46 | 61.82 | 20.5 | 3 | 108.14 | 42224.35 | 88.09 | 202.82 | 20.26 | 13.89 | 1502.84 | 0.69 | 0.76 | 0.64 | 0.08 | 1 | 10 | 63.9194 | 87.4573 | 79.1105 | 63919.3629 | 87457.2922 | 6.0954e-06 | 0.35 | 79110.491
79 | 150 | CONCLUIDO | 11.9115 | 8.4 | 5.12 | 61.44 | 1.08 | 5 | 341.07 | 61.82 | 20.75 | 3 | 108.5 | 42299.74 | 87.76 | 202.81 | 20.15 | 13.89 | 1448.57 | 0.69 | 0.76 | 0.65 | 0.08 | 1 | 10 | 63.7646 | 87.2455 | 78.9189 | 63764.6023 | 87245.542 | 6.0959e-06 | 0.35 | 78918.9499
80 | 150 | CONCLUIDO | 12.0261 | 8.32 | 5.1 | 76.44 | 1.1 | 4 | 341.68 | 61.82 | 21 | 2 | 108.86 | 42375.31 | 87.31 | 202.81 | 19.38 | 13.89 | 1068.66 | 0.72 | 0.76 | 0.64 | 0.06 | 1 | 10 | 62.8882 | 86.0464 | 77.8343 | 62888.2131 | 86046.4276 | 6.1545e-06 | 0.34667 | 77834.2773
81 | 150 | CONCLUIDO | 12.0293 | 8.31 | 5.09 | 76.4 | 1.11 | 4 | 342.3 | 61.82 | 21.25 | 2 | 109.23 | 42451.07 | 87.3 | 202.81 | 19.37 | 13.89 | 1065.93 | 0.72 | 0.76 | 0.64 | 0.06 | 1 | 10 | 62.8268 | 85.9624 | 77.7583 | 62826.8114 | 85962.4151 | 6.1561e-06 | 0.34625 | 77758.2829
82 | 150 | CONCLUIDO | 12.0236 | 8.32 | 5.1 | 76.46 | 1.12 | 4 | 342.91 | 61.82 | 21.5 | 2 | 109.59 | 42527.02 | 87.51 | 202.81 | 19.49 | 13.89 | 1125.54 | 0.71 | 0.76 | 0.64 | 0.06 | 1 | 10 | 62.9909 | 86.1869 | 77.9614 | 62990.8942 | 86186.9204 | 6.1532e-06 | 0.34667 | 77961.3617
83 | 150 | CONCLUIDO | 12.0265 | 8.32 | 5.1 | 76.43 | 1.13 | 4 | 343.53 | 61.82 | 21.75 | 2 | 109.96 | 42603.15 | 87.67 | 202.81 | 19.49 | 13.89 | 1123.37 | 0.71 | 0.76 | 0.64 | 0.06 | 1 | 10 | 63.0492 | 86.2667 | 78.0335 | 63049.167 | 86266.6519 | 6.1547e-06 | 0.34667 | 78033.4837
84 | 150 | CONCLUIDO | 12.0301 | 8.31 | 5.09 | 76.4 | 1.14 | 4 | 344.15 | 61.82 | 22 | 2 | 110.33 | 42679.6 | 87.78 | 202.81 | 19.39 | 13.89 | 1074.24 | 0.72 | 0.76 | 0.64 | 0.06 | 1 | 10 | 63.0401 | 86.2542 | 78.0222 | 63040.0599 | 86254.1911 | 6.1566e-06 | 0.34625 | 78022.2122
85 | 150 | CONCLUIDO | 12.0212 | 8.32 | 5.1 | 76.49 | 1.15 | 4 | 344.77 | 61.82 | 22.25 | 2 | 110.7 | 42756.12 | 87.98 | 202.81 | 19.56 | 13.89 | 1159.45 | 0.71 | 0.76 | 0.64 | 0.06 | 1 | 10 | 63.2154 | 86.494 | 78.2392 | 63215.3579 | 86494.0415 | 6.152e-06 | 0.34667 | 78239.1716
86 | 150 | CONCLUIDO | 12.0172 | 8.32 | 5.1 | 76.53 | 1.16 | 4 | 345.39 | 61.82 | 22.5 | 2 | 111.07 | 42832.82 | 88.15 | 202.81 | 19.66 | 13.89 | 1210.47 | 0.71 | 0.76 | 0.64 | 0.06 | 1 | 10 | 63.3119 | 86.6262 | 78.3587 | 63311.9169 | 86626.1578 | 6.1499e-06 | 0.34667 | 78358.6789
87 | 150 | CONCLUIDO | 12.0228 | 8.32 | 5.1 | 76.47 | 1.17 | 4 | 346.02 | 61.82 | 22.75 | 2 | 111.45 | 42909.73 | 88.08 | 202.81 | 19.54 | 13.89 | 1151.87 | 0.71 | 0.76 | 0.64 | 0.06 | 1 | 10 | 63.2528 | 86.5453 | 78.2855 | 63252.7952 | 86545.265 | 6.1528e-06 | 0.34667 | 78285.5063
88 | 150 | CONCLUIDO | 12.0164 | 8.32 | 5.1 | 76.54 | 1.18 | 4 | 346.64 | 61.82 | 23 | 2 | 111.82 | 42986.83 | 88.2 | 202.81 | 19.62 | 13.89 | 1190.77 | 0.71 | 0.76 | 0.64 | 0.06 | 1 | 10 | 63.3385 | 86.6625 | 78.3916 | 63338.4824 | 86662.506 | 6.1495e-06 | 0.34667 | 78391.558
89 | 150 | CONCLUIDO | 12.0164 | 8.32 | 5.1 | 76.54 | 1.19 | 4 | 347.27 | 61.82 | 23.25 | 2 | 112.2 | 43064.12 | 88.15 | 202.81 | 19.68 | 13.89 | 1217.46 | 0.71 | 0.76 | 0.64 | 0.06 | 1 | 10 | 63.3158 | 86.6315 | 78.3635 | 63315.8386 | 86631.5236 | 6.1495e-06 | 0.34667 | 78363.5326
90 | 150 | CONCLUIDO | 12.0273 | 8.31 | 5.09 | 76.42 | 1.2 | 4 | 347.9 | 61.82 | 23.5 | 2 | 112.58 | 43141.62 | 87.88 | 202.82 | 19.45 | 13.89 | 1103.81 | 0.71 | 0.76 | 0.64 | 0.06 | 1 | 10 | 63.099 | 86.3348 | 78.0951 | 63098.9577 | 86334.7777 | 6.1551e-06 | 0.34625 | 78095.1077
91 | 150 | CONCLUIDO | 12.0236 | 8.32 | 5.1 | 76.46 | 1.21 | 4 | 348.53 | 61.82 | 23.75 | 2 | 112.96 | 43219.31 | 88.13 | 202.81 | 19.42 | 13.89 | 1092.35 | 0.72 | 0.76 | 0.65 | 0.06 | 1 | 10 | 63.2715 | 86.5709 | 78.3087 | 63271.5102 | 86570.8716 | 6.1532e-06 | 0.34667 | 78308.6691
92 | 150 | CONCLUIDO | 12.02 | 8.32 | 5.1 | 76.5 | 1.23 | 4 | 349.16 | 61.82 | 24 | 2 | 113.34 | 43297.21 | 88.11 | 202.81 | 19.54 | 13.89 | 1149.5 | 0.71 | 0.76 | 0.64 | 0.06 | 1 | 10 | 63.2801 | 86.5826 | 78.3193 | 63280.0855 | 86582.6046 | 6.1514e-06 | 0.34667 | 78319.2824
93 | 150 | CONCLUIDO | 12.0236 | 8.32 | 5.1 | 76.46 | 1.24 | 4 | 349.79 | 61.82 | 24.25 | 2 | 113.72 | 43375.3 | 87.96 | 202.81 | 19.48 | 13.89 | 1121.27 | 0.71 | 0.76 | 0.64 | 0.06 | 1 | 10 | 63.1946 | 86.4656 | 78.2134 | 63194.5671 | 86465.5946 | 6.1532e-06 | 0.34667 | 78213.4396
94 | 150 | CONCLUIDO | 12.0244 | 8.32 | 5.1 | 76.45 | 1.25 | 4 | 350.43 | 61.82 | 24.5 | 2 | 114.11 | 43453.61 | 87.9 | 202.81 | 19.52 | 13.89 | 1137.78 | 0.71 | 0.76 | 0.64 | 0.06 | 1 | 10 | 63.1635 | 86.4231 | 78.175 | 63163.5012 | 86423.089 | 6.1536e-06 | 0.34667 | 78174.9907
95 | 150 | CONCLUIDO | 12.0261 | 8.32 | 5.1 | 76.44 | 1.26 | 4 | 351.06 | 61.82 | 24.75 | 2 | 114.49 | 43532.12 | 87.75 | 202.81 | 19.43 | 13.89 | 1095.44 | 0.71 | 0.76 | 0.64 | 0.06 | 1 | 10 | 63.0873 | 86.3189 | 78.0807 | 63087.3185 | 86318.8524 | 6.1545e-06 | 0.34667 | 78080.7023
96 | 150 | CONCLUIDO | 12.0309 | 8.31 | 5.09 | 76.39 | 1.27 | 4 | 351.7 | 61.82 | 25 | 2 | 114.88 | 43610.83 | 87.66 | 202.81 | 19.32 | 13.89 | 1039.62 | 0.72 | 0.76 | 0.64 | 0.05 | 1 | 10 | 62.9819 | 86.1746 | 77.9502 | 62981.881 | 86174.5881 | 6.157e-06 | 0.34625 | 77950.2063
97 | 150 | CONCLUIDO | 12.0269 | 8.31 | 5.1 | 76.43 | 1.28 | 4 | 352.34 | 61.82 | 25.25 | 2 | 115.27 | 43689.76 | 87.61 | 202.81 | 19.44 | 13.89 | 1098.07 | 0.71 | 0.76 | 0.64 | 0.06 | 1 | 10 | 63.0159 | 86.2212 | 77.9924 | 63015.939 | 86221.1878 | 6.1549e-06 | 0.34625 | 77992.3587
98 | 150 | CONCLUIDO | 12.0297 | 8.31 | 5.09 | 76.4 | 1.29 | 4 | 352.98 | 61.82 | 25.5 | 2 | 115.66 | 43769.02 | 87.55 | 202.81 | 19.31 | 13.89 | 1036.39 | 0.72 | 0.76 | 0.64 | 0.06 | 1 | 10 | 62.938 | 86.1145 | 77.8959 | 62937.963 | 86114.4976 | 6.1563e-06 | 0.34625 | 77895.8508
99 | 150 | CONCLUIDO | 12.0317 | 8.31 | 5.09 | 76.38 | 1.3 | 4 | 353.63 | 61.82 | 25.75 | 2 | 116.06 | 43848.38 | 87.39 | 202.81 | 19.29 | 13.89 | 1022.53 | 0.72 | 0.76 | 0.64 | 0.05 | 1 | 10 | 62.8559 | 86.0022 | 77.7942 | 62855.8645 | 86002.1668 | 6.1574e-06 | 0.34625 | 77794.2407
100 | 150 | CONCLUIDO | 12.0253 | 8.32 | 5.1 | 76.45 | 1.31 | 4 | 354.27 | 61.82 | 26 | 2 | 116.45 | 43927.95 | 87.4 | 202.85 | 19.42 | 13.89 | 1091.67 | 0.72 | 0.76 | 0.64 | 0.06 | 1 | 10 | 62.9328 | 86.1075 | 77.8895 | 62932.8325 | 86107.4778 | 6.1541e-06 | 0.34667 | 77889.501
101 | 150 | CONCLUIDO | 12.0249 | 8.32 | 5.1 | 76.45 | 1.32 | 4 | 354.92 | 61.82 | 26.25 | 2 | 116.85 | 44007.74 | 87.28 | 202.84 | 19.43 | 13.89 | 1092.55 | 0.72 | 0.76 | 0.64 | 0.06 | 1 | 10 | 62.8805 | 86.0358 | 77.8247 | 62880.4725 | 86035.8365 | 6.1539e-06 | 0.34667 | 77824.697
102 | 150 | CONCLUIDO | 12.0345 | 8.31 | 5.09 | 76.35 | 1.33 | 4 | 355.57 | 61.82 | 26.5 | 2 | 117.25 | 44087.74 | 86.99 | 202.81 | 19.28 | 13.89 | 1019.6 | 0.72 | 0.76 | 0.64 | 0.05 | 1 | 10 | 62.6614 | 85.7361 | 77.5535 | 62661.3858 | 85736.0725 | 6.1588e-06 | 0.34625 | 77553.5421
103 | 150 | CONCLUIDO | 12.0381 | 8.31 | 5.09 | 76.31 | 1.34 | 4 | 356.22 | 61.82 | 26.75 | 2 | 117.65 | 44167.96 | 86.67 | 202.81 | 19.11 | 13.89 | 935.14 | 0.73 | 0.76 | 0.64 | 0.05 | 1 | 10 | 62.4993 | 85.5143 | 77.3529 | 62499.3038 | 85514.3048 | 6.1606e-06 | 0.34625 | 77352.9395
104 | 150 | CONCLUIDO | 12.0409 | 8.3 | 5.09 | 76.28 | 1.35 | 4 | 356.87 | 61.82 | 27 | 2 | 118.05 | 44248.41 | 86.49 | 202.81 | 19.12 | 13.89 | 941.8 | 0.73 | 0.76 | 0.64 | 0.05 | 1 | 10 | 62.4003 | 85.3789 | 77.2304 | 62400.3131 | 85378.8613 | 6.1621e-06 | 0.34583 | 77230.4226
105 | 150 | CONCLUIDO | 12.0361 | 8.31 | 5.09 | 76.33 | 1.36 | 4 | 357.52 | 61.82 | 27.25 | 2 | 118.45 | 44329.08 | 86.48 | 202.85 | 19.22 | 13.89 | 990.69 | 0.72 | 0.76 | 0.64 | 0.05 | 1 | 10 | 62.4231 | 85.41 | 77.2586 | 62423.0517 | 85409.9732 | 6.1596e-06 | 0.34625 | 77258.5653
106 | 150 | CONCLUIDO | 12.0389 | 8.31 | 5.09 | 76.3 | 1.37 | 4 | 358.18 | 61.82 | 27.5 | 2 | 118.86 | 44409.98 | 86.41 | 202.81 | 19.16 | 13.89 | 961.88 | 0.72 | 0.76 | 0.64 | 0.05 | 1 | 10 | 62.3779 | 85.3482 | 77.2027 | 62377.9151 | 85348.2153 | 6.1611e-06 | 0.34625 | 77202.7015
107 | 150 | CONCLUIDO | 12.0369 | 8.31 | 5.09 | 76.33 | 1.38 | 4 | 358.84 | 61.82 | 27.75 | 2 | 119.27 | 44491.1 | 86.29 | 202.81 | 19.15 | 13.89 | 957.22 | 0.73 | 0.76 | 0.64 | 0.05 | 1 | 10 | 62.3333 | 85.2872 | 77.1475 | 62333.2953 | 85287.1646 | 6.16e-06 | 0.34625 | 77147.4773
108 | 150 | CONCLUIDO | 12.0357 | 8.31 | 5.09 | 76.34 | 1.39 | 4 | 359.5 | 61.82 | 28 | 2 | 119.68 | 44572.45 | 86.23 | 202.81 | 19.16 | 13.89 | 959.66 | 0.73 | 0.76 | 0.64 | 0.05 | 1 | 10 | 62.3119 | 85.2579 | 77.121 | 62311.9421 | 85257.9482 | 6.1594e-06 | 0.34625 | 77121.0493
109 | 150 | CONCLUIDO | 12.0417 | 8.3 | 5.08 | 76.28 | 1.4 | 4 | 360.16 | 61.82 | 28.25 | 2 | 120.09 | 44654.04 | 85.95 | 202.81 | 19.1 | 13.89 | 931.96 | 0.73 | 0.76 | 0.64 | 0.05 | 1 | 10 | 62.1153 | 84.9888 | 76.8776 | 62115.266 | 84988.8472 | 6.1625e-06 | 0.34583 | 76877.6309
110 | 150 | CONCLUIDO | 12.0369 | 8.31 | 5.09 | 76.33 | 1.41 | 4 | 360.82 | 61.82 | 28.5 | 2 | 120.5 | 44735.86 | 85.97 | 202.81 | 19.08 | 13.89 | 918.86 | 0.73 | 0.76 | 0.65 | 0.05 | 1 | 10 | 62.1886 | 85.0892 | 76.9684 | 62188.6213 | 85089.2152 | 6.16e-06 | 0.34625 | 76968.4199
111 | 150 | CONCLUIDO | 12.0381 | 8.31 | 5.09 | 76.31 | 1.42 | 4 | 361.49 | 61.82 | 28.75 | 2 | 120.92 | 44817.91 | 85.77 | 202.82 | 19.11 | 13.89 | 935.74 | 0.73 | 0.76 | 0.64 | 0.05 | 1 | 10 | 62.0924 | 84.9576 | 76.8494 | 62092.4487 | 84957.6276 | 6.1606e-06 | 0.34625 | 76849.3909
112 | 150 | CONCLUIDO | 12.0401 | 8.31 | 5.09 | 76.29 | 1.43 | 4 | 362.16 | 61.82 | 29 | 2 | 121.34 | 44900.33 | 85.56 | 202.81 | 19.01 | 13.89 | 885.29 | 0.73 | 0.76 | 0.65 | 0.05 | 1 | 10 | 61.9879 | 84.8146 | 76.7201 | 61987.9486 | 84814.646 | 6.1617e-06 | 0.34625 | 76720.0552
113 | 150 | CONCLUIDO | 12.0442 | 8.3 | 5.08 | 76.25 | 1.44 | 4 | 362.83 | 61.82 | 29.25 | 2 | 121.75 | 44982.86 | 85.26 | 202.81 | 19.03 | 13.89 | 893.46 | 0.73 | 0.76 | 0.64 | 0.05 | 1 | 10 | 61.7915 | 84.5459 | 76.4769 | 61791.5214 | 84545.8857 | 6.1638e-06 | 0.34583 | 76476.945
114 | 150 | CONCLUIDO | 12.0434 | 8.3 | 5.08 | 76.26 | 1.45 | 4 | 363.5 | 61.82 | 29.5 | 2 | 122.18 | 45065.64 | 84.97 | 202.81 | 19.06 | 13.89 | 911.48 | 0.73 | 0.76 | 0.64 | 0.05 | 1 | 10 | 61.6643 | 84.3718 | 76.3195 | 61664.2938 | 84371.8072 | 6.1634e-06 | 0.34583 | 76319.4803
115 | 150 | CONCLUIDO | 12.0401 | 8.31 | 5.09 | 76.29 | 1.46 | 4 | 364.17 | 61.82 | 29.75 | 2 | 122.6 | 45148.66 | 84.71 | 202.81 | 19.07 | 13.89 | 916.01 | 0.73 | 0.76 | 0.64 | 0.05 | 1 | 10 | 61.6038 | 84.289 | 76.2446 | 61603.7604 | 84288.9827 | 6.1617e-06 | 0.34625 | 76244.5605
116 | 150 | CONCLUIDO | 12.0365 | 8.31 | 5.09 | 76.33 | 1.47 | 4 | 364.85 | 61.82 | 30 | 2 | 123.02 | 45231.92 | 84.59 | 202.81 | 19.18 | 13.89 | 970.62 | 0.72 | 0.76 | 0.64 | 0.05 | 1 | 10 | 61.5666 | 84.2382 | 76.1986 | 61566.6142 | 84238.1577 | 6.1598e-06 | 0.34625 | 76198.5861
117 | 150 | CONCLUIDO | 12.1503 | 8.23 | 5.07 | 101.33 | 1.48 | 3 | 365.52 | 61.82 | 30.25 | 1 | 123.45 | 45315.43 | 84.09 | 202.81 | 18.49 | 13.89 | 632 | 0.75 | 0.76 | 0.64 | 0.03 | 1 | 10 | 60.7006 | 83.0532 | 75.1267 | 60700.5959 | 83053.2333 | 6.2181e-06 | 0.34292 | 75126.7492
118 | 150 | CONCLUIDO | 12.1441 | 8.23 | 5.07 | 101.41 | 1.49 | 3 | 366.2 | 61.82 | 30.5 | 1 | 123.88 | 45399.2 | 84.31 | 202.81 | 18.63 | 13.89 | 700.48 | 0.75 | 0.76 | 0.64 | 0.03 | 1 | 10 | 60.8279 | 83.2275 | 75.2844 | 60827.9405 | 83227.4717 | 6.2149e-06 | 0.34292 | 75284.3586
119 | 150 | CONCLUIDO | 12.1445 | 8.23 | 5.07 | 101.41 | 1.49 | 3 | 366.88 | 61.82 | 30.75 | 1 | 124.31 | 45483.22 | 84.43 | 202.81 | 18.64 | 13.89 | 702.62 | 0.75 | 0.76 | 0.64 | 0.03 | 1 | 10 | 60.8799 | 83.2985 | 75.3486 | 60879.853 | 83298.5007 | 6.2151e-06 | 0.34292 | 75348.6087
120 | 150 | CONCLUIDO | 12.1453 | 8.23 | 5.07 | 101.39 | 1.5 | 3 | 367.57 | 61.82 | 31 | 1 | 124.74 | 45567.49 | 84.58 | 202.81 | 18.62 | 13.89 | 696.44 | 0.75 | 0.76 | 0.64 | 0.03 | 1 | 10 | 60.9433 | 83.3854 | 75.4272 | 60943.3414 | 83385.3683 | 6.2155e-06 | 0.34292 | 75427.1858
121 | 150 | CONCLUIDO | 12.1457 | 8.23 | 5.07 | 101.39 | 1.51 | 3 | 368.25 | 61.82 | 31.25 | 1 | 125.18 | 45652.02 | 84.71 | 202.81 | 18.56 | 13.89 | 665.81 | 0.75 | 0.76 | 0.64 | 0.03 | 1 | 10 | 60.9997 | 83.4625 | 75.497 | 60999.7255 | 83462.5156 | 6.2157e-06 | 0.34292 | 75496.9702
122 | 150 | CONCLUIDO | 12.1474 | 8.23 | 5.07 | 101.37 | 1.52 | 3 | 368.94 | 61.82 | 31.5 | 1 | 125.62 | 45736.8 | 84.76 | 202.81 | 18.51 | 13.89 | 641.61 | 0.75 | 0.76 | 0.64 | 0.03 | 1 | 10 | 61.0142 | 83.4823 | 75.5149 | 61014.1999 | 83482.3201 | 6.2166e-06 | 0.34292 | 75514.8846
123 | 150 | CONCLUIDO | 12.1503 | 8.23 | 5.07 | 101.33 | 1.53 | 3 | 369.63 | 61.82 | 31.75 | 1 | 126.06 | 45821.85 | 84.85 | 202.81 | 18.49 | 13.89 | 628.28 | 0.75 | 0.76 | 0.64 | 0.03 | 1 | 10 | 61.041 | 83.519 | 75.548 | 61040.9899 | 83518.9753 | 6.2181e-06 | 0.34292 | 75548.0415
124 | 150 | CONCLUIDO | 12.1486 | 8.23 | 5.07 | 101.35 | 1.54 | 3 | 370.32 | 61.82 | 32 | 1 | 126.5 | 45907.3 | 84.89 | 202.81 | 18.49 | 13.89 | 629.66 | 0.75 | 0.76 | 0.64 | 0.03 | 1 | 10 | 61.0668 | 83.5543 | 75.58 | 61066.8381 | 83554.342 | 6.2172e-06 | 0.34292 | 75580.0329
125 | 150 | CONCLUIDO | 12.147 | 8.23 | 5.07 | 101.37 | 1.55 | 3 | 371.02 | 61.82 | 32.25 | 1 | 126.94 | 45992.88 | 85.07 | 202.81 | 18.51 | 13.89 | 640.75 | 0.75 | 0.76 | 0.64 | 0.03 | 1 | 10 | 61.1549 | 83.6749 | 75.6891 | 61154.9478 | 83674.8976 | 6.2164e-06 | 0.34292 | 75689.0828
126 | 150 | CONCLUIDO | 12.1462 | 8.23 | 5.07 | 101.38 | 1.56 | 3 | 371.71 | 61.82 | 32.5 | 1 | 127.39 | 46078.74 | 85.2 | 202.81 | 18.57 | 13.89 | 669 | 0.75 | 0.76 | 0.64 | 0.03 | 1 | 10 | 61.2169 | 83.7597 | 75.7658 | 61216.9329 | 83759.7083 | 6.216e-06 | 0.34292 | 75765.7993
127 | 150 | CONCLUIDO | 12.1498 | 8.23 | 5.07 | 101.33 | 1.57 | 3 | 372.41 | 61.82 | 32.75 | 1 | 127.84 | 46164.87 | 85.38 | 202.81 | 18.51 | 13.89 | 638.83 | 0.75 | 0.76 | 0.64 | 0.03 | 1 | 10 | 61.2807 | 83.847 | 75.8447 | 61280.7118 | 83846.9734 | 6.2178e-06 | 0.34292 | 75844.736
128 | 150 | CONCLUIDO | 12.1474 | 8.23 | 5.07 | 101.37 | 1.58 | 3 | 373.11 | 61.82 | 33 | 1 | 128.29 | 46251.27 | 85.59 | 202.81 | 18.56 | 13.89 | 663.93 | 0.75 | 0.76 | 0.64 | 0.03 | 1 | 10 | 61.386 | 83.9911 | 75.9751 | 61386.0347 | 83991.0808 | 6.2166e-06 | 0.34292 | 75975.0899
129 | 150 | CONCLUIDO | 12.1433 | 8.24 | 5.07 | 101.42 | 1.59 | 3 | 373.81 | 61.82 | 33.25 | 1 | 128.74 | 46337.95 | 85.76 | 202.81 | 18.59 | 13.89 | 681.27 | 0.75 | 0.76 | 0.64 | 0.03 | 1 | 10 | 61.4856 | 84.1273 | 76.0983 | 61485.5989 | 84127.3089 | 6.2145e-06 | 0.34333 | 76098.3166
130 | 150 | CONCLUIDO | 12.1433 | 8.24 | 5.07 | 101.42 | 1.6 | 3 | 374.52 | 61.82 | 33.5 | 1 | 129.2 | 46424.91 | 85.85 | 202.81 | 18.66 | 13.89 | 714.5 | 0.74 | 0.76 | 0.64 | 0.03 | 1 | 10 | 61.5259 | 84.1825 | 76.1482 | 61525.9319 | 84182.4944 | 6.2145e-06 | 0.34333 | 76148.2352
131 | 150 | CONCLUIDO | 12.1429 | 8.24 | 5.07 | 101.43 | 1.6 | 3 | 375.23 | 61.82 | 33.75 | 1 | 129.65 | 46512.15 | 85.86 | 202.81 | 18.6 | 13.89 | 686.02 | 0.75 | 0.76 | 0.64 | 0.03 | 1 | 10 | 61.5323 | 84.1912 | 76.1561 | 61532.2962 | 84191.2022 | 6.2143e-06 | 0.34333 | 76156.112
132 | 150 | CONCLUIDO | 12.1466 | 8.23 | 5.07 | 101.38 | 1.61 | 3 | 375.93 | 61.82 | 34 | 1 | 130.11 | 46599.68 | 85.79 | 202.81 | 18.54 | 13.89 | 652.82 | 0.75 | 0.76 | 0.64 | 0.03 | 1 | 10 | 61.4794 | 84.1188 | 76.0906 | 61479.3945 | 84118.8199 | 6.2162e-06 | 0.34292 | 76090.6378
133 | 150 | CONCLUIDO | 12.1474 | 8.23 | 5.07 | 101.37 | 1.62 | 3 | 376.65 | 61.82 | 34.25 | 1 | 130.58 | 46687.5 | 85.97 | 202.81 | 18.57 | 13.89 | 670.29 | 0.75 | 0.76 | 0.64 | 0.03 | 1 | 10 | 61.5563 | 84.224 | 76.1858 | 61556.2723 | 84224.0074 | 6.2166e-06 | 0.34292 | 76185.7863
134 | 150 | CONCLUIDO | 12.1449 | 8.23 | 5.07 | 101.4 | 1.63 | 3 | 377.36 | 61.82 | 34.5 | 1 | 131.04 | 46775.73 | 86.09 | 202.81 | 18.64 | 13.89 | 705.36 | 0.75 | 0.76 | 0.64 | 0.03 | 1 | 10 | 61.6218 | 84.3137 | 76.2669 | 61621.8144 | 84313.685 | 6.2153e-06 | 0.34292 | 76266.9052
135 | 150 | CONCLUIDO | 12.1429 | 8.24 | 5.07 | 101.43 | 1.64 | 3 | 378.08 | 61.82 | 34.75 | 1 | 131.51 | 46864.14 | 86.16 | 202.84 | 18.68 | 13.89 | 725.51 | 0.74 | 0.76 | 0.64 | 0.03 | 1 | 10 | 61.6667 | 84.3752 | 76.3225 | 61666.7441 | 84375.1598 | 6.2143e-06 | 0.34333 | 76322.513
136 | 150 | CONCLUIDO | 12.1392 | 8.24 | 5.07 | 101.48 | 1.65 | 3 | 378.8 | 61.82 | 35 | 1 | 131.98 | 46952.84 | 86.29 | 202.81 | 18.73 | 13.89 | 748.99 | 0.74 | 0.76 | 0.64 | 0.04 | 1 | 10 | 61.7425 | 84.4788 | 76.4163 | 61742.4855 | 84478.7925 | 6.2124e-06 | 0.34333 | 76416.2551
137 | 150 | CONCLUIDO | 12.1437 | 8.23 | 5.07 | 101.42 | 1.66 | 3 | 379.52 | 61.82 | 35.25 | 1 | 132.45 | 47041.84 | 86.3 | 202.81 | 18.66 | 13.89 | 715.57 | 0.74 | 0.76 | 0.64 | 0.03 | 1 | 10 | 61.7216 | 84.4502 | 76.3904 | 61721.5792 | 84450.1877 | 6.2147e-06 | 0.34292 | 76390.3803
138 | 150 | CONCLUIDO | 12.1429 | 8.24 | 5.07 | 101.43 | 1.67 | 3 | 380.24 | 61.82 | 35.5 | 1 | 132.92 | 47131.15 | 86.4 | 202.81 | 18.63 | 13.89 | 701.75 | 0.75 | 0.76 | 0.64 | 0.03 | 1 | 10 | 61.7743 | 84.5223 | 76.4556 | 61774.3024 | 84522.3258 | 6.2143e-06 | 0.34333 | 76455.6337
139 | 150 | CONCLUIDO | 12.1457 | 8.23 | 5.07 | 101.39 | 1.67 | 3 | 380.97 | 61.82 | 35.75 | 1 | 133.4 | 47220.77 | 86.48 | 202.81 | 18.57 | 13.89 | 671.41 | 0.75 | 0.76 | 0.64 | 0.03 | 1 | 10 | 61.7928 | 84.5476 | 76.4785 | 61792.7853 | 84547.615 | 6.2157e-06 | 0.34292 | 76478.5093
140 | 150 | CONCLUIDO | 12.1449 | 8.23 | 5.07 | 101.4 | 1.68 | 3 | 381.7 | 61.82 | 36 | 1 | 133.88 | 47310.69 | 86.55 | 202.81 | 18.64 | 13.89 | 703.43 | 0.75 | 0.76 | 0.64 | 0.03 | 1 | 10 | 61.8279 | 84.5957 | 76.522 | 61827.9339 | 84595.7068 | 6.2153e-06 | 0.34292 | 76522.0113
141 | 150 | CONCLUIDO | 12.1392 | 8.24 | 5.07 | 101.48 | 1.69 | 3 | 382.43 | 61.82 | 36.25 | 1 | 134.36 | 47400.92 | 86.68 | 202.82 | 18.72 | 13.89 | 743.23 | 0.74 | 0.76 | 0.64 | 0.04 | 1 | 10 | 61.9173 | 84.718 | 76.6326 | 61917.321 | 84718.0102 | 6.2124e-06 | 0.34333 | 76632.6422
142 | 150 | CONCLUIDO | 12.1392 | 8.24 | 5.07 | 101.48 | 1.7 | 3 | 383.17 | 61.82 | 36.5 | 1 | 134.84 | 47491.48 | 86.72 | 202.81 | 18.67 | 13.89 | 720.24 | 0.74 | 0.76 | 0.64 | 0.04 | 1 | 10 | 61.9353 | 84.7425 | 76.6548 | 61935.2529 | 84742.5454 | 6.2124e-06 | 0.34333 | 76654.8358
143 | 150 | CONCLUIDO | 12.1462 | 8.23 | 5.07 | 101.38 | 1.71 | 3 | 383.9 | 61.82 | 36.75 | 1 | 135.33 | 47582.35 | 86.69 | 202.81 | 18.61 | 13.89 | 689.07 | 0.75 | 0.76 | 0.64 | 0.03 | 1 | 10 | 61.8845 | 84.6731 | 76.592 | 61884.5095 | 84673.116 | 6.216e-06 | 0.34292 | 76592.0326
144 | 150 | CONCLUIDO | 12.1429 | 8.24 | 5.07 | 101.43 | 1.72 | 3 | 384.64 | 61.82 | 37 | 1 | 135.82 | 47673.67 | 86.75 | 202.81 | 18.65 | 13.89 | 707.59 | 0.75 | 0.76 | 0.64 | 0.03 | 1 | 10 | 61.9312 | 84.7369 | 76.6498 | 61931.1583 | 84736.943 | 6.2143e-06 | 0.34333 | 76649.7681
145 | 150 | CONCLUIDO | 12.1404 | 8.24 | 5.07 | 101.46 | 1.72 | 3 | 385.38 | 61.82 | 37.25 | 1 | 136.31 | 47765.19 | 86.78 | 202.81 | 18.68 | 13.89 | 725.1 | 0.74 | 0.76 | 0.64 | 0.04 | 1 | 10 | 61.9565 | 84.7716 | 76.6811 | 61956.4584 | 84771.5597 | 6.213e-06 | 0.34333 | 76681.081
146 | 150 | CONCLUIDO | 12.1388 | 8.24 | 5.07 | 101.48 | 1.73 | 3 | 386.13 | 61.82 | 37.5 | 1 | 136.81 | 47857.05 | 86.93 | 202.81 | 18.76 | 13.89 | 763.72 | 0.74 | 0.76 | 0.64 | 0.04 | 1 | 10 | 62.0313 | 84.874 | 76.7737 | 62031.295 | 84873.9544 | 6.2122e-06 | 0.34333 | 76773.7034
147 | 150 | CONCLUIDO | 12.1417 | 8.24 | 5.07 | 101.44 | 1.74 | 3 | 386.88 | 61.82 | 37.75 | 1 | 137.31 | 47949.23 | 86.9 | 202.81 | 18.69 | 13.89 | 730.48 | 0.74 | 0.76 | 0.64 | 0.03 | 1 | 10 | 62.0041 | 84.8367 | 76.74 | 62004.0775 | 84836.7143 | 6.2137e-06 | 0.34333 | 76740.0173
148 | 150 | CONCLUIDO | 12.1392 | 8.24 | 5.07 | 101.48 | 1.75 | 3 | 387.63 | 61.82 | 38 | 1 | 137.81 | 48041.76 | 86.95 | 202.81 | 18.72 | 13.89 | 742.63 | 0.74 | 0.76 | 0.64 | 0.04 | 1 | 10 | 62.0384 | 84.8836 | 76.7824 | 62038.361 | 84883.6225 | 6.2124e-06 | 0.34333 | 76782.4487
149 | 150 | CONCLUIDO | 12.1376 | 8.24 | 5.08 | 101.5 | 1.76 | 3 | 388.38 | 61.82 | 38.25 | 1 | 138.31 | 48134.63 | 87.09 | 202.81 | 18.78 | 13.89 | 772.43 | 0.74 | 0.76 | 0.64 | 0.04 | 1 | 10 | 62.1456 | 85.0303 | 76.9152 | 62145.5923 | 85030.3411 | 6.2116e-06 | 0.34333 | 76915.1647
150 | 150 | CONCLUIDO | 12.1367 | 8.24 | 5.08 | 101.51 | 1.76 | 3 | 389.14 | 61.82 | 38.5 | 1 | 138.81 | 48227.84 | 87.17 | 202.81 | 18.82 | 13.89 | 792.66 | 0.74 | 0.76 | 0.64 | 0.04 | 1 | 10 | 62.1857 | 85.0853 | 76.9649 | 62185.7475 | 85085.2832 | 6.2111e-06 | 0.34333 | 76964.8632
151 | 150 | CONCLUIDO | 12.1367 | 8.24 | 5.08 | 101.51 | 1.77 | 3 | 389.89 | 61.82 | 38.75 | 1 | 139.32 | 48321.4 | 87.3 | 202.81 | 18.84 | 13.89 | 804.19 | 0.74 | 0.76 | 0.64 | 0.04 | 1 | 10 | 62.244 | 85.165 | 77.037 | 62244.0381 | 85165.0389 | 6.2111e-06 | 0.34333 | 77037.0071
152 | 150 | CONCLUIDO | 12.1404 | 8.24 | 5.07 | 101.46 | 1.78 | 3 | 390.66 | 61.82 | 39 | 1 | 139.83 | 48415.31 | 87.29 | 202.81 | 18.73 | 13.89 | 750.08 | 0.74 | 0.76 | 0.64 | 0.04 | 1 | 10 | 62.1851 | 85.0844 | 76.964 | 62185.0669 | 85084.352 | 6.213e-06 | 0.34333 | 76964.0208
153 | 150 | CONCLUIDO | 12.1412 | 8.24 | 5.07 | 101.45 | 1.79 | 3 | 391.42 | 61.82 | 39.25 | 1 | 140.35 | 48509.7 | 87.28 | 202.81 | 18.72 | 13.89 | 744.62 | 0.74 | 0.76 | 0.64 | 0.03 | 1 | 10 | 62.1768 | 85.073 | 76.9538 | 62176.7754 | 85073.0071 | 6.2134e-06 | 0.34333 | 76953.7587
154 | 150 | CONCLUIDO | 12.1347 | 8.24 | 5.08 | 101.54 | 1.8 | 3 | 392.19 | 61.82 | 39.5 | 1 | 140.87 | 48604.33 | 87.41 | 202.81 | 18.78 | 13.89 | 773.81 | 0.74 | 0.76 | 0.64 | 0.04 | 1 | 10 | 62.3029 | 85.2456 | 77.1099 | 62302.907 | 85245.5859 | 6.2101e-06 | 0.34333 | 77109.8669
155 | 150 | CONCLUIDO | 12.1355 | 8.24 | 5.08 | 101.53 | 1.8 | 3 | 392.96 | 61.82 | 39.75 | 1 | 141.39 | 48699.33 | 87.42 | 202.81 | 18.82 | 13.89 | 793.1 | 0.74 | 0.76 | 0.64 | 0.04 | 1 | 10 | 62.3036 | 85.2465 | 77.1107 | 62303.5725 | 85246.4965 | 6.2105e-06 | 0.34333 | 77110.6905
156 | 150 | CONCLUIDO | 12.1343 | 8.24 | 5.08 | 101.54 | 1.81 | 3 | 393.73 | 61.82 | 40 | 1 | 141.91 | 48794.7 | 87.44 | 202.81 | 18.86 | 13.89 | 817.1 | 0.74 | 0.76 | 0.64 | 0.04 | 1 | 10 | 62.3183 | 85.2666 | 77.1289 | 62318.2709 | 85266.6075 | 6.2099e-06 | 0.34333 | 77128.8822

## RESULTADOS_0
Unnamed: 0 | Volume de calda [L] | STATUS | Capacidade operacional [ha/h] | Tempo de missao [h] | Tempo util [h] | Tempo por voo [min] | Autonomia Projetada [h] | N° Voos | MTOW [kg] | Massa Estrutura [kg] | Combustível [kg] | Abastecimentos | Massa gerador | Potência gerador [W] | Combustível consumido [L] | Calda cons [L] | Distância percorrida [km] | Distância Pulverizando [km] | RTL ACUMULADO[m] | EOC [km/km] | EOC [h/h] | Tempo de manobra [h] | Tempo rtl_rtw [h] | V pulv [m/s] | V desloc [m/s] | Preço Total por ha Simples [R$/ha] | Preço Total por ha Presumido [R$/ha] | Preço Total por ha Real [R$/ha] | Preço Total Simples [R$] | Preço Total Presumido [R$] | Prod CAPEX [ha/R$] | Dias Trabalhados | Preço Total Real [R$]
0 | 10 | CONCLUIDO | 13.5639 | 7.37 | 5.48 | 14.95 | 0.64 | 22 | 26.11 | 12.1 | 1 | 0 | 3.01 | 3454.41 | 15.84 | 202.83 | 30.56 | 13.89 | 6571.14 | 0.45 | 0.71 | 0.7 | 0.44 | 1 | 10 | 16.1309 | 22.071 | 19.9646 | 16130.8881 | 22070.9927 | 2.0694e-05 | 0.30708 | 19964.5681

## RESULTADOS_7
Unnamed: 0 | Volume de calda [L] | STATUS | Capacidade operacional [ha/h] | Tempo de missao [h] | Tempo util [h] | Tempo por voo [min] | Autonomia Projetada [h] | N° Voos | MTOW [kg] | Massa Estrutura [kg] | Combustível [kg] | Abastecimentos | Massa gerador | Potência gerador [W] | Combustível consumido [L] | Calda cons [L] | Distância percorrida [km] | Distância Pulverizando [km] | RTL ACUMULADO[m] | EOC [km/km] | EOC [h/h] | Tempo de manobra [h] | Tempo rtl_rtw [h] | V pulv [m/s] | V desloc [m/s] | Preço Total por ha Simples [R$/ha] | Preço Total por ha Presumido [R$/ha] | Preço Total por ha Real [R$/ha] | Preço Total Simples [R$] | Preço Total Presumido [R$] | Prod CAPEX [ha/R$] | Dias Trabalhados | Preço Total Real [R$]
0 | 45 | CONCLUIDO | 11.7069 | 8.54 | 5.77 | 9.11 | 0.18 | 38 | 98.71 | 39.72 | 1 | 36 | 12.99 | 12407.75 | 50.71 | 202.84 | 40.48 | 13.89 | 11449.9 | 0.34 | 0.67 | 0.7 | 0.73 | 1 | 10 | 41.4354 | 56.6938 | 51.283 | 41435.4481 | 56693.808 | 9.7369e-06 | 0.35583 | 51283.0306
1 | 45 | CONCLUIDO | 12.1228 | 8.25 | 5.64 | 11.29 | 0.22 | 30 | 99.02 | 39.72 | 1.25 | 28 | 13.05 | 12446.14 | 49.16 | 202.86 | 36.49 | 13.89 | 9494.12 | 0.38 | 0.69 | 0.69 | 0.61 | 1 | 10 | 39.0574 | 53.4401 | 48.3398 | 39057.3981 | 53440.0552 | 1.0083e-05 | 0.34375 | 48339.8113
2 | 45 | CONCLUIDO | 12.523 | 7.99 | 5.5 | 13.76 | 0.27 | 24 | 99.33 | 39.72 | 1.5 | 22 | 13.11 | 12484.55 | 47.44 | 202.82 | 32.03 | 13.89 | 7294.96 | 0.43 | 0.7 | 0.68 | 0.47 | 1 | 10 | 36.7865 | 50.3329 | 45.5292 | 36786.5077 | 50332.9228 | 1.0416e-05 | 0.33292 | 45529.2193
3 | 45 | CONCLUIDO | 12.7777 | 7.83 | 5.43 | 16.28 | 0.31 | 20 | 99.64 | 39.72 | 1.75 | 18 | 13.18 | 12522.99 | 46.37 | 202.82 | 29.75 | 13.89 | 6176.56 | 0.47 | 0.71 | 0.67 | 0.39 | 1 | 10 | 35.4658 | 48.5259 | 43.8946 | 35465.7981 | 48525.8696 | 1.0628e-05 | 0.32625 | 43894.6288
4 | 45 | CONCLUIDO | 12.9227 | 7.74 | 5.38 | 17.93 | 0.35 | 18 | 99.95 | 39.72 | 2 | 16 | 13.24 | 12561.45 | 45.58 | 202.81 | 28.33 | 13.89 | 5473.55 | 0.49 | 0.72 | 0.66 | 0.34 | 1 | 10 | 34.6387 | 47.3942 | 42.871 | 34638.7246 | 47394.2311 | 1.0748e-05 | 0.3225 | 42870.9922
5 | 45 | CONCLUIDO | 13.0506 | 7.66 | 5.35 | 20.05 | 0.39 | 16 | 100.27 | 39.72 | 2.25 | 14 | 13.3 | 12599.94 | 44.79 | 202.86 | 27.08 | 13.89 | 4859.01 | 0.51 | 0.72 | 0.67 | 0.31 | 1 | 10 | 33.9145 | 46.4033 | 41.9746 | 33914.4588 | 46403.2588 | 1.0855e-05 | 0.31917 | 41974.5969
6 | 45 | CONCLUIDO | 13.1989 | 7.58 | 5.3 | 22.72 | 0.44 | 14 | 100.58 | 39.72 | 2.5 | 12 | 13.36 | 12638.45 | 44.1 | 202.93 | 25.79 | 13.89 | 4225 | 0.54 | 0.73 | 0.66 | 0.26 | 1 | 10 | 33.1579 | 45.3681 | 41.0382 | 33157.9067 | 45368.1107 | 1.0978e-05 | 0.31583 | 41038.2419
7 | 45 | CONCLUIDO | 13.2836 | 7.53 | 5.27 | 24.34 | 0.48 | 13 | 100.89 | 39.72 | 2.75 | 11 | 13.42 | 12676.98 | 43.43 | 202.81 | 24.92 | 13.89 | 3794.98 | 0.56 | 0.73 | 0.66 | 0.23 | 1 | 10 | 32.6154 | 44.6258 | 40.3668 | 32615.3747 | 44625.7945 | 1.1048e-05 | 0.31375 | 40366.7713
8 | 45 | CONCLUIDO | 13.3373 | 7.5 | 5.26 | 26.32 | 0.52 | 12 | 101.2 | 39.72 | 3 | 10 | 13.49 | 12715.54 | 43.03 | 202.83 | 24.73 | 13.89 | 3702.95 | 0.56 | 0.74 | 0.65 | 0.22 | 1 | 10 | 32.3042 | 44.2001 | 39.9817 | 32304.24 | 44200.0863 | 1.1093e-05 | 0.3125 | 39981.6921
9 | 45 | CONCLUIDO | 13.4013 | 7.46 | 5.25 | 28.62 | 0.56 | 11 | 101.52 | 39.72 | 3.25 | 9 | 13.55 | 12754.13 | 42.45 | 202.84 | 24.11 | 13.89 | 3399.45 | 0.58 | 0.74 | 0.66 | 0.21 | 1 | 10 | 31.8969 | 43.6428 | 39.4776 | 31896.9111 | 43642.7609 | 1.1146e-05 | 0.31083 | 39477.5571
10 | 45 | CONCLUIDO | 13.5039 | 7.41 | 5.21 | 31.27 | 0.6 | 10 | 101.83 | 39.72 | 3.5 | 8 | 13.61 | 12792.74 | 41.72 | 202.82 | 23.07 | 13.89 | 2885.13 | 0.6 | 0.74 | 0.65 | 0.17 | 1 | 10 | 31.2888 | 42.8107 | 38.7249 | 31288.8194 | 42810.743 | 1.1232e-05 | 0.30875 | 38724.9458
11 | 45 | CONCLUIDO | 13.5476 | 7.38 | 5.21 | 34.72 | 0.65 | 9 | 102.14 | 39.72 | 3.75 | 7 | 13.68 | 12831.37 | 41.01 | 202.82 | 22.86 | 13.89 | 2783.77 | 0.61 | 0.74 | 0.65 | 0.17 | 1 | 10 | 30.9035 | 42.2835 | 38.248 | 30903.4511 | 42283.4652 | 1.1268e-05 | 0.3075 | 38247.9906
12 | 45 | CONCLUIDO | 13.5496 | 7.38 | 5.21 | 34.71 | 0.69 | 9 | 102.45 | 39.72 | 4 | 7 | 13.74 | 12870.03 | 40.73 | 202.82 | 22.84 | 13.89 | 2774.81 | 0.61 | 0.74 | 0.65 | 0.17 | 1 | 10 | 30.787 | 42.1241 | 38.1039 | 30786.9998 | 42124.1314 | 1.127e-05 | 0.3075 | 38103.8634
13 | 45 | CONCLUIDO | 13.6229 | 7.34 | 5.19 | 38.91 | 0.73 | 8 | 102.77 | 39.72 | 4.25 | 6 | 13.8 | 12908.71 | 40.13 | 202.84 | 22.32 | 13.89 | 2519.59 | 0.62 | 0.75 | 0.65 | 0.15 | 1 | 10 | 30.3464 | 41.5212 | 37.5585 | 30346.362 | 41521.2313 | 1.1331e-05 | 0.30583 | 37558.5032
14 | 45 | CONCLUIDO | 13.6524 | 7.32 | 5.17 | 38.79 | 0.77 | 8 | 103.08 | 39.72 | 4.5 | 6 | 13.87 | 12947.42 | 39.26 | 202.81 | 21.76 | 13.89 | 2241.37 | 0.64 | 0.75 | 0.65 | 0.13 | 1 | 10 | 29.8942 | 40.9025 | 36.9988 | 29894.1613 | 40902.5103 | 1.1355e-05 | 0.305 | 36998.8321
15 | 45 | CONCLUIDO | 13.7195 | 7.29 | 5.16 | 44.2 | 0.81 | 7 | 103.4 | 39.72 | 4.75 | 5 | 13.93 | 12986.15 | 38.64 | 202.81 | 21.43 | 13.89 | 2078.68 | 0.65 | 0.75 | 0.65 | 0.12 | 1 | 10 | 29.489 | 40.3481 | 36.4973 | 29488.9686 | 40348.1078 | 1.1411e-05 | 0.30375 | 36497.3411
16 | 45 | CONCLUIDO | 13.7132 | 7.29 | 5.16 | 44.23 | 0.85 | 7 | 103.71 | 39.72 | 5 | 5 | 14 | 13024.91 | 38.78 | 202.84 | 21.49 | 13.89 | 2110.12 | 0.65 | 0.75 | 0.65 | 0.12 | 1 | 10 | 29.5563 | 40.4403 | 36.5807 | 29556.3242 | 40440.2667 | 1.1406e-05 | 0.30375 | 36580.7044
17 | 45 | CONCLUIDO | 13.6934 | 7.3 | 5.17 | 44.32 | 0.89 | 7 | 104.03 | 39.72 | 5.25 | 5 | 14.06 | 13063.69 | 37.84 | 202.88 | 21.76 | 13.89 | 2242.62 | 0.64 | 0.75 | 0.65 | 0.13 | 1 | 10 | 29.244 | 40.0129 | 36.1941 | 29243.9795 | 40012.9029 | 1.1389e-05 | 0.30417 | 36194.1276
18 | 45 | CONCLUIDO | 13.7931 | 7.25 | 5.14 | 51.39 | 0.93 | 6 | 104.34 | 39.72 | 5.5 | 2 | 14.12 | 13102.5 | 37.2 | 202.81 | 20.64 | 13.89 | 1688.86 | 0.67 | 0.75 | 0.65 | 0.1 | 1 | 10 | 28.7283 | 39.3073 | 35.5559 | 28728.3139 | 39307.3465 | 1.1472e-05 | 0.30208 | 35555.9086
19 | 45 | CONCLUIDO | 13.7841 | 7.25 | 5.14 | 51.43 | 0.97 | 6 | 104.65 | 39.72 | 5.75 | 1 | 14.19 | 13141.33 | 37.02 | 202.81 | 20.79 | 13.89 | 1762.37 | 0.67 | 0.75 | 0.65 | 0.11 | 1 | 10 | 28.6735 | 39.2324 | 35.4881 | 28673.5309 | 39232.39 | 1.1465e-05 | 0.30208 | 35488.1057
20 | 45 | CONCLUIDO | 13.7773 | 7.26 | 5.15 | 51.47 | 1.01 | 6 | 104.97 | 39.72 | 6 | 0 | 14.25 | 13180.19 | 37.14 | 202.85 | 20.82 | 13.89 | 1778.7 | 0.67 | 0.75 | 0.65 | 0.11 | 1 | 10 | 28.7571 | 39.3467 | 35.5915 | 28757.0831 | 39346.7098 | 1.1459e-05 | 0.3025 | 35591.515

## RESULTADOS_19
Unnamed: 0 | Volume de calda [L] | STATUS | Capacidade operacional [ha/h] | Tempo de missao [h] | Tempo util [h] | Tempo por voo [min] | Autonomia Projetada [h] | N° Voos | MTOW [kg] | Massa Estrutura [kg] | Combustível [kg] | Abastecimentos | Massa gerador | Potência gerador [W] | Combustível consumido [L] | Calda cons [L] | Distância percorrida [km] | Distância Pulverizando [km] | RTL ACUMULADO[m] | EOC [km/km] | EOC [h/h] | Tempo de manobra [h] | Tempo rtl_rtw [h] | V pulv [m/s] | V desloc [m/s] | Preço Total por ha Simples [R$/ha] | Preço Total por ha Presumido [R$/ha] | Preço Total por ha Real [R$/ha] | Preço Total Simples [R$] | Preço Total Presumido [R$] | Prod CAPEX [ha/R$] | Dias Trabalhados | Preço Total Real [R$]
0 | 105 | CONCLUIDO | 8.5669 | 11.67 | 6.39 | 5.72 | 0.09 | 67 | 204 | 55.27 | 1 | 65 | 42.72 | 25393.6 | 91.62 | 202.94 | 59.92 | 13.89 | 21024.16 | 0.23 | 0.61 | 0.74 | 1.35 | 1 | 10 | 92.7922 | 126.9624 | 114.8453 | 92792.1904 | 126962.3686 | 5.0626e-06 | 0.48625 | 114845.2583
1 | 105 | CONCLUIDO | 9.3417 | 10.7 | 6.07 | 7.14 | 0.11 | 51 | 204.39 | 55.27 | 1.25 | 49 | 42.87 | 25442.42 | 86.86 | 202.85 | 49.75 | 13.89 | 16019.08 | 0.28 | 0.64 | 0.72 | 1.03 | 1 | 10 | 81.0756 | 110.9313 | 100.3441 | 81075.636 | 110931.262 | 5.5205e-06 | 0.44583 | 100344.138
2 | 105 | CONCLUIDO | 9.9256 | 10.07 | 5.85 | 8.56 | 0.13 | 41 | 204.79 | 55.27 | 1.5 | 39 | 43.02 | 25491.3 | 83.46 | 202.85 | 43.05 | 13.89 | 12717.69 | 0.32 | 0.66 | 0.7 | 0.81 | 1 | 10 | 73.6402 | 100.7577 | 91.1416 | 73640.1717 | 100757.7317 | 5.8655e-06 | 0.41958 | 91141.5552
3 | 105 | CONCLUIDO | 10.2907 | 9.72 | 5.73 | 9.83 | 0.15 | 35 | 205.18 | 55.27 | 1.75 | 33 | 43.16 | 25540.22 | 81.69 | 202.89 | 38.78 | 13.89 | 10615.68 | 0.36 | 0.67 | 0.71 | 0.69 | 1 | 10 | 69.6771 | 95.3353 | 86.2366 | 69677.1101 | 95335.2959 | 6.0813e-06 | 0.405 | 86236.6291
4 | 105 | CONCLUIDO | 10.6317 | 9.41 | 5.62 | 11.25 | 0.17 | 30 | 205.58 | 55.27 | 2 | 28 | 43.31 | 25589.2 | 79.96 | 202.83 | 35.65 | 13.89 | 9075.43 | 0.39 | 0.69 | 0.69 | 0.59 | 1 | 10 | 66.1878 | 90.561 | 81.918 | 66187.7769 | 90561.0364 | 6.2828e-06 | 0.39208 | 81918.0182
5 | 105 | CONCLUIDO | 10.9131 | 9.16 | 5.54 | 12.79 | 0.19 | 26 | 205.98 | 55.27 | 2.25 | 24 | 43.46 | 25638.22 | 78.64 | 202.86 | 33.08 | 13.89 | 7811.72 | 0.42 | 0.7 | 0.69 | 0.51 | 1 | 10 | 63.5609 | 86.9668 | 78.6668 | 63560.9056 | 86966.8352 | 6.4491e-06 | 0.38167 | 78666.8425
6 | 105 | CONCLUIDO | 11.0602 | 9.04 | 5.5 | 13.76 | 0.22 | 24 | 206.38 | 55.27 | 2.5 | 22 | 43.6 | 25687.3 | 77.86 | 202.81 | 32.06 | 13.89 | 7308.54 | 0.43 | 0.7 | 0.68 | 0.47 | 1 | 10 | 62.2053 | 85.112 | 76.9891 | 62205.3028 | 85112.0396 | 6.536e-06 | 0.37667 | 76989.066
7 | 105 | CONCLUIDO | 11.1867 | 8.94 | 5.48 | 14.95 | 0.24 | 22 | 206.78 | 55.27 | 2.75 | 20 | 43.75 | 25736.42 | 77.56 | 202.81 | 31.49 | 13.89 | 7032.61 | 0.44 | 0.71 | 0.68 | 0.44 | 1 | 10 | 61.2986 | 83.8714 | 75.8668 | 61298.557 | 83871.39 | 6.6108e-06 | 0.3725 | 75866.8222
8 | 105 | CONCLUIDO | 11.3748 | 8.79 | 5.42 | 16.25 | 0.26 | 20 | 207.17 | 55.27 | 3 | 18 | 43.9 | 25785.6 | 76.36 | 202.86 | 29.35 | 13.89 | 5973.63 | 0.47 | 0.71 | 0.67 | 0.38 | 1 | 10 | 59.5216 | 81.4401 | 73.6676 | 59521.6025 | 81440.0825 | 6.7219e-06 | 0.36625 | 73667.5553
9 | 105 | CONCLUIDO | 11.5329 | 8.67 | 5.38 | 17.92 | 0.28 | 18 | 207.57 | 55.27 | 3.25 | 16 | 44.05 | 25834.83 | 75.71 | 202.83 | 27.95 | 13.89 | 5283.99 | 0.5 | 0.72 | 0.67 | 0.34 | 1 | 10 | 58.2781 | 79.7386 | 72.1285 | 58278.0726 | 79738.63 | 6.8154e-06 | 0.36125 | 72128.4871
10 | 105 | CONCLUIDO | 11.5972 | 8.62 | 5.37 | 18.95 | 0.3 | 17 | 207.97 | 55.27 | 3.5 | 15 | 44.2 | 25884.1 | 75.36 | 202.84 | 27.87 | 13.89 | 5250.2 | 0.5 | 0.72 | 0.67 | 0.33 | 1 | 10 | 57.7619 | 79.0324 | 71.4897 | 57761.9132 | 79032.398 | 6.8534e-06 | 0.35917 | 71489.6568
11 | 105 | CONCLUIDO | 11.697 | 8.55 | 5.34 | 20.01 | 0.32 | 16 | 208.37 | 55.27 | 3.75 | 14 | 44.35 | 25933.43 | 74.64 | 202.81 | 26.86 | 13.89 | 4750.53 | 0.52 | 0.73 | 0.66 | 0.3 | 1 | 10 | 56.8445 | 77.7771 | 70.3542 | 56844.4604 | 77777.0985 | 6.9123e-06 | 0.35625 | 70354.1614
12 | 105 | CONCLUIDO | 11.7628 | 8.5 | 5.33 | 21.31 | 0.34 | 15 | 208.77 | 55.27 | 4 | 13 | 44.5 | 25982.82 | 74.46 | 202.82 | 26.74 | 13.89 | 4693.42 | 0.52 | 0.73 | 0.66 | 0.29 | 1 | 10 | 56.4148 | 77.1892 | 69.8224 | 56414.8193 | 77189.2446 | 6.9512e-06 | 0.35417 | 69822.4114
13 | 105 | CONCLUIDO | 11.8636 | 8.43 | 5.3 | 22.7 | 0.36 | 14 | 209.17 | 55.27 | 4.25 | 12 | 44.65 | 26032.25 | 73.83 | 202.81 | 25.69 | 13.89 | 4176.11 | 0.54 | 0.73 | 0.66 | 0.26 | 1 | 10 | 55.5577 | 76.0165 | 68.7616 | 55557.6766 | 76016.4641 | 7.0108e-06 | 0.35125 | 68761.5595
14 | 105 | CONCLUIDO | 11.9423 | 8.37 | 5.28 | 24.38 | 0.38 | 13 | 209.58 | 55.27 | 4.5 | 11 | 44.8 | 26081.73 | 73.51 | 202.81 | 25.15 | 13.89 | 3911.15 | 0.55 | 0.73 | 0.66 | 0.24 | 1 | 10 | 54.9854 | 75.2335 | 68.0533 | 54985.447 | 75233.5144 | 7.0573e-06 | 0.34875 | 68053.3333
15 | 105 | CONCLUIDO | 12.0377 | 8.31 | 5.26 | 26.28 | 0.4 | 12 | 209.98 | 55.27 | 4.75 | 10 | 44.95 | 26131.27 | 72.99 | 202.85 | 24.33 | 13.89 | 3506.89 | 0.57 | 0.74 | 0.66 | 0.22 | 1 | 10 | 54.2605 | 74.2416 | 67.1561 | 54260.4913 | 74241.598 | 7.1137e-06 | 0.34625 | 67156.0841
16 | 105 | CONCLUIDO | 12.0257 | 8.32 | 5.26 | 26.32 | 0.42 | 12 | 210.38 | 55.27 | 5 | 10 | 45.11 | 26180.86 | 73.13 | 202.81 | 24.5 | 13.89 | 3588.3 | 0.57 | 0.73 | 0.66 | 0.23 | 1 | 10 | 54.3777 | 74.402 | 67.3012 | 54377.7114 | 74401.9837 | 7.1066e-06 | 0.34667 | 67301.1628
17 | 105 | CONCLUIDO | 12.1102 | 8.26 | 5.25 | 28.62 | 0.44 | 11 | 210.78 | 55.27 | 5.25 | 9 | 45.26 | 26230.5 | 72.53 | 202.81 | 24.01 | 13.89 | 3349.74 | 0.58 | 0.74 | 0.66 | 0.21 | 1 | 10 | 53.7027 | 73.4784 | 66.4657 | 53702.6614 | 73478.3505 | 7.1565e-06 | 0.34417 | 66465.6798
18 | 105 | CONCLUIDO | 12.1143 | 8.25 | 5.24 | 28.6 | 0.46 | 11 | 211.18 | 55.27 | 5.5 | 9 | 45.41 | 26280.2 | 72.4 | 202.85 | 23.99 | 13.89 | 3339.32 | 0.58 | 0.74 | 0.66 | 0.21 | 1 | 10 | 53.5915 | 73.3263 | 66.3281 | 53591.5192 | 73326.2809 | 7.1589e-06 | 0.34375 | 66328.1236
19 | 105 | CONCLUIDO | 12.2017 | 8.2 | 5.23 | 31.35 | 0.48 | 10 | 211.59 | 55.27 | 5.75 | 8 | 45.57 | 26329.94 | 71.84 | 202.82 | 23.28 | 13.89 | 2987.46 | 0.6 | 0.74 | 0.66 | 0.19 | 1 | 10 | 52.9368 | 72.4304 | 65.5178 | 52936.771 | 72430.4255 | 7.2106e-06 | 0.34167 | 65517.7674
20 | 105 | CONCLUIDO | 12.2175 | 8.18 | 5.21 | 31.29 | 0.5 | 10 | 211.99 | 55.27 | 6 | 8 | 45.72 | 26379.74 | 71.72 | 202.89 | 23.12 | 13.89 | 2908.7 | 0.6 | 0.74 | 0.65 | 0.18 | 1 | 10 | 52.7489 | 72.1734 | 65.2852 | 52748.8915 | 72173.3604 | 7.2199e-06 | 0.34083 | 65285.2362
21 | 105 | CONCLUIDO | 12.222 | 8.18 | 5.21 | 31.27 | 0.52 | 10 | 212.4 | 55.27 | 6.25 | 8 | 45.87 | 26429.59 | 71.52 | 202.82 | 23.06 | 13.89 | 2881 | 0.6 | 0.74 | 0.65 | 0.17 | 1 | 10 | 52.642 | 72.0271 | 65.1529 | 52641.9944 | 72027.0991 | 7.2226e-06 | 0.34083 | 65152.9339
22 | 105 | CONCLUIDO | 12.2976 | 8.13 | 5.2 | 34.68 | 0.54 | 9 | 212.8 | 55.27 | 6.5 | 7 | 46.03 | 26479.5 | 71.1 | 202.83 | 22.67 | 13.89 | 2687.45 | 0.61 | 0.74 | 0.65 | 0.16 | 1 | 10 | 52.1071 | 71.2952 | 64.4909 | 52107.0984 | 71295.2308 | 7.2673e-06 | 0.33875 | 64490.9141
23 | 105 | CONCLUIDO | 12.306 | 8.13 | 5.2 | 34.64 | 0.56 | 9 | 213.21 | 55.27 | 6.75 | 7 | 46.18 | 26529.46 | 70.79 | 202.83 | 22.62 | 13.89 | 2664.21 | 0.61 | 0.74 | 0.65 | 0.16 | 1 | 10 | 51.9374 | 71.063 | 64.2808 | 51937.3507 | 71062.9746 | 7.2722e-06 | 0.33875 | 64280.824
24 | 105 | CONCLUIDO | 12.2997 | 8.13 | 5.2 | 34.67 | 0.58 | 9 | 213.61 | 55.27 | 7 | 7 | 46.34 | 26579.47 | 70.81 | 202.81 | 22.76 | 13.89 | 2733.02 | 0.61 | 0.74 | 0.65 | 0.16 | 1 | 10 | 51.9706 | 71.1085 | 64.322 | 51970.6199 | 71108.4949 | 7.2685e-06 | 0.33875 | 64322
25 | 105 | CONCLUIDO | 12.3796 | 8.08 | 5.19 | 38.91 | 0.6 | 8 | 214.02 | 55.27 | 7.25 | 6 | 46.49 | 26629.54 | 70.41 | 202.81 | 22.34 | 13.89 | 2528.34 | 0.62 | 0.75 | 0.65 | 0.15 | 1 | 10 | 51.4353 | 70.3761 | 63.6595 | 51435.3294 | 70376.0869 | 7.3157e-06 | 0.33667 | 63659.4919
26 | 105 | CONCLUIDO | 12.3869 | 8.07 | 5.18 | 38.88 | 0.62 | 8 | 214.42 | 55.27 | 7.5 | 6 | 46.65 | 26679.66 | 70.38 | 202.81 | 22.22 | 13.89 | 2471.21 | 0.63 | 0.75 | 0.65 | 0.15 | 1 | 10 | 51.359 | 70.2717 | 63.565 | 51359.0116 | 70271.6655 | 7.32e-06 | 0.33625 | 63565.0364
27 | 105 | CONCLUIDO | 12.4061 | 8.06 | 5.17 | 38.79 | 0.64 | 8 | 214.83 | 55.27 | 7.75 | 6 | 46.81 | 26729.83 | 69.81 | 202.81 | 21.86 | 13.89 | 2288.79 | 0.64 | 0.75 | 0.65 | 0.13 | 1 | 10 | 51.0008 | 69.7815 | 63.1217 | 51000.7762 | 69781.5119 | 7.3314e-06 | 0.33583 | 63121.6624
28 | 105 | CONCLUIDO | 12.3988 | 8.07 | 5.18 | 38.82 | 0.66 | 8 | 215.24 | 55.27 | 8 | 6 | 46.97 | 26780.06 | 69.7 | 202.81 | 21.92 | 13.89 | 2321.93 | 0.63 | 0.75 | 0.65 | 0.14 | 1 | 10 | 51.0153 | 69.8014 | 63.1397 | 51015.3261 | 69801.4198 | 7.3271e-06 | 0.33625 | 63139.6703
29 | 105 | CONCLUIDO | 12.4991 | 8 | 5.15 | 44.16 | 0.68 | 7 | 215.65 | 55.27 | 8.25 | 5 | 47.12 | 26830.34 | 69.15 | 202.82 | 21.1 | 13.89 | 1915.71 | 0.66 | 0.75 | 0.65 | 0.11 | 1 | 10 | 50.2792 | 68.7942 | 62.2286 | 50279.1674 | 68794.175 | 7.3863e-06 | 0.33333 | 62228.5555
30 | 105 | CONCLUIDO | 12.4887 | 8.01 | 5.16 | 44.22 | 0.7 | 7 | 216.05 | 55.27 | 8.5 | 5 | 47.28 | 26880.68 | 69.19 | 202.81 | 21.43 | 13.89 | 2081.67 | 0.65 | 0.75 | 0.65 | 0.12 | 1 | 10 | 50.37 | 68.9185 | 62.341 | 50370.0327 | 68918.5008 | 7.3802e-06 | 0.33375 | 62341.0159
31 | 105 | CONCLUIDO | 12.4965 | 8 | 5.15 | 44.17 | 0.72 | 7 | 216.46 | 55.27 | 8.75 | 5 | 47.44 | 26931.07 | 69.21 | 202.81 | 21.21 | 13.89 | 1970.7 | 0.65 | 0.75 | 0.65 | 0.12 | 1 | 10 | 50.3149 | 68.843 | 62.2728 | 50314.8816 | 68843.0407 | 7.3848e-06 | 0.33333 | 62272.7575
32 | 105 | CONCLUIDO | 12.49 | 8.01 | 5.16 | 44.21 | 0.74 | 7 | 216.87 | 55.27 | 9 | 5 | 47.6 | 26981.51 | 69.3 | 202.81 | 21.37 | 13.89 | 2048.31 | 0.65 | 0.75 | 0.65 | 0.12 | 1 | 10 | 50.4132 | 68.9775 | 62.3944 | 50413.156 | 68977.5041 | 7.381e-06 | 0.33375 | 62394.3879
33 | 105 | CONCLUIDO | 12.4909 | 8.01 | 5.16 | 44.2 | 0.76 | 7 | 217.28 | 55.27 | 9.25 | 5 | 47.76 | 27032.02 | 68.84 | 202.81 | 21.36 | 13.89 | 2044.17 | 0.65 | 0.75 | 0.65 | 0.12 | 1 | 10 | 50.2094 | 68.6987 | 62.1422 | 50209.4171 | 68698.7396 | 7.3815e-06 | 0.33375 | 62142.2283
34 | 105 | CONCLUIDO | 12.4788 | 8.01 | 5.17 | 44.27 | 0.78 | 7 | 217.69 | 55.27 | 9.5 | 5 | 47.92 | 27082.57 | 68.71 | 202.81 | 21.62 | 13.89 | 2173.75 | 0.64 | 0.75 | 0.65 | 0.13 | 1 | 10 | 50.2284 | 68.7247 | 62.1657 | 50228.3734 | 68724.6764 | 7.3743e-06 | 0.33375 | 62165.6897
35 | 105 | CONCLUIDO | 12.5826 | 7.95 | 5.14 | 51.39 | 0.79 | 6 | 218.1 | 55.27 | 9.75 | 4 | 48.08 | 27133.18 | 68 | 202.81 | 20.8 | 13.89 | 1771.22 | 0.67 | 0.75 | 0.65 | 0.1 | 1 | 10 | 49.425 | 67.6255 | 61.1714 | 49425.0381 | 67625.5175 | 7.4357e-06 | 0.33125 | 61171.4331
36 | 105 | CONCLUIDO | 12.587 | 7.94 | 5.14 | 51.37 | 0.81 | 6 | 218.51 | 55.27 | 10 | 4 | 48.24 | 27183.85 | 67.97 | 202.81 | 20.74 | 13.89 | 1740.15 | 0.67 | 0.75 | 0.65 | 0.1 | 1 | 10 | 49.3922 | 67.5806 | 61.1308 | 49392.2081 | 67580.5981 | 7.4383e-06 | 0.33083 | 61130.8007
37 | 105 | CONCLUIDO | 12.5813 | 7.95 | 5.14 | 51.4 | 0.83 | 6 | 218.92 | 55.27 | 10.25 | 4 | 48.4 | 27234.57 | 67.93 | 202.81 | 20.77 | 13.89 | 1756.35 | 0.67 | 0.75 | 0.65 | 0.1 | 1 | 10 | 49.3994 | 67.5905 | 61.1397 | 49399.4343 | 67590.4853 | 7.4349e-06 | 0.33125 | 61139.7442
38 | 105 | CONCLUIDO | 12.5993 | 7.94 | 5.13 | 51.29 | 0.85 | 6 | 219.33 | 55.27 | 10.5 | 4 | 48.56 | 27285.35 | 67.78 | 202.82 | 20.54 | 13.89 | 1640.87 | 0.68 | 0.75 | 0.64 | 0.09 | 1 | 10 | 49.2353 | 67.3659 | 60.9365 | 49235.257 | 67365.8507 | 7.4456e-06 | 0.33083 | 60936.5485
39 | 105 | CONCLUIDO | 12.5857 | 7.95 | 5.14 | 51.38 | 0.87 | 6 | 219.75 | 55.27 | 10.75 | 4 | 48.72 | 27336.19 | 67.69 | 202.81 | 20.72 | 13.89 | 1729.48 | 0.67 | 0.75 | 0.65 | 0.1 | 1 | 10 | 49.2799 | 67.4269 | 60.9917 | 49279.8541 | 67426.8705 | 7.4375e-06 | 0.33125 | 60991.7446
40 | 105 | CONCLUIDO | 12.5848 | 7.95 | 5.14 | 51.38 | 0.89 | 6 | 220.16 | 55.27 | 11 | 4 | 48.89 | 27387.08 | 67.55 | 202.82 | 20.69 | 13.89 | 1716.23 | 0.67 | 0.75 | 0.65 | 0.1 | 1 | 10 | 49.2225 | 67.3485 | 60.9208 | 49222.5396 | 67348.4502 | 7.437e-06 | 0.33125 | 60920.8087
41 | 105 | CONCLUIDO | 12.5861 | 7.95 | 5.14 | 51.37 | 0.91 | 6 | 220.57 | 55.27 | 11.25 | 4 | 49.05 | 27438.03 | 67.43 | 202.81 | 20.7 | 13.89 | 1718.16 | 0.67 | 0.75 | 0.65 | 0.1 | 1 | 10 | 49.166 | 67.2711 | 60.8508 | 49166.0026 | 67271.0939 | 7.4378e-06 | 0.33125 | 60850.8351
42 | 105 | CONCLUIDO | 12.5909 | 7.94 | 5.13 | 51.34 | 0.92 | 6 | 220.99 | 55.27 | 11.5 | 4 | 49.21 | 27489.03 | 67.2 | 202.83 | 20.68 | 13.89 | 1708.29 | 0.67 | 0.75 | 0.65 | 0.1 | 1 | 10 | 49.0146 | 67.064 | 60.6635 | 49014.6289 | 67063.9776 | 7.4406e-06 | 0.33083 | 60663.4857
43 | 105 | CONCLUIDO | 12.5839 | 7.95 | 5.14 | 51.39 | 0.94 | 6 | 221.4 | 55.27 | 11.75 | 4 | 49.38 | 27540.09 | 66.91 | 202.81 | 20.76 | 13.89 | 1749.37 | 0.67 | 0.75 | 0.65 | 0.1 | 1 | 10 | 48.949 | 66.9742 | 60.5822 | 48948.9899 | 66974.1674 | 7.4365e-06 | 0.33125 | 60582.2469
44 | 105 | CONCLUIDO | 12.6778 | 7.89 | 5.12 | 61.44 | 0.96 | 5 | 221.81 | 55.27 | 12 | 3 | 49.54 | 27591.21 | 66.49 | 202.81 | 20.28 | 13.89 | 1516.76 | 0.68 | 0.76 | 0.64 | 0.08 | 1 | 10 | 48.3518 | 66.157 | 59.8431 | 48351.7777 | 66157.0354 | 7.4919e-06 | 0.32875 | 59843.1008
45 | 105 | CONCLUIDO | 12.6761 | 7.89 | 5.12 | 61.46 | 0.98 | 5 | 222.23 | 55.27 | 12.25 | 3 | 49.71 | 27642.51 | 66.41 | 202.93 | 20.24 | 13.89 | 1496.61 | 0.69 | 0.76 | 0.64 | 0.08 | 1 | 10 | 48.3234 | 66.1182 | 59.8079 | 48323.3591 | 66118.1518 | 7.4909e-06 | 0.32875 | 59807.9282
46 | 105 | CONCLUIDO | 12.6725 | 7.89 | 5.12 | 61.48 | 1 | 5 | 222.65 | 55.27 | 12.5 | 3 | 49.87 | 27693.75 | 66.3 | 202.81 | 20.33 | 13.89 | 1540.78 | 0.68 | 0.76 | 0.65 | 0.09 | 1 | 10 | 48.2887 | 66.0707 | 59.765 | 48288.6666 | 66070.684 | 7.4888e-06 | 0.32875 | 59764.9906
47 | 105 | CONCLUIDO | 12.6769 | 7.89 | 5.12 | 61.45 | 1.02 | 5 | 223.06 | 55.27 | 12.75 | 3 | 50.04 | 27745.04 | 66.18 | 202.84 | 20.19 | 13.89 | 1469.07 | 0.69 | 0.76 | 0.65 | 0.08 | 1 | 10 | 48.2218 | 65.9792 | 59.6823 | 48221.8376 | 65979.2456 | 7.4914e-06 | 0.32875 | 59682.279
48 | 105 | CONCLUIDO | 12.6792 | 7.89 | 5.12 | 61.43 | 1.03 | 5 | 223.48 | 55.27 | 13 | 3 | 50.21 | 27796.39 | 66.38 | 202.81 | 20.16 | 13.89 | 1457 | 0.69 | 0.76 | 0.65 | 0.08 | 1 | 10 | 48.2997 | 66.0858 | 59.7786 | 48299.6862 | 66085.7615 | 7.4928e-06 | 0.32875 | 59778.6292
49 | 105 | CONCLUIDO | 12.664 | 7.9 | 5.13 | 61.55 | 1.05 | 5 | 223.89 | 55.27 | 13.25 | 3 | 50.37 | 27847.8 | 66.38 | 202.81 | 20.45 | 13.89 | 1601.1 | 0.68 | 0.75 | 0.65 | 0.09 | 1 | 10 | 48.3873 | 66.2056 | 59.8871 | 48387.3006 | 66205.6393 | 7.4838e-06 | 0.32917 | 59887.066
50 | 105 | CONCLUIDO | 12.6761 | 7.89 | 5.12 | 61.46 | 1.07 | 5 | 224.31 | 55.27 | 13.5 | 3 | 50.54 | 27899.27 | 66.01 | 202.81 | 20.3 | 13.89 | 1524.8 | 0.68 | 0.76 | 0.64 | 0.08 | 1 | 10 | 48.1516 | 65.8832 | 59.5954 | 48151.6357 | 65883.1922 | 7.4909e-06 | 0.32875 | 59595.3928
51 | 105 | CONCLUIDO | 12.6743 | 7.89 | 5.12 | 61.47 | 1.09 | 5 | 224.73 | 55.27 | 13.75 | 3 | 50.71 | 27950.8 | 65.69 | 202.83 | 20.31 | 13.89 | 1530.24 | 0.68 | 0.76 | 0.64 | 0.08 | 1 | 10 | 48.0205 | 65.7037 | 59.4331 | 48020.4846 | 65703.7455 | 7.4899e-06 | 0.32875 | 59433.0722
52 | 105 | CONCLUIDO | 12.6792 | 7.89 | 5.12 | 61.43 | 1.11 | 5 | 225.15 | 55.27 | 14 | 3 | 50.88 | 28002.38 | 65.32 | 202.82 | 20.2 | 13.89 | 1473.25 | 0.69 | 0.76 | 0.64 | 0.08 | 1 | 10 | 47.8447 | 65.4633 | 59.2155 | 47844.7304 | 65463.2709 | 7.4928e-06 | 0.32875 | 59215.5482
53 | 105 | CONCLUIDO | 12.6921 | 7.88 | 5.11 | 61.34 | 1.12 | 5 | 225.57 | 55.27 | 14.25 | 3 | 51.04 | 28054.03 | 64.67 | 202.81 | 19.96 | 13.89 | 1353.69 | 0.7 | 0.76 | 0.64 | 0.07 | 1 | 10 | 47.4871 | 64.9739 | 58.7729 | 47487.0628 | 64973.8942 | 7.5004e-06 | 0.32833 | 58772.877
54 | 105 | CONCLUIDO | 12.6899 | 7.88 | 5.11 | 61.35 | 1.14 | 5 | 225.99 | 55.27 | 14.5 | 3 | 51.21 | 28105.73 | 64.35 | 202.83 | 19.96 | 13.89 | 1353.51 | 0.7 | 0.76 | 0.64 | 0.07 | 1 | 10 | 47.3573 | 64.7964 | 58.6123 | 47357.3449 | 64796.4085 | 7.4991e-06 | 0.32833 | 58612.3303
55 | 105 | CONCLUIDO | 12.6765 | 7.89 | 5.12 | 61.45 | 1.16 | 5 | 226.41 | 55.27 | 14.75 | 3 | 51.38 | 28157.49 | 64.27 | 202.81 | 20.24 | 13.89 | 1492.85 | 0.69 | 0.76 | 0.65 | 0.08 | 1 | 10 | 47.4033 | 64.8593 | 58.6692 | 47403.2743 | 64859.2512 | 7.4912e-06 | 0.32875 | 58669.1753
56 | 105 | CONCLUIDO | 12.6854 | 7.88 | 5.12 | 61.39 | 1.18 | 5 | 226.83 | 55.27 | 15 | 3 | 51.55 | 28209.31 | 63.89 | 202.82 | 20.07 | 13.89 | 1411.3 | 0.69 | 0.76 | 0.64 | 0.08 | 1 | 10 | 47.2059 | 64.5892 | 58.4249 | 47205.8739 | 64589.1592 | 7.4964e-06 | 0.32833 | 58424.8605
57 | 105 | CONCLUIDO | 12.7841 | 7.82 | 5.1 | 76.43 | 1.19 | 4 | 227.25 | 55.27 | 15.25 | 2 | 51.72 | 28261.2 | 63.36 | 202.81 | 19.35 | 13.89 | 1053.85 | 0.72 | 0.76 | 0.65 | 0.06 | 1 | 10 | 46.563 | 63.7096 | 57.6292 | 46563.0336 | 63709.5968 | 7.5548e-06 | 0.32583 | 57629.2423
58 | 105 | CONCLUIDO | 12.7814 | 7.82 | 5.1 | 76.45 | 1.21 | 4 | 227.67 | 55.27 | 15.5 | 2 | 51.9 | 28313.14 | 63.42 | 202.81 | 19.46 | 13.89 | 1109.7 | 0.71 | 0.76 | 0.64 | 0.06 | 1 | 10 | 46.5975 | 63.7568 | 57.672 | 46597.5425 | 63756.8134 | 7.5532e-06 | 0.32583 | 57671.9526
59 | 105 | CONCLUIDO | 12.7796 | 7.82 | 5.1 | 76.47 | 1.23 | 4 | 228.09 | 55.27 | 15.75 | 2 | 52.07 | 28365.14 | 63.75 | 202.81 | 19.45 | 13.89 | 1106.38 | 0.71 | 0.76 | 0.65 | 0.06 | 1 | 10 | 46.744 | 63.9573 | 57.8533 | 46744.0477 | 63957.2683 | 7.5521e-06 | 0.32583 | 57853.2764
60 | 105 | CONCLUIDO | 12.775 | 7.83 | 5.1 | 76.51 | 1.24 | 4 | 228.51 | 55.27 | 16 | 2 | 52.24 | 28417.2 | 63.82 | 202.81 | 19.6 | 13.89 | 1179.47 | 0.71 | 0.76 | 0.64 | 0.06 | 1 | 10 | 46.7933 | 64.0246 | 57.9142 | 46793.2553 | 64024.5963 | 7.5494e-06 | 0.32625 | 57914.1787
61 | 105 | CONCLUIDO | 12.7768 | 7.83 | 5.1 | 76.5 | 1.26 | 4 | 228.93 | 55.27 | 16.25 | 2 | 52.41 | 28469.32 | 63.83 | 202.81 | 19.53 | 13.89 | 1145.57 | 0.71 | 0.76 | 0.64 | 0.06 | 1 | 10 | 46.7915 | 64.0222 | 57.912 | 46791.5055 | 64022.2021 | 7.5504e-06 | 0.32625 | 57912.013
62 | 105 | CONCLUIDO | 12.7741 | 7.83 | 5.1 | 76.52 | 1.28 | 4 | 229.36 | 55.27 | 16.5 | 2 | 52.58 | 28521.51 | 63.72 | 202.81 | 19.66 | 13.89 | 1210.89 | 0.71 | 0.76 | 0.64 | 0.06 | 1 | 10 | 46.7537 | 63.9704 | 57.8652 | 46753.659 | 63970.4188 | 7.5489e-06 | 0.32625 | 57865.1718
63 | 105 | CONCLUIDO | 12.7845 | 7.82 | 5.09 | 76.42 | 1.3 | 4 | 229.78 | 55.27 | 16.75 | 2 | 52.76 | 28573.75 | 63.39 | 202.81 | 19.45 | 13.89 | 1104.51 | 0.71 | 0.76 | 0.64 | 0.06 | 1 | 10 | 46.5442 | 63.6838 | 57.6059 | 46544.1706 | 63683.7876 | 7.555e-06 | 0.32583 | 57605.8963
64 | 105 | CONCLUIDO | 12.78 | 7.82 | 5.1 | 76.47 | 1.31 | 4 | 230.2 | 55.27 | 17 | 2 | 52.93 | 28626.06 | 63.54 | 202.81 | 19.47 | 13.89 | 1113.61 | 0.71 | 0.76 | 0.64 | 0.06 | 1 | 10 | 46.6533 | 63.8331 | 57.741 | 46653.2922 | 63833.0927 | 7.5523e-06 | 0.32583 | 57740.9519
65 | 105 | CONCLUIDO | 12.7777 | 7.83 | 5.1 | 76.49 | 1.33 | 4 | 230.63 | 55.27 | 17.25 | 2 | 53.11 | 28678.42 | 63.27 | 202.81 | 19.46 | 13.89 | 1110.14 | 0.71 | 0.76 | 0.65 | 0.06 | 1 | 10 | 46.55 | 63.6918 | 57.6131 | 46550.0001 | 63691.7637 | 7.551e-06 | 0.32625 | 57613.1112
66 | 105 | CONCLUIDO | 12.7796 | 7.82 | 5.1 | 76.47 | 1.35 | 4 | 231.05 | 55.27 | 17.5 | 2 | 53.28 | 28730.85 | 63 | 202.81 | 19.53 | 13.89 | 1145.79 | 0.71 | 0.76 | 0.64 | 0.06 | 1 | 10 | 46.4247 | 63.5203 | 57.458 | 46424.6739 | 63520.287 | 7.5521e-06 | 0.32583 | 57458
67 | 105 | CONCLUIDO | 12.78 | 7.82 | 5.1 | 76.47 | 1.36 | 4 | 231.48 | 55.27 | 17.75 | 2 | 53.46 | 28783.34 | 62.7 | 202.82 | 19.43 | 13.89 | 1093.5 | 0.72 | 0.76 | 0.65 | 0.06 | 1 | 10 | 46.2956 | 63.3437 | 57.2983 | 46295.6048 | 63343.6889 | 7.5523e-06 | 0.32583 | 57298.2562
68 | 105 | CONCLUIDO | 12.7895 | 7.82 | 5.09 | 76.38 | 1.38 | 4 | 231.91 | 55.27 | 18 | 2 | 53.63 | 28835.89 | 62.46 | 202.81 | 19.27 | 13.89 | 1014.49 | 0.72 | 0.76 | 0.64 | 0.05 | 1 | 10 | 46.1319 | 63.1197 | 57.0956 | 46131.8742 | 63119.6655 | 7.558e-06 | 0.32583 | 57095.6132
69 | 105 | CONCLUIDO | 12.7823 | 7.82 | 5.1 | 76.45 | 1.4 | 4 | 232.33 | 55.27 | 18.25 | 2 | 53.81 | 28888.51 | 62.14 | 202.81 | 19.43 | 13.89 | 1094.18 | 0.72 | 0.76 | 0.64 | 0.06 | 1 | 10 | 46.0496 | 63.0071 | 56.9938 | 46049.6033 | 63007.0988 | 7.5537e-06 | 0.32583 | 56993.7898
70 | 105 | CONCLUIDO | 12.7877 | 7.82 | 5.09 | 76.4 | 1.41 | 4 | 232.76 | 55.27 | 18.5 | 2 | 53.99 | 28941.18 | 61.65 | 202.81 | 19.34 | 13.89 | 1050.71 | 0.72 | 0.76 | 0.64 | 0.05 | 1 | 10 | 45.7931 | 62.6561 | 56.6763 | 45793.0805 | 62656.1129 | 7.5569e-06 | 0.32583 | 56676.3015
71 | 105 | CONCLUIDO | 12.7982 | 7.81 | 5.09 | 76.3 | 1.43 | 4 | 233.19 | 55.27 | 18.75 | 2 | 54.17 | 28993.92 | 60.95 | 202.81 | 19.11 | 13.89 | 934.51 | 0.73 | 0.76 | 0.64 | 0.05 | 1 | 10 | 45.4572 | 62.1966 | 56.2606 | 45457.2082 | 62196.5577 | 7.5631e-06 | 0.32542 | 56260.6056
72 | 105 | CONCLUIDO | 12.7886 | 7.82 | 5.09 | 76.39 | 1.45 | 4 | 233.62 | 55.27 | 19 | 2 | 54.34 | 29046.73 | 60.82 | 202.81 | 19.26 | 13.89 | 1010.61 | 0.72 | 0.76 | 0.64 | 0.05 | 1 | 10 | 45.437 | 62.1688 | 56.2355 | 45436.9572 | 62168.8494 | 7.5574e-06 | 0.32583 | 56235.5417
73 | 105 | CONCLUIDO | 12.7955 | 7.82 | 5.09 | 76.33 | 1.46 | 4 | 234.04 | 55.27 | 19.25 | 2 | 54.52 | 29099.59 | 60.49 | 202.81 | 19.17 | 13.89 | 963.1 | 0.72 | 0.76 | 0.64 | 0.05 | 1 | 10 | 45.2743 | 61.9463 | 56.0343 | 45274.3355 | 61946.3432 | 7.5615e-06 | 0.32583 | 56034.2712
74 | 105 | CONCLUIDO | 12.7973 | 7.81 | 5.09 | 76.31 | 1.48 | 4 | 234.47 | 55.27 | 19.5 | 2 | 54.7 | 29152.52 | 60.11 | 202.81 | 19.13 | 13.89 | 942.43 | 0.73 | 0.76 | 0.64 | 0.05 | 1 | 10 | 45.1029 | 61.7118 | 55.8221 | 45102.9107 | 61711.7922 | 7.5626e-06 | 0.32542 | 55822.1054
75 | 105 | CONCLUIDO | 12.7955 | 7.82 | 5.09 | 76.33 | 1.49 | 4 | 234.9 | 55.27 | 19.75 | 2 | 54.88 | 29205.51 | 59.85 | 202.81 | 19.11 | 13.89 | 934.11 | 0.73 | 0.76 | 0.64 | 0.05 | 1 | 10 | 45.0021 | 61.5739 | 55.6974 | 45002.1419 | 61573.9159 | 7.5615e-06 | 0.32583 | 55697.3878
76 | 105 | CONCLUIDO | 12.8041 | 7.81 | 5.08 | 76.25 | 1.51 | 4 | 235.33 | 55.27 | 20 | 2 | 55.06 | 29258.57 | 59.19 | 202.81 | 18.96 | 13.89 | 859.53 | 0.73 | 0.76 | 0.64 | 0.04 | 1 | 10 | 44.6599 | 61.1056 | 55.2738 | 44659.8769 | 61105.6138 | 7.5666e-06 | 0.32542 | 55273.7798
77 | 105 | CONCLUIDO | 12.8009 | 7.81 | 5.08 | 76.28 | 1.53 | 4 | 235.76 | 55.27 | 20.25 | 2 | 55.24 | 29311.69 | 58.53 | 202.81 | 19.07 | 13.89 | 913.36 | 0.73 | 0.76 | 0.64 | 0.05 | 1 | 10 | 44.3894 | 60.7356 | 54.9391 | 44389.427 | 60735.5724 | 7.5647e-06 | 0.32542 | 54939.0546
78 | 105 | CONCLUIDO | 12.795 | 7.82 | 5.09 | 76.33 | 1.54 | 4 | 236.2 | 55.27 | 20.5 | 2 | 55.42 | 29364.87 | 57.96 | 202.81 | 19.17 | 13.89 | 966.87 | 0.72 | 0.76 | 0.64 | 0.05 | 1 | 10 | 44.1999 | 60.4762 | 54.7045 | 44199.8857 | 60476.2335 | 7.5612e-06 | 0.32583 | 54704.4667
79 | 105 | CONCLUIDO | 12.8931 | 7.76 | 5.07 | 101.39 | 1.56 | 3 | 236.63 | 55.27 | 20.75 | 1 | 55.6 | 29418.12 | 57.54 | 202.81 | 18.62 | 13.89 | 694.05 | 0.75 | 0.76 | 0.64 | 0.03 | 1 | 10 | 43.6334 | 59.7011 | 54.0033 | 43633.3942 | 59701.1349 | 7.6192e-06 | 0.32333 | 54003.3424
80 | 105 | CONCLUIDO | 12.8898 | 7.76 | 5.07 | 101.43 | 1.58 | 3 | 237.06 | 55.27 | 21 | 0 | 55.79 | 29471.44 | 57.63 | 202.83 | 18.61 | 13.89 | 687.43 | 0.75 | 0.76 | 0.64 | 0.03 | 1 | 10 | 43.6815 | 59.767 | 54.0629 | 43681.5097 | 59766.9687 | 7.6172e-06 | 0.32333 | 54062.8931

## RESULTADOS_10
Unnamed: 0 | Volume de calda [L] | STATUS | Capacidade operacional [ha/h] | Tempo de missao [h] | Tempo util [h] | Tempo por voo [min] | Autonomia Projetada [h] | N° Voos | MTOW [kg] | Massa Estrutura [kg] | Combustível [kg] | Abastecimentos | Massa gerador | Potência gerador [W] | Combustível consumido [L] | Calda cons [L] | Distância percorrida [km] | Distância Pulverizando [km] | RTL ACUMULADO[m] | EOC [km/km] | EOC [h/h] | Tempo de manobra [h] | Tempo rtl_rtw [h] | V pulv [m/s] | V desloc [m/s] | Preço Total por ha Simples [R$/ha] | Preço Total por ha Presumido [R$/ha] | Preço Total por ha Real [R$/ha] | Preço Total Simples [R$] | Preço Total Presumido [R$] | Prod CAPEX [ha/R$] | Dias Trabalhados | Preço Total Real [R$]
0 | 60 | CONCLUIDO | 10.7713 | 9.28 | 5.98 | 7.79 | 0.14 | 46 | 124.63 | 45 | 1 | 44 | 18.64 | 15605.44 | 61.78 | 202.86 | 46.9 | 13.89 | 14618.57 | 0.3 | 0.65 | 0.71 | 0.94 | 1 | 10 | 53.0028 | 72.5207 | 65.5994 | 53002.7557 | 72520.7086 | 7.9772e-06 | 0.38667 | 65599.434
1 | 60 | CONCLUIDO | 11.4358 | 8.74 | 5.72 | 9.8 | 0.18 | 35 | 124.96 | 45 | 1.25 | 33 | 18.71 | 15645.96 | 58.78 | 202.85 | 38.82 | 13.89 | 10633.64 | 0.36 | 0.68 | 0.69 | 0.68 | 1 | 10 | 47.8486 | 65.4685 | 59.2203 | 47848.5774 | 65468.5345 | 8.4694e-06 | 0.36417 | 59220.3094
2 | 60 | CONCLUIDO | 11.8021 | 8.47 | 5.6 | 11.59 | 0.21 | 29 | 125.29 | 45 | 1.5 | 27 | 18.79 | 15686.51 | 57.31 | 202.82 | 35.16 | 13.89 | 8835.03 | 0.4 | 0.69 | 0.68 | 0.56 | 1 | 10 | 45.402 | 62.121 | 56.1923 | 45401.9988 | 62121.0177 | 8.7407e-06 | 0.35292 | 56192.275
3 | 60 | CONCLUIDO | 12.1433 | 8.24 | 5.49 | 13.72 | 0.25 | 24 | 125.62 | 45 | 1.75 | 22 | 18.87 | 15727.09 | 55.77 | 202.87 | 31.49 | 13.89 | 7023.49 | 0.44 | 0.7 | 0.68 | 0.45 | 1 | 10 | 43.1866 | 59.0897 | 53.4503 | 43186.5533 | 59089.7474 | 8.9933e-06 | 0.34333 | 53450.3049
4 | 60 | CONCLUIDO | 12.3224 | 8.12 | 5.45 | 15.56 | 0.28 | 21 | 125.95 | 45 | 2 | 19 | 18.95 | 15767.7 | 55.17 | 202.82 | 30.36 | 13.89 | 6475.16 | 0.46 | 0.71 | 0.67 | 0.41 | 1 | 10 | 42.2076 | 57.7502 | 52.2386 | 42207.55 | 57750.232 | 9.126e-06 | 0.33833 | 52238.6309
5 | 60 | CONCLUIDO | 12.4667 | 8.02 | 5.4 | 17.06 | 0.31 | 19 | 126.28 | 45 | 2.25 | 17 | 19.03 | 15808.34 | 54.43 | 202.86 | 28.88 | 13.89 | 5747.11 | 0.48 | 0.72 | 0.67 | 0.36 | 1 | 10 | 41.2809 | 56.4823 | 51.0917 | 41280.8642 | 56482.2996 | 9.2329e-06 | 0.33417 | 51091.7082
6 | 60 | CONCLUIDO | 12.6095 | 7.93 | 5.36 | 18.93 | 0.35 | 17 | 126.61 | 45 | 2.5 | 15 | 19.11 | 15849 | 53.6 | 202.81 | 27.7 | 13.89 | 5165.31 | 0.5 | 0.72 | 0.67 | 0.33 | 1 | 10 | 40.3684 | 55.2338 | 49.9624 | 40368.4145 | 55233.8456 | 9.3386e-06 | 0.33042 | 49962.4049
7 | 60 | CONCLUIDO | 12.7416 | 7.85 | 5.33 | 21.33 | 0.38 | 15 | 126.94 | 45 | 2.75 | 13 | 19.19 | 15889.69 | 52.97 | 202.84 | 27.01 | 13.89 | 4829.74 | 0.51 | 0.73 | 0.66 | 0.29 | 1 | 10 | 39.619 | 54.2084 | 49.0348 | 39618.9697 | 54208.4222 | 9.4364e-06 | 0.32708 | 49034.8465
8 | 60 | CONCLUIDO | 12.8429 | 7.79 | 5.3 | 22.7 | 0.42 | 14 | 127.27 | 45 | 3 | 12 | 19.27 | 15930.42 | 52.3 | 202.81 | 25.66 | 13.89 | 4160.72 | 0.54 | 0.73 | 0.66 | 0.26 | 1 | 10 | 38.9588 | 53.3051 | 48.2177 | 38958.7706 | 53305.1087 | 9.5115e-06 | 0.32458 | 48217.7439
9 | 60 | CONCLUIDO | 12.9343 | 7.73 | 5.27 | 24.31 | 0.45 | 13 | 127.6 | 45 | 3.25 | 11 | 19.35 | 15971.17 | 51.68 | 202.86 | 24.79 | 13.89 | 3729.1 | 0.56 | 0.73 | 0.65 | 0.23 | 1 | 10 | 38.3558 | 52.4801 | 47.4715 | 38355.8197 | 52480.1247 | 9.5792e-06 | 0.32208 | 47471.4953
10 | 60 | CONCLUIDO | 12.9912 | 7.7 | 5.26 | 26.29 | 0.48 | 12 | 127.93 | 45 | 3.5 | 10 | 19.43 | 16011.95 | 51.47 | 202.83 | 24.42 | 13.89 | 3548.86 | 0.57 | 0.74 | 0.66 | 0.22 | 1 | 10 | 38.0818 | 52.1052 | 47.1324 | 38081.8337 | 52105.245 | 9.6213e-06 | 0.32083 | 47132.3935
11 | 60 | CONCLUIDO | 13.0762 | 7.65 | 5.23 | 28.55 | 0.52 | 11 | 128.26 | 45 | 3.75 | 9 | 19.51 | 16052.76 | 50.74 | 202.81 | 23.77 | 13.89 | 3228.47 | 0.58 | 0.74 | 0.65 | 0.2 | 1 | 10 | 37.4659 | 51.2625 | 46.3701 | 37465.8899 | 51262.4834 | 9.6843e-06 | 0.31875 | 46370.0639
12 | 60 | CONCLUIDO | 13.1396 | 7.61 | 5.22 | 31.34 | 0.55 | 10 | 128.59 | 45 | 4 | 8 | 19.59 | 16093.6 | 50.19 | 202.81 | 23.21 | 13.89 | 2955.3 | 0.6 | 0.74 | 0.66 | 0.18 | 1 | 10 | 37.0373 | 50.676 | 45.8396 | 37037.2647 | 50676.0196 | 9.7312e-06 | 0.31708 | 45839.5714
13 | 60 | CONCLUIDO | 13.167 | 7.59 | 5.21 | 31.24 | 0.58 | 10 | 128.92 | 45 | 4.25 | 8 | 19.68 | 16134.46 | 50 | 202.81 | 22.89 | 13.89 | 2794.06 | 0.61 | 0.74 | 0.65 | 0.17 | 1 | 10 | 36.8586 | 50.4315 | 45.6184 | 36858.5662 | 50431.5163 | 9.7515e-06 | 0.31625 | 45618.4032
14 | 60 | CONCLUIDO | 13.2134 | 7.57 | 5.21 | 34.71 | 0.62 | 9 | 129.25 | 45 | 4.5 | 7 | 19.76 | 16175.36 | 49.41 | 202.81 | 22.72 | 13.89 | 2713.1 | 0.61 | 0.74 | 0.66 | 0.17 | 1 | 10 | 36.4922 | 49.9302 | 45.1649 | 36492.173 | 49930.2011 | 9.7859e-06 | 0.31542 | 45164.9328
15 | 60 | CONCLUIDO | 13.2261 | 7.56 | 5.2 | 34.66 | 0.65 | 9 | 129.59 | 45 | 4.75 | 7 | 19.84 | 16216.29 | 48.99 | 202.81 | 22.55 | 13.89 | 2631.26 | 0.62 | 0.74 | 0.65 | 0.16 | 1 | 10 | 36.2608 | 49.6136 | 44.8786 | 36260.8036 | 49613.6311 | 9.7953e-06 | 0.315 | 44878.5758
16 | 60 | CONCLUIDO | 13.2993 | 7.52 | 5.18 | 38.87 | 0.68 | 8 | 129.92 | 45 | 5 | 6 | 19.92 | 16257.24 | 48.48 | 202.83 | 22.21 | 13.89 | 2466.74 | 0.63 | 0.75 | 0.65 | 0.14 | 1 | 10 | 35.812 | 48.9996 | 44.3231 | 35812.024 | 48999.5911 | 9.8495e-06 | 0.31333 | 44323.1389
17 | 60 | CONCLUIDO | 13.3171 | 7.51 | 5.17 | 38.79 | 0.71 | 8 | 130.25 | 45 | 5.25 | 6 | 20 | 16298.23 | 48.12 | 202.81 | 21.82 | 13.89 | 2269.06 | 0.64 | 0.75 | 0.65 | 0.13 | 1 | 10 | 35.5951 | 48.7029 | 44.0547 | 35595.1486 | 48702.8526 | 9.8627e-06 | 0.31292 | 44054.7207
18 | 60 | CONCLUIDO | 13.324 | 7.51 | 5.17 | 38.76 | 0.74 | 8 | 130.58 | 45 | 5.5 | 6 | 20.09 | 16339.24 | 47.67 | 202.81 | 21.79 | 13.89 | 2254.58 | 0.64 | 0.75 | 0.65 | 0.13 | 1 | 10 | 35.395 | 48.4289 | 43.8069 | 35394.9552 | 48428.9392 | 9.8678e-06 | 0.31292 | 43806.9492
19 | 60 | CONCLUIDO | 13.3839 | 7.47 | 5.16 | 44.23 | 0.78 | 7 | 130.92 | 45 | 5.75 | 5 | 20.17 | 16380.29 | 47.15 | 202.82 | 21.49 | 13.89 | 2107.95 | 0.65 | 0.75 | 0.65 | 0.12 | 1 | 10 | 35.0038 | 47.8938 | 43.3229 | 35003.8419 | 47893.8007 | 9.9121e-06 | 0.31125 | 43322.8836
20 | 60 | CONCLUIDO | 13.3849 | 7.47 | 5.16 | 44.23 | 0.81 | 7 | 131.25 | 45 | 6 | 5 | 20.25 | 16421.36 | 47.23 | 202.81 | 21.37 | 13.89 | 2050.76 | 0.65 | 0.75 | 0.65 | 0.12 | 1 | 10 | 35.034 | 47.9351 | 43.3603 | 35034.0451 | 47935.126 | 9.9129e-06 | 0.31125 | 43360.2649
21 | 60 | CONCLUIDO | 13.3993 | 7.46 | 5.15 | 44.16 | 0.84 | 7 | 131.58 | 45 | 6.25 | 5 | 20.34 | 16462.46 | 46.62 | 202.81 | 21.25 | 13.89 | 1989.15 | 0.65 | 0.75 | 0.65 | 0.11 | 1 | 10 | 34.7258 | 47.5134 | 42.9788 | 34725.8456 | 47513.4339 | 9.9235e-06 | 0.31083 | 42978.8185
22 | 60 | CONCLUIDO | 13.374 | 7.48 | 5.17 | 44.28 | 0.87 | 7 | 131.92 | 45 | 6.5 | 5 | 20.42 | 16503.6 | 46.22 | 202.81 | 21.68 | 13.89 | 2203.28 | 0.64 | 0.75 | 0.65 | 0.13 | 1 | 10 | 34.6755 | 47.4445 | 42.9165 | 34675.4883 | 47444.5329 | 9.9048e-06 | 0.31167 | 42916.4933
23 | 60 | CONCLUIDO | 13.4761 | 7.42 | 5.13 | 51.35 | 0.9 | 6 | 132.25 | 45 | 6.75 | 4 | 20.5 | 16544.76 | 45.63 | 202.82 | 20.66 | 13.89 | 1697.9 | 0.67 | 0.75 | 0.65 | 0.1 | 1 | 10 | 34.0888 | 46.6418 | 42.1904 | 34088.8035 | 46641.8048 | 9.9804e-06 | 0.30917 | 42190.3765
24 | 60 | CONCLUIDO | 13.4852 | 7.42 | 5.13 | 51.3 | 0.93 | 6 | 132.58 | 45 | 7 | 4 | 20.59 | 16585.95 | 45.4 | 202.81 | 20.54 | 13.89 | 1638.76 | 0.68 | 0.75 | 0.64 | 0.09 | 1 | 10 | 33.9756 | 46.4869 | 42.0503 | 33975.6109 | 46486.9297 | 9.9872e-06 | 0.30917 | 42050.2823
25 | 60 | CONCLUIDO | 13.4746 | 7.42 | 5.14 | 51.36 | 0.96 | 6 | 132.92 | 45 | 7.25 | 4 | 20.67 | 16627.17 | 45.1 | 202.81 | 20.67 | 13.89 | 1705.12 | 0.67 | 0.75 | 0.65 | 0.1 | 1 | 10 | 33.9011 | 46.3849 | 41.958 | 33901.0582 | 46384.9234 | 9.9793e-06 | 0.30917 | 41958.0114
26 | 60 | CONCLUIDO | 13.4675 | 7.43 | 5.14 | 51.4 | 0.99 | 6 | 133.25 | 45 | 7.5 | 4 | 20.76 | 16668.43 | 44.92 | 202.81 | 20.82 | 13.89 | 1779.66 | 0.67 | 0.75 | 0.65 | 0.1 | 1 | 10 | 33.8481 | 46.3124 | 41.8924 | 33848.0819 | 46312.4389 | 9.974e-06 | 0.30958 | 41892.4447
27 | 60 | CONCLUIDO | 13.4635 | 7.43 | 5.14 | 51.42 | 1.03 | 6 | 133.59 | 45 | 7.75 | 4 | 20.84 | 16709.71 | 44.39 | 202.82 | 20.81 | 13.89 | 1773.23 | 0.67 | 0.75 | 0.65 | 0.1 | 1 | 10 | 33.6428 | 46.0315 | 41.6383 | 33642.7536 | 46031.4997 | 9.9711e-06 | 0.30958 | 41638.318
28 | 60 | CONCLUIDO | 13.5466 | 7.38 | 5.12 | 61.46 | 1.06 | 5 | 133.92 | 45 | 8 | 3 | 20.93 | 16751.02 | 43.65 | 202.81 | 20.3 | 13.89 | 1527.19 | 0.68 | 0.76 | 0.64 | 0.08 | 1 | 10 | 33.0977 | 45.2857 | 40.9637 | 33097.6768 | 45285.7016 | 1.0033e-05 | 0.3075 | 40963.6978
29 | 60 | CONCLUIDO | 13.5542 | 7.38 | 5.12 | 61.41 | 1.09 | 5 | 134.26 | 45 | 8.25 | 1 | 21.01 | 16792.37 | 43.31 | 202.81 | 20.03 | 13.89 | 1391.93 | 0.69 | 0.76 | 0.65 | 0.08 | 1 | 10 | 32.9448 | 45.0765 | 40.7745 | 32944.7843 | 45076.5074 | 1.0038e-05 | 0.3075 | 40774.4688
30 | 60 | CONCLUIDO | 13.5542 | 7.38 | 5.12 | 61.41 | 1.12 | 5 | 134.59 | 45 | 8.5 | 1 | 21.1 | 16833.86 | 43.33 | 202.81 | 20.13 | 13.89 | 1440.49 | 0.69 | 0.76 | 0.65 | 0.08 | 1 | 10 | 32.9528 | 45.0875 | 40.7844 | 32952.8143 | 45087.4943 | 1.0038e-05 | 0.3075 | 40784.4071
31 | 60 | CONCLUIDO | 13.5389 | 7.39 | 5.13 | 61.51 | 1.15 | 5 | 134.93 | 45 | 8.75 | 1 | 21.18 | 16875.27 | 43.44 | 202.81 | 20.32 | 13.89 | 1536.39 | 0.68 | 0.75 | 0.65 | 0.09 | 1 | 10 | 33.0567 | 45.2296 | 40.9129 | 33056.6584 | 45229.5784 | 1.0027e-05 | 0.30792 | 40912.9309
32 | 60 | CONCLUIDO | 13.545 | 7.38 | 5.12 | 61.47 | 1.18 | 5 | 135.27 | 45 | 9 | 1 | 21.27 | 16916.71 | 43.34 | 202.81 | 20.24 | 13.89 | 1496.09 | 0.69 | 0.76 | 0.65 | 0.08 | 1 | 10 | 32.9766 | 45.12 | 40.8138 | 32976.5801 | 45120.0117 | 1.0031e-05 | 0.3075 | 40813.8211
33 | 60 | CONCLUIDO | 13.5435 | 7.38 | 5.12 | 61.48 | 1.21 | 5 | 135.6 | 45 | 9.25 | 0 | 21.35 | 16958.17 | 43.29 | 202.81 | 20.25 | 13.89 | 1497.85 | 0.69 | 0.76 | 0.65 | 0.09 | 1 | 10 | 32.9597 | 45.0969 | 40.7929 | 32959.7122 | 45096.9323 | 1.003e-05 | 0.3075 | 40792.9444

## RESULTADOS_25
Unnamed: 0 | Volume de calda [L] | STATUS | Capacidade operacional [ha/h] | Tempo de missao [h] | Tempo util [h] | Tempo por voo [min] | Autonomia Projetada [h] | N° Voos | MTOW [kg] | Massa Estrutura [kg] | Combustível [kg] | Abastecimentos | Massa gerador | Potência gerador [W] | Combustível consumido [L] | Calda cons [L] | Distância percorrida [km] | Distância Pulverizando [km] | RTL ACUMULADO[m] | EOC [km/km] | EOC [h/h] | Tempo de manobra [h] | Tempo rtl_rtw [h] | V pulv [m/s] | V desloc [m/s] | Preço Total por ha Simples [R$/ha] | Preço Total por ha Presumido [R$/ha] | Preço Total por ha Real [R$/ha] | Preço Total Simples [R$] | Preço Total Presumido [R$] | Prod CAPEX [ha/R$] | Dias Trabalhados | Preço Total Real [R$]
0 | 135 | CONCLUIDO | 7.2525 | 13.79 | 6.74 | 4.87 | 0.07 | 83 | 263.32 | 59.89 | 1 | 81 | 67.43 | 32710.1 | 113.72 | 202.94 | 70.7 | 13.89 | 26333.95 | 0.2 | 0.57 | 0.77 | 1.7 | 1 | 10 | 131.9093 | 180.4841 | 163.2589 | 131909.2741 | 180484.0883 | 3.8727e-06 | 0.57458 | 163258.9402
1 | 135 | CONCLUIDO | 8.1489 | 12.27 | 6.28 | 6.08 | 0.08 | 62 | 263.79 | 59.89 | 1.25 | 60 | 67.65 | 32767.75 | 105.91 | 202.94 | 56.59 | 13.89 | 19386.86 | 0.25 | 0.62 | 0.73 | 1.24 | 1 | 10 | 109.8796 | 150.3421 | 135.9937 | 109879.618 | 150342.1409 | 4.3514e-06 | 0.51125 | 135993.698
2 | 135 | CONCLUIDO | 8.7694 | 11.4 | 6.02 | 7.23 | 0.1 | 50 | 264.25 | 59.89 | 1.5 | 48 | 67.87 | 32825.49 | 101.37 | 202.85 | 48.4 | 13.89 | 15349 | 0.29 | 0.64 | 0.71 | 0.98 | 1 | 10 | 97.9899 | 134.0741 | 121.2782 | 97989.8918 | 134074.093 | 4.6827e-06 | 0.475 | 121278.2497
3 | 135 | CONCLUIDO | 9.2081 | 10.86 | 5.88 | 8.41 | 0.12 | 42 | 264.72 | 59.89 | 1.75 | 40 | 68.09 | 32883.31 | 98.94 | 202.84 | 44.12 | 13.89 | 13247.8 | 0.31 | 0.66 | 0.7 | 0.84 | 1 | 10 | 91.2809 | 124.8946 | 112.9748 | 91280.9019 | 124894.5571 | 4.9169e-06 | 0.4525 | 112974.7958
4 | 135 | CONCLUIDO | 9.5985 | 10.42 | 5.75 | 9.58 | 0.13 | 36 | 265.19 | 59.89 | 2 | 34 | 68.31 | 32941.21 | 96.48 | 202.83 | 39.41 | 13.89 | 10924.63 | 0.35 | 0.67 | 0.7 | 0.71 | 1 | 10 | 85.633 | 117.1668 | 105.9846 | 85632.9949 | 117166.8415 | 5.1254e-06 | 0.43417 | 105984.6026
5 | 135 | CONCLUIDO | 9.8606 | 10.14 | 5.67 | 10.63 | 0.15 | 32 | 265.66 | 59.89 | 2.25 | 30 | 68.53 | 32999.19 | 95.1 | 202.81 | 37.47 | 13.89 | 9972.59 | 0.37 | 0.68 | 0.69 | 0.63 | 1 | 10 | 82.2719 | 112.5681 | 101.8247 | 82271.9219 | 112568.0731 | 5.2654e-06 | 0.4225 | 101824.7342
6 | 135 | CONCLUIDO | 10.1468 | 9.86 | 5.59 | 11.97 | 0.17 | 28 | 266.13 | 59.89 | 2.5 | 26 | 68.75 | 33057.26 | 93.56 | 202.85 | 34.79 | 13.89 | 8655.17 | 0.4 | 0.69 | 0.68 | 0.55 | 1 | 10 | 78.8172 | 107.8412 | 97.549 | 78817.2327 | 107841.215 | 5.4182e-06 | 0.41083 | 97549.0008
7 | 135 | CONCLUIDO | 10.2837 | 9.72 | 5.56 | 12.82 | 0.18 | 26 | 266.6 | 59.89 | 2.75 | 24 | 68.97 | 33115.41 | 92.99 | 202.83 | 33.85 | 13.89 | 8194.85 | 0.41 | 0.7 | 0.68 | 0.52 | 1 | 10 | 77.3506 | 105.8345 | 95.7338 | 77350.6178 | 105834.5277 | 5.4913e-06 | 0.405 | 95733.8289
8 | 135 | CONCLUIDO | 10.5128 | 9.51 | 5.5 | 14.34 | 0.2 | 23 | 267.08 | 59.89 | 3 | 21 | 69.19 | 33173.65 | 91.86 | 202.93 | 31.76 | 13.89 | 7163.1 | 0.44 | 0.7 | 0.68 | 0.46 | 1 | 10 | 74.8572 | 102.4229 | 92.6478 | 74857.2097 | 102422.9367 | 5.6136e-06 | 0.39625 | 92647.8354
9 | 135 | CONCLUIDO | 10.5839 | 9.45 | 5.48 | 14.95 | 0.22 | 22 | 267.55 | 59.89 | 3.25 | 20 | 69.41 | 33231.97 | 91.67 | 202.81 | 31.49 | 13.89 | 7034.52 | 0.44 | 0.71 | 0.68 | 0.45 | 1 | 10 | 74.1837 | 101.5015 | 91.8143 | 74183.74 | 101501.4658 | 5.6516e-06 | 0.39375 | 91814.3084
10 | 135 | CONCLUIDO | 10.7801 | 9.28 | 5.41 | 16.24 | 0.23 | 20 | 268.02 | 59.89 | 3.5 | 18 | 69.64 | 33290.38 | 90.32 | 202.84 | 29.16 | 13.89 | 5879.18 | 0.48 | 0.71 | 0.67 | 0.37 | 1 | 10 | 71.8922 | 98.366 | 88.9781 | 71892.1525 | 98366.0147 | 5.7564e-06 | 0.38667 | 88978.1003
11 | 135 | CONCLUIDO | 10.8502 | 9.22 | 5.4 | 17.06 | 0.25 | 19 | 268.5 | 59.89 | 3.75 | 17 | 69.86 | 33348.87 | 90.09 | 202.86 | 28.84 | 13.89 | 5726.3 | 0.48 | 0.72 | 0.67 | 0.36 | 1 | 10 | 71.2791 | 97.5272 | 88.2193 | 71279.0602 | 97527.1548 | 5.7938e-06 | 0.38417 | 88219.3
12 | 135 | CONCLUIDO | 11.0297 | 9.07 | 5.35 | 18.9 | 0.26 | 17 | 268.97 | 59.89 | 4 | 15 | 70.09 | 33407.45 | 88.98 | 202.87 | 27.41 | 13.89 | 5019.08 | 0.51 | 0.72 | 0.67 | 0.31 | 1 | 10 | 69.3928 | 94.9463 | 85.8848 | 69392.8374 | 94946.3415 | 5.8896e-06 | 0.37792 | 85884.7959
13 | 135 | CONCLUIDO | 11.1097 | 9 | 5.34 | 20.02 | 0.28 | 16 | 269.45 | 59.89 | 4.25 | 14 | 70.31 | 33466.11 | 88.69 | 202.81 | 27.03 | 13.89 | 4833.23 | 0.51 | 0.72 | 0.66 | 0.3 | 1 | 10 | 68.7176 | 94.0224 | 85.049 | 68717.5687 | 94022.4091 | 5.9324e-06 | 0.375 | 85049.0424
14 | 135 | CONCLUIDO | 11.0978 | 9.01 | 5.35 | 20.06 | 0.3 | 16 | 269.92 | 59.89 | 4.5 | 14 | 70.54 | 33524.86 | 88.8 | 202.81 | 27.43 | 13.89 | 5036.93 | 0.51 | 0.72 | 0.66 | 0.31 | 1 | 10 | 68.8829 | 94.2487 | 85.2537 | 68882.9316 | 94248.6659 | 5.926e-06 | 0.37542 | 85253.7055
15 | 135 | CONCLUIDO | 11.185 | 8.94 | 5.33 | 21.32 | 0.31 | 15 | 270.4 | 59.89 | 4.75 | 13 | 70.76 | 33583.7 | 88.38 | 202.81 | 26.78 | 13.89 | 4715.21 | 0.52 | 0.73 | 0.66 | 0.29 | 1 | 10 | 68.0726 | 93.1399 | 84.2507 | 68072.5651 | 93139.8867 | 5.9726e-06 | 0.3725 | 84250.7466
16 | 135 | CONCLUIDO | 11.2828 | 8.86 | 5.3 | 22.72 | 0.33 | 14 | 270.88 | 59.89 | 5 | 12 | 70.99 | 33642.62 | 87.87 | 202.82 | 25.82 | 13.89 | 4240.23 | 0.54 | 0.73 | 0.66 | 0.26 | 1 | 10 | 67.1299 | 91.8501 | 83.0841 | 67129.9058 | 91850.0986 | 6.0248e-06 | 0.36917 | 83084.0541
17 | 135 | CONCLUIDO | 11.3733 | 8.79 | 5.28 | 24.38 | 0.34 | 13 | 271.36 | 59.89 | 5.25 | 11 | 71.22 | 33701.64 | 87.45 | 202.85 | 25.25 | 13.89 | 3961.37 | 0.55 | 0.73 | 0.66 | 0.24 | 1 | 10 | 66.3273 | 90.7519 | 82.0907 | 66327.3078 | 90751.9487 | 6.0731e-06 | 0.36625 | 82090.7101
18 | 135 | CONCLUIDO | 11.3827 | 8.79 | 5.28 | 24.35 | 0.36 | 13 | 271.84 | 59.89 | 5.5 | 11 | 71.45 | 33760.74 | 87.2 | 202.82 | 24.8 | 13.89 | 3734.82 | 0.56 | 0.73 | 0.66 | 0.24 | 1 | 10 | 66.1568 | 90.5186 | 81.8797 | 66156.7918 | 90518.6411 | 6.0781e-06 | 0.36625 | 81879.6691
19 | 135 | CONCLUIDO | 11.4745 | 8.72 | 5.26 | 26.28 | 0.38 | 12 | 272.32 | 59.89 | 5.75 | 10 | 71.68 | 33820.05 | 86.93 | 202.81 | 24.46 | 13.89 | 3568.77 | 0.57 | 0.74 | 0.65 | 0.22 | 1 | 10 | 65.4326 | 89.5278 | 80.9834 | 65432.6308 | 89527.8122 | 6.1272e-06 | 0.36333 | 80983.4034
20 | 135 | CONCLUIDO | 11.4606 | 8.73 | 5.27 | 26.33 | 0.39 | 12 | 272.8 | 59.89 | 6 | 10 | 71.91 | 33879.33 | 86.96 | 202.81 | 24.57 | 13.89 | 3622.39 | 0.57 | 0.73 | 0.66 | 0.23 | 1 | 10 | 65.5622 | 89.7051 | 81.1438 | 65562.2347 | 89705.142 | 6.1197e-06 | 0.36375 | 81143.8091
21 | 135 | CONCLUIDO | 11.5566 | 8.65 | 5.24 | 28.6 | 0.41 | 11 | 273.28 | 59.89 | 6.25 | 9 | 72.14 | 33938.7 | 86.38 | 202.84 | 23.99 | 13.89 | 3340.29 | 0.58 | 0.74 | 0.66 | 0.21 | 1 | 10 | 64.6382 | 88.4408 | 80.0002 | 64638.186 | 88440.8177 | 6.171e-06 | 0.36042 | 80000.1502
22 | 135 | CONCLUIDO | 11.5718 | 8.64 | 5.23 | 28.54 | 0.42 | 11 | 273.76 | 59.89 | 6.5 | 9 | 72.37 | 33998.16 | 86.05 | 202.81 | 23.68 | 13.89 | 3182.62 | 0.59 | 0.74 | 0.65 | 0.19 | 1 | 10 | 64.3629 | 88.0641 | 79.6594 | 64362.8708 | 88064.1194 | 6.1791e-06 | 0.36 | 79659.4034
23 | 135 | CONCLUIDO | 11.5685 | 8.64 | 5.24 | 28.55 | 0.44 | 11 | 274.24 | 59.89 | 6.75 | 9 | 72.61 | 34057.71 | 86.05 | 202.83 | 23.72 | 13.89 | 3204.34 | 0.59 | 0.74 | 0.65 | 0.2 | 1 | 10 | 64.417 | 88.1382 | 79.7264 | 64417.0067 | 88138.1904 | 6.1774e-06 | 0.36 | 79726.4052
24 | 135 | CONCLUIDO | 11.6573 | 8.58 | 5.22 | 31.32 | 0.45 | 10 | 274.73 | 59.89 | 7 | 8 | 72.84 | 34117.35 | 85.68 | 202.82 | 23.24 | 13.89 | 2970.05 | 0.6 | 0.74 | 0.65 | 0.18 | 1 | 10 | 63.6898 | 87.1432 | 78.8264 | 63689.8026 | 87143.1977 | 6.2248e-06 | 0.3575 | 78826.3732
25 | 135 | CONCLUIDO | 11.6652 | 8.57 | 5.21 | 31.28 | 0.47 | 10 | 275.21 | 59.89 | 7.25 | 8 | 73.08 | 34177.09 | 85.63 | 202.84 | 23.13 | 13.89 | 2916.22 | 0.6 | 0.74 | 0.65 | 0.18 | 1 | 10 | 63.5855 | 87.0005 | 78.6973 | 63585.5264 | 87000.5224 | 6.229e-06 | 0.35708 | 78697.3147
26 | 135 | CONCLUIDO | 11.666 | 8.57 | 5.21 | 31.28 | 0.48 | 10 | 275.7 | 59.89 | 7.5 | 8 | 73.31 | 34236.91 | 85.46 | 202.81 | 23.02 | 13.89 | 2859.78 | 0.6 | 0.74 | 0.65 | 0.18 | 1 | 10 | 63.5022 | 86.8865 | 78.5942 | 63502.1721 | 86886.4734 | 6.2294e-06 | 0.35708 | 78594.1503
27 | 135 | CONCLUIDO | 11.7547 | 8.51 | 5.2 | 34.66 | 0.5 | 9 | 276.18 | 59.89 | 7.75 | 7 | 73.55 | 34296.82 | 85.03 | 202.9 | 22.62 | 13.89 | 2664.63 | 0.61 | 0.74 | 0.65 | 0.16 | 1 | 10 | 62.7967 | 85.9212 | 77.721 | 62796.6853 | 85921.1952 | 6.2768e-06 | 0.35458 | 77720.997
28 | 135 | CONCLUIDO | 11.762 | 8.5 | 5.19 | 34.63 | 0.51 | 9 | 276.67 | 59.89 | 8 | 7 | 73.78 | 34356.83 | 84.85 | 202.81 | 22.47 | 13.89 | 2589.23 | 0.62 | 0.74 | 0.65 | 0.16 | 1 | 10 | 62.6366 | 85.7022 | 77.5229 | 62636.6423 | 85702.2174 | 6.2807e-06 | 0.35417 | 77522.918
29 | 135 | CONCLUIDO | 11.7574 | 8.51 | 5.2 | 34.65 | 0.53 | 9 | 277.16 | 59.89 | 8.25 | 7 | 74.02 | 34416.93 | 84.77 | 202.81 | 22.59 | 13.89 | 2649.57 | 0.61 | 0.74 | 0.65 | 0.16 | 1 | 10 | 62.6629 | 85.7382 | 77.5555 | 62662.9474 | 85738.2091 | 6.2782e-06 | 0.35458 | 77555.4748
30 | 135 | CONCLUIDO | 11.7486 | 8.51 | 5.2 | 34.69 | 0.55 | 9 | 277.65 | 59.89 | 8.5 | 7 | 74.26 | 34477.13 | 84.81 | 202.81 | 22.78 | 13.89 | 2742.69 | 0.61 | 0.74 | 0.65 | 0.17 | 1 | 10 | 62.7251 | 85.8232 | 77.6324 | 62725.0686 | 85823.2061 | 6.2735e-06 | 0.35458 | 77632.3598
31 | 135 | CONCLUIDO | 11.8441 | 8.44 | 5.19 | 38.89 | 0.56 | 8 | 278.13 | 59.89 | 8.75 | 6 | 74.5 | 34537.41 | 84.44 | 202.82 | 22.24 | 13.89 | 2479.09 | 0.62 | 0.75 | 0.65 | 0.15 | 1 | 10 | 62.0204 | 84.859 | 76.7602 | 62020.3715 | 84859.0085 | 6.3245e-06 | 0.35167 | 76760.1838
32 | 135 | CONCLUIDO | 11.8429 | 8.44 | 5.19 | 38.9 | 0.58 | 8 | 278.62 | 59.89 | 9 | 6 | 74.74 | 34597.8 | 84.5 | 202.84 | 22.18 | 13.89 | 2450.91 | 0.63 | 0.75 | 0.65 | 0.15 | 1 | 10 | 62.0538 | 84.9047 | 76.8015 | 62053.7772 | 84904.7156 | 6.3239e-06 | 0.35167 | 76801.5288
33 | 135 | CONCLUIDO | 11.8577 | 8.43 | 5.18 | 38.82 | 0.59 | 8 | 279.11 | 59.89 | 9.25 | 6 | 74.98 | 34658.27 | 84.15 | 202.82 | 21.89 | 13.89 | 2302.69 | 0.63 | 0.75 | 0.65 | 0.14 | 1 | 10 | 61.781 | 84.5314 | 76.4639 | 61780.9686 | 84531.4468 | 6.3318e-06 | 0.35125 | 76463.8842
34 | 135 | CONCLUIDO | 11.8624 | 8.43 | 5.17 | 38.79 | 0.6 | 8 | 279.61 | 59.89 | 9.5 | 6 | 75.22 | 34718.84 | 83.87 | 202.81 | 21.85 | 13.89 | 2284.43 | 0.64 | 0.75 | 0.65 | 0.13 | 1 | 10 | 61.5936 | 84.2751 | 76.232 | 61593.6478 | 84275.1463 | 6.3343e-06 | 0.35125 | 76232.0446
35 | 135 | CONCLUIDO | 11.8644 | 8.43 | 5.17 | 38.78 | 0.62 | 8 | 280.1 | 59.89 | 9.75 | 6 | 75.46 | 34779.51 | 83.81 | 202.82 | 21.84 | 13.89 | 2279.62 | 0.64 | 0.75 | 0.65 | 0.13 | 1 | 10 | 61.5565 | 84.2243 | 76.1861 | 61556.4909 | 84224.3066 | 6.3354e-06 | 0.35125 | 76186.057
36 | 135 | CONCLUIDO | 11.9574 | 8.36 | 5.16 | 44.2 | 0.63 | 7 | 280.59 | 59.89 | 10 | 5 | 75.7 | 34840.27 | 83.35 | 202.81 | 21.27 | 13.89 | 2000.56 | 0.65 | 0.75 | 0.65 | 0.12 | 1 | 10 | 60.8383 | 83.2416 | 75.2971 | 60838.2534 | 83241.5823 | 6.385e-06 | 0.34833 | 75297.1226
37 | 135 | CONCLUIDO | 11.9518 | 8.37 | 5.16 | 44.23 | 0.65 | 7 | 281.08 | 59.89 | 10.25 | 5 | 75.95 | 34901.13 | 83.41 | 202.81 | 21.43 | 13.89 | 2078.06 | 0.65 | 0.75 | 0.65 | 0.12 | 1 | 10 | 60.8961 | 83.3208 | 75.3687 | 60896.1194 | 83320.7571 | 6.382e-06 | 0.34875 | 75368.741
38 | 135 | CONCLUIDO | 11.9657 | 8.36 | 5.15 | 44.15 | 0.66 | 7 | 281.58 | 59.89 | 10.5 | 5 | 76.19 | 34962.08 | 83.36 | 202.81 | 21.03 | 13.89 | 1879.32 | 0.66 | 0.75 | 0.65 | 0.11 | 1 | 10 | 60.7678 | 83.1452 | 75.21 | 60767.8203 | 83145.2126 | 6.3894e-06 | 0.34833 | 75209.9502
39 | 135 | CONCLUIDO | 11.9502 | 8.37 | 5.16 | 44.24 | 0.68 | 7 | 282.07 | 59.89 | 10.75 | 5 | 76.44 | 35023.13 | 83.57 | 202.85 | 21.4 | 13.89 | 2064.12 | 0.65 | 0.75 | 0.65 | 0.12 | 1 | 10 | 60.9765 | 83.4308 | 75.4683 | 60976.5447 | 83430.7985 | 6.3812e-06 | 0.34875 | 75468.2802
40 | 135 | CONCLUIDO | 11.9514 | 8.37 | 5.16 | 44.23 | 0.69 | 7 | 282.57 | 59.89 | 11 | 5 | 76.68 | 35084.28 | 83.58 | 202.81 | 21.43 | 13.89 | 2081.47 | 0.65 | 0.75 | 0.65 | 0.12 | 1 | 10 | 60.9754 | 83.4293 | 75.4669 | 60975.418 | 83429.2569 | 6.3818e-06 | 0.34875 | 75466.8858
41 | 135 | CONCLUIDO | 11.9562 | 8.36 | 5.16 | 44.2 | 0.71 | 7 | 283.06 | 59.89 | 11.25 | 5 | 76.93 | 35145.53 | 83.18 | 202.81 | 21.29 | 13.89 | 2009.79 | 0.65 | 0.75 | 0.65 | 0.12 | 1 | 10 | 60.7665 | 83.1435 | 75.2084 | 60766.5409 | 83143.4621 | 6.3844e-06 | 0.34833 | 75208.3668
42 | 135 | CONCLUIDO | 11.9423 | 8.37 | 5.17 | 44.29 | 0.72 | 7 | 283.56 | 59.89 | 11.5 | 5 | 77.18 | 35206.88 | 83.18 | 202.81 | 21.63 | 13.89 | 2179.37 | 0.64 | 0.75 | 0.65 | 0.13 | 1 | 10 | 60.8722 | 83.288 | 75.3391 | 60872.153 | 83287.9652 | 6.377e-06 | 0.34875 | 75339.0787
43 | 135 | CONCLUIDO | 11.9431 | 8.37 | 5.17 | 44.28 | 0.74 | 7 | 284.06 | 59.89 | 11.75 | 5 | 77.42 | 35268.32 | 82.98 | 202.81 | 21.7 | 13.89 | 2216.38 | 0.64 | 0.75 | 0.65 | 0.13 | 1 | 10 | 60.7772 | 83.1581 | 75.2216 | 60777.2392 | 83158.1 | 6.3774e-06 | 0.34875 | 75221.6076
44 | 135 | CONCLUIDO | 12.0599 | 8.29 | 5.14 | 51.36 | 0.75 | 6 | 284.56 | 59.89 | 12 | 4 | 77.67 | 35329.87 | 82.42 | 202.81 | 20.65 | 13.89 | 1694.03 | 0.67 | 0.75 | 0.65 | 0.1 | 1 | 10 | 59.8391 | 81.8745 | 74.0605 | 59839.0977 | 81874.4934 | 6.4398e-06 | 0.34542 | 74060.5066
45 | 135 | CONCLUIDO | 12.0587 | 8.29 | 5.14 | 51.36 | 0.77 | 6 | 285.06 | 59.89 | 12.25 | 4 | 77.92 | 35391.51 | 82.4 | 202.81 | 20.69 | 13.89 | 1713.1 | 0.67 | 0.75 | 0.65 | 0.1 | 1 | 10 | 59.8356 | 81.8697 | 74.0562 | 59835.5915 | 81869.6961 | 6.4391e-06 | 0.34542 | 74056.1672
46 | 135 | CONCLUIDO | 12.0518 | 8.3 | 5.14 | 51.41 | 0.78 | 6 | 285.56 | 59.89 | 12.5 | 4 | 78.17 | 35453.26 | 82.42 | 202.81 | 20.79 | 13.89 | 1765.52 | 0.67 | 0.75 | 0.65 | 0.1 | 1 | 10 | 59.8805 | 81.9311 | 74.1117 | 59880.4796 | 81931.1139 | 6.4354e-06 | 0.34583 | 74111.7234
47 | 135 | CONCLUIDO | 12.0627 | 8.29 | 5.13 | 51.34 | 0.79 | 6 | 286.06 | 59.89 | 12.75 | 4 | 78.42 | 35515.1 | 82.41 | 202.84 | 20.68 | 13.89 | 1708 | 0.67 | 0.75 | 0.64 | 0.1 | 1 | 10 | 59.7862 | 81.8021 | 73.995 | 59786.1657 | 81802.0695 | 6.4412e-06 | 0.34542 | 73994.9948
48 | 135 | CONCLUIDO | 12.068 | 8.29 | 5.13 | 51.3 | 0.81 | 6 | 286.56 | 59.89 | 13 | 4 | 78.68 | 35577.18 | 82.18 | 202.81 | 20.53 | 13.89 | 1635.81 | 0.68 | 0.75 | 0.65 | 0.09 | 1 | 10 | 59.6581 | 81.6269 | 73.8365 | 59658.1129 | 81626.862 | 6.4441e-06 | 0.34542 | 73836.5089
49 | 135 | CONCLUIDO | 12.0546 | 8.3 | 5.14 | 51.39 | 0.82 | 6 | 287.07 | 59.89 | 13.25 | 4 | 78.93 | 35639.23 | 82.24 | 202.83 | 20.72 | 13.89 | 1732.03 | 0.67 | 0.75 | 0.65 | 0.1 | 1 | 10 | 59.7863 | 81.8023 | 73.9952 | 59786.3278 | 81802.2912 | 6.4369e-06 | 0.34583 | 73995.1954
50 | 135 | CONCLUIDO | 12.0563 | 8.29 | 5.14 | 51.38 | 0.84 | 6 | 287.57 | 59.89 | 13.5 | 4 | 79.18 | 35701.38 | 82.17 | 202.81 | 20.72 | 13.89 | 1731.28 | 0.67 | 0.75 | 0.65 | 0.1 | 1 | 10 | 59.7428 | 81.7428 | 73.9413 | 59742.8151 | 81742.7553 | 6.4378e-06 | 0.34542 | 73941.3415
51 | 135 | CONCLUIDO | 12.0575 | 8.29 | 5.14 | 51.37 | 0.85 | 6 | 288.08 | 59.89 | 13.75 | 4 | 79.44 | 35763.64 | 82.08 | 202.81 | 20.69 | 13.89 | 1715.28 | 0.67 | 0.75 | 0.65 | 0.1 | 1 | 10 | 59.6967 | 81.6796 | 73.8842 | 59696.6845 | 81679.6374 | 6.4385e-06 | 0.34542 | 73884.2474
52 | 135 | CONCLUIDO | 12.0551 | 8.3 | 5.14 | 51.39 | 0.86 | 6 | 288.58 | 59.89 | 14 | 4 | 79.69 | 35826 | 82.01 | 202.82 | 20.75 | 13.89 | 1743.38 | 0.67 | 0.75 | 0.65 | 0.1 | 1 | 10 | 59.6802 | 81.6571 | 73.8638 | 59680.2021 | 81657.0855 | 6.4372e-06 | 0.34583 | 73863.8478
53 | 135 | CONCLUIDO | 12.0591 | 8.29 | 5.14 | 51.36 | 0.88 | 6 | 289.09 | 59.89 | 14.25 | 4 | 79.95 | 35888.47 | 81.73 | 202.83 | 20.74 | 13.89 | 1738.8 | 0.67 | 0.75 | 0.64 | 0.1 | 1 | 10 | 59.5314 | 81.4535 | 73.6797 | 59531.3982 | 81453.4854 | 6.4393e-06 | 0.34542 | 73679.6791
54 | 135 | CONCLUIDO | 12.045 | 8.3 | 5.15 | 51.46 | 0.89 | 6 | 289.6 | 59.89 | 14.5 | 4 | 80.21 | 35951.04 | 81.79 | 202.81 | 20.96 | 13.89 | 1849.79 | 0.66 | 0.75 | 0.65 | 0.11 | 1 | 10 | 59.6628 | 81.6332 | 73.8423 | 59662.7766 | 81633.2431 | 6.4318e-06 | 0.34583 | 73842.2809
55 | 135 | CONCLUIDO | 12.1519 | 8.23 | 5.12 | 61.48 | 0.91 | 5 | 290.1 | 59.89 | 14.75 | 3 | 80.47 | 36013.72 | 81.32 | 202.82 | 20.28 | 13.89 | 1514.03 | 0.69 | 0.76 | 0.65 | 0.09 | 1 | 10 | 58.8314 | 80.4957 | 72.8133 | 58831.3731 | 80495.6801 | 6.4889e-06 | 0.34292 | 72813.2854
56 | 135 | CONCLUIDO | 12.1535 | 8.23 | 5.12 | 61.47 | 0.92 | 5 | 290.61 | 59.89 | 15 | 3 | 80.73 | 36076.5 | 81.24 | 202.82 | 20.28 | 13.89 | 1516.98 | 0.68 | 0.76 | 0.64 | 0.08 | 1 | 10 | 58.7884 | 80.4369 | 72.7601 | 58788.3789 | 80436.8536 | 6.4897e-06 | 0.34292 | 72760.0732
57 | 135 | CONCLUIDO | 12.1535 | 8.23 | 5.12 | 61.47 | 0.93 | 5 | 291.12 | 59.89 | 15.25 | 3 | 80.99 | 36139.39 | 81.23 | 202.81 | 20.27 | 13.89 | 1507.98 | 0.69 | 0.76 | 0.65 | 0.08 | 1 | 10 | 58.7839 | 80.4307 | 72.7545 | 58783.9012 | 80430.727 | 6.4897e-06 | 0.34292 | 72754.5313
58 | 135 | CONCLUIDO | 12.1613 | 8.22 | 5.12 | 61.4 | 0.95 | 5 | 291.63 | 59.89 | 15.5 | 3 | 81.25 | 36202.38 | 81.04 | 202.81 | 20.11 | 13.89 | 1431.06 | 0.69 | 0.76 | 0.64 | 0.08 | 1 | 10 | 58.6599 | 80.261 | 72.601 | 58659.8627 | 80261.0121 | 6.4939e-06 | 0.3425 | 72601.0137
59 | 135 | CONCLUIDO | 12.1601 | 8.22 | 5.12 | 61.41 | 0.96 | 5 | 292.15 | 59.89 | 15.75 | 3 | 81.51 | 36265.48 | 81.1 | 202.81 | 20.16 | 13.89 | 1455.68 | 0.69 | 0.76 | 0.64 | 0.08 | 1 | 10 | 58.6921 | 80.3051 | 72.6409 | 58692.0743 | 80305.0854 | 6.4933e-06 | 0.3425 | 72640.8808
60 | 135 | CONCLUIDO | 12.1572 | 8.23 | 5.12 | 61.44 | 0.97 | 5 | 292.66 | 59.89 | 16 | 3 | 81.77 | 36328.69 | 81.33 | 202.81 | 20.16 | 13.89 | 1452.47 | 0.69 | 0.76 | 0.65 | 0.08 | 1 | 10 | 58.8121 | 80.4693 | 72.7894 | 58812.0972 | 80469.306 | 6.4917e-06 | 0.34292 | 72789.4284
61 | 135 | CONCLUIDO | 12.1437 | 8.23 | 5.13 | 61.55 | 0.99 | 5 | 293.17 | 59.89 | 16.25 | 3 | 82.03 | 36392.01 | 81.43 | 202.81 | 20.39 | 13.89 | 1571.52 | 0.68 | 0.75 | 0.65 | 0.09 | 1 | 10 | 58.9528 | 80.6618 | 72.9635 | 58952.7656 | 80661.7748 | 6.4845e-06 | 0.34292 | 72963.5282
62 | 135 | CONCLUIDO | 12.1564 | 8.23 | 5.12 | 61.44 | 1 | 5 | 293.69 | 59.89 | 16.5 | 3 | 82.3 | 36455.44 | 81.14 | 202.81 | 20.29 | 13.89 | 1520.99 | 0.68 | 0.76 | 0.64 | 0.08 | 1 | 10 | 58.7306 | 80.3578 | 72.6886 | 58730.6256 | 80357.833 | 6.4913e-06 | 0.34292 | 72688.5942
63 | 135 | CONCLUIDO | 12.147 | 8.23 | 5.13 | 61.52 | 1.01 | 5 | 294.2 | 59.89 | 16.75 | 3 | 82.56 | 36518.97 | 81.06 | 202.81 | 20.36 | 13.89 | 1556.49 | 0.68 | 0.75 | 0.65 | 0.09 | 1 | 10 | 58.7722 | 80.4147 | 72.74 | 58772.168 | 80414.6731 | 6.4863e-06 | 0.34292 | 72740.0095
64 | 135 | CONCLUIDO | 12.154 | 8.23 | 5.12 | 61.46 | 1.03 | 5 | 294.72 | 59.89 | 17 | 3 | 82.83 | 36582.62 | 80.83 | 202.81 | 20.28 | 13.89 | 1515.57 | 0.68 | 0.76 | 0.64 | 0.08 | 1 | 10 | 58.6026 | 80.1826 | 72.5301 | 58602.5617 | 80182.6102 | 6.49e-06 | 0.34292 | 72530.0944
65 | 135 | CONCLUIDO | 12.1589 | 8.22 | 5.12 | 61.42 | 1.04 | 5 | 295.23 | 59.89 | 17.25 | 3 | 83.1 | 36646.38 | 80.63 | 202.81 | 20.19 | 13.89 | 1469.97 | 0.69 | 0.76 | 0.64 | 0.08 | 1 | 10 | 58.4871 | 80.0246 | 72.3872 | 58487.0802 | 80024.6034 | 6.4926e-06 | 0.3425 | 72387.1676
66 | 135 | CONCLUIDO | 12.1659 | 8.22 | 5.11 | 61.37 | 1.05 | 5 | 295.75 | 59.89 | 17.5 | 3 | 83.36 | 36710.24 | 80.23 | 202.81 | 19.99 | 13.89 | 1368.98 | 0.69 | 0.76 | 0.65 | 0.08 | 1 | 10 | 58.2418 | 79.6889 | 72.0835 | 58241.7584 | 79688.9432 | 6.4964e-06 | 0.3425 | 72083.5423
67 | 135 | CONCLUIDO | 12.1667 | 8.22 | 5.11 | 61.36 | 1.07 | 5 | 296.27 | 59.89 | 17.75 | 3 | 83.63 | 36774.22 | 79.84 | 202.81 | 19.96 | 13.89 | 1353.07 | 0.7 | 0.76 | 0.65 | 0.08 | 1 | 10 | 58.0638 | 79.4454 | 71.8633 | 58063.774 | 79445.4172 | 6.4968e-06 | 0.3425 | 71863.2581
68 | 135 | CONCLUIDO | 12.1679 | 8.22 | 5.11 | 61.35 | 1.08 | 5 | 296.79 | 59.89 | 18 | 3 | 83.9 | 36838.32 | 79.66 | 202.81 | 19.95 | 13.89 | 1348.22 | 0.7 | 0.76 | 0.64 | 0.07 | 1 | 10 | 57.978 | 79.328 | 71.7571 | 57977.9732 | 79328.0207 | 6.4974e-06 | 0.3425 | 71757.0657
69 | 135 | CONCLUIDO | 12.1552 | 8.23 | 5.12 | 61.45 | 1.09 | 5 | 297.31 | 59.89 | 18.25 | 3 | 84.17 | 36902.52 | 79.74 | 202.81 | 20.17 | 13.89 | 1461.77 | 0.69 | 0.76 | 0.65 | 0.08 | 1 | 10 | 58.1092 | 79.5076 | 71.9195 | 58109.2057 | 79507.5789 | 6.4906e-06 | 0.34292 | 71919.4871
70 | 135 | CONCLUIDO | 12.1556 | 8.23 | 5.12 | 61.45 | 1.11 | 5 | 297.83 | 59.89 | 18.5 | 3 | 84.45 | 36966.84 | 79.69 | 202.81 | 20.28 | 13.89 | 1515.62 | 0.68 | 0.76 | 0.64 | 0.08 | 1 | 10 | 58.0851 | 79.4745 | 71.8896 | 58085.0521 | 79474.5308 | 6.4909e-06 | 0.34292 | 71889.5931
71 | 135 | CONCLUIDO | 12.1564 | 8.23 | 5.12 | 61.44 | 1.12 | 5 | 298.35 | 59.89 | 18.75 | 3 | 84.72 | 37031.27 | 79.31 | 202.81 | 20.16 | 13.89 | 1453.78 | 0.69 | 0.76 | 0.65 | 0.08 | 1 | 10 | 57.9114 | 79.2369 | 71.6747 | 57911.4041 | 79236.938 | 6.4913e-06 | 0.34292 | 71674.6758
72 | 135 | CONCLUIDO | 12.2662 | 8.15 | 5.1 | 76.46 | 1.13 | 4 | 298.88 | 59.89 | 19 | 2 | 84.99 | 37095.82 | 78.87 | 202.81 | 19.34 | 13.89 | 1048.2 | 0.72 | 0.76 | 0.65 | 0.06 | 1 | 10 | 57.134 | 78.1732 | 70.7125 | 57133.9922 | 78173.2487 | 6.5499e-06 | 0.33958 | 70712.5036
73 | 135 | CONCLUIDO | 12.2649 | 8.15 | 5.1 | 76.47 | 1.15 | 4 | 299.4 | 59.89 | 19.25 | 2 | 85.27 | 37160.49 | 78.92 | 202.82 | 19.43 | 13.89 | 1097.17 | 0.71 | 0.76 | 0.65 | 0.06 | 1 | 10 | 57.1618 | 78.2113 | 70.7469 | 57161.7757 | 78211.2633 | 6.5492e-06 | 0.33958 | 70746.8901
74 | 135 | CONCLUIDO | 12.2637 | 8.15 | 5.1 | 76.48 | 1.16 | 4 | 299.93 | 59.89 | 19.5 | 2 | 85.54 | 37225.39 | 79.08 | 202.81 | 19.59 | 13.89 | 1174.09 | 0.71 | 0.76 | 0.64 | 0.06 | 1 | 10 | 57.2379 | 78.3155 | 70.8412 | 57237.946 | 78315.4828 | 6.5486e-06 | 0.33958 | 70841.1631
75 | 135 | CONCLUIDO | 12.2674 | 8.15 | 5.1 | 76.45 | 1.17 | 4 | 300.45 | 59.89 | 19.75 | 2 | 85.82 | 37290.29 | 79.3 | 202.81 | 19.43 | 13.89 | 1095.99 | 0.71 | 0.76 | 0.64 | 0.06 | 1 | 10 | 57.3196 | 78.4272 | 70.9422 | 57319.5784 | 78427.1759 | 6.5506e-06 | 0.33958 | 70942.1963
76 | 135 | CONCLUIDO | 12.2616 | 8.16 | 5.1 | 76.5 | 1.18 | 4 | 300.98 | 59.89 | 20 | 2 | 86.09 | 37355.31 | 79.4 | 202.83 | 19.55 | 13.89 | 1155.39 | 0.71 | 0.76 | 0.64 | 0.06 | 1 | 10 | 57.3931 | 78.5278 | 71.0332 | 57393.1357 | 78527.8203 | 6.5475e-06 | 0.34 | 71033.2353
77 | 135 | CONCLUIDO | 12.2587 | 8.16 | 5.1 | 76.53 | 1.2 | 4 | 301.51 | 59.89 | 20.25 | 2 | 86.37 | 37420.44 | 79.56 | 202.82 | 19.64 | 13.89 | 1200.27 | 0.71 | 0.76 | 0.64 | 0.06 | 1 | 10 | 57.4767 | 78.6422 | 71.1367 | 57476.7194 | 78642.1831 | 6.5459e-06 | 0.34 | 71136.6836
78 | 135 | CONCLUIDO | 12.2607 | 8.16 | 5.1 | 76.51 | 1.21 | 4 | 302.04 | 59.89 | 20.5 | 2 | 86.65 | 37485.7 | 79.52 | 202.81 | 19.58 | 13.89 | 1168.41 | 0.71 | 0.76 | 0.64 | 0.06 | 1 | 10 | 57.4503 | 78.606 | 71.104 | 57450.2941 | 78606.0269 | 6.547e-06 | 0.34 | 71103.978
79 | 135 | CONCLUIDO | 12.2587 | 8.16 | 5.1 | 76.53 | 1.22 | 4 | 302.57 | 59.89 | 20.75 | 2 | 86.93 | 37551.07 | 79.47 | 202.81 | 19.69 | 13.89 | 1227 | 0.71 | 0.76 | 0.64 | 0.06 | 1 | 10 | 57.4368 | 78.5875 | 71.0872 | 57436.766 | 78587.5172 | 6.5459e-06 | 0.34 | 71087.2348
80 | 135 | CONCLUIDO | 12.2624 | 8.15 | 5.1 | 76.5 | 1.23 | 4 | 303.1 | 59.89 | 21 | 2 | 87.21 | 37616.56 | 79.31 | 202.81 | 19.59 | 13.89 | 1173.87 | 0.71 | 0.76 | 0.64 | 0.06 | 1 | 10 | 57.3456 | 78.4628 | 70.9744 | 57345.6288 | 78462.8192 | 6.5479e-06 | 0.33958 | 70974.4379
81 | 135 | CONCLUIDO | 12.2699 | 8.15 | 5.09 | 76.42 | 1.25 | 4 | 303.63 | 59.89 | 21.25 | 2 | 87.49 | 37682.17 | 79.37 | 202.81 | 19.35 | 13.89 | 1054.38 | 0.72 | 0.76 | 0.64 | 0.06 | 1 | 10 | 57.3049 | 78.4071 | 70.924 | 57304.8798 | 78407.0646 | 6.5519e-06 | 0.33958 | 70924.0044
82 | 135 | CONCLUIDO | 12.2616 | 8.16 | 5.1 | 76.5 | 1.26 | 4 | 304.16 | 59.89 | 21.5 | 2 | 87.78 | 37747.91 | 79.33 | 202.81 | 19.51 | 13.89 | 1135.99 | 0.71 | 0.76 | 0.65 | 0.06 | 1 | 10 | 57.3621 | 78.4853 | 70.9948 | 57362.0682 | 78485.3124 | 6.5475e-06 | 0.34 | 70994.7843
83 | 135 | CONCLUIDO | 12.2674 | 8.15 | 5.1 | 76.45 | 1.27 | 4 | 304.7 | 59.89 | 21.75 | 2 | 88.06 | 37813.76 | 79.12 | 202.81 | 19.47 | 13.89 | 1117.05 | 0.71 | 0.76 | 0.64 | 0.06 | 1 | 10 | 57.2397 | 78.3179 | 70.8434 | 57239.7283 | 78317.9215 | 6.5506e-06 | 0.33958 | 70843.369
84 | 135 | CONCLUIDO | 12.2633 | 8.15 | 5.1 | 76.49 | 1.28 | 4 | 305.23 | 59.89 | 22 | 2 | 88.35 | 37879.74 | 79.09 | 202.81 | 19.51 | 13.89 | 1133.2 | 0.71 | 0.76 | 0.64 | 0.06 | 1 | 10 | 57.2441 | 78.3239 | 70.8488 | 57244.1098 | 78323.9164 | 6.5484e-06 | 0.33958 | 70848.7918
85 | 135 | CONCLUIDO | 12.2716 | 8.15 | 5.09 | 76.4 | 1.3 | 4 | 305.77 | 59.89 | 22.25 | 2 | 88.63 | 37945.85 | 78.83 | 202.81 | 19.36 | 13.89 | 1057.82 | 0.72 | 0.76 | 0.64 | 0.06 | 1 | 10 | 57.0581 | 78.0694 | 70.6185 | 57058.0709 | 78069.3698 | 6.5528e-06 | 0.33958 | 70618.5387
86 | 135 | CONCLUIDO | 12.2658 | 8.15 | 5.1 | 76.46 | 1.31 | 4 | 306.31 | 59.89 | 22.5 | 2 | 88.92 | 38012.07 | 78.75 | 202.82 | 19.41 | 13.89 | 1087.05 | 0.72 | 0.76 | 0.65 | 0.06 | 1 | 10 | 57.0825 | 78.1028 | 70.6487 | 57082.4743 | 78102.7597 | 6.5497e-06 | 0.33958 | 70648.7419
87 | 135 | CONCLUIDO | 12.2733 | 8.15 | 5.09 | 76.39 | 1.32 | 4 | 306.84 | 59.89 | 22.75 | 2 | 89.21 | 38078.42 | 78.57 | 202.81 | 19.36 | 13.89 | 1059.72 | 0.72 | 0.76 | 0.64 | 0.05 | 1 | 10 | 56.9355 | 77.9016 | 70.4668 | 56935.4819 | 77901.6381 | 6.5537e-06 | 0.33958 | 70466.8151
88 | 135 | CONCLUIDO | 12.275 | 8.15 | 5.09 | 76.37 | 1.33 | 4 | 307.38 | 59.89 | 23 | 2 | 89.5 | 38144.9 | 78.39 | 202.82 | 19.27 | 13.89 | 1015.59 | 0.72 | 0.76 | 0.64 | 0.05 | 1 | 10 | 56.8484 | 77.7825 | 70.359 | 56848.3937 | 77782.4803 | 6.5546e-06 | 0.33958 | 70359.0295
89 | 135 | CONCLUIDO | 12.2649 | 8.15 | 5.1 | 76.47 | 1.35 | 4 | 307.92 | 59.89 | 23.25 | 2 | 89.79 | 38211.5 | 78.36 | 202.81 | 19.45 | 13.89 | 1107.01 | 0.71 | 0.76 | 0.64 | 0.06 | 1 | 10 | 56.9133 | 77.8713 | 70.4394 | 56913.3027 | 77871.2916 | 6.5492e-06 | 0.33958 | 70439.3648
90 | 135 | CONCLUIDO | 12.2733 | 8.15 | 5.09 | 76.39 | 1.36 | 4 | 308.46 | 59.89 | 23.5 | 2 | 90.08 | 38278.23 | 78.03 | 202.81 | 19.39 | 13.89 | 1073.31 | 0.72 | 0.76 | 0.64 | 0.05 | 1 | 10 | 56.696 | 77.574 | 70.1705 | 56696.0469 | 77574.0326 | 6.5537e-06 | 0.33958 | 70170.4758
91 | 135 | CONCLUIDO | 12.28 | 8.14 | 5.09 | 76.32 | 1.37 | 4 | 309.01 | 59.89 | 23.75 | 2 | 90.37 | 38345.09 | 77.66 | 202.81 | 19.21 | 13.89 | 986.14 | 0.72 | 0.76 | 0.64 | 0.05 | 1 | 10 | 56.4994 | 77.305 | 69.9271 | 56499.3969 | 77304.9675 | 6.5573e-06 | 0.33917 | 69927.0899
92 | 135 | CONCLUIDO | 12.2829 | 8.14 | 5.09 | 76.29 | 1.38 | 4 | 309.55 | 59.89 | 24 | 2 | 90.66 | 38412.07 | 77.31 | 202.81 | 19.11 | 13.89 | 935.17 | 0.73 | 0.76 | 0.64 | 0.05 | 1 | 10 | 56.332 | 77.0759 | 69.7199 | 56332.0072 | 77075.9375 | 6.5588e-06 | 0.33917 | 69719.9182
93 | 135 | CONCLUIDO | 12.2808 | 8.14 | 5.09 | 76.31 | 1.39 | 4 | 310.09 | 59.89 | 24.25 | 2 | 90.96 | 38479.19 | 77.24 | 202.81 | 19.19 | 13.89 | 976.26 | 0.72 | 0.76 | 0.64 | 0.05 | 1 | 10 | 56.3099 | 77.0457 | 69.6925 | 56309.8838 | 77045.6672 | 6.5577e-06 | 0.33917 | 69692.5369
94 | 135 | CONCLUIDO | 12.2812 | 8.14 | 5.09 | 76.31 | 1.41 | 4 | 310.64 | 59.89 | 24.5 | 2 | 91.25 | 38546.43 | 77.12 | 202.81 | 19.17 | 13.89 | 965.6 | 0.72 | 0.76 | 0.64 | 0.05 | 1 | 10 | 56.255 | 76.9706 | 69.6246 | 56255.0166 | 76970.5955 | 6.5579e-06 | 0.33917 | 69624.6299
95 | 135 | CONCLUIDO | 12.2787 | 8.14 | 5.09 | 76.33 | 1.42 | 4 | 311.19 | 59.89 | 24.75 | 2 | 91.55 | 38613.8 | 76.98 | 202.81 | 19.18 | 13.89 | 972.08 | 0.72 | 0.76 | 0.64 | 0.05 | 1 | 10 | 56.2035 | 76.9002 | 69.5609 | 56203.5442 | 76900.1687 | 6.5566e-06 | 0.33917 | 69560.9245
96 | 135 | CONCLUIDO | 12.2821 | 8.14 | 5.09 | 76.3 | 1.43 | 4 | 311.73 | 59.89 | 25 | 2 | 91.85 | 38681.31 | 76.76 | 202.81 | 19.12 | 13.89 | 940.57 | 0.73 | 0.76 | 0.64 | 0.05 | 1 | 10 | 56.0917 | 76.7471 | 69.4225 | 56091.7014 | 76747.1404 | 6.5584e-06 | 0.33917 | 69422.501
97 | 135 | CONCLUIDO | 12.2829 | 8.14 | 5.09 | 76.29 | 1.44 | 4 | 312.28 | 59.89 | 25.25 | 2 | 92.15 | 38749.07 | 76.49 | 202.81 | 19.1 | 13.89 | 931.05 | 0.73 | 0.76 | 0.64 | 0.05 | 1 | 10 | 55.9687 | 76.5789 | 69.2703 | 55968.7049 | 76578.8512 | 6.5588e-06 | 0.33917 | 69270.2731
98 | 135 | CONCLUIDO | 12.2825 | 8.14 | 5.09 | 76.3 | 1.45 | 4 | 312.83 | 59.89 | 25.5 | 2 | 92.44 | 38816.85 | 76.34 | 202.83 | 19.1 | 13.89 | 932.16 | 0.73 | 0.76 | 0.64 | 0.05 | 1 | 10 | 55.9039 | 76.4902 | 69.1901 | 55903.9273 | 76490.2197 | 6.5586e-06 | 0.33917 | 69190.1004
99 | 135 | CONCLUIDO | 12.2863 | 8.14 | 5.08 | 76.26 | 1.46 | 4 | 313.38 | 59.89 | 25.75 | 2 | 92.75 | 38884.75 | 76.03 | 202.81 | 18.99 | 13.89 | 876.67 | 0.73 | 0.76 | 0.64 | 0.05 | 1 | 10 | 55.7158 | 76.2328 | 68.9572 | 55715.7636 | 76232.7657 | 6.5606e-06 | 0.33917 | 68957.2175
100 | 135 | CONCLUIDO | 12.2871 | 8.14 | 5.08 | 76.25 | 1.48 | 4 | 313.93 | 59.89 | 26 | 2 | 93.05 | 38952.8 | 75.66 | 202.83 | 19.03 | 13.89 | 894.38 | 0.73 | 0.76 | 0.64 | 0.04 | 1 | 10 | 55.5485 | 76.004 | 68.7503 | 55548.5436 | 76003.968 | 6.5611e-06 | 0.33917 | 68750.256
101 | 135 | CONCLUIDO | 12.2842 | 8.14 | 5.09 | 76.28 | 1.49 | 4 | 314.49 | 59.89 | 26.25 | 2 | 93.35 | 39020.97 | 75.26 | 202.81 | 19.08 | 13.89 | 921.91 | 0.73 | 0.76 | 0.64 | 0.05 | 1 | 10 | 55.4183 | 75.8258 | 68.5891 | 55418.3424 | 75825.8209 | 6.5595e-06 | 0.33917 | 68589.111
102 | 135 | CONCLUIDO | 12.2808 | 8.14 | 5.09 | 76.31 | 1.5 | 4 | 315.04 | 59.89 | 26.5 | 2 | 93.65 | 39089.29 | 74.96 | 202.81 | 19.15 | 13.89 | 953.79 | 0.73 | 0.76 | 0.64 | 0.05 | 1 | 10 | 55.2996 | 75.6633 | 68.4421 | 55299.5534 | 75663.2886 | 6.5577e-06 | 0.33917 | 68442.0905
103 | 135 | CONCLUIDO | 12.3894 | 8.07 | 5.07 | 101.33 | 1.51 | 3 | 315.6 | 59.89 | 26.75 | 1 | 93.96 | 39157.74 | 74.41 | 202.81 | 18.49 | 13.89 | 630.58 | 0.75 | 0.76 | 0.64 | 0.03 | 1 | 10 | 54.5131 | 74.5872 | 67.4687 | 54513.0906 | 74587.2155 | 6.6157e-06 | 0.33625 | 67468.7163
104 | 135 | CONCLUIDO | 12.3796 | 8.08 | 5.07 | 101.46 | 1.52 | 3 | 316.15 | 59.89 | 27 | 1 | 94.26 | 39226.32 | 74.63 | 202.81 | 18.63 | 13.89 | 702.22 | 0.75 | 0.76 | 0.64 | 0.04 | 1 | 10 | 54.6537 | 74.7796 | 67.6427 | 54653.6674 | 74779.5589 | 6.6105e-06 | 0.33667 | 67642.7027
105 | 135 | CONCLUIDO | 12.3818 | 8.08 | 5.07 | 101.43 | 1.53 | 3 | 316.71 | 59.89 | 27.25 | 1 | 94.57 | 39295.05 | 74.69 | 202.81 | 18.64 | 13.89 | 706.21 | 0.75 | 0.76 | 0.64 | 0.03 | 1 | 10 | 54.6711 | 74.8034 | 67.6643 | 54671.0889 | 74803.3958 | 6.6116e-06 | 0.33667 | 67664.2647
106 | 135 | CONCLUIDO | 12.3856 | 8.07 | 5.07 | 101.38 | 1.54 | 3 | 317.27 | 59.89 | 27.5 | 1 | 94.88 | 39363.91 | 74.86 | 202.81 | 18.58 | 13.89 | 673.56 | 0.75 | 0.76 | 0.64 | 0.03 | 1 | 10 | 54.7262 | 74.8788 | 67.7325 | 54726.2217 | 74878.8309 | 6.6137e-06 | 0.33625 | 67732.5004
107 | 135 | CONCLUIDO | 12.3869 | 8.07 | 5.07 | 101.37 | 1.56 | 3 | 317.83 | 59.89 | 27.75 | 1 | 95.19 | 39432.92 | 74.89 | 202.81 | 18.51 | 13.89 | 640.97 | 0.75 | 0.76 | 0.64 | 0.03 | 1 | 10 | 54.7341 | 74.8896 | 67.7423 | 54734.1077 | 74889.6208 | 6.6144e-06 | 0.33625 | 67742.2605
108 | 135 | CONCLUIDO | 12.3869 | 8.07 | 5.07 | 101.37 | 1.57 | 3 | 318.39 | 59.89 | 28 | 1 | 95.5 | 39502.07 | 74.97 | 202.81 | 18.48 | 13.89 | 625.1 | 0.75 | 0.76 | 0.64 | 0.03 | 1 | 10 | 54.7693 | 74.9377 | 67.7858 | 54769.2542 | 74937.7098 | 6.6144e-06 | 0.33625 | 67785.76
109 | 135 | CONCLUIDO | 12.389 | 8.07 | 5.07 | 101.34 | 1.58 | 3 | 318.95 | 59.89 | 28.25 | 1 | 95.81 | 39571.36 | 75.02 | 202.81 | 18.48 | 13.89 | 622.48 | 0.75 | 0.76 | 0.64 | 0.03 | 1 | 10 | 54.7827 | 74.9561 | 67.8024 | 54782.6593 | 74956.0513 | 6.6155e-06 | 0.33625 | 67802.351
110 | 135 | CONCLUIDO | 12.3873 | 8.07 | 5.07 | 101.36 | 1.59 | 3 | 319.51 | 59.89 | 28.5 | 1 | 96.13 | 39640.79 | 75.11 | 202.81 | 18.56 | 13.89 | 666.21 | 0.75 | 0.76 | 0.64 | 0.03 | 1 | 10 | 54.8291 | 75.0196 | 67.8599 | 54829.1284 | 75019.6323 | 6.6146e-06 | 0.33625 | 67859.8639
111 | 135 | CONCLUIDO | 12.3894 | 8.07 | 5.07 | 101.33 | 1.6 | 3 | 320.08 | 59.89 | 28.75 | 1 | 96.44 | 39710.36 | 75.17 | 202.81 | 18.5 | 13.89 | 632.51 | 0.75 | 0.76 | 0.64 | 0.03 | 1 | 10 | 54.8469 | 75.044 | 67.8819 | 54846.9153 | 75043.9692 | 6.6157e-06 | 0.33625 | 67881.8781
112 | 135 | CONCLUIDO | 12.386 | 8.07 | 5.07 | 101.38 | 1.61 | 3 | 320.64 | 59.89 | 29 | 1 | 96.75 | 39780.08 | 75.5 | 202.83 | 18.55 | 13.89 | 661.91 | 0.75 | 0.76 | 0.64 | 0.03 | 1 | 10 | 55.0058 | 75.2613 | 68.0785 | 55005.7854 | 75261.3423 | 6.6139e-06 | 0.33625 | 68078.5055
113 | 135 | CONCLUIDO | 12.3835 | 8.08 | 5.07 | 101.41 | 1.62 | 3 | 321.21 | 59.89 | 29.25 | 1 | 97.07 | 39849.95 | 75.64 | 202.83 | 18.6 | 13.89 | 685.89 | 0.75 | 0.76 | 0.64 | 0.03 | 1 | 10 | 55.0817 | 75.3651 | 68.1724 | 55081.652 | 75365.1462 | 6.6125e-06 | 0.33667 | 68172.4025
114 | 135 | CONCLUIDO | 12.3805 | 8.08 | 5.07 | 101.45 | 1.63 | 3 | 321.78 | 59.89 | 29.5 | 1 | 97.39 | 39919.96 | 75.69 | 202.81 | 18.65 | 13.89 | 708.66 | 0.74 | 0.76 | 0.64 | 0.03 | 1 | 10 | 55.1159 | 75.4121 | 68.2148 | 55115.9384 | 75412.0584 | 6.6109e-06 | 0.33667 | 68214.8374
115 | 135 | CONCLUIDO | 12.3865 | 8.07 | 5.07 | 101.37 | 1.64 | 3 | 322.34 | 59.89 | 29.75 | 1 | 97.71 | 39990.12 | 75.53 | 202.81 | 18.52 | 13.89 | 644.07 | 0.75 | 0.76 | 0.64 | 0.03 | 1 | 10 | 55.0169 | 75.2766 | 68.0923 | 55016.9183 | 75276.5748 | 6.6141e-06 | 0.33625 | 68092.2842
116 | 135 | CONCLUIDO | 12.3869 | 8.07 | 5.07 | 101.37 | 1.66 | 3 | 322.91 | 59.89 | 30 | 1 | 98.03 | 40060.43 | 75.67 | 202.81 | 18.57 | 13.89 | 671.65 | 0.75 | 0.76 | 0.64 | 0.03 | 1 | 10 | 55.0768 | 75.3585 | 68.1664 | 55076.7864 | 75358.489 | 6.6144e-06 | 0.33625 | 68166.3806
117 | 135 | CONCLUIDO | 12.3805 | 8.08 | 5.07 | 101.45 | 1.67 | 3 | 323.49 | 59.89 | 30.25 | 1 | 98.35 | 40131.01 | 75.8 | 202.81 | 18.65 | 13.89 | 712.29 | 0.74 | 0.76 | 0.64 | 0.03 | 1 | 10 | 55.1643 | 75.4782 | 68.2747 | 55164.2898 | 75478.215 | 6.6109e-06 | 0.33667 | 68274.6801
118 | 135 | CONCLUIDO | 12.3779 | 8.08 | 5.07 | 101.48 | 1.68 | 3 | 324.06 | 59.89 | 30.5 | 1 | 98.67 | 40201.62 | 75.8 | 202.81 | 18.7 | 13.89 | 734.86 | 0.74 | 0.76 | 0.64 | 0.04 | 1 | 10 | 55.175 | 75.4928 | 68.2879 | 55174.9768 | 75492.8374 | 6.6096e-06 | 0.33667 | 68287.9069
119 | 135 | CONCLUIDO | 12.3809 | 8.08 | 5.07 | 101.44 | 1.69 | 3 | 324.63 | 59.89 | 30.75 | 1 | 99 | 40272.38 | 75.83 | 202.83 | 18.68 | 13.89 | 724.19 | 0.74 | 0.76 | 0.64 | 0.03 | 1 | 10 | 55.1758 | 75.494 | 68.289 | 55175.8324 | 75494.0081 | 6.6112e-06 | 0.33667 | 68288.966
120 | 135 | CONCLUIDO | 12.3813 | 8.08 | 5.07 | 101.44 | 1.7 | 3 | 325.21 | 59.89 | 31 | 1 | 99.32 | 40343.29 | 75.92 | 202.81 | 18.63 | 13.89 | 700.41 | 0.75 | 0.76 | 0.64 | 0.03 | 1 | 10 | 55.2137 | 75.5459 | 68.3359 | 55213.7461 | 75545.8833 | 6.6114e-06 | 0.33667 | 68335.8902
121 | 135 | CONCLUIDO | 12.383 | 8.08 | 5.07 | 101.42 | 1.71 | 3 | 325.78 | 59.89 | 31.25 | 1 | 99.65 | 40414.36 | 75.93 | 202.81 | 18.62 | 13.89 | 693.09 | 0.75 | 0.76 | 0.64 | 0.03 | 1 | 10 | 55.2111 | 75.5423 | 68.3327 | 55211.1493 | 75542.3302 | 6.6123e-06 | 0.33667 | 68332.6762
122 | 135 | CONCLUIDO | 12.3801 | 8.08 | 5.07 | 101.46 | 1.72 | 3 | 326.36 | 59.89 | 31.5 | 1 | 99.97 | 40485.58 | 75.97 | 202.85 | 18.69 | 13.89 | 728.5 | 0.74 | 0.76 | 0.64 | 0.03 | 1 | 10 | 55.2407 | 75.5827 | 68.3692 | 55240.6611 | 75582.7096 | 6.6107e-06 | 0.33667 | 68369.2019
123 | 135 | CONCLUIDO | 12.3796 | 8.08 | 5.07 | 101.46 | 1.73 | 3 | 326.94 | 59.89 | 31.75 | 1 | 100.3 | 40556.96 | 75.99 | 202.81 | 18.67 | 13.89 | 719.57 | 0.74 | 0.76 | 0.64 | 0.04 | 1 | 10 | 55.2515 | 75.5976 | 68.3826 | 55251.5109 | 75597.5548 | 6.6105e-06 | 0.33667 | 68382.6302
124 | 135 | CONCLUIDO | 12.3822 | 8.08 | 5.07 | 101.43 | 1.74 | 3 | 327.52 | 59.89 | 32 | 1 | 100.63 | 40628.49 | 75.97 | 202.81 | 18.59 | 13.89 | 680.2 | 0.75 | 0.76 | 0.64 | 0.03 | 1 | 10 | 55.232 | 75.5709 | 68.3585 | 55232.0194 | 75570.8856 | 6.6119e-06 | 0.33667 | 68358.5064
125 | 135 | CONCLUIDO | 12.3818 | 8.08 | 5.07 | 101.43 | 1.75 | 3 | 328.1 | 59.89 | 32.25 | 1 | 100.96 | 40700.18 | 75.92 | 202.81 | 18.64 | 13.89 | 704.29 | 0.75 | 0.76 | 0.64 | 0.03 | 1 | 10 | 55.2117 | 75.5431 | 68.3333 | 55211.6896 | 75543.0695 | 6.6116e-06 | 0.33667 | 68333.3449
126 | 135 | CONCLUIDO | 12.3788 | 8.08 | 5.07 | 101.47 | 1.76 | 3 | 328.68 | 59.89 | 32.5 | 1 | 101.3 | 40772.03 | 76.01 | 202.81 | 18.75 | 13.89 | 760.64 | 0.74 | 0.76 | 0.64 | 0.04 | 1 | 10 | 55.2636 | 75.6141 | 68.3976 | 55263.597 | 75614.0915 | 6.61e-06 | 0.33667 | 68397.5887
127 | 135 | CONCLUIDO | 12.3826 | 8.08 | 5.07 | 101.42 | 1.77 | 3 | 329.27 | 59.89 | 32.75 | 1 | 101.63 | 40844.03 | 75.9 | 202.81 | 18.67 | 13.89 | 718.28 | 0.74 | 0.76 | 0.64 | 0.03 | 1 | 10 | 55.1996 | 75.5265 | 68.3184 | 55199.6098 | 75526.5414 | 6.6121e-06 | 0.33667 | 68318.3943
128 | 135 | CONCLUIDO | 12.3767 | 8.08 | 5.08 | 101.5 | 1.78 | 3 | 329.85 | 59.89 | 33 | 1 | 101.97 | 40916.2 | 76 | 202.81 | 18.76 | 13.89 | 764.18 | 0.74 | 0.76 | 0.64 | 0.04 | 1 | 10 | 55.3025 | 75.6673 | 68.4457 | 55302.4934 | 75667.3112 | 6.6089e-06 | 0.33667 | 68445.7292
129 | 135 | CONCLUIDO | 12.3733 | 8.08 | 5.08 | 101.54 | 1.79 | 3 | 330.44 | 59.89 | 33.25 | 0 | 102.3 | 40988.53 | 76.15 | 202.81 | 18.76 | 13.89 | 765.97 | 0.74 | 0.76 | 0.64 | 0.04 | 1 | 10 | 55.3825 | 75.7768 | 68.5447 | 55382.484 | 75776.7579 | 6.6071e-06 | 0.33667 | 68544.7305

## RESULTADOS_14
Unnamed: 0 | Volume de calda [L] | STATUS | Capacidade operacional [ha/h] | Tempo de missao [h] | Tempo util [h] | Tempo por voo [min] | Autonomia Projetada [h] | N° Voos | MTOW [kg] | Massa Estrutura [kg] | Combustível [kg] | Abastecimentos | Massa gerador | Potência gerador [W] | Combustível consumido [L] | Calda cons [L] | Distância percorrida [km] | Distância Pulverizando [km] | RTL ACUMULADO[m] | EOC [km/km] | EOC [h/h] | Tempo de manobra [h] | Tempo rtl_rtw [h] | V pulv [m/s] | V desloc [m/s] | Preço Total por ha Simples [R$/ha] | Preço Total por ha Presumido [R$/ha] | Preço Total por ha Real [R$/ha] | Preço Total Simples [R$] | Preço Total Presumido [R$] | Prod CAPEX [ha/R$] | Dias Trabalhados | Preço Total Real [R$]
0 | 80 | CONCLUIDO | 9.7749 | 10.23 | 6.13 | 6.69 | 0.11 | 55 | 159.12 | 50.28 | 1 | 53 | 27.84 | 19859.16 | 74.73 | 202.85 | 51.79 | 13.89 | 17020.21 | 0.27 | 0.63 | 0.72 | 1.09 | 1 | 10 | 68.4312 | 93.6306 | 84.6946 | 68431.201 | 93630.5881 | 6.4462e-06 | 0.42625 | 84694.6162
1 | 80 | CONCLUIDO | 10.4572 | 9.56 | 5.88 | 8.41 | 0.14 | 42 | 159.48 | 50.28 | 1.25 | 40 | 27.95 | 19902.91 | 71.51 | 202.82 | 43.55 | 13.89 | 12965.85 | 0.32 | 0.66 | 0.72 | 0.85 | 1 | 10 | 61.5229 | 84.1784 | 76.1445 | 61522.9205 | 84178.374 | 6.8961e-06 | 0.39833 | 76144.5081
2 | 80 | CONCLUIDO | 10.9656 | 9.12 | 5.7 | 10.06 | 0.17 | 34 | 159.83 | 50.28 | 1.5 | 32 | 28.05 | 19946.71 | 68.97 | 202.86 | 38.1 | 13.89 | 10281.66 | 0.36 | 0.68 | 0.69 | 0.66 | 1 | 10 | 56.8864 | 77.8345 | 70.4061 | 56886.3947 | 77834.4749 | 7.2314e-06 | 0.38 | 70406.0619
3 | 80 | CONCLUIDO | 11.2708 | 8.87 | 5.61 | 11.61 | 0.19 | 29 | 160.19 | 50.28 | 1.75 | 27 | 28.16 | 19990.53 | 67.75 | 202.82 | 35.58 | 13.89 | 9042.54 | 0.39 | 0.69 | 0.68 | 0.57 | 1 | 10 | 54.5048 | 74.5758 | 67.4584 | 54504.7662 | 74575.8258 | 7.4326e-06 | 0.36958 | 67458.4136
4 | 80 | CONCLUIDO | 11.5741 | 8.64 | 5.51 | 13.22 | 0.22 | 25 | 160.54 | 50.28 | 2 | 23 | 28.26 | 20034.4 | 66.25 | 202.85 | 32.37 | 13.89 | 7460.99 | 0.43 | 0.7 | 0.67 | 0.47 | 1 | 10 | 52.0976 | 71.2823 | 64.4792 | 52097.6446 | 71282.2957 | 7.6327e-06 | 0.36 | 64479.2134
5 | 80 | CONCLUIDO | 11.754 | 8.51 | 5.47 | 14.93 | 0.25 | 22 | 160.9 | 50.28 | 2.25 | 20 | 28.37 | 20078.3 | 65.58 | 202.84 | 30.86 | 13.89 | 6718.4 | 0.45 | 0.71 | 0.68 | 0.44 | 1 | 10 | 50.8877 | 69.6268 | 62.9817 | 50887.674 | 69626.7606 | 7.7513e-06 | 0.35458 | 62981.6803
6 | 80 | CONCLUIDO | 11.9363 | 8.38 | 5.41 | 16.23 | 0.27 | 20 | 161.26 | 50.28 | 2.5 | 18 | 28.48 | 20122.23 | 64.6 | 202.85 | 29.15 | 13.89 | 5876.38 | 0.48 | 0.72 | 0.67 | 0.37 | 1 | 10 | 49.504 | 67.7335 | 61.2691 | 49503.9832 | 67733.5338 | 7.8715e-06 | 0.34917 | 61269.1404
7 | 80 | CONCLUIDO | 12.0708 | 8.28 | 5.38 | 17.93 | 0.3 | 18 | 161.61 | 50.28 | 2.75 | 16 | 28.58 | 20166.2 | 64.07 | 202.81 | 27.99 | 13.89 | 5307.12 | 0.5 | 0.72 | 0.67 | 0.34 | 1 | 10 | 48.6353 | 66.545 | 60.194 | 48635.3279 | 66545.0013 | 7.9602e-06 | 0.345 | 60194.0397
8 | 80 | CONCLUIDO | 12.1494 | 8.23 | 5.36 | 18.91 | 0.33 | 17 | 161.97 | 50.28 | 3 | 15 | 28.69 | 20210.21 | 63.43 | 202.85 | 27.71 | 13.89 | 5170.05 | 0.5 | 0.72 | 0.66 | 0.32 | 1 | 10 | 47.9846 | 65.6546 | 59.3886 | 47984.5692 | 65654.6044 | 8.012e-06 | 0.34292 | 59388.6211
9 | 80 | CONCLUIDO | 12.2708 | 8.15 | 5.34 | 21.37 | 0.35 | 15 | 162.33 | 50.28 | 3.25 | 13 | 28.8 | 20254.26 | 63.06 | 202.82 | 27.16 | 13.89 | 4906.16 | 0.51 | 0.72 | 0.66 | 0.3 | 1 | 10 | 47.2993 | 64.717 | 58.5405 | 47299.3373 | 64717.0399 | 8.0921e-06 | 0.33958 | 58540.5365
10 | 80 | CONCLUIDO | 12.3792 | 8.08 | 5.3 | 22.73 | 0.38 | 14 | 162.68 | 50.28 | 3.5 | 12 | 28.9 | 20298.34 | 62.4 | 202.86 | 25.95 | 13.89 | 4303.61 | 0.54 | 0.73 | 0.66 | 0.26 | 1 | 10 | 46.4919 | 63.6122 | 57.5412 | 46491.8812 | 63612.243 | 8.1636e-06 | 0.33667 | 57541.1798
11 | 80 | CONCLUIDO | 12.4636 | 8.02 | 5.28 | 24.37 | 0.41 | 13 | 163.04 | 50.28 | 3.75 | 11 | 29.01 | 20342.46 | 61.93 | 202.81 | 25.07 | 13.89 | 3869.23 | 0.55 | 0.73 | 0.66 | 0.24 | 1 | 10 | 45.9206 | 62.8306 | 56.8341 | 45920.592 | 62830.5799 | 8.2192e-06 | 0.33417 | 56834.1175
12 | 80 | CONCLUIDO | 12.5514 | 7.97 | 5.26 | 26.28 | 0.43 | 12 | 163.4 | 50.28 | 4 | 10 | 29.12 | 20386.62 | 61.42 | 202.9 | 24.36 | 13.89 | 3521.03 | 0.57 | 0.74 | 0.66 | 0.22 | 1 | 10 | 45.3322 | 62.0254 | 56.1058 | 45332.1509 | 62025.4488 | 8.2771e-06 | 0.33208 | 56105.827
13 | 80 | CONCLUIDO | 12.5418 | 7.97 | 5.26 | 26.31 | 0.46 | 12 | 163.76 | 50.28 | 4.25 | 10 | 29.23 | 20430.81 | 61.33 | 202.85 | 24.62 | 13.89 | 3649.72 | 0.56 | 0.74 | 0.66 | 0.22 | 1 | 10 | 45.3246 | 62.0151 | 56.0965 | 45324.6203 | 62015.1451 | 8.2708e-06 | 0.33208 | 56096.5067
14 | 80 | CONCLUIDO | 12.6356 | 7.91 | 5.24 | 28.56 | 0.49 | 11 | 164.12 | 50.28 | 4.5 | 9 | 29.34 | 20475.04 | 60.67 | 202.81 | 23.79 | 13.89 | 3242.32 | 0.58 | 0.74 | 0.65 | 0.2 | 1 | 10 | 44.6558 | 61.1001 | 55.2688 | 44655.8257 | 61100.0708 | 8.3327e-06 | 0.32958 | 55268.7658
15 | 80 | CONCLUIDO | 12.6311 | 7.92 | 5.24 | 28.57 | 0.51 | 11 | 164.48 | 50.28 | 4.75 | 9 | 29.45 | 20519.3 | 60.44 | 202.81 | 23.75 | 13.89 | 3219.71 | 0.58 | 0.74 | 0.66 | 0.2 | 1 | 10 | 44.5752 | 60.9897 | 55.1689 | 44575.1623 | 60989.7036 | 8.3297e-06 | 0.33 | 55168.9319
16 | 80 | CONCLUIDO | 12.7146 | 7.86 | 5.22 | 31.31 | 0.54 | 10 | 164.83 | 50.28 | 5 | 8 | 29.55 | 20563.61 | 60.12 | 202.81 | 23.16 | 13.89 | 2929.57 | 0.6 | 0.74 | 0.66 | 0.18 | 1 | 10 | 44.094 | 60.3314 | 54.5735 | 44094.0417 | 60331.4132 | 8.3848e-06 | 0.3275 | 54573.4678
17 | 80 | CONCLUIDO | 12.7132 | 7.87 | 5.22 | 31.32 | 0.56 | 10 | 165.19 | 50.28 | 5.25 | 8 | 29.66 | 20607.95 | 59.87 | 202.87 | 23.1 | 13.89 | 2899.76 | 0.6 | 0.74 | 0.66 | 0.18 | 1 | 10 | 43.9954 | 60.1965 | 54.4514 | 43995.4219 | 60196.4772 | 8.3838e-06 | 0.32792 | 54451.4099
18 | 80 | CONCLUIDO | 12.8005 | 7.81 | 5.2 | 34.65 | 0.59 | 9 | 165.55 | 50.28 | 5.5 | 7 | 29.77 | 20652.33 | 59.34 | 202.81 | 22.68 | 13.89 | 2694.26 | 0.61 | 0.74 | 0.65 | 0.16 | 1 | 10 | 43.4199 | 59.409 | 53.7391 | 43419.9023 | 59409.0259 | 8.4414e-06 | 0.32542 | 53739.1119
19 | 80 | CONCLUIDO | 12.7977 | 7.81 | 5.2 | 34.66 | 0.61 | 9 | 165.91 | 50.28 | 5.75 | 7 | 29.88 | 20696.74 | 59 | 202.81 | 22.64 | 13.89 | 2674.22 | 0.61 | 0.74 | 0.65 | 0.16 | 1 | 10 | 43.2839 | 59.223 | 53.5708 | 43283.9297 | 59222.9821 | 8.4396e-06 | 0.32542 | 53570.8238
20 | 80 | CONCLUIDO | 12.8774 | 7.77 | 5.18 | 38.88 | 0.64 | 8 | 166.27 | 50.28 | 6 | 6 | 29.99 | 20741.2 | 58.53 | 202.81 | 22.2 | 13.89 | 2460.03 | 0.63 | 0.75 | 0.65 | 0.15 | 1 | 10 | 42.7728 | 58.5237 | 52.9383 | 42772.8352 | 58523.6801 | 8.4921e-06 | 0.32375 | 52938.2622
21 | 80 | CONCLUIDO | 12.8755 | 7.77 | 5.18 | 38.88 | 0.66 | 8 | 166.64 | 50.28 | 6.25 | 6 | 30.11 | 20785.69 | 58.6 | 202.82 | 22.32 | 13.89 | 2517.96 | 0.62 | 0.75 | 0.65 | 0.15 | 1 | 10 | 42.8081 | 58.572 | 52.9819 | 42808.1323 | 58571.9752 | 8.4909e-06 | 0.32375 | 52981.9481
22 | 80 | CONCLUIDO | 12.8797 | 7.76 | 5.18 | 38.86 | 0.69 | 8 | 167 | 50.28 | 6.5 | 6 | 30.22 | 20830.22 | 58.09 | 202.82 | 22.05 | 13.89 | 2382.48 | 0.63 | 0.75 | 0.65 | 0.14 | 1 | 10 | 42.576 | 58.2544 | 52.6947 | 42576.0236 | 58254.3938 | 8.4936e-06 | 0.32333 | 52694.6762
23 | 80 | CONCLUIDO | 12.9051 | 7.75 | 5.17 | 38.75 | 0.71 | 8 | 167.36 | 50.28 | 6.75 | 6 | 30.33 | 20874.78 | 57.6 | 202.81 | 21.74 | 13.89 | 2228.55 | 0.64 | 0.75 | 0.65 | 0.13 | 1 | 10 | 42.2627 | 57.8257 | 52.3069 | 42262.7094 | 57825.7035 | 8.5104e-06 | 0.32292 | 52306.8995
24 | 80 | CONCLUIDO | 12.9716 | 7.71 | 5.16 | 44.22 | 0.74 | 7 | 167.72 | 50.28 | 7 | 5 | 30.44 | 20919.39 | 57.28 | 202.81 | 21.47 | 13.89 | 2099.83 | 0.65 | 0.75 | 0.65 | 0.12 | 1 | 10 | 41.8899 | 57.3156 | 51.8455 | 41889.9038 | 57315.6145 | 8.5542e-06 | 0.32125 | 51845.4927
25 | 80 | CONCLUIDO | 12.9786 | 7.7 | 5.16 | 44.19 | 0.76 | 7 | 168.08 | 50.28 | 7.25 | 5 | 30.55 | 20964.03 | 57.38 | 202.83 | 21.23 | 13.89 | 1978.21 | 0.65 | 0.75 | 0.65 | 0.12 | 1 | 10 | 41.9074 | 57.3396 | 51.8672 | 41907.4334 | 57339.5992 | 8.5589e-06 | 0.32083 | 51867.1883
26 | 80 | CONCLUIDO | 12.9636 | 7.71 | 5.16 | 44.26 | 0.79 | 7 | 168.44 | 50.28 | 7.5 | 5 | 30.66 | 21008.71 | 57.43 | 202.81 | 21.47 | 13.89 | 2097.41 | 0.65 | 0.75 | 0.65 | 0.13 | 1 | 10 | 41.9762 | 57.4337 | 51.9523 | 41976.2245 | 57433.7222 | 8.549e-06 | 0.32125 | 51952.3284
27 | 80 | CONCLUIDO | 12.9697 | 7.71 | 5.16 | 44.23 | 0.81 | 7 | 168.81 | 50.28 | 7.75 | 5 | 30.78 | 21053.43 | 56.9 | 202.81 | 21.37 | 13.89 | 2051.91 | 0.65 | 0.75 | 0.65 | 0.12 | 1 | 10 | 41.736 | 57.105 | 51.655 | 41736.0032 | 57105.0408 | 8.553e-06 | 0.32125 | 51655.0159
28 | 80 | CONCLUIDO | 12.959 | 7.72 | 5.17 | 44.29 | 0.84 | 7 | 169.17 | 50.28 | 8 | 5 | 30.89 | 21098.19 | 56.47 | 202.84 | 21.65 | 13.89 | 2189.25 | 0.64 | 0.75 | 0.65 | 0.13 | 1 | 10 | 41.6173 | 56.9427 | 51.5081 | 41617.3308 | 56942.668 | 8.5459e-06 | 0.32167 | 51508.1397
29 | 80 | CONCLUIDO | 13.0605 | 7.66 | 5.14 | 51.39 | 0.86 | 6 | 169.53 | 50.28 | 8.25 | 4 | 31 | 21142.98 | 55.98 | 202.83 | 20.75 | 13.89 | 1743.79 | 0.67 | 0.75 | 0.65 | 0.1 | 1 | 10 | 41.0175 | 56.122 | 50.7658 | 41017.5284 | 56121.9919 | 8.6129e-06 | 0.31917 | 50765.7878
30 | 80 | CONCLUIDO | 13.0596 | 7.66 | 5.14 | 51.39 | 0.89 | 6 | 169.9 | 50.28 | 8.5 | 4 | 31.12 | 21187.82 | 55.82 | 202.81 | 20.8 | 13.89 | 1770.54 | 0.67 | 0.75 | 0.65 | 0.1 | 1 | 10 | 40.9534 | 56.0343 | 50.6864 | 40953.4052 | 56034.2557 | 8.6123e-06 | 0.31917 | 50686.425
31 | 80 | CONCLUIDO | 13.0728 | 7.65 | 5.13 | 51.32 | 0.91 | 6 | 170.26 | 50.28 | 8.75 | 4 | 31.23 | 21232.69 | 55.56 | 202.83 | 20.56 | 13.89 | 1651.7 | 0.68 | 0.75 | 0.65 | 0.09 | 1 | 10 | 40.7773 | 55.7934 | 50.4685 | 40777.3387 | 55793.3537 | 8.621e-06 | 0.31875 | 50468.5144
32 | 80 | CONCLUIDO | 13.0615 | 7.66 | 5.14 | 51.38 | 0.94 | 6 | 170.62 | 50.28 | 9 | 4 | 31.34 | 21277.6 | 55.43 | 202.81 | 20.7 | 13.89 | 1718.49 | 0.67 | 0.75 | 0.65 | 0.1 | 1 | 10 | 40.7855 | 55.8046 | 50.4787 | 40785.5438 | 55804.5804 | 8.6135e-06 | 0.31917 | 50478.6696
33 | 80 | CONCLUIDO | 13.0619 | 7.66 | 5.14 | 51.38 | 0.96 | 6 | 170.99 | 50.28 | 9.25 | 4 | 31.46 | 21322.55 | 55.23 | 202.81 | 20.78 | 13.89 | 1761.39 | 0.67 | 0.75 | 0.65 | 0.1 | 1 | 10 | 40.7011 | 55.689 | 50.3741 | 40701.0925 | 55689.0304 | 8.6138e-06 | 0.31917 | 50374.1475
34 | 80 | CONCLUIDO | 13.0695 | 7.65 | 5.13 | 51.34 | 0.98 | 6 | 171.35 | 50.28 | 9.5 | 4 | 31.57 | 21367.54 | 54.87 | 202.81 | 20.67 | 13.89 | 1702.42 | 0.67 | 0.75 | 0.64 | 0.1 | 1 | 10 | 40.4993 | 55.4129 | 50.1244 | 40499.3122 | 55412.9457 | 8.6188e-06 | 0.31875 | 50124.4119
35 | 80 | CONCLUIDO | 13.1507 | 7.6 | 5.12 | 61.42 | 1.01 | 5 | 171.72 | 50.28 | 9.75 | 3 | 31.69 | 21412.57 | 54.2 | 202.82 | 20.21 | 13.89 | 1480.42 | 0.69 | 0.76 | 0.64 | 0.08 | 1 | 10 | 39.9505 | 54.662 | 49.4451 | 39950.4835 | 54662.014 | 8.6724e-06 | 0.31667 | 49445.1481
36 | 80 | CONCLUIDO | 13.1416 | 7.61 | 5.12 | 61.49 | 1.03 | 5 | 172.08 | 50.28 | 10 | 3 | 31.8 | 21457.64 | 54.12 | 202.81 | 20.26 | 13.89 | 1503.25 | 0.69 | 0.75 | 0.65 | 0.09 | 1 | 10 | 39.9462 | 54.6562 | 49.4399 | 39946.2373 | 54656.2042 | 8.6664e-06 | 0.31708 | 49439.8928
37 | 80 | CONCLUIDO | 13.1536 | 7.6 | 5.12 | 61.4 | 1.05 | 5 | 172.45 | 50.28 | 10.25 | 3 | 31.92 | 21502.75 | 53.83 | 202.81 | 20.03 | 13.89 | 1387.52 | 0.69 | 0.76 | 0.65 | 0.08 | 1 | 10 | 39.7895 | 54.4417 | 49.2459 | 39789.4805 | 54441.7227 | 8.6743e-06 | 0.31667 | 49245.8811
38 | 80 | CONCLUIDO | 13.1526 | 7.6 | 5.12 | 61.41 | 1.08 | 5 | 172.82 | 50.28 | 10.5 | 3 | 32.04 | 21547.89 | 53.97 | 202.83 | 20.17 | 13.89 | 1458.09 | 0.69 | 0.76 | 0.64 | 0.08 | 1 | 10 | 39.8501 | 54.5247 | 49.3209 | 39850.1271 | 54524.7019 | 8.6736e-06 | 0.31667 | 49320.9409
39 | 80 | CONCLUIDO | 13.1435 | 7.61 | 5.12 | 61.47 | 1.1 | 5 | 173.18 | 50.28 | 10.75 | 3 | 32.15 | 21593.08 | 53.72 | 202.81 | 20.28 | 13.89 | 1513.88 | 0.69 | 0.76 | 0.65 | 0.08 | 1 | 10 | 39.7754 | 54.4225 | 49.2285 | 39775.4255 | 54422.492 | 8.6676e-06 | 0.31708 | 49228.4857
40 | 80 | CONCLUIDO | 13.1406 | 7.61 | 5.12 | 61.49 | 1.12 | 5 | 173.55 | 50.28 | 11 | 3 | 32.27 | 21638.31 | 53.35 | 202.81 | 20.29 | 13.89 | 1520.9 | 0.68 | 0.75 | 0.65 | 0.09 | 1 | 10 | 39.6301 | 54.2236 | 49.0486 | 39630.0897 | 54223.637 | 8.6657e-06 | 0.31708 | 49048.6092
41 | 80 | CONCLUIDO | 13.154 | 7.6 | 5.12 | 61.4 | 1.15 | 5 | 173.92 | 50.28 | 11.25 | 3 | 32.39 | 21683.57 | 52.76 | 202.82 | 20.15 | 13.89 | 1451.7 | 0.69 | 0.76 | 0.64 | 0.08 | 1 | 10 | 39.3457 | 53.8346 | 48.6967 | 39345.7213 | 53834.5516 | 8.6745e-06 | 0.31667 | 48696.6576
42 | 80 | CONCLUIDO | 13.1598 | 7.6 | 5.11 | 61.36 | 1.17 | 5 | 174.28 | 50.28 | 11.5 | 3 | 32.5 | 21728.87 | 51.87 | 202.81 | 19.93 | 13.89 | 1341.94 | 0.7 | 0.76 | 0.65 | 0.08 | 1 | 10 | 38.9357 | 53.2736 | 48.1892 | 38935.7216 | 53273.572 | 8.6784e-06 | 0.31667 | 48189.217
43 | 80 | CONCLUIDO | 13.1478 | 7.61 | 5.12 | 61.44 | 1.19 | 5 | 174.65 | 50.28 | 11.75 | 3 | 32.62 | 21774.22 | 51.66 | 202.81 | 20.16 | 13.89 | 1452.88 | 0.69 | 0.76 | 0.65 | 0.08 | 1 | 10 | 38.9111 | 53.2399 | 48.1587 | 38911.0807 | 53239.8572 | 8.6704e-06 | 0.31708 | 48158.72
44 | 80 | CONCLUIDO | 13.1531 | 7.6 | 5.12 | 61.41 | 1.22 | 5 | 175.02 | 50.28 | 12 | 3 | 32.74 | 21819.6 | 51.19 | 202.81 | 20.07 | 13.89 | 1410.18 | 0.69 | 0.76 | 0.65 | 0.08 | 1 | 10 | 38.6986 | 52.9491 | 47.8957 | 38698.5683 | 52949.0884 | 8.6739e-06 | 0.31667 | 47895.7017
45 | 80 | CONCLUIDO | 13.246 | 7.55 | 5.1 | 76.44 | 1.24 | 4 | 175.39 | 50.28 | 12.25 | 2 | 32.86 | 21865.03 | 50.65 | 202.81 | 19.41 | 13.89 | 1087 | 0.72 | 0.76 | 0.64 | 0.06 | 1 | 10 | 38.161 | 52.2136 | 47.2304 | 38161.0142 | 52213.5831 | 8.7352e-06 | 0.31458 | 47230.392
46 | 80 | CONCLUIDO | 13.2489 | 7.55 | 5.09 | 76.42 | 1.26 | 4 | 175.76 | 50.28 | 12.5 | 2 | 32.98 | 21910.49 | 50.89 | 202.81 | 19.4 | 13.89 | 1081.3 | 0.72 | 0.76 | 0.64 | 0.06 | 1 | 10 | 38.2259 | 52.3024 | 47.3107 | 38225.9076 | 52302.3732 | 8.7371e-06 | 0.31458 | 47310.7081
47 | 80 | CONCLUIDO | 13.2377 | 7.55 | 5.1 | 76.51 | 1.28 | 4 | 176.12 | 50.28 | 12.75 | 2 | 33.09 | 21956 | 51.12 | 202.81 | 19.61 | 13.89 | 1186.16 | 0.71 | 0.76 | 0.64 | 0.06 | 1 | 10 | 38.3757 | 52.5073 | 47.496 | 38375.6577 | 52507.2678 | 8.7297e-06 | 0.31458 | 47496.0479
48 | 80 | CONCLUIDO | 13.2372 | 7.55 | 5.1 | 76.52 | 1.31 | 4 | 176.49 | 50.28 | 13 | 1 | 33.21 | 22001.54 | 51.02 | 202.81 | 19.59 | 13.89 | 1174.55 | 0.71 | 0.76 | 0.64 | 0.06 | 1 | 10 | 38.3358 | 52.4528 | 47.4468 | 38335.8456 | 52452.7952 | 8.7294e-06 | 0.31458 | 47446.774
49 | 80 | CONCLUIDO | 13.2372 | 7.55 | 5.1 | 76.52 | 1.33 | 4 | 176.86 | 50.28 | 13.25 | 1 | 33.33 | 22047.13 | 51.06 | 202.81 | 19.59 | 13.89 | 1176.5 | 0.71 | 0.76 | 0.64 | 0.06 | 1 | 10 | 38.3523 | 52.4753 | 47.4671 | 38352.29 | 52475.2952 | 8.7294e-06 | 0.31458 | 47467.1267
50 | 80 | CONCLUIDO | 13.2285 | 7.56 | 5.11 | 76.59 | 1.35 | 4 | 177.23 | 50.28 | 13.5 | 0 | 33.45 | 22092.76 | 51.16 | 202.81 | 19.68 | 13.89 | 1219.2 | 0.71 | 0.76 | 0.65 | 0.07 | 1 | 10 | 38.4463 | 52.6039 | 47.5834 | 38446.2674 | 52603.8792 | 8.7237e-06 | 0.315 | 47583.4388

## RESULTADOS_21
Unnamed: 0 | Volume de calda [L] | STATUS | Capacidade operacional [ha/h] | Tempo de missao [h] | Tempo util [h] | Tempo por voo [min] | Autonomia Projetada [h] | N° Voos | MTOW [kg] | Massa Estrutura [kg] | Combustível [kg] | Abastecimentos | Massa gerador | Potência gerador [W] | Combustível consumido [L] | Calda cons [L] | Distância percorrida [km] | Distância Pulverizando [km] | RTL ACUMULADO[m] | EOC [km/km] | EOC [h/h] | Tempo de manobra [h] | Tempo rtl_rtw [h] | V pulv [m/s] | V desloc [m/s] | Preço Total por ha Simples [R$/ha] | Preço Total por ha Presumido [R$/ha] | Preço Total por ha Real [R$/ha] | Preço Total Simples [R$] | Preço Total Presumido [R$] | Prod CAPEX [ha/R$] | Dias Trabalhados | Preço Total Real [R$]
0 | 115 | CONCLUIDO | 8.1132 | 12.33 | 6.5 | 5.42 | 0.08 | 72 | 222.93 | 56.94 | 1 | 70 | 49.99 | 27728.69 | 98.73 | 202.92 | 63.17 | 13.89 | 22622.81 | 0.22 | 0.59 | 0.76 | 1.46 | 1 | 10 | 104.5105 | 142.9959 | 129.3486 | 104510.5124 | 142995.8938 | 4.6217e-06 | 0.51375 | 129348.5664
1 | 115 | CONCLUIDO | 8.9188 | 11.21 | 6.14 | 6.7 | 0.1 | 55 | 223.35 | 56.94 | 1.25 | 53 | 50.15 | 27780.03 | 92.99 | 202.88 | 52.05 | 13.89 | 17148.61 | 0.27 | 0.63 | 0.72 | 1.1 | 1 | 10 | 89.9387 | 123.0581 | 111.3136 | 89938.6698 | 123058.0559 | 5.0807e-06 | 0.46708 | 111313.5677
2 | 115 | CONCLUIDO | 9.5188 | 10.51 | 5.91 | 8.06 | 0.12 | 44 | 223.76 | 56.94 | 1.5 | 42 | 50.32 | 27831.42 | 89.46 | 202.83 | 45.28 | 13.89 | 13817.77 | 0.31 | 0.65 | 0.7 | 0.88 | 1 | 10 | 81.3442 | 111.2987 | 100.6765 | 81344.1859 | 111298.7038 | 5.4225e-06 | 0.43792 | 100676.5117
3 | 115 | CONCLUIDO | 9.9511 | 10.05 | 5.76 | 9.35 | 0.14 | 37 | 224.18 | 56.94 | 1.75 | 35 | 50.49 | 27882.87 | 87.08 | 202.83 | 39.87 | 13.89 | 11150.04 | 0.35 | 0.67 | 0.71 | 0.72 | 1 | 10 | 75.9438 | 103.9097 | 93.9927 | 75943.8065 | 103909.6664 | 5.6687e-06 | 0.41875 | 93992.6737
4 | 115 | CONCLUIDO | 10.2731 | 9.73 | 5.67 | 10.63 | 0.16 | 32 | 224.6 | 56.94 | 2 | 30 | 50.65 | 27934.37 | 85.44 | 202.87 | 37.14 | 13.89 | 9808.23 | 0.37 | 0.68 | 0.69 | 0.63 | 1 | 10 | 72.371 | 99.0212 | 89.5707 | 72370.9705 | 99021.1546 | 5.8522e-06 | 0.40542 | 89570.7146
5 | 115 | CONCLUIDO | 10.5535 | 9.48 | 5.59 | 11.97 | 0.18 | 28 | 225.01 | 56.94 | 2.25 | 26 | 50.82 | 27985.94 | 83.99 | 202.9 | 34.83 | 13.89 | 8672.86 | 0.4 | 0.69 | 0.68 | 0.55 | 1 | 10 | 69.425 | 94.9904 | 85.9246 | 69425.0177 | 94990.3721 | 6.0119e-06 | 0.395 | 85924.6243
6 | 115 | CONCLUIDO | 10.7894 | 9.27 | 5.51 | 13.22 | 0.2 | 25 | 225.43 | 56.94 | 2.5 | 23 | 50.99 | 28037.57 | 82.78 | 202.82 | 32.42 | 13.89 | 7485.59 | 0.43 | 0.7 | 0.67 | 0.47 | 1 | 10 | 67.0189 | 91.6982 | 82.9467 | 67018.9208 | 91698.2441 | 6.1463e-06 | 0.38625 | 82946.6924
7 | 115 | CONCLUIDO | 10.918 | 9.16 | 5.49 | 14.32 | 0.22 | 23 | 225.85 | 56.94 | 2.75 | 21 | 51.16 | 28089.25 | 82.31 | 202.85 | 31.74 | 13.89 | 7153.39 | 0.44 | 0.7 | 0.67 | 0.45 | 1 | 10 | 65.9327 | 90.2121 | 81.6024 | 65932.7434 | 90212.0883 | 6.2195e-06 | 0.38167 | 81602.3732
8 | 115 | CONCLUIDO | 11.0742 | 9.03 | 5.45 | 15.56 | 0.24 | 21 | 226.27 | 56.94 | 3 | 19 | 51.33 | 28140.99 | 81.56 | 202.89 | 30.38 | 13.89 | 6484.64 | 0.46 | 0.71 | 0.67 | 0.41 | 1 | 10 | 64.5024 | 88.2551 | 79.8321 | 64502.4163 | 88255.0517 | 6.3085e-06 | 0.37625 | 79832.1134
9 | 115 | CONCLUIDO | 11.2423 | 8.9 | 5.4 | 17.05 | 0.25 | 19 | 226.69 | 56.94 | 3.25 | 17 | 51.5 | 28192.8 | 80.68 | 202.82 | 28.87 | 13.89 | 5742.06 | 0.48 | 0.72 | 0.67 | 0.36 | 1 | 10 | 62.9498 | 86.1307 | 77.9105 | 62949.7841 | 86130.6717 | 6.4043e-06 | 0.37083 | 77910.4813
10 | 115 | CONCLUIDO | 11.3183 | 8.84 | 5.38 | 17.95 | 0.27 | 18 | 227.11 | 56.94 | 3.5 | 16 | 51.67 | 28244.66 | 80.38 | 202.81 | 28.14 | 13.89 | 5378.31 | 0.49 | 0.72 | 0.67 | 0.35 | 1 | 10 | 62.3183 | 85.2666 | 77.1289 | 62318.2501 | 85266.5791 | 6.4476e-06 | 0.36833 | 77128.8565
11 | 115 | CONCLUIDO | 11.4083 | 8.77 | 5.36 | 18.91 | 0.29 | 17 | 227.53 | 56.94 | 3.75 | 15 | 51.84 | 28296.58 | 79.74 | 202.82 | 27.61 | 13.89 | 5121.84 | 0.5 | 0.72 | 0.66 | 0.32 | 1 | 10 | 61.4584 | 84.0901 | 76.0647 | 61458.426 | 84090.1298 | 6.4988e-06 | 0.36542 | 76064.6859
12 | 115 | CONCLUIDO | 11.4829 | 8.71 | 5.35 | 20.05 | 0.31 | 16 | 227.95 | 56.94 | 4 | 14 | 52.01 | 28348.56 | 79.38 | 202.88 | 27.13 | 13.89 | 4883.59 | 0.51 | 0.72 | 0.67 | 0.31 | 1 | 10 | 60.8586 | 83.2695 | 75.3223 | 60858.6223 | 83269.452 | 6.5413e-06 | 0.36292 | 75322.3323
13 | 115 | CONCLUIDO | 11.5637 | 8.65 | 5.33 | 21.31 | 0.33 | 15 | 228.38 | 56.94 | 4.25 | 13 | 52.18 | 28400.61 | 79.06 | 202.82 | 26.77 | 13.89 | 4708.13 | 0.52 | 0.73 | 0.66 | 0.29 | 1 | 10 | 60.2204 | 82.3962 | 74.5324 | 60220.408 | 82396.219 | 6.5874e-06 | 0.36042 | 74532.4395
14 | 115 | CONCLUIDO | 11.6663 | 8.57 | 5.3 | 22.7 | 0.35 | 14 | 228.8 | 56.94 | 4.5 | 12 | 52.36 | 28452.71 | 78.45 | 202.85 | 25.71 | 13.89 | 4187.24 | 0.54 | 0.73 | 0.66 | 0.26 | 1 | 10 | 59.3098 | 81.1503 | 73.4055 | 59309.8413 | 81150.3414 | 6.6458e-06 | 0.35708 | 73405.4667
15 | 115 | CONCLUIDO | 11.7444 | 8.51 | 5.28 | 24.38 | 0.37 | 13 | 229.22 | 56.94 | 4.75 | 11 | 52.53 | 28504.87 | 78.16 | 202.84 | 25.14 | 13.89 | 3903.38 | 0.55 | 0.73 | 0.66 | 0.24 | 1 | 10 | 58.7178 | 80.3403 | 72.6728 | 58717.8467 | 80340.3483 | 6.6903e-06 | 0.35458 | 72672.7782
16 | 115 | CONCLUIDO | 11.7482 | 8.51 | 5.28 | 24.37 | 0.39 | 13 | 229.65 | 56.94 | 5 | 11 | 52.7 | 28557.1 | 77.96 | 202.81 | 25.16 | 13.89 | 3915.45 | 0.55 | 0.73 | 0.66 | 0.24 | 1 | 10 | 58.6076 | 80.1896 | 72.5364 | 58607.6443 | 80189.5645 | 6.6925e-06 | 0.35458 | 72536.385
17 | 115 | CONCLUIDO | 11.8316 | 8.45 | 5.26 | 26.32 | 0.41 | 12 | 230.07 | 56.94 | 5.25 | 10 | 52.88 | 28609.38 | 77.75 | 202.81 | 24.66 | 13.89 | 3670.89 | 0.56 | 0.73 | 0.66 | 0.23 | 1 | 10 | 58.0368 | 79.4086 | 71.8299 | 58036.8349 | 79408.5579 | 6.74e-06 | 0.35208 | 71829.9166
18 | 115 | CONCLUIDO | 11.8211 | 8.46 | 5.27 | 26.36 | 0.42 | 12 | 230.49 | 56.94 | 5.5 | 10 | 53.05 | 28661.73 | 77.58 | 202.82 | 24.91 | 13.89 | 3794.46 | 0.56 | 0.73 | 0.66 | 0.23 | 1 | 10 | 58.0443 | 79.4187 | 71.8391 | 58044.2764 | 79418.7397 | 6.734e-06 | 0.3525 | 71839.1266
19 | 115 | CONCLUIDO | 11.9407 | 8.37 | 5.23 | 28.53 | 0.44 | 11 | 230.92 | 56.94 | 5.75 | 9 | 53.23 | 28714.14 | 76.83 | 202.81 | 23.73 | 13.89 | 3211.53 | 0.59 | 0.74 | 0.65 | 0.19 | 1 | 10 | 56.994 | 77.9818 | 70.5393 | 56994.0334 | 77981.751 | 6.8021e-06 | 0.34875 | 70539.2821
20 | 115 | CONCLUIDO | 11.9439 | 8.37 | 5.23 | 28.52 | 0.46 | 11 | 231.34 | 56.94 | 6 | 9 | 53.4 | 28766.61 | 76.66 | 202.81 | 23.7 | 13.89 | 3193.75 | 0.59 | 0.74 | 0.65 | 0.19 | 1 | 10 | 56.9025 | 77.8565 | 70.426 | 56902.4792 | 77856.4824 | 6.8039e-06 | 0.34875 | 70425.969
21 | 115 | CONCLUIDO | 12.0216 | 8.32 | 5.22 | 31.31 | 0.48 | 10 | 231.77 | 56.94 | 6.25 | 8 | 53.58 | 28819.14 | 76.32 | 202.81 | 23.28 | 13.89 | 2988.88 | 0.6 | 0.74 | 0.65 | 0.18 | 1 | 10 | 56.3553 | 77.1078 | 69.7487 | 56355.2972 | 77107.8038 | 6.8482e-06 | 0.34667 | 69748.7433
22 | 115 | CONCLUIDO | 12.0325 | 8.31 | 5.21 | 31.27 | 0.5 | 10 | 232.2 | 56.94 | 6.5 | 8 | 53.75 | 28871.74 | 76.24 | 202.82 | 22.9 | 13.89 | 2799.08 | 0.61 | 0.74 | 0.65 | 0.17 | 1 | 10 | 56.2345 | 76.9426 | 69.5993 | 56234.5396 | 76942.578 | 6.8544e-06 | 0.34625 | 69599.2864
23 | 115 | CONCLUIDO | 12.014 | 8.32 | 5.22 | 31.34 | 0.52 | 10 | 232.62 | 56.94 | 6.75 | 8 | 53.93 | 28924.39 | 76.13 | 202.81 | 23.39 | 13.89 | 3042.69 | 0.59 | 0.74 | 0.66 | 0.19 | 1 | 10 | 56.3021 | 77.0351 | 69.6829 | 56302.1288 | 77035.0565 | 6.8439e-06 | 0.34667 | 69682.9388
24 | 115 | CONCLUIDO | 12.1098 | 8.26 | 5.2 | 34.68 | 0.53 | 9 | 233.05 | 56.94 | 7 | 7 | 54.11 | 28977.11 | 75.7 | 202.81 | 22.7 | 13.89 | 2704.94 | 0.61 | 0.74 | 0.65 | 0.16 | 1 | 10 | 55.6072 | 76.0842 | 68.8228 | 55607.1609 | 76084.1707 | 6.8984e-06 | 0.34417 | 68822.8043
25 | 115 | CONCLUIDO | 12.1135 | 8.26 | 5.2 | 34.66 | 0.55 | 9 | 233.48 | 56.94 | 7.25 | 7 | 54.29 | 29029.89 | 75.4 | 202.81 | 22.58 | 13.89 | 2646.44 | 0.62 | 0.74 | 0.65 | 0.16 | 1 | 10 | 55.4567 | 75.8783 | 68.6366 | 55456.7243 | 75878.3368 | 6.9006e-06 | 0.34417 | 68636.6149
26 | 115 | CONCLUIDO | 12.1102 | 8.26 | 5.2 | 34.68 | 0.57 | 9 | 233.91 | 56.94 | 7.5 | 7 | 54.46 | 29082.74 | 75.43 | 202.86 | 22.76 | 13.89 | 2732.77 | 0.61 | 0.74 | 0.65 | 0.16 | 1 | 10 | 55.4841 | 75.9158 | 68.6705 | 55484.1373 | 75915.8445 | 6.8987e-06 | 0.34417 | 68670.5428
27 | 115 | CONCLUIDO | 12.1972 | 8.2 | 5.19 | 38.9 | 0.59 | 8 | 234.34 | 56.94 | 7.75 | 6 | 54.64 | 29135.65 | 75.02 | 202.81 | 22.29 | 13.89 | 2506.79 | 0.62 | 0.75 | 0.65 | 0.15 | 1 | 10 | 54.879 | 75.0879 | 67.9216 | 54878.9895 | 75087.8545 | 6.9482e-06 | 0.34167 | 67921.575
28 | 115 | CONCLUIDO | 12.1955 | 8.2 | 5.19 | 38.91 | 0.61 | 8 | 234.77 | 56.94 | 8 | 6 | 54.82 | 29188.62 | 75.08 | 202.81 | 22.24 | 13.89 | 2479.14 | 0.62 | 0.75 | 0.65 | 0.15 | 1 | 10 | 54.9128 | 75.1341 | 67.9634 | 54912.8128 | 75134.133 | 6.9473e-06 | 0.34167 | 67963.4368
29 | 115 | CONCLUIDO | 12.2096 | 8.19 | 5.18 | 38.84 | 0.62 | 8 | 235.2 | 56.94 | 8.25 | 6 | 55 | 29241.66 | 74.59 | 202.83 | 21.93 | 13.89 | 2323.73 | 0.63 | 0.75 | 0.65 | 0.14 | 1 | 10 | 54.599 | 74.7047 | 67.575 | 54598.9867 | 74704.7424 | 6.9553e-06 | 0.34125 | 67575.0266
30 | 115 | CONCLUIDO | 12.2063 | 8.19 | 5.18 | 38.85 | 0.64 | 8 | 235.63 | 56.94 | 8.5 | 6 | 55.18 | 29294.76 | 74.5 | 202.81 | 21.98 | 13.89 | 2349.37 | 0.63 | 0.75 | 0.65 | 0.14 | 1 | 10 | 54.5725 | 74.6684 | 67.5422 | 54572.4599 | 74668.4472 | 6.9534e-06 | 0.34125 | 67542.1954
31 | 115 | CONCLUIDO | 12.2212 | 8.18 | 5.17 | 38.78 | 0.66 | 8 | 236.06 | 56.94 | 8.75 | 6 | 55.36 | 29347.92 | 74.17 | 202.81 | 21.84 | 13.89 | 2278.08 | 0.64 | 0.75 | 0.65 | 0.13 | 1 | 10 | 54.3273 | 74.333 | 67.2387 | 54327.2713 | 74332.9693 | 6.9619e-06 | 0.34083 | 67238.735
32 | 115 | CONCLUIDO | 12.2951 | 8.13 | 5.17 | 44.27 | 0.68 | 7 | 236.49 | 56.94 | 9 | 5 | 55.55 | 29401.15 | 73.94 | 202.81 | 21.52 | 13.89 | 2122.79 | 0.65 | 0.75 | 0.65 | 0.13 | 1 | 10 | 53.9044 | 73.7544 | 66.7154 | 53904.4344 | 73754.4253 | 7.004e-06 | 0.33875 | 66715.4064
33 | 115 | CONCLUIDO | 12.3178 | 8.12 | 5.15 | 44.15 | 0.69 | 7 | 236.92 | 56.94 | 9.25 | 5 | 55.73 | 29454.44 | 73.86 | 202.81 | 21.18 | 13.89 | 1954.19 | 0.66 | 0.75 | 0.65 | 0.11 | 1 | 10 | 53.7083 | 73.4861 | 66.4727 | 53708.3095 | 73486.0785 | 7.0169e-06 | 0.33833 | 66472.6703
34 | 115 | CONCLUIDO | 12.3001 | 8.13 | 5.16 | 44.25 | 0.71 | 7 | 237.35 | 56.94 | 9.5 | 5 | 55.91 | 29507.8 | 74 | 202.84 | 21.45 | 13.89 | 2090.04 | 0.65 | 0.75 | 0.65 | 0.12 | 1 | 10 | 53.8781 | 73.7184 | 66.6829 | 53878.1304 | 73718.435 | 7.0069e-06 | 0.33875 | 66682.851
35 | 115 | CONCLUIDO | 12.2968 | 8.13 | 5.16 | 44.26 | 0.73 | 7 | 237.79 | 56.94 | 9.75 | 5 | 56.09 | 29561.22 | 74 | 202.81 | 21.55 | 13.89 | 2138.49 | 0.64 | 0.75 | 0.65 | 0.13 | 1 | 10 | 53.8914 | 73.7366 | 66.6993 | 53891.4415 | 73736.6477 | 7.005e-06 | 0.33875 | 66699.3256
36 | 115 | CONCLUIDO | 12.3119 | 8.12 | 5.15 | 44.18 | 0.75 | 7 | 238.22 | 56.94 | 10 | 5 | 56.28 | 29614.71 | 73.58 | 202.81 | 21.23 | 13.89 | 1977.46 | 0.65 | 0.75 | 0.65 | 0.12 | 1 | 10 | 53.6082 | 73.3492 | 66.3488 | 53608.2371 | 73349.1551 | 7.0136e-06 | 0.33833 | 66348.8147
37 | 115 | CONCLUIDO | 12.2942 | 8.13 | 5.17 | 44.28 | 0.76 | 7 | 238.66 | 56.94 | 10.25 | 5 | 56.46 | 29668.27 | 73.39 | 202.81 | 21.72 | 13.89 | 2224.59 | 0.64 | 0.75 | 0.65 | 0.13 | 1 | 10 | 53.6646 | 73.4263 | 66.4186 | 53664.613 | 73426.291 | 7.0035e-06 | 0.33875 | 66418.5888
38 | 115 | CONCLUIDO | 12.4087 | 8.06 | 5.13 | 51.35 | 0.78 | 6 | 239.09 | 56.94 | 10.5 | 4 | 56.65 | 29721.89 | 72.65 | 202.81 | 20.67 | 13.89 | 1705.91 | 0.67 | 0.75 | 0.65 | 0.1 | 1 | 10 | 52.7263 | 72.1425 | 65.2573 | 52726.3361 | 72142.4992 | 7.0687e-06 | 0.33583 | 65257.3204
39 | 115 | CONCLUIDO | 12.4014 | 8.06 | 5.14 | 51.39 | 0.8 | 6 | 239.53 | 56.94 | 10.75 | 4 | 56.83 | 29775.57 | 72.76 | 202.81 | 20.75 | 13.89 | 1745.34 | 0.67 | 0.75 | 0.65 | 0.1 | 1 | 10 | 52.8356 | 72.2919 | 65.3925 | 52835.5516 | 72291.9327 | 7.0646e-06 | 0.33583 | 65392.4921
40 | 115 | CONCLUIDO | 12.4014 | 8.06 | 5.14 | 51.39 | 0.82 | 6 | 239.96 | 56.94 | 11 | 4 | 57.02 | 29829.32 | 72.65 | 202.82 | 20.78 | 13.89 | 1759.24 | 0.67 | 0.75 | 0.65 | 0.1 | 1 | 10 | 52.7873 | 72.2259 | 65.3328 | 52787.2817 | 72225.8876 | 7.0646e-06 | 0.33583 | 65332.7502
41 | 115 | CONCLUIDO | 12.4172 | 8.05 | 5.13 | 51.29 | 0.83 | 6 | 240.4 | 56.94 | 11.25 | 4 | 57.21 | 29883.27 | 72.55 | 202.82 | 20.54 | 13.89 | 1640.67 | 0.68 | 0.75 | 0.64 | 0.09 | 1 | 10 | 52.6453 | 72.0316 | 65.157 | 52645.2594 | 72031.5665 | 7.0736e-06 | 0.33542 | 65156.9748
42 | 115 | CONCLUIDO | 12.4044 | 8.06 | 5.14 | 51.38 | 0.85 | 6 | 240.84 | 56.94 | 11.5 | 4 | 57.39 | 29937.16 | 72.49 | 202.84 | 20.7 | 13.89 | 1717.51 | 0.67 | 0.75 | 0.65 | 0.1 | 1 | 10 | 52.7053 | 72.1138 | 65.2313 | 52705.3487 | 72113.7833 | 7.0663e-06 | 0.33583 | 65231.345
43 | 115 | CONCLUIDO | 12.4104 | 8.06 | 5.13 | 51.34 | 0.87 | 6 | 241.27 | 56.94 | 11.75 | 4 | 57.58 | 29991.11 | 72.3 | 202.81 | 20.66 | 13.89 | 1701 | 0.67 | 0.75 | 0.64 | 0.1 | 1 | 10 | 52.5662 | 71.9234 | 65.0592 | 52566.2206 | 71923.4221 | 7.0697e-06 | 0.33583 | 65059.1517
44 | 115 | CONCLUIDO | 12.4048 | 8.06 | 5.14 | 51.37 | 0.88 | 6 | 241.71 | 56.94 | 12 | 4 | 57.77 | 30045.13 | 72.25 | 202.81 | 20.69 | 13.89 | 1714.78 | 0.67 | 0.75 | 0.65 | 0.1 | 1 | 10 | 52.5985 | 71.9676 | 65.0991 | 52598.4987 | 71967.5864 | 7.0665e-06 | 0.33583 | 65099.101
45 | 115 | CONCLUIDO | 12.4061 | 8.06 | 5.14 | 51.36 | 0.9 | 6 | 242.15 | 56.94 | 12.25 | 4 | 57.96 | 30099.23 | 72.14 | 202.81 | 20.65 | 13.89 | 1696.59 | 0.67 | 0.75 | 0.65 | 0.1 | 1 | 10 | 52.5452 | 71.8946 | 65.0331 | 52545.1806 | 71894.6342 | 7.0672e-06 | 0.33583 | 65033.1112
46 | 115 | CONCLUIDO | 12.4091 | 8.06 | 5.13 | 51.34 | 0.92 | 6 | 242.59 | 56.94 | 12.5 | 4 | 58.15 | 30153.38 | 71.81 | 202.81 | 20.73 | 13.89 | 1732.83 | 0.67 | 0.75 | 0.64 | 0.1 | 1 | 10 | 52.3564 | 71.6363 | 64.7995 | 52356.395 | 71636.3295 | 7.0689e-06 | 0.33583 | 64799.4587
47 | 115 | CONCLUIDO | 12.3911 | 8.07 | 5.15 | 51.46 | 0.93 | 6 | 243.03 | 56.94 | 12.75 | 4 | 58.34 | 30207.61 | 71.81 | 202.81 | 21.03 | 13.89 | 1884.7 | 0.66 | 0.75 | 0.65 | 0.11 | 1 | 10 | 52.4952 | 71.8263 | 64.9713 | 52495.2179 | 71826.2731 | 7.0587e-06 | 0.33625 | 64971.2744
48 | 115 | CONCLUIDO | 12.4961 | 8 | 5.12 | 61.47 | 0.95 | 5 | 243.47 | 56.94 | 13 | 3 | 58.53 | 30261.91 | 71.38 | 202.82 | 20.26 | 13.89 | 1506.33 | 0.69 | 0.76 | 0.65 | 0.08 | 1 | 10 | 51.7776 | 70.8444 | 64.0832 | 51777.6382 | 70844.4489 | 7.1185e-06 | 0.33333 | 64083.1541
49 | 115 | CONCLUIDO | 12.4996 | 8 | 5.12 | 61.44 | 0.97 | 5 | 243.91 | 56.94 | 13.25 | 3 | 58.72 | 30316.27 | 71.26 | 202.81 | 20.23 | 13.89 | 1489.85 | 0.69 | 0.76 | 0.64 | 0.08 | 1 | 10 | 51.7121 | 70.7547 | 64.002 | 51712.0784 | 70754.747 | 7.1205e-06 | 0.33333 | 64002.0133
50 | 115 | CONCLUIDO | 12.4974 | 8 | 5.12 | 61.46 | 0.98 | 5 | 244.35 | 56.94 | 13.5 | 3 | 58.91 | 30370.7 | 71.06 | 202.81 | 20.22 | 13.89 | 1484 | 0.69 | 0.76 | 0.65 | 0.08 | 1 | 10 | 51.6333 | 70.647 | 63.9046 | 51633.3485 | 70647.0254 | 7.1192e-06 | 0.33333 | 63904.5724
51 | 115 | CONCLUIDO | 12.5017 | 8 | 5.12 | 61.42 | 1 | 5 | 244.79 | 56.94 | 13.75 | 3 | 59.1 | 30425.2 | 70.98 | 202.81 | 20.17 | 13.89 | 1458.04 | 0.69 | 0.76 | 0.64 | 0.08 | 1 | 10 | 51.5822 | 70.5771 | 63.8413 | 51582.2182 | 70577.0666 | 7.1217e-06 | 0.33333 | 63841.2905
52 | 115 | CONCLUIDO | 12.5 | 8 | 5.12 | 61.44 | 1.02 | 5 | 245.23 | 56.94 | 14 | 3 | 59.29 | 30479.78 | 71.27 | 202.81 | 20.15 | 13.89 | 1449.99 | 0.69 | 0.76 | 0.65 | 0.08 | 1 | 10 | 51.7149 | 70.7586 | 64.0055 | 51714.9124 | 70758.6246 | 7.1207e-06 | 0.33333 | 64005.5208
53 | 115 | CONCLUIDO | 12.4853 | 8.01 | 5.13 | 61.55 | 1.03 | 5 | 245.68 | 56.94 | 14.25 | 3 | 59.48 | 30534.42 | 71.29 | 202.81 | 20.43 | 13.89 | 1591.47 | 0.68 | 0.75 | 0.65 | 0.09 | 1 | 10 | 51.8158 | 70.8967 | 64.1304 | 51815.8023 | 70896.6667 | 7.1124e-06 | 0.33375 | 64130.3883
54 | 115 | CONCLUIDO | 12.4935 | 8 | 5.12 | 61.49 | 1.05 | 5 | 246.12 | 56.94 | 14.5 | 3 | 59.68 | 30589.13 | 70.98 | 202.82 | 20.34 | 13.89 | 1543.77 | 0.68 | 0.76 | 0.64 | 0.09 | 1 | 10 | 51.6133 | 70.6196 | 63.8798 | 51613.3012 | 70619.5957 | 7.117e-06 | 0.33333 | 63879.7606
55 | 115 | CONCLUIDO | 12.49 | 8.01 | 5.13 | 61.51 | 1.06 | 5 | 246.57 | 56.94 | 14.75 | 3 | 59.87 | 30643.91 | 70.79 | 202.82 | 20.35 | 13.89 | 1547.47 | 0.68 | 0.75 | 0.65 | 0.09 | 1 | 10 | 51.58 | 70.5741 | 63.8386 | 51580.0425 | 70574.0897 | 7.115e-06 | 0.33375 | 63838.5976
56 | 115 | CONCLUIDO | 12.4987 | 8 | 5.12 | 61.45 | 1.08 | 5 | 247.01 | 56.94 | 15 | 3 | 60.07 | 30698.76 | 70.46 | 202.81 | 20.19 | 13.89 | 1468.38 | 0.69 | 0.76 | 0.65 | 0.08 | 1 | 10 | 51.3672 | 70.2828 | 63.5751 | 51367.1763 | 70282.8368 | 7.12e-06 | 0.33333 | 63575.1415
57 | 115 | CONCLUIDO | 12.5139 | 7.99 | 5.11 | 61.33 | 1.1 | 5 | 247.46 | 56.94 | 15.25 | 3 | 60.26 | 30753.68 | 69.88 | 202.81 | 19.95 | 13.89 | 1349.12 | 0.7 | 0.76 | 0.64 | 0.07 | 1 | 10 | 51.0215 | 69.8099 | 63.1473 | 51021.5036 | 69809.8721 | 7.1286e-06 | 0.33292 | 63147.3159
58 | 115 | CONCLUIDO | 12.5083 | 7.99 | 5.11 | 61.37 | 1.11 | 5 | 247.9 | 56.94 | 15.5 | 3 | 60.46 | 30808.68 | 69.58 | 202.81 | 19.95 | 13.89 | 1350.65 | 0.7 | 0.76 | 0.65 | 0.08 | 1 | 10 | 50.9119 | 69.66 | 63.0117 | 50911.9363 | 69659.9573 | 7.1255e-06 | 0.33292 | 63011.7087
59 | 115 | CONCLUIDO | 12.5065 | 8 | 5.12 | 61.39 | 1.13 | 5 | 248.35 | 56.94 | 15.75 | 3 | 60.66 | 30863.74 | 69.29 | 202.81 | 20.01 | 13.89 | 1381.86 | 0.69 | 0.76 | 0.65 | 0.08 | 1 | 10 | 50.8287 | 69.546 | 62.9087 | 50828.6718 | 69546.0312 | 7.1244e-06 | 0.33333 | 62908.6556
60 | 115 | CONCLUIDO | 12.4974 | 8 | 5.12 | 61.46 | 1.14 | 5 | 248.79 | 56.94 | 16 | 3 | 60.85 | 30918.88 | 69.32 | 202.81 | 20.24 | 13.89 | 1495.27 | 0.69 | 0.76 | 0.65 | 0.08 | 1 | 10 | 50.8757 | 69.6103 | 62.9668 | 50875.6703 | 69610.3366 | 7.1192e-06 | 0.33333 | 62966.8238
61 | 115 | CONCLUIDO | 12.5009 | 8 | 5.12 | 61.43 | 1.16 | 5 | 249.24 | 56.94 | 16.25 | 3 | 61.05 | 30974.09 | 68.9 | 202.81 | 20.12 | 13.89 | 1436.12 | 0.69 | 0.76 | 0.65 | 0.08 | 1 | 10 | 50.6798 | 69.3423 | 62.7244 | 50679.7722 | 69342.3002 | 7.1212e-06 | 0.33333 | 62724.3684
62 | 115 | CONCLUIDO | 12.6081 | 7.93 | 5.09 | 76.42 | 1.18 | 4 | 249.69 | 56.94 | 16.5 | 2 | 61.25 | 31029.37 | 68.38 | 202.81 | 19.32 | 13.89 | 1041.78 | 0.72 | 0.76 | 0.65 | 0.06 | 1 | 10 | 49.9362 | 68.325 | 61.8041 | 49936.2438 | 68324.9718 | 7.1823e-06 | 0.33042 | 61804.1324
63 | 115 | CONCLUIDO | 12.6055 | 7.93 | 5.1 | 76.45 | 1.19 | 4 | 250.14 | 56.94 | 16.75 | 2 | 61.45 | 31084.72 | 68.49 | 202.81 | 19.43 | 13.89 | 1095.85 | 0.71 | 0.76 | 0.64 | 0.06 | 1 | 10 | 50.0251 | 68.4465 | 61.914 | 50025.0513 | 68446.4822 | 7.1808e-06 | 0.33042 | 61914.046
64 | 115 | CONCLUIDO | 12.6077 | 7.93 | 5.1 | 76.43 | 1.21 | 4 | 250.59 | 56.94 | 17 | 2 | 61.65 | 31140.15 | 68.73 | 202.81 | 19.45 | 13.89 | 1106.8 | 0.71 | 0.76 | 0.64 | 0.06 | 1 | 10 | 50.1206 | 68.5773 | 62.0324 | 50120.6473 | 68577.2808 | 7.1821e-06 | 0.33042 | 62032.3614
65 | 115 | CONCLUIDO | 12.6037 | 7.93 | 5.1 | 76.47 | 1.22 | 4 | 251.04 | 56.94 | 17.25 | 2 | 61.85 | 31195.65 | 68.79 | 202.81 | 19.5 | 13.89 | 1127.6 | 0.71 | 0.76 | 0.64 | 0.06 | 1 | 10 | 50.1611 | 68.6327 | 62.0825 | 50161.1288 | 68632.6694 | 7.1798e-06 | 0.33042 | 62082.4638
66 | 115 | CONCLUIDO | 12.6011 | 7.94 | 5.1 | 76.49 | 1.24 | 4 | 251.49 | 56.94 | 17.5 | 2 | 62.05 | 31251.22 | 68.98 | 202.81 | 19.61 | 13.89 | 1185.3 | 0.71 | 0.76 | 0.64 | 0.06 | 1 | 10 | 50.2567 | 68.7635 | 62.2008 | 50256.7332 | 68763.4795 | 7.1783e-06 | 0.33083 | 62200.7895
67 | 115 | CONCLUIDO | 12.6015 | 7.94 | 5.1 | 76.49 | 1.25 | 4 | 251.94 | 56.94 | 17.75 | 2 | 62.25 | 31306.86 | 68.92 | 202.81 | 19.6 | 13.89 | 1181.65 | 0.71 | 0.76 | 0.64 | 0.06 | 1 | 10 | 50.2294 | 68.726 | 62.1669 | 50229.3602 | 68726.0266 | 7.1785e-06 | 0.33083 | 62166.9111
68 | 115 | CONCLUIDO | 12.6002 | 7.94 | 5.1 | 76.5 | 1.27 | 4 | 252.39 | 56.94 | 18 | 2 | 62.45 | 31362.58 | 68.78 | 202.81 | 19.65 | 13.89 | 1206.46 | 0.71 | 0.76 | 0.64 | 0.06 | 1 | 10 | 50.1736 | 68.6498 | 62.098 | 50173.644 | 68649.7932 | 7.1778e-06 | 0.33083 | 62097.9533
69 | 115 | CONCLUIDO | 12.6077 | 7.93 | 5.1 | 76.43 | 1.28 | 4 | 252.84 | 56.94 | 18.25 | 2 | 62.65 | 31418.38 | 68.73 | 202.81 | 19.41 | 13.89 | 1087.26 | 0.72 | 0.76 | 0.64 | 0.06 | 1 | 10 | 50.1206 | 68.5773 | 62.0324 | 50120.6473 | 68577.2808 | 7.1821e-06 | 0.33042 | 62032.3614
70 | 115 | CONCLUIDO | 12.6028 | 7.93 | 5.1 | 76.47 | 1.3 | 4 | 253.3 | 56.94 | 18.5 | 2 | 62.86 | 31474.25 | 68.66 | 202.81 | 19.49 | 13.89 | 1125.3 | 0.71 | 0.76 | 0.64 | 0.06 | 1 | 10 | 50.1083 | 68.5604 | 62.0171 | 50108.2766 | 68560.3547 | 7.1793e-06 | 0.33042 | 62017.0507
71 | 115 | CONCLUIDO | 12.6006 | 7.94 | 5.1 | 76.5 | 1.31 | 4 | 253.75 | 56.94 | 18.75 | 2 | 63.06 | 31530.19 | 68.45 | 202.81 | 19.45 | 13.89 | 1106.33 | 0.71 | 0.76 | 0.65 | 0.06 | 1 | 10 | 50.0297 | 68.4528 | 61.9198 | 50029.6639 | 68452.7933 | 7.178e-06 | 0.33083 | 61919.7547
72 | 115 | CONCLUIDO | 12.605 | 7.93 | 5.1 | 76.45 | 1.33 | 4 | 254.21 | 56.94 | 19 | 2 | 63.26 | 31586.21 | 68.13 | 202.81 | 19.5 | 13.89 | 1129.02 | 0.71 | 0.76 | 0.64 | 0.06 | 1 | 10 | 49.8714 | 68.2363 | 61.7239 | 49871.4464 | 68236.3131 | 7.1805e-06 | 0.33042 | 61723.9351
73 | 115 | CONCLUIDO | 12.6099 | 7.93 | 5.09 | 76.41 | 1.34 | 4 | 254.66 | 56.94 | 19.25 | 2 | 63.47 | 31642.3 | 67.9 | 202.82 | 19.36 | 13.89 | 1061.77 | 0.72 | 0.76 | 0.64 | 0.06 | 1 | 10 | 49.7226 | 68.0326 | 61.5397 | 49722.5646 | 68032.6065 | 7.1833e-06 | 0.33042 | 61539.67
74 | 115 | CONCLUIDO | 12.6125 | 7.93 | 5.09 | 76.38 | 1.36 | 4 | 255.12 | 56.94 | 19.5 | 2 | 63.67 | 31698.47 | 67.71 | 202.81 | 19.35 | 13.89 | 1052.75 | 0.72 | 0.76 | 0.64 | 0.05 | 1 | 10 | 49.6312 | 67.9076 | 61.4266 | 49631.1996 | 67907.5968 | 7.1848e-06 | 0.33042 | 61426.5911
75 | 115 | CONCLUIDO | 12.6117 | 7.93 | 5.09 | 76.39 | 1.37 | 4 | 255.57 | 56.94 | 19.75 | 2 | 63.88 | 31754.72 | 67.46 | 202.81 | 19.3 | 13.89 | 1029.45 | 0.72 | 0.76 | 0.64 | 0.05 | 1 | 10 | 49.5262 | 67.7639 | 61.2966 | 49526.2065 | 67763.9407 | 7.1844e-06 | 0.33042 | 61296.6453
76 | 115 | CONCLUIDO | 12.6042 | 7.93 | 5.1 | 76.46 | 1.39 | 4 | 256.03 | 56.94 | 20 | 2 | 64.09 | 31811.04 | 67.24 | 202.81 | 19.42 | 13.89 | 1089.64 | 0.72 | 0.76 | 0.65 | 0.06 | 1 | 10 | 49.4901 | 67.7145 | 61.2519 | 49490.0812 | 67714.5125 | 7.1801e-06 | 0.33042 | 61251.9344
77 | 115 | CONCLUIDO | 12.6201 | 7.92 | 5.09 | 76.31 | 1.4 | 4 | 256.49 | 56.94 | 20.25 | 2 | 64.29 | 31867.44 | 66.67 | 202.81 | 19.18 | 13.89 | 970.57 | 0.72 | 0.76 | 0.64 | 0.05 | 1 | 10 | 49.1513 | 67.251 | 60.8326 | 49151.3095 | 67250.99 | 7.1891e-06 | 0.33 | 60832.6499
78 | 115 | CONCLUIDO | 12.6232 | 7.92 | 5.09 | 76.28 | 1.42 | 4 | 256.94 | 56.94 | 20.5 | 2 | 64.5 | 31924.04 | 66.18 | 202.81 | 19.13 | 13.89 | 942.93 | 0.73 | 0.76 | 0.64 | 0.05 | 1 | 10 | 48.929 | 66.9469 | 60.5575 | 48929.0256 | 66946.8514 | 7.1909e-06 | 0.33 | 60557.5378
79 | 115 | CONCLUIDO | 12.6139 | 7.93 | 5.09 | 76.37 | 1.43 | 4 | 257.4 | 56.94 | 20.75 | 2 | 64.71 | 31980.59 | 66.12 | 202.81 | 19.21 | 13.89 | 987.06 | 0.72 | 0.76 | 0.65 | 0.05 | 1 | 10 | 48.9402 | 66.9621 | 60.5714 | 48940.1902 | 66962.1273 | 7.1856e-06 | 0.33042 | 60571.3558
80 | 115 | CONCLUIDO | 12.6165 | 7.93 | 5.09 | 76.35 | 1.45 | 4 | 257.86 | 56.94 | 21 | 2 | 64.92 | 32037.22 | 65.85 | 202.81 | 19.17 | 13.89 | 966.23 | 0.72 | 0.76 | 0.64 | 0.05 | 1 | 10 | 48.8145 | 66.7902 | 60.4158 | 48814.5084 | 66790.1639 | 7.1871e-06 | 0.33042 | 60415.8044
81 | 115 | CONCLUIDO | 12.6214 | 7.92 | 5.09 | 76.3 | 1.46 | 4 | 258.32 | 56.94 | 21.25 | 2 | 65.13 | 32093.94 | 65.54 | 202.81 | 19.12 | 13.89 | 940.49 | 0.73 | 0.76 | 0.64 | 0.05 | 1 | 10 | 48.6595 | 66.578 | 60.2239 | 48659.4575 | 66578.0164 | 7.1899e-06 | 0.33 | 60223.904
82 | 115 | CONCLUIDO | 12.6223 | 7.92 | 5.09 | 76.29 | 1.48 | 4 | 258.78 | 56.94 | 21.5 | 2 | 65.34 | 32150.72 | 65.31 | 202.81 | 19.08 | 13.89 | 918.94 | 0.73 | 0.76 | 0.64 | 0.05 | 1 | 10 | 48.5571 | 66.438 | 60.0973 | 48557.125 | 66438.0006 | 7.1904e-06 | 0.33 | 60097.2511
83 | 115 | CONCLUIDO | 12.6263 | 7.92 | 5.08 | 76.25 | 1.49 | 4 | 259.24 | 56.94 | 21.75 | 2 | 65.55 | 32207.59 | 64.86 | 202.81 | 18.98 | 13.89 | 869.14 | 0.73 | 0.76 | 0.64 | 0.05 | 1 | 10 | 48.3173 | 66.1098 | 59.8004 | 48317.2871 | 66109.8438 | 7.1927e-06 | 0.33 | 59800.4131
84 | 115 | CONCLUIDO | 12.6249 | 7.92 | 5.08 | 76.27 | 1.51 | 4 | 259.71 | 56.94 | 22 | 2 | 65.76 | 32264.54 | 64.42 | 202.81 | 19.02 | 13.89 | 891.3 | 0.73 | 0.76 | 0.64 | 0.05 | 1 | 10 | 48.1325 | 65.857 | 59.5717 | 48132.5184 | 65857.0351 | 7.1919e-06 | 0.33 | 59571.7321
85 | 115 | CONCLUIDO | 12.6214 | 7.92 | 5.09 | 76.3 | 1.52 | 4 | 260.17 | 56.94 | 22.25 | 2 | 65.98 | 32321.56 | 63.77 | 202.81 | 19.06 | 13.89 | 908.49 | 0.73 | 0.76 | 0.64 | 0.05 | 1 | 10 | 47.8963 | 65.5338 | 59.2794 | 47896.2881 | 65533.8144 | 7.1899e-06 | 0.33 | 59279.3591
86 | 115 | CONCLUIDO | 12.7289 | 7.86 | 5.06 | 101.27 | 1.54 | 3 | 260.63 | 56.94 | 22.5 | 1 | 66.19 | 32378.67 | 62.9 | 202.81 | 18.4 | 13.89 | 584.44 | 0.76 | 0.76 | 0.64 | 0.03 | 1 | 10 | 47.0361 | 64.3569 | 58.2148 | 47036.1151 | 64356.8877 | 7.2511e-06 | 0.3275 | 58214.7567
87 | 115 | CONCLUIDO | 12.7191 | 7.86 | 5.07 | 101.39 | 1.55 | 3 | 261.09 | 56.94 | 22.75 | 1 | 66.4 | 32435.86 | 63.04 | 202.81 | 18.62 | 13.89 | 694.05 | 0.75 | 0.76 | 0.64 | 0.03 | 1 | 10 | 47.1606 | 64.5273 | 58.3689 | 47160.6452 | 64527.2753 | 7.2455e-06 | 0.3275 | 58368.8827
88 | 115 | CONCLUIDO | 12.7159 | 7.86 | 5.07 | 101.43 | 1.56 | 3 | 261.56 | 56.94 | 23 | 1 | 66.62 | 32493.12 | 63.13 | 202.81 | 18.64 | 13.89 | 706.27 | 0.75 | 0.76 | 0.64 | 0.03 | 1 | 10 | 47.21 | 64.5948 | 58.4299 | 47209.9814 | 64594.7793 | 7.2437e-06 | 0.3275 | 58429.9443
89 | 115 | CONCLUIDO | 12.7182 | 7.86 | 5.07 | 101.41 | 1.58 | 3 | 262.02 | 56.94 | 23.25 | 1 | 66.83 | 32550.47 | 63.29 | 202.81 | 18.55 | 13.89 | 661.38 | 0.75 | 0.76 | 0.64 | 0.03 | 1 | 10 | 47.2707 | 64.6778 | 58.505 | 47270.6595 | 64677.8017 | 7.245e-06 | 0.3275 | 58505.0431
90 | 115 | CONCLUIDO | 12.7253 | 7.86 | 5.07 | 101.32 | 1.59 | 3 | 262.49 | 56.94 | 23.5 | 1 | 67.05 | 32607.89 | 63.29 | 202.81 | 18.48 | 13.89 | 626.87 | 0.75 | 0.76 | 0.64 | 0.03 | 1 | 10 | 47.2466 | 64.6449 | 58.4753 | 47246.6102 | 64644.8965 | 7.2491e-06 | 0.3275 | 58475.2783
91 | 115 | CONCLUIDO | 12.7235 | 7.86 | 5.07 | 101.34 | 1.61 | 3 | 262.96 | 56.94 | 23.75 | 1 | 67.26 | 32665.4 | 63.32 | 202.81 | 18.48 | 13.89 | 623.64 | 0.75 | 0.76 | 0.64 | 0.03 | 1 | 10 | 47.2655 | 64.6708 | 58.4987 | 47265.536 | 64670.7915 | 7.248e-06 | 0.3275 | 58498.7019
92 | 115 | CONCLUIDO | 12.7199 | 7.86 | 5.07 | 101.38 | 1.62 | 3 | 263.42 | 56.94 | 24 | 1 | 67.48 | 32722.99 | 63.42 | 202.81 | 18.57 | 13.89 | 668.06 | 0.75 | 0.76 | 0.64 | 0.03 | 1 | 10 | 47.3205 | 64.746 | 58.5667 | 47320.5167 | 64746.0186 | 7.246e-06 | 0.3275 | 58566.7494
93 | 115 | CONCLUIDO | 12.7186 | 7.86 | 5.07 | 101.4 | 1.64 | 3 | 263.89 | 56.94 | 24.25 | 0 | 67.7 | 32780.66 | 63.69 | 202.81 | 18.56 | 13.89 | 662.58 | 0.75 | 0.76 | 0.64 | 0.03 | 1 | 10 | 47.4405 | 64.9101 | 58.7152 | 47440.4535 | 64910.1214 | 7.2453e-06 | 0.3275 | 58715.1905

## RESULTADOS_5
Unnamed: 0 | Volume de calda [L] | STATUS | Capacidade operacional [ha/h] | Tempo de missao [h] | Tempo util [h] | Tempo por voo [min] | Autonomia Projetada [h] | N° Voos | MTOW [kg] | Massa Estrutura [kg] | Combustível [kg] | Abastecimentos | Massa gerador | Potência gerador [W] | Combustível consumido [L] | Calda cons [L] | Distância percorrida [km] | Distância Pulverizando [km] | RTL ACUMULADO[m] | EOC [km/km] | EOC [h/h] | Tempo de manobra [h] | Tempo rtl_rtw [h] | V pulv [m/s] | V desloc [m/s] | Preço Total por ha Simples [R$/ha] | Preço Total por ha Presumido [R$/ha] | Preço Total por ha Real [R$/ha] | Preço Total Simples [R$] | Preço Total Presumido [R$] | Prod CAPEX [ha/R$] | Dias Trabalhados | Preço Total Real [R$]
0 | 35 | CONCLUIDO | 12.3115 | 8.12 | 5.68 | 10.65 | 0.22 | 32 | 80.84 | 35.1 | 1 | 30 | 9.74 | 10204.21 | 43.02 | 202.9 | 37.28 | 13.89 | 9877.98 | 0.37 | 0.68 | 0.7 | 0.64 | 1 | 10 | 34.5937 | 47.3326 | 42.8153 | 34593.6905 | 47332.6135 | 1.1332e-05 | 0.33833 | 42815.2553
1 | 35 | CONCLUIDO | 12.7497 | 7.84 | 5.52 | 13.25 | 0.27 | 25 | 81.14 | 35.1 | 1.25 | 23 | 9.79 | 10241.25 | 41.33 | 202.87 | 32.59 | 13.89 | 7568.36 | 0.43 | 0.7 | 0.68 | 0.48 | 1 | 10 | 32.4043 | 44.3369 | 40.1055 | 32404.2566 | 44336.9334 | 1.1736e-05 | 0.32667 | 40105.4787
2 | 35 | CONCLUIDO | 12.988 | 7.7 | 5.45 | 15.56 | 0.32 | 21 | 81.44 | 35.1 | 1.5 | 19 | 9.84 | 10278.32 | 40.18 | 202.81 | 30.24 | 13.89 | 6415.09 | 0.46 | 0.71 | 0.67 | 0.41 | 1 | 10 | 31.2131 | 42.7071 | 38.6312 | 31213.1068 | 42707.1497 | 1.1955e-05 | 0.32083 | 38631.2393
3 | 35 | CONCLUIDO | 13.2714 | 7.54 | 5.35 | 18.88 | 0.38 | 17 | 81.74 | 35.1 | 1.75 | 15 | 9.89 | 10315.41 | 38.81 | 202.81 | 27.24 | 13.89 | 4936.39 | 0.51 | 0.72 | 0.67 | 0.31 | 1 | 10 | 29.8198 | 40.8008 | 36.9068 | 29819.8272 | 40800.8031 | 1.2216e-05 | 0.31417 | 36906.8317
4 | 35 | CONCLUIDO | 13.3769 | 7.48 | 5.33 | 21.3 | 0.43 | 15 | 82.04 | 35.1 | 2 | 13 | 9.94 | 10352.53 | 38.2 | 202.85 | 26.63 | 13.89 | 4637.78 | 0.52 | 0.73 | 0.66 | 0.29 | 1 | 10 | 29.3068 | 40.0988 | 36.2718 | 29306.7525 | 40098.7917 | 1.2313e-05 | 0.31167 | 36271.8193
5 | 35 | CONCLUIDO | 13.5211 | 7.4 | 5.28 | 24.37 | 0.48 | 13 | 82.34 | 35.1 | 2.25 | 11 | 9.99 | 10389.66 | 37.42 | 202.86 | 25 | 13.89 | 3834.38 | 0.56 | 0.73 | 0.66 | 0.24 | 1 | 10 | 28.5986 | 39.1298 | 35.3953 | 28598.5564 | 39129.8065 | 1.2446e-05 | 0.30833 | 35395.3127
6 | 35 | CONCLUIDO | 13.5916 | 7.36 | 5.26 | 26.29 | 0.53 | 12 | 82.65 | 35.1 | 2.5 | 10 | 10.04 | 10426.82 | 36.9 | 202.82 | 24.5 | 13.89 | 3587.99 | 0.57 | 0.74 | 0.66 | 0.22 | 1 | 10 | 28.2098 | 38.5979 | 34.9142 | 28209.8244 | 38597.9263 | 1.2511e-05 | 0.30667 | 34914.1944
7 | 35 | CONCLUIDO | 13.656 | 7.32 | 5.24 | 28.59 | 0.58 | 11 | 82.95 | 35.1 | 2.75 | 9 | 10.1 | 10463.99 | 36.09 | 202.81 | 24.14 | 13.89 | 3415.13 | 0.58 | 0.74 | 0.65 | 0.2 | 1 | 10 | 27.7201 | 37.9279 | 34.3081 | 27720.1138 | 37927.8827 | 1.257e-05 | 0.305 | 34308.0988
8 | 35 | CONCLUIDO | 13.7604 | 7.27 | 5.2 | 31.22 | 0.63 | 10 | 83.25 | 35.1 | 3 | 8 | 10.15 | 10501.19 | 35.35 | 202.81 | 22.86 | 13.89 | 2781.74 | 0.61 | 0.74 | 0.65 | 0.17 | 1 | 10 | 27.1543 | 37.1538 | 33.6079 | 27154.3441 | 37153.7716 | 1.2666e-05 | 0.30292 | 33607.8678
9 | 35 | CONCLUIDO | 13.8037 | 7.24 | 5.2 | 34.65 | 0.68 | 9 | 83.55 | 35.1 | 3.25 | 6 | 10.2 | 10538.42 | 34.23 | 202.81 | 22.66 | 13.89 | 2683.89 | 0.61 | 0.74 | 0.65 | 0.16 | 1 | 10 | 26.6279 | 36.4335 | 32.9563 | 26627.8905 | 36433.4545 | 1.2706e-05 | 0.30167 | 32956.2967
10 | 35 | CONCLUIDO | 13.8499 | 7.22 | 5.19 | 38.93 | 0.73 | 8 | 83.85 | 35.1 | 3.5 | 5 | 10.25 | 10575.66 | 33.85 | 202.81 | 22.33 | 13.89 | 2525.4 | 0.62 | 0.75 | 0.65 | 0.15 | 1 | 10 | 26.3766 | 36.0897 | 32.6453 | 26376.6356 | 36089.6765 | 1.2748e-05 | 0.30083 | 32645.3284
11 | 35 | CONCLUIDO | 13.8707 | 7.21 | 5.18 | 38.85 | 0.78 | 8 | 84.15 | 35.1 | 3.75 | 4 | 10.3 | 10612.93 | 33.04 | 202.81 | 21.98 | 13.89 | 2349.75 | 0.63 | 0.75 | 0.65 | 0.14 | 1 | 10 | 26.0031 | 35.5786 | 32.1831 | 26003.1334 | 35578.6343 | 1.2767e-05 | 0.30042 | 32183.0594
12 | 35 | CONCLUIDO | 13.8712 | 7.21 | 5.18 | 38.85 | 0.83 | 8 | 84.46 | 35.1 | 4 | 2 | 10.36 | 10650.22 | 32.71 | 202.81 | 21.98 | 13.89 | 2347.66 | 0.63 | 0.75 | 0.65 | 0.14 | 1 | 10 | 25.8729 | 35.4004 | 32.0218 | 25872.8655 | 35400.396 | 1.2768e-05 | 0.30042 | 32021.8319
13 | 35 | CONCLUIDO | 13.9346 | 7.18 | 5.16 | 44.26 | 0.88 | 7 | 84.76 | 35.1 | 4.25 | 0 | 10.41 | 10687.53 | 32.54 | 202.83 | 21.32 | 13.89 | 2022.83 | 0.65 | 0.75 | 0.66 | 0.13 | 1 | 10 | 25.6586 | 35.1072 | 31.7566 | 25658.5566 | 35107.1691 | 1.2826e-05 | 0.29917 | 31756.5901

## RESULTADOS_8
Unnamed: 0 | Volume de calda [L] | STATUS | Capacidade operacional [ha/h] | Tempo de missao [h] | Tempo util [h] | Tempo por voo [min] | Autonomia Projetada [h] | N° Voos | MTOW [kg] | Massa Estrutura [kg] | Combustível [kg] | Abastecimentos | Massa gerador | Potência gerador [W] | Combustível consumido [L] | Calda cons [L] | Distância percorrida [km] | Distância Pulverizando [km] | RTL ACUMULADO[m] | EOC [km/km] | EOC [h/h] | Tempo de manobra [h] | Tempo rtl_rtw [h] | V pulv [m/s] | V desloc [m/s] | Preço Total por ha Simples [R$/ha] | Preço Total por ha Presumido [R$/ha] | Preço Total por ha Real [R$/ha] | Preço Total Simples [R$] | Preço Total Presumido [R$] | Prod CAPEX [ha/R$] | Dias Trabalhados | Preço Total Real [R$]
0 | 50 | CONCLUIDO | 11.4162 | 8.76 | 5.83 | 8.75 | 0.16 | 40 | 107.41 | 41.65 | 1 | 38 | 14.77 | 13481.73 | 54.37 | 202.83 | 42.39 | 13.89 | 12394.05 | 0.33 | 0.66 | 0.7 | 0.8 | 1 | 10 | 44.9809 | 61.5448 | 55.6711 | 44980.8935 | 61544.8429 | 9.1001e-06 | 0.365 | 55671.0895
1 | 50 | CONCLUIDO | 11.9454 | 8.37 | 5.65 | 10.93 | 0.2 | 31 | 107.73 | 41.65 | 1.25 | 29 | 14.83 | 13520.81 | 52.17 | 202.86 | 36.67 | 13.89 | 9578.06 | 0.38 | 0.69 | 0.68 | 0.61 | 1 | 10 | 41.5954 | 56.9126 | 51.481 | 41595.3818 | 56912.6365 | 9.5219e-06 | 0.34875 | 51480.9743
2 | 50 | CONCLUIDO | 12.2449 | 8.17 | 5.55 | 12.81 | 0.24 | 26 | 108.05 | 41.65 | 1.5 | 24 | 14.9 | 13559.91 | 50.93 | 202.84 | 33.78 | 13.89 | 8158.5 | 0.41 | 0.7 | 0.68 | 0.51 | 1 | 10 | 39.8179 | 54.4807 | 49.2811 | 39817.9364 | 54480.6572 | 9.7607e-06 | 0.34042 | 49281.0997
3 | 50 | CONCLUIDO | 12.5291 | 7.98 | 5.46 | 14.88 | 0.28 | 22 | 108.37 | 41.65 | 1.75 | 20 | 14.97 | 13599.17 | 49.79 | 202.89 | 30.84 | 13.89 | 6711.74 | 0.45 | 0.71 | 0.67 | 0.42 | 1 | 10 | 38.2335 | 52.3127 | 47.3201 | 38233.4627 | 52312.7103 | 9.9872e-06 | 0.3325 | 47320.0587
4 | 50 | CONCLUIDO | 12.7024 | 7.87 | 5.41 | 17.1 | 0.32 | 19 | 108.68 | 41.65 | 2 | 17 | 15.03 | 13638.32 | 49.11 | 202.87 | 29.2 | 13.89 | 5902.75 | 0.48 | 0.71 | 0.67 | 0.38 | 1 | 10 | 37.3203 | 51.0632 | 46.1898 | 37320.2638 | 51063.2315 | 1.0125e-05 | 0.32792 | 46189.8283
5 | 50 | CONCLUIDO | 12.8576 | 7.78 | 5.36 | 18.93 | 0.36 | 17 | 109 | 41.65 | 2.25 | 15 | 15.1 | 13677.51 | 48.11 | 202.82 | 27.67 | 13.89 | 5151.97 | 0.5 | 0.72 | 0.67 | 0.33 | 1 | 10 | 36.3485 | 49.7336 | 44.9871 | 36348.5146 | 49733.6413 | 1.0249e-05 | 0.32417 | 44987.1324
6 | 50 | CONCLUIDO | 12.994 | 7.7 | 5.33 | 21.31 | 0.4 | 15 | 109.32 | 41.65 | 2.5 | 13 | 15.17 | 13716.72 | 47.48 | 202.85 | 26.34 | 13.89 | 4496.31 | 0.53 | 0.73 | 0.67 | 0.29 | 1 | 10 | 35.6476 | 48.7747 | 44.1197 | 35647.6446 | 48774.6801 | 1.0358e-05 | 0.32083 | 44119.6931
7 | 50 | CONCLUIDO | 13.0738 | 7.65 | 5.3 | 22.72 | 0.44 | 14 | 109.64 | 41.65 | 2.75 | 12 | 15.24 | 13755.95 | 46.91 | 202.82 | 25.92 | 13.89 | 4290.69 | 0.54 | 0.73 | 0.66 | 0.26 | 1 | 10 | 35.1316 | 48.0687 | 43.4811 | 35131.6422 | 48068.6627 | 1.0421e-05 | 0.31875 | 43481.057
8 | 50 | CONCLUIDO | 13.2324 | 7.56 | 5.25 | 26.27 | 0.48 | 12 | 109.96 | 41.65 | 3 | 10 | 15.31 | 13795.21 | 46.09 | 202.83 | 24.34 | 13.89 | 3511.61 | 0.57 | 0.74 | 0.66 | 0.22 | 1 | 10 | 34.2771 | 46.8994 | 42.4234 | 34277.1 | 46899.4404 | 1.0548e-05 | 0.315 | 42423.4236
9 | 50 | CONCLUIDO | 13.2081 | 7.57 | 5.27 | 26.34 | 0.52 | 12 | 110.27 | 41.65 | 3.25 | 10 | 15.37 | 13834.5 | 45.85 | 202.82 | 24.93 | 13.89 | 3805.69 | 0.56 | 0.73 | 0.65 | 0.23 | 1 | 10 | 34.2815 | 46.9054 | 42.4288 | 34281.4569 | 46905.4017 | 1.0528e-05 | 0.31542 | 42428.816
10 | 50 | CONCLUIDO | 13.3097 | 7.51 | 5.23 | 28.54 | 0.56 | 11 | 110.59 | 41.65 | 3.5 | 9 | 15.44 | 13873.81 | 45.18 | 202.82 | 23.81 | 13.89 | 3251.46 | 0.58 | 0.74 | 0.65 | 0.19 | 1 | 10 | 33.6661 | 46.0634 | 41.6672 | 33666.0512 | 46063.3765 | 1.0609e-05 | 0.31292 | 41667.1525
11 | 50 | CONCLUIDO | 13.3859 | 7.47 | 5.21 | 31.27 | 0.6 | 10 | 110.91 | 41.65 | 3.75 | 8 | 15.51 | 13913.15 | 44.62 | 202.81 | 23.08 | 13.89 | 2887.9 | 0.6 | 0.74 | 0.65 | 0.17 | 1 | 10 | 33.2104 | 45.44 | 41.1032 | 33210.4297 | 45439.975 | 1.067e-05 | 0.31125 | 41103.2476
12 | 50 | CONCLUIDO | 13.4378 | 7.44 | 5.21 | 34.7 | 0.63 | 9 | 111.23 | 41.65 | 4 | 7 | 15.58 | 13952.52 | 43.95 | 202.81 | 22.72 | 13.89 | 2715.18 | 0.61 | 0.74 | 0.66 | 0.17 | 1 | 10 | 32.8141 | 44.8977 | 40.6128 | 32814.133 | 44897.7445 | 1.0712e-05 | 0.31 | 40612.7668
13 | 50 | CONCLUIDO | 13.4439 | 7.44 | 5.2 | 34.68 | 0.67 | 9 | 111.55 | 41.65 | 4.25 | 7 | 15.65 | 13991.91 | 43.56 | 202.82 | 22.66 | 13.89 | 2682.67 | 0.61 | 0.74 | 0.65 | 0.16 | 1 | 10 | 32.6218 | 44.6345 | 40.3747 | 32621.7708 | 44634.5459 | 1.0716e-05 | 0.31 | 40374.6875
14 | 50 | CONCLUIDO | 13.5216 | 7.4 | 5.18 | 38.86 | 0.71 | 8 | 111.87 | 41.65 | 4.5 | 6 | 15.72 | 14031.33 | 42.92 | 202.82 | 22.02 | 13.89 | 2369.1 | 0.63 | 0.75 | 0.65 | 0.14 | 1 | 10 | 32.1409 | 43.9766 | 39.7795 | 32140.91 | 43976.611 | 1.0778e-05 | 0.30833 | 39779.545
15 | 50 | CONCLUIDO | 13.5282 | 7.39 | 5.18 | 38.84 | 0.75 | 8 | 112.19 | 41.65 | 4.75 | 6 | 15.79 | 14070.77 | 42.36 | 202.82 | 22 | 13.89 | 2362.14 | 0.63 | 0.75 | 0.65 | 0.14 | 1 | 10 | 31.8979 | 43.6442 | 39.4788 | 31897.936 | 43644.1633 | 1.0784e-05 | 0.30792 | 39478.8256
16 | 50 | CONCLUIDO | 13.5988 | 7.35 | 5.16 | 44.25 | 0.78 | 7 | 112.51 | 41.65 | 5 | 5 | 15.86 | 14110.24 | 41.74 | 202.81 | 21.41 | 13.89 | 2071.91 | 0.65 | 0.75 | 0.65 | 0.12 | 1 | 10 | 31.4464 | 43.0263 | 38.92 | 31446.3831 | 43026.3286 | 1.084e-05 | 0.30625 | 38919.9562
17 | 50 | CONCLUIDO | 13.6121 | 7.35 | 5.15 | 44.18 | 0.82 | 7 | 112.83 | 41.65 | 5.25 | 5 | 15.93 | 14149.74 | 41.65 | 202.82 | 21.2 | 13.89 | 1963.15 | 0.66 | 0.75 | 0.65 | 0.12 | 1 | 10 | 31.3623 | 42.9113 | 38.8159 | 31362.3314 | 42911.3254 | 1.085e-05 | 0.30625 | 38815.9287
18 | 50 | CONCLUIDO | 13.6111 | 7.35 | 5.16 | 44.19 | 0.86 | 7 | 113.15 | 41.65 | 5.5 | 5 | 16 | 14189.26 | 41.17 | 202.86 | 21.24 | 13.89 | 1983.05 | 0.65 | 0.75 | 0.65 | 0.12 | 1 | 10 | 31.1935 | 42.6804 | 38.607 | 31193.5434 | 42680.3823 | 1.085e-05 | 0.30625 | 38607.0265
19 | 50 | CONCLUIDO | 13.6851 | 7.31 | 5.14 | 51.38 | 0.89 | 6 | 113.47 | 41.65 | 5.75 | 4 | 16.07 | 14228.81 | 40.11 | 202.85 | 20.75 | 13.89 | 1743.43 | 0.67 | 0.75 | 0.65 | 0.1 | 1 | 10 | 30.5665 | 41.8225 | 37.831 | 30566.5292 | 41822.4738 | 1.0909e-05 | 0.30458 | 37830.9956
20 | 50 | CONCLUIDO | 13.6835 | 7.31 | 5.14 | 51.39 | 0.93 | 6 | 113.79 | 41.65 | 6 | 4 | 16.14 | 14268.39 | 39.85 | 202.82 | 20.77 | 13.89 | 1752.39 | 0.67 | 0.75 | 0.65 | 0.1 | 1 | 10 | 30.4663 | 41.6853 | 37.7069 | 30466.2531 | 41685.2716 | 1.0907e-05 | 0.30458 | 37706.8878
21 | 50 | CONCLUIDO | 13.6809 | 7.31 | 5.14 | 51.4 | 0.97 | 6 | 114.11 | 41.65 | 6.25 | 4 | 16.21 | 14307.99 | 39.51 | 202.84 | 20.73 | 13.89 | 1733.92 | 0.67 | 0.75 | 0.65 | 0.1 | 1 | 10 | 30.3361 | 41.5072 | 37.5458 | 30336.0711 | 41507.1508 | 1.0905e-05 | 0.30458 | 37545.7666
22 | 50 | CONCLUIDO | 13.6742 | 7.31 | 5.14 | 51.44 | 1 | 6 | 114.44 | 41.65 | 6.5 | 2 | 16.29 | 14347.62 | 39.43 | 202.82 | 20.82 | 13.89 | 1781.94 | 0.67 | 0.75 | 0.65 | 0.11 | 1 | 10 | 30.3172 | 41.4814 | 37.5224 | 30317.2213 | 41481.3597 | 1.09e-05 | 0.30458 | 37522.437
23 | 50 | CONCLUIDO | 13.6882 | 7.31 | 5.14 | 51.36 | 1.04 | 6 | 114.76 | 41.65 | 6.75 | 2 | 16.36 | 14387.27 | 39.03 | 202.81 | 20.63 | 13.89 | 1683.36 | 0.67 | 0.75 | 0.65 | 0.1 | 1 | 10 | 30.1311 | 41.2267 | 37.2921 | 30131.1028 | 41226.7042 | 1.0911e-05 | 0.30458 | 37292.0854
24 | 50 | CONCLUIDO | 13.6757 | 7.31 | 5.14 | 51.43 | 1.07 | 6 | 115.08 | 41.65 | 7 | 1 | 16.43 | 14426.96 | 38.97 | 202.81 | 20.73 | 13.89 | 1737.16 | 0.67 | 0.75 | 0.65 | 0.1 | 1 | 10 | 30.1313 | 41.2269 | 37.2923 | 30131.2686 | 41226.931 | 1.0901e-05 | 0.30458 | 37292.2905
25 | 50 | CONCLUIDO | 13.6711 | 7.31 | 5.15 | 51.45 | 1.11 | 6 | 115.4 | 41.65 | 7.25 | 1 | 16.5 | 14466.67 | 38.83 | 202.81 | 20.83 | 13.89 | 1786.34 | 0.67 | 0.75 | 0.65 | 0.11 | 1 | 10 | 30.1054 | 41.1915 | 37.2603 | 30105.4002 | 41191.5368 | 1.0898e-05 | 0.30458 | 37260.2743
26 | 50 | CONCLUIDO | 13.6716 | 7.31 | 5.14 | 51.45 | 1.14 | 6 | 115.72 | 41.65 | 7.5 | 0 | 16.57 | 14506.4 | 38.76 | 202.81 | 20.79 | 13.89 | 1762.86 | 0.67 | 0.75 | 0.65 | 0.11 | 1 | 10 | 30.0556 | 41.1234 | 37.1986 | 30055.5664 | 41123.352 | 1.0898e-05 | 0.30458 | 37198.597

## RESULTADOS_3
Unnamed: 0 | Volume de calda [L] | STATUS | Capacidade operacional [ha/h] | Tempo de missao [h] | Tempo util [h] | Tempo por voo [min] | Autonomia Projetada [h] | N° Voos | MTOW [kg] | Massa Estrutura [kg] | Combustível [kg] | Abastecimentos | Massa gerador | Potência gerador [W] | Combustível consumido [L] | Calda cons [L] | Distância percorrida [km] | Distância Pulverizando [km] | RTL ACUMULADO[m] | EOC [km/km] | EOC [h/h] | Tempo de manobra [h] | Tempo rtl_rtw [h] | V pulv [m/s] | V desloc [m/s] | Preço Total por ha Simples [R$/ha] | Preço Total por ha Presumido [R$/ha] | Preço Total por ha Real [R$/ha] | Preço Total Simples [R$] | Preço Total Presumido [R$] | Prod CAPEX [ha/R$] | Dias Trabalhados | Preço Total Real [R$]
0 | 25 | CONCLUIDO | 12.9688 | 7.71 | 5.55 | 12.82 | 0.28 | 26 | 61.76 | 28.92 | 1 | 24 | 6.84 | 7851.41 | 33.94 | 202.84 | 33.67 | 13.89 | 8104.84 | 0.41 | 0.7 | 0.68 | 0.52 | 1 | 10 | 27.4462 | 37.5531 | 33.9691 | 27446.2267 | 37553.1383 | 1.3673e-05 | 0.32125 | 33969.1194
1 | 25 | CONCLUIDO | 13.367 | 7.48 | 5.41 | 16.22 | 0.35 | 20 | 62.05 | 28.92 | 1.25 | 18 | 6.88 | 7887.12 | 32.41 | 202.85 | 29.17 | 13.89 | 5885.04 | 0.48 | 0.72 | 0.67 | 0.37 | 1 | 10 | 25.8071 | 35.3104 | 31.9404 | 25807.0739 | 35310.377 | 1.4092e-05 | 0.31167 | 31940.4042
2 | 25 | CONCLUIDO | 13.5947 | 7.36 | 5.34 | 20.02 | 0.42 | 16 | 62.34 | 28.92 | 1.5 | 14 | 6.92 | 7922.85 | 31.1 | 202.85 | 26.89 | 13.89 | 4763.02 | 0.52 | 0.72 | 0.66 | 0.3 | 1 | 10 | 24.7569 | 33.8735 | 30.6406 | 24756.8931 | 33873.4734 | 1.4332e-05 | 0.30667 | 30640.6366
3 | 25 | CONCLUIDO | 13.7295 | 7.28 | 5.29 | 22.69 | 0.49 | 14 | 62.63 | 28.92 | 1.75 | 12 | 6.96 | 7958.6 | 30.28 | 202.81 | 25.72 | 13.89 | 4189 | 0.54 | 0.73 | 0.66 | 0.26 | 1 | 10 | 24.1163 | 32.997 | 29.8478 | 24116.2973 | 32996.9819 | 1.4475e-05 | 0.30333 | 29847.7963
4 | 25 | CONCLUIDO | 13.8509 | 7.22 | 5.26 | 26.29 | 0.55 | 12 | 62.92 | 28.92 | 2 | 10 | 7 | 7994.37 | 29.45 | 202.81 | 24.49 | 13.89 | 3585.9 | 0.57 | 0.74 | 0.66 | 0.22 | 1 | 10 | 23.5417 | 32.2109 | 29.1367 | 23541.747 | 32210.8568 | 1.4603e-05 | 0.30083 | 29136.6978
5 | 25 | CONCLUIDO | 13.9779 | 7.15 | 5.22 | 31.32 | 0.62 | 10 | 63.21 | 28.92 | 2.25 | 7 | 7.04 | 8030.17 | 27.89 | 202.81 | 23.09 | 13.89 | 2894.02 | 0.6 | 0.74 | 0.66 | 0.18 | 1 | 10 | 22.6655 | 31.0119 | 28.0522 | 22665.5039 | 31011.9424 | 1.4736e-05 | 0.29792 | 28052.2061
6 | 25 | CONCLUIDO | 13.9719 | 7.16 | 5.22 | 31.33 | 0.69 | 10 | 63.5 | 28.92 | 2.5 | 1 | 7.08 | 8065.98 | 27.92 | 202.81 | 22.96 | 13.89 | 2831.42 | 0.6 | 0.74 | 0.67 | 0.18 | 1 | 10 | 22.6891 | 31.0443 | 28.0815 | 22689.1464 | 31044.2911 | 1.473e-05 | 0.29833 | 28081.4675
7 | 25 | CONCLUIDO | 13.9697 | 7.16 | 5.22 | 31.34 | 0.75 | 10 | 63.79 | 28.92 | 2.75 | 1 | 7.12 | 8101.81 | 27.89 | 202.81 | 23.03 | 13.89 | 2865.94 | 0.6 | 0.74 | 0.66 | 0.19 | 1 | 10 | 22.6805 | 31.0324 | 28.0707 | 22680.4501 | 31032.3925 | 1.4728e-05 | 0.29833 | 28070.7045
8 | 25 | CONCLUIDO | 13.9659 | 7.16 | 5.23 | 31.35 | 0.81 | 10 | 64.08 | 28.92 | 3 | 0 | 7.16 | 8137.65 | 27.85 | 202.81 | 23.06 | 13.89 | 2878.15 | 0.6 | 0.74 | 0.67 | 0.19 | 1 | 10 | 22.6856 | 31.0394 | 28.0771 | 22685.5782 | 31039.4089 | 1.4724e-05 | 0.29833 | 28077.0513

## RESULTADOS_15
Unnamed: 0 | Volume de calda [L] | STATUS | Capacidade operacional [ha/h] | Tempo de missao [h] | Tempo util [h] | Tempo por voo [min] | Autonomia Projetada [h] | N° Voos | MTOW [kg] | Massa Estrutura [kg] | Combustível [kg] | Abastecimentos | Massa gerador | Potência gerador [W] | Combustível consumido [L] | Calda cons [L] | Distância percorrida [km] | Distância Pulverizando [km] | RTL ACUMULADO[m] | EOC [km/km] | EOC [h/h] | Tempo de manobra [h] | Tempo rtl_rtw [h] | V pulv [m/s] | V desloc [m/s] | Preço Total por ha Simples [R$/ha] | Preço Total por ha Presumido [R$/ha] | Preço Total por ha Real [R$/ha] | Preço Total Simples [R$] | Preço Total Presumido [R$] | Prod CAPEX [ha/R$] | Dias Trabalhados | Preço Total Real [R$]
0 | 85 | CONCLUIDO | 9.5334 | 10.49 | 6.19 | 6.51 | 0.11 | 57 | 167.88 | 51.39 | 1 | 55 | 30.49 | 20939.59 | 78.09 | 202.9 | 53.56 | 13.89 | 17893.13 | 0.26 | 0.63 | 0.72 | 1.14 | 1 | 10 | 72.8474 | 99.673 | 90.1604 | 72847.4027 | 99673.0301 | 6.135e-06 | 0.43708 | 90160.376
1 | 85 | CONCLUIDO | 10.2241 | 9.78 | 5.92 | 8.07 | 0.13 | 44 | 168.25 | 51.39 | 1.25 | 42 | 30.6 | 20984.25 | 74.51 | 202.85 | 45.13 | 13.89 | 13745.01 | 0.31 | 0.65 | 0.71 | 0.88 | 1 | 10 | 65.1461 | 89.1358 | 80.6288 | 65146.1194 | 89135.7946 | 6.5795e-06 | 0.4075 | 80628.7994
2 | 85 | CONCLUIDO | 10.7114 | 9.34 | 5.74 | 9.57 | 0.16 | 36 | 168.61 | 51.39 | 1.5 | 34 | 30.71 | 21028.94 | 72.07 | 202.86 | 39.38 | 13.89 | 10911.38 | 0.35 | 0.67 | 0.7 | 0.7 | 1 | 10 | 60.391 | 82.6297 | 74.7436 | 60391.0207 | 82629.6588 | 6.8931e-06 | 0.38917 | 74743.6001
3 | 85 | CONCLUIDO | 11.1067 | 9 | 5.61 | 11.23 | 0.18 | 30 | 168.97 | 51.39 | 1.75 | 28 | 30.83 | 21073.68 | 70.22 | 202.84 | 35.4 | 13.89 | 8949.93 | 0.39 | 0.69 | 0.69 | 0.58 | 1 | 10 | 56.9503 | 77.9219 | 70.4851 | 56950.2932 | 77921.9037 | 7.1475e-06 | 0.375 | 70485.1465
4 | 85 | CONCLUIDO | 11.3683 | 8.8 | 5.54 | 12.79 | 0.21 | 26 | 169.33 | 51.39 | 2 | 24 | 30.94 | 21118.46 | 69.14 | 202.82 | 33.37 | 13.89 | 7955.48 | 0.42 | 0.7 | 0.68 | 0.5 | 1 | 10 | 54.9289 | 75.1562 | 67.9834 | 54928.9189 | 75156.1702 | 7.3158e-06 | 0.36667 | 67983.3708
5 | 85 | CONCLUIDO | 11.5655 | 8.65 | 5.49 | 14.33 | 0.24 | 23 | 169.7 | 51.39 | 2.25 | 21 | 31.05 | 21163.27 | 68.3 | 202.82 | 31.86 | 13.89 | 7215.26 | 0.44 | 0.7 | 0.67 | 0.46 | 1 | 10 | 53.4599 | 73.1461 | 66.1652 | 53459.8608 | 73146.14 | 7.4427e-06 | 0.36042 | 66165.175
6 | 85 | CONCLUIDO | 11.7317 | 8.52 | 5.44 | 15.54 | 0.26 | 21 | 170.06 | 51.39 | 2.5 | 19 | 31.17 | 21208.12 | 67.44 | 202.85 | 30.12 | 13.89 | 6352.84 | 0.46 | 0.71 | 0.67 | 0.4 | 1 | 10 | 52.1627 | 71.3713 | 64.5598 | 52162.7236 | 71371.3397 | 7.5497e-06 | 0.355 | 64559.7592
7 | 85 | CONCLUIDO | 11.8675 | 8.43 | 5.41 | 17.08 | 0.29 | 19 | 170.42 | 51.39 | 2.75 | 17 | 31.28 | 21253.01 | 66.89 | 202.82 | 29.14 | 13.89 | 5872.52 | 0.48 | 0.72 | 0.67 | 0.37 | 1 | 10 | 51.2378 | 70.1058 | 63.415 | 51237.7923 | 70105.8079 | 7.6371e-06 | 0.35125 | 63415.008
8 | 85 | CONCLUIDO | 12.0462 | 8.3 | 5.35 | 18.89 | 0.31 | 17 | 170.79 | 51.39 | 3 | 15 | 31.4 | 21297.94 | 65.85 | 202.83 | 27.42 | 13.89 | 5024.48 | 0.51 | 0.72 | 0.66 | 0.31 | 1 | 10 | 49.8431 | 68.1975 | 61.6888 | 49843.0946 | 68197.521 | 7.7521e-06 | 0.34583 | 61688.8453
9 | 85 | CONCLUIDO | 12.1147 | 8.25 | 5.34 | 20.02 | 0.34 | 16 | 171.15 | 51.39 | 3.25 | 14 | 31.51 | 21342.91 | 65.53 | 202.81 | 27.08 | 13.89 | 4857.46 | 0.51 | 0.72 | 0.66 | 0.3 | 1 | 10 | 49.3924 | 67.5809 | 61.1311 | 49392.4181 | 67580.8855 | 7.7962e-06 | 0.34375 | 61131.0606
10 | 85 | CONCLUIDO | 12.184 | 8.21 | 5.33 | 21.31 | 0.36 | 15 | 171.52 | 51.39 | 3.5 | 13 | 31.63 | 21387.92 | 65.15 | 202.9 | 26.75 | 13.89 | 4698.65 | 0.52 | 0.73 | 0.66 | 0.29 | 1 | 10 | 48.9209 | 66.9357 | 60.5474 | 48920.8537 | 66935.6702 | 7.8408e-06 | 0.34208 | 60547.4238
11 | 85 | CONCLUIDO | 12.2821 | 8.14 | 5.29 | 22.69 | 0.39 | 14 | 171.88 | 51.39 | 3.75 | 12 | 31.74 | 21432.96 | 64.6 | 202.81 | 25.74 | 13.89 | 4198.65 | 0.54 | 0.73 | 0.66 | 0.26 | 1 | 10 | 48.1765 | 65.9173 | 59.6262 | 48176.5331 | 65917.258 | 7.9039e-06 | 0.33917 | 59626.2074
12 | 85 | CONCLUIDO | 12.3648 | 8.09 | 5.27 | 24.34 | 0.41 | 13 | 172.25 | 51.39 | 4 | 11 | 31.86 | 21478.05 | 64.2 | 202.83 | 24.86 | 13.89 | 3763.42 | 0.56 | 0.73 | 0.66 | 0.24 | 1 | 10 | 47.629 | 65.1681 | 58.9485 | 47628.9922 | 65168.0884 | 7.9571e-06 | 0.33708 | 58948.5375
13 | 85 | CONCLUIDO | 12.4361 | 8.04 | 5.26 | 26.31 | 0.44 | 12 | 172.61 | 51.39 | 4.25 | 10 | 31.97 | 21523.17 | 63.94 | 202.83 | 24.66 | 13.89 | 3671.85 | 0.56 | 0.74 | 0.65 | 0.22 | 1 | 10 | 47.2177 | 64.6053 | 58.4394 | 47217.6581 | 64605.2829 | 8.003e-06 | 0.335 | 58439.4454
14 | 85 | CONCLUIDO | 12.4266 | 8.05 | 5.27 | 26.34 | 0.46 | 12 | 172.98 | 51.39 | 4.5 | 10 | 32.09 | 21568.34 | 63.63 | 202.82 | 24.78 | 13.89 | 3731.95 | 0.56 | 0.73 | 0.66 | 0.23 | 1 | 10 | 47.1474 | 64.5092 | 58.3525 | 47147.4286 | 64509.1918 | 7.9969e-06 | 0.33542 | 58352.5251
15 | 85 | CONCLUIDO | 12.5309 | 7.98 | 5.24 | 28.55 | 0.49 | 11 | 173.35 | 51.39 | 4.75 | 9 | 32.2 | 21613.54 | 62.93 | 202.86 | 23.72 | 13.89 | 3205.99 | 0.59 | 0.74 | 0.66 | 0.2 | 1 | 10 | 46.3727 | 63.4492 | 57.3937 | 46372.7099 | 63449.1875 | 8.064e-06 | 0.3325 | 57393.6861
16 | 85 | CONCLUIDO | 12.6059 | 7.93 | 5.22 | 31.33 | 0.51 | 10 | 173.71 | 51.39 | 5 | 8 | 32.32 | 21658.78 | 62.5 | 202.82 | 23.27 | 13.89 | 2986.86 | 0.6 | 0.74 | 0.66 | 0.18 | 1 | 10 | 45.8595 | 62.747 | 56.7585 | 45859.5024 | 62746.9944 | 8.1123e-06 | 0.33042 | 56758.5093
17 | 85 | CONCLUIDO | 12.6227 | 7.92 | 5.21 | 31.27 | 0.53 | 10 | 174.08 | 51.39 | 5.25 | 8 | 32.44 | 21704.07 | 62.37 | 202.81 | 23.06 | 13.89 | 2881.18 | 0.6 | 0.74 | 0.65 | 0.17 | 1 | 10 | 45.7157 | 62.5503 | 56.5806 | 45715.7486 | 62550.3041 | 8.1231e-06 | 0.33 | 56580.5909
18 | 85 | CONCLUIDO | 12.6046 | 7.93 | 5.22 | 31.33 | 0.56 | 10 | 174.45 | 51.39 | 5.5 | 8 | 32.56 | 21749.39 | 62.17 | 202.82 | 23.34 | 13.89 | 3017.69 | 0.6 | 0.74 | 0.65 | 0.18 | 1 | 10 | 45.7213 | 62.5579 | 56.5875 | 45721.3292 | 62557.9397 | 8.1114e-06 | 0.33042 | 56587.4977
19 | 85 | CONCLUIDO | 12.7038 | 7.87 | 5.19 | 34.63 | 0.58 | 9 | 174.82 | 51.39 | 5.75 | 7 | 32.67 | 21794.75 | 61.62 | 202.81 | 22.52 | 13.89 | 2614.9 | 0.62 | 0.74 | 0.65 | 0.16 | 1 | 10 | 45.053 | 61.6436 | 55.7604 | 45053.0366 | 61643.5523 | 8.1753e-06 | 0.32792 | 55760.3782
20 | 85 | CONCLUIDO | 12.6913 | 7.88 | 5.2 | 34.68 | 0.61 | 9 | 175.18 | 51.39 | 6 | 7 | 32.79 | 21840.16 | 61.41 | 202.83 | 22.62 | 13.89 | 2666.74 | 0.61 | 0.74 | 0.65 | 0.16 | 1 | 10 | 45.0353 | 61.6193 | 55.7385 | 45035.341 | 61619.3403 | 8.1672e-06 | 0.32833 | 55738.477
21 | 85 | CONCLUIDO | 12.7773 | 7.83 | 5.18 | 38.87 | 0.63 | 8 | 175.55 | 51.39 | 6.25 | 6 | 32.91 | 21885.6 | 60.91 | 202.81 | 22.19 | 13.89 | 2454.54 | 0.63 | 0.75 | 0.65 | 0.14 | 1 | 10 | 44.4713 | 60.8476 | 55.0404 | 44471.3315 | 60847.6377 | 8.2226e-06 | 0.32625 | 55040.4246
22 | 85 | CONCLUIDO | 12.7705 | 7.83 | 5.19 | 38.9 | 0.66 | 8 | 175.92 | 51.39 | 6.5 | 6 | 33.03 | 21931.08 | 61.02 | 202.83 | 22.24 | 13.89 | 2479.27 | 0.62 | 0.75 | 0.65 | 0.15 | 1 | 10 | 44.5676 | 60.9793 | 55.1595 | 44567.5603 | 60979.3022 | 8.2182e-06 | 0.32625 | 55159.5232
23 | 85 | CONCLUIDO | 12.7805 | 7.82 | 5.18 | 38.86 | 0.68 | 8 | 176.29 | 51.39 | 6.75 | 6 | 33.15 | 21976.61 | 60.57 | 202.81 | 21.97 | 13.89 | 2347.12 | 0.63 | 0.75 | 0.65 | 0.14 | 1 | 10 | 44.3124 | 60.6302 | 54.8438 | 44312.4494 | 60630.2482 | 8.2246e-06 | 0.32583 | 54843.7824
24 | 85 | CONCLUIDO | 12.7914 | 7.82 | 5.17 | 38.81 | 0.7 | 8 | 176.66 | 51.39 | 7 | 6 | 33.27 | 22022.17 | 60.19 | 202.82 | 21.81 | 13.89 | 2264.1 | 0.64 | 0.75 | 0.65 | 0.14 | 1 | 10 | 44.0887 | 60.3241 | 54.5669 | 44088.703 | 60324.1085 | 8.2316e-06 | 0.32583 | 54566.8602
25 | 85 | CONCLUIDO | 12.8673 | 7.77 | 5.16 | 44.25 | 0.73 | 7 | 177.03 | 51.39 | 7.25 | 5 | 33.39 | 22067.77 | 59.78 | 202.82 | 21.52 | 13.89 | 2125.19 | 0.65 | 0.75 | 0.65 | 0.12 | 1 | 10 | 43.6318 | 59.6989 | 54.0013 | 43631.7664 | 59698.9077 | 8.2805e-06 | 0.32375 | 54001.3278
26 | 85 | CONCLUIDO | 12.8824 | 7.76 | 5.15 | 44.17 | 0.75 | 7 | 177.4 | 51.39 | 7.5 | 5 | 33.51 | 22113.42 | 59.74 | 202.81 | 21.06 | 13.89 | 1896.7 | 0.66 | 0.75 | 0.65 | 0.11 | 1 | 10 | 43.5369 | 59.5691 | 53.8839 | 43536.8898 | 59569.0934 | 8.2902e-06 | 0.32333 | 53883.9027
27 | 85 | CONCLUIDO | 12.8751 | 7.77 | 5.16 | 44.2 | 0.77 | 7 | 177.77 | 51.39 | 7.75 | 5 | 33.63 | 22159.1 | 59.83 | 202.81 | 21.37 | 13.89 | 2051.53 | 0.65 | 0.75 | 0.65 | 0.12 | 1 | 10 | 43.6289 | 59.695 | 53.9978 | 43628.9397 | 59695.04 | 8.2855e-06 | 0.32375 | 53997.8292
28 | 85 | CONCLUIDO | 12.8778 | 7.77 | 5.16 | 44.19 | 0.8 | 7 | 178.14 | 51.39 | 8 | 5 | 33.75 | 22204.83 | 59.3 | 202.82 | 21.27 | 13.89 | 1997.55 | 0.65 | 0.75 | 0.65 | 0.12 | 1 | 10 | 43.3967 | 59.3772 | 53.7104 | 43396.6782 | 59377.2497 | 8.2872e-06 | 0.32375 | 53710.3683
29 | 85 | CONCLUIDO | 12.8535 | 7.78 | 5.17 | 44.32 | 0.82 | 7 | 178.51 | 51.39 | 8.25 | 5 | 33.87 | 22250.6 | 59.12 | 202.88 | 21.74 | 13.89 | 2234.34 | 0.64 | 0.75 | 0.65 | 0.13 | 1 | 10 | 43.4265 | 59.418 | 53.7473 | 43426.4789 | 59418.0242 | 8.2716e-06 | 0.32417 | 53747.2514
30 | 85 | CONCLUIDO | 12.9669 | 7.71 | 5.14 | 51.36 | 0.84 | 6 | 178.88 | 51.39 | 8.5 | 4 | 33.99 | 22296.41 | 58.47 | 202.81 | 20.66 | 13.89 | 1699.71 | 0.67 | 0.75 | 0.65 | 0.1 | 1 | 10 | 42.6993 | 58.4231 | 52.8473 | 42699.3027 | 58423.0697 | 8.3446e-06 | 0.32125 | 52847.2539
31 | 85 | CONCLUIDO | 12.966 | 7.71 | 5.14 | 51.37 | 0.87 | 6 | 179.26 | 51.39 | 8.75 | 4 | 34.11 | 22342.26 | 58.29 | 202.83 | 20.75 | 13.89 | 1746.87 | 0.67 | 0.75 | 0.65 | 0.1 | 1 | 10 | 42.6264 | 58.3234 | 52.7571 | 42626.4371 | 58323.3718 | 8.344e-06 | 0.32125 | 52757.071
32 | 85 | CONCLUIDO | 12.9734 | 7.71 | 5.13 | 51.32 | 0.89 | 6 | 179.63 | 51.39 | 9 | 4 | 34.24 | 22388.15 | 58.2 | 202.81 | 20.54 | 13.89 | 1638.39 | 0.68 | 0.75 | 0.65 | 0.09 | 1 | 10 | 42.5393 | 58.2041 | 52.6492 | 42539.2608 | 58204.0933 | 8.3488e-06 | 0.32125 | 52649.1763
33 | 85 | CONCLUIDO | 12.9608 | 7.72 | 5.14 | 51.4 | 0.91 | 6 | 180 | 51.39 | 9.25 | 4 | 34.36 | 22434.08 | 57.98 | 202.82 | 20.71 | 13.89 | 1722.93 | 0.67 | 0.75 | 0.65 | 0.1 | 1 | 10 | 42.5158 | 58.1719 | 52.6201 | 42515.7518 | 58171.9272 | 8.3406e-06 | 0.32167 | 52620.0801
34 | 85 | CONCLUIDO | 12.9683 | 7.71 | 5.14 | 51.35 | 0.93 | 6 | 180.37 | 51.39 | 9.5 | 4 | 34.48 | 22480.05 | 57.8 | 202.81 | 20.71 | 13.89 | 1726.8 | 0.67 | 0.75 | 0.64 | 0.1 | 1 | 10 | 42.414 | 58.0327 | 52.4941 | 42413.9753 | 58032.6722 | 8.3455e-06 | 0.32125 | 52494.1154
35 | 85 | CONCLUIDO | 12.973 | 7.71 | 5.13 | 51.33 | 0.96 | 6 | 180.75 | 51.39 | 9.75 | 4 | 34.6 | 22526.07 | 57.61 | 202.81 | 20.62 | 13.89 | 1677.73 | 0.67 | 0.75 | 0.65 | 0.09 | 1 | 10 | 42.293 | 57.8671 | 52.3443 | 42292.9521 | 57867.0829 | 8.3485e-06 | 0.32125 | 52344.3297
36 | 85 | CONCLUIDO | 12.9636 | 7.71 | 5.14 | 51.38 | 0.98 | 6 | 181.12 | 51.39 | 10 | 4 | 34.73 | 22572.13 | 57.26 | 202.81 | 20.76 | 13.89 | 1750.2 | 0.67 | 0.75 | 0.65 | 0.1 | 1 | 10 | 42.2012 | 57.7415 | 52.2308 | 42201.1963 | 57741.5386 | 8.3424e-06 | 0.32125 | 52230.7672
37 | 85 | CONCLUIDO | 13.0477 | 7.66 | 5.12 | 61.47 | 1 | 5 | 181.49 | 51.39 | 10.25 | 3 | 34.85 | 22618.23 | 56.76 | 202.82 | 20.23 | 13.89 | 1488.56 | 0.69 | 0.76 | 0.65 | 0.08 | 1 | 10 | 41.6722 | 57.0178 | 51.5761 | 41672.247 | 57017.8068 | 8.3966e-06 | 0.31917 | 51576.1074
38 | 85 | CONCLUIDO | 13.0477 | 7.66 | 5.12 | 61.47 | 1.02 | 5 | 181.87 | 51.39 | 10.5 | 3 | 34.98 | 22664.49 | 56.61 | 202.81 | 20.27 | 13.89 | 1507.83 | 0.69 | 0.76 | 0.65 | 0.08 | 1 | 10 | 41.6097 | 56.9322 | 51.4987 | 41609.6847 | 56932.2064 | 8.3966e-06 | 0.31917 | 51498.6765
39 | 85 | CONCLUIDO | 13.0563 | 7.66 | 5.12 | 61.41 | 1.05 | 5 | 182.24 | 51.39 | 10.75 | 3 | 35.1 | 22710.68 | 56.32 | 202.81 | 20.04 | 13.89 | 1396.22 | 0.69 | 0.76 | 0.65 | 0.08 | 1 | 10 | 41.4641 | 56.733 | 51.3184 | 41464.0624 | 56732.9594 | 8.4021e-06 | 0.31917 | 51318.4454
40 | 85 | CONCLUIDO | 13.0553 | 7.66 | 5.12 | 61.41 | 1.07 | 5 | 182.62 | 51.39 | 11 | 3 | 35.22 | 22756.91 | 56.51 | 202.81 | 20.18 | 13.89 | 1465.48 | 0.69 | 0.76 | 0.64 | 0.08 | 1 | 10 | 41.5461 | 56.8452 | 51.42 | 41546.1286 | 56845.246 | 8.4015e-06 | 0.31917 | 51420.0155
41 | 85 | CONCLUIDO | 13.0383 | 7.67 | 5.13 | 61.53 | 1.09 | 5 | 182.99 | 51.39 | 11.25 | 3 | 35.35 | 22803.18 | 56.43 | 202.81 | 20.4 | 13.89 | 1575.16 | 0.68 | 0.75 | 0.65 | 0.09 | 1 | 10 | 41.5929 | 56.9093 | 51.4779 | 41592.9342 | 56909.2875 | 8.3905e-06 | 0.31958 | 51477.945
42 | 85 | CONCLUIDO | 13.0468 | 7.66 | 5.12 | 61.47 | 1.11 | 5 | 183.37 | 51.39 | 11.5 | 3 | 35.48 | 22849.49 | 55.94 | 202.81 | 20.32 | 13.89 | 1534.04 | 0.68 | 0.76 | 0.64 | 0.08 | 1 | 10 | 41.3328 | 56.5534 | 51.156 | 41332.8125 | 56553.3775 | 8.396e-06 | 0.31917 | 51156.0025
43 | 85 | CONCLUIDO | 13.0477 | 7.66 | 5.12 | 61.47 | 1.13 | 5 | 183.74 | 51.39 | 11.75 | 3 | 35.6 | 22895.85 | 55.52 | 202.83 | 20.21 | 13.89 | 1480.26 | 0.69 | 0.76 | 0.65 | 0.08 | 1 | 10 | 41.1551 | 56.3102 | 50.936 | 41155.0655 | 56310.1763 | 8.3966e-06 | 0.31917 | 50936.0121
44 | 85 | CONCLUIDO | 13.0667 | 7.65 | 5.11 | 61.33 | 1.16 | 5 | 184.12 | 51.39 | 12 | 3 | 35.73 | 22942.24 | 54.68 | 202.81 | 19.92 | 13.89 | 1334.92 | 0.7 | 0.76 | 0.64 | 0.07 | 1 | 10 | 40.72 | 55.7149 | 50.3976 | 40720.0231 | 55714.9321 | 8.4088e-06 | 0.31875 | 50397.5772
45 | 85 | CONCLUIDO | 13.0624 | 7.66 | 5.11 | 61.36 | 1.18 | 5 | 184.5 | 51.39 | 12.25 | 3 | 35.85 | 22988.69 | 54.3 | 202.81 | 19.96 | 13.89 | 1357.21 | 0.7 | 0.76 | 0.65 | 0.08 | 1 | 10 | 40.5778 | 55.5203 | 50.2215 | 40577.7899 | 55520.3223 | 8.406e-06 | 0.31917 | 50221.5407
46 | 85 | CONCLUIDO | 13.0525 | 7.66 | 5.12 | 61.43 | 1.2 | 5 | 184.87 | 51.39 | 12.5 | 3 | 35.98 | 23035.17 | 54.21 | 202.81 | 20.2 | 13.89 | 1473.41 | 0.69 | 0.76 | 0.64 | 0.08 | 1 | 10 | 40.5952 | 55.5442 | 50.2431 | 40595.2394 | 55544.1975 | 8.3997e-06 | 0.31917 | 50243.1373
47 | 85 | CONCLUIDO | 13.1521 | 7.6 | 5.1 | 76.43 | 1.22 | 4 | 185.25 | 51.39 | 12.75 | 2 | 36.11 | 23081.7 | 53.26 | 202.81 | 19.36 | 13.89 | 1061.6 | 0.72 | 0.76 | 0.64 | 0.06 | 1 | 10 | 39.8472 | 54.5207 | 49.3173 | 39847.1875 | 54520.6798 | 8.4638e-06 | 0.31667 | 49317.3026
48 | 85 | CONCLUIDO | 13.1488 | 7.61 | 5.1 | 76.46 | 1.24 | 4 | 185.63 | 51.39 | 13 | 2 | 36.24 | 23128.27 | 53.3 | 202.81 | 19.52 | 13.89 | 1138.45 | 0.71 | 0.76 | 0.64 | 0.06 | 1 | 10 | 39.8767 | 54.5611 | 49.3539 | 39876.7385 | 54561.1128 | 8.4616e-06 | 0.31708 | 49353.8768
49 | 85 | CONCLUIDO | 13.1516 | 7.6 | 5.1 | 76.43 | 1.26 | 4 | 186.01 | 51.39 | 13.25 | 2 | 36.36 | 23174.88 | 53.57 | 202.81 | 19.45 | 13.89 | 1102.67 | 0.71 | 0.76 | 0.64 | 0.06 | 1 | 10 | 39.9768 | 54.6981 | 49.4777 | 39976.8237 | 54698.0538 | 8.4634e-06 | 0.31667 | 49477.7483
50 | 85 | CONCLUIDO | 13.1435 | 7.61 | 5.1 | 76.5 | 1.29 | 4 | 186.38 | 51.39 | 13.5 | 2 | 36.49 | 23221.54 | 53.64 | 202.81 | 19.57 | 13.89 | 1166.53 | 0.71 | 0.76 | 0.64 | 0.06 | 1 | 10 | 40.032 | 54.7735 | 49.546 | 40031.9726 | 54773.5111 | 8.4582e-06 | 0.31708 | 49546.004
51 | 85 | CONCLUIDO | 13.142 | 7.61 | 5.1 | 76.52 | 1.31 | 4 | 186.76 | 51.39 | 13.75 | 2 | 36.62 | 23268.24 | 53.42 | 202.81 | 19.65 | 13.89 | 1204.87 | 0.71 | 0.76 | 0.64 | 0.06 | 1 | 10 | 39.945 | 54.6545 | 49.4383 | 39944.9837 | 54654.4889 | 8.4573e-06 | 0.31708 | 49438.3412
52 | 85 | CONCLUIDO | 13.1492 | 7.6 | 5.1 | 76.45 | 1.33 | 4 | 187.14 | 51.39 | 14 | 2 | 36.75 | 23314.98 | 53.35 | 202.81 | 19.44 | 13.89 | 1099.24 | 0.71 | 0.76 | 0.64 | 0.06 | 1 | 10 | 39.8923 | 54.5825 | 49.3732 | 39892.3381 | 54582.4569 | 8.4619e-06 | 0.31667 | 49373.1838
53 | 85 | CONCLUIDO | 13.1545 | 7.6 | 5.09 | 76.41 | 1.35 | 4 | 187.52 | 51.39 | 14.25 | 2 | 36.88 | 23361.77 | 52.95 | 202.81 | 19.42 | 13.89 | 1091.78 | 0.72 | 0.76 | 0.64 | 0.06 | 1 | 10 | 39.6854 | 54.2993 | 49.117 | 39685.3573 | 54299.2567 | 8.4653e-06 | 0.31667 | 49117.0118
54 | 85 | CONCLUIDO | 13.1454 | 7.61 | 5.1 | 76.49 | 1.37 | 4 | 187.9 | 51.39 | 14.5 | 1 | 37.01 | 23408.6 | 52.89 | 202.81 | 19.5 | 13.89 | 1128.5 | 0.71 | 0.76 | 0.64 | 0.06 | 1 | 10 | 39.7163 | 54.3416 | 49.1553 | 39716.2807 | 54341.5674 | 8.4594e-06 | 0.31708 | 49155.2845
55 | 85 | CONCLUIDO | 13.1444 | 7.61 | 5.1 | 76.5 | 1.39 | 4 | 188.28 | 51.39 | 14.75 | 1 | 37.14 | 23455.48 | 52.84 | 202.81 | 19.52 | 13.89 | 1141.07 | 0.71 | 0.76 | 0.64 | 0.06 | 1 | 10 | 39.6983 | 54.317 | 49.133 | 39698.2959 | 54316.9599 | 8.4588e-06 | 0.31708 | 49133.0255
56 | 85 | CONCLUIDO | 13.1545 | 7.6 | 5.09 | 76.41 | 1.41 | 4 | 188.66 | 51.39 | 15 | 0 | 37.27 | 23502.4 | 52.68 | 202.81 | 19.25 | 13.89 | 1003.95 | 0.72 | 0.76 | 0.65 | 0.06 | 1 | 10 | 39.5737 | 54.1464 | 48.9788 | 39573.6595 | 54146.4268 | 8.4653e-06 | 0.31667 | 48978.7678

## RESULTADOS_2
Unnamed: 0 | Volume de calda [L] | STATUS | Capacidade operacional [ha/h] | Tempo de missao [h] | Tempo util [h] | Tempo por voo [min] | Autonomia Projetada [h] | N° Voos | MTOW [kg] | Massa Estrutura [kg] | Combustível [kg] | Abastecimentos | Massa gerador | Potência gerador [W] | Combustível consumido [L] | Calda cons [L] | Distância percorrida [km] | Distância Pulverizando [km] | RTL ACUMULADO[m] | EOC [km/km] | EOC [h/h] | Tempo de manobra [h] | Tempo rtl_rtw [h] | V pulv [m/s] | V desloc [m/s] | Preço Total por ha Simples [R$/ha] | Preço Total por ha Presumido [R$/ha] | Preço Total por ha Real [R$/ha] | Preço Total Simples [R$] | Preço Total Presumido [R$] | Prod CAPEX [ha/R$] | Dias Trabalhados | Preço Total Real [R$]
0 | 20 | CONCLUIDO | 13.37 | 7.48 | 5.46 | 14.9 | 0.34 | 22 | 51.33 | 24.83 | 1 | 20 | 5.51 | 6564.78 | 28.47 | 202.82 | 30.95 | 13.89 | 6767.01 | 0.45 | 0.71 | 0.67 | 0.42 | 1 | 10 | 23.497 | 32.1497 | 29.0813 | 23497.0252 | 32149.6665 | 1.5423e-05 | 0.31167 | 29081.3474
1 | 20 | CONCLUIDO | 13.6648 | 7.32 | 5.36 | 18.93 | 0.42 | 17 | 51.62 | 24.83 | 1.25 | 15 | 5.54 | 6599.8 | 26.85 | 202.82 | 27.64 | 13.89 | 5134.28 | 0.5 | 0.72 | 0.67 | 0.32 | 1 | 10 | 22.2212 | 30.404 | 27.5023 | 22221.1744 | 30403.9911 | 1.5763e-05 | 0.305 | 27502.2769
2 | 20 | CONCLUIDO | 13.8536 | 7.22 | 5.3 | 22.71 | 0.5 | 14 | 51.9 | 24.83 | 1.5 | 11 | 5.57 | 6634.84 | 25.79 | 202.82 | 25.93 | 13.89 | 4294.54 | 0.54 | 0.73 | 0.66 | 0.26 | 1 | 10 | 21.4291 | 29.3203 | 26.522 | 21429.1356 | 29320.2887 | 1.5981e-05 | 0.30083 | 26522.0015
3 | 20 | CONCLUIDO | 13.9686 | 7.16 | 5.26 | 26.32 | 0.58 | 12 | 52.19 | 24.83 | 1.75 | 4 | 5.61 | 6670.02 | 25.26 | 202.83 | 24.31 | 13.89 | 3497.06 | 0.57 | 0.73 | 0.67 | 0.23 | 1 | 10 | 20.9972 | 28.7293 | 25.9874 | 20997.1838 | 28729.2732 | 1.6114e-05 | 0.29833 | 25987.3917
4 | 20 | CONCLUIDO | 13.9659 | 7.16 | 5.27 | 26.33 | 0.66 | 12 | 52.47 | 24.83 | 2 | 2 | 5.64 | 6705.1 | 25.08 | 202.85 | 24.4 | 13.89 | 3538.49 | 0.57 | 0.73 | 0.67 | 0.23 | 1 | 10 | 20.9446 | 28.6573 | 25.9223 | 20944.6041 | 28657.3314 | 1.611e-05 | 0.29833 | 25922.3159
5 | 20 | CONCLUIDO | 13.9605 | 7.16 | 5.27 | 26.34 | 0.74 | 12 | 52.75 | 24.83 | 2.25 | 0 | 5.68 | 6740.19 | 25.11 | 202.84 | 24.4 | 13.89 | 3541.58 | 0.57 | 0.73 | 0.67 | 0.23 | 1 | 10 | 20.963 | 28.6825 | 25.9451 | 20962.9756 | 28682.4681 | 1.6104e-05 | 0.29833 | 25945.0536

## RESULTADOS_22
Unnamed: 0 | Volume de calda [L] | STATUS | Capacidade operacional [ha/h] | Tempo de missao [h] | Tempo util [h] | Tempo por voo [min] | Autonomia Projetada [h] | N° Voos | MTOW [kg] | Massa Estrutura [kg] | Combustível [kg] | Abastecimentos | Massa gerador | Potência gerador [W] | Combustível consumido [L] | Calda cons [L] | Distância percorrida [km] | Distância Pulverizando [km] | RTL ACUMULADO[m] | EOC [km/km] | EOC [h/h] | Tempo de manobra [h] | Tempo rtl_rtw [h] | V pulv [m/s] | V desloc [m/s] | Preço Total por ha Simples [R$/ha] | Preço Total por ha Presumido [R$/ha] | Preço Total por ha Real [R$/ha] | Preço Total Simples [R$] | Preço Total Presumido [R$] | Prod CAPEX [ha/R$] | Dias Trabalhados | Preço Total Real [R$]
0 | 120 | CONCLUIDO | 7.8756 | 12.7 | 6.57 | 5.26 | 0.08 | 75 | 232.68 | 57.72 | 1 | 73 | 53.95 | 28931.02 | 102.52 | 202.93 | 65.39 | 13.89 | 23721.39 | 0.21 | 0.59 | 0.76 | 1.53 | 1 | 10 | 111.1992 | 152.1476 | 137.6268 | 111199.1509 | 152147.584 | 4.41e-06 | 0.52917 | 137626.8321
1 | 120 | CONCLUIDO | 8.7566 | 11.42 | 6.16 | 6.6 | 0.1 | 56 | 233.1 | 57.72 | 1.25 | 54 | 54.13 | 28983.75 | 95.93 | 202.87 | 52.58 | 13.89 | 17409.65 | 0.26 | 0.63 | 0.73 | 1.12 | 1 | 10 | 94.007 | 128.6245 | 116.3488 | 94007.0134 | 128624.543 | 4.9034e-06 | 0.47583 | 116348.7972
2 | 120 | CONCLUIDO | 9.2815 | 10.77 | 5.97 | 7.79 | 0.11 | 46 | 233.53 | 57.72 | 1.5 | 44 | 54.31 | 29036.54 | 92.82 | 202.93 | 46.78 | 13.89 | 14562.03 | 0.3 | 0.65 | 0.71 | 0.93 | 1 | 10 | 86.0834 | 117.783 | 106.542 | 86083.3579 | 117783.048 | 5.1973e-06 | 0.44875 | 106541.9992
3 | 120 | CONCLUIDO | 9.7712 | 10.23 | 5.79 | 9.15 | 0.13 | 38 | 233.96 | 57.72 | 1.75 | 36 | 54.49 | 29089.39 | 89.98 | 202.86 | 41.08 | 13.89 | 11751.65 | 0.34 | 0.67 | 0.7 | 0.75 | 1 | 10 | 79.4828 | 108.7519 | 98.3727 | 79482.8012 | 108751.8752 | 5.4715e-06 | 0.42625 | 98372.7489
4 | 120 | CONCLUIDO | 10.0993 | 9.9 | 5.69 | 10.34 | 0.15 | 33 | 234.39 | 57.72 | 2 | 31 | 54.67 | 29142.31 | 88.24 | 202.9 | 37.73 | 13.89 | 10101.83 | 0.37 | 0.68 | 0.69 | 0.65 | 1 | 10 | 75.5907 | 103.4265 | 93.5556 | 75590.6723 | 103426.4927 | 5.6552e-06 | 0.4125 | 93555.6134
5 | 120 | CONCLUIDO | 10.3737 | 9.64 | 5.61 | 11.61 | 0.17 | 29 | 234.82 | 57.72 | 2.25 | 27 | 54.85 | 29195.29 | 86.85 | 202.81 | 35.42 | 13.89 | 8964.43 | 0.39 | 0.69 | 0.68 | 0.57 | 1 | 10 | 72.5731 | 99.2978 | 89.8209 | 72573.1362 | 99297.7666 | 5.8089e-06 | 0.40167 | 89820.9272
6 | 120 | CONCLUIDO | 10.5976 | 9.44 | 5.54 | 12.79 | 0.19 | 26 | 235.25 | 57.72 | 2.5 | 24 | 55.03 | 29248.33 | 85.65 | 202.82 | 33.58 | 13.89 | 8061.12 | 0.41 | 0.7 | 0.67 | 0.5 | 1 | 10 | 70.1756 | 96.0173 | 86.8536 | 70175.5821 | 96017.3273 | 5.9343e-06 | 0.39333 | 86853.5684
7 | 120 | CONCLUIDO | 10.7379 | 9.31 | 5.51 | 13.78 | 0.21 | 24 | 235.68 | 57.72 | 2.75 | 22 | 55.21 | 29301.44 | 84.95 | 202.84 | 32.4 | 13.89 | 7481.73 | 0.43 | 0.7 | 0.67 | 0.47 | 1 | 10 | 68.7997 | 94.1347 | 85.1506 | 68799.6604 | 94134.7305 | 6.0128e-06 | 0.38792 | 85150.644
8 | 120 | CONCLUIDO | 10.8745 | 9.2 | 5.48 | 14.96 | 0.23 | 22 | 236.11 | 57.72 | 3 | 20 | 55.39 | 29354.61 | 84.6 | 202.83 | 31.49 | 13.89 | 7033.82 | 0.44 | 0.71 | 0.68 | 0.45 | 1 | 10 | 67.6625 | 92.5788 | 83.7432 | 67662.5151 | 92578.8383 | 6.0893e-06 | 0.38333 | 83743.2439
9 | 120 | CONCLUIDO | 11.0749 | 9.03 | 5.41 | 16.23 | 0.24 | 20 | 236.54 | 57.72 | 3.25 | 18 | 55.57 | 29407.85 | 83.25 | 202.83 | 29.18 | 13.89 | 5888.54 | 0.48 | 0.72 | 0.67 | 0.37 | 1 | 10 | 65.5325 | 89.6645 | 81.107 | 65532.5054 | 89664.465 | 6.2015e-06 | 0.37625 | 81107.0143
10 | 120 | CONCLUIDO | 11.2451 | 8.89 | 5.36 | 17.88 | 0.26 | 18 | 236.98 | 57.72 | 3.5 | 16 | 55.75 | 29461.15 | 82.43 | 202.82 | 27.79 | 13.89 | 5206.59 | 0.5 | 0.72 | 0.66 | 0.33 | 1 | 10 | 63.9753 | 87.5339 | 79.1798 | 63975.3498 | 87533.8959 | 6.2968e-06 | 0.37042 | 79179.7838
11 | 120 | CONCLUIDO | 11.308 | 8.84 | 5.36 | 18.92 | 0.28 | 17 | 237.41 | 57.72 | 3.75 | 15 | 55.93 | 29514.51 | 82.16 | 202.85 | 27.55 | 13.89 | 5089.65 | 0.5 | 0.72 | 0.67 | 0.32 | 1 | 10 | 63.4947 | 86.8763 | 78.5849 | 63494.733 | 86876.2949 | 6.3321e-06 | 0.36833 | 78584.9432
12 | 120 | CONCLUIDO | 11.3957 | 8.78 | 5.34 | 20.02 | 0.3 | 16 | 237.84 | 57.72 | 4 | 14 | 56.12 | 29567.95 | 81.67 | 202.89 | 26.99 | 13.89 | 4812.61 | 0.51 | 0.72 | 0.66 | 0.3 | 1 | 10 | 62.7111 | 85.8041 | 77.615 | 62711.0759 | 85804.0607 | 6.3812e-06 | 0.36583 | 77615.0416
13 | 120 | CONCLUIDO | 11.4635 | 8.72 | 5.33 | 21.32 | 0.32 | 15 | 238.28 | 57.72 | 4.25 | 13 | 56.3 | 29621.44 | 81.46 | 202.82 | 26.83 | 13.89 | 4737.54 | 0.52 | 0.73 | 0.66 | 0.29 | 1 | 10 | 62.2073 | 85.1147 | 76.9915 | 62207.2719 | 85114.7338 | 6.4191e-06 | 0.36333 | 76991.5031
14 | 120 | CONCLUIDO | 11.5622 | 8.65 | 5.3 | 22.72 | 0.34 | 14 | 238.71 | 57.72 | 4.5 | 12 | 56.49 | 29675.01 | 80.89 | 202.82 | 25.81 | 13.89 | 4237.15 | 0.54 | 0.73 | 0.66 | 0.26 | 1 | 10 | 61.312 | 83.8897 | 75.8834 | 61311.9721 | 83889.7451 | 6.4744e-06 | 0.36042 | 75883.4256
15 | 120 | CONCLUIDO | 11.5611 | 8.65 | 5.3 | 22.73 | 0.35 | 14 | 239.14 | 57.72 | 4.75 | 12 | 56.67 | 29728.63 | 80.82 | 202.83 | 25.92 | 13.89 | 4287.85 | 0.54 | 0.73 | 0.66 | 0.26 | 1 | 10 | 61.2844 | 83.8521 | 75.8493 | 61284.428 | 83852.058 | 6.4738e-06 | 0.36042 | 75849.3353
16 | 120 | CONCLUIDO | 11.6607 | 8.58 | 5.27 | 24.34 | 0.37 | 13 | 239.58 | 57.72 | 5 | 11 | 56.86 | 29782.33 | 80.3 | 202.83 | 24.92 | 13.89 | 3796.49 | 0.56 | 0.73 | 0.66 | 0.24 | 1 | 10 | 60.423 | 82.6734 | 74.7831 | 60422.9713 | 82673.375 | 6.5295e-06 | 0.3575 | 74783.1442
17 | 120 | CONCLUIDO | 11.7436 | 8.52 | 5.26 | 26.3 | 0.39 | 12 | 240.02 | 57.72 | 5.25 | 10 | 57.04 | 29836.09 | 79.99 | 202.81 | 24.51 | 13.89 | 3594.33 | 0.57 | 0.74 | 0.66 | 0.22 | 1 | 10 | 59.8251 | 81.8553 | 74.0431 | 59825.0532 | 81855.2771 | 6.576e-06 | 0.355 | 74043.1243
18 | 120 | CONCLUIDO | 11.7455 | 8.51 | 5.26 | 26.29 | 0.41 | 12 | 240.45 | 57.72 | 5.5 | 10 | 57.23 | 29890.04 | 79.85 | 202.81 | 24.48 | 13.89 | 3581.33 | 0.57 | 0.74 | 0.66 | 0.22 | 1 | 10 | 59.7472 | 81.7487 | 73.9467 | 59747.1536 | 81748.6914 | 6.577e-06 | 0.35458 | 73946.711
19 | 120 | CONCLUIDO | 11.825 | 8.46 | 5.25 | 28.62 | 0.42 | 11 | 240.89 | 57.72 | 5.75 | 9 | 57.42 | 29943.94 | 79.41 | 202.82 | 24.01 | 13.89 | 3351.84 | 0.58 | 0.74 | 0.66 | 0.21 | 1 | 10 | 59.1179 | 80.8877 | 73.1679 | 59117.8719 | 80887.6804 | 6.6216e-06 | 0.3525 | 73167.8737
20 | 120 | CONCLUIDO | 11.8335 | 8.45 | 5.24 | 28.58 | 0.44 | 11 | 241.33 | 57.72 | 6 | 9 | 57.6 | 29997.9 | 79.23 | 202.81 | 23.82 | 13.89 | 3253.46 | 0.58 | 0.74 | 0.66 | 0.2 | 1 | 10 | 58.9572 | 80.6678 | 72.969 | 58957.1754 | 80667.8084 | 6.6263e-06 | 0.35208 | 72968.986
21 | 120 | CONCLUIDO | 11.9312 | 8.38 | 5.22 | 31.3 | 0.46 | 10 | 241.77 | 57.72 | 6.25 | 8 | 57.79 | 30051.93 | 78.66 | 202.82 | 23.07 | 13.89 | 2886.32 | 0.6 | 0.74 | 0.66 | 0.18 | 1 | 10 | 58.1535 | 79.5682 | 71.9743 | 58153.4997 | 79568.1839 | 6.681e-06 | 0.34917 | 71974.3081
22 | 120 | CONCLUIDO | 11.9419 | 8.37 | 5.21 | 31.26 | 0.48 | 10 | 242.2 | 57.72 | 6.5 | 8 | 57.98 | 30106.03 | 78.46 | 202.82 | 23.05 | 13.89 | 2877.03 | 0.6 | 0.74 | 0.65 | 0.17 | 1 | 10 | 57.9759 | 79.3251 | 71.7545 | 57975.8689 | 79325.1416 | 6.687e-06 | 0.34875 | 71754.4614
23 | 120 | CONCLUIDO | 11.9391 | 8.38 | 5.21 | 31.27 | 0.49 | 10 | 242.64 | 57.72 | 6.75 | 8 | 58.17 | 30160.2 | 78.55 | 202.82 | 23.07 | 13.89 | 2886.8 | 0.6 | 0.74 | 0.65 | 0.17 | 1 | 10 | 58.0335 | 79.404 | 71.8258 | 58033.5364 | 79404.0447 | 6.6854e-06 | 0.34917 | 71825.8341
24 | 120 | CONCLUIDO | 12.0164 | 8.32 | 5.2 | 34.69 | 0.51 | 9 | 243.08 | 57.72 | 7 | 7 | 58.36 | 30214.44 | 78.06 | 202.81 | 22.82 | 13.89 | 2763.82 | 0.61 | 0.74 | 0.65 | 0.17 | 1 | 10 | 57.408 | 78.5482 | 71.0517 | 57408.0423 | 78548.2162 | 6.7287e-06 | 0.34667 | 71051.6846
25 | 120 | CONCLUIDO | 12.0228 | 8.32 | 5.2 | 34.66 | 0.53 | 9 | 243.52 | 57.72 | 7.25 | 7 | 58.55 | 30268.74 | 77.99 | 202.82 | 22.6 | 13.89 | 2654.16 | 0.61 | 0.74 | 0.65 | 0.16 | 1 | 10 | 57.3481 | 78.4662 | 70.9775 | 57348.1204 | 78466.2283 | 6.7323e-06 | 0.34667 | 70977.5216
26 | 120 | CONCLUIDO | 12.0265 | 8.32 | 5.2 | 34.64 | 0.55 | 9 | 243.96 | 57.72 | 7.5 | 7 | 58.74 | 30323.11 | 77.63 | 202.83 | 22.48 | 13.89 | 2595.65 | 0.62 | 0.74 | 0.65 | 0.16 | 1 | 10 | 57.1689 | 78.221 | 70.7557 | 57168.9201 | 78221.0386 | 6.7344e-06 | 0.34667 | 70755.7324
27 | 120 | CONCLUIDO | 12.0148 | 8.32 | 5.2 | 34.69 | 0.56 | 9 | 244.41 | 57.72 | 7.75 | 7 | 58.93 | 30377.55 | 77.79 | 202.82 | 22.84 | 13.89 | 2777.29 | 0.61 | 0.74 | 0.65 | 0.17 | 1 | 10 | 57.2928 | 78.3906 | 70.9091 | 57292.8131 | 78390.5545 | 6.7278e-06 | 0.34667 | 70909.07
28 | 120 | CONCLUIDO | 12.1082 | 8.26 | 5.19 | 38.89 | 0.58 | 8 | 244.85 | 57.72 | 8 | 6 | 59.12 | 30432.06 | 77.32 | 202.82 | 22.27 | 13.89 | 2493.6 | 0.62 | 0.75 | 0.65 | 0.15 | 1 | 10 | 56.6151 | 77.4632 | 70.0702 | 56615.0571 | 77463.2188 | 6.7801e-06 | 0.34417 | 70070.238
29 | 120 | CONCLUIDO | 12.1061 | 8.26 | 5.19 | 38.9 | 0.6 | 8 | 245.29 | 57.72 | 8.25 | 6 | 59.32 | 30486.64 | 77.41 | 202.81 | 22.23 | 13.89 | 2476.3 | 0.62 | 0.75 | 0.65 | 0.15 | 1 | 10 | 56.6646 | 77.531 | 70.1315 | 56664.5824 | 77530.9815 | 6.779e-06 | 0.34417 | 70131.5335
30 | 120 | CONCLUIDO | 12.1196 | 8.25 | 5.18 | 38.83 | 0.62 | 8 | 245.73 | 57.72 | 8.5 | 6 | 59.51 | 30541.29 | 76.94 | 202.85 | 22 | 13.89 | 2360.84 | 0.63 | 0.75 | 0.65 | 0.14 | 1 | 10 | 56.3574 | 77.1107 | 69.7514 | 56357.4428 | 77110.7396 | 6.7865e-06 | 0.34375 | 69751.3988
31 | 120 | CONCLUIDO | 12.1167 | 8.25 | 5.18 | 38.85 | 0.63 | 8 | 246.18 | 57.72 | 8.75 | 6 | 59.7 | 30596.01 | 76.82 | 202.81 | 21.99 | 13.89 | 2353.38 | 0.63 | 0.75 | 0.65 | 0.14 | 1 | 10 | 56.316 | 77.054 | 69.7001 | 56315.9987 | 77054.0339 | 6.7849e-06 | 0.34375 | 69700.105
32 | 120 | CONCLUIDO | 12.1314 | 8.24 | 5.17 | 38.77 | 0.65 | 8 | 246.62 | 57.72 | 9 | 6 | 59.9 | 30650.8 | 76.5 | 202.81 | 21.8 | 13.89 | 2259.9 | 0.64 | 0.75 | 0.65 | 0.13 | 1 | 10 | 56.0717 | 76.7198 | 69.3977 | 56071.683 | 76719.7504 | 6.7931e-06 | 0.34333 | 69397.7251
33 | 120 | CONCLUIDO | 12.2129 | 8.19 | 5.16 | 44.23 | 0.67 | 7 | 247.07 | 57.72 | 9.25 | 5 | 60.09 | 30705.66 | 76.23 | 202.82 | 21.48 | 13.89 | 2106.17 | 0.65 | 0.75 | 0.65 | 0.12 | 1 | 10 | 55.5522 | 76.009 | 68.7548 | 55552.2273 | 76009.0082 | 6.8388e-06 | 0.34125 | 68754.8151
34 | 120 | CONCLUIDO | 12.222 | 8.18 | 5.15 | 44.18 | 0.68 | 7 | 247.51 | 57.72 | 9.5 | 5 | 60.29 | 30760.6 | 76.27 | 202.81 | 21.28 | 13.89 | 2004.96 | 0.65 | 0.75 | 0.65 | 0.12 | 1 | 10 | 55.4944 | 75.9298 | 68.6832 | 55494.354 | 75929.8234 | 6.8439e-06 | 0.34083 | 68683.1876
35 | 120 | CONCLUIDO | 12.2166 | 8.19 | 5.16 | 44.21 | 0.7 | 7 | 247.96 | 57.72 | 9.75 | 5 | 60.48 | 30815.6 | 76.29 | 202.81 | 21.36 | 13.89 | 2046.57 | 0.65 | 0.75 | 0.65 | 0.12 | 1 | 10 | 55.5634 | 76.0243 | 68.7687 | 55563.4349 | 76024.343 | 6.8408e-06 | 0.34125 | 68768.6864
36 | 120 | CONCLUIDO | 12.2158 | 8.19 | 5.16 | 44.21 | 0.72 | 7 | 248.4 | 57.72 | 10 | 5 | 60.68 | 30870.67 | 76.37 | 202.82 | 21.38 | 13.89 | 2055.57 | 0.65 | 0.75 | 0.65 | 0.12 | 1 | 10 | 55.6024 | 76.0777 | 68.8169 | 55602.4303 | 76077.6982 | 6.8404e-06 | 0.34125 | 68816.9494
37 | 120 | CONCLUIDO | 12.22 | 8.18 | 5.16 | 44.19 | 0.73 | 7 | 248.85 | 57.72 | 10.25 | 5 | 60.88 | 30925.82 | 75.91 | 202.81 | 21.27 | 13.89 | 2001.67 | 0.65 | 0.75 | 0.65 | 0.12 | 1 | 10 | 55.3759 | 75.7677 | 68.5365 | 55375.8725 | 75767.7117 | 6.8427e-06 | 0.34083 | 68536.5476
38 | 120 | CONCLUIDO | 12.2034 | 8.19 | 5.17 | 44.29 | 0.75 | 7 | 249.3 | 57.72 | 10.5 | 5 | 61.07 | 30981.04 | 75.86 | 202.81 | 21.62 | 13.89 | 2174.32 | 0.64 | 0.75 | 0.65 | 0.13 | 1 | 10 | 55.4606 | 75.8837 | 68.6414 | 55460.627 | 75883.6766 | 6.8334e-06 | 0.34125 | 68641.445
39 | 120 | CONCLUIDO | 12.2034 | 8.19 | 5.17 | 44.29 | 0.77 | 7 | 249.75 | 57.72 | 10.75 | 5 | 61.27 | 31036.33 | 75.61 | 202.81 | 21.7 | 13.89 | 2214.52 | 0.64 | 0.75 | 0.65 | 0.13 | 1 | 10 | 55.3491 | 75.7311 | 68.5035 | 55349.1425 | 75731.1386 | 6.8334e-06 | 0.34125 | 68503.465
40 | 120 | CONCLUIDO | 12.3123 | 8.12 | 5.14 | 51.4 | 0.78 | 6 | 250.2 | 57.72 | 11 | 4 | 61.47 | 31091.69 | 75.17 | 202.81 | 20.68 | 13.89 | 1712.08 | 0.67 | 0.75 | 0.65 | 0.1 | 1 | 10 | 54.5751 | 74.672 | 67.5454 | 54575.0703 | 74672.0188 | 6.8944e-06 | 0.33833 | 67545.4261
41 | 120 | CONCLUIDO | 12.3148 | 8.12 | 5.14 | 51.38 | 0.8 | 6 | 250.65 | 57.72 | 11.25 | 4 | 61.67 | 31147.12 | 75.15 | 202.81 | 20.82 | 13.89 | 1777.99 | 0.67 | 0.75 | 0.64 | 0.1 | 1 | 10 | 54.556 | 74.646 | 67.5219 | 54556.0221 | 74645.9562 | 6.8958e-06 | 0.33833 | 67521.8509
42 | 120 | CONCLUIDO | 12.3174 | 8.12 | 5.14 | 51.36 | 0.81 | 6 | 251.1 | 57.72 | 11.5 | 4 | 61.87 | 31202.63 | 75.03 | 202.84 | 20.81 | 13.89 | 1774.64 | 0.67 | 0.75 | 0.64 | 0.1 | 1 | 10 | 54.4924 | 74.5589 | 67.4431 | 54492.3925 | 74558.8955 | 6.8973e-06 | 0.33833 | 67443.0992
43 | 120 | CONCLUIDO | 12.3296 | 8.11 | 5.13 | 51.28 | 0.83 | 6 | 251.55 | 57.72 | 11.75 | 4 | 62.07 | 31258.21 | 74.81 | 202.83 | 20.46 | 13.89 | 1597.71 | 0.68 | 0.75 | 0.65 | 0.09 | 1 | 10 | 54.3084 | 74.3071 | 67.2153 | 54308.3682 | 74307.1053 | 6.9041e-06 | 0.33792 | 67215.3395
44 | 120 | CONCLUIDO | 12.3144 | 8.12 | 5.14 | 51.38 | 0.85 | 6 | 252 | 57.72 | 12 | 4 | 62.27 | 31313.87 | 74.79 | 202.81 | 20.7 | 13.89 | 1718.92 | 0.67 | 0.75 | 0.65 | 0.1 | 1 | 10 | 54.3986 | 74.4305 | 67.327 | 54398.5645 | 74430.5159 | 6.8956e-06 | 0.33833 | 67326.9719
45 | 120 | CONCLUIDO | 12.3115 | 8.12 | 5.14 | 51.4 | 0.86 | 6 | 252.45 | 57.72 | 12.25 | 4 | 62.48 | 31369.6 | 74.83 | 202.81 | 20.75 | 13.89 | 1744.03 | 0.67 | 0.75 | 0.65 | 0.1 | 1 | 10 | 54.4281 | 74.4709 | 67.3635 | 54428.0508 | 74470.8603 | 6.894e-06 | 0.33833 | 67363.4659
46 | 120 | CONCLUIDO | 12.3165 | 8.12 | 5.14 | 51.37 | 0.88 | 6 | 252.9 | 57.72 | 12.5 | 4 | 62.68 | 31425.4 | 74.63 | 202.81 | 20.68 | 13.89 | 1710.19 | 0.67 | 0.75 | 0.65 | 0.1 | 1 | 10 | 54.3193 | 74.3221 | 67.2289 | 54319.3244 | 74322.0961 | 6.8968e-06 | 0.33833 | 67228.8996
47 | 120 | CONCLUIDO | 12.3157 | 8.12 | 5.14 | 51.38 | 0.9 | 6 | 253.35 | 57.72 | 12.75 | 4 | 62.88 | 31481.28 | 74.5 | 202.81 | 20.74 | 13.89 | 1740.27 | 0.67 | 0.75 | 0.65 | 0.1 | 1 | 10 | 54.2651 | 74.2479 | 67.1618 | 54265.1315 | 74247.947 | 6.8963e-06 | 0.33833 | 67161.8271
48 | 120 | CONCLUIDO | 12.3174 | 8.12 | 5.14 | 51.36 | 0.91 | 6 | 253.81 | 57.72 | 13 | 4 | 63.08 | 31537.23 | 74.21 | 202.81 | 20.7 | 13.89 | 1719.31 | 0.67 | 0.75 | 0.65 | 0.1 | 1 | 10 | 54.1301 | 74.0632 | 66.9947 | 54130.1078 | 74063.2015 | 6.8973e-06 | 0.33833 | 66994.7135
49 | 120 | CONCLUIDO | 12.4104 | 8.06 | 5.12 | 61.45 | 0.93 | 5 | 254.26 | 57.72 | 13.25 | 3 | 63.29 | 31593.26 | 73.81 | 202.81 | 20.25 | 13.89 | 1501.78 | 0.69 | 0.76 | 0.64 | 0.08 | 1 | 10 | 53.4908 | 73.1885 | 66.2035 | 53490.8039 | 73188.4777 | 6.9494e-06 | 0.33583 | 66203.4721
50 | 120 | CONCLUIDO | 12.4074 | 8.06 | 5.12 | 61.48 | 0.94 | 5 | 254.72 | 57.72 | 13.5 | 3 | 63.49 | 31649.36 | 73.76 | 202.81 | 20.3 | 13.89 | 1525.2 | 0.68 | 0.76 | 0.65 | 0.09 | 1 | 10 | 53.4808 | 73.1748 | 66.1911 | 53480.778 | 73174.7599 | 6.9477e-06 | 0.33583 | 66191.0635
51 | 120 | CONCLUIDO | 12.4074 | 8.06 | 5.12 | 61.48 | 0.96 | 5 | 255.17 | 57.72 | 13.75 | 3 | 63.7 | 31705.54 | 73.72 | 202.81 | 20.23 | 13.89 | 1490.42 | 0.69 | 0.76 | 0.65 | 0.09 | 1 | 10 | 53.4632 | 73.1508 | 66.1693 | 53463.2338 | 73150.7551 | 6.9477e-06 | 0.33583 | 66169.3497
52 | 120 | CONCLUIDO | 12.4134 | 8.06 | 5.12 | 61.43 | 0.97 | 5 | 255.63 | 57.72 | 14 | 3 | 63.91 | 31761.8 | 73.51 | 202.81 | 20.18 | 13.89 | 1464.52 | 0.69 | 0.76 | 0.64 | 0.08 | 1 | 10 | 53.3474 | 72.9922 | 66.026 | 53347.387 | 72992.2484 | 6.951e-06 | 0.33583 | 66025.9707
53 | 120 | CONCLUIDO | 12.4172 | 8.05 | 5.12 | 61.4 | 0.99 | 5 | 256.09 | 57.72 | 14.25 | 3 | 64.11 | 31818.13 | 73.43 | 202.81 | 20.15 | 13.89 | 1451.55 | 0.69 | 0.76 | 0.64 | 0.08 | 1 | 10 | 53.2932 | 72.9181 | 65.9589 | 53293.2273 | 72918.1448 | 6.9532e-06 | 0.33542 | 65958.9394
54 | 120 | CONCLUIDO | 12.4121 | 8.06 | 5.12 | 61.44 | 1.01 | 5 | 256.54 | 57.72 | 14.5 | 3 | 64.32 | 31874.54 | 73.73 | 202.81 | 20.15 | 13.89 | 1451.61 | 0.69 | 0.76 | 0.65 | 0.08 | 1 | 10 | 53.449 | 73.1313 | 66.1517 | 53448.9854 | 73131.2598 | 6.9503e-06 | 0.33583 | 66151.715
55 | 120 | CONCLUIDO | 12.3988 | 8.07 | 5.13 | 61.54 | 1.02 | 5 | 257 | 57.72 | 14.75 | 3 | 64.53 | 31931.15 | 73.76 | 202.81 | 20.42 | 13.89 | 1583.14 | 0.68 | 0.75 | 0.65 | 0.09 | 1 | 10 | 53.552 | 73.2722 | 66.2792 | 53551.9741 | 73272.1735 | 6.9429e-06 | 0.33625 | 66279.1801
56 | 120 | CONCLUIDO | 12.4078 | 8.06 | 5.12 | 61.47 | 1.04 | 5 | 257.46 | 57.72 | 15 | 3 | 64.74 | 31987.71 | 73.46 | 202.81 | 20.34 | 13.89 | 1543.6 | 0.68 | 0.76 | 0.64 | 0.08 | 1 | 10 | 53.3476 | 72.9926 | 66.0263 | 53347.6136 | 72992.5585 | 6.9479e-06 | 0.33583 | 66026.2511
57 | 120 | CONCLUIDO | 12.4035 | 8.06 | 5.13 | 61.51 | 1.05 | 5 | 257.92 | 57.72 | 15.25 | 3 | 64.95 | 32044.35 | 73.3 | 202.81 | 20.3 | 13.89 | 1525.91 | 0.68 | 0.75 | 0.65 | 0.09 | 1 | 10 | 53.3274 | 72.9649 | 66.0012 | 53327.3984 | 72964.8992 | 6.9455e-06 | 0.33583 | 66001.2316
58 | 120 | CONCLUIDO | 12.4164 | 8.05 | 5.12 | 61.41 | 1.07 | 5 | 258.38 | 57.72 | 15.5 | 3 | 65.16 | 32101.07 | 72.97 | 202.81 | 20.17 | 13.89 | 1457.74 | 0.69 | 0.76 | 0.64 | 0.08 | 1 | 10 | 53.0948 | 72.6466 | 65.7133 | 53094.7746 | 72646.613 | 6.9527e-06 | 0.33542 | 65713.3222
59 | 120 | CONCLUIDO | 12.4168 | 8.05 | 5.12 | 61.4 | 1.08 | 5 | 258.84 | 57.72 | 15.75 | 3 | 65.37 | 32157.87 | 72.58 | 202.81 | 20.08 | 13.89 | 1413.22 | 0.69 | 0.76 | 0.64 | 0.08 | 1 | 10 | 52.9223 | 72.4106 | 65.4998 | 52922.2744 | 72410.5906 | 6.9529e-06 | 0.33542 | 65499.8255
60 | 120 | CONCLUIDO | 12.4228 | 8.05 | 5.11 | 61.36 | 1.1 | 5 | 259.3 | 57.72 | 16 | 3 | 65.58 | 32214.75 | 72.08 | 202.83 | 19.94 | 13.89 | 1346.94 | 0.7 | 0.76 | 0.64 | 0.07 | 1 | 10 | 52.6468 | 72.0337 | 65.1589 | 52646.8227 | 72033.7054 | 6.9563e-06 | 0.33542 | 65158.9097
61 | 120 | CONCLUIDO | 12.4232 | 8.05 | 5.11 | 61.35 | 1.11 | 5 | 259.76 | 57.72 | 16.25 | 3 | 65.79 | 32271.71 | 71.82 | 202.81 | 19.92 | 13.89 | 1332.49 | 0.7 | 0.76 | 0.65 | 0.07 | 1 | 10 | 52.5314 | 71.8757 | 65.016 | 52531.372 | 71875.7407 | 6.9565e-06 | 0.33542 | 65016.0209
62 | 120 | CONCLUIDO | 12.4129 | 8.06 | 5.12 | 61.43 | 1.13 | 5 | 260.23 | 57.72 | 16.5 | 3 | 66 | 32328.74 | 71.83 | 202.81 | 20.24 | 13.89 | 1496.55 | 0.69 | 0.76 | 0.64 | 0.08 | 1 | 10 | 52.6128 | 71.9872 | 65.1168 | 52612.833 | 71987.1993 | 6.9508e-06 | 0.33583 | 65116.842
63 | 120 | CONCLUIDO | 12.4215 | 8.05 | 5.11 | 61.37 | 1.14 | 5 | 260.69 | 57.72 | 16.75 | 3 | 66.21 | 32385.86 | 71.57 | 202.81 | 20.04 | 13.89 | 1393.96 | 0.69 | 0.76 | 0.64 | 0.08 | 1 | 10 | 52.4285 | 71.7349 | 64.8886 | 52428.4525 | 71734.9216 | 6.9556e-06 | 0.33542 | 64888.6414
64 | 120 | CONCLUIDO | 12.5235 | 7.98 | 5.09 | 76.41 | 1.16 | 4 | 261.15 | 57.72 | 17 | 2 | 66.43 | 32443.05 | 70.98 | 202.81 | 19.31 | 13.89 | 1034.91 | 0.72 | 0.76 | 0.64 | 0.06 | 1 | 10 | 51.6859 | 70.7189 | 63.9696 | 51685.8659 | 70718.882 | 7.0127e-06 | 0.3325 | 63969.5711
65 | 120 | CONCLUIDO | 12.5204 | 7.99 | 5.1 | 76.44 | 1.17 | 4 | 261.62 | 57.72 | 17.25 | 2 | 66.64 | 32500.33 | 70.97 | 202.81 | 19.4 | 13.89 | 1078.71 | 0.72 | 0.76 | 0.64 | 0.06 | 1 | 10 | 51.73 | 70.7793 | 64.0242 | 51730.0039 | 70779.2735 | 7.0109e-06 | 0.33292 | 64024.199
66 | 120 | CONCLUIDO | 12.5165 | 7.99 | 5.1 | 76.47 | 1.19 | 4 | 262.08 | 57.72 | 17.5 | 2 | 66.86 | 32557.69 | 71.14 | 202.81 | 19.59 | 13.89 | 1175.36 | 0.71 | 0.76 | 0.64 | 0.06 | 1 | 10 | 51.8187 | 70.9007 | 64.134 | 51818.7181 | 70900.6562 | 7.0088e-06 | 0.33292 | 64133.9971
67 | 120 | CONCLUIDO | 12.5239 | 7.98 | 5.09 | 76.4 | 1.2 | 4 | 262.55 | 57.72 | 17.75 | 2 | 67.07 | 32615.12 | 71.36 | 202.81 | 19.41 | 13.89 | 1084.78 | 0.72 | 0.76 | 0.64 | 0.06 | 1 | 10 | 51.8495 | 70.9427 | 64.1721 | 51849.4699 | 70942.7321 | 7.0129e-06 | 0.3325 | 64172.0573
68 | 120 | CONCLUIDO | 12.513 | 7.99 | 5.1 | 76.51 | 1.22 | 4 | 263.01 | 57.72 | 18 | 2 | 67.29 | 32672.64 | 71.5 | 202.81 | 19.6 | 13.89 | 1181.8 | 0.71 | 0.76 | 0.64 | 0.06 | 1 | 10 | 51.9886 | 71.1331 | 64.3442 | 51988.5953 | 71133.0896 | 7.0068e-06 | 0.33292 | 64344.2474
69 | 120 | CONCLUIDO | 12.5178 | 7.99 | 5.1 | 76.46 | 1.23 | 4 | 263.48 | 57.72 | 18.25 | 2 | 67.51 | 32730.24 | 71.52 | 202.82 | 19.54 | 13.89 | 1147.87 | 0.71 | 0.76 | 0.64 | 0.06 | 1 | 10 | 51.979 | 71.1199 | 64.3323 | 51978.976 | 71119.9281 | 7.0095e-06 | 0.33292 | 64332.342
70 | 120 | CONCLUIDO | 12.513 | 7.99 | 5.1 | 76.51 | 1.25 | 4 | 263.95 | 57.72 | 18.5 | 2 | 67.72 | 32787.92 | 71.53 | 202.81 | 19.62 | 13.89 | 1187.5 | 0.71 | 0.76 | 0.64 | 0.06 | 1 | 10 | 52.0016 | 71.1509 | 64.3604 | 52001.6424 | 71150.9413 | 7.0068e-06 | 0.33292 | 64360.3953
71 | 120 | CONCLUIDO | 12.5126 | 7.99 | 5.1 | 76.51 | 1.26 | 4 | 264.42 | 57.72 | 18.75 | 2 | 67.94 | 32845.69 | 71.34 | 202.81 | 19.66 | 13.89 | 1208.11 | 0.71 | 0.76 | 0.64 | 0.06 | 1 | 10 | 51.9205 | 71.04 | 64.26 | 51920.5351 | 71039.9668 | 7.0066e-06 | 0.33292 | 64260.012
72 | 120 | CONCLUIDO | 12.523 | 7.99 | 5.09 | 76.41 | 1.28 | 4 | 264.89 | 57.72 | 19 | 2 | 68.16 | 32903.54 | 71.31 | 202.81 | 19.38 | 13.89 | 1067.42 | 0.72 | 0.76 | 0.64 | 0.06 | 1 | 10 | 51.8352 | 70.9233 | 64.1544 | 51835.2405 | 70923.2629 | 7.0124e-06 | 0.33292 | 64154.4462
73 | 120 | CONCLUIDO | 12.5174 | 7.99 | 5.1 | 76.47 | 1.29 | 4 | 265.36 | 57.72 | 19.25 | 2 | 68.38 | 32961.47 | 71.25 | 202.84 | 19.5 | 13.89 | 1127.89 | 0.71 | 0.76 | 0.64 | 0.06 | 1 | 10 | 51.8631 | 70.9614 | 64.189 | 51863.119 | 70961.4074 | 7.0093e-06 | 0.33292 | 64188.9503
74 | 120 | CONCLUIDO | 12.5156 | 7.99 | 5.1 | 76.48 | 1.31 | 4 | 265.83 | 57.72 | 19.5 | 2 | 68.6 | 33019.48 | 71.05 | 202.81 | 19.46 | 13.89 | 1110.93 | 0.71 | 0.76 | 0.65 | 0.06 | 1 | 10 | 51.783 | 70.8518 | 64.0898 | 51783.0071 | 70851.7948 | 7.0083e-06 | 0.33292 | 64089.799
75 | 120 | CONCLUIDO | 12.5178 | 7.99 | 5.1 | 76.46 | 1.32 | 4 | 266.3 | 57.72 | 19.75 | 2 | 68.82 | 33077.58 | 70.79 | 202.81 | 19.5 | 13.89 | 1129.88 | 0.71 | 0.76 | 0.64 | 0.06 | 1 | 10 | 51.6616 | 70.6857 | 63.9396 | 51661.6175 | 70685.7042 | 7.0095e-06 | 0.33292 | 63939.5598
76 | 120 | CONCLUIDO | 12.5257 | 7.98 | 5.09 | 76.39 | 1.33 | 4 | 266.77 | 57.72 | 20 | 2 | 69.05 | 33135.76 | 70.55 | 202.81 | 19.34 | 13.89 | 1052.18 | 0.72 | 0.76 | 0.64 | 0.05 | 1 | 10 | 51.4907 | 70.4519 | 63.728 | 51490.7105 | 70451.8617 | 7.0139e-06 | 0.3325 | 63728.0349
77 | 120 | CONCLUIDO | 12.5248 | 7.98 | 5.09 | 76.4 | 1.35 | 4 | 267.24 | 57.72 | 20.25 | 2 | 69.27 | 33194.02 | 70.37 | 202.81 | 19.37 | 13.89 | 1065.38 | 0.72 | 0.76 | 0.64 | 0.06 | 1 | 10 | 51.4159 | 70.3495 | 63.6354 | 51415.8979 | 70349.4998 | 7.0134e-06 | 0.3325 | 63635.4423
78 | 120 | CONCLUIDO | 12.5287 | 7.98 | 5.09 | 76.36 | 1.36 | 4 | 267.71 | 57.72 | 20.5 | 2 | 69.49 | 33252.37 | 70.11 | 202.81 | 19.27 | 13.89 | 1014.94 | 0.72 | 0.76 | 0.64 | 0.05 | 1 | 10 | 51.2883 | 70.1749 | 63.4775 | 51288.2743 | 70174.8795 | 7.0156e-06 | 0.3325 | 63477.4875
79 | 120 | CONCLUIDO | 12.5174 | 7.99 | 5.1 | 76.47 | 1.38 | 4 | 268.19 | 57.72 | 20.75 | 2 | 69.71 | 33310.81 | 69.99 | 202.81 | 19.45 | 13.89 | 1105.21 | 0.71 | 0.76 | 0.65 | 0.06 | 1 | 10 | 51.3153 | 70.2119 | 63.511 | 51315.3321 | 70211.9012 | 7.0093e-06 | 0.33292 | 63510.9759
80 | 120 | CONCLUIDO | 12.5261 | 7.98 | 5.09 | 76.38 | 1.39 | 4 | 268.66 | 57.72 | 21 | 2 | 69.94 | 33369.33 | 69.59 | 202.81 | 19.33 | 13.89 | 1045.64 | 0.72 | 0.76 | 0.64 | 0.05 | 1 | 10 | 51.0721 | 69.8791 | 63.21 | 51072.1295 | 69879.1407 | 7.0141e-06 | 0.3325 | 63209.9736
81 | 120 | CONCLUIDO | 12.537 | 7.98 | 5.09 | 76.28 | 1.41 | 4 | 269.14 | 57.72 | 21.25 | 2 | 70.16 | 33427.94 | 69.03 | 202.81 | 19.06 | 13.89 | 911.98 | 0.73 | 0.76 | 0.64 | 0.05 | 1 | 10 | 50.7883 | 69.4908 | 62.8587 | 50788.3181 | 69490.8174 | 7.0202e-06 | 0.3325 | 62858.7114
82 | 120 | CONCLUIDO | 12.5326 | 7.98 | 5.09 | 76.32 | 1.42 | 4 | 269.61 | 57.72 | 21.5 | 2 | 70.39 | 33486.63 | 68.93 | 202.81 | 19.18 | 13.89 | 968.23 | 0.72 | 0.76 | 0.64 | 0.05 | 1 | 10 | 50.7612 | 69.4538 | 62.8252 | 50761.2438 | 69453.7731 | 7.0178e-06 | 0.3325 | 62825.2025
83 | 120 | CONCLUIDO | 12.5339 | 7.98 | 5.09 | 76.31 | 1.43 | 4 | 270.09 | 57.72 | 21.75 | 2 | 70.62 | 33545.41 | 68.7 | 202.81 | 19.18 | 13.89 | 967.59 | 0.72 | 0.76 | 0.64 | 0.05 | 1 | 10 | 50.6566 | 69.3105 | 62.6956 | 50656.5557 | 69310.5344 | 7.0185e-06 | 0.3325 | 62695.6342
84 | 120 | CONCLUIDO | 12.5309 | 7.98 | 5.09 | 76.34 | 1.45 | 4 | 270.57 | 57.72 | 22 | 2 | 70.84 | 33604.28 | 68.48 | 202.83 | 19.19 | 13.89 | 977.08 | 0.72 | 0.76 | 0.64 | 0.05 | 1 | 10 | 50.5721 | 69.195 | 62.5911 | 50572.1298 | 69195.0191 | 7.0168e-06 | 0.3325 | 62591.1436
85 | 120 | CONCLUIDO | 12.537 | 7.98 | 5.09 | 76.28 | 1.46 | 4 | 271.05 | 57.72 | 22.25 | 2 | 71.07 | 33663.24 | 68.1 | 202.81 | 19.11 | 13.89 | 934.74 | 0.73 | 0.76 | 0.64 | 0.05 | 1 | 10 | 50.3846 | 68.9385 | 62.3591 | 50384.6313 | 68938.4753 | 7.0202e-06 | 0.3325 | 62359.084
86 | 120 | CONCLUIDO | 12.5335 | 7.98 | 5.09 | 76.31 | 1.47 | 4 | 271.52 | 57.72 | 22.5 | 2 | 71.3 | 33722.28 | 67.96 | 202.81 | 19.1 | 13.89 | 927.69 | 0.73 | 0.76 | 0.64 | 0.05 | 1 | 10 | 50.3367 | 68.8729 | 62.2998 | 50336.7348 | 68872.9412 | 7.0183e-06 | 0.3325 | 62299.8043
87 | 120 | CONCLUIDO | 12.5357 | 7.98 | 5.09 | 76.29 | 1.49 | 4 | 272 | 57.72 | 22.75 | 2 | 71.53 | 33781.41 | 67.56 | 202.81 | 19.01 | 13.89 | 882.83 | 0.73 | 0.76 | 0.65 | 0.05 | 1 | 10 | 50.155 | 68.6243 | 62.0749 | 50154.9952 | 68624.2772 | 7.0195e-06 | 0.3325 | 62074.8725
88 | 120 | CONCLUIDO | 12.5401 | 7.97 | 5.08 | 76.25 | 1.5 | 4 | 272.49 | 57.72 | 23 | 2 | 71.76 | 33840.76 | 67.05 | 202.81 | 19.03 | 13.89 | 894.38 | 0.73 | 0.76 | 0.64 | 0.04 | 1 | 10 | 49.8809 | 68.2492 | 61.7356 | 49880.8755 | 68249.2145 | 7.022e-06 | 0.33208 | 61735.6053
89 | 120 | CONCLUIDO | 12.5361 | 7.98 | 5.09 | 76.29 | 1.52 | 4 | 272.97 | 57.72 | 23.25 | 2 | 71.99 | 33900.07 | 66.49 | 202.81 | 19.06 | 13.89 | 908.05 | 0.73 | 0.76 | 0.64 | 0.05 | 1 | 10 | 49.689 | 67.9867 | 61.4982 | 49689.0395 | 67986.7359 | 7.0197e-06 | 0.3325 | 61498.1773
90 | 120 | CONCLUIDO | 12.6431 | 7.91 | 5.06 | 101.28 | 1.53 | 3 | 273.45 | 57.72 | 23.5 | 1 | 72.22 | 33959.47 | 65.69 | 202.81 | 18.4 | 13.89 | 584.97 | 0.75 | 0.76 | 0.64 | 0.03 | 1 | 10 | 48.8344 | 66.8173 | 60.4404 | 48834.3674 | 66817.3359 | 7.0797e-06 | 0.32958 | 60440.3832
91 | 120 | CONCLUIDO | 12.6338 | 7.92 | 5.07 | 101.39 | 1.54 | 3 | 273.93 | 57.72 | 23.75 | 1 | 72.46 | 34018.96 | 65.83 | 202.83 | 18.6 | 13.89 | 687.16 | 0.75 | 0.76 | 0.64 | 0.03 | 1 | 10 | 48.964 | 66.9947 | 60.6008 | 48963.9715 | 66994.666 | 7.0744e-06 | 0.33 | 60600.7891
92 | 120 | CONCLUIDO | 12.6302 | 7.92 | 5.07 | 101.44 | 1.56 | 3 | 274.41 | 57.72 | 24 | 1 | 72.69 | 34078.55 | 65.92 | 202.81 | 18.64 | 13.89 | 706.55 | 0.75 | 0.76 | 0.64 | 0.03 | 1 | 10 | 49.0155 | 67.0652 | 60.6646 | 49015.509 | 67065.1818 | 7.0724e-06 | 0.33 | 60664.575
93 | 120 | CONCLUIDO | 12.6351 | 7.91 | 5.07 | 101.38 | 1.57 | 3 | 274.9 | 57.72 | 24.25 | 1 | 72.92 | 34138.22 | 66.07 | 202.81 | 18.56 | 13.89 | 665.7 | 0.75 | 0.76 | 0.64 | 0.03 | 1 | 10 | 49.0587 | 67.1242 | 60.718 | 49058.6584 | 67124.2208 | 7.0752e-06 | 0.32958 | 60717.9794
94 | 120 | CONCLUIDO | 12.6369 | 7.91 | 5.07 | 101.36 | 1.58 | 3 | 275.38 | 57.72 | 24.5 | 1 | 73.16 | 34197.98 | 66.07 | 202.81 | 18.51 | 13.89 | 637.88 | 0.75 | 0.76 | 0.64 | 0.03 | 1 | 10 | 49.0523 | 67.1155 | 60.7101 | 49052.2681 | 67115.4772 | 7.0762e-06 | 0.32958 | 60710.0703
95 | 120 | CONCLUIDO | 12.6396 | 7.91 | 5.07 | 101.32 | 1.6 | 3 | 275.87 | 57.72 | 24.75 | 1 | 73.39 | 34257.84 | 66.06 | 202.81 | 18.47 | 13.89 | 619.8 | 0.75 | 0.76 | 0.64 | 0.03 | 1 | 10 | 49.0384 | 67.0965 | 60.6929 | 49038.3805 | 67096.4756 | 7.0777e-06 | 0.32958 | 60692.8822
96 | 120 | CONCLUIDO | 12.6369 | 7.91 | 5.07 | 101.36 | 1.61 | 3 | 276.35 | 57.72 | 25 | 1 | 73.63 | 34317.79 | 66.2 | 202.81 | 18.53 | 13.89 | 652.31 | 0.75 | 0.76 | 0.64 | 0.03 | 1 | 10 | 49.1083 | 67.1921 | 60.7794 | 49108.2513 | 67192.076 | 7.0762e-06 | 0.32958 | 60779.3585
97 | 120 | CONCLUIDO | 12.6387 | 7.91 | 5.07 | 101.33 | 1.62 | 3 | 276.84 | 57.72 | 25.25 | 1 | 73.87 | 34377.83 | 66.32 | 202.94 | 18.5 | 13.89 | 633.98 | 0.75 | 0.76 | 0.64 | 0.03 | 1 | 10 | 49.1535 | 67.254 | 60.8354 | 49153.5243 | 67254.0205 | 7.0772e-06 | 0.32958 | 60835.3911
98 | 120 | CONCLUIDO | 12.6325 | 7.92 | 5.07 | 101.41 | 1.64 | 3 | 277.33 | 57.72 | 25.5 | 1 | 74.1 | 34437.96 | 66.66 | 202.81 | 18.58 | 13.89 | 676.36 | 0.75 | 0.76 | 0.64 | 0.03 | 1 | 10 | 49.3261 | 67.4902 | 61.049 | 49326.1342 | 67490.1929 | 7.0737e-06 | 0.33 | 61049.0236
99 | 120 | CONCLUIDO | 12.6316 | 7.92 | 5.07 | 101.42 | 1.65 | 3 | 277.82 | 57.72 | 25.75 | 1 | 74.34 | 34498.19 | 66.67 | 202.81 | 18.66 | 13.89 | 712.64 | 0.74 | 0.76 | 0.64 | 0.03 | 1 | 10 | 49.3337 | 67.5005 | 61.0583 | 49333.6576 | 67500.4868 | 7.0732e-06 | 0.33 | 61058.3351
100 | 120 | CONCLUIDO | 12.6347 | 7.91 | 5.07 | 101.38 | 1.66 | 3 | 278.31 | 57.72 | 26 | 1 | 74.58 | 34558.51 | 66.51 | 202.81 | 18.53 | 13.89 | 650.2 | 0.75 | 0.76 | 0.64 | 0.03 | 1 | 10 | 49.2496 | 67.3855 | 60.9543 | 49249.5935 | 67385.4665 | 7.075e-06 | 0.32958 | 60954.2922
101 | 120 | CONCLUIDO | 12.6338 | 7.92 | 5.07 | 101.39 | 1.68 | 3 | 278.79 | 57.72 | 26.25 | 0 | 74.82 | 34618.92 | 66.62 | 202.81 | 18.57 | 13.89 | 671.65 | 0.75 | 0.76 | 0.64 | 0.03 | 1 | 10 | 49.3043 | 67.4603 | 61.022 | 49304.2608 | 67460.2648 | 7.0744e-06 | 0.33 | 61021.9518

## RESULTADOS_27
Unnamed: 0 | Volume de calda [L] | STATUS | Capacidade operacional [ha/h] | Tempo de missao [h] | Tempo util [h] | Tempo por voo [min] | Autonomia Projetada [h] | N° Voos | MTOW [kg] | Massa Estrutura [kg] | Combustível [kg] | Abastecimentos | Massa gerador | Potência gerador [W] | Combustível consumido [L] | Calda cons [L] | Distância percorrida [km] | Distância Pulverizando [km] | RTL ACUMULADO[m] | EOC [km/km] | EOC [h/h] | Tempo de manobra [h] | Tempo rtl_rtw [h] | V pulv [m/s] | V desloc [m/s] | Preço Total por ha Simples [R$/ha] | Preço Total por ha Presumido [R$/ha] | Preço Total por ha Real [R$/ha] | Preço Total Simples [R$] | Preço Total Presumido [R$] | Prod CAPEX [ha/R$] | Dias Trabalhados | Preço Total Real [R$]
0 | 145 | CONCLUIDO | 6.8405 | 14.62 | 6.87 | 4.63 | 0.06 | 89 | 285.18 | 61.2 | 1 | 87 | 77.98 | 35406.83 | 121.98 | 202.89 | 74.65 | 13.89 | 28278.15 | 0.19 | 0.56 | 0.79 | 1.83 | 1 | 10 | 148.4599 | 203.1294 | 183.743 | 148459.8978 | 203129.3818 | 3.5489e-06 | 0.60917 | 183742.9987
1 | 145 | CONCLUIDO | 7.7729 | 12.87 | 6.36 | 5.78 | 0.08 | 66 | 285.68 | 61.2 | 1.25 | 64 | 78.24 | 35468.6 | 112.75 | 202.82 | 58.72 | 13.89 | 20428.57 | 0.24 | 0.61 | 0.75 | 1.32 | 1 | 10 | 121.4239 | 166.1375 | 150.2816 | 121423.9018 | 166137.5393 | 4.0326e-06 | 0.53625 | 150281.6058
2 | 145 | CONCLUIDO | 8.3959 | 11.91 | 6.11 | 6.91 | 0.09 | 53 | 286.19 | 61.2 | 1.5 | 51 | 78.49 | 35530.47 | 108.11 | 202.82 | 50.71 | 13.89 | 16490.68 | 0.27 | 0.63 | 0.73 | 1.07 | 1 | 10 | 108.0684 | 147.8639 | 133.752 | 108068.3727 | 147863.9151 | 4.3559e-06 | 0.49625 | 133751.9906
3 | 145 | CONCLUIDO | 8.8935 | 11.24 | 5.92 | 8.08 | 0.11 | 44 | 286.69 | 61.2 | 1.75 | 42 | 78.74 | 35592.57 | 104.85 | 202.87 | 45.27 | 13.89 | 13816.68 | 0.31 | 0.65 | 0.71 | 0.88 | 1 | 10 | 99.1371 | 135.6437 | 122.6981 | 99137.0695 | 135643.7121 | 4.614e-06 | 0.46833 | 122698.0666
4 | 145 | CONCLUIDO | 9.2664 | 10.79 | 5.79 | 9.15 | 0.12 | 38 | 287.19 | 61.2 | 2 | 36 | 78.99 | 35654.65 | 102.46 | 202.84 | 41.21 | 13.89 | 11815.25 | 0.34 | 0.67 | 0.7 | 0.76 | 1 | 10 | 93.1649 | 127.4723 | 115.3065 | 93164.8992 | 127472.3252 | 4.8075e-06 | 0.44958 | 115306.5454
5 | 145 | CONCLUIDO | 9.6023 | 10.41 | 5.69 | 10.34 | 0.14 | 33 | 287.7 | 61.2 | 2.25 | 31 | 79.25 | 35716.83 | 100.39 | 202.82 | 37.81 | 13.89 | 10137.96 | 0.37 | 0.68 | 0.69 | 0.65 | 1 | 10 | 88.3061 | 120.8243 | 109.293 | 88306.071 | 120824.2621 | 4.9818e-06 | 0.43375 | 109292.9641
6 | 145 | CONCLUIDO | 9.8053 | 10.2 | 5.63 | 11.27 | 0.15 | 30 | 288.2 | 61.2 | 2.5 | 28 | 79.5 | 35779.11 | 99.41 | 202.85 | 35.81 | 13.89 | 9156.8 | 0.39 | 0.69 | 0.69 | 0.59 | 1 | 10 | 85.6863 | 117.2398 | 106.0506 | 85686.2975 | 117239.7725 | 5.0871e-06 | 0.425 | 106050.5732
7 | 145 | CONCLUIDO | 10.0248 | 9.98 | 5.57 | 12.38 | 0.17 | 27 | 288.71 | 61.2 | 2.75 | 25 | 79.76 | 35841.5 | 98.22 | 202.89 | 34.04 | 13.89 | 8286.28 | 0.41 | 0.69 | 0.69 | 0.53 | 1 | 10 | 82.9227 | 113.4584 | 102.6301 | 82922.6537 | 113458.4331 | 5.201e-06 | 0.41583 | 102630.1195
8 | 145 | CONCLUIDO | 10.1986 | 9.81 | 5.51 | 13.22 | 0.18 | 25 | 289.21 | 61.2 | 3 | 23 | 80.02 | 35903.99 | 97.03 | 202.83 | 32.23 | 13.89 | 7392.09 | 0.43 | 0.7 | 0.68 | 0.47 | 1 | 10 | 80.6315 | 110.3236 | 99.7944 | 80631.4914 | 110323.5637 | 5.2911e-06 | 0.40875 | 99794.4376
9 | 145 | CONCLUIDO | 10.3193 | 9.69 | 5.5 | 14.35 | 0.2 | 23 | 289.72 | 61.2 | 3.25 | 21 | 80.27 | 35966.59 | 96.84 | 202.83 | 31.94 | 13.89 | 7256.32 | 0.43 | 0.7 | 0.68 | 0.46 | 1 | 10 | 79.5546 | 108.8501 | 98.4616 | 79554.6142 | 108850.1328 | 5.3537e-06 | 0.40375 | 98461.6289
10 | 145 | CONCLUIDO | 10.4981 | 9.53 | 5.44 | 15.56 | 0.21 | 21 | 290.23 | 61.2 | 3.5 | 19 | 80.53 | 36029.29 | 95.75 | 202.84 | 30.3 | 13.89 | 6445.86 | 0.46 | 0.71 | 0.67 | 0.41 | 1 | 10 | 77.401 | 105.9035 | 95.7962 | 77401.0311 | 105903.5054 | 5.4465e-06 | 0.39708 | 95796.2235
11 | 145 | CONCLUIDO | 10.5857 | 9.45 | 5.42 | 16.26 | 0.23 | 20 | 290.74 | 61.2 | 3.75 | 18 | 80.79 | 36092.1 | 95.23 | 202.84 | 29.43 | 13.89 | 6016.47 | 0.47 | 0.71 | 0.67 | 0.38 | 1 | 10 | 76.4174 | 104.5576 | 94.5788 | 76417.379 | 104557.6292 | 5.492e-06 | 0.39375 | 94578.7958
12 | 145 | CONCLUIDO | 10.7717 | 9.28 | 5.36 | 17.88 | 0.24 | 18 | 291.25 | 61.2 | 4 | 16 | 81.05 | 36155.02 | 94.22 | 202.83 | 27.78 | 13.89 | 5200.27 | 0.5 | 0.72 | 0.66 | 0.33 | 1 | 10 | 74.3557 | 101.7368 | 92.0272 | 74355.7253 | 101736.7837 | 5.5884e-06 | 0.38667 | 92027.1679
13 | 145 | CONCLUIDO | 10.8496 | 9.22 | 5.35 | 18.89 | 0.26 | 17 | 291.76 | 61.2 | 4.25 | 15 | 81.31 | 36218.04 | 93.73 | 202.82 | 27.34 | 13.89 | 4986.18 | 0.51 | 0.72 | 0.66 | 0.31 | 1 | 10 | 73.5451 | 100.6277 | 91.0239 | 73545.1076 | 100627.6608 | 5.6289e-06 | 0.38417 | 91023.8981
14 | 145 | CONCLUIDO | 10.9293 | 9.15 | 5.34 | 20.02 | 0.27 | 16 | 292.27 | 61.2 | 4.5 | 14 | 81.57 | 36281.16 | 93.46 | 202.83 | 26.86 | 13.89 | 4747.42 | 0.52 | 0.72 | 0.67 | 0.3 | 1 | 10 | 72.8399 | 99.6628 | 90.1511 | 72839.9185 | 99662.79 | 5.6702e-06 | 0.38125 | 90151.1132
15 | 145 | CONCLUIDO | 10.9111 | 9.16 | 5.35 | 20.08 | 0.29 | 16 | 292.79 | 61.2 | 4.75 | 14 | 81.84 | 36344.4 | 93.7 | 202.82 | 27.45 | 13.89 | 5044.6 | 0.51 | 0.72 | 0.67 | 0.32 | 1 | 10 | 73.1178 | 100.043 | 90.495 | 73117.7764 | 100042.9674 | 5.6608e-06 | 0.38167 | 90495.007
16 | 145 | CONCLUIDO | 11.0078 | 9.08 | 5.33 | 21.31 | 0.3 | 15 | 293.3 | 61.2 | 5 | 13 | 82.1 | 36407.75 | 93.16 | 202.83 | 26.77 | 13.89 | 4712.08 | 0.52 | 0.73 | 0.66 | 0.29 | 1 | 10 | 72.137 | 98.7011 | 89.2812 | 72137.0421 | 98701.0834 | 5.7109e-06 | 0.37833 | 89281.1906
17 | 145 | CONCLUIDO | 11.107 | 9 | 5.3 | 22.71 | 0.32 | 14 | 293.81 | 61.2 | 5.25 | 12 | 82.36 | 36471.2 | 92.61 | 202.82 | 25.76 | 13.89 | 4209.81 | 0.54 | 0.73 | 0.66 | 0.26 | 1 | 10 | 71.1132 | 97.3002 | 88.014 | 71113.2153 | 97300.2384 | 5.7624e-06 | 0.375 | 88014.0402
18 | 145 | CONCLUIDO | 11.1982 | 8.93 | 5.28 | 24.37 | 0.33 | 13 | 294.33 | 61.2 | 5.5 | 11 | 82.63 | 36534.76 | 92.24 | 202.82 | 25.28 | 13.89 | 3974.28 | 0.55 | 0.73 | 0.66 | 0.24 | 1 | 10 | 70.2847 | 96.1666 | 86.9886 | 70284.7 | 96166.6273 | 5.8097e-06 | 0.37208 | 86988.6194
19 | 145 | CONCLUIDO | 11.2118 | 8.92 | 5.27 | 24.32 | 0.35 | 13 | 294.84 | 61.2 | 5.75 | 11 | 82.9 | 36598.44 | 91.98 | 202.82 | 24.84 | 13.89 | 3755.7 | 0.56 | 0.73 | 0.66 | 0.23 | 1 | 10 | 70.0354 | 95.8255 | 86.6801 | 70035.4053 | 95825.5313 | 5.8168e-06 | 0.37167 | 86680.0771
20 | 145 | CONCLUIDO | 11.2952 | 8.85 | 5.26 | 26.29 | 0.36 | 12 | 295.36 | 61.2 | 6 | 10 | 83.16 | 36662.22 | 91.71 | 202.81 | 24.47 | 13.89 | 3576.38 | 0.57 | 0.74 | 0.66 | 0.22 | 1 | 10 | 69.3546 | 94.894 | 85.8375 | 69354.599 | 94894.0221 | 5.86e-06 | 0.36875 | 85837.4698
21 | 145 | CONCLUIDO | 11.2959 | 8.85 | 5.26 | 26.28 | 0.38 | 12 | 295.88 | 61.2 | 6.25 | 10 | 83.43 | 36726.12 | 91.67 | 202.81 | 24.43 | 13.89 | 3552.95 | 0.57 | 0.74 | 0.66 | 0.22 | 1 | 10 | 69.3313 | 94.8622 | 85.8087 | 69331.3168 | 94862.1663 | 5.8604e-06 | 0.36875 | 85808.6543
22 | 145 | CONCLUIDO | 11.2831 | 8.86 | 5.27 | 26.33 | 0.39 | 12 | 296.4 | 61.2 | 6.5 | 10 | 83.7 | 36790.13 | 91.67 | 202.81 | 24.85 | 13.89 | 3763.55 | 0.56 | 0.73 | 0.66 | 0.23 | 1 | 10 | 69.448 | 95.0218 | 85.953 | 69447.9637 | 95021.7677 | 5.8538e-06 | 0.36917 | 85953.0236
23 | 145 | CONCLUIDO | 11.3935 | 8.78 | 5.24 | 28.55 | 0.4 | 11 | 296.92 | 61.2 | 6.75 | 9 | 83.97 | 36854.25 | 91.01 | 202.83 | 23.78 | 13.89 | 3234.32 | 0.58 | 0.74 | 0.65 | 0.2 | 1 | 10 | 68.3554 | 93.5269 | 84.6008 | 68355.4117 | 93526.89 | 5.911e-06 | 0.36583 | 84600.8148
24 | 145 | CONCLUIDO | 11.3848 | 8.78 | 5.24 | 28.59 | 0.42 | 11 | 297.44 | 61.2 | 7 | 9 | 84.24 | 36918.48 | 91.1 | 202.84 | 24.14 | 13.89 | 3412.89 | 0.58 | 0.74 | 0.65 | 0.2 | 1 | 10 | 68.4472 | 93.6524 | 84.7144 | 68447.1607 | 93652.425 | 5.9065e-06 | 0.36583 | 84714.369
25 | 145 | CONCLUIDO | 11.4767 | 8.71 | 5.23 | 31.35 | 0.43 | 10 | 297.96 | 61.2 | 7.25 | 8 | 84.51 | 36982.83 | 90.59 | 202.83 | 23.29 | 13.89 | 2995.34 | 0.6 | 0.74 | 0.66 | 0.19 | 1 | 10 | 67.6267 | 92.5298 | 83.6989 | 67626.6902 | 92529.821 | 5.9542e-06 | 0.36292 | 83698.9048
26 | 145 | CONCLUIDO | 11.4939 | 8.7 | 5.21 | 31.27 | 0.45 | 10 | 298.48 | 61.2 | 7.5 | 8 | 84.79 | 37047.29 | 90.37 | 202.81 | 23.11 | 13.89 | 2904.64 | 0.6 | 0.74 | 0.65 | 0.17 | 1 | 10 | 67.3472 | 92.1475 | 83.353 | 67347.2406 | 92147.4657 | 5.9631e-06 | 0.3625 | 83353.0409
27 | 145 | CONCLUIDO | 11.4917 | 8.7 | 5.21 | 31.28 | 0.46 | 10 | 299.01 | 61.2 | 7.75 | 8 | 85.06 | 37111.87 | 90.48 | 202.81 | 23.1 | 13.89 | 2899.88 | 0.6 | 0.74 | 0.65 | 0.18 | 1 | 10 | 67.4114 | 92.2352 | 83.4324 | 67411.3526 | 92235.1866 | 5.962e-06 | 0.3625 | 83432.3899
28 | 145 | CONCLUIDO | 11.4829 | 8.71 | 5.22 | 31.32 | 0.48 | 10 | 299.53 | 61.2 | 8 | 8 | 85.33 | 37176.68 | 90.38 | 202.83 | 23.3 | 13.89 | 3000.78 | 0.6 | 0.74 | 0.65 | 0.18 | 1 | 10 | 67.4547 | 92.2945 | 83.486 | 67454.6832 | 92294.4734 | 5.9574e-06 | 0.36292 | 83486.0184
29 | 145 | CONCLUIDO | 11.5793 | 8.64 | 5.2 | 34.68 | 0.49 | 9 | 300.06 | 61.2 | 8.25 | 7 | 85.61 | 37241.49 | 89.96 | 202.82 | 22.71 | 13.89 | 2707.41 | 0.61 | 0.74 | 0.65 | 0.16 | 1 | 10 | 66.6286 | 91.1642 | 82.4636 | 66628.6177 | 91164.2142 | 6.0074e-06 | 0.36 | 82463.6295
30 | 145 | CONCLUIDO | 11.5849 | 8.63 | 5.2 | 34.65 | 0.5 | 9 | 300.59 | 61.2 | 8.5 | 7 | 85.89 | 37306.42 | 89.79 | 202.83 | 22.58 | 13.89 | 2645.22 | 0.62 | 0.74 | 0.65 | 0.16 | 1 | 10 | 66.5146 | 91.0082 | 82.3225 | 66514.6235 | 91008.2423 | 6.0103e-06 | 0.35958 | 82322.5434
31 | 145 | CONCLUIDO | 11.5774 | 8.64 | 5.2 | 34.69 | 0.52 | 9 | 301.11 | 61.2 | 8.75 | 7 | 86.16 | 37371.47 | 89.79 | 202.81 | 22.65 | 13.89 | 2677.71 | 0.61 | 0.74 | 0.66 | 0.17 | 1 | 10 | 66.5589 | 91.0688 | 82.3773 | 66558.9001 | 91068.8235 | 6.0065e-06 | 0.36 | 82377.3428
32 | 145 | CONCLUIDO | 11.5793 | 8.64 | 5.2 | 34.68 | 0.53 | 9 | 301.64 | 61.2 | 9 | 7 | 86.44 | 37436.63 | 89.68 | 202.82 | 22.72 | 13.89 | 2713.58 | 0.61 | 0.74 | 0.65 | 0.16 | 1 | 10 | 66.497 | 90.9842 | 82.3008 | 66497.0252 | 90984.1636 | 6.0074e-06 | 0.36 | 82300.7627
33 | 145 | CONCLUIDO | 11.675 | 8.57 | 5.18 | 38.89 | 0.55 | 8 | 302.17 | 61.2 | 9.25 | 6 | 86.72 | 37501.91 | 89.34 | 202.81 | 22.26 | 13.89 | 2490.63 | 0.62 | 0.75 | 0.65 | 0.15 | 1 | 10 | 65.7262 | 89.9294 | 81.3467 | 65726.1687 | 89929.4437 | 6.0571e-06 | 0.35708 | 81346.7038
34 | 145 | CONCLUIDO | 11.6762 | 8.56 | 5.18 | 38.88 | 0.56 | 8 | 302.7 | 61.2 | 9.5 | 6 | 87 | 37567.32 | 89.38 | 202.82 | 22.15 | 13.89 | 2436.87 | 0.63 | 0.75 | 0.65 | 0.15 | 1 | 10 | 65.7344 | 89.9407 | 81.3569 | 65734.3991 | 89940.7049 | 6.0577e-06 | 0.35667 | 81356.8903
35 | 145 | CONCLUIDO | 11.6758 | 8.56 | 5.18 | 38.88 | 0.57 | 8 | 303.23 | 61.2 | 9.75 | 6 | 87.28 | 37632.84 | 89.32 | 202.83 | 22.01 | 13.89 | 2365.02 | 0.63 | 0.75 | 0.65 | 0.15 | 1 | 10 | 65.7085 | 89.9053 | 81.3249 | 65708.5317 | 89905.3119 | 6.0575e-06 | 0.35667 | 81324.8751
36 | 145 | CONCLUIDO | 11.6811 | 8.56 | 5.18 | 38.85 | 0.59 | 8 | 303.76 | 61.2 | 10 | 6 | 87.57 | 37698.48 | 89.03 | 202.82 | 22.02 | 13.89 | 2369.88 | 0.63 | 0.75 | 0.65 | 0.14 | 1 | 10 | 65.5457 | 89.6825 | 81.1233 | 65545.6548 | 89682.4565 | 6.0603e-06 | 0.35667 | 81123.2887
37 | 145 | CONCLUIDO | 11.6925 | 8.55 | 5.17 | 38.79 | 0.6 | 8 | 304.3 | 61.2 | 10.25 | 6 | 87.85 | 37764.25 | 88.78 | 202.81 | 21.85 | 13.89 | 2284.09 | 0.64 | 0.75 | 0.65 | 0.13 | 1 | 10 | 65.3279 | 89.3845 | 80.8538 | 65327.915 | 89384.5354 | 6.0662e-06 | 0.35625 | 80853.8008
38 | 145 | CONCLUIDO | 11.6853 | 8.56 | 5.18 | 38.83 | 0.61 | 8 | 304.83 | 61.2 | 10.5 | 6 | 88.13 | 37830.13 | 88.77 | 202.85 | 21.94 | 13.89 | 2327.52 | 0.63 | 0.75 | 0.65 | 0.14 | 1 | 10 | 65.4026 | 89.4868 | 80.9463 | 65402.6282 | 89486.7613 | 6.0624e-06 | 0.35667 | 80946.2704
39 | 145 | CONCLUIDO | 11.7816 | 8.49 | 5.16 | 44.24 | 0.63 | 7 | 305.37 | 61.2 | 10.75 | 5 | 88.42 | 37896.14 | 88.41 | 202.81 | 21.51 | 13.89 | 2121.25 | 0.65 | 0.75 | 0.65 | 0.12 | 1 | 10 | 64.6348 | 88.4361 | 79.9959 | 64634.7676 | 88436.1405 | 6.1124e-06 | 0.35375 | 79995.9194
40 | 145 | CONCLUIDO | 11.7925 | 8.48 | 5.15 | 44.17 | 0.64 | 7 | 305.9 | 61.2 | 11 | 5 | 88.7 | 37962.28 | 88.37 | 202.81 | 21.31 | 13.89 | 2018.17 | 0.65 | 0.75 | 0.65 | 0.12 | 1 | 10 | 64.5192 | 88.278 | 79.8528 | 64519.1531 | 88277.9516 | 6.118e-06 | 0.35333 | 79852.8278
41 | 145 | CONCLUIDO | 11.7905 | 8.48 | 5.16 | 44.19 | 0.65 | 7 | 306.44 | 61.2 | 11.25 | 5 | 88.99 | 38028.53 | 88.48 | 202.81 | 21.23 | 13.89 | 1979.06 | 0.65 | 0.75 | 0.65 | 0.12 | 1 | 10 | 64.6175 | 88.4126 | 79.9746 | 64617.5407 | 88412.5698 | 6.117e-06 | 0.35333 | 79974.5983
42 | 145 | CONCLUIDO | 11.7874 | 8.48 | 5.16 | 44.2 | 0.67 | 7 | 306.98 | 61.2 | 11.5 | 5 | 89.28 | 38094.91 | 88.58 | 202.81 | 21.38 | 13.89 | 2052.69 | 0.65 | 0.75 | 0.65 | 0.12 | 1 | 10 | 64.6795 | 88.4974 | 80.0513 | 64679.5278 | 88497.3834 | 6.1154e-06 | 0.35333 | 80051.3173
43 | 145 | CONCLUIDO | 11.7743 | 8.49 | 5.17 | 44.29 | 0.68 | 7 | 307.52 | 61.2 | 11.75 | 5 | 89.57 | 38161.42 | 88.64 | 202.83 | 21.66 | 13.89 | 2193.62 | 0.64 | 0.75 | 0.65 | 0.13 | 1 | 10 | 64.8159 | 88.6839 | 80.22 | 64815.8546 | 88683.9118 | 6.1086e-06 | 0.35375 | 80220.0437
44 | 145 | CONCLUIDO | 11.7921 | 8.48 | 5.15 | 44.18 | 0.69 | 7 | 308.06 | 61.2 | 12 | 5 | 89.86 | 38228.06 | 88.17 | 202.81 | 21.24 | 13.89 | 1984.1 | 0.65 | 0.75 | 0.65 | 0.12 | 1 | 10 | 64.4289 | 88.1545 | 79.7411 | 64428.8918 | 88154.4521 | 6.1178e-06 | 0.35333 | 79741.1149
45 | 145 | CONCLUIDO | 11.7736 | 8.49 | 5.17 | 44.29 | 0.71 | 7 | 308.6 | 61.2 | 12.25 | 5 | 90.15 | 38294.82 | 88.25 | 202.82 | 21.69 | 13.89 | 2207.63 | 0.64 | 0.75 | 0.65 | 0.13 | 1 | 10 | 64.6392 | 88.4422 | 80.0014 | 64639.1779 | 88442.1748 | 6.1082e-06 | 0.35375 | 80001.3778
46 | 145 | CONCLUIDO | 11.7709 | 8.5 | 5.17 | 44.31 | 0.72 | 7 | 309.14 | 61.2 | 12.5 | 5 | 90.44 | 38361.7 | 88.11 | 202.82 | 21.71 | 13.89 | 2221.78 | 0.64 | 0.75 | 0.65 | 0.13 | 1 | 10 | 64.5924 | 88.3781 | 79.9435 | 64592.3747 | 88378.1366 | 6.1068e-06 | 0.35417 | 79943.4513
47 | 145 | CONCLUIDO | 11.8953 | 8.41 | 5.13 | 51.34 | 0.73 | 6 | 309.68 | 61.2 | 12.75 | 4 | 90.74 | 38428.72 | 87.45 | 202.81 | 20.66 | 13.89 | 1699.46 | 0.67 | 0.75 | 0.65 | 0.1 | 1 | 10 | 63.4762 | 86.851 | 78.562 | 63476.2329 | 86850.9822 | 6.1714e-06 | 0.35042 | 78562.0464
48 | 145 | CONCLUIDO | 11.8879 | 8.41 | 5.14 | 51.39 | 0.75 | 6 | 310.23 | 61.2 | 13 | 4 | 91.03 | 38495.87 | 87.53 | 202.83 | 20.72 | 13.89 | 1729.92 | 0.67 | 0.75 | 0.65 | 0.1 | 1 | 10 | 63.5867 | 87.0022 | 78.6988 | 63586.729 | 87002.1678 | 6.1675e-06 | 0.35042 | 78698.8031
49 | 145 | CONCLUIDO | 11.8879 | 8.41 | 5.14 | 51.39 | 0.76 | 6 | 310.77 | 61.2 | 13.25 | 4 | 91.33 | 38563.14 | 87.51 | 202.85 | 20.8 | 13.89 | 1767.58 | 0.67 | 0.75 | 0.65 | 0.1 | 1 | 10 | 63.5776 | 86.9896 | 78.6875 | 63577.5735 | 86989.6409 | 6.1675e-06 | 0.35042 | 78687.4717
50 | 145 | CONCLUIDO | 11.8906 | 8.41 | 5.14 | 51.38 | 0.77 | 6 | 311.32 | 61.2 | 13.5 | 4 | 91.62 | 38630.55 | 87.54 | 202.81 | 20.77 | 13.89 | 1754.93 | 0.67 | 0.75 | 0.65 | 0.1 | 1 | 10 | 63.5779 | 86.9901 | 78.6878 | 63577.8744 | 86990.0527 | 6.1689e-06 | 0.35042 | 78687.8441
51 | 145 | CONCLUIDO | 11.902 | 8.4 | 5.13 | 51.29 | 0.79 | 6 | 311.87 | 61.2 | 13.75 | 4 | 91.92 | 38698.21 | 87.28 | 202.82 | 20.48 | 13.89 | 1608.03 | 0.68 | 0.75 | 0.65 | 0.09 | 1 | 10 | 63.3611 | 86.6935 | 78.4196 | 63361.1481 | 86693.5182 | 6.1749e-06 | 0.35 | 78419.6105
52 | 145 | CONCLUIDO | 11.8847 | 8.41 | 5.14 | 51.42 | 0.8 | 6 | 312.42 | 61.2 | 14 | 4 | 92.22 | 38765.89 | 87.42 | 202.83 | 20.73 | 13.89 | 1733.98 | 0.67 | 0.75 | 0.65 | 0.1 | 1 | 10 | 63.5523 | 86.955 | 78.6562 | 63552.2868 | 86955.0425 | 6.1659e-06 | 0.35042 | 78656.1753
53 | 145 | CONCLUIDO | 11.8886 | 8.41 | 5.14 | 51.39 | 0.81 | 6 | 312.97 | 61.2 | 14.25 | 4 | 92.52 | 38833.69 | 87.34 | 202.81 | 20.69 | 13.89 | 1716.11 | 0.67 | 0.75 | 0.65 | 0.1 | 1 | 10 | 63.4963 | 86.8784 | 78.5869 | 63496.2745 | 86878.404 | 6.1679e-06 | 0.35042 | 78586.8511
54 | 145 | CONCLUIDO | 11.8922 | 8.41 | 5.14 | 51.36 | 0.82 | 6 | 313.52 | 61.2 | 14.5 | 4 | 92.82 | 38901.63 | 87.29 | 202.81 | 20.71 | 13.89 | 1725.72 | 0.67 | 0.75 | 0.65 | 0.1 | 1 | 10 | 63.4555 | 86.8226 | 78.5364 | 63455.5156 | 86822.6359 | 6.1698e-06 | 0.35042 | 78536.4054
55 | 145 | CONCLUIDO | 11.882 | 8.42 | 5.14 | 51.44 | 0.84 | 6 | 314.07 | 61.2 | 14.75 | 4 | 93.12 | 38969.71 | 87.35 | 202.82 | 20.84 | 13.89 | 1790.58 | 0.67 | 0.75 | 0.65 | 0.1 | 1 | 10 | 63.5378 | 86.9352 | 78.6382 | 63537.7803 | 86935.1941 | 6.1645e-06 | 0.35083 | 78638.2212
56 | 145 | CONCLUIDO | 11.8906 | 8.41 | 5.14 | 51.38 | 0.85 | 6 | 314.62 | 61.2 | 15 | 4 | 93.43 | 39037.92 | 87.04 | 202.81 | 20.74 | 13.89 | 1738.68 | 0.67 | 0.75 | 0.65 | 0.1 | 1 | 10 | 63.349 | 86.677 | 78.4046 | 63349.04 | 86676.9512 | 6.1689e-06 | 0.35042 | 78404.6247
57 | 145 | CONCLUIDO | 11.893 | 8.41 | 5.14 | 51.36 | 0.86 | 6 | 315.18 | 61.2 | 15.25 | 4 | 93.73 | 39106.27 | 86.86 | 202.81 | 20.69 | 13.89 | 1716.21 | 0.67 | 0.75 | 0.65 | 0.1 | 1 | 10 | 63.2548 | 86.548 | 78.288 | 63254.7877 | 86547.9911 | 6.1702e-06 | 0.35042 | 78287.9723
58 | 145 | CONCLUIDO | 11.9908 | 8.34 | 5.12 | 61.45 | 0.87 | 5 | 315.73 | 61.2 | 15.5 | 3 | 94.03 | 39174.75 | 86.51 | 202.81 | 20.26 | 13.89 | 1505.57 | 0.69 | 0.76 | 0.65 | 0.08 | 1 | 10 | 62.5138 | 85.5341 | 77.3708 | 62513.7543 | 85534.0765 | 6.2209e-06 | 0.3475 | 77370.8243
59 | 145 | CONCLUIDO | 11.9876 | 8.34 | 5.12 | 61.48 | 0.89 | 5 | 316.29 | 61.2 | 15.75 | 3 | 94.34 | 39243.37 | 86.58 | 202.81 | 20.23 | 13.89 | 1487.55 | 0.69 | 0.76 | 0.65 | 0.09 | 1 | 10 | 62.561 | 85.5988 | 77.4294 | 62561.0428 | 85598.7788 | 6.2193e-06 | 0.3475 | 77429.3515
60 | 145 | CONCLUIDO | 11.9932 | 8.34 | 5.12 | 61.43 | 0.9 | 5 | 316.85 | 61.2 | 16 | 3 | 94.65 | 39312.13 | 86.45 | 202.81 | 20.23 | 13.89 | 1491.57 | 0.69 | 0.76 | 0.64 | 0.08 | 1 | 10 | 62.4749 | 85.4809 | 77.3227 | 62474.9013 | 85480.9161 | 6.2222e-06 | 0.3475 | 77322.7375
61 | 145 | CONCLUIDO | 11.99 | 8.34 | 5.12 | 61.46 | 0.91 | 5 | 317.41 | 61.2 | 16.25 | 3 | 94.96 | 39381.03 | 86.49 | 202.81 | 20.26 | 13.89 | 1505.04 | 0.69 | 0.76 | 0.64 | 0.08 | 1 | 10 | 62.5086 | 85.527 | 77.3644 | 62508.5538 | 85526.9609 | 6.2205e-06 | 0.3475 | 77364.3878
62 | 145 | CONCLUIDO | 11.9948 | 8.34 | 5.12 | 61.42 | 0.92 | 5 | 317.97 | 61.2 | 16.5 | 3 | 95.27 | 39450.07 | 86.34 | 202.81 | 20.16 | 13.89 | 1453.06 | 0.69 | 0.76 | 0.64 | 0.08 | 1 | 10 | 62.4172 | 85.402 | 77.2514 | 62417.2494 | 85402.0343 | 6.223e-06 | 0.3475 | 77251.384
63 | 145 | CONCLUIDO | 11.9968 | 8.34 | 5.12 | 61.4 | 0.94 | 5 | 318.53 | 61.2 | 16.75 | 3 | 95.58 | 39519.26 | 86.31 | 202.81 | 20.14 | 13.89 | 1442.93 | 0.69 | 0.76 | 0.64 | 0.08 | 1 | 10 | 62.394 | 85.3702 | 77.2226 | 62393.97 | 85370.1824 | 6.224e-06 | 0.3475 | 77222.572
64 | 145 | CONCLUIDO | 11.9924 | 8.34 | 5.12 | 61.44 | 0.95 | 5 | 319.09 | 61.2 | 17 | 3 | 95.89 | 39588.58 | 86.63 | 202.85 | 20.21 | 13.89 | 1480.17 | 0.69 | 0.76 | 0.64 | 0.08 | 1 | 10 | 62.5605 | 85.598 | 77.4286 | 62560.456 | 85597.9758 | 6.2218e-06 | 0.3475 | 77428.6252
65 | 145 | CONCLUIDO | 11.9852 | 8.34 | 5.12 | 61.5 | 0.96 | 5 | 319.65 | 61.2 | 17.25 | 3 | 96.2 | 39658.05 | 86.7 | 202.81 | 20.37 | 13.89 | 1561.37 | 0.68 | 0.75 | 0.65 | 0.09 | 1 | 10 | 62.6272 | 85.6893 | 77.5112 | 62627.1747 | 85689.2633 | 6.218e-06 | 0.3475 | 77511.2003
66 | 145 | CONCLUIDO | 11.9868 | 8.34 | 5.12 | 61.49 | 0.97 | 5 | 320.22 | 61.2 | 17.5 | 3 | 96.52 | 39727.66 | 86.53 | 202.82 | 20.33 | 13.89 | 1538.44 | 0.68 | 0.76 | 0.65 | 0.09 | 1 | 10 | 62.5422 | 85.573 | 77.4061 | 62542.2242 | 85573.0303 | 6.2189e-06 | 0.3475 | 77406.0604
67 | 145 | CONCLUIDO | 11.988 | 8.34 | 5.12 | 61.48 | 0.99 | 5 | 320.78 | 61.2 | 17.75 | 3 | 96.83 | 39797.41 | 86.5 | 202.86 | 20.34 | 13.89 | 1547.21 | 0.68 | 0.76 | 0.64 | 0.08 | 1 | 10 | 62.5228 | 85.5464 | 77.382 | 62522.7864 | 85546.4347 | 6.2195e-06 | 0.3475 | 77382.003
68 | 145 | CONCLUIDO | 11.9852 | 8.34 | 5.12 | 61.5 | 1 | 5 | 321.35 | 61.2 | 18 | 3 | 97.15 | 39867.32 | 86.37 | 202.82 | 20.33 | 13.89 | 1539.89 | 0.68 | 0.75 | 0.65 | 0.09 | 1 | 10 | 62.4773 | 85.4842 | 77.3258 | 62477.336 | 85484.2474 | 6.218e-06 | 0.3475 | 77325.7508
69 | 145 | CONCLUIDO | 11.9832 | 8.35 | 5.13 | 61.52 | 1.01 | 5 | 321.92 | 61.2 | 18.25 | 3 | 97.47 | 39937.36 | 86.3 | 202.81 | 20.3 | 13.89 | 1525.08 | 0.68 | 0.75 | 0.65 | 0.09 | 1 | 10 | 62.4962 | 85.51 | 77.3491 | 62496.1868 | 85510.0399 | 6.217e-06 | 0.34792 | 77349.0817
70 | 145 | CONCLUIDO | 11.9924 | 8.34 | 5.12 | 61.44 | 1.02 | 5 | 322.49 | 61.2 | 18.5 | 3 | 97.79 | 40007.56 | 86 | 202.81 | 20.23 | 13.89 | 1489.84 | 0.69 | 0.76 | 0.64 | 0.08 | 1 | 10 | 62.2746 | 85.2068 | 77.0748 | 62274.5721 | 85206.8169 | 6.2218e-06 | 0.3475 | 77074.7979
71 | 145 | CONCLUIDO | 12.0044 | 8.33 | 5.11 | 61.34 | 1.03 | 5 | 323.06 | 61.2 | 18.75 | 3 | 98.11 | 40077.9 | 85.53 | 202.81 | 19.97 | 13.89 | 1360.8 | 0.7 | 0.76 | 0.64 | 0.07 | 1 | 10 | 61.9628 | 84.7802 | 76.6889 | 61962.778 | 84780.2065 | 6.228e-06 | 0.34708 | 76688.9025
72 | 145 | CONCLUIDO | 12.0016 | 8.33 | 5.11 | 61.36 | 1.05 | 5 | 323.63 | 61.2 | 19 | 3 | 98.43 | 40148.52 | 85.28 | 202.81 | 19.96 | 13.89 | 1352.55 | 0.7 | 0.76 | 0.64 | 0.08 | 1 | 10 | 61.8628 | 84.6435 | 76.5652 | 61862.8477 | 84643.4774 | 6.2265e-06 | 0.34708 | 76565.2227
73 | 145 | CONCLUIDO | 12.0028 | 8.33 | 5.11 | 61.35 | 1.06 | 5 | 324.2 | 61.2 | 19.25 | 3 | 98.75 | 40219.17 | 85.14 | 202.81 | 19.95 | 13.89 | 1347.9 | 0.7 | 0.76 | 0.64 | 0.07 | 1 | 10 | 61.7936 | 84.5488 | 76.4796 | 61793.6284 | 84548.7685 | 6.2272e-06 | 0.34708 | 76479.5527
74 | 145 | CONCLUIDO | 11.992 | 8.34 | 5.12 | 61.44 | 1.07 | 5 | 324.78 | 61.2 | 19.5 | 3 | 99.08 | 40289.97 | 85.24 | 202.81 | 20.15 | 13.89 | 1447.52 | 0.69 | 0.76 | 0.65 | 0.08 | 1 | 10 | 61.9316 | 84.7376 | 76.6503 | 61931.615 | 84737.5678 | 6.2216e-06 | 0.3475 | 76650.3333
75 | 145 | CONCLUIDO | 11.992 | 8.34 | 5.12 | 61.44 | 1.08 | 5 | 325.35 | 61.2 | 19.75 | 3 | 99.4 | 40360.92 | 85.22 | 202.81 | 20.29 | 13.89 | 1519.26 | 0.68 | 0.76 | 0.64 | 0.08 | 1 | 10 | 61.9225 | 84.7251 | 76.6391 | 61922.539 | 84725.1497 | 6.2216e-06 | 0.3475 | 76639.1003
76 | 145 | CONCLUIDO | 11.9972 | 8.34 | 5.12 | 61.4 | 1.09 | 5 | 325.93 | 61.2 | 20 | 3 | 99.73 | 40432.03 | 84.84 | 202.81 | 20.1 | 13.89 | 1427 | 0.69 | 0.76 | 0.64 | 0.08 | 1 | 10 | 61.7252 | 84.4552 | 76.3949 | 61725.2412 | 84455.1981 | 6.2242e-06 | 0.3475 | 76394.9125
77 | 145 | CONCLUIDO | 12.1065 | 8.26 | 5.1 | 76.43 | 1.11 | 4 | 326.51 | 61.2 | 20.25 | 2 | 100.06 | 40503.29 | 84.39 | 202.83 | 19.33 | 13.89 | 1044.24 | 0.72 | 0.76 | 0.65 | 0.06 | 1 | 10 | 60.8996 | 83.3255 | 75.3731 | 60899.6201 | 83325.5469 | 6.281e-06 | 0.34417 | 75373.0737
78 | 145 | CONCLUIDO | 12.1086 | 8.26 | 5.09 | 76.41 | 1.12 | 4 | 327.08 | 61.2 | 20.5 | 2 | 100.39 | 40574.7 | 84.36 | 202.82 | 19.36 | 13.89 | 1057.81 | 0.72 | 0.76 | 0.64 | 0.06 | 1 | 10 | 60.8399 | 83.2438 | 75.2991 | 60839.8876 | 83243.8183 | 6.282e-06 | 0.34417 | 75299.1451
79 | 145 | CONCLUIDO | 12.1037 | 8.26 | 5.1 | 76.46 | 1.13 | 4 | 327.66 | 61.2 | 20.75 | 2 | 100.72 | 40646.27 | 84.55 | 202.81 | 19.48 | 13.89 | 1118.97 | 0.71 | 0.76 | 0.64 | 0.06 | 1 | 10 | 60.9846 | 83.4419 | 75.4783 | 60984.634 | 83441.8667 | 6.2795e-06 | 0.34417 | 75478.2921
80 | 145 | CONCLUIDO | 12.1053 | 8.26 | 5.1 | 76.44 | 1.14 | 4 | 328.25 | 61.2 | 21 | 2 | 101.05 | 40718 | 84.74 | 202.81 | 19.48 | 13.89 | 1122.21 | 0.71 | 0.76 | 0.64 | 0.06 | 1 | 10 | 61.0626 | 83.5485 | 75.5747 | 61062.5665 | 83548.4974 | 6.2803e-06 | 0.34417 | 75574.7461
81 | 145 | CONCLUIDO | 12.1102 | 8.26 | 5.09 | 76.39 | 1.15 | 4 | 328.83 | 61.2 | 21.25 | 2 | 101.38 | 40789.89 | 84.83 | 202.81 | 19.38 | 13.89 | 1071.05 | 0.72 | 0.76 | 0.64 | 0.05 | 1 | 10 | 61.0436 | 83.5226 | 75.5513 | 61043.6312 | 83522.5893 | 6.2829e-06 | 0.34417 | 75551.3106
82 | 145 | CONCLUIDO | 12.1004 | 8.26 | 5.1 | 76.49 | 1.16 | 4 | 329.41 | 61.2 | 21.5 | 2 | 101.71 | 40861.93 | 85.03 | 202.81 | 19.56 | 13.89 | 1158.16 | 0.71 | 0.76 | 0.64 | 0.06 | 1 | 10 | 61.2159 | 83.7584 | 75.7646 | 61215.9448 | 83758.3563 | 6.2778e-06 | 0.34417 | 75764.5763
83 | 145 | CONCLUIDO | 12.0968 | 8.27 | 5.1 | 76.53 | 1.17 | 4 | 330 | 61.2 | 21.75 | 2 | 102.05 | 40934.14 | 85.21 | 202.84 | 19.65 | 13.89 | 1203.38 | 0.71 | 0.76 | 0.64 | 0.06 | 1 | 10 | 61.318 | 83.8979 | 75.8908 | 61317.9572 | 83897.9342 | 6.2759e-06 | 0.34458 | 75890.8331
84 | 145 | CONCLUIDO | 12.0996 | 8.26 | 5.1 | 76.5 | 1.19 | 4 | 330.59 | 61.2 | 22 | 2 | 102.39 | 41006.51 | 85.16 | 202.81 | 19.58 | 13.89 | 1169.75 | 0.71 | 0.76 | 0.64 | 0.06 | 1 | 10 | 61.2782 | 83.8435 | 75.8416 | 61278.1722 | 83843.4987 | 6.2774e-06 | 0.34417 | 75841.5928
85 | 145 | CONCLUIDO | 12.0956 | 8.27 | 5.1 | 76.54 | 1.2 | 4 | 331.17 | 61.2 | 22.25 | 2 | 102.72 | 41079.04 | 85.17 | 202.81 | 19.67 | 13.89 | 1215.09 | 0.71 | 0.76 | 0.64 | 0.06 | 1 | 10 | 61.3056 | 83.881 | 75.8756 | 61305.6096 | 83881.0397 | 6.2753e-06 | 0.34458 | 75875.551
86 | 145 | CONCLUIDO | 12.0988 | 8.27 | 5.1 | 76.51 | 1.21 | 4 | 331.76 | 61.2 | 22.5 | 2 | 103.06 | 41151.74 | 85.07 | 202.81 | 19.66 | 13.89 | 1209.8 | 0.71 | 0.76 | 0.64 | 0.06 | 1 | 10 | 61.2456 | 83.7989 | 75.8012 | 61245.5738 | 83798.896 | 6.277e-06 | 0.34458 | 75801.247
87 | 145 | CONCLUIDO | 12.1053 | 8.26 | 5.1 | 76.44 | 1.22 | 4 | 332.35 | 61.2 | 22.75 | 2 | 103.41 | 41224.6 | 85.06 | 202.89 | 19.42 | 13.89 | 1092.11 | 0.72 | 0.76 | 0.64 | 0.06 | 1 | 10 | 61.2064 | 83.7453 | 75.7528 | 61206.4231 | 83745.3283 | 6.2803e-06 | 0.34417 | 75752.7917
88 | 145 | CONCLUIDO | 12.1033 | 8.26 | 5.1 | 76.46 | 1.23 | 4 | 332.95 | 61.2 | 23 | 2 | 103.75 | 41297.62 | 85.08 | 202.81 | 19.46 | 13.89 | 1110.01 | 0.71 | 0.76 | 0.64 | 0.06 | 1 | 10 | 61.2248 | 83.7705 | 75.7755 | 61224.8067 | 83770.4816 | 6.2793e-06 | 0.34417 | 75775.5444
89 | 145 | CONCLUIDO | 12.1061 | 8.26 | 5.1 | 76.43 | 1.24 | 4 | 333.54 | 61.2 | 23.25 | 2 | 104.09 | 41370.82 | 84.95 | 202.81 | 19.49 | 13.89 | 1122.94 | 0.71 | 0.76 | 0.64 | 0.06 | 1 | 10 | 61.1532 | 83.6725 | 75.6869 | 61153.2201 | 83672.5336 | 6.2807e-06 | 0.34417 | 75686.9444
90 | 145 | CONCLUIDO | 12.1037 | 8.26 | 5.1 | 76.46 | 1.25 | 4 | 334.14 | 61.2 | 23.5 | 2 | 104.44 | 41444.3 | 84.87 | 202.81 | 19.5 | 13.89 | 1127.72 | 0.71 | 0.76 | 0.64 | 0.06 | 1 | 10 | 61.1285 | 83.6387 | 75.6564 | 61128.5096 | 83638.7236 | 6.2795e-06 | 0.34417 | 75656.3612
91 | 145 | CONCLUIDO | 12.1025 | 8.26 | 5.1 | 76.47 | 1.26 | 4 | 334.73 | 61.2 | 23.75 | 2 | 104.78 | 41517.84 | 84.8 | 202.81 | 19.53 | 13.89 | 1143.85 | 0.71 | 0.76 | 0.64 | 0.06 | 1 | 10 | 61.1027 | 83.6034 | 75.6244 | 61102.661 | 83603.3564 | 6.2789e-06 | 0.34417 | 75624.3694
92 | 145 | CONCLUIDO | 12.109 | 8.26 | 5.09 | 76.4 | 1.28 | 4 | 335.33 | 61.2 | 24 | 2 | 105.13 | 41591.55 | 84.64 | 202.86 | 19.33 | 13.89 | 1043.96 | 0.72 | 0.76 | 0.64 | 0.06 | 1 | 10 | 60.9639 | 83.4134 | 75.4526 | 60963.8584 | 83413.4406 | 6.2823e-06 | 0.34417 | 75452.5789
93 | 145 | CONCLUIDO | 12.1041 | 8.26 | 5.1 | 76.45 | 1.29 | 4 | 335.93 | 61.2 | 24.25 | 2 | 105.48 | 41665.42 | 84.58 | 202.81 | 19.41 | 13.89 | 1085.98 | 0.72 | 0.76 | 0.64 | 0.06 | 1 | 10 | 60.9963 | 83.4578 | 75.4927 | 60996.2511 | 83457.7618 | 6.2797e-06 | 0.34417 | 75492.6701
94 | 145 | CONCLUIDO | 12.1094 | 8.26 | 5.09 | 76.4 | 1.3 | 4 | 336.53 | 61.2 | 24.5 | 2 | 105.83 | 41739.48 | 84.44 | 202.81 | 19.37 | 13.89 | 1064.5 | 0.72 | 0.76 | 0.64 | 0.06 | 1 | 10 | 60.8721 | 83.2879 | 75.339 | 60872.1092 | 83287.9053 | 6.2825e-06 | 0.34417 | 75339.0245
95 | 145 | CONCLUIDO | 12.1139 | 8.26 | 5.09 | 76.35 | 1.31 | 4 | 337.13 | 61.2 | 24.75 | 2 | 106.18 | 41813.7 | 84.28 | 202.81 | 19.27 | 13.89 | 1013.09 | 0.72 | 0.76 | 0.64 | 0.05 | 1 | 10 | 60.7792 | 83.1608 | 75.2241 | 60779.2447 | 83160.844 | 6.2848e-06 | 0.34417 | 75224.0898
96 | 145 | CONCLUIDO | 12.1086 | 8.26 | 5.09 | 76.41 | 1.32 | 4 | 337.73 | 61.2 | 25 | 2 | 106.53 | 41888.1 | 84.21 | 202.81 | 19.38 | 13.89 | 1068.73 | 0.72 | 0.76 | 0.64 | 0.06 | 1 | 10 | 60.7725 | 83.1516 | 75.2157 | 60772.4732 | 83151.5789 | 6.282e-06 | 0.34417 | 75215.7089
97 | 145 | CONCLUIDO | 12.1049 | 8.26 | 5.1 | 76.45 | 1.33 | 4 | 338.34 | 61.2 | 25.25 | 2 | 106.89 | 41962.68 | 84.12 | 202.81 | 19.43 | 13.89 | 1096.3 | 0.71 | 0.76 | 0.64 | 0.06 | 1 | 10 | 60.7857 | 83.1697 | 75.2321 | 60785.7085 | 83169.688 | 6.2801e-06 | 0.34417 | 75232.0897
98 | 145 | CONCLUIDO | 12.1139 | 8.26 | 5.09 | 76.35 | 1.34 | 4 | 338.94 | 61.2 | 25.5 | 2 | 107.25 | 42037.44 | 83.83 | 202.84 | 19.29 | 13.89 | 1023.83 | 0.72 | 0.76 | 0.64 | 0.05 | 1 | 10 | 60.5771 | 82.8842 | 74.9739 | 60577.09 | 82884.2471 | 6.2848e-06 | 0.34417 | 74973.8909
99 | 145 | CONCLUIDO | 12.1208 | 8.25 | 5.09 | 76.28 | 1.35 | 4 | 339.55 | 61.2 | 25.75 | 2 | 107.6 | 42112.37 | 83.44 | 202.81 | 19.09 | 13.89 | 927.01 | 0.73 | 0.76 | 0.64 | 0.05 | 1 | 10 | 60.3659 | 82.5953 | 74.7125 | 60365.8745 | 82595.2526 | 6.2884e-06 | 0.34375 | 74712.4776
100 | 145 | CONCLUIDO | 12.1204 | 8.25 | 5.09 | 76.29 | 1.36 | 4 | 340.16 | 61.2 | 26 | 2 | 107.96 | 42187.49 | 83.34 | 202.81 | 19.13 | 13.89 | 942.56 | 0.73 | 0.76 | 0.64 | 0.05 | 1 | 10 | 60.3228 | 82.5363 | 74.6592 | 60322.8233 | 82536.348 | 6.2882e-06 | 0.34375 | 74659.1948
101 | 145 | CONCLUIDO | 12.1126 | 8.26 | 5.09 | 76.37 | 1.37 | 4 | 340.77 | 61.2 | 26.25 | 2 | 108.32 | 42262.79 | 83.29 | 202.82 | 19.26 | 13.89 | 1009.48 | 0.72 | 0.76 | 0.64 | 0.05 | 1 | 10 | 60.3405 | 82.5605 | 74.6811 | 60340.5104 | 82560.5484 | 6.2841e-06 | 0.34417 | 74681.0855
102 | 145 | CONCLUIDO | 12.1139 | 8.26 | 5.09 | 76.35 | 1.38 | 4 | 341.38 | 61.2 | 26.5 | 2 | 108.68 | 42338.27 | 83.19 | 202.81 | 19.18 | 13.89 | 967.63 | 0.72 | 0.76 | 0.65 | 0.05 | 1 | 10 | 60.2896 | 82.4909 | 74.6181 | 60289.5812 | 82490.8648 | 6.2848e-06 | 0.34417 | 74618.0524
103 | 145 | CONCLUIDO | 12.1159 | 8.25 | 5.09 | 76.33 | 1.39 | 4 | 342 | 61.2 | 26.75 | 2 | 109.05 | 42413.94 | 83.04 | 202.81 | 19.19 | 13.89 | 972.98 | 0.72 | 0.76 | 0.64 | 0.05 | 1 | 10 | 60.2089 | 82.3804 | 74.5181 | 60208.8571 | 82380.4145 | 6.2858e-06 | 0.34375 | 74518.1434
104 | 145 | CONCLUIDO | 12.1188 | 8.25 | 5.09 | 76.3 | 1.4 | 4 | 342.61 | 61.2 | 27 | 2 | 109.41 | 42489.79 | 82.83 | 202.81 | 19.13 | 13.89 | 946.7 | 0.73 | 0.76 | 0.64 | 0.05 | 1 | 10 | 60.1012 | 82.2331 | 74.3849 | 60101.1944 | 82233.1057 | 6.2873e-06 | 0.34375 | 74384.8935
105 | 145 | CONCLUIDO | 12.1192 | 8.25 | 5.09 | 76.3 | 1.42 | 4 | 343.23 | 61.2 | 27.25 | 2 | 109.78 | 42565.83 | 82.64 | 202.81 | 19.08 | 13.89 | 920.44 | 0.73 | 0.76 | 0.64 | 0.05 | 1 | 10 | 60.014 | 82.1139 | 74.277 | 60014.0382 | 82113.8546 | 6.2875e-06 | 0.34375 | 74277.0236
106 | 145 | CONCLUIDO | 12.1184 | 8.25 | 5.09 | 76.31 | 1.43 | 4 | 343.85 | 61.2 | 27.5 | 2 | 110.15 | 42642.18 | 82.58 | 202.81 | 19.08 | 13.89 | 918.27 | 0.73 | 0.76 | 0.64 | 0.05 | 1 | 10 | 59.9908 | 82.082 | 74.2482 | 59990.7675 | 82082.0147 | 6.2871e-06 | 0.34375 | 74248.2225
107 | 145 | CONCLUIDO | 12.1257 | 8.25 | 5.08 | 76.23 | 1.44 | 4 | 344.47 | 61.2 | 27.75 | 2 | 110.52 | 42718.61 | 82.27 | 202.81 | 18.98 | 13.89 | 867.6 | 0.73 | 0.76 | 0.64 | 0.04 | 1 | 10 | 59.7818 | 81.796 | 73.9895 | 59781.761 | 81796.0428 | 6.2909e-06 | 0.34375 | 73989.5433
108 | 145 | CONCLUIDO | 12.1277 | 8.25 | 5.08 | 76.21 | 1.45 | 4 | 345.09 | 61.2 | 28 | 2 | 110.89 | 42795.22 | 82.03 | 202.81 | 18.95 | 13.89 | 855.28 | 0.73 | 0.76 | 0.64 | 0.04 | 1 | 10 | 59.6649 | 81.6362 | 73.8449 | 59664.93 | 81636.1894 | 6.292e-06 | 0.34375 | 73844.9461
109 | 145 | CONCLUIDO | 12.1224 | 8.25 | 5.08 | 76.27 | 1.46 | 4 | 345.71 | 61.2 | 28.25 | 2 | 111.26 | 42872.03 | 81.76 | 202.81 | 19.03 | 13.89 | 897.06 | 0.73 | 0.76 | 0.64 | 0.05 | 1 | 10 | 59.5679 | 81.5034 | 73.7249 | 59567.8973 | 81503.425 | 6.2892e-06 | 0.34375 | 73724.8525
110 | 145 | CONCLUIDO | 12.1237 | 8.25 | 5.08 | 76.25 | 1.47 | 4 | 346.34 | 61.2 | 28.5 | 2 | 111.64 | 42949.03 | 81.39 | 202.81 | 19.04 | 13.89 | 900.99 | 0.73 | 0.76 | 0.64 | 0.05 | 1 | 10 | 59.3959 | 81.2681 | 73.512 | 59395.8969 | 81268.0865 | 6.2899e-06 | 0.34375 | 73511.9744
111 | 145 | CONCLUIDO | 12.1179 | 8.25 | 5.09 | 76.31 | 1.48 | 4 | 346.96 | 61.2 | 28.75 | 2 | 112.01 | 43026.23 | 81.23 | 202.81 | 19.15 | 13.89 | 955.29 | 0.73 | 0.76 | 0.64 | 0.05 | 1 | 10 | 59.3868 | 81.2556 | 73.5007 | 59386.7987 | 81255.6379 | 6.2869e-06 | 0.34375 | 73500.7139
112 | 145 | CONCLUIDO | 12.2299 | 8.18 | 5.07 | 101.32 | 1.49 | 3 | 347.59 | 61.2 | 29 | 1 | 112.39 | 43103.63 | 80.68 | 202.81 | 18.48 | 13.89 | 623.68 | 0.75 | 0.76 | 0.64 | 0.03 | 1 | 10 | 58.5372 | 80.0932 | 72.4492 | 58537.2203 | 80093.2073 | 6.345e-06 | 0.34083 | 72449.224
113 | 145 | CONCLUIDO | 12.2233 | 8.18 | 5.07 | 101.41 | 1.5 | 3 | 348.22 | 61.2 | 29.25 | 1 | 112.77 | 43181.22 | 80.9 | 202.81 | 18.63 | 13.89 | 697.52 | 0.75 | 0.76 | 0.64 | 0.03 | 1 | 10 | 58.6644 | 80.2673 | 72.6067 | 58664.4299 | 80267.261 | 6.3416e-06 | 0.34083 | 72606.6663
114 | 145 | CONCLUIDO | 12.2233 | 8.18 | 5.07 | 101.41 | 1.51 | 3 | 348.85 | 61.2 | 29.5 | 1 | 113.15 | 43259.02 | 81 | 202.81 | 18.64 | 13.89 | 705.36 | 0.75 | 0.76 | 0.64 | 0.03 | 1 | 10 | 58.709 | 80.3282 | 72.6618 | 58708.9511 | 80328.1769 | 6.3416e-06 | 0.34083 | 72661.7684
115 | 145 | CONCLUIDO | 12.2237 | 8.18 | 5.07 | 101.4 | 1.52 | 3 | 349.48 | 61.2 | 29.75 | 1 | 113.53 | 43337.02 | 81.15 | 202.81 | 18.62 | 13.89 | 696.24 | 0.75 | 0.76 | 0.64 | 0.03 | 1 | 10 | 58.774 | 80.4171 | 72.7422 | 58773.9516 | 80417.1135 | 6.3418e-06 | 0.34083 | 72742.217
116 | 145 | CONCLUIDO | 12.2245 | 8.18 | 5.07 | 101.39 | 1.53 | 3 | 350.12 | 61.2 | 30 | 1 | 113.92 | 43415.22 | 81.27 | 202.81 | 18.54 | 13.89 | 657.26 | 0.75 | 0.76 | 0.64 | 0.03 | 1 | 10 | 58.8238 | 80.4853 | 72.8039 | 58823.8096 | 80485.3314 | 6.3422e-06 | 0.34083 | 72803.9244
117 | 145 | CONCLUIDO | 12.227 | 8.18 | 5.07 | 101.36 | 1.54 | 3 | 350.75 | 61.2 | 30.25 | 1 | 114.3 | 43493.63 | 81.3 | 202.81 | 18.51 | 13.89 | 638.33 | 0.75 | 0.76 | 0.64 | 0.03 | 1 | 10 | 58.826 | 80.4884 | 72.8067 | 58826.0222 | 80488.3588 | 6.3435e-06 | 0.34083 | 72806.6628
118 | 145 | CONCLUIDO | 12.2291 | 8.18 | 5.07 | 101.33 | 1.55 | 3 | 351.39 | 61.2 | 30.5 | 1 | 114.69 | 43572.25 | 81.37 | 202.81 | 18.46 | 13.89 | 617.2 | 0.75 | 0.76 | 0.64 | 0.03 | 1 | 10 | 58.8478 | 80.5182 | 72.8336 | 58847.8162 | 80518.1783 | 6.3446e-06 | 0.34083 | 72833.6363
119 | 145 | CONCLUIDO | 12.227 | 8.18 | 5.07 | 101.36 | 1.56 | 3 | 352.03 | 61.2 | 30.75 | 1 | 115.08 | 43651.07 | 81.5 | 202.81 | 18.48 | 13.89 | 625.72 | 0.75 | 0.76 | 0.64 | 0.03 | 1 | 10 | 58.915 | 80.6102 | 72.9168 | 58915.0377 | 80610.1537 | 6.3435e-06 | 0.34083 | 72916.8337
120 | 145 | CONCLUIDO | 12.2266 | 8.18 | 5.07 | 101.36 | 1.57 | 3 | 352.67 | 61.2 | 31 | 1 | 115.47 | 43730.1 | 81.59 | 202.81 | 18.55 | 13.89 | 660.79 | 0.75 | 0.76 | 0.64 | 0.03 | 1 | 10 | 58.9569 | 80.6674 | 72.9686 | 58956.8813 | 80667.406 | 6.3433e-06 | 0.34083 | 72968.622
121 | 145 | CONCLUIDO | 12.2283 | 8.18 | 5.07 | 101.34 | 1.58 | 3 | 353.31 | 61.2 | 31.25 | 1 | 115.86 | 43809.48 | 81.62 | 202.81 | 18.5 | 13.89 | 636.54 | 0.75 | 0.76 | 0.64 | 0.03 | 1 | 10 | 58.9626 | 80.6753 | 72.9757 | 58962.6395 | 80675.2846 | 6.3441e-06 | 0.34083 | 72975.7487
122 | 145 | CONCLUIDO | 12.2262 | 8.18 | 5.07 | 101.37 | 1.59 | 3 | 353.96 | 61.2 | 31.5 | 1 | 116.26 | 43888.94 | 81.97 | 202.81 | 18.56 | 13.89 | 665.82 | 0.75 | 0.76 | 0.64 | 0.03 | 1 | 10 | 59.1278 | 80.9013 | 73.1802 | 59127.8085 | 80901.2762 | 6.3431e-06 | 0.34083 | 73180.1719
123 | 145 | CONCLUIDO | 12.2249 | 8.18 | 5.07 | 101.38 | 1.6 | 3 | 354.6 | 61.2 | 31.75 | 1 | 116.65 | 43968.62 | 82.15 | 202.81 | 18.58 | 13.89 | 673.31 | 0.75 | 0.76 | 0.64 | 0.03 | 1 | 10 | 59.2138 | 81.0189 | 73.2866 | 59213.7621 | 81018.8817 | 6.3424e-06 | 0.34083 | 73286.5533
124 | 145 | CONCLUIDO | 12.2216 | 8.18 | 5.07 | 101.43 | 1.61 | 3 | 355.25 | 61.2 | 32 | 1 | 117.05 | 44048.52 | 82.26 | 202.81 | 18.64 | 13.89 | 703.04 | 0.75 | 0.76 | 0.64 | 0.03 | 1 | 10 | 59.2776 | 81.1062 | 73.3655 | 59277.5584 | 81106.1706 | 6.3407e-06 | 0.34083 | 73365.5115
125 | 145 | CONCLUIDO | 12.2204 | 8.18 | 5.07 | 101.44 | 1.62 | 3 | 355.9 | 61.2 | 32.25 | 1 | 117.45 | 44128.64 | 82.27 | 202.81 | 18.62 | 13.89 | 695.75 | 0.75 | 0.76 | 0.64 | 0.03 | 1 | 10 | 59.2874 | 81.1196 | 73.3777 | 59287.4061 | 81119.6446 | 6.34e-06 | 0.34083 | 73377.6996
126 | 145 | CONCLUIDO | 12.2266 | 8.18 | 5.07 | 101.36 | 1.63 | 3 | 356.55 | 61.2 | 32.5 | 1 | 117.85 | 44208.97 | 82.14 | 202.81 | 18.53 | 13.89 | 649.27 | 0.75 | 0.76 | 0.64 | 0.03 | 1 | 10 | 59.2017 | 81.0024 | 73.2716 | 59201.6818 | 81002.3528 | 6.3433e-06 | 0.34083 | 73271.6019
127 | 145 | CONCLUIDO | 12.2266 | 8.18 | 5.07 | 101.36 | 1.63 | 3 | 357.2 | 61.2 | 32.75 | 1 | 118.26 | 44289.53 | 82.32 | 202.81 | 18.57 | 13.89 | 669.43 | 0.75 | 0.76 | 0.64 | 0.03 | 1 | 10 | 59.2818 | 81.112 | 73.3708 | 59281.7983 | 81111.9717 | 6.3433e-06 | 0.34083 | 73370.759
128 | 145 | CONCLUIDO | 12.2233 | 8.18 | 5.07 | 101.41 | 1.64 | 3 | 357.86 | 61.2 | 33 | 1 | 118.66 | 44370.32 | 82.45 | 202.81 | 18.65 | 13.89 | 708.41 | 0.74 | 0.76 | 0.64 | 0.03 | 1 | 10 | 59.3545 | 81.2115 | 73.4607 | 59354.5083 | 81211.4568 | 6.3416e-06 | 0.34083 | 73460.7493
129 | 145 | CONCLUIDO | 12.2191 | 8.18 | 5.07 | 101.46 | 1.65 | 3 | 358.52 | 61.2 | 33.25 | 1 | 119.07 | 44451.33 | 82.5 | 202.81 | 18.7 | 13.89 | 732.66 | 0.74 | 0.76 | 0.64 | 0.04 | 1 | 10 | 59.3957 | 81.2678 | 73.5117 | 59395.6858 | 81267.7976 | 6.3394e-06 | 0.34083 | 73511.7131
130 | 145 | CONCLUIDO | 12.2162 | 8.19 | 5.08 | 101.5 | 1.66 | 3 | 359.17 | 61.2 | 33.5 | 1 | 119.48 | 44532.57 | 82.6 | 202.81 | 18.73 | 13.89 | 747.39 | 0.74 | 0.76 | 0.64 | 0.04 | 1 | 10 | 59.4935 | 81.4017 | 73.6328 | 59493.5479 | 81401.6969 | 6.3379e-06 | 0.34125 | 73632.8332
131 | 145 | CONCLUIDO | 12.222 | 8.18 | 5.07 | 101.42 | 1.67 | 3 | 359.84 | 61.2 | 33.75 | 1 | 119.89 | 44614.04 | 82.61 | 202.81 | 18.63 | 13.89 | 700.46 | 0.75 | 0.76 | 0.64 | 0.03 | 1 | 10 | 59.4316 | 81.3169 | 73.5562 | 59431.6012 | 81316.9388 | 6.3409e-06 | 0.34083 | 73556.1643
132 | 145 | CONCLUIDO | 12.222 | 8.18 | 5.07 | 101.42 | 1.68 | 3 | 360.5 | 61.2 | 34 | 1 | 120.3 | 44695.75 | 82.73 | 202.81 | 18.61 | 13.89 | 687.48 | 0.75 | 0.76 | 0.64 | 0.03 | 1 | 10 | 59.485 | 81.39 | 73.6223 | 59485.0324 | 81390.0456 | 6.3409e-06 | 0.34083 | 73622.2938
133 | 145 | CONCLUIDO | 12.222 | 8.18 | 5.07 | 101.42 | 1.69 | 3 | 361.16 | 61.2 | 34.25 | 1 | 120.71 | 44777.68 | 82.77 | 202.81 | 18.63 | 13.89 | 700.62 | 0.75 | 0.76 | 0.64 | 0.03 | 1 | 10 | 59.5028 | 81.4144 | 73.6443 | 59502.8427 | 81414.4145 | 6.3409e-06 | 0.34083 | 73644.337
134 | 145 | CONCLUIDO | 12.2195 | 8.18 | 5.07 | 101.46 | 1.7 | 3 | 361.83 | 61.2 | 34.5 | 1 | 121.13 | 44859.98 | 82.82 | 202.81 | 18.69 | 13.89 | 728.17 | 0.74 | 0.76 | 0.64 | 0.03 | 1 | 10 | 59.5364 | 81.4603 | 73.6859 | 59536.3957 | 81460.3232 | 6.3396e-06 | 0.34083 | 73685.8642
135 | 145 | CONCLUIDO | 12.2204 | 8.18 | 5.07 | 101.44 | 1.71 | 3 | 362.5 | 61.2 | 34.75 | 1 | 121.55 | 44942.4 | 82.87 | 202.81 | 18.68 | 13.89 | 723.32 | 0.74 | 0.76 | 0.64 | 0.03 | 1 | 10 | 59.5546 | 81.4852 | 73.7084 | 59554.5966 | 81485.2265 | 6.34e-06 | 0.34083 | 73708.3908
136 | 145 | CONCLUIDO | 12.2245 | 8.18 | 5.07 | 101.39 | 1.72 | 3 | 363.17 | 61.2 | 35 | 1 | 121.97 | 45025.06 | 82.86 | 202.81 | 18.6 | 13.89 | 685.39 | 0.75 | 0.76 | 0.64 | 0.03 | 1 | 10 | 59.5316 | 81.4538 | 73.68 | 59531.627 | 81453.7984 | 6.3422e-06 | 0.34083 | 73679.9622
137 | 145 | CONCLUIDO | 12.2216 | 8.18 | 5.07 | 101.43 | 1.73 | 3 | 363.84 | 61.2 | 35.25 | 1 | 122.39 | 45107.96 | 82.89 | 202.81 | 18.64 | 13.89 | 705.68 | 0.75 | 0.76 | 0.64 | 0.03 | 1 | 10 | 59.5581 | 81.49 | 73.7127 | 59558.0809 | 81489.9939 | 6.3407e-06 | 0.34083 | 73712.7032
138 | 145 | CONCLUIDO | 12.2195 | 8.18 | 5.07 | 101.46 | 1.74 | 3 | 364.51 | 61.2 | 35.5 | 1 | 122.82 | 45191.1 | 82.89 | 202.81 | 18.68 | 13.89 | 725.28 | 0.74 | 0.76 | 0.64 | 0.03 | 1 | 10 | 59.5676 | 81.503 | 73.7244 | 59567.5702 | 81502.9775 | 6.3396e-06 | 0.34083 | 73724.4477
139 | 145 | CONCLUIDO | 12.2154 | 8.19 | 5.08 | 101.51 | 1.75 | 3 | 365.19 | 61.2 | 35.75 | 1 | 123.24 | 45274.49 | 83.06 | 202.83 | 18.77 | 13.89 | 771.55 | 0.74 | 0.76 | 0.64 | 0.04 | 1 | 10 | 59.7021 | 81.687 | 73.8909 | 59702.0895 | 81687.0327 | 6.3375e-06 | 0.34125 | 73890.9369
140 | 145 | CONCLUIDO | 12.222 | 8.18 | 5.07 | 101.42 | 1.75 | 3 | 365.87 | 61.2 | 36 | 1 | 123.67 | 45358.13 | 82.95 | 202.81 | 18.67 | 13.89 | 718.34 | 0.74 | 0.76 | 0.64 | 0.03 | 1 | 10 | 59.583 | 81.5241 | 73.7435 | 59582.9894 | 81524.0747 | 6.3409e-06 | 0.34083 | 73743.5314
141 | 145 | CONCLUIDO | 12.2183 | 8.18 | 5.07 | 101.47 | 1.76 | 3 | 366.55 | 61.2 | 36.25 | 1 | 124.1 | 45442.03 | 83.05 | 202.81 | 18.73 | 13.89 | 751.61 | 0.74 | 0.76 | 0.64 | 0.04 | 1 | 10 | 59.6443 | 81.6079 | 73.8194 | 59644.2572 | 81607.904 | 6.339e-06 | 0.34083 | 73819.3602
142 | 145 | CONCLUIDO | 12.2171 | 8.19 | 5.07 | 101.49 | 1.77 | 3 | 367.23 | 61.2 | 36.5 | 1 | 124.53 | 45526.17 | 83.13 | 202.81 | 18.79 | 13.89 | 782.27 | 0.74 | 0.76 | 0.64 | 0.04 | 1 | 10 | 59.6894 | 81.6697 | 73.8753 | 59689.4445 | 81669.7313 | 6.3383e-06 | 0.34125 | 73875.2868
143 | 145 | CONCLUIDO | 12.2146 | 8.19 | 5.08 | 101.52 | 1.78 | 3 | 367.92 | 61.2 | 36.75 | 1 | 124.97 | 45610.57 | 83.23 | 202.82 | 18.81 | 13.89 | 791.49 | 0.74 | 0.76 | 0.64 | 0.04 | 1 | 10 | 59.7815 | 81.7956 | 73.9892 | 59781.455 | 81795.6241 | 6.337e-06 | 0.34125 | 73989.1645
144 | 145 | CONCLUIDO | 12.2187 | 8.18 | 5.07 | 101.47 | 1.79 | 3 | 368.6 | 61.2 | 37 | 1 | 125.4 | 45695.24 | 83.27 | 202.81 | 18.76 | 13.89 | 766.84 | 0.74 | 0.76 | 0.64 | 0.04 | 1 | 10 | 59.7404 | 81.7395 | 73.9384 | 59740.4303 | 81739.4922 | 6.3392e-06 | 0.34083 | 73938.3898
145 | 145 | CONCLUIDO | 12.2191 | 8.18 | 5.07 | 101.46 | 1.8 | 3 | 369.29 | 61.2 | 37.25 | 1 | 125.84 | 45780.16 | 83.23 | 202.81 | 18.72 | 13.89 | 745.66 | 0.74 | 0.76 | 0.64 | 0.04 | 1 | 10 | 59.7208 | 81.7126 | 73.9141 | 59720.8021 | 81712.6362 | 6.3394e-06 | 0.34083 | 73914.0969
146 | 145 | CONCLUIDO | 12.2146 | 8.19 | 5.08 | 101.52 | 1.81 | 3 | 369.98 | 61.2 | 37.5 | 1 | 126.28 | 45865.47 | 83.31 | 202.81 | 18.79 | 13.89 | 778.09 | 0.74 | 0.76 | 0.64 | 0.04 | 1 | 10 | 59.8171 | 81.8444 | 74.0333 | 59817.0973 | 81844.3915 | 6.337e-06 | 0.34125 | 74033.2776
147 | 145 | CONCLUIDO | 12.2142 | 8.19 | 5.08 | 101.53 | 1.82 | 3 | 370.67 | 61.2 | 37.75 | 1 | 126.73 | 45950.92 | 83.31 | 202.81 | 18.82 | 13.89 | 793.1 | 0.74 | 0.76 | 0.64 | 0.04 | 1 | 10 | 59.8189 | 81.8469 | 74.0355 | 59818.9139 | 81846.877 | 6.3368e-06 | 0.34125 | 74035.526
148 | 145 | CONCLUIDO | 12.2104 | 8.19 | 5.08 | 101.58 | 1.82 | 3 | 371.37 | 61.2 | 38 | 1 | 127.17 | 46036.65 | 83.32 | 202.81 | 18.85 | 13.89 | 812.28 | 0.74 | 0.76 | 0.64 | 0.04 | 1 | 10 | 59.8406 | 81.8766 | 74.0624 | 59840.6345 | 81876.5961 | 6.3349e-06 | 0.34125 | 74062.4087
149 | 145 | CONCLUIDO | 12.2133 | 8.19 | 5.08 | 101.54 | 1.83 | 3 | 372.07 | 61.2 | 38.25 | 1 | 127.62 | 46122.64 | 83.25 | 202.81 | 18.83 | 13.89 | 801.54 | 0.74 | 0.76 | 0.64 | 0.04 | 1 | 10 | 59.7963 | 81.8159 | 74.0075 | 59796.2671 | 81815.8907 | 6.3364e-06 | 0.34125 | 74007.4969
150 | 145 | CONCLUIDO | 12.2108 | 8.19 | 5.08 | 101.57 | 1.84 | 3 | 372.77 | 61.2 | 38.5 | 1 | 128.07 | 46208.91 | 83.28 | 202.81 | 18.86 | 13.89 | 814.14 | 0.74 | 0.76 | 0.64 | 0.04 | 1 | 10 | 59.821 | 81.8497 | 74.0381 | 59820.9899 | 81849.7175 | 6.3351e-06 | 0.34125 | 74038.0953
151 | 145 | CONCLUIDO | 12.2113 | 8.19 | 5.08 | 101.57 | 1.85 | 3 | 373.47 | 61.2 | 38.75 | 0 | 128.52 | 46295.45 | 83.32 | 202.81 | 18.84 | 13.89 | 803.55 | 0.74 | 0.76 | 0.64 | 0.04 | 1 | 10 | 59.8365 | 81.871 | 74.0573 | 59836.5444 | 81870.9999 | 6.3353e-06 | 0.34125 | 74057.3465

## RESULTADOS_11
Unnamed: 0 | Volume de calda [L] | STATUS | Capacidade operacional [ha/h] | Tempo de missao [h] | Tempo util [h] | Tempo por voo [min] | Autonomia Projetada [h] | N° Voos | MTOW [kg] | Massa Estrutura [kg] | Combustível [kg] | Abastecimentos | Massa gerador | Potência gerador [W] | Combustível consumido [L] | Calda cons [L] | Distância percorrida [km] | Distância Pulverizando [km] | RTL ACUMULADO[m] | EOC [km/km] | EOC [h/h] | Tempo de manobra [h] | Tempo rtl_rtw [h] | V pulv [m/s] | V desloc [m/s] | Preço Total por ha Simples [R$/ha] | Preço Total por ha Presumido [R$/ha] | Preço Total por ha Real [R$/ha] | Preço Total Simples [R$] | Preço Total Presumido [R$] | Prod CAPEX [ha/R$] | Dias Trabalhados | Preço Total Real [R$]
0 | 65 | CONCLUIDO | 10.5479 | 9.48 | 5.99 | 7.49 | 0.13 | 48 | 133.21 | 46.47 | 1 | 46 | 20.75 | 16663.42 | 64.8 | 202.9 | 47.31 | 13.89 | 14816.55 | 0.29 | 0.65 | 0.71 | 0.95 | 1 | 10 | 56.2828 | 77.0087 | 69.6591 | 56282.8464 | 77008.6735 | 7.5636e-06 | 0.395 | 69659.0738
1 | 65 | CONCLUIDO | 11.1673 | 8.95 | 5.77 | 9.35 | 0.17 | 37 | 133.55 | 46.47 | 1.25 | 35 | 20.83 | 16704.7 | 62.13 | 202.84 | 39.95 | 13.89 | 11188.04 | 0.35 | 0.67 | 0.71 | 0.73 | 1 | 10 | 51.2832 | 70.1679 | 63.4712 | 51283.1624 | 70167.8853 | 8.0078e-06 | 0.37292 | 63471.1608
2 | 65 | CONCLUIDO | 11.6043 | 8.62 | 5.62 | 11.24 | 0.2 | 30 | 133.88 | 46.47 | 1.5 | 28 | 20.91 | 16746.01 | 60.21 | 202.93 | 35.44 | 13.89 | 8970.19 | 0.39 | 0.69 | 0.69 | 0.58 | 1 | 10 | 48.0781 | 65.7826 | 59.5044 | 48078.1467 | 65782.6413 | 8.3211e-06 | 0.35917 | 59504.4384
3 | 65 | CONCLUIDO | 11.8437 | 8.44 | 5.56 | 12.82 | 0.23 | 26 | 134.22 | 46.47 | 1.75 | 24 | 21 | 16787.35 | 59.22 | 202.94 | 33.83 | 13.89 | 8185.66 | 0.41 | 0.7 | 0.68 | 0.52 | 1 | 10 | 46.507 | 63.633 | 57.5599 | 46507.0452 | 63632.991 | 8.4928e-06 | 0.35167 | 57559.9476
4 | 65 | CONCLUIDO | 12.1388 | 8.24 | 5.46 | 14.89 | 0.26 | 22 | 134.55 | 46.47 | 2 | 20 | 21.09 | 16828.84 | 57.9 | 202.83 | 30.84 | 13.89 | 6709.38 | 0.45 | 0.71 | 0.67 | 0.42 | 1 | 10 | 44.5473 | 60.9516 | 55.1344 | 44547.2898 | 60951.5673 | 8.7044e-06 | 0.34333 | 55134.4352
5 | 65 | CONCLUIDO | 12.2808 | 8.14 | 5.42 | 16.25 | 0.29 | 20 | 134.89 | 46.47 | 2.25 | 18 | 21.17 | 16870.25 | 57.24 | 202.84 | 29.35 | 13.89 | 5972.96 | 0.47 | 0.71 | 0.67 | 0.38 | 1 | 10 | 43.6451 | 59.7172 | 54.0178 | 43645.1022 | 59717.1543 | 8.8062e-06 | 0.33917 | 54017.833
6 | 65 | CONCLUIDO | 12.4254 | 8.05 | 5.38 | 17.93 | 0.33 | 18 | 135.22 | 46.47 | 2.5 | 16 | 21.26 | 16911.68 | 56.38 | 202.81 | 28.21 | 13.89 | 5413.28 | 0.49 | 0.72 | 0.67 | 0.34 | 1 | 10 | 42.6709 | 58.3842 | 52.8121 | 42670.9147 | 58384.2279 | 8.9099e-06 | 0.33542 | 52812.1192
7 | 65 | CONCLUIDO | 12.5716 | 7.95 | 5.34 | 20.02 | 0.36 | 16 | 135.56 | 46.47 | 2.75 | 14 | 21.34 | 16953.14 | 55.74 | 202.85 | 27.11 | 13.89 | 4874.27 | 0.51 | 0.72 | 0.66 | 0.3 | 1 | 10 | 41.8048 | 57.1992 | 51.7402 | 41804.817 | 57199.1949 | 9.0147e-06 | 0.33125 | 51740.184
8 | 65 | CONCLUIDO | 12.6436 | 7.91 | 5.32 | 21.28 | 0.39 | 15 | 135.9 | 46.47 | 3 | 13 | 21.43 | 16994.64 | 55.28 | 202.86 | 26.46 | 13.89 | 4555.85 | 0.52 | 0.73 | 0.66 | 0.28 | 1 | 10 | 41.3259 | 56.5439 | 51.1474 | 41325.8744 | 56543.8846 | 9.0664e-06 | 0.32958 | 51147.4156
9 | 65 | CONCLUIDO | 12.7069 | 7.87 | 5.31 | 22.75 | 0.42 | 14 | 136.23 | 46.47 | 3.25 | 12 | 21.52 | 17036.16 | 54.98 | 202.81 | 26.11 | 13.89 | 4386.05 | 0.53 | 0.73 | 0.66 | 0.27 | 1 | 10 | 40.971 | 56.0583 | 50.7082 | 40971.0028 | 56058.3336 | 9.1118e-06 | 0.32792 | 50708.2049
10 | 65 | CONCLUIDO | 12.8027 | 7.81 | 5.28 | 24.35 | 0.45 | 13 | 136.57 | 46.47 | 3.5 | 11 | 21.6 | 17077.72 | 54.22 | 202.82 | 25.01 | 13.89 | 3840.49 | 0.56 | 0.73 | 0.66 | 0.24 | 1 | 10 | 40.2734 | 55.1038 | 49.8448 | 40273.3872 | 55103.8251 | 9.1805e-06 | 0.32542 | 49844.7934
11 | 65 | CONCLUIDO | 12.8608 | 7.78 | 5.27 | 26.34 | 0.48 | 12 | 136.91 | 46.47 | 3.75 | 10 | 21.69 | 17119.3 | 54 | 202.85 | 24.75 | 13.89 | 3716.18 | 0.56 | 0.73 | 0.66 | 0.23 | 1 | 10 | 39.98 | 54.7024 | 49.4817 | 39980.0055 | 54702.4073 | 9.2221e-06 | 0.32417 | 49481.6864
12 | 65 | CONCLUIDO | 12.959 | 7.72 | 5.24 | 28.57 | 0.52 | 11 | 137.25 | 46.47 | 4 | 9 | 21.78 | 17160.92 | 53.21 | 202.83 | 23.69 | 13.89 | 3189.16 | 0.59 | 0.74 | 0.66 | 0.2 | 1 | 10 | 39.2783 | 53.7423 | 48.6132 | 39278.328 | 53742.3412 | 9.2925e-06 | 0.32167 | 48613.2475
13 | 65 | CONCLUIDO | 13.0406 | 7.67 | 5.22 | 31.3 | 0.55 | 10 | 137.58 | 46.47 | 4.25 | 8 | 21.87 | 17202.57 | 52.57 | 202.81 | 23.18 | 13.89 | 2939.32 | 0.6 | 0.74 | 0.65 | 0.18 | 1 | 10 | 38.7219 | 52.981 | 47.9246 | 38721.9102 | 52981.0258 | 9.351e-06 | 0.31958 | 47924.5911
14 | 65 | CONCLUIDO | 13.0501 | 7.66 | 5.21 | 31.26 | 0.58 | 10 | 137.92 | 46.47 | 4.5 | 8 | 21.95 | 17244.24 | 52.62 | 202.81 | 22.99 | 13.89 | 2844.15 | 0.6 | 0.74 | 0.65 | 0.17 | 1 | 10 | 38.6891 | 52.9361 | 47.8839 | 38689.0668 | 52936.088 | 9.3579e-06 | 0.31917 | 47883.9421
15 | 65 | CONCLUIDO | 13.1138 | 7.63 | 5.2 | 34.67 | 0.61 | 9 | 138.26 | 46.47 | 4.75 | 7 | 22.04 | 17285.95 | 51.99 | 202.81 | 22.7 | 13.89 | 2702.85 | 0.61 | 0.74 | 0.65 | 0.16 | 1 | 10 | 38.2229 | 52.2983 | 47.307 | 38222.9177 | 52298.2822 | 9.4035e-06 | 0.31792 | 47307.0076
16 | 65 | CONCLUIDO | 13.1148 | 7.62 | 5.2 | 34.66 | 0.64 | 9 | 138.6 | 46.47 | 5 | 7 | 22.13 | 17327.69 | 51.57 | 202.87 | 22.57 | 13.89 | 2639.81 | 0.62 | 0.74 | 0.65 | 0.16 | 1 | 10 | 38.0421 | 52.0508 | 47.0832 | 38042.0766 | 52050.8475 | 9.4043e-06 | 0.3175 | 47083.1877
17 | 65 | CONCLUIDO | 13.1916 | 7.58 | 5.18 | 38.87 | 0.67 | 8 | 138.94 | 46.47 | 5.25 | 6 | 22.22 | 17369.47 | 51.12 | 202.81 | 22.26 | 13.89 | 2489.4 | 0.62 | 0.75 | 0.65 | 0.14 | 1 | 10 | 37.5939 | 51.4377 | 46.5285 | 37593.9309 | 51437.6748 | 9.4593e-06 | 0.31583 | 46528.5353
18 | 65 | CONCLUIDO | 13.1936 | 7.58 | 5.18 | 38.86 | 0.7 | 8 | 139.28 | 46.47 | 5.5 | 6 | 22.31 | 17411.27 | 50.99 | 202.81 | 22.05 | 13.89 | 2384.53 | 0.63 | 0.75 | 0.65 | 0.14 | 1 | 10 | 37.5352 | 51.3573 | 46.4559 | 37535.2125 | 51357.3336 | 9.4608e-06 | 0.31583 | 46455.8618
19 | 65 | CONCLUIDO | 13.2004 | 7.58 | 5.18 | 38.83 | 0.73 | 8 | 139.61 | 46.47 | 5.75 | 6 | 22.4 | 17453.1 | 50.41 | 202.81 | 21.96 | 13.89 | 2337.97 | 0.63 | 0.75 | 0.65 | 0.14 | 1 | 10 | 37.2788 | 51.0065 | 46.1385 | 37278.8113 | 51006.5143 | 9.4656e-06 | 0.31583 | 46138.5242
20 | 65 | CONCLUIDO | 13.2748 | 7.53 | 5.16 | 44.25 | 0.76 | 7 | 139.95 | 46.47 | 6 | 5 | 22.49 | 17494.97 | 49.82 | 202.81 | 21.37 | 13.89 | 2048.14 | 0.65 | 0.75 | 0.65 | 0.12 | 1 | 10 | 36.7824 | 50.3273 | 45.5241 | 36782.3772 | 50327.2712 | 9.519e-06 | 0.31375 | 45524.107
21 | 65 | CONCLUIDO | 13.2984 | 7.52 | 5.15 | 44.13 | 0.79 | 7 | 140.29 | 46.47 | 6.25 | 5 | 22.58 | 17536.87 | 49.77 | 202.86 | 21.07 | 13.89 | 1898.15 | 0.66 | 0.75 | 0.65 | 0.11 | 1 | 10 | 36.6757 | 50.1813 | 45.3921 | 36675.6833 | 50181.2879 | 9.5359e-06 | 0.31333 | 45392.0562
22 | 65 | CONCLUIDO | 13.2714 | 7.54 | 5.16 | 44.26 | 0.82 | 7 | 140.63 | 46.47 | 6.5 | 5 | 22.67 | 17578.8 | 49.89 | 202.81 | 21.49 | 13.89 | 2107.67 | 0.65 | 0.75 | 0.65 | 0.13 | 1 | 10 | 36.8234 | 50.3835 | 45.5749 | 36823.4452 | 50383.4623 | 9.5165e-06 | 0.31417 | 45574.9353
23 | 65 | CONCLUIDO | 13.2724 | 7.53 | 5.16 | 44.26 | 0.85 | 7 | 140.97 | 46.47 | 6.75 | 5 | 22.76 | 17620.76 | 49.21 | 202.81 | 21.57 | 13.89 | 2150.65 | 0.64 | 0.75 | 0.65 | 0.13 | 1 | 10 | 36.5382 | 49.9932 | 45.2219 | 36538.2019 | 49993.1799 | 9.5173e-06 | 0.31375 | 45221.9009
24 | 65 | CONCLUIDO | 13.3715 | 7.48 | 5.13 | 51.35 | 0.88 | 6 | 141.31 | 46.47 | 7 | 4 | 22.85 | 17662.75 | 48.42 | 202.83 | 20.62 | 13.89 | 1679.7 | 0.67 | 0.75 | 0.65 | 0.1 | 1 | 10 | 35.8837 | 49.0977 | 44.4119 | 35883.7487 | 49097.7281 | 9.5883e-06 | 0.31167 | 44411.9098
25 | 65 | CONCLUIDO | 13.361 | 7.48 | 5.14 | 51.41 | 0.91 | 6 | 141.66 | 46.47 | 7.25 | 4 | 22.94 | 17704.77 | 48.24 | 202.82 | 20.74 | 13.89 | 1741.06 | 0.67 | 0.75 | 0.65 | 0.1 | 1 | 10 | 35.8594 | 49.0645 | 44.3818 | 35859.4453 | 49064.475 | 9.5808e-06 | 0.31167 | 44381.8304
26 | 65 | CONCLUIDO | 13.3784 | 7.47 | 5.13 | 51.31 | 0.93 | 6 | 142 | 46.47 | 7.5 | 4 | 23.03 | 17746.83 | 47.92 | 202.81 | 20.51 | 13.89 | 1627.13 | 0.68 | 0.75 | 0.65 | 0.09 | 1 | 10 | 35.6599 | 48.7915 | 44.1349 | 35659.9288 | 48791.4877 | 9.5933e-06 | 0.31125 | 44134.8966
27 | 65 | CONCLUIDO | 13.363 | 7.48 | 5.14 | 51.4 | 0.96 | 6 | 142.34 | 46.47 | 7.75 | 4 | 23.12 | 17788.92 | 47.83 | 202.81 | 20.76 | 13.89 | 1750.32 | 0.67 | 0.75 | 0.65 | 0.1 | 1 | 10 | 35.6877 | 48.8295 | 44.1693 | 35687.6974 | 48829.4821 | 9.5822e-06 | 0.31167 | 44169.2648
28 | 65 | CONCLUIDO | 13.3665 | 7.48 | 5.14 | 51.38 | 0.99 | 6 | 142.68 | 46.47 | 8 | 4 | 23.21 | 17831.04 | 47.51 | 202.81 | 20.67 | 13.89 | 1703.85 | 0.67 | 0.75 | 0.65 | 0.1 | 1 | 10 | 35.5491 | 48.6398 | 43.9977 | 35549.0982 | 48639.8445 | 9.5847e-06 | 0.31167 | 43997.726
29 | 65 | CONCLUIDO | 13.3615 | 7.48 | 5.14 | 51.41 | 1.02 | 6 | 143.02 | 46.47 | 8.25 | 4 | 23.3 | 17873.19 | 47.01 | 202.81 | 20.81 | 13.89 | 1776.1 | 0.67 | 0.75 | 0.65 | 0.1 | 1 | 10 | 35.3573 | 48.3774 | 43.7603 | 35357.288 | 48377.4012 | 9.5812e-06 | 0.31167 | 43760.33
30 | 65 | CONCLUIDO | 13.4429 | 7.44 | 5.12 | 61.47 | 1.05 | 5 | 143.36 | 46.47 | 8.5 | 3 | 23.4 | 17915.37 | 46.37 | 202.83 | 20.3 | 13.89 | 1522.99 | 0.68 | 0.76 | 0.65 | 0.08 | 1 | 10 | 34.8446 | 47.6759 | 43.1258 | 34844.5759 | 47675.886 | 9.6395e-06 | 0.31 | 43125.7663
31 | 65 | CONCLUIDO | 13.4529 | 7.43 | 5.12 | 61.4 | 1.08 | 5 | 143.7 | 46.47 | 8.75 | 3 | 23.49 | 17957.59 | 46.01 | 202.82 | 20.08 | 13.89 | 1415.24 | 0.69 | 0.76 | 0.65 | 0.08 | 1 | 10 | 34.672 | 47.4398 | 42.9122 | 34672.0032 | 47439.7644 | 9.6467e-06 | 0.30958 | 42912.1799
32 | 65 | CONCLUIDO | 13.4389 | 7.44 | 5.12 | 61.5 | 1.11 | 5 | 144.05 | 46.47 | 9 | 3 | 23.58 | 17999.83 | 46.37 | 202.81 | 20.24 | 13.89 | 1497.05 | 0.69 | 0.75 | 0.65 | 0.09 | 1 | 10 | 34.8538 | 47.6885 | 43.1372 | 34853.7828 | 47688.4832 | 9.6367e-06 | 0.31 | 43137.1613
33 | 65 | CONCLUIDO | 13.4449 | 7.44 | 5.12 | 61.46 | 1.13 | 5 | 144.39 | 46.47 | 9.25 | 2 | 23.67 | 18042.12 | 45.66 | 202.81 | 20.25 | 13.89 | 1498.02 | 0.69 | 0.76 | 0.65 | 0.08 | 1 | 10 | 34.5526 | 47.2764 | 42.7644 | 34552.5949 | 47276.3846 | 9.641e-06 | 0.31 | 42764.3928
34 | 65 | CONCLUIDO | 13.4389 | 7.44 | 5.12 | 61.5 | 1.16 | 5 | 144.73 | 46.47 | 9.5 | 2 | 23.77 | 18084.43 | 45.58 | 202.81 | 20.29 | 13.89 | 1517.92 | 0.68 | 0.75 | 0.65 | 0.09 | 1 | 10 | 34.5339 | 47.2508 | 42.7412 | 34533.8796 | 47250.7775 | 9.6367e-06 | 0.31 | 42741.2296
35 | 65 | CONCLUIDO | 13.4353 | 7.44 | 5.13 | 61.52 | 1.19 | 5 | 145.08 | 46.47 | 9.75 | 2 | 23.86 | 18126.77 | 45.23 | 202.81 | 20.32 | 13.89 | 1534.01 | 0.68 | 0.75 | 0.65 | 0.09 | 1 | 10 | 34.4241 | 47.1005 | 42.6053 | 34424.083 | 47100.549 | 9.6341e-06 | 0.31 | 42605.3387
36 | 65 | CONCLUIDO | 13.4449 | 7.44 | 5.12 | 61.46 | 1.22 | 5 | 145.42 | 46.47 | 10 | 2 | 23.95 | 18169.15 | 44.92 | 202.81 | 20.17 | 13.89 | 1459.95 | 0.69 | 0.76 | 0.65 | 0.08 | 1 | 10 | 34.2531 | 46.8666 | 42.3937 | 34253.0724 | 46866.5648 | 9.641e-06 | 0.31 | 42393.6856
37 | 65 | CONCLUIDO | 13.4363 | 7.44 | 5.13 | 61.51 | 1.24 | 5 | 145.76 | 46.47 | 10.25 | 1 | 24.05 | 18211.56 | 44.69 | 202.81 | 20.23 | 13.89 | 1492.31 | 0.69 | 0.75 | 0.65 | 0.09 | 1 | 10 | 34.2031 | 46.7982 | 42.3318 | 34203.1018 | 46798.1928 | 9.6348e-06 | 0.31 | 42331.8389
38 | 65 | CONCLUIDO | 13.4434 | 7.44 | 5.12 | 61.47 | 1.27 | 5 | 146.11 | 46.47 | 10.5 | 0 | 24.14 | 18254.01 | 44.48 | 202.81 | 20.08 | 13.89 | 1416.13 | 0.69 | 0.76 | 0.65 | 0.08 | 1 | 10 | 34.0783 | 46.6275 | 42.1774 | 34078.3435 | 46627.4931 | 9.6399e-06 | 0.31 | 42177.4306

## RESULTADOS_24
Unnamed: 0 | Volume de calda [L] | STATUS | Capacidade operacional [ha/h] | Tempo de missao [h] | Tempo util [h] | Tempo por voo [min] | Autonomia Projetada [h] | N° Voos | MTOW [kg] | Massa Estrutura [kg] | Combustível [kg] | Abastecimentos | Massa gerador | Potência gerador [W] | Combustível consumido [L] | Calda cons [L] | Distância percorrida [km] | Distância Pulverizando [km] | RTL ACUMULADO[m] | EOC [km/km] | EOC [h/h] | Tempo de manobra [h] | Tempo rtl_rtw [h] | V pulv [m/s] | V desloc [m/s] | Preço Total por ha Simples [R$/ha] | Preço Total por ha Presumido [R$/ha] | Preço Total por ha Real [R$/ha] | Preço Total Simples [R$] | Preço Total Presumido [R$] | Prod CAPEX [ha/R$] | Dias Trabalhados | Preço Total Real [R$]
0 | 130 | CONCLUIDO | 7.4728 | 13.38 | 6.67 | 5 | 0.07 | 80 | 252.85 | 59.19 | 1 | 78 | 62.65 | 31418.63 | 109.63 | 202.86 | 68.69 | 13.89 | 25345.79 | 0.2 | 0.58 | 0.76 | 1.63 | 1 | 10 | 124.0805 | 169.7724 | 153.5696 | 124080.5022 | 169772.4172 | 4.0515e-06 | 0.5575 | 153569.5759
1 | 130 | CONCLUIDO | 8.3498 | 11.98 | 6.24 | 6.24 | 0.09 | 60 | 253.3 | 59.19 | 1.25 | 58 | 62.86 | 31474.5 | 102.46 | 202.87 | 54.87 | 13.89 | 18536.71 | 0.25 | 0.62 | 0.74 | 1.2 | 1 | 10 | 104.2136 | 142.5897 | 128.9811 | 104213.611 | 142589.6601 | 4.527e-06 | 0.49917 | 128981.1031
2 | 130 | CONCLUIDO | 8.9688 | 11.15 | 6 | 7.5 | 0.11 | 48 | 253.75 | 59.19 | 1.5 | 46 | 63.06 | 31530.44 | 98.39 | 202.86 | 47.46 | 13.89 | 14888.69 | 0.29 | 0.65 | 0.72 | 0.96 | 1 | 10 | 93.4873 | 127.9134 | 115.7055 | 93487.2521 | 127913.3827 | 4.8626e-06 | 0.46458 | 115705.509
3 | 130 | CONCLUIDO | 9.3831 | 10.66 | 5.85 | 8.56 | 0.12 | 41 | 254.21 | 59.19 | 1.75 | 39 | 63.26 | 31586.46 | 95.8 | 202.84 | 43.15 | 13.89 | 12768.9 | 0.32 | 0.66 | 0.69 | 0.81 | 1 | 10 | 87.226 | 119.3465 | 107.9562 | 87226.0379 | 119346.5132 | 5.0872e-06 | 0.44417 | 107956.2494
4 | 130 | CONCLUIDO | 9.772 | 10.23 | 5.72 | 9.8 | 0.14 | 35 | 254.66 | 59.19 | 2 | 33 | 63.47 | 31642.55 | 93.54 | 202.82 | 38.66 | 13.89 | 10553.44 | 0.36 | 0.68 | 0.7 | 0.68 | 1 | 10 | 81.9706 | 112.1558 | 101.4518 | 81970.5933 | 112155.782 | 5.2981e-06 | 0.42625 | 101451.7916
5 | 130 | CONCLUIDO | 10.0514 | 9.95 | 5.63 | 10.89 | 0.16 | 31 | 255.12 | 59.19 | 2.25 | 29 | 63.67 | 31698.72 | 91.92 | 202.87 | 36.19 | 13.89 | 9340.23 | 0.38 | 0.69 | 0.68 | 0.59 | 1 | 10 | 78.4656 | 107.3601 | 97.1138 | 78465.6198 | 107360.1227 | 5.4496e-06 | 0.41458 | 97113.8233
6 | 130 | CONCLUIDO | 10.3193 | 9.69 | 5.57 | 12.37 | 0.17 | 27 | 255.57 | 59.19 | 2.5 | 25 | 63.88 | 31754.97 | 90.74 | 202.82 | 34.06 | 13.89 | 8294.62 | 0.41 | 0.7 | 0.68 | 0.53 | 1 | 10 | 75.5853 | 103.4191 | 93.5489 | 75585.2745 | 103419.1071 | 5.5948e-06 | 0.40375 | 93548.9327
7 | 130 | CONCLUIDO | 10.4666 | 9.55 | 5.53 | 13.26 | 0.19 | 25 | 256.03 | 59.19 | 2.75 | 23 | 64.09 | 31811.29 | 90.11 | 202.87 | 32.66 | 13.89 | 7606.71 | 0.43 | 0.7 | 0.68 | 0.49 | 1 | 10 | 74.0448 | 101.3113 | 91.6423 | 74044.773 | 101311.325 | 5.6747e-06 | 0.39792 | 91642.3143
8 | 130 | CONCLUIDO | 10.6107 | 9.42 | 5.5 | 14.33 | 0.21 | 23 | 256.49 | 59.19 | 3 | 21 | 64.29 | 31867.69 | 89.45 | 202.89 | 31.89 | 13.89 | 7232.12 | 0.44 | 0.7 | 0.67 | 0.46 | 1 | 10 | 72.5944 | 99.3268 | 89.8472 | 72594.3697 | 99326.8193 | 5.7528e-06 | 0.3925 | 89847.207
9 | 130 | CONCLUIDO | 10.7742 | 9.28 | 5.45 | 15.57 | 0.23 | 21 | 256.95 | 59.19 | 3.25 | 19 | 64.5 | 31924.29 | 88.62 | 202.86 | 30.39 | 13.89 | 6490.58 | 0.46 | 0.71 | 0.67 | 0.41 | 1 | 10 | 70.8935 | 96.9996 | 87.7421 | 70893.485 | 96999.5938 | 5.8415e-06 | 0.38667 | 87742.0887
10 | 130 | CONCLUIDO | 10.9492 | 9.13 | 5.4 | 17.05 | 0.24 | 19 | 257.41 | 59.19 | 3.5 | 17 | 64.71 | 31980.84 | 87.65 | 202.81 | 28.75 | 13.89 | 5679.16 | 0.48 | 0.72 | 0.67 | 0.36 | 1 | 10 | 69.1003 | 94.5461 | 85.5227 | 69100.2862 | 94546.0601 | 5.9363e-06 | 0.38042 | 85522.7168
11 | 130 | CONCLUIDO | 11.0352 | 9.06 | 5.38 | 17.92 | 0.26 | 18 | 257.86 | 59.19 | 3.75 | 16 | 64.92 | 32037.48 | 87.26 | 202.84 | 27.98 | 13.89 | 5298.95 | 0.5 | 0.72 | 0.67 | 0.34 | 1 | 10 | 68.3009 | 93.4524 | 84.5334 | 68300.9492 | 93452.3719 | 5.983e-06 | 0.3775 | 84533.4087
12 | 130 | CONCLUIDO | 11.1039 | 9.01 | 5.37 | 18.95 | 0.28 | 17 | 258.32 | 59.19 | 4 | 15 | 65.13 | 32094.19 | 86.95 | 202.81 | 27.81 | 13.89 | 5221.48 | 0.5 | 0.72 | 0.67 | 0.33 | 1 | 10 | 67.6969 | 92.6259 | 83.7858 | 67696.8979 | 92625.8823 | 6.0202e-06 | 0.37542 | 83785.7981
13 | 130 | CONCLUIDO | 11.1885 | 8.94 | 5.35 | 20.06 | 0.29 | 16 | 258.78 | 59.19 | 4.25 | 14 | 65.34 | 32150.98 | 86.54 | 202.81 | 27.22 | 13.89 | 4931.91 | 0.51 | 0.72 | 0.67 | 0.31 | 1 | 10 | 66.9167 | 91.5584 | 82.8202 | 66916.6898 | 91558.3671 | 6.0661e-06 | 0.3725 | 82820.165
14 | 130 | CONCLUIDO | 11.2761 | 8.87 | 5.33 | 21.32 | 0.31 | 15 | 259.25 | 59.19 | 4.5 | 13 | 65.55 | 32207.85 | 86.09 | 202.83 | 26.86 | 13.89 | 4755.97 | 0.52 | 0.73 | 0.66 | 0.29 | 1 | 10 | 66.1121 | 90.4575 | 81.8243 | 66112.0834 | 90457.4691 | 6.1136e-06 | 0.36958 | 81824.3352
15 | 130 | CONCLUIDO | 11.3672 | 8.8 | 5.31 | 22.75 | 0.33 | 14 | 259.71 | 59.19 | 4.75 | 12 | 65.76 | 32264.79 | 85.62 | 202.81 | 25.9 | 13.89 | 4278.67 | 0.54 | 0.73 | 0.66 | 0.27 | 1 | 10 | 65.2912 | 89.3342 | 80.8083 | 65291.1617 | 89334.2478 | 6.163e-06 | 0.36667 | 80808.3126
16 | 130 | CONCLUIDO | 11.3723 | 8.79 | 5.3 | 22.73 | 0.34 | 14 | 260.17 | 59.19 | 5 | 12 | 65.98 | 32321.82 | 85.52 | 202.82 | 25.81 | 13.89 | 4236.42 | 0.54 | 0.73 | 0.66 | 0.27 | 1 | 10 | 65.1749 | 89.1751 | 80.6644 | 65174.8517 | 89175.1074 | 6.1657e-06 | 0.36625 | 80664.3603
17 | 130 | CONCLUIDO | 11.4628 | 8.72 | 5.28 | 24.38 | 0.36 | 13 | 260.63 | 59.19 | 5.25 | 11 | 66.19 | 32378.93 | 85.06 | 202.82 | 25.22 | 13.89 | 3947.26 | 0.55 | 0.73 | 0.66 | 0.24 | 1 | 10 | 64.3756 | 88.0816 | 79.6752 | 64375.6455 | 88081.5982 | 6.2148e-06 | 0.36333 | 79675.2141
18 | 130 | CONCLUIDO | 11.5655 | 8.65 | 5.25 | 26.27 | 0.37 | 12 | 261.1 | 59.19 | 5.5 | 10 | 66.4 | 32436.11 | 84.46 | 202.81 | 24.35 | 13.89 | 3515.13 | 0.57 | 0.74 | 0.66 | 0.22 | 1 | 10 | 63.4238 | 86.7792 | 78.4972 | 63423.806 | 86779.2495 | 6.2705e-06 | 0.36042 | 78497.1597
19 | 130 | CONCLUIDO | 11.5603 | 8.65 | 5.26 | 26.29 | 0.39 | 12 | 261.56 | 59.19 | 5.75 | 10 | 66.62 | 32493.38 | 84.56 | 202.82 | 24.45 | 13.89 | 3563.59 | 0.57 | 0.74 | 0.66 | 0.22 | 1 | 10 | 63.5339 | 86.9299 | 78.6334 | 63533.9097 | 86929.8982 | 6.2677e-06 | 0.36042 | 78633.4307
20 | 130 | CONCLUIDO | 11.5414 | 8.66 | 5.27 | 26.36 | 0.41 | 12 | 262.03 | 59.19 | 6 | 10 | 66.83 | 32550.72 | 84.58 | 202.81 | 24.93 | 13.89 | 3805.48 | 0.56 | 0.73 | 0.66 | 0.23 | 1 | 10 | 63.6807 | 87.1307 | 78.8151 | 63680.6761 | 87130.7104 | 6.2574e-06 | 0.36083 | 78815.0777
21 | 130 | CONCLUIDO | 11.6539 | 8.58 | 5.24 | 28.57 | 0.42 | 11 | 262.49 | 59.19 | 6.25 | 9 | 67.05 | 32608.15 | 83.91 | 202.83 | 23.82 | 13.89 | 3253.19 | 0.58 | 0.74 | 0.66 | 0.2 | 1 | 10 | 62.6552 | 85.7276 | 77.5459 | 62655.2136 | 85727.6274 | 6.3184e-06 | 0.3575 | 77545.9029
22 | 130 | CONCLUIDO | 11.6599 | 8.58 | 5.23 | 28.55 | 0.44 | 11 | 262.96 | 59.19 | 6.5 | 9 | 67.26 | 32665.66 | 83.77 | 202.81 | 23.85 | 13.89 | 3267.71 | 0.58 | 0.74 | 0.65 | 0.2 | 1 | 10 | 62.5237 | 85.5477 | 77.3832 | 62523.7202 | 85547.7123 | 6.3217e-06 | 0.3575 | 77383.1587
23 | 130 | CONCLUIDO | 11.7509 | 8.51 | 5.22 | 31.3 | 0.46 | 10 | 263.42 | 59.19 | 6.75 | 8 | 67.48 | 32723.25 | 83.18 | 202.81 | 23.22 | 13.89 | 2961.1 | 0.6 | 0.74 | 0.65 | 0.18 | 1 | 10 | 61.7364 | 84.4705 | 76.4088 | 61736.4251 | 84470.5004 | 6.371e-06 | 0.35458 | 76408.7544
24 | 130 | CONCLUIDO | 11.7528 | 8.51 | 5.21 | 31.29 | 0.47 | 10 | 263.89 | 59.19 | 7 | 8 | 67.7 | 32780.92 | 83.26 | 202.86 | 23.11 | 13.89 | 2902.64 | 0.6 | 0.74 | 0.65 | 0.18 | 1 | 10 | 61.7283 | 84.4594 | 76.3987 | 61728.2759 | 84459.3503 | 6.372e-06 | 0.35458 | 76398.6684
25 | 130 | CONCLUIDO | 11.7536 | 8.51 | 5.21 | 31.29 | 0.49 | 10 | 264.36 | 59.19 | 7.25 | 8 | 67.92 | 32838.68 | 83.18 | 202.84 | 22.99 | 13.89 | 2843.22 | 0.6 | 0.74 | 0.66 | 0.18 | 1 | 10 | 61.6873 | 84.4033 | 76.348 | 61687.3373 | 84403.3364 | 6.3725e-06 | 0.35458 | 76348.0004
26 | 130 | CONCLUIDO | 11.846 | 8.44 | 5.2 | 34.64 | 0.5 | 9 | 264.83 | 59.19 | 7.5 | 7 | 68.14 | 32896.51 | 82.57 | 202.81 | 22.55 | 13.89 | 2632.23 | 0.62 | 0.74 | 0.65 | 0.16 | 1 | 10 | 60.8964 | 83.3211 | 75.3691 | 60896.3857 | 83321.1215 | 6.4226e-06 | 0.35167 | 75369.0706
27 | 130 | CONCLUIDO | 11.8554 | 8.44 | 5.19 | 34.6 | 0.52 | 9 | 265.3 | 59.19 | 7.75 | 7 | 68.36 | 32954.43 | 82.44 | 202.81 | 22.46 | 13.89 | 2584.72 | 0.62 | 0.75 | 0.65 | 0.15 | 1 | 10 | 60.7563 | 83.1295 | 75.1957 | 60756.3173 | 83129.4737 | 6.4277e-06 | 0.35167 | 75195.7134
28 | 130 | CONCLUIDO | 11.8519 | 8.44 | 5.19 | 34.62 | 0.54 | 9 | 265.77 | 59.19 | 8 | 7 | 68.58 | 33012.44 | 82.31 | 202.81 | 22.51 | 13.89 | 2612.06 | 0.62 | 0.74 | 0.65 | 0.15 | 1 | 10 | 60.7133 | 83.0706 | 75.1424 | 60713.2608 | 83070.5619 | 6.4258e-06 | 0.35167 | 75142.4241
29 | 130 | CONCLUIDO | 11.8339 | 8.45 | 5.21 | 34.7 | 0.55 | 9 | 266.24 | 59.19 | 8.25 | 7 | 68.8 | 33070.52 | 82.47 | 202.81 | 22.85 | 13.89 | 2777.7 | 0.61 | 0.74 | 0.65 | 0.17 | 1 | 10 | 60.9479 | 83.3916 | 75.4329 | 60947.9186 | 83391.6311 | 6.416e-06 | 0.35208 | 75432.8508
30 | 130 | CONCLUIDO | 11.934 | 8.38 | 5.18 | 38.88 | 0.57 | 8 | 266.71 | 59.19 | 8.5 | 6 | 69.02 | 33128.7 | 82.01 | 202.82 | 22.21 | 13.89 | 2465.62 | 0.63 | 0.75 | 0.65 | 0.14 | 1 | 10 | 60.1293 | 82.2715 | 74.4197 | 60129.2855 | 82271.5411 | 6.4703e-06 | 0.34917 | 74419.6607
31 | 130 | CONCLUIDO | 11.9296 | 8.38 | 5.19 | 38.9 | 0.58 | 8 | 267.18 | 59.19 | 8.75 | 6 | 69.24 | 33186.95 | 82.1 | 202.81 | 22.2 | 13.89 | 2461.45 | 0.63 | 0.75 | 0.65 | 0.15 | 1 | 10 | 60.2263 | 82.4043 | 74.5397 | 60226.2941 | 82404.2726 | 6.4679e-06 | 0.34917 | 74539.7245
32 | 130 | CONCLUIDO | 11.9466 | 8.37 | 5.17 | 38.81 | 0.6 | 8 | 267.66 | 59.19 | 9 | 6 | 69.46 | 33245.29 | 81.66 | 202.81 | 21.89 | 13.89 | 2303.5 | 0.63 | 0.75 | 0.65 | 0.14 | 1 | 10 | 59.8716 | 81.919 | 74.1008 | 59871.6343 | 81919.0113 | 6.4771e-06 | 0.34875 | 74100.7759
33 | 130 | CONCLUIDO | 11.9403 | 8.38 | 5.18 | 38.84 | 0.61 | 8 | 268.13 | 59.19 | 9.25 | 6 | 69.69 | 33303.72 | 81.55 | 202.81 | 21.94 | 13.89 | 2331.63 | 0.63 | 0.75 | 0.65 | 0.14 | 1 | 10 | 59.8902 | 81.9445 | 74.1238 | 59890.2311 | 81944.4564 | 6.4737e-06 | 0.34917 | 74123.7925
34 | 130 | CONCLUIDO | 11.9498 | 8.37 | 5.17 | 38.79 | 0.63 | 8 | 268.61 | 59.19 | 9.5 | 6 | 69.91 | 33362.23 | 81.32 | 202.81 | 21.77 | 13.89 | 2246.04 | 0.64 | 0.75 | 0.65 | 0.13 | 1 | 10 | 59.7019 | 81.6868 | 73.8908 | 59701.9426 | 81686.8318 | 6.4788e-06 | 0.34875 | 73890.7552
35 | 130 | CONCLUIDO | 12.0365 | 8.31 | 5.16 | 44.24 | 0.64 | 7 | 269.08 | 59.19 | 9.75 | 5 | 70.14 | 33420.83 | 81.04 | 202.81 | 21.42 | 13.89 | 2074.29 | 0.65 | 0.75 | 0.65 | 0.12 | 1 | 10 | 59.1173 | 80.887 | 73.1672 | 59117.3407 | 80886.9537 | 6.5258e-06 | 0.34625 | 73167.2163
36 | 130 | CONCLUIDO | 12.0305 | 8.31 | 5.17 | 44.27 | 0.66 | 7 | 269.56 | 59.19 | 10 | 5 | 70.36 | 33479.51 | 81.11 | 202.82 | 21.53 | 13.89 | 2127.84 | 0.65 | 0.75 | 0.65 | 0.13 | 1 | 10 | 59.2114 | 81.0157 | 73.2836 | 59211.4099 | 81015.6632 | 6.5226e-06 | 0.34625 | 73283.642
37 | 130 | CONCLUIDO | 12.0474 | 8.3 | 5.15 | 44.17 | 0.68 | 7 | 270.03 | 59.19 | 10.25 | 5 | 70.59 | 33538.28 | 81.02 | 202.81 | 21.18 | 13.89 | 1955.97 | 0.66 | 0.75 | 0.65 | 0.12 | 1 | 10 | 59.0196 | 80.7533 | 73.0463 | 59019.6293 | 80753.2605 | 6.5318e-06 | 0.34583 | 73046.2827
38 | 130 | CONCLUIDO | 12.0446 | 8.3 | 5.16 | 44.19 | 0.69 | 7 | 270.51 | 59.19 | 10.5 | 5 | 70.82 | 33597.14 | 81.09 | 202.81 | 21.29 | 13.89 | 2007.99 | 0.65 | 0.75 | 0.65 | 0.12 | 1 | 10 | 59.099 | 80.8619 | 73.1445 | 59099.0222 | 80861.8895 | 6.5302e-06 | 0.34583 | 73144.5443
39 | 130 | CONCLUIDO | 12.0281 | 8.31 | 5.17 | 44.29 | 0.71 | 7 | 270.99 | 59.19 | 10.75 | 5 | 71.04 | 33656.08 | 81.16 | 202.85 | 21.65 | 13.89 | 2192.14 | 0.64 | 0.75 | 0.65 | 0.13 | 1 | 10 | 59.245 | 81.0616 | 73.3252 | 59244.9736 | 81061.5866 | 6.5213e-06 | 0.34625 | 73325.1826
40 | 130 | CONCLUIDO | 12.0413 | 8.3 | 5.16 | 44.21 | 0.72 | 7 | 271.47 | 59.19 | 11 | 5 | 71.27 | 33715.11 | 80.78 | 202.82 | 21.26 | 13.89 | 1997.13 | 0.65 | 0.75 | 0.65 | 0.12 | 1 | 10 | 58.9739 | 80.6907 | 72.9897 | 58973.9195 | 80690.7184 | 6.5284e-06 | 0.34583 | 72989.7095
41 | 130 | CONCLUIDO | 12.0228 | 8.32 | 5.17 | 44.32 | 0.74 | 7 | 271.95 | 59.19 | 11.25 | 5 | 71.5 | 33774.23 | 80.69 | 202.81 | 21.75 | 13.89 | 2240.34 | 0.64 | 0.75 | 0.65 | 0.13 | 1 | 10 | 59.0605 | 80.8092 | 73.0969 | 59060.5175 | 80809.2057 | 6.5184e-06 | 0.34667 | 73096.8885
42 | 130 | CONCLUIDO | 12.1445 | 8.23 | 5.14 | 51.36 | 0.75 | 6 | 272.43 | 59.19 | 11.5 | 4 | 71.73 | 33833.57 | 79.87 | 202.82 | 20.74 | 13.89 | 1738.78 | 0.67 | 0.75 | 0.65 | 0.1 | 1 | 10 | 58.0039 | 79.3635 | 71.7892 | 58003.9326 | 79363.5395 | 6.5844e-06 | 0.34292 | 71789.1947
43 | 130 | CONCLUIDO | 12.14 | 8.24 | 5.14 | 51.39 | 0.77 | 6 | 272.91 | 59.19 | 11.75 | 4 | 71.96 | 33892.87 | 79.97 | 202.82 | 20.75 | 13.89 | 1747.09 | 0.67 | 0.75 | 0.65 | 0.1 | 1 | 10 | 58.0727 | 79.4577 | 71.8744 | 58072.745 | 79457.6917 | 6.582e-06 | 0.34333 | 71874.3611
44 | 130 | CONCLUIDO | 12.1396 | 8.24 | 5.14 | 51.39 | 0.78 | 6 | 273.39 | 59.19 | 12 | 4 | 72.2 | 33952.26 | 80 | 202.81 | 20.84 | 13.89 | 1790.4 | 0.67 | 0.75 | 0.65 | 0.1 | 1 | 10 | 58.088 | 79.4785 | 71.8932 | 58087.9638 | 79478.5147 | 6.5817e-06 | 0.34333 | 71893.1968
45 | 130 | CONCLUIDO | 12.1441 | 8.23 | 5.14 | 51.36 | 0.8 | 6 | 273.87 | 59.19 | 12.25 | 4 | 72.43 | 34011.74 | 79.89 | 202.81 | 20.81 | 13.89 | 1773.13 | 0.67 | 0.75 | 0.64 | 0.1 | 1 | 10 | 58.0147 | 79.3782 | 71.8025 | 58014.6624 | 79378.2205 | 6.5842e-06 | 0.34292 | 71802.4746
46 | 130 | CONCLUIDO | 12.1556 | 8.23 | 5.13 | 51.28 | 0.81 | 6 | 274.35 | 59.19 | 12.5 | 4 | 72.66 | 34071.31 | 79.67 | 202.82 | 20.42 | 13.89 | 1581.52 | 0.68 | 0.75 | 0.65 | 0.09 | 1 | 10 | 57.8307 | 79.1264 | 71.5747 | 57830.6502 | 79126.4469 | 6.5904e-06 | 0.34292 | 71574.7299
47 | 130 | CONCLUIDO | 12.1339 | 8.24 | 5.14 | 51.43 | 0.83 | 6 | 274.84 | 59.19 | 12.75 | 4 | 72.89 | 34130.98 | 79.81 | 202.82 | 20.78 | 13.89 | 1759.79 | 0.67 | 0.75 | 0.65 | 0.1 | 1 | 10 | 58.028 | 79.3965 | 71.819 | 58027.9965 | 79396.4648 | 6.5787e-06 | 0.34333 | 71818.9776
48 | 130 | CONCLUIDO | 12.1408 | 8.24 | 5.14 | 51.38 | 0.84 | 6 | 275.32 | 59.19 | 13 | 4 | 73.13 | 34190.73 | 79.68 | 202.81 | 20.69 | 13.89 | 1717.23 | 0.67 | 0.75 | 0.65 | 0.1 | 1 | 10 | 57.9392 | 79.275 | 71.7091 | 57939.2159 | 79274.9913 | 6.5824e-06 | 0.34333 | 71709.0974
49 | 130 | CONCLUIDO | 12.1433 | 8.24 | 5.14 | 51.37 | 0.86 | 6 | 275.81 | 59.19 | 13.25 | 4 | 73.36 | 34250.57 | 79.55 | 202.81 | 20.7 | 13.89 | 1718.32 | 0.67 | 0.75 | 0.65 | 0.1 | 1 | 10 | 57.8699 | 79.1802 | 71.6233 | 57869.9233 | 79180.1822 | 6.5838e-06 | 0.34333 | 71623.3367
50 | 130 | CONCLUIDO | 12.1449 | 8.23 | 5.14 | 51.36 | 0.87 | 6 | 276.29 | 59.19 | 13.5 | 4 | 73.6 | 34310.51 | 79.47 | 202.81 | 20.66 | 13.89 | 1697.43 | 0.67 | 0.75 | 0.65 | 0.1 | 1 | 10 | 57.8229 | 79.1159 | 71.5652 | 57822.9308 | 79115.8848 | 6.5846e-06 | 0.34292 | 71565.1758
51 | 130 | CONCLUIDO | 12.1437 | 8.23 | 5.14 | 51.36 | 0.88 | 6 | 276.78 | 59.19 | 13.75 | 4 | 73.84 | 34370.54 | 79.27 | 202.81 | 20.75 | 13.89 | 1744.21 | 0.67 | 0.75 | 0.64 | 0.1 | 1 | 10 | 57.7386 | 79.0005 | 71.4608 | 57738.5896 | 79000.4856 | 6.584e-06 | 0.34292 | 71460.7901
52 | 130 | CONCLUIDO | 12.1417 | 8.24 | 5.14 | 51.38 | 0.9 | 6 | 277.27 | 59.19 | 14 | 4 | 74.07 | 34430.66 | 79.15 | 202.81 | 20.83 | 13.89 | 1786.8 | 0.67 | 0.75 | 0.64 | 0.1 | 1 | 10 | 57.6977 | 78.9445 | 71.4102 | 57697.6951 | 78944.5319 | 6.5829e-06 | 0.34333 | 71410.1766
53 | 130 | CONCLUIDO | 12.2387 | 8.17 | 5.12 | 61.46 | 0.91 | 5 | 277.76 | 59.19 | 14.25 | 3 | 74.31 | 34490.87 | 78.76 | 202.81 | 20.32 | 13.89 | 1532.72 | 0.68 | 0.76 | 0.64 | 0.08 | 1 | 10 | 57.0038 | 77.9951 | 70.5513 | 57003.7546 | 77995.0519 | 6.6355e-06 | 0.34042 | 70551.3136
54 | 130 | CONCLUIDO | 12.2316 | 8.18 | 5.13 | 61.51 | 0.93 | 5 | 278.25 | 59.19 | 14.5 | 3 | 74.55 | 34551.18 | 78.77 | 202.81 | 20.32 | 13.89 | 1532.38 | 0.68 | 0.75 | 0.65 | 0.09 | 1 | 10 | 57.0774 | 78.0958 | 70.6425 | 57077.4063 | 78095.8254 | 6.6316e-06 | 0.34083 | 70642.4695
55 | 130 | CONCLUIDO | 12.2362 | 8.17 | 5.12 | 61.48 | 0.94 | 5 | 278.74 | 59.19 | 14.75 | 3 | 74.79 | 34611.59 | 78.67 | 202.81 | 20.28 | 13.89 | 1516.31 | 0.68 | 0.76 | 0.65 | 0.09 | 1 | 10 | 56.9745 | 77.955 | 70.5151 | 56974.4925 | 77955.0141 | 6.6341e-06 | 0.34042 | 70515.097
56 | 130 | CONCLUIDO | 12.2453 | 8.17 | 5.12 | 61.4 | 0.96 | 5 | 279.23 | 59.19 | 15 | 3 | 75.03 | 34672.08 | 78.49 | 202.81 | 20.12 | 13.89 | 1433.9 | 0.69 | 0.76 | 0.64 | 0.08 | 1 | 10 | 56.8554 | 77.792 | 70.3677 | 56855.3658 | 77792.0198 | 6.6391e-06 | 0.34042 | 70367.6586
57 | 130 | CONCLUIDO | 12.2432 | 8.17 | 5.12 | 61.42 | 0.97 | 5 | 279.72 | 59.19 | 15.25 | 3 | 75.27 | 34732.68 | 78.55 | 202.82 | 20.16 | 13.89 | 1457 | 0.69 | 0.76 | 0.64 | 0.08 | 1 | 10 | 56.891 | 77.8408 | 70.4118 | 56891.0468 | 77840.8401 | 6.6379e-06 | 0.34042 | 70411.8195
58 | 130 | CONCLUIDO | 12.2428 | 8.17 | 5.12 | 61.42 | 0.98 | 5 | 280.21 | 59.19 | 15.5 | 3 | 75.52 | 34793.36 | 78.72 | 202.81 | 20.14 | 13.89 | 1446.14 | 0.69 | 0.76 | 0.65 | 0.08 | 1 | 10 | 56.9683 | 77.9466 | 70.5075 | 56968.33 | 77946.5824 | 6.6377e-06 | 0.34042 | 70507.4699
59 | 130 | CONCLUIDO | 12.2291 | 8.18 | 5.13 | 61.53 | 1 | 5 | 280.7 | 59.19 | 15.75 | 3 | 75.76 | 34854.15 | 78.81 | 202.81 | 20.41 | 13.89 | 1580.35 | 0.68 | 0.75 | 0.65 | 0.09 | 1 | 10 | 57.106 | 78.1349 | 70.6778 | 57105.9915 | 78134.9369 | 6.6303e-06 | 0.34083 | 70677.8482
60 | 130 | CONCLUIDO | 12.2324 | 8.18 | 5.13 | 61.51 | 1.01 | 5 | 281.2 | 59.19 | 16 | 3 | 76 | 34915.03 | 78.6 | 202.81 | 20.36 | 13.89 | 1553.77 | 0.68 | 0.75 | 0.65 | 0.09 | 1 | 10 | 56.9983 | 77.9876 | 70.5446 | 56998.3263 | 77987.6246 | 6.6321e-06 | 0.34083 | 70544.5952
61 | 130 | CONCLUIDO | 12.2341 | 8.17 | 5.12 | 61.49 | 1.03 | 5 | 281.69 | 59.19 | 16.25 | 3 | 76.25 | 34976 | 78.39 | 202.83 | 20.35 | 13.89 | 1549.28 | 0.68 | 0.75 | 0.65 | 0.09 | 1 | 10 | 56.859 | 77.797 | 70.3721 | 56858.982 | 77796.9677 | 6.633e-06 | 0.34042 | 70372.1343
62 | 130 | CONCLUIDO | 12.2324 | 8.18 | 5.13 | 61.51 | 1.04 | 5 | 282.19 | 59.19 | 16.5 | 3 | 76.49 | 35037.08 | 78.29 | 202.81 | 20.32 | 13.89 | 1534.03 | 0.68 | 0.75 | 0.65 | 0.09 | 1 | 10 | 56.8604 | 77.7989 | 70.3739 | 56860.4133 | 77798.926 | 6.6321e-06 | 0.34083 | 70373.9057
63 | 130 | CONCLUIDO | 12.2391 | 8.17 | 5.12 | 61.45 | 1.06 | 5 | 282.68 | 59.19 | 16.75 | 3 | 76.74 | 35098.25 | 77.95 | 202.81 | 20.22 | 13.89 | 1484.04 | 0.69 | 0.76 | 0.65 | 0.08 | 1 | 10 | 56.6419 | 77.4999 | 70.1034 | 56641.8766 | 77499.9144 | 6.6357e-06 | 0.34042 | 70103.4314
64 | 130 | CONCLUIDO | 12.2499 | 8.16 | 5.11 | 61.37 | 1.07 | 5 | 283.18 | 59.19 | 17 | 3 | 76.98 | 35159.52 | 77.47 | 202.81 | 19.95 | 13.89 | 1349.55 | 0.7 | 0.76 | 0.65 | 0.08 | 1 | 10 | 56.3439 | 77.0923 | 69.7347 | 56343.9388 | 77092.2627 | 6.6415e-06 | 0.34 | 69734.6854
65 | 130 | CONCLUIDO | 12.2499 | 8.16 | 5.11 | 61.37 | 1.08 | 5 | 283.68 | 59.19 | 17.25 | 3 | 77.23 | 35220.89 | 77.25 | 202.81 | 19.97 | 13.89 | 1361.35 | 0.7 | 0.76 | 0.65 | 0.08 | 1 | 10 | 56.2462 | 76.9585 | 69.6137 | 56246.2048 | 76958.5389 | 6.6415e-06 | 0.34 | 69613.7239
66 | 130 | CONCLUIDO | 12.2507 | 8.16 | 5.11 | 61.36 | 1.1 | 5 | 284.17 | 59.19 | 17.5 | 3 | 77.48 | 35282.36 | 76.93 | 202.81 | 20 | 13.89 | 1375.92 | 0.69 | 0.76 | 0.64 | 0.08 | 1 | 10 | 56.1007 | 76.7594 | 69.4336 | 56100.6643 | 76759.4038 | 6.642e-06 | 0.34 | 69433.5941
67 | 130 | CONCLUIDO | 12.2362 | 8.17 | 5.12 | 61.48 | 1.11 | 5 | 284.67 | 59.19 | 17.75 | 3 | 77.73 | 35343.92 | 77.04 | 202.81 | 20.26 | 13.89 | 1503.08 | 0.69 | 0.76 | 0.65 | 0.09 | 1 | 10 | 56.2496 | 76.9631 | 69.6179 | 56249.5622 | 76963.1325 | 6.6341e-06 | 0.34042 | 69617.8791
68 | 130 | CONCLUIDO | 12.2482 | 8.16 | 5.12 | 61.38 | 1.12 | 5 | 285.17 | 59.19 | 18 | 3 | 77.98 | 35405.59 | 76.73 | 202.81 | 20.05 | 13.89 | 1398.93 | 0.69 | 0.76 | 0.64 | 0.08 | 1 | 10 | 56.0569 | 76.6995 | 69.3794 | 56056.852 | 76699.4579 | 6.6406e-06 | 0.34 | 69379.3693
69 | 130 | CONCLUIDO | 12.3529 | 8.1 | 5.09 | 76.42 | 1.14 | 4 | 285.67 | 59.19 | 18.25 | 2 | 78.23 | 35467.36 | 76.19 | 202.81 | 19.32 | 13.89 | 1037.43 | 0.72 | 0.76 | 0.65 | 0.06 | 1 | 10 | 55.2533 | 75.6 | 68.3848 | 55253.2618 | 75599.9504 | 6.6974e-06 | 0.3375 | 68384.7973
70 | 130 | CONCLUIDO | 12.3546 | 8.09 | 5.09 | 76.4 | 1.15 | 4 | 286.18 | 59.19 | 18.5 | 2 | 78.48 | 35529.23 | 76.15 | 202.81 | 19.37 | 13.89 | 1064.49 | 0.72 | 0.76 | 0.64 | 0.06 | 1 | 10 | 55.2245 | 75.5606 | 68.3492 | 55224.5355 | 75560.6458 | 6.6983e-06 | 0.33708 | 68349.2438
71 | 130 | CONCLUIDO | 12.3457 | 8.1 | 5.1 | 76.49 | 1.16 | 4 | 286.68 | 59.19 | 18.75 | 2 | 78.74 | 35591.33 | 76.38 | 202.81 | 19.55 | 13.89 | 1152.66 | 0.71 | 0.76 | 0.64 | 0.06 | 1 | 10 | 55.4009 | 75.802 | 68.5676 | 55400.9427 | 75802.0139 | 6.6935e-06 | 0.3375 | 68567.5761
72 | 130 | CONCLUIDO | 12.3512 | 8.1 | 5.1 | 76.44 | 1.18 | 4 | 287.18 | 59.19 | 19 | 2 | 78.99 | 35653.4 | 76.59 | 202.84 | 19.47 | 13.89 | 1116.84 | 0.71 | 0.76 | 0.64 | 0.06 | 1 | 10 | 55.4707 | 75.8975 | 68.6539 | 55470.7082 | 75897.4702 | 6.6965e-06 | 0.3375 | 68653.9222
73 | 130 | CONCLUIDO | 12.3512 | 8.1 | 5.1 | 76.44 | 1.19 | 4 | 287.69 | 59.19 | 19.25 | 2 | 79.24 | 35715.58 | 76.58 | 202.81 | 19.48 | 13.89 | 1118.83 | 0.71 | 0.76 | 0.64 | 0.06 | 1 | 10 | 55.4663 | 75.8914 | 68.6485 | 55466.3022 | 75891.4417 | 6.6965e-06 | 0.3375 | 68648.469
74 | 130 | CONCLUIDO | 12.3406 | 8.1 | 5.1 | 76.54 | 1.2 | 4 | 288.19 | 59.19 | 19.5 | 2 | 79.5 | 35777.86 | 76.84 | 202.87 | 19.6 | 13.89 | 1181.51 | 0.71 | 0.76 | 0.64 | 0.06 | 1 | 10 | 55.6249 | 76.1085 | 68.8448 | 55624.9171 | 76108.4656 | 6.6907e-06 | 0.3375 | 68844.7804
75 | 130 | CONCLUIDO | 12.3448 | 8.1 | 5.1 | 76.5 | 1.22 | 4 | 288.7 | 59.19 | 19.75 | 2 | 79.75 | 35840.25 | 76.77 | 202.81 | 19.54 | 13.89 | 1149.3 | 0.71 | 0.76 | 0.64 | 0.06 | 1 | 10 | 55.5766 | 76.0423 | 68.785 | 55576.5928 | 76042.3462 | 6.693e-06 | 0.3375 | 68784.9714
76 | 130 | CONCLUIDO | 12.3406 | 8.1 | 5.1 | 76.54 | 1.23 | 4 | 289.2 | 59.19 | 20 | 2 | 80.01 | 35902.74 | 76.77 | 202.81 | 19.68 | 13.89 | 1219.31 | 0.71 | 0.76 | 0.64 | 0.06 | 1 | 10 | 55.594 | 76.0662 | 68.8066 | 55594.0485 | 76066.2298 | 6.6907e-06 | 0.3375 | 68806.5756
77 | 130 | CONCLUIDO | 12.344 | 8.1 | 5.1 | 76.51 | 1.24 | 4 | 289.71 | 59.19 | 20.25 | 2 | 80.27 | 35965.33 | 76.6 | 202.81 | 19.59 | 13.89 | 1174.94 | 0.71 | 0.76 | 0.64 | 0.06 | 1 | 10 | 55.505 | 75.9443 | 68.6963 | 55504.9708 | 75944.3498 | 6.6926e-06 | 0.3375 | 68696.3276
78 | 130 | CONCLUIDO | 12.3525 | 8.1 | 5.09 | 76.42 | 1.26 | 4 | 290.22 | 59.19 | 20.5 | 2 | 80.53 | 36028.03 | 76.66 | 202.81 | 19.35 | 13.89 | 1056.76 | 0.72 | 0.76 | 0.64 | 0.06 | 1 | 10 | 55.462 | 75.8855 | 68.6431 | 55461.9732 | 75885.5185 | 6.6972e-06 | 0.3375 | 68643.1111
79 | 130 | CONCLUIDO | 12.3465 | 8.1 | 5.1 | 76.48 | 1.27 | 4 | 290.73 | 59.19 | 20.75 | 2 | 80.79 | 36090.84 | 76.58 | 202.81 | 19.5 | 13.89 | 1131.37 | 0.71 | 0.76 | 0.64 | 0.06 | 1 | 10 | 55.4858 | 75.9181 | 68.6726 | 55485.7846 | 75918.0984 | 6.6939e-06 | 0.3375 | 68672.5816
80 | 130 | CONCLUIDO | 12.3469 | 8.1 | 5.1 | 76.48 | 1.28 | 4 | 291.24 | 59.19 | 21 | 2 | 81.05 | 36153.75 | 76.43 | 202.81 | 19.48 | 13.89 | 1120.98 | 0.71 | 0.76 | 0.64 | 0.06 | 1 | 10 | 55.418 | 75.8254 | 68.5887 | 55418.0127 | 75825.3699 | 6.6941e-06 | 0.3375 | 68588.703
81 | 130 | CONCLUIDO | 12.3465 | 8.1 | 5.1 | 76.48 | 1.3 | 4 | 291.75 | 59.19 | 21.25 | 2 | 81.31 | 36216.77 | 76.27 | 202.81 | 19.53 | 13.89 | 1143.41 | 0.71 | 0.76 | 0.64 | 0.06 | 1 | 10 | 55.3491 | 75.7311 | 68.5035 | 55349.1461 | 75731.1436 | 6.6939e-06 | 0.3375 | 68503.4695
82 | 130 | CONCLUIDO | 12.355 | 8.09 | 5.09 | 76.4 | 1.31 | 4 | 292.26 | 59.19 | 21.5 | 2 | 81.57 | 36279.9 | 76.05 | 202.81 | 19.33 | 13.89 | 1042.93 | 0.72 | 0.76 | 0.64 | 0.06 | 1 | 10 | 55.1788 | 75.4981 | 68.2927 | 55178.8397 | 75498.1227 | 6.6985e-06 | 0.33708 | 68292.6879
83 | 130 | CONCLUIDO | 12.3499 | 8.1 | 5.1 | 76.45 | 1.32 | 4 | 292.77 | 59.19 | 21.75 | 2 | 81.83 | 36343.13 | 75.89 | 202.81 | 19.44 | 13.89 | 1100.55 | 0.71 | 0.76 | 0.64 | 0.06 | 1 | 10 | 55.1676 | 75.4828 | 68.2788 | 55167.6424 | 75482.8021 | 6.6958e-06 | 0.3375 | 68278.8294
84 | 130 | CONCLUIDO | 12.3571 | 8.09 | 5.09 | 76.38 | 1.34 | 4 | 293.29 | 59.19 | 22 | 2 | 82.09 | 36406.47 | 75.76 | 202.81 | 19.28 | 13.89 | 1019.73 | 0.72 | 0.76 | 0.64 | 0.05 | 1 | 10 | 55.0425 | 75.3115 | 68.1239 | 55042.4769 | 75311.5452 | 6.6997e-06 | 0.33708 | 68123.917
85 | 130 | CONCLUIDO | 12.355 | 8.09 | 5.09 | 76.4 | 1.35 | 4 | 293.8 | 59.19 | 22.25 | 2 | 82.36 | 36469.92 | 75.53 | 202.81 | 19.3 | 13.89 | 1032 | 0.72 | 0.76 | 0.64 | 0.06 | 1 | 10 | 54.9498 | 75.1847 | 68.0092 | 54949.7973 | 75184.7369 | 6.6985e-06 | 0.33708 | 68009.2111
86 | 130 | CONCLUIDO | 12.3512 | 8.1 | 5.1 | 76.44 | 1.36 | 4 | 294.32 | 59.19 | 22.5 | 2 | 82.62 | 36533.49 | 75.35 | 202.81 | 19.43 | 13.89 | 1094.06 | 0.72 | 0.76 | 0.64 | 0.06 | 1 | 10 | 54.9244 | 75.1499 | 67.9777 | 54924.3622 | 75149.9355 | 6.6965e-06 | 0.3375 | 67977.7311
87 | 130 | CONCLUIDO | 12.3601 | 8.09 | 5.09 | 76.35 | 1.37 | 4 | 294.83 | 59.19 | 22.75 | 2 | 82.89 | 36597.16 | 75.04 | 202.81 | 19.28 | 13.89 | 1019.77 | 0.72 | 0.76 | 0.64 | 0.05 | 1 | 10 | 54.7132 | 74.8609 | 67.7163 | 54713.1522 | 74860.9486 | 6.7013e-06 | 0.33708 | 67716.3247
88 | 130 | CONCLUIDO | 12.3656 | 8.09 | 5.09 | 76.3 | 1.39 | 4 | 295.35 | 59.19 | 23 | 2 | 83.16 | 36660.94 | 74.56 | 202.82 | 19.06 | 13.89 | 909.09 | 0.73 | 0.76 | 0.64 | 0.05 | 1 | 10 | 54.4795 | 74.5412 | 67.4271 | 54479.4795 | 74541.2273 | 6.7043e-06 | 0.33708 | 67427.1172
89 | 130 | CONCLUIDO | 12.3601 | 8.09 | 5.09 | 76.35 | 1.4 | 4 | 295.87 | 59.19 | 23.25 | 2 | 83.43 | 36724.83 | 74.5 | 202.81 | 19.18 | 13.89 | 970.7 | 0.72 | 0.76 | 0.64 | 0.05 | 1 | 10 | 54.4754 | 74.5356 | 67.4221 | 54475.3986 | 74535.6437 | 6.7013e-06 | 0.33708 | 67422.0665
90 | 130 | CONCLUIDO | 12.3597 | 8.09 | 5.09 | 76.35 | 1.41 | 4 | 296.39 | 59.19 | 23.5 | 2 | 83.69 | 36788.84 | 74.32 | 202.81 | 19.2 | 13.89 | 980.01 | 0.72 | 0.76 | 0.64 | 0.05 | 1 | 10 | 54.3978 | 74.4294 | 67.326 | 54397.7692 | 74429.4277 | 6.7011e-06 | 0.33708 | 67325.9876
91 | 130 | CONCLUIDO | 12.3622 | 8.09 | 5.09 | 76.33 | 1.42 | 4 | 296.91 | 59.19 | 23.75 | 2 | 83.96 | 36852.96 | 74.11 | 202.82 | 19.16 | 13.89 | 958.38 | 0.73 | 0.76 | 0.64 | 0.05 | 1 | 10 | 54.2952 | 74.2891 | 67.199 | 54295.1907 | 74289.0752 | 6.7024e-06 | 0.33708 | 67199.0301
92 | 130 | CONCLUIDO | 12.3635 | 8.09 | 5.09 | 76.32 | 1.44 | 4 | 297.43 | 59.19 | 24 | 2 | 84.24 | 36917.19 | 73.88 | 202.84 | 19.14 | 13.89 | 947.82 | 0.73 | 0.76 | 0.64 | 0.05 | 1 | 10 | 54.1887 | 74.1434 | 67.0672 | 54188.6945 | 74143.3624 | 6.7031e-06 | 0.33708 | 67067.224
93 | 130 | CONCLUIDO | 12.366 | 8.09 | 5.09 | 76.29 | 1.45 | 4 | 297.95 | 59.19 | 24.25 | 2 | 84.51 | 36981.53 | 73.59 | 202.81 | 19.09 | 13.89 | 924.1 | 0.73 | 0.76 | 0.64 | 0.05 | 1 | 10 | 54.051 | 73.9549 | 66.8968 | 54050.9838 | 73954.9405 | 6.7045e-06 | 0.33708 | 66896.7848
94 | 130 | CONCLUIDO | 12.3665 | 8.09 | 5.09 | 76.29 | 1.46 | 4 | 298.47 | 59.19 | 24.5 | 2 | 84.78 | 37045.99 | 73.43 | 202.81 | 19.1 | 13.89 | 930.68 | 0.73 | 0.76 | 0.64 | 0.05 | 1 | 10 | 53.9786 | 73.8559 | 66.8072 | 53978.5625 | 73855.8506 | 6.7048e-06 | 0.33708 | 66807.1519
95 | 130 | CONCLUIDO | 12.3694 | 8.08 | 5.08 | 76.26 | 1.47 | 4 | 299 | 59.19 | 24.75 | 2 | 85.05 | 37110.57 | 73.08 | 202.81 | 18.98 | 13.89 | 869.65 | 0.73 | 0.76 | 0.64 | 0.05 | 1 | 10 | 53.7747 | 73.5769 | 66.5548 | 53774.6931 | 73576.9074 | 6.7063e-06 | 0.33667 | 66554.8307
96 | 130 | CONCLUIDO | 12.3707 | 8.08 | 5.08 | 76.25 | 1.49 | 4 | 299.52 | 59.19 | 25 | 2 | 85.33 | 37175.38 | 72.69 | 202.81 | 19.01 | 13.89 | 886.62 | 0.73 | 0.76 | 0.64 | 0.04 | 1 | 10 | 53.5979 | 73.335 | 66.3361 | 53597.928 | 73335.0497 | 6.707e-06 | 0.33667 | 66336.0555
97 | 130 | CONCLUIDO | 12.369 | 8.08 | 5.08 | 76.26 | 1.5 | 4 | 300.05 | 59.19 | 25.25 | 2 | 85.6 | 37240.19 | 72.2 | 202.81 | 19.05 | 13.89 | 902.56 | 0.73 | 0.76 | 0.64 | 0.05 | 1 | 10 | 53.3891 | 73.0494 | 66.0776 | 53389.1223 | 73049.3524 | 6.7061e-06 | 0.33667 | 66077.6248
98 | 130 | CONCLUIDO | 12.3618 | 8.09 | 5.09 | 76.33 | 1.51 | 4 | 300.57 | 59.19 | 25.5 | 2 | 85.88 | 37305.12 | 71.93 | 202.81 | 19.19 | 13.89 | 973.89 | 0.72 | 0.76 | 0.64 | 0.05 | 1 | 10 | 53.3371 | 72.9782 | 66.0133 | 53337.121 | 72978.2021 | 6.7022e-06 | 0.33708 | 66013.2649
99 | 130 | CONCLUIDO | 12.4701 | 8.02 | 5.07 | 101.35 | 1.52 | 3 | 301.1 | 59.19 | 25.75 | 1 | 86.16 | 37370.16 | 71.46 | 202.81 | 18.54 | 13.89 | 656.56 | 0.75 | 0.76 | 0.64 | 0.03 | 1 | 10 | 52.6096 | 71.9828 | 65.1128 | 52609.6045 | 71982.7818 | 6.7609e-06 | 0.33417 | 65112.8461
100 | 130 | CONCLUIDO | 12.4662 | 8.02 | 5.07 | 101.4 | 1.54 | 3 | 301.63 | 59.19 | 26 | 1 | 86.44 | 37435.32 | 71.61 | 202.81 | 18.61 | 13.89 | 688.16 | 0.75 | 0.76 | 0.64 | 0.03 | 1 | 10 | 52.6902 | 72.0931 | 65.2126 | 52690.2126 | 72093.0734 | 6.7588e-06 | 0.33417 | 65212.6117
101 | 130 | CONCLUIDO | 12.4667 | 8.02 | 5.07 | 101.39 | 1.55 | 3 | 302.16 | 59.19 | 26.25 | 1 | 86.72 | 37500.6 | 71.78 | 202.81 | 18.62 | 13.89 | 696.62 | 0.75 | 0.76 | 0.64 | 0.03 | 1 | 10 | 52.7625 | 72.192 | 65.3021 | 52762.4784 | 72191.9506 | 6.7591e-06 | 0.33417 | 65302.0522
102 | 130 | CONCLUIDO | 12.4693 | 8.02 | 5.07 | 101.36 | 1.56 | 3 | 302.69 | 59.19 | 26.5 | 1 | 87 | 37566 | 71.87 | 202.81 | 18.53 | 13.89 | 651.81 | 0.75 | 0.76 | 0.64 | 0.03 | 1 | 10 | 52.7916 | 72.2319 | 65.3381 | 52791.6425 | 72231.8543 | 6.7605e-06 | 0.33417 | 65338.1475
103 | 130 | CONCLUIDO | 12.4714 | 8.02 | 5.07 | 101.33 | 1.57 | 3 | 303.22 | 59.19 | 26.75 | 1 | 87.28 | 37631.52 | 71.92 | 202.81 | 18.49 | 13.89 | 630.99 | 0.75 | 0.76 | 0.64 | 0.03 | 1 | 10 | 52.8053 | 72.2505 | 65.355 | 52805.2874 | 72250.5238 | 6.7616e-06 | 0.33417 | 65355.0352
104 | 130 | CONCLUIDO | 12.4719 | 8.02 | 5.07 | 101.33 | 1.58 | 3 | 303.75 | 59.19 | 27 | 1 | 87.56 | 37697.16 | 71.89 | 202.81 | 18.48 | 13.89 | 624.09 | 0.75 | 0.76 | 0.64 | 0.03 | 1 | 10 | 52.7903 | 72.23 | 65.3364 | 52790.2509 | 72229.9502 | 6.7619e-06 | 0.33417 | 65336.4251
105 | 130 | CONCLUIDO | 12.4706 | 8.02 | 5.07 | 101.34 | 1.6 | 3 | 304.29 | 59.19 | 27.25 | 1 | 87.84 | 37762.92 | 72.02 | 202.81 | 18.52 | 13.89 | 644.83 | 0.75 | 0.76 | 0.64 | 0.03 | 1 | 10 | 52.852 | 72.3145 | 65.4129 | 52852.0402 | 72314.4931 | 6.7612e-06 | 0.33417 | 65412.8994
106 | 130 | CONCLUIDO | 12.4706 | 8.02 | 5.07 | 101.34 | 1.61 | 3 | 304.82 | 59.19 | 27.5 | 1 | 88.13 | 37828.81 | 72.06 | 202.81 | 18.5 | 13.89 | 636.22 | 0.75 | 0.76 | 0.64 | 0.03 | 1 | 10 | 52.8695 | 72.3384 | 65.4345 | 52869.4956 | 72338.3763 | 6.7612e-06 | 0.33417 | 65434.5032
107 | 130 | CONCLUIDO | 12.4688 | 8.02 | 5.07 | 101.37 | 1.62 | 3 | 305.36 | 59.19 | 27.75 | 1 | 88.41 | 37894.82 | 72.41 | 202.81 | 18.57 | 13.89 | 668.35 | 0.75 | 0.76 | 0.64 | 0.03 | 1 | 10 | 53.0293 | 72.557 | 65.6322 | 53029.2697 | 72556.9863 | 6.7602e-06 | 0.33417 | 65632.2494
108 | 130 | CONCLUIDO | 12.4658 | 8.02 | 5.07 | 101.41 | 1.63 | 3 | 305.89 | 59.19 | 28 | 1 | 88.7 | 37960.95 | 72.55 | 202.81 | 18.6 | 13.89 | 685.43 | 0.75 | 0.76 | 0.64 | 0.03 | 1 | 10 | 53.1021 | 72.6567 | 65.7224 | 53102.1248 | 72656.6699 | 6.7586e-06 | 0.33417 | 65722.4193
109 | 130 | CONCLUIDO | 12.4624 | 8.02 | 5.07 | 101.45 | 1.64 | 3 | 306.43 | 59.19 | 28.25 | 1 | 88.99 | 38027.2 | 72.59 | 202.81 | 18.64 | 13.89 | 707.22 | 0.75 | 0.76 | 0.64 | 0.03 | 1 | 10 | 53.1329 | 72.6988 | 65.7605 | 53132.9182 | 72698.8027 | 6.7568e-06 | 0.33417 | 65760.531
110 | 130 | CONCLUIDO | 12.4693 | 8.02 | 5.07 | 101.36 | 1.65 | 3 | 306.97 | 59.19 | 28.5 | 1 | 89.27 | 38093.58 | 72.4 | 202.81 | 18.53 | 13.89 | 649.11 | 0.75 | 0.76 | 0.64 | 0.03 | 1 | 10 | 53.0229 | 72.5483 | 65.6244 | 53022.9496 | 72548.3389 | 6.7605e-06 | 0.33417 | 65624.4273
111 | 130 | CONCLUIDO | 12.4649 | 8.02 | 5.07 | 101.42 | 1.67 | 3 | 307.51 | 59.19 | 28.75 | 1 | 89.56 | 38160.09 | 72.58 | 202.82 | 18.6 | 13.89 | 682.62 | 0.75 | 0.76 | 0.64 | 0.03 | 1 | 10 | 53.1187 | 72.6794 | 65.743 | 53118.7492 | 72679.4161 | 6.7581e-06 | 0.33417 | 65742.9946
112 | 130 | CONCLUIDO | 12.4641 | 8.02 | 5.07 | 101.43 | 1.68 | 3 | 308.05 | 59.19 | 29 | 1 | 89.85 | 38226.72 | 72.63 | 202.81 | 18.67 | 13.89 | 719.18 | 0.74 | 0.76 | 0.64 | 0.03 | 1 | 10 | 53.1437 | 72.7136 | 65.7739 | 53143.716 | 72713.5768 | 6.7577e-06 | 0.33417 | 65773.8951
113 | 130 | CONCLUIDO | 12.4606 | 8.03 | 5.07 | 101.47 | 1.69 | 3 | 308.59 | 59.19 | 29.25 | 1 | 90.14 | 38293.47 | 72.69 | 202.81 | 18.73 | 13.89 | 749.33 | 0.74 | 0.76 | 0.64 | 0.04 | 1 | 10 | 53.1877 | 72.7738 | 65.8284 | 53187.7464 | 72773.8211 | 6.7558e-06 | 0.33458 | 65828.3897
114 | 130 | CONCLUIDO | 12.4658 | 8.02 | 5.07 | 101.41 | 1.7 | 3 | 309.13 | 59.19 | 29.5 | 1 | 90.44 | 38360.36 | 72.67 | 202.81 | 18.63 | 13.89 | 699.85 | 0.75 | 0.76 | 0.64 | 0.03 | 1 | 10 | 53.1545 | 72.7283 | 65.7873 | 53154.5109 | 72728.3469 | 6.7586e-06 | 0.33417 | 65787.2555
115 | 130 | CONCLUIDO | 12.4645 | 8.02 | 5.07 | 101.42 | 1.71 | 3 | 309.67 | 59.19 | 29.75 | 1 | 90.73 | 38427.37 | 72.75 | 202.81 | 18.57 | 13.89 | 671.86 | 0.75 | 0.76 | 0.64 | 0.03 | 1 | 10 | 53.1945 | 72.7831 | 65.8368 | 53194.5387 | 72783.1147 | 6.7579e-06 | 0.33417 | 65836.7963
116 | 130 | CONCLUIDO | 12.4632 | 8.02 | 5.07 | 101.44 | 1.72 | 3 | 310.22 | 59.19 | 30 | 1 | 91.02 | 38494.52 | 72.77 | 202.81 | 18.65 | 13.89 | 711.53 | 0.74 | 0.76 | 0.64 | 0.03 | 1 | 10 | 53.2084 | 72.802 | 65.8539 | 53208.3763 | 72802.0479 | 6.7572e-06 | 0.33417 | 65853.9226
117 | 130 | CONCLUIDO | 12.4611 | 8.02 | 5.07 | 101.47 | 1.73 | 3 | 310.76 | 59.19 | 30.25 | 1 | 91.32 | 38561.79 | 72.81 | 202.81 | 18.68 | 13.89 | 726.11 | 0.74 | 0.76 | 0.64 | 0.04 | 1 | 10 | 53.2341 | 72.8372 | 65.8858 | 53234.0948 | 72837.237 | 6.7561e-06 | 0.33417 | 65885.7534
118 | 130 | CONCLUIDO | 12.468 | 8.02 | 5.07 | 101.38 | 1.75 | 3 | 311.31 | 59.19 | 30.5 | 1 | 91.62 | 38629.19 | 72.72 | 202.81 | 18.61 | 13.89 | 688.75 | 0.75 | 0.76 | 0.64 | 0.03 | 1 | 10 | 53.1677 | 72.7464 | 65.8036 | 53167.7062 | 72746.4013 | 6.7598e-06 | 0.33417 | 65803.5868
119 | 130 | CONCLUIDO | 12.4632 | 8.02 | 5.07 | 101.44 | 1.76 | 3 | 311.86 | 59.19 | 30.75 | 0 | 91.91 | 38696.85 | 72.84 | 202.81 | 18.58 | 13.89 | 674.14 | 0.75 | 0.76 | 0.64 | 0.03 | 1 | 10 | 53.2389 | 72.8439 | 65.8918 | 53238.9413 | 72843.8682 | 6.7572e-06 | 0.33417 | 65891.7516

## RESULTADOS_13
Unnamed: 0 | Volume de calda [L] | STATUS | Capacidade operacional [ha/h] | Tempo de missao [h] | Tempo util [h] | Tempo por voo [min] | Autonomia Projetada [h] | N° Voos | MTOW [kg] | Massa Estrutura [kg] | Combustível [kg] | Abastecimentos | Massa gerador | Potência gerador [W] | Combustível consumido [L] | Calda cons [L] | Distância percorrida [km] | Distância Pulverizando [km] | RTL ACUMULADO[m] | EOC [km/km] | EOC [h/h] | Tempo de manobra [h] | Tempo rtl_rtw [h] | V pulv [m/s] | V desloc [m/s] | Preço Total por ha Simples [R$/ha] | Preço Total por ha Presumido [R$/ha] | Preço Total por ha Real [R$/ha] | Preço Total Simples [R$] | Preço Total Presumido [R$] | Prod CAPEX [ha/R$] | Dias Trabalhados | Preço Total Real [R$]
0 | 75 | CONCLUIDO | 9.9958 | 10 | 6.11 | 6.92 | 0.12 | 53 | 150.44 | 49.1 | 1 | 51 | 25.34 | 18787.76 | 71.69 | 202.99 | 51 | 13.89 | 16636.26 | 0.27 | 0.63 | 0.72 | 1.07 | 1 | 10 | 64.6567 | 88.4661 | 80.023 | 64656.6823 | 88466.1252 | 6.7657e-06 | 0.41667 | 80023.0424
1 | 75 | CONCLUIDO | 10.6585 | 9.38 | 5.85 | 8.57 | 0.15 | 41 | 150.78 | 49.1 | 1.25 | 39 | 25.44 | 18830.65 | 68.45 | 202.91 | 43.17 | 13.89 | 12777.8 | 0.32 | 0.66 | 0.7 | 0.81 | 1 | 10 | 58.2183 | 79.6568 | 72.0545 | 58218.275 | 79656.8123 | 7.2142e-06 | 0.39083 | 72054.4779
2 | 75 | CONCLUIDO | 11.1555 | 8.96 | 5.68 | 10.33 | 0.18 | 33 | 151.13 | 49.1 | 1.5 | 31 | 25.54 | 18873.58 | 66.23 | 202.85 | 37.7 | 13.89 | 10085.18 | 0.37 | 0.68 | 0.69 | 0.64 | 1 | 10 | 54.0685 | 73.9789 | 66.9185 | 54068.5035 | 73978.9118 | 7.5506e-06 | 0.37333 | 66918.4683
3 | 75 | CONCLUIDO | 11.4675 | 8.72 | 5.59 | 11.97 | 0.2 | 28 | 151.48 | 49.1 | 1.75 | 26 | 25.64 | 18916.54 | 64.81 | 202.81 | 34.92 | 13.89 | 8718.5 | 0.4 | 0.69 | 0.68 | 0.55 | 1 | 10 | 51.686 | 70.7191 | 63.9698 | 51686.0243 | 70719.0986 | 7.7618e-06 | 0.36333 | 63969.7671
4 | 75 | CONCLUIDO | 11.7574 | 8.51 | 5.5 | 13.74 | 0.23 | 24 | 151.83 | 49.1 | 2 | 22 | 25.73 | 18959.54 | 63.47 | 202.91 | 31.68 | 13.89 | 7118.91 | 0.44 | 0.7 | 0.68 | 0.46 | 1 | 10 | 49.5584 | 67.808 | 61.3365 | 49558.3933 | 67807.9801 | 7.958e-06 | 0.35458 | 61336.4817
5 | 75 | CONCLUIDO | 11.862 | 8.43 | 5.48 | 14.95 | 0.26 | 22 | 152.18 | 49.1 | 2.25 | 20 | 25.83 | 19002.56 | 63.23 | 202.82 | 31.59 | 13.89 | 7085.02 | 0.44 | 0.71 | 0.67 | 0.44 | 1 | 10 | 48.9608 | 66.9904 | 60.5969 | 48960.8371 | 66990.3773 | 8.0288e-06 | 0.35125 | 60596.9097
6 | 75 | CONCLUIDO | 12.1074 | 8.26 | 5.4 | 17.06 | 0.29 | 19 | 152.53 | 49.1 | 2.5 | 17 | 25.93 | 19045.63 | 61.97 | 202.82 | 28.96 | 13.89 | 5783.97 | 0.48 | 0.72 | 0.67 | 0.36 | 1 | 10 | 47.1987 | 64.5793 | 58.4159 | 47198.6521 | 64579.2781 | 8.1949e-06 | 0.34417 | 58415.9224
7 | 75 | CONCLUIDO | 12.2787 | 8.14 | 5.35 | 18.88 | 0.32 | 17 | 152.88 | 49.1 | 2.75 | 15 | 26.03 | 19088.72 | 60.97 | 202.83 | 27.22 | 13.89 | 4923.09 | 0.51 | 0.72 | 0.67 | 0.31 | 1 | 10 | 45.9709 | 62.8994 | 56.8964 | 45970.8903 | 62899.4002 | 8.3109e-06 | 0.33917 | 56896.3698
8 | 75 | CONCLUIDO | 12.3393 | 8.1 | 5.34 | 20.02 | 0.35 | 16 | 153.23 | 49.1 | 3 | 14 | 26.13 | 19131.85 | 60.72 | 202.82 | 27.1 | 13.89 | 4871.83 | 0.51 | 0.72 | 0.66 | 0.3 | 1 | 10 | 45.6122 | 62.4086 | 56.4524 | 45612.2115 | 62408.6401 | 8.3519e-06 | 0.3375 | 56452.4471
9 | 75 | CONCLUIDO | 12.4018 | 8.06 | 5.33 | 21.31 | 0.37 | 15 | 153.58 | 49.1 | 3.25 | 13 | 26.23 | 19175.02 | 60.35 | 202.83 | 26.75 | 13.89 | 4701.41 | 0.52 | 0.73 | 0.66 | 0.29 | 1 | 10 | 45.1979 | 61.8418 | 55.9397 | 45197.9331 | 61841.8061 | 8.3942e-06 | 0.33583 | 55939.7109
10 | 75 | CONCLUIDO | 12.487 | 8.01 | 5.3 | 22.73 | 0.4 | 14 | 153.93 | 49.1 | 3.5 | 12 | 26.33 | 19218.22 | 59.95 | 202.83 | 25.84 | 13.89 | 4252.01 | 0.54 | 0.73 | 0.66 | 0.27 | 1 | 10 | 44.6426 | 61.0819 | 55.2524 | 44642.5647 | 61081.9266 | 8.4519e-06 | 0.33375 | 55252.3532
11 | 75 | CONCLUIDO | 12.5817 | 7.95 | 5.27 | 24.34 | 0.43 | 13 | 154.28 | 49.1 | 3.75 | 11 | 26.43 | 19261.45 | 59.33 | 202.81 | 24.95 | 13.89 | 3810.83 | 0.56 | 0.73 | 0.66 | 0.24 | 1 | 10 | 43.9651 | 60.1551 | 54.4139 | 43965.1495 | 60155.0571 | 8.516e-06 | 0.33125 | 54413.9429
12 | 75 | CONCLUIDO | 12.6573 | 7.9 | 5.26 | 26.29 | 0.46 | 12 | 154.63 | 49.1 | 4 | 10 | 26.53 | 19304.72 | 59.01 | 202.81 | 24.48 | 13.89 | 3577.94 | 0.57 | 0.74 | 0.66 | 0.22 | 1 | 10 | 43.543 | 59.5775 | 53.8915 | 43543.0455 | 59577.5158 | 8.5671e-06 | 0.32917 | 53891.5213
13 | 75 | CONCLUIDO | 12.7339 | 7.85 | 5.24 | 28.58 | 0.49 | 11 | 154.98 | 49.1 | 4.25 | 9 | 26.63 | 19348.03 | 58.42 | 202.81 | 23.97 | 13.89 | 3332.02 | 0.58 | 0.74 | 0.65 | 0.2 | 1 | 10 | 42.9807 | 58.8081 | 53.1955 | 42980.7009 | 58808.0911 | 8.619e-06 | 0.32708 | 53195.5294
14 | 75 | CONCLUIDO | 12.7452 | 7.85 | 5.23 | 28.55 | 0.51 | 11 | 155.33 | 49.1 | 4.5 | 9 | 26.74 | 19391.36 | 58.18 | 202.86 | 23.83 | 13.89 | 3258.27 | 0.58 | 0.74 | 0.65 | 0.2 | 1 | 10 | 42.8172 | 58.5844 | 52.9932 | 42817.2077 | 58584.3926 | 8.6266e-06 | 0.32708 | 52993.1804
15 | 75 | CONCLUIDO | 12.8251 | 7.8 | 5.22 | 31.29 | 0.54 | 10 | 155.68 | 49.1 | 4.75 | 8 | 26.84 | 19434.74 | 57.58 | 202.81 | 23.16 | 13.89 | 2929.38 | 0.6 | 0.74 | 0.65 | 0.18 | 1 | 10 | 42.2751 | 57.8427 | 52.3222 | 42275.1056 | 57842.6645 | 8.6807e-06 | 0.325 | 52322.2418
16 | 75 | CONCLUIDO | 12.8319 | 7.79 | 5.21 | 31.27 | 0.57 | 10 | 156.03 | 49.1 | 5 | 8 | 26.94 | 19478.15 | 57.48 | 202.81 | 22.98 | 13.89 | 2838.24 | 0.6 | 0.74 | 0.65 | 0.17 | 1 | 10 | 42.1821 | 57.7154 | 52.2071 | 42182.1123 | 57715.4269 | 8.6853e-06 | 0.32458 | 52207.1476
17 | 75 | CONCLUIDO | 12.8903 | 7.76 | 5.21 | 34.71 | 0.59 | 9 | 156.39 | 49.1 | 5.25 | 7 | 27.04 | 19521.59 | 56.99 | 202.81 | 22.79 | 13.89 | 2750.02 | 0.61 | 0.74 | 0.65 | 0.17 | 1 | 10 | 41.7906 | 57.1798 | 51.7226 | 41790.6456 | 57179.8049 | 8.7248e-06 | 0.32333 | 51722.6446
18 | 75 | CONCLUIDO | 12.9018 | 7.75 | 5.2 | 34.66 | 0.62 | 9 | 156.74 | 49.1 | 5.5 | 7 | 27.14 | 19565.07 | 56.57 | 202.81 | 22.65 | 13.89 | 2679.46 | 0.61 | 0.74 | 0.65 | 0.16 | 1 | 10 | 41.5497 | 56.8501 | 51.4244 | 41549.6606 | 56850.0787 | 8.7326e-06 | 0.32292 | 51424.387
19 | 75 | CONCLUIDO | 12.98 | 7.7 | 5.18 | 38.88 | 0.65 | 8 | 157.09 | 49.1 | 5.75 | 6 | 27.25 | 19608.58 | 56.11 | 202.86 | 22.19 | 13.89 | 2455.66 | 0.63 | 0.75 | 0.65 | 0.14 | 1 | 10 | 41.0589 | 56.1786 | 50.817 | 41058.894 | 56178.5901 | 8.7855e-06 | 0.32083 | 50816.9843
20 | 75 | CONCLUIDO | 12.9758 | 7.71 | 5.19 | 38.89 | 0.67 | 8 | 157.44 | 49.1 | 6 | 6 | 27.35 | 19652.13 | 56.15 | 202.81 | 22.27 | 13.89 | 2494.48 | 0.62 | 0.75 | 0.65 | 0.15 | 1 | 10 | 41.1177 | 56.2591 | 50.8898 | 41117.7014 | 56259.0531 | 8.7827e-06 | 0.32125 | 50889.768
21 | 75 | CONCLUIDO | 12.9894 | 7.7 | 5.18 | 38.83 | 0.7 | 8 | 157.8 | 49.1 | 6.25 | 6 | 27.45 | 19695.71 | 55.5 | 202.81 | 21.96 | 13.89 | 2339.82 | 0.63 | 0.75 | 0.65 | 0.14 | 1 | 10 | 40.7765 | 55.7923 | 50.4675 | 40776.5391 | 55792.2597 | 8.7919e-06 | 0.32083 | 50467.5247
22 | 75 | CONCLUIDO | 12.9969 | 7.69 | 5.17 | 38.8 | 0.73 | 8 | 158.15 | 49.1 | 6.5 | 6 | 27.56 | 19739.33 | 55.25 | 202.81 | 21.83 | 13.89 | 2272.5 | 0.64 | 0.75 | 0.65 | 0.14 | 1 | 10 | 40.6207 | 55.579 | 50.2746 | 40620.6534 | 55578.97 | 8.797e-06 | 0.32042 | 50274.5911
23 | 75 | CONCLUIDO | 13.0638 | 7.65 | 5.16 | 44.27 | 0.75 | 7 | 158.51 | 49.1 | 6.75 | 5 | 27.66 | 19782.99 | 54.94 | 202.85 | 21.54 | 13.89 | 2133.71 | 0.64 | 0.75 | 0.65 | 0.13 | 1 | 10 | 40.2623 | 55.0887 | 49.8311 | 40262.3324 | 55088.6994 | 8.8423e-06 | 0.31875 | 49831.1113
24 | 75 | CONCLUIDO | 13.0719 | 7.65 | 5.16 | 44.23 | 0.78 | 7 | 158.86 | 49.1 | 7 | 5 | 27.77 | 19826.68 | 54.92 | 202.81 | 21.44 | 13.89 | 2084.4 | 0.65 | 0.75 | 0.65 | 0.12 | 1 | 10 | 40.2315 | 55.0466 | 49.793 | 40231.5455 | 55046.5755 | 8.8477e-06 | 0.31875 | 49793.0076
25 | 75 | CONCLUIDO | 13.0586 | 7.66 | 5.17 | 44.29 | 0.81 | 7 | 159.22 | 49.1 | 7.25 | 5 | 27.87 | 19870.53 | 54.81 | 202.81 | 21.62 | 13.89 | 2175.43 | 0.64 | 0.75 | 0.65 | 0.13 | 1 | 10 | 40.2525 | 55.0752 | 49.8189 | 40252.4734 | 55075.21 | 8.8387e-06 | 0.31917 | 49818.9092
26 | 75 | CONCLUIDO | 13.0624 | 7.66 | 5.17 | 44.27 | 0.83 | 7 | 159.57 | 49.1 | 7.5 | 5 | 27.98 | 19914.3 | 54.28 | 202.85 | 21.65 | 13.89 | 2188.36 | 0.64 | 0.75 | 0.65 | 0.13 | 1 | 10 | 40.0211 | 54.7587 | 49.5326 | 40021.1281 | 54758.6731 | 8.8413e-06 | 0.31917 | 49532.5822
27 | 75 | CONCLUIDO | 13.1651 | 7.6 | 5.14 | 51.36 | 0.86 | 6 | 159.92 | 49.1 | 7.75 | 4 | 28.08 | 19958.1 | 53.52 | 202.81 | 20.67 | 13.89 | 1703.48 | 0.67 | 0.75 | 0.65 | 0.1 | 1 | 10 | 39.3252 | 53.8064 | 48.6712 | 39325.1675 | 53806.4291 | 8.9108e-06 | 0.31667 | 48671.219
28 | 75 | CONCLUIDO | 13.1617 | 7.6 | 5.14 | 51.38 | 0.88 | 6 | 160.28 | 49.1 | 8 | 4 | 28.19 | 20001.93 | 53.36 | 202.82 | 20.77 | 13.89 | 1752.78 | 0.67 | 0.75 | 0.65 | 0.1 | 1 | 10 | 39.2681 | 53.7284 | 48.6006 | 39268.1391 | 53728.4002 | 8.9085e-06 | 0.31667 | 48600.6371
29 | 75 | CONCLUIDO | 13.1796 | 7.59 | 5.13 | 51.28 | 0.91 | 6 | 160.64 | 49.1 | 8.25 | 4 | 28.29 | 20045.81 | 53.12 | 202.82 | 20.47 | 13.89 | 1603.49 | 0.68 | 0.75 | 0.64 | 0.09 | 1 | 10 | 39.0915 | 53.4867 | 48.382 | 39091.49 | 53486.7013 | 8.9206e-06 | 0.31625 | 48382.0056
30 | 75 | CONCLUIDO | 13.1656 | 7.6 | 5.14 | 51.36 | 0.94 | 6 | 160.99 | 49.1 | 8.5 | 4 | 28.4 | 20089.72 | 52.96 | 202.81 | 20.69 | 13.89 | 1715.24 | 0.67 | 0.75 | 0.65 | 0.1 | 1 | 10 | 39.0924 | 53.4879 | 48.3831 | 39092.3515 | 53487.88 | 8.9112e-06 | 0.31667 | 48383.0718
31 | 75 | CONCLUIDO | 13.1646 | 7.6 | 5.14 | 51.36 | 0.96 | 6 | 161.35 | 49.1 | 8.75 | 4 | 28.5 | 20133.66 | 52.76 | 202.81 | 20.71 | 13.89 | 1722.5 | 0.67 | 0.75 | 0.65 | 0.1 | 1 | 10 | 39.0123 | 53.3784 | 48.284 | 39012.3419 | 53378.4073 | 8.9105e-06 | 0.31667 | 48284.047
32 | 75 | CONCLUIDO | 13.1699 | 7.59 | 5.13 | 51.33 | 0.99 | 6 | 161.71 | 49.1 | 9 | 4 | 28.61 | 20177.64 | 52.37 | 202.82 | 20.7 | 13.89 | 1718.95 | 0.67 | 0.75 | 0.64 | 0.1 | 1 | 10 | 38.8074 | 53.098 | 48.0304 | 38807.4336 | 53098.0427 | 8.9141e-06 | 0.31625 | 48030.44
33 | 75 | CONCLUIDO | 13.1449 | 7.61 | 5.15 | 51.48 | 1.01 | 6 | 162.06 | 49.1 | 9.25 | 4 | 28.72 | 20221.66 | 52.19 | 202.84 | 21.05 | 13.89 | 1892.44 | 0.66 | 0.75 | 0.65 | 0.11 | 1 | 10 | 38.8586 | 53.168 | 48.0937 | 38858.5554 | 53167.9898 | 8.8972e-06 | 0.31708 | 48093.7115
34 | 75 | CONCLUIDO | 13.246 | 7.55 | 5.12 | 61.44 | 1.04 | 5 | 162.42 | 49.1 | 9.5 | 3 | 28.82 | 20265.72 | 51.57 | 202.81 | 20.24 | 13.89 | 1493.63 | 0.69 | 0.76 | 0.64 | 0.08 | 1 | 10 | 38.2373 | 52.3179 | 47.3248 | 38237.2871 | 52317.9431 | 8.9656e-06 | 0.31458 | 47324.7921
35 | 75 | CONCLUIDO | 13.2533 | 7.55 | 5.12 | 61.39 | 1.06 | 5 | 162.78 | 49.1 | 9.75 | 3 | 28.93 | 20309.81 | 51.28 | 202.81 | 20.02 | 13.89 | 1382.95 | 0.69 | 0.76 | 0.65 | 0.08 | 1 | 10 | 38.0993 | 52.1292 | 47.1541 | 38099.338 | 52129.195 | 8.9705e-06 | 0.31458 | 47154.0578
36 | 75 | CONCLUIDO | 13.246 | 7.55 | 5.12 | 61.44 | 1.09 | 5 | 163.13 | 49.1 | 10 | 3 | 29.04 | 20353.94 | 51.47 | 202.81 | 20.19 | 13.89 | 1467.63 | 0.69 | 0.76 | 0.65 | 0.08 | 1 | 10 | 38.1962 | 52.2617 | 47.2739 | 38196.2033 | 52261.7305 | 8.9656e-06 | 0.31458 | 47273.9443
37 | 75 | CONCLUIDO | 13.2445 | 7.55 | 5.12 | 61.45 | 1.11 | 5 | 163.49 | 49.1 | 10.25 | 3 | 29.15 | 20398.1 | 51.01 | 202.81 | 20.25 | 13.89 | 1501.47 | 0.69 | 0.76 | 0.65 | 0.08 | 1 | 10 | 38.0111 | 52.0084 | 47.0448 | 38011.0722 | 52008.4259 | 8.9646e-06 | 0.31458 | 47044.8147
38 | 75 | CONCLUIDO | 13.2353 | 7.56 | 5.13 | 61.52 | 1.14 | 5 | 163.85 | 49.1 | 10.5 | 3 | 29.26 | 20442.3 | 50.77 | 202.81 | 20.35 | 13.89 | 1550.36 | 0.68 | 0.75 | 0.65 | 0.09 | 1 | 10 | 37.9656 | 51.9462 | 46.9885 | 37965.5868 | 51946.1908 | 8.9583e-06 | 0.315 | 46988.5192
39 | 75 | CONCLUIDO | 13.2587 | 7.54 | 5.11 | 61.36 | 1.16 | 5 | 164.21 | 49.1 | 10.75 | 3 | 29.36 | 20486.54 | 49.85 | 202.81 | 20 | 13.89 | 1373.28 | 0.69 | 0.76 | 0.64 | 0.07 | 1 | 10 | 37.469 | 51.2668 | 46.3739 | 37469.0129 | 51266.7564 | 8.9742e-06 | 0.31417 | 46373.9291
40 | 75 | CONCLUIDO | 13.2509 | 7.55 | 5.12 | 61.41 | 1.18 | 5 | 164.57 | 49.1 | 11 | 3 | 29.47 | 20530.82 | 49.34 | 202.81 | 20.07 | 13.89 | 1410.64 | 0.69 | 0.76 | 0.65 | 0.08 | 1 | 10 | 37.3088 | 51.0475 | 46.1756 | 37308.7878 | 51047.5294 | 8.9689e-06 | 0.31458 | 46175.6248
41 | 75 | CONCLUIDO | 13.2494 | 7.55 | 5.12 | 61.42 | 1.21 | 5 | 164.93 | 49.1 | 11.25 | 3 | 29.58 | 20575.13 | 49 | 202.81 | 20.14 | 13.89 | 1446.65 | 0.69 | 0.76 | 0.65 | 0.08 | 1 | 10 | 37.1729 | 50.8616 | 46.0075 | 37172.9125 | 50861.6188 | 8.9679e-06 | 0.31458 | 46007.4573
42 | 75 | CONCLUIDO | 13.3417 | 7.5 | 5.1 | 76.45 | 1.23 | 4 | 165.29 | 49.1 | 11.5 | 2 | 29.69 | 20619.48 | 48.06 | 202.81 | 19.4 | 13.89 | 1078.75 | 0.72 | 0.76 | 0.65 | 0.06 | 1 | 10 | 36.4892 | 49.9262 | 45.1613 | 36489.2264 | 49926.1693 | 9.0304e-06 | 0.3125 | 45161.2858
43 | 75 | CONCLUIDO | 13.3368 | 7.5 | 5.1 | 76.49 | 1.26 | 4 | 165.65 | 49.1 | 11.75 | 1 | 29.8 | 20663.87 | 48.19 | 202.81 | 19.5 | 13.89 | 1129.69 | 0.71 | 0.76 | 0.65 | 0.06 | 1 | 10 | 36.5542 | 50.0151 | 45.2417 | 36554.2248 | 50015.103 | 9.027e-06 | 0.3125 | 45241.7318
44 | 75 | CONCLUIDO | 13.3333 | 7.5 | 5.1 | 76.52 | 1.28 | 4 | 166.01 | 49.1 | 12 | 1 | 29.91 | 20708.3 | 48.38 | 202.81 | 19.53 | 13.89 | 1145.84 | 0.71 | 0.76 | 0.65 | 0.06 | 1 | 10 | 36.6403 | 50.1329 | 45.3483 | 36640.3301 | 50132.9162 | 9.0247e-06 | 0.3125 | 45348.301
45 | 75 | CONCLUIDO | 13.3323 | 7.5 | 5.1 | 76.53 | 1.3 | 4 | 166.37 | 49.1 | 12.25 | 0 | 30.02 | 20752.76 | 48.4 | 202.81 | 19.53 | 13.89 | 1146.38 | 0.71 | 0.76 | 0.65 | 0.06 | 1 | 10 | 36.6509 | 50.1474 | 45.3614 | 36650.9453 | 50147.4403 | 9.024e-06 | 0.3125 | 45361.4389

## RESULTADOS_17
Unnamed: 0 | Volume de calda [L] | STATUS | Capacidade operacional [ha/h] | Tempo de missao [h] | Tempo util [h] | Tempo por voo [min] | Autonomia Projetada [h] | N° Voos | MTOW [kg] | Massa Estrutura [kg] | Combustível [kg] | Abastecimentos | Massa gerador | Potência gerador [W] | Combustível consumido [L] | Calda cons [L] | Distância percorrida [km] | Distância Pulverizando [km] | RTL ACUMULADO[m] | EOC [km/km] | EOC [h/h] | Tempo de manobra [h] | Tempo rtl_rtw [h] | V pulv [m/s] | V desloc [m/s] | Preço Total por ha Simples [R$/ha] | Preço Total por ha Presumido [R$/ha] | Preço Total por ha Real [R$/ha] | Preço Total Simples [R$] | Preço Total Presumido [R$] | Prod CAPEX [ha/R$] | Dias Trabalhados | Preço Total Real [R$]
0 | 95 | CONCLUIDO | 9.043 | 11.06 | 6.28 | 6.08 | 0.1 | 62 | 185.69 | 53.44 | 1 | 60 | 36.26 | 23136.14 | 84.73 | 203.01 | 56.54 | 13.89 | 19361.71 | 0.25 | 0.62 | 0.73 | 1.24 | 1 | 10 | 82.2542 | 112.5439 | 101.8028 | 82254.2384 | 112543.8778 | 5.5641e-06 | 0.46083 | 101802.8481
1 | 95 | CONCLUIDO | 9.8197 | 10.18 | 5.97 | 7.62 | 0.12 | 47 | 186.07 | 53.44 | 1.25 | 45 | 36.39 | 23182.76 | 80.23 | 202.89 | 46.71 | 13.89 | 14520.06 | 0.3 | 0.65 | 0.71 | 0.93 | 1 | 10 | 72.1544 | 98.7249 | 89.3027 | 72154.415 | 98724.8538 | 6.042e-06 | 0.42417 | 89302.6924
2 | 95 | CONCLUIDO | 10.3538 | 9.66 | 5.78 | 9.12 | 0.14 | 38 | 186.45 | 53.44 | 1.5 | 36 | 36.51 | 23229.42 | 77.52 | 202.83 | 40.75 | 13.89 | 11583.9 | 0.34 | 0.67 | 0.69 | 0.74 | 1 | 10 | 66.3773 | 90.8203 | 82.1526 | 66377.2795 | 90820.3222 | 6.3706e-06 | 0.4025 | 82152.5582
3 | 95 | CONCLUIDO | 10.7328 | 9.32 | 5.66 | 10.61 | 0.17 | 32 | 186.83 | 53.44 | 1.75 | 30 | 36.64 | 23276.13 | 75.71 | 202.91 | 36.95 | 13.89 | 9713.06 | 0.38 | 0.68 | 0.69 | 0.62 | 1 | 10 | 62.7343 | 85.8358 | 77.6438 | 62734.306 | 85835.8452 | 6.6038e-06 | 0.38833 | 77643.7926
4 | 95 | CONCLUIDO | 10.9877 | 9.1 | 5.59 | 11.98 | 0.19 | 28 | 187.21 | 53.44 | 2 | 26 | 36.77 | 23322.88 | 74.59 | 202.83 | 34.93 | 13.89 | 8723 | 0.4 | 0.69 | 0.68 | 0.55 | 1 | 10 | 60.5082 | 82.79 | 74.8886 | 60508.1889 | 82789.9735 | 6.7607e-06 | 0.37917 | 74888.6146
5 | 95 | CONCLUIDO | 11.1989 | 8.93 | 5.53 | 13.27 | 0.21 | 25 | 187.59 | 53.44 | 2.25 | 23 | 36.9 | 23369.68 | 73.69 | 202.86 | 32.76 | 13.89 | 7656.2 | 0.42 | 0.7 | 0.68 | 0.49 | 1 | 10 | 58.7493 | 80.3834 | 72.7117 | 58749.3265 | 80383.4204 | 6.8906e-06 | 0.37208 | 72711.7396
6 | 95 | CONCLUIDO | 11.4271 | 8.75 | 5.46 | 14.9 | 0.24 | 22 | 187.97 | 53.44 | 2.5 | 20 | 37.03 | 23416.52 | 72.57 | 202.83 | 30.81 | 13.89 | 6692.79 | 0.45 | 0.71 | 0.67 | 0.42 | 1 | 10 | 56.8335 | 77.7621 | 70.3406 | 56833.4968 | 77762.0977 | 7.031e-06 | 0.36458 | 70340.5922
7 | 95 | CONCLUIDO | 11.5886 | 8.63 | 5.42 | 16.25 | 0.26 | 20 | 188.35 | 53.44 | 2.75 | 18 | 37.16 | 23463.4 | 71.81 | 202.83 | 29.57 | 13.89 | 6084.81 | 0.47 | 0.71 | 0.66 | 0.38 | 1 | 10 | 55.5704 | 76.0339 | 68.7774 | 55570.4437 | 76033.9327 | 7.1304e-06 | 0.35958 | 68777.3608
8 | 95 | CONCLUIDO | 11.7497 | 8.51 | 5.37 | 17.91 | 0.28 | 18 | 188.73 | 53.44 | 3 | 16 | 37.29 | 23510.33 | 71.09 | 202.94 | 27.89 | 13.89 | 5257 | 0.5 | 0.72 | 0.67 | 0.33 | 1 | 10 | 54.3293 | 74.3358 | 67.2413 | 54329.3397 | 74335.7994 | 7.2295e-06 | 0.35458 | 67241.295
9 | 95 | CONCLUIDO | 11.8079 | 8.47 | 5.37 | 18.94 | 0.3 | 17 | 189.11 | 53.44 | 3.25 | 15 | 37.42 | 23557.3 | 70.72 | 202.81 | 27.83 | 13.89 | 5228.57 | 0.5 | 0.72 | 0.67 | 0.33 | 1 | 10 | 53.8966 | 73.7437 | 66.7057 | 53896.6027 | 73743.7095 | 7.2653e-06 | 0.35292 | 66705.7134
10 | 95 | CONCLUIDO | 11.8953 | 8.41 | 5.34 | 20.03 | 0.33 | 16 | 189.49 | 53.44 | 3.5 | 14 | 37.55 | 23604.32 | 70.2 | 202.83 | 27.03 | 13.89 | 4833.71 | 0.51 | 0.72 | 0.66 | 0.3 | 1 | 10 | 53.1769 | 72.759 | 65.815 | 53176.8958 | 72758.9748 | 7.3191e-06 | 0.35042 | 65814.9604
11 | 95 | CONCLUIDO | 11.9717 | 8.35 | 5.33 | 21.3 | 0.35 | 15 | 189.87 | 53.44 | 3.75 | 13 | 37.69 | 23651.38 | 69.82 | 202.82 | 26.77 | 13.89 | 4708.43 | 0.52 | 0.73 | 0.66 | 0.29 | 1 | 10 | 52.6374 | 72.0208 | 65.1472 | 52637.3683 | 72020.7695 | 7.3661e-06 | 0.34792 | 65147.2084
12 | 95 | CONCLUIDO | 12.0753 | 8.28 | 5.29 | 22.68 | 0.37 | 14 | 190.25 | 53.44 | 4 | 12 | 37.82 | 23698.48 | 69.19 | 202.93 | 25.67 | 13.89 | 4164.65 | 0.54 | 0.73 | 0.66 | 0.25 | 1 | 10 | 51.7876 | 70.858 | 64.0955 | 51787.5746 | 70858.0442 | 7.4299e-06 | 0.345 | 64095.4519
13 | 95 | CONCLUIDO | 12.1482 | 8.23 | 5.28 | 24.37 | 0.4 | 13 | 190.63 | 53.44 | 4.25 | 11 | 37.95 | 23745.63 | 68.9 | 202.82 | 25.23 | 13.89 | 3951.72 | 0.55 | 0.73 | 0.66 | 0.24 | 1 | 10 | 51.322 | 70.221 | 63.5192 | 51321.9656 | 70220.9775 | 7.4747e-06 | 0.34292 | 63519.186
14 | 95 | CONCLUIDO | 12.2349 | 8.17 | 5.26 | 26.29 | 0.42 | 12 | 191.02 | 53.44 | 4.5 | 10 | 38.08 | 23792.83 | 68.51 | 202.82 | 24.5 | 13.89 | 3589.91 | 0.57 | 0.74 | 0.66 | 0.22 | 1 | 10 | 50.7302 | 69.4113 | 62.7868 | 50730.1947 | 69411.2904 | 7.5281e-06 | 0.34042 | 62786.7743
15 | 95 | CONCLUIDO | 12.2224 | 8.18 | 5.27 | 26.33 | 0.44 | 12 | 191.4 | 53.44 | 4.75 | 10 | 38.22 | 23840.07 | 68.39 | 202.82 | 24.72 | 13.89 | 3700.08 | 0.56 | 0.73 | 0.66 | 0.23 | 1 | 10 | 50.7588 | 69.4504 | 62.8221 | 50758.7613 | 69450.3765 | 7.5204e-06 | 0.34083 | 62822.13
16 | 95 | CONCLUIDO | 12.3208 | 8.12 | 5.24 | 28.57 | 0.46 | 11 | 191.78 | 53.44 | 5 | 9 | 38.35 | 23887.36 | 67.75 | 202.81 | 23.88 | 13.89 | 3284.14 | 0.58 | 0.74 | 0.65 | 0.2 | 1 | 10 | 49.99 | 68.3985 | 61.8707 | 49989.9931 | 68398.514 | 7.5809e-06 | 0.33833 | 61870.6558
17 | 95 | CONCLUIDO | 12.3233 | 8.11 | 5.24 | 28.56 | 0.48 | 11 | 192.17 | 53.44 | 5.25 | 9 | 38.48 | 23934.69 | 67.67 | 202.82 | 23.84 | 13.89 | 3267.1 | 0.58 | 0.74 | 0.65 | 0.2 | 1 | 10 | 49.9414 | 68.332 | 61.8105 | 49941.3588 | 68331.9704 | 7.5825e-06 | 0.33792 | 61810.463
18 | 95 | CONCLUIDO | 12.4018 | 8.06 | 5.22 | 31.33 | 0.51 | 10 | 192.55 | 53.44 | 5.5 | 8 | 38.62 | 23982.06 | 67.18 | 202.83 | 23.29 | 13.89 | 2994.76 | 0.6 | 0.74 | 0.66 | 0.18 | 1 | 10 | 49.3569 | 67.5323 | 61.0871 | 49356.9058 | 67532.296 | 7.6308e-06 | 0.33583 | 61087.1085
19 | 95 | CONCLUIDO | 12.4189 | 8.05 | 5.21 | 31.27 | 0.53 | 10 | 192.94 | 53.44 | 5.75 | 8 | 38.75 | 24029.48 | 67.04 | 202.81 | 23.07 | 13.89 | 2886.66 | 0.6 | 0.74 | 0.65 | 0.17 | 1 | 10 | 49.1994 | 67.3168 | 60.8922 | 49199.4128 | 67316.8071 | 7.6413e-06 | 0.33542 | 60892.1856
20 | 95 | CONCLUIDO | 12.4887 | 8.01 | 5.2 | 34.69 | 0.55 | 9 | 193.32 | 53.44 | 6 | 7 | 38.89 | 24076.95 | 66.46 | 202.81 | 22.64 | 13.89 | 2674.65 | 0.61 | 0.74 | 0.66 | 0.17 | 1 | 10 | 48.6493 | 66.5642 | 60.2114 | 48649.3418 | 66564.1756 | 7.6842e-06 | 0.33375 | 60211.3841
21 | 95 | CONCLUIDO | 12.5 | 8 | 5.2 | 34.64 | 0.57 | 9 | 193.71 | 53.44 | 6.25 | 7 | 39.02 | 24124.47 | 66.22 | 202.82 | 22.55 | 13.89 | 2627.36 | 0.62 | 0.74 | 0.65 | 0.16 | 1 | 10 | 48.5006 | 66.3607 | 60.0273 | 48500.6447 | 66360.7218 | 7.6912e-06 | 0.33333 | 60027.3477
22 | 95 | CONCLUIDO | 12.4952 | 8 | 5.2 | 34.66 | 0.59 | 9 | 194.09 | 53.44 | 6.5 | 7 | 39.16 | 24172.03 | 66.11 | 202.81 | 22.71 | 13.89 | 2708.11 | 0.61 | 0.74 | 0.65 | 0.16 | 1 | 10 | 48.4698 | 66.3185 | 59.9891 | 48469.7584 | 66318.4617 | 7.6882e-06 | 0.33333 | 59989.1208
23 | 95 | CONCLUIDO | 12.5795 | 7.95 | 5.18 | 38.87 | 0.62 | 8 | 194.48 | 53.44 | 6.75 | 6 | 39.29 | 24219.63 | 65.65 | 202.81 | 22.25 | 13.89 | 2485.81 | 0.62 | 0.75 | 0.65 | 0.14 | 1 | 10 | 47.8947 | 65.5317 | 59.2775 | 47894.747 | 65531.7058 | 7.7401e-06 | 0.33125 | 59277.4518
24 | 95 | CONCLUIDO | 12.5777 | 7.95 | 5.18 | 38.88 | 0.64 | 8 | 194.86 | 53.44 | 7 | 6 | 39.43 | 24267.28 | 65.72 | 202.81 | 22.23 | 13.89 | 2476.01 | 0.62 | 0.75 | 0.65 | 0.15 | 1 | 10 | 47.9313 | 65.5817 | 59.3227 | 47931.291 | 65581.7069 | 7.739e-06 | 0.33125 | 59322.6808
25 | 95 | CONCLUIDO | 12.5901 | 7.94 | 5.18 | 38.82 | 0.66 | 8 | 195.25 | 53.44 | 7.25 | 6 | 39.57 | 24314.98 | 65.2 | 202.83 | 21.88 | 13.89 | 2297.38 | 0.64 | 0.75 | 0.65 | 0.14 | 1 | 10 | 47.6594 | 65.2097 | 58.9862 | 47659.4013 | 65209.6954 | 7.7466e-06 | 0.33083 | 58986.1736
26 | 95 | CONCLUIDO | 12.5945 | 7.94 | 5.17 | 38.8 | 0.68 | 8 | 195.64 | 53.44 | 7.5 | 6 | 39.7 | 24362.73 | 64.98 | 202.81 | 21.77 | 13.89 | 2244.59 | 0.64 | 0.75 | 0.65 | 0.14 | 1 | 10 | 47.5196 | 65.0184 | 58.8131 | 47519.6015 | 65018.4152 | 7.7493e-06 | 0.33083 | 58813.1489
27 | 95 | CONCLUIDO | 12.6747 | 7.89 | 5.16 | 44.23 | 0.7 | 7 | 196.03 | 53.44 | 7.75 | 5 | 39.84 | 24410.52 | 64.57 | 202.86 | 21.4 | 13.89 | 2064.4 | 0.65 | 0.75 | 0.65 | 0.12 | 1 | 10 | 47.0198 | 64.3345 | 58.1945 | 47019.7668 | 64334.5193 | 7.7987e-06 | 0.32875 | 58194.5231
28 | 95 | CONCLUIDO | 12.6841 | 7.88 | 5.15 | 44.18 | 0.72 | 7 | 196.41 | 53.44 | 8 | 5 | 39.98 | 24458.36 | 64.48 | 202.85 | 21.33 | 13.89 | 2030.02 | 0.65 | 0.75 | 0.65 | 0.12 | 1 | 10 | 46.916 | 64.1926 | 58.0661 | 46916.0191 | 64192.5672 | 7.8045e-06 | 0.32833 | 58066.1187
29 | 95 | CONCLUIDO | 12.6734 | 7.89 | 5.16 | 44.24 | 0.74 | 7 | 196.8 | 53.44 | 8.25 | 5 | 40.12 | 24506.24 | 64.6 | 202.81 | 21.47 | 13.89 | 2098.95 | 0.65 | 0.75 | 0.65 | 0.12 | 1 | 10 | 47.037 | 64.3582 | 58.2159 | 47037.0465 | 64358.1622 | 7.7979e-06 | 0.32875 | 58215.9095
30 | 95 | CONCLUIDO | 12.6676 | 7.89 | 5.17 | 44.27 | 0.77 | 7 | 197.19 | 53.44 | 8.5 | 5 | 40.26 | 24554.18 | 64.54 | 202.81 | 21.59 | 13.89 | 2159.9 | 0.64 | 0.75 | 0.65 | 0.13 | 1 | 10 | 47.0603 | 64.39 | 58.2447 | 47060.2834 | 64389.9559 | 7.7943e-06 | 0.32875 | 58244.6689
31 | 95 | CONCLUIDO | 12.6765 | 7.89 | 5.16 | 44.22 | 0.79 | 7 | 197.58 | 53.44 | 8.75 | 5 | 40.39 | 24602.15 | 64.12 | 202.81 | 21.36 | 13.89 | 2047.1 | 0.65 | 0.75 | 0.65 | 0.12 | 1 | 10 | 46.8205 | 64.0619 | 57.9479 | 46820.4963 | 64061.8687 | 7.7998e-06 | 0.32875 | 57947.8938
32 | 95 | CONCLUIDO | 12.6596 | 7.9 | 5.17 | 44.31 | 0.81 | 7 | 197.97 | 53.44 | 9 | 5 | 40.53 | 24650.18 | 63.78 | 202.81 | 21.73 | 13.89 | 2230.02 | 0.64 | 0.75 | 0.65 | 0.13 | 1 | 10 | 46.7647 | 63.9856 | 57.8789 | 46764.7269 | 63985.5625 | 7.7894e-06 | 0.32917 | 57878.8702
33 | 95 | CONCLUIDO | 12.77 | 7.83 | 5.14 | 51.39 | 0.83 | 6 | 198.36 | 53.44 | 9.25 | 4 | 40.67 | 24698.26 | 63.27 | 202.81 | 20.71 | 13.89 | 1724.15 | 0.67 | 0.75 | 0.65 | 0.1 | 1 | 10 | 46.0634 | 63.026 | 57.0109 | 46063.3899 | 63025.9623 | 7.8573e-06 | 0.32625 | 57010.8529
34 | 95 | CONCLUIDO | 12.7737 | 7.83 | 5.14 | 51.37 | 0.85 | 6 | 198.75 | 53.44 | 9.5 | 4 | 40.81 | 24746.38 | 63.12 | 202.84 | 20.73 | 13.89 | 1734.1 | 0.67 | 0.75 | 0.65 | 0.1 | 1 | 10 | 45.9873 | 62.9219 | 56.9167 | 45987.3374 | 62921.9038 | 7.8596e-06 | 0.32625 | 56916.7256
35 | 95 | CONCLUIDO | 12.7868 | 7.82 | 5.13 | 51.29 | 0.87 | 6 | 199.14 | 53.44 | 9.75 | 4 | 40.95 | 24794.55 | 63.01 | 202.81 | 20.54 | 13.89 | 1640.68 | 0.68 | 0.75 | 0.64 | 0.09 | 1 | 10 | 45.8645 | 62.7538 | 56.7647 | 45864.5061 | 62753.8407 | 7.8677e-06 | 0.32583 | 56764.7022
36 | 95 | CONCLUIDO | 12.7687 | 7.83 | 5.14 | 51.4 | 0.89 | 6 | 199.53 | 53.44 | 10 | 4 | 41.1 | 24842.77 | 62.9 | 202.81 | 20.78 | 13.89 | 1761.49 | 0.67 | 0.75 | 0.65 | 0.1 | 1 | 10 | 45.91 | 62.816 | 56.821 | 45909.9677 | 62816.0433 | 7.8565e-06 | 0.32625 | 56820.9683
37 | 95 | CONCLUIDO | 12.7687 | 7.83 | 5.14 | 51.4 | 0.91 | 6 | 199.92 | 53.44 | 10.25 | 4 | 41.24 | 24891.03 | 62.81 | 202.81 | 20.74 | 13.89 | 1741.31 | 0.67 | 0.75 | 0.65 | 0.1 | 1 | 10 | 45.8716 | 62.7636 | 56.7735 | 45871.6102 | 62763.5607 | 7.8565e-06 | 0.32625 | 56773.4946
38 | 95 | CONCLUIDO | 12.7737 | 7.83 | 5.14 | 51.37 | 0.93 | 6 | 200.31 | 53.44 | 10.5 | 4 | 41.38 | 24939.35 | 62.57 | 202.81 | 20.74 | 13.89 | 1741.48 | 0.67 | 0.75 | 0.65 | 0.1 | 1 | 10 | 45.753 | 62.6013 | 56.6267 | 45753.0217 | 62601.3028 | 7.8596e-06 | 0.32625 | 56626.7224
39 | 95 | CONCLUIDO | 12.7791 | 7.83 | 5.13 | 51.33 | 0.95 | 6 | 200.71 | 53.44 | 10.75 | 4 | 41.52 | 24987.71 | 62.23 | 202.81 | 20.69 | 13.89 | 1714.99 | 0.67 | 0.75 | 0.64 | 0.1 | 1 | 10 | 45.5615 | 62.3393 | 56.3897 | 45561.5232 | 62339.286 | 7.8629e-06 | 0.32625 | 56389.7121
40 | 95 | CONCLUIDO | 12.7605 | 7.84 | 5.14 | 51.45 | 0.97 | 6 | 201.1 | 53.44 | 11 | 4 | 41.66 | 25036.12 | 62.12 | 202.83 | 20.97 | 13.89 | 1852.45 | 0.66 | 0.75 | 0.65 | 0.11 | 1 | 10 | 45.6082 | 62.4032 | 56.4475 | 45608.1996 | 62403.1508 | 7.8515e-06 | 0.32667 | 56447.4817
41 | 95 | CONCLUIDO | 12.8548 | 7.78 | 5.12 | 61.49 | 0.99 | 5 | 201.49 | 53.44 | 11.25 | 3 | 41.81 | 25084.58 | 61.59 | 202.81 | 20.29 | 13.89 | 1518.99 | 0.68 | 0.75 | 0.65 | 0.09 | 1 | 10 | 44.9975 | 61.5675 | 55.6916 | 44997.4871 | 61567.5471 | 7.9095e-06 | 0.32417 | 55691.6268
42 | 95 | CONCLUIDO | 12.8581 | 7.78 | 5.12 | 61.47 | 1.01 | 5 | 201.88 | 53.44 | 11.5 | 3 | 41.95 | 25133.09 | 61.43 | 202.81 | 20.29 | 13.89 | 1520.91 | 0.68 | 0.76 | 0.64 | 0.08 | 1 | 10 | 44.9193 | 61.4605 | 55.5948 | 44919.2745 | 61460.5331 | 7.9115e-06 | 0.32417 | 55594.8261
43 | 95 | CONCLUIDO | 12.8673 | 7.77 | 5.12 | 61.4 | 1.03 | 5 | 202.28 | 53.44 | 11.75 | 3 | 42.09 | 25181.64 | 61.25 | 202.81 | 20.16 | 13.89 | 1452.53 | 0.69 | 0.76 | 0.64 | 0.08 | 1 | 10 | 44.8099 | 61.3109 | 55.4595 | 44809.9388 | 61310.9352 | 7.9172e-06 | 0.32375 | 55459.5056
44 | 95 | CONCLUIDO | 12.8645 | 7.77 | 5.12 | 61.42 | 1.05 | 5 | 202.67 | 53.44 | 12 | 3 | 42.24 | 25230.25 | 61.49 | 202.83 | 20.16 | 13.89 | 1455.31 | 0.69 | 0.76 | 0.64 | 0.08 | 1 | 10 | 44.9203 | 61.462 | 55.5961 | 44920.3248 | 61461.9702 | 7.9155e-06 | 0.32375 | 55596.126
45 | 95 | CONCLUIDO | 12.8448 | 7.79 | 5.13 | 61.57 | 1.07 | 5 | 203.07 | 53.44 | 12.25 | 3 | 42.38 | 25279.03 | 61.51 | 202.81 | 20.47 | 13.89 | 1609.09 | 0.68 | 0.75 | 0.65 | 0.09 | 1 | 10 | 45.0284 | 61.6099 | 55.7299 | 45028.426 | 61609.8789 | 7.9033e-06 | 0.32458 | 55729.9185
46 | 95 | CONCLUIDO | 12.8571 | 7.78 | 5.12 | 61.48 | 1.09 | 5 | 203.46 | 53.44 | 12.5 | 3 | 42.53 | 25327.74 | 61.04 | 202.81 | 20.3 | 13.89 | 1525.29 | 0.68 | 0.76 | 0.65 | 0.09 | 1 | 10 | 44.7574 | 61.239 | 55.3945 | 44757.3759 | 61239.0162 | 7.9109e-06 | 0.32417 | 55394.4505
47 | 95 | CONCLUIDO | 12.8581 | 7.78 | 5.12 | 61.47 | 1.11 | 5 | 203.86 | 53.44 | 12.75 | 3 | 42.67 | 25376.49 | 60.7 | 202.81 | 20.27 | 13.89 | 1512.25 | 0.69 | 0.76 | 0.65 | 0.08 | 1 | 10 | 44.6103 | 61.0378 | 55.2124 | 44610.3152 | 61037.8014 | 7.9115e-06 | 0.32417 | 55212.4393
48 | 95 | CONCLUIDO | 12.8728 | 7.77 | 5.11 | 61.36 | 1.13 | 5 | 204.25 | 53.44 | 13 | 3 | 42.82 | 25425.3 | 60.04 | 202.81 | 20.03 | 13.89 | 1388.72 | 0.69 | 0.76 | 0.64 | 0.08 | 1 | 10 | 44.2521 | 60.5477 | 54.7691 | 44252.112 | 60547.692 | 7.9206e-06 | 0.32375 | 54769.1052
49 | 95 | CONCLUIDO | 12.8742 | 7.77 | 5.11 | 61.35 | 1.15 | 5 | 204.65 | 53.44 | 13.25 | 3 | 42.96 | 25474.16 | 59.56 | 202.81 | 19.98 | 13.89 | 1366.43 | 0.7 | 0.76 | 0.64 | 0.07 | 1 | 10 | 44.0448 | 60.2641 | 54.5126 | 44044.8483 | 60264.1046 | 7.9214e-06 | 0.32375 | 54512.583
50 | 95 | CONCLUIDO | 12.8668 | 7.77 | 5.12 | 61.41 | 1.17 | 5 | 205.05 | 53.44 | 13.5 | 3 | 43.11 | 25523.06 | 59.28 | 202.83 | 20.09 | 13.89 | 1419.6 | 0.69 | 0.76 | 0.64 | 0.08 | 1 | 10 | 43.9783 | 60.1731 | 54.4302 | 43978.3177 | 60173.0744 | 7.9169e-06 | 0.32375 | 54430.2407
51 | 95 | CONCLUIDO | 12.8673 | 7.77 | 5.12 | 61.4 | 1.19 | 5 | 205.44 | 53.44 | 13.75 | 3 | 43.26 | 25572.02 | 59.06 | 202.81 | 20.08 | 13.89 | 1417.28 | 0.69 | 0.76 | 0.65 | 0.08 | 1 | 10 | 43.8837 | 60.0436 | 54.3132 | 43883.7236 | 60043.6466 | 7.9172e-06 | 0.32375 | 54313.1652
52 | 95 | CONCLUIDO | 12.9632 | 7.71 | 5.1 | 76.45 | 1.21 | 4 | 205.84 | 53.44 | 14 | 2 | 43.4 | 25621.03 | 58.36 | 202.81 | 19.37 | 13.89 | 1066.69 | 0.72 | 0.76 | 0.65 | 0.06 | 1 | 10 | 43.214 | 59.1273 | 53.4842 | 43213.9791 | 59127.2726 | 7.9762e-06 | 0.32125 | 53484.2487
53 | 95 | CONCLUIDO | 12.9613 | 7.72 | 5.1 | 76.47 | 1.23 | 4 | 206.24 | 53.44 | 14.25 | 2 | 43.55 | 25670.09 | 58.38 | 202.81 | 19.48 | 13.89 | 1119.9 | 0.71 | 0.76 | 0.64 | 0.06 | 1 | 10 | 43.2321 | 59.1521 | 53.5067 | 43232.1389 | 59152.1197 | 7.975e-06 | 0.32167 | 53506.7244
54 | 95 | CONCLUIDO | 12.965 | 7.71 | 5.1 | 76.43 | 1.25 | 4 | 206.64 | 53.44 | 14.5 | 2 | 43.7 | 25719.19 | 58.71 | 202.81 | 19.45 | 13.89 | 1104.91 | 0.71 | 0.76 | 0.64 | 0.06 | 1 | 10 | 43.3555 | 59.3208 | 53.6593 | 43355.4549 | 59320.8462 | 7.9773e-06 | 0.32125 | 53659.3479
55 | 95 | CONCLUIDO | 12.9548 | 7.72 | 5.1 | 76.53 | 1.27 | 4 | 207.03 | 53.44 | 14.75 | 2 | 43.85 | 25768.35 | 58.82 | 202.81 | 19.63 | 13.89 | 1196.28 | 0.71 | 0.76 | 0.64 | 0.06 | 1 | 10 | 43.4366 | 59.4319 | 53.7598 | 43436.6159 | 59431.8941 | 7.971e-06 | 0.32167 | 53759.7976
56 | 95 | CONCLUIDO | 12.9594 | 7.72 | 5.1 | 76.48 | 1.28 | 4 | 207.43 | 53.44 | 15 | 2 | 44 | 25817.56 | 58.72 | 202.81 | 19.59 | 13.89 | 1174.84 | 0.71 | 0.76 | 0.64 | 0.06 | 1 | 10 | 43.3807 | 59.3553 | 53.6905 | 43380.6532 | 59355.3236 | 7.9739e-06 | 0.32167 | 53690.5348
57 | 95 | CONCLUIDO | 12.9571 | 7.72 | 5.1 | 76.5 | 1.3 | 4 | 207.83 | 53.44 | 15.25 | 2 | 44.15 | 25866.82 | 58.45 | 202.81 | 19.64 | 13.89 | 1197.88 | 0.71 | 0.76 | 0.64 | 0.06 | 1 | 10 | 43.2742 | 59.2097 | 53.5588 | 43274.2302 | 59209.7108 | 7.9724e-06 | 0.32167 | 53558.8191
58 | 95 | CONCLUIDO | 12.9646 | 7.71 | 5.1 | 76.44 | 1.32 | 4 | 208.23 | 53.44 | 15.5 | 2 | 44.3 | 25916.13 | 58.47 | 202.81 | 19.41 | 13.89 | 1085.54 | 0.72 | 0.76 | 0.64 | 0.06 | 1 | 10 | 43.2559 | 59.1847 | 53.5362 | 43255.9256 | 59184.6658 | 7.9771e-06 | 0.32125 | 53536.1643
59 | 95 | CONCLUIDO | 12.9622 | 7.71 | 5.1 | 76.46 | 1.34 | 4 | 208.63 | 53.44 | 15.75 | 2 | 44.45 | 25965.5 | 58.13 | 202.81 | 19.45 | 13.89 | 1103.56 | 0.71 | 0.76 | 0.64 | 0.06 | 1 | 10 | 43.1204 | 58.9993 | 53.3685 | 43120.437 | 58999.2842 | 7.9756e-06 | 0.32125 | 53368.4753
60 | 95 | CONCLUIDO | 12.9599 | 7.72 | 5.1 | 76.48 | 1.36 | 4 | 209.03 | 53.44 | 16 | 2 | 44.6 | 26014.91 | 57.84 | 202.81 | 19.54 | 13.89 | 1151.3 | 0.71 | 0.76 | 0.64 | 0.06 | 1 | 10 | 43.0096 | 58.8477 | 53.2313 | 43009.6184 | 58847.6574 | 7.9742e-06 | 0.32167 | 53231.3195
61 | 95 | CONCLUIDO | 12.9664 | 7.71 | 5.09 | 76.42 | 1.38 | 4 | 209.43 | 53.44 | 16.25 | 2 | 44.75 | 26064.38 | 57.48 | 202.81 | 19.4 | 13.89 | 1081.7 | 0.72 | 0.76 | 0.64 | 0.06 | 1 | 10 | 42.8063 | 58.5695 | 52.9797 | 42806.2883 | 58569.4522 | 7.9782e-06 | 0.32125 | 52979.6659
62 | 95 | CONCLUIDO | 12.9744 | 7.71 | 5.09 | 76.35 | 1.4 | 4 | 209.84 | 53.44 | 16.5 | 2 | 44.9 | 26113.9 | 57.02 | 202.81 | 19.25 | 13.89 | 1003.67 | 0.72 | 0.76 | 0.64 | 0.05 | 1 | 10 | 42.5895 | 58.2728 | 52.7113 | 42589.4649 | 58272.7849 | 7.9831e-06 | 0.32125 | 52711.3121
63 | 95 | CONCLUIDO | 12.9622 | 7.71 | 5.1 | 76.46 | 1.42 | 4 | 210.24 | 53.44 | 16.75 | 2 | 45.05 | 26163.47 | 56.73 | 202.81 | 19.41 | 13.89 | 1084.88 | 0.72 | 0.76 | 0.65 | 0.06 | 1 | 10 | 42.5327 | 58.1951 | 52.641 | 42532.6708 | 58195.0767 | 7.9756e-06 | 0.32125 | 52641.0202
64 | 95 | CONCLUIDO | 12.9795 | 7.7 | 5.09 | 76.3 | 1.43 | 4 | 210.64 | 53.44 | 17 | 2 | 45.21 | 26213.09 | 55.88 | 202.87 | 19.1 | 13.89 | 930.45 | 0.73 | 0.76 | 0.64 | 0.05 | 1 | 10 | 42.0923 | 57.5926 | 52.096 | 42092.3347 | 57592.5893 | 7.9862e-06 | 0.32083 | 52096.0334
65 | 95 | CONCLUIDO | 12.9758 | 7.71 | 5.09 | 76.34 | 1.45 | 4 | 211.04 | 53.44 | 17.25 | 2 | 45.36 | 26262.77 | 55.52 | 202.84 | 19.22 | 13.89 | 989.63 | 0.72 | 0.76 | 0.64 | 0.05 | 1 | 10 | 41.9562 | 57.4064 | 51.9276 | 41956.2201 | 57406.3513 | 7.9839e-06 | 0.32125 | 51927.5697
66 | 95 | CONCLUIDO | 12.972 | 7.71 | 5.09 | 76.37 | 1.47 | 4 | 211.45 | 53.44 | 17.5 | 1 | 45.51 | 26312.5 | 55.32 | 202.81 | 19.19 | 13.89 | 974.4 | 0.72 | 0.76 | 0.65 | 0.05 | 1 | 10 | 41.8834 | 57.3067 | 51.8375 | 41883.4139 | 57306.7347 | 7.9816e-06 | 0.32125 | 51837.4603
67 | 95 | CONCLUIDO | 12.9734 | 7.71 | 5.09 | 76.36 | 1.49 | 4 | 211.85 | 53.44 | 17.75 | 1 | 45.67 | 26362.28 | 55.09 | 202.81 | 19.14 | 13.89 | 947.71 | 0.73 | 0.76 | 0.65 | 0.05 | 1 | 10 | 41.7829 | 57.1691 | 51.713 | 41782.8556 | 57169.1464 | 7.9825e-06 | 0.32125 | 51713.0033
68 | 95 | CONCLUIDO | 12.9772 | 7.71 | 5.09 | 76.33 | 1.51 | 4 | 212.25 | 53.44 | 18 | 0 | 45.82 | 26412.11 | 55.08 | 202.81 | 19.1 | 13.89 | 928.45 | 0.73 | 0.76 | 0.65 | 0.05 | 1 | 10 | 41.7676 | 57.1483 | 51.6941 | 41767.6204 | 57148.3009 | 7.9848e-06 | 0.32125 | 51694.1473

## RESULTADOS_9
Unnamed: 0 | Volume de calda [L] | STATUS | Capacidade operacional [ha/h] | Tempo de missao [h] | Tempo util [h] | Tempo por voo [min] | Autonomia Projetada [h] | N° Voos | MTOW [kg] | Massa Estrutura [kg] | Combustível [kg] | Abastecimentos | Massa gerador | Potência gerador [W] | Combustível consumido [L] | Calda cons [L] | Distância percorrida [km] | Distância Pulverizando [km] | RTL ACUMULADO[m] | EOC [km/km] | EOC [h/h] | Tempo de manobra [h] | Tempo rtl_rtw [h] | V pulv [m/s] | V desloc [m/s] | Preço Total por ha Simples [R$/ha] | Preço Total por ha Presumido [R$/ha] | Preço Total por ha Real [R$/ha] | Preço Total Simples [R$] | Preço Total Presumido [R$] | Prod CAPEX [ha/R$] | Dias Trabalhados | Preço Total Real [R$]
0 | 55 | CONCLUIDO | 11.1152 | 9 | 5.89 | 8.21 | 0.15 | 43 | 116.05 | 43.4 | 1 | 41 | 16.65 | 14546.17 | 57.95 | 202.86 | 44.22 | 13.89 | 13293.64 | 0.31 | 0.66 | 0.7 | 0.85 | 1 | 10 | 48.6921 | 66.6226 | 60.2642 | 48692.0514 | 66622.6128 | 8.526e-06 | 0.375 | 60264.2442
1 | 55 | CONCLUIDO | 11.6788 | 8.56 | 5.69 | 10.35 | 0.19 | 33 | 116.37 | 43.4 | 1.25 | 31 | 16.72 | 14585.96 | 55.66 | 202.93 | 37.87 | 13.89 | 10171.62 | 0.37 | 0.68 | 0.69 | 0.65 | 1 | 10 | 44.8087 | 61.3092 | 55.4579 | 44808.6669 | 61309.1948 | 8.9583e-06 | 0.35667 | 55457.9313
2 | 55 | CONCLUIDO | 12.0546 | 8.3 | 5.57 | 12.37 | 0.23 | 27 | 116.69 | 43.4 | 1.5 | 25 | 16.79 | 14625.77 | 54.08 | 202.85 | 34.13 | 13.89 | 8331.15 | 0.41 | 0.7 | 0.68 | 0.53 | 1 | 10 | 42.4343 | 58.0605 | 52.5193 | 42434.3199 | 58060.5086 | 9.2466e-06 | 0.34583 | 52519.2951
3 | 55 | CONCLUIDO | 12.3094 | 8.12 | 5.49 | 14.32 | 0.26 | 23 | 117.01 | 43.4 | 1.75 | 21 | 16.86 | 14665.62 | 53.02 | 202.85 | 31.91 | 13.89 | 7241.85 | 0.44 | 0.7 | 0.67 | 0.45 | 1 | 10 | 40.9102 | 55.9752 | 50.633 | 40910.222 | 55975.1705 | 9.442e-06 | 0.33833 | 50632.9788
4 | 55 | CONCLUIDO | 12.5453 | 7.97 | 5.41 | 16.23 | 0.3 | 20 | 117.34 | 43.4 | 2 | 18 | 16.94 | 14705.49 | 51.95 | 202.94 | 29.22 | 13.89 | 5911.83 | 0.48 | 0.72 | 0.67 | 0.37 | 1 | 10 | 39.5058 | 54.0535 | 48.8948 | 39505.7785 | 54053.549 | 9.6229e-06 | 0.33208 | 48894.7542
5 | 55 | CONCLUIDO | 12.664 | 7.9 | 5.38 | 17.94 | 0.34 | 18 | 117.66 | 43.4 | 2.25 | 16 | 17.01 | 14745.39 | 51.28 | 202.81 | 28.35 | 13.89 | 5484.42 | 0.49 | 0.72 | 0.67 | 0.34 | 1 | 10 | 38.7878 | 53.0712 | 48.0062 | 38787.8183 | 53071.2042 | 9.714e-06 | 0.32917 | 48006.163
6 | 55 | CONCLUIDO | 12.8036 | 7.81 | 5.34 | 20.04 | 0.37 | 16 | 117.98 | 43.4 | 2.5 | 14 | 17.08 | 14785.31 | 50.56 | 202.85 | 27.12 | 13.89 | 4879.12 | 0.51 | 0.72 | 0.66 | 0.31 | 1 | 10 | 37.9747 | 51.9587 | 46.9998 | 37974.706 | 51958.6681 | 9.8211e-06 | 0.32542 | 46999.8058
7 | 55 | CONCLUIDO | 12.9496 | 7.72 | 5.3 | 22.73 | 0.41 | 14 | 118.31 | 43.4 | 2.75 | 12 | 17.16 | 14825.26 | 49.78 | 202.81 | 25.87 | 13.89 | 4265.03 | 0.54 | 0.73 | 0.66 | 0.27 | 1 | 10 | 37.1368 | 50.8122 | 45.9627 | 37136.76 | 50812.1534 | 9.9331e-06 | 0.32167 | 45962.7128
8 | 55 | CONCLUIDO | 13.0251 | 7.68 | 5.28 | 24.38 | 0.45 | 13 | 118.63 | 43.4 | 3 | 11 | 17.23 | 14865.24 | 49.35 | 202.82 | 25.21 | 13.89 | 3941.19 | 0.55 | 0.73 | 0.66 | 0.24 | 1 | 10 | 36.7035 | 50.2193 | 45.4265 | 36703.5013 | 50219.3497 | 9.991e-06 | 0.32 | 45426.4854
9 | 55 | CONCLUIDO | 13.0971 | 7.64 | 5.26 | 26.32 | 0.48 | 12 | 118.96 | 43.4 | 3.25 | 10 | 17.31 | 14905.25 | 49.03 | 202.87 | 24.69 | 13.89 | 3685.68 | 0.56 | 0.73 | 0.66 | 0.23 | 1 | 10 | 36.3294 | 49.7075 | 44.9635 | 36329.3946 | 49707.4805 | 1.0046e-05 | 0.31833 | 44963.4683
10 | 55 | CONCLUIDO | 13.1839 | 7.58 | 5.24 | 28.57 | 0.52 | 11 | 119.28 | 43.4 | 3.5 | 9 | 17.38 | 14945.29 | 48.23 | 202.81 | 23.94 | 13.89 | 3315.9 | 0.58 | 0.74 | 0.65 | 0.2 | 1 | 10 | 35.7173 | 48.87 | 44.2059 | 35717.2993 | 48869.9847 | 1.0113e-05 | 0.31583 | 44205.9019
11 | 55 | CONCLUIDO | 13.1858 | 7.58 | 5.24 | 28.57 | 0.55 | 11 | 119.61 | 43.4 | 3.75 | 9 | 17.46 | 14985.35 | 47.8 | 202.83 | 23.73 | 13.89 | 3211.36 | 0.59 | 0.74 | 0.66 | 0.2 | 1 | 10 | 35.5353 | 48.6209 | 43.9806 | 35535.2544 | 48620.9027 | 1.0114e-05 | 0.31583 | 43980.592
12 | 55 | CONCLUIDO | 13.269 | 7.54 | 5.21 | 31.28 | 0.59 | 10 | 119.93 | 43.4 | 4 | 8 | 17.53 | 15025.44 | 47.44 | 202.81 | 23.11 | 13.89 | 2902.36 | 0.6 | 0.74 | 0.65 | 0.18 | 1 | 10 | 35.1064 | 48.0341 | 43.4498 | 35106.3529 | 48034.0609 | 1.0178e-05 | 0.31417 | 43449.7575
13 | 55 | CONCLUIDO | 13.3314 | 7.5 | 5.2 | 34.68 | 0.62 | 9 | 120.26 | 43.4 | 4.25 | 7 | 17.61 | 15065.56 | 46.7 | 202.84 | 22.66 | 13.89 | 2686.01 | 0.61 | 0.74 | 0.65 | 0.16 | 1 | 10 | 34.6203 | 47.369 | 42.8481 | 34620.2683 | 47368.9784 | 1.0226e-05 | 0.3125 | 42848.1496
14 | 55 | CONCLUIDO | 13.3304 | 7.5 | 5.2 | 34.68 | 0.66 | 9 | 120.58 | 43.4 | 4.5 | 7 | 17.68 | 15105.7 | 46.31 | 202.81 | 22.61 | 13.89 | 2658.35 | 0.61 | 0.74 | 0.66 | 0.16 | 1 | 10 | 34.4634 | 47.1543 | 42.6539 | 34463.3594 | 47154.2888 | 1.0225e-05 | 0.3125 | 42653.9496
15 | 55 | CONCLUIDO | 13.4098 | 7.46 | 5.18 | 38.86 | 0.69 | 8 | 120.91 | 43.4 | 4.75 | 6 | 17.76 | 15145.88 | 45.76 | 202.85 | 22.17 | 13.89 | 2443.9 | 0.63 | 0.75 | 0.65 | 0.14 | 1 | 10 | 33.9991 | 46.519 | 42.0793 | 33999.0625 | 46519.0172 | 1.0286e-05 | 0.31083 | 42079.3075
16 | 55 | CONCLUIDO | 13.4278 | 7.45 | 5.17 | 38.79 | 0.73 | 8 | 121.23 | 43.4 | 5 | 6 | 17.83 | 15186.08 | 45.23 | 202.81 | 21.77 | 13.89 | 2243.76 | 0.64 | 0.75 | 0.65 | 0.13 | 1 | 10 | 33.7178 | 46.1341 | 41.7312 | 33717.7635 | 46134.1316 | 1.03e-05 | 0.31042 | 41731.1548
17 | 55 | CONCLUIDO | 13.4358 | 7.44 | 5.17 | 38.76 | 0.76 | 8 | 121.56 | 43.4 | 5.25 | 6 | 17.91 | 15226.31 | 44.75 | 202.83 | 21.77 | 13.89 | 2243.73 | 0.64 | 0.75 | 0.64 | 0.13 | 1 | 10 | 33.5017 | 45.8385 | 41.4637 | 33501.6659 | 45838.4572 | 1.0306e-05 | 0.31 | 41463.6992
18 | 55 | CONCLUIDO | 13.4983 | 7.41 | 5.16 | 44.2 | 0.8 | 7 | 121.89 | 43.4 | 5.5 | 5 | 17.99 | 15266.56 | 44.54 | 202.92 | 21.34 | 13.89 | 2034.37 | 0.65 | 0.75 | 0.65 | 0.12 | 1 | 10 | 33.246 | 45.4887 | 41.1473 | 33246.0128 | 45488.6614 | 1.0354e-05 | 0.30875 | 41147.2874
19 | 55 | CONCLUIDO | 13.4958 | 7.41 | 5.16 | 44.21 | 0.83 | 7 | 122.21 | 43.4 | 5.75 | 5 | 18.06 | 15306.85 | 44.53 | 202.81 | 21.42 | 13.89 | 2075.46 | 0.65 | 0.75 | 0.65 | 0.12 | 1 | 10 | 33.2474 | 45.4906 | 41.149 | 33247.4205 | 45490.5874 | 1.0352e-05 | 0.30875 | 41149.0296
20 | 55 | CONCLUIDO | 13.4842 | 7.42 | 5.16 | 44.27 | 0.86 | 7 | 122.54 | 43.4 | 6 | 5 | 18.14 | 15347.16 | 43.84 | 202.81 | 21.57 | 13.89 | 2150.22 | 0.64 | 0.75 | 0.65 | 0.13 | 1 | 10 | 32.9981 | 45.1495 | 40.8405 | 32998.1386 | 45149.509 | 1.0343e-05 | 0.30917 | 40840.5032
21 | 55 | CONCLUIDO | 13.5767 | 7.37 | 5.14 | 51.38 | 0.9 | 6 | 122.87 | 43.4 | 6.25 | 4 | 18.22 | 15387.5 | 43.02 | 202.81 | 20.72 | 13.89 | 1731.59 | 0.67 | 0.75 | 0.65 | 0.1 | 1 | 10 | 32.4075 | 44.3414 | 40.1095 | 32407.5006 | 44341.3721 | 1.0414e-05 | 0.30708 | 40109.4937
22 | 55 | CONCLUIDO | 13.5736 | 7.37 | 5.14 | 51.4 | 0.93 | 6 | 123.19 | 43.4 | 6.5 | 4 | 18.29 | 15427.87 | 42.78 | 202.81 | 20.83 | 13.89 | 1786.54 | 0.67 | 0.75 | 0.65 | 0.1 | 1 | 10 | 32.3178 | 44.2186 | 39.9985 | 32317.7983 | 44218.6374 | 1.0412e-05 | 0.30708 | 39998.4727
23 | 55 | CONCLUIDO | 13.5834 | 7.36 | 5.13 | 51.34 | 0.96 | 6 | 123.52 | 43.4 | 6.75 | 4 | 18.37 | 15468.27 | 42.33 | 202.81 | 20.69 | 13.89 | 1712.95 | 0.67 | 0.75 | 0.65 | 0.1 | 1 | 10 | 32.0911 | 43.9084 | 39.7179 | 32091.0859 | 43908.4395 | 1.0419e-05 | 0.30667 | 39717.8797
24 | 55 | CONCLUIDO | 13.5762 | 7.37 | 5.14 | 51.38 | 1 | 6 | 123.85 | 43.4 | 7 | 4 | 18.45 | 15508.69 | 42.11 | 202.81 | 20.77 | 13.89 | 1752.6 | 0.67 | 0.75 | 0.65 | 0.1 | 1 | 10 | 32.0438 | 43.8437 | 39.6593 | 32043.7825 | 43843.7169 | 1.0414e-05 | 0.30708 | 39659.3341
25 | 55 | CONCLUIDO | 13.5829 | 7.36 | 5.13 | 51.35 | 1.03 | 6 | 124.18 | 43.4 | 7.25 | 2 | 18.53 | 15549.15 | 41.69 | 202.81 | 20.64 | 13.89 | 1691.8 | 0.67 | 0.75 | 0.65 | 0.1 | 1 | 10 | 31.8357 | 43.559 | 39.4018 | 31835.7106 | 43559.0237 | 1.0419e-05 | 0.30667 | 39401.8116
26 | 55 | CONCLUIDO | 13.5634 | 7.37 | 5.15 | 51.45 | 1.06 | 6 | 124.51 | 43.4 | 7.5 | 2 | 18.61 | 15589.63 | 41.43 | 202.81 | 20.96 | 13.89 | 1848.79 | 0.66 | 0.75 | 0.65 | 0.11 | 1 | 10 | 31.8196 | 43.5369 | 39.3818 | 31819.5518 | 43536.9145 | 1.0404e-05 | 0.30708 | 39381.8125
27 | 55 | CONCLUIDO | 13.6384 | 7.33 | 5.13 | 61.54 | 1.1 | 5 | 124.83 | 43.4 | 7.75 | 1 | 18.68 | 15630.14 | 41.24 | 202.81 | 20.4 | 13.89 | 1576.95 | 0.68 | 0.75 | 0.65 | 0.09 | 1 | 10 | 31.5305 | 43.1415 | 39.0241 | 31530.5343 | 43141.468 | 1.0461e-05 | 0.30542 | 39024.1069
28 | 55 | CONCLUIDO | 13.6545 | 7.32 | 5.12 | 61.44 | 1.13 | 5 | 125.16 | 43.4 | 8 | 1 | 18.76 | 15670.68 | 41.16 | 202.81 | 20.13 | 13.89 | 1441.63 | 0.69 | 0.76 | 0.65 | 0.08 | 1 | 10 | 31.4402 | 43.0179 | 38.9123 | 31440.2255 | 43017.9036 | 1.0474e-05 | 0.305 | 38912.3353
29 | 55 | CONCLUIDO | 13.6472 | 7.33 | 5.12 | 61.49 | 1.16 | 5 | 125.49 | 43.4 | 8.25 | 0 | 18.84 | 15711.24 | 41.01 | 202.84 | 20.17 | 13.89 | 1457.94 | 0.69 | 0.76 | 0.65 | 0.09 | 1 | 10 | 31.3991 | 42.9616 | 38.8614 | 31399.097 | 42961.6298 | 1.0468e-05 | 0.30542 | 38861.4321

## resultados
Unnamed: 0 | Volume de calda [L] | STATUS | Capacidade operacional [ha/h] | Tempo de missao [h] | Tempo util [h] | Tempo por voo [min] | Autonomia Projetada [h] | N° Voos | MTOW [kg] | Massa Estrutura [kg] | Combustível [kg] | Abastecimentos | Massa gerador | Potência gerador [W] | Combustível consumido [L] | Calda cons [L] | Distância percorrida [km] | Distância Pulverizando [km] | RTL ACUMULADO[m] | EOC [km/km] | EOC [h/h] | Tempo de manobra [h] | Tempo rtl_rtw [h] | V pulv [m/s] | V desloc [m/s]
0 | 100 | CONCLUIDO | 8.7657 | 11.41 | 6.36 | 5.87 | 0.09 | 65 | 194.77 | 54.38 | 1 | 63 | 39.4 | 24256.19 | 88.55 | 202.9 | 58.75 | 13.89 | 20448.69 | 0.24 | 0.61 | 0.75 | 1.32 | 1 | 10
1 | 100 | CONCLUIDO | 9.5691 | 10.45 | 6.03 | 7.38 | 0.11 | 49 | 195.16 | 54.38 | 1.25 | 47 | 39.53 | 24303.87 | 83.68 | 202.88 | 48.3 | 13.89 | 15303.74 | 0.29 | 0.64 | 0.72 | 0.99 | 1 | 10
2 | 100 | CONCLUIDO | 10.1036 | 9.9 | 5.83 | 8.74 | 0.14 | 40 | 195.55 | 54.38 | 1.5 | 38 | 39.67 | 24351.61 | 80.68 | 202.86 | 42.09 | 13.89 | 12246.14 | 0.33 | 0.66 | 0.7 | 0.79 | 1 | 10
3 | 100 | CONCLUIDO | 10.4676 | 9.55 | 5.71 | 10.08 | 0.16 | 34 | 195.93 | 54.38 | 1.75 | 32 | 39.81 | 24399.39 | 78.93 | 202.84 | 38.6 | 13.89 | 10530.7 | 0.36 | 0.68 | 0.69 | 0.68 | 1 | 10
4 | 100 | CONCLUIDO | 10.7991 | 9.26 | 5.62 | 11.62 | 0.18 | 29 | 196.32 | 54.38 | 2 | 27 | 39.95 | 24447.22 | 77.44 | 202.83 | 35.59 | 13.89 | 9048.49 | 0.39 | 0.69 | 0.69 | 0.58 | 1 | 10
5 | 100 | CONCLUIDO | 11.0065 | 9.09 | 5.56 | 12.83 | 0.2 | 26 | 196.71 | 54.38 | 2.25 | 24 | 40.08 | 24495.09 | 76.37 | 202.85 | 33.79 | 13.89 | 8162.96 | 0.41 | 0.7 | 0.68 | 0.52 | 1 | 10
6 | 100 | CONCLUIDO | 11.2363 | 8.9 | 5.49 | 14.32 | 0.23 | 23 | 197.1 | 54.38 | 2.5 | 21 | 40.22 | 24543.01 | 75.34 | 202.81 | 31.65 | 13.89 | 7107.97 | 0.44 | 0.7 | 0.68 | 0.45 | 1 | 10
7 | 100 | CONCLUIDO | 11.4003 | 8.77 | 5.44 | 15.54 | 0.25 | 21 | 197.49 | 54.38 | 2.75 | 19 | 40.36 | 24590.98 | 74.43 | 202.81 | 30.21 | 13.89 | 6399.08 | 0.46 | 0.71 | 0.67 | 0.4 | 1 | 10
8 | 100 | CONCLUIDO | 11.5414 | 8.66 | 5.41 | 17.08 | 0.27 | 19 | 197.88 | 54.38 | 3 | 17 | 40.5 | 24639 | 73.95 | 202.84 | 29.14 | 13.89 | 5875.41 | 0.48 | 0.72 | 0.67 | 0.37 | 1 | 10
9 | 100 | CONCLUIDO | 11.6373 | 8.59 | 5.38 | 17.92 | 0.29 | 18 | 198.27 | 54.38 | 3.25 | 16 | 40.64 | 24687.06 | 73.17 | 202.85 | 28.17 | 13.89 | 5392.98 | 0.49 | 0.72 | 0.67 | 0.34 | 1 | 10
10 | 100 | CONCLUIDO | 11.7936 | 8.48 | 5.34 | 20.03 | 0.31 | 16 | 198.66 | 54.38 | 3.5 | 14 | 40.78 | 24735.17 | 72.49 | 202.83 | 26.76 | 13.89 | 4698.45 | 0.52 | 0.72 | 0.67 | 0.3 | 1 | 10
11 | 100 | CONCLUIDO | 11.8468 | 8.44 | 5.34 | 21.36 | 0.33 | 15 | 199.05 | 54.38 | 3.75 | 13 | 40.92 | 24783.33 | 72.44 | 202.81 | 27.05 | 13.89 | 4848.62 | 0.51 | 0.72 | 0.66 | 0.3 | 1 | 10
12 | 100 | CONCLUIDO | 11.9625 | 8.36 | 5.3 | 22.71 | 0.36 | 14 | 199.44 | 54.38 | 4 | 12 | 41.06 | 24831.54 | 71.65 | 202.82 | 25.81 | 13.89 | 4235.75 | 0.54 | 0.73 | 0.66 | 0.26 | 1 | 10
13 | 100 | CONCLUIDO | 11.947 | 8.37 | 5.31 | 22.75 | 0.38 | 14 | 199.83 | 54.38 | 4.25 | 12 | 41.2 | 24879.79 | 71.73 | 202.81 | 26.12 | 13.89 | 4388.73 | 0.53 | 0.73 | 0.66 | 0.27 | 1 | 10
14 | 100 | CONCLUIDO | 12.0542 | 8.3 | 5.27 | 24.34 | 0.4 | 13 | 200.22 | 54.38 | 4.5 | 11 | 41.35 | 24928.09 | 71.03 | 202.83 | 24.95 | 13.89 | 3810.79 | 0.56 | 0.73 | 0.66 | 0.24 | 1 | 10
15 | 100 | CONCLUIDO | 12.1224 | 8.25 | 5.27 | 26.33 | 0.42 | 12 | 200.61 | 54.38 | 4.75 | 10 | 41.49 | 24976.45 | 70.94 | 202.83 | 24.59 | 13.89 | 3634.66 | 0.56 | 0.73 | 0.66 | 0.23 | 1 | 10
16 | 100 | CONCLUIDO | 12.1204 | 8.25 | 5.27 | 26.34 | 0.44 | 12 | 201.01 | 54.38 | 5 | 10 | 41.63 | 25024.84 | 70.61 | 202.84 | 24.81 | 13.89 | 3742.45 | 0.56 | 0.73 | 0.66 | 0.23 | 1 | 10
17 | 100 | CONCLUIDO | 12.232 | 8.18 | 5.23 | 28.53 | 0.46 | 11 | 201.4 | 54.38 | 5.25 | 9 | 41.77 | 25073.29 | 69.91 | 202.82 | 23.61 | 13.89 | 3149.62 | 0.59 | 0.74 | 0.65 | 0.19 | 1 | 10
18 | 100 | CONCLUIDO | 12.2195 | 8.18 | 5.24 | 28.58 | 0.48 | 11 | 201.79 | 54.38 | 5.5 | 9 | 41.92 | 25121.79 | 69.83 | 202.81 | 23.76 | 13.89 | 3223.04 | 0.58 | 0.74 | 0.66 | 0.2 | 1 | 10
19 | 100 | CONCLUIDO | 12.3178 | 8.12 | 5.21 | 31.28 | 0.51 | 10 | 202.19 | 54.38 | 5.75 | 8 | 42.06 | 25170.34 | 69.32 | 202.87 | 23.13 | 13.89 | 2913.26 | 0.6 | 0.74 | 0.65 | 0.17 | 1 | 10
20 | 100 | CONCLUIDO | 12.3212 | 8.12 | 5.21 | 31.26 | 0.53 | 10 | 202.58 | 54.38 | 6 | 8 | 42.2 | 25218.93 | 69.28 | 202.83 | 23.08 | 13.89 | 2888.52 | 0.6 | 0.74 | 0.65 | 0.17 | 1 | 10
21 | 100 | CONCLUIDO | 12.4044 | 8.06 | 5.2 | 34.63 | 0.55 | 9 | 202.98 | 54.38 | 6.25 | 7 | 42.35 | 25267.7 | 68.67 | 202.81 | 22.57 | 13.89 | 2641.84 | 0.62 | 0.74 | 0.65 | 0.16 | 1 | 10
22 | 100 | CONCLUIDO | 12.4001 | 8.06 | 5.2 | 34.65 | 0.57 | 9 | 203.37 | 54.38 | 6.5 | 7 | 42.49 | 25316.39 | 68.57 | 202.82 | 22.65 | 13.89 | 2679.38 | 0.61 | 0.74 | 0.65 | 0.16 | 1 | 10
23 | 100 | CONCLUIDO | 12.3954 | 8.07 | 5.2 | 34.67 | 0.59 | 9 | 203.77 | 54.38 | 6.75 | 7 | 42.64 | 25365.14 | 68.5 | 202.85 | 22.78 | 13.89 | 2745.32 | 0.61 | 0.74 | 0.65 | 0.16 | 1 | 10
24 | 100 | CONCLUIDO | 12.4809 | 8.01 | 5.18 | 38.88 | 0.61 | 8 | 204.16 | 54.38 | 7 | 6 | 42.78 | 25413.94 | 68.02 | 202.82 | 22.28 | 13.89 | 2498.52 | 0.62 | 0.75 | 0.65 | 0.15 | 1 | 10
25 | 100 | CONCLUIDO | 12.4818 | 8.01 | 5.18 | 38.88 | 0.63 | 8 | 204.56 | 54.38 | 7.25 | 6 | 42.93 | 25462.78 | 68.06 | 202.81 | 22.23 | 13.89 | 2473.62 | 0.62 | 0.75 | 0.65 | 0.15 | 1 | 10
26 | 100 | CONCLUIDO | 12.497 | 8 | 5.17 | 38.81 | 0.65 | 8 | 204.95 | 54.38 | 7.5 | 6 | 43.08 | 25511.67 | 67.5 | 202.83 | 21.87 | 13.89 | 2292.58 | 0.64 | 0.75 | 0.65 | 0.14 | 1 | 10
27 | 100 | CONCLUIDO | 12.497 | 8 | 5.17 | 38.81 | 0.67 | 8 | 205.35 | 54.38 | 7.75 | 6 | 43.22 | 25560.62 | 67.34 | 202.82 | 21.91 | 13.89 | 2316.51 | 0.63 | 0.75 | 0.65 | 0.14 | 1 | 10
28 | 100 | CONCLUIDO | 12.5905 | 7.94 | 5.15 | 44.17 | 0.69 | 7 | 205.75 | 54.38 | 8 | 5 | 43.37 | 25609.61 | 66.78 | 202.81 | 21.23 | 13.89 | 1978.82 | 0.65 | 0.75 | 0.65 | 0.12 | 1 | 10
29 | 100 | CONCLUIDO | 12.5808 | 7.95 | 5.16 | 44.23 | 0.71 | 7 | 206.15 | 54.38 | 8.25 | 5 | 43.52 | 25658.66 | 66.87 | 202.81 | 21.5 | 13.89 | 2115.64 | 0.65 | 0.75 | 0.65 | 0.12 | 1 | 10
30 | 100 | CONCLUIDO | 12.5835 | 7.95 | 5.16 | 44.21 | 0.73 | 7 | 206.54 | 54.38 | 8.5 | 5 | 43.67 | 25707.76 | 66.92 | 202.85 | 21.26 | 13.89 | 1994.9 | 0.65 | 0.75 | 0.65 | 0.12 | 1 | 10
31 | 100 | CONCLUIDO | 12.5777 | 7.95 | 5.16 | 44.24 | 0.75 | 7 | 206.94 | 54.38 | 8.75 | 5 | 43.81 | 25756.9 | 67.01 | 202.82 | 21.42 | 13.89 | 2077.28 | 0.65 | 0.75 | 0.65 | 0.12 | 1 | 10
32 | 100 | CONCLUIDO | 12.5843 | 7.95 | 5.16 | 44.21 | 0.77 | 7 | 207.34 | 54.38 | 9 | 5 | 43.96 | 25806.1 | 66.48 | 202.82 | 21.22 | 13.89 | 1972.44 | 0.65 | 0.75 | 0.65 | 0.12 | 1 | 10
33 | 100 | CONCLUIDO | 12.5676 | 7.96 | 5.17 | 44.3 | 0.79 | 7 | 207.74 | 54.38 | 9.25 | 5 | 44.11 | 25855.35 | 66.29 | 202.82 | 21.73 | 13.89 | 2232.22 | 0.64 | 0.75 | 0.65 | 0.13 | 1 | 10
34 | 100 | CONCLUIDO | 12.6819 | 7.89 | 5.14 | 51.35 | 0.81 | 6 | 208.14 | 54.38 | 9.5 | 4 | 44.26 | 25904.65 | 65.59 | 202.81 | 20.62 | 13.89 | 1681.6 | 0.67 | 0.75 | 0.65 | 0.1 | 1 | 10
35 | 100 | CONCLUIDO | 12.681 | 7.89 | 5.14 | 51.36 | 0.83 | 6 | 208.54 | 54.38 | 9.75 | 4 | 44.41 | 25954 | 65.54 | 202.81 | 20.67 | 13.89 | 1705.5 | 0.67 | 0.75 | 0.65 | 0.1 | 1 | 10
36 | 100 | CONCLUIDO | 12.6734 | 7.89 | 5.14 | 51.41 | 0.85 | 6 | 208.94 | 54.38 | 10 | 4 | 44.56 | 26003.41 | 65.52 | 202.81 | 20.81 | 13.89 | 1777.14 | 0.67 | 0.75 | 0.65 | 0.1 | 1 | 10
37 | 100 | CONCLUIDO | 12.6899 | 7.88 | 5.13 | 51.3 | 0.87 | 6 | 209.34 | 54.38 | 10.25 | 4 | 44.71 | 26052.86 | 65.24 | 202.81 | 20.48 | 13.89 | 1609.19 | 0.68 | 0.75 | 0.65 | 0.09 | 1 | 10
38 | 100 | CONCLUIDO | 12.6805 | 7.89 | 5.14 | 51.36 | 0.89 | 6 | 209.74 | 54.38 | 10.5 | 4 | 44.87 | 26102.37 | 65.17 | 202.82 | 20.72 | 13.89 | 1727.84 | 0.67 | 0.75 | 0.65 | 0.1 | 1 | 10
39 | 100 | CONCLUIDO | 12.6819 | 7.89 | 5.14 | 51.35 | 0.91 | 6 | 210.14 | 54.38 | 10.75 | 4 | 45.02 | 26151.93 | 65.09 | 202.81 | 20.74 | 13.89 | 1739.14 | 0.67 | 0.75 | 0.64 | 0.1 | 1 | 10
40 | 100 | CONCLUIDO | 12.6854 | 7.88 | 5.13 | 51.33 | 0.93 | 6 | 210.55 | 54.38 | 11 | 4 | 45.17 | 26201.54 | 64.89 | 202.81 | 20.62 | 13.89 | 1680.22 | 0.67 | 0.75 | 0.65 | 0.1 | 1 | 10
41 | 100 | CONCLUIDO | 12.6832 | 7.88 | 5.13 | 51.34 | 0.95 | 6 | 210.95 | 54.38 | 11.25 | 4 | 45.32 | 26251.2 | 64.59 | 202.83 | 20.69 | 13.89 | 1714.75 | 0.67 | 0.75 | 0.64 | 0.1 | 1 | 10
42 | 100 | CONCLUIDO | 12.766 | 7.83 | 5.12 | 61.47 | 0.97 | 5 | 211.35 | 54.38 | 11.5 | 3 | 45.48 | 26300.92 | 64.13 | 202.81 | 20.25 | 13.89 | 1500.63 | 0.69 | 0.76 | 0.65 | 0.08 | 1 | 10
43 | 100 | CONCLUIDO | 12.7646 | 7.83 | 5.12 | 61.48 | 0.99 | 5 | 211.76 | 54.38 | 11.75 | 3 | 45.63 | 26350.68 | 64 | 202.81 | 20.31 | 13.89 | 1527.59 | 0.68 | 0.76 | 0.65 | 0.09 | 1 | 10
44 | 100 | CONCLUIDO | 12.7632 | 7.84 | 5.12 | 61.49 | 1 | 5 | 212.16 | 54.38 | 12 | 3 | 45.78 | 26400.51 | 63.92 | 202.81 | 20.3 | 13.89 | 1525.71 | 0.68 | 0.75 | 0.65 | 0.09 | 1 | 10
45 | 100 | CONCLUIDO | 12.7714 | 7.83 | 5.12 | 61.43 | 1.02 | 5 | 212.56 | 54.38 | 12.25 | 3 | 45.94 | 26450.38 | 63.71 | 202.84 | 20.2 | 13.89 | 1474.56 | 0.69 | 0.76 | 0.64 | 0.08 | 1 | 10
46 | 100 | CONCLUIDO | 12.77 | 7.83 | 5.12 | 61.44 | 1.04 | 5 | 212.97 | 54.38 | 12.5 | 3 | 46.09 | 26500.31 | 63.96 | 202.81 | 20.17 | 13.89 | 1457.73 | 0.69 | 0.76 | 0.65 | 0.08 | 1 | 10
47 | 100 | CONCLUIDO | 12.7556 | 7.84 | 5.13 | 61.54 | 1.06 | 5 | 213.37 | 54.38 | 12.75 | 3 | 46.25 | 26550.29 | 63.94 | 202.81 | 20.46 | 13.89 | 1605.41 | 0.68 | 0.75 | 0.65 | 0.09 | 1 | 10
48 | 100 | CONCLUIDO | 12.7641 | 7.83 | 5.12 | 61.48 | 1.08 | 5 | 213.78 | 54.38 | 13 | 3 | 46.4 | 26600.32 | 63.55 | 202.81 | 20.3 | 13.89 | 1522.43 | 0.68 | 0.76 | 0.65 | 0.09 | 1 | 10
49 | 100 | CONCLUIDO | 12.7601 | 7.84 | 5.13 | 61.51 | 1.1 | 5 | 214.19 | 54.38 | 13.25 | 3 | 46.56 | 26650.41 | 63.26 | 202.85 | 20.33 | 13.89 | 1540.92 | 0.68 | 0.75 | 0.65 | 0.09 | 1 | 10
50 | 100 | CONCLUIDO | 12.7746 | 7.83 | 5.12 | 61.4 | 1.12 | 5 | 214.59 | 54.38 | 13.5 | 3 | 46.72 | 26700.55 | 62.7 | 202.81 | 20.17 | 13.89 | 1461.18 | 0.69 | 0.76 | 0.64 | 0.08 | 1 | 10
51 | 100 | CONCLUIDO | 12.7827 | 7.82 | 5.11 | 61.34 | 1.14 | 5 | 215 | 54.38 | 13.75 | 3 | 46.87 | 26750.75 | 62.07 | 202.81 | 19.92 | 13.89 | 1334.34 | 0.7 | 0.76 | 0.64 | 0.07 | 1 | 10
52 | 100 | CONCLUIDO | 12.7764 | 7.83 | 5.12 | 61.39 | 1.15 | 5 | 215.41 | 54.38 | 14 | 3 | 47.03 | 26801 | 61.83 | 202.81 | 19.97 | 13.89 | 1358.33 | 0.7 | 0.76 | 0.65 | 0.08 | 1 | 10
53 | 100 | CONCLUIDO | 12.7669 | 7.83 | 5.12 | 61.46 | 1.17 | 5 | 215.82 | 54.38 | 14.25 | 3 | 47.19 | 26851.31 | 61.76 | 202.82 | 20.24 | 13.89 | 1494.43 | 0.69 | 0.76 | 0.65 | 0.08 | 1 | 10
54 | 100 | CONCLUIDO | 12.8824 | 7.76 | 5.09 | 76.35 | 1.19 | 4 | 216.22 | 54.38 | 14.5 | 2 | 47.35 | 26901.66 | 60.84 | 202.81 | 19.27 | 13.89 | 1013.91 | 0.72 | 0.76 | 0.64 | 0.05 | 1 | 10
55 | 100 | CONCLUIDO | 12.8774 | 7.77 | 5.09 | 76.4 | 1.21 | 4 | 216.63 | 54.38 | 14.75 | 2 | 47.51 | 26952.08 | 60.83 | 202.85 | 19.39 | 13.89 | 1072.45 | 0.72 | 0.76 | 0.64 | 0.06 | 1 | 10
56 | 100 | CONCLUIDO | 12.8709 | 7.77 | 5.1 | 76.46 | 1.23 | 4 | 217.04 | 54.38 | 15 | 2 | 47.66 | 27002.55 | 61.08 | 202.81 | 19.56 | 13.89 | 1157.73 | 0.71 | 0.76 | 0.64 | 0.06 | 1 | 10
57 | 100 | CONCLUIDO | 12.8769 | 7.77 | 5.09 | 76.4 | 1.25 | 4 | 217.45 | 54.38 | 15.25 | 2 | 47.82 | 27053.07 | 61.12 | 202.81 | 19.43 | 13.89 | 1092.51 | 0.72 | 0.76 | 0.64 | 0.06 | 1 | 10
58 | 100 | CONCLUIDO | 12.8673 | 7.77 | 5.1 | 76.49 | 1.26 | 4 | 217.86 | 54.38 | 15.5 | 2 | 47.98 | 27103.65 | 61.32 | 202.81 | 19.59 | 13.89 | 1174.32 | 0.71 | 0.76 | 0.64 | 0.06 | 1 | 10
59 | 100 | CONCLUIDO | 12.864 | 7.77 | 5.1 | 76.52 | 1.28 | 4 | 218.27 | 54.38 | 15.75 | 2 | 48.15 | 27154.29 | 61.28 | 202.81 | 19.64 | 13.89 | 1198.05 | 0.71 | 0.76 | 0.64 | 0.06 | 1 | 10
60 | 100 | CONCLUIDO | 12.87 | 7.77 | 5.1 | 76.47 | 1.3 | 4 | 218.68 | 54.38 | 16 | 2 | 48.31 | 27204.98 | 60.91 | 202.81 | 19.55 | 13.89 | 1153.62 | 0.71 | 0.76 | 0.64 | 0.06 | 1 | 10
61 | 100 | CONCLUIDO | 12.87 | 7.77 | 5.1 | 76.47 | 1.32 | 4 | 219.09 | 54.38 | 16.25 | 2 | 48.47 | 27255.72 | 61.03 | 202.81 | 19.45 | 13.89 | 1106.8 | 0.71 | 0.76 | 0.64 | 0.06 | 1 | 10
62 | 100 | CONCLUIDO | 12.8709 | 7.77 | 5.1 | 76.46 | 1.34 | 4 | 219.51 | 54.38 | 16.5 | 2 | 48.63 | 27306.53 | 60.71 | 202.81 | 19.46 | 13.89 | 1107.96 | 0.71 | 0.76 | 0.64 | 0.06 | 1 | 10
63 | 100 | CONCLUIDO | 12.87 | 7.77 | 5.1 | 76.47 | 1.35 | 4 | 219.92 | 54.38 | 16.75 | 2 | 48.79 | 27357.38 | 60.41 | 202.81 | 19.54 | 13.89 | 1147.4 | 0.71 | 0.76 | 0.64 | 0.06 | 1 | 10
64 | 100 | CONCLUIDO | 12.8696 | 7.77 | 5.1 | 76.47 | 1.37 | 4 | 220.33 | 54.38 | 17 | 2 | 48.95 | 27408.3 | 60.09 | 202.83 | 19.42 | 13.89 | 1089.31 | 0.72 | 0.76 | 0.65 | 0.06 | 1 | 10
65 | 100 | CONCLUIDO | 12.8866 | 7.76 | 5.09 | 76.32 | 1.39 | 4 | 220.74 | 54.38 | 17.25 | 2 | 49.12 | 27459.27 | 59.69 | 202.81 | 19.2 | 13.89 | 979.65 | 0.72 | 0.76 | 0.64 | 0.05 | 1 | 10
66 | 100 | CONCLUIDO | 12.8682 | 7.77 | 5.1 | 76.48 | 1.41 | 4 | 221.16 | 54.38 | 17.5 | 2 | 49.28 | 27510.3 | 59.44 | 202.81 | 19.46 | 13.89 | 1109.29 | 0.71 | 0.76 | 0.65 | 0.06 | 1 | 10
67 | 100 | CONCLUIDO | 12.8871 | 7.76 | 5.09 | 76.31 | 1.42 | 4 | 221.57 | 54.38 | 17.75 | 2 | 49.45 | 27561.39 | 58.75 | 202.81 | 19.18 | 13.89 | 969.62 | 0.72 | 0.76 | 0.64 | 0.05 | 1 | 10
68 | 100 | CONCLUIDO | 12.8898 | 7.76 | 5.09 | 76.29 | 1.44 | 4 | 221.99 | 54.38 | 18 | 2 | 49.61 | 27612.53 | 58.28 | 202.86 | 19.13 | 13.89 | 946.32 | 0.73 | 0.76 | 0.64 | 0.05 | 1 | 10
69 | 100 | CONCLUIDO | 12.8871 | 7.76 | 5.09 | 76.31 | 1.46 | 4 | 222.4 | 54.38 | 18.25 | 2 | 49.78 | 27663.85 | 58.02 | 202.81 | 19.17 | 13.89 | 965.44 | 0.72 | 0.76 | 0.64 | 0.05 | 1 | 10
70 | 100 | CONCLUIDO | 12.8788 | 7.76 | 5.09 | 76.39 | 1.48 | 4 | 222.82 | 54.38 | 18.5 | 2 | 49.94 | 27715.11 | 57.76 | 202.83 | 19.19 | 13.89 | 972.54 | 0.72 | 0.76 | 0.65 | 0.05 | 1 | 10
71 | 100 | CONCLUIDO | 12.8908 | 7.76 | 5.09 | 76.28 | 1.49 | 4 | 223.23 | 54.38 | 18.75 | 2 | 50.11 | 27766.43 | 57.28 | 202.81 | 19.06 | 13.89 | 911.96 | 0.73 | 0.76 | 0.64 | 0.05 | 1 | 10
72 | 100 | CONCLUIDO | 12.8824 | 7.76 | 5.09 | 76.35 | 1.51 | 4 | 223.65 | 54.38 | 19 | 1 | 50.27 | 27817.81 | 56.97 | 202.82 | 19.11 | 13.89 | 934.37 | 0.73 | 0.76 | 0.65 | 0.05 | 1 | 10
73 | 100 | CONCLUIDO | 12.8852 | 7.76 | 5.09 | 76.33 | 1.53 | 4 | 224.07 | 54.38 | 19.25 | 1 | 50.44 | 27869.24 | 56.75 | 202.82 | 19.06 | 13.89 | 910.87 | 0.73 | 0.76 | 0.65 | 0.05 | 1 | 10
74 | 100 | CONCLUIDO | 12.8843 | 7.76 | 5.09 | 76.34 | 1.54 | 4 | 224.49 | 54.38 | 19.5 | 1 | 50.61 | 27920.73 | 56.54 | 202.82 | 19.12 | 13.89 | 940.54 | 0.73 | 0.76 | 0.65 | 0.05 | 1 | 10
75 | 100 | CONCLUIDO | 12.8792 | 7.76 | 5.09 | 76.38 | 1.56 | 4 | 224.9 | 54.38 | 19.75 | 1 | 50.78 | 27972.28 | 56.35 | 202.82 | 19.18 | 13.89 | 971.35 | 0.72 | 0.76 | 0.65 | 0.05 | 1 | 10
76 | 100 | CONCLUIDO | 12.8788 | 7.76 | 5.09 | 76.39 | 1.58 | 4 | 225.32 | 54.38 | 20 | 1 | 50.95 | 28023.89 | 56.12 | 202.82 | 19.22 | 13.89 | 989.94 | 0.72 | 0.76 | 0.65 | 0.05 | 1 | 10
77 | 100 | CONCLUIDO | 12.8806 | 7.76 | 5.09 | 76.37 | 1.59 | 4 | 225.74 | 54.38 | 20.25 | 0 | 51.11 | 28075.56 | 56.1 | 202.82 | 19.17 | 13.89 | 964.1 | 0.72 | 0.76 | 0.65 | 0.05 | 1 | 10
0 | 140 | CONCLUIDO | 7.0418 | 14.2 | 6.81 | 4.75 | 0.06 | 86 | 274.09 | 60.56 | 1 | 84 | 72.53 | 34038.11 | 117.85 | 202.93 | 72.56 | 13.89 | 27249.51 | 0.19 | 0.57 | 0.79 | 1.77 | 1 | 10
1 | 140 | CONCLUIDO | 7.9419 | 12.59 | 6.35 | 5.95 | 0.08 | 64 | 274.57 | 60.56 | 1.25 | 62 | 72.76 | 34097.72 | 109.73 | 202.86 | 58.12 | 13.89 | 20138.48 | 0.24 | 0.61 | 0.75 | 1.31 | 1 | 10
2 | 140 | CONCLUIDO | 8.5997 | 11.63 | 6.06 | 7.13 | 0.1 | 51 | 275.05 | 60.56 | 1.5 | 49 | 73 | 34157.42 | 104.71 | 202.84 | 49.53 | 13.89 | 15911.87 | 0.28 | 0.64 | 0.72 | 1.02 | 1 | 10
3 | 140 | CONCLUIDO | 9.0634 | 11.03 | 5.89 | 8.21 | 0.11 | 43 | 275.54 | 60.56 | 1.75 | 41 | 73.23 | 34217.22 | 101.58 | 202.85 | 44.09 | 13.89 | 13231.82 | 0.32 | 0.66 | 0.7 | 0.85 | 1 | 10
4 | 140 | CONCLUIDO | 9.4359 | 10.6 | 5.76 | 9.35 | 0.13 | 37 | 276.02 | 60.56 | 2 | 35 | 73.47 | 34277.1 | 99.37 | 202.85 | 39.94 | 13.89 | 11186.55 | 0.35 | 0.67 | 0.7 | 0.72 | 1 | 10
5 | 140 | CONCLUIDO | 9.7768 | 10.23 | 5.66 | 10.61 | 0.14 | 32 | 276.51 | 60.56 | 2.25 | 30 | 73.71 | 34337.08 | 97.36 | 202.84 | 36.98 | 13.89 | 9729.73 | 0.38 | 0.68 | 0.68 | 0.62 | 1 | 10
6 | 140 | CONCLUIDO | 9.9671 | 10.03 | 5.62 | 11.62 | 0.16 | 29 | 277 | 60.56 | 2.5 | 27 | 73.94 | 34397.15 | 96.65 | 202.83 | 35.45 | 13.89 | 8981.48 | 0.39 | 0.69 | 0.69 | 0.58 | 1 | 10
7 | 140 | CONCLUIDO | 10.2055 | 9.8 | 5.54 | 12.78 | 0.18 | 26 | 277.48 | 60.56 | 2.75 | 24 | 74.18 | 34457.31 | 95.17 | 202.83 | 33.3 | 13.89 | 7920.91 | 0.42 | 0.7 | 0.68 | 0.5 | 1 | 10
8 | 140 | CONCLUIDO | 10.3582 | 9.65 | 5.5 | 13.75 | 0.19 | 24 | 277.97 | 60.56 | 3 | 22 | 74.42 | 34517.57 | 94.34 | 202.84 | 32.05 | 13.89 | 7306.35 | 0.43 | 0.7 | 0.67 | 0.46 | 1 | 10
9 | 140 | CONCLUIDO | 10.5119 | 9.51 | 5.46 | 14.9 | 0.21 | 22 | 278.46 | 60.56 | 3.25 | 20 | 74.66 | 34577.92 | 93.63 | 202.87 | 30.88 | 13.89 | 6727.77 | 0.45 | 0.71 | 0.67 | 0.42 | 1 | 10
10 | 140 | CONCLUIDO | 10.6749 | 9.37 | 5.42 | 16.27 | 0.22 | 20 | 278.95 | 60.56 | 3.5 | 18 | 74.9 | 34638.36 | 92.84 | 202.83 | 29.56 | 13.89 | 6077.92 | 0.47 | 0.71 | 0.67 | 0.38 | 1 | 10
11 | 140 | CONCLUIDO | 10.7495 | 9.3 | 5.41 | 17.08 | 0.24 | 19 | 279.44 | 60.56 | 3.75 | 17 | 75.14 | 34698.9 | 92.62 | 202.89 | 29.06 | 13.89 | 5836.76 | 0.48 | 0.72 | 0.67 | 0.37 | 1 | 10
12 | 140 | CONCLUIDO | 10.8401 | 9.22 | 5.38 | 17.95 | 0.25 | 18 | 279.94 | 60.56 | 4 | 16 | 75.38 | 34759.54 | 92.1 | 202.88 | 28.24 | 13.89 | 5431.52 | 0.49 | 0.72 | 0.67 | 0.35 | 1 | 10
13 | 140 | CONCLUIDO | 10.9167 | 9.16 | 5.37 | 18.96 | 0.27 | 17 | 280.43 | 60.56 | 4.25 | 15 | 75.62 | 34820.27 | 91.73 | 202.83 | 28.01 | 13.89 | 5318.09 | 0.5 | 0.72 | 0.66 | 0.33 | 1 | 10
14 | 140 | CONCLUIDO | 11.0152 | 9.08 | 5.34 | 20.03 | 0.29 | 16 | 280.92 | 60.56 | 4.5 | 14 | 75.87 | 34881.09 | 91.1 | 202.85 | 27.18 | 13.89 | 4907.48 | 0.51 | 0.72 | 0.66 | 0.3 | 1 | 10
15 | 140 | CONCLUIDO | 11.093 | 9.01 | 5.33 | 21.32 | 0.3 | 15 | 281.41 | 60.56 | 4.75 | 13 | 76.11 | 34942.02 | 90.83 | 202.83 | 26.86 | 13.89 | 4754.35 | 0.52 | 0.73 | 0.66 | 0.29 | 1 | 10
16 | 140 | CONCLUIDO | 11.1933 | 8.93 | 5.3 | 22.72 | 0.32 | 14 | 281.91 | 60.56 | 5 | 12 | 76.35 | 35003.04 | 90.22 | 202.84 | 25.87 | 13.89 | 4266.92 | 0.54 | 0.73 | 0.66 | 0.26 | 1 | 10
17 | 140 | CONCLUIDO | 11.202 | 8.93 | 5.29 | 22.69 | 0.33 | 14 | 282.4 | 60.56 | 5.25 | 12 | 76.6 | 35064.15 | 90.09 | 202.85 | 25.8 | 13.89 | 4228.19 | 0.54 | 0.73 | 0.65 | 0.26 | 1 | 10
18 | 140 | CONCLUIDO | 11.2839 | 8.86 | 5.28 | 24.38 | 0.35 | 13 | 282.9 | 60.56 | 5.5 | 11 | 76.85 | 35125.37 | 89.78 | 202.82 | 25.14 | 13.89 | 3905.88 | 0.55 | 0.73 | 0.66 | 0.24 | 1 | 10
19 | 140 | CONCLUIDO | 11.287 | 8.86 | 5.28 | 24.37 | 0.36 | 13 | 283.4 | 60.56 | 5.75 | 11 | 77.09 | 35186.68 | 89.63 | 202.83 | 25.16 | 13.89 | 3914.44 | 0.55 | 0.73 | 0.66 | 0.24 | 1 | 10
20 | 140 | CONCLUIDO | 11.3794 | 8.79 | 5.26 | 26.3 | 0.38 | 12 | 283.9 | 60.56 | 6 | 10 | 77.34 | 35248.1 | 89.37 | 202.81 | 24.55 | 13.89 | 3616.62 | 0.57 | 0.74 | 0.66 | 0.22 | 1 | 10
21 | 140 | CONCLUIDO | 11.3751 | 8.79 | 5.26 | 26.32 | 0.39 | 12 | 284.4 | 60.56 | 6.25 | 10 | 77.59 | 35309.61 | 89.22 | 202.81 | 24.72 | 13.89 | 3701.47 | 0.56 | 0.73 | 0.65 | 0.23 | 1 | 10
22 | 140 | CONCLUIDO | 11.4734 | 8.72 | 5.24 | 28.58 | 0.41 | 11 | 284.89 | 60.56 | 6.5 | 9 | 77.84 | 35371.22 | 88.7 | 202.82 | 23.89 | 13.89 | 3289.97 | 0.58 | 0.74 | 0.66 | 0.2 | 1 | 10
23 | 140 | CONCLUIDO | 11.4661 | 8.72 | 5.25 | 28.61 | 0.42 | 11 | 285.39 | 60.56 | 6.75 | 9 | 78.09 | 35432.93 | 88.76 | 202.82 | 24.02 | 13.89 | 3356.44 | 0.58 | 0.74 | 0.66 | 0.21 | 1 | 10
24 | 140 | CONCLUIDO | 11.5722 | 8.64 | 5.22 | 31.31 | 0.44 | 10 | 285.9 | 60.56 | 7 | 8 | 78.34 | 35494.74 | 88.08 | 202.82 | 23.08 | 13.89 | 2889.2 | 0.6 | 0.74 | 0.66 | 0.18 | 1 | 10
25 | 140 | CONCLUIDO | 11.5741 | 8.64 | 5.22 | 31.3 | 0.45 | 10 | 286.4 | 60.56 | 7.25 | 8 | 78.59 | 35556.78 | 88.01 | 202.81 | 23.28 | 13.89 | 2989.02 | 0.6 | 0.74 | 0.65 | 0.18 | 1 | 10
26 | 140 | CONCLUIDO | 11.5845 | 8.63 | 5.21 | 31.25 | 0.47 | 10 | 286.9 | 60.56 | 7.5 | 8 | 78.85 | 35618.8 | 87.96 | 202.81 | 22.88 | 13.89 | 2789.59 | 0.61 | 0.74 | 0.65 | 0.17 | 1 | 10
27 | 140 | CONCLUIDO | 11.5759 | 8.64 | 5.22 | 31.29 | 0.48 | 10 | 287.41 | 60.56 | 7.75 | 8 | 79.1 | 35680.92 | 87.89 | 202.84 | 23.2 | 13.89 | 2950.89 | 0.6 | 0.74 | 0.65 | 0.18 | 1 | 10
28 | 140 | CONCLUIDO | 11.6697 | 8.57 | 5.2 | 34.65 | 0.49 | 9 | 287.91 | 60.56 | 8 | 7 | 79.36 | 35743.15 | 87.45 | 202.81 | 22.67 | 13.89 | 2691.01 | 0.61 | 0.74 | 0.65 | 0.16 | 1 | 10
29 | 140 | CONCLUIDO | 11.6728 | 8.57 | 5.2 | 34.64 | 0.51 | 9 | 288.42 | 60.56 | 8.25 | 7 | 79.61 | 35805.48 | 87.28 | 202.81 | 22.55 | 13.89 | 2627.54 | 0.62 | 0.74 | 0.65 | 0.16 | 1 | 10
30 | 140 | CONCLUIDO | 11.6637 | 8.57 | 5.2 | 34.68 | 0.52 | 9 | 288.92 | 60.56 | 8.5 | 7 | 79.87 | 35867.91 | 87.3 | 202.81 | 22.64 | 13.89 | 2676.59 | 0.61 | 0.74 | 0.65 | 0.16 | 1 | 10
31 | 140 | CONCLUIDO | 11.6645 | 8.57 | 5.2 | 34.68 | 0.54 | 9 | 289.43 | 60.56 | 8.75 | 7 | 80.12 | 35930.44 | 87.2 | 202.81 | 22.73 | 13.89 | 2717.49 | 0.61 | 0.74 | 0.65 | 0.16 | 1 | 10
32 | 140 | CONCLUIDO | 11.762 | 8.5 | 5.18 | 38.87 | 0.55 | 8 | 289.94 | 60.56 | 9 | 6 | 80.38 | 35993.08 | 86.83 | 202.84 | 22.22 | 13.89 | 2469.8 | 0.63 | 0.75 | 0.65 | 0.14 | 1 | 10
33 | 140 | CONCLUIDO | 11.7586 | 8.5 | 5.19 | 38.89 | 0.57 | 8 | 290.45 | 60.56 | 9.25 | 6 | 80.64 | 36055.83 | 86.92 | 202.82 | 22.19 | 13.89 | 2453.74 | 0.63 | 0.75 | 0.65 | 0.15 | 1 | 10
34 | 140 | CONCLUIDO | 11.7743 | 8.49 | 5.17 | 38.81 | 0.58 | 8 | 290.96 | 60.56 | 9.5 | 6 | 80.9 | 36118.68 | 86.59 | 202.81 | 21.92 | 13.89 | 2318.17 | 0.63 | 0.75 | 0.65 | 0.14 | 1 | 10
35 | 140 | CONCLUIDO | 11.7709 | 8.5 | 5.18 | 38.83 | 0.6 | 8 | 291.47 | 60.56 | 9.75 | 6 | 81.16 | 36181.64 | 86.4 | 202.81 | 21.92 | 13.89 | 2320.63 | 0.63 | 0.75 | 0.65 | 0.14 | 1 | 10
36 | 140 | CONCLUIDO | 11.7701 | 8.5 | 5.18 | 38.83 | 0.61 | 8 | 291.98 | 60.56 | 10 | 6 | 81.42 | 36244.71 | 86.38 | 202.81 | 21.83 | 13.89 | 2276.91 | 0.64 | 0.75 | 0.65 | 0.14 | 1 | 10
37 | 140 | CONCLUIDO | 11.8769 | 8.42 | 5.15 | 44.17 | 0.62 | 7 | 292.49 | 60.56 | 10.25 | 5 | 81.68 | 36307.88 | 85.78 | 202.82 | 21.13 | 13.89 | 1929.61 | 0.66 | 0.75 | 0.65 | 0.11 | 1 | 10
38 | 140 | CONCLUIDO | 11.869 | 8.43 | 5.16 | 44.22 | 0.64 | 7 | 293 | 60.56 | 10.5 | 5 | 81.95 | 36371.17 | 85.86 | 202.81 | 21.44 | 13.89 | 2086.55 | 0.65 | 0.75 | 0.65 | 0.12 | 1 | 10
39 | 140 | CONCLUIDO | 11.8753 | 8.42 | 5.15 | 44.18 | 0.65 | 7 | 293.52 | 60.56 | 10.75 | 5 | 82.21 | 36434.56 | 85.96 | 202.81 | 21.25 | 13.89 | 1991.29 | 0.65 | 0.75 | 0.65 | 0.12 | 1 | 10
40 | 140 | CONCLUIDO | 11.8702 | 8.42 | 5.16 | 44.21 | 0.67 | 7 | 294.03 | 60.56 | 11 | 5 | 82.48 | 36498.06 | 85.98 | 202.81 | 21.38 | 13.89 | 2053.71 | 0.65 | 0.75 | 0.65 | 0.12 | 1 | 10
41 | 140 | CONCLUIDO | 11.8702 | 8.42 | 5.16 | 44.21 | 0.68 | 7 | 294.55 | 60.56 | 11.25 | 5 | 82.74 | 36561.67 | 86.06 | 202.81 | 21.38 | 13.89 | 2052.88 | 0.65 | 0.75 | 0.65 | 0.12 | 1 | 10
42 | 140 | CONCLUIDO | 11.8604 | 8.43 | 5.16 | 44.27 | 0.69 | 7 | 295.06 | 60.56 | 11.5 | 5 | 83.01 | 36625.39 | 85.91 | 202.81 | 21.52 | 13.89 | 2125.07 | 0.65 | 0.75 | 0.65 | 0.13 | 1 | 10
43 | 140 | CONCLUIDO | 11.8647 | 8.43 | 5.16 | 44.24 | 0.71 | 7 | 295.58 | 60.56 | 11.75 | 5 | 83.28 | 36689.22 | 85.74 | 202.81 | 21.42 | 13.89 | 2076.13 | 0.65 | 0.75 | 0.65 | 0.12 | 1 | 10
44 | 140 | CONCLUIDO | 11.8546 | 8.44 | 5.17 | 44.3 | 0.72 | 7 | 296.1 | 60.56 | 12 | 5 | 83.54 | 36753.16 | 85.6 | 202.83 | 21.66 | 13.89 | 2196.8 | 0.64 | 0.75 | 0.65 | 0.13 | 1 | 10
45 | 140 | CONCLUIDO | 11.9776 | 8.35 | 5.13 | 51.34 | 0.74 | 6 | 296.62 | 60.56 | 12.25 | 4 | 83.81 | 36817.22 | 84.8 | 202.81 | 20.68 | 13.89 | 1708.72 | 0.67 | 0.75 | 0.64 | 0.1 | 1 | 10
46 | 140 | CONCLUIDO | 11.9721 | 8.35 | 5.14 | 51.38 | 0.75 | 6 | 297.14 | 60.56 | 12.5 | 4 | 84.08 | 36881.39 | 84.94 | 202.81 | 20.79 | 13.89 | 1763.1 | 0.67 | 0.75 | 0.65 | 0.1 | 1 | 10
47 | 140 | CONCLUIDO | 11.9713 | 8.35 | 5.14 | 51.39 | 0.76 | 6 | 297.66 | 60.56 | 12.75 | 4 | 84.36 | 36945.67 | 84.99 | 202.81 | 20.85 | 13.89 | 1795.13 | 0.67 | 0.75 | 0.64 | 0.1 | 1 | 10
48 | 140 | CONCLUIDO | 11.9677 | 8.36 | 5.14 | 51.41 | 0.78 | 6 | 298.18 | 60.56 | 13 | 4 | 84.63 | 37010.06 | 84.97 | 202.81 | 20.82 | 13.89 | 1781.69 | 0.67 | 0.75 | 0.65 | 0.1 | 1 | 10
49 | 140 | CONCLUIDO | 11.9844 | 8.34 | 5.13 | 51.3 | 0.79 | 6 | 298.71 | 60.56 | 13.25 | 4 | 84.9 | 37074.57 | 84.73 | 202.81 | 20.45 | 13.89 | 1596.58 | 0.68 | 0.75 | 0.65 | 0.09 | 1 | 10
50 | 140 | CONCLUIDO | 11.9725 | 8.35 | 5.14 | 51.38 | 0.8 | 6 | 299.23 | 60.56 | 13.5 | 4 | 85.18 | 37139.2 | 84.83 | 202.81 | 20.72 | 13.89 | 1732.32 | 0.67 | 0.75 | 0.65 | 0.1 | 1 | 10
51 | 140 | CONCLUIDO | 11.9721 | 8.35 | 5.14 | 51.38 | 0.82 | 6 | 299.76 | 60.56 | 13.75 | 4 | 85.45 | 37204.07 | 84.76 | 202.81 | 20.71 | 13.89 | 1725.5 | 0.67 | 0.75 | 0.65 | 0.1 | 1 | 10
52 | 140 | CONCLUIDO | 11.9749 | 8.35 | 5.14 | 51.36 | 0.83 | 6 | 300.28 | 60.56 | 14 | 4 | 85.73 | 37268.93 | 84.68 | 202.83 | 20.71 | 13.89 | 1723.85 | 0.67 | 0.75 | 0.65 | 0.1 | 1 | 10
53 | 140 | CONCLUIDO | 11.9745 | 8.35 | 5.14 | 51.37 | 0.84 | 6 | 300.81 | 60.56 | 14.25 | 4 | 86 | 37333.9 | 84.59 | 202.82 | 20.75 | 13.89 | 1742.52 | 0.67 | 0.75 | 0.64 | 0.1 | 1 | 10
54 | 140 | CONCLUIDO | 11.9768 | 8.35 | 5.13 | 51.35 | 0.86 | 6 | 301.34 | 60.56 | 14.5 | 4 | 86.28 | 37399 | 84.46 | 202.83 | 20.68 | 13.89 | 1710.13 | 0.67 | 0.75 | 0.65 | 0.1 | 1 | 10
55 | 140 | CONCLUIDO | 11.9749 | 8.35 | 5.14 | 51.36 | 0.87 | 6 | 301.86 | 60.56 | 14.75 | 4 | 86.56 | 37464.21 | 84.27 | 202.81 | 20.71 | 13.89 | 1724.47 | 0.67 | 0.75 | 0.65 | 0.1 | 1 | 10
56 | 140 | CONCLUIDO | 12.072 | 8.28 | 5.12 | 61.46 | 0.88 | 5 | 302.39 | 60.56 | 15 | 3 | 86.84 | 37529.55 | 83.87 | 202.81 | 20.22 | 13.89 | 1485.8 | 0.69 | 0.76 | 0.65 | 0.08 | 1 | 10
57 | 140 | CONCLUIDO | 12.07 | 8.28 | 5.12 | 61.47 | 0.9 | 5 | 302.92 | 60.56 | 15.25 | 3 | 87.12 | 37595 | 83.93 | 202.81 | 20.24 | 13.89 | 1494.67 | 0.69 | 0.76 | 0.65 | 0.08 | 1 | 10
58 | 140 | CONCLUIDO | 12.0749 | 8.28 | 5.12 | 61.43 | 0.91 | 5 | 303.46 | 60.56 | 15.5 | 3 | 87.4 | 37660.57 | 83.79 | 202.81 | 20.24 | 13.89 | 1494.45 | 0.69 | 0.76 | 0.64 | 0.08 | 1 | 10
59 | 140 | CONCLUIDO | 12.0724 | 8.28 | 5.12 | 61.45 | 0.92 | 5 | 303.99 | 60.56 | 15.75 | 3 | 87.68 | 37726.27 | 83.82 | 202.82 | 20.25 | 13.89 | 1499.89 | 0.69 | 0.76 | 0.64 | 0.08 | 1 | 10
60 | 140 | CONCLUIDO | 12.0785 | 8.28 | 5.12 | 61.4 | 0.94 | 5 | 304.52 | 60.56 | 16 | 3 | 87.97 | 37792.08 | 83.66 | 202.83 | 20.12 | 13.89 | 1435.82 | 0.69 | 0.76 | 0.64 | 0.08 | 1 | 10
61 | 140 | CONCLUIDO | 12.0773 | 8.28 | 5.12 | 61.41 | 0.95 | 5 | 305.06 | 60.56 | 16.25 | 3 | 88.25 | 37858.02 | 83.64 | 202.81 | 20.15 | 13.89 | 1452.11 | 0.69 | 0.76 | 0.64 | 0.08 | 1 | 10
62 | 140 | CONCLUIDO | 12.0749 | 8.28 | 5.12 | 61.43 | 0.96 | 5 | 305.59 | 60.56 | 16.5 | 3 | 88.54 | 37924.08 | 83.94 | 202.81 | 20.17 | 13.89 | 1461.21 | 0.69 | 0.76 | 0.65 | 0.08 | 1 | 10
63 | 140 | CONCLUIDO | 12.0664 | 8.29 | 5.13 | 61.5 | 0.97 | 5 | 306.13 | 60.56 | 16.75 | 3 | 88.83 | 37990.27 | 84 | 202.81 | 20.36 | 13.89 | 1553.91 | 0.68 | 0.75 | 0.65 | 0.09 | 1 | 10
64 | 140 | CONCLUIDO | 12.0724 | 8.28 | 5.12 | 61.45 | 0.99 | 5 | 306.67 | 60.56 | 17 | 3 | 89.11 | 38056.58 | 83.78 | 202.85 | 20.31 | 13.89 | 1529.29 | 0.68 | 0.76 | 0.64 | 0.08 | 1 | 10
65 | 140 | CONCLUIDO | 12.0712 | 8.28 | 5.12 | 61.46 | 1 | 5 | 307.21 | 60.56 | 17.25 | 3 | 89.4 | 38123.01 | 83.68 | 202.82 | 20.3 | 13.89 | 1524.37 | 0.68 | 0.76 | 0.64 | 0.08 | 1 | 10
66 | 140 | CONCLUIDO | 12.0647 | 8.29 | 5.13 | 61.52 | 1.01 | 5 | 307.75 | 60.56 | 17.5 | 3 | 89.69 | 38189.58 | 83.62 | 202.81 | 20.32 | 13.89 | 1536.8 | 0.68 | 0.75 | 0.65 | 0.09 | 1 | 10
67 | 140 | CONCLUIDO | 12.0769 | 8.28 | 5.12 | 61.42 | 1.03 | 5 | 308.29 | 60.56 | 17.75 | 3 | 89.98 | 38256.26 | 83.35 | 202.81 | 20.19 | 13.89 | 1468.59 | 0.69 | 0.76 | 0.64 | 0.08 | 1 | 10
68 | 140 | CONCLUIDO | 12.0773 | 8.28 | 5.12 | 61.41 | 1.04 | 5 | 308.83 | 60.56 | 18 | 3 | 90.27 | 38323.08 | 83.1 | 202.81 | 20.18 | 13.89 | 1465.48 | 0.69 | 0.76 | 0.64 | 0.08 | 1 | 10
69 | 140 | CONCLUIDO | 12.0862 | 8.27 | 5.11 | 61.34 | 1.05 | 5 | 309.37 | 60.56 | 18.25 | 3 | 90.57 | 38390.02 | 82.67 | 202.81 | 19.96 | 13.89 | 1352.62 | 0.7 | 0.76 | 0.64 | 0.07 | 1 | 10
70 | 140 | CONCLUIDO | 12.0846 | 8.28 | 5.11 | 61.35 | 1.06 | 5 | 309.91 | 60.56 | 18.5 | 3 | 90.86 | 38457.09 | 82.5 | 202.81 | 20.02 | 13.89 | 1384.21 | 0.69 | 0.76 | 0.64 | 0.07 | 1 | 10
71 | 140 | CONCLUIDO | 12.0805 | 8.28 | 5.12 | 61.39 | 1.08 | 5 | 310.46 | 60.56 | 18.75 | 3 | 91.16 | 38524.29 | 82.33 | 202.81 | 20.04 | 13.89 | 1396.61 | 0.69 | 0.76 | 0.65 | 0.08 | 1 | 10
72 | 140 | CONCLUIDO | 12.0688 | 8.29 | 5.12 | 61.48 | 1.09 | 5 | 311.01 | 60.56 | 19 | 3 | 91.45 | 38591.62 | 82.42 | 202.81 | 20.26 | 13.89 | 1507.2 | 0.69 | 0.76 | 0.65 | 0.09 | 1 | 10
73 | 140 | CONCLUIDO | 12.0826 | 8.28 | 5.11 | 61.37 | 1.1 | 5 | 311.55 | 60.56 | 19.25 | 3 | 91.75 | 38659.08 | 82.13 | 202.82 | 20.06 | 13.89 | 1407.13 | 0.69 | 0.76 | 0.64 | 0.08 | 1 | 10
74 | 140 | CONCLUIDO | 12.1926 | 8.2 | 5.09 | 76.38 | 1.11 | 4 | 312.1 | 60.56 | 19.5 | 2 | 92.05 | 38726.8 | 81.5 | 202.83 | 19.3 | 13.89 | 1031.6 | 0.72 | 0.76 | 0.64 | 0.05 | 1 | 10
75 | 140 | CONCLUIDO | 12.1918 | 8.2 | 5.09 | 76.38 | 1.13 | 4 | 312.65 | 60.56 | 19.75 | 2 | 92.35 | 38794.53 | 81.49 | 202.81 | 19.3 | 13.89 | 1031.39 | 0.72 | 0.76 | 0.64 | 0.05 | 1 | 10
76 | 140 | CONCLUIDO | 12.1844 | 8.21 | 5.1 | 76.46 | 1.14 | 4 | 313.2 | 60.56 | 20 | 2 | 92.65 | 38862.4 | 81.68 | 202.81 | 19.41 | 13.89 | 1087.28 | 0.72 | 0.76 | 0.65 | 0.06 | 1 | 10
77 | 140 | CONCLUIDO | 12.1836 | 8.21 | 5.1 | 76.47 | 1.15 | 4 | 313.75 | 60.56 | 20.25 | 2 | 92.95 | 38930.39 | 81.87 | 202.88 | 19.53 | 13.89 | 1143.48 | 0.71 | 0.76 | 0.64 | 0.06 | 1 | 10
78 | 140 | CONCLUIDO | 12.1914 | 8.2 | 5.09 | 76.39 | 1.16 | 4 | 314.3 | 60.56 | 20.5 | 2 | 93.25 | 38998.53 | 81.98 | 202.81 | 19.38 | 13.89 | 1070.73 | 0.72 | 0.76 | 0.64 | 0.05 | 1 | 10
79 | 140 | CONCLUIDO | 12.1803 | 8.21 | 5.1 | 76.5 | 1.17 | 4 | 314.86 | 60.56 | 20.75 | 2 | 93.55 | 39066.8 | 82.2 | 202.84 | 19.57 | 13.89 | 1166.54 | 0.71 | 0.76 | 0.64 | 0.06 | 1 | 10
80 | 140 | CONCLUIDO | 12.1799 | 8.21 | 5.1 | 76.5 | 1.19 | 4 | 315.41 | 60.56 | 21 | 2 | 93.86 | 39135.2 | 82.32 | 202.81 | 19.63 | 13.89 | 1196.39 | 0.71 | 0.76 | 0.64 | 0.06 | 1 | 10
81 | 140 | CONCLUIDO | 12.1807 | 8.21 | 5.1 | 76.5 | 1.2 | 4 | 315.97 | 60.56 | 21.25 | 2 | 94.16 | 39203.74 | 82.28 | 202.81 | 19.58 | 13.89 | 1168.21 | 0.71 | 0.76 | 0.64 | 0.06 | 1 | 10
82 | 140 | CONCLUIDO | 12.1729 | 8.22 | 5.11 | 76.58 | 1.21 | 4 | 316.53 | 60.56 | 21.5 | 2 | 94.47 | 39272.42 | 82.32 | 202.81 | 19.7 | 13.89 | 1229.31 | 0.71 | 0.76 | 0.65 | 0.07 | 1 | 10
83 | 140 | CONCLUIDO | 12.1786 | 8.21 | 5.1 | 76.52 | 1.22 | 4 | 317.08 | 60.56 | 21.75 | 2 | 94.78 | 39341.24 | 82.15 | 202.81 | 19.6 | 13.89 | 1181.12 | 0.71 | 0.76 | 0.64 | 0.06 | 1 | 10
84 | 140 | CONCLUIDO | 12.1881 | 8.2 | 5.09 | 76.42 | 1.23 | 4 | 317.64 | 60.56 | 22 | 2 | 95.09 | 39410.2 | 82.18 | 202.84 | 19.39 | 13.89 | 1073.91 | 0.72 | 0.76 | 0.64 | 0.06 | 1 | 10
85 | 140 | CONCLUIDO | 12.1827 | 8.21 | 5.1 | 76.47 | 1.25 | 4 | 318.2 | 60.56 | 22.25 | 2 | 95.4 | 39479.3 | 82.16 | 202.81 | 19.47 | 13.89 | 1113.8 | 0.71 | 0.76 | 0.65 | 0.06 | 1 | 10
86 | 140 | CONCLUIDO | 12.1848 | 8.21 | 5.1 | 76.45 | 1.26 | 4 | 318.76 | 60.56 | 22.5 | 2 | 95.71 | 39548.54 | 81.98 | 202.81 | 19.47 | 13.89 | 1117.1 | 0.71 | 0.76 | 0.64 | 0.06 | 1 | 10
87 | 140 | CONCLUIDO | 12.1819 | 8.21 | 5.1 | 76.48 | 1.27 | 4 | 319.33 | 60.56 | 22.75 | 2 | 96.02 | 39617.93 | 81.94 | 202.81 | 19.51 | 13.89 | 1132.36 | 0.71 | 0.76 | 0.64 | 0.06 | 1 | 10
88 | 140 | CONCLUIDO | 12.1856 | 8.21 | 5.1 | 76.45 | 1.28 | 4 | 319.89 | 60.56 | 23 | 2 | 96.34 | 39687.46 | 81.75 | 202.81 | 19.45 | 13.89 | 1104.41 | 0.71 | 0.76 | 0.64 | 0.06 | 1 | 10
89 | 140 | CONCLUIDO | 12.1914 | 8.2 | 5.09 | 76.39 | 1.29 | 4 | 320.46 | 60.56 | 23.25 | 2 | 96.65 | 39757.13 | 81.59 | 202.81 | 19.34 | 13.89 | 1050.93 | 0.72 | 0.76 | 0.64 | 0.05 | 1 | 10
90 | 140 | CONCLUIDO | 12.1852 | 8.21 | 5.1 | 76.45 | 1.3 | 4 | 321.02 | 60.56 | 23.5 | 2 | 96.97 | 39826.95 | 81.58 | 202.81 | 19.45 | 13.89 | 1105.8 | 0.71 | 0.76 | 0.64 | 0.06 | 1 | 10
91 | 140 | CONCLUIDO | 12.1893 | 8.2 | 5.09 | 76.41 | 1.32 | 4 | 321.59 | 60.56 | 23.75 | 2 | 97.28 | 39896.91 | 81.46 | 202.81 | 19.26 | 13.89 | 1010.09 | 0.72 | 0.76 | 0.65 | 0.06 | 1 | 10
92 | 140 | CONCLUIDO | 12.1893 | 8.2 | 5.09 | 76.41 | 1.33 | 4 | 322.16 | 60.56 | 24 | 2 | 97.6 | 39967.02 | 81.24 | 202.81 | 19.31 | 13.89 | 1037.05 | 0.72 | 0.76 | 0.64 | 0.06 | 1 | 10
93 | 140 | CONCLUIDO | 12.1877 | 8.2 | 5.09 | 76.42 | 1.34 | 4 | 322.73 | 60.56 | 24.25 | 2 | 97.92 | 40037.28 | 81.11 | 202.84 | 19.4 | 13.89 | 1080.36 | 0.72 | 0.76 | 0.64 | 0.06 | 1 | 10
94 | 140 | CONCLUIDO | 12.1885 | 8.2 | 5.09 | 76.42 | 1.35 | 4 | 323.3 | 60.56 | 24.5 | 2 | 98.24 | 40107.81 | 80.92 | 202.81 | 19.36 | 13.89 | 1061.83 | 0.72 | 0.76 | 0.64 | 0.06 | 1 | 10
95 | 140 | CONCLUIDO | 12.1993 | 8.2 | 5.09 | 76.31 | 1.36 | 4 | 323.87 | 60.56 | 24.75 | 2 | 98.57 | 40178.37 | 80.47 | 202.82 | 19.16 | 13.89 | 958.53 | 0.73 | 0.76 | 0.64 | 0.05 | 1 | 10
96 | 140 | CONCLUIDO | 12.2017 | 8.2 | 5.09 | 76.28 | 1.37 | 4 | 324.44 | 60.56 | 25 | 2 | 98.89 | 40249.08 | 80.23 | 202.81 | 19.12 | 13.89 | 941.98 | 0.73 | 0.76 | 0.64 | 0.05 | 1 | 10
97 | 140 | CONCLUIDO | 12.1947 | 8.2 | 5.09 | 76.35 | 1.38 | 4 | 325.02 | 60.56 | 25.25 | 2 | 99.21 | 40319.95 | 80.21 | 202.81 | 19.25 | 13.89 | 1002.87 | 0.72 | 0.76 | 0.64 | 0.05 | 1 | 10
98 | 140 | CONCLUIDO | 12.1947 | 8.2 | 5.09 | 76.35 | 1.4 | 4 | 325.59 | 60.56 | 25.5 | 2 | 99.54 | 40390.96 | 80.11 | 202.81 | 19.17 | 13.89 | 966.76 | 0.72 | 0.76 | 0.65 | 0.05 | 1 | 10
99 | 140 | CONCLUIDO | 12.1959 | 8.2 | 5.09 | 76.34 | 1.41 | 4 | 326.17 | 60.56 | 25.75 | 2 | 99.87 | 40462.13 | 79.94 | 202.82 | 19.19 | 13.89 | 974.01 | 0.72 | 0.76 | 0.64 | 0.05 | 1 | 10
100 | 140 | CONCLUIDO | 12.1997 | 8.2 | 5.09 | 76.3 | 1.42 | 4 | 326.75 | 60.56 | 26 | 2 | 100.2 | 40533.46 | 79.74 | 202.88 | 19.12 | 13.89 | 940.41 | 0.73 | 0.76 | 0.64 | 0.05 | 1 | 10
101 | 140 | CONCLUIDO | 12.2001 | 8.2 | 5.09 | 76.3 | 1.43 | 4 | 327.33 | 60.56 | 26.25 | 2 | 100.52 | 40604.94 | 79.5 | 202.84 | 19.09 | 13.89 | 926.03 | 0.73 | 0.76 | 0.64 | 0.05 | 1 | 10
102 | 140 | CONCLUIDO | 12.2017 | 8.2 | 5.09 | 76.28 | 1.44 | 4 | 327.91 | 60.56 | 26.5 | 2 | 100.86 | 40676.58 | 79.36 | 202.81 | 19.09 | 13.89 | 923.43 | 0.73 | 0.76 | 0.64 | 0.05 | 1 | 10
103 | 140 | CONCLUIDO | 12.2026 | 8.2 | 5.08 | 76.28 | 1.45 | 4 | 328.49 | 60.56 | 26.75 | 2 | 101.19 | 40748.37 | 79.11 | 202.81 | 18.98 | 13.89 | 872.09 | 0.73 | 0.76 | 0.64 | 0.05 | 1 | 10
104 | 140 | CONCLUIDO | 12.2046 | 8.19 | 5.08 | 76.25 | 1.46 | 4 | 329.08 | 60.56 | 27 | 2 | 101.52 | 40820.32 | 78.76 | 202.81 | 19.03 | 13.89 | 895.78 | 0.73 | 0.76 | 0.64 | 0.05 | 1 | 10
105 | 140 | CONCLUIDO | 12.2021 | 8.2 | 5.09 | 76.28 | 1.47 | 4 | 329.66 | 60.56 | 27.25 | 2 | 101.86 | 40892.44 | 78.42 | 202.81 | 19.06 | 13.89 | 910.51 | 0.73 | 0.76 | 0.64 | 0.05 | 1 | 10
106 | 140 | CONCLUIDO | 12.1988 | 8.2 | 5.09 | 76.31 | 1.48 | 4 | 330.25 | 60.56 | 27.5 | 2 | 102.19 | 40964.71 | 78.13 | 202.81 | 19.12 | 13.89 | 938.07 | 0.73 | 0.76 | 0.64 | 0.05 | 1 | 10
107 | 140 | CONCLUIDO | 12.3123 | 8.12 | 5.06 | 101.28 | 1.49 | 3 | 330.83 | 60.56 | 27.75 | 1 | 102.53 | 41037.15 | 77.44 | 202.81 | 18.42 | 13.89 | 594.95 | 0.75 | 0.76 | 0.64 | 0.03 | 1 | 10
108 | 140 | CONCLUIDO | 12.3056 | 8.13 | 5.07 | 101.37 | 1.51 | 3 | 331.42 | 60.56 | 28 | 1 | 102.87 | 41109.75 | 77.6 | 202.81 | 18.58 | 13.89 | 674.29 | 0.75 | 0.76 | 0.64 | 0.03 | 1 | 10
109 | 140 | CONCLUIDO | 12.3026 | 8.13 | 5.07 | 101.41 | 1.52 | 3 | 332.01 | 60.56 | 28.25 | 1 | 103.21 | 41182.52 | 77.74 | 202.81 | 18.61 | 13.89 | 690.94 | 0.75 | 0.76 | 0.64 | 0.03 | 1 | 10
110 | 140 | CONCLUIDO | 12.3039 | 8.13 | 5.07 | 101.39 | 1.53 | 3 | 332.6 | 60.56 | 28.5 | 1 | 103.55 | 41255.45 | 77.88 | 202.81 | 18.62 | 13.89 | 695.07 | 0.75 | 0.76 | 0.64 | 0.03 | 1 | 10
111 | 140 | CONCLUIDO | 12.3031 | 8.13 | 5.07 | 101.41 | 1.54 | 3 | 333.2 | 60.56 | 28.75 | 1 | 103.89 | 41328.54 | 78.02 | 202.81 | 18.56 | 13.89 | 664.86 | 0.75 | 0.76 | 0.64 | 0.03 | 1 | 10
112 | 140 | CONCLUIDO | 12.3064 | 8.13 | 5.07 | 101.36 | 1.55 | 3 | 333.79 | 60.56 | 29 | 1 | 104.24 | 41401.93 | 78.01 | 202.82 | 18.51 | 13.89 | 638.54 | 0.75 | 0.76 | 0.64 | 0.03 | 1 | 10
113 | 140 | CONCLUIDO | 12.3094 | 8.12 | 5.07 | 101.32 | 1.56 | 3 | 334.39 | 60.56 | 29.25 | 1 | 104.58 | 41475.37 | 78.07 | 202.81 | 18.47 | 13.89 | 617.93 | 0.75 | 0.76 | 0.64 | 0.03 | 1 | 10
114 | 140 | CONCLUIDO | 12.3069 | 8.13 | 5.07 | 101.36 | 1.57 | 3 | 334.98 | 60.56 | 29.5 | 1 | 104.93 | 41548.98 | 78.21 | 202.81 | 18.48 | 13.89 | 622.84 | 0.75 | 0.76 | 0.64 | 0.03 | 1 | 10
115 | 140 | CONCLUIDO | 12.3052 | 8.13 | 5.07 | 101.38 | 1.58 | 3 | 335.58 | 60.56 | 29.75 | 1 | 105.28 | 41622.76 | 78.29 | 202.81 | 18.57 | 13.89 | 671.19 | 0.75 | 0.76 | 0.64 | 0.03 | 1 | 10
116 | 140 | CONCLUIDO | 12.3085 | 8.12 | 5.07 | 101.33 | 1.59 | 3 | 336.18 | 60.56 | 30 | 1 | 105.63 | 41696.71 | 78.35 | 202.81 | 18.5 | 13.89 | 632.51 | 0.75 | 0.76 | 0.64 | 0.03 | 1 | 10
117 | 140 | CONCLUIDO | 12.306 | 8.13 | 5.07 | 101.37 | 1.6 | 3 | 336.78 | 60.56 | 30.25 | 1 | 105.98 | 41770.83 | 78.68 | 202.81 | 18.56 | 13.89 | 666.25 | 0.75 | 0.76 | 0.64 | 0.03 | 1 | 10
118 | 140 | CONCLUIDO | 12.3026 | 8.13 | 5.07 | 101.41 | 1.61 | 3 | 337.39 | 60.56 | 30.5 | 1 | 106.33 | 41845.13 | 78.82 | 202.83 | 18.59 | 13.89 | 681.5 | 0.75 | 0.76 | 0.64 | 0.03 | 1 | 10
119 | 140 | CONCLUIDO | 12.3018 | 8.13 | 5.07 | 101.42 | 1.62 | 3 | 337.99 | 60.56 | 30.75 | 1 | 106.68 | 41919.61 | 78.88 | 202.83 | 18.66 | 13.89 | 715.33 | 0.74 | 0.76 | 0.64 | 0.03 | 1 | 10
120 | 140 | CONCLUIDO | 12.3039 | 8.13 | 5.07 | 101.39 | 1.63 | 3 | 338.59 | 60.56 | 31 | 1 | 107.04 | 41994.26 | 78.8 | 202.81 | 18.54 | 13.89 | 655.23 | 0.75 | 0.76 | 0.64 | 0.03 | 1 | 10
121 | 140 | CONCLUIDO | 12.3077 | 8.12 | 5.07 | 101.34 | 1.64 | 3 | 339.2 | 60.56 | 31.25 | 1 | 107.4 | 42069.09 | 78.83 | 202.81 | 18.55 | 13.89 | 658.8 | 0.75 | 0.76 | 0.64 | 0.03 | 1 | 10
122 | 140 | CONCLUIDO | 12.3026 | 8.13 | 5.07 | 101.41 | 1.65 | 3 | 339.81 | 60.56 | 31.5 | 1 | 107.75 | 42144.11 | 78.99 | 202.81 | 18.62 | 13.89 | 697.04 | 0.75 | 0.76 | 0.64 | 0.03 | 1 | 10
123 | 140 | CONCLUIDO | 12.3018 | 8.13 | 5.07 | 101.42 | 1.66 | 3 | 340.42 | 60.56 | 31.75 | 1 | 108.11 | 42219.3 | 79.03 | 202.81 | 18.68 | 13.89 | 724.68 | 0.74 | 0.76 | 0.64 | 0.03 | 1 | 10
124 | 140 | CONCLUIDO | 12.2963 | 8.13 | 5.07 | 101.49 | 1.67 | 3 | 341.03 | 60.56 | 32 | 1 | 108.48 | 42294.68 | 79.13 | 202.81 | 18.74 | 13.89 | 753.22 | 0.74 | 0.76 | 0.64 | 0.04 | 1 | 10
125 | 140 | CONCLUIDO | 12.3022 | 8.13 | 5.07 | 101.42 | 1.68 | 3 | 341.64 | 60.56 | 32.25 | 1 | 108.84 | 42370.23 | 79.13 | 202.81 | 18.64 | 13.89 | 702.91 | 0.75 | 0.76 | 0.64 | 0.03 | 1 | 10
126 | 140 | CONCLUIDO | 12.3018 | 8.13 | 5.07 | 101.42 | 1.69 | 3 | 342.26 | 60.56 | 32.5 | 1 | 109.2 | 42445.98 | 79.24 | 202.81 | 18.6 | 13.89 | 686.8 | 0.75 | 0.76 | 0.64 | 0.03 | 1 | 10
127 | 140 | CONCLUIDO | 12.3005 | 8.13 | 5.07 | 101.44 | 1.7 | 3 | 342.87 | 60.56 | 32.75 | 1 | 109.57 | 42521.91 | 79.27 | 202.82 | 18.64 | 13.89 | 705.27 | 0.75 | 0.76 | 0.64 | 0.03 | 1 | 10
128 | 140 | CONCLUIDO | 12.2997 | 8.13 | 5.07 | 101.45 | 1.71 | 3 | 343.49 | 60.56 | 33 | 1 | 109.94 | 42598.03 | 79.32 | 202.81 | 18.71 | 13.89 | 738.13 | 0.74 | 0.76 | 0.64 | 0.03 | 1 | 10
129 | 140 | CONCLUIDO | 12.3001 | 8.13 | 5.07 | 101.44 | 1.72 | 3 | 344.11 | 60.56 | 33.25 | 1 | 110.3 | 42674.47 | 79.33 | 202.81 | 18.66 | 13.89 | 715.64 | 0.74 | 0.76 | 0.64 | 0.03 | 1 | 10
130 | 140 | CONCLUIDO | 12.3005 | 8.13 | 5.07 | 101.44 | 1.73 | 3 | 344.73 | 60.56 | 33.5 | 1 | 110.67 | 42750.97 | 79.34 | 202.81 | 18.6 | 13.89 | 682.52 | 0.75 | 0.76 | 0.64 | 0.03 | 1 | 10
131 | 140 | CONCLUIDO | 12.3005 | 8.13 | 5.07 | 101.44 | 1.74 | 3 | 345.35 | 60.56 | 33.75 | 1 | 111.05 | 42827.67 | 79.31 | 202.81 | 18.64 | 13.89 | 704 | 0.75 | 0.76 | 0.64 | 0.03 | 1 | 10
132 | 140 | CONCLUIDO | 12.2968 | 8.13 | 5.07 | 101.49 | 1.75 | 3 | 345.97 | 60.56 | 34 | 1 | 111.42 | 42904.56 | 79.41 | 202.81 | 18.74 | 13.89 | 754.56 | 0.74 | 0.76 | 0.64 | 0.04 | 1 | 10
133 | 140 | CONCLUIDO | 12.3001 | 8.13 | 5.07 | 101.44 | 1.76 | 3 | 346.6 | 60.56 | 34.25 | 1 | 111.8 | 42981.64 | 79.36 | 202.81 | 18.71 | 13.89 | 737.96 | 0.74 | 0.76 | 0.64 | 0.03 | 1 | 10
134 | 140 | CONCLUIDO | 12.2976 | 8.13 | 5.07 | 101.48 | 1.77 | 3 | 347.23 | 60.56 | 34.5 | 1 | 112.17 | 43058.93 | 79.35 | 202.81 | 18.73 | 13.89 | 748.31 | 0.74 | 0.76 | 0.64 | 0.04 | 1 | 10
135 | 140 | CONCLUIDO | 12.2959 | 8.13 | 5.08 | 101.5 | 1.78 | 3 | 347.85 | 60.56 | 34.75 | 1 | 112.55 | 43136.41 | 79.47 | 202.81 | 18.78 | 13.89 | 777.02 | 0.74 | 0.76 | 0.64 | 0.04 | 1 | 10
136 | 140 | CONCLUIDO | 12.2959 | 8.13 | 5.08 | 101.5 | 1.79 | 3 | 348.48 | 60.56 | 35 | 1 | 112.93 | 43214.09 | 79.54 | 202.81 | 18.81 | 13.89 | 788.49 | 0.74 | 0.76 | 0.64 | 0.04 | 1 | 10
137 | 140 | CONCLUIDO | 12.2984 | 8.13 | 5.07 | 101.47 | 1.8 | 3 | 349.12 | 60.56 | 35.25 | 1 | 113.31 | 43291.97 | 79.57 | 202.81 | 18.77 | 13.89 | 767.5 | 0.74 | 0.76 | 0.64 | 0.04 | 1 | 10
138 | 140 | CONCLUIDO | 12.2997 | 8.13 | 5.07 | 101.45 | 1.81 | 3 | 349.75 | 60.56 | 35.5 | 1 | 113.69 | 43370.05 | 79.5 | 202.81 | 18.72 | 13.89 | 744.22 | 0.74 | 0.76 | 0.64 | 0.03 | 1 | 10
139 | 140 | CONCLUIDO | 12.2959 | 8.13 | 5.08 | 101.5 | 1.82 | 3 | 350.38 | 60.56 | 35.75 | 0 | 114.08 | 43448.34 | 79.65 | 202.81 | 18.73 | 13.89 | 751.91 | 0.74 | 0.76 | 0.64 | 0.04 | 1 | 10
0 | 40 | CONCLUIDO | 12.0184 | 8.32 | 5.72 | 9.8 | 0.2 | 35 | 89.87 | 37.55 | 1 | 33 | 11.32 | 11317.98 | 46.9 | 202.86 | 38.6 | 13.89 | 10525.94 | 0.36 | 0.68 | 0.7 | 0.68 | 1 | 10
1 | 40 | CONCLUIDO | 12.4857 | 8.01 | 5.56 | 12.35 | 0.24 | 27 | 90.18 | 37.55 | 1.25 | 25 | 11.37 | 11355.7 | 45.1 | 202.83 | 34.08 | 13.89 | 8305.62 | 0.41 | 0.7 | 0.67 | 0.52 | 1 | 10
2 | 40 | CONCLUIDO | 12.7945 | 7.82 | 5.46 | 14.89 | 0.29 | 22 | 90.48 | 37.55 | 1.5 | 20 | 11.43 | 11393.43 | 43.82 | 202.81 | 30.77 | 13.89 | 6673.9 | 0.45 | 0.71 | 0.67 | 0.42 | 1 | 10
3 | 40 | CONCLUIDO | 12.9767 | 7.71 | 5.41 | 17.08 | 0.34 | 19 | 90.79 | 37.55 | 1.75 | 17 | 11.49 | 11431.19 | 43.1 | 202.84 | 29.14 | 13.89 | 5876.11 | 0.48 | 0.72 | 0.67 | 0.37 | 1 | 10
4 | 40 | CONCLUIDO | 13.1849 | 7.58 | 5.34 | 20.03 | 0.39 | 16 | 91.1 | 37.55 | 2 | 14 | 11.54 | 11468.97 | 41.88 | 202.84 | 27.15 | 13.89 | 4895.34 | 0.51 | 0.72 | 0.66 | 0.3 | 1 | 10
5 | 40 | CONCLUIDO | 13.2519 | 7.55 | 5.32 | 21.29 | 0.43 | 15 | 91.4 | 37.55 | 2.25 | 13 | 11.6 | 11506.78 | 41.31 | 202.81 | 26.67 | 13.89 | 4659.44 | 0.52 | 0.73 | 0.66 | 0.28 | 1 | 10
6 | 40 | CONCLUIDO | 13.3939 | 7.47 | 5.28 | 24.37 | 0.48 | 13 | 91.71 | 37.55 | 2.5 | 11 | 11.66 | 11544.61 | 40.62 | 202.84 | 25.23 | 13.89 | 3950.32 | 0.55 | 0.73 | 0.66 | 0.24 | 1 | 10
7 | 40 | CONCLUIDO | 13.464 | 7.43 | 5.26 | 26.3 | 0.52 | 12 | 92.02 | 37.55 | 2.75 | 10 | 11.71 | 11582.46 | 40.1 | 202.81 | 24.54 | 13.89 | 3608.3 | 0.57 | 0.74 | 0.66 | 0.22 | 1 | 10
8 | 40 | CONCLUIDO | 13.5338 | 7.39 | 5.24 | 28.59 | 0.57 | 11 | 92.32 | 37.55 | 3 | 9 | 11.77 | 11620.34 | 39.36 | 202.84 | 24.11 | 13.89 | 3398.14 | 0.58 | 0.74 | 0.65 | 0.2 | 1 | 10
9 | 40 | CONCLUIDO | 13.6147 | 7.34 | 5.22 | 31.3 | 0.62 | 10 | 92.63 | 37.55 | 3.25 | 8 | 11.83 | 11658.24 | 38.71 | 202.81 | 23.12 | 13.89 | 2911.01 | 0.6 | 0.74 | 0.65 | 0.18 | 1 | 10
10 | 40 | CONCLUIDO | 13.6877 | 7.31 | 5.2 | 34.64 | 0.66 | 9 | 92.94 | 37.55 | 3.5 | 7 | 11.88 | 11696.16 | 37.78 | 202.83 | 22.51 | 13.89 | 2607.57 | 0.62 | 0.74 | 0.65 | 0.16 | 1 | 10
11 | 40 | CONCLUIDO | 13.6586 | 7.32 | 5.21 | 34.74 | 0.71 | 9 | 93.24 | 37.55 | 3.75 | 7 | 11.94 | 11734.1 | 37.4 | 202.81 | 22.99 | 13.89 | 2849.36 | 0.6 | 0.74 | 0.65 | 0.17 | 1 | 10
12 | 40 | CONCLUIDO | 13.7667 | 7.26 | 5.17 | 38.8 | 0.75 | 8 | 93.55 | 37.55 | 4 | 6 | 12 | 11772.07 | 36.46 | 202.82 | 21.73 | 13.89 | 2224.61 | 0.64 | 0.75 | 0.65 | 0.13 | 1 | 10
13 | 40 | CONCLUIDO | 13.8291 | 7.23 | 5.16 | 44.22 | 0.8 | 7 | 93.86 | 37.55 | 4.25 | 5 | 12.06 | 11810.06 | 35.65 | 202.83 | 21.28 | 13.89 | 2006.19 | 0.65 | 0.75 | 0.65 | 0.12 | 1 | 10
14 | 40 | CONCLUIDO | 13.8291 | 7.23 | 5.16 | 44.22 | 0.84 | 7 | 94.17 | 37.55 | 4.5 | 3 | 12.12 | 11848.08 | 35.68 | 202.83 | 21.23 | 13.89 | 1978.28 | 0.65 | 0.75 | 0.65 | 0.12 | 1 | 10
15 | 40 | CONCLUIDO | 13.8307 | 7.23 | 5.16 | 44.21 | 0.88 | 7 | 94.48 | 37.55 | 4.75 | 2 | 12.17 | 11886.12 | 35.75 | 202.83 | 21.26 | 13.89 | 1997.29 | 0.65 | 0.75 | 0.65 | 0.12 | 1 | 10
16 | 40 | CONCLUIDO | 13.8302 | 7.23 | 5.16 | 44.21 | 0.93 | 7 | 94.79 | 37.55 | 5 | 2 | 12.23 | 11924.18 | 35.49 | 202.83 | 21.25 | 13.89 | 1992.07 | 0.65 | 0.75 | 0.65 | 0.12 | 1 | 10
17 | 40 | CONCLUIDO | 13.8196 | 7.24 | 5.16 | 44.26 | 0.97 | 7 | 95.09 | 37.55 | 5.25 | 1 | 12.29 | 11962.27 | 35.46 | 202.83 | 21.28 | 13.89 | 2006.73 | 0.65 | 0.75 | 0.66 | 0.13 | 1 | 10
18 | 40 | CONCLUIDO | 13.819 | 7.24 | 5.16 | 44.26 | 1.01 | 7 | 95.4 | 37.55 | 5.5 | 1 | 12.35 | 12000.38 | 35.34 | 202.83 | 21.38 | 13.89 | 2053.08 | 0.65 | 0.75 | 0.65 | 0.13 | 1 | 10
19 | 40 | CONCLUIDO | 13.8132 | 7.24 | 5.17 | 44.29 | 1.06 | 7 | 95.71 | 37.55 | 5.75 | 1 | 12.41 | 12038.51 | 35.22 | 202.83 | 21.42 | 13.89 | 2075.7 | 0.65 | 0.75 | 0.66 | 0.13 | 1 | 10
20 | 40 | CONCLUIDO | 13.8164 | 7.24 | 5.17 | 44.28 | 1.1 | 7 | 96.02 | 37.55 | 6 | 0 | 12.47 | 12076.67 | 35.28 | 202.83 | 21.39 | 13.89 | 2058.02 | 0.65 | 0.75 | 0.65 | 0.13 | 1 | 10
0 | 125 | CONCLUIDO | 7.6933 | 13 | 6.61 | 5.15 | 0.07 | 77 | 242.64 | 58.47 | 1 | 75 | 58.17 | 30160.1 | 105.84 | 203.01 | 66.33 | 13.89 | 24181.83 | 0.21 | 0.59 | 0.77 | 1.56 | 1 | 10
1 | 125 | CONCLUIDO | 8.5385 | 11.71 | 6.22 | 6.43 | 0.09 | 58 | 243.08 | 58.47 | 1.25 | 56 | 58.36 | 30214.33 | 99.44 | 202.88 | 54.11 | 13.89 | 18167.02 | 0.26 | 0.62 | 0.74 | 1.18 | 1 | 10
2 | 125 | CONCLUIDO | 9.1368 | 10.94 | 5.97 | 7.62 | 0.11 | 47 | 243.52 | 58.47 | 1.5 | 45 | 58.55 | 30268.64 | 95.3 | 202.86 | 46.57 | 13.89 | 14450.86 | 0.3 | 0.65 | 0.71 | 0.93 | 1 | 10
3 | 125 | CONCLUIDO | 9.5928 | 10.42 | 5.83 | 8.96 | 0.13 | 39 | 243.96 | 58.47 | 1.75 | 37 | 58.74 | 30323.01 | 92.91 | 202.84 | 42.03 | 13.89 | 12218.42 | 0.33 | 0.66 | 0.71 | 0.79 | 1 | 10
4 | 125 | CONCLUIDO | 9.9349 | 10.07 | 5.7 | 10.06 | 0.15 | 34 | 244.41 | 58.47 | 2 | 32 | 58.93 | 30377.45 | 90.82 | 202.81 | 38.16 | 13.89 | 10309.96 | 0.36 | 0.68 | 0.7 | 0.67 | 1 | 10
5 | 125 | CONCLUIDO | 10.2029 | 9.8 | 5.63 | 11.25 | 0.16 | 30 | 244.85 | 58.47 | 2.25 | 28 | 59.12 | 30431.96 | 89.53 | 202.82 | 35.82 | 13.89 | 9158.53 | 0.39 | 0.69 | 0.69 | 0.59 | 1 | 10
6 | 125 | CONCLUIDO | 10.42 | 9.6 | 5.57 | 12.37 | 0.18 | 27 | 245.29 | 58.47 | 2.5 | 25 | 59.32 | 30486.54 | 88.39 | 202.83 | 33.85 | 13.89 | 8191.04 | 0.41 | 0.7 | 0.69 | 0.53 | 1 | 10
7 | 125 | CONCLUIDO | 10.6594 | 9.38 | 5.49 | 13.73 | 0.2 | 24 | 245.73 | 58.47 | 2.75 | 22 | 59.51 | 30541.19 | 87.05 | 202.86 | 31.71 | 13.89 | 7133.98 | 0.44 | 0.7 | 0.67 | 0.45 | 1 | 10
8 | 125 | CONCLUIDO | 10.803 | 9.26 | 5.46 | 14.89 | 0.22 | 22 | 246.18 | 58.47 | 3 | 20 | 59.7 | 30595.91 | 86.46 | 202.81 | 30.88 | 13.89 | 6728.5 | 0.45 | 0.71 | 0.67 | 0.42 | 1 | 10
9 | 125 | CONCLUIDO | 10.9506 | 9.13 | 5.43 | 16.29 | 0.23 | 20 | 246.62 | 58.47 | 3.25 | 18 | 59.9 | 30650.7 | 85.87 | 202.82 | 29.75 | 13.89 | 6175.68 | 0.47 | 0.71 | 0.67 | 0.39 | 1 | 10
10 | 125 | CONCLUIDO | 11.0345 | 9.06 | 5.41 | 17.08 | 0.25 | 19 | 247.07 | 58.47 | 3.5 | 17 | 60.09 | 30705.56 | 85.48 | 202.84 | 29.12 | 13.89 | 5866.68 | 0.48 | 0.72 | 0.67 | 0.37 | 1 | 10
11 | 125 | CONCLUIDO | 11.1286 | 8.99 | 5.38 | 17.93 | 0.27 | 18 | 247.51 | 58.47 | 3.75 | 16 | 60.29 | 30760.49 | 84.75 | 202.81 | 28.16 | 13.89 | 5388.07 | 0.49 | 0.72 | 0.67 | 0.34 | 1 | 10
12 | 125 | CONCLUIDO | 11.209 | 8.92 | 5.36 | 18.92 | 0.29 | 17 | 247.96 | 58.47 | 4 | 15 | 60.48 | 30815.5 | 84.39 | 202.85 | 27.8 | 13.89 | 5215.36 | 0.5 | 0.72 | 0.66 | 0.32 | 1 | 10
13 | 125 | CONCLUIDO | 11.2839 | 8.86 | 5.35 | 20.06 | 0.3 | 16 | 248.4 | 58.47 | 4.25 | 14 | 60.68 | 30870.57 | 84.12 | 202.84 | 27.34 | 13.89 | 4989.03 | 0.51 | 0.72 | 0.66 | 0.31 | 1 | 10
14 | 125 | CONCLUIDO | 11.3705 | 8.79 | 5.33 | 21.32 | 0.32 | 15 | 248.85 | 58.47 | 4.5 | 13 | 60.88 | 30925.72 | 83.69 | 202.86 | 26.79 | 13.89 | 4719.69 | 0.52 | 0.73 | 0.66 | 0.29 | 1 | 10
15 | 125 | CONCLUIDO | 11.4595 | 8.73 | 5.31 | 22.75 | 0.34 | 14 | 249.3 | 58.47 | 4.75 | 12 | 61.07 | 30980.93 | 83.3 | 202.89 | 25.89 | 13.89 | 4277.22 | 0.54 | 0.73 | 0.66 | 0.27 | 1 | 10
16 | 125 | CONCLUIDO | 11.5611 | 8.65 | 5.28 | 24.36 | 0.36 | 13 | 249.75 | 58.47 | 5 | 11 | 61.27 | 31036.22 | 82.67 | 202.84 | 25.06 | 13.89 | 3864.3 | 0.55 | 0.73 | 0.66 | 0.24 | 1 | 10
17 | 125 | CONCLUIDO | 11.5622 | 8.65 | 5.28 | 24.36 | 0.37 | 13 | 250.2 | 58.47 | 5.25 | 11 | 61.47 | 31091.59 | 82.55 | 202.81 | 25.06 | 13.89 | 3866.78 | 0.55 | 0.73 | 0.66 | 0.24 | 1 | 10
18 | 125 | CONCLUIDO | 11.6422 | 8.59 | 5.27 | 26.33 | 0.39 | 12 | 250.64 | 58.47 | 5.5 | 10 | 61.67 | 31147.02 | 82.4 | 202.81 | 24.62 | 13.89 | 3649.52 | 0.56 | 0.73 | 0.66 | 0.23 | 1 | 10
19 | 125 | CONCLUIDO | 11.6384 | 8.59 | 5.27 | 26.34 | 0.41 | 12 | 251.09 | 58.47 | 5.75 | 10 | 61.87 | 31202.53 | 82.22 | 202.83 | 24.72 | 13.89 | 3699.64 | 0.56 | 0.73 | 0.66 | 0.23 | 1 | 10
20 | 125 | CONCLUIDO | 11.7375 | 8.52 | 5.24 | 28.6 | 0.42 | 11 | 251.55 | 58.47 | 6 | 9 | 62.07 | 31258.11 | 81.64 | 202.81 | 23.92 | 13.89 | 3306.05 | 0.58 | 0.74 | 0.66 | 0.2 | 1 | 10
21 | 125 | CONCLUIDO | 11.7394 | 8.52 | 5.24 | 28.59 | 0.44 | 11 | 252 | 58.47 | 6.25 | 9 | 62.27 | 31313.77 | 81.57 | 202.81 | 24.15 | 13.89 | 3417.56 | 0.58 | 0.74 | 0.65 | 0.2 | 1 | 10
22 | 125 | CONCLUIDO | 11.8312 | 8.45 | 5.22 | 31.34 | 0.46 | 10 | 252.45 | 58.47 | 6.5 | 8 | 62.47 | 31369.49 | 81.01 | 202.81 | 23.2 | 13.89 | 2950.71 | 0.6 | 0.74 | 0.66 | 0.18 | 1 | 10
23 | 125 | CONCLUIDO | 11.8363 | 8.45 | 5.22 | 31.32 | 0.47 | 10 | 252.9 | 58.47 | 6.75 | 8 | 62.68 | 31425.3 | 81 | 202.81 | 23.17 | 13.89 | 2934.59 | 0.6 | 0.74 | 0.66 | 0.18 | 1 | 10
24 | 125 | CONCLUIDO | 11.8472 | 8.44 | 5.21 | 31.27 | 0.49 | 10 | 253.35 | 58.47 | 7 | 8 | 62.88 | 31481.17 | 80.81 | 202.85 | 23.1 | 13.89 | 2899.5 | 0.6 | 0.74 | 0.65 | 0.17 | 1 | 10
25 | 125 | CONCLUIDO | 11.9272 | 8.38 | 5.2 | 34.68 | 0.51 | 9 | 253.81 | 58.47 | 7.25 | 7 | 63.08 | 31537.13 | 80.35 | 202.81 | 22.74 | 13.89 | 2724.39 | 0.61 | 0.74 | 0.65 | 0.16 | 1 | 10
26 | 125 | CONCLUIDO | 11.9332 | 8.38 | 5.2 | 34.65 | 0.52 | 9 | 254.26 | 58.47 | 7.5 | 7 | 63.29 | 31593.16 | 80.27 | 202.82 | 22.54 | 13.89 | 2624.72 | 0.62 | 0.74 | 0.65 | 0.16 | 1 | 10
27 | 125 | CONCLUIDO | 11.9447 | 8.37 | 5.19 | 34.6 | 0.54 | 9 | 254.72 | 58.47 | 7.75 | 7 | 63.49 | 31649.26 | 79.86 | 202.81 | 22.48 | 13.89 | 2594.66 | 0.62 | 0.75 | 0.65 | 0.15 | 1 | 10
28 | 125 | CONCLUIDO | 11.9233 | 8.39 | 5.21 | 34.7 | 0.56 | 9 | 255.17 | 58.47 | 8 | 7 | 63.7 | 31705.44 | 80.14 | 202.81 | 22.88 | 13.89 | 2796.02 | 0.61 | 0.74 | 0.65 | 0.17 | 1 | 10
29 | 125 | CONCLUIDO | 12.024 | 8.32 | 5.18 | 38.86 | 0.57 | 8 | 255.63 | 58.47 | 8.25 | 6 | 63.91 | 31761.69 | 79.62 | 202.81 | 22.21 | 13.89 | 2465.68 | 0.63 | 0.75 | 0.65 | 0.14 | 1 | 10
30 | 125 | CONCLUIDO | 12.0144 | 8.32 | 5.19 | 38.91 | 0.59 | 8 | 256.09 | 58.47 | 8.5 | 6 | 64.11 | 31818.02 | 79.77 | 202.81 | 22.23 | 13.89 | 2473.78 | 0.62 | 0.75 | 0.65 | 0.15 | 1 | 10
31 | 125 | CONCLUIDO | 12.0317 | 8.31 | 5.18 | 38.83 | 0.61 | 8 | 256.54 | 58.47 | 8.75 | 6 | 64.32 | 31874.43 | 79.28 | 202.81 | 21.96 | 13.89 | 2341.22 | 0.63 | 0.75 | 0.65 | 0.14 | 1 | 10
32 | 125 | CONCLUIDO | 12.0281 | 8.31 | 5.18 | 38.84 | 0.62 | 8 | 257 | 58.47 | 9 | 6 | 64.53 | 31931.04 | 79.18 | 202.84 | 21.97 | 13.89 | 2345.61 | 0.63 | 0.75 | 0.65 | 0.14 | 1 | 10
33 | 125 | CONCLUIDO | 12.0434 | 8.3 | 5.17 | 38.76 | 0.64 | 8 | 257.46 | 58.47 | 9.25 | 6 | 64.74 | 31987.61 | 78.84 | 202.84 | 21.74 | 13.89 | 2227.65 | 0.64 | 0.75 | 0.65 | 0.13 | 1 | 10
34 | 125 | CONCLUIDO | 12.1241 | 8.25 | 5.16 | 44.23 | 0.66 | 7 | 257.92 | 58.47 | 9.5 | 5 | 64.95 | 32044.25 | 78.56 | 202.81 | 21.34 | 13.89 | 2034.66 | 0.65 | 0.75 | 0.65 | 0.12 | 1 | 10
35 | 125 | CONCLUIDO | 12.1335 | 8.24 | 5.15 | 44.18 | 0.67 | 7 | 258.38 | 58.47 | 9.75 | 5 | 65.16 | 32100.97 | 78.53 | 202.81 | 21.33 | 13.89 | 2029.97 | 0.65 | 0.75 | 0.65 | 0.12 | 1 | 10
36 | 125 | CONCLUIDO | 12.1339 | 8.24 | 5.15 | 44.18 | 0.69 | 7 | 258.84 | 58.47 | 10 | 5 | 65.37 | 32157.77 | 78.62 | 202.82 | 21.25 | 13.89 | 1987.69 | 0.65 | 0.75 | 0.65 | 0.12 | 1 | 10
37 | 125 | CONCLUIDO | 12.1322 | 8.24 | 5.16 | 44.19 | 0.7 | 7 | 259.3 | 58.47 | 10.25 | 5 | 65.58 | 32214.64 | 78.71 | 202.81 | 21.35 | 13.89 | 2041.14 | 0.65 | 0.75 | 0.65 | 0.12 | 1 | 10
38 | 125 | CONCLUIDO | 12.1184 | 8.25 | 5.16 | 44.27 | 0.72 | 7 | 259.76 | 58.47 | 10.5 | 5 | 65.79 | 32271.6 | 78.56 | 202.83 | 21.57 | 13.89 | 2148.15 | 0.64 | 0.75 | 0.65 | 0.13 | 1 | 10
39 | 125 | CONCLUIDO | 12.1265 | 8.25 | 5.16 | 44.22 | 0.74 | 7 | 260.23 | 58.47 | 10.75 | 5 | 66 | 32328.64 | 78.26 | 202.81 | 21.43 | 13.89 | 2078.04 | 0.65 | 0.75 | 0.65 | 0.12 | 1 | 10
40 | 125 | CONCLUIDO | 12.1175 | 8.25 | 5.17 | 44.27 | 0.75 | 7 | 260.69 | 58.47 | 11 | 5 | 66.21 | 32385.75 | 78.06 | 202.81 | 21.66 | 13.89 | 2195.46 | 0.64 | 0.75 | 0.65 | 0.13 | 1 | 10
41 | 125 | CONCLUIDO | 12.2291 | 8.18 | 5.14 | 51.37 | 0.77 | 6 | 261.15 | 58.47 | 11.25 | 4 | 66.43 | 32442.95 | 77.51 | 202.81 | 20.64 | 13.89 | 1689.36 | 0.67 | 0.75 | 0.65 | 0.1 | 1 | 10
42 | 125 | CONCLUIDO | 12.2258 | 8.18 | 5.14 | 51.39 | 0.78 | 6 | 261.62 | 58.47 | 11.5 | 4 | 66.64 | 32500.22 | 77.54 | 202.81 | 20.74 | 13.89 | 1739.49 | 0.67 | 0.75 | 0.65 | 0.1 | 1 | 10
43 | 125 | CONCLUIDO | 12.2233 | 8.18 | 5.14 | 51.41 | 0.8 | 6 | 262.08 | 58.47 | 11.75 | 4 | 66.86 | 32557.58 | 77.5 | 202.81 | 20.79 | 13.89 | 1763.92 | 0.67 | 0.75 | 0.65 | 0.1 | 1 | 10
44 | 125 | CONCLUIDO | 12.2407 | 8.17 | 5.13 | 51.29 | 0.81 | 6 | 262.55 | 58.47 | 12 | 4 | 67.07 | 32615.02 | 77.37 | 202.81 | 20.56 | 13.89 | 1649.18 | 0.68 | 0.75 | 0.64 | 0.09 | 1 | 10
45 | 125 | CONCLUIDO | 12.2299 | 8.18 | 5.14 | 51.36 | 0.83 | 6 | 263.01 | 58.47 | 12.25 | 4 | 67.29 | 32672.53 | 77.32 | 202.81 | 20.65 | 13.89 | 1692.37 | 0.67 | 0.75 | 0.65 | 0.1 | 1 | 10
46 | 125 | CONCLUIDO | 12.2283 | 8.18 | 5.14 | 51.38 | 0.84 | 6 | 263.48 | 58.47 | 12.5 | 4 | 67.51 | 32730.13 | 77.24 | 202.83 | 20.72 | 13.89 | 1731.1 | 0.67 | 0.75 | 0.65 | 0.1 | 1 | 10
47 | 125 | CONCLUIDO | 12.2266 | 8.18 | 5.14 | 51.39 | 0.86 | 6 | 263.95 | 58.47 | 12.75 | 4 | 67.72 | 32787.82 | 77.2 | 202.81 | 20.73 | 13.89 | 1733.58 | 0.67 | 0.75 | 0.65 | 0.1 | 1 | 10
48 | 125 | CONCLUIDO | 12.2237 | 8.18 | 5.14 | 51.41 | 0.87 | 6 | 264.42 | 58.47 | 13 | 4 | 67.94 | 32845.58 | 77.15 | 202.81 | 20.84 | 13.89 | 1789.34 | 0.67 | 0.75 | 0.65 | 0.1 | 1 | 10
49 | 125 | CONCLUIDO | 12.2312 | 8.18 | 5.14 | 51.36 | 0.89 | 6 | 264.89 | 58.47 | 13.25 | 4 | 68.16 | 32903.43 | 76.79 | 202.82 | 20.73 | 13.89 | 1735.64 | 0.67 | 0.75 | 0.64 | 0.1 | 1 | 10
50 | 125 | CONCLUIDO | 12.2266 | 8.18 | 5.14 | 51.39 | 0.91 | 6 | 265.36 | 58.47 | 13.5 | 4 | 68.38 | 32961.36 | 76.67 | 202.84 | 20.8 | 13.89 | 1769.32 | 0.67 | 0.75 | 0.65 | 0.1 | 1 | 10
51 | 125 | CONCLUIDO | 12.3212 | 8.12 | 5.12 | 61.48 | 0.92 | 5 | 265.83 | 58.47 | 13.75 | 3 | 68.6 | 33019.37 | 76.28 | 202.81 | 20.31 | 13.89 | 1530.6 | 0.68 | 0.76 | 0.64 | 0.09 | 1 | 10
52 | 125 | CONCLUIDO | 12.3258 | 8.11 | 5.12 | 61.44 | 0.94 | 5 | 266.3 | 58.47 | 14 | 3 | 68.82 | 33077.47 | 76.19 | 202.81 | 20.27 | 13.89 | 1507.51 | 0.69 | 0.76 | 0.64 | 0.08 | 1 | 10
53 | 125 | CONCLUIDO | 12.3224 | 8.12 | 5.12 | 61.47 | 0.95 | 5 | 266.77 | 58.47 | 14.25 | 3 | 69.04 | 33135.65 | 76.14 | 202.81 | 20.27 | 13.89 | 1511.47 | 0.69 | 0.76 | 0.65 | 0.08 | 1 | 10
54 | 125 | CONCLUIDO | 12.3305 | 8.11 | 5.12 | 61.4 | 0.97 | 5 | 267.24 | 58.47 | 14.5 | 3 | 69.27 | 33193.92 | 75.97 | 202.81 | 20.12 | 13.89 | 1437.3 | 0.69 | 0.76 | 0.64 | 0.08 | 1 | 10
55 | 125 | CONCLUIDO | 12.3305 | 8.11 | 5.12 | 61.4 | 0.98 | 5 | 267.71 | 58.47 | 14.75 | 3 | 69.49 | 33252.27 | 75.95 | 202.82 | 20.16 | 13.89 | 1453.04 | 0.69 | 0.76 | 0.64 | 0.08 | 1 | 10
56 | 125 | CONCLUIDO | 12.3254 | 8.11 | 5.12 | 61.44 | 1 | 5 | 268.19 | 58.47 | 15 | 3 | 69.71 | 33310.7 | 76.23 | 202.81 | 20.15 | 13.89 | 1450.76 | 0.69 | 0.76 | 0.65 | 0.08 | 1 | 10
57 | 125 | CONCLUIDO | 12.3136 | 8.12 | 5.13 | 61.54 | 1.01 | 5 | 268.66 | 58.47 | 15.25 | 3 | 69.94 | 33369.22 | 76.28 | 202.81 | 20.41 | 13.89 | 1580.74 | 0.68 | 0.75 | 0.65 | 0.09 | 1 | 10
58 | 125 | CONCLUIDO | 12.3212 | 8.12 | 5.12 | 61.48 | 1.03 | 5 | 269.14 | 58.47 | 15.5 | 3 | 70.16 | 33427.83 | 76 | 202.81 | 20.34 | 13.89 | 1543.97 | 0.68 | 0.76 | 0.64 | 0.09 | 1 | 10
59 | 125 | CONCLUIDO | 12.3216 | 8.12 | 5.12 | 61.47 | 1.04 | 5 | 269.61 | 58.47 | 15.75 | 3 | 70.39 | 33486.53 | 75.81 | 202.81 | 20.32 | 13.89 | 1532.44 | 0.68 | 0.76 | 0.65 | 0.08 | 1 | 10
60 | 125 | CONCLUIDO | 12.3237 | 8.11 | 5.12 | 61.46 | 1.05 | 5 | 270.09 | 58.47 | 16 | 3 | 70.62 | 33545.31 | 75.66 | 202.81 | 20.26 | 13.89 | 1506.51 | 0.69 | 0.76 | 0.64 | 0.08 | 1 | 10
61 | 125 | CONCLUIDO | 12.3262 | 8.11 | 5.12 | 61.44 | 1.07 | 5 | 270.57 | 58.47 | 16.25 | 3 | 70.84 | 33604.17 | 75.27 | 202.81 | 20.2 | 13.89 | 1475.94 | 0.69 | 0.76 | 0.64 | 0.08 | 1 | 10
62 | 125 | CONCLUIDO | 12.3381 | 8.1 | 5.11 | 61.34 | 1.08 | 5 | 271.05 | 58.47 | 16.5 | 3 | 71.07 | 33663.13 | 74.74 | 202.81 | 19.96 | 13.89 | 1357.24 | 0.7 | 0.76 | 0.64 | 0.07 | 1 | 10
63 | 125 | CONCLUIDO | 12.3393 | 8.1 | 5.11 | 61.33 | 1.1 | 5 | 271.52 | 58.47 | 16.75 | 3 | 71.3 | 33722.17 | 74.45 | 202.81 | 19.96 | 13.89 | 1353.22 | 0.7 | 0.76 | 0.64 | 0.07 | 1 | 10
64 | 125 | CONCLUIDO | 12.3288 | 8.11 | 5.12 | 61.42 | 1.11 | 5 | 272 | 58.47 | 17 | 3 | 71.53 | 33781.3 | 74.44 | 202.81 | 20.12 | 13.89 | 1433.09 | 0.69 | 0.76 | 0.65 | 0.08 | 1 | 10
65 | 125 | CONCLUIDO | 12.3245 | 8.11 | 5.12 | 61.45 | 1.13 | 5 | 272.48 | 58.47 | 17.25 | 3 | 71.76 | 33840.65 | 74.43 | 202.81 | 20.3 | 13.89 | 1522.52 | 0.68 | 0.76 | 0.64 | 0.08 | 1 | 10
66 | 125 | CONCLUIDO | 12.325 | 8.11 | 5.12 | 61.45 | 1.14 | 5 | 272.97 | 58.47 | 17.5 | 3 | 71.99 | 33899.96 | 74.02 | 202.81 | 20.16 | 13.89 | 1452.49 | 0.69 | 0.76 | 0.65 | 0.08 | 1 | 10
67 | 125 | CONCLUIDO | 12.4365 | 8.04 | 5.09 | 76.42 | 1.16 | 4 | 273.45 | 58.47 | 17.75 | 2 | 72.22 | 33959.36 | 73.52 | 202.81 | 19.32 | 13.89 | 1041.86 | 0.72 | 0.76 | 0.65 | 0.06 | 1 | 10
68 | 125 | CONCLUIDO | 12.4361 | 8.04 | 5.1 | 76.43 | 1.17 | 4 | 273.93 | 58.47 | 18 | 2 | 72.46 | 34018.85 | 73.61 | 202.81 | 19.41 | 13.89 | 1086.26 | 0.72 | 0.76 | 0.64 | 0.06 | 1 | 10
69 | 125 | CONCLUIDO | 12.4339 | 8.04 | 5.1 | 76.45 | 1.18 | 4 | 274.41 | 58.47 | 18.25 | 2 | 72.69 | 34078.44 | 73.83 | 202.83 | 19.51 | 13.89 | 1132.52 | 0.71 | 0.76 | 0.64 | 0.06 | 1 | 10
70 | 125 | CONCLUIDO | 12.4391 | 8.04 | 5.09 | 76.4 | 1.2 | 4 | 274.9 | 58.47 | 18.5 | 2 | 72.92 | 34138.11 | 73.92 | 202.81 | 19.39 | 13.89 | 1076.22 | 0.72 | 0.76 | 0.64 | 0.06 | 1 | 10
71 | 125 | CONCLUIDO | 12.4266 | 8.05 | 5.1 | 76.52 | 1.21 | 4 | 275.38 | 58.47 | 18.75 | 2 | 73.16 | 34197.87 | 74.1 | 202.81 | 19.55 | 13.89 | 1155.11 | 0.71 | 0.76 | 0.65 | 0.06 | 1 | 10
72 | 125 | CONCLUIDO | 12.4292 | 8.05 | 5.1 | 76.5 | 1.23 | 4 | 275.87 | 58.47 | 19 | 2 | 73.39 | 34257.73 | 74.09 | 202.82 | 19.53 | 13.89 | 1146.49 | 0.71 | 0.76 | 0.64 | 0.06 | 1 | 10
73 | 125 | CONCLUIDO | 12.4236 | 8.05 | 5.1 | 76.55 | 1.24 | 4 | 276.35 | 58.47 | 19.25 | 2 | 73.63 | 34317.68 | 74.15 | 202.81 | 19.65 | 13.89 | 1204.2 | 0.71 | 0.76 | 0.65 | 0.07 | 1 | 10
74 | 125 | CONCLUIDO | 12.4314 | 8.04 | 5.1 | 76.47 | 1.25 | 4 | 276.84 | 58.47 | 19.5 | 2 | 73.87 | 34377.72 | 73.9 | 202.81 | 19.6 | 13.89 | 1178.85 | 0.71 | 0.76 | 0.64 | 0.06 | 1 | 10
75 | 125 | CONCLUIDO | 12.4391 | 8.04 | 5.09 | 76.4 | 1.27 | 4 | 277.33 | 58.47 | 19.75 | 2 | 74.1 | 34437.85 | 73.96 | 202.81 | 19.36 | 13.89 | 1058.88 | 0.72 | 0.76 | 0.64 | 0.06 | 1 | 10
76 | 125 | CONCLUIDO | 12.4271 | 8.05 | 5.1 | 76.52 | 1.28 | 4 | 277.82 | 58.47 | 20 | 2 | 74.34 | 34498.07 | 73.94 | 202.81 | 19.51 | 13.89 | 1134.21 | 0.71 | 0.76 | 0.65 | 0.06 | 1 | 10
77 | 125 | CONCLUIDO | 12.4292 | 8.05 | 5.1 | 76.5 | 1.3 | 4 | 278.3 | 58.47 | 20.25 | 2 | 74.58 | 34558.39 | 73.73 | 202.81 | 19.46 | 13.89 | 1111.8 | 0.71 | 0.76 | 0.65 | 0.06 | 1 | 10
78 | 125 | CONCLUIDO | 12.4335 | 8.04 | 5.1 | 76.45 | 1.31 | 4 | 278.79 | 58.47 | 20.5 | 2 | 74.82 | 34618.81 | 73.48 | 202.81 | 19.51 | 13.89 | 1136.7 | 0.71 | 0.76 | 0.64 | 0.06 | 1 | 10
79 | 125 | CONCLUIDO | 12.4417 | 8.04 | 5.09 | 76.38 | 1.32 | 4 | 279.28 | 58.47 | 20.75 | 2 | 75.06 | 34679.32 | 73.24 | 202.81 | 19.3 | 13.89 | 1030.18 | 0.72 | 0.76 | 0.64 | 0.05 | 1 | 10
80 | 125 | CONCLUIDO | 12.4331 | 8.04 | 5.1 | 76.46 | 1.34 | 4 | 279.78 | 58.47 | 21 | 2 | 75.3 | 34739.92 | 73.18 | 202.81 | 19.44 | 13.89 | 1102.29 | 0.71 | 0.76 | 0.64 | 0.06 | 1 | 10
81 | 125 | CONCLUIDO | 12.4468 | 8.03 | 5.09 | 76.33 | 1.35 | 4 | 280.27 | 58.47 | 21.25 | 2 | 75.54 | 34800.62 | 72.87 | 202.81 | 19.21 | 13.89 | 985.3 | 0.72 | 0.76 | 0.64 | 0.05 | 1 | 10
82 | 125 | CONCLUIDO | 12.4365 | 8.04 | 5.09 | 76.42 | 1.36 | 4 | 280.76 | 58.47 | 21.5 | 2 | 75.79 | 34861.41 | 72.75 | 202.81 | 19.41 | 13.89 | 1083.61 | 0.72 | 0.76 | 0.64 | 0.06 | 1 | 10
83 | 125 | CONCLUIDO | 12.4404 | 8.04 | 5.09 | 76.39 | 1.38 | 4 | 281.25 | 58.47 | 21.75 | 2 | 76.03 | 34922.31 | 72.44 | 202.81 | 19.39 | 13.89 | 1072.45 | 0.72 | 0.76 | 0.64 | 0.05 | 1 | 10
84 | 125 | CONCLUIDO | 12.4425 | 8.04 | 5.09 | 76.37 | 1.39 | 4 | 281.75 | 58.47 | 22 | 2 | 76.28 | 34983.29 | 72.05 | 202.82 | 19.22 | 13.89 | 988.32 | 0.72 | 0.76 | 0.64 | 0.05 | 1 | 10
85 | 125 | CONCLUIDO | 12.4507 | 8.03 | 5.09 | 76.29 | 1.4 | 4 | 282.24 | 58.47 | 22.25 | 2 | 76.52 | 35044.38 | 71.64 | 202.81 | 19.12 | 13.89 | 942.09 | 0.73 | 0.76 | 0.64 | 0.05 | 1 | 10
86 | 125 | CONCLUIDO | 12.4404 | 8.04 | 5.09 | 76.39 | 1.42 | 4 | 282.74 | 58.47 | 22.5 | 2 | 76.77 | 35105.56 | 71.6 | 202.81 | 19.25 | 13.89 | 1003.14 | 0.72 | 0.76 | 0.64 | 0.05 | 1 | 10
87 | 125 | CONCLUIDO | 12.4451 | 8.04 | 5.09 | 76.34 | 1.43 | 4 | 283.24 | 58.47 | 22.75 | 2 | 77.01 | 35166.85 | 71.37 | 202.82 | 19.2 | 13.89 | 978.56 | 0.72 | 0.76 | 0.64 | 0.05 | 1 | 10
88 | 125 | CONCLUIDO | 12.4464 | 8.03 | 5.09 | 76.33 | 1.44 | 4 | 283.74 | 58.47 | 23 | 2 | 77.26 | 35228.23 | 71.18 | 202.81 | 19.15 | 13.89 | 956.94 | 0.73 | 0.76 | 0.64 | 0.05 | 1 | 10
89 | 125 | CONCLUIDO | 12.4494 | 8.03 | 5.09 | 76.3 | 1.46 | 4 | 284.23 | 58.47 | 23.25 | 2 | 77.51 | 35289.71 | 70.8 | 202.81 | 19.08 | 13.89 | 921.06 | 0.73 | 0.76 | 0.64 | 0.05 | 1 | 10
90 | 125 | CONCLUIDO | 12.4511 | 8.03 | 5.09 | 76.28 | 1.47 | 4 | 284.73 | 58.47 | 23.5 | 2 | 77.76 | 35351.29 | 70.62 | 202.81 | 19.09 | 13.89 | 926.06 | 0.73 | 0.76 | 0.64 | 0.05 | 1 | 10
91 | 125 | CONCLUIDO | 12.455 | 8.03 | 5.08 | 76.25 | 1.48 | 4 | 285.23 | 58.47 | 23.75 | 2 | 78.01 | 35412.96 | 70.25 | 202.81 | 18.99 | 13.89 | 876.86 | 0.73 | 0.76 | 0.64 | 0.04 | 1 | 10
92 | 125 | CONCLUIDO | 12.455 | 8.03 | 5.08 | 76.25 | 1.5 | 4 | 285.73 | 58.47 | 24 | 2 | 78.26 | 35474.75 | 69.82 | 202.83 | 19.02 | 13.89 | 887.67 | 0.73 | 0.76 | 0.64 | 0.04 | 1 | 10
93 | 125 | CONCLUIDO | 12.4507 | 8.03 | 5.09 | 76.29 | 1.51 | 4 | 286.24 | 58.47 | 24.25 | 2 | 78.51 | 35536.63 | 69.31 | 202.81 | 19.06 | 13.89 | 909.22 | 0.73 | 0.76 | 0.64 | 0.05 | 1 | 10
94 | 125 | CONCLUIDO | 12.5602 | 7.96 | 5.06 | 101.26 | 1.52 | 3 | 286.74 | 58.47 | 24.5 | 1 | 78.77 | 35598.74 | 68.51 | 202.81 | 18.39 | 13.89 | 579.55 | 0.76 | 0.76 | 0.64 | 0.03 | 1 | 10
95 | 125 | CONCLUIDO | 12.5514 | 7.97 | 5.07 | 101.37 | 1.53 | 3 | 287.24 | 58.47 | 24.75 | 1 | 79.02 | 35660.82 | 68.64 | 202.81 | 18.58 | 13.89 | 675.28 | 0.75 | 0.76 | 0.64 | 0.03 | 1 | 10
96 | 125 | CONCLUIDO | 12.5488 | 7.97 | 5.07 | 101.41 | 1.55 | 3 | 287.75 | 58.47 | 25 | 1 | 79.27 | 35723.02 | 68.76 | 202.81 | 18.64 | 13.89 | 704.45 | 0.75 | 0.76 | 0.64 | 0.03 | 1 | 10
97 | 125 | CONCLUIDO | 12.5497 | 7.97 | 5.07 | 101.39 | 1.56 | 3 | 288.25 | 58.47 | 25.25 | 1 | 79.53 | 35785.31 | 68.88 | 202.81 | 18.59 | 13.89 | 679.07 | 0.75 | 0.76 | 0.64 | 0.03 | 1 | 10
98 | 125 | CONCLUIDO | 12.5519 | 7.97 | 5.07 | 101.37 | 1.57 | 3 | 288.76 | 58.47 | 25.5 | 1 | 79.78 | 35847.71 | 68.94 | 202.81 | 18.52 | 13.89 | 642.47 | 0.75 | 0.76 | 0.64 | 0.03 | 1 | 10
99 | 125 | CONCLUIDO | 12.5545 | 7.97 | 5.07 | 101.33 | 1.59 | 3 | 289.26 | 58.47 | 25.75 | 1 | 80.04 | 35910.21 | 68.98 | 202.81 | 18.46 | 13.89 | 616.83 | 0.75 | 0.76 | 0.64 | 0.03 | 1 | 10
100 | 125 | CONCLUIDO | 12.5532 | 7.97 | 5.07 | 101.35 | 1.6 | 3 | 289.77 | 58.47 | 26 | 1 | 80.3 | 35972.82 | 69.07 | 202.83 | 18.48 | 13.89 | 626.78 | 0.75 | 0.76 | 0.64 | 0.03 | 1 | 10
101 | 125 | CONCLUIDO | 12.5501 | 7.97 | 5.07 | 101.39 | 1.61 | 3 | 290.28 | 58.47 | 26.25 | 1 | 80.56 | 36035.53 | 69.15 | 202.81 | 18.56 | 13.89 | 662.47 | 0.75 | 0.76 | 0.64 | 0.03 | 1 | 10
102 | 125 | CONCLUIDO | 12.5527 | 7.97 | 5.07 | 101.36 | 1.62 | 3 | 290.79 | 58.47 | 26.5 | 1 | 80.82 | 36098.35 | 69.4 | 202.81 | 18.56 | 13.89 | 663.05 | 0.75 | 0.76 | 0.64 | 0.03 | 1 | 10
103 | 125 | CONCLUIDO | 12.5475 | 7.97 | 5.07 | 101.42 | 1.64 | 3 | 291.3 | 58.47 | 26.75 | 1 | 81.08 | 36161.27 | 69.56 | 202.81 | 18.6 | 13.89 | 683.77 | 0.75 | 0.76 | 0.64 | 0.03 | 1 | 10
104 | 125 | CONCLUIDO | 12.5479 | 7.97 | 5.07 | 101.42 | 1.65 | 3 | 291.81 | 58.47 | 27 | 1 | 81.34 | 36224.3 | 69.59 | 202.81 | 18.66 | 13.89 | 713.12 | 0.74 | 0.76 | 0.64 | 0.03 | 1 | 10
105 | 125 | CONCLUIDO | 12.5519 | 7.97 | 5.07 | 101.37 | 1.66 | 3 | 292.32 | 58.47 | 27.25 | 1 | 81.6 | 36287.44 | 69.41 | 202.81 | 18.52 | 13.89 | 646.33 | 0.75 | 0.76 | 0.64 | 0.03 | 1 | 10
106 | 125 | CONCLUIDO | 12.5501 | 7.97 | 5.07 | 101.39 | 1.67 | 3 | 292.84 | 58.47 | 27.5 | 1 | 81.86 | 36350.69 | 69.56 | 202.81 | 18.59 | 13.89 | 680.86 | 0.75 | 0.76 | 0.64 | 0.03 | 1 | 10
107 | 125 | CONCLUIDO | 12.5484 | 7.97 | 5.07 | 101.41 | 1.68 | 3 | 293.35 | 58.47 | 27.75 | 1 | 82.13 | 36414.05 | 69.58 | 202.81 | 18.67 | 13.89 | 720.09 | 0.74 | 0.76 | 0.64 | 0.03 | 1 | 10
108 | 125 | CONCLUIDO | 12.5414 | 7.97 | 5.08 | 101.5 | 1.7 | 3 | 293.86 | 58.47 | 28 | 1 | 82.39 | 36477.51 | 69.65 | 202.81 | 18.73 | 13.89 | 749.95 | 0.74 | 0.76 | 0.64 | 0.04 | 1 | 10
109 | 125 | CONCLUIDO | 12.5471 | 7.97 | 5.07 | 101.43 | 1.71 | 3 | 294.38 | 58.47 | 28.25 | 1 | 82.66 | 36541.09 | 69.64 | 202.81 | 18.63 | 13.89 | 700.57 | 0.75 | 0.76 | 0.64 | 0.03 | 1 | 10
110 | 125 | CONCLUIDO | 12.544 | 7.97 | 5.07 | 101.47 | 1.72 | 3 | 294.9 | 58.47 | 28.5 | 0 | 82.92 | 36604.77 | 69.8 | 202.81 | 18.63 | 13.89 | 700.41 | 0.75 | 0.76 | 0.64 | 0.04 | 1 | 10
0 | 30 | CONCLUIDO | 12.6334 | 7.92 | 5.62 | 11.63 | 0.24 | 29 | 71.52 | 32.27 | 1 | 27 | 8.25 | 9054.6 | 38.78 | 202.89 | 35.64 | 13.89 | 9073.38 | 0.39 | 0.69 | 0.69 | 0.58 | 1 | 10
1 | 30 | CONCLUIDO | 12.9814 | 7.7 | 5.5 | 14.35 | 0.3 | 23 | 71.81 | 32.27 | 1.25 | 21 | 8.29 | 9090.98 | 37.35 | 202.81 | 31.99 | 13.89 | 7281.82 | 0.43 | 0.7 | 0.68 | 0.46 | 1 | 10
2 | 30 | CONCLUIDO | 13.2641 | 7.54 | 5.4 | 17.05 | 0.36 | 19 | 72.11 | 32.27 | 1.5 | 17 | 8.34 | 9127.38 | 36.14 | 202.83 | 28.85 | 13.89 | 5730.18 | 0.48 | 0.72 | 0.67 | 0.36 | 1 | 10
3 | 30 | CONCLUIDO | 13.4539 | 7.43 | 5.34 | 20.02 | 0.42 | 16 | 72.4 | 32.27 | 1.75 | 14 | 8.38 | 9163.8 | 34.91 | 202.85 | 27.05 | 13.89 | 4844.01 | 0.51 | 0.72 | 0.66 | 0.3 | 1 | 10
4 | 30 | CONCLUIDO | 13.5736 | 7.37 | 5.31 | 22.74 | 0.48 | 14 | 72.7 | 32.27 | 2 | 12 | 8.43 | 9200.25 | 34.21 | 202.89 | 25.95 | 13.89 | 4303.99 | 0.54 | 0.73 | 0.66 | 0.27 | 1 | 10
5 | 30 | CONCLUIDO | 13.7211 | 7.29 | 5.26 | 26.29 | 0.54 | 12 | 73 | 32.27 | 2.25 | 10 | 8.48 | 9236.71 | 33.36 | 202.82 | 24.42 | 13.89 | 3548.4 | 0.57 | 0.74 | 0.66 | 0.22 | 1 | 10
6 | 30 | CONCLUIDO | 13.7889 | 7.25 | 5.24 | 28.57 | 0.6 | 11 | 73.29 | 32.27 | 2.5 | 9 | 8.52 | 9273.2 | 32.46 | 202.82 | 23.8 | 13.89 | 3246.07 | 0.58 | 0.74 | 0.65 | 0.2 | 1 | 10
7 | 30 | CONCLUIDO | 13.8499 | 7.22 | 5.22 | 31.32 | 0.65 | 10 | 73.59 | 32.27 | 2.75 | 7 | 8.57 | 9309.7 | 31.85 | 202.84 | 23.2 | 13.89 | 2949.65 | 0.6 | 0.74 | 0.66 | 0.18 | 1 | 10
8 | 30 | CONCLUIDO | 13.9098 | 7.19 | 5.21 | 34.7 | 0.71 | 9 | 73.88 | 32.27 | 3 | 5 | 8.61 | 9346.23 | 31.14 | 202.81 | 22.76 | 13.89 | 2734.23 | 0.61 | 0.74 | 0.65 | 0.17 | 1 | 10
9 | 30 | CONCLUIDO | 13.9039 | 7.19 | 5.21 | 34.72 | 0.77 | 9 | 74.18 | 32.27 | 3.25 | 3 | 8.66 | 9382.78 | 30.49 | 202.81 | 22.88 | 13.89 | 2796.31 | 0.61 | 0.74 | 0.65 | 0.17 | 1 | 10
10 | 30 | CONCLUIDO | 13.9681 | 7.16 | 5.19 | 38.93 | 0.82 | 8 | 74.48 | 32.27 | 3.5 | 0 | 8.71 | 9419.35 | 30.31 | 202.81 | 22.17 | 13.89 | 2443.23 | 0.63 | 0.75 | 0.66 | 0.15 | 1 | 10
0 | 15 | CONCLUIDO | 13.7984 | 7.25 | 5.36 | 18.92 | 0.43 | 17 | 39.78 | 19.54 | 1 | 12 | 4.24 | 5140 | 21.4 | 202.83 | 27.73 | 13.89 | 5180.05 | 0.5 | 0.72 | 0.66 | 0.32 | 1 | 10
1 | 15 | CONCLUIDO | 13.8643 | 7.21 | 5.35 | 21.39 | 0.53 | 15 | 40.06 | 19.54 | 1.25 | 1 | 4.26 | 5174.29 | 20.9 | 202.86 | 26.88 | 13.89 | 4763.36 | 0.52 | 0.72 | 0.68 | 0.31 | 1 | 10
2 | 15 | CONCLUIDO | 13.8616 | 7.21 | 5.35 | 21.4 | 0.64 | 15 | 40.34 | 19.54 | 1.5 | 0 | 4.29 | 5208.6 | 21 | 202.86 | 26.84 | 13.89 | 4743.87 | 0.52 | 0.72 | 0.68 | 0.31 | 1 | 10
0 | 70 | CONCLUIDO | 10.317 | 9.69 | 6.02 | 7.22 | 0.12 | 50 | 141.81 | 47.83 | 1 | 48 | 22.98 | 17723.39 | 67.91 | 202.91 | 48.08 | 13.89 | 15191.96 | 0.29 | 0.64 | 0.72 | 0.98 | 1 | 10
1 | 70 | CONCLUIDO | 10.9207 | 9.16 | 5.8 | 8.93 | 0.16 | 39 | 142.15 | 47.83 | 1.25 | 37 | 23.07 | 17765.46 | 65.22 | 202.86 | 41.57 | 13.89 | 11990.83 | 0.33 | 0.67 | 0.69 | 0.76 | 1 | 10
2 | 70 | CONCLUIDO | 11.3314 | 8.82 | 5.67 | 10.64 | 0.19 | 32 | 142.49 | 47.83 | 1.5 | 30 | 23.16 | 17807.56 | 63.44 | 202.83 | 37.47 | 13.89 | 9976.56 | 0.37 | 0.68 | 0.69 | 0.63 | 1 | 10
3 | 70 | CONCLUIDO | 11.6701 | 8.57 | 5.56 | 12.36 | 0.22 | 27 | 142.83 | 47.83 | 1.75 | 25 | 23.25 | 17849.7 | 61.95 | 202.81 | 33.85 | 13.89 | 8190.28 | 0.41 | 0.7 | 0.68 | 0.52 | 1 | 10
4 | 70 | CONCLUIDO | 11.9344 | 8.38 | 5.49 | 14.31 | 0.25 | 23 | 143.17 | 47.83 | 2 | 21 | 23.34 | 17891.86 | 60.85 | 202.82 | 31.75 | 13.89 | 7158.25 | 0.44 | 0.71 | 0.67 | 0.45 | 1 | 10
5 | 70 | CONCLUIDO | 12.0765 | 8.28 | 5.45 | 15.56 | 0.28 | 21 | 143.51 | 47.83 | 2.25 | 19 | 23.44 | 17934.06 | 60.11 | 202.82 | 30.29 | 13.89 | 6440.5 | 0.46 | 0.71 | 0.67 | 0.41 | 1 | 10
6 | 70 | CONCLUIDO | 12.3224 | 8.12 | 5.37 | 17.89 | 0.31 | 18 | 143.86 | 47.83 | 2.5 | 16 | 23.53 | 17976.29 | 59.11 | 202.85 | 27.84 | 13.89 | 5228.72 | 0.5 | 0.72 | 0.67 | 0.33 | 1 | 10
7 | 70 | CONCLUIDO | 12.3809 | 8.08 | 5.36 | 18.91 | 0.34 | 17 | 144.2 | 47.83 | 2.75 | 15 | 23.62 | 18018.55 | 58.57 | 202.83 | 27.52 | 13.89 | 5073.49 | 0.5 | 0.72 | 0.66 | 0.32 | 1 | 10
8 | 70 | CONCLUIDO | 12.4935 | 8 | 5.34 | 21.37 | 0.37 | 15 | 144.54 | 47.83 | 3 | 13 | 23.71 | 18060.85 | 58.18 | 202.84 | 27.15 | 13.89 | 4897.81 | 0.51 | 0.72 | 0.66 | 0.3 | 1 | 10
9 | 70 | CONCLUIDO | 12.6055 | 7.93 | 5.3 | 22.72 | 0.4 | 14 | 144.89 | 47.83 | 3.25 | 12 | 23.81 | 18103.18 | 57.47 | 202.83 | 25.78 | 13.89 | 4220.21 | 0.54 | 0.73 | 0.66 | 0.26 | 1 | 10
10 | 70 | CONCLUIDO | 12.6796 | 7.89 | 5.28 | 24.38 | 0.43 | 13 | 145.23 | 47.83 | 3.5 | 11 | 23.9 | 18145.54 | 57.06 | 202.85 | 25.21 | 13.89 | 3939.46 | 0.55 | 0.73 | 0.66 | 0.24 | 1 | 10
11 | 70 | CONCLUIDO | 12.7578 | 7.84 | 5.26 | 26.32 | 0.46 | 12 | 145.57 | 47.83 | 3.75 | 10 | 23.99 | 18187.93 | 56.75 | 202.87 | 24.54 | 13.89 | 3607.83 | 0.57 | 0.74 | 0.66 | 0.23 | 1 | 10
12 | 70 | CONCLUIDO | 12.7452 | 7.85 | 5.27 | 26.36 | 0.49 | 12 | 145.92 | 47.83 | 4 | 10 | 24.09 | 18230.35 | 56.43 | 202.82 | 24.95 | 13.89 | 3816.88 | 0.56 | 0.73 | 0.66 | 0.23 | 1 | 10
13 | 70 | CONCLUIDO | 12.8347 | 7.79 | 5.25 | 28.61 | 0.51 | 11 | 146.26 | 47.83 | 4.25 | 9 | 24.18 | 18272.81 | 55.89 | 202.85 | 24.05 | 13.89 | 3368.1 | 0.58 | 0.74 | 0.66 | 0.21 | 1 | 10
14 | 70 | CONCLUIDO | 12.9245 | 7.74 | 5.22 | 31.32 | 0.54 | 10 | 146.61 | 47.83 | 4.5 | 8 | 24.28 | 18315.3 | 55.23 | 202.84 | 23.25 | 13.89 | 2975.36 | 0.6 | 0.74 | 0.66 | 0.18 | 1 | 10
15 | 70 | CONCLUIDO | 12.9436 | 7.73 | 5.21 | 31.25 | 0.57 | 10 | 146.95 | 47.83 | 4.75 | 8 | 24.37 | 18357.82 | 55.04 | 202.81 | 23.03 | 13.89 | 2864.26 | 0.6 | 0.74 | 0.65 | 0.17 | 1 | 10
16 | 70 | CONCLUIDO | 12.9978 | 7.69 | 5.21 | 34.7 | 0.6 | 9 | 147.3 | 47.83 | 5 | 7 | 24.47 | 18400.38 | 54.51 | 202.81 | 22.76 | 13.89 | 2736.06 | 0.61 | 0.74 | 0.65 | 0.17 | 1 | 10
17 | 70 | CONCLUIDO | 13.0072 | 7.69 | 5.2 | 34.66 | 0.63 | 9 | 147.64 | 47.83 | 5.25 | 7 | 24.56 | 18442.97 | 54.11 | 202.83 | 22.59 | 13.89 | 2648.18 | 0.62 | 0.74 | 0.65 | 0.16 | 1 | 10
18 | 70 | CONCLUIDO | 13.0847 | 7.64 | 5.18 | 38.87 | 0.66 | 8 | 147.99 | 47.83 | 5.5 | 6 | 24.66 | 18485.59 | 53.62 | 202.81 | 22.23 | 13.89 | 2473.29 | 0.62 | 0.75 | 0.65 | 0.14 | 1 | 10
19 | 70 | CONCLUIDO | 13.0847 | 7.64 | 5.18 | 38.87 | 0.69 | 8 | 148.33 | 47.83 | 5.75 | 6 | 24.75 | 18528.25 | 53.58 | 202.81 | 22.24 | 13.89 | 2477.59 | 0.62 | 0.75 | 0.65 | 0.14 | 1 | 10
20 | 70 | CONCLUIDO | 13.0947 | 7.64 | 5.18 | 38.83 | 0.71 | 8 | 148.68 | 47.83 | 6 | 6 | 24.85 | 18570.94 | 53.01 | 202.82 | 22 | 13.89 | 2361.15 | 0.63 | 0.75 | 0.65 | 0.14 | 1 | 10
21 | 70 | CONCLUIDO | 13.1883 | 7.58 | 5.15 | 44.16 | 0.74 | 7 | 149.02 | 47.83 | 6.25 | 5 | 24.95 | 18613.66 | 52.34 | 202.81 | 21.15 | 13.89 | 1939.55 | 0.66 | 0.75 | 0.65 | 0.11 | 1 | 10
22 | 70 | CONCLUIDO | 13.1776 | 7.59 | 5.16 | 44.21 | 0.77 | 7 | 149.37 | 47.83 | 6.5 | 5 | 25.04 | 18656.42 | 52.46 | 202.84 | 21.32 | 13.89 | 2024.68 | 0.65 | 0.75 | 0.65 | 0.12 | 1 | 10
23 | 70 | CONCLUIDO | 13.1815 | 7.59 | 5.16 | 44.19 | 0.8 | 7 | 149.72 | 47.83 | 6.75 | 5 | 25.14 | 18699.2 | 52.32 | 202.81 | 21.33 | 13.89 | 2031.97 | 0.65 | 0.75 | 0.65 | 0.12 | 1 | 10
24 | 70 | CONCLUIDO | 13.1844 | 7.58 | 5.15 | 44.18 | 0.83 | 7 | 150.07 | 47.83 | 7 | 5 | 25.24 | 18742.03 | 51.96 | 202.81 | 21.23 | 13.89 | 1979.71 | 0.65 | 0.75 | 0.65 | 0.12 | 1 | 10
25 | 70 | CONCLUIDO | 13.1627 | 7.6 | 5.17 | 44.29 | 0.85 | 7 | 150.41 | 47.83 | 7.25 | 5 | 25.33 | 18784.88 | 51.49 | 202.81 | 21.7 | 13.89 | 2215.96 | 0.64 | 0.75 | 0.65 | 0.13 | 1 | 10
26 | 70 | CONCLUIDO | 13.2621 | 7.54 | 5.14 | 51.39 | 0.88 | 6 | 150.76 | 47.83 | 7.5 | 4 | 25.43 | 18827.77 | 50.97 | 202.81 | 20.73 | 13.89 | 1736.07 | 0.67 | 0.75 | 0.65 | 0.1 | 1 | 10
27 | 70 | CONCLUIDO | 13.2592 | 7.54 | 5.14 | 51.4 | 0.91 | 6 | 151.11 | 47.83 | 7.75 | 4 | 25.53 | 18870.7 | 50.81 | 202.81 | 20.85 | 13.89 | 1794.96 | 0.67 | 0.75 | 0.65 | 0.1 | 1 | 10
28 | 70 | CONCLUIDO | 13.2616 | 7.54 | 5.14 | 51.39 | 0.94 | 6 | 151.46 | 47.83 | 8 | 4 | 25.63 | 18913.66 | 50.52 | 202.82 | 20.76 | 13.89 | 1751.53 | 0.67 | 0.75 | 0.65 | 0.1 | 1 | 10
29 | 70 | CONCLUIDO | 13.2655 | 7.54 | 5.14 | 51.37 | 0.96 | 6 | 151.81 | 47.83 | 8.25 | 4 | 25.73 | 18956.65 | 50.3 | 202.82 | 20.72 | 13.89 | 1730.93 | 0.67 | 0.75 | 0.65 | 0.1 | 1 | 10
30 | 70 | CONCLUIDO | 13.2694 | 7.54 | 5.13 | 51.34 | 0.99 | 6 | 152.15 | 47.83 | 8.5 | 4 | 25.83 | 18999.67 | 49.98 | 202.81 | 20.65 | 13.89 | 1695.81 | 0.67 | 0.75 | 0.65 | 0.1 | 1 | 10
31 | 70 | CONCLUIDO | 13.2523 | 7.55 | 5.14 | 51.44 | 1.02 | 6 | 152.5 | 47.83 | 8.75 | 4 | 25.93 | 19042.73 | 49.67 | 202.81 | 20.95 | 13.89 | 1844.24 | 0.66 | 0.75 | 0.65 | 0.11 | 1 | 10
32 | 70 | CONCLUIDO | 13.3447 | 7.49 | 5.12 | 61.45 | 1.04 | 5 | 152.85 | 47.83 | 9 | 3 | 26.03 | 19085.83 | 49.01 | 202.81 | 20.3 | 13.89 | 1523.48 | 0.68 | 0.76 | 0.64 | 0.08 | 1 | 10
33 | 70 | CONCLUIDO | 13.3516 | 7.49 | 5.12 | 61.4 | 1.07 | 5 | 153.2 | 47.83 | 9.25 | 3 | 26.12 | 19128.96 | 48.69 | 202.81 | 20.02 | 13.89 | 1384.16 | 0.69 | 0.76 | 0.65 | 0.08 | 1 | 10
34 | 70 | CONCLUIDO | 13.3432 | 7.49 | 5.12 | 61.46 | 1.1 | 5 | 153.55 | 47.83 | 9.5 | 3 | 26.22 | 19172.12 | 48.94 | 202.81 | 20.22 | 13.89 | 1486.6 | 0.69 | 0.76 | 0.65 | 0.08 | 1 | 10
35 | 70 | CONCLUIDO | 13.3447 | 7.49 | 5.12 | 61.45 | 1.12 | 5 | 153.9 | 47.83 | 9.75 | 3 | 26.32 | 19215.32 | 48.39 | 202.85 | 20.29 | 13.89 | 1519.15 | 0.68 | 0.76 | 0.64 | 0.08 | 1 | 10
36 | 70 | CONCLUIDO | 13.3452 | 7.49 | 5.12 | 61.45 | 1.15 | 5 | 154.25 | 47.83 | 10 | 3 | 26.43 | 19258.55 | 47.85 | 202.81 | 20.23 | 13.89 | 1488.1 | 0.69 | 0.76 | 0.64 | 0.08 | 1 | 10
37 | 70 | CONCLUIDO | 13.365 | 7.48 | 5.11 | 61.31 | 1.17 | 5 | 154.6 | 47.83 | 10.25 | 3 | 26.53 | 19301.82 | 46.91 | 202.82 | 19.89 | 13.89 | 1318.17 | 0.7 | 0.76 | 0.64 | 0.07 | 1 | 10
38 | 70 | CONCLUIDO | 13.3541 | 7.49 | 5.12 | 61.39 | 1.2 | 5 | 154.95 | 47.83 | 10.5 | 2 | 26.63 | 19345.12 | 46.42 | 202.82 | 20.02 | 13.89 | 1385.06 | 0.69 | 0.76 | 0.65 | 0.08 | 1 | 10
39 | 70 | CONCLUIDO | 13.3422 | 7.5 | 5.12 | 61.47 | 1.23 | 5 | 155.31 | 47.83 | 10.75 | 2 | 26.73 | 19388.45 | 46.3 | 202.85 | 20.24 | 13.89 | 1495.81 | 0.69 | 0.76 | 0.65 | 0.08 | 1 | 10
40 | 70 | CONCLUIDO | 13.3417 | 7.5 | 5.12 | 61.47 | 1.25 | 5 | 155.66 | 47.83 | 11 | 2 | 26.83 | 19431.82 | 46.05 | 202.81 | 20.22 | 13.89 | 1485.08 | 0.69 | 0.76 | 0.65 | 0.08 | 1 | 10
41 | 70 | CONCLUIDO | 13.4358 | 7.44 | 5.1 | 76.48 | 1.28 | 4 | 156.01 | 47.83 | 11.25 | 0 | 26.93 | 19475.23 | 45.72 | 202.81 | 19.43 | 13.89 | 1094.64 | 0.71 | 0.76 | 0.65 | 0.06 | 1 | 10
0 | 90 | CONCLUIDO | 9.2545 | 10.81 | 6.25 | 6.25 | 0.1 | 60 | 176.73 | 52.44 | 1 | 58 | 33.29 | 22031.19 | 81.68 | 202.92 | 55.25 | 13.89 | 18726.7 | 0.25 | 0.62 | 0.74 | 1.21 | 1 | 10
1 | 90 | CONCLUIDO | 9.974 | 10.03 | 5.97 | 7.79 | 0.13 | 46 | 177.1 | 52.44 | 1.25 | 44 | 33.41 | 22076.81 | 77.76 | 202.86 | 46.58 | 13.89 | 14459.26 | 0.3 | 0.65 | 0.71 | 0.93 | 1 | 10
2 | 90 | CONCLUIDO | 10.5374 | 9.49 | 5.75 | 9.33 | 0.15 | 37 | 177.47 | 52.44 | 1.5 | 35 | 33.53 | 22122.46 | 74.78 | 202.86 | 39.82 | 13.89 | 11126.32 | 0.35 | 0.67 | 0.7 | 0.71 | 1 | 10
3 | 90 | CONCLUIDO | 10.8972 | 9.18 | 5.65 | 10.94 | 0.17 | 31 | 177.84 | 52.44 | 1.75 | 29 | 33.65 | 22168.15 | 73.16 | 202.85 | 36.66 | 13.89 | 9575.41 | 0.38 | 0.68 | 0.69 | 0.62 | 1 | 10
4 | 90 | CONCLUIDO | 11.186 | 8.94 | 5.56 | 12.35 | 0.2 | 27 | 178.21 | 52.44 | 2 | 25 | 33.77 | 22213.89 | 71.76 | 202.82 | 34.02 | 13.89 | 8274.83 | 0.41 | 0.7 | 0.68 | 0.52 | 1 | 10
5 | 90 | CONCLUIDO | 11.3957 | 8.78 | 5.5 | 13.75 | 0.22 | 24 | 178.59 | 52.44 | 2.25 | 22 | 33.89 | 22259.66 | 70.79 | 202.83 | 32.04 | 13.89 | 7300.9 | 0.43 | 0.7 | 0.68 | 0.46 | 1 | 10
6 | 90 | CONCLUIDO | 11.5123 | 8.69 | 5.48 | 14.96 | 0.25 | 22 | 178.96 | 52.44 | 2.5 | 20 | 34.02 | 22305.48 | 70.54 | 202.84 | 31.46 | 13.89 | 7021 | 0.44 | 0.71 | 0.68 | 0.44 | 1 | 10
7 | 90 | CONCLUIDO | 11.7712 | 8.5 | 5.4 | 17.05 | 0.27 | 19 | 179.33 | 52.44 | 2.75 | 17 | 34.14 | 22351.34 | 69.15 | 202.82 | 28.81 | 13.89 | 5709.3 | 0.48 | 0.72 | 0.67 | 0.36 | 1 | 10
8 | 90 | CONCLUIDO | 11.8526 | 8.44 | 5.38 | 17.92 | 0.3 | 18 | 179.7 | 52.44 | 3 | 16 | 34.26 | 22397.24 | 68.7 | 202.81 | 28.23 | 13.89 | 5427.04 | 0.49 | 0.72 | 0.66 | 0.34 | 1 | 10
9 | 90 | CONCLUIDO | 12.0068 | 8.33 | 5.34 | 20.02 | 0.32 | 16 | 180.07 | 52.44 | 3.25 | 14 | 34.38 | 22443.18 | 67.89 | 202.82 | 27.05 | 13.89 | 4844.26 | 0.51 | 0.72 | 0.66 | 0.3 | 1 | 10
10 | 90 | CONCLUIDO | 12.0567 | 8.29 | 5.34 | 21.36 | 0.34 | 15 | 180.45 | 52.44 | 3.5 | 13 | 34.51 | 22489.16 | 67.78 | 202.81 | 27.14 | 13.89 | 4895.81 | 0.51 | 0.72 | 0.66 | 0.3 | 1 | 10
11 | 90 | CONCLUIDO | 12.1696 | 8.22 | 5.3 | 22.71 | 0.37 | 14 | 180.82 | 52.44 | 3.75 | 12 | 34.63 | 22535.19 | 67.06 | 202.81 | 25.85 | 13.89 | 4255.2 | 0.54 | 0.73 | 0.66 | 0.26 | 1 | 10
12 | 90 | CONCLUIDO | 12.2466 | 8.17 | 5.28 | 24.38 | 0.39 | 13 | 181.19 | 52.44 | 4 | 11 | 34.75 | 22581.25 | 66.7 | 202.82 | 25.25 | 13.89 | 3960.32 | 0.55 | 0.73 | 0.66 | 0.24 | 1 | 10
13 | 90 | CONCLUIDO | 12.252 | 8.16 | 5.28 | 24.37 | 0.42 | 13 | 181.57 | 52.44 | 4.25 | 11 | 34.88 | 22627.36 | 66.43 | 202.84 | 25.12 | 13.89 | 3893.73 | 0.55 | 0.73 | 0.66 | 0.24 | 1 | 10
14 | 90 | CONCLUIDO | 12.3427 | 8.1 | 5.25 | 26.27 | 0.44 | 12 | 181.94 | 52.44 | 4.5 | 10 | 35 | 22673.63 | 66.06 | 202.83 | 24.42 | 13.89 | 3550.68 | 0.57 | 0.74 | 0.66 | 0.22 | 1 | 10
15 | 90 | CONCLUIDO | 12.4074 | 8.06 | 5.25 | 28.63 | 0.46 | 11 | 182.32 | 52.44 | 4.75 | 9 | 35.12 | 22719.83 | 65.63 | 202.82 | 23.99 | 13.89 | 3342.14 | 0.58 | 0.74 | 0.66 | 0.21 | 1 | 10
16 | 90 | CONCLUIDO | 12.4112 | 8.06 | 5.25 | 28.61 | 0.49 | 11 | 182.69 | 52.44 | 5 | 9 | 35.25 | 22766.06 | 65.48 | 202.81 | 24.1 | 13.89 | 3396.7 | 0.58 | 0.74 | 0.66 | 0.21 | 1 | 10
17 | 90 | CONCLUIDO | 12.5078 | 8 | 5.22 | 31.31 | 0.51 | 10 | 183.07 | 52.44 | 5.25 | 8 | 35.37 | 22812.34 | 64.76 | 202.82 | 23.22 | 13.89 | 2957.95 | 0.6 | 0.74 | 0.65 | 0.18 | 1 | 10
18 | 90 | CONCLUIDO | 12.5196 | 7.99 | 5.21 | 31.27 | 0.53 | 10 | 183.44 | 52.44 | 5.5 | 8 | 35.5 | 22858.66 | 64.75 | 202.81 | 22.86 | 13.89 | 2778.48 | 0.61 | 0.74 | 0.66 | 0.17 | 1 | 10
19 | 90 | CONCLUIDO | 12.5896 | 7.94 | 5.2 | 34.68 | 0.55 | 9 | 183.82 | 52.44 | 5.75 | 7 | 35.63 | 22905.03 | 64.18 | 202.81 | 22.81 | 13.89 | 2758.46 | 0.61 | 0.74 | 0.65 | 0.16 | 1 | 10
20 | 90 | CONCLUIDO | 12.6037 | 7.93 | 5.19 | 34.62 | 0.58 | 9 | 184.19 | 52.44 | 6 | 7 | 35.75 | 22951.43 | 63.89 | 202.81 | 22.46 | 13.89 | 2584.08 | 0.62 | 0.74 | 0.65 | 0.16 | 1 | 10
21 | 90 | CONCLUIDO | 12.5923 | 7.94 | 5.2 | 34.67 | 0.6 | 9 | 184.57 | 52.44 | 6.25 | 7 | 35.88 | 22997.88 | 63.8 | 202.87 | 22.69 | 13.89 | 2700.29 | 0.61 | 0.74 | 0.65 | 0.16 | 1 | 10
22 | 90 | CONCLUIDO | 12.6778 | 7.89 | 5.18 | 38.87 | 0.62 | 8 | 184.95 | 52.44 | 6.5 | 6 | 36.01 | 23044.38 | 63.31 | 202.82 | 22.21 | 13.89 | 2464.54 | 0.63 | 0.75 | 0.65 | 0.14 | 1 | 10
23 | 90 | CONCLUIDO | 12.6703 | 7.89 | 5.19 | 38.91 | 0.65 | 8 | 185.33 | 52.44 | 6.75 | 6 | 36.13 | 23090.91 | 63.41 | 202.83 | 22.24 | 13.89 | 2480.43 | 0.62 | 0.75 | 0.65 | 0.15 | 1 | 10
24 | 90 | CONCLUIDO | 12.6913 | 7.88 | 5.17 | 38.81 | 0.67 | 8 | 185.7 | 52.44 | 7 | 6 | 36.26 | 23137.49 | 62.83 | 202.81 | 21.92 | 13.89 | 2322.07 | 0.63 | 0.75 | 0.65 | 0.14 | 1 | 10
25 | 90 | CONCLUIDO | 12.6926 | 7.88 | 5.17 | 38.8 | 0.69 | 8 | 186.08 | 52.44 | 7.25 | 6 | 36.39 | 23184.11 | 62.63 | 202.85 | 21.81 | 13.89 | 2264.85 | 0.64 | 0.75 | 0.65 | 0.14 | 1 | 10
26 | 90 | CONCLUIDO | 12.7696 | 7.83 | 5.16 | 44.24 | 0.71 | 7 | 186.46 | 52.44 | 7.5 | 5 | 36.52 | 23230.78 | 62.1 | 202.81 | 21.35 | 13.89 | 2038.13 | 0.65 | 0.75 | 0.65 | 0.12 | 1 | 10
27 | 90 | CONCLUIDO | 12.7841 | 7.82 | 5.15 | 44.17 | 0.74 | 7 | 186.84 | 52.44 | 7.75 | 5 | 36.65 | 23277.49 | 62.18 | 202.81 | 21.26 | 13.89 | 1993.27 | 0.65 | 0.75 | 0.65 | 0.11 | 1 | 10
28 | 90 | CONCLUIDO | 12.7737 | 7.83 | 5.16 | 44.22 | 0.76 | 7 | 187.22 | 52.44 | 8 | 5 | 36.78 | 23324.24 | 62.18 | 202.81 | 21.36 | 13.89 | 2045.38 | 0.65 | 0.75 | 0.65 | 0.12 | 1 | 10
29 | 90 | CONCLUIDO | 12.7651 | 7.83 | 5.16 | 44.27 | 0.78 | 7 | 187.6 | 52.44 | 8.25 | 5 | 36.9 | 23371.04 | 61.99 | 202.81 | 21.59 | 13.89 | 2157.54 | 0.64 | 0.75 | 0.65 | 0.13 | 1 | 10
30 | 90 | CONCLUIDO | 12.7623 | 7.84 | 5.17 | 44.28 | 0.8 | 7 | 187.98 | 52.44 | 8.5 | 5 | 37.03 | 23417.88 | 61.61 | 202.82 | 21.62 | 13.89 | 2174.8 | 0.64 | 0.75 | 0.65 | 0.13 | 1 | 10
31 | 90 | CONCLUIDO | 12.8709 | 7.77 | 5.14 | 51.36 | 0.82 | 6 | 188.36 | 52.44 | 8.75 | 4 | 37.16 | 23464.76 | 60.76 | 202.81 | 20.7 | 13.89 | 1717.56 | 0.67 | 0.75 | 0.65 | 0.1 | 1 | 10
32 | 90 | CONCLUIDO | 12.8608 | 7.78 | 5.14 | 51.42 | 0.85 | 6 | 188.74 | 52.44 | 9 | 4 | 37.3 | 23511.69 | 60.86 | 202.84 | 20.75 | 13.89 | 1744.14 | 0.67 | 0.75 | 0.65 | 0.1 | 1 | 10
33 | 90 | CONCLUIDO | 12.8613 | 7.78 | 5.14 | 51.41 | 0.87 | 6 | 189.12 | 52.44 | 9.25 | 4 | 37.43 | 23558.67 | 60.74 | 202.81 | 20.81 | 13.89 | 1775.32 | 0.67 | 0.75 | 0.65 | 0.1 | 1 | 10
34 | 90 | CONCLUIDO | 12.876 | 7.77 | 5.13 | 51.33 | 0.89 | 6 | 189.5 | 52.44 | 9.5 | 4 | 37.56 | 23605.68 | 60.45 | 202.81 | 20.51 | 13.89 | 1625.93 | 0.68 | 0.75 | 0.65 | 0.09 | 1 | 10
35 | 90 | CONCLUIDO | 12.8696 | 7.77 | 5.14 | 51.36 | 0.91 | 6 | 189.88 | 52.44 | 9.75 | 4 | 37.69 | 23652.75 | 60.36 | 202.81 | 20.7 | 13.89 | 1721.1 | 0.67 | 0.75 | 0.65 | 0.1 | 1 | 10
36 | 90 | CONCLUIDO | 12.8686 | 7.77 | 5.14 | 51.37 | 0.93 | 6 | 190.26 | 52.44 | 10 | 4 | 37.82 | 23699.85 | 60.19 | 202.88 | 20.69 | 13.89 | 1715.74 | 0.67 | 0.75 | 0.65 | 0.1 | 1 | 10
37 | 90 | CONCLUIDO | 12.8719 | 7.77 | 5.13 | 51.35 | 0.95 | 6 | 190.65 | 52.44 | 10.25 | 4 | 37.95 | 23747 | 59.94 | 202.81 | 20.64 | 13.89 | 1691.99 | 0.67 | 0.75 | 0.65 | 0.1 | 1 | 10
38 | 90 | CONCLUIDO | 12.8677 | 7.77 | 5.14 | 51.38 | 0.98 | 6 | 191.03 | 52.44 | 10.5 | 4 | 38.09 | 23794.2 | 59.68 | 202.81 | 20.79 | 13.89 | 1766.89 | 0.67 | 0.75 | 0.65 | 0.1 | 1 | 10
39 | 90 | CONCLUIDO | 12.9576 | 7.72 | 5.12 | 61.43 | 1 | 5 | 191.41 | 52.44 | 10.75 | 3 | 38.22 | 23841.44 | 59.15 | 202.81 | 20.24 | 13.89 | 1493.84 | 0.69 | 0.76 | 0.64 | 0.08 | 1 | 10
40 | 90 | CONCLUIDO | 12.9468 | 7.72 | 5.13 | 61.51 | 1.02 | 5 | 191.79 | 52.44 | 11 | 3 | 38.35 | 23888.73 | 59.05 | 202.83 | 20.28 | 13.89 | 1515.68 | 0.68 | 0.75 | 0.65 | 0.09 | 1 | 10
41 | 90 | CONCLUIDO | 12.9599 | 7.72 | 5.12 | 61.41 | 1.04 | 5 | 192.18 | 52.44 | 11.25 | 3 | 38.49 | 23936.06 | 58.79 | 202.81 | 20.09 | 13.89 | 1421.44 | 0.69 | 0.76 | 0.65 | 0.08 | 1 | 10
42 | 90 | CONCLUIDO | 12.958 | 7.72 | 5.12 | 61.43 | 1.06 | 5 | 192.56 | 52.44 | 11.5 | 3 | 38.62 | 23983.44 | 59.03 | 202.81 | 20.19 | 13.89 | 1468.11 | 0.69 | 0.76 | 0.64 | 0.08 | 1 | 10
43 | 90 | CONCLUIDO | 12.9385 | 7.73 | 5.13 | 61.57 | 1.08 | 5 | 192.95 | 52.44 | 11.75 | 3 | 38.75 | 24030.86 | 59.03 | 202.82 | 20.47 | 13.89 | 1609.33 | 0.68 | 0.75 | 0.65 | 0.09 | 1 | 10
44 | 90 | CONCLUIDO | 12.951 | 7.72 | 5.12 | 61.48 | 1.1 | 5 | 193.33 | 52.44 | 12 | 3 | 38.89 | 24078.33 | 58.52 | 202.81 | 20.34 | 13.89 | 1543 | 0.68 | 0.76 | 0.64 | 0.09 | 1 | 10
45 | 90 | CONCLUIDO | 12.9534 | 7.72 | 5.12 | 61.46 | 1.12 | 5 | 193.72 | 52.44 | 12.25 | 3 | 39.02 | 24125.85 | 58.15 | 202.81 | 20.25 | 13.89 | 1498.71 | 0.69 | 0.76 | 0.65 | 0.08 | 1 | 10
46 | 90 | CONCLUIDO | 12.9725 | 7.71 | 5.11 | 61.32 | 1.14 | 5 | 194.1 | 52.44 | 12.5 | 3 | 39.16 | 24173.41 | 57.38 | 202.81 | 19.92 | 13.89 | 1336.5 | 0.7 | 0.76 | 0.64 | 0.07 | 1 | 10
47 | 90 | CONCLUIDO | 12.965 | 7.71 | 5.11 | 61.38 | 1.16 | 5 | 194.49 | 52.44 | 12.75 | 3 | 39.3 | 24221.02 | 56.96 | 202.81 | 20.03 | 13.89 | 1390.35 | 0.69 | 0.76 | 0.64 | 0.08 | 1 | 10
48 | 90 | CONCLUIDO | 12.9585 | 7.72 | 5.12 | 61.42 | 1.18 | 5 | 194.88 | 52.44 | 13 | 3 | 39.43 | 24268.67 | 56.71 | 202.82 | 20.21 | 13.89 | 1482.08 | 0.69 | 0.76 | 0.64 | 0.08 | 1 | 10
49 | 90 | CONCLUIDO | 12.9571 | 7.72 | 5.12 | 61.43 | 1.2 | 5 | 195.26 | 52.44 | 13.25 | 3 | 39.57 | 24316.37 | 56.29 | 202.81 | 20.11 | 13.89 | 1429.12 | 0.69 | 0.76 | 0.65 | 0.08 | 1 | 10
50 | 90 | CONCLUIDO | 13.06 | 7.66 | 5.09 | 76.41 | 1.22 | 4 | 195.65 | 52.44 | 13.5 | 2 | 39.71 | 24364.12 | 55.78 | 202.81 | 19.4 | 13.89 | 1078.94 | 0.72 | 0.76 | 0.64 | 0.06 | 1 | 10
51 | 90 | CONCLUIDO | 13.0529 | 7.66 | 5.1 | 76.47 | 1.25 | 4 | 196.04 | 52.44 | 13.75 | 2 | 39.84 | 24411.91 | 56.05 | 202.81 | 19.53 | 13.89 | 1144.44 | 0.71 | 0.76 | 0.64 | 0.06 | 1 | 10
52 | 90 | CONCLUIDO | 13.0515 | 7.66 | 5.1 | 76.49 | 1.27 | 4 | 196.42 | 52.44 | 14 | 2 | 39.98 | 24459.75 | 56.13 | 202.81 | 19.52 | 13.89 | 1141.06 | 0.71 | 0.76 | 0.64 | 0.06 | 1 | 10
53 | 90 | CONCLUIDO | 13.0492 | 7.66 | 5.1 | 76.51 | 1.29 | 4 | 196.81 | 52.44 | 14.25 | 2 | 40.12 | 24507.64 | 56.19 | 202.84 | 19.51 | 13.89 | 1133.15 | 0.71 | 0.76 | 0.65 | 0.06 | 1 | 10
54 | 90 | CONCLUIDO | 13.0477 | 7.66 | 5.1 | 76.52 | 1.31 | 4 | 197.2 | 52.44 | 14.5 | 2 | 40.26 | 24555.57 | 55.94 | 202.81 | 19.65 | 13.89 | 1202.59 | 0.71 | 0.76 | 0.64 | 0.06 | 1 | 10
55 | 90 | CONCLUIDO | 13.0563 | 7.66 | 5.1 | 76.45 | 1.33 | 4 | 197.59 | 52.44 | 14.75 | 2 | 40.4 | 24603.55 | 55.92 | 202.86 | 19.4 | 13.89 | 1082.29 | 0.72 | 0.76 | 0.64 | 0.06 | 1 | 10
56 | 90 | CONCLUIDO | 13.0577 | 7.66 | 5.1 | 76.43 | 1.35 | 4 | 197.98 | 52.44 | 15 | 2 | 40.54 | 24651.58 | 55.55 | 202.86 | 19.42 | 13.89 | 1091.74 | 0.72 | 0.76 | 0.64 | 0.06 | 1 | 10
57 | 90 | CONCLUIDO | 13.0506 | 7.66 | 5.1 | 76.5 | 1.36 | 4 | 198.37 | 52.44 | 15.25 | 2 | 40.68 | 24699.65 | 55.24 | 202.81 | 19.55 | 13.89 | 1152.85 | 0.71 | 0.76 | 0.64 | 0.06 | 1 | 10
58 | 90 | CONCLUIDO | 13.0539 | 7.66 | 5.1 | 76.47 | 1.38 | 4 | 198.76 | 52.44 | 15.5 | 2 | 40.82 | 24747.78 | 54.85 | 202.81 | 19.42 | 13.89 | 1090.6 | 0.72 | 0.76 | 0.65 | 0.06 | 1 | 10
59 | 90 | CONCLUIDO | 13.0605 | 7.66 | 5.09 | 76.41 | 1.4 | 4 | 199.15 | 52.44 | 15.75 | 2 | 40.96 | 24795.95 | 54.39 | 202.81 | 19.32 | 13.89 | 1037.73 | 0.72 | 0.76 | 0.64 | 0.06 | 1 | 10
60 | 90 | CONCLUIDO | 13.0558 | 7.66 | 5.1 | 76.45 | 1.42 | 4 | 199.54 | 52.44 | 16 | 1 | 41.1 | 24844.17 | 54.05 | 202.81 | 19.43 | 13.89 | 1096.44 | 0.71 | 0.76 | 0.64 | 0.06 | 1 | 10
61 | 90 | CONCLUIDO | 13.0515 | 7.66 | 5.1 | 76.49 | 1.44 | 4 | 199.93 | 52.44 | 16.25 | 0 | 41.24 | 24892.44 | 54.06 | 202.81 | 19.42 | 13.89 | 1088.44 | 0.72 | 0.76 | 0.65 | 0.06 | 1 | 10
0 | 110 | CONCLUIDO | 8.3135 | 12.03 | 6.46 | 5.54 | 0.08 | 70 | 213.37 | 56.13 | 1 | 68 | 46.25 | 26550.29 | 95.36 | 202.86 | 62.19 | 13.89 | 22144.66 | 0.22 | 0.6 | 0.75 | 1.42 | 1 | 10
1 | 110 | CONCLUIDO | 9.1266 | 10.96 | 6.11 | 6.91 | 0.1 | 53 | 213.78 | 56.13 | 1.25 | 51 | 46.4 | 26600.32 | 89.92 | 202.91 | 50.75 | 13.89 | 16508.96 | 0.27 | 0.63 | 0.73 | 1.07 | 1 | 10
2 | 110 | CONCLUIDO | 9.6925 | 10.32 | 5.89 | 8.22 | 0.12 | 43 | 214.19 | 56.13 | 1.5 | 41 | 46.56 | 26650.41 | 86.58 | 202.83 | 44.18 | 13.89 | 13274.94 | 0.31 | 0.66 | 0.7 | 0.85 | 1 | 10
3 | 110 | CONCLUIDO | 10.1195 | 9.88 | 5.75 | 9.58 | 0.14 | 36 | 214.59 | 56.13 | 1.75 | 34 | 46.72 | 26700.55 | 84.35 | 202.82 | 39.46 | 13.89 | 10951.8 | 0.35 | 0.67 | 0.7 | 0.71 | 1 | 10
4 | 110 | CONCLUIDO | 10.4499 | 9.57 | 5.65 | 10.93 | 0.17 | 31 | 215 | 56.13 | 2 | 29 | 46.87 | 26750.75 | 82.69 | 202.84 | 36.52 | 13.89 | 9507.03 | 0.38 | 0.69 | 0.69 | 0.61 | 1 | 10
5 | 110 | CONCLUIDO | 10.7309 | 9.32 | 5.57 | 12.37 | 0.19 | 27 | 215.41 | 56.13 | 2.25 | 25 | 47.03 | 26801 | 81.35 | 202.88 | 34.16 | 13.89 | 8343.07 | 0.41 | 0.7 | 0.68 | 0.53 | 1 | 10
6 | 110 | CONCLUIDO | 10.9786 | 9.11 | 5.48 | 13.71 | 0.21 | 24 | 215.82 | 56.13 | 2.5 | 22 | 47.19 | 26851.31 | 79.95 | 202.82 | 31.33 | 13.89 | 6943.94 | 0.44 | 0.71 | 0.68 | 0.44 | 1 | 10
7 | 110 | CONCLUIDO | 11.1115 | 9 | 5.46 | 14.89 | 0.23 | 22 | 216.22 | 56.13 | 2.75 | 20 | 47.35 | 26901.66 | 79.44 | 202.88 | 30.88 | 13.89 | 6728.54 | 0.45 | 0.71 | 0.67 | 0.42 | 1 | 10
8 | 110 | CONCLUIDO | 11.2542 | 8.89 | 5.43 | 16.29 | 0.25 | 20 | 216.63 | 56.13 | 3 | 18 | 47.51 | 26952.08 | 78.91 | 202.84 | 29.83 | 13.89 | 6216.55 | 0.47 | 0.71 | 0.67 | 0.39 | 1 | 10
9 | 110 | CONCLUIDO | 11.3439 | 8.82 | 5.4 | 17.05 | 0.27 | 19 | 217.04 | 56.13 | 3.25 | 17 | 47.66 | 27002.55 | 78.43 | 202.81 | 28.86 | 13.89 | 5733.03 | 0.48 | 0.72 | 0.67 | 0.36 | 1 | 10
10 | 110 | CONCLUIDO | 11.5244 | 8.68 | 5.35 | 18.87 | 0.29 | 17 | 217.45 | 56.13 | 3.5 | 15 | 47.82 | 27053.07 | 77.28 | 202.82 | 27.28 | 13.89 | 4954.12 | 0.51 | 0.72 | 0.66 | 0.31 | 1 | 10
11 | 110 | CONCLUIDO | 11.5923 | 8.63 | 5.34 | 20.02 | 0.31 | 16 | 217.86 | 56.13 | 3.75 | 14 | 47.98 | 27103.65 | 77.09 | 202.82 | 26.86 | 13.89 | 4748.96 | 0.52 | 0.72 | 0.67 | 0.3 | 1 | 10
12 | 110 | CONCLUIDO | 11.6539 | 8.58 | 5.33 | 21.34 | 0.33 | 15 | 218.27 | 56.13 | 4 | 13 | 48.15 | 27154.29 | 76.92 | 202.83 | 26.96 | 13.89 | 4805.77 | 0.52 | 0.73 | 0.66 | 0.3 | 1 | 10
13 | 110 | CONCLUIDO | 11.757 | 8.51 | 5.3 | 22.72 | 0.35 | 14 | 218.68 | 56.13 | 4.25 | 12 | 48.31 | 27204.98 | 76.29 | 202.84 | 25.84 | 13.89 | 4249.4 | 0.54 | 0.73 | 0.66 | 0.26 | 1 | 10
14 | 110 | CONCLUIDO | 11.7563 | 8.51 | 5.3 | 22.72 | 0.36 | 14 | 219.09 | 56.13 | 4.5 | 12 | 48.47 | 27255.72 | 76.22 | 202.81 | 26.01 | 13.89 | 4334.54 | 0.53 | 0.73 | 0.66 | 0.26 | 1 | 10
15 | 110 | CONCLUIDO | 11.8671 | 8.43 | 5.26 | 24.3 | 0.38 | 13 | 219.51 | 56.13 | 4.75 | 11 | 48.63 | 27306.53 | 75.46 | 202.82 | 24.78 | 13.89 | 3723.09 | 0.56 | 0.73 | 0.65 | 0.23 | 1 | 10
16 | 110 | CONCLUIDO | 11.9288 | 8.38 | 5.26 | 26.32 | 0.4 | 12 | 219.92 | 56.13 | 5 | 10 | 48.79 | 27357.39 | 75.49 | 202.81 | 24.56 | 13.89 | 3621.46 | 0.57 | 0.73 | 0.66 | 0.23 | 1 | 10
17 | 110 | CONCLUIDO | 11.9249 | 8.39 | 5.27 | 26.33 | 0.42 | 12 | 220.33 | 56.13 | 5.25 | 10 | 48.95 | 27408.3 | 75.27 | 202.82 | 24.71 | 13.89 | 3694.48 | 0.56 | 0.73 | 0.66 | 0.23 | 1 | 10
18 | 110 | CONCLUIDO | 12.0281 | 8.31 | 5.24 | 28.56 | 0.44 | 11 | 220.74 | 56.13 | 5.5 | 9 | 49.12 | 27459.27 | 74.63 | 202.81 | 23.91 | 13.89 | 3297.92 | 0.58 | 0.74 | 0.65 | 0.2 | 1 | 10
19 | 110 | CONCLUIDO | 12.0116 | 8.33 | 5.25 | 28.63 | 0.46 | 11 | 221.16 | 56.13 | 5.75 | 9 | 49.28 | 27510.3 | 74.72 | 202.81 | 24.15 | 13.89 | 3417.84 | 0.58 | 0.74 | 0.66 | 0.21 | 1 | 10
20 | 110 | CONCLUIDO | 12.1167 | 8.25 | 5.22 | 31.31 | 0.48 | 10 | 221.57 | 56.13 | 6 | 8 | 49.45 | 27561.39 | 73.97 | 202.81 | 23.2 | 13.89 | 2948.57 | 0.6 | 0.74 | 0.65 | 0.18 | 1 | 10
21 | 110 | CONCLUIDO | 12.1257 | 8.25 | 5.21 | 31.27 | 0.5 | 10 | 221.99 | 56.13 | 6.25 | 8 | 49.61 | 27612.53 | 73.97 | 202.81 | 23.11 | 13.89 | 2902.78 | 0.6 | 0.74 | 0.65 | 0.17 | 1 | 10
22 | 110 | CONCLUIDO | 12.1224 | 8.25 | 5.21 | 31.29 | 0.52 | 10 | 222.4 | 56.13 | 6.5 | 8 | 49.78 | 27663.85 | 73.8 | 202.84 | 23.18 | 13.89 | 2938.97 | 0.6 | 0.74 | 0.65 | 0.18 | 1 | 10
23 | 110 | CONCLUIDO | 12.2042 | 8.19 | 5.2 | 34.67 | 0.54 | 9 | 222.82 | 56.13 | 6.75 | 7 | 49.94 | 27715.11 | 73.35 | 202.81 | 22.73 | 13.89 | 2719.86 | 0.61 | 0.74 | 0.65 | 0.16 | 1 | 10
24 | 110 | CONCLUIDO | 12.2046 | 8.19 | 5.2 | 34.67 | 0.56 | 9 | 223.23 | 56.13 | 7 | 7 | 50.11 | 27766.43 | 73.14 | 202.83 | 22.7 | 13.89 | 2703.5 | 0.61 | 0.74 | 0.65 | 0.16 | 1 | 10
25 | 110 | CONCLUIDO | 12.2009 | 8.2 | 5.2 | 34.69 | 0.58 | 9 | 223.65 | 56.13 | 7.25 | 7 | 50.27 | 27817.81 | 73.14 | 202.81 | 22.72 | 13.89 | 2715.52 | 0.61 | 0.74 | 0.65 | 0.17 | 1 | 10
26 | 110 | CONCLUIDO | 12.2787 | 8.14 | 5.19 | 38.95 | 0.59 | 8 | 224.07 | 56.13 | 7.5 | 6 | 50.44 | 27869.24 | 72.82 | 202.81 | 22.37 | 13.89 | 2543.95 | 0.62 | 0.74 | 0.65 | 0.16 | 1 | 10
27 | 110 | CONCLUIDO | 12.2871 | 8.14 | 5.19 | 38.91 | 0.61 | 8 | 224.49 | 56.13 | 7.75 | 6 | 50.61 | 27920.73 | 72.76 | 202.81 | 22.24 | 13.89 | 2479.44 | 0.62 | 0.75 | 0.65 | 0.15 | 1 | 10
28 | 110 | CONCLUIDO | 12.309 | 8.12 | 5.17 | 38.8 | 0.63 | 8 | 224.9 | 56.13 | 8 | 6 | 50.78 | 27972.28 | 72.19 | 202.81 | 21.87 | 13.89 | 2294.72 | 0.64 | 0.75 | 0.65 | 0.14 | 1 | 10
29 | 110 | CONCLUIDO | 12.306 | 8.13 | 5.18 | 38.82 | 0.65 | 8 | 225.32 | 56.13 | 8.25 | 6 | 50.95 | 28023.89 | 72.07 | 202.81 | 21.91 | 13.89 | 2313.89 | 0.63 | 0.75 | 0.65 | 0.14 | 1 | 10
30 | 110 | CONCLUIDO | 12.3031 | 8.13 | 5.18 | 38.83 | 0.67 | 8 | 225.74 | 56.13 | 8.5 | 6 | 51.11 | 28075.56 | 71.91 | 202.82 | 21.91 | 13.89 | 2314.57 | 0.63 | 0.75 | 0.65 | 0.14 | 1 | 10
31 | 110 | CONCLUIDO | 12.3941 | 8.07 | 5.16 | 44.23 | 0.69 | 7 | 226.16 | 56.13 | 8.75 | 5 | 51.28 | 28127.29 | 71.52 | 202.85 | 21.48 | 13.89 | 2102.59 | 0.65 | 0.75 | 0.65 | 0.12 | 1 | 10
32 | 110 | CONCLUIDO | 12.4061 | 8.06 | 5.15 | 44.16 | 0.71 | 7 | 226.58 | 56.13 | 9 | 5 | 51.45 | 28179.08 | 71.51 | 202.81 | 21.04 | 13.89 | 1886.85 | 0.66 | 0.75 | 0.65 | 0.11 | 1 | 10
33 | 110 | CONCLUIDO | 12.4005 | 8.06 | 5.16 | 44.19 | 0.72 | 7 | 227 | 56.13 | 9.25 | 5 | 51.62 | 28230.92 | 71.52 | 202.81 | 21.29 | 13.89 | 2011.57 | 0.65 | 0.75 | 0.65 | 0.12 | 1 | 10
34 | 110 | CONCLUIDO | 12.3835 | 8.08 | 5.17 | 44.29 | 0.74 | 7 | 227.42 | 56.13 | 9.5 | 5 | 51.8 | 28282.83 | 71.56 | 202.81 | 21.65 | 13.89 | 2190.83 | 0.64 | 0.75 | 0.65 | 0.13 | 1 | 10
35 | 110 | CONCLUIDO | 12.3924 | 8.07 | 5.16 | 44.24 | 0.76 | 7 | 227.84 | 56.13 | 9.75 | 5 | 51.97 | 28334.8 | 71.18 | 202.82 | 21.45 | 13.89 | 2089.67 | 0.65 | 0.75 | 0.65 | 0.12 | 1 | 10
36 | 110 | CONCLUIDO | 12.3843 | 8.07 | 5.17 | 44.28 | 0.78 | 7 | 228.27 | 56.13 | 10 | 5 | 52.14 | 28386.82 | 70.92 | 202.82 | 21.67 | 13.89 | 2201.3 | 0.64 | 0.75 | 0.65 | 0.13 | 1 | 10
37 | 110 | CONCLUIDO | 12.4983 | 8 | 5.13 | 51.35 | 0.8 | 6 | 228.69 | 56.13 | 10.25 | 4 | 52.31 | 28438.91 | 70.35 | 202.84 | 20.67 | 13.89 | 1703.34 | 0.67 | 0.75 | 0.65 | 0.1 | 1 | 10
38 | 110 | CONCLUIDO | 12.4913 | 8.01 | 5.14 | 51.39 | 0.81 | 6 | 229.11 | 56.13 | 10.5 | 4 | 52.48 | 28491.06 | 70.36 | 202.83 | 20.77 | 13.89 | 1756.22 | 0.67 | 0.75 | 0.65 | 0.1 | 1 | 10
39 | 110 | CONCLUIDO | 12.497 | 8 | 5.14 | 51.36 | 0.83 | 6 | 229.53 | 56.13 | 10.75 | 4 | 52.66 | 28543.27 | 70.22 | 202.81 | 20.79 | 13.89 | 1767.18 | 0.67 | 0.75 | 0.64 | 0.1 | 1 | 10
40 | 110 | CONCLUIDO | 12.5074 | 8 | 5.13 | 51.29 | 0.85 | 6 | 229.96 | 56.13 | 11 | 4 | 52.83 | 28595.54 | 70.01 | 202.81 | 20.47 | 13.89 | 1604.18 | 0.68 | 0.75 | 0.65 | 0.09 | 1 | 10
41 | 110 | CONCLUIDO | 12.4974 | 8 | 5.14 | 51.36 | 0.87 | 6 | 230.38 | 56.13 | 11.25 | 4 | 53 | 28647.87 | 69.95 | 202.82 | 20.7 | 13.89 | 1720.99 | 0.67 | 0.75 | 0.65 | 0.1 | 1 | 10
42 | 110 | CONCLUIDO | 12.4944 | 8 | 5.14 | 51.38 | 0.89 | 6 | 230.81 | 56.13 | 11.5 | 4 | 53.18 | 28700.26 | 69.86 | 202.81 | 20.72 | 13.89 | 1727.46 | 0.67 | 0.75 | 0.65 | 0.1 | 1 | 10
43 | 110 | CONCLUIDO | 12.4913 | 8.01 | 5.14 | 51.39 | 0.9 | 6 | 231.23 | 56.13 | 11.75 | 4 | 53.36 | 28752.71 | 69.84 | 202.81 | 20.81 | 13.89 | 1776.18 | 0.67 | 0.75 | 0.65 | 0.1 | 1 | 10
44 | 110 | CONCLUIDO | 12.4991 | 8 | 5.13 | 51.34 | 0.92 | 6 | 231.66 | 56.13 | 12 | 4 | 53.53 | 28805.23 | 69.47 | 202.81 | 20.71 | 13.89 | 1727.01 | 0.67 | 0.75 | 0.64 | 0.1 | 1 | 10
45 | 110 | CONCLUIDO | 12.4922 | 8.01 | 5.14 | 51.39 | 0.94 | 6 | 232.08 | 56.13 | 12.25 | 4 | 53.71 | 28857.81 | 69.33 | 202.81 | 20.83 | 13.89 | 1784.64 | 0.67 | 0.75 | 0.65 | 0.1 | 1 | 10
46 | 110 | CONCLUIDO | 12.5791 | 7.95 | 5.13 | 61.51 | 0.96 | 5 | 232.51 | 56.13 | 12.5 | 3 | 53.88 | 28910.45 | 69 | 202.81 | 20.28 | 13.89 | 1515.39 | 0.68 | 0.75 | 0.65 | 0.09 | 1 | 10
47 | 110 | CONCLUIDO | 12.5865 | 7.94 | 5.12 | 61.45 | 0.97 | 5 | 232.94 | 56.13 | 12.75 | 3 | 54.06 | 28963.15 | 68.84 | 202.81 | 20.2 | 13.89 | 1473.32 | 0.69 | 0.76 | 0.65 | 0.08 | 1 | 10
48 | 110 | CONCLUIDO | 12.5874 | 7.94 | 5.12 | 61.45 | 0.99 | 5 | 233.37 | 56.13 | 13 | 3 | 54.24 | 29015.91 | 68.6 | 202.81 | 20.24 | 13.89 | 1495.55 | 0.69 | 0.76 | 0.64 | 0.08 | 1 | 10
49 | 110 | CONCLUIDO | 12.5901 | 7.94 | 5.12 | 61.43 | 1.01 | 5 | 233.79 | 56.13 | 13.25 | 3 | 54.42 | 29068.74 | 68.57 | 202.81 | 20.17 | 13.89 | 1458.19 | 0.69 | 0.76 | 0.65 | 0.08 | 1 | 10
50 | 110 | CONCLUIDO | 12.5874 | 7.94 | 5.12 | 61.45 | 1.02 | 5 | 234.22 | 56.13 | 13.5 | 3 | 54.6 | 29121.64 | 68.83 | 202.82 | 20.17 | 13.89 | 1461.77 | 0.69 | 0.76 | 0.65 | 0.08 | 1 | 10
51 | 110 | CONCLUIDO | 12.5751 | 7.95 | 5.13 | 61.54 | 1.04 | 5 | 234.65 | 56.13 | 13.75 | 3 | 54.78 | 29174.59 | 68.81 | 202.81 | 20.44 | 13.89 | 1596.01 | 0.68 | 0.75 | 0.65 | 0.09 | 1 | 10
52 | 110 | CONCLUIDO | 12.587 | 7.94 | 5.12 | 61.45 | 1.06 | 5 | 235.08 | 56.13 | 14 | 3 | 54.96 | 29227.61 | 68.48 | 202.81 | 20.31 | 13.89 | 1529.1 | 0.68 | 0.76 | 0.64 | 0.08 | 1 | 10
53 | 110 | CONCLUIDO | 12.5839 | 7.95 | 5.12 | 61.47 | 1.08 | 5 | 235.51 | 56.13 | 14.25 | 3 | 55.14 | 29280.69 | 68.19 | 202.81 | 20.33 | 13.89 | 1538.92 | 0.68 | 0.76 | 0.64 | 0.08 | 1 | 10
54 | 110 | CONCLUIDO | 12.5865 | 7.94 | 5.12 | 61.45 | 1.09 | 5 | 235.94 | 56.13 | 14.5 | 3 | 55.32 | 29333.84 | 67.94 | 202.83 | 20.22 | 13.89 | 1484.05 | 0.69 | 0.76 | 0.65 | 0.08 | 1 | 10
55 | 110 | CONCLUIDO | 12.5984 | 7.94 | 5.11 | 61.36 | 1.11 | 5 | 236.37 | 56.13 | 14.75 | 3 | 55.5 | 29387.05 | 67.34 | 202.82 | 19.93 | 13.89 | 1341.39 | 0.7 | 0.76 | 0.65 | 0.08 | 1 | 10
56 | 110 | CONCLUIDO | 12.5953 | 7.94 | 5.12 | 61.39 | 1.13 | 5 | 236.81 | 56.13 | 15 | 3 | 55.68 | 29440.33 | 67.01 | 202.81 | 20.03 | 13.89 | 1389.23 | 0.69 | 0.76 | 0.65 | 0.08 | 1 | 10
57 | 110 | CONCLUIDO | 12.5918 | 7.94 | 5.12 | 61.41 | 1.14 | 5 | 237.24 | 56.13 | 15.25 | 3 | 55.86 | 29493.67 | 66.82 | 202.81 | 20.13 | 13.89 | 1439.74 | 0.69 | 0.76 | 0.65 | 0.08 | 1 | 10
58 | 110 | CONCLUIDO | 12.5918 | 7.94 | 5.12 | 61.41 | 1.16 | 5 | 237.67 | 56.13 | 15.5 | 3 | 56.05 | 29547.07 | 66.7 | 202.82 | 20.18 | 13.89 | 1466.7 | 0.69 | 0.76 | 0.64 | 0.08 | 1 | 10
59 | 110 | CONCLUIDO | 12.6971 | 7.88 | 5.09 | 76.41 | 1.18 | 4 | 238.11 | 56.13 | 15.75 | 2 | 56.23 | 29600.54 | 65.92 | 202.81 | 19.29 | 13.89 | 1026.76 | 0.72 | 0.76 | 0.65 | 0.06 | 1 | 10
60 | 110 | CONCLUIDO | 12.698 | 7.88 | 5.09 | 76.4 | 1.19 | 4 | 238.54 | 56.13 | 16 | 2 | 56.41 | 29654.08 | 65.87 | 202.81 | 19.39 | 13.89 | 1075.42 | 0.72 | 0.76 | 0.64 | 0.06 | 1 | 10
61 | 110 | CONCLUIDO | 12.6881 | 7.88 | 5.1 | 76.5 | 1.21 | 4 | 238.97 | 56.13 | 16.25 | 2 | 56.6 | 29707.68 | 66.1 | 202.82 | 19.58 | 13.89 | 1170.13 | 0.71 | 0.76 | 0.64 | 0.06 | 1 | 10
62 | 110 | CONCLUIDO | 12.6984 | 7.88 | 5.09 | 76.4 | 1.23 | 4 | 239.41 | 56.13 | 16.5 | 2 | 56.78 | 29761.35 | 66.23 | 202.81 | 19.39 | 13.89 | 1072.65 | 0.72 | 0.76 | 0.64 | 0.06 | 1 | 10
63 | 110 | CONCLUIDO | 12.6859 | 7.88 | 5.1 | 76.52 | 1.24 | 4 | 239.85 | 56.13 | 16.75 | 2 | 56.97 | 29815.09 | 66.41 | 202.81 | 19.58 | 13.89 | 1170.12 | 0.71 | 0.76 | 0.64 | 0.06 | 1 | 10
64 | 110 | CONCLUIDO | 12.6881 | 7.88 | 5.1 | 76.5 | 1.26 | 4 | 240.28 | 56.13 | 17 | 2 | 57.16 | 29869.01 | 66.34 | 202.81 | 19.56 | 13.89 | 1159.36 | 0.71 | 0.76 | 0.64 | 0.06 | 1 | 10
65 | 110 | CONCLUIDO | 12.685 | 7.88 | 5.1 | 76.53 | 1.27 | 4 | 240.72 | 56.13 | 17.25 | 2 | 57.34 | 29922.88 | 66.24 | 202.82 | 19.65 | 13.89 | 1202.57 | 0.71 | 0.76 | 0.64 | 0.06 | 1 | 10
66 | 110 | CONCLUIDO | 12.6921 | 7.88 | 5.1 | 76.46 | 1.29 | 4 | 241.16 | 56.13 | 17.5 | 2 | 57.53 | 29976.82 | 66.19 | 202.81 | 19.45 | 13.89 | 1105.7 | 0.71 | 0.76 | 0.64 | 0.06 | 1 | 10
67 | 110 | CONCLUIDO | 12.6881 | 7.88 | 5.1 | 76.5 | 1.31 | 4 | 241.59 | 56.13 | 17.75 | 2 | 57.72 | 30030.83 | 66.09 | 202.81 | 19.5 | 13.89 | 1131.85 | 0.71 | 0.76 | 0.65 | 0.06 | 1 | 10
68 | 110 | CONCLUIDO | 12.6881 | 7.88 | 5.1 | 76.5 | 1.32 | 4 | 242.03 | 56.13 | 18 | 2 | 57.91 | 30084.9 | 65.86 | 202.81 | 19.46 | 13.89 | 1112.17 | 0.71 | 0.76 | 0.65 | 0.06 | 1 | 10
69 | 110 | CONCLUIDO | 12.6904 | 7.88 | 5.1 | 76.47 | 1.34 | 4 | 242.47 | 56.13 | 18.25 | 2 | 58.1 | 30139.04 | 65.58 | 202.81 | 19.52 | 13.89 | 1139.22 | 0.71 | 0.76 | 0.64 | 0.06 | 1 | 10
70 | 110 | CONCLUIDO | 12.6944 | 7.88 | 5.1 | 76.44 | 1.35 | 4 | 242.91 | 56.13 | 18.5 | 2 | 58.28 | 30193.25 | 65.29 | 202.81 | 19.41 | 13.89 | 1082.55 | 0.72 | 0.76 | 0.64 | 0.06 | 1 | 10
71 | 110 | CONCLUIDO | 12.6989 | 7.87 | 5.09 | 76.4 | 1.37 | 4 | 243.35 | 56.13 | 18.75 | 2 | 58.47 | 30247.53 | 65.11 | 202.81 | 19.31 | 13.89 | 1034.51 | 0.72 | 0.76 | 0.64 | 0.05 | 1 | 10
72 | 110 | CONCLUIDO | 12.6957 | 7.88 | 5.09 | 76.42 | 1.39 | 4 | 243.79 | 56.13 | 19 | 2 | 58.67 | 30301.87 | 64.76 | 202.81 | 19.36 | 13.89 | 1060.83 | 0.72 | 0.76 | 0.64 | 0.06 | 1 | 10
73 | 110 | CONCLUIDO | 12.6998 | 7.87 | 5.09 | 76.39 | 1.4 | 4 | 244.23 | 56.13 | 19.25 | 2 | 58.86 | 30356.29 | 64.4 | 202.81 | 19.38 | 13.89 | 1068.12 | 0.72 | 0.76 | 0.64 | 0.05 | 1 | 10
74 | 110 | CONCLUIDO | 12.7083 | 7.87 | 5.09 | 76.31 | 1.42 | 4 | 244.68 | 56.13 | 19.5 | 2 | 59.05 | 30410.77 | 63.8 | 202.81 | 19.12 | 13.89 | 937.46 | 0.73 | 0.76 | 0.64 | 0.05 | 1 | 10
75 | 110 | CONCLUIDO | 12.7042 | 7.87 | 5.09 | 76.35 | 1.43 | 4 | 245.12 | 56.13 | 19.75 | 2 | 59.24 | 30465.32 | 63.57 | 202.81 | 19.19 | 13.89 | 974.39 | 0.72 | 0.76 | 0.64 | 0.05 | 1 | 10
76 | 110 | CONCLUIDO | 12.7078 | 7.87 | 5.09 | 76.31 | 1.45 | 4 | 245.56 | 56.13 | 20 | 2 | 59.43 | 30519.94 | 63.29 | 202.81 | 19.18 | 13.89 | 971.01 | 0.72 | 0.76 | 0.64 | 0.05 | 1 | 10
77 | 110 | CONCLUIDO | 12.7015 | 7.87 | 5.09 | 76.37 | 1.46 | 4 | 246 | 56.13 | 20.25 | 2 | 59.63 | 30574.64 | 63.12 | 202.81 | 19.2 | 13.89 | 979.11 | 0.72 | 0.76 | 0.65 | 0.05 | 1 | 10
78 | 110 | CONCLUIDO | 12.7096 | 7.87 | 5.09 | 76.3 | 1.48 | 4 | 246.45 | 56.13 | 20.5 | 2 | 59.82 | 30629.4 | 62.59 | 202.81 | 19.07 | 13.89 | 915.51 | 0.73 | 0.76 | 0.64 | 0.05 | 1 | 10
79 | 110 | CONCLUIDO | 12.7092 | 7.87 | 5.09 | 76.3 | 1.49 | 4 | 246.89 | 56.13 | 20.75 | 2 | 60.02 | 30684.23 | 62.3 | 202.81 | 19.1 | 13.89 | 931.86 | 0.73 | 0.76 | 0.64 | 0.05 | 1 | 10
80 | 110 | CONCLUIDO | 12.7177 | 7.86 | 5.08 | 76.22 | 1.51 | 4 | 247.34 | 56.13 | 21 | 2 | 60.21 | 30739.14 | 61.77 | 202.81 | 18.96 | 13.89 | 857.88 | 0.73 | 0.76 | 0.64 | 0.04 | 1 | 10
81 | 110 | CONCLUIDO | 12.7123 | 7.87 | 5.08 | 76.27 | 1.53 | 4 | 247.78 | 56.13 | 21.25 | 2 | 60.41 | 30794.11 | 61.12 | 202.81 | 19.09 | 13.89 | 922.37 | 0.73 | 0.76 | 0.64 | 0.05 | 1 | 10
82 | 110 | CONCLUIDO | 12.7042 | 7.87 | 5.09 | 76.35 | 1.54 | 4 | 248.23 | 56.13 | 21.5 | 2 | 60.6 | 30849.16 | 60.6 | 202.81 | 19.22 | 13.89 | 987.74 | 0.72 | 0.76 | 0.64 | 0.05 | 1 | 10
83 | 110 | CONCLUIDO | 12.8055 | 7.81 | 5.07 | 101.39 | 1.56 | 3 | 248.68 | 56.13 | 21.75 | 1 | 60.8 | 30904.28 | 60.28 | 202.81 | 18.62 | 13.89 | 696.02 | 0.75 | 0.76 | 0.64 | 0.03 | 1 | 10
84 | 110 | CONCLUIDO | 12.8018 | 7.81 | 5.07 | 101.44 | 1.57 | 3 | 249.12 | 56.13 | 22 | 1 | 61 | 30959.46 | 60.4 | 202.81 | 18.64 | 13.89 | 705.04 | 0.75 | 0.76 | 0.64 | 0.03 | 1 | 10
85 | 110 | CONCLUIDO | 12.81 | 7.81 | 5.07 | 101.34 | 1.59 | 3 | 249.57 | 56.13 | 22.25 | 1 | 61.2 | 31014.73 | 60.48 | 202.81 | 18.53 | 13.89 | 650.11 | 0.75 | 0.76 | 0.64 | 0.03 | 1 | 10
86 | 110 | CONCLUIDO | 12.8073 | 7.81 | 5.07 | 101.37 | 1.6 | 3 | 250.02 | 56.13 | 22.5 | 1 | 61.39 | 31070.06 | 60.51 | 202.81 | 18.47 | 13.89 | 620.43 | 0.75 | 0.76 | 0.64 | 0.03 | 1 | 10
87 | 110 | CONCLUIDO | 12.8068 | 7.81 | 5.07 | 101.38 | 1.62 | 3 | 250.47 | 56.13 | 22.75 | 0 | 61.59 | 31125.47 | 60.53 | 202.81 | 18.49 | 13.89 | 629.18 | 0.75 | 0.76 | 0.64 | 0.03 | 1 | 10
0 | 150 | CONCLUIDO | 6.6914 | 14.94 | 6.89 | 4.54 | 0.06 | 91 | 296.65 | 61.82 | 1 | 89 | 83.83 | 36821.52 | 125.36 | 202.87 | 75.86 | 13.89 | 28873.89 | 0.18 | 0.56 | 0.77 | 1.85 | 1 | 10
1 | 150 | CONCLUIDO | 7.5781 | 13.2 | 6.42 | 5.67 | 0.07 | 68 | 297.17 | 61.82 | 1.25 | 66 | 84.1 | 36885.7 | 116.71 | 202.88 | 60.49 | 13.89 | 21303.22 | 0.23 | 0.6 | 0.76 | 1.38 | 1 | 10
2 | 150 | CONCLUIDO | 8.2012 | 12.19 | 6.14 | 6.7 | 0.09 | 55 | 297.7 | 61.82 | 1.5 | 53 | 84.37 | 36949.99 | 111.5 | 202.91 | 52.05 | 13.89 | 17147.97 | 0.27 | 0.63 | 0.72 | 1.1 | 1 | 10
3 | 150 | CONCLUIDO | 8.6791 | 11.52 | 5.97 | 7.79 | 0.1 | 46 | 298.22 | 61.82 | 1.75 | 44 | 84.65 | 37014.39 | 108.29 | 202.95 | 46.77 | 13.89 | 14554.38 | 0.3 | 0.65 | 0.71 | 0.93 | 1 | 10
4 | 150 | CONCLUIDO | 9.1042 | 10.98 | 5.82 | 8.95 | 0.12 | 39 | 298.74 | 61.82 | 2 | 37 | 84.92 | 37078.91 | 105.52 | 202.96 | 41.99 | 13.89 | 12199.8 | 0.33 | 0.66 | 0.7 | 0.78 | 1 | 10
5 | 150 | CONCLUIDO | 9.4372 | 10.6 | 5.71 | 10.08 | 0.13 | 34 | 299.26 | 61.82 | 2.25 | 32 | 85.19 | 37143.54 | 103.42 | 202.88 | 38.19 | 13.89 | 10323.36 | 0.36 | 0.68 | 0.7 | 0.67 | 1 | 10
6 | 150 | CONCLUIDO | 9.6559 | 10.36 | 5.64 | 10.91 | 0.15 | 31 | 299.79 | 61.82 | 2.5 | 29 | 85.47 | 37208.42 | 102.02 | 202.87 | 36.24 | 13.89 | 9365.97 | 0.38 | 0.69 | 0.69 | 0.6 | 1 | 10
7 | 150 | CONCLUIDO | 9.8622 | 10.14 | 5.59 | 11.97 | 0.16 | 28 | 300.32 | 61.82 | 2.75 | 26 | 85.74 | 37273.29 | 101.01 | 202.86 | 34.84 | 13.89 | 8681.06 | 0.4 | 0.69 | 0.68 | 0.55 | 1 | 10
8 | 150 | CONCLUIDO | 10.0987 | 9.9 | 5.52 | 13.24 | 0.18 | 25 | 300.84 | 61.82 | 3 | 23 | 86.02 | 37338.27 | 99.69 | 202.86 | 32.5 | 13.89 | 7524.17 | 0.43 | 0.7 | 0.68 | 0.48 | 1 | 10
9 | 150 | CONCLUIDO | 10.2444 | 9.76 | 5.49 | 14.31 | 0.19 | 23 | 301.37 | 61.82 | 3.25 | 21 | 86.3 | 37403.38 | 99.06 | 202.82 | 31.78 | 13.89 | 7174.06 | 0.44 | 0.71 | 0.67 | 0.45 | 1 | 10
10 | 150 | CONCLUIDO | 10.3131 | 9.7 | 5.48 | 14.94 | 0.21 | 22 | 301.9 | 61.82 | 3.5 | 20 | 86.58 | 37468.6 | 98.9 | 202.84 | 31.44 | 13.89 | 7008.63 | 0.44 | 0.71 | 0.67 | 0.44 | 1 | 10
11 | 150 | CONCLUIDO | 10.4993 | 9.52 | 5.42 | 16.25 | 0.22 | 20 | 302.43 | 61.82 | 3.75 | 18 | 86.86 | 37533.94 | 97.68 | 202.85 | 29.51 | 13.89 | 6055.12 | 0.47 | 0.71 | 0.67 | 0.38 | 1 | 10
12 | 150 | CONCLUIDO | 10.5649 | 9.47 | 5.41 | 17.09 | 0.24 | 19 | 302.96 | 61.82 | 4 | 17 | 87.14 | 37599.4 | 97.57 | 202.83 | 29.19 | 13.89 | 5898.22 | 0.48 | 0.71 | 0.67 | 0.37 | 1 | 10
13 | 150 | CONCLUIDO | 10.6645 | 9.38 | 5.38 | 17.93 | 0.25 | 18 | 303.49 | 61.82 | 4.25 | 16 | 87.42 | 37664.98 | 96.86 | 202.86 | 28.31 | 13.89 | 5465.28 | 0.49 | 0.72 | 0.66 | 0.34 | 1 | 10
14 | 150 | CONCLUIDO | 10.7437 | 9.31 | 5.37 | 18.94 | 0.26 | 17 | 304.03 | 61.82 | 4.5 | 15 | 87.7 | 37730.68 | 96.55 | 202.86 | 27.93 | 13.89 | 5277.56 | 0.5 | 0.72 | 0.66 | 0.33 | 1 | 10
15 | 150 | CONCLUIDO | 10.8349 | 9.23 | 5.34 | 20.04 | 0.28 | 16 | 304.56 | 61.82 | 4.75 | 14 | 87.99 | 37796.51 | 96.02 | 202.86 | 27.16 | 13.89 | 4901.66 | 0.51 | 0.72 | 0.66 | 0.3 | 1 | 10
16 | 150 | CONCLUIDO | 10.9187 | 9.16 | 5.33 | 21.31 | 0.29 | 15 | 305.09 | 61.82 | 5 | 13 | 88.27 | 37862.45 | 95.68 | 202.82 | 26.83 | 13.89 | 4740.37 | 0.52 | 0.73 | 0.66 | 0.29 | 1 | 10
17 | 150 | CONCLUIDO | 11.0152 | 9.08 | 5.3 | 22.73 | 0.31 | 14 | 305.63 | 61.82 | 5.25 | 12 | 88.56 | 37928.52 | 95.14 | 202.81 | 25.77 | 13.89 | 4216.66 | 0.54 | 0.73 | 0.66 | 0.27 | 1 | 10
18 | 150 | CONCLUIDO | 11.0284 | 9.07 | 5.29 | 22.68 | 0.32 | 14 | 306.17 | 61.82 | 5.5 | 12 | 88.84 | 37994.72 | 94.94 | 202.81 | 25.7 | 13.89 | 4178.88 | 0.54 | 0.73 | 0.66 | 0.25 | 1 | 10
19 | 150 | CONCLUIDO | 11.1121 | 9 | 5.28 | 24.37 | 0.33 | 13 | 306.7 | 61.82 | 5.75 | 11 | 89.13 | 38061.04 | 94.65 | 202.82 | 25.11 | 13.89 | 3888.46 | 0.55 | 0.73 | 0.66 | 0.24 | 1 | 10
20 | 150 | CONCLUIDO | 11.1077 | 9 | 5.28 | 24.38 | 0.35 | 13 | 307.24 | 61.82 | 6 | 11 | 89.42 | 38127.48 | 94.63 | 202.81 | 25.04 | 13.89 | 3855.8 | 0.55 | 0.73 | 0.66 | 0.24 | 1 | 10
21 | 150 | CONCLUIDO | 11.2048 | 8.92 | 5.26 | 26.3 | 0.36 | 12 | 307.78 | 61.82 | 6.25 | 10 | 89.71 | 38194.05 | 94.29 | 202.81 | 24.54 | 13.89 | 3610.32 | 0.57 | 0.74 | 0.66 | 0.22 | 1 | 10
22 | 150 | CONCLUIDO | 11.2003 | 8.93 | 5.26 | 26.32 | 0.38 | 12 | 308.32 | 61.82 | 6.5 | 10 | 90 | 38260.74 | 94.23 | 202.84 | 24.54 | 13.89 | 3608.13 | 0.57 | 0.73 | 0.66 | 0.23 | 1 | 10
23 | 150 | CONCLUIDO | 11.3048 | 8.85 | 5.24 | 28.57 | 0.39 | 11 | 308.86 | 61.82 | 6.75 | 9 | 90.29 | 38327.57 | 93.52 | 202.82 | 23.97 | 13.89 | 3329.92 | 0.58 | 0.74 | 0.65 | 0.2 | 1 | 10
24 | 150 | CONCLUIDO | 11.3108 | 8.84 | 5.23 | 28.54 | 0.4 | 11 | 309.41 | 61.82 | 7 | 9 | 90.59 | 38394.52 | 93.46 | 202.84 | 23.74 | 13.89 | 3216.11 | 0.59 | 0.74 | 0.65 | 0.19 | 1 | 10
25 | 150 | CONCLUIDO | 11.3058 | 8.85 | 5.24 | 28.56 | 0.42 | 11 | 309.95 | 61.82 | 7.25 | 9 | 90.88 | 38461.6 | 93.51 | 202.86 | 23.88 | 13.89 | 3286.75 | 0.58 | 0.74 | 0.65 | 0.2 | 1 | 10
26 | 150 | CONCLUIDO | 11.4061 | 8.77 | 5.21 | 31.29 | 0.43 | 10 | 310.5 | 61.82 | 7.5 | 8 | 91.18 | 38528.81 | 92.84 | 202.83 | 23.12 | 13.89 | 2911.04 | 0.6 | 0.74 | 0.65 | 0.18 | 1 | 10
27 | 150 | CONCLUIDO | 11.4025 | 8.77 | 5.22 | 31.3 | 0.44 | 10 | 311.04 | 61.82 | 7.75 | 8 | 91.47 | 38596.15 | 93.01 | 202.81 | 23.16 | 13.89 | 2928.06 | 0.6 | 0.74 | 0.65 | 0.18 | 1 | 10
28 | 150 | CONCLUIDO | 11.4101 | 8.76 | 5.21 | 31.27 | 0.46 | 10 | 311.59 | 61.82 | 8 | 8 | 91.77 | 38663.62 | 92.91 | 202.81 | 23.07 | 13.89 | 2885.83 | 0.6 | 0.74 | 0.65 | 0.17 | 1 | 10
29 | 150 | CONCLUIDO | 11.3949 | 8.78 | 5.22 | 31.34 | 0.47 | 10 | 312.14 | 61.82 | 8.25 | 8 | 92.07 | 38731.35 | 92.87 | 202.82 | 23.39 | 13.89 | 3046.95 | 0.59 | 0.74 | 0.65 | 0.18 | 1 | 10
30 | 150 | CONCLUIDO | 11.4891 | 8.7 | 5.21 | 34.71 | 0.48 | 9 | 312.69 | 61.82 | 8.5 | 7 | 92.37 | 38799.09 | 92.54 | 202.82 | 22.77 | 13.89 | 2742.13 | 0.61 | 0.74 | 0.66 | 0.17 | 1 | 10
31 | 150 | CONCLUIDO | 11.4954 | 8.7 | 5.2 | 34.68 | 0.5 | 9 | 313.24 | 61.82 | 8.75 | 7 | 92.67 | 38866.96 | 92.37 | 202.81 | 22.61 | 13.89 | 2661.04 | 0.61 | 0.74 | 0.66 | 0.16 | 1 | 10
32 | 150 | CONCLUIDO | 11.4943 | 8.7 | 5.2 | 34.69 | 0.51 | 9 | 313.79 | 61.82 | 9 | 7 | 92.97 | 38934.97 | 92.3 | 202.82 | 22.65 | 13.89 | 2681.4 | 0.61 | 0.74 | 0.65 | 0.16 | 1 | 10
33 | 150 | CONCLUIDO | 11.4906 | 8.7 | 5.21 | 34.7 | 0.52 | 9 | 314.34 | 61.82 | 9.25 | 7 | 93.27 | 39003.11 | 92.3 | 202.86 | 22.78 | 13.89 | 2746.2 | 0.61 | 0.74 | 0.65 | 0.17 | 1 | 10
34 | 150 | CONCLUIDO | 11.5875 | 8.63 | 5.19 | 38.91 | 0.54 | 8 | 314.9 | 61.82 | 9.5 | 6 | 93.57 | 39071.38 | 91.94 | 202.81 | 22.31 | 13.89 | 2513.76 | 0.62 | 0.75 | 0.65 | 0.15 | 1 | 10
35 | 150 | CONCLUIDO | 11.5968 | 8.62 | 5.18 | 38.86 | 0.55 | 8 | 315.45 | 61.82 | 9.75 | 6 | 93.88 | 39139.8 | 91.85 | 202.81 | 22.15 | 13.89 | 2434.3 | 0.63 | 0.75 | 0.65 | 0.14 | 1 | 10
36 | 150 | CONCLUIDO | 11.6006 | 8.62 | 5.18 | 38.84 | 0.56 | 8 | 316.01 | 61.82 | 10 | 6 | 94.18 | 39208.35 | 91.78 | 202.81 | 21.99 | 13.89 | 2355.41 | 0.63 | 0.75 | 0.65 | 0.14 | 1 | 10
37 | 150 | CONCLUIDO | 11.5991 | 8.62 | 5.18 | 38.85 | 0.58 | 8 | 316.56 | 61.82 | 10.25 | 6 | 94.49 | 39277.04 | 91.62 | 202.82 | 21.98 | 13.89 | 2352.06 | 0.63 | 0.75 | 0.65 | 0.14 | 1 | 10
38 | 150 | CONCLUIDO | 11.6028 | 8.62 | 5.18 | 38.83 | 0.59 | 8 | 317.12 | 61.82 | 10.5 | 6 | 94.8 | 39345.87 | 91.42 | 202.83 | 21.93 | 13.89 | 2323.2 | 0.63 | 0.75 | 0.65 | 0.14 | 1 | 10
39 | 150 | CONCLUIDO | 11.6095 | 8.61 | 5.17 | 38.79 | 0.6 | 8 | 317.68 | 61.82 | 10.75 | 6 | 95.11 | 39414.84 | 91.24 | 202.81 | 21.8 | 13.89 | 2257.79 | 0.64 | 0.75 | 0.65 | 0.13 | 1 | 10
40 | 150 | CONCLUIDO | 11.7001 | 8.55 | 5.16 | 44.24 | 0.62 | 7 | 318.24 | 61.82 | 11 | 5 | 95.42 | 39483.95 | 90.92 | 202.81 | 21.33 | 13.89 | 2032.21 | 0.65 | 0.75 | 0.65 | 0.12 | 1 | 10
41 | 150 | CONCLUIDO | 11.7001 | 8.55 | 5.16 | 44.24 | 0.63 | 7 | 318.8 | 61.82 | 11.25 | 5 | 95.73 | 39553.2 | 91.03 | 202.83 | 21.51 | 13.89 | 2117.92 | 0.65 | 0.75 | 0.65 | 0.12 | 1 | 10
42 | 150 | CONCLUIDO | 11.7146 | 8.54 | 5.15 | 44.15 | 0.64 | 7 | 319.36 | 61.82 | 11.5 | 5 | 96.04 | 39622.59 | 90.91 | 202.81 | 21.13 | 13.89 | 1930.15 | 0.66 | 0.75 | 0.65 | 0.11 | 1 | 10
43 | 150 | CONCLUIDO | 11.7008 | 8.55 | 5.16 | 44.23 | 0.65 | 7 | 319.93 | 61.82 | 11.75 | 5 | 96.36 | 39692.13 | 91.15 | 202.82 | 21.37 | 13.89 | 2050.64 | 0.65 | 0.75 | 0.65 | 0.12 | 1 | 10
44 | 150 | CONCLUIDO | 11.702 | 8.55 | 5.16 | 44.22 | 0.67 | 7 | 320.49 | 61.82 | 12 | 5 | 96.67 | 39761.81 | 91.18 | 202.81 | 21.39 | 13.89 | 2058.96 | 0.65 | 0.75 | 0.65 | 0.12 | 1 | 10
45 | 150 | CONCLUIDO | 11.7062 | 8.54 | 5.16 | 44.2 | 0.68 | 7 | 321.06 | 61.82 | 12.25 | 5 | 96.99 | 39831.64 | 90.8 | 202.81 | 21.35 | 13.89 | 2039.46 | 0.65 | 0.75 | 0.65 | 0.12 | 1 | 10
46 | 150 | CONCLUIDO | 11.6989 | 8.55 | 5.16 | 44.24 | 0.69 | 7 | 321.63 | 61.82 | 12.5 | 5 | 97.31 | 39901.61 | 90.83 | 202.81 | 21.47 | 13.89 | 2101.27 | 0.65 | 0.75 | 0.65 | 0.12 | 1 | 10
47 | 150 | CONCLUIDO | 11.6951 | 8.55 | 5.16 | 44.27 | 0.71 | 7 | 322.2 | 61.82 | 12.75 | 5 | 97.62 | 39971.73 | 90.69 | 202.84 | 21.65 | 13.89 | 2189.87 | 0.64 | 0.75 | 0.65 | 0.13 | 1 | 10
48 | 150 | CONCLUIDO | 11.8141 | 8.46 | 5.13 | 51.34 | 0.72 | 6 | 322.77 | 61.82 | 13 | 4 | 97.94 | 40042 | 89.97 | 202.81 | 20.68 | 13.89 | 1709.97 | 0.67 | 0.75 | 0.64 | 0.1 | 1 | 10
49 | 150 | CONCLUIDO | 11.8087 | 8.47 | 5.14 | 51.38 | 0.73 | 6 | 323.34 | 61.82 | 13.25 | 4 | 98.27 | 40112.54 | 90.13 | 202.83 | 20.72 | 13.89 | 1727.61 | 0.67 | 0.75 | 0.65 | 0.1 | 1 | 10
50 | 150 | CONCLUIDO | 11.8083 | 8.47 | 5.14 | 51.38 | 0.74 | 6 | 323.91 | 61.82 | 13.5 | 4 | 98.59 | 40183.11 | 90.19 | 202.81 | 20.79 | 13.89 | 1763.56 | 0.67 | 0.75 | 0.65 | 0.1 | 1 | 10
51 | 150 | CONCLUIDO | 11.8052 | 8.47 | 5.14 | 51.4 | 0.76 | 6 | 324.48 | 61.82 | 13.75 | 4 | 98.91 | 40253.84 | 90.17 | 202.83 | 20.83 | 13.89 | 1785.07 | 0.67 | 0.75 | 0.65 | 0.1 | 1 | 10
52 | 150 | CONCLUIDO | 11.8196 | 8.46 | 5.13 | 51.3 | 0.77 | 6 | 325.06 | 61.82 | 14 | 4 | 99.24 | 40324.71 | 90.05 | 202.81 | 20.53 | 13.89 | 1636.3 | 0.68 | 0.75 | 0.64 | 0.09 | 1 | 10
53 | 150 | CONCLUIDO | 11.8176 | 8.46 | 5.13 | 51.31 | 0.78 | 6 | 325.63 | 61.82 | 14.25 | 4 | 99.56 | 40395.74 | 89.98 | 202.81 | 20.54 | 13.89 | 1641.76 | 0.68 | 0.75 | 0.65 | 0.09 | 1 | 10
54 | 150 | CONCLUIDO | 11.8118 | 8.47 | 5.14 | 51.36 | 0.79 | 6 | 326.21 | 61.82 | 14.5 | 4 | 99.89 | 40466.92 | 89.98 | 202.83 | 20.69 | 13.89 | 1713.52 | 0.67 | 0.75 | 0.65 | 0.1 | 1 | 10
55 | 150 | CONCLUIDO | 11.8075 | 8.47 | 5.14 | 51.39 | 0.8 | 6 | 326.79 | 61.82 | 14.75 | 4 | 100.22 | 40538.25 | 90.07 | 202.81 | 20.72 | 13.89 | 1731.13 | 0.67 | 0.75 | 0.65 | 0.1 | 1 | 10
56 | 150 | CONCLUIDO | 11.8099 | 8.47 | 5.14 | 51.37 | 0.82 | 6 | 327.37 | 61.82 | 15 | 4 | 100.55 | 40609.74 | 89.92 | 202.81 | 20.7 | 13.89 | 1722.22 | 0.67 | 0.75 | 0.65 | 0.1 | 1 | 10
57 | 150 | CONCLUIDO | 11.811 | 8.47 | 5.14 | 51.36 | 0.83 | 6 | 327.95 | 61.82 | 15.25 | 4 | 100.88 | 40681.39 | 89.86 | 202.81 | 20.7 | 13.89 | 1721.17 | 0.67 | 0.75 | 0.65 | 0.1 | 1 | 10
58 | 150 | CONCLUIDO | 11.811 | 8.47 | 5.14 | 51.36 | 0.84 | 6 | 328.53 | 61.82 | 15.5 | 4 | 101.21 | 40753.2 | 89.7 | 202.81 | 20.74 | 13.89 | 1738.4 | 0.67 | 0.75 | 0.65 | 0.1 | 1 | 10
59 | 150 | CONCLUIDO | 11.8114 | 8.47 | 5.14 | 51.36 | 0.85 | 6 | 329.12 | 61.82 | 15.75 | 4 | 101.54 | 40825.16 | 89.56 | 202.81 | 20.71 | 13.89 | 1723.24 | 0.67 | 0.75 | 0.65 | 0.1 | 1 | 10
60 | 150 | CONCLUIDO | 11.9115 | 8.4 | 5.12 | 61.44 | 0.86 | 5 | 329.7 | 61.82 | 16 | 3 | 101.88 | 40897.29 | 89.21 | 202.81 | 20.26 | 13.89 | 1505.45 | 0.69 | 0.76 | 0.64 | 0.08 | 1 | 10
61 | 150 | CONCLUIDO | 11.9071 | 8.4 | 5.12 | 61.48 | 0.88 | 5 | 330.29 | 61.82 | 16.25 | 3 | 102.21 | 40969.57 | 89.31 | 202.81 | 20.23 | 13.89 | 1487.86 | 0.69 | 0.76 | 0.65 | 0.09 | 1 | 10
62 | 150 | CONCLUIDO | 11.9095 | 8.4 | 5.12 | 61.46 | 0.89 | 5 | 330.87 | 61.82 | 16.5 | 3 | 102.55 | 41042.02 | 89.23 | 202.82 | 20.27 | 13.89 | 1507.67 | 0.69 | 0.76 | 0.64 | 0.08 | 1 | 10
63 | 150 | CONCLUIDO | 11.9071 | 8.4 | 5.12 | 61.48 | 0.9 | 5 | 331.46 | 61.82 | 16.75 | 3 | 102.89 | 41114.63 | 89.25 | 202.85 | 20.29 | 13.89 | 1518.58 | 0.68 | 0.76 | 0.65 | 0.09 | 1 | 10
64 | 150 | CONCLUIDO | 11.9091 | 8.4 | 5.12 | 61.46 | 0.91 | 5 | 332.05 | 61.82 | 17 | 3 | 103.23 | 41187.41 | 89.16 | 202.81 | 20.21 | 13.89 | 1480.51 | 0.69 | 0.76 | 0.65 | 0.08 | 1 | 10
65 | 150 | CONCLUIDO | 11.9107 | 8.4 | 5.12 | 61.45 | 0.92 | 5 | 332.64 | 61.82 | 17.25 | 3 | 103.57 | 41260.35 | 89.18 | 202.81 | 20.18 | 13.89 | 1462.44 | 0.69 | 0.76 | 0.65 | 0.08 | 1 | 10
66 | 150 | CONCLUIDO | 11.9162 | 8.39 | 5.12 | 61.4 | 0.94 | 5 | 333.24 | 61.82 | 17.5 | 3 | 103.92 | 41333.46 | 89.27 | 202.82 | 20.19 | 13.89 | 1470.86 | 0.69 | 0.76 | 0.64 | 0.08 | 1 | 10
67 | 150 | CONCLUIDO | 11.9095 | 8.4 | 5.12 | 61.46 | 0.95 | 5 | 333.83 | 61.82 | 17.75 | 3 | 104.26 | 41406.86 | 89.44 | 202.81 | 20.28 | 13.89 | 1513.77 | 0.69 | 0.76 | 0.64 | 0.08 | 1 | 10
68 | 150 | CONCLUIDO | 11.8996 | 8.4 | 5.13 | 61.54 | 0.96 | 5 | 334.43 | 61.82 | 18 | 3 | 104.61 | 41480.31 | 89.48 | 202.81 | 20.35 | 13.89 | 1551.93 | 0.68 | 0.75 | 0.65 | 0.09 | 1 | 10
69 | 150 | CONCLUIDO | 11.9083 | 8.4 | 5.12 | 61.47 | 0.97 | 5 | 335.02 | 61.82 | 18.25 | 3 | 104.95 | 41553.93 | 89.3 | 202.81 | 20.34 | 13.89 | 1542.49 | 0.68 | 0.76 | 0.64 | 0.08 | 1 | 10
70 | 150 | CONCLUIDO | 11.904 | 8.4 | 5.13 | 61.51 | 0.98 | 5 | 335.62 | 61.82 | 18.5 | 3 | 105.3 | 41627.72 | 89.21 | 202.81 | 20.36 | 13.89 | 1554 | 0.68 | 0.75 | 0.65 | 0.09 | 1 | 10
71 | 150 | CONCLUIDO | 11.9087 | 8.4 | 5.12 | 61.47 | 0.99 | 5 | 336.22 | 61.82 | 18.75 | 3 | 105.65 | 41701.68 | 89.07 | 202.81 | 20.29 | 13.89 | 1518.47 | 0.68 | 0.76 | 0.65 | 0.08 | 1 | 10
72 | 150 | CONCLUIDO | 11.9154 | 8.39 | 5.12 | 61.41 | 1.01 | 5 | 336.82 | 61.82 | 19 | 3 | 106 | 41775.82 | 88.87 | 202.81 | 20.18 | 13.89 | 1466.48 | 0.69 | 0.76 | 0.64 | 0.08 | 1 | 10
73 | 150 | CONCLUIDO | 11.913 | 8.39 | 5.12 | 61.43 | 1.02 | 5 | 337.43 | 61.82 | 19.25 | 3 | 106.35 | 41850.13 | 88.69 | 202.81 | 20.16 | 13.89 | 1452.64 | 0.69 | 0.76 | 0.65 | 0.08 | 1 | 10
74 | 150 | CONCLUIDO | 11.9237 | 8.39 | 5.11 | 61.34 | 1.03 | 5 | 338.03 | 61.82 | 19.5 | 3 | 106.71 | 41924.62 | 88.29 | 202.82 | 19.96 | 13.89 | 1354.82 | 0.7 | 0.76 | 0.64 | 0.07 | 1 | 10
75 | 150 | CONCLUIDO | 11.9217 | 8.39 | 5.11 | 61.36 | 1.04 | 5 | 338.63 | 61.82 | 19.75 | 3 | 107.06 | 41999.28 | 88.17 | 202.81 | 19.97 | 13.89 | 1359.96 | 0.7 | 0.76 | 0.64 | 0.07 | 1 | 10
76 | 150 | CONCLUIDO | 11.9201 | 8.39 | 5.11 | 61.37 | 1.05 | 5 | 339.24 | 61.82 | 20 | 3 | 107.42 | 42074.12 | 87.95 | 202.81 | 19.96 | 13.89 | 1354.6 | 0.7 | 0.76 | 0.65 | 0.08 | 1 | 10
77 | 150 | CONCLUIDO | 11.9095 | 8.4 | 5.12 | 61.46 | 1.06 | 5 | 339.85 | 61.82 | 20.25 | 3 | 107.78 | 42149.15 | 88.11 | 202.82 | 20.22 | 13.89 | 1486.63 | 0.69 | 0.76 | 0.65 | 0.08 | 1 | 10
78 | 150 | CONCLUIDO | 11.9107 | 8.4 | 5.12 | 61.45 | 1.07 | 5 | 340.46 | 61.82 | 20.5 | 3 | 108.14 | 42224.35 | 88.09 | 202.82 | 20.26 | 13.89 | 1502.84 | 0.69 | 0.76 | 0.64 | 0.08 | 1 | 10
79 | 150 | CONCLUIDO | 11.9115 | 8.4 | 5.12 | 61.44 | 1.08 | 5 | 341.07 | 61.82 | 20.75 | 3 | 108.5 | 42299.74 | 87.76 | 202.81 | 20.15 | 13.89 | 1448.57 | 0.69 | 0.76 | 0.65 | 0.08 | 1 | 10
80 | 150 | CONCLUIDO | 12.0261 | 8.32 | 5.1 | 76.44 | 1.1 | 4 | 341.68 | 61.82 | 21 | 2 | 108.86 | 42375.31 | 87.31 | 202.81 | 19.38 | 13.89 | 1068.66 | 0.72 | 0.76 | 0.64 | 0.06 | 1 | 10
81 | 150 | CONCLUIDO | 12.0293 | 8.31 | 5.09 | 76.4 | 1.11 | 4 | 342.3 | 61.82 | 21.25 | 2 | 109.23 | 42451.07 | 87.3 | 202.81 | 19.37 | 13.89 | 1065.93 | 0.72 | 0.76 | 0.64 | 0.06 | 1 | 10
82 | 150 | CONCLUIDO | 12.0236 | 8.32 | 5.1 | 76.46 | 1.12 | 4 | 342.91 | 61.82 | 21.5 | 2 | 109.59 | 42527.02 | 87.51 | 202.81 | 19.49 | 13.89 | 1125.54 | 0.71 | 0.76 | 0.64 | 0.06 | 1 | 10
83 | 150 | CONCLUIDO | 12.0265 | 8.32 | 5.1 | 76.43 | 1.13 | 4 | 343.53 | 61.82 | 21.75 | 2 | 109.96 | 42603.15 | 87.67 | 202.81 | 19.49 | 13.89 | 1123.37 | 0.71 | 0.76 | 0.64 | 0.06 | 1 | 10
84 | 150 | CONCLUIDO | 12.0301 | 8.31 | 5.09 | 76.4 | 1.14 | 4 | 344.15 | 61.82 | 22 | 2 | 110.33 | 42679.6 | 87.78 | 202.81 | 19.39 | 13.89 | 1074.24 | 0.72 | 0.76 | 0.64 | 0.06 | 1 | 10
85 | 150 | CONCLUIDO | 12.0212 | 8.32 | 5.1 | 76.49 | 1.15 | 4 | 344.77 | 61.82 | 22.25 | 2 | 110.7 | 42756.12 | 87.98 | 202.81 | 19.56 | 13.89 | 1159.45 | 0.71 | 0.76 | 0.64 | 0.06 | 1 | 10
86 | 150 | CONCLUIDO | 12.0172 | 8.32 | 5.1 | 76.53 | 1.16 | 4 | 345.39 | 61.82 | 22.5 | 2 | 111.07 | 42832.82 | 88.15 | 202.81 | 19.66 | 13.89 | 1210.47 | 0.71 | 0.76 | 0.64 | 0.06 | 1 | 10
87 | 150 | CONCLUIDO | 12.0228 | 8.32 | 5.1 | 76.47 | 1.17 | 4 | 346.02 | 61.82 | 22.75 | 2 | 111.45 | 42909.73 | 88.08 | 202.81 | 19.54 | 13.89 | 1151.87 | 0.71 | 0.76 | 0.64 | 0.06 | 1 | 10
88 | 150 | CONCLUIDO | 12.0164 | 8.32 | 5.1 | 76.54 | 1.18 | 4 | 346.64 | 61.82 | 23 | 2 | 111.82 | 42986.83 | 88.2 | 202.81 | 19.62 | 13.89 | 1190.77 | 0.71 | 0.76 | 0.64 | 0.06 | 1 | 10
89 | 150 | CONCLUIDO | 12.0164 | 8.32 | 5.1 | 76.54 | 1.19 | 4 | 347.27 | 61.82 | 23.25 | 2 | 112.2 | 43064.12 | 88.15 | 202.81 | 19.68 | 13.89 | 1217.46 | 0.71 | 0.76 | 0.64 | 0.06 | 1 | 10
90 | 150 | CONCLUIDO | 12.0273 | 8.31 | 5.09 | 76.42 | 1.2 | 4 | 347.9 | 61.82 | 23.5 | 2 | 112.58 | 43141.62 | 87.88 | 202.82 | 19.45 | 13.89 | 1103.81 | 0.71 | 0.76 | 0.64 | 0.06 | 1 | 10
91 | 150 | CONCLUIDO | 12.0236 | 8.32 | 5.1 | 76.46 | 1.21 | 4 | 348.53 | 61.82 | 23.75 | 2 | 112.96 | 43219.31 | 88.13 | 202.81 | 19.42 | 13.89 | 1092.35 | 0.72 | 0.76 | 0.65 | 0.06 | 1 | 10
92 | 150 | CONCLUIDO | 12.02 | 8.32 | 5.1 | 76.5 | 1.23 | 4 | 349.16 | 61.82 | 24 | 2 | 113.34 | 43297.21 | 88.11 | 202.81 | 19.54 | 13.89 | 1149.5 | 0.71 | 0.76 | 0.64 | 0.06 | 1 | 10
93 | 150 | CONCLUIDO | 12.0236 | 8.32 | 5.1 | 76.46 | 1.24 | 4 | 349.79 | 61.82 | 24.25 | 2 | 113.72 | 43375.3 | 87.96 | 202.81 | 19.48 | 13.89 | 1121.27 | 0.71 | 0.76 | 0.64 | 0.06 | 1 | 10
94 | 150 | CONCLUIDO | 12.0244 | 8.32 | 5.1 | 76.45 | 1.25 | 4 | 350.43 | 61.82 | 24.5 | 2 | 114.11 | 43453.61 | 87.9 | 202.81 | 19.52 | 13.89 | 1137.78 | 0.71 | 0.76 | 0.64 | 0.06 | 1 | 10
95 | 150 | CONCLUIDO | 12.0261 | 8.32 | 5.1 | 76.44 | 1.26 | 4 | 351.06 | 61.82 | 24.75 | 2 | 114.49 | 43532.12 | 87.75 | 202.81 | 19.43 | 13.89 | 1095.44 | 0.71 | 0.76 | 0.64 | 0.06 | 1 | 10
96 | 150 | CONCLUIDO | 12.0309 | 8.31 | 5.09 | 76.39 | 1.27 | 4 | 351.7 | 61.82 | 25 | 2 | 114.88 | 43610.83 | 87.66 | 202.81 | 19.32 | 13.89 | 1039.62 | 0.72 | 0.76 | 0.64 | 0.05 | 1 | 10
97 | 150 | CONCLUIDO | 12.0269 | 8.31 | 5.1 | 76.43 | 1.28 | 4 | 352.34 | 61.82 | 25.25 | 2 | 115.27 | 43689.76 | 87.61 | 202.81 | 19.44 | 13.89 | 1098.07 | 0.71 | 0.76 | 0.64 | 0.06 | 1 | 10
98 | 150 | CONCLUIDO | 12.0297 | 8.31 | 5.09 | 76.4 | 1.29 | 4 | 352.98 | 61.82 | 25.5 | 2 | 115.66 | 43769.02 | 87.55 | 202.81 | 19.31 | 13.89 | 1036.39 | 0.72 | 0.76 | 0.64 | 0.06 | 1 | 10
99 | 150 | CONCLUIDO | 12.0317 | 8.31 | 5.09 | 76.38 | 1.3 | 4 | 353.63 | 61.82 | 25.75 | 2 | 116.06 | 43848.38 | 87.39 | 202.81 | 19.29 | 13.89 | 1022.53 | 0.72 | 0.76 | 0.64 | 0.05 | 1 | 10
100 | 150 | CONCLUIDO | 12.0253 | 8.32 | 5.1 | 76.45 | 1.31 | 4 | 354.27 | 61.82 | 26 | 2 | 116.45 | 43927.95 | 87.4 | 202.85 | 19.42 | 13.89 | 1091.67 | 0.72 | 0.76 | 0.64 | 0.06 | 1 | 10
101 | 150 | CONCLUIDO | 12.0249 | 8.32 | 5.1 | 76.45 | 1.32 | 4 | 354.92 | 61.82 | 26.25 | 2 | 116.85 | 44007.74 | 87.28 | 202.84 | 19.43 | 13.89 | 1092.55 | 0.72 | 0.76 | 0.64 | 0.06 | 1 | 10
102 | 150 | CONCLUIDO | 12.0345 | 8.31 | 5.09 | 76.35 | 1.33 | 4 | 355.57 | 61.82 | 26.5 | 2 | 117.25 | 44087.74 | 86.99 | 202.81 | 19.28 | 13.89 | 1019.6 | 0.72 | 0.76 | 0.64 | 0.05 | 1 | 10
103 | 150 | CONCLUIDO | 12.0381 | 8.31 | 5.09 | 76.31 | 1.34 | 4 | 356.22 | 61.82 | 26.75 | 2 | 117.65 | 44167.96 | 86.67 | 202.81 | 19.11 | 13.89 | 935.14 | 0.73 | 0.76 | 0.64 | 0.05 | 1 | 10
104 | 150 | CONCLUIDO | 12.0409 | 8.3 | 5.09 | 76.28 | 1.35 | 4 | 356.87 | 61.82 | 27 | 2 | 118.05 | 44248.41 | 86.49 | 202.81 | 19.12 | 13.89 | 941.8 | 0.73 | 0.76 | 0.64 | 0.05 | 1 | 10
105 | 150 | CONCLUIDO | 12.0361 | 8.31 | 5.09 | 76.33 | 1.36 | 4 | 357.52 | 61.82 | 27.25 | 2 | 118.45 | 44329.08 | 86.48 | 202.85 | 19.22 | 13.89 | 990.69 | 0.72 | 0.76 | 0.64 | 0.05 | 1 | 10
106 | 150 | CONCLUIDO | 12.0389 | 8.31 | 5.09 | 76.3 | 1.37 | 4 | 358.18 | 61.82 | 27.5 | 2 | 118.86 | 44409.98 | 86.41 | 202.81 | 19.16 | 13.89 | 961.88 | 0.72 | 0.76 | 0.64 | 0.05 | 1 | 10
107 | 150 | CONCLUIDO | 12.0369 | 8.31 | 5.09 | 76.33 | 1.38 | 4 | 358.84 | 61.82 | 27.75 | 2 | 119.27 | 44491.1 | 86.29 | 202.81 | 19.15 | 13.89 | 957.22 | 0.73 | 0.76 | 0.64 | 0.05 | 1 | 10
108 | 150 | CONCLUIDO | 12.0357 | 8.31 | 5.09 | 76.34 | 1.39 | 4 | 359.5 | 61.82 | 28 | 2 | 119.68 | 44572.45 | 86.23 | 202.81 | 19.16 | 13.89 | 959.66 | 0.73 | 0.76 | 0.64 | 0.05 | 1 | 10
109 | 150 | CONCLUIDO | 12.0417 | 8.3 | 5.08 | 76.28 | 1.4 | 4 | 360.16 | 61.82 | 28.25 | 2 | 120.09 | 44654.04 | 85.95 | 202.81 | 19.1 | 13.89 | 931.96 | 0.73 | 0.76 | 0.64 | 0.05 | 1 | 10
110 | 150 | CONCLUIDO | 12.0369 | 8.31 | 5.09 | 76.33 | 1.41 | 4 | 360.82 | 61.82 | 28.5 | 2 | 120.5 | 44735.86 | 85.97 | 202.81 | 19.08 | 13.89 | 918.86 | 0.73 | 0.76 | 0.65 | 0.05 | 1 | 10
111 | 150 | CONCLUIDO | 12.0381 | 8.31 | 5.09 | 76.31 | 1.42 | 4 | 361.49 | 61.82 | 28.75 | 2 | 120.92 | 44817.91 | 85.77 | 202.82 | 19.11 | 13.89 | 935.74 | 0.73 | 0.76 | 0.64 | 0.05 | 1 | 10
112 | 150 | CONCLUIDO | 12.0401 | 8.31 | 5.09 | 76.29 | 1.43 | 4 | 362.16 | 61.82 | 29 | 2 | 121.34 | 44900.33 | 85.56 | 202.81 | 19.01 | 13.89 | 885.29 | 0.73 | 0.76 | 0.65 | 0.05 | 1 | 10
113 | 150 | CONCLUIDO | 12.0442 | 8.3 | 5.08 | 76.25 | 1.44 | 4 | 362.83 | 61.82 | 29.25 | 2 | 121.75 | 44982.86 | 85.26 | 202.81 | 19.03 | 13.89 | 893.46 | 0.73 | 0.76 | 0.64 | 0.05 | 1 | 10
114 | 150 | CONCLUIDO | 12.0434 | 8.3 | 5.08 | 76.26 | 1.45 | 4 | 363.5 | 61.82 | 29.5 | 2 | 122.18 | 45065.64 | 84.97 | 202.81 | 19.06 | 13.89 | 911.48 | 0.73 | 0.76 | 0.64 | 0.05 | 1 | 10
115 | 150 | CONCLUIDO | 12.0401 | 8.31 | 5.09 | 76.29 | 1.46 | 4 | 364.17 | 61.82 | 29.75 | 2 | 122.6 | 45148.66 | 84.71 | 202.81 | 19.07 | 13.89 | 916.01 | 0.73 | 0.76 | 0.64 | 0.05 | 1 | 10
116 | 150 | CONCLUIDO | 12.0365 | 8.31 | 5.09 | 76.33 | 1.47 | 4 | 364.85 | 61.82 | 30 | 2 | 123.02 | 45231.92 | 84.59 | 202.81 | 19.18 | 13.89 | 970.62 | 0.72 | 0.76 | 0.64 | 0.05 | 1 | 10
117 | 150 | CONCLUIDO | 12.1503 | 8.23 | 5.07 | 101.33 | 1.48 | 3 | 365.52 | 61.82 | 30.25 | 1 | 123.45 | 45315.43 | 84.09 | 202.81 | 18.49 | 13.89 | 632 | 0.75 | 0.76 | 0.64 | 0.03 | 1 | 10
118 | 150 | CONCLUIDO | 12.1441 | 8.23 | 5.07 | 101.41 | 1.49 | 3 | 366.2 | 61.82 | 30.5 | 1 | 123.88 | 45399.2 | 84.31 | 202.81 | 18.63 | 13.89 | 700.48 | 0.75 | 0.76 | 0.64 | 0.03 | 1 | 10
119 | 150 | CONCLUIDO | 12.1445 | 8.23 | 5.07 | 101.41 | 1.49 | 3 | 366.88 | 61.82 | 30.75 | 1 | 124.31 | 45483.22 | 84.43 | 202.81 | 18.64 | 13.89 | 702.62 | 0.75 | 0.76 | 0.64 | 0.03 | 1 | 10
120 | 150 | CONCLUIDO | 12.1453 | 8.23 | 5.07 | 101.39 | 1.5 | 3 | 367.57 | 61.82 | 31 | 1 | 124.74 | 45567.49 | 84.58 | 202.81 | 18.62 | 13.89 | 696.44 | 0.75 | 0.76 | 0.64 | 0.03 | 1 | 10
121 | 150 | CONCLUIDO | 12.1457 | 8.23 | 5.07 | 101.39 | 1.51 | 3 | 368.25 | 61.82 | 31.25 | 1 | 125.18 | 45652.02 | 84.71 | 202.81 | 18.56 | 13.89 | 665.81 | 0.75 | 0.76 | 0.64 | 0.03 | 1 | 10
122 | 150 | CONCLUIDO | 12.1474 | 8.23 | 5.07 | 101.37 | 1.52 | 3 | 368.94 | 61.82 | 31.5 | 1 | 125.62 | 45736.8 | 84.76 | 202.81 | 18.51 | 13.89 | 641.61 | 0.75 | 0.76 | 0.64 | 0.03 | 1 | 10
123 | 150 | CONCLUIDO | 12.1503 | 8.23 | 5.07 | 101.33 | 1.53 | 3 | 369.63 | 61.82 | 31.75 | 1 | 126.06 | 45821.85 | 84.85 | 202.81 | 18.49 | 13.89 | 628.28 | 0.75 | 0.76 | 0.64 | 0.03 | 1 | 10
124 | 150 | CONCLUIDO | 12.1486 | 8.23 | 5.07 | 101.35 | 1.54 | 3 | 370.32 | 61.82 | 32 | 1 | 126.5 | 45907.3 | 84.89 | 202.81 | 18.49 | 13.89 | 629.66 | 0.75 | 0.76 | 0.64 | 0.03 | 1 | 10
125 | 150 | CONCLUIDO | 12.147 | 8.23 | 5.07 | 101.37 | 1.55 | 3 | 371.02 | 61.82 | 32.25 | 1 | 126.94 | 45992.88 | 85.07 | 202.81 | 18.51 | 13.89 | 640.75 | 0.75 | 0.76 | 0.64 | 0.03 | 1 | 10
126 | 150 | CONCLUIDO | 12.1462 | 8.23 | 5.07 | 101.38 | 1.56 | 3 | 371.71 | 61.82 | 32.5 | 1 | 127.39 | 46078.74 | 85.2 | 202.81 | 18.57 | 13.89 | 669 | 0.75 | 0.76 | 0.64 | 0.03 | 1 | 10
127 | 150 | CONCLUIDO | 12.1498 | 8.23 | 5.07 | 101.33 | 1.57 | 3 | 372.41 | 61.82 | 32.75 | 1 | 127.84 | 46164.87 | 85.38 | 202.81 | 18.51 | 13.89 | 638.83 | 0.75 | 0.76 | 0.64 | 0.03 | 1 | 10
128 | 150 | CONCLUIDO | 12.1474 | 8.23 | 5.07 | 101.37 | 1.58 | 3 | 373.11 | 61.82 | 33 | 1 | 128.29 | 46251.27 | 85.59 | 202.81 | 18.56 | 13.89 | 663.93 | 0.75 | 0.76 | 0.64 | 0.03 | 1 | 10
129 | 150 | CONCLUIDO | 12.1433 | 8.24 | 5.07 | 101.42 | 1.59 | 3 | 373.81 | 61.82 | 33.25 | 1 | 128.74 | 46337.95 | 85.76 | 202.81 | 18.59 | 13.89 | 681.27 | 0.75 | 0.76 | 0.64 | 0.03 | 1 | 10
130 | 150 | CONCLUIDO | 12.1433 | 8.24 | 5.07 | 101.42 | 1.6 | 3 | 374.52 | 61.82 | 33.5 | 1 | 129.2 | 46424.91 | 85.85 | 202.81 | 18.66 | 13.89 | 714.5 | 0.74 | 0.76 | 0.64 | 0.03 | 1 | 10
131 | 150 | CONCLUIDO | 12.1429 | 8.24 | 5.07 | 101.43 | 1.6 | 3 | 375.23 | 61.82 | 33.75 | 1 | 129.65 | 46512.15 | 85.86 | 202.81 | 18.6 | 13.89 | 686.02 | 0.75 | 0.76 | 0.64 | 0.03 | 1 | 10
132 | 150 | CONCLUIDO | 12.1466 | 8.23 | 5.07 | 101.38 | 1.61 | 3 | 375.93 | 61.82 | 34 | 1 | 130.11 | 46599.68 | 85.79 | 202.81 | 18.54 | 13.89 | 652.82 | 0.75 | 0.76 | 0.64 | 0.03 | 1 | 10
133 | 150 | CONCLUIDO | 12.1474 | 8.23 | 5.07 | 101.37 | 1.62 | 3 | 376.65 | 61.82 | 34.25 | 1 | 130.58 | 46687.5 | 85.97 | 202.81 | 18.57 | 13.89 | 670.29 | 0.75 | 0.76 | 0.64 | 0.03 | 1 | 10
134 | 150 | CONCLUIDO | 12.1449 | 8.23 | 5.07 | 101.4 | 1.63 | 3 | 377.36 | 61.82 | 34.5 | 1 | 131.04 | 46775.73 | 86.09 | 202.81 | 18.64 | 13.89 | 705.36 | 0.75 | 0.76 | 0.64 | 0.03 | 1 | 10
135 | 150 | CONCLUIDO | 12.1429 | 8.24 | 5.07 | 101.43 | 1.64 | 3 | 378.08 | 61.82 | 34.75 | 1 | 131.51 | 46864.14 | 86.16 | 202.84 | 18.68 | 13.89 | 725.51 | 0.74 | 0.76 | 0.64 | 0.03 | 1 | 10
136 | 150 | CONCLUIDO | 12.1392 | 8.24 | 5.07 | 101.48 | 1.65 | 3 | 378.8 | 61.82 | 35 | 1 | 131.98 | 46952.84 | 86.29 | 202.81 | 18.73 | 13.89 | 748.99 | 0.74 | 0.76 | 0.64 | 0.04 | 1 | 10
137 | 150 | CONCLUIDO | 12.1437 | 8.23 | 5.07 | 101.42 | 1.66 | 3 | 379.52 | 61.82 | 35.25 | 1 | 132.45 | 47041.84 | 86.3 | 202.81 | 18.66 | 13.89 | 715.57 | 0.74 | 0.76 | 0.64 | 0.03 | 1 | 10
138 | 150 | CONCLUIDO | 12.1429 | 8.24 | 5.07 | 101.43 | 1.67 | 3 | 380.24 | 61.82 | 35.5 | 1 | 132.92 | 47131.15 | 86.4 | 202.81 | 18.63 | 13.89 | 701.75 | 0.75 | 0.76 | 0.64 | 0.03 | 1 | 10
139 | 150 | CONCLUIDO | 12.1457 | 8.23 | 5.07 | 101.39 | 1.67 | 3 | 380.97 | 61.82 | 35.75 | 1 | 133.4 | 47220.77 | 86.48 | 202.81 | 18.57 | 13.89 | 671.41 | 0.75 | 0.76 | 0.64 | 0.03 | 1 | 10
140 | 150 | CONCLUIDO | 12.1449 | 8.23 | 5.07 | 101.4 | 1.68 | 3 | 381.7 | 61.82 | 36 | 1 | 133.88 | 47310.69 | 86.55 | 202.81 | 18.64 | 13.89 | 703.43 | 0.75 | 0.76 | 0.64 | 0.03 | 1 | 10
141 | 150 | CONCLUIDO | 12.1392 | 8.24 | 5.07 | 101.48 | 1.69 | 3 | 382.43 | 61.82 | 36.25 | 1 | 134.36 | 47400.92 | 86.68 | 202.82 | 18.72 | 13.89 | 743.23 | 0.74 | 0.76 | 0.64 | 0.04 | 1 | 10
142 | 150 | CONCLUIDO | 12.1392 | 8.24 | 5.07 | 101.48 | 1.7 | 3 | 383.17 | 61.82 | 36.5 | 1 | 134.84 | 47491.48 | 86.72 | 202.81 | 18.67 | 13.89 | 720.24 | 0.74 | 0.76 | 0.64 | 0.04 | 1 | 10
143 | 150 | CONCLUIDO | 12.1462 | 8.23 | 5.07 | 101.38 | 1.71 | 3 | 383.9 | 61.82 | 36.75 | 1 | 135.33 | 47582.35 | 86.69 | 202.81 | 18.61 | 13.89 | 689.07 | 0.75 | 0.76 | 0.64 | 0.03 | 1 | 10
144 | 150 | CONCLUIDO | 12.1429 | 8.24 | 5.07 | 101.43 | 1.72 | 3 | 384.64 | 61.82 | 37 | 1 | 135.82 | 47673.67 | 86.75 | 202.81 | 18.65 | 13.89 | 707.59 | 0.75 | 0.76 | 0.64 | 0.03 | 1 | 10
145 | 150 | CONCLUIDO | 12.1404 | 8.24 | 5.07 | 101.46 | 1.72 | 3 | 385.38 | 61.82 | 37.25 | 1 | 136.31 | 47765.19 | 86.78 | 202.81 | 18.68 | 13.89 | 725.1 | 0.74 | 0.76 | 0.64 | 0.04 | 1 | 10
146 | 150 | CONCLUIDO | 12.1388 | 8.24 | 5.07 | 101.48 | 1.73 | 3 | 386.13 | 61.82 | 37.5 | 1 | 136.81 | 47857.05 | 86.93 | 202.81 | 18.76 | 13.89 | 763.72 | 0.74 | 0.76 | 0.64 | 0.04 | 1 | 10
147 | 150 | CONCLUIDO | 12.1417 | 8.24 | 5.07 | 101.44 | 1.74 | 3 | 386.88 | 61.82 | 37.75 | 1 | 137.31 | 47949.23 | 86.9 | 202.81 | 18.69 | 13.89 | 730.48 | 0.74 | 0.76 | 0.64 | 0.03 | 1 | 10
148 | 150 | CONCLUIDO | 12.1392 | 8.24 | 5.07 | 101.48 | 1.75 | 3 | 387.63 | 61.82 | 38 | 1 | 137.81 | 48041.76 | 86.95 | 202.81 | 18.72 | 13.89 | 742.63 | 0.74 | 0.76 | 0.64 | 0.04 | 1 | 10
149 | 150 | CONCLUIDO | 12.1376 | 8.24 | 5.08 | 101.5 | 1.76 | 3 | 388.38 | 61.82 | 38.25 | 1 | 138.31 | 48134.63 | 87.09 | 202.81 | 18.78 | 13.89 | 772.43 | 0.74 | 0.76 | 0.64 | 0.04 | 1 | 10
150 | 150 | CONCLUIDO | 12.1367 | 8.24 | 5.08 | 101.51 | 1.76 | 3 | 389.14 | 61.82 | 38.5 | 1 | 138.81 | 48227.84 | 87.17 | 202.81 | 18.82 | 13.89 | 792.66 | 0.74 | 0.76 | 0.64 | 0.04 | 1 | 10
151 | 150 | CONCLUIDO | 12.1367 | 8.24 | 5.08 | 101.51 | 1.77 | 3 | 389.89 | 61.82 | 38.75 | 1 | 139.32 | 48321.4 | 87.3 | 202.81 | 18.84 | 13.89 | 804.19 | 0.74 | 0.76 | 0.64 | 0.04 | 1 | 10
152 | 150 | CONCLUIDO | 12.1404 | 8.24 | 5.07 | 101.46 | 1.78 | 3 | 390.66 | 61.82 | 39 | 1 | 139.83 | 48415.31 | 87.29 | 202.81 | 18.73 | 13.89 | 750.08 | 0.74 | 0.76 | 0.64 | 0.04 | 1 | 10
153 | 150 | CONCLUIDO | 12.1412 | 8.24 | 5.07 | 101.45 | 1.79 | 3 | 391.42 | 61.82 | 39.25 | 1 | 140.35 | 48509.7 | 87.28 | 202.81 | 18.72 | 13.89 | 744.62 | 0.74 | 0.76 | 0.64 | 0.03 | 1 | 10
154 | 150 | CONCLUIDO | 12.1347 | 8.24 | 5.08 | 101.54 | 1.8 | 3 | 392.19 | 61.82 | 39.5 | 1 | 140.87 | 48604.33 | 87.41 | 202.81 | 18.78 | 13.89 | 773.81 | 0.74 | 0.76 | 0.64 | 0.04 | 1 | 10
155 | 150 | CONCLUIDO | 12.1355 | 8.24 | 5.08 | 101.53 | 1.8 | 3 | 392.96 | 61.82 | 39.75 | 1 | 141.39 | 48699.33 | 87.42 | 202.81 | 18.82 | 13.89 | 793.1 | 0.74 | 0.76 | 0.64 | 0.04 | 1 | 10
156 | 150 | CONCLUIDO | 12.1343 | 8.24 | 5.08 | 101.54 | 1.81 | 3 | 393.73 | 61.82 | 40 | 1 | 141.91 | 48794.7 | 87.44 | 202.81 | 18.86 | 13.89 | 817.1 | 0.74 | 0.76 | 0.64 | 0.04 | 1 | 10
0 | 10 | CONCLUIDO | 13.5639 | 7.37 | 5.48 | 14.95 | 0.64 | 22 | 26.11 | 12.1 | 1 | 0 | 3.01 | 3454.41 | 15.84 | 202.83 | 30.56 | 13.89 | 6571.14 | 0.45 | 0.71 | 0.7 | 0.44 | 1 | 10
0 | 45 | CONCLUIDO | 11.7069 | 8.54 | 5.77 | 9.11 | 0.18 | 38 | 98.71 | 39.72 | 1 | 36 | 12.99 | 12407.75 | 50.71 | 202.84 | 40.48 | 13.89 | 11449.9 | 0.34 | 0.67 | 0.7 | 0.73 | 1 | 10
1 | 45 | CONCLUIDO | 12.1228 | 8.25 | 5.64 | 11.29 | 0.22 | 30 | 99.02 | 39.72 | 1.25 | 28 | 13.05 | 12446.14 | 49.16 | 202.86 | 36.49 | 13.89 | 9494.12 | 0.38 | 0.69 | 0.69 | 0.61 | 1 | 10
2 | 45 | CONCLUIDO | 12.523 | 7.99 | 5.5 | 13.76 | 0.27 | 24 | 99.33 | 39.72 | 1.5 | 22 | 13.11 | 12484.55 | 47.44 | 202.82 | 32.03 | 13.89 | 7294.96 | 0.43 | 0.7 | 0.68 | 0.47 | 1 | 10
3 | 45 | CONCLUIDO | 12.7777 | 7.83 | 5.43 | 16.28 | 0.31 | 20 | 99.64 | 39.72 | 1.75 | 18 | 13.18 | 12522.99 | 46.37 | 202.82 | 29.75 | 13.89 | 6176.56 | 0.47 | 0.71 | 0.67 | 0.39 | 1 | 10
4 | 45 | CONCLUIDO | 12.9227 | 7.74 | 5.38 | 17.93 | 0.35 | 18 | 99.95 | 39.72 | 2 | 16 | 13.24 | 12561.45 | 45.58 | 202.81 | 28.33 | 13.89 | 5473.55 | 0.49 | 0.72 | 0.66 | 0.34 | 1 | 10
5 | 45 | CONCLUIDO | 13.0506 | 7.66 | 5.35 | 20.05 | 0.39 | 16 | 100.27 | 39.72 | 2.25 | 14 | 13.3 | 12599.94 | 44.79 | 202.86 | 27.08 | 13.89 | 4859.01 | 0.51 | 0.72 | 0.67 | 0.31 | 1 | 10
6 | 45 | CONCLUIDO | 13.1989 | 7.58 | 5.3 | 22.72 | 0.44 | 14 | 100.58 | 39.72 | 2.5 | 12 | 13.36 | 12638.45 | 44.1 | 202.93 | 25.79 | 13.89 | 4225 | 0.54 | 0.73 | 0.66 | 0.26 | 1 | 10
7 | 45 | CONCLUIDO | 13.2836 | 7.53 | 5.27 | 24.34 | 0.48 | 13 | 100.89 | 39.72 | 2.75 | 11 | 13.42 | 12676.98 | 43.43 | 202.81 | 24.92 | 13.89 | 3794.98 | 0.56 | 0.73 | 0.66 | 0.23 | 1 | 10
8 | 45 | CONCLUIDO | 13.3373 | 7.5 | 5.26 | 26.32 | 0.52 | 12 | 101.2 | 39.72 | 3 | 10 | 13.49 | 12715.54 | 43.03 | 202.83 | 24.73 | 13.89 | 3702.95 | 0.56 | 0.74 | 0.65 | 0.22 | 1 | 10
9 | 45 | CONCLUIDO | 13.4013 | 7.46 | 5.25 | 28.62 | 0.56 | 11 | 101.52 | 39.72 | 3.25 | 9 | 13.55 | 12754.13 | 42.45 | 202.84 | 24.11 | 13.89 | 3399.45 | 0.58 | 0.74 | 0.66 | 0.21 | 1 | 10
10 | 45 | CONCLUIDO | 13.5039 | 7.41 | 5.21 | 31.27 | 0.6 | 10 | 101.83 | 39.72 | 3.5 | 8 | 13.61 | 12792.74 | 41.72 | 202.82 | 23.07 | 13.89 | 2885.13 | 0.6 | 0.74 | 0.65 | 0.17 | 1 | 10
11 | 45 | CONCLUIDO | 13.5476 | 7.38 | 5.21 | 34.72 | 0.65 | 9 | 102.14 | 39.72 | 3.75 | 7 | 13.68 | 12831.37 | 41.01 | 202.82 | 22.86 | 13.89 | 2783.77 | 0.61 | 0.74 | 0.65 | 0.17 | 1 | 10
12 | 45 | CONCLUIDO | 13.5496 | 7.38 | 5.21 | 34.71 | 0.69 | 9 | 102.45 | 39.72 | 4 | 7 | 13.74 | 12870.03 | 40.73 | 202.82 | 22.84 | 13.89 | 2774.81 | 0.61 | 0.74 | 0.65 | 0.17 | 1 | 10
13 | 45 | CONCLUIDO | 13.6229 | 7.34 | 5.19 | 38.91 | 0.73 | 8 | 102.77 | 39.72 | 4.25 | 6 | 13.8 | 12908.71 | 40.13 | 202.84 | 22.32 | 13.89 | 2519.59 | 0.62 | 0.75 | 0.65 | 0.15 | 1 | 10
14 | 45 | CONCLUIDO | 13.6524 | 7.32 | 5.17 | 38.79 | 0.77 | 8 | 103.08 | 39.72 | 4.5 | 6 | 13.87 | 12947.42 | 39.26 | 202.81 | 21.76 | 13.89 | 2241.37 | 0.64 | 0.75 | 0.65 | 0.13 | 1 | 10
15 | 45 | CONCLUIDO | 13.7195 | 7.29 | 5.16 | 44.2 | 0.81 | 7 | 103.4 | 39.72 | 4.75 | 5 | 13.93 | 12986.15 | 38.64 | 202.81 | 21.43 | 13.89 | 2078.68 | 0.65 | 0.75 | 0.65 | 0.12 | 1 | 10
16 | 45 | CONCLUIDO | 13.7132 | 7.29 | 5.16 | 44.23 | 0.85 | 7 | 103.71 | 39.72 | 5 | 5 | 14 | 13024.91 | 38.78 | 202.84 | 21.49 | 13.89 | 2110.12 | 0.65 | 0.75 | 0.65 | 0.12 | 1 | 10
17 | 45 | CONCLUIDO | 13.6934 | 7.3 | 5.17 | 44.32 | 0.89 | 7 | 104.03 | 39.72 | 5.25 | 5 | 14.06 | 13063.69 | 37.84 | 202.88 | 21.76 | 13.89 | 2242.62 | 0.64 | 0.75 | 0.65 | 0.13 | 1 | 10
18 | 45 | CONCLUIDO | 13.7931 | 7.25 | 5.14 | 51.39 | 0.93 | 6 | 104.34 | 39.72 | 5.5 | 2 | 14.12 | 13102.5 | 37.2 | 202.81 | 20.64 | 13.89 | 1688.86 | 0.67 | 0.75 | 0.65 | 0.1 | 1 | 10
19 | 45 | CONCLUIDO | 13.7841 | 7.25 | 5.14 | 51.43 | 0.97 | 6 | 104.65 | 39.72 | 5.75 | 1 | 14.19 | 13141.33 | 37.02 | 202.81 | 20.79 | 13.89 | 1762.37 | 0.67 | 0.75 | 0.65 | 0.11 | 1 | 10
20 | 45 | CONCLUIDO | 13.7773 | 7.26 | 5.15 | 51.47 | 1.01 | 6 | 104.97 | 39.72 | 6 | 0 | 14.25 | 13180.19 | 37.14 | 202.85 | 20.82 | 13.89 | 1778.7 | 0.67 | 0.75 | 0.65 | 0.11 | 1 | 10
0 | 105 | CONCLUIDO | 8.5669 | 11.67 | 6.39 | 5.72 | 0.09 | 67 | 204 | 55.27 | 1 | 65 | 42.72 | 25393.6 | 91.62 | 202.94 | 59.92 | 13.89 | 21024.16 | 0.23 | 0.61 | 0.74 | 1.35 | 1 | 10
1 | 105 | CONCLUIDO | 9.3417 | 10.7 | 6.07 | 7.14 | 0.11 | 51 | 204.39 | 55.27 | 1.25 | 49 | 42.87 | 25442.42 | 86.86 | 202.85 | 49.75 | 13.89 | 16019.08 | 0.28 | 0.64 | 0.72 | 1.03 | 1 | 10
2 | 105 | CONCLUIDO | 9.9256 | 10.07 | 5.85 | 8.56 | 0.13 | 41 | 204.79 | 55.27 | 1.5 | 39 | 43.02 | 25491.3 | 83.46 | 202.85 | 43.05 | 13.89 | 12717.69 | 0.32 | 0.66 | 0.7 | 0.81 | 1 | 10
3 | 105 | CONCLUIDO | 10.2907 | 9.72 | 5.73 | 9.83 | 0.15 | 35 | 205.18 | 55.27 | 1.75 | 33 | 43.16 | 25540.22 | 81.69 | 202.89 | 38.78 | 13.89 | 10615.68 | 0.36 | 0.67 | 0.71 | 0.69 | 1 | 10
4 | 105 | CONCLUIDO | 10.6317 | 9.41 | 5.62 | 11.25 | 0.17 | 30 | 205.58 | 55.27 | 2 | 28 | 43.31 | 25589.2 | 79.96 | 202.83 | 35.65 | 13.89 | 9075.43 | 0.39 | 0.69 | 0.69 | 0.59 | 1 | 10
5 | 105 | CONCLUIDO | 10.9131 | 9.16 | 5.54 | 12.79 | 0.19 | 26 | 205.98 | 55.27 | 2.25 | 24 | 43.46 | 25638.22 | 78.64 | 202.86 | 33.08 | 13.89 | 7811.72 | 0.42 | 0.7 | 0.69 | 0.51 | 1 | 10
6 | 105 | CONCLUIDO | 11.0602 | 9.04 | 5.5 | 13.76 | 0.22 | 24 | 206.38 | 55.27 | 2.5 | 22 | 43.6 | 25687.3 | 77.86 | 202.81 | 32.06 | 13.89 | 7308.54 | 0.43 | 0.7 | 0.68 | 0.47 | 1 | 10
7 | 105 | CONCLUIDO | 11.1867 | 8.94 | 5.48 | 14.95 | 0.24 | 22 | 206.78 | 55.27 | 2.75 | 20 | 43.75 | 25736.42 | 77.56 | 202.81 | 31.49 | 13.89 | 7032.61 | 0.44 | 0.71 | 0.68 | 0.44 | 1 | 10
8 | 105 | CONCLUIDO | 11.3748 | 8.79 | 5.42 | 16.25 | 0.26 | 20 | 207.17 | 55.27 | 3 | 18 | 43.9 | 25785.6 | 76.36 | 202.86 | 29.35 | 13.89 | 5973.63 | 0.47 | 0.71 | 0.67 | 0.38 | 1 | 10
9 | 105 | CONCLUIDO | 11.5329 | 8.67 | 5.38 | 17.92 | 0.28 | 18 | 207.57 | 55.27 | 3.25 | 16 | 44.05 | 25834.83 | 75.71 | 202.83 | 27.95 | 13.89 | 5283.99 | 0.5 | 0.72 | 0.67 | 0.34 | 1 | 10
10 | 105 | CONCLUIDO | 11.5972 | 8.62 | 5.37 | 18.95 | 0.3 | 17 | 207.97 | 55.27 | 3.5 | 15 | 44.2 | 25884.1 | 75.36 | 202.84 | 27.87 | 13.89 | 5250.2 | 0.5 | 0.72 | 0.67 | 0.33 | 1 | 10
11 | 105 | CONCLUIDO | 11.697 | 8.55 | 5.34 | 20.01 | 0.32 | 16 | 208.37 | 55.27 | 3.75 | 14 | 44.35 | 25933.43 | 74.64 | 202.81 | 26.86 | 13.89 | 4750.53 | 0.52 | 0.73 | 0.66 | 0.3 | 1 | 10
12 | 105 | CONCLUIDO | 11.7628 | 8.5 | 5.33 | 21.31 | 0.34 | 15 | 208.77 | 55.27 | 4 | 13 | 44.5 | 25982.82 | 74.46 | 202.82 | 26.74 | 13.89 | 4693.42 | 0.52 | 0.73 | 0.66 | 0.29 | 1 | 10
13 | 105 | CONCLUIDO | 11.8636 | 8.43 | 5.3 | 22.7 | 0.36 | 14 | 209.17 | 55.27 | 4.25 | 12 | 44.65 | 26032.25 | 73.83 | 202.81 | 25.69 | 13.89 | 4176.11 | 0.54 | 0.73 | 0.66 | 0.26 | 1 | 10
14 | 105 | CONCLUIDO | 11.9423 | 8.37 | 5.28 | 24.38 | 0.38 | 13 | 209.58 | 55.27 | 4.5 | 11 | 44.8 | 26081.73 | 73.51 | 202.81 | 25.15 | 13.89 | 3911.15 | 0.55 | 0.73 | 0.66 | 0.24 | 1 | 10
15 | 105 | CONCLUIDO | 12.0377 | 8.31 | 5.26 | 26.28 | 0.4 | 12 | 209.98 | 55.27 | 4.75 | 10 | 44.95 | 26131.27 | 72.99 | 202.85 | 24.33 | 13.89 | 3506.89 | 0.57 | 0.74 | 0.66 | 0.22 | 1 | 10
16 | 105 | CONCLUIDO | 12.0257 | 8.32 | 5.26 | 26.32 | 0.42 | 12 | 210.38 | 55.27 | 5 | 10 | 45.11 | 26180.86 | 73.13 | 202.81 | 24.5 | 13.89 | 3588.3 | 0.57 | 0.73 | 0.66 | 0.23 | 1 | 10
17 | 105 | CONCLUIDO | 12.1102 | 8.26 | 5.25 | 28.62 | 0.44 | 11 | 210.78 | 55.27 | 5.25 | 9 | 45.26 | 26230.5 | 72.53 | 202.81 | 24.01 | 13.89 | 3349.74 | 0.58 | 0.74 | 0.66 | 0.21 | 1 | 10
18 | 105 | CONCLUIDO | 12.1143 | 8.25 | 5.24 | 28.6 | 0.46 | 11 | 211.18 | 55.27 | 5.5 | 9 | 45.41 | 26280.2 | 72.4 | 202.85 | 23.99 | 13.89 | 3339.32 | 0.58 | 0.74 | 0.66 | 0.21 | 1 | 10
19 | 105 | CONCLUIDO | 12.2017 | 8.2 | 5.23 | 31.35 | 0.48 | 10 | 211.59 | 55.27 | 5.75 | 8 | 45.57 | 26329.94 | 71.84 | 202.82 | 23.28 | 13.89 | 2987.46 | 0.6 | 0.74 | 0.66 | 0.19 | 1 | 10
20 | 105 | CONCLUIDO | 12.2175 | 8.18 | 5.21 | 31.29 | 0.5 | 10 | 211.99 | 55.27 | 6 | 8 | 45.72 | 26379.74 | 71.72 | 202.89 | 23.12 | 13.89 | 2908.7 | 0.6 | 0.74 | 0.65 | 0.18 | 1 | 10
21 | 105 | CONCLUIDO | 12.222 | 8.18 | 5.21 | 31.27 | 0.52 | 10 | 212.4 | 55.27 | 6.25 | 8 | 45.87 | 26429.59 | 71.52 | 202.82 | 23.06 | 13.89 | 2881 | 0.6 | 0.74 | 0.65 | 0.17 | 1 | 10
22 | 105 | CONCLUIDO | 12.2976 | 8.13 | 5.2 | 34.68 | 0.54 | 9 | 212.8 | 55.27 | 6.5 | 7 | 46.03 | 26479.5 | 71.1 | 202.83 | 22.67 | 13.89 | 2687.45 | 0.61 | 0.74 | 0.65 | 0.16 | 1 | 10
23 | 105 | CONCLUIDO | 12.306 | 8.13 | 5.2 | 34.64 | 0.56 | 9 | 213.21 | 55.27 | 6.75 | 7 | 46.18 | 26529.46 | 70.79 | 202.83 | 22.62 | 13.89 | 2664.21 | 0.61 | 0.74 | 0.65 | 0.16 | 1 | 10
24 | 105 | CONCLUIDO | 12.2997 | 8.13 | 5.2 | 34.67 | 0.58 | 9 | 213.61 | 55.27 | 7 | 7 | 46.34 | 26579.47 | 70.81 | 202.81 | 22.76 | 13.89 | 2733.02 | 0.61 | 0.74 | 0.65 | 0.16 | 1 | 10
25 | 105 | CONCLUIDO | 12.3796 | 8.08 | 5.19 | 38.91 | 0.6 | 8 | 214.02 | 55.27 | 7.25 | 6 | 46.49 | 26629.54 | 70.41 | 202.81 | 22.34 | 13.89 | 2528.34 | 0.62 | 0.75 | 0.65 | 0.15 | 1 | 10
26 | 105 | CONCLUIDO | 12.3869 | 8.07 | 5.18 | 38.88 | 0.62 | 8 | 214.42 | 55.27 | 7.5 | 6 | 46.65 | 26679.66 | 70.38 | 202.81 | 22.22 | 13.89 | 2471.21 | 0.63 | 0.75 | 0.65 | 0.15 | 1 | 10
27 | 105 | CONCLUIDO | 12.4061 | 8.06 | 5.17 | 38.79 | 0.64 | 8 | 214.83 | 55.27 | 7.75 | 6 | 46.81 | 26729.83 | 69.81 | 202.81 | 21.86 | 13.89 | 2288.79 | 0.64 | 0.75 | 0.65 | 0.13 | 1 | 10
28 | 105 | CONCLUIDO | 12.3988 | 8.07 | 5.18 | 38.82 | 0.66 | 8 | 215.24 | 55.27 | 8 | 6 | 46.97 | 26780.06 | 69.7 | 202.81 | 21.92 | 13.89 | 2321.93 | 0.63 | 0.75 | 0.65 | 0.14 | 1 | 10
29 | 105 | CONCLUIDO | 12.4991 | 8 | 5.15 | 44.16 | 0.68 | 7 | 215.65 | 55.27 | 8.25 | 5 | 47.12 | 26830.34 | 69.15 | 202.82 | 21.1 | 13.89 | 1915.71 | 0.66 | 0.75 | 0.65 | 0.11 | 1 | 10
30 | 105 | CONCLUIDO | 12.4887 | 8.01 | 5.16 | 44.22 | 0.7 | 7 | 216.05 | 55.27 | 8.5 | 5 | 47.28 | 26880.68 | 69.19 | 202.81 | 21.43 | 13.89 | 2081.67 | 0.65 | 0.75 | 0.65 | 0.12 | 1 | 10
31 | 105 | CONCLUIDO | 12.4965 | 8 | 5.15 | 44.17 | 0.72 | 7 | 216.46 | 55.27 | 8.75 | 5 | 47.44 | 26931.07 | 69.21 | 202.81 | 21.21 | 13.89 | 1970.7 | 0.65 | 0.75 | 0.65 | 0.12 | 1 | 10
32 | 105 | CONCLUIDO | 12.49 | 8.01 | 5.16 | 44.21 | 0.74 | 7 | 216.87 | 55.27 | 9 | 5 | 47.6 | 26981.51 | 69.3 | 202.81 | 21.37 | 13.89 | 2048.31 | 0.65 | 0.75 | 0.65 | 0.12 | 1 | 10
33 | 105 | CONCLUIDO | 12.4909 | 8.01 | 5.16 | 44.2 | 0.76 | 7 | 217.28 | 55.27 | 9.25 | 5 | 47.76 | 27032.02 | 68.84 | 202.81 | 21.36 | 13.89 | 2044.17 | 0.65 | 0.75 | 0.65 | 0.12 | 1 | 10
34 | 105 | CONCLUIDO | 12.4788 | 8.01 | 5.17 | 44.27 | 0.78 | 7 | 217.69 | 55.27 | 9.5 | 5 | 47.92 | 27082.57 | 68.71 | 202.81 | 21.62 | 13.89 | 2173.75 | 0.64 | 0.75 | 0.65 | 0.13 | 1 | 10
35 | 105 | CONCLUIDO | 12.5826 | 7.95 | 5.14 | 51.39 | 0.79 | 6 | 218.1 | 55.27 | 9.75 | 4 | 48.08 | 27133.18 | 68 | 202.81 | 20.8 | 13.89 | 1771.22 | 0.67 | 0.75 | 0.65 | 0.1 | 1 | 10
36 | 105 | CONCLUIDO | 12.587 | 7.94 | 5.14 | 51.37 | 0.81 | 6 | 218.51 | 55.27 | 10 | 4 | 48.24 | 27183.85 | 67.97 | 202.81 | 20.74 | 13.89 | 1740.15 | 0.67 | 0.75 | 0.65 | 0.1 | 1 | 10
37 | 105 | CONCLUIDO | 12.5813 | 7.95 | 5.14 | 51.4 | 0.83 | 6 | 218.92 | 55.27 | 10.25 | 4 | 48.4 | 27234.57 | 67.93 | 202.81 | 20.77 | 13.89 | 1756.35 | 0.67 | 0.75 | 0.65 | 0.1 | 1 | 10
38 | 105 | CONCLUIDO | 12.5993 | 7.94 | 5.13 | 51.29 | 0.85 | 6 | 219.33 | 55.27 | 10.5 | 4 | 48.56 | 27285.35 | 67.78 | 202.82 | 20.54 | 13.89 | 1640.87 | 0.68 | 0.75 | 0.64 | 0.09 | 1 | 10
39 | 105 | CONCLUIDO | 12.5857 | 7.95 | 5.14 | 51.38 | 0.87 | 6 | 219.75 | 55.27 | 10.75 | 4 | 48.72 | 27336.19 | 67.69 | 202.81 | 20.72 | 13.89 | 1729.48 | 0.67 | 0.75 | 0.65 | 0.1 | 1 | 10
40 | 105 | CONCLUIDO | 12.5848 | 7.95 | 5.14 | 51.38 | 0.89 | 6 | 220.16 | 55.27 | 11 | 4 | 48.89 | 27387.08 | 67.55 | 202.82 | 20.69 | 13.89 | 1716.23 | 0.67 | 0.75 | 0.65 | 0.1 | 1 | 10
41 | 105 | CONCLUIDO | 12.5861 | 7.95 | 5.14 | 51.37 | 0.91 | 6 | 220.57 | 55.27 | 11.25 | 4 | 49.05 | 27438.03 | 67.43 | 202.81 | 20.7 | 13.89 | 1718.16 | 0.67 | 0.75 | 0.65 | 0.1 | 1 | 10
42 | 105 | CONCLUIDO | 12.5909 | 7.94 | 5.13 | 51.34 | 0.92 | 6 | 220.99 | 55.27 | 11.5 | 4 | 49.21 | 27489.03 | 67.2 | 202.83 | 20.68 | 13.89 | 1708.29 | 0.67 | 0.75 | 0.65 | 0.1 | 1 | 10
43 | 105 | CONCLUIDO | 12.5839 | 7.95 | 5.14 | 51.39 | 0.94 | 6 | 221.4 | 55.27 | 11.75 | 4 | 49.38 | 27540.09 | 66.91 | 202.81 | 20.76 | 13.89 | 1749.37 | 0.67 | 0.75 | 0.65 | 0.1 | 1 | 10
44 | 105 | CONCLUIDO | 12.6778 | 7.89 | 5.12 | 61.44 | 0.96 | 5 | 221.81 | 55.27 | 12 | 3 | 49.54 | 27591.21 | 66.49 | 202.81 | 20.28 | 13.89 | 1516.76 | 0.68 | 0.76 | 0.64 | 0.08 | 1 | 10
45 | 105 | CONCLUIDO | 12.6761 | 7.89 | 5.12 | 61.46 | 0.98 | 5 | 222.23 | 55.27 | 12.25 | 3 | 49.71 | 27642.51 | 66.41 | 202.93 | 20.24 | 13.89 | 1496.61 | 0.69 | 0.76 | 0.64 | 0.08 | 1 | 10
46 | 105 | CONCLUIDO | 12.6725 | 7.89 | 5.12 | 61.48 | 1 | 5 | 222.65 | 55.27 | 12.5 | 3 | 49.87 | 27693.75 | 66.3 | 202.81 | 20.33 | 13.89 | 1540.78 | 0.68 | 0.76 | 0.65 | 0.09 | 1 | 10
47 | 105 | CONCLUIDO | 12.6769 | 7.89 | 5.12 | 61.45 | 1.02 | 5 | 223.06 | 55.27 | 12.75 | 3 | 50.04 | 27745.04 | 66.18 | 202.84 | 20.19 | 13.89 | 1469.07 | 0.69 | 0.76 | 0.65 | 0.08 | 1 | 10
48 | 105 | CONCLUIDO | 12.6792 | 7.89 | 5.12 | 61.43 | 1.03 | 5 | 223.48 | 55.27 | 13 | 3 | 50.21 | 27796.39 | 66.38 | 202.81 | 20.16 | 13.89 | 1457 | 0.69 | 0.76 | 0.65 | 0.08 | 1 | 10
49 | 105 | CONCLUIDO | 12.664 | 7.9 | 5.13 | 61.55 | 1.05 | 5 | 223.89 | 55.27 | 13.25 | 3 | 50.37 | 27847.8 | 66.38 | 202.81 | 20.45 | 13.89 | 1601.1 | 0.68 | 0.75 | 0.65 | 0.09 | 1 | 10
50 | 105 | CONCLUIDO | 12.6761 | 7.89 | 5.12 | 61.46 | 1.07 | 5 | 224.31 | 55.27 | 13.5 | 3 | 50.54 | 27899.27 | 66.01 | 202.81 | 20.3 | 13.89 | 1524.8 | 0.68 | 0.76 | 0.64 | 0.08 | 1 | 10
51 | 105 | CONCLUIDO | 12.6743 | 7.89 | 5.12 | 61.47 | 1.09 | 5 | 224.73 | 55.27 | 13.75 | 3 | 50.71 | 27950.8 | 65.69 | 202.83 | 20.31 | 13.89 | 1530.24 | 0.68 | 0.76 | 0.64 | 0.08 | 1 | 10
52 | 105 | CONCLUIDO | 12.6792 | 7.89 | 5.12 | 61.43 | 1.11 | 5 | 225.15 | 55.27 | 14 | 3 | 50.88 | 28002.38 | 65.32 | 202.82 | 20.2 | 13.89 | 1473.25 | 0.69 | 0.76 | 0.64 | 0.08 | 1 | 10
53 | 105 | CONCLUIDO | 12.6921 | 7.88 | 5.11 | 61.34 | 1.12 | 5 | 225.57 | 55.27 | 14.25 | 3 | 51.04 | 28054.03 | 64.67 | 202.81 | 19.96 | 13.89 | 1353.69 | 0.7 | 0.76 | 0.64 | 0.07 | 1 | 10
54 | 105 | CONCLUIDO | 12.6899 | 7.88 | 5.11 | 61.35 | 1.14 | 5 | 225.99 | 55.27 | 14.5 | 3 | 51.21 | 28105.73 | 64.35 | 202.83 | 19.96 | 13.89 | 1353.51 | 0.7 | 0.76 | 0.64 | 0.07 | 1 | 10
55 | 105 | CONCLUIDO | 12.6765 | 7.89 | 5.12 | 61.45 | 1.16 | 5 | 226.41 | 55.27 | 14.75 | 3 | 51.38 | 28157.49 | 64.27 | 202.81 | 20.24 | 13.89 | 1492.85 | 0.69 | 0.76 | 0.65 | 0.08 | 1 | 10
56 | 105 | CONCLUIDO | 12.6854 | 7.88 | 5.12 | 61.39 | 1.18 | 5 | 226.83 | 55.27 | 15 | 3 | 51.55 | 28209.31 | 63.89 | 202.82 | 20.07 | 13.89 | 1411.3 | 0.69 | 0.76 | 0.64 | 0.08 | 1 | 10
57 | 105 | CONCLUIDO | 12.7841 | 7.82 | 5.1 | 76.43 | 1.19 | 4 | 227.25 | 55.27 | 15.25 | 2 | 51.72 | 28261.2 | 63.36 | 202.81 | 19.35 | 13.89 | 1053.85 | 0.72 | 0.76 | 0.65 | 0.06 | 1 | 10
58 | 105 | CONCLUIDO | 12.7814 | 7.82 | 5.1 | 76.45 | 1.21 | 4 | 227.67 | 55.27 | 15.5 | 2 | 51.9 | 28313.14 | 63.42 | 202.81 | 19.46 | 13.89 | 1109.7 | 0.71 | 0.76 | 0.64 | 0.06 | 1 | 10
59 | 105 | CONCLUIDO | 12.7796 | 7.82 | 5.1 | 76.47 | 1.23 | 4 | 228.09 | 55.27 | 15.75 | 2 | 52.07 | 28365.14 | 63.75 | 202.81 | 19.45 | 13.89 | 1106.38 | 0.71 | 0.76 | 0.65 | 0.06 | 1 | 10
60 | 105 | CONCLUIDO | 12.775 | 7.83 | 5.1 | 76.51 | 1.24 | 4 | 228.51 | 55.27 | 16 | 2 | 52.24 | 28417.2 | 63.82 | 202.81 | 19.6 | 13.89 | 1179.47 | 0.71 | 0.76 | 0.64 | 0.06 | 1 | 10
61 | 105 | CONCLUIDO | 12.7768 | 7.83 | 5.1 | 76.5 | 1.26 | 4 | 228.93 | 55.27 | 16.25 | 2 | 52.41 | 28469.32 | 63.83 | 202.81 | 19.53 | 13.89 | 1145.57 | 0.71 | 0.76 | 0.64 | 0.06 | 1 | 10
62 | 105 | CONCLUIDO | 12.7741 | 7.83 | 5.1 | 76.52 | 1.28 | 4 | 229.36 | 55.27 | 16.5 | 2 | 52.58 | 28521.51 | 63.72 | 202.81 | 19.66 | 13.89 | 1210.89 | 0.71 | 0.76 | 0.64 | 0.06 | 1 | 10
63 | 105 | CONCLUIDO | 12.7845 | 7.82 | 5.09 | 76.42 | 1.3 | 4 | 229.78 | 55.27 | 16.75 | 2 | 52.76 | 28573.75 | 63.39 | 202.81 | 19.45 | 13.89 | 1104.51 | 0.71 | 0.76 | 0.64 | 0.06 | 1 | 10
64 | 105 | CONCLUIDO | 12.78 | 7.82 | 5.1 | 76.47 | 1.31 | 4 | 230.2 | 55.27 | 17 | 2 | 52.93 | 28626.06 | 63.54 | 202.81 | 19.47 | 13.89 | 1113.61 | 0.71 | 0.76 | 0.64 | 0.06 | 1 | 10
65 | 105 | CONCLUIDO | 12.7777 | 7.83 | 5.1 | 76.49 | 1.33 | 4 | 230.63 | 55.27 | 17.25 | 2 | 53.11 | 28678.42 | 63.27 | 202.81 | 19.46 | 13.89 | 1110.14 | 0.71 | 0.76 | 0.65 | 0.06 | 1 | 10
66 | 105 | CONCLUIDO | 12.7796 | 7.82 | 5.1 | 76.47 | 1.35 | 4 | 231.05 | 55.27 | 17.5 | 2 | 53.28 | 28730.85 | 63 | 202.81 | 19.53 | 13.89 | 1145.79 | 0.71 | 0.76 | 0.64 | 0.06 | 1 | 10
67 | 105 | CONCLUIDO | 12.78 | 7.82 | 5.1 | 76.47 | 1.36 | 4 | 231.48 | 55.27 | 17.75 | 2 | 53.46 | 28783.34 | 62.7 | 202.82 | 19.43 | 13.89 | 1093.5 | 0.72 | 0.76 | 0.65 | 0.06 | 1 | 10
68 | 105 | CONCLUIDO | 12.7895 | 7.82 | 5.09 | 76.38 | 1.38 | 4 | 231.91 | 55.27 | 18 | 2 | 53.63 | 28835.89 | 62.46 | 202.81 | 19.27 | 13.89 | 1014.49 | 0.72 | 0.76 | 0.64 | 0.05 | 1 | 10
69 | 105 | CONCLUIDO | 12.7823 | 7.82 | 5.1 | 76.45 | 1.4 | 4 | 232.33 | 55.27 | 18.25 | 2 | 53.81 | 28888.51 | 62.14 | 202.81 | 19.43 | 13.89 | 1094.18 | 0.72 | 0.76 | 0.64 | 0.06 | 1 | 10
70 | 105 | CONCLUIDO | 12.7877 | 7.82 | 5.09 | 76.4 | 1.41 | 4 | 232.76 | 55.27 | 18.5 | 2 | 53.99 | 28941.18 | 61.65 | 202.81 | 19.34 | 13.89 | 1050.71 | 0.72 | 0.76 | 0.64 | 0.05 | 1 | 10
71 | 105 | CONCLUIDO | 12.7982 | 7.81 | 5.09 | 76.3 | 1.43 | 4 | 233.19 | 55.27 | 18.75 | 2 | 54.17 | 28993.92 | 60.95 | 202.81 | 19.11 | 13.89 | 934.51 | 0.73 | 0.76 | 0.64 | 0.05 | 1 | 10
72 | 105 | CONCLUIDO | 12.7886 | 7.82 | 5.09 | 76.39 | 1.45 | 4 | 233.62 | 55.27 | 19 | 2 | 54.34 | 29046.73 | 60.82 | 202.81 | 19.26 | 13.89 | 1010.61 | 0.72 | 0.76 | 0.64 | 0.05 | 1 | 10
73 | 105 | CONCLUIDO | 12.7955 | 7.82 | 5.09 | 76.33 | 1.46 | 4 | 234.04 | 55.27 | 19.25 | 2 | 54.52 | 29099.59 | 60.49 | 202.81 | 19.17 | 13.89 | 963.1 | 0.72 | 0.76 | 0.64 | 0.05 | 1 | 10
74 | 105 | CONCLUIDO | 12.7973 | 7.81 | 5.09 | 76.31 | 1.48 | 4 | 234.47 | 55.27 | 19.5 | 2 | 54.7 | 29152.52 | 60.11 | 202.81 | 19.13 | 13.89 | 942.43 | 0.73 | 0.76 | 0.64 | 0.05 | 1 | 10
75 | 105 | CONCLUIDO | 12.7955 | 7.82 | 5.09 | 76.33 | 1.49 | 4 | 234.9 | 55.27 | 19.75 | 2 | 54.88 | 29205.51 | 59.85 | 202.81 | 19.11 | 13.89 | 934.11 | 0.73 | 0.76 | 0.64 | 0.05 | 1 | 10
76 | 105 | CONCLUIDO | 12.8041 | 7.81 | 5.08 | 76.25 | 1.51 | 4 | 235.33 | 55.27 | 20 | 2 | 55.06 | 29258.57 | 59.19 | 202.81 | 18.96 | 13.89 | 859.53 | 0.73 | 0.76 | 0.64 | 0.04 | 1 | 10
77 | 105 | CONCLUIDO | 12.8009 | 7.81 | 5.08 | 76.28 | 1.53 | 4 | 235.76 | 55.27 | 20.25 | 2 | 55.24 | 29311.69 | 58.53 | 202.81 | 19.07 | 13.89 | 913.36 | 0.73 | 0.76 | 0.64 | 0.05 | 1 | 10
78 | 105 | CONCLUIDO | 12.795 | 7.82 | 5.09 | 76.33 | 1.54 | 4 | 236.2 | 55.27 | 20.5 | 2 | 55.42 | 29364.87 | 57.96 | 202.81 | 19.17 | 13.89 | 966.87 | 0.72 | 0.76 | 0.64 | 0.05 | 1 | 10
79 | 105 | CONCLUIDO | 12.8931 | 7.76 | 5.07 | 101.39 | 1.56 | 3 | 236.63 | 55.27 | 20.75 | 1 | 55.6 | 29418.12 | 57.54 | 202.81 | 18.62 | 13.89 | 694.05 | 0.75 | 0.76 | 0.64 | 0.03 | 1 | 10
80 | 105 | CONCLUIDO | 12.8898 | 7.76 | 5.07 | 101.43 | 1.58 | 3 | 237.06 | 55.27 | 21 | 0 | 55.79 | 29471.44 | 57.63 | 202.83 | 18.61 | 13.89 | 687.43 | 0.75 | 0.76 | 0.64 | 0.03 | 1 | 10
0 | 60 | CONCLUIDO | 10.7713 | 9.28 | 5.98 | 7.79 | 0.14 | 46 | 124.63 | 45 | 1 | 44 | 18.64 | 15605.44 | 61.78 | 202.86 | 46.9 | 13.89 | 14618.57 | 0.3 | 0.65 | 0.71 | 0.94 | 1 | 10
1 | 60 | CONCLUIDO | 11.4358 | 8.74 | 5.72 | 9.8 | 0.18 | 35 | 124.96 | 45 | 1.25 | 33 | 18.71 | 15645.96 | 58.78 | 202.85 | 38.82 | 13.89 | 10633.64 | 0.36 | 0.68 | 0.69 | 0.68 | 1 | 10
2 | 60 | CONCLUIDO | 11.8021 | 8.47 | 5.6 | 11.59 | 0.21 | 29 | 125.29 | 45 | 1.5 | 27 | 18.79 | 15686.51 | 57.31 | 202.82 | 35.16 | 13.89 | 8835.03 | 0.4 | 0.69 | 0.68 | 0.56 | 1 | 10
3 | 60 | CONCLUIDO | 12.1433 | 8.24 | 5.49 | 13.72 | 0.25 | 24 | 125.62 | 45 | 1.75 | 22 | 18.87 | 15727.09 | 55.77 | 202.87 | 31.49 | 13.89 | 7023.49 | 0.44 | 0.7 | 0.68 | 0.45 | 1 | 10
4 | 60 | CONCLUIDO | 12.3224 | 8.12 | 5.45 | 15.56 | 0.28 | 21 | 125.95 | 45 | 2 | 19 | 18.95 | 15767.7 | 55.17 | 202.82 | 30.36 | 13.89 | 6475.16 | 0.46 | 0.71 | 0.67 | 0.41 | 1 | 10
5 | 60 | CONCLUIDO | 12.4667 | 8.02 | 5.4 | 17.06 | 0.31 | 19 | 126.28 | 45 | 2.25 | 17 | 19.03 | 15808.34 | 54.43 | 202.86 | 28.88 | 13.89 | 5747.11 | 0.48 | 0.72 | 0.67 | 0.36 | 1 | 10
6 | 60 | CONCLUIDO | 12.6095 | 7.93 | 5.36 | 18.93 | 0.35 | 17 | 126.61 | 45 | 2.5 | 15 | 19.11 | 15849 | 53.6 | 202.81 | 27.7 | 13.89 | 5165.31 | 0.5 | 0.72 | 0.67 | 0.33 | 1 | 10
7 | 60 | CONCLUIDO | 12.7416 | 7.85 | 5.33 | 21.33 | 0.38 | 15 | 126.94 | 45 | 2.75 | 13 | 19.19 | 15889.69 | 52.97 | 202.84 | 27.01 | 13.89 | 4829.74 | 0.51 | 0.73 | 0.66 | 0.29 | 1 | 10
8 | 60 | CONCLUIDO | 12.8429 | 7.79 | 5.3 | 22.7 | 0.42 | 14 | 127.27 | 45 | 3 | 12 | 19.27 | 15930.42 | 52.3 | 202.81 | 25.66 | 13.89 | 4160.72 | 0.54 | 0.73 | 0.66 | 0.26 | 1 | 10
9 | 60 | CONCLUIDO | 12.9343 | 7.73 | 5.27 | 24.31 | 0.45 | 13 | 127.6 | 45 | 3.25 | 11 | 19.35 | 15971.17 | 51.68 | 202.86 | 24.79 | 13.89 | 3729.1 | 0.56 | 0.73 | 0.65 | 0.23 | 1 | 10
10 | 60 | CONCLUIDO | 12.9912 | 7.7 | 5.26 | 26.29 | 0.48 | 12 | 127.93 | 45 | 3.5 | 10 | 19.43 | 16011.95 | 51.47 | 202.83 | 24.42 | 13.89 | 3548.86 | 0.57 | 0.74 | 0.66 | 0.22 | 1 | 10
11 | 60 | CONCLUIDO | 13.0762 | 7.65 | 5.23 | 28.55 | 0.52 | 11 | 128.26 | 45 | 3.75 | 9 | 19.51 | 16052.76 | 50.74 | 202.81 | 23.77 | 13.89 | 3228.47 | 0.58 | 0.74 | 0.65 | 0.2 | 1 | 10
12 | 60 | CONCLUIDO | 13.1396 | 7.61 | 5.22 | 31.34 | 0.55 | 10 | 128.59 | 45 | 4 | 8 | 19.59 | 16093.6 | 50.19 | 202.81 | 23.21 | 13.89 | 2955.3 | 0.6 | 0.74 | 0.66 | 0.18 | 1 | 10
13 | 60 | CONCLUIDO | 13.167 | 7.59 | 5.21 | 31.24 | 0.58 | 10 | 128.92 | 45 | 4.25 | 8 | 19.68 | 16134.46 | 50 | 202.81 | 22.89 | 13.89 | 2794.06 | 0.61 | 0.74 | 0.65 | 0.17 | 1 | 10
14 | 60 | CONCLUIDO | 13.2134 | 7.57 | 5.21 | 34.71 | 0.62 | 9 | 129.25 | 45 | 4.5 | 7 | 19.76 | 16175.36 | 49.41 | 202.81 | 22.72 | 13.89 | 2713.1 | 0.61 | 0.74 | 0.66 | 0.17 | 1 | 10
15 | 60 | CONCLUIDO | 13.2261 | 7.56 | 5.2 | 34.66 | 0.65 | 9 | 129.59 | 45 | 4.75 | 7 | 19.84 | 16216.29 | 48.99 | 202.81 | 22.55 | 13.89 | 2631.26 | 0.62 | 0.74 | 0.65 | 0.16 | 1 | 10
16 | 60 | CONCLUIDO | 13.2993 | 7.52 | 5.18 | 38.87 | 0.68 | 8 | 129.92 | 45 | 5 | 6 | 19.92 | 16257.24 | 48.48 | 202.83 | 22.21 | 13.89 | 2466.74 | 0.63 | 0.75 | 0.65 | 0.14 | 1 | 10
17 | 60 | CONCLUIDO | 13.3171 | 7.51 | 5.17 | 38.79 | 0.71 | 8 | 130.25 | 45 | 5.25 | 6 | 20 | 16298.23 | 48.12 | 202.81 | 21.82 | 13.89 | 2269.06 | 0.64 | 0.75 | 0.65 | 0.13 | 1 | 10
18 | 60 | CONCLUIDO | 13.324 | 7.51 | 5.17 | 38.76 | 0.74 | 8 | 130.58 | 45 | 5.5 | 6 | 20.09 | 16339.24 | 47.67 | 202.81 | 21.79 | 13.89 | 2254.58 | 0.64 | 0.75 | 0.65 | 0.13 | 1 | 10
19 | 60 | CONCLUIDO | 13.3839 | 7.47 | 5.16 | 44.23 | 0.78 | 7 | 130.92 | 45 | 5.75 | 5 | 20.17 | 16380.29 | 47.15 | 202.82 | 21.49 | 13.89 | 2107.95 | 0.65 | 0.75 | 0.65 | 0.12 | 1 | 10
20 | 60 | CONCLUIDO | 13.3849 | 7.47 | 5.16 | 44.23 | 0.81 | 7 | 131.25 | 45 | 6 | 5 | 20.25 | 16421.36 | 47.23 | 202.81 | 21.37 | 13.89 | 2050.76 | 0.65 | 0.75 | 0.65 | 0.12 | 1 | 10
21 | 60 | CONCLUIDO | 13.3993 | 7.46 | 5.15 | 44.16 | 0.84 | 7 | 131.58 | 45 | 6.25 | 5 | 20.34 | 16462.46 | 46.62 | 202.81 | 21.25 | 13.89 | 1989.15 | 0.65 | 0.75 | 0.65 | 0.11 | 1 | 10
22 | 60 | CONCLUIDO | 13.374 | 7.48 | 5.17 | 44.28 | 0.87 | 7 | 131.92 | 45 | 6.5 | 5 | 20.42 | 16503.6 | 46.22 | 202.81 | 21.68 | 13.89 | 2203.28 | 0.64 | 0.75 | 0.65 | 0.13 | 1 | 10
23 | 60 | CONCLUIDO | 13.4761 | 7.42 | 5.13 | 51.35 | 0.9 | 6 | 132.25 | 45 | 6.75 | 4 | 20.5 | 16544.76 | 45.63 | 202.82 | 20.66 | 13.89 | 1697.9 | 0.67 | 0.75 | 0.65 | 0.1 | 1 | 10
24 | 60 | CONCLUIDO | 13.4852 | 7.42 | 5.13 | 51.3 | 0.93 | 6 | 132.58 | 45 | 7 | 4 | 20.59 | 16585.95 | 45.4 | 202.81 | 20.54 | 13.89 | 1638.76 | 0.68 | 0.75 | 0.64 | 0.09 | 1 | 10
25 | 60 | CONCLUIDO | 13.4746 | 7.42 | 5.14 | 51.36 | 0.96 | 6 | 132.92 | 45 | 7.25 | 4 | 20.67 | 16627.17 | 45.1 | 202.81 | 20.67 | 13.89 | 1705.12 | 0.67 | 0.75 | 0.65 | 0.1 | 1 | 10
26 | 60 | CONCLUIDO | 13.4675 | 7.43 | 5.14 | 51.4 | 0.99 | 6 | 133.25 | 45 | 7.5 | 4 | 20.76 | 16668.43 | 44.92 | 202.81 | 20.82 | 13.89 | 1779.66 | 0.67 | 0.75 | 0.65 | 0.1 | 1 | 10
27 | 60 | CONCLUIDO | 13.4635 | 7.43 | 5.14 | 51.42 | 1.03 | 6 | 133.59 | 45 | 7.75 | 4 | 20.84 | 16709.71 | 44.39 | 202.82 | 20.81 | 13.89 | 1773.23 | 0.67 | 0.75 | 0.65 | 0.1 | 1 | 10
28 | 60 | CONCLUIDO | 13.5466 | 7.38 | 5.12 | 61.46 | 1.06 | 5 | 133.92 | 45 | 8 | 3 | 20.93 | 16751.02 | 43.65 | 202.81 | 20.3 | 13.89 | 1527.19 | 0.68 | 0.76 | 0.64 | 0.08 | 1 | 10
29 | 60 | CONCLUIDO | 13.5542 | 7.38 | 5.12 | 61.41 | 1.09 | 5 | 134.26 | 45 | 8.25 | 1 | 21.01 | 16792.37 | 43.31 | 202.81 | 20.03 | 13.89 | 1391.93 | 0.69 | 0.76 | 0.65 | 0.08 | 1 | 10
30 | 60 | CONCLUIDO | 13.5542 | 7.38 | 5.12 | 61.41 | 1.12 | 5 | 134.59 | 45 | 8.5 | 1 | 21.1 | 16833.86 | 43.33 | 202.81 | 20.13 | 13.89 | 1440.49 | 0.69 | 0.76 | 0.65 | 0.08 | 1 | 10
31 | 60 | CONCLUIDO | 13.5389 | 7.39 | 5.13 | 61.51 | 1.15 | 5 | 134.93 | 45 | 8.75 | 1 | 21.18 | 16875.27 | 43.44 | 202.81 | 20.32 | 13.89 | 1536.39 | 0.68 | 0.75 | 0.65 | 0.09 | 1 | 10
32 | 60 | CONCLUIDO | 13.545 | 7.38 | 5.12 | 61.47 | 1.18 | 5 | 135.27 | 45 | 9 | 1 | 21.27 | 16916.71 | 43.34 | 202.81 | 20.24 | 13.89 | 1496.09 | 0.69 | 0.76 | 0.65 | 0.08 | 1 | 10
33 | 60 | CONCLUIDO | 13.5435 | 7.38 | 5.12 | 61.48 | 1.21 | 5 | 135.6 | 45 | 9.25 | 0 | 21.35 | 16958.17 | 43.29 | 202.81 | 20.25 | 13.89 | 1497.85 | 0.69 | 0.76 | 0.65 | 0.09 | 1 | 10
0 | 135 | CONCLUIDO | 7.2525 | 13.79 | 6.74 | 4.87 | 0.07 | 83 | 263.32 | 59.89 | 1 | 81 | 67.43 | 32710.1 | 113.72 | 202.94 | 70.7 | 13.89 | 26333.95 | 0.2 | 0.57 | 0.77 | 1.7 | 1 | 10
1 | 135 | CONCLUIDO | 8.1489 | 12.27 | 6.28 | 6.08 | 0.08 | 62 | 263.79 | 59.89 | 1.25 | 60 | 67.65 | 32767.75 | 105.91 | 202.94 | 56.59 | 13.89 | 19386.86 | 0.25 | 0.62 | 0.73 | 1.24 | 1 | 10
2 | 135 | CONCLUIDO | 8.7694 | 11.4 | 6.02 | 7.23 | 0.1 | 50 | 264.25 | 59.89 | 1.5 | 48 | 67.87 | 32825.49 | 101.37 | 202.85 | 48.4 | 13.89 | 15349 | 0.29 | 0.64 | 0.71 | 0.98 | 1 | 10
3 | 135 | CONCLUIDO | 9.2081 | 10.86 | 5.88 | 8.41 | 0.12 | 42 | 264.72 | 59.89 | 1.75 | 40 | 68.09 | 32883.31 | 98.94 | 202.84 | 44.12 | 13.89 | 13247.8 | 0.31 | 0.66 | 0.7 | 0.84 | 1 | 10
4 | 135 | CONCLUIDO | 9.5985 | 10.42 | 5.75 | 9.58 | 0.13 | 36 | 265.19 | 59.89 | 2 | 34 | 68.31 | 32941.21 | 96.48 | 202.83 | 39.41 | 13.89 | 10924.63 | 0.35 | 0.67 | 0.7 | 0.71 | 1 | 10
5 | 135 | CONCLUIDO | 9.8606 | 10.14 | 5.67 | 10.63 | 0.15 | 32 | 265.66 | 59.89 | 2.25 | 30 | 68.53 | 32999.19 | 95.1 | 202.81 | 37.47 | 13.89 | 9972.59 | 0.37 | 0.68 | 0.69 | 0.63 | 1 | 10
6 | 135 | CONCLUIDO | 10.1468 | 9.86 | 5.59 | 11.97 | 0.17 | 28 | 266.13 | 59.89 | 2.5 | 26 | 68.75 | 33057.26 | 93.56 | 202.85 | 34.79 | 13.89 | 8655.17 | 0.4 | 0.69 | 0.68 | 0.55 | 1 | 10
7 | 135 | CONCLUIDO | 10.2837 | 9.72 | 5.56 | 12.82 | 0.18 | 26 | 266.6 | 59.89 | 2.75 | 24 | 68.97 | 33115.41 | 92.99 | 202.83 | 33.85 | 13.89 | 8194.85 | 0.41 | 0.7 | 0.68 | 0.52 | 1 | 10
8 | 135 | CONCLUIDO | 10.5128 | 9.51 | 5.5 | 14.34 | 0.2 | 23 | 267.08 | 59.89 | 3 | 21 | 69.19 | 33173.65 | 91.86 | 202.93 | 31.76 | 13.89 | 7163.1 | 0.44 | 0.7 | 0.68 | 0.46 | 1 | 10
9 | 135 | CONCLUIDO | 10.5839 | 9.45 | 5.48 | 14.95 | 0.22 | 22 | 267.55 | 59.89 | 3.25 | 20 | 69.41 | 33231.97 | 91.67 | 202.81 | 31.49 | 13.89 | 7034.52 | 0.44 | 0.71 | 0.68 | 0.45 | 1 | 10
10 | 135 | CONCLUIDO | 10.7801 | 9.28 | 5.41 | 16.24 | 0.23 | 20 | 268.02 | 59.89 | 3.5 | 18 | 69.64 | 33290.38 | 90.32 | 202.84 | 29.16 | 13.89 | 5879.18 | 0.48 | 0.71 | 0.67 | 0.37 | 1 | 10
11 | 135 | CONCLUIDO | 10.8502 | 9.22 | 5.4 | 17.06 | 0.25 | 19 | 268.5 | 59.89 | 3.75 | 17 | 69.86 | 33348.87 | 90.09 | 202.86 | 28.84 | 13.89 | 5726.3 | 0.48 | 0.72 | 0.67 | 0.36 | 1 | 10
12 | 135 | CONCLUIDO | 11.0297 | 9.07 | 5.35 | 18.9 | 0.26 | 17 | 268.97 | 59.89 | 4 | 15 | 70.09 | 33407.45 | 88.98 | 202.87 | 27.41 | 13.89 | 5019.08 | 0.51 | 0.72 | 0.67 | 0.31 | 1 | 10
13 | 135 | CONCLUIDO | 11.1097 | 9 | 5.34 | 20.02 | 0.28 | 16 | 269.45 | 59.89 | 4.25 | 14 | 70.31 | 33466.11 | 88.69 | 202.81 | 27.03 | 13.89 | 4833.23 | 0.51 | 0.72 | 0.66 | 0.3 | 1 | 10
14 | 135 | CONCLUIDO | 11.0978 | 9.01 | 5.35 | 20.06 | 0.3 | 16 | 269.92 | 59.89 | 4.5 | 14 | 70.54 | 33524.86 | 88.8 | 202.81 | 27.43 | 13.89 | 5036.93 | 0.51 | 0.72 | 0.66 | 0.31 | 1 | 10
15 | 135 | CONCLUIDO | 11.185 | 8.94 | 5.33 | 21.32 | 0.31 | 15 | 270.4 | 59.89 | 4.75 | 13 | 70.76 | 33583.7 | 88.38 | 202.81 | 26.78 | 13.89 | 4715.21 | 0.52 | 0.73 | 0.66 | 0.29 | 1 | 10
16 | 135 | CONCLUIDO | 11.2828 | 8.86 | 5.3 | 22.72 | 0.33 | 14 | 270.88 | 59.89 | 5 | 12 | 70.99 | 33642.62 | 87.87 | 202.82 | 25.82 | 13.89 | 4240.23 | 0.54 | 0.73 | 0.66 | 0.26 | 1 | 10
17 | 135 | CONCLUIDO | 11.3733 | 8.79 | 5.28 | 24.38 | 0.34 | 13 | 271.36 | 59.89 | 5.25 | 11 | 71.22 | 33701.64 | 87.45 | 202.85 | 25.25 | 13.89 | 3961.37 | 0.55 | 0.73 | 0.66 | 0.24 | 1 | 10
18 | 135 | CONCLUIDO | 11.3827 | 8.79 | 5.28 | 24.35 | 0.36 | 13 | 271.84 | 59.89 | 5.5 | 11 | 71.45 | 33760.74 | 87.2 | 202.82 | 24.8 | 13.89 | 3734.82 | 0.56 | 0.73 | 0.66 | 0.24 | 1 | 10
19 | 135 | CONCLUIDO | 11.4745 | 8.72 | 5.26 | 26.28 | 0.38 | 12 | 272.32 | 59.89 | 5.75 | 10 | 71.68 | 33820.05 | 86.93 | 202.81 | 24.46 | 13.89 | 3568.77 | 0.57 | 0.74 | 0.65 | 0.22 | 1 | 10
20 | 135 | CONCLUIDO | 11.4606 | 8.73 | 5.27 | 26.33 | 0.39 | 12 | 272.8 | 59.89 | 6 | 10 | 71.91 | 33879.33 | 86.96 | 202.81 | 24.57 | 13.89 | 3622.39 | 0.57 | 0.73 | 0.66 | 0.23 | 1 | 10
21 | 135 | CONCLUIDO | 11.5566 | 8.65 | 5.24 | 28.6 | 0.41 | 11 | 273.28 | 59.89 | 6.25 | 9 | 72.14 | 33938.7 | 86.38 | 202.84 | 23.99 | 13.89 | 3340.29 | 0.58 | 0.74 | 0.66 | 0.21 | 1 | 10
22 | 135 | CONCLUIDO | 11.5718 | 8.64 | 5.23 | 28.54 | 0.42 | 11 | 273.76 | 59.89 | 6.5 | 9 | 72.37 | 33998.16 | 86.05 | 202.81 | 23.68 | 13.89 | 3182.62 | 0.59 | 0.74 | 0.65 | 0.19 | 1 | 10
23 | 135 | CONCLUIDO | 11.5685 | 8.64 | 5.24 | 28.55 | 0.44 | 11 | 274.24 | 59.89 | 6.75 | 9 | 72.61 | 34057.71 | 86.05 | 202.83 | 23.72 | 13.89 | 3204.34 | 0.59 | 0.74 | 0.65 | 0.2 | 1 | 10
24 | 135 | CONCLUIDO | 11.6573 | 8.58 | 5.22 | 31.32 | 0.45 | 10 | 274.73 | 59.89 | 7 | 8 | 72.84 | 34117.35 | 85.68 | 202.82 | 23.24 | 13.89 | 2970.05 | 0.6 | 0.74 | 0.65 | 0.18 | 1 | 10
25 | 135 | CONCLUIDO | 11.6652 | 8.57 | 5.21 | 31.28 | 0.47 | 10 | 275.21 | 59.89 | 7.25 | 8 | 73.08 | 34177.09 | 85.63 | 202.84 | 23.13 | 13.89 | 2916.22 | 0.6 | 0.74 | 0.65 | 0.18 | 1 | 10
26 | 135 | CONCLUIDO | 11.666 | 8.57 | 5.21 | 31.28 | 0.48 | 10 | 275.7 | 59.89 | 7.5 | 8 | 73.31 | 34236.91 | 85.46 | 202.81 | 23.02 | 13.89 | 2859.78 | 0.6 | 0.74 | 0.65 | 0.18 | 1 | 10
27 | 135 | CONCLUIDO | 11.7547 | 8.51 | 5.2 | 34.66 | 0.5 | 9 | 276.18 | 59.89 | 7.75 | 7 | 73.55 | 34296.82 | 85.03 | 202.9 | 22.62 | 13.89 | 2664.63 | 0.61 | 0.74 | 0.65 | 0.16 | 1 | 10
28 | 135 | CONCLUIDO | 11.762 | 8.5 | 5.19 | 34.63 | 0.51 | 9 | 276.67 | 59.89 | 8 | 7 | 73.78 | 34356.83 | 84.85 | 202.81 | 22.47 | 13.89 | 2589.23 | 0.62 | 0.74 | 0.65 | 0.16 | 1 | 10
29 | 135 | CONCLUIDO | 11.7574 | 8.51 | 5.2 | 34.65 | 0.53 | 9 | 277.16 | 59.89 | 8.25 | 7 | 74.02 | 34416.93 | 84.77 | 202.81 | 22.59 | 13.89 | 2649.57 | 0.61 | 0.74 | 0.65 | 0.16 | 1 | 10
30 | 135 | CONCLUIDO | 11.7486 | 8.51 | 5.2 | 34.69 | 0.55 | 9 | 277.65 | 59.89 | 8.5 | 7 | 74.26 | 34477.13 | 84.81 | 202.81 | 22.78 | 13.89 | 2742.69 | 0.61 | 0.74 | 0.65 | 0.17 | 1 | 10
31 | 135 | CONCLUIDO | 11.8441 | 8.44 | 5.19 | 38.89 | 0.56 | 8 | 278.13 | 59.89 | 8.75 | 6 | 74.5 | 34537.41 | 84.44 | 202.82 | 22.24 | 13.89 | 2479.09 | 0.62 | 0.75 | 0.65 | 0.15 | 1 | 10
32 | 135 | CONCLUIDO | 11.8429 | 8.44 | 5.19 | 38.9 | 0.58 | 8 | 278.62 | 59.89 | 9 | 6 | 74.74 | 34597.8 | 84.5 | 202.84 | 22.18 | 13.89 | 2450.91 | 0.63 | 0.75 | 0.65 | 0.15 | 1 | 10
33 | 135 | CONCLUIDO | 11.8577 | 8.43 | 5.18 | 38.82 | 0.59 | 8 | 279.11 | 59.89 | 9.25 | 6 | 74.98 | 34658.27 | 84.15 | 202.82 | 21.89 | 13.89 | 2302.69 | 0.63 | 0.75 | 0.65 | 0.14 | 1 | 10
34 | 135 | CONCLUIDO | 11.8624 | 8.43 | 5.17 | 38.79 | 0.6 | 8 | 279.61 | 59.89 | 9.5 | 6 | 75.22 | 34718.84 | 83.87 | 202.81 | 21.85 | 13.89 | 2284.43 | 0.64 | 0.75 | 0.65 | 0.13 | 1 | 10
35 | 135 | CONCLUIDO | 11.8644 | 8.43 | 5.17 | 38.78 | 0.62 | 8 | 280.1 | 59.89 | 9.75 | 6 | 75.46 | 34779.51 | 83.81 | 202.82 | 21.84 | 13.89 | 2279.62 | 0.64 | 0.75 | 0.65 | 0.13 | 1 | 10
36 | 135 | CONCLUIDO | 11.9574 | 8.36 | 5.16 | 44.2 | 0.63 | 7 | 280.59 | 59.89 | 10 | 5 | 75.7 | 34840.27 | 83.35 | 202.81 | 21.27 | 13.89 | 2000.56 | 0.65 | 0.75 | 0.65 | 0.12 | 1 | 10
37 | 135 | CONCLUIDO | 11.9518 | 8.37 | 5.16 | 44.23 | 0.65 | 7 | 281.08 | 59.89 | 10.25 | 5 | 75.95 | 34901.13 | 83.41 | 202.81 | 21.43 | 13.89 | 2078.06 | 0.65 | 0.75 | 0.65 | 0.12 | 1 | 10
38 | 135 | CONCLUIDO | 11.9657 | 8.36 | 5.15 | 44.15 | 0.66 | 7 | 281.58 | 59.89 | 10.5 | 5 | 76.19 | 34962.08 | 83.36 | 202.81 | 21.03 | 13.89 | 1879.32 | 0.66 | 0.75 | 0.65 | 0.11 | 1 | 10
39 | 135 | CONCLUIDO | 11.9502 | 8.37 | 5.16 | 44.24 | 0.68 | 7 | 282.07 | 59.89 | 10.75 | 5 | 76.44 | 35023.13 | 83.57 | 202.85 | 21.4 | 13.89 | 2064.12 | 0.65 | 0.75 | 0.65 | 0.12 | 1 | 10
40 | 135 | CONCLUIDO | 11.9514 | 8.37 | 5.16 | 44.23 | 0.69 | 7 | 282.57 | 59.89 | 11 | 5 | 76.68 | 35084.28 | 83.58 | 202.81 | 21.43 | 13.89 | 2081.47 | 0.65 | 0.75 | 0.65 | 0.12 | 1 | 10
41 | 135 | CONCLUIDO | 11.9562 | 8.36 | 5.16 | 44.2 | 0.71 | 7 | 283.06 | 59.89 | 11.25 | 5 | 76.93 | 35145.53 | 83.18 | 202.81 | 21.29 | 13.89 | 2009.79 | 0.65 | 0.75 | 0.65 | 0.12 | 1 | 10
42 | 135 | CONCLUIDO | 11.9423 | 8.37 | 5.17 | 44.29 | 0.72 | 7 | 283.56 | 59.89 | 11.5 | 5 | 77.18 | 35206.88 | 83.18 | 202.81 | 21.63 | 13.89 | 2179.37 | 0.64 | 0.75 | 0.65 | 0.13 | 1 | 10
43 | 135 | CONCLUIDO | 11.9431 | 8.37 | 5.17 | 44.28 | 0.74 | 7 | 284.06 | 59.89 | 11.75 | 5 | 77.42 | 35268.32 | 82.98 | 202.81 | 21.7 | 13.89 | 2216.38 | 0.64 | 0.75 | 0.65 | 0.13 | 1 | 10
44 | 135 | CONCLUIDO | 12.0599 | 8.29 | 5.14 | 51.36 | 0.75 | 6 | 284.56 | 59.89 | 12 | 4 | 77.67 | 35329.87 | 82.42 | 202.81 | 20.65 | 13.89 | 1694.03 | 0.67 | 0.75 | 0.65 | 0.1 | 1 | 10
45 | 135 | CONCLUIDO | 12.0587 | 8.29 | 5.14 | 51.36 | 0.77 | 6 | 285.06 | 59.89 | 12.25 | 4 | 77.92 | 35391.51 | 82.4 | 202.81 | 20.69 | 13.89 | 1713.1 | 0.67 | 0.75 | 0.65 | 0.1 | 1 | 10
46 | 135 | CONCLUIDO | 12.0518 | 8.3 | 5.14 | 51.41 | 0.78 | 6 | 285.56 | 59.89 | 12.5 | 4 | 78.17 | 35453.26 | 82.42 | 202.81 | 20.79 | 13.89 | 1765.52 | 0.67 | 0.75 | 0.65 | 0.1 | 1 | 10
47 | 135 | CONCLUIDO | 12.0627 | 8.29 | 5.13 | 51.34 | 0.79 | 6 | 286.06 | 59.89 | 12.75 | 4 | 78.42 | 35515.1 | 82.41 | 202.84 | 20.68 | 13.89 | 1708 | 0.67 | 0.75 | 0.64 | 0.1 | 1 | 10
48 | 135 | CONCLUIDO | 12.068 | 8.29 | 5.13 | 51.3 | 0.81 | 6 | 286.56 | 59.89 | 13 | 4 | 78.68 | 35577.18 | 82.18 | 202.81 | 20.53 | 13.89 | 1635.81 | 0.68 | 0.75 | 0.65 | 0.09 | 1 | 10
49 | 135 | CONCLUIDO | 12.0546 | 8.3 | 5.14 | 51.39 | 0.82 | 6 | 287.07 | 59.89 | 13.25 | 4 | 78.93 | 35639.23 | 82.24 | 202.83 | 20.72 | 13.89 | 1732.03 | 0.67 | 0.75 | 0.65 | 0.1 | 1 | 10
50 | 135 | CONCLUIDO | 12.0563 | 8.29 | 5.14 | 51.38 | 0.84 | 6 | 287.57 | 59.89 | 13.5 | 4 | 79.18 | 35701.38 | 82.17 | 202.81 | 20.72 | 13.89 | 1731.28 | 0.67 | 0.75 | 0.65 | 0.1 | 1 | 10
51 | 135 | CONCLUIDO | 12.0575 | 8.29 | 5.14 | 51.37 | 0.85 | 6 | 288.08 | 59.89 | 13.75 | 4 | 79.44 | 35763.64 | 82.08 | 202.81 | 20.69 | 13.89 | 1715.28 | 0.67 | 0.75 | 0.65 | 0.1 | 1 | 10
52 | 135 | CONCLUIDO | 12.0551 | 8.3 | 5.14 | 51.39 | 0.86 | 6 | 288.58 | 59.89 | 14 | 4 | 79.69 | 35826 | 82.01 | 202.82 | 20.75 | 13.89 | 1743.38 | 0.67 | 0.75 | 0.65 | 0.1 | 1 | 10
53 | 135 | CONCLUIDO | 12.0591 | 8.29 | 5.14 | 51.36 | 0.88 | 6 | 289.09 | 59.89 | 14.25 | 4 | 79.95 | 35888.47 | 81.73 | 202.83 | 20.74 | 13.89 | 1738.8 | 0.67 | 0.75 | 0.64 | 0.1 | 1 | 10
54 | 135 | CONCLUIDO | 12.045 | 8.3 | 5.15 | 51.46 | 0.89 | 6 | 289.6 | 59.89 | 14.5 | 4 | 80.21 | 35951.04 | 81.79 | 202.81 | 20.96 | 13.89 | 1849.79 | 0.66 | 0.75 | 0.65 | 0.11 | 1 | 10
55 | 135 | CONCLUIDO | 12.1519 | 8.23 | 5.12 | 61.48 | 0.91 | 5 | 290.1 | 59.89 | 14.75 | 3 | 80.47 | 36013.72 | 81.32 | 202.82 | 20.28 | 13.89 | 1514.03 | 0.69 | 0.76 | 0.65 | 0.09 | 1 | 10
56 | 135 | CONCLUIDO | 12.1535 | 8.23 | 5.12 | 61.47 | 0.92 | 5 | 290.61 | 59.89 | 15 | 3 | 80.73 | 36076.5 | 81.24 | 202.82 | 20.28 | 13.89 | 1516.98 | 0.68 | 0.76 | 0.64 | 0.08 | 1 | 10
57 | 135 | CONCLUIDO | 12.1535 | 8.23 | 5.12 | 61.47 | 0.93 | 5 | 291.12 | 59.89 | 15.25 | 3 | 80.99 | 36139.39 | 81.23 | 202.81 | 20.27 | 13.89 | 1507.98 | 0.69 | 0.76 | 0.65 | 0.08 | 1 | 10
58 | 135 | CONCLUIDO | 12.1613 | 8.22 | 5.12 | 61.4 | 0.95 | 5 | 291.63 | 59.89 | 15.5 | 3 | 81.25 | 36202.38 | 81.04 | 202.81 | 20.11 | 13.89 | 1431.06 | 0.69 | 0.76 | 0.64 | 0.08 | 1 | 10
59 | 135 | CONCLUIDO | 12.1601 | 8.22 | 5.12 | 61.41 | 0.96 | 5 | 292.15 | 59.89 | 15.75 | 3 | 81.51 | 36265.48 | 81.1 | 202.81 | 20.16 | 13.89 | 1455.68 | 0.69 | 0.76 | 0.64 | 0.08 | 1 | 10
60 | 135 | CONCLUIDO | 12.1572 | 8.23 | 5.12 | 61.44 | 0.97 | 5 | 292.66 | 59.89 | 16 | 3 | 81.77 | 36328.69 | 81.33 | 202.81 | 20.16 | 13.89 | 1452.47 | 0.69 | 0.76 | 0.65 | 0.08 | 1 | 10
61 | 135 | CONCLUIDO | 12.1437 | 8.23 | 5.13 | 61.55 | 0.99 | 5 | 293.17 | 59.89 | 16.25 | 3 | 82.03 | 36392.01 | 81.43 | 202.81 | 20.39 | 13.89 | 1571.52 | 0.68 | 0.75 | 0.65 | 0.09 | 1 | 10
62 | 135 | CONCLUIDO | 12.1564 | 8.23 | 5.12 | 61.44 | 1 | 5 | 293.69 | 59.89 | 16.5 | 3 | 82.3 | 36455.44 | 81.14 | 202.81 | 20.29 | 13.89 | 1520.99 | 0.68 | 0.76 | 0.64 | 0.08 | 1 | 10
63 | 135 | CONCLUIDO | 12.147 | 8.23 | 5.13 | 61.52 | 1.01 | 5 | 294.2 | 59.89 | 16.75 | 3 | 82.56 | 36518.97 | 81.06 | 202.81 | 20.36 | 13.89 | 1556.49 | 0.68 | 0.75 | 0.65 | 0.09 | 1 | 10
64 | 135 | CONCLUIDO | 12.154 | 8.23 | 5.12 | 61.46 | 1.03 | 5 | 294.72 | 59.89 | 17 | 3 | 82.83 | 36582.62 | 80.83 | 202.81 | 20.28 | 13.89 | 1515.57 | 0.68 | 0.76 | 0.64 | 0.08 | 1 | 10
65 | 135 | CONCLUIDO | 12.1589 | 8.22 | 5.12 | 61.42 | 1.04 | 5 | 295.23 | 59.89 | 17.25 | 3 | 83.1 | 36646.38 | 80.63 | 202.81 | 20.19 | 13.89 | 1469.97 | 0.69 | 0.76 | 0.64 | 0.08 | 1 | 10
66 | 135 | CONCLUIDO | 12.1659 | 8.22 | 5.11 | 61.37 | 1.05 | 5 | 295.75 | 59.89 | 17.5 | 3 | 83.36 | 36710.24 | 80.23 | 202.81 | 19.99 | 13.89 | 1368.98 | 0.69 | 0.76 | 0.65 | 0.08 | 1 | 10
67 | 135 | CONCLUIDO | 12.1667 | 8.22 | 5.11 | 61.36 | 1.07 | 5 | 296.27 | 59.89 | 17.75 | 3 | 83.63 | 36774.22 | 79.84 | 202.81 | 19.96 | 13.89 | 1353.07 | 0.7 | 0.76 | 0.65 | 0.08 | 1 | 10
68 | 135 | CONCLUIDO | 12.1679 | 8.22 | 5.11 | 61.35 | 1.08 | 5 | 296.79 | 59.89 | 18 | 3 | 83.9 | 36838.32 | 79.66 | 202.81 | 19.95 | 13.89 | 1348.22 | 0.7 | 0.76 | 0.64 | 0.07 | 1 | 10
69 | 135 | CONCLUIDO | 12.1552 | 8.23 | 5.12 | 61.45 | 1.09 | 5 | 297.31 | 59.89 | 18.25 | 3 | 84.17 | 36902.52 | 79.74 | 202.81 | 20.17 | 13.89 | 1461.77 | 0.69 | 0.76 | 0.65 | 0.08 | 1 | 10
70 | 135 | CONCLUIDO | 12.1556 | 8.23 | 5.12 | 61.45 | 1.11 | 5 | 297.83 | 59.89 | 18.5 | 3 | 84.45 | 36966.84 | 79.69 | 202.81 | 20.28 | 13.89 | 1515.62 | 0.68 | 0.76 | 0.64 | 0.08 | 1 | 10
71 | 135 | CONCLUIDO | 12.1564 | 8.23 | 5.12 | 61.44 | 1.12 | 5 | 298.35 | 59.89 | 18.75 | 3 | 84.72 | 37031.27 | 79.31 | 202.81 | 20.16 | 13.89 | 1453.78 | 0.69 | 0.76 | 0.65 | 0.08 | 1 | 10
72 | 135 | CONCLUIDO | 12.2662 | 8.15 | 5.1 | 76.46 | 1.13 | 4 | 298.88 | 59.89 | 19 | 2 | 84.99 | 37095.82 | 78.87 | 202.81 | 19.34 | 13.89 | 1048.2 | 0.72 | 0.76 | 0.65 | 0.06 | 1 | 10
73 | 135 | CONCLUIDO | 12.2649 | 8.15 | 5.1 | 76.47 | 1.15 | 4 | 299.4 | 59.89 | 19.25 | 2 | 85.27 | 37160.49 | 78.92 | 202.82 | 19.43 | 13.89 | 1097.17 | 0.71 | 0.76 | 0.65 | 0.06 | 1 | 10
74 | 135 | CONCLUIDO | 12.2637 | 8.15 | 5.1 | 76.48 | 1.16 | 4 | 299.93 | 59.89 | 19.5 | 2 | 85.54 | 37225.39 | 79.08 | 202.81 | 19.59 | 13.89 | 1174.09 | 0.71 | 0.76 | 0.64 | 0.06 | 1 | 10
75 | 135 | CONCLUIDO | 12.2674 | 8.15 | 5.1 | 76.45 | 1.17 | 4 | 300.45 | 59.89 | 19.75 | 2 | 85.82 | 37290.29 | 79.3 | 202.81 | 19.43 | 13.89 | 1095.99 | 0.71 | 0.76 | 0.64 | 0.06 | 1 | 10
76 | 135 | CONCLUIDO | 12.2616 | 8.16 | 5.1 | 76.5 | 1.18 | 4 | 300.98 | 59.89 | 20 | 2 | 86.09 | 37355.31 | 79.4 | 202.83 | 19.55 | 13.89 | 1155.39 | 0.71 | 0.76 | 0.64 | 0.06 | 1 | 10
77 | 135 | CONCLUIDO | 12.2587 | 8.16 | 5.1 | 76.53 | 1.2 | 4 | 301.51 | 59.89 | 20.25 | 2 | 86.37 | 37420.44 | 79.56 | 202.82 | 19.64 | 13.89 | 1200.27 | 0.71 | 0.76 | 0.64 | 0.06 | 1 | 10
78 | 135 | CONCLUIDO | 12.2607 | 8.16 | 5.1 | 76.51 | 1.21 | 4 | 302.04 | 59.89 | 20.5 | 2 | 86.65 | 37485.7 | 79.52 | 202.81 | 19.58 | 13.89 | 1168.41 | 0.71 | 0.76 | 0.64 | 0.06 | 1 | 10
79 | 135 | CONCLUIDO | 12.2587 | 8.16 | 5.1 | 76.53 | 1.22 | 4 | 302.57 | 59.89 | 20.75 | 2 | 86.93 | 37551.07 | 79.47 | 202.81 | 19.69 | 13.89 | 1227 | 0.71 | 0.76 | 0.64 | 0.06 | 1 | 10
80 | 135 | CONCLUIDO | 12.2624 | 8.15 | 5.1 | 76.5 | 1.23 | 4 | 303.1 | 59.89 | 21 | 2 | 87.21 | 37616.56 | 79.31 | 202.81 | 19.59 | 13.89 | 1173.87 | 0.71 | 0.76 | 0.64 | 0.06 | 1 | 10
81 | 135 | CONCLUIDO | 12.2699 | 8.15 | 5.09 | 76.42 | 1.25 | 4 | 303.63 | 59.89 | 21.25 | 2 | 87.49 | 37682.17 | 79.37 | 202.81 | 19.35 | 13.89 | 1054.38 | 0.72 | 0.76 | 0.64 | 0.06 | 1 | 10
82 | 135 | CONCLUIDO | 12.2616 | 8.16 | 5.1 | 76.5 | 1.26 | 4 | 304.16 | 59.89 | 21.5 | 2 | 87.78 | 37747.91 | 79.33 | 202.81 | 19.51 | 13.89 | 1135.99 | 0.71 | 0.76 | 0.65 | 0.06 | 1 | 10
83 | 135 | CONCLUIDO | 12.2674 | 8.15 | 5.1 | 76.45 | 1.27 | 4 | 304.7 | 59.89 | 21.75 | 2 | 88.06 | 37813.76 | 79.12 | 202.81 | 19.47 | 13.89 | 1117.05 | 0.71 | 0.76 | 0.64 | 0.06 | 1 | 10
84 | 135 | CONCLUIDO | 12.2633 | 8.15 | 5.1 | 76.49 | 1.28 | 4 | 305.23 | 59.89 | 22 | 2 | 88.35 | 37879.74 | 79.09 | 202.81 | 19.51 | 13.89 | 1133.2 | 0.71 | 0.76 | 0.64 | 0.06 | 1 | 10
85 | 135 | CONCLUIDO | 12.2716 | 8.15 | 5.09 | 76.4 | 1.3 | 4 | 305.77 | 59.89 | 22.25 | 2 | 88.63 | 37945.85 | 78.83 | 202.81 | 19.36 | 13.89 | 1057.82 | 0.72 | 0.76 | 0.64 | 0.06 | 1 | 10
86 | 135 | CONCLUIDO | 12.2658 | 8.15 | 5.1 | 76.46 | 1.31 | 4 | 306.31 | 59.89 | 22.5 | 2 | 88.92 | 38012.07 | 78.75 | 202.82 | 19.41 | 13.89 | 1087.05 | 0.72 | 0.76 | 0.65 | 0.06 | 1 | 10
87 | 135 | CONCLUIDO | 12.2733 | 8.15 | 5.09 | 76.39 | 1.32 | 4 | 306.84 | 59.89 | 22.75 | 2 | 89.21 | 38078.42 | 78.57 | 202.81 | 19.36 | 13.89 | 1059.72 | 0.72 | 0.76 | 0.64 | 0.05 | 1 | 10
88 | 135 | CONCLUIDO | 12.275 | 8.15 | 5.09 | 76.37 | 1.33 | 4 | 307.38 | 59.89 | 23 | 2 | 89.5 | 38144.9 | 78.39 | 202.82 | 19.27 | 13.89 | 1015.59 | 0.72 | 0.76 | 0.64 | 0.05 | 1 | 10
89 | 135 | CONCLUIDO | 12.2649 | 8.15 | 5.1 | 76.47 | 1.35 | 4 | 307.92 | 59.89 | 23.25 | 2 | 89.79 | 38211.5 | 78.36 | 202.81 | 19.45 | 13.89 | 1107.01 | 0.71 | 0.76 | 0.64 | 0.06 | 1 | 10
90 | 135 | CONCLUIDO | 12.2733 | 8.15 | 5.09 | 76.39 | 1.36 | 4 | 308.46 | 59.89 | 23.5 | 2 | 90.08 | 38278.23 | 78.03 | 202.81 | 19.39 | 13.89 | 1073.31 | 0.72 | 0.76 | 0.64 | 0.05 | 1 | 10
91 | 135 | CONCLUIDO | 12.28 | 8.14 | 5.09 | 76.32 | 1.37 | 4 | 309.01 | 59.89 | 23.75 | 2 | 90.37 | 38345.09 | 77.66 | 202.81 | 19.21 | 13.89 | 986.14 | 0.72 | 0.76 | 0.64 | 0.05 | 1 | 10
92 | 135 | CONCLUIDO | 12.2829 | 8.14 | 5.09 | 76.29 | 1.38 | 4 | 309.55 | 59.89 | 24 | 2 | 90.66 | 38412.07 | 77.31 | 202.81 | 19.11 | 13.89 | 935.17 | 0.73 | 0.76 | 0.64 | 0.05 | 1 | 10
93 | 135 | CONCLUIDO | 12.2808 | 8.14 | 5.09 | 76.31 | 1.39 | 4 | 310.09 | 59.89 | 24.25 | 2 | 90.96 | 38479.19 | 77.24 | 202.81 | 19.19 | 13.89 | 976.26 | 0.72 | 0.76 | 0.64 | 0.05 | 1 | 10
94 | 135 | CONCLUIDO | 12.2812 | 8.14 | 5.09 | 76.31 | 1.41 | 4 | 310.64 | 59.89 | 24.5 | 2 | 91.25 | 38546.43 | 77.12 | 202.81 | 19.17 | 13.89 | 965.6 | 0.72 | 0.76 | 0.64 | 0.05 | 1 | 10
95 | 135 | CONCLUIDO | 12.2787 | 8.14 | 5.09 | 76.33 | 1.42 | 4 | 311.19 | 59.89 | 24.75 | 2 | 91.55 | 38613.8 | 76.98 | 202.81 | 19.18 | 13.89 | 972.08 | 0.72 | 0.76 | 0.64 | 0.05 | 1 | 10
96 | 135 | CONCLUIDO | 12.2821 | 8.14 | 5.09 | 76.3 | 1.43 | 4 | 311.73 | 59.89 | 25 | 2 | 91.85 | 38681.31 | 76.76 | 202.81 | 19.12 | 13.89 | 940.57 | 0.73 | 0.76 | 0.64 | 0.05 | 1 | 10
97 | 135 | CONCLUIDO | 12.2829 | 8.14 | 5.09 | 76.29 | 1.44 | 4 | 312.28 | 59.89 | 25.25 | 2 | 92.15 | 38749.07 | 76.49 | 202.81 | 19.1 | 13.89 | 931.05 | 0.73 | 0.76 | 0.64 | 0.05 | 1 | 10
98 | 135 | CONCLUIDO | 12.2825 | 8.14 | 5.09 | 76.3 | 1.45 | 4 | 312.83 | 59.89 | 25.5 | 2 | 92.44 | 38816.85 | 76.34 | 202.83 | 19.1 | 13.89 | 932.16 | 0.73 | 0.76 | 0.64 | 0.05 | 1 | 10
99 | 135 | CONCLUIDO | 12.2863 | 8.14 | 5.08 | 76.26 | 1.46 | 4 | 313.38 | 59.89 | 25.75 | 2 | 92.75 | 38884.75 | 76.03 | 202.81 | 18.99 | 13.89 | 876.67 | 0.73 | 0.76 | 0.64 | 0.05 | 1 | 10
100 | 135 | CONCLUIDO | 12.2871 | 8.14 | 5.08 | 76.25 | 1.48 | 4 | 313.93 | 59.89 | 26 | 2 | 93.05 | 38952.8 | 75.66 | 202.83 | 19.03 | 13.89 | 894.38 | 0.73 | 0.76 | 0.64 | 0.04 | 1 | 10
101 | 135 | CONCLUIDO | 12.2842 | 8.14 | 5.09 | 76.28 | 1.49 | 4 | 314.49 | 59.89 | 26.25 | 2 | 93.35 | 39020.97 | 75.26 | 202.81 | 19.08 | 13.89 | 921.91 | 0.73 | 0.76 | 0.64 | 0.05 | 1 | 10
102 | 135 | CONCLUIDO | 12.2808 | 8.14 | 5.09 | 76.31 | 1.5 | 4 | 315.04 | 59.89 | 26.5 | 2 | 93.65 | 39089.29 | 74.96 | 202.81 | 19.15 | 13.89 | 953.79 | 0.73 | 0.76 | 0.64 | 0.05 | 1 | 10
103 | 135 | CONCLUIDO | 12.3894 | 8.07 | 5.07 | 101.33 | 1.51 | 3 | 315.6 | 59.89 | 26.75 | 1 | 93.96 | 39157.74 | 74.41 | 202.81 | 18.49 | 13.89 | 630.58 | 0.75 | 0.76 | 0.64 | 0.03 | 1 | 10
104 | 135 | CONCLUIDO | 12.3796 | 8.08 | 5.07 | 101.46 | 1.52 | 3 | 316.15 | 59.89 | 27 | 1 | 94.26 | 39226.32 | 74.63 | 202.81 | 18.63 | 13.89 | 702.22 | 0.75 | 0.76 | 0.64 | 0.04 | 1 | 10
105 | 135 | CONCLUIDO | 12.3818 | 8.08 | 5.07 | 101.43 | 1.53 | 3 | 316.71 | 59.89 | 27.25 | 1 | 94.57 | 39295.05 | 74.69 | 202.81 | 18.64 | 13.89 | 706.21 | 0.75 | 0.76 | 0.64 | 0.03 | 1 | 10
106 | 135 | CONCLUIDO | 12.3856 | 8.07 | 5.07 | 101.38 | 1.54 | 3 | 317.27 | 59.89 | 27.5 | 1 | 94.88 | 39363.91 | 74.86 | 202.81 | 18.58 | 13.89 | 673.56 | 0.75 | 0.76 | 0.64 | 0.03 | 1 | 10
107 | 135 | CONCLUIDO | 12.3869 | 8.07 | 5.07 | 101.37 | 1.56 | 3 | 317.83 | 59.89 | 27.75 | 1 | 95.19 | 39432.92 | 74.89 | 202.81 | 18.51 | 13.89 | 640.97 | 0.75 | 0.76 | 0.64 | 0.03 | 1 | 10
108 | 135 | CONCLUIDO | 12.3869 | 8.07 | 5.07 | 101.37 | 1.57 | 3 | 318.39 | 59.89 | 28 | 1 | 95.5 | 39502.07 | 74.97 | 202.81 | 18.48 | 13.89 | 625.1 | 0.75 | 0.76 | 0.64 | 0.03 | 1 | 10
109 | 135 | CONCLUIDO | 12.389 | 8.07 | 5.07 | 101.34 | 1.58 | 3 | 318.95 | 59.89 | 28.25 | 1 | 95.81 | 39571.36 | 75.02 | 202.81 | 18.48 | 13.89 | 622.48 | 0.75 | 0.76 | 0.64 | 0.03 | 1 | 10
110 | 135 | CONCLUIDO | 12.3873 | 8.07 | 5.07 | 101.36 | 1.59 | 3 | 319.51 | 59.89 | 28.5 | 1 | 96.13 | 39640.79 | 75.11 | 202.81 | 18.56 | 13.89 | 666.21 | 0.75 | 0.76 | 0.64 | 0.03 | 1 | 10
111 | 135 | CONCLUIDO | 12.3894 | 8.07 | 5.07 | 101.33 | 1.6 | 3 | 320.08 | 59.89 | 28.75 | 1 | 96.44 | 39710.36 | 75.17 | 202.81 | 18.5 | 13.89 | 632.51 | 0.75 | 0.76 | 0.64 | 0.03 | 1 | 10
112 | 135 | CONCLUIDO | 12.386 | 8.07 | 5.07 | 101.38 | 1.61 | 3 | 320.64 | 59.89 | 29 | 1 | 96.75 | 39780.08 | 75.5 | 202.83 | 18.55 | 13.89 | 661.91 | 0.75 | 0.76 | 0.64 | 0.03 | 1 | 10
113 | 135 | CONCLUIDO | 12.3835 | 8.08 | 5.07 | 101.41 | 1.62 | 3 | 321.21 | 59.89 | 29.25 | 1 | 97.07 | 39849.95 | 75.64 | 202.83 | 18.6 | 13.89 | 685.89 | 0.75 | 0.76 | 0.64 | 0.03 | 1 | 10
114 | 135 | CONCLUIDO | 12.3805 | 8.08 | 5.07 | 101.45 | 1.63 | 3 | 321.78 | 59.89 | 29.5 | 1 | 97.39 | 39919.96 | 75.69 | 202.81 | 18.65 | 13.89 | 708.66 | 0.74 | 0.76 | 0.64 | 0.03 | 1 | 10
115 | 135 | CONCLUIDO | 12.3865 | 8.07 | 5.07 | 101.37 | 1.64 | 3 | 322.34 | 59.89 | 29.75 | 1 | 97.71 | 39990.12 | 75.53 | 202.81 | 18.52 | 13.89 | 644.07 | 0.75 | 0.76 | 0.64 | 0.03 | 1 | 10
116 | 135 | CONCLUIDO | 12.3869 | 8.07 | 5.07 | 101.37 | 1.66 | 3 | 322.91 | 59.89 | 30 | 1 | 98.03 | 40060.43 | 75.67 | 202.81 | 18.57 | 13.89 | 671.65 | 0.75 | 0.76 | 0.64 | 0.03 | 1 | 10
117 | 135 | CONCLUIDO | 12.3805 | 8.08 | 5.07 | 101.45 | 1.67 | 3 | 323.49 | 59.89 | 30.25 | 1 | 98.35 | 40131.01 | 75.8 | 202.81 | 18.65 | 13.89 | 712.29 | 0.74 | 0.76 | 0.64 | 0.03 | 1 | 10
118 | 135 | CONCLUIDO | 12.3779 | 8.08 | 5.07 | 101.48 | 1.68 | 3 | 324.06 | 59.89 | 30.5 | 1 | 98.67 | 40201.62 | 75.8 | 202.81 | 18.7 | 13.89 | 734.86 | 0.74 | 0.76 | 0.64 | 0.04 | 1 | 10
119 | 135 | CONCLUIDO | 12.3809 | 8.08 | 5.07 | 101.44 | 1.69 | 3 | 324.63 | 59.89 | 30.75 | 1 | 99 | 40272.38 | 75.83 | 202.83 | 18.68 | 13.89 | 724.19 | 0.74 | 0.76 | 0.64 | 0.03 | 1 | 10
120 | 135 | CONCLUIDO | 12.3813 | 8.08 | 5.07 | 101.44 | 1.7 | 3 | 325.21 | 59.89 | 31 | 1 | 99.32 | 40343.29 | 75.92 | 202.81 | 18.63 | 13.89 | 700.41 | 0.75 | 0.76 | 0.64 | 0.03 | 1 | 10
121 | 135 | CONCLUIDO | 12.383 | 8.08 | 5.07 | 101.42 | 1.71 | 3 | 325.78 | 59.89 | 31.25 | 1 | 99.65 | 40414.36 | 75.93 | 202.81 | 18.62 | 13.89 | 693.09 | 0.75 | 0.76 | 0.64 | 0.03 | 1 | 10
122 | 135 | CONCLUIDO | 12.3801 | 8.08 | 5.07 | 101.46 | 1.72 | 3 | 326.36 | 59.89 | 31.5 | 1 | 99.97 | 40485.58 | 75.97 | 202.85 | 18.69 | 13.89 | 728.5 | 0.74 | 0.76 | 0.64 | 0.03 | 1 | 10
123 | 135 | CONCLUIDO | 12.3796 | 8.08 | 5.07 | 101.46 | 1.73 | 3 | 326.94 | 59.89 | 31.75 | 1 | 100.3 | 40556.96 | 75.99 | 202.81 | 18.67 | 13.89 | 719.57 | 0.74 | 0.76 | 0.64 | 0.04 | 1 | 10
124 | 135 | CONCLUIDO | 12.3822 | 8.08 | 5.07 | 101.43 | 1.74 | 3 | 327.52 | 59.89 | 32 | 1 | 100.63 | 40628.49 | 75.97 | 202.81 | 18.59 | 13.89 | 680.2 | 0.75 | 0.76 | 0.64 | 0.03 | 1 | 10
125 | 135 | CONCLUIDO | 12.3818 | 8.08 | 5.07 | 101.43 | 1.75 | 3 | 328.1 | 59.89 | 32.25 | 1 | 100.96 | 40700.18 | 75.92 | 202.81 | 18.64 | 13.89 | 704.29 | 0.75 | 0.76 | 0.64 | 0.03 | 1 | 10
126 | 135 | CONCLUIDO | 12.3788 | 8.08 | 5.07 | 101.47 | 1.76 | 3 | 328.68 | 59.89 | 32.5 | 1 | 101.3 | 40772.03 | 76.01 | 202.81 | 18.75 | 13.89 | 760.64 | 0.74 | 0.76 | 0.64 | 0.04 | 1 | 10
127 | 135 | CONCLUIDO | 12.3826 | 8.08 | 5.07 | 101.42 | 1.77 | 3 | 329.27 | 59.89 | 32.75 | 1 | 101.63 | 40844.03 | 75.9 | 202.81 | 18.67 | 13.89 | 718.28 | 0.74 | 0.76 | 0.64 | 0.03 | 1 | 10
128 | 135 | CONCLUIDO | 12.3767 | 8.08 | 5.08 | 101.5 | 1.78 | 3 | 329.85 | 59.89 | 33 | 1 | 101.97 | 40916.2 | 76 | 202.81 | 18.76 | 13.89 | 764.18 | 0.74 | 0.76 | 0.64 | 0.04 | 1 | 10
129 | 135 | CONCLUIDO | 12.3733 | 8.08 | 5.08 | 101.54 | 1.79 | 3 | 330.44 | 59.89 | 33.25 | 0 | 102.3 | 40988.53 | 76.15 | 202.81 | 18.76 | 13.89 | 765.97 | 0.74 | 0.76 | 0.64 | 0.04 | 1 | 10
0 | 80 | CONCLUIDO | 9.7749 | 10.23 | 6.13 | 6.69 | 0.11 | 55 | 159.12 | 50.28 | 1 | 53 | 27.84 | 19859.16 | 74.73 | 202.85 | 51.79 | 13.89 | 17020.21 | 0.27 | 0.63 | 0.72 | 1.09 | 1 | 10
1 | 80 | CONCLUIDO | 10.4572 | 9.56 | 5.88 | 8.41 | 0.14 | 42 | 159.48 | 50.28 | 1.25 | 40 | 27.95 | 19902.91 | 71.51 | 202.82 | 43.55 | 13.89 | 12965.85 | 0.32 | 0.66 | 0.72 | 0.85 | 1 | 10
2 | 80 | CONCLUIDO | 10.9656 | 9.12 | 5.7 | 10.06 | 0.17 | 34 | 159.83 | 50.28 | 1.5 | 32 | 28.05 | 19946.71 | 68.97 | 202.86 | 38.1 | 13.89 | 10281.66 | 0.36 | 0.68 | 0.69 | 0.66 | 1 | 10
3 | 80 | CONCLUIDO | 11.2708 | 8.87 | 5.61 | 11.61 | 0.19 | 29 | 160.19 | 50.28 | 1.75 | 27 | 28.16 | 19990.53 | 67.75 | 202.82 | 35.58 | 13.89 | 9042.54 | 0.39 | 0.69 | 0.68 | 0.57 | 1 | 10
4 | 80 | CONCLUIDO | 11.5741 | 8.64 | 5.51 | 13.22 | 0.22 | 25 | 160.54 | 50.28 | 2 | 23 | 28.26 | 20034.4 | 66.25 | 202.85 | 32.37 | 13.89 | 7460.99 | 0.43 | 0.7 | 0.67 | 0.47 | 1 | 10
5 | 80 | CONCLUIDO | 11.754 | 8.51 | 5.47 | 14.93 | 0.25 | 22 | 160.9 | 50.28 | 2.25 | 20 | 28.37 | 20078.3 | 65.58 | 202.84 | 30.86 | 13.89 | 6718.4 | 0.45 | 0.71 | 0.68 | 0.44 | 1 | 10
6 | 80 | CONCLUIDO | 11.9363 | 8.38 | 5.41 | 16.23 | 0.27 | 20 | 161.26 | 50.28 | 2.5 | 18 | 28.48 | 20122.23 | 64.6 | 202.85 | 29.15 | 13.89 | 5876.38 | 0.48 | 0.72 | 0.67 | 0.37 | 1 | 10
7 | 80 | CONCLUIDO | 12.0708 | 8.28 | 5.38 | 17.93 | 0.3 | 18 | 161.61 | 50.28 | 2.75 | 16 | 28.58 | 20166.2 | 64.07 | 202.81 | 27.99 | 13.89 | 5307.12 | 0.5 | 0.72 | 0.67 | 0.34 | 1 | 10
8 | 80 | CONCLUIDO | 12.1494 | 8.23 | 5.36 | 18.91 | 0.33 | 17 | 161.97 | 50.28 | 3 | 15 | 28.69 | 20210.21 | 63.43 | 202.85 | 27.71 | 13.89 | 5170.05 | 0.5 | 0.72 | 0.66 | 0.32 | 1 | 10
9 | 80 | CONCLUIDO | 12.2708 | 8.15 | 5.34 | 21.37 | 0.35 | 15 | 162.33 | 50.28 | 3.25 | 13 | 28.8 | 20254.26 | 63.06 | 202.82 | 27.16 | 13.89 | 4906.16 | 0.51 | 0.72 | 0.66 | 0.3 | 1 | 10
10 | 80 | CONCLUIDO | 12.3792 | 8.08 | 5.3 | 22.73 | 0.38 | 14 | 162.68 | 50.28 | 3.5 | 12 | 28.9 | 20298.34 | 62.4 | 202.86 | 25.95 | 13.89 | 4303.61 | 0.54 | 0.73 | 0.66 | 0.26 | 1 | 10
11 | 80 | CONCLUIDO | 12.4636 | 8.02 | 5.28 | 24.37 | 0.41 | 13 | 163.04 | 50.28 | 3.75 | 11 | 29.01 | 20342.46 | 61.93 | 202.81 | 25.07 | 13.89 | 3869.23 | 0.55 | 0.73 | 0.66 | 0.24 | 1 | 10
12 | 80 | CONCLUIDO | 12.5514 | 7.97 | 5.26 | 26.28 | 0.43 | 12 | 163.4 | 50.28 | 4 | 10 | 29.12 | 20386.62 | 61.42 | 202.9 | 24.36 | 13.89 | 3521.03 | 0.57 | 0.74 | 0.66 | 0.22 | 1 | 10
13 | 80 | CONCLUIDO | 12.5418 | 7.97 | 5.26 | 26.31 | 0.46 | 12 | 163.76 | 50.28 | 4.25 | 10 | 29.23 | 20430.81 | 61.33 | 202.85 | 24.62 | 13.89 | 3649.72 | 0.56 | 0.74 | 0.66 | 0.22 | 1 | 10
14 | 80 | CONCLUIDO | 12.6356 | 7.91 | 5.24 | 28.56 | 0.49 | 11 | 164.12 | 50.28 | 4.5 | 9 | 29.34 | 20475.04 | 60.67 | 202.81 | 23.79 | 13.89 | 3242.32 | 0.58 | 0.74 | 0.65 | 0.2 | 1 | 10
15 | 80 | CONCLUIDO | 12.6311 | 7.92 | 5.24 | 28.57 | 0.51 | 11 | 164.48 | 50.28 | 4.75 | 9 | 29.45 | 20519.3 | 60.44 | 202.81 | 23.75 | 13.89 | 3219.71 | 0.58 | 0.74 | 0.66 | 0.2 | 1 | 10
16 | 80 | CONCLUIDO | 12.7146 | 7.86 | 5.22 | 31.31 | 0.54 | 10 | 164.83 | 50.28 | 5 | 8 | 29.55 | 20563.61 | 60.12 | 202.81 | 23.16 | 13.89 | 2929.57 | 0.6 | 0.74 | 0.66 | 0.18 | 1 | 10
17 | 80 | CONCLUIDO | 12.7132 | 7.87 | 5.22 | 31.32 | 0.56 | 10 | 165.19 | 50.28 | 5.25 | 8 | 29.66 | 20607.95 | 59.87 | 202.87 | 23.1 | 13.89 | 2899.76 | 0.6 | 0.74 | 0.66 | 0.18 | 1 | 10
18 | 80 | CONCLUIDO | 12.8005 | 7.81 | 5.2 | 34.65 | 0.59 | 9 | 165.55 | 50.28 | 5.5 | 7 | 29.77 | 20652.33 | 59.34 | 202.81 | 22.68 | 13.89 | 2694.26 | 0.61 | 0.74 | 0.65 | 0.16 | 1 | 10
19 | 80 | CONCLUIDO | 12.7977 | 7.81 | 5.2 | 34.66 | 0.61 | 9 | 165.91 | 50.28 | 5.75 | 7 | 29.88 | 20696.74 | 59 | 202.81 | 22.64 | 13.89 | 2674.22 | 0.61 | 0.74 | 0.65 | 0.16 | 1 | 10
20 | 80 | CONCLUIDO | 12.8774 | 7.77 | 5.18 | 38.88 | 0.64 | 8 | 166.27 | 50.28 | 6 | 6 | 29.99 | 20741.2 | 58.53 | 202.81 | 22.2 | 13.89 | 2460.03 | 0.63 | 0.75 | 0.65 | 0.15 | 1 | 10
21 | 80 | CONCLUIDO | 12.8755 | 7.77 | 5.18 | 38.88 | 0.66 | 8 | 166.64 | 50.28 | 6.25 | 6 | 30.11 | 20785.69 | 58.6 | 202.82 | 22.32 | 13.89 | 2517.96 | 0.62 | 0.75 | 0.65 | 0.15 | 1 | 10
22 | 80 | CONCLUIDO | 12.8797 | 7.76 | 5.18 | 38.86 | 0.69 | 8 | 167 | 50.28 | 6.5 | 6 | 30.22 | 20830.22 | 58.09 | 202.82 | 22.05 | 13.89 | 2382.48 | 0.63 | 0.75 | 0.65 | 0.14 | 1 | 10
23 | 80 | CONCLUIDO | 12.9051 | 7.75 | 5.17 | 38.75 | 0.71 | 8 | 167.36 | 50.28 | 6.75 | 6 | 30.33 | 20874.78 | 57.6 | 202.81 | 21.74 | 13.89 | 2228.55 | 0.64 | 0.75 | 0.65 | 0.13 | 1 | 10
24 | 80 | CONCLUIDO | 12.9716 | 7.71 | 5.16 | 44.22 | 0.74 | 7 | 167.72 | 50.28 | 7 | 5 | 30.44 | 20919.39 | 57.28 | 202.81 | 21.47 | 13.89 | 2099.83 | 0.65 | 0.75 | 0.65 | 0.12 | 1 | 10
25 | 80 | CONCLUIDO | 12.9786 | 7.7 | 5.16 | 44.19 | 0.76 | 7 | 168.08 | 50.28 | 7.25 | 5 | 30.55 | 20964.03 | 57.38 | 202.83 | 21.23 | 13.89 | 1978.21 | 0.65 | 0.75 | 0.65 | 0.12 | 1 | 10
26 | 80 | CONCLUIDO | 12.9636 | 7.71 | 5.16 | 44.26 | 0.79 | 7 | 168.44 | 50.28 | 7.5 | 5 | 30.66 | 21008.71 | 57.43 | 202.81 | 21.47 | 13.89 | 2097.41 | 0.65 | 0.75 | 0.65 | 0.13 | 1 | 10
27 | 80 | CONCLUIDO | 12.9697 | 7.71 | 5.16 | 44.23 | 0.81 | 7 | 168.81 | 50.28 | 7.75 | 5 | 30.78 | 21053.43 | 56.9 | 202.81 | 21.37 | 13.89 | 2051.91 | 0.65 | 0.75 | 0.65 | 0.12 | 1 | 10
28 | 80 | CONCLUIDO | 12.959 | 7.72 | 5.17 | 44.29 | 0.84 | 7 | 169.17 | 50.28 | 8 | 5 | 30.89 | 21098.19 | 56.47 | 202.84 | 21.65 | 13.89 | 2189.25 | 0.64 | 0.75 | 0.65 | 0.13 | 1 | 10
29 | 80 | CONCLUIDO | 13.0605 | 7.66 | 5.14 | 51.39 | 0.86 | 6 | 169.53 | 50.28 | 8.25 | 4 | 31 | 21142.98 | 55.98 | 202.83 | 20.75 | 13.89 | 1743.79 | 0.67 | 0.75 | 0.65 | 0.1 | 1 | 10
30 | 80 | CONCLUIDO | 13.0596 | 7.66 | 5.14 | 51.39 | 0.89 | 6 | 169.9 | 50.28 | 8.5 | 4 | 31.12 | 21187.82 | 55.82 | 202.81 | 20.8 | 13.89 | 1770.54 | 0.67 | 0.75 | 0.65 | 0.1 | 1 | 10
31 | 80 | CONCLUIDO | 13.0728 | 7.65 | 5.13 | 51.32 | 0.91 | 6 | 170.26 | 50.28 | 8.75 | 4 | 31.23 | 21232.69 | 55.56 | 202.83 | 20.56 | 13.89 | 1651.7 | 0.68 | 0.75 | 0.65 | 0.09 | 1 | 10
32 | 80 | CONCLUIDO | 13.0615 | 7.66 | 5.14 | 51.38 | 0.94 | 6 | 170.62 | 50.28 | 9 | 4 | 31.34 | 21277.6 | 55.43 | 202.81 | 20.7 | 13.89 | 1718.49 | 0.67 | 0.75 | 0.65 | 0.1 | 1 | 10
33 | 80 | CONCLUIDO | 13.0619 | 7.66 | 5.14 | 51.38 | 0.96 | 6 | 170.99 | 50.28 | 9.25 | 4 | 31.46 | 21322.55 | 55.23 | 202.81 | 20.78 | 13.89 | 1761.39 | 0.67 | 0.75 | 0.65 | 0.1 | 1 | 10
34 | 80 | CONCLUIDO | 13.0695 | 7.65 | 5.13 | 51.34 | 0.98 | 6 | 171.35 | 50.28 | 9.5 | 4 | 31.57 | 21367.54 | 54.87 | 202.81 | 20.67 | 13.89 | 1702.42 | 0.67 | 0.75 | 0.64 | 0.1 | 1 | 10
35 | 80 | CONCLUIDO | 13.1507 | 7.6 | 5.12 | 61.42 | 1.01 | 5 | 171.72 | 50.28 | 9.75 | 3 | 31.69 | 21412.57 | 54.2 | 202.82 | 20.21 | 13.89 | 1480.42 | 0.69 | 0.76 | 0.64 | 0.08 | 1 | 10
36 | 80 | CONCLUIDO | 13.1416 | 7.61 | 5.12 | 61.49 | 1.03 | 5 | 172.08 | 50.28 | 10 | 3 | 31.8 | 21457.64 | 54.12 | 202.81 | 20.26 | 13.89 | 1503.25 | 0.69 | 0.75 | 0.65 | 0.09 | 1 | 10
37 | 80 | CONCLUIDO | 13.1536 | 7.6 | 5.12 | 61.4 | 1.05 | 5 | 172.45 | 50.28 | 10.25 | 3 | 31.92 | 21502.75 | 53.83 | 202.81 | 20.03 | 13.89 | 1387.52 | 0.69 | 0.76 | 0.65 | 0.08 | 1 | 10
38 | 80 | CONCLUIDO | 13.1526 | 7.6 | 5.12 | 61.41 | 1.08 | 5 | 172.82 | 50.28 | 10.5 | 3 | 32.04 | 21547.89 | 53.97 | 202.83 | 20.17 | 13.89 | 1458.09 | 0.69 | 0.76 | 0.64 | 0.08 | 1 | 10
39 | 80 | CONCLUIDO | 13.1435 | 7.61 | 5.12 | 61.47 | 1.1 | 5 | 173.18 | 50.28 | 10.75 | 3 | 32.15 | 21593.08 | 53.72 | 202.81 | 20.28 | 13.89 | 1513.88 | 0.69 | 0.76 | 0.65 | 0.08 | 1 | 10
40 | 80 | CONCLUIDO | 13.1406 | 7.61 | 5.12 | 61.49 | 1.12 | 5 | 173.55 | 50.28 | 11 | 3 | 32.27 | 21638.31 | 53.35 | 202.81 | 20.29 | 13.89 | 1520.9 | 0.68 | 0.75 | 0.65 | 0.09 | 1 | 10
41 | 80 | CONCLUIDO | 13.154 | 7.6 | 5.12 | 61.4 | 1.15 | 5 | 173.92 | 50.28 | 11.25 | 3 | 32.39 | 21683.57 | 52.76 | 202.82 | 20.15 | 13.89 | 1451.7 | 0.69 | 0.76 | 0.64 | 0.08 | 1 | 10
42 | 80 | CONCLUIDO | 13.1598 | 7.6 | 5.11 | 61.36 | 1.17 | 5 | 174.28 | 50.28 | 11.5 | 3 | 32.5 | 21728.87 | 51.87 | 202.81 | 19.93 | 13.89 | 1341.94 | 0.7 | 0.76 | 0.65 | 0.08 | 1 | 10
43 | 80 | CONCLUIDO | 13.1478 | 7.61 | 5.12 | 61.44 | 1.19 | 5 | 174.65 | 50.28 | 11.75 | 3 | 32.62 | 21774.22 | 51.66 | 202.81 | 20.16 | 13.89 | 1452.88 | 0.69 | 0.76 | 0.65 | 0.08 | 1 | 10
44 | 80 | CONCLUIDO | 13.1531 | 7.6 | 5.12 | 61.41 | 1.22 | 5 | 175.02 | 50.28 | 12 | 3 | 32.74 | 21819.6 | 51.19 | 202.81 | 20.07 | 13.89 | 1410.18 | 0.69 | 0.76 | 0.65 | 0.08 | 1 | 10
45 | 80 | CONCLUIDO | 13.246 | 7.55 | 5.1 | 76.44 | 1.24 | 4 | 175.39 | 50.28 | 12.25 | 2 | 32.86 | 21865.03 | 50.65 | 202.81 | 19.41 | 13.89 | 1087 | 0.72 | 0.76 | 0.64 | 0.06 | 1 | 10
46 | 80 | CONCLUIDO | 13.2489 | 7.55 | 5.09 | 76.42 | 1.26 | 4 | 175.76 | 50.28 | 12.5 | 2 | 32.98 | 21910.49 | 50.89 | 202.81 | 19.4 | 13.89 | 1081.3 | 0.72 | 0.76 | 0.64 | 0.06 | 1 | 10
47 | 80 | CONCLUIDO | 13.2377 | 7.55 | 5.1 | 76.51 | 1.28 | 4 | 176.12 | 50.28 | 12.75 | 2 | 33.09 | 21956 | 51.12 | 202.81 | 19.61 | 13.89 | 1186.16 | 0.71 | 0.76 | 0.64 | 0.06 | 1 | 10
48 | 80 | CONCLUIDO | 13.2372 | 7.55 | 5.1 | 76.52 | 1.31 | 4 | 176.49 | 50.28 | 13 | 1 | 33.21 | 22001.54 | 51.02 | 202.81 | 19.59 | 13.89 | 1174.55 | 0.71 | 0.76 | 0.64 | 0.06 | 1 | 10
49 | 80 | CONCLUIDO | 13.2372 | 7.55 | 5.1 | 76.52 | 1.33 | 4 | 176.86 | 50.28 | 13.25 | 1 | 33.33 | 22047.13 | 51.06 | 202.81 | 19.59 | 13.89 | 1176.5 | 0.71 | 0.76 | 0.64 | 0.06 | 1 | 10
50 | 80 | CONCLUIDO | 13.2285 | 7.56 | 5.11 | 76.59 | 1.35 | 4 | 177.23 | 50.28 | 13.5 | 0 | 33.45 | 22092.76 | 51.16 | 202.81 | 19.68 | 13.89 | 1219.2 | 0.71 | 0.76 | 0.65 | 0.07 | 1 | 10
0 | 115 | CONCLUIDO | 8.1132 | 12.33 | 6.5 | 5.42 | 0.08 | 72 | 222.93 | 56.94 | 1 | 70 | 49.99 | 27728.69 | 98.73 | 202.92 | 63.17 | 13.89 | 22622.81 | 0.22 | 0.59 | 0.76 | 1.46 | 1 | 10
1 | 115 | CONCLUIDO | 8.9188 | 11.21 | 6.14 | 6.7 | 0.1 | 55 | 223.35 | 56.94 | 1.25 | 53 | 50.15 | 27780.03 | 92.99 | 202.88 | 52.05 | 13.89 | 17148.61 | 0.27 | 0.63 | 0.72 | 1.1 | 1 | 10
2 | 115 | CONCLUIDO | 9.5188 | 10.51 | 5.91 | 8.06 | 0.12 | 44 | 223.76 | 56.94 | 1.5 | 42 | 50.32 | 27831.42 | 89.46 | 202.83 | 45.28 | 13.89 | 13817.77 | 0.31 | 0.65 | 0.7 | 0.88 | 1 | 10
3 | 115 | CONCLUIDO | 9.9511 | 10.05 | 5.76 | 9.35 | 0.14 | 37 | 224.18 | 56.94 | 1.75 | 35 | 50.49 | 27882.87 | 87.08 | 202.83 | 39.87 | 13.89 | 11150.04 | 0.35 | 0.67 | 0.71 | 0.72 | 1 | 10
4 | 115 | CONCLUIDO | 10.2731 | 9.73 | 5.67 | 10.63 | 0.16 | 32 | 224.6 | 56.94 | 2 | 30 | 50.65 | 27934.37 | 85.44 | 202.87 | 37.14 | 13.89 | 9808.23 | 0.37 | 0.68 | 0.69 | 0.63 | 1 | 10
5 | 115 | CONCLUIDO | 10.5535 | 9.48 | 5.59 | 11.97 | 0.18 | 28 | 225.01 | 56.94 | 2.25 | 26 | 50.82 | 27985.94 | 83.99 | 202.9 | 34.83 | 13.89 | 8672.86 | 0.4 | 0.69 | 0.68 | 0.55 | 1 | 10
6 | 115 | CONCLUIDO | 10.7894 | 9.27 | 5.51 | 13.22 | 0.2 | 25 | 225.43 | 56.94 | 2.5 | 23 | 50.99 | 28037.57 | 82.78 | 202.82 | 32.42 | 13.89 | 7485.59 | 0.43 | 0.7 | 0.67 | 0.47 | 1 | 10
7 | 115 | CONCLUIDO | 10.918 | 9.16 | 5.49 | 14.32 | 0.22 | 23 | 225.85 | 56.94 | 2.75 | 21 | 51.16 | 28089.25 | 82.31 | 202.85 | 31.74 | 13.89 | 7153.39 | 0.44 | 0.7 | 0.67 | 0.45 | 1 | 10
8 | 115 | CONCLUIDO | 11.0742 | 9.03 | 5.45 | 15.56 | 0.24 | 21 | 226.27 | 56.94 | 3 | 19 | 51.33 | 28140.99 | 81.56 | 202.89 | 30.38 | 13.89 | 6484.64 | 0.46 | 0.71 | 0.67 | 0.41 | 1 | 10
9 | 115 | CONCLUIDO | 11.2423 | 8.9 | 5.4 | 17.05 | 0.25 | 19 | 226.69 | 56.94 | 3.25 | 17 | 51.5 | 28192.8 | 80.68 | 202.82 | 28.87 | 13.89 | 5742.06 | 0.48 | 0.72 | 0.67 | 0.36 | 1 | 10
10 | 115 | CONCLUIDO | 11.3183 | 8.84 | 5.38 | 17.95 | 0.27 | 18 | 227.11 | 56.94 | 3.5 | 16 | 51.67 | 28244.66 | 80.38 | 202.81 | 28.14 | 13.89 | 5378.31 | 0.49 | 0.72 | 0.67 | 0.35 | 1 | 10
11 | 115 | CONCLUIDO | 11.4083 | 8.77 | 5.36 | 18.91 | 0.29 | 17 | 227.53 | 56.94 | 3.75 | 15 | 51.84 | 28296.58 | 79.74 | 202.82 | 27.61 | 13.89 | 5121.84 | 0.5 | 0.72 | 0.66 | 0.32 | 1 | 10
12 | 115 | CONCLUIDO | 11.4829 | 8.71 | 5.35 | 20.05 | 0.31 | 16 | 227.95 | 56.94 | 4 | 14 | 52.01 | 28348.56 | 79.38 | 202.88 | 27.13 | 13.89 | 4883.59 | 0.51 | 0.72 | 0.67 | 0.31 | 1 | 10
13 | 115 | CONCLUIDO | 11.5637 | 8.65 | 5.33 | 21.31 | 0.33 | 15 | 228.38 | 56.94 | 4.25 | 13 | 52.18 | 28400.61 | 79.06 | 202.82 | 26.77 | 13.89 | 4708.13 | 0.52 | 0.73 | 0.66 | 0.29 | 1 | 10
14 | 115 | CONCLUIDO | 11.6663 | 8.57 | 5.3 | 22.7 | 0.35 | 14 | 228.8 | 56.94 | 4.5 | 12 | 52.36 | 28452.71 | 78.45 | 202.85 | 25.71 | 13.89 | 4187.24 | 0.54 | 0.73 | 0.66 | 0.26 | 1 | 10
15 | 115 | CONCLUIDO | 11.7444 | 8.51 | 5.28 | 24.38 | 0.37 | 13 | 229.22 | 56.94 | 4.75 | 11 | 52.53 | 28504.87 | 78.16 | 202.84 | 25.14 | 13.89 | 3903.38 | 0.55 | 0.73 | 0.66 | 0.24 | 1 | 10
16 | 115 | CONCLUIDO | 11.7482 | 8.51 | 5.28 | 24.37 | 0.39 | 13 | 229.65 | 56.94 | 5 | 11 | 52.7 | 28557.1 | 77.96 | 202.81 | 25.16 | 13.89 | 3915.45 | 0.55 | 0.73 | 0.66 | 0.24 | 1 | 10
17 | 115 | CONCLUIDO | 11.8316 | 8.45 | 5.26 | 26.32 | 0.41 | 12 | 230.07 | 56.94 | 5.25 | 10 | 52.88 | 28609.38 | 77.75 | 202.81 | 24.66 | 13.89 | 3670.89 | 0.56 | 0.73 | 0.66 | 0.23 | 1 | 10
18 | 115 | CONCLUIDO | 11.8211 | 8.46 | 5.27 | 26.36 | 0.42 | 12 | 230.49 | 56.94 | 5.5 | 10 | 53.05 | 28661.73 | 77.58 | 202.82 | 24.91 | 13.89 | 3794.46 | 0.56 | 0.73 | 0.66 | 0.23 | 1 | 10
19 | 115 | CONCLUIDO | 11.9407 | 8.37 | 5.23 | 28.53 | 0.44 | 11 | 230.92 | 56.94 | 5.75 | 9 | 53.23 | 28714.14 | 76.83 | 202.81 | 23.73 | 13.89 | 3211.53 | 0.59 | 0.74 | 0.65 | 0.19 | 1 | 10
20 | 115 | CONCLUIDO | 11.9439 | 8.37 | 5.23 | 28.52 | 0.46 | 11 | 231.34 | 56.94 | 6 | 9 | 53.4 | 28766.61 | 76.66 | 202.81 | 23.7 | 13.89 | 3193.75 | 0.59 | 0.74 | 0.65 | 0.19 | 1 | 10
21 | 115 | CONCLUIDO | 12.0216 | 8.32 | 5.22 | 31.31 | 0.48 | 10 | 231.77 | 56.94 | 6.25 | 8 | 53.58 | 28819.14 | 76.32 | 202.81 | 23.28 | 13.89 | 2988.88 | 0.6 | 0.74 | 0.65 | 0.18 | 1 | 10
22 | 115 | CONCLUIDO | 12.0325 | 8.31 | 5.21 | 31.27 | 0.5 | 10 | 232.2 | 56.94 | 6.5 | 8 | 53.75 | 28871.74 | 76.24 | 202.82 | 22.9 | 13.89 | 2799.08 | 0.61 | 0.74 | 0.65 | 0.17 | 1 | 10
23 | 115 | CONCLUIDO | 12.014 | 8.32 | 5.22 | 31.34 | 0.52 | 10 | 232.62 | 56.94 | 6.75 | 8 | 53.93 | 28924.39 | 76.13 | 202.81 | 23.39 | 13.89 | 3042.69 | 0.59 | 0.74 | 0.66 | 0.19 | 1 | 10
24 | 115 | CONCLUIDO | 12.1098 | 8.26 | 5.2 | 34.68 | 0.53 | 9 | 233.05 | 56.94 | 7 | 7 | 54.11 | 28977.11 | 75.7 | 202.81 | 22.7 | 13.89 | 2704.94 | 0.61 | 0.74 | 0.65 | 0.16 | 1 | 10
25 | 115 | CONCLUIDO | 12.1135 | 8.26 | 5.2 | 34.66 | 0.55 | 9 | 233.48 | 56.94 | 7.25 | 7 | 54.29 | 29029.89 | 75.4 | 202.81 | 22.58 | 13.89 | 2646.44 | 0.62 | 0.74 | 0.65 | 0.16 | 1 | 10
26 | 115 | CONCLUIDO | 12.1102 | 8.26 | 5.2 | 34.68 | 0.57 | 9 | 233.91 | 56.94 | 7.5 | 7 | 54.46 | 29082.74 | 75.43 | 202.86 | 22.76 | 13.89 | 2732.77 | 0.61 | 0.74 | 0.65 | 0.16 | 1 | 10
27 | 115 | CONCLUIDO | 12.1972 | 8.2 | 5.19 | 38.9 | 0.59 | 8 | 234.34 | 56.94 | 7.75 | 6 | 54.64 | 29135.65 | 75.02 | 202.81 | 22.29 | 13.89 | 2506.79 | 0.62 | 0.75 | 0.65 | 0.15 | 1 | 10
28 | 115 | CONCLUIDO | 12.1955 | 8.2 | 5.19 | 38.91 | 0.61 | 8 | 234.77 | 56.94 | 8 | 6 | 54.82 | 29188.62 | 75.08 | 202.81 | 22.24 | 13.89 | 2479.14 | 0.62 | 0.75 | 0.65 | 0.15 | 1 | 10
29 | 115 | CONCLUIDO | 12.2096 | 8.19 | 5.18 | 38.84 | 0.62 | 8 | 235.2 | 56.94 | 8.25 | 6 | 55 | 29241.66 | 74.59 | 202.83 | 21.93 | 13.89 | 2323.73 | 0.63 | 0.75 | 0.65 | 0.14 | 1 | 10
30 | 115 | CONCLUIDO | 12.2063 | 8.19 | 5.18 | 38.85 | 0.64 | 8 | 235.63 | 56.94 | 8.5 | 6 | 55.18 | 29294.76 | 74.5 | 202.81 | 21.98 | 13.89 | 2349.37 | 0.63 | 0.75 | 0.65 | 0.14 | 1 | 10
31 | 115 | CONCLUIDO | 12.2212 | 8.18 | 5.17 | 38.78 | 0.66 | 8 | 236.06 | 56.94 | 8.75 | 6 | 55.36 | 29347.92 | 74.17 | 202.81 | 21.84 | 13.89 | 2278.08 | 0.64 | 0.75 | 0.65 | 0.13 | 1 | 10
32 | 115 | CONCLUIDO | 12.2951 | 8.13 | 5.17 | 44.27 | 0.68 | 7 | 236.49 | 56.94 | 9 | 5 | 55.55 | 29401.15 | 73.94 | 202.81 | 21.52 | 13.89 | 2122.79 | 0.65 | 0.75 | 0.65 | 0.13 | 1 | 10
33 | 115 | CONCLUIDO | 12.3178 | 8.12 | 5.15 | 44.15 | 0.69 | 7 | 236.92 | 56.94 | 9.25 | 5 | 55.73 | 29454.44 | 73.86 | 202.81 | 21.18 | 13.89 | 1954.19 | 0.66 | 0.75 | 0.65 | 0.11 | 1 | 10
34 | 115 | CONCLUIDO | 12.3001 | 8.13 | 5.16 | 44.25 | 0.71 | 7 | 237.35 | 56.94 | 9.5 | 5 | 55.91 | 29507.8 | 74 | 202.84 | 21.45 | 13.89 | 2090.04 | 0.65 | 0.75 | 0.65 | 0.12 | 1 | 10
35 | 115 | CONCLUIDO | 12.2968 | 8.13 | 5.16 | 44.26 | 0.73 | 7 | 237.79 | 56.94 | 9.75 | 5 | 56.09 | 29561.22 | 74 | 202.81 | 21.55 | 13.89 | 2138.49 | 0.64 | 0.75 | 0.65 | 0.13 | 1 | 10
36 | 115 | CONCLUIDO | 12.3119 | 8.12 | 5.15 | 44.18 | 0.75 | 7 | 238.22 | 56.94 | 10 | 5 | 56.28 | 29614.71 | 73.58 | 202.81 | 21.23 | 13.89 | 1977.46 | 0.65 | 0.75 | 0.65 | 0.12 | 1 | 10
37 | 115 | CONCLUIDO | 12.2942 | 8.13 | 5.17 | 44.28 | 0.76 | 7 | 238.66 | 56.94 | 10.25 | 5 | 56.46 | 29668.27 | 73.39 | 202.81 | 21.72 | 13.89 | 2224.59 | 0.64 | 0.75 | 0.65 | 0.13 | 1 | 10
38 | 115 | CONCLUIDO | 12.4087 | 8.06 | 5.13 | 51.35 | 0.78 | 6 | 239.09 | 56.94 | 10.5 | 4 | 56.65 | 29721.89 | 72.65 | 202.81 | 20.67 | 13.89 | 1705.91 | 0.67 | 0.75 | 0.65 | 0.1 | 1 | 10
39 | 115 | CONCLUIDO | 12.4014 | 8.06 | 5.14 | 51.39 | 0.8 | 6 | 239.53 | 56.94 | 10.75 | 4 | 56.83 | 29775.57 | 72.76 | 202.81 | 20.75 | 13.89 | 1745.34 | 0.67 | 0.75 | 0.65 | 0.1 | 1 | 10
40 | 115 | CONCLUIDO | 12.4014 | 8.06 | 5.14 | 51.39 | 0.82 | 6 | 239.96 | 56.94 | 11 | 4 | 57.02 | 29829.32 | 72.65 | 202.82 | 20.78 | 13.89 | 1759.24 | 0.67 | 0.75 | 0.65 | 0.1 | 1 | 10
41 | 115 | CONCLUIDO | 12.4172 | 8.05 | 5.13 | 51.29 | 0.83 | 6 | 240.4 | 56.94 | 11.25 | 4 | 57.21 | 29883.27 | 72.55 | 202.82 | 20.54 | 13.89 | 1640.67 | 0.68 | 0.75 | 0.64 | 0.09 | 1 | 10
42 | 115 | CONCLUIDO | 12.4044 | 8.06 | 5.14 | 51.38 | 0.85 | 6 | 240.84 | 56.94 | 11.5 | 4 | 57.39 | 29937.16 | 72.49 | 202.84 | 20.7 | 13.89 | 1717.51 | 0.67 | 0.75 | 0.65 | 0.1 | 1 | 10
43 | 115 | CONCLUIDO | 12.4104 | 8.06 | 5.13 | 51.34 | 0.87 | 6 | 241.27 | 56.94 | 11.75 | 4 | 57.58 | 29991.11 | 72.3 | 202.81 | 20.66 | 13.89 | 1701 | 0.67 | 0.75 | 0.64 | 0.1 | 1 | 10
44 | 115 | CONCLUIDO | 12.4048 | 8.06 | 5.14 | 51.37 | 0.88 | 6 | 241.71 | 56.94 | 12 | 4 | 57.77 | 30045.13 | 72.25 | 202.81 | 20.69 | 13.89 | 1714.78 | 0.67 | 0.75 | 0.65 | 0.1 | 1 | 10
45 | 115 | CONCLUIDO | 12.4061 | 8.06 | 5.14 | 51.36 | 0.9 | 6 | 242.15 | 56.94 | 12.25 | 4 | 57.96 | 30099.23 | 72.14 | 202.81 | 20.65 | 13.89 | 1696.59 | 0.67 | 0.75 | 0.65 | 0.1 | 1 | 10
46 | 115 | CONCLUIDO | 12.4091 | 8.06 | 5.13 | 51.34 | 0.92 | 6 | 242.59 | 56.94 | 12.5 | 4 | 58.15 | 30153.38 | 71.81 | 202.81 | 20.73 | 13.89 | 1732.83 | 0.67 | 0.75 | 0.64 | 0.1 | 1 | 10
47 | 115 | CONCLUIDO | 12.3911 | 8.07 | 5.15 | 51.46 | 0.93 | 6 | 243.03 | 56.94 | 12.75 | 4 | 58.34 | 30207.61 | 71.81 | 202.81 | 21.03 | 13.89 | 1884.7 | 0.66 | 0.75 | 0.65 | 0.11 | 1 | 10
48 | 115 | CONCLUIDO | 12.4961 | 8 | 5.12 | 61.47 | 0.95 | 5 | 243.47 | 56.94 | 13 | 3 | 58.53 | 30261.91 | 71.38 | 202.82 | 20.26 | 13.89 | 1506.33 | 0.69 | 0.76 | 0.65 | 0.08 | 1 | 10
49 | 115 | CONCLUIDO | 12.4996 | 8 | 5.12 | 61.44 | 0.97 | 5 | 243.91 | 56.94 | 13.25 | 3 | 58.72 | 30316.27 | 71.26 | 202.81 | 20.23 | 13.89 | 1489.85 | 0.69 | 0.76 | 0.64 | 0.08 | 1 | 10
50 | 115 | CONCLUIDO | 12.4974 | 8 | 5.12 | 61.46 | 0.98 | 5 | 244.35 | 56.94 | 13.5 | 3 | 58.91 | 30370.7 | 71.06 | 202.81 | 20.22 | 13.89 | 1484 | 0.69 | 0.76 | 0.65 | 0.08 | 1 | 10
51 | 115 | CONCLUIDO | 12.5017 | 8 | 5.12 | 61.42 | 1 | 5 | 244.79 | 56.94 | 13.75 | 3 | 59.1 | 30425.2 | 70.98 | 202.81 | 20.17 | 13.89 | 1458.04 | 0.69 | 0.76 | 0.64 | 0.08 | 1 | 10
52 | 115 | CONCLUIDO | 12.5 | 8 | 5.12 | 61.44 | 1.02 | 5 | 245.23 | 56.94 | 14 | 3 | 59.29 | 30479.78 | 71.27 | 202.81 | 20.15 | 13.89 | 1449.99 | 0.69 | 0.76 | 0.65 | 0.08 | 1 | 10
53 | 115 | CONCLUIDO | 12.4853 | 8.01 | 5.13 | 61.55 | 1.03 | 5 | 245.68 | 56.94 | 14.25 | 3 | 59.48 | 30534.42 | 71.29 | 202.81 | 20.43 | 13.89 | 1591.47 | 0.68 | 0.75 | 0.65 | 0.09 | 1 | 10
54 | 115 | CONCLUIDO | 12.4935 | 8 | 5.12 | 61.49 | 1.05 | 5 | 246.12 | 56.94 | 14.5 | 3 | 59.68 | 30589.13 | 70.98 | 202.82 | 20.34 | 13.89 | 1543.77 | 0.68 | 0.76 | 0.64 | 0.09 | 1 | 10
55 | 115 | CONCLUIDO | 12.49 | 8.01 | 5.13 | 61.51 | 1.06 | 5 | 246.57 | 56.94 | 14.75 | 3 | 59.87 | 30643.91 | 70.79 | 202.82 | 20.35 | 13.89 | 1547.47 | 0.68 | 0.75 | 0.65 | 0.09 | 1 | 10
56 | 115 | CONCLUIDO | 12.4987 | 8 | 5.12 | 61.45 | 1.08 | 5 | 247.01 | 56.94 | 15 | 3 | 60.07 | 30698.76 | 70.46 | 202.81 | 20.19 | 13.89 | 1468.38 | 0.69 | 0.76 | 0.65 | 0.08 | 1 | 10
57 | 115 | CONCLUIDO | 12.5139 | 7.99 | 5.11 | 61.33 | 1.1 | 5 | 247.46 | 56.94 | 15.25 | 3 | 60.26 | 30753.68 | 69.88 | 202.81 | 19.95 | 13.89 | 1349.12 | 0.7 | 0.76 | 0.64 | 0.07 | 1 | 10
58 | 115 | CONCLUIDO | 12.5083 | 7.99 | 5.11 | 61.37 | 1.11 | 5 | 247.9 | 56.94 | 15.5 | 3 | 60.46 | 30808.68 | 69.58 | 202.81 | 19.95 | 13.89 | 1350.65 | 0.7 | 0.76 | 0.65 | 0.08 | 1 | 10
59 | 115 | CONCLUIDO | 12.5065 | 8 | 5.12 | 61.39 | 1.13 | 5 | 248.35 | 56.94 | 15.75 | 3 | 60.66 | 30863.74 | 69.29 | 202.81 | 20.01 | 13.89 | 1381.86 | 0.69 | 0.76 | 0.65 | 0.08 | 1 | 10
60 | 115 | CONCLUIDO | 12.4974 | 8 | 5.12 | 61.46 | 1.14 | 5 | 248.79 | 56.94 | 16 | 3 | 60.85 | 30918.88 | 69.32 | 202.81 | 20.24 | 13.89 | 1495.27 | 0.69 | 0.76 | 0.65 | 0.08 | 1 | 10
61 | 115 | CONCLUIDO | 12.5009 | 8 | 5.12 | 61.43 | 1.16 | 5 | 249.24 | 56.94 | 16.25 | 3 | 61.05 | 30974.09 | 68.9 | 202.81 | 20.12 | 13.89 | 1436.12 | 0.69 | 0.76 | 0.65 | 0.08 | 1 | 10
62 | 115 | CONCLUIDO | 12.6081 | 7.93 | 5.09 | 76.42 | 1.18 | 4 | 249.69 | 56.94 | 16.5 | 2 | 61.25 | 31029.37 | 68.38 | 202.81 | 19.32 | 13.89 | 1041.78 | 0.72 | 0.76 | 0.65 | 0.06 | 1 | 10
63 | 115 | CONCLUIDO | 12.6055 | 7.93 | 5.1 | 76.45 | 1.19 | 4 | 250.14 | 56.94 | 16.75 | 2 | 61.45 | 31084.72 | 68.49 | 202.81 | 19.43 | 13.89 | 1095.85 | 0.71 | 0.76 | 0.64 | 0.06 | 1 | 10
64 | 115 | CONCLUIDO | 12.6077 | 7.93 | 5.1 | 76.43 | 1.21 | 4 | 250.59 | 56.94 | 17 | 2 | 61.65 | 31140.15 | 68.73 | 202.81 | 19.45 | 13.89 | 1106.8 | 0.71 | 0.76 | 0.64 | 0.06 | 1 | 10
65 | 115 | CONCLUIDO | 12.6037 | 7.93 | 5.1 | 76.47 | 1.22 | 4 | 251.04 | 56.94 | 17.25 | 2 | 61.85 | 31195.65 | 68.79 | 202.81 | 19.5 | 13.89 | 1127.6 | 0.71 | 0.76 | 0.64 | 0.06 | 1 | 10
66 | 115 | CONCLUIDO | 12.6011 | 7.94 | 5.1 | 76.49 | 1.24 | 4 | 251.49 | 56.94 | 17.5 | 2 | 62.05 | 31251.22 | 68.98 | 202.81 | 19.61 | 13.89 | 1185.3 | 0.71 | 0.76 | 0.64 | 0.06 | 1 | 10
67 | 115 | CONCLUIDO | 12.6015 | 7.94 | 5.1 | 76.49 | 1.25 | 4 | 251.94 | 56.94 | 17.75 | 2 | 62.25 | 31306.86 | 68.92 | 202.81 | 19.6 | 13.89 | 1181.65 | 0.71 | 0.76 | 0.64 | 0.06 | 1 | 10
68 | 115 | CONCLUIDO | 12.6002 | 7.94 | 5.1 | 76.5 | 1.27 | 4 | 252.39 | 56.94 | 18 | 2 | 62.45 | 31362.58 | 68.78 | 202.81 | 19.65 | 13.89 | 1206.46 | 0.71 | 0.76 | 0.64 | 0.06 | 1 | 10
69 | 115 | CONCLUIDO | 12.6077 | 7.93 | 5.1 | 76.43 | 1.28 | 4 | 252.84 | 56.94 | 18.25 | 2 | 62.65 | 31418.38 | 68.73 | 202.81 | 19.41 | 13.89 | 1087.26 | 0.72 | 0.76 | 0.64 | 0.06 | 1 | 10
70 | 115 | CONCLUIDO | 12.6028 | 7.93 | 5.1 | 76.47 | 1.3 | 4 | 253.3 | 56.94 | 18.5 | 2 | 62.86 | 31474.25 | 68.66 | 202.81 | 19.49 | 13.89 | 1125.3 | 0.71 | 0.76 | 0.64 | 0.06 | 1 | 10
71 | 115 | CONCLUIDO | 12.6006 | 7.94 | 5.1 | 76.5 | 1.31 | 4 | 253.75 | 56.94 | 18.75 | 2 | 63.06 | 31530.19 | 68.45 | 202.81 | 19.45 | 13.89 | 1106.33 | 0.71 | 0.76 | 0.65 | 0.06 | 1 | 10
72 | 115 | CONCLUIDO | 12.605 | 7.93 | 5.1 | 76.45 | 1.33 | 4 | 254.21 | 56.94 | 19 | 2 | 63.26 | 31586.21 | 68.13 | 202.81 | 19.5 | 13.89 | 1129.02 | 0.71 | 0.76 | 0.64 | 0.06 | 1 | 10
73 | 115 | CONCLUIDO | 12.6099 | 7.93 | 5.09 | 76.41 | 1.34 | 4 | 254.66 | 56.94 | 19.25 | 2 | 63.47 | 31642.3 | 67.9 | 202.82 | 19.36 | 13.89 | 1061.77 | 0.72 | 0.76 | 0.64 | 0.06 | 1 | 10
74 | 115 | CONCLUIDO | 12.6125 | 7.93 | 5.09 | 76.38 | 1.36 | 4 | 255.12 | 56.94 | 19.5 | 2 | 63.67 | 31698.47 | 67.71 | 202.81 | 19.35 | 13.89 | 1052.75 | 0.72 | 0.76 | 0.64 | 0.05 | 1 | 10
75 | 115 | CONCLUIDO | 12.6117 | 7.93 | 5.09 | 76.39 | 1.37 | 4 | 255.57 | 56.94 | 19.75 | 2 | 63.88 | 31754.72 | 67.46 | 202.81 | 19.3 | 13.89 | 1029.45 | 0.72 | 0.76 | 0.64 | 0.05 | 1 | 10
76 | 115 | CONCLUIDO | 12.6042 | 7.93 | 5.1 | 76.46 | 1.39 | 4 | 256.03 | 56.94 | 20 | 2 | 64.09 | 31811.04 | 67.24 | 202.81 | 19.42 | 13.89 | 1089.64 | 0.72 | 0.76 | 0.65 | 0.06 | 1 | 10
77 | 115 | CONCLUIDO | 12.6201 | 7.92 | 5.09 | 76.31 | 1.4 | 4 | 256.49 | 56.94 | 20.25 | 2 | 64.29 | 31867.44 | 66.67 | 202.81 | 19.18 | 13.89 | 970.57 | 0.72 | 0.76 | 0.64 | 0.05 | 1 | 10
78 | 115 | CONCLUIDO | 12.6232 | 7.92 | 5.09 | 76.28 | 1.42 | 4 | 256.94 | 56.94 | 20.5 | 2 | 64.5 | 31924.04 | 66.18 | 202.81 | 19.13 | 13.89 | 942.93 | 0.73 | 0.76 | 0.64 | 0.05 | 1 | 10
79 | 115 | CONCLUIDO | 12.6139 | 7.93 | 5.09 | 76.37 | 1.43 | 4 | 257.4 | 56.94 | 20.75 | 2 | 64.71 | 31980.59 | 66.12 | 202.81 | 19.21 | 13.89 | 987.06 | 0.72 | 0.76 | 0.65 | 0.05 | 1 | 10
80 | 115 | CONCLUIDO | 12.6165 | 7.93 | 5.09 | 76.35 | 1.45 | 4 | 257.86 | 56.94 | 21 | 2 | 64.92 | 32037.22 | 65.85 | 202.81 | 19.17 | 13.89 | 966.23 | 0.72 | 0.76 | 0.64 | 0.05 | 1 | 10
81 | 115 | CONCLUIDO | 12.6214 | 7.92 | 5.09 | 76.3 | 1.46 | 4 | 258.32 | 56.94 | 21.25 | 2 | 65.13 | 32093.94 | 65.54 | 202.81 | 19.12 | 13.89 | 940.49 | 0.73 | 0.76 | 0.64 | 0.05 | 1 | 10
82 | 115 | CONCLUIDO | 12.6223 | 7.92 | 5.09 | 76.29 | 1.48 | 4 | 258.78 | 56.94 | 21.5 | 2 | 65.34 | 32150.72 | 65.31 | 202.81 | 19.08 | 13.89 | 918.94 | 0.73 | 0.76 | 0.64 | 0.05 | 1 | 10
83 | 115 | CONCLUIDO | 12.6263 | 7.92 | 5.08 | 76.25 | 1.49 | 4 | 259.24 | 56.94 | 21.75 | 2 | 65.55 | 32207.59 | 64.86 | 202.81 | 18.98 | 13.89 | 869.14 | 0.73 | 0.76 | 0.64 | 0.05 | 1 | 10
84 | 115 | CONCLUIDO | 12.6249 | 7.92 | 5.08 | 76.27 | 1.51 | 4 | 259.71 | 56.94 | 22 | 2 | 65.76 | 32264.54 | 64.42 | 202.81 | 19.02 | 13.89 | 891.3 | 0.73 | 0.76 | 0.64 | 0.05 | 1 | 10
85 | 115 | CONCLUIDO | 12.6214 | 7.92 | 5.09 | 76.3 | 1.52 | 4 | 260.17 | 56.94 | 22.25 | 2 | 65.98 | 32321.56 | 63.77 | 202.81 | 19.06 | 13.89 | 908.49 | 0.73 | 0.76 | 0.64 | 0.05 | 1 | 10
86 | 115 | CONCLUIDO | 12.7289 | 7.86 | 5.06 | 101.27 | 1.54 | 3 | 260.63 | 56.94 | 22.5 | 1 | 66.19 | 32378.67 | 62.9 | 202.81 | 18.4 | 13.89 | 584.44 | 0.76 | 0.76 | 0.64 | 0.03 | 1 | 10
87 | 115 | CONCLUIDO | 12.7191 | 7.86 | 5.07 | 101.39 | 1.55 | 3 | 261.09 | 56.94 | 22.75 | 1 | 66.4 | 32435.86 | 63.04 | 202.81 | 18.62 | 13.89 | 694.05 | 0.75 | 0.76 | 0.64 | 0.03 | 1 | 10
88 | 115 | CONCLUIDO | 12.7159 | 7.86 | 5.07 | 101.43 | 1.56 | 3 | 261.56 | 56.94 | 23 | 1 | 66.62 | 32493.12 | 63.13 | 202.81 | 18.64 | 13.89 | 706.27 | 0.75 | 0.76 | 0.64 | 0.03 | 1 | 10
89 | 115 | CONCLUIDO | 12.7182 | 7.86 | 5.07 | 101.41 | 1.58 | 3 | 262.02 | 56.94 | 23.25 | 1 | 66.83 | 32550.47 | 63.29 | 202.81 | 18.55 | 13.89 | 661.38 | 0.75 | 0.76 | 0.64 | 0.03 | 1 | 10
90 | 115 | CONCLUIDO | 12.7253 | 7.86 | 5.07 | 101.32 | 1.59 | 3 | 262.49 | 56.94 | 23.5 | 1 | 67.05 | 32607.89 | 63.29 | 202.81 | 18.48 | 13.89 | 626.87 | 0.75 | 0.76 | 0.64 | 0.03 | 1 | 10
91 | 115 | CONCLUIDO | 12.7235 | 7.86 | 5.07 | 101.34 | 1.61 | 3 | 262.96 | 56.94 | 23.75 | 1 | 67.26 | 32665.4 | 63.32 | 202.81 | 18.48 | 13.89 | 623.64 | 0.75 | 0.76 | 0.64 | 0.03 | 1 | 10
92 | 115 | CONCLUIDO | 12.7199 | 7.86 | 5.07 | 101.38 | 1.62 | 3 | 263.42 | 56.94 | 24 | 1 | 67.48 | 32722.99 | 63.42 | 202.81 | 18.57 | 13.89 | 668.06 | 0.75 | 0.76 | 0.64 | 0.03 | 1 | 10
93 | 115 | CONCLUIDO | 12.7186 | 7.86 | 5.07 | 101.4 | 1.64 | 3 | 263.89 | 56.94 | 24.25 | 0 | 67.7 | 32780.66 | 63.69 | 202.81 | 18.56 | 13.89 | 662.58 | 0.75 | 0.76 | 0.64 | 0.03 | 1 | 10
0 | 35 | CONCLUIDO | 12.3115 | 8.12 | 5.68 | 10.65 | 0.22 | 32 | 80.84 | 35.1 | 1 | 30 | 9.74 | 10204.21 | 43.02 | 202.9 | 37.28 | 13.89 | 9877.98 | 0.37 | 0.68 | 0.7 | 0.64 | 1 | 10
1 | 35 | CONCLUIDO | 12.7497 | 7.84 | 5.52 | 13.25 | 0.27 | 25 | 81.14 | 35.1 | 1.25 | 23 | 9.79 | 10241.25 | 41.33 | 202.87 | 32.59 | 13.89 | 7568.36 | 0.43 | 0.7 | 0.68 | 0.48 | 1 | 10
2 | 35 | CONCLUIDO | 12.988 | 7.7 | 5.45 | 15.56 | 0.32 | 21 | 81.44 | 35.1 | 1.5 | 19 | 9.84 | 10278.32 | 40.18 | 202.81 | 30.24 | 13.89 | 6415.09 | 0.46 | 0.71 | 0.67 | 0.41 | 1 | 10
3 | 35 | CONCLUIDO | 13.2714 | 7.54 | 5.35 | 18.88 | 0.38 | 17 | 81.74 | 35.1 | 1.75 | 15 | 9.89 | 10315.41 | 38.81 | 202.81 | 27.24 | 13.89 | 4936.39 | 0.51 | 0.72 | 0.67 | 0.31 | 1 | 10
4 | 35 | CONCLUIDO | 13.3769 | 7.48 | 5.33 | 21.3 | 0.43 | 15 | 82.04 | 35.1 | 2 | 13 | 9.94 | 10352.53 | 38.2 | 202.85 | 26.63 | 13.89 | 4637.78 | 0.52 | 0.73 | 0.66 | 0.29 | 1 | 10
5 | 35 | CONCLUIDO | 13.5211 | 7.4 | 5.28 | 24.37 | 0.48 | 13 | 82.34 | 35.1 | 2.25 | 11 | 9.99 | 10389.66 | 37.42 | 202.86 | 25 | 13.89 | 3834.38 | 0.56 | 0.73 | 0.66 | 0.24 | 1 | 10
6 | 35 | CONCLUIDO | 13.5916 | 7.36 | 5.26 | 26.29 | 0.53 | 12 | 82.65 | 35.1 | 2.5 | 10 | 10.04 | 10426.82 | 36.9 | 202.82 | 24.5 | 13.89 | 3587.99 | 0.57 | 0.74 | 0.66 | 0.22 | 1 | 10
7 | 35 | CONCLUIDO | 13.656 | 7.32 | 5.24 | 28.59 | 0.58 | 11 | 82.95 | 35.1 | 2.75 | 9 | 10.1 | 10463.99 | 36.09 | 202.81 | 24.14 | 13.89 | 3415.13 | 0.58 | 0.74 | 0.65 | 0.2 | 1 | 10
8 | 35 | CONCLUIDO | 13.7604 | 7.27 | 5.2 | 31.22 | 0.63 | 10 | 83.25 | 35.1 | 3 | 8 | 10.15 | 10501.19 | 35.35 | 202.81 | 22.86 | 13.89 | 2781.74 | 0.61 | 0.74 | 0.65 | 0.17 | 1 | 10
9 | 35 | CONCLUIDO | 13.8037 | 7.24 | 5.2 | 34.65 | 0.68 | 9 | 83.55 | 35.1 | 3.25 | 6 | 10.2 | 10538.42 | 34.23 | 202.81 | 22.66 | 13.89 | 2683.89 | 0.61 | 0.74 | 0.65 | 0.16 | 1 | 10
10 | 35 | CONCLUIDO | 13.8499 | 7.22 | 5.19 | 38.93 | 0.73 | 8 | 83.85 | 35.1 | 3.5 | 5 | 10.25 | 10575.66 | 33.85 | 202.81 | 22.33 | 13.89 | 2525.4 | 0.62 | 0.75 | 0.65 | 0.15 | 1 | 10
11 | 35 | CONCLUIDO | 13.8707 | 7.21 | 5.18 | 38.85 | 0.78 | 8 | 84.15 | 35.1 | 3.75 | 4 | 10.3 | 10612.93 | 33.04 | 202.81 | 21.98 | 13.89 | 2349.75 | 0.63 | 0.75 | 0.65 | 0.14 | 1 | 10
12 | 35 | CONCLUIDO | 13.8712 | 7.21 | 5.18 | 38.85 | 0.83 | 8 | 84.46 | 35.1 | 4 | 2 | 10.36 | 10650.22 | 32.71 | 202.81 | 21.98 | 13.89 | 2347.66 | 0.63 | 0.75 | 0.65 | 0.14 | 1 | 10
13 | 35 | CONCLUIDO | 13.9346 | 7.18 | 5.16 | 44.26 | 0.88 | 7 | 84.76 | 35.1 | 4.25 | 0 | 10.41 | 10687.53 | 32.54 | 202.83 | 21.32 | 13.89 | 2022.83 | 0.65 | 0.75 | 0.66 | 0.13 | 1 | 10
0 | 50 | CONCLUIDO | 11.4162 | 8.76 | 5.83 | 8.75 | 0.16 | 40 | 107.41 | 41.65 | 1 | 38 | 14.77 | 13481.73 | 54.37 | 202.83 | 42.39 | 13.89 | 12394.05 | 0.33 | 0.66 | 0.7 | 0.8 | 1 | 10
1 | 50 | CONCLUIDO | 11.9454 | 8.37 | 5.65 | 10.93 | 0.2 | 31 | 107.73 | 41.65 | 1.25 | 29 | 14.83 | 13520.81 | 52.17 | 202.86 | 36.67 | 13.89 | 9578.06 | 0.38 | 0.69 | 0.68 | 0.61 | 1 | 10
2 | 50 | CONCLUIDO | 12.2449 | 8.17 | 5.55 | 12.81 | 0.24 | 26 | 108.05 | 41.65 | 1.5 | 24 | 14.9 | 13559.91 | 50.93 | 202.84 | 33.78 | 13.89 | 8158.5 | 0.41 | 0.7 | 0.68 | 0.51 | 1 | 10
3 | 50 | CONCLUIDO | 12.5291 | 7.98 | 5.46 | 14.88 | 0.28 | 22 | 108.37 | 41.65 | 1.75 | 20 | 14.97 | 13599.17 | 49.79 | 202.89 | 30.84 | 13.89 | 6711.74 | 0.45 | 0.71 | 0.67 | 0.42 | 1 | 10
4 | 50 | CONCLUIDO | 12.7024 | 7.87 | 5.41 | 17.1 | 0.32 | 19 | 108.68 | 41.65 | 2 | 17 | 15.03 | 13638.32 | 49.11 | 202.87 | 29.2 | 13.89 | 5902.75 | 0.48 | 0.71 | 0.67 | 0.38 | 1 | 10
5 | 50 | CONCLUIDO | 12.8576 | 7.78 | 5.36 | 18.93 | 0.36 | 17 | 109 | 41.65 | 2.25 | 15 | 15.1 | 13677.51 | 48.11 | 202.82 | 27.67 | 13.89 | 5151.97 | 0.5 | 0.72 | 0.67 | 0.33 | 1 | 10
6 | 50 | CONCLUIDO | 12.994 | 7.7 | 5.33 | 21.31 | 0.4 | 15 | 109.32 | 41.65 | 2.5 | 13 | 15.17 | 13716.72 | 47.48 | 202.85 | 26.34 | 13.89 | 4496.31 | 0.53 | 0.73 | 0.67 | 0.29 | 1 | 10
7 | 50 | CONCLUIDO | 13.0738 | 7.65 | 5.3 | 22.72 | 0.44 | 14 | 109.64 | 41.65 | 2.75 | 12 | 15.24 | 13755.95 | 46.91 | 202.82 | 25.92 | 13.89 | 4290.69 | 0.54 | 0.73 | 0.66 | 0.26 | 1 | 10
8 | 50 | CONCLUIDO | 13.2324 | 7.56 | 5.25 | 26.27 | 0.48 | 12 | 109.96 | 41.65 | 3 | 10 | 15.31 | 13795.21 | 46.09 | 202.83 | 24.34 | 13.89 | 3511.61 | 0.57 | 0.74 | 0.66 | 0.22 | 1 | 10
9 | 50 | CONCLUIDO | 13.2081 | 7.57 | 5.27 | 26.34 | 0.52 | 12 | 110.27 | 41.65 | 3.25 | 10 | 15.37 | 13834.5 | 45.85 | 202.82 | 24.93 | 13.89 | 3805.69 | 0.56 | 0.73 | 0.65 | 0.23 | 1 | 10
10 | 50 | CONCLUIDO | 13.3097 | 7.51 | 5.23 | 28.54 | 0.56 | 11 | 110.59 | 41.65 | 3.5 | 9 | 15.44 | 13873.81 | 45.18 | 202.82 | 23.81 | 13.89 | 3251.46 | 0.58 | 0.74 | 0.65 | 0.19 | 1 | 10
11 | 50 | CONCLUIDO | 13.3859 | 7.47 | 5.21 | 31.27 | 0.6 | 10 | 110.91 | 41.65 | 3.75 | 8 | 15.51 | 13913.15 | 44.62 | 202.81 | 23.08 | 13.89 | 2887.9 | 0.6 | 0.74 | 0.65 | 0.17 | 1 | 10
12 | 50 | CONCLUIDO | 13.4378 | 7.44 | 5.21 | 34.7 | 0.63 | 9 | 111.23 | 41.65 | 4 | 7 | 15.58 | 13952.52 | 43.95 | 202.81 | 22.72 | 13.89 | 2715.18 | 0.61 | 0.74 | 0.66 | 0.17 | 1 | 10
13 | 50 | CONCLUIDO | 13.4439 | 7.44 | 5.2 | 34.68 | 0.67 | 9 | 111.55 | 41.65 | 4.25 | 7 | 15.65 | 13991.91 | 43.56 | 202.82 | 22.66 | 13.89 | 2682.67 | 0.61 | 0.74 | 0.65 | 0.16 | 1 | 10
14 | 50 | CONCLUIDO | 13.5216 | 7.4 | 5.18 | 38.86 | 0.71 | 8 | 111.87 | 41.65 | 4.5 | 6 | 15.72 | 14031.33 | 42.92 | 202.82 | 22.02 | 13.89 | 2369.1 | 0.63 | 0.75 | 0.65 | 0.14 | 1 | 10
15 | 50 | CONCLUIDO | 13.5282 | 7.39 | 5.18 | 38.84 | 0.75 | 8 | 112.19 | 41.65 | 4.75 | 6 | 15.79 | 14070.77 | 42.36 | 202.82 | 22 | 13.89 | 2362.14 | 0.63 | 0.75 | 0.65 | 0.14 | 1 | 10
16 | 50 | CONCLUIDO | 13.5988 | 7.35 | 5.16 | 44.25 | 0.78 | 7 | 112.51 | 41.65 | 5 | 5 | 15.86 | 14110.24 | 41.74 | 202.81 | 21.41 | 13.89 | 2071.91 | 0.65 | 0.75 | 0.65 | 0.12 | 1 | 10
17 | 50 | CONCLUIDO | 13.6121 | 7.35 | 5.15 | 44.18 | 0.82 | 7 | 112.83 | 41.65 | 5.25 | 5 | 15.93 | 14149.74 | 41.65 | 202.82 | 21.2 | 13.89 | 1963.15 | 0.66 | 0.75 | 0.65 | 0.12 | 1 | 10
18 | 50 | CONCLUIDO | 13.6111 | 7.35 | 5.16 | 44.19 | 0.86 | 7 | 113.15 | 41.65 | 5.5 | 5 | 16 | 14189.26 | 41.17 | 202.86 | 21.24 | 13.89 | 1983.05 | 0.65 | 0.75 | 0.65 | 0.12 | 1 | 10
19 | 50 | CONCLUIDO | 13.6851 | 7.31 | 5.14 | 51.38 | 0.89 | 6 | 113.47 | 41.65 | 5.75 | 4 | 16.07 | 14228.81 | 40.11 | 202.85 | 20.75 | 13.89 | 1743.43 | 0.67 | 0.75 | 0.65 | 0.1 | 1 | 10
20 | 50 | CONCLUIDO | 13.6835 | 7.31 | 5.14 | 51.39 | 0.93 | 6 | 113.79 | 41.65 | 6 | 4 | 16.14 | 14268.39 | 39.85 | 202.82 | 20.77 | 13.89 | 1752.39 | 0.67 | 0.75 | 0.65 | 0.1 | 1 | 10
21 | 50 | CONCLUIDO | 13.6809 | 7.31 | 5.14 | 51.4 | 0.97 | 6 | 114.11 | 41.65 | 6.25 | 4 | 16.21 | 14307.99 | 39.51 | 202.84 | 20.73 | 13.89 | 1733.92 | 0.67 | 0.75 | 0.65 | 0.1 | 1 | 10
22 | 50 | CONCLUIDO | 13.6742 | 7.31 | 5.14 | 51.44 | 1 | 6 | 114.44 | 41.65 | 6.5 | 2 | 16.29 | 14347.62 | 39.43 | 202.82 | 20.82 | 13.89 | 1781.94 | 0.67 | 0.75 | 0.65 | 0.11 | 1 | 10
23 | 50 | CONCLUIDO | 13.6882 | 7.31 | 5.14 | 51.36 | 1.04 | 6 | 114.76 | 41.65 | 6.75 | 2 | 16.36 | 14387.27 | 39.03 | 202.81 | 20.63 | 13.89 | 1683.36 | 0.67 | 0.75 | 0.65 | 0.1 | 1 | 10
24 | 50 | CONCLUIDO | 13.6757 | 7.31 | 5.14 | 51.43 | 1.07 | 6 | 115.08 | 41.65 | 7 | 1 | 16.43 | 14426.96 | 38.97 | 202.81 | 20.73 | 13.89 | 1737.16 | 0.67 | 0.75 | 0.65 | 0.1 | 1 | 10
25 | 50 | CONCLUIDO | 13.6711 | 7.31 | 5.15 | 51.45 | 1.11 | 6 | 115.4 | 41.65 | 7.25 | 1 | 16.5 | 14466.67 | 38.83 | 202.81 | 20.83 | 13.89 | 1786.34 | 0.67 | 0.75 | 0.65 | 0.11 | 1 | 10
26 | 50 | CONCLUIDO | 13.6716 | 7.31 | 5.14 | 51.45 | 1.14 | 6 | 115.72 | 41.65 | 7.5 | 0 | 16.57 | 14506.4 | 38.76 | 202.81 | 20.79 | 13.89 | 1762.86 | 0.67 | 0.75 | 0.65 | 0.11 | 1 | 10
0 | 25 | CONCLUIDO | 12.9688 | 7.71 | 5.55 | 12.82 | 0.28 | 26 | 61.76 | 28.92 | 1 | 24 | 6.84 | 7851.41 | 33.94 | 202.84 | 33.67 | 13.89 | 8104.84 | 0.41 | 0.7 | 0.68 | 0.52 | 1 | 10
1 | 25 | CONCLUIDO | 13.367 | 7.48 | 5.41 | 16.22 | 0.35 | 20 | 62.05 | 28.92 | 1.25 | 18 | 6.88 | 7887.12 | 32.41 | 202.85 | 29.17 | 13.89 | 5885.04 | 0.48 | 0.72 | 0.67 | 0.37 | 1 | 10
2 | 25 | CONCLUIDO | 13.5947 | 7.36 | 5.34 | 20.02 | 0.42 | 16 | 62.34 | 28.92 | 1.5 | 14 | 6.92 | 7922.85 | 31.1 | 202.85 | 26.89 | 13.89 | 4763.02 | 0.52 | 0.72 | 0.66 | 0.3 | 1 | 10
3 | 25 | CONCLUIDO | 13.7295 | 7.28 | 5.29 | 22.69 | 0.49 | 14 | 62.63 | 28.92 | 1.75 | 12 | 6.96 | 7958.6 | 30.28 | 202.81 | 25.72 | 13.89 | 4189 | 0.54 | 0.73 | 0.66 | 0.26 | 1 | 10
4 | 25 | CONCLUIDO | 13.8509 | 7.22 | 5.26 | 26.29 | 0.55 | 12 | 62.92 | 28.92 | 2 | 10 | 7 | 7994.37 | 29.45 | 202.81 | 24.49 | 13.89 | 3585.9 | 0.57 | 0.74 | 0.66 | 0.22 | 1 | 10
5 | 25 | CONCLUIDO | 13.9779 | 7.15 | 5.22 | 31.32 | 0.62 | 10 | 63.21 | 28.92 | 2.25 | 7 | 7.04 | 8030.17 | 27.89 | 202.81 | 23.09 | 13.89 | 2894.02 | 0.6 | 0.74 | 0.66 | 0.18 | 1 | 10
6 | 25 | CONCLUIDO | 13.9719 | 7.16 | 5.22 | 31.33 | 0.69 | 10 | 63.5 | 28.92 | 2.5 | 1 | 7.08 | 8065.98 | 27.92 | 202.81 | 22.96 | 13.89 | 2831.42 | 0.6 | 0.74 | 0.67 | 0.18 | 1 | 10
7 | 25 | CONCLUIDO | 13.9697 | 7.16 | 5.22 | 31.34 | 0.75 | 10 | 63.79 | 28.92 | 2.75 | 1 | 7.12 | 8101.81 | 27.89 | 202.81 | 23.03 | 13.89 | 2865.94 | 0.6 | 0.74 | 0.66 | 0.19 | 1 | 10
8 | 25 | CONCLUIDO | 13.9659 | 7.16 | 5.23 | 31.35 | 0.81 | 10 | 64.08 | 28.92 | 3 | 0 | 7.16 | 8137.65 | 27.85 | 202.81 | 23.06 | 13.89 | 2878.15 | 0.6 | 0.74 | 0.67 | 0.19 | 1 | 10
0 | 85 | CONCLUIDO | 9.5334 | 10.49 | 6.19 | 6.51 | 0.11 | 57 | 167.88 | 51.39 | 1 | 55 | 30.49 | 20939.59 | 78.09 | 202.9 | 53.56 | 13.89 | 17893.13 | 0.26 | 0.63 | 0.72 | 1.14 | 1 | 10
1 | 85 | CONCLUIDO | 10.2241 | 9.78 | 5.92 | 8.07 | 0.13 | 44 | 168.25 | 51.39 | 1.25 | 42 | 30.6 | 20984.25 | 74.51 | 202.85 | 45.13 | 13.89 | 13745.01 | 0.31 | 0.65 | 0.71 | 0.88 | 1 | 10
2 | 85 | CONCLUIDO | 10.7114 | 9.34 | 5.74 | 9.57 | 0.16 | 36 | 168.61 | 51.39 | 1.5 | 34 | 30.71 | 21028.94 | 72.07 | 202.86 | 39.38 | 13.89 | 10911.38 | 0.35 | 0.67 | 0.7 | 0.7 | 1 | 10
3 | 85 | CONCLUIDO | 11.1067 | 9 | 5.61 | 11.23 | 0.18 | 30 | 168.97 | 51.39 | 1.75 | 28 | 30.83 | 21073.68 | 70.22 | 202.84 | 35.4 | 13.89 | 8949.93 | 0.39 | 0.69 | 0.69 | 0.58 | 1 | 10
4 | 85 | CONCLUIDO | 11.3683 | 8.8 | 5.54 | 12.79 | 0.21 | 26 | 169.33 | 51.39 | 2 | 24 | 30.94 | 21118.46 | 69.14 | 202.82 | 33.37 | 13.89 | 7955.48 | 0.42 | 0.7 | 0.68 | 0.5 | 1 | 10
5 | 85 | CONCLUIDO | 11.5655 | 8.65 | 5.49 | 14.33 | 0.24 | 23 | 169.7 | 51.39 | 2.25 | 21 | 31.05 | 21163.27 | 68.3 | 202.82 | 31.86 | 13.89 | 7215.26 | 0.44 | 0.7 | 0.67 | 0.46 | 1 | 10
6 | 85 | CONCLUIDO | 11.7317 | 8.52 | 5.44 | 15.54 | 0.26 | 21 | 170.06 | 51.39 | 2.5 | 19 | 31.17 | 21208.12 | 67.44 | 202.85 | 30.12 | 13.89 | 6352.84 | 0.46 | 0.71 | 0.67 | 0.4 | 1 | 10
7 | 85 | CONCLUIDO | 11.8675 | 8.43 | 5.41 | 17.08 | 0.29 | 19 | 170.42 | 51.39 | 2.75 | 17 | 31.28 | 21253.01 | 66.89 | 202.82 | 29.14 | 13.89 | 5872.52 | 0.48 | 0.72 | 0.67 | 0.37 | 1 | 10
8 | 85 | CONCLUIDO | 12.0462 | 8.3 | 5.35 | 18.89 | 0.31 | 17 | 170.79 | 51.39 | 3 | 15 | 31.4 | 21297.94 | 65.85 | 202.83 | 27.42 | 13.89 | 5024.48 | 0.51 | 0.72 | 0.66 | 0.31 | 1 | 10
9 | 85 | CONCLUIDO | 12.1147 | 8.25 | 5.34 | 20.02 | 0.34 | 16 | 171.15 | 51.39 | 3.25 | 14 | 31.51 | 21342.91 | 65.53 | 202.81 | 27.08 | 13.89 | 4857.46 | 0.51 | 0.72 | 0.66 | 0.3 | 1 | 10
10 | 85 | CONCLUIDO | 12.184 | 8.21 | 5.33 | 21.31 | 0.36 | 15 | 171.52 | 51.39 | 3.5 | 13 | 31.63 | 21387.92 | 65.15 | 202.9 | 26.75 | 13.89 | 4698.65 | 0.52 | 0.73 | 0.66 | 0.29 | 1 | 10
11 | 85 | CONCLUIDO | 12.2821 | 8.14 | 5.29 | 22.69 | 0.39 | 14 | 171.88 | 51.39 | 3.75 | 12 | 31.74 | 21432.96 | 64.6 | 202.81 | 25.74 | 13.89 | 4198.65 | 0.54 | 0.73 | 0.66 | 0.26 | 1 | 10
12 | 85 | CONCLUIDO | 12.3648 | 8.09 | 5.27 | 24.34 | 0.41 | 13 | 172.25 | 51.39 | 4 | 11 | 31.86 | 21478.05 | 64.2 | 202.83 | 24.86 | 13.89 | 3763.42 | 0.56 | 0.73 | 0.66 | 0.24 | 1 | 10
13 | 85 | CONCLUIDO | 12.4361 | 8.04 | 5.26 | 26.31 | 0.44 | 12 | 172.61 | 51.39 | 4.25 | 10 | 31.97 | 21523.17 | 63.94 | 202.83 | 24.66 | 13.89 | 3671.85 | 0.56 | 0.74 | 0.65 | 0.22 | 1 | 10
14 | 85 | CONCLUIDO | 12.4266 | 8.05 | 5.27 | 26.34 | 0.46 | 12 | 172.98 | 51.39 | 4.5 | 10 | 32.09 | 21568.34 | 63.63 | 202.82 | 24.78 | 13.89 | 3731.95 | 0.56 | 0.73 | 0.66 | 0.23 | 1 | 10
15 | 85 | CONCLUIDO | 12.5309 | 7.98 | 5.24 | 28.55 | 0.49 | 11 | 173.35 | 51.39 | 4.75 | 9 | 32.2 | 21613.54 | 62.93 | 202.86 | 23.72 | 13.89 | 3205.99 | 0.59 | 0.74 | 0.66 | 0.2 | 1 | 10
16 | 85 | CONCLUIDO | 12.6059 | 7.93 | 5.22 | 31.33 | 0.51 | 10 | 173.71 | 51.39 | 5 | 8 | 32.32 | 21658.78 | 62.5 | 202.82 | 23.27 | 13.89 | 2986.86 | 0.6 | 0.74 | 0.66 | 0.18 | 1 | 10
17 | 85 | CONCLUIDO | 12.6227 | 7.92 | 5.21 | 31.27 | 0.53 | 10 | 174.08 | 51.39 | 5.25 | 8 | 32.44 | 21704.07 | 62.37 | 202.81 | 23.06 | 13.89 | 2881.18 | 0.6 | 0.74 | 0.65 | 0.17 | 1 | 10
18 | 85 | CONCLUIDO | 12.6046 | 7.93 | 5.22 | 31.33 | 0.56 | 10 | 174.45 | 51.39 | 5.5 | 8 | 32.56 | 21749.39 | 62.17 | 202.82 | 23.34 | 13.89 | 3017.69 | 0.6 | 0.74 | 0.65 | 0.18 | 1 | 10
19 | 85 | CONCLUIDO | 12.7038 | 7.87 | 5.19 | 34.63 | 0.58 | 9 | 174.82 | 51.39 | 5.75 | 7 | 32.67 | 21794.75 | 61.62 | 202.81 | 22.52 | 13.89 | 2614.9 | 0.62 | 0.74 | 0.65 | 0.16 | 1 | 10
20 | 85 | CONCLUIDO | 12.6913 | 7.88 | 5.2 | 34.68 | 0.61 | 9 | 175.18 | 51.39 | 6 | 7 | 32.79 | 21840.16 | 61.41 | 202.83 | 22.62 | 13.89 | 2666.74 | 0.61 | 0.74 | 0.65 | 0.16 | 1 | 10
21 | 85 | CONCLUIDO | 12.7773 | 7.83 | 5.18 | 38.87 | 0.63 | 8 | 175.55 | 51.39 | 6.25 | 6 | 32.91 | 21885.6 | 60.91 | 202.81 | 22.19 | 13.89 | 2454.54 | 0.63 | 0.75 | 0.65 | 0.14 | 1 | 10
22 | 85 | CONCLUIDO | 12.7705 | 7.83 | 5.19 | 38.9 | 0.66 | 8 | 175.92 | 51.39 | 6.5 | 6 | 33.03 | 21931.08 | 61.02 | 202.83 | 22.24 | 13.89 | 2479.27 | 0.62 | 0.75 | 0.65 | 0.15 | 1 | 10
23 | 85 | CONCLUIDO | 12.7805 | 7.82 | 5.18 | 38.86 | 0.68 | 8 | 176.29 | 51.39 | 6.75 | 6 | 33.15 | 21976.61 | 60.57 | 202.81 | 21.97 | 13.89 | 2347.12 | 0.63 | 0.75 | 0.65 | 0.14 | 1 | 10
24 | 85 | CONCLUIDO | 12.7914 | 7.82 | 5.17 | 38.81 | 0.7 | 8 | 176.66 | 51.39 | 7 | 6 | 33.27 | 22022.17 | 60.19 | 202.82 | 21.81 | 13.89 | 2264.1 | 0.64 | 0.75 | 0.65 | 0.14 | 1 | 10
25 | 85 | CONCLUIDO | 12.8673 | 7.77 | 5.16 | 44.25 | 0.73 | 7 | 177.03 | 51.39 | 7.25 | 5 | 33.39 | 22067.77 | 59.78 | 202.82 | 21.52 | 13.89 | 2125.19 | 0.65 | 0.75 | 0.65 | 0.12 | 1 | 10
26 | 85 | CONCLUIDO | 12.8824 | 7.76 | 5.15 | 44.17 | 0.75 | 7 | 177.4 | 51.39 | 7.5 | 5 | 33.51 | 22113.42 | 59.74 | 202.81 | 21.06 | 13.89 | 1896.7 | 0.66 | 0.75 | 0.65 | 0.11 | 1 | 10
27 | 85 | CONCLUIDO | 12.8751 | 7.77 | 5.16 | 44.2 | 0.77 | 7 | 177.77 | 51.39 | 7.75 | 5 | 33.63 | 22159.1 | 59.83 | 202.81 | 21.37 | 13.89 | 2051.53 | 0.65 | 0.75 | 0.65 | 0.12 | 1 | 10
28 | 85 | CONCLUIDO | 12.8778 | 7.77 | 5.16 | 44.19 | 0.8 | 7 | 178.14 | 51.39 | 8 | 5 | 33.75 | 22204.83 | 59.3 | 202.82 | 21.27 | 13.89 | 1997.55 | 0.65 | 0.75 | 0.65 | 0.12 | 1 | 10
29 | 85 | CONCLUIDO | 12.8535 | 7.78 | 5.17 | 44.32 | 0.82 | 7 | 178.51 | 51.39 | 8.25 | 5 | 33.87 | 22250.6 | 59.12 | 202.88 | 21.74 | 13.89 | 2234.34 | 0.64 | 0.75 | 0.65 | 0.13 | 1 | 10
30 | 85 | CONCLUIDO | 12.9669 | 7.71 | 5.14 | 51.36 | 0.84 | 6 | 178.88 | 51.39 | 8.5 | 4 | 33.99 | 22296.41 | 58.47 | 202.81 | 20.66 | 13.89 | 1699.71 | 0.67 | 0.75 | 0.65 | 0.1 | 1 | 10
31 | 85 | CONCLUIDO | 12.966 | 7.71 | 5.14 | 51.37 | 0.87 | 6 | 179.26 | 51.39 | 8.75 | 4 | 34.11 | 22342.26 | 58.29 | 202.83 | 20.75 | 13.89 | 1746.87 | 0.67 | 0.75 | 0.65 | 0.1 | 1 | 10
32 | 85 | CONCLUIDO | 12.9734 | 7.71 | 5.13 | 51.32 | 0.89 | 6 | 179.63 | 51.39 | 9 | 4 | 34.24 | 22388.15 | 58.2 | 202.81 | 20.54 | 13.89 | 1638.39 | 0.68 | 0.75 | 0.65 | 0.09 | 1 | 10
33 | 85 | CONCLUIDO | 12.9608 | 7.72 | 5.14 | 51.4 | 0.91 | 6 | 180 | 51.39 | 9.25 | 4 | 34.36 | 22434.08 | 57.98 | 202.82 | 20.71 | 13.89 | 1722.93 | 0.67 | 0.75 | 0.65 | 0.1 | 1 | 10
34 | 85 | CONCLUIDO | 12.9683 | 7.71 | 5.14 | 51.35 | 0.93 | 6 | 180.37 | 51.39 | 9.5 | 4 | 34.48 | 22480.05 | 57.8 | 202.81 | 20.71 | 13.89 | 1726.8 | 0.67 | 0.75 | 0.64 | 0.1 | 1 | 10
35 | 85 | CONCLUIDO | 12.973 | 7.71 | 5.13 | 51.33 | 0.96 | 6 | 180.75 | 51.39 | 9.75 | 4 | 34.6 | 22526.07 | 57.61 | 202.81 | 20.62 | 13.89 | 1677.73 | 0.67 | 0.75 | 0.65 | 0.09 | 1 | 10
36 | 85 | CONCLUIDO | 12.9636 | 7.71 | 5.14 | 51.38 | 0.98 | 6 | 181.12 | 51.39 | 10 | 4 | 34.73 | 22572.13 | 57.26 | 202.81 | 20.76 | 13.89 | 1750.2 | 0.67 | 0.75 | 0.65 | 0.1 | 1 | 10
37 | 85 | CONCLUIDO | 13.0477 | 7.66 | 5.12 | 61.47 | 1 | 5 | 181.49 | 51.39 | 10.25 | 3 | 34.85 | 22618.23 | 56.76 | 202.82 | 20.23 | 13.89 | 1488.56 | 0.69 | 0.76 | 0.65 | 0.08 | 1 | 10
38 | 85 | CONCLUIDO | 13.0477 | 7.66 | 5.12 | 61.47 | 1.02 | 5 | 181.87 | 51.39 | 10.5 | 3 | 34.98 | 22664.49 | 56.61 | 202.81 | 20.27 | 13.89 | 1507.83 | 0.69 | 0.76 | 0.65 | 0.08 | 1 | 10
39 | 85 | CONCLUIDO | 13.0563 | 7.66 | 5.12 | 61.41 | 1.05 | 5 | 182.24 | 51.39 | 10.75 | 3 | 35.1 | 22710.68 | 56.32 | 202.81 | 20.04 | 13.89 | 1396.22 | 0.69 | 0.76 | 0.65 | 0.08 | 1 | 10
40 | 85 | CONCLUIDO | 13.0553 | 7.66 | 5.12 | 61.41 | 1.07 | 5 | 182.62 | 51.39 | 11 | 3 | 35.22 | 22756.91 | 56.51 | 202.81 | 20.18 | 13.89 | 1465.48 | 0.69 | 0.76 | 0.64 | 0.08 | 1 | 10
41 | 85 | CONCLUIDO | 13.0383 | 7.67 | 5.13 | 61.53 | 1.09 | 5 | 182.99 | 51.39 | 11.25 | 3 | 35.35 | 22803.18 | 56.43 | 202.81 | 20.4 | 13.89 | 1575.16 | 0.68 | 0.75 | 0.65 | 0.09 | 1 | 10
42 | 85 | CONCLUIDO | 13.0468 | 7.66 | 5.12 | 61.47 | 1.11 | 5 | 183.37 | 51.39 | 11.5 | 3 | 35.48 | 22849.49 | 55.94 | 202.81 | 20.32 | 13.89 | 1534.04 | 0.68 | 0.76 | 0.64 | 0.08 | 1 | 10
43 | 85 | CONCLUIDO | 13.0477 | 7.66 | 5.12 | 61.47 | 1.13 | 5 | 183.74 | 51.39 | 11.75 | 3 | 35.6 | 22895.85 | 55.52 | 202.83 | 20.21 | 13.89 | 1480.26 | 0.69 | 0.76 | 0.65 | 0.08 | 1 | 10
44 | 85 | CONCLUIDO | 13.0667 | 7.65 | 5.11 | 61.33 | 1.16 | 5 | 184.12 | 51.39 | 12 | 3 | 35.73 | 22942.24 | 54.68 | 202.81 | 19.92 | 13.89 | 1334.92 | 0.7 | 0.76 | 0.64 | 0.07 | 1 | 10
45 | 85 | CONCLUIDO | 13.0624 | 7.66 | 5.11 | 61.36 | 1.18 | 5 | 184.5 | 51.39 | 12.25 | 3 | 35.85 | 22988.69 | 54.3 | 202.81 | 19.96 | 13.89 | 1357.21 | 0.7 | 0.76 | 0.65 | 0.08 | 1 | 10
46 | 85 | CONCLUIDO | 13.0525 | 7.66 | 5.12 | 61.43 | 1.2 | 5 | 184.87 | 51.39 | 12.5 | 3 | 35.98 | 23035.17 | 54.21 | 202.81 | 20.2 | 13.89 | 1473.41 | 0.69 | 0.76 | 0.64 | 0.08 | 1 | 10
47 | 85 | CONCLUIDO | 13.1521 | 7.6 | 5.1 | 76.43 | 1.22 | 4 | 185.25 | 51.39 | 12.75 | 2 | 36.11 | 23081.7 | 53.26 | 202.81 | 19.36 | 13.89 | 1061.6 | 0.72 | 0.76 | 0.64 | 0.06 | 1 | 10
48 | 85 | CONCLUIDO | 13.1488 | 7.61 | 5.1 | 76.46 | 1.24 | 4 | 185.63 | 51.39 | 13 | 2 | 36.24 | 23128.27 | 53.3 | 202.81 | 19.52 | 13.89 | 1138.45 | 0.71 | 0.76 | 0.64 | 0.06 | 1 | 10
49 | 85 | CONCLUIDO | 13.1516 | 7.6 | 5.1 | 76.43 | 1.26 | 4 | 186.01 | 51.39 | 13.25 | 2 | 36.36 | 23174.88 | 53.57 | 202.81 | 19.45 | 13.89 | 1102.67 | 0.71 | 0.76 | 0.64 | 0.06 | 1 | 10
50 | 85 | CONCLUIDO | 13.1435 | 7.61 | 5.1 | 76.5 | 1.29 | 4 | 186.38 | 51.39 | 13.5 | 2 | 36.49 | 23221.54 | 53.64 | 202.81 | 19.57 | 13.89 | 1166.53 | 0.71 | 0.76 | 0.64 | 0.06 | 1 | 10
51 | 85 | CONCLUIDO | 13.142 | 7.61 | 5.1 | 76.52 | 1.31 | 4 | 186.76 | 51.39 | 13.75 | 2 | 36.62 | 23268.24 | 53.42 | 202.81 | 19.65 | 13.89 | 1204.87 | 0.71 | 0.76 | 0.64 | 0.06 | 1 | 10
52 | 85 | CONCLUIDO | 13.1492 | 7.6 | 5.1 | 76.45 | 1.33 | 4 | 187.14 | 51.39 | 14 | 2 | 36.75 | 23314.98 | 53.35 | 202.81 | 19.44 | 13.89 | 1099.24 | 0.71 | 0.76 | 0.64 | 0.06 | 1 | 10
53 | 85 | CONCLUIDO | 13.1545 | 7.6 | 5.09 | 76.41 | 1.35 | 4 | 187.52 | 51.39 | 14.25 | 2 | 36.88 | 23361.77 | 52.95 | 202.81 | 19.42 | 13.89 | 1091.78 | 0.72 | 0.76 | 0.64 | 0.06 | 1 | 10
54 | 85 | CONCLUIDO | 13.1454 | 7.61 | 5.1 | 76.49 | 1.37 | 4 | 187.9 | 51.39 | 14.5 | 1 | 37.01 | 23408.6 | 52.89 | 202.81 | 19.5 | 13.89 | 1128.5 | 0.71 | 0.76 | 0.64 | 0.06 | 1 | 10
55 | 85 | CONCLUIDO | 13.1444 | 7.61 | 5.1 | 76.5 | 1.39 | 4 | 188.28 | 51.39 | 14.75 | 1 | 37.14 | 23455.48 | 52.84 | 202.81 | 19.52 | 13.89 | 1141.07 | 0.71 | 0.76 | 0.64 | 0.06 | 1 | 10
56 | 85 | CONCLUIDO | 13.1545 | 7.6 | 5.09 | 76.41 | 1.41 | 4 | 188.66 | 51.39 | 15 | 0 | 37.27 | 23502.4 | 52.68 | 202.81 | 19.25 | 13.89 | 1003.95 | 0.72 | 0.76 | 0.65 | 0.06 | 1 | 10
0 | 20 | CONCLUIDO | 13.37 | 7.48 | 5.46 | 14.9 | 0.34 | 22 | 51.33 | 24.83 | 1 | 20 | 5.51 | 6564.78 | 28.47 | 202.82 | 30.95 | 13.89 | 6767.01 | 0.45 | 0.71 | 0.67 | 0.42 | 1 | 10
1 | 20 | CONCLUIDO | 13.6648 | 7.32 | 5.36 | 18.93 | 0.42 | 17 | 51.62 | 24.83 | 1.25 | 15 | 5.54 | 6599.8 | 26.85 | 202.82 | 27.64 | 13.89 | 5134.28 | 0.5 | 0.72 | 0.67 | 0.32 | 1 | 10
2 | 20 | CONCLUIDO | 13.8536 | 7.22 | 5.3 | 22.71 | 0.5 | 14 | 51.9 | 24.83 | 1.5 | 11 | 5.57 | 6634.84 | 25.79 | 202.82 | 25.93 | 13.89 | 4294.54 | 0.54 | 0.73 | 0.66 | 0.26 | 1 | 10
3 | 20 | CONCLUIDO | 13.9686 | 7.16 | 5.26 | 26.32 | 0.58 | 12 | 52.19 | 24.83 | 1.75 | 4 | 5.61 | 6670.02 | 25.26 | 202.83 | 24.31 | 13.89 | 3497.06 | 0.57 | 0.73 | 0.67 | 0.23 | 1 | 10
4 | 20 | CONCLUIDO | 13.9659 | 7.16 | 5.27 | 26.33 | 0.66 | 12 | 52.47 | 24.83 | 2 | 2 | 5.64 | 6705.1 | 25.08 | 202.85 | 24.4 | 13.89 | 3538.49 | 0.57 | 0.73 | 0.67 | 0.23 | 1 | 10
5 | 20 | CONCLUIDO | 13.9605 | 7.16 | 5.27 | 26.34 | 0.74 | 12 | 52.75 | 24.83 | 2.25 | 0 | 5.68 | 6740.19 | 25.11 | 202.84 | 24.4 | 13.89 | 3541.58 | 0.57 | 0.73 | 0.67 | 0.23 | 1 | 10
0 | 120 | CONCLUIDO | 7.8756 | 12.7 | 6.57 | 5.26 | 0.08 | 75 | 232.68 | 57.72 | 1 | 73 | 53.95 | 28931.02 | 102.52 | 202.93 | 65.39 | 13.89 | 23721.39 | 0.21 | 0.59 | 0.76 | 1.53 | 1 | 10
1 | 120 | CONCLUIDO | 8.7566 | 11.42 | 6.16 | 6.6 | 0.1 | 56 | 233.1 | 57.72 | 1.25 | 54 | 54.13 | 28983.75 | 95.93 | 202.87 | 52.58 | 13.89 | 17409.65 | 0.26 | 0.63 | 0.73 | 1.12 | 1 | 10
2 | 120 | CONCLUIDO | 9.2815 | 10.77 | 5.97 | 7.79 | 0.11 | 46 | 233.53 | 57.72 | 1.5 | 44 | 54.31 | 29036.54 | 92.82 | 202.93 | 46.78 | 13.89 | 14562.03 | 0.3 | 0.65 | 0.71 | 0.93 | 1 | 10
3 | 120 | CONCLUIDO | 9.7712 | 10.23 | 5.79 | 9.15 | 0.13 | 38 | 233.96 | 57.72 | 1.75 | 36 | 54.49 | 29089.39 | 89.98 | 202.86 | 41.08 | 13.89 | 11751.65 | 0.34 | 0.67 | 0.7 | 0.75 | 1 | 10
4 | 120 | CONCLUIDO | 10.0993 | 9.9 | 5.69 | 10.34 | 0.15 | 33 | 234.39 | 57.72 | 2 | 31 | 54.67 | 29142.31 | 88.24 | 202.9 | 37.73 | 13.89 | 10101.83 | 0.37 | 0.68 | 0.69 | 0.65 | 1 | 10
5 | 120 | CONCLUIDO | 10.3737 | 9.64 | 5.61 | 11.61 | 0.17 | 29 | 234.82 | 57.72 | 2.25 | 27 | 54.85 | 29195.29 | 86.85 | 202.81 | 35.42 | 13.89 | 8964.43 | 0.39 | 0.69 | 0.68 | 0.57 | 1 | 10
6 | 120 | CONCLUIDO | 10.5976 | 9.44 | 5.54 | 12.79 | 0.19 | 26 | 235.25 | 57.72 | 2.5 | 24 | 55.03 | 29248.33 | 85.65 | 202.82 | 33.58 | 13.89 | 8061.12 | 0.41 | 0.7 | 0.67 | 0.5 | 1 | 10
7 | 120 | CONCLUIDO | 10.7379 | 9.31 | 5.51 | 13.78 | 0.21 | 24 | 235.68 | 57.72 | 2.75 | 22 | 55.21 | 29301.44 | 84.95 | 202.84 | 32.4 | 13.89 | 7481.73 | 0.43 | 0.7 | 0.67 | 0.47 | 1 | 10
8 | 120 | CONCLUIDO | 10.8745 | 9.2 | 5.48 | 14.96 | 0.23 | 22 | 236.11 | 57.72 | 3 | 20 | 55.39 | 29354.61 | 84.6 | 202.83 | 31.49 | 13.89 | 7033.82 | 0.44 | 0.71 | 0.68 | 0.45 | 1 | 10
9 | 120 | CONCLUIDO | 11.0749 | 9.03 | 5.41 | 16.23 | 0.24 | 20 | 236.54 | 57.72 | 3.25 | 18 | 55.57 | 29407.85 | 83.25 | 202.83 | 29.18 | 13.89 | 5888.54 | 0.48 | 0.72 | 0.67 | 0.37 | 1 | 10
10 | 120 | CONCLUIDO | 11.2451 | 8.89 | 5.36 | 17.88 | 0.26 | 18 | 236.98 | 57.72 | 3.5 | 16 | 55.75 | 29461.15 | 82.43 | 202.82 | 27.79 | 13.89 | 5206.59 | 0.5 | 0.72 | 0.66 | 0.33 | 1 | 10
11 | 120 | CONCLUIDO | 11.308 | 8.84 | 5.36 | 18.92 | 0.28 | 17 | 237.41 | 57.72 | 3.75 | 15 | 55.93 | 29514.51 | 82.16 | 202.85 | 27.55 | 13.89 | 5089.65 | 0.5 | 0.72 | 0.67 | 0.32 | 1 | 10
12 | 120 | CONCLUIDO | 11.3957 | 8.78 | 5.34 | 20.02 | 0.3 | 16 | 237.84 | 57.72 | 4 | 14 | 56.12 | 29567.95 | 81.67 | 202.89 | 26.99 | 13.89 | 4812.61 | 0.51 | 0.72 | 0.66 | 0.3 | 1 | 10
13 | 120 | CONCLUIDO | 11.4635 | 8.72 | 5.33 | 21.32 | 0.32 | 15 | 238.28 | 57.72 | 4.25 | 13 | 56.3 | 29621.44 | 81.46 | 202.82 | 26.83 | 13.89 | 4737.54 | 0.52 | 0.73 | 0.66 | 0.29 | 1 | 10
14 | 120 | CONCLUIDO | 11.5622 | 8.65 | 5.3 | 22.72 | 0.34 | 14 | 238.71 | 57.72 | 4.5 | 12 | 56.49 | 29675.01 | 80.89 | 202.82 | 25.81 | 13.89 | 4237.15 | 0.54 | 0.73 | 0.66 | 0.26 | 1 | 10
15 | 120 | CONCLUIDO | 11.5611 | 8.65 | 5.3 | 22.73 | 0.35 | 14 | 239.14 | 57.72 | 4.75 | 12 | 56.67 | 29728.63 | 80.82 | 202.83 | 25.92 | 13.89 | 4287.85 | 0.54 | 0.73 | 0.66 | 0.26 | 1 | 10
16 | 120 | CONCLUIDO | 11.6607 | 8.58 | 5.27 | 24.34 | 0.37 | 13 | 239.58 | 57.72 | 5 | 11 | 56.86 | 29782.33 | 80.3 | 202.83 | 24.92 | 13.89 | 3796.49 | 0.56 | 0.73 | 0.66 | 0.24 | 1 | 10
17 | 120 | CONCLUIDO | 11.7436 | 8.52 | 5.26 | 26.3 | 0.39 | 12 | 240.02 | 57.72 | 5.25 | 10 | 57.04 | 29836.09 | 79.99 | 202.81 | 24.51 | 13.89 | 3594.33 | 0.57 | 0.74 | 0.66 | 0.22 | 1 | 10
18 | 120 | CONCLUIDO | 11.7455 | 8.51 | 5.26 | 26.29 | 0.41 | 12 | 240.45 | 57.72 | 5.5 | 10 | 57.23 | 29890.04 | 79.85 | 202.81 | 24.48 | 13.89 | 3581.33 | 0.57 | 0.74 | 0.66 | 0.22 | 1 | 10
19 | 120 | CONCLUIDO | 11.825 | 8.46 | 5.25 | 28.62 | 0.42 | 11 | 240.89 | 57.72 | 5.75 | 9 | 57.42 | 29943.94 | 79.41 | 202.82 | 24.01 | 13.89 | 3351.84 | 0.58 | 0.74 | 0.66 | 0.21 | 1 | 10
20 | 120 | CONCLUIDO | 11.8335 | 8.45 | 5.24 | 28.58 | 0.44 | 11 | 241.33 | 57.72 | 6 | 9 | 57.6 | 29997.9 | 79.23 | 202.81 | 23.82 | 13.89 | 3253.46 | 0.58 | 0.74 | 0.66 | 0.2 | 1 | 10
21 | 120 | CONCLUIDO | 11.9312 | 8.38 | 5.22 | 31.3 | 0.46 | 10 | 241.77 | 57.72 | 6.25 | 8 | 57.79 | 30051.93 | 78.66 | 202.82 | 23.07 | 13.89 | 2886.32 | 0.6 | 0.74 | 0.66 | 0.18 | 1 | 10
22 | 120 | CONCLUIDO | 11.9419 | 8.37 | 5.21 | 31.26 | 0.48 | 10 | 242.2 | 57.72 | 6.5 | 8 | 57.98 | 30106.03 | 78.46 | 202.82 | 23.05 | 13.89 | 2877.03 | 0.6 | 0.74 | 0.65 | 0.17 | 1 | 10
23 | 120 | CONCLUIDO | 11.9391 | 8.38 | 5.21 | 31.27 | 0.49 | 10 | 242.64 | 57.72 | 6.75 | 8 | 58.17 | 30160.2 | 78.55 | 202.82 | 23.07 | 13.89 | 2886.8 | 0.6 | 0.74 | 0.65 | 0.17 | 1 | 10
24 | 120 | CONCLUIDO | 12.0164 | 8.32 | 5.2 | 34.69 | 0.51 | 9 | 243.08 | 57.72 | 7 | 7 | 58.36 | 30214.44 | 78.06 | 202.81 | 22.82 | 13.89 | 2763.82 | 0.61 | 0.74 | 0.65 | 0.17 | 1 | 10
25 | 120 | CONCLUIDO | 12.0228 | 8.32 | 5.2 | 34.66 | 0.53 | 9 | 243.52 | 57.72 | 7.25 | 7 | 58.55 | 30268.74 | 77.99 | 202.82 | 22.6 | 13.89 | 2654.16 | 0.61 | 0.74 | 0.65 | 0.16 | 1 | 10
26 | 120 | CONCLUIDO | 12.0265 | 8.32 | 5.2 | 34.64 | 0.55 | 9 | 243.96 | 57.72 | 7.5 | 7 | 58.74 | 30323.11 | 77.63 | 202.83 | 22.48 | 13.89 | 2595.65 | 0.62 | 0.74 | 0.65 | 0.16 | 1 | 10
27 | 120 | CONCLUIDO | 12.0148 | 8.32 | 5.2 | 34.69 | 0.56 | 9 | 244.41 | 57.72 | 7.75 | 7 | 58.93 | 30377.55 | 77.79 | 202.82 | 22.84 | 13.89 | 2777.29 | 0.61 | 0.74 | 0.65 | 0.17 | 1 | 10
28 | 120 | CONCLUIDO | 12.1082 | 8.26 | 5.19 | 38.89 | 0.58 | 8 | 244.85 | 57.72 | 8 | 6 | 59.12 | 30432.06 | 77.32 | 202.82 | 22.27 | 13.89 | 2493.6 | 0.62 | 0.75 | 0.65 | 0.15 | 1 | 10
29 | 120 | CONCLUIDO | 12.1061 | 8.26 | 5.19 | 38.9 | 0.6 | 8 | 245.29 | 57.72 | 8.25 | 6 | 59.32 | 30486.64 | 77.41 | 202.81 | 22.23 | 13.89 | 2476.3 | 0.62 | 0.75 | 0.65 | 0.15 | 1 | 10
30 | 120 | CONCLUIDO | 12.1196 | 8.25 | 5.18 | 38.83 | 0.62 | 8 | 245.73 | 57.72 | 8.5 | 6 | 59.51 | 30541.29 | 76.94 | 202.85 | 22 | 13.89 | 2360.84 | 0.63 | 0.75 | 0.65 | 0.14 | 1 | 10
31 | 120 | CONCLUIDO | 12.1167 | 8.25 | 5.18 | 38.85 | 0.63 | 8 | 246.18 | 57.72 | 8.75 | 6 | 59.7 | 30596.01 | 76.82 | 202.81 | 21.99 | 13.89 | 2353.38 | 0.63 | 0.75 | 0.65 | 0.14 | 1 | 10
32 | 120 | CONCLUIDO | 12.1314 | 8.24 | 5.17 | 38.77 | 0.65 | 8 | 246.62 | 57.72 | 9 | 6 | 59.9 | 30650.8 | 76.5 | 202.81 | 21.8 | 13.89 | 2259.9 | 0.64 | 0.75 | 0.65 | 0.13 | 1 | 10
33 | 120 | CONCLUIDO | 12.2129 | 8.19 | 5.16 | 44.23 | 0.67 | 7 | 247.07 | 57.72 | 9.25 | 5 | 60.09 | 30705.66 | 76.23 | 202.82 | 21.48 | 13.89 | 2106.17 | 0.65 | 0.75 | 0.65 | 0.12 | 1 | 10
34 | 120 | CONCLUIDO | 12.222 | 8.18 | 5.15 | 44.18 | 0.68 | 7 | 247.51 | 57.72 | 9.5 | 5 | 60.29 | 30760.6 | 76.27 | 202.81 | 21.28 | 13.89 | 2004.96 | 0.65 | 0.75 | 0.65 | 0.12 | 1 | 10
35 | 120 | CONCLUIDO | 12.2166 | 8.19 | 5.16 | 44.21 | 0.7 | 7 | 247.96 | 57.72 | 9.75 | 5 | 60.48 | 30815.6 | 76.29 | 202.81 | 21.36 | 13.89 | 2046.57 | 0.65 | 0.75 | 0.65 | 0.12 | 1 | 10
36 | 120 | CONCLUIDO | 12.2158 | 8.19 | 5.16 | 44.21 | 0.72 | 7 | 248.4 | 57.72 | 10 | 5 | 60.68 | 30870.67 | 76.37 | 202.82 | 21.38 | 13.89 | 2055.57 | 0.65 | 0.75 | 0.65 | 0.12 | 1 | 10
37 | 120 | CONCLUIDO | 12.22 | 8.18 | 5.16 | 44.19 | 0.73 | 7 | 248.85 | 57.72 | 10.25 | 5 | 60.88 | 30925.82 | 75.91 | 202.81 | 21.27 | 13.89 | 2001.67 | 0.65 | 0.75 | 0.65 | 0.12 | 1 | 10
38 | 120 | CONCLUIDO | 12.2034 | 8.19 | 5.17 | 44.29 | 0.75 | 7 | 249.3 | 57.72 | 10.5 | 5 | 61.07 | 30981.04 | 75.86 | 202.81 | 21.62 | 13.89 | 2174.32 | 0.64 | 0.75 | 0.65 | 0.13 | 1 | 10
39 | 120 | CONCLUIDO | 12.2034 | 8.19 | 5.17 | 44.29 | 0.77 | 7 | 249.75 | 57.72 | 10.75 | 5 | 61.27 | 31036.33 | 75.61 | 202.81 | 21.7 | 13.89 | 2214.52 | 0.64 | 0.75 | 0.65 | 0.13 | 1 | 10
40 | 120 | CONCLUIDO | 12.3123 | 8.12 | 5.14 | 51.4 | 0.78 | 6 | 250.2 | 57.72 | 11 | 4 | 61.47 | 31091.69 | 75.17 | 202.81 | 20.68 | 13.89 | 1712.08 | 0.67 | 0.75 | 0.65 | 0.1 | 1 | 10
41 | 120 | CONCLUIDO | 12.3148 | 8.12 | 5.14 | 51.38 | 0.8 | 6 | 250.65 | 57.72 | 11.25 | 4 | 61.67 | 31147.12 | 75.15 | 202.81 | 20.82 | 13.89 | 1777.99 | 0.67 | 0.75 | 0.64 | 0.1 | 1 | 10
42 | 120 | CONCLUIDO | 12.3174 | 8.12 | 5.14 | 51.36 | 0.81 | 6 | 251.1 | 57.72 | 11.5 | 4 | 61.87 | 31202.63 | 75.03 | 202.84 | 20.81 | 13.89 | 1774.64 | 0.67 | 0.75 | 0.64 | 0.1 | 1 | 10
43 | 120 | CONCLUIDO | 12.3296 | 8.11 | 5.13 | 51.28 | 0.83 | 6 | 251.55 | 57.72 | 11.75 | 4 | 62.07 | 31258.21 | 74.81 | 202.83 | 20.46 | 13.89 | 1597.71 | 0.68 | 0.75 | 0.65 | 0.09 | 1 | 10
44 | 120 | CONCLUIDO | 12.3144 | 8.12 | 5.14 | 51.38 | 0.85 | 6 | 252 | 57.72 | 12 | 4 | 62.27 | 31313.87 | 74.79 | 202.81 | 20.7 | 13.89 | 1718.92 | 0.67 | 0.75 | 0.65 | 0.1 | 1 | 10
45 | 120 | CONCLUIDO | 12.3115 | 8.12 | 5.14 | 51.4 | 0.86 | 6 | 252.45 | 57.72 | 12.25 | 4 | 62.48 | 31369.6 | 74.83 | 202.81 | 20.75 | 13.89 | 1744.03 | 0.67 | 0.75 | 0.65 | 0.1 | 1 | 10
46 | 120 | CONCLUIDO | 12.3165 | 8.12 | 5.14 | 51.37 | 0.88 | 6 | 252.9 | 57.72 | 12.5 | 4 | 62.68 | 31425.4 | 74.63 | 202.81 | 20.68 | 13.89 | 1710.19 | 0.67 | 0.75 | 0.65 | 0.1 | 1 | 10
47 | 120 | CONCLUIDO | 12.3157 | 8.12 | 5.14 | 51.38 | 0.9 | 6 | 253.35 | 57.72 | 12.75 | 4 | 62.88 | 31481.28 | 74.5 | 202.81 | 20.74 | 13.89 | 1740.27 | 0.67 | 0.75 | 0.65 | 0.1 | 1 | 10
48 | 120 | CONCLUIDO | 12.3174 | 8.12 | 5.14 | 51.36 | 0.91 | 6 | 253.81 | 57.72 | 13 | 4 | 63.08 | 31537.23 | 74.21 | 202.81 | 20.7 | 13.89 | 1719.31 | 0.67 | 0.75 | 0.65 | 0.1 | 1 | 10
49 | 120 | CONCLUIDO | 12.4104 | 8.06 | 5.12 | 61.45 | 0.93 | 5 | 254.26 | 57.72 | 13.25 | 3 | 63.29 | 31593.26 | 73.81 | 202.81 | 20.25 | 13.89 | 1501.78 | 0.69 | 0.76 | 0.64 | 0.08 | 1 | 10
50 | 120 | CONCLUIDO | 12.4074 | 8.06 | 5.12 | 61.48 | 0.94 | 5 | 254.72 | 57.72 | 13.5 | 3 | 63.49 | 31649.36 | 73.76 | 202.81 | 20.3 | 13.89 | 1525.2 | 0.68 | 0.76 | 0.65 | 0.09 | 1 | 10
51 | 120 | CONCLUIDO | 12.4074 | 8.06 | 5.12 | 61.48 | 0.96 | 5 | 255.17 | 57.72 | 13.75 | 3 | 63.7 | 31705.54 | 73.72 | 202.81 | 20.23 | 13.89 | 1490.42 | 0.69 | 0.76 | 0.65 | 0.09 | 1 | 10
52 | 120 | CONCLUIDO | 12.4134 | 8.06 | 5.12 | 61.43 | 0.97 | 5 | 255.63 | 57.72 | 14 | 3 | 63.91 | 31761.8 | 73.51 | 202.81 | 20.18 | 13.89 | 1464.52 | 0.69 | 0.76 | 0.64 | 0.08 | 1 | 10
53 | 120 | CONCLUIDO | 12.4172 | 8.05 | 5.12 | 61.4 | 0.99 | 5 | 256.09 | 57.72 | 14.25 | 3 | 64.11 | 31818.13 | 73.43 | 202.81 | 20.15 | 13.89 | 1451.55 | 0.69 | 0.76 | 0.64 | 0.08 | 1 | 10
54 | 120 | CONCLUIDO | 12.4121 | 8.06 | 5.12 | 61.44 | 1.01 | 5 | 256.54 | 57.72 | 14.5 | 3 | 64.32 | 31874.54 | 73.73 | 202.81 | 20.15 | 13.89 | 1451.61 | 0.69 | 0.76 | 0.65 | 0.08 | 1 | 10
55 | 120 | CONCLUIDO | 12.3988 | 8.07 | 5.13 | 61.54 | 1.02 | 5 | 257 | 57.72 | 14.75 | 3 | 64.53 | 31931.15 | 73.76 | 202.81 | 20.42 | 13.89 | 1583.14 | 0.68 | 0.75 | 0.65 | 0.09 | 1 | 10
56 | 120 | CONCLUIDO | 12.4078 | 8.06 | 5.12 | 61.47 | 1.04 | 5 | 257.46 | 57.72 | 15 | 3 | 64.74 | 31987.71 | 73.46 | 202.81 | 20.34 | 13.89 | 1543.6 | 0.68 | 0.76 | 0.64 | 0.08 | 1 | 10
57 | 120 | CONCLUIDO | 12.4035 | 8.06 | 5.13 | 61.51 | 1.05 | 5 | 257.92 | 57.72 | 15.25 | 3 | 64.95 | 32044.35 | 73.3 | 202.81 | 20.3 | 13.89 | 1525.91 | 0.68 | 0.75 | 0.65 | 0.09 | 1 | 10
58 | 120 | CONCLUIDO | 12.4164 | 8.05 | 5.12 | 61.41 | 1.07 | 5 | 258.38 | 57.72 | 15.5 | 3 | 65.16 | 32101.07 | 72.97 | 202.81 | 20.17 | 13.89 | 1457.74 | 0.69 | 0.76 | 0.64 | 0.08 | 1 | 10
59 | 120 | CONCLUIDO | 12.4168 | 8.05 | 5.12 | 61.4 | 1.08 | 5 | 258.84 | 57.72 | 15.75 | 3 | 65.37 | 32157.87 | 72.58 | 202.81 | 20.08 | 13.89 | 1413.22 | 0.69 | 0.76 | 0.64 | 0.08 | 1 | 10
60 | 120 | CONCLUIDO | 12.4228 | 8.05 | 5.11 | 61.36 | 1.1 | 5 | 259.3 | 57.72 | 16 | 3 | 65.58 | 32214.75 | 72.08 | 202.83 | 19.94 | 13.89 | 1346.94 | 0.7 | 0.76 | 0.64 | 0.07 | 1 | 10
61 | 120 | CONCLUIDO | 12.4232 | 8.05 | 5.11 | 61.35 | 1.11 | 5 | 259.76 | 57.72 | 16.25 | 3 | 65.79 | 32271.71 | 71.82 | 202.81 | 19.92 | 13.89 | 1332.49 | 0.7 | 0.76 | 0.65 | 0.07 | 1 | 10
62 | 120 | CONCLUIDO | 12.4129 | 8.06 | 5.12 | 61.43 | 1.13 | 5 | 260.23 | 57.72 | 16.5 | 3 | 66 | 32328.74 | 71.83 | 202.81 | 20.24 | 13.89 | 1496.55 | 0.69 | 0.76 | 0.64 | 0.08 | 1 | 10
63 | 120 | CONCLUIDO | 12.4215 | 8.05 | 5.11 | 61.37 | 1.14 | 5 | 260.69 | 57.72 | 16.75 | 3 | 66.21 | 32385.86 | 71.57 | 202.81 | 20.04 | 13.89 | 1393.96 | 0.69 | 0.76 | 0.64 | 0.08 | 1 | 10
64 | 120 | CONCLUIDO | 12.5235 | 7.98 | 5.09 | 76.41 | 1.16 | 4 | 261.15 | 57.72 | 17 | 2 | 66.43 | 32443.05 | 70.98 | 202.81 | 19.31 | 13.89 | 1034.91 | 0.72 | 0.76 | 0.64 | 0.06 | 1 | 10
65 | 120 | CONCLUIDO | 12.5204 | 7.99 | 5.1 | 76.44 | 1.17 | 4 | 261.62 | 57.72 | 17.25 | 2 | 66.64 | 32500.33 | 70.97 | 202.81 | 19.4 | 13.89 | 1078.71 | 0.72 | 0.76 | 0.64 | 0.06 | 1 | 10
66 | 120 | CONCLUIDO | 12.5165 | 7.99 | 5.1 | 76.47 | 1.19 | 4 | 262.08 | 57.72 | 17.5 | 2 | 66.86 | 32557.69 | 71.14 | 202.81 | 19.59 | 13.89 | 1175.36 | 0.71 | 0.76 | 0.64 | 0.06 | 1 | 10
67 | 120 | CONCLUIDO | 12.5239 | 7.98 | 5.09 | 76.4 | 1.2 | 4 | 262.55 | 57.72 | 17.75 | 2 | 67.07 | 32615.12 | 71.36 | 202.81 | 19.41 | 13.89 | 1084.78 | 0.72 | 0.76 | 0.64 | 0.06 | 1 | 10
68 | 120 | CONCLUIDO | 12.513 | 7.99 | 5.1 | 76.51 | 1.22 | 4 | 263.01 | 57.72 | 18 | 2 | 67.29 | 32672.64 | 71.5 | 202.81 | 19.6 | 13.89 | 1181.8 | 0.71 | 0.76 | 0.64 | 0.06 | 1 | 10
69 | 120 | CONCLUIDO | 12.5178 | 7.99 | 5.1 | 76.46 | 1.23 | 4 | 263.48 | 57.72 | 18.25 | 2 | 67.51 | 32730.24 | 71.52 | 202.82 | 19.54 | 13.89 | 1147.87 | 0.71 | 0.76 | 0.64 | 0.06 | 1 | 10
70 | 120 | CONCLUIDO | 12.513 | 7.99 | 5.1 | 76.51 | 1.25 | 4 | 263.95 | 57.72 | 18.5 | 2 | 67.72 | 32787.92 | 71.53 | 202.81 | 19.62 | 13.89 | 1187.5 | 0.71 | 0.76 | 0.64 | 0.06 | 1 | 10
71 | 120 | CONCLUIDO | 12.5126 | 7.99 | 5.1 | 76.51 | 1.26 | 4 | 264.42 | 57.72 | 18.75 | 2 | 67.94 | 32845.69 | 71.34 | 202.81 | 19.66 | 13.89 | 1208.11 | 0.71 | 0.76 | 0.64 | 0.06 | 1 | 10
72 | 120 | CONCLUIDO | 12.523 | 7.99 | 5.09 | 76.41 | 1.28 | 4 | 264.89 | 57.72 | 19 | 2 | 68.16 | 32903.54 | 71.31 | 202.81 | 19.38 | 13.89 | 1067.42 | 0.72 | 0.76 | 0.64 | 0.06 | 1 | 10
73 | 120 | CONCLUIDO | 12.5174 | 7.99 | 5.1 | 76.47 | 1.29 | 4 | 265.36 | 57.72 | 19.25 | 2 | 68.38 | 32961.47 | 71.25 | 202.84 | 19.5 | 13.89 | 1127.89 | 0.71 | 0.76 | 0.64 | 0.06 | 1 | 10
74 | 120 | CONCLUIDO | 12.5156 | 7.99 | 5.1 | 76.48 | 1.31 | 4 | 265.83 | 57.72 | 19.5 | 2 | 68.6 | 33019.48 | 71.05 | 202.81 | 19.46 | 13.89 | 1110.93 | 0.71 | 0.76 | 0.65 | 0.06 | 1 | 10
75 | 120 | CONCLUIDO | 12.5178 | 7.99 | 5.1 | 76.46 | 1.32 | 4 | 266.3 | 57.72 | 19.75 | 2 | 68.82 | 33077.58 | 70.79 | 202.81 | 19.5 | 13.89 | 1129.88 | 0.71 | 0.76 | 0.64 | 0.06 | 1 | 10
76 | 120 | CONCLUIDO | 12.5257 | 7.98 | 5.09 | 76.39 | 1.33 | 4 | 266.77 | 57.72 | 20 | 2 | 69.05 | 33135.76 | 70.55 | 202.81 | 19.34 | 13.89 | 1052.18 | 0.72 | 0.76 | 0.64 | 0.05 | 1 | 10
77 | 120 | CONCLUIDO | 12.5248 | 7.98 | 5.09 | 76.4 | 1.35 | 4 | 267.24 | 57.72 | 20.25 | 2 | 69.27 | 33194.02 | 70.37 | 202.81 | 19.37 | 13.89 | 1065.38 | 0.72 | 0.76 | 0.64 | 0.06 | 1 | 10
78 | 120 | CONCLUIDO | 12.5287 | 7.98 | 5.09 | 76.36 | 1.36 | 4 | 267.71 | 57.72 | 20.5 | 2 | 69.49 | 33252.37 | 70.11 | 202.81 | 19.27 | 13.89 | 1014.94 | 0.72 | 0.76 | 0.64 | 0.05 | 1 | 10
79 | 120 | CONCLUIDO | 12.5174 | 7.99 | 5.1 | 76.47 | 1.38 | 4 | 268.19 | 57.72 | 20.75 | 2 | 69.71 | 33310.81 | 69.99 | 202.81 | 19.45 | 13.89 | 1105.21 | 0.71 | 0.76 | 0.65 | 0.06 | 1 | 10
80 | 120 | CONCLUIDO | 12.5261 | 7.98 | 5.09 | 76.38 | 1.39 | 4 | 268.66 | 57.72 | 21 | 2 | 69.94 | 33369.33 | 69.59 | 202.81 | 19.33 | 13.89 | 1045.64 | 0.72 | 0.76 | 0.64 | 0.05 | 1 | 10
81 | 120 | CONCLUIDO | 12.537 | 7.98 | 5.09 | 76.28 | 1.41 | 4 | 269.14 | 57.72 | 21.25 | 2 | 70.16 | 33427.94 | 69.03 | 202.81 | 19.06 | 13.89 | 911.98 | 0.73 | 0.76 | 0.64 | 0.05 | 1 | 10
82 | 120 | CONCLUIDO | 12.5326 | 7.98 | 5.09 | 76.32 | 1.42 | 4 | 269.61 | 57.72 | 21.5 | 2 | 70.39 | 33486.63 | 68.93 | 202.81 | 19.18 | 13.89 | 968.23 | 0.72 | 0.76 | 0.64 | 0.05 | 1 | 10
83 | 120 | CONCLUIDO | 12.5339 | 7.98 | 5.09 | 76.31 | 1.43 | 4 | 270.09 | 57.72 | 21.75 | 2 | 70.62 | 33545.41 | 68.7 | 202.81 | 19.18 | 13.89 | 967.59 | 0.72 | 0.76 | 0.64 | 0.05 | 1 | 10
84 | 120 | CONCLUIDO | 12.5309 | 7.98 | 5.09 | 76.34 | 1.45 | 4 | 270.57 | 57.72 | 22 | 2 | 70.84 | 33604.28 | 68.48 | 202.83 | 19.19 | 13.89 | 977.08 | 0.72 | 0.76 | 0.64 | 0.05 | 1 | 10
85 | 120 | CONCLUIDO | 12.537 | 7.98 | 5.09 | 76.28 | 1.46 | 4 | 271.05 | 57.72 | 22.25 | 2 | 71.07 | 33663.24 | 68.1 | 202.81 | 19.11 | 13.89 | 934.74 | 0.73 | 0.76 | 0.64 | 0.05 | 1 | 10
86 | 120 | CONCLUIDO | 12.5335 | 7.98 | 5.09 | 76.31 | 1.47 | 4 | 271.52 | 57.72 | 22.5 | 2 | 71.3 | 33722.28 | 67.96 | 202.81 | 19.1 | 13.89 | 927.69 | 0.73 | 0.76 | 0.64 | 0.05 | 1 | 10
87 | 120 | CONCLUIDO | 12.5357 | 7.98 | 5.09 | 76.29 | 1.49 | 4 | 272 | 57.72 | 22.75 | 2 | 71.53 | 33781.41 | 67.56 | 202.81 | 19.01 | 13.89 | 882.83 | 0.73 | 0.76 | 0.65 | 0.05 | 1 | 10
88 | 120 | CONCLUIDO | 12.5401 | 7.97 | 5.08 | 76.25 | 1.5 | 4 | 272.49 | 57.72 | 23 | 2 | 71.76 | 33840.76 | 67.05 | 202.81 | 19.03 | 13.89 | 894.38 | 0.73 | 0.76 | 0.64 | 0.04 | 1 | 10
89 | 120 | CONCLUIDO | 12.5361 | 7.98 | 5.09 | 76.29 | 1.52 | 4 | 272.97 | 57.72 | 23.25 | 2 | 71.99 | 33900.07 | 66.49 | 202.81 | 19.06 | 13.89 | 908.05 | 0.73 | 0.76 | 0.64 | 0.05 | 1 | 10
90 | 120 | CONCLUIDO | 12.6431 | 7.91 | 5.06 | 101.28 | 1.53 | 3 | 273.45 | 57.72 | 23.5 | 1 | 72.22 | 33959.47 | 65.69 | 202.81 | 18.4 | 13.89 | 584.97 | 0.75 | 0.76 | 0.64 | 0.03 | 1 | 10
91 | 120 | CONCLUIDO | 12.6338 | 7.92 | 5.07 | 101.39 | 1.54 | 3 | 273.93 | 57.72 | 23.75 | 1 | 72.46 | 34018.96 | 65.83 | 202.83 | 18.6 | 13.89 | 687.16 | 0.75 | 0.76 | 0.64 | 0.03 | 1 | 10
92 | 120 | CONCLUIDO | 12.6302 | 7.92 | 5.07 | 101.44 | 1.56 | 3 | 274.41 | 57.72 | 24 | 1 | 72.69 | 34078.55 | 65.92 | 202.81 | 18.64 | 13.89 | 706.55 | 0.75 | 0.76 | 0.64 | 0.03 | 1 | 10
93 | 120 | CONCLUIDO | 12.6351 | 7.91 | 5.07 | 101.38 | 1.57 | 3 | 274.9 | 57.72 | 24.25 | 1 | 72.92 | 34138.22 | 66.07 | 202.81 | 18.56 | 13.89 | 665.7 | 0.75 | 0.76 | 0.64 | 0.03 | 1 | 10
94 | 120 | CONCLUIDO | 12.6369 | 7.91 | 5.07 | 101.36 | 1.58 | 3 | 275.38 | 57.72 | 24.5 | 1 | 73.16 | 34197.98 | 66.07 | 202.81 | 18.51 | 13.89 | 637.88 | 0.75 | 0.76 | 0.64 | 0.03 | 1 | 10
95 | 120 | CONCLUIDO | 12.6396 | 7.91 | 5.07 | 101.32 | 1.6 | 3 | 275.87 | 57.72 | 24.75 | 1 | 73.39 | 34257.84 | 66.06 | 202.81 | 18.47 | 13.89 | 619.8 | 0.75 | 0.76 | 0.64 | 0.03 | 1 | 10
96 | 120 | CONCLUIDO | 12.6369 | 7.91 | 5.07 | 101.36 | 1.61 | 3 | 276.35 | 57.72 | 25 | 1 | 73.63 | 34317.79 | 66.2 | 202.81 | 18.53 | 13.89 | 652.31 | 0.75 | 0.76 | 0.64 | 0.03 | 1 | 10
97 | 120 | CONCLUIDO | 12.6387 | 7.91 | 5.07 | 101.33 | 1.62 | 3 | 276.84 | 57.72 | 25.25 | 1 | 73.87 | 34377.83 | 66.32 | 202.94 | 18.5 | 13.89 | 633.98 | 0.75 | 0.76 | 0.64 | 0.03 | 1 | 10
98 | 120 | CONCLUIDO | 12.6325 | 7.92 | 5.07 | 101.41 | 1.64 | 3 | 277.33 | 57.72 | 25.5 | 1 | 74.1 | 34437.96 | 66.66 | 202.81 | 18.58 | 13.89 | 676.36 | 0.75 | 0.76 | 0.64 | 0.03 | 1 | 10
99 | 120 | CONCLUIDO | 12.6316 | 7.92 | 5.07 | 101.42 | 1.65 | 3 | 277.82 | 57.72 | 25.75 | 1 | 74.34 | 34498.19 | 66.67 | 202.81 | 18.66 | 13.89 | 712.64 | 0.74 | 0.76 | 0.64 | 0.03 | 1 | 10
100 | 120 | CONCLUIDO | 12.6347 | 7.91 | 5.07 | 101.38 | 1.66 | 3 | 278.31 | 57.72 | 26 | 1 | 74.58 | 34558.51 | 66.51 | 202.81 | 18.53 | 13.89 | 650.2 | 0.75 | 0.76 | 0.64 | 0.03 | 1 | 10
101 | 120 | CONCLUIDO | 12.6338 | 7.92 | 5.07 | 101.39 | 1.68 | 3 | 278.79 | 57.72 | 26.25 | 0 | 74.82 | 34618.92 | 66.62 | 202.81 | 18.57 | 13.89 | 671.65 | 0.75 | 0.76 | 0.64 | 0.03 | 1 | 10
0 | 145 | CONCLUIDO | 6.8405 | 14.62 | 6.87 | 4.63 | 0.06 | 89 | 285.18 | 61.2 | 1 | 87 | 77.98 | 35406.83 | 121.98 | 202.89 | 74.65 | 13.89 | 28278.15 | 0.19 | 0.56 | 0.79 | 1.83 | 1 | 10
1 | 145 | CONCLUIDO | 7.7729 | 12.87 | 6.36 | 5.78 | 0.08 | 66 | 285.68 | 61.2 | 1.25 | 64 | 78.24 | 35468.6 | 112.75 | 202.82 | 58.72 | 13.89 | 20428.57 | 0.24 | 0.61 | 0.75 | 1.32 | 1 | 10
2 | 145 | CONCLUIDO | 8.3959 | 11.91 | 6.11 | 6.91 | 0.09 | 53 | 286.19 | 61.2 | 1.5 | 51 | 78.49 | 35530.47 | 108.11 | 202.82 | 50.71 | 13.89 | 16490.68 | 0.27 | 0.63 | 0.73 | 1.07 | 1 | 10
3 | 145 | CONCLUIDO | 8.8935 | 11.24 | 5.92 | 8.08 | 0.11 | 44 | 286.69 | 61.2 | 1.75 | 42 | 78.74 | 35592.57 | 104.85 | 202.87 | 45.27 | 13.89 | 13816.68 | 0.31 | 0.65 | 0.71 | 0.88 | 1 | 10
4 | 145 | CONCLUIDO | 9.2664 | 10.79 | 5.79 | 9.15 | 0.12 | 38 | 287.19 | 61.2 | 2 | 36 | 78.99 | 35654.65 | 102.46 | 202.84 | 41.21 | 13.89 | 11815.25 | 0.34 | 0.67 | 0.7 | 0.76 | 1 | 10
5 | 145 | CONCLUIDO | 9.6023 | 10.41 | 5.69 | 10.34 | 0.14 | 33 | 287.7 | 61.2 | 2.25 | 31 | 79.25 | 35716.83 | 100.39 | 202.82 | 37.81 | 13.89 | 10137.96 | 0.37 | 0.68 | 0.69 | 0.65 | 1 | 10
6 | 145 | CONCLUIDO | 9.8053 | 10.2 | 5.63 | 11.27 | 0.15 | 30 | 288.2 | 61.2 | 2.5 | 28 | 79.5 | 35779.11 | 99.41 | 202.85 | 35.81 | 13.89 | 9156.8 | 0.39 | 0.69 | 0.69 | 0.59 | 1 | 10
7 | 145 | CONCLUIDO | 10.0248 | 9.98 | 5.57 | 12.38 | 0.17 | 27 | 288.71 | 61.2 | 2.75 | 25 | 79.76 | 35841.5 | 98.22 | 202.89 | 34.04 | 13.89 | 8286.28 | 0.41 | 0.69 | 0.69 | 0.53 | 1 | 10
8 | 145 | CONCLUIDO | 10.1986 | 9.81 | 5.51 | 13.22 | 0.18 | 25 | 289.21 | 61.2 | 3 | 23 | 80.02 | 35903.99 | 97.03 | 202.83 | 32.23 | 13.89 | 7392.09 | 0.43 | 0.7 | 0.68 | 0.47 | 1 | 10
9 | 145 | CONCLUIDO | 10.3193 | 9.69 | 5.5 | 14.35 | 0.2 | 23 | 289.72 | 61.2 | 3.25 | 21 | 80.27 | 35966.59 | 96.84 | 202.83 | 31.94 | 13.89 | 7256.32 | 0.43 | 0.7 | 0.68 | 0.46 | 1 | 10
10 | 145 | CONCLUIDO | 10.4981 | 9.53 | 5.44 | 15.56 | 0.21 | 21 | 290.23 | 61.2 | 3.5 | 19 | 80.53 | 36029.29 | 95.75 | 202.84 | 30.3 | 13.89 | 6445.86 | 0.46 | 0.71 | 0.67 | 0.41 | 1 | 10
11 | 145 | CONCLUIDO | 10.5857 | 9.45 | 5.42 | 16.26 | 0.23 | 20 | 290.74 | 61.2 | 3.75 | 18 | 80.79 | 36092.1 | 95.23 | 202.84 | 29.43 | 13.89 | 6016.47 | 0.47 | 0.71 | 0.67 | 0.38 | 1 | 10
12 | 145 | CONCLUIDO | 10.7717 | 9.28 | 5.36 | 17.88 | 0.24 | 18 | 291.25 | 61.2 | 4 | 16 | 81.05 | 36155.02 | 94.22 | 202.83 | 27.78 | 13.89 | 5200.27 | 0.5 | 0.72 | 0.66 | 0.33 | 1 | 10
13 | 145 | CONCLUIDO | 10.8496 | 9.22 | 5.35 | 18.89 | 0.26 | 17 | 291.76 | 61.2 | 4.25 | 15 | 81.31 | 36218.04 | 93.73 | 202.82 | 27.34 | 13.89 | 4986.18 | 0.51 | 0.72 | 0.66 | 0.31 | 1 | 10
14 | 145 | CONCLUIDO | 10.9293 | 9.15 | 5.34 | 20.02 | 0.27 | 16 | 292.27 | 61.2 | 4.5 | 14 | 81.57 | 36281.16 | 93.46 | 202.83 | 26.86 | 13.89 | 4747.42 | 0.52 | 0.72 | 0.67 | 0.3 | 1 | 10
15 | 145 | CONCLUIDO | 10.9111 | 9.16 | 5.35 | 20.08 | 0.29 | 16 | 292.79 | 61.2 | 4.75 | 14 | 81.84 | 36344.4 | 93.7 | 202.82 | 27.45 | 13.89 | 5044.6 | 0.51 | 0.72 | 0.67 | 0.32 | 1 | 10
16 | 145 | CONCLUIDO | 11.0078 | 9.08 | 5.33 | 21.31 | 0.3 | 15 | 293.3 | 61.2 | 5 | 13 | 82.1 | 36407.75 | 93.16 | 202.83 | 26.77 | 13.89 | 4712.08 | 0.52 | 0.73 | 0.66 | 0.29 | 1 | 10
17 | 145 | CONCLUIDO | 11.107 | 9 | 5.3 | 22.71 | 0.32 | 14 | 293.81 | 61.2 | 5.25 | 12 | 82.36 | 36471.2 | 92.61 | 202.82 | 25.76 | 13.89 | 4209.81 | 0.54 | 0.73 | 0.66 | 0.26 | 1 | 10
18 | 145 | CONCLUIDO | 11.1982 | 8.93 | 5.28 | 24.37 | 0.33 | 13 | 294.33 | 61.2 | 5.5 | 11 | 82.63 | 36534.76 | 92.24 | 202.82 | 25.28 | 13.89 | 3974.28 | 0.55 | 0.73 | 0.66 | 0.24 | 1 | 10
19 | 145 | CONCLUIDO | 11.2118 | 8.92 | 5.27 | 24.32 | 0.35 | 13 | 294.84 | 61.2 | 5.75 | 11 | 82.9 | 36598.44 | 91.98 | 202.82 | 24.84 | 13.89 | 3755.7 | 0.56 | 0.73 | 0.66 | 0.23 | 1 | 10
20 | 145 | CONCLUIDO | 11.2952 | 8.85 | 5.26 | 26.29 | 0.36 | 12 | 295.36 | 61.2 | 6 | 10 | 83.16 | 36662.22 | 91.71 | 202.81 | 24.47 | 13.89 | 3576.38 | 0.57 | 0.74 | 0.66 | 0.22 | 1 | 10
21 | 145 | CONCLUIDO | 11.2959 | 8.85 | 5.26 | 26.28 | 0.38 | 12 | 295.88 | 61.2 | 6.25 | 10 | 83.43 | 36726.12 | 91.67 | 202.81 | 24.43 | 13.89 | 3552.95 | 0.57 | 0.74 | 0.66 | 0.22 | 1 | 10
22 | 145 | CONCLUIDO | 11.2831 | 8.86 | 5.27 | 26.33 | 0.39 | 12 | 296.4 | 61.2 | 6.5 | 10 | 83.7 | 36790.13 | 91.67 | 202.81 | 24.85 | 13.89 | 3763.55 | 0.56 | 0.73 | 0.66 | 0.23 | 1 | 10
23 | 145 | CONCLUIDO | 11.3935 | 8.78 | 5.24 | 28.55 | 0.4 | 11 | 296.92 | 61.2 | 6.75 | 9 | 83.97 | 36854.25 | 91.01 | 202.83 | 23.78 | 13.89 | 3234.32 | 0.58 | 0.74 | 0.65 | 0.2 | 1 | 10
24 | 145 | CONCLUIDO | 11.3848 | 8.78 | 5.24 | 28.59 | 0.42 | 11 | 297.44 | 61.2 | 7 | 9 | 84.24 | 36918.48 | 91.1 | 202.84 | 24.14 | 13.89 | 3412.89 | 0.58 | 0.74 | 0.65 | 0.2 | 1 | 10
25 | 145 | CONCLUIDO | 11.4767 | 8.71 | 5.23 | 31.35 | 0.43 | 10 | 297.96 | 61.2 | 7.25 | 8 | 84.51 | 36982.83 | 90.59 | 202.83 | 23.29 | 13.89 | 2995.34 | 0.6 | 0.74 | 0.66 | 0.19 | 1 | 10
26 | 145 | CONCLUIDO | 11.4939 | 8.7 | 5.21 | 31.27 | 0.45 | 10 | 298.48 | 61.2 | 7.5 | 8 | 84.79 | 37047.29 | 90.37 | 202.81 | 23.11 | 13.89 | 2904.64 | 0.6 | 0.74 | 0.65 | 0.17 | 1 | 10
27 | 145 | CONCLUIDO | 11.4917 | 8.7 | 5.21 | 31.28 | 0.46 | 10 | 299.01 | 61.2 | 7.75 | 8 | 85.06 | 37111.87 | 90.48 | 202.81 | 23.1 | 13.89 | 2899.88 | 0.6 | 0.74 | 0.65 | 0.18 | 1 | 10
28 | 145 | CONCLUIDO | 11.4829 | 8.71 | 5.22 | 31.32 | 0.48 | 10 | 299.53 | 61.2 | 8 | 8 | 85.33 | 37176.68 | 90.38 | 202.83 | 23.3 | 13.89 | 3000.78 | 0.6 | 0.74 | 0.65 | 0.18 | 1 | 10
29 | 145 | CONCLUIDO | 11.5793 | 8.64 | 5.2 | 34.68 | 0.49 | 9 | 300.06 | 61.2 | 8.25 | 7 | 85.61 | 37241.49 | 89.96 | 202.82 | 22.71 | 13.89 | 2707.41 | 0.61 | 0.74 | 0.65 | 0.16 | 1 | 10
30 | 145 | CONCLUIDO | 11.5849 | 8.63 | 5.2 | 34.65 | 0.5 | 9 | 300.59 | 61.2 | 8.5 | 7 | 85.89 | 37306.42 | 89.79 | 202.83 | 22.58 | 13.89 | 2645.22 | 0.62 | 0.74 | 0.65 | 0.16 | 1 | 10
31 | 145 | CONCLUIDO | 11.5774 | 8.64 | 5.2 | 34.69 | 0.52 | 9 | 301.11 | 61.2 | 8.75 | 7 | 86.16 | 37371.47 | 89.79 | 202.81 | 22.65 | 13.89 | 2677.71 | 0.61 | 0.74 | 0.66 | 0.17 | 1 | 10
32 | 145 | CONCLUIDO | 11.5793 | 8.64 | 5.2 | 34.68 | 0.53 | 9 | 301.64 | 61.2 | 9 | 7 | 86.44 | 37436.63 | 89.68 | 202.82 | 22.72 | 13.89 | 2713.58 | 0.61 | 0.74 | 0.65 | 0.16 | 1 | 10
33 | 145 | CONCLUIDO | 11.675 | 8.57 | 5.18 | 38.89 | 0.55 | 8 | 302.17 | 61.2 | 9.25 | 6 | 86.72 | 37501.91 | 89.34 | 202.81 | 22.26 | 13.89 | 2490.63 | 0.62 | 0.75 | 0.65 | 0.15 | 1 | 10
34 | 145 | CONCLUIDO | 11.6762 | 8.56 | 5.18 | 38.88 | 0.56 | 8 | 302.7 | 61.2 | 9.5 | 6 | 87 | 37567.32 | 89.38 | 202.82 | 22.15 | 13.89 | 2436.87 | 0.63 | 0.75 | 0.65 | 0.15 | 1 | 10
35 | 145 | CONCLUIDO | 11.6758 | 8.56 | 5.18 | 38.88 | 0.57 | 8 | 303.23 | 61.2 | 9.75 | 6 | 87.28 | 37632.84 | 89.32 | 202.83 | 22.01 | 13.89 | 2365.02 | 0.63 | 0.75 | 0.65 | 0.15 | 1 | 10
36 | 145 | CONCLUIDO | 11.6811 | 8.56 | 5.18 | 38.85 | 0.59 | 8 | 303.76 | 61.2 | 10 | 6 | 87.57 | 37698.48 | 89.03 | 202.82 | 22.02 | 13.89 | 2369.88 | 0.63 | 0.75 | 0.65 | 0.14 | 1 | 10
37 | 145 | CONCLUIDO | 11.6925 | 8.55 | 5.17 | 38.79 | 0.6 | 8 | 304.3 | 61.2 | 10.25 | 6 | 87.85 | 37764.25 | 88.78 | 202.81 | 21.85 | 13.89 | 2284.09 | 0.64 | 0.75 | 0.65 | 0.13 | 1 | 10
38 | 145 | CONCLUIDO | 11.6853 | 8.56 | 5.18 | 38.83 | 0.61 | 8 | 304.83 | 61.2 | 10.5 | 6 | 88.13 | 37830.13 | 88.77 | 202.85 | 21.94 | 13.89 | 2327.52 | 0.63 | 0.75 | 0.65 | 0.14 | 1 | 10
39 | 145 | CONCLUIDO | 11.7816 | 8.49 | 5.16 | 44.24 | 0.63 | 7 | 305.37 | 61.2 | 10.75 | 5 | 88.42 | 37896.14 | 88.41 | 202.81 | 21.51 | 13.89 | 2121.25 | 0.65 | 0.75 | 0.65 | 0.12 | 1 | 10
40 | 145 | CONCLUIDO | 11.7925 | 8.48 | 5.15 | 44.17 | 0.64 | 7 | 305.9 | 61.2 | 11 | 5 | 88.7 | 37962.28 | 88.37 | 202.81 | 21.31 | 13.89 | 2018.17 | 0.65 | 0.75 | 0.65 | 0.12 | 1 | 10
41 | 145 | CONCLUIDO | 11.7905 | 8.48 | 5.16 | 44.19 | 0.65 | 7 | 306.44 | 61.2 | 11.25 | 5 | 88.99 | 38028.53 | 88.48 | 202.81 | 21.23 | 13.89 | 1979.06 | 0.65 | 0.75 | 0.65 | 0.12 | 1 | 10
42 | 145 | CONCLUIDO | 11.7874 | 8.48 | 5.16 | 44.2 | 0.67 | 7 | 306.98 | 61.2 | 11.5 | 5 | 89.28 | 38094.91 | 88.58 | 202.81 | 21.38 | 13.89 | 2052.69 | 0.65 | 0.75 | 0.65 | 0.12 | 1 | 10
43 | 145 | CONCLUIDO | 11.7743 | 8.49 | 5.17 | 44.29 | 0.68 | 7 | 307.52 | 61.2 | 11.75 | 5 | 89.57 | 38161.42 | 88.64 | 202.83 | 21.66 | 13.89 | 2193.62 | 0.64 | 0.75 | 0.65 | 0.13 | 1 | 10
44 | 145 | CONCLUIDO | 11.7921 | 8.48 | 5.15 | 44.18 | 0.69 | 7 | 308.06 | 61.2 | 12 | 5 | 89.86 | 38228.06 | 88.17 | 202.81 | 21.24 | 13.89 | 1984.1 | 0.65 | 0.75 | 0.65 | 0.12 | 1 | 10
45 | 145 | CONCLUIDO | 11.7736 | 8.49 | 5.17 | 44.29 | 0.71 | 7 | 308.6 | 61.2 | 12.25 | 5 | 90.15 | 38294.82 | 88.25 | 202.82 | 21.69 | 13.89 | 2207.63 | 0.64 | 0.75 | 0.65 | 0.13 | 1 | 10
46 | 145 | CONCLUIDO | 11.7709 | 8.5 | 5.17 | 44.31 | 0.72 | 7 | 309.14 | 61.2 | 12.5 | 5 | 90.44 | 38361.7 | 88.11 | 202.82 | 21.71 | 13.89 | 2221.78 | 0.64 | 0.75 | 0.65 | 0.13 | 1 | 10
47 | 145 | CONCLUIDO | 11.8953 | 8.41 | 5.13 | 51.34 | 0.73 | 6 | 309.68 | 61.2 | 12.75 | 4 | 90.74 | 38428.72 | 87.45 | 202.81 | 20.66 | 13.89 | 1699.46 | 0.67 | 0.75 | 0.65 | 0.1 | 1 | 10
48 | 145 | CONCLUIDO | 11.8879 | 8.41 | 5.14 | 51.39 | 0.75 | 6 | 310.23 | 61.2 | 13 | 4 | 91.03 | 38495.87 | 87.53 | 202.83 | 20.72 | 13.89 | 1729.92 | 0.67 | 0.75 | 0.65 | 0.1 | 1 | 10
49 | 145 | CONCLUIDO | 11.8879 | 8.41 | 5.14 | 51.39 | 0.76 | 6 | 310.77 | 61.2 | 13.25 | 4 | 91.33 | 38563.14 | 87.51 | 202.85 | 20.8 | 13.89 | 1767.58 | 0.67 | 0.75 | 0.65 | 0.1 | 1 | 10
50 | 145 | CONCLUIDO | 11.8906 | 8.41 | 5.14 | 51.38 | 0.77 | 6 | 311.32 | 61.2 | 13.5 | 4 | 91.62 | 38630.55 | 87.54 | 202.81 | 20.77 | 13.89 | 1754.93 | 0.67 | 0.75 | 0.65 | 0.1 | 1 | 10
51 | 145 | CONCLUIDO | 11.902 | 8.4 | 5.13 | 51.29 | 0.79 | 6 | 311.87 | 61.2 | 13.75 | 4 | 91.92 | 38698.21 | 87.28 | 202.82 | 20.48 | 13.89 | 1608.03 | 0.68 | 0.75 | 0.65 | 0.09 | 1 | 10
52 | 145 | CONCLUIDO | 11.8847 | 8.41 | 5.14 | 51.42 | 0.8 | 6 | 312.42 | 61.2 | 14 | 4 | 92.22 | 38765.89 | 87.42 | 202.83 | 20.73 | 13.89 | 1733.98 | 0.67 | 0.75 | 0.65 | 0.1 | 1 | 10
53 | 145 | CONCLUIDO | 11.8886 | 8.41 | 5.14 | 51.39 | 0.81 | 6 | 312.97 | 61.2 | 14.25 | 4 | 92.52 | 38833.69 | 87.34 | 202.81 | 20.69 | 13.89 | 1716.11 | 0.67 | 0.75 | 0.65 | 0.1 | 1 | 10
54 | 145 | CONCLUIDO | 11.8922 | 8.41 | 5.14 | 51.36 | 0.82 | 6 | 313.52 | 61.2 | 14.5 | 4 | 92.82 | 38901.63 | 87.29 | 202.81 | 20.71 | 13.89 | 1725.72 | 0.67 | 0.75 | 0.65 | 0.1 | 1 | 10
55 | 145 | CONCLUIDO | 11.882 | 8.42 | 5.14 | 51.44 | 0.84 | 6 | 314.07 | 61.2 | 14.75 | 4 | 93.12 | 38969.71 | 87.35 | 202.82 | 20.84 | 13.89 | 1790.58 | 0.67 | 0.75 | 0.65 | 0.1 | 1 | 10
56 | 145 | CONCLUIDO | 11.8906 | 8.41 | 5.14 | 51.38 | 0.85 | 6 | 314.62 | 61.2 | 15 | 4 | 93.43 | 39037.92 | 87.04 | 202.81 | 20.74 | 13.89 | 1738.68 | 0.67 | 0.75 | 0.65 | 0.1 | 1 | 10
57 | 145 | CONCLUIDO | 11.893 | 8.41 | 5.14 | 51.36 | 0.86 | 6 | 315.18 | 61.2 | 15.25 | 4 | 93.73 | 39106.27 | 86.86 | 202.81 | 20.69 | 13.89 | 1716.21 | 0.67 | 0.75 | 0.65 | 0.1 | 1 | 10
58 | 145 | CONCLUIDO | 11.9908 | 8.34 | 5.12 | 61.45 | 0.87 | 5 | 315.73 | 61.2 | 15.5 | 3 | 94.03 | 39174.75 | 86.51 | 202.81 | 20.26 | 13.89 | 1505.57 | 0.69 | 0.76 | 0.65 | 0.08 | 1 | 10
59 | 145 | CONCLUIDO | 11.9876 | 8.34 | 5.12 | 61.48 | 0.89 | 5 | 316.29 | 61.2 | 15.75 | 3 | 94.34 | 39243.37 | 86.58 | 202.81 | 20.23 | 13.89 | 1487.55 | 0.69 | 0.76 | 0.65 | 0.09 | 1 | 10
60 | 145 | CONCLUIDO | 11.9932 | 8.34 | 5.12 | 61.43 | 0.9 | 5 | 316.85 | 61.2 | 16 | 3 | 94.65 | 39312.13 | 86.45 | 202.81 | 20.23 | 13.89 | 1491.57 | 0.69 | 0.76 | 0.64 | 0.08 | 1 | 10
61 | 145 | CONCLUIDO | 11.99 | 8.34 | 5.12 | 61.46 | 0.91 | 5 | 317.41 | 61.2 | 16.25 | 3 | 94.96 | 39381.03 | 86.49 | 202.81 | 20.26 | 13.89 | 1505.04 | 0.69 | 0.76 | 0.64 | 0.08 | 1 | 10
62 | 145 | CONCLUIDO | 11.9948 | 8.34 | 5.12 | 61.42 | 0.92 | 5 | 317.97 | 61.2 | 16.5 | 3 | 95.27 | 39450.07 | 86.34 | 202.81 | 20.16 | 13.89 | 1453.06 | 0.69 | 0.76 | 0.64 | 0.08 | 1 | 10
63 | 145 | CONCLUIDO | 11.9968 | 8.34 | 5.12 | 61.4 | 0.94 | 5 | 318.53 | 61.2 | 16.75 | 3 | 95.58 | 39519.26 | 86.31 | 202.81 | 20.14 | 13.89 | 1442.93 | 0.69 | 0.76 | 0.64 | 0.08 | 1 | 10
64 | 145 | CONCLUIDO | 11.9924 | 8.34 | 5.12 | 61.44 | 0.95 | 5 | 319.09 | 61.2 | 17 | 3 | 95.89 | 39588.58 | 86.63 | 202.85 | 20.21 | 13.89 | 1480.17 | 0.69 | 0.76 | 0.64 | 0.08 | 1 | 10
65 | 145 | CONCLUIDO | 11.9852 | 8.34 | 5.12 | 61.5 | 0.96 | 5 | 319.65 | 61.2 | 17.25 | 3 | 96.2 | 39658.05 | 86.7 | 202.81 | 20.37 | 13.89 | 1561.37 | 0.68 | 0.75 | 0.65 | 0.09 | 1 | 10
66 | 145 | CONCLUIDO | 11.9868 | 8.34 | 5.12 | 61.49 | 0.97 | 5 | 320.22 | 61.2 | 17.5 | 3 | 96.52 | 39727.66 | 86.53 | 202.82 | 20.33 | 13.89 | 1538.44 | 0.68 | 0.76 | 0.65 | 0.09 | 1 | 10
67 | 145 | CONCLUIDO | 11.988 | 8.34 | 5.12 | 61.48 | 0.99 | 5 | 320.78 | 61.2 | 17.75 | 3 | 96.83 | 39797.41 | 86.5 | 202.86 | 20.34 | 13.89 | 1547.21 | 0.68 | 0.76 | 0.64 | 0.08 | 1 | 10
68 | 145 | CONCLUIDO | 11.9852 | 8.34 | 5.12 | 61.5 | 1 | 5 | 321.35 | 61.2 | 18 | 3 | 97.15 | 39867.32 | 86.37 | 202.82 | 20.33 | 13.89 | 1539.89 | 0.68 | 0.75 | 0.65 | 0.09 | 1 | 10
69 | 145 | CONCLUIDO | 11.9832 | 8.35 | 5.13 | 61.52 | 1.01 | 5 | 321.92 | 61.2 | 18.25 | 3 | 97.47 | 39937.36 | 86.3 | 202.81 | 20.3 | 13.89 | 1525.08 | 0.68 | 0.75 | 0.65 | 0.09 | 1 | 10
70 | 145 | CONCLUIDO | 11.9924 | 8.34 | 5.12 | 61.44 | 1.02 | 5 | 322.49 | 61.2 | 18.5 | 3 | 97.79 | 40007.56 | 86 | 202.81 | 20.23 | 13.89 | 1489.84 | 0.69 | 0.76 | 0.64 | 0.08 | 1 | 10
71 | 145 | CONCLUIDO | 12.0044 | 8.33 | 5.11 | 61.34 | 1.03 | 5 | 323.06 | 61.2 | 18.75 | 3 | 98.11 | 40077.9 | 85.53 | 202.81 | 19.97 | 13.89 | 1360.8 | 0.7 | 0.76 | 0.64 | 0.07 | 1 | 10
72 | 145 | CONCLUIDO | 12.0016 | 8.33 | 5.11 | 61.36 | 1.05 | 5 | 323.63 | 61.2 | 19 | 3 | 98.43 | 40148.52 | 85.28 | 202.81 | 19.96 | 13.89 | 1352.55 | 0.7 | 0.76 | 0.64 | 0.08 | 1 | 10
73 | 145 | CONCLUIDO | 12.0028 | 8.33 | 5.11 | 61.35 | 1.06 | 5 | 324.2 | 61.2 | 19.25 | 3 | 98.75 | 40219.17 | 85.14 | 202.81 | 19.95 | 13.89 | 1347.9 | 0.7 | 0.76 | 0.64 | 0.07 | 1 | 10
74 | 145 | CONCLUIDO | 11.992 | 8.34 | 5.12 | 61.44 | 1.07 | 5 | 324.78 | 61.2 | 19.5 | 3 | 99.08 | 40289.97 | 85.24 | 202.81 | 20.15 | 13.89 | 1447.52 | 0.69 | 0.76 | 0.65 | 0.08 | 1 | 10
75 | 145 | CONCLUIDO | 11.992 | 8.34 | 5.12 | 61.44 | 1.08 | 5 | 325.35 | 61.2 | 19.75 | 3 | 99.4 | 40360.92 | 85.22 | 202.81 | 20.29 | 13.89 | 1519.26 | 0.68 | 0.76 | 0.64 | 0.08 | 1 | 10
76 | 145 | CONCLUIDO | 11.9972 | 8.34 | 5.12 | 61.4 | 1.09 | 5 | 325.93 | 61.2 | 20 | 3 | 99.73 | 40432.03 | 84.84 | 202.81 | 20.1 | 13.89 | 1427 | 0.69 | 0.76 | 0.64 | 0.08 | 1 | 10
77 | 145 | CONCLUIDO | 12.1065 | 8.26 | 5.1 | 76.43 | 1.11 | 4 | 326.51 | 61.2 | 20.25 | 2 | 100.06 | 40503.29 | 84.39 | 202.83 | 19.33 | 13.89 | 1044.24 | 0.72 | 0.76 | 0.65 | 0.06 | 1 | 10
78 | 145 | CONCLUIDO | 12.1086 | 8.26 | 5.09 | 76.41 | 1.12 | 4 | 327.08 | 61.2 | 20.5 | 2 | 100.39 | 40574.7 | 84.36 | 202.82 | 19.36 | 13.89 | 1057.81 | 0.72 | 0.76 | 0.64 | 0.06 | 1 | 10
79 | 145 | CONCLUIDO | 12.1037 | 8.26 | 5.1 | 76.46 | 1.13 | 4 | 327.66 | 61.2 | 20.75 | 2 | 100.72 | 40646.27 | 84.55 | 202.81 | 19.48 | 13.89 | 1118.97 | 0.71 | 0.76 | 0.64 | 0.06 | 1 | 10
80 | 145 | CONCLUIDO | 12.1053 | 8.26 | 5.1 | 76.44 | 1.14 | 4 | 328.25 | 61.2 | 21 | 2 | 101.05 | 40718 | 84.74 | 202.81 | 19.48 | 13.89 | 1122.21 | 0.71 | 0.76 | 0.64 | 0.06 | 1 | 10
81 | 145 | CONCLUIDO | 12.1102 | 8.26 | 5.09 | 76.39 | 1.15 | 4 | 328.83 | 61.2 | 21.25 | 2 | 101.38 | 40789.89 | 84.83 | 202.81 | 19.38 | 13.89 | 1071.05 | 0.72 | 0.76 | 0.64 | 0.05 | 1 | 10
82 | 145 | CONCLUIDO | 12.1004 | 8.26 | 5.1 | 76.49 | 1.16 | 4 | 329.41 | 61.2 | 21.5 | 2 | 101.71 | 40861.93 | 85.03 | 202.81 | 19.56 | 13.89 | 1158.16 | 0.71 | 0.76 | 0.64 | 0.06 | 1 | 10
83 | 145 | CONCLUIDO | 12.0968 | 8.27 | 5.1 | 76.53 | 1.17 | 4 | 330 | 61.2 | 21.75 | 2 | 102.05 | 40934.14 | 85.21 | 202.84 | 19.65 | 13.89 | 1203.38 | 0.71 | 0.76 | 0.64 | 0.06 | 1 | 10
84 | 145 | CONCLUIDO | 12.0996 | 8.26 | 5.1 | 76.5 | 1.19 | 4 | 330.59 | 61.2 | 22 | 2 | 102.39 | 41006.51 | 85.16 | 202.81 | 19.58 | 13.89 | 1169.75 | 0.71 | 0.76 | 0.64 | 0.06 | 1 | 10
85 | 145 | CONCLUIDO | 12.0956 | 8.27 | 5.1 | 76.54 | 1.2 | 4 | 331.17 | 61.2 | 22.25 | 2 | 102.72 | 41079.04 | 85.17 | 202.81 | 19.67 | 13.89 | 1215.09 | 0.71 | 0.76 | 0.64 | 0.06 | 1 | 10
86 | 145 | CONCLUIDO | 12.0988 | 8.27 | 5.1 | 76.51 | 1.21 | 4 | 331.76 | 61.2 | 22.5 | 2 | 103.06 | 41151.74 | 85.07 | 202.81 | 19.66 | 13.89 | 1209.8 | 0.71 | 0.76 | 0.64 | 0.06 | 1 | 10
87 | 145 | CONCLUIDO | 12.1053 | 8.26 | 5.1 | 76.44 | 1.22 | 4 | 332.35 | 61.2 | 22.75 | 2 | 103.41 | 41224.6 | 85.06 | 202.89 | 19.42 | 13.89 | 1092.11 | 0.72 | 0.76 | 0.64 | 0.06 | 1 | 10
88 | 145 | CONCLUIDO | 12.1033 | 8.26 | 5.1 | 76.46 | 1.23 | 4 | 332.95 | 61.2 | 23 | 2 | 103.75 | 41297.62 | 85.08 | 202.81 | 19.46 | 13.89 | 1110.01 | 0.71 | 0.76 | 0.64 | 0.06 | 1 | 10
89 | 145 | CONCLUIDO | 12.1061 | 8.26 | 5.1 | 76.43 | 1.24 | 4 | 333.54 | 61.2 | 23.25 | 2 | 104.09 | 41370.82 | 84.95 | 202.81 | 19.49 | 13.89 | 1122.94 | 0.71 | 0.76 | 0.64 | 0.06 | 1 | 10
90 | 145 | CONCLUIDO | 12.1037 | 8.26 | 5.1 | 76.46 | 1.25 | 4 | 334.14 | 61.2 | 23.5 | 2 | 104.44 | 41444.3 | 84.87 | 202.81 | 19.5 | 13.89 | 1127.72 | 0.71 | 0.76 | 0.64 | 0.06 | 1 | 10
91 | 145 | CONCLUIDO | 12.1025 | 8.26 | 5.1 | 76.47 | 1.26 | 4 | 334.73 | 61.2 | 23.75 | 2 | 104.78 | 41517.84 | 84.8 | 202.81 | 19.53 | 13.89 | 1143.85 | 0.71 | 0.76 | 0.64 | 0.06 | 1 | 10
92 | 145 | CONCLUIDO | 12.109 | 8.26 | 5.09 | 76.4 | 1.28 | 4 | 335.33 | 61.2 | 24 | 2 | 105.13 | 41591.55 | 84.64 | 202.86 | 19.33 | 13.89 | 1043.96 | 0.72 | 0.76 | 0.64 | 0.06 | 1 | 10
93 | 145 | CONCLUIDO | 12.1041 | 8.26 | 5.1 | 76.45 | 1.29 | 4 | 335.93 | 61.2 | 24.25 | 2 | 105.48 | 41665.42 | 84.58 | 202.81 | 19.41 | 13.89 | 1085.98 | 0.72 | 0.76 | 0.64 | 0.06 | 1 | 10
94 | 145 | CONCLUIDO | 12.1094 | 8.26 | 5.09 | 76.4 | 1.3 | 4 | 336.53 | 61.2 | 24.5 | 2 | 105.83 | 41739.48 | 84.44 | 202.81 | 19.37 | 13.89 | 1064.5 | 0.72 | 0.76 | 0.64 | 0.06 | 1 | 10
95 | 145 | CONCLUIDO | 12.1139 | 8.26 | 5.09 | 76.35 | 1.31 | 4 | 337.13 | 61.2 | 24.75 | 2 | 106.18 | 41813.7 | 84.28 | 202.81 | 19.27 | 13.89 | 1013.09 | 0.72 | 0.76 | 0.64 | 0.05 | 1 | 10
96 | 145 | CONCLUIDO | 12.1086 | 8.26 | 5.09 | 76.41 | 1.32 | 4 | 337.73 | 61.2 | 25 | 2 | 106.53 | 41888.1 | 84.21 | 202.81 | 19.38 | 13.89 | 1068.73 | 0.72 | 0.76 | 0.64 | 0.06 | 1 | 10
97 | 145 | CONCLUIDO | 12.1049 | 8.26 | 5.1 | 76.45 | 1.33 | 4 | 338.34 | 61.2 | 25.25 | 2 | 106.89 | 41962.68 | 84.12 | 202.81 | 19.43 | 13.89 | 1096.3 | 0.71 | 0.76 | 0.64 | 0.06 | 1 | 10
98 | 145 | CONCLUIDO | 12.1139 | 8.26 | 5.09 | 76.35 | 1.34 | 4 | 338.94 | 61.2 | 25.5 | 2 | 107.25 | 42037.44 | 83.83 | 202.84 | 19.29 | 13.89 | 1023.83 | 0.72 | 0.76 | 0.64 | 0.05 | 1 | 10
99 | 145 | CONCLUIDO | 12.1208 | 8.25 | 5.09 | 76.28 | 1.35 | 4 | 339.55 | 61.2 | 25.75 | 2 | 107.6 | 42112.37 | 83.44 | 202.81 | 19.09 | 13.89 | 927.01 | 0.73 | 0.76 | 0.64 | 0.05 | 1 | 10
100 | 145 | CONCLUIDO | 12.1204 | 8.25 | 5.09 | 76.29 | 1.36 | 4 | 340.16 | 61.2 | 26 | 2 | 107.96 | 42187.49 | 83.34 | 202.81 | 19.13 | 13.89 | 942.56 | 0.73 | 0.76 | 0.64 | 0.05 | 1 | 10
101 | 145 | CONCLUIDO | 12.1126 | 8.26 | 5.09 | 76.37 | 1.37 | 4 | 340.77 | 61.2 | 26.25 | 2 | 108.32 | 42262.79 | 83.29 | 202.82 | 19.26 | 13.89 | 1009.48 | 0.72 | 0.76 | 0.64 | 0.05 | 1 | 10
102 | 145 | CONCLUIDO | 12.1139 | 8.26 | 5.09 | 76.35 | 1.38 | 4 | 341.38 | 61.2 | 26.5 | 2 | 108.68 | 42338.27 | 83.19 | 202.81 | 19.18 | 13.89 | 967.63 | 0.72 | 0.76 | 0.65 | 0.05 | 1 | 10
103 | 145 | CONCLUIDO | 12.1159 | 8.25 | 5.09 | 76.33 | 1.39 | 4 | 342 | 61.2 | 26.75 | 2 | 109.05 | 42413.94 | 83.04 | 202.81 | 19.19 | 13.89 | 972.98 | 0.72 | 0.76 | 0.64 | 0.05 | 1 | 10
104 | 145 | CONCLUIDO | 12.1188 | 8.25 | 5.09 | 76.3 | 1.4 | 4 | 342.61 | 61.2 | 27 | 2 | 109.41 | 42489.79 | 82.83 | 202.81 | 19.13 | 13.89 | 946.7 | 0.73 | 0.76 | 0.64 | 0.05 | 1 | 10
105 | 145 | CONCLUIDO | 12.1192 | 8.25 | 5.09 | 76.3 | 1.42 | 4 | 343.23 | 61.2 | 27.25 | 2 | 109.78 | 42565.83 | 82.64 | 202.81 | 19.08 | 13.89 | 920.44 | 0.73 | 0.76 | 0.64 | 0.05 | 1 | 10
106 | 145 | CONCLUIDO | 12.1184 | 8.25 | 5.09 | 76.31 | 1.43 | 4 | 343.85 | 61.2 | 27.5 | 2 | 110.15 | 42642.18 | 82.58 | 202.81 | 19.08 | 13.89 | 918.27 | 0.73 | 0.76 | 0.64 | 0.05 | 1 | 10
107 | 145 | CONCLUIDO | 12.1257 | 8.25 | 5.08 | 76.23 | 1.44 | 4 | 344.47 | 61.2 | 27.75 | 2 | 110.52 | 42718.61 | 82.27 | 202.81 | 18.98 | 13.89 | 867.6 | 0.73 | 0.76 | 0.64 | 0.04 | 1 | 10
108 | 145 | CONCLUIDO | 12.1277 | 8.25 | 5.08 | 76.21 | 1.45 | 4 | 345.09 | 61.2 | 28 | 2 | 110.89 | 42795.22 | 82.03 | 202.81 | 18.95 | 13.89 | 855.28 | 0.73 | 0.76 | 0.64 | 0.04 | 1 | 10
109 | 145 | CONCLUIDO | 12.1224 | 8.25 | 5.08 | 76.27 | 1.46 | 4 | 345.71 | 61.2 | 28.25 | 2 | 111.26 | 42872.03 | 81.76 | 202.81 | 19.03 | 13.89 | 897.06 | 0.73 | 0.76 | 0.64 | 0.05 | 1 | 10
110 | 145 | CONCLUIDO | 12.1237 | 8.25 | 5.08 | 76.25 | 1.47 | 4 | 346.34 | 61.2 | 28.5 | 2 | 111.64 | 42949.03 | 81.39 | 202.81 | 19.04 | 13.89 | 900.99 | 0.73 | 0.76 | 0.64 | 0.05 | 1 | 10
111 | 145 | CONCLUIDO | 12.1179 | 8.25 | 5.09 | 76.31 | 1.48 | 4 | 346.96 | 61.2 | 28.75 | 2 | 112.01 | 43026.23 | 81.23 | 202.81 | 19.15 | 13.89 | 955.29 | 0.73 | 0.76 | 0.64 | 0.05 | 1 | 10
112 | 145 | CONCLUIDO | 12.2299 | 8.18 | 5.07 | 101.32 | 1.49 | 3 | 347.59 | 61.2 | 29 | 1 | 112.39 | 43103.63 | 80.68 | 202.81 | 18.48 | 13.89 | 623.68 | 0.75 | 0.76 | 0.64 | 0.03 | 1 | 10
113 | 145 | CONCLUIDO | 12.2233 | 8.18 | 5.07 | 101.41 | 1.5 | 3 | 348.22 | 61.2 | 29.25 | 1 | 112.77 | 43181.22 | 80.9 | 202.81 | 18.63 | 13.89 | 697.52 | 0.75 | 0.76 | 0.64 | 0.03 | 1 | 10
114 | 145 | CONCLUIDO | 12.2233 | 8.18 | 5.07 | 101.41 | 1.51 | 3 | 348.85 | 61.2 | 29.5 | 1 | 113.15 | 43259.02 | 81 | 202.81 | 18.64 | 13.89 | 705.36 | 0.75 | 0.76 | 0.64 | 0.03 | 1 | 10
115 | 145 | CONCLUIDO | 12.2237 | 8.18 | 5.07 | 101.4 | 1.52 | 3 | 349.48 | 61.2 | 29.75 | 1 | 113.53 | 43337.02 | 81.15 | 202.81 | 18.62 | 13.89 | 696.24 | 0.75 | 0.76 | 0.64 | 0.03 | 1 | 10
116 | 145 | CONCLUIDO | 12.2245 | 8.18 | 5.07 | 101.39 | 1.53 | 3 | 350.12 | 61.2 | 30 | 1 | 113.92 | 43415.22 | 81.27 | 202.81 | 18.54 | 13.89 | 657.26 | 0.75 | 0.76 | 0.64 | 0.03 | 1 | 10
117 | 145 | CONCLUIDO | 12.227 | 8.18 | 5.07 | 101.36 | 1.54 | 3 | 350.75 | 61.2 | 30.25 | 1 | 114.3 | 43493.63 | 81.3 | 202.81 | 18.51 | 13.89 | 638.33 | 0.75 | 0.76 | 0.64 | 0.03 | 1 | 10
118 | 145 | CONCLUIDO | 12.2291 | 8.18 | 5.07 | 101.33 | 1.55 | 3 | 351.39 | 61.2 | 30.5 | 1 | 114.69 | 43572.25 | 81.37 | 202.81 | 18.46 | 13.89 | 617.2 | 0.75 | 0.76 | 0.64 | 0.03 | 1 | 10
119 | 145 | CONCLUIDO | 12.227 | 8.18 | 5.07 | 101.36 | 1.56 | 3 | 352.03 | 61.2 | 30.75 | 1 | 115.08 | 43651.07 | 81.5 | 202.81 | 18.48 | 13.89 | 625.72 | 0.75 | 0.76 | 0.64 | 0.03 | 1 | 10
120 | 145 | CONCLUIDO | 12.2266 | 8.18 | 5.07 | 101.36 | 1.57 | 3 | 352.67 | 61.2 | 31 | 1 | 115.47 | 43730.1 | 81.59 | 202.81 | 18.55 | 13.89 | 660.79 | 0.75 | 0.76 | 0.64 | 0.03 | 1 | 10
121 | 145 | CONCLUIDO | 12.2283 | 8.18 | 5.07 | 101.34 | 1.58 | 3 | 353.31 | 61.2 | 31.25 | 1 | 115.86 | 43809.48 | 81.62 | 202.81 | 18.5 | 13.89 | 636.54 | 0.75 | 0.76 | 0.64 | 0.03 | 1 | 10
122 | 145 | CONCLUIDO | 12.2262 | 8.18 | 5.07 | 101.37 | 1.59 | 3 | 353.96 | 61.2 | 31.5 | 1 | 116.26 | 43888.94 | 81.97 | 202.81 | 18.56 | 13.89 | 665.82 | 0.75 | 0.76 | 0.64 | 0.03 | 1 | 10
123 | 145 | CONCLUIDO | 12.2249 | 8.18 | 5.07 | 101.38 | 1.6 | 3 | 354.6 | 61.2 | 31.75 | 1 | 116.65 | 43968.62 | 82.15 | 202.81 | 18.58 | 13.89 | 673.31 | 0.75 | 0.76 | 0.64 | 0.03 | 1 | 10
124 | 145 | CONCLUIDO | 12.2216 | 8.18 | 5.07 | 101.43 | 1.61 | 3 | 355.25 | 61.2 | 32 | 1 | 117.05 | 44048.52 | 82.26 | 202.81 | 18.64 | 13.89 | 703.04 | 0.75 | 0.76 | 0.64 | 0.03 | 1 | 10
125 | 145 | CONCLUIDO | 12.2204 | 8.18 | 5.07 | 101.44 | 1.62 | 3 | 355.9 | 61.2 | 32.25 | 1 | 117.45 | 44128.64 | 82.27 | 202.81 | 18.62 | 13.89 | 695.75 | 0.75 | 0.76 | 0.64 | 0.03 | 1 | 10
126 | 145 | CONCLUIDO | 12.2266 | 8.18 | 5.07 | 101.36 | 1.63 | 3 | 356.55 | 61.2 | 32.5 | 1 | 117.85 | 44208.97 | 82.14 | 202.81 | 18.53 | 13.89 | 649.27 | 0.75 | 0.76 | 0.64 | 0.03 | 1 | 10
127 | 145 | CONCLUIDO | 12.2266 | 8.18 | 5.07 | 101.36 | 1.63 | 3 | 357.2 | 61.2 | 32.75 | 1 | 118.26 | 44289.53 | 82.32 | 202.81 | 18.57 | 13.89 | 669.43 | 0.75 | 0.76 | 0.64 | 0.03 | 1 | 10
128 | 145 | CONCLUIDO | 12.2233 | 8.18 | 5.07 | 101.41 | 1.64 | 3 | 357.86 | 61.2 | 33 | 1 | 118.66 | 44370.32 | 82.45 | 202.81 | 18.65 | 13.89 | 708.41 | 0.74 | 0.76 | 0.64 | 0.03 | 1 | 10
129 | 145 | CONCLUIDO | 12.2191 | 8.18 | 5.07 | 101.46 | 1.65 | 3 | 358.52 | 61.2 | 33.25 | 1 | 119.07 | 44451.33 | 82.5 | 202.81 | 18.7 | 13.89 | 732.66 | 0.74 | 0.76 | 0.64 | 0.04 | 1 | 10
130 | 145 | CONCLUIDO | 12.2162 | 8.19 | 5.08 | 101.5 | 1.66 | 3 | 359.17 | 61.2 | 33.5 | 1 | 119.48 | 44532.57 | 82.6 | 202.81 | 18.73 | 13.89 | 747.39 | 0.74 | 0.76 | 0.64 | 0.04 | 1 | 10
131 | 145 | CONCLUIDO | 12.222 | 8.18 | 5.07 | 101.42 | 1.67 | 3 | 359.84 | 61.2 | 33.75 | 1 | 119.89 | 44614.04 | 82.61 | 202.81 | 18.63 | 13.89 | 700.46 | 0.75 | 0.76 | 0.64 | 0.03 | 1 | 10
132 | 145 | CONCLUIDO | 12.222 | 8.18 | 5.07 | 101.42 | 1.68 | 3 | 360.5 | 61.2 | 34 | 1 | 120.3 | 44695.75 | 82.73 | 202.81 | 18.61 | 13.89 | 687.48 | 0.75 | 0.76 | 0.64 | 0.03 | 1 | 10
133 | 145 | CONCLUIDO | 12.222 | 8.18 | 5.07 | 101.42 | 1.69 | 3 | 361.16 | 61.2 | 34.25 | 1 | 120.71 | 44777.68 | 82.77 | 202.81 | 18.63 | 13.89 | 700.62 | 0.75 | 0.76 | 0.64 | 0.03 | 1 | 10
134 | 145 | CONCLUIDO | 12.2195 | 8.18 | 5.07 | 101.46 | 1.7 | 3 | 361.83 | 61.2 | 34.5 | 1 | 121.13 | 44859.98 | 82.82 | 202.81 | 18.69 | 13.89 | 728.17 | 0.74 | 0.76 | 0.64 | 0.03 | 1 | 10
135 | 145 | CONCLUIDO | 12.2204 | 8.18 | 5.07 | 101.44 | 1.71 | 3 | 362.5 | 61.2 | 34.75 | 1 | 121.55 | 44942.4 | 82.87 | 202.81 | 18.68 | 13.89 | 723.32 | 0.74 | 0.76 | 0.64 | 0.03 | 1 | 10
136 | 145 | CONCLUIDO | 12.2245 | 8.18 | 5.07 | 101.39 | 1.72 | 3 | 363.17 | 61.2 | 35 | 1 | 121.97 | 45025.06 | 82.86 | 202.81 | 18.6 | 13.89 | 685.39 | 0.75 | 0.76 | 0.64 | 0.03 | 1 | 10
137 | 145 | CONCLUIDO | 12.2216 | 8.18 | 5.07 | 101.43 | 1.73 | 3 | 363.84 | 61.2 | 35.25 | 1 | 122.39 | 45107.96 | 82.89 | 202.81 | 18.64 | 13.89 | 705.68 | 0.75 | 0.76 | 0.64 | 0.03 | 1 | 10
138 | 145 | CONCLUIDO | 12.2195 | 8.18 | 5.07 | 101.46 | 1.74 | 3 | 364.51 | 61.2 | 35.5 | 1 | 122.82 | 45191.1 | 82.89 | 202.81 | 18.68 | 13.89 | 725.28 | 0.74 | 0.76 | 0.64 | 0.03 | 1 | 10
139 | 145 | CONCLUIDO | 12.2154 | 8.19 | 5.08 | 101.51 | 1.75 | 3 | 365.19 | 61.2 | 35.75 | 1 | 123.24 | 45274.49 | 83.06 | 202.83 | 18.77 | 13.89 | 771.55 | 0.74 | 0.76 | 0.64 | 0.04 | 1 | 10
140 | 145 | CONCLUIDO | 12.222 | 8.18 | 5.07 | 101.42 | 1.75 | 3 | 365.87 | 61.2 | 36 | 1 | 123.67 | 45358.13 | 82.95 | 202.81 | 18.67 | 13.89 | 718.34 | 0.74 | 0.76 | 0.64 | 0.03 | 1 | 10
141 | 145 | CONCLUIDO | 12.2183 | 8.18 | 5.07 | 101.47 | 1.76 | 3 | 366.55 | 61.2 | 36.25 | 1 | 124.1 | 45442.03 | 83.05 | 202.81 | 18.73 | 13.89 | 751.61 | 0.74 | 0.76 | 0.64 | 0.04 | 1 | 10
142 | 145 | CONCLUIDO | 12.2171 | 8.19 | 5.07 | 101.49 | 1.77 | 3 | 367.23 | 61.2 | 36.5 | 1 | 124.53 | 45526.17 | 83.13 | 202.81 | 18.79 | 13.89 | 782.27 | 0.74 | 0.76 | 0.64 | 0.04 | 1 | 10
143 | 145 | CONCLUIDO | 12.2146 | 8.19 | 5.08 | 101.52 | 1.78 | 3 | 367.92 | 61.2 | 36.75 | 1 | 124.97 | 45610.57 | 83.23 | 202.82 | 18.81 | 13.89 | 791.49 | 0.74 | 0.76 | 0.64 | 0.04 | 1 | 10
144 | 145 | CONCLUIDO | 12.2187 | 8.18 | 5.07 | 101.47 | 1.79 | 3 | 368.6 | 61.2 | 37 | 1 | 125.4 | 45695.24 | 83.27 | 202.81 | 18.76 | 13.89 | 766.84 | 0.74 | 0.76 | 0.64 | 0.04 | 1 | 10
145 | 145 | CONCLUIDO | 12.2191 | 8.18 | 5.07 | 101.46 | 1.8 | 3 | 369.29 | 61.2 | 37.25 | 1 | 125.84 | 45780.16 | 83.23 | 202.81 | 18.72 | 13.89 | 745.66 | 0.74 | 0.76 | 0.64 | 0.04 | 1 | 10
146 | 145 | CONCLUIDO | 12.2146 | 8.19 | 5.08 | 101.52 | 1.81 | 3 | 369.98 | 61.2 | 37.5 | 1 | 126.28 | 45865.47 | 83.31 | 202.81 | 18.79 | 13.89 | 778.09 | 0.74 | 0.76 | 0.64 | 0.04 | 1 | 10
147 | 145 | CONCLUIDO | 12.2142 | 8.19 | 5.08 | 101.53 | 1.82 | 3 | 370.67 | 61.2 | 37.75 | 1 | 126.73 | 45950.92 | 83.31 | 202.81 | 18.82 | 13.89 | 793.1 | 0.74 | 0.76 | 0.64 | 0.04 | 1 | 10
148 | 145 | CONCLUIDO | 12.2104 | 8.19 | 5.08 | 101.58 | 1.82 | 3 | 371.37 | 61.2 | 38 | 1 | 127.17 | 46036.65 | 83.32 | 202.81 | 18.85 | 13.89 | 812.28 | 0.74 | 0.76 | 0.64 | 0.04 | 1 | 10
149 | 145 | CONCLUIDO | 12.2133 | 8.19 | 5.08 | 101.54 | 1.83 | 3 | 372.07 | 61.2 | 38.25 | 1 | 127.62 | 46122.64 | 83.25 | 202.81 | 18.83 | 13.89 | 801.54 | 0.74 | 0.76 | 0.64 | 0.04 | 1 | 10
150 | 145 | CONCLUIDO | 12.2108 | 8.19 | 5.08 | 101.57 | 1.84 | 3 | 372.77 | 61.2 | 38.5 | 1 | 128.07 | 46208.91 | 83.28 | 202.81 | 18.86 | 13.89 | 814.14 | 0.74 | 0.76 | 0.64 | 0.04 | 1 | 10
151 | 145 | CONCLUIDO | 12.2113 | 8.19 | 5.08 | 101.57 | 1.85 | 3 | 373.47 | 61.2 | 38.75 | 0 | 128.52 | 46295.45 | 83.32 | 202.81 | 18.84 | 13.89 | 803.55 | 0.74 | 0.76 | 0.64 | 0.04 | 1 | 10
0 | 65 | CONCLUIDO | 10.5479 | 9.48 | 5.99 | 7.49 | 0.13 | 48 | 133.21 | 46.47 | 1 | 46 | 20.75 | 16663.42 | 64.8 | 202.9 | 47.31 | 13.89 | 14816.55 | 0.29 | 0.65 | 0.71 | 0.95 | 1 | 10
1 | 65 | CONCLUIDO | 11.1673 | 8.95 | 5.77 | 9.35 | 0.17 | 37 | 133.55 | 46.47 | 1.25 | 35 | 20.83 | 16704.7 | 62.13 | 202.84 | 39.95 | 13.89 | 11188.04 | 0.35 | 0.67 | 0.71 | 0.73 | 1 | 10
2 | 65 | CONCLUIDO | 11.6043 | 8.62 | 5.62 | 11.24 | 0.2 | 30 | 133.88 | 46.47 | 1.5 | 28 | 20.91 | 16746.01 | 60.21 | 202.93 | 35.44 | 13.89 | 8970.19 | 0.39 | 0.69 | 0.69 | 0.58 | 1 | 10
3 | 65 | CONCLUIDO | 11.8437 | 8.44 | 5.56 | 12.82 | 0.23 | 26 | 134.22 | 46.47 | 1.75 | 24 | 21 | 16787.35 | 59.22 | 202.94 | 33.83 | 13.89 | 8185.66 | 0.41 | 0.7 | 0.68 | 0.52 | 1 | 10
4 | 65 | CONCLUIDO | 12.1388 | 8.24 | 5.46 | 14.89 | 0.26 | 22 | 134.55 | 46.47 | 2 | 20 | 21.09 | 16828.84 | 57.9 | 202.83 | 30.84 | 13.89 | 6709.38 | 0.45 | 0.71 | 0.67 | 0.42 | 1 | 10
5 | 65 | CONCLUIDO | 12.2808 | 8.14 | 5.42 | 16.25 | 0.29 | 20 | 134.89 | 46.47 | 2.25 | 18 | 21.17 | 16870.25 | 57.24 | 202.84 | 29.35 | 13.89 | 5972.96 | 0.47 | 0.71 | 0.67 | 0.38 | 1 | 10
6 | 65 | CONCLUIDO | 12.4254 | 8.05 | 5.38 | 17.93 | 0.33 | 18 | 135.22 | 46.47 | 2.5 | 16 | 21.26 | 16911.68 | 56.38 | 202.81 | 28.21 | 13.89 | 5413.28 | 0.49 | 0.72 | 0.67 | 0.34 | 1 | 10
7 | 65 | CONCLUIDO | 12.5716 | 7.95 | 5.34 | 20.02 | 0.36 | 16 | 135.56 | 46.47 | 2.75 | 14 | 21.34 | 16953.14 | 55.74 | 202.85 | 27.11 | 13.89 | 4874.27 | 0.51 | 0.72 | 0.66 | 0.3 | 1 | 10
8 | 65 | CONCLUIDO | 12.6436 | 7.91 | 5.32 | 21.28 | 0.39 | 15 | 135.9 | 46.47 | 3 | 13 | 21.43 | 16994.64 | 55.28 | 202.86 | 26.46 | 13.89 | 4555.85 | 0.52 | 0.73 | 0.66 | 0.28 | 1 | 10
9 | 65 | CONCLUIDO | 12.7069 | 7.87 | 5.31 | 22.75 | 0.42 | 14 | 136.23 | 46.47 | 3.25 | 12 | 21.52 | 17036.16 | 54.98 | 202.81 | 26.11 | 13.89 | 4386.05 | 0.53 | 0.73 | 0.66 | 0.27 | 1 | 10
10 | 65 | CONCLUIDO | 12.8027 | 7.81 | 5.28 | 24.35 | 0.45 | 13 | 136.57 | 46.47 | 3.5 | 11 | 21.6 | 17077.72 | 54.22 | 202.82 | 25.01 | 13.89 | 3840.49 | 0.56 | 0.73 | 0.66 | 0.24 | 1 | 10
11 | 65 | CONCLUIDO | 12.8608 | 7.78 | 5.27 | 26.34 | 0.48 | 12 | 136.91 | 46.47 | 3.75 | 10 | 21.69 | 17119.3 | 54 | 202.85 | 24.75 | 13.89 | 3716.18 | 0.56 | 0.73 | 0.66 | 0.23 | 1 | 10
12 | 65 | CONCLUIDO | 12.959 | 7.72 | 5.24 | 28.57 | 0.52 | 11 | 137.25 | 46.47 | 4 | 9 | 21.78 | 17160.92 | 53.21 | 202.83 | 23.69 | 13.89 | 3189.16 | 0.59 | 0.74 | 0.66 | 0.2 | 1 | 10
13 | 65 | CONCLUIDO | 13.0406 | 7.67 | 5.22 | 31.3 | 0.55 | 10 | 137.58 | 46.47 | 4.25 | 8 | 21.87 | 17202.57 | 52.57 | 202.81 | 23.18 | 13.89 | 2939.32 | 0.6 | 0.74 | 0.65 | 0.18 | 1 | 10
14 | 65 | CONCLUIDO | 13.0501 | 7.66 | 5.21 | 31.26 | 0.58 | 10 | 137.92 | 46.47 | 4.5 | 8 | 21.95 | 17244.24 | 52.62 | 202.81 | 22.99 | 13.89 | 2844.15 | 0.6 | 0.74 | 0.65 | 0.17 | 1 | 10
15 | 65 | CONCLUIDO | 13.1138 | 7.63 | 5.2 | 34.67 | 0.61 | 9 | 138.26 | 46.47 | 4.75 | 7 | 22.04 | 17285.95 | 51.99 | 202.81 | 22.7 | 13.89 | 2702.85 | 0.61 | 0.74 | 0.65 | 0.16 | 1 | 10
16 | 65 | CONCLUIDO | 13.1148 | 7.62 | 5.2 | 34.66 | 0.64 | 9 | 138.6 | 46.47 | 5 | 7 | 22.13 | 17327.69 | 51.57 | 202.87 | 22.57 | 13.89 | 2639.81 | 0.62 | 0.74 | 0.65 | 0.16 | 1 | 10
17 | 65 | CONCLUIDO | 13.1916 | 7.58 | 5.18 | 38.87 | 0.67 | 8 | 138.94 | 46.47 | 5.25 | 6 | 22.22 | 17369.47 | 51.12 | 202.81 | 22.26 | 13.89 | 2489.4 | 0.62 | 0.75 | 0.65 | 0.14 | 1 | 10
18 | 65 | CONCLUIDO | 13.1936 | 7.58 | 5.18 | 38.86 | 0.7 | 8 | 139.28 | 46.47 | 5.5 | 6 | 22.31 | 17411.27 | 50.99 | 202.81 | 22.05 | 13.89 | 2384.53 | 0.63 | 0.75 | 0.65 | 0.14 | 1 | 10
19 | 65 | CONCLUIDO | 13.2004 | 7.58 | 5.18 | 38.83 | 0.73 | 8 | 139.61 | 46.47 | 5.75 | 6 | 22.4 | 17453.1 | 50.41 | 202.81 | 21.96 | 13.89 | 2337.97 | 0.63 | 0.75 | 0.65 | 0.14 | 1 | 10
20 | 65 | CONCLUIDO | 13.2748 | 7.53 | 5.16 | 44.25 | 0.76 | 7 | 139.95 | 46.47 | 6 | 5 | 22.49 | 17494.97 | 49.82 | 202.81 | 21.37 | 13.89 | 2048.14 | 0.65 | 0.75 | 0.65 | 0.12 | 1 | 10
21 | 65 | CONCLUIDO | 13.2984 | 7.52 | 5.15 | 44.13 | 0.79 | 7 | 140.29 | 46.47 | 6.25 | 5 | 22.58 | 17536.87 | 49.77 | 202.86 | 21.07 | 13.89 | 1898.15 | 0.66 | 0.75 | 0.65 | 0.11 | 1 | 10
22 | 65 | CONCLUIDO | 13.2714 | 7.54 | 5.16 | 44.26 | 0.82 | 7 | 140.63 | 46.47 | 6.5 | 5 | 22.67 | 17578.8 | 49.89 | 202.81 | 21.49 | 13.89 | 2107.67 | 0.65 | 0.75 | 0.65 | 0.13 | 1 | 10
23 | 65 | CONCLUIDO | 13.2724 | 7.53 | 5.16 | 44.26 | 0.85 | 7 | 140.97 | 46.47 | 6.75 | 5 | 22.76 | 17620.76 | 49.21 | 202.81 | 21.57 | 13.89 | 2150.65 | 0.64 | 0.75 | 0.65 | 0.13 | 1 | 10
24 | 65 | CONCLUIDO | 13.3715 | 7.48 | 5.13 | 51.35 | 0.88 | 6 | 141.31 | 46.47 | 7 | 4 | 22.85 | 17662.75 | 48.42 | 202.83 | 20.62 | 13.89 | 1679.7 | 0.67 | 0.75 | 0.65 | 0.1 | 1 | 10
25 | 65 | CONCLUIDO | 13.361 | 7.48 | 5.14 | 51.41 | 0.91 | 6 | 141.66 | 46.47 | 7.25 | 4 | 22.94 | 17704.77 | 48.24 | 202.82 | 20.74 | 13.89 | 1741.06 | 0.67 | 0.75 | 0.65 | 0.1 | 1 | 10
26 | 65 | CONCLUIDO | 13.3784 | 7.47 | 5.13 | 51.31 | 0.93 | 6 | 142 | 46.47 | 7.5 | 4 | 23.03 | 17746.83 | 47.92 | 202.81 | 20.51 | 13.89 | 1627.13 | 0.68 | 0.75 | 0.65 | 0.09 | 1 | 10
27 | 65 | CONCLUIDO | 13.363 | 7.48 | 5.14 | 51.4 | 0.96 | 6 | 142.34 | 46.47 | 7.75 | 4 | 23.12 | 17788.92 | 47.83 | 202.81 | 20.76 | 13.89 | 1750.32 | 0.67 | 0.75 | 0.65 | 0.1 | 1 | 10
28 | 65 | CONCLUIDO | 13.3665 | 7.48 | 5.14 | 51.38 | 0.99 | 6 | 142.68 | 46.47 | 8 | 4 | 23.21 | 17831.04 | 47.51 | 202.81 | 20.67 | 13.89 | 1703.85 | 0.67 | 0.75 | 0.65 | 0.1 | 1 | 10
29 | 65 | CONCLUIDO | 13.3615 | 7.48 | 5.14 | 51.41 | 1.02 | 6 | 143.02 | 46.47 | 8.25 | 4 | 23.3 | 17873.19 | 47.01 | 202.81 | 20.81 | 13.89 | 1776.1 | 0.67 | 0.75 | 0.65 | 0.1 | 1 | 10
30 | 65 | CONCLUIDO | 13.4429 | 7.44 | 5.12 | 61.47 | 1.05 | 5 | 143.36 | 46.47 | 8.5 | 3 | 23.4 | 17915.37 | 46.37 | 202.83 | 20.3 | 13.89 | 1522.99 | 0.68 | 0.76 | 0.65 | 0.08 | 1 | 10
31 | 65 | CONCLUIDO | 13.4529 | 7.43 | 5.12 | 61.4 | 1.08 | 5 | 143.7 | 46.47 | 8.75 | 3 | 23.49 | 17957.59 | 46.01 | 202.82 | 20.08 | 13.89 | 1415.24 | 0.69 | 0.76 | 0.65 | 0.08 | 1 | 10
32 | 65 | CONCLUIDO | 13.4389 | 7.44 | 5.12 | 61.5 | 1.11 | 5 | 144.05 | 46.47 | 9 | 3 | 23.58 | 17999.83 | 46.37 | 202.81 | 20.24 | 13.89 | 1497.05 | 0.69 | 0.75 | 0.65 | 0.09 | 1 | 10
33 | 65 | CONCLUIDO | 13.4449 | 7.44 | 5.12 | 61.46 | 1.13 | 5 | 144.39 | 46.47 | 9.25 | 2 | 23.67 | 18042.12 | 45.66 | 202.81 | 20.25 | 13.89 | 1498.02 | 0.69 | 0.76 | 0.65 | 0.08 | 1 | 10
34 | 65 | CONCLUIDO | 13.4389 | 7.44 | 5.12 | 61.5 | 1.16 | 5 | 144.73 | 46.47 | 9.5 | 2 | 23.77 | 18084.43 | 45.58 | 202.81 | 20.29 | 13.89 | 1517.92 | 0.68 | 0.75 | 0.65 | 0.09 | 1 | 10
35 | 65 | CONCLUIDO | 13.4353 | 7.44 | 5.13 | 61.52 | 1.19 | 5 | 145.08 | 46.47 | 9.75 | 2 | 23.86 | 18126.77 | 45.23 | 202.81 | 20.32 | 13.89 | 1534.01 | 0.68 | 0.75 | 0.65 | 0.09 | 1 | 10
36 | 65 | CONCLUIDO | 13.4449 | 7.44 | 5.12 | 61.46 | 1.22 | 5 | 145.42 | 46.47 | 10 | 2 | 23.95 | 18169.15 | 44.92 | 202.81 | 20.17 | 13.89 | 1459.95 | 0.69 | 0.76 | 0.65 | 0.08 | 1 | 10
37 | 65 | CONCLUIDO | 13.4363 | 7.44 | 5.13 | 61.51 | 1.24 | 5 | 145.76 | 46.47 | 10.25 | 1 | 24.05 | 18211.56 | 44.69 | 202.81 | 20.23 | 13.89 | 1492.31 | 0.69 | 0.75 | 0.65 | 0.09 | 1 | 10
38 | 65 | CONCLUIDO | 13.4434 | 7.44 | 5.12 | 61.47 | 1.27 | 5 | 146.11 | 46.47 | 10.5 | 0 | 24.14 | 18254.01 | 44.48 | 202.81 | 20.08 | 13.89 | 1416.13 | 0.69 | 0.76 | 0.65 | 0.08 | 1 | 10
0 | 130 | CONCLUIDO | 7.4728 | 13.38 | 6.67 | 5 | 0.07 | 80 | 252.85 | 59.19 | 1 | 78 | 62.65 | 31418.63 | 109.63 | 202.86 | 68.69 | 13.89 | 25345.79 | 0.2 | 0.58 | 0.76 | 1.63 | 1 | 10
1 | 130 | CONCLUIDO | 8.3498 | 11.98 | 6.24 | 6.24 | 0.09 | 60 | 253.3 | 59.19 | 1.25 | 58 | 62.86 | 31474.5 | 102.46 | 202.87 | 54.87 | 13.89 | 18536.71 | 0.25 | 0.62 | 0.74 | 1.2 | 1 | 10
2 | 130 | CONCLUIDO | 8.9688 | 11.15 | 6 | 7.5 | 0.11 | 48 | 253.75 | 59.19 | 1.5 | 46 | 63.06 | 31530.44 | 98.39 | 202.86 | 47.46 | 13.89 | 14888.69 | 0.29 | 0.65 | 0.72 | 0.96 | 1 | 10
3 | 130 | CONCLUIDO | 9.3831 | 10.66 | 5.85 | 8.56 | 0.12 | 41 | 254.21 | 59.19 | 1.75 | 39 | 63.26 | 31586.46 | 95.8 | 202.84 | 43.15 | 13.89 | 12768.9 | 0.32 | 0.66 | 0.69 | 0.81 | 1 | 10
4 | 130 | CONCLUIDO | 9.772 | 10.23 | 5.72 | 9.8 | 0.14 | 35 | 254.66 | 59.19 | 2 | 33 | 63.47 | 31642.55 | 93.54 | 202.82 | 38.66 | 13.89 | 10553.44 | 0.36 | 0.68 | 0.7 | 0.68 | 1 | 10
5 | 130 | CONCLUIDO | 10.0514 | 9.95 | 5.63 | 10.89 | 0.16 | 31 | 255.12 | 59.19 | 2.25 | 29 | 63.67 | 31698.72 | 91.92 | 202.87 | 36.19 | 13.89 | 9340.23 | 0.38 | 0.69 | 0.68 | 0.59 | 1 | 10
6 | 130 | CONCLUIDO | 10.3193 | 9.69 | 5.57 | 12.37 | 0.17 | 27 | 255.57 | 59.19 | 2.5 | 25 | 63.88 | 31754.97 | 90.74 | 202.82 | 34.06 | 13.89 | 8294.62 | 0.41 | 0.7 | 0.68 | 0.53 | 1 | 10
7 | 130 | CONCLUIDO | 10.4666 | 9.55 | 5.53 | 13.26 | 0.19 | 25 | 256.03 | 59.19 | 2.75 | 23 | 64.09 | 31811.29 | 90.11 | 202.87 | 32.66 | 13.89 | 7606.71 | 0.43 | 0.7 | 0.68 | 0.49 | 1 | 10
8 | 130 | CONCLUIDO | 10.6107 | 9.42 | 5.5 | 14.33 | 0.21 | 23 | 256.49 | 59.19 | 3 | 21 | 64.29 | 31867.69 | 89.45 | 202.89 | 31.89 | 13.89 | 7232.12 | 0.44 | 0.7 | 0.67 | 0.46 | 1 | 10
9 | 130 | CONCLUIDO | 10.7742 | 9.28 | 5.45 | 15.57 | 0.23 | 21 | 256.95 | 59.19 | 3.25 | 19 | 64.5 | 31924.29 | 88.62 | 202.86 | 30.39 | 13.89 | 6490.58 | 0.46 | 0.71 | 0.67 | 0.41 | 1 | 10
10 | 130 | CONCLUIDO | 10.9492 | 9.13 | 5.4 | 17.05 | 0.24 | 19 | 257.41 | 59.19 | 3.5 | 17 | 64.71 | 31980.84 | 87.65 | 202.81 | 28.75 | 13.89 | 5679.16 | 0.48 | 0.72 | 0.67 | 0.36 | 1 | 10
11 | 130 | CONCLUIDO | 11.0352 | 9.06 | 5.38 | 17.92 | 0.26 | 18 | 257.86 | 59.19 | 3.75 | 16 | 64.92 | 32037.48 | 87.26 | 202.84 | 27.98 | 13.89 | 5298.95 | 0.5 | 0.72 | 0.67 | 0.34 | 1 | 10
12 | 130 | CONCLUIDO | 11.1039 | 9.01 | 5.37 | 18.95 | 0.28 | 17 | 258.32 | 59.19 | 4 | 15 | 65.13 | 32094.19 | 86.95 | 202.81 | 27.81 | 13.89 | 5221.48 | 0.5 | 0.72 | 0.67 | 0.33 | 1 | 10
13 | 130 | CONCLUIDO | 11.1885 | 8.94 | 5.35 | 20.06 | 0.29 | 16 | 258.78 | 59.19 | 4.25 | 14 | 65.34 | 32150.98 | 86.54 | 202.81 | 27.22 | 13.89 | 4931.91 | 0.51 | 0.72 | 0.67 | 0.31 | 1 | 10
14 | 130 | CONCLUIDO | 11.2761 | 8.87 | 5.33 | 21.32 | 0.31 | 15 | 259.25 | 59.19 | 4.5 | 13 | 65.55 | 32207.85 | 86.09 | 202.83 | 26.86 | 13.89 | 4755.97 | 0.52 | 0.73 | 0.66 | 0.29 | 1 | 10
15 | 130 | CONCLUIDO | 11.3672 | 8.8 | 5.31 | 22.75 | 0.33 | 14 | 259.71 | 59.19 | 4.75 | 12 | 65.76 | 32264.79 | 85.62 | 202.81 | 25.9 | 13.89 | 4278.67 | 0.54 | 0.73 | 0.66 | 0.27 | 1 | 10
16 | 130 | CONCLUIDO | 11.3723 | 8.79 | 5.3 | 22.73 | 0.34 | 14 | 260.17 | 59.19 | 5 | 12 | 65.98 | 32321.82 | 85.52 | 202.82 | 25.81 | 13.89 | 4236.42 | 0.54 | 0.73 | 0.66 | 0.27 | 1 | 10
17 | 130 | CONCLUIDO | 11.4628 | 8.72 | 5.28 | 24.38 | 0.36 | 13 | 260.63 | 59.19 | 5.25 | 11 | 66.19 | 32378.93 | 85.06 | 202.82 | 25.22 | 13.89 | 3947.26 | 0.55 | 0.73 | 0.66 | 0.24 | 1 | 10
18 | 130 | CONCLUIDO | 11.5655 | 8.65 | 5.25 | 26.27 | 0.37 | 12 | 261.1 | 59.19 | 5.5 | 10 | 66.4 | 32436.11 | 84.46 | 202.81 | 24.35 | 13.89 | 3515.13 | 0.57 | 0.74 | 0.66 | 0.22 | 1 | 10
19 | 130 | CONCLUIDO | 11.5603 | 8.65 | 5.26 | 26.29 | 0.39 | 12 | 261.56 | 59.19 | 5.75 | 10 | 66.62 | 32493.38 | 84.56 | 202.82 | 24.45 | 13.89 | 3563.59 | 0.57 | 0.74 | 0.66 | 0.22 | 1 | 10
20 | 130 | CONCLUIDO | 11.5414 | 8.66 | 5.27 | 26.36 | 0.41 | 12 | 262.03 | 59.19 | 6 | 10 | 66.83 | 32550.72 | 84.58 | 202.81 | 24.93 | 13.89 | 3805.48 | 0.56 | 0.73 | 0.66 | 0.23 | 1 | 10
21 | 130 | CONCLUIDO | 11.6539 | 8.58 | 5.24 | 28.57 | 0.42 | 11 | 262.49 | 59.19 | 6.25 | 9 | 67.05 | 32608.15 | 83.91 | 202.83 | 23.82 | 13.89 | 3253.19 | 0.58 | 0.74 | 0.66 | 0.2 | 1 | 10
22 | 130 | CONCLUIDO | 11.6599 | 8.58 | 5.23 | 28.55 | 0.44 | 11 | 262.96 | 59.19 | 6.5 | 9 | 67.26 | 32665.66 | 83.77 | 202.81 | 23.85 | 13.89 | 3267.71 | 0.58 | 0.74 | 0.65 | 0.2 | 1 | 10
23 | 130 | CONCLUIDO | 11.7509 | 8.51 | 5.22 | 31.3 | 0.46 | 10 | 263.42 | 59.19 | 6.75 | 8 | 67.48 | 32723.25 | 83.18 | 202.81 | 23.22 | 13.89 | 2961.1 | 0.6 | 0.74 | 0.65 | 0.18 | 1 | 10
24 | 130 | CONCLUIDO | 11.7528 | 8.51 | 5.21 | 31.29 | 0.47 | 10 | 263.89 | 59.19 | 7 | 8 | 67.7 | 32780.92 | 83.26 | 202.86 | 23.11 | 13.89 | 2902.64 | 0.6 | 0.74 | 0.65 | 0.18 | 1 | 10
25 | 130 | CONCLUIDO | 11.7536 | 8.51 | 5.21 | 31.29 | 0.49 | 10 | 264.36 | 59.19 | 7.25 | 8 | 67.92 | 32838.68 | 83.18 | 202.84 | 22.99 | 13.89 | 2843.22 | 0.6 | 0.74 | 0.66 | 0.18 | 1 | 10
26 | 130 | CONCLUIDO | 11.846 | 8.44 | 5.2 | 34.64 | 0.5 | 9 | 264.83 | 59.19 | 7.5 | 7 | 68.14 | 32896.51 | 82.57 | 202.81 | 22.55 | 13.89 | 2632.23 | 0.62 | 0.74 | 0.65 | 0.16 | 1 | 10
27 | 130 | CONCLUIDO | 11.8554 | 8.44 | 5.19 | 34.6 | 0.52 | 9 | 265.3 | 59.19 | 7.75 | 7 | 68.36 | 32954.43 | 82.44 | 202.81 | 22.46 | 13.89 | 2584.72 | 0.62 | 0.75 | 0.65 | 0.15 | 1 | 10
28 | 130 | CONCLUIDO | 11.8519 | 8.44 | 5.19 | 34.62 | 0.54 | 9 | 265.77 | 59.19 | 8 | 7 | 68.58 | 33012.44 | 82.31 | 202.81 | 22.51 | 13.89 | 2612.06 | 0.62 | 0.74 | 0.65 | 0.15 | 1 | 10
29 | 130 | CONCLUIDO | 11.8339 | 8.45 | 5.21 | 34.7 | 0.55 | 9 | 266.24 | 59.19 | 8.25 | 7 | 68.8 | 33070.52 | 82.47 | 202.81 | 22.85 | 13.89 | 2777.7 | 0.61 | 0.74 | 0.65 | 0.17 | 1 | 10
30 | 130 | CONCLUIDO | 11.934 | 8.38 | 5.18 | 38.88 | 0.57 | 8 | 266.71 | 59.19 | 8.5 | 6 | 69.02 | 33128.7 | 82.01 | 202.82 | 22.21 | 13.89 | 2465.62 | 0.63 | 0.75 | 0.65 | 0.14 | 1 | 10
31 | 130 | CONCLUIDO | 11.9296 | 8.38 | 5.19 | 38.9 | 0.58 | 8 | 267.18 | 59.19 | 8.75 | 6 | 69.24 | 33186.95 | 82.1 | 202.81 | 22.2 | 13.89 | 2461.45 | 0.63 | 0.75 | 0.65 | 0.15 | 1 | 10
32 | 130 | CONCLUIDO | 11.9466 | 8.37 | 5.17 | 38.81 | 0.6 | 8 | 267.66 | 59.19 | 9 | 6 | 69.46 | 33245.29 | 81.66 | 202.81 | 21.89 | 13.89 | 2303.5 | 0.63 | 0.75 | 0.65 | 0.14 | 1 | 10
33 | 130 | CONCLUIDO | 11.9403 | 8.38 | 5.18 | 38.84 | 0.61 | 8 | 268.13 | 59.19 | 9.25 | 6 | 69.69 | 33303.72 | 81.55 | 202.81 | 21.94 | 13.89 | 2331.63 | 0.63 | 0.75 | 0.65 | 0.14 | 1 | 10
34 | 130 | CONCLUIDO | 11.9498 | 8.37 | 5.17 | 38.79 | 0.63 | 8 | 268.61 | 59.19 | 9.5 | 6 | 69.91 | 33362.23 | 81.32 | 202.81 | 21.77 | 13.89 | 2246.04 | 0.64 | 0.75 | 0.65 | 0.13 | 1 | 10
35 | 130 | CONCLUIDO | 12.0365 | 8.31 | 5.16 | 44.24 | 0.64 | 7 | 269.08 | 59.19 | 9.75 | 5 | 70.14 | 33420.83 | 81.04 | 202.81 | 21.42 | 13.89 | 2074.29 | 0.65 | 0.75 | 0.65 | 0.12 | 1 | 10
36 | 130 | CONCLUIDO | 12.0305 | 8.31 | 5.17 | 44.27 | 0.66 | 7 | 269.56 | 59.19 | 10 | 5 | 70.36 | 33479.51 | 81.11 | 202.82 | 21.53 | 13.89 | 2127.84 | 0.65 | 0.75 | 0.65 | 0.13 | 1 | 10
37 | 130 | CONCLUIDO | 12.0474 | 8.3 | 5.15 | 44.17 | 0.68 | 7 | 270.03 | 59.19 | 10.25 | 5 | 70.59 | 33538.28 | 81.02 | 202.81 | 21.18 | 13.89 | 1955.97 | 0.66 | 0.75 | 0.65 | 0.12 | 1 | 10
38 | 130 | CONCLUIDO | 12.0446 | 8.3 | 5.16 | 44.19 | 0.69 | 7 | 270.51 | 59.19 | 10.5 | 5 | 70.82 | 33597.14 | 81.09 | 202.81 | 21.29 | 13.89 | 2007.99 | 0.65 | 0.75 | 0.65 | 0.12 | 1 | 10
39 | 130 | CONCLUIDO | 12.0281 | 8.31 | 5.17 | 44.29 | 0.71 | 7 | 270.99 | 59.19 | 10.75 | 5 | 71.04 | 33656.08 | 81.16 | 202.85 | 21.65 | 13.89 | 2192.14 | 0.64 | 0.75 | 0.65 | 0.13 | 1 | 10
40 | 130 | CONCLUIDO | 12.0413 | 8.3 | 5.16 | 44.21 | 0.72 | 7 | 271.47 | 59.19 | 11 | 5 | 71.27 | 33715.11 | 80.78 | 202.82 | 21.26 | 13.89 | 1997.13 | 0.65 | 0.75 | 0.65 | 0.12 | 1 | 10
41 | 130 | CONCLUIDO | 12.0228 | 8.32 | 5.17 | 44.32 | 0.74 | 7 | 271.95 | 59.19 | 11.25 | 5 | 71.5 | 33774.23 | 80.69 | 202.81 | 21.75 | 13.89 | 2240.34 | 0.64 | 0.75 | 0.65 | 0.13 | 1 | 10
42 | 130 | CONCLUIDO | 12.1445 | 8.23 | 5.14 | 51.36 | 0.75 | 6 | 272.43 | 59.19 | 11.5 | 4 | 71.73 | 33833.57 | 79.87 | 202.82 | 20.74 | 13.89 | 1738.78 | 0.67 | 0.75 | 0.65 | 0.1 | 1 | 10
43 | 130 | CONCLUIDO | 12.14 | 8.24 | 5.14 | 51.39 | 0.77 | 6 | 272.91 | 59.19 | 11.75 | 4 | 71.96 | 33892.87 | 79.97 | 202.82 | 20.75 | 13.89 | 1747.09 | 0.67 | 0.75 | 0.65 | 0.1 | 1 | 10
44 | 130 | CONCLUIDO | 12.1396 | 8.24 | 5.14 | 51.39 | 0.78 | 6 | 273.39 | 59.19 | 12 | 4 | 72.2 | 33952.26 | 80 | 202.81 | 20.84 | 13.89 | 1790.4 | 0.67 | 0.75 | 0.65 | 0.1 | 1 | 10
45 | 130 | CONCLUIDO | 12.1441 | 8.23 | 5.14 | 51.36 | 0.8 | 6 | 273.87 | 59.19 | 12.25 | 4 | 72.43 | 34011.74 | 79.89 | 202.81 | 20.81 | 13.89 | 1773.13 | 0.67 | 0.75 | 0.64 | 0.1 | 1 | 10
46 | 130 | CONCLUIDO | 12.1556 | 8.23 | 5.13 | 51.28 | 0.81 | 6 | 274.35 | 59.19 | 12.5 | 4 | 72.66 | 34071.31 | 79.67 | 202.82 | 20.42 | 13.89 | 1581.52 | 0.68 | 0.75 | 0.65 | 0.09 | 1 | 10
47 | 130 | CONCLUIDO | 12.1339 | 8.24 | 5.14 | 51.43 | 0.83 | 6 | 274.84 | 59.19 | 12.75 | 4 | 72.89 | 34130.98 | 79.81 | 202.82 | 20.78 | 13.89 | 1759.79 | 0.67 | 0.75 | 0.65 | 0.1 | 1 | 10
48 | 130 | CONCLUIDO | 12.1408 | 8.24 | 5.14 | 51.38 | 0.84 | 6 | 275.32 | 59.19 | 13 | 4 | 73.13 | 34190.73 | 79.68 | 202.81 | 20.69 | 13.89 | 1717.23 | 0.67 | 0.75 | 0.65 | 0.1 | 1 | 10
49 | 130 | CONCLUIDO | 12.1433 | 8.24 | 5.14 | 51.37 | 0.86 | 6 | 275.81 | 59.19 | 13.25 | 4 | 73.36 | 34250.57 | 79.55 | 202.81 | 20.7 | 13.89 | 1718.32 | 0.67 | 0.75 | 0.65 | 0.1 | 1 | 10
50 | 130 | CONCLUIDO | 12.1449 | 8.23 | 5.14 | 51.36 | 0.87 | 6 | 276.29 | 59.19 | 13.5 | 4 | 73.6 | 34310.51 | 79.47 | 202.81 | 20.66 | 13.89 | 1697.43 | 0.67 | 0.75 | 0.65 | 0.1 | 1 | 10
51 | 130 | CONCLUIDO | 12.1437 | 8.23 | 5.14 | 51.36 | 0.88 | 6 | 276.78 | 59.19 | 13.75 | 4 | 73.84 | 34370.54 | 79.27 | 202.81 | 20.75 | 13.89 | 1744.21 | 0.67 | 0.75 | 0.64 | 0.1 | 1 | 10
52 | 130 | CONCLUIDO | 12.1417 | 8.24 | 5.14 | 51.38 | 0.9 | 6 | 277.27 | 59.19 | 14 | 4 | 74.07 | 34430.66 | 79.15 | 202.81 | 20.83 | 13.89 | 1786.8 | 0.67 | 0.75 | 0.64 | 0.1 | 1 | 10
53 | 130 | CONCLUIDO | 12.2387 | 8.17 | 5.12 | 61.46 | 0.91 | 5 | 277.76 | 59.19 | 14.25 | 3 | 74.31 | 34490.87 | 78.76 | 202.81 | 20.32 | 13.89 | 1532.72 | 0.68 | 0.76 | 0.64 | 0.08 | 1 | 10
54 | 130 | CONCLUIDO | 12.2316 | 8.18 | 5.13 | 61.51 | 0.93 | 5 | 278.25 | 59.19 | 14.5 | 3 | 74.55 | 34551.18 | 78.77 | 202.81 | 20.32 | 13.89 | 1532.38 | 0.68 | 0.75 | 0.65 | 0.09 | 1 | 10
55 | 130 | CONCLUIDO | 12.2362 | 8.17 | 5.12 | 61.48 | 0.94 | 5 | 278.74 | 59.19 | 14.75 | 3 | 74.79 | 34611.59 | 78.67 | 202.81 | 20.28 | 13.89 | 1516.31 | 0.68 | 0.76 | 0.65 | 0.09 | 1 | 10
56 | 130 | CONCLUIDO | 12.2453 | 8.17 | 5.12 | 61.4 | 0.96 | 5 | 279.23 | 59.19 | 15 | 3 | 75.03 | 34672.08 | 78.49 | 202.81 | 20.12 | 13.89 | 1433.9 | 0.69 | 0.76 | 0.64 | 0.08 | 1 | 10
57 | 130 | CONCLUIDO | 12.2432 | 8.17 | 5.12 | 61.42 | 0.97 | 5 | 279.72 | 59.19 | 15.25 | 3 | 75.27 | 34732.68 | 78.55 | 202.82 | 20.16 | 13.89 | 1457 | 0.69 | 0.76 | 0.64 | 0.08 | 1 | 10
58 | 130 | CONCLUIDO | 12.2428 | 8.17 | 5.12 | 61.42 | 0.98 | 5 | 280.21 | 59.19 | 15.5 | 3 | 75.52 | 34793.36 | 78.72 | 202.81 | 20.14 | 13.89 | 1446.14 | 0.69 | 0.76 | 0.65 | 0.08 | 1 | 10
59 | 130 | CONCLUIDO | 12.2291 | 8.18 | 5.13 | 61.53 | 1 | 5 | 280.7 | 59.19 | 15.75 | 3 | 75.76 | 34854.15 | 78.81 | 202.81 | 20.41 | 13.89 | 1580.35 | 0.68 | 0.75 | 0.65 | 0.09 | 1 | 10
60 | 130 | CONCLUIDO | 12.2324 | 8.18 | 5.13 | 61.51 | 1.01 | 5 | 281.2 | 59.19 | 16 | 3 | 76 | 34915.03 | 78.6 | 202.81 | 20.36 | 13.89 | 1553.77 | 0.68 | 0.75 | 0.65 | 0.09 | 1 | 10
61 | 130 | CONCLUIDO | 12.2341 | 8.17 | 5.12 | 61.49 | 1.03 | 5 | 281.69 | 59.19 | 16.25 | 3 | 76.25 | 34976 | 78.39 | 202.83 | 20.35 | 13.89 | 1549.28 | 0.68 | 0.75 | 0.65 | 0.09 | 1 | 10
62 | 130 | CONCLUIDO | 12.2324 | 8.18 | 5.13 | 61.51 | 1.04 | 5 | 282.19 | 59.19 | 16.5 | 3 | 76.49 | 35037.08 | 78.29 | 202.81 | 20.32 | 13.89 | 1534.03 | 0.68 | 0.75 | 0.65 | 0.09 | 1 | 10
63 | 130 | CONCLUIDO | 12.2391 | 8.17 | 5.12 | 61.45 | 1.06 | 5 | 282.68 | 59.19 | 16.75 | 3 | 76.74 | 35098.25 | 77.95 | 202.81 | 20.22 | 13.89 | 1484.04 | 0.69 | 0.76 | 0.65 | 0.08 | 1 | 10
64 | 130 | CONCLUIDO | 12.2499 | 8.16 | 5.11 | 61.37 | 1.07 | 5 | 283.18 | 59.19 | 17 | 3 | 76.98 | 35159.52 | 77.47 | 202.81 | 19.95 | 13.89 | 1349.55 | 0.7 | 0.76 | 0.65 | 0.08 | 1 | 10
65 | 130 | CONCLUIDO | 12.2499 | 8.16 | 5.11 | 61.37 | 1.08 | 5 | 283.68 | 59.19 | 17.25 | 3 | 77.23 | 35220.89 | 77.25 | 202.81 | 19.97 | 13.89 | 1361.35 | 0.7 | 0.76 | 0.65 | 0.08 | 1 | 10
66 | 130 | CONCLUIDO | 12.2507 | 8.16 | 5.11 | 61.36 | 1.1 | 5 | 284.17 | 59.19 | 17.5 | 3 | 77.48 | 35282.36 | 76.93 | 202.81 | 20 | 13.89 | 1375.92 | 0.69 | 0.76 | 0.64 | 0.08 | 1 | 10
67 | 130 | CONCLUIDO | 12.2362 | 8.17 | 5.12 | 61.48 | 1.11 | 5 | 284.67 | 59.19 | 17.75 | 3 | 77.73 | 35343.92 | 77.04 | 202.81 | 20.26 | 13.89 | 1503.08 | 0.69 | 0.76 | 0.65 | 0.09 | 1 | 10
68 | 130 | CONCLUIDO | 12.2482 | 8.16 | 5.12 | 61.38 | 1.12 | 5 | 285.17 | 59.19 | 18 | 3 | 77.98 | 35405.59 | 76.73 | 202.81 | 20.05 | 13.89 | 1398.93 | 0.69 | 0.76 | 0.64 | 0.08 | 1 | 10
69 | 130 | CONCLUIDO | 12.3529 | 8.1 | 5.09 | 76.42 | 1.14 | 4 | 285.67 | 59.19 | 18.25 | 2 | 78.23 | 35467.36 | 76.19 | 202.81 | 19.32 | 13.89 | 1037.43 | 0.72 | 0.76 | 0.65 | 0.06 | 1 | 10
70 | 130 | CONCLUIDO | 12.3546 | 8.09 | 5.09 | 76.4 | 1.15 | 4 | 286.18 | 59.19 | 18.5 | 2 | 78.48 | 35529.23 | 76.15 | 202.81 | 19.37 | 13.89 | 1064.49 | 0.72 | 0.76 | 0.64 | 0.06 | 1 | 10
71 | 130 | CONCLUIDO | 12.3457 | 8.1 | 5.1 | 76.49 | 1.16 | 4 | 286.68 | 59.19 | 18.75 | 2 | 78.74 | 35591.33 | 76.38 | 202.81 | 19.55 | 13.89 | 1152.66 | 0.71 | 0.76 | 0.64 | 0.06 | 1 | 10
72 | 130 | CONCLUIDO | 12.3512 | 8.1 | 5.1 | 76.44 | 1.18 | 4 | 287.18 | 59.19 | 19 | 2 | 78.99 | 35653.4 | 76.59 | 202.84 | 19.47 | 13.89 | 1116.84 | 0.71 | 0.76 | 0.64 | 0.06 | 1 | 10
73 | 130 | CONCLUIDO | 12.3512 | 8.1 | 5.1 | 76.44 | 1.19 | 4 | 287.69 | 59.19 | 19.25 | 2 | 79.24 | 35715.58 | 76.58 | 202.81 | 19.48 | 13.89 | 1118.83 | 0.71 | 0.76 | 0.64 | 0.06 | 1 | 10
74 | 130 | CONCLUIDO | 12.3406 | 8.1 | 5.1 | 76.54 | 1.2 | 4 | 288.19 | 59.19 | 19.5 | 2 | 79.5 | 35777.86 | 76.84 | 202.87 | 19.6 | 13.89 | 1181.51 | 0.71 | 0.76 | 0.64 | 0.06 | 1 | 10
75 | 130 | CONCLUIDO | 12.3448 | 8.1 | 5.1 | 76.5 | 1.22 | 4 | 288.7 | 59.19 | 19.75 | 2 | 79.75 | 35840.25 | 76.77 | 202.81 | 19.54 | 13.89 | 1149.3 | 0.71 | 0.76 | 0.64 | 0.06 | 1 | 10
76 | 130 | CONCLUIDO | 12.3406 | 8.1 | 5.1 | 76.54 | 1.23 | 4 | 289.2 | 59.19 | 20 | 2 | 80.01 | 35902.74 | 76.77 | 202.81 | 19.68 | 13.89 | 1219.31 | 0.71 | 0.76 | 0.64 | 0.06 | 1 | 10
77 | 130 | CONCLUIDO | 12.344 | 8.1 | 5.1 | 76.51 | 1.24 | 4 | 289.71 | 59.19 | 20.25 | 2 | 80.27 | 35965.33 | 76.6 | 202.81 | 19.59 | 13.89 | 1174.94 | 0.71 | 0.76 | 0.64 | 0.06 | 1 | 10
78 | 130 | CONCLUIDO | 12.3525 | 8.1 | 5.09 | 76.42 | 1.26 | 4 | 290.22 | 59.19 | 20.5 | 2 | 80.53 | 36028.03 | 76.66 | 202.81 | 19.35 | 13.89 | 1056.76 | 0.72 | 0.76 | 0.64 | 0.06 | 1 | 10
79 | 130 | CONCLUIDO | 12.3465 | 8.1 | 5.1 | 76.48 | 1.27 | 4 | 290.73 | 59.19 | 20.75 | 2 | 80.79 | 36090.84 | 76.58 | 202.81 | 19.5 | 13.89 | 1131.37 | 0.71 | 0.76 | 0.64 | 0.06 | 1 | 10
80 | 130 | CONCLUIDO | 12.3469 | 8.1 | 5.1 | 76.48 | 1.28 | 4 | 291.24 | 59.19 | 21 | 2 | 81.05 | 36153.75 | 76.43 | 202.81 | 19.48 | 13.89 | 1120.98 | 0.71 | 0.76 | 0.64 | 0.06 | 1 | 10
81 | 130 | CONCLUIDO | 12.3465 | 8.1 | 5.1 | 76.48 | 1.3 | 4 | 291.75 | 59.19 | 21.25 | 2 | 81.31 | 36216.77 | 76.27 | 202.81 | 19.53 | 13.89 | 1143.41 | 0.71 | 0.76 | 0.64 | 0.06 | 1 | 10
82 | 130 | CONCLUIDO | 12.355 | 8.09 | 5.09 | 76.4 | 1.31 | 4 | 292.26 | 59.19 | 21.5 | 2 | 81.57 | 36279.9 | 76.05 | 202.81 | 19.33 | 13.89 | 1042.93 | 0.72 | 0.76 | 0.64 | 0.06 | 1 | 10
83 | 130 | CONCLUIDO | 12.3499 | 8.1 | 5.1 | 76.45 | 1.32 | 4 | 292.77 | 59.19 | 21.75 | 2 | 81.83 | 36343.13 | 75.89 | 202.81 | 19.44 | 13.89 | 1100.55 | 0.71 | 0.76 | 0.64 | 0.06 | 1 | 10
84 | 130 | CONCLUIDO | 12.3571 | 8.09 | 5.09 | 76.38 | 1.34 | 4 | 293.29 | 59.19 | 22 | 2 | 82.09 | 36406.47 | 75.76 | 202.81 | 19.28 | 13.89 | 1019.73 | 0.72 | 0.76 | 0.64 | 0.05 | 1 | 10
85 | 130 | CONCLUIDO | 12.355 | 8.09 | 5.09 | 76.4 | 1.35 | 4 | 293.8 | 59.19 | 22.25 | 2 | 82.36 | 36469.92 | 75.53 | 202.81 | 19.3 | 13.89 | 1032 | 0.72 | 0.76 | 0.64 | 0.06 | 1 | 10
86 | 130 | CONCLUIDO | 12.3512 | 8.1 | 5.1 | 76.44 | 1.36 | 4 | 294.32 | 59.19 | 22.5 | 2 | 82.62 | 36533.49 | 75.35 | 202.81 | 19.43 | 13.89 | 1094.06 | 0.72 | 0.76 | 0.64 | 0.06 | 1 | 10
87 | 130 | CONCLUIDO | 12.3601 | 8.09 | 5.09 | 76.35 | 1.37 | 4 | 294.83 | 59.19 | 22.75 | 2 | 82.89 | 36597.16 | 75.04 | 202.81 | 19.28 | 13.89 | 1019.77 | 0.72 | 0.76 | 0.64 | 0.05 | 1 | 10
88 | 130 | CONCLUIDO | 12.3656 | 8.09 | 5.09 | 76.3 | 1.39 | 4 | 295.35 | 59.19 | 23 | 2 | 83.16 | 36660.94 | 74.56 | 202.82 | 19.06 | 13.89 | 909.09 | 0.73 | 0.76 | 0.64 | 0.05 | 1 | 10
89 | 130 | CONCLUIDO | 12.3601 | 8.09 | 5.09 | 76.35 | 1.4 | 4 | 295.87 | 59.19 | 23.25 | 2 | 83.43 | 36724.83 | 74.5 | 202.81 | 19.18 | 13.89 | 970.7 | 0.72 | 0.76 | 0.64 | 0.05 | 1 | 10
90 | 130 | CONCLUIDO | 12.3597 | 8.09 | 5.09 | 76.35 | 1.41 | 4 | 296.39 | 59.19 | 23.5 | 2 | 83.69 | 36788.84 | 74.32 | 202.81 | 19.2 | 13.89 | 980.01 | 0.72 | 0.76 | 0.64 | 0.05 | 1 | 10
91 | 130 | CONCLUIDO | 12.3622 | 8.09 | 5.09 | 76.33 | 1.42 | 4 | 296.91 | 59.19 | 23.75 | 2 | 83.96 | 36852.96 | 74.11 | 202.82 | 19.16 | 13.89 | 958.38 | 0.73 | 0.76 | 0.64 | 0.05 | 1 | 10
92 | 130 | CONCLUIDO | 12.3635 | 8.09 | 5.09 | 76.32 | 1.44 | 4 | 297.43 | 59.19 | 24 | 2 | 84.24 | 36917.19 | 73.88 | 202.84 | 19.14 | 13.89 | 947.82 | 0.73 | 0.76 | 0.64 | 0.05 | 1 | 10
93 | 130 | CONCLUIDO | 12.366 | 8.09 | 5.09 | 76.29 | 1.45 | 4 | 297.95 | 59.19 | 24.25 | 2 | 84.51 | 36981.53 | 73.59 | 202.81 | 19.09 | 13.89 | 924.1 | 0.73 | 0.76 | 0.64 | 0.05 | 1 | 10
94 | 130 | CONCLUIDO | 12.3665 | 8.09 | 5.09 | 76.29 | 1.46 | 4 | 298.47 | 59.19 | 24.5 | 2 | 84.78 | 37045.99 | 73.43 | 202.81 | 19.1 | 13.89 | 930.68 | 0.73 | 0.76 | 0.64 | 0.05 | 1 | 10
95 | 130 | CONCLUIDO | 12.3694 | 8.08 | 5.08 | 76.26 | 1.47 | 4 | 299 | 59.19 | 24.75 | 2 | 85.05 | 37110.57 | 73.08 | 202.81 | 18.98 | 13.89 | 869.65 | 0.73 | 0.76 | 0.64 | 0.05 | 1 | 10
96 | 130 | CONCLUIDO | 12.3707 | 8.08 | 5.08 | 76.25 | 1.49 | 4 | 299.52 | 59.19 | 25 | 2 | 85.33 | 37175.38 | 72.69 | 202.81 | 19.01 | 13.89 | 886.62 | 0.73 | 0.76 | 0.64 | 0.04 | 1 | 10
97 | 130 | CONCLUIDO | 12.369 | 8.08 | 5.08 | 76.26 | 1.5 | 4 | 300.05 | 59.19 | 25.25 | 2 | 85.6 | 37240.19 | 72.2 | 202.81 | 19.05 | 13.89 | 902.56 | 0.73 | 0.76 | 0.64 | 0.05 | 1 | 10
98 | 130 | CONCLUIDO | 12.3618 | 8.09 | 5.09 | 76.33 | 1.51 | 4 | 300.57 | 59.19 | 25.5 | 2 | 85.88 | 37305.12 | 71.93 | 202.81 | 19.19 | 13.89 | 973.89 | 0.72 | 0.76 | 0.64 | 0.05 | 1 | 10
99 | 130 | CONCLUIDO | 12.4701 | 8.02 | 5.07 | 101.35 | 1.52 | 3 | 301.1 | 59.19 | 25.75 | 1 | 86.16 | 37370.16 | 71.46 | 202.81 | 18.54 | 13.89 | 656.56 | 0.75 | 0.76 | 0.64 | 0.03 | 1 | 10
100 | 130 | CONCLUIDO | 12.4662 | 8.02 | 5.07 | 101.4 | 1.54 | 3 | 301.63 | 59.19 | 26 | 1 | 86.44 | 37435.32 | 71.61 | 202.81 | 18.61 | 13.89 | 688.16 | 0.75 | 0.76 | 0.64 | 0.03 | 1 | 10
101 | 130 | CONCLUIDO | 12.4667 | 8.02 | 5.07 | 101.39 | 1.55 | 3 | 302.16 | 59.19 | 26.25 | 1 | 86.72 | 37500.6 | 71.78 | 202.81 | 18.62 | 13.89 | 696.62 | 0.75 | 0.76 | 0.64 | 0.03 | 1 | 10
102 | 130 | CONCLUIDO | 12.4693 | 8.02 | 5.07 | 101.36 | 1.56 | 3 | 302.69 | 59.19 | 26.5 | 1 | 87 | 37566 | 71.87 | 202.81 | 18.53 | 13.89 | 651.81 | 0.75 | 0.76 | 0.64 | 0.03 | 1 | 10
103 | 130 | CONCLUIDO | 12.4714 | 8.02 | 5.07 | 101.33 | 1.57 | 3 | 303.22 | 59.19 | 26.75 | 1 | 87.28 | 37631.52 | 71.92 | 202.81 | 18.49 | 13.89 | 630.99 | 0.75 | 0.76 | 0.64 | 0.03 | 1 | 10
104 | 130 | CONCLUIDO | 12.4719 | 8.02 | 5.07 | 101.33 | 1.58 | 3 | 303.75 | 59.19 | 27 | 1 | 87.56 | 37697.16 | 71.89 | 202.81 | 18.48 | 13.89 | 624.09 | 0.75 | 0.76 | 0.64 | 0.03 | 1 | 10
105 | 130 | CONCLUIDO | 12.4706 | 8.02 | 5.07 | 101.34 | 1.6 | 3 | 304.29 | 59.19 | 27.25 | 1 | 87.84 | 37762.92 | 72.02 | 202.81 | 18.52 | 13.89 | 644.83 | 0.75 | 0.76 | 0.64 | 0.03 | 1 | 10
106 | 130 | CONCLUIDO | 12.4706 | 8.02 | 5.07 | 101.34 | 1.61 | 3 | 304.82 | 59.19 | 27.5 | 1 | 88.13 | 37828.81 | 72.06 | 202.81 | 18.5 | 13.89 | 636.22 | 0.75 | 0.76 | 0.64 | 0.03 | 1 | 10
107 | 130 | CONCLUIDO | 12.4688 | 8.02 | 5.07 | 101.37 | 1.62 | 3 | 305.36 | 59.19 | 27.75 | 1 | 88.41 | 37894.82 | 72.41 | 202.81 | 18.57 | 13.89 | 668.35 | 0.75 | 0.76 | 0.64 | 0.03 | 1 | 10
108 | 130 | CONCLUIDO | 12.4658 | 8.02 | 5.07 | 101.41 | 1.63 | 3 | 305.89 | 59.19 | 28 | 1 | 88.7 | 37960.95 | 72.55 | 202.81 | 18.6 | 13.89 | 685.43 | 0.75 | 0.76 | 0.64 | 0.03 | 1 | 10
109 | 130 | CONCLUIDO | 12.4624 | 8.02 | 5.07 | 101.45 | 1.64 | 3 | 306.43 | 59.19 | 28.25 | 1 | 88.99 | 38027.2 | 72.59 | 202.81 | 18.64 | 13.89 | 707.22 | 0.75 | 0.76 | 0.64 | 0.03 | 1 | 10
110 | 130 | CONCLUIDO | 12.4693 | 8.02 | 5.07 | 101.36 | 1.65 | 3 | 306.97 | 59.19 | 28.5 | 1 | 89.27 | 38093.58 | 72.4 | 202.81 | 18.53 | 13.89 | 649.11 | 0.75 | 0.76 | 0.64 | 0.03 | 1 | 10
111 | 130 | CONCLUIDO | 12.4649 | 8.02 | 5.07 | 101.42 | 1.67 | 3 | 307.51 | 59.19 | 28.75 | 1 | 89.56 | 38160.09 | 72.58 | 202.82 | 18.6 | 13.89 | 682.62 | 0.75 | 0.76 | 0.64 | 0.03 | 1 | 10
112 | 130 | CONCLUIDO | 12.4641 | 8.02 | 5.07 | 101.43 | 1.68 | 3 | 308.05 | 59.19 | 29 | 1 | 89.85 | 38226.72 | 72.63 | 202.81 | 18.67 | 13.89 | 719.18 | 0.74 | 0.76 | 0.64 | 0.03 | 1 | 10
113 | 130 | CONCLUIDO | 12.4606 | 8.03 | 5.07 | 101.47 | 1.69 | 3 | 308.59 | 59.19 | 29.25 | 1 | 90.14 | 38293.47 | 72.69 | 202.81 | 18.73 | 13.89 | 749.33 | 0.74 | 0.76 | 0.64 | 0.04 | 1 | 10
114 | 130 | CONCLUIDO | 12.4658 | 8.02 | 5.07 | 101.41 | 1.7 | 3 | 309.13 | 59.19 | 29.5 | 1 | 90.44 | 38360.36 | 72.67 | 202.81 | 18.63 | 13.89 | 699.85 | 0.75 | 0.76 | 0.64 | 0.03 | 1 | 10
115 | 130 | CONCLUIDO | 12.4645 | 8.02 | 5.07 | 101.42 | 1.71 | 3 | 309.67 | 59.19 | 29.75 | 1 | 90.73 | 38427.37 | 72.75 | 202.81 | 18.57 | 13.89 | 671.86 | 0.75 | 0.76 | 0.64 | 0.03 | 1 | 10
116 | 130 | CONCLUIDO | 12.4632 | 8.02 | 5.07 | 101.44 | 1.72 | 3 | 310.22 | 59.19 | 30 | 1 | 91.02 | 38494.52 | 72.77 | 202.81 | 18.65 | 13.89 | 711.53 | 0.74 | 0.76 | 0.64 | 0.03 | 1 | 10
117 | 130 | CONCLUIDO | 12.4611 | 8.02 | 5.07 | 101.47 | 1.73 | 3 | 310.76 | 59.19 | 30.25 | 1 | 91.32 | 38561.79 | 72.81 | 202.81 | 18.68 | 13.89 | 726.11 | 0.74 | 0.76 | 0.64 | 0.04 | 1 | 10
118 | 130 | CONCLUIDO | 12.468 | 8.02 | 5.07 | 101.38 | 1.75 | 3 | 311.31 | 59.19 | 30.5 | 1 | 91.62 | 38629.19 | 72.72 | 202.81 | 18.61 | 13.89 | 688.75 | 0.75 | 0.76 | 0.64 | 0.03 | 1 | 10
119 | 130 | CONCLUIDO | 12.4632 | 8.02 | 5.07 | 101.44 | 1.76 | 3 | 311.86 | 59.19 | 30.75 | 0 | 91.91 | 38696.85 | 72.84 | 202.81 | 18.58 | 13.89 | 674.14 | 0.75 | 0.76 | 0.64 | 0.03 | 1 | 10
0 | 75 | CONCLUIDO | 9.9958 | 10 | 6.11 | 6.92 | 0.12 | 53 | 150.44 | 49.1 | 1 | 51 | 25.34 | 18787.76 | 71.69 | 202.99 | 51 | 13.89 | 16636.26 | 0.27 | 0.63 | 0.72 | 1.07 | 1 | 10
1 | 75 | CONCLUIDO | 10.6585 | 9.38 | 5.85 | 8.57 | 0.15 | 41 | 150.78 | 49.1 | 1.25 | 39 | 25.44 | 18830.65 | 68.45 | 202.91 | 43.17 | 13.89 | 12777.8 | 0.32 | 0.66 | 0.7 | 0.81 | 1 | 10
2 | 75 | CONCLUIDO | 11.1555 | 8.96 | 5.68 | 10.33 | 0.18 | 33 | 151.13 | 49.1 | 1.5 | 31 | 25.54 | 18873.58 | 66.23 | 202.85 | 37.7 | 13.89 | 10085.18 | 0.37 | 0.68 | 0.69 | 0.64 | 1 | 10
3 | 75 | CONCLUIDO | 11.4675 | 8.72 | 5.59 | 11.97 | 0.2 | 28 | 151.48 | 49.1 | 1.75 | 26 | 25.64 | 18916.54 | 64.81 | 202.81 | 34.92 | 13.89 | 8718.5 | 0.4 | 0.69 | 0.68 | 0.55 | 1 | 10
4 | 75 | CONCLUIDO | 11.7574 | 8.51 | 5.5 | 13.74 | 0.23 | 24 | 151.83 | 49.1 | 2 | 22 | 25.73 | 18959.54 | 63.47 | 202.91 | 31.68 | 13.89 | 7118.91 | 0.44 | 0.7 | 0.68 | 0.46 | 1 | 10
5 | 75 | CONCLUIDO | 11.862 | 8.43 | 5.48 | 14.95 | 0.26 | 22 | 152.18 | 49.1 | 2.25 | 20 | 25.83 | 19002.56 | 63.23 | 202.82 | 31.59 | 13.89 | 7085.02 | 0.44 | 0.71 | 0.67 | 0.44 | 1 | 10
6 | 75 | CONCLUIDO | 12.1074 | 8.26 | 5.4 | 17.06 | 0.29 | 19 | 152.53 | 49.1 | 2.5 | 17 | 25.93 | 19045.63 | 61.97 | 202.82 | 28.96 | 13.89 | 5783.97 | 0.48 | 0.72 | 0.67 | 0.36 | 1 | 10
7 | 75 | CONCLUIDO | 12.2787 | 8.14 | 5.35 | 18.88 | 0.32 | 17 | 152.88 | 49.1 | 2.75 | 15 | 26.03 | 19088.72 | 60.97 | 202.83 | 27.22 | 13.89 | 4923.09 | 0.51 | 0.72 | 0.67 | 0.31 | 1 | 10
8 | 75 | CONCLUIDO | 12.3393 | 8.1 | 5.34 | 20.02 | 0.35 | 16 | 153.23 | 49.1 | 3 | 14 | 26.13 | 19131.85 | 60.72 | 202.82 | 27.1 | 13.89 | 4871.83 | 0.51 | 0.72 | 0.66 | 0.3 | 1 | 10
9 | 75 | CONCLUIDO | 12.4018 | 8.06 | 5.33 | 21.31 | 0.37 | 15 | 153.58 | 49.1 | 3.25 | 13 | 26.23 | 19175.02 | 60.35 | 202.83 | 26.75 | 13.89 | 4701.41 | 0.52 | 0.73 | 0.66 | 0.29 | 1 | 10
10 | 75 | CONCLUIDO | 12.487 | 8.01 | 5.3 | 22.73 | 0.4 | 14 | 153.93 | 49.1 | 3.5 | 12 | 26.33 | 19218.22 | 59.95 | 202.83 | 25.84 | 13.89 | 4252.01 | 0.54 | 0.73 | 0.66 | 0.27 | 1 | 10
11 | 75 | CONCLUIDO | 12.5817 | 7.95 | 5.27 | 24.34 | 0.43 | 13 | 154.28 | 49.1 | 3.75 | 11 | 26.43 | 19261.45 | 59.33 | 202.81 | 24.95 | 13.89 | 3810.83 | 0.56 | 0.73 | 0.66 | 0.24 | 1 | 10
12 | 75 | CONCLUIDO | 12.6573 | 7.9 | 5.26 | 26.29 | 0.46 | 12 | 154.63 | 49.1 | 4 | 10 | 26.53 | 19304.72 | 59.01 | 202.81 | 24.48 | 13.89 | 3577.94 | 0.57 | 0.74 | 0.66 | 0.22 | 1 | 10
13 | 75 | CONCLUIDO | 12.7339 | 7.85 | 5.24 | 28.58 | 0.49 | 11 | 154.98 | 49.1 | 4.25 | 9 | 26.63 | 19348.03 | 58.42 | 202.81 | 23.97 | 13.89 | 3332.02 | 0.58 | 0.74 | 0.65 | 0.2 | 1 | 10
14 | 75 | CONCLUIDO | 12.7452 | 7.85 | 5.23 | 28.55 | 0.51 | 11 | 155.33 | 49.1 | 4.5 | 9 | 26.74 | 19391.36 | 58.18 | 202.86 | 23.83 | 13.89 | 3258.27 | 0.58 | 0.74 | 0.65 | 0.2 | 1 | 10
15 | 75 | CONCLUIDO | 12.8251 | 7.8 | 5.22 | 31.29 | 0.54 | 10 | 155.68 | 49.1 | 4.75 | 8 | 26.84 | 19434.74 | 57.58 | 202.81 | 23.16 | 13.89 | 2929.38 | 0.6 | 0.74 | 0.65 | 0.18 | 1 | 10
16 | 75 | CONCLUIDO | 12.8319 | 7.79 | 5.21 | 31.27 | 0.57 | 10 | 156.03 | 49.1 | 5 | 8 | 26.94 | 19478.15 | 57.48 | 202.81 | 22.98 | 13.89 | 2838.24 | 0.6 | 0.74 | 0.65 | 0.17 | 1 | 10
17 | 75 | CONCLUIDO | 12.8903 | 7.76 | 5.21 | 34.71 | 0.59 | 9 | 156.39 | 49.1 | 5.25 | 7 | 27.04 | 19521.59 | 56.99 | 202.81 | 22.79 | 13.89 | 2750.02 | 0.61 | 0.74 | 0.65 | 0.17 | 1 | 10
18 | 75 | CONCLUIDO | 12.9018 | 7.75 | 5.2 | 34.66 | 0.62 | 9 | 156.74 | 49.1 | 5.5 | 7 | 27.14 | 19565.07 | 56.57 | 202.81 | 22.65 | 13.89 | 2679.46 | 0.61 | 0.74 | 0.65 | 0.16 | 1 | 10
19 | 75 | CONCLUIDO | 12.98 | 7.7 | 5.18 | 38.88 | 0.65 | 8 | 157.09 | 49.1 | 5.75 | 6 | 27.25 | 19608.58 | 56.11 | 202.86 | 22.19 | 13.89 | 2455.66 | 0.63 | 0.75 | 0.65 | 0.14 | 1 | 10
20 | 75 | CONCLUIDO | 12.9758 | 7.71 | 5.19 | 38.89 | 0.67 | 8 | 157.44 | 49.1 | 6 | 6 | 27.35 | 19652.13 | 56.15 | 202.81 | 22.27 | 13.89 | 2494.48 | 0.62 | 0.75 | 0.65 | 0.15 | 1 | 10
21 | 75 | CONCLUIDO | 12.9894 | 7.7 | 5.18 | 38.83 | 0.7 | 8 | 157.8 | 49.1 | 6.25 | 6 | 27.45 | 19695.71 | 55.5 | 202.81 | 21.96 | 13.89 | 2339.82 | 0.63 | 0.75 | 0.65 | 0.14 | 1 | 10
22 | 75 | CONCLUIDO | 12.9969 | 7.69 | 5.17 | 38.8 | 0.73 | 8 | 158.15 | 49.1 | 6.5 | 6 | 27.56 | 19739.33 | 55.25 | 202.81 | 21.83 | 13.89 | 2272.5 | 0.64 | 0.75 | 0.65 | 0.14 | 1 | 10
23 | 75 | CONCLUIDO | 13.0638 | 7.65 | 5.16 | 44.27 | 0.75 | 7 | 158.51 | 49.1 | 6.75 | 5 | 27.66 | 19782.99 | 54.94 | 202.85 | 21.54 | 13.89 | 2133.71 | 0.64 | 0.75 | 0.65 | 0.13 | 1 | 10
24 | 75 | CONCLUIDO | 13.0719 | 7.65 | 5.16 | 44.23 | 0.78 | 7 | 158.86 | 49.1 | 7 | 5 | 27.77 | 19826.68 | 54.92 | 202.81 | 21.44 | 13.89 | 2084.4 | 0.65 | 0.75 | 0.65 | 0.12 | 1 | 10
25 | 75 | CONCLUIDO | 13.0586 | 7.66 | 5.17 | 44.29 | 0.81 | 7 | 159.22 | 49.1 | 7.25 | 5 | 27.87 | 19870.53 | 54.81 | 202.81 | 21.62 | 13.89 | 2175.43 | 0.64 | 0.75 | 0.65 | 0.13 | 1 | 10
26 | 75 | CONCLUIDO | 13.0624 | 7.66 | 5.17 | 44.27 | 0.83 | 7 | 159.57 | 49.1 | 7.5 | 5 | 27.98 | 19914.3 | 54.28 | 202.85 | 21.65 | 13.89 | 2188.36 | 0.64 | 0.75 | 0.65 | 0.13 | 1 | 10
27 | 75 | CONCLUIDO | 13.1651 | 7.6 | 5.14 | 51.36 | 0.86 | 6 | 159.92 | 49.1 | 7.75 | 4 | 28.08 | 19958.1 | 53.52 | 202.81 | 20.67 | 13.89 | 1703.48 | 0.67 | 0.75 | 0.65 | 0.1 | 1 | 10
28 | 75 | CONCLUIDO | 13.1617 | 7.6 | 5.14 | 51.38 | 0.88 | 6 | 160.28 | 49.1 | 8 | 4 | 28.19 | 20001.93 | 53.36 | 202.82 | 20.77 | 13.89 | 1752.78 | 0.67 | 0.75 | 0.65 | 0.1 | 1 | 10
29 | 75 | CONCLUIDO | 13.1796 | 7.59 | 5.13 | 51.28 | 0.91 | 6 | 160.64 | 49.1 | 8.25 | 4 | 28.29 | 20045.81 | 53.12 | 202.82 | 20.47 | 13.89 | 1603.49 | 0.68 | 0.75 | 0.64 | 0.09 | 1 | 10
30 | 75 | CONCLUIDO | 13.1656 | 7.6 | 5.14 | 51.36 | 0.94 | 6 | 160.99 | 49.1 | 8.5 | 4 | 28.4 | 20089.72 | 52.96 | 202.81 | 20.69 | 13.89 | 1715.24 | 0.67 | 0.75 | 0.65 | 0.1 | 1 | 10
31 | 75 | CONCLUIDO | 13.1646 | 7.6 | 5.14 | 51.36 | 0.96 | 6 | 161.35 | 49.1 | 8.75 | 4 | 28.5 | 20133.66 | 52.76 | 202.81 | 20.71 | 13.89 | 1722.5 | 0.67 | 0.75 | 0.65 | 0.1 | 1 | 10
32 | 75 | CONCLUIDO | 13.1699 | 7.59 | 5.13 | 51.33 | 0.99 | 6 | 161.71 | 49.1 | 9 | 4 | 28.61 | 20177.64 | 52.37 | 202.82 | 20.7 | 13.89 | 1718.95 | 0.67 | 0.75 | 0.64 | 0.1 | 1 | 10
33 | 75 | CONCLUIDO | 13.1449 | 7.61 | 5.15 | 51.48 | 1.01 | 6 | 162.06 | 49.1 | 9.25 | 4 | 28.72 | 20221.66 | 52.19 | 202.84 | 21.05 | 13.89 | 1892.44 | 0.66 | 0.75 | 0.65 | 0.11 | 1 | 10
34 | 75 | CONCLUIDO | 13.246 | 7.55 | 5.12 | 61.44 | 1.04 | 5 | 162.42 | 49.1 | 9.5 | 3 | 28.82 | 20265.72 | 51.57 | 202.81 | 20.24 | 13.89 | 1493.63 | 0.69 | 0.76 | 0.64 | 0.08 | 1 | 10
35 | 75 | CONCLUIDO | 13.2533 | 7.55 | 5.12 | 61.39 | 1.06 | 5 | 162.78 | 49.1 | 9.75 | 3 | 28.93 | 20309.81 | 51.28 | 202.81 | 20.02 | 13.89 | 1382.95 | 0.69 | 0.76 | 0.65 | 0.08 | 1 | 10
36 | 75 | CONCLUIDO | 13.246 | 7.55 | 5.12 | 61.44 | 1.09 | 5 | 163.13 | 49.1 | 10 | 3 | 29.04 | 20353.94 | 51.47 | 202.81 | 20.19 | 13.89 | 1467.63 | 0.69 | 0.76 | 0.65 | 0.08 | 1 | 10
37 | 75 | CONCLUIDO | 13.2445 | 7.55 | 5.12 | 61.45 | 1.11 | 5 | 163.49 | 49.1 | 10.25 | 3 | 29.15 | 20398.1 | 51.01 | 202.81 | 20.25 | 13.89 | 1501.47 | 0.69 | 0.76 | 0.65 | 0.08 | 1 | 10
38 | 75 | CONCLUIDO | 13.2353 | 7.56 | 5.13 | 61.52 | 1.14 | 5 | 163.85 | 49.1 | 10.5 | 3 | 29.26 | 20442.3 | 50.77 | 202.81 | 20.35 | 13.89 | 1550.36 | 0.68 | 0.75 | 0.65 | 0.09 | 1 | 10
39 | 75 | CONCLUIDO | 13.2587 | 7.54 | 5.11 | 61.36 | 1.16 | 5 | 164.21 | 49.1 | 10.75 | 3 | 29.36 | 20486.54 | 49.85 | 202.81 | 20 | 13.89 | 1373.28 | 0.69 | 0.76 | 0.64 | 0.07 | 1 | 10
40 | 75 | CONCLUIDO | 13.2509 | 7.55 | 5.12 | 61.41 | 1.18 | 5 | 164.57 | 49.1 | 11 | 3 | 29.47 | 20530.82 | 49.34 | 202.81 | 20.07 | 13.89 | 1410.64 | 0.69 | 0.76 | 0.65 | 0.08 | 1 | 10
41 | 75 | CONCLUIDO | 13.2494 | 7.55 | 5.12 | 61.42 | 1.21 | 5 | 164.93 | 49.1 | 11.25 | 3 | 29.58 | 20575.13 | 49 | 202.81 | 20.14 | 13.89 | 1446.65 | 0.69 | 0.76 | 0.65 | 0.08 | 1 | 10
42 | 75 | CONCLUIDO | 13.3417 | 7.5 | 5.1 | 76.45 | 1.23 | 4 | 165.29 | 49.1 | 11.5 | 2 | 29.69 | 20619.48 | 48.06 | 202.81 | 19.4 | 13.89 | 1078.75 | 0.72 | 0.76 | 0.65 | 0.06 | 1 | 10
43 | 75 | CONCLUIDO | 13.3368 | 7.5 | 5.1 | 76.49 | 1.26 | 4 | 165.65 | 49.1 | 11.75 | 1 | 29.8 | 20663.87 | 48.19 | 202.81 | 19.5 | 13.89 | 1129.69 | 0.71 | 0.76 | 0.65 | 0.06 | 1 | 10
44 | 75 | CONCLUIDO | 13.3333 | 7.5 | 5.1 | 76.52 | 1.28 | 4 | 166.01 | 49.1 | 12 | 1 | 29.91 | 20708.3 | 48.38 | 202.81 | 19.53 | 13.89 | 1145.84 | 0.71 | 0.76 | 0.65 | 0.06 | 1 | 10
45 | 75 | CONCLUIDO | 13.3323 | 7.5 | 5.1 | 76.53 | 1.3 | 4 | 166.37 | 49.1 | 12.25 | 0 | 30.02 | 20752.76 | 48.4 | 202.81 | 19.53 | 13.89 | 1146.38 | 0.71 | 0.76 | 0.65 | 0.06 | 1 | 10
0 | 95 | CONCLUIDO | 9.043 | 11.06 | 6.28 | 6.08 | 0.1 | 62 | 185.69 | 53.44 | 1 | 60 | 36.26 | 23136.14 | 84.73 | 203.01 | 56.54 | 13.89 | 19361.71 | 0.25 | 0.62 | 0.73 | 1.24 | 1 | 10
1 | 95 | CONCLUIDO | 9.8197 | 10.18 | 5.97 | 7.62 | 0.12 | 47 | 186.07 | 53.44 | 1.25 | 45 | 36.39 | 23182.76 | 80.23 | 202.89 | 46.71 | 13.89 | 14520.06 | 0.3 | 0.65 | 0.71 | 0.93 | 1 | 10
2 | 95 | CONCLUIDO | 10.3538 | 9.66 | 5.78 | 9.12 | 0.14 | 38 | 186.45 | 53.44 | 1.5 | 36 | 36.51 | 23229.42 | 77.52 | 202.83 | 40.75 | 13.89 | 11583.9 | 0.34 | 0.67 | 0.69 | 0.74 | 1 | 10
3 | 95 | CONCLUIDO | 10.7328 | 9.32 | 5.66 | 10.61 | 0.17 | 32 | 186.83 | 53.44 | 1.75 | 30 | 36.64 | 23276.13 | 75.71 | 202.91 | 36.95 | 13.89 | 9713.06 | 0.38 | 0.68 | 0.69 | 0.62 | 1 | 10
4 | 95 | CONCLUIDO | 10.9877 | 9.1 | 5.59 | 11.98 | 0.19 | 28 | 187.21 | 53.44 | 2 | 26 | 36.77 | 23322.88 | 74.59 | 202.83 | 34.93 | 13.89 | 8723 | 0.4 | 0.69 | 0.68 | 0.55 | 1 | 10
5 | 95 | CONCLUIDO | 11.1989 | 8.93 | 5.53 | 13.27 | 0.21 | 25 | 187.59 | 53.44 | 2.25 | 23 | 36.9 | 23369.68 | 73.69 | 202.86 | 32.76 | 13.89 | 7656.2 | 0.42 | 0.7 | 0.68 | 0.49 | 1 | 10
6 | 95 | CONCLUIDO | 11.4271 | 8.75 | 5.46 | 14.9 | 0.24 | 22 | 187.97 | 53.44 | 2.5 | 20 | 37.03 | 23416.52 | 72.57 | 202.83 | 30.81 | 13.89 | 6692.79 | 0.45 | 0.71 | 0.67 | 0.42 | 1 | 10
7 | 95 | CONCLUIDO | 11.5886 | 8.63 | 5.42 | 16.25 | 0.26 | 20 | 188.35 | 53.44 | 2.75 | 18 | 37.16 | 23463.4 | 71.81 | 202.83 | 29.57 | 13.89 | 6084.81 | 0.47 | 0.71 | 0.66 | 0.38 | 1 | 10
8 | 95 | CONCLUIDO | 11.7497 | 8.51 | 5.37 | 17.91 | 0.28 | 18 | 188.73 | 53.44 | 3 | 16 | 37.29 | 23510.33 | 71.09 | 202.94 | 27.89 | 13.89 | 5257 | 0.5 | 0.72 | 0.67 | 0.33 | 1 | 10
9 | 95 | CONCLUIDO | 11.8079 | 8.47 | 5.37 | 18.94 | 0.3 | 17 | 189.11 | 53.44 | 3.25 | 15 | 37.42 | 23557.3 | 70.72 | 202.81 | 27.83 | 13.89 | 5228.57 | 0.5 | 0.72 | 0.67 | 0.33 | 1 | 10
10 | 95 | CONCLUIDO | 11.8953 | 8.41 | 5.34 | 20.03 | 0.33 | 16 | 189.49 | 53.44 | 3.5 | 14 | 37.55 | 23604.32 | 70.2 | 202.83 | 27.03 | 13.89 | 4833.71 | 0.51 | 0.72 | 0.66 | 0.3 | 1 | 10
11 | 95 | CONCLUIDO | 11.9717 | 8.35 | 5.33 | 21.3 | 0.35 | 15 | 189.87 | 53.44 | 3.75 | 13 | 37.69 | 23651.38 | 69.82 | 202.82 | 26.77 | 13.89 | 4708.43 | 0.52 | 0.73 | 0.66 | 0.29 | 1 | 10
12 | 95 | CONCLUIDO | 12.0753 | 8.28 | 5.29 | 22.68 | 0.37 | 14 | 190.25 | 53.44 | 4 | 12 | 37.82 | 23698.48 | 69.19 | 202.93 | 25.67 | 13.89 | 4164.65 | 0.54 | 0.73 | 0.66 | 0.25 | 1 | 10
13 | 95 | CONCLUIDO | 12.1482 | 8.23 | 5.28 | 24.37 | 0.4 | 13 | 190.63 | 53.44 | 4.25 | 11 | 37.95 | 23745.63 | 68.9 | 202.82 | 25.23 | 13.89 | 3951.72 | 0.55 | 0.73 | 0.66 | 0.24 | 1 | 10
14 | 95 | CONCLUIDO | 12.2349 | 8.17 | 5.26 | 26.29 | 0.42 | 12 | 191.02 | 53.44 | 4.5 | 10 | 38.08 | 23792.83 | 68.51 | 202.82 | 24.5 | 13.89 | 3589.91 | 0.57 | 0.74 | 0.66 | 0.22 | 1 | 10
15 | 95 | CONCLUIDO | 12.2224 | 8.18 | 5.27 | 26.33 | 0.44 | 12 | 191.4 | 53.44 | 4.75 | 10 | 38.22 | 23840.07 | 68.39 | 202.82 | 24.72 | 13.89 | 3700.08 | 0.56 | 0.73 | 0.66 | 0.23 | 1 | 10
16 | 95 | CONCLUIDO | 12.3208 | 8.12 | 5.24 | 28.57 | 0.46 | 11 | 191.78 | 53.44 | 5 | 9 | 38.35 | 23887.36 | 67.75 | 202.81 | 23.88 | 13.89 | 3284.14 | 0.58 | 0.74 | 0.65 | 0.2 | 1 | 10
17 | 95 | CONCLUIDO | 12.3233 | 8.11 | 5.24 | 28.56 | 0.48 | 11 | 192.17 | 53.44 | 5.25 | 9 | 38.48 | 23934.69 | 67.67 | 202.82 | 23.84 | 13.89 | 3267.1 | 0.58 | 0.74 | 0.65 | 0.2 | 1 | 10
18 | 95 | CONCLUIDO | 12.4018 | 8.06 | 5.22 | 31.33 | 0.51 | 10 | 192.55 | 53.44 | 5.5 | 8 | 38.62 | 23982.06 | 67.18 | 202.83 | 23.29 | 13.89 | 2994.76 | 0.6 | 0.74 | 0.66 | 0.18 | 1 | 10
19 | 95 | CONCLUIDO | 12.4189 | 8.05 | 5.21 | 31.27 | 0.53 | 10 | 192.94 | 53.44 | 5.75 | 8 | 38.75 | 24029.48 | 67.04 | 202.81 | 23.07 | 13.89 | 2886.66 | 0.6 | 0.74 | 0.65 | 0.17 | 1 | 10
20 | 95 | CONCLUIDO | 12.4887 | 8.01 | 5.2 | 34.69 | 0.55 | 9 | 193.32 | 53.44 | 6 | 7 | 38.89 | 24076.95 | 66.46 | 202.81 | 22.64 | 13.89 | 2674.65 | 0.61 | 0.74 | 0.66 | 0.17 | 1 | 10
21 | 95 | CONCLUIDO | 12.5 | 8 | 5.2 | 34.64 | 0.57 | 9 | 193.71 | 53.44 | 6.25 | 7 | 39.02 | 24124.47 | 66.22 | 202.82 | 22.55 | 13.89 | 2627.36 | 0.62 | 0.74 | 0.65 | 0.16 | 1 | 10
22 | 95 | CONCLUIDO | 12.4952 | 8 | 5.2 | 34.66 | 0.59 | 9 | 194.09 | 53.44 | 6.5 | 7 | 39.16 | 24172.03 | 66.11 | 202.81 | 22.71 | 13.89 | 2708.11 | 0.61 | 0.74 | 0.65 | 0.16 | 1 | 10
23 | 95 | CONCLUIDO | 12.5795 | 7.95 | 5.18 | 38.87 | 0.62 | 8 | 194.48 | 53.44 | 6.75 | 6 | 39.29 | 24219.63 | 65.65 | 202.81 | 22.25 | 13.89 | 2485.81 | 0.62 | 0.75 | 0.65 | 0.14 | 1 | 10
24 | 95 | CONCLUIDO | 12.5777 | 7.95 | 5.18 | 38.88 | 0.64 | 8 | 194.86 | 53.44 | 7 | 6 | 39.43 | 24267.28 | 65.72 | 202.81 | 22.23 | 13.89 | 2476.01 | 0.62 | 0.75 | 0.65 | 0.15 | 1 | 10
25 | 95 | CONCLUIDO | 12.5901 | 7.94 | 5.18 | 38.82 | 0.66 | 8 | 195.25 | 53.44 | 7.25 | 6 | 39.57 | 24314.98 | 65.2 | 202.83 | 21.88 | 13.89 | 2297.38 | 0.64 | 0.75 | 0.65 | 0.14 | 1 | 10
26 | 95 | CONCLUIDO | 12.5945 | 7.94 | 5.17 | 38.8 | 0.68 | 8 | 195.64 | 53.44 | 7.5 | 6 | 39.7 | 24362.73 | 64.98 | 202.81 | 21.77 | 13.89 | 2244.59 | 0.64 | 0.75 | 0.65 | 0.14 | 1 | 10
27 | 95 | CONCLUIDO | 12.6747 | 7.89 | 5.16 | 44.23 | 0.7 | 7 | 196.03 | 53.44 | 7.75 | 5 | 39.84 | 24410.52 | 64.57 | 202.86 | 21.4 | 13.89 | 2064.4 | 0.65 | 0.75 | 0.65 | 0.12 | 1 | 10
28 | 95 | CONCLUIDO | 12.6841 | 7.88 | 5.15 | 44.18 | 0.72 | 7 | 196.41 | 53.44 | 8 | 5 | 39.98 | 24458.36 | 64.48 | 202.85 | 21.33 | 13.89 | 2030.02 | 0.65 | 0.75 | 0.65 | 0.12 | 1 | 10
29 | 95 | CONCLUIDO | 12.6734 | 7.89 | 5.16 | 44.24 | 0.74 | 7 | 196.8 | 53.44 | 8.25 | 5 | 40.12 | 24506.24 | 64.6 | 202.81 | 21.47 | 13.89 | 2098.95 | 0.65 | 0.75 | 0.65 | 0.12 | 1 | 10
30 | 95 | CONCLUIDO | 12.6676 | 7.89 | 5.17 | 44.27 | 0.77 | 7 | 197.19 | 53.44 | 8.5 | 5 | 40.26 | 24554.18 | 64.54 | 202.81 | 21.59 | 13.89 | 2159.9 | 0.64 | 0.75 | 0.65 | 0.13 | 1 | 10
31 | 95 | CONCLUIDO | 12.6765 | 7.89 | 5.16 | 44.22 | 0.79 | 7 | 197.58 | 53.44 | 8.75 | 5 | 40.39 | 24602.15 | 64.12 | 202.81 | 21.36 | 13.89 | 2047.1 | 0.65 | 0.75 | 0.65 | 0.12 | 1 | 10
32 | 95 | CONCLUIDO | 12.6596 | 7.9 | 5.17 | 44.31 | 0.81 | 7 | 197.97 | 53.44 | 9 | 5 | 40.53 | 24650.18 | 63.78 | 202.81 | 21.73 | 13.89 | 2230.02 | 0.64 | 0.75 | 0.65 | 0.13 | 1 | 10
33 | 95 | CONCLUIDO | 12.77 | 7.83 | 5.14 | 51.39 | 0.83 | 6 | 198.36 | 53.44 | 9.25 | 4 | 40.67 | 24698.26 | 63.27 | 202.81 | 20.71 | 13.89 | 1724.15 | 0.67 | 0.75 | 0.65 | 0.1 | 1 | 10
34 | 95 | CONCLUIDO | 12.7737 | 7.83 | 5.14 | 51.37 | 0.85 | 6 | 198.75 | 53.44 | 9.5 | 4 | 40.81 | 24746.38 | 63.12 | 202.84 | 20.73 | 13.89 | 1734.1 | 0.67 | 0.75 | 0.65 | 0.1 | 1 | 10
35 | 95 | CONCLUIDO | 12.7868 | 7.82 | 5.13 | 51.29 | 0.87 | 6 | 199.14 | 53.44 | 9.75 | 4 | 40.95 | 24794.55 | 63.01 | 202.81 | 20.54 | 13.89 | 1640.68 | 0.68 | 0.75 | 0.64 | 0.09 | 1 | 10
36 | 95 | CONCLUIDO | 12.7687 | 7.83 | 5.14 | 51.4 | 0.89 | 6 | 199.53 | 53.44 | 10 | 4 | 41.1 | 24842.77 | 62.9 | 202.81 | 20.78 | 13.89 | 1761.49 | 0.67 | 0.75 | 0.65 | 0.1 | 1 | 10
37 | 95 | CONCLUIDO | 12.7687 | 7.83 | 5.14 | 51.4 | 0.91 | 6 | 199.92 | 53.44 | 10.25 | 4 | 41.24 | 24891.03 | 62.81 | 202.81 | 20.74 | 13.89 | 1741.31 | 0.67 | 0.75 | 0.65 | 0.1 | 1 | 10
38 | 95 | CONCLUIDO | 12.7737 | 7.83 | 5.14 | 51.37 | 0.93 | 6 | 200.31 | 53.44 | 10.5 | 4 | 41.38 | 24939.35 | 62.57 | 202.81 | 20.74 | 13.89 | 1741.48 | 0.67 | 0.75 | 0.65 | 0.1 | 1 | 10
39 | 95 | CONCLUIDO | 12.7791 | 7.83 | 5.13 | 51.33 | 0.95 | 6 | 200.71 | 53.44 | 10.75 | 4 | 41.52 | 24987.71 | 62.23 | 202.81 | 20.69 | 13.89 | 1714.99 | 0.67 | 0.75 | 0.64 | 0.1 | 1 | 10
40 | 95 | CONCLUIDO | 12.7605 | 7.84 | 5.14 | 51.45 | 0.97 | 6 | 201.1 | 53.44 | 11 | 4 | 41.66 | 25036.12 | 62.12 | 202.83 | 20.97 | 13.89 | 1852.45 | 0.66 | 0.75 | 0.65 | 0.11 | 1 | 10
41 | 95 | CONCLUIDO | 12.8548 | 7.78 | 5.12 | 61.49 | 0.99 | 5 | 201.49 | 53.44 | 11.25 | 3 | 41.81 | 25084.58 | 61.59 | 202.81 | 20.29 | 13.89 | 1518.99 | 0.68 | 0.75 | 0.65 | 0.09 | 1 | 10
42 | 95 | CONCLUIDO | 12.8581 | 7.78 | 5.12 | 61.47 | 1.01 | 5 | 201.88 | 53.44 | 11.5 | 3 | 41.95 | 25133.09 | 61.43 | 202.81 | 20.29 | 13.89 | 1520.91 | 0.68 | 0.76 | 0.64 | 0.08 | 1 | 10
43 | 95 | CONCLUIDO | 12.8673 | 7.77 | 5.12 | 61.4 | 1.03 | 5 | 202.28 | 53.44 | 11.75 | 3 | 42.09 | 25181.64 | 61.25 | 202.81 | 20.16 | 13.89 | 1452.53 | 0.69 | 0.76 | 0.64 | 0.08 | 1 | 10
44 | 95 | CONCLUIDO | 12.8645 | 7.77 | 5.12 | 61.42 | 1.05 | 5 | 202.67 | 53.44 | 12 | 3 | 42.24 | 25230.25 | 61.49 | 202.83 | 20.16 | 13.89 | 1455.31 | 0.69 | 0.76 | 0.64 | 0.08 | 1 | 10
45 | 95 | CONCLUIDO | 12.8448 | 7.79 | 5.13 | 61.57 | 1.07 | 5 | 203.07 | 53.44 | 12.25 | 3 | 42.38 | 25279.03 | 61.51 | 202.81 | 20.47 | 13.89 | 1609.09 | 0.68 | 0.75 | 0.65 | 0.09 | 1 | 10
46 | 95 | CONCLUIDO | 12.8571 | 7.78 | 5.12 | 61.48 | 1.09 | 5 | 203.46 | 53.44 | 12.5 | 3 | 42.53 | 25327.74 | 61.04 | 202.81 | 20.3 | 13.89 | 1525.29 | 0.68 | 0.76 | 0.65 | 0.09 | 1 | 10
47 | 95 | CONCLUIDO | 12.8581 | 7.78 | 5.12 | 61.47 | 1.11 | 5 | 203.86 | 53.44 | 12.75 | 3 | 42.67 | 25376.49 | 60.7 | 202.81 | 20.27 | 13.89 | 1512.25 | 0.69 | 0.76 | 0.65 | 0.08 | 1 | 10
48 | 95 | CONCLUIDO | 12.8728 | 7.77 | 5.11 | 61.36 | 1.13 | 5 | 204.25 | 53.44 | 13 | 3 | 42.82 | 25425.3 | 60.04 | 202.81 | 20.03 | 13.89 | 1388.72 | 0.69 | 0.76 | 0.64 | 0.08 | 1 | 10
49 | 95 | CONCLUIDO | 12.8742 | 7.77 | 5.11 | 61.35 | 1.15 | 5 | 204.65 | 53.44 | 13.25 | 3 | 42.96 | 25474.16 | 59.56 | 202.81 | 19.98 | 13.89 | 1366.43 | 0.7 | 0.76 | 0.64 | 0.07 | 1 | 10
50 | 95 | CONCLUIDO | 12.8668 | 7.77 | 5.12 | 61.41 | 1.17 | 5 | 205.05 | 53.44 | 13.5 | 3 | 43.11 | 25523.06 | 59.28 | 202.83 | 20.09 | 13.89 | 1419.6 | 0.69 | 0.76 | 0.64 | 0.08 | 1 | 10
51 | 95 | CONCLUIDO | 12.8673 | 7.77 | 5.12 | 61.4 | 1.19 | 5 | 205.44 | 53.44 | 13.75 | 3 | 43.26 | 25572.02 | 59.06 | 202.81 | 20.08 | 13.89 | 1417.28 | 0.69 | 0.76 | 0.65 | 0.08 | 1 | 10
52 | 95 | CONCLUIDO | 12.9632 | 7.71 | 5.1 | 76.45 | 1.21 | 4 | 205.84 | 53.44 | 14 | 2 | 43.4 | 25621.03 | 58.36 | 202.81 | 19.37 | 13.89 | 1066.69 | 0.72 | 0.76 | 0.65 | 0.06 | 1 | 10
53 | 95 | CONCLUIDO | 12.9613 | 7.72 | 5.1 | 76.47 | 1.23 | 4 | 206.24 | 53.44 | 14.25 | 2 | 43.55 | 25670.09 | 58.38 | 202.81 | 19.48 | 13.89 | 1119.9 | 0.71 | 0.76 | 0.64 | 0.06 | 1 | 10
54 | 95 | CONCLUIDO | 12.965 | 7.71 | 5.1 | 76.43 | 1.25 | 4 | 206.64 | 53.44 | 14.5 | 2 | 43.7 | 25719.19 | 58.71 | 202.81 | 19.45 | 13.89 | 1104.91 | 0.71 | 0.76 | 0.64 | 0.06 | 1 | 10
55 | 95 | CONCLUIDO | 12.9548 | 7.72 | 5.1 | 76.53 | 1.27 | 4 | 207.03 | 53.44 | 14.75 | 2 | 43.85 | 25768.35 | 58.82 | 202.81 | 19.63 | 13.89 | 1196.28 | 0.71 | 0.76 | 0.64 | 0.06 | 1 | 10
56 | 95 | CONCLUIDO | 12.9594 | 7.72 | 5.1 | 76.48 | 1.28 | 4 | 207.43 | 53.44 | 15 | 2 | 44 | 25817.56 | 58.72 | 202.81 | 19.59 | 13.89 | 1174.84 | 0.71 | 0.76 | 0.64 | 0.06 | 1 | 10
57 | 95 | CONCLUIDO | 12.9571 | 7.72 | 5.1 | 76.5 | 1.3 | 4 | 207.83 | 53.44 | 15.25 | 2 | 44.15 | 25866.82 | 58.45 | 202.81 | 19.64 | 13.89 | 1197.88 | 0.71 | 0.76 | 0.64 | 0.06 | 1 | 10
58 | 95 | CONCLUIDO | 12.9646 | 7.71 | 5.1 | 76.44 | 1.32 | 4 | 208.23 | 53.44 | 15.5 | 2 | 44.3 | 25916.13 | 58.47 | 202.81 | 19.41 | 13.89 | 1085.54 | 0.72 | 0.76 | 0.64 | 0.06 | 1 | 10
59 | 95 | CONCLUIDO | 12.9622 | 7.71 | 5.1 | 76.46 | 1.34 | 4 | 208.63 | 53.44 | 15.75 | 2 | 44.45 | 25965.5 | 58.13 | 202.81 | 19.45 | 13.89 | 1103.56 | 0.71 | 0.76 | 0.64 | 0.06 | 1 | 10
60 | 95 | CONCLUIDO | 12.9599 | 7.72 | 5.1 | 76.48 | 1.36 | 4 | 209.03 | 53.44 | 16 | 2 | 44.6 | 26014.91 | 57.84 | 202.81 | 19.54 | 13.89 | 1151.3 | 0.71 | 0.76 | 0.64 | 0.06 | 1 | 10
61 | 95 | CONCLUIDO | 12.9664 | 7.71 | 5.09 | 76.42 | 1.38 | 4 | 209.43 | 53.44 | 16.25 | 2 | 44.75 | 26064.38 | 57.48 | 202.81 | 19.4 | 13.89 | 1081.7 | 0.72 | 0.76 | 0.64 | 0.06 | 1 | 10
62 | 95 | CONCLUIDO | 12.9744 | 7.71 | 5.09 | 76.35 | 1.4 | 4 | 209.84 | 53.44 | 16.5 | 2 | 44.9 | 26113.9 | 57.02 | 202.81 | 19.25 | 13.89 | 1003.67 | 0.72 | 0.76 | 0.64 | 0.05 | 1 | 10
63 | 95 | CONCLUIDO | 12.9622 | 7.71 | 5.1 | 76.46 | 1.42 | 4 | 210.24 | 53.44 | 16.75 | 2 | 45.05 | 26163.47 | 56.73 | 202.81 | 19.41 | 13.89 | 1084.88 | 0.72 | 0.76 | 0.65 | 0.06 | 1 | 10
64 | 95 | CONCLUIDO | 12.9795 | 7.7 | 5.09 | 76.3 | 1.43 | 4 | 210.64 | 53.44 | 17 | 2 | 45.21 | 26213.09 | 55.88 | 202.87 | 19.1 | 13.89 | 930.45 | 0.73 | 0.76 | 0.64 | 0.05 | 1 | 10
65 | 95 | CONCLUIDO | 12.9758 | 7.71 | 5.09 | 76.34 | 1.45 | 4 | 211.04 | 53.44 | 17.25 | 2 | 45.36 | 26262.77 | 55.52 | 202.84 | 19.22 | 13.89 | 989.63 | 0.72 | 0.76 | 0.64 | 0.05 | 1 | 10
66 | 95 | CONCLUIDO | 12.972 | 7.71 | 5.09 | 76.37 | 1.47 | 4 | 211.45 | 53.44 | 17.5 | 1 | 45.51 | 26312.5 | 55.32 | 202.81 | 19.19 | 13.89 | 974.4 | 0.72 | 0.76 | 0.65 | 0.05 | 1 | 10
67 | 95 | CONCLUIDO | 12.9734 | 7.71 | 5.09 | 76.36 | 1.49 | 4 | 211.85 | 53.44 | 17.75 | 1 | 45.67 | 26362.28 | 55.09 | 202.81 | 19.14 | 13.89 | 947.71 | 0.73 | 0.76 | 0.65 | 0.05 | 1 | 10
68 | 95 | CONCLUIDO | 12.9772 | 7.71 | 5.09 | 76.33 | 1.51 | 4 | 212.25 | 53.44 | 18 | 0 | 45.82 | 26412.11 | 55.08 | 202.81 | 19.1 | 13.89 | 928.45 | 0.73 | 0.76 | 0.65 | 0.05 | 1 | 10
0 | 55 | CONCLUIDO | 11.1152 | 9 | 5.89 | 8.21 | 0.15 | 43 | 116.05 | 43.4 | 1 | 41 | 16.65 | 14546.17 | 57.95 | 202.86 | 44.22 | 13.89 | 13293.64 | 0.31 | 0.66 | 0.7 | 0.85 | 1 | 10
1 | 55 | CONCLUIDO | 11.6788 | 8.56 | 5.69 | 10.35 | 0.19 | 33 | 116.37 | 43.4 | 1.25 | 31 | 16.72 | 14585.96 | 55.66 | 202.93 | 37.87 | 13.89 | 10171.62 | 0.37 | 0.68 | 0.69 | 0.65 | 1 | 10
2 | 55 | CONCLUIDO | 12.0546 | 8.3 | 5.57 | 12.37 | 0.23 | 27 | 116.69 | 43.4 | 1.5 | 25 | 16.79 | 14625.77 | 54.08 | 202.85 | 34.13 | 13.89 | 8331.15 | 0.41 | 0.7 | 0.68 | 0.53 | 1 | 10
3 | 55 | CONCLUIDO | 12.3094 | 8.12 | 5.49 | 14.32 | 0.26 | 23 | 117.01 | 43.4 | 1.75 | 21 | 16.86 | 14665.62 | 53.02 | 202.85 | 31.91 | 13.89 | 7241.85 | 0.44 | 0.7 | 0.67 | 0.45 | 1 | 10
4 | 55 | CONCLUIDO | 12.5453 | 7.97 | 5.41 | 16.23 | 0.3 | 20 | 117.34 | 43.4 | 2 | 18 | 16.94 | 14705.49 | 51.95 | 202.94 | 29.22 | 13.89 | 5911.83 | 0.48 | 0.72 | 0.67 | 0.37 | 1 | 10
5 | 55 | CONCLUIDO | 12.664 | 7.9 | 5.38 | 17.94 | 0.34 | 18 | 117.66 | 43.4 | 2.25 | 16 | 17.01 | 14745.39 | 51.28 | 202.81 | 28.35 | 13.89 | 5484.42 | 0.49 | 0.72 | 0.67 | 0.34 | 1 | 10
6 | 55 | CONCLUIDO | 12.8036 | 7.81 | 5.34 | 20.04 | 0.37 | 16 | 117.98 | 43.4 | 2.5 | 14 | 17.08 | 14785.31 | 50.56 | 202.85 | 27.12 | 13.89 | 4879.12 | 0.51 | 0.72 | 0.66 | 0.31 | 1 | 10
7 | 55 | CONCLUIDO | 12.9496 | 7.72 | 5.3 | 22.73 | 0.41 | 14 | 118.31 | 43.4 | 2.75 | 12 | 17.16 | 14825.26 | 49.78 | 202.81 | 25.87 | 13.89 | 4265.03 | 0.54 | 0.73 | 0.66 | 0.27 | 1 | 10
8 | 55 | CONCLUIDO | 13.0251 | 7.68 | 5.28 | 24.38 | 0.45 | 13 | 118.63 | 43.4 | 3 | 11 | 17.23 | 14865.24 | 49.35 | 202.82 | 25.21 | 13.89 | 3941.19 | 0.55 | 0.73 | 0.66 | 0.24 | 1 | 10
9 | 55 | CONCLUIDO | 13.0971 | 7.64 | 5.26 | 26.32 | 0.48 | 12 | 118.96 | 43.4 | 3.25 | 10 | 17.31 | 14905.25 | 49.03 | 202.87 | 24.69 | 13.89 | 3685.68 | 0.56 | 0.73 | 0.66 | 0.23 | 1 | 10
10 | 55 | CONCLUIDO | 13.1839 | 7.58 | 5.24 | 28.57 | 0.52 | 11 | 119.28 | 43.4 | 3.5 | 9 | 17.38 | 14945.29 | 48.23 | 202.81 | 23.94 | 13.89 | 3315.9 | 0.58 | 0.74 | 0.65 | 0.2 | 1 | 10
11 | 55 | CONCLUIDO | 13.1858 | 7.58 | 5.24 | 28.57 | 0.55 | 11 | 119.61 | 43.4 | 3.75 | 9 | 17.46 | 14985.35 | 47.8 | 202.83 | 23.73 | 13.89 | 3211.36 | 0.59 | 0.74 | 0.66 | 0.2 | 1 | 10
12 | 55 | CONCLUIDO | 13.269 | 7.54 | 5.21 | 31.28 | 0.59 | 10 | 119.93 | 43.4 | 4 | 8 | 17.53 | 15025.44 | 47.44 | 202.81 | 23.11 | 13.89 | 2902.36 | 0.6 | 0.74 | 0.65 | 0.18 | 1 | 10
13 | 55 | CONCLUIDO | 13.3314 | 7.5 | 5.2 | 34.68 | 0.62 | 9 | 120.26 | 43.4 | 4.25 | 7 | 17.61 | 15065.56 | 46.7 | 202.84 | 22.66 | 13.89 | 2686.01 | 0.61 | 0.74 | 0.65 | 0.16 | 1 | 10
14 | 55 | CONCLUIDO | 13.3304 | 7.5 | 5.2 | 34.68 | 0.66 | 9 | 120.58 | 43.4 | 4.5 | 7 | 17.68 | 15105.7 | 46.31 | 202.81 | 22.61 | 13.89 | 2658.35 | 0.61 | 0.74 | 0.66 | 0.16 | 1 | 10
15 | 55 | CONCLUIDO | 13.4098 | 7.46 | 5.18 | 38.86 | 0.69 | 8 | 120.91 | 43.4 | 4.75 | 6 | 17.76 | 15145.88 | 45.76 | 202.85 | 22.17 | 13.89 | 2443.9 | 0.63 | 0.75 | 0.65 | 0.14 | 1 | 10
16 | 55 | CONCLUIDO | 13.4278 | 7.45 | 5.17 | 38.79 | 0.73 | 8 | 121.23 | 43.4 | 5 | 6 | 17.83 | 15186.08 | 45.23 | 202.81 | 21.77 | 13.89 | 2243.76 | 0.64 | 0.75 | 0.65 | 0.13 | 1 | 10
17 | 55 | CONCLUIDO | 13.4358 | 7.44 | 5.17 | 38.76 | 0.76 | 8 | 121.56 | 43.4 | 5.25 | 6 | 17.91 | 15226.31 | 44.75 | 202.83 | 21.77 | 13.89 | 2243.73 | 0.64 | 0.75 | 0.64 | 0.13 | 1 | 10
18 | 55 | CONCLUIDO | 13.4983 | 7.41 | 5.16 | 44.2 | 0.8 | 7 | 121.89 | 43.4 | 5.5 | 5 | 17.99 | 15266.56 | 44.54 | 202.92 | 21.34 | 13.89 | 2034.37 | 0.65 | 0.75 | 0.65 | 0.12 | 1 | 10
19 | 55 | CONCLUIDO | 13.4958 | 7.41 | 5.16 | 44.21 | 0.83 | 7 | 122.21 | 43.4 | 5.75 | 5 | 18.06 | 15306.85 | 44.53 | 202.81 | 21.42 | 13.89 | 2075.46 | 0.65 | 0.75 | 0.65 | 0.12 | 1 | 10
20 | 55 | CONCLUIDO | 13.4842 | 7.42 | 5.16 | 44.27 | 0.86 | 7 | 122.54 | 43.4 | 6 | 5 | 18.14 | 15347.16 | 43.84 | 202.81 | 21.57 | 13.89 | 2150.22 | 0.64 | 0.75 | 0.65 | 0.13 | 1 | 10
21 | 55 | CONCLUIDO | 13.5767 | 7.37 | 5.14 | 51.38 | 0.9 | 6 | 122.87 | 43.4 | 6.25 | 4 | 18.22 | 15387.5 | 43.02 | 202.81 | 20.72 | 13.89 | 1731.59 | 0.67 | 0.75 | 0.65 | 0.1 | 1 | 10
22 | 55 | CONCLUIDO | 13.5736 | 7.37 | 5.14 | 51.4 | 0.93 | 6 | 123.19 | 43.4 | 6.5 | 4 | 18.29 | 15427.87 | 42.78 | 202.81 | 20.83 | 13.89 | 1786.54 | 0.67 | 0.75 | 0.65 | 0.1 | 1 | 10
23 | 55 | CONCLUIDO | 13.5834 | 7.36 | 5.13 | 51.34 | 0.96 | 6 | 123.52 | 43.4 | 6.75 | 4 | 18.37 | 15468.27 | 42.33 | 202.81 | 20.69 | 13.89 | 1712.95 | 0.67 | 0.75 | 0.65 | 0.1 | 1 | 10
24 | 55 | CONCLUIDO | 13.5762 | 7.37 | 5.14 | 51.38 | 1 | 6 | 123.85 | 43.4 | 7 | 4 | 18.45 | 15508.69 | 42.11 | 202.81 | 20.77 | 13.89 | 1752.6 | 0.67 | 0.75 | 0.65 | 0.1 | 1 | 10
25 | 55 | CONCLUIDO | 13.5829 | 7.36 | 5.13 | 51.35 | 1.03 | 6 | 124.18 | 43.4 | 7.25 | 2 | 18.53 | 15549.15 | 41.69 | 202.81 | 20.64 | 13.89 | 1691.8 | 0.67 | 0.75 | 0.65 | 0.1 | 1 | 10
26 | 55 | CONCLUIDO | 13.5634 | 7.37 | 5.15 | 51.45 | 1.06 | 6 | 124.51 | 43.4 | 7.5 | 2 | 18.61 | 15589.63 | 41.43 | 202.81 | 20.96 | 13.89 | 1848.79 | 0.66 | 0.75 | 0.65 | 0.11 | 1 | 10
27 | 55 | CONCLUIDO | 13.6384 | 7.33 | 5.13 | 61.54 | 1.1 | 5 | 124.83 | 43.4 | 7.75 | 1 | 18.68 | 15630.14 | 41.24 | 202.81 | 20.4 | 13.89 | 1576.95 | 0.68 | 0.75 | 0.65 | 0.09 | 1 | 10
28 | 55 | CONCLUIDO | 13.6545 | 7.32 | 5.12 | 61.44 | 1.13 | 5 | 125.16 | 43.4 | 8 | 1 | 18.76 | 15670.68 | 41.16 | 202.81 | 20.13 | 13.89 | 1441.63 | 0.69 | 0.76 | 0.65 | 0.08 | 1 | 10
29 | 55 | CONCLUIDO | 13.6472 | 7.33 | 5.12 | 61.49 | 1.16 | 5 | 125.49 | 43.4 | 8.25 | 0 | 18.84 | 15711.24 | 41.01 | 202.84 | 20.17 | 13.89 | 1457.94 | 0.69 | 0.76 | 0.65 | 0.09 | 1 | 10

## gráficos
Selecione o eixo X:
Selecione o eixo Y:
Selecione o eixo Z:
Eixo X | Eixo Y | Eixo Z

## hidden (hidden)
Unnamed: 0
Volume de calda [L]
STATUS
Capacidade operacional [ha/h]
Tempo de missao [h]
Tempo util [h]
Tempo por voo [min]
Autonomia Projetada [h]
N° Voos
MTOW [kg]
Massa Estrutura [kg]
Combustível [kg]
Abastecimentos
Massa gerador
Potência gerador [W]
Combustível consumido [L]
Calda cons [L]
Distância percorrida [km]
Distância Pulverizando [km]
RTL ACUMULADO[m]
EOC [km/km]
EOC [h/h]
Tempo de manobra [h]
Tempo rtl_rtw [h]
V pulv [m/s]
V desloc [m/s]