## RESULTADOS_18
Unnamed: 0 | Volume de calda [L] | STATUS | Capacidade operacional [ha/h] | Tempo de missao [h] | Tempo util [h] | Tempo por voo [min] | Autonomia Projetada [h] | N° Voos | MTOW [kg] | Massa Estrutura [kg] | Combustível [kg] | Abastecimentos | Massa gerador | Potência gerador [W] | Combustível consumido [L] | Calda cons [L] | Distância percorrida [km] | Distância Pulverizando [km] | RTL ACUMULADO[m] | EOC [km/km] | EOC [h/h] | Tempo de manobra [h] | Tempo rtl_rtw [h] | V pulv [m/s] | V desloc [m/s] | Preço Total por ha Simples [R$/ha] | Preço Total por ha Presumido [R$/ha] | Preço Total por ha Real [R$/ha] | Preço Total Simples [R$] | Preço Total Presumido [R$] | Prod CAPEX [ha/R$] | Dias Trabalhados | Preço Total Real [R$]
0 | 100 | CONCLUIDO | 10.507 | 9.52 | 5.06 | 6.07 | 0.09 | 50 | 194.77 | 54.38 | 1 | 48 | 39.4 | 24256.19 | 68.16 | 610.41 | 45.8 | 13.88 | 15854.22 | 0.3 | 0.79 | 0.13 | 1.02 | 1 | 10 | 58.411 | 79.9205 | 72.293 | 58410.9678 | 79920.463 | 6.3325e-06 | 0.39667 | 72292.9662
1 | 100 | CONCLUIDO | 11.374 | 8.79 | 4.8 | 7.58 | 0.11 | 38 | 195.16 | 54.38 | 1.25 | 36 | 39.53 | 24303.87 | 63.93 | 610.47 | 37.66 | 13.88 | 11845.54 | 0.37 | 0.83 | 0.11 | 0.76 | 1 | 10 | 51.1385 | 69.97 | 63.2922 | 51138.5357 | 69970.0006 | 6.8551e-06 | 0.36625 | 63292.162
2 | 100 | CONCLUIDO | 11.9391 | 8.38 | 4.65 | 9.01 | 0.14 | 31 | 195.55 | 54.38 | 1.5 | 29 | 39.67 | 24351.61 | 61.26 | 610.39 | 33.12 | 13.88 | 9609.86 | 0.42 | 0.86 | 0.1 | 0.61 | 1 | 10 | 47.0722 | 64.4062 | 58.2594 | 47072.1715 | 64406.2217 | 7.1956e-06 | 0.34917 | 58259.3823
3 | 100 | CONCLUIDO | 12.3869 | 8.07 | 4.55 | 10.49 | 0.16 | 26 | 195.93 | 54.38 | 1.75 | 24 | 39.81 | 24399.39 | 59.13 | 610.36 | 29.7 | 13.88 | 7926.58 | 0.47 | 0.88 | 0.1 | 0.5 | 1 | 10 | 44.1603 | 60.422 | 54.6554 | 44160.2654 | 60422.0233 | 7.4655e-06 | 0.33625 | 54655.4302
4 | 100 | CONCLUIDO | 12.7728 | 7.83 | 4.46 | 12.16 | 0.18 | 22 | 196.32 | 54.38 | 2 | 20 | 39.95 | 24447.22 | 57.25 | 610.32 | 26.9 | 13.88 | 6542.56 | 0.52 | 0.89 | 0.09 | 0.42 | 1 | 10 | 41.7883 | 57.1766 | 51.7197 | 41788.2851 | 57176.5752 | 7.6981e-06 | 0.32625 | 51719.7231
5 | 100 | CONCLUIDO | 13.1974 | 7.58 | 4.32 | 13.65 | 0.2 | 19 | 196.71 | 54.38 | 2.25 | 17 | 40.08 | 24495.09 | 54.49 | 610.32 | 22.65 | 13.88 | 4435.48 | 0.61 | 0.92 | 0.08 | 0.28 | 1 | 10 | 38.9348 | 53.2723 | 48.188 | 38934.7722 | 53272.2731 | 7.954e-06 | 0.31583 | 48188.0421
6 | 100 | CONCLUIDO | 13.2436 | 7.55 | 4.37 | 15.43 | 0.23 | 17 | 197.1 | 54.38 | 2.5 | 15 | 40.22 | 24543.01 | 54.69 | 610.26 | 24.59 | 13.88 | 5415.9 | 0.56 | 0.91 | 0.08 | 0.33 | 1 | 10 | 39.0265 | 53.3978 | 48.3016 | 39026.5089 | 53397.7912 | 7.9819e-06 | 0.31458 | 48301.581
7 | 100 | CONCLUIDO | 13.4559 | 7.43 | 4.33 | 17.33 | 0.25 | 15 | 197.49 | 54.38 | 2.75 | 13 | 40.36 | 24590.98 | 53.45 | 610.26 | 23.09 | 13.88 | 4673.56 | 0.6 | 0.92 | 0.08 | 0.29 | 1 | 10 | 37.8113 | 51.7351 | 46.7976 | 37811.3185 | 51735.1141 | 8.1098e-06 | 0.30958 | 46797.5874
8 | 100 | CONCLUIDO | 13.5711 | 7.37 | 4.31 | 18.46 | 0.27 | 14 | 197.88 | 54.38 | 3 | 12 | 40.5 | 24639 | 52.39 | 610.36 | 22.47 | 13.88 | 4372.01 | 0.62 | 0.93 | 0.07 | 0.27 | 1 | 10 | 37.0188 | 50.6507 | 45.8167 | 37018.7958 | 50650.7496 | 8.1792e-06 | 0.30708 | 45816.7131
9 | 100 | CONCLUIDO | 13.6908 | 7.3 | 4.28 | 19.76 | 0.29 | 13 | 198.27 | 54.38 | 3.25 | 11 | 40.64 | 24687.06 | 51.21 | 610.26 | 21.52 | 13.88 | 3902.28 | 0.65 | 0.93 | 0.08 | 0.24 | 1 | 10 | 36.1491 | 49.4608 | 44.7403 | 36149.1021 | 49460.7963 | 8.2514e-06 | 0.30417 | 44740.3273
10 | 100 | CONCLUIDO | 13.801 | 7.25 | 4.26 | 21.31 | 0.31 | 12 | 198.66 | 54.38 | 3.5 | 10 | 40.78 | 24735.17 | 50.07 | 610.36 | 21.06 | 13.88 | 3674.04 | 0.66 | 0.94 | 0.07 | 0.22 | 1 | 10 | 35.367 | 48.3907 | 43.7723 | 35366.9828 | 48390.6662 | 8.3178e-06 | 0.30208 | 43772.3289
11 | 100 | CONCLUIDO | 13.9297 | 7.18 | 4.23 | 23.1 | 0.33 | 11 | 199.05 | 54.38 | 3.75 | 9 | 40.92 | 24783.33 | 48.81 | 610.35 | 19.99 | 13.88 | 3147.48 | 0.69 | 0.94 | 0.07 | 0.19 | 1 | 10 | 34.4739 | 47.1687 | 42.667 | 34473.9119 | 47168.7272 | 8.3954e-06 | 0.29917 | 42667.01
12 | 100 | CONCLUIDO | 14.084 | 7.1 | 4.19 | 25.17 | 0.36 | 10 | 199.44 | 54.38 | 4 | 8 | 41.06 | 24831.54 | 47.57 | 610.26 | 18.91 | 13.88 | 2610.45 | 0.73 | 0.95 | 0.07 | 0.15 | 1 | 10 | 33.5193 | 45.8626 | 41.4855 | 33519.3079 | 45862.5958 | 8.4884e-06 | 0.29583 | 41485.5341
13 | 100 | CONCLUIDO | 14.1476 | 7.07 | 4.2 | 28.01 | 0.38 | 9 | 199.83 | 54.38 | 4.25 | 7 | 41.2 | 24879.79 | 46.83 | 610.26 | 19.08 | 13.88 | 2699.09 | 0.73 | 0.95 | 0.07 | 0.16 | 1 | 10 | 33.116 | 45.3107 | 40.9863 | 33115.9704 | 45310.7317 | 8.5267e-06 | 0.29458 | 40986.339
14 | 100 | CONCLUIDO | 14.1321 | 7.08 | 4.21 | 28.06 | 0.4 | 9 | 200.22 | 54.38 | 4.5 | 7 | 41.35 | 24928.09 | 45.91 | 610.26 | 19.39 | 13.88 | 2856.26 | 0.72 | 0.95 | 0.07 | 0.17 | 1 | 10 | 32.8247 | 44.9123 | 40.6259 | 32824.7425 | 44912.2609 | 8.5173e-06 | 0.295 | 40625.8977
15 | 100 | CONCLUIDO | 14.2636 | 7.01 | 4.18 | 31.37 | 0.42 | 8 | 200.61 | 54.38 | 4.75 | 5 | 41.49 | 24976.45 | 44.52 | 610.26 | 18.41 | 13.88 | 2368.31 | 0.75 | 0.95 | 0.07 | 0.14 | 1 | 10 | 31.9189 | 43.6729 | 39.5048 | 31918.9453 | 43672.9091 | 8.5966e-06 | 0.29208 | 39504.8279
16 | 100 | CONCLUIDO | 14.2523 | 7.02 | 4.19 | 31.41 | 0.44 | 8 | 201.01 | 54.38 | 5 | 3 | 41.63 | 25024.84 | 44.14 | 610.26 | 18.52 | 13.88 | 2425.09 | 0.75 | 0.95 | 0.07 | 0.15 | 1 | 10 | 31.8268 | 43.5469 | 39.3908 | 31826.8342 | 43546.8786 | 8.5898e-06 | 0.2925 | 39390.8257
17 | 100 | CONCLUIDO | 14.2411 | 7.02 | 4.19 | 31.46 | 0.46 | 8 | 201.4 | 54.38 | 5.25 | 0 | 41.77 | 25073.29 | 43.62 | 610.26 | 18.59 | 13.88 | 2460.62 | 0.75 | 0.95 | 0.08 | 0.15 | 1 | 10 | 31.6502 | 43.3052 | 39.1722 | 31650.1647 | 43305.1516 | 8.583e-06 | 0.2925 | 39172.1687

## RESULTADOS_26
Unnamed: 0 | Volume de calda [L] | STATUS | Capacidade operacional [ha/h] | Tempo de missao [h] | Tempo util [h] | Tempo por voo [min] | Autonomia Projetada [h] | N° Voos | MTOW [kg] | Massa Estrutura [kg] | Combustível [kg] | Abastecimentos | Massa gerador | Potência gerador [W] | Combustível consumido [L] | Calda cons [L] | Distância percorrida [km] | Distância Pulverizando [km] | RTL ACUMULADO[m] | EOC [km/km] | EOC [h/h] | Tempo de manobra [h] | Tempo rtl_rtw [h] | V pulv [m/s] | V desloc [m/s] | Preço Total por ha Simples [R$/ha] | Preço Total por ha Presumido [R$/ha] | Preço Total por ha Real [R$/ha] | Preço Total Simples [R$] | Preço Total Presumido [R$] | Prod CAPEX [ha/R$] | Dias Trabalhados | Preço Total Real [R$]
0 | 140 | CONCLUIDO | 8.4682 | 11.81 | 5.41 | 4.84 | 0.06 | 67 | 274.09 | 60.56 | 1 | 65 | 72.53 | 34038.11 | 91.95 | 610.42 | 56.94 | 13.88 | 21338.04 | 0.24 | 0.74 | 0.16 | 1.37 | 1 | 10 | 92.7154 | 126.8572 | 114.7502 | 92715.3557 | 126857.24 | 4.456e-06 | 0.49208 | 114750.163
1 | 140 | CONCLUIDO | 9.4625 | 10.57 | 5.06 | 6.07 | 0.08 | 50 | 274.57 | 60.56 | 1.25 | 48 | 72.76 | 34097.72 | 85.41 | 610.41 | 45.89 | 13.88 | 15901.11 | 0.3 | 0.79 | 0.13 | 1.01 | 1 | 10 | 77.7049 | 106.3192 | 96.1723 | 77704.8765 | 106319.2402 | 4.9792e-06 | 0.44042 | 96172.2811
2 | 140 | CONCLUIDO | 10.1778 | 9.83 | 4.84 | 7.25 | 0.1 | 40 | 275.05 | 60.56 | 1.5 | 38 | 73 | 34157.42 | 81.21 | 610.33 | 38.92 | 13.88 | 12462.76 | 0.36 | 0.82 | 0.12 | 0.79 | 1 | 10 | 69.127 | 94.5826 | 85.5557 | 69126.9696 | 94582.5695 | 5.3556e-06 | 0.40958 | 85555.7418
3 | 140 | CONCLUIDO | 10.6399 | 9.4 | 4.72 | 8.33 | 0.11 | 34 | 275.54 | 60.56 | 1.75 | 32 | 73.23 | 34217.22 | 78.78 | 610.3 | 35.42 | 13.88 | 10746.05 | 0.39 | 0.84 | 0.11 | 0.68 | 1 | 10 | 64.432 | 88.1588 | 79.745 | 64432.0496 | 88158.7728 | 5.5988e-06 | 0.39167 | 79745.0232
4 | 140 | CONCLUIDO | 11.0807 | 9.02 | 4.61 | 9.54 | 0.13 | 29 | 276.02 | 60.56 | 2 | 27 | 73.47 | 34277.1 | 76.39 | 610.49 | 31.68 | 13.88 | 8900.95 | 0.44 | 0.87 | 0.1 | 0.57 | 1 | 10 | 60.2993 | 82.5042 | 74.6301 | 60299.3133 | 82504.1807 | 5.8307e-06 | 0.37583 | 74630.0975
5 | 140 | CONCLUIDO | 11.4489 | 8.73 | 4.53 | 10.87 | 0.14 | 25 | 276.51 | 60.56 | 2.25 | 23 | 73.71 | 34337.08 | 74.63 | 610.45 | 29.21 | 13.88 | 7686.75 | 0.48 | 0.88 | 0.09 | 0.49 | 1 | 10 | 57.2507 | 78.333 | 70.857 | 57250.732 | 78332.9772 | 6.0245e-06 | 0.36375 | 70856.9878
6 | 140 | CONCLUIDO | 11.7582 | 8.5 | 4.45 | 12.15 | 0.16 | 22 | 277 | 60.56 | 2.5 | 20 | 73.94 | 34397.15 | 72.94 | 610.29 | 26.88 | 13.88 | 6535.64 | 0.52 | 0.9 | 0.09 | 0.41 | 1 | 10 | 54.6919 | 74.8319 | 67.6901 | 54691.9429 | 74831.9292 | 6.1872e-06 | 0.35417 | 67690.0749
7 | 140 | CONCLUIDO | 11.9992 | 8.33 | 4.39 | 13.16 | 0.18 | 20 | 277.48 | 60.56 | 2.75 | 18 | 74.18 | 34457.31 | 71.32 | 610.44 | 24.47 | 13.88 | 5340.82 | 0.57 | 0.91 | 0.09 | 0.35 | 1 | 10 | 52.661 | 72.0531 | 65.1764 | 52660.9939 | 72053.0952 | 6.314e-06 | 0.34708 | 65176.4489
8 | 140 | CONCLUIDO | 12.1881 | 8.2 | 4.36 | 14.55 | 0.19 | 18 | 277.97 | 60.56 | 3 | 16 | 74.42 | 34517.57 | 70.46 | 610.29 | 24.34 | 13.88 | 5282.98 | 0.57 | 0.91 | 0.07 | 0.32 | 1 | 10 | 51.3684 | 70.2845 | 63.5767 | 51368.4147 | 70284.5312 | 6.4134e-06 | 0.34167 | 63576.6742
9 | 140 | CONCLUIDO | 12.2262 | 8.18 | 4.39 | 15.5 | 0.21 | 17 | 278.46 | 60.56 | 3.25 | 15 | 74.66 | 34577.92 | 70.48 | 610.38 | 25.1 | 13.88 | 5668.93 | 0.55 | 0.91 | 0.08 | 0.35 | 1 | 10 | 51.3293 | 70.231 | 63.5283 | 51329.3158 | 70231.0344 | 6.4335e-06 | 0.34083 | 63528.283
10 | 140 | CONCLUIDO | 12.3482 | 8.1 | 4.36 | 16.36 | 0.22 | 16 | 278.95 | 60.56 | 3.5 | 14 | 74.9 | 34638.36 | 69.58 | 610.41 | 23.99 | 13.88 | 5118.44 | 0.58 | 0.91 | 0.08 | 0.32 | 1 | 10 | 50.3298 | 68.8634 | 62.2912 | 50329.7678 | 68863.4086 | 6.4977e-06 | 0.3375 | 62291.1816
11 | 140 | CONCLUIDO | 12.6033 | 7.93 | 4.3 | 18.44 | 0.24 | 14 | 279.44 | 60.56 | 3.75 | 12 | 75.14 | 34698.9 | 67.92 | 610.28 | 22.18 | 13.88 | 4224.91 | 0.63 | 0.93 | 0.08 | 0.26 | 1 | 10 | 48.4043 | 66.2289 | 59.9081 | 48404.3185 | 66228.924 | 6.6319e-06 | 0.33042 | 59908.1284
12 | 140 | CONCLUIDO | 12.5914 | 7.94 | 4.31 | 18.47 | 0.25 | 14 | 279.94 | 60.56 | 4 | 12 | 75.38 | 34759.54 | 67.66 | 610.32 | 22.41 | 13.88 | 4341.04 | 0.62 | 0.93 | 0.08 | 0.27 | 1 | 10 | 48.3724 | 66.1852 | 59.8686 | 48372.3624 | 66185.2002 | 6.6256e-06 | 0.33083 | 59868.5776
13 | 140 | CONCLUIDO | 12.7177 | 7.86 | 4.28 | 19.77 | 0.27 | 13 | 280.43 | 60.56 | 4.25 | 11 | 75.62 | 34820.27 | 66.82 | 610.28 | 21.53 | 13.88 | 3905.66 | 0.64 | 0.93 | 0.08 | 0.24 | 1 | 10 | 47.4391 | 64.9082 | 58.7135 | 47439.07 | 64908.2284 | 6.6921e-06 | 0.3275 | 58713.4782
14 | 140 | CONCLUIDO | 12.8393 | 7.79 | 4.26 | 21.3 | 0.29 | 12 | 280.92 | 60.56 | 4.5 | 10 | 75.87 | 34881.09 | 66.01 | 610.28 | 20.89 | 13.88 | 3588.24 | 0.66 | 0.94 | 0.07 | 0.22 | 1 | 10 | 46.5897 | 63.7461 | 57.6623 | 46589.706 | 63746.0911 | 6.7561e-06 | 0.32458 | 57662.2536
15 | 140 | CONCLUIDO | 12.9604 | 7.72 | 4.24 | 23.13 | 0.3 | 11 | 281.41 | 60.56 | 4.75 | 9 | 76.11 | 34942.02 | 65.15 | 610.34 | 20.16 | 13.88 | 3228.29 | 0.69 | 0.94 | 0.07 | 0.2 | 1 | 10 | 45.7364 | 62.5785 | 56.6061 | 45736.3501 | 62578.492 | 6.8198e-06 | 0.32167 | 56606.0886
16 | 140 | CONCLUIDO | 12.9758 | 7.71 | 4.23 | 23.08 | 0.32 | 11 | 281.91 | 60.56 | 5 | 9 | 76.35 | 35003.04 | 64.38 | 610.31 | 19.88 | 13.88 | 3092.44 | 0.7 | 0.94 | 0.07 | 0.19 | 1 | 10 | 45.3264 | 62.0176 | 56.0987 | 45326.4123 | 62017.5969 | 6.8279e-06 | 0.32125 | 56098.7245
17 | 140 | CONCLUIDO | 13.1603 | 7.6 | 4.18 | 25.05 | 0.33 | 10 | 282.4 | 60.56 | 5.25 | 8 | 76.6 | 35064.15 | 62.91 | 610.26 | 18.23 | 13.88 | 2269.73 | 0.76 | 0.96 | 0.06 | 0.14 | 1 | 10 | 43.9306 | 60.1078 | 54.3712 | 43930.6166 | 60107.8077 | 6.925e-06 | 0.31667 | 54371.2029
18 | 140 | CONCLUIDO | 13.0312 | 7.67 | 4.25 | 25.5 | 0.35 | 10 | 282.9 | 60.56 | 5.5 | 8 | 76.85 | 35125.37 | 63.98 | 610.26 | 20.82 | 13.88 | 3566.2 | 0.67 | 0.94 | 0.07 | 0.21 | 1 | 10 | 45.0346 | 61.6183 | 55.7376 | 45034.6107 | 61618.3412 | 6.8571e-06 | 0.31958 | 55737.5732
19 | 140 | CONCLUIDO | 13.2018 | 7.57 | 4.2 | 28.02 | 0.36 | 9 | 283.4 | 60.56 | 5.75 | 7 | 77.09 | 35186.68 | 62.6 | 610.31 | 19.18 | 13.88 | 2748.61 | 0.72 | 0.95 | 0.07 | 0.16 | 1 | 10 | 43.7312 | 59.8349 | 54.1244 | 43731.1928 | 59834.9473 | 6.9468e-06 | 0.31542 | 54124.3839
20 | 140 | CONCLUIDO | 13.21 | 7.57 | 4.2 | 27.99 | 0.38 | 9 | 283.9 | 60.56 | 6 | 7 | 77.34 | 35248.1 | 61.99 | 610.26 | 19.02 | 13.88 | 2669.27 | 0.73 | 0.95 | 0.07 | 0.16 | 1 | 10 | 43.4553 | 59.4574 | 53.7829 | 43455.2881 | 59457.4422 | 6.9512e-06 | 0.31542 | 53782.9074
21 | 140 | CONCLUIDO | 13.3338 | 7.5 | 4.18 | 31.36 | 0.39 | 8 | 284.4 | 60.56 | 6.25 | 6 | 77.59 | 35309.61 | 60.87 | 610.26 | 18.39 | 13.88 | 2359.89 | 0.76 | 0.95 | 0.07 | 0.14 | 1 | 10 | 42.5386 | 58.2032 | 52.6483 | 42538.5825 | 58203.1653 | 7.0163e-06 | 0.3125 | 52648.3369
22 | 140 | CONCLUIDO | 13.3289 | 7.5 | 4.18 | 31.38 | 0.41 | 8 | 284.89 | 60.56 | 6.5 | 6 | 77.84 | 35371.22 | 60.62 | 610.28 | 18.46 | 13.88 | 2393.67 | 0.75 | 0.95 | 0.07 | 0.14 | 1 | 10 | 42.4507 | 58.0829 | 52.5395 | 42450.6592 | 58082.8647 | 7.0137e-06 | 0.3125 | 52539.5176
23 | 140 | CONCLUIDO | 13.3294 | 7.5 | 4.18 | 31.38 | 0.42 | 8 | 285.39 | 60.56 | 6.75 | 6 | 78.09 | 35432.93 | 60.28 | 610.26 | 18.5 | 13.88 | 2415.81 | 0.75 | 0.95 | 0.07 | 0.14 | 1 | 10 | 42.3104 | 57.891 | 52.3659 | 42310.408 | 57890.9669 | 7.014e-06 | 0.3125 | 52365.9343
24 | 140 | CONCLUIDO | 13.3368 | 7.5 | 4.18 | 31.34 | 0.44 | 8 | 285.9 | 60.56 | 7 | 6 | 78.34 | 35494.74 | 59.31 | 610.33 | 18.28 | 13.88 | 2303.14 | 0.76 | 0.95 | 0.07 | 0.14 | 1 | 10 | 41.8934 | 57.3204 | 51.8498 | 41893.3824 | 57320.3739 | 7.0179e-06 | 0.3125 | 51849.7979
25 | 140 | CONCLUIDO | 13.5206 | 7.4 | 4.13 | 35.4 | 0.45 | 7 | 286.4 | 60.56 | 7.25 | 5 | 78.59 | 35556.78 | 58.07 | 610.26 | 16.77 | 13.88 | 1556.65 | 0.83 | 0.97 | 0.06 | 0.09 | 1 | 10 | 40.6779 | 55.6573 | 50.3454 | 40677.8895 | 55657.2831 | 7.1146e-06 | 0.30833 | 50345.4301
26 | 140 | CONCLUIDO | 13.4484 | 7.44 | 4.17 | 35.74 | 0.47 | 7 | 286.9 | 60.56 | 7.5 | 5 | 78.85 | 35618.8 | 58.25 | 610.36 | 18.09 | 13.88 | 2214.71 | 0.77 | 0.96 | 0.06 | 0.13 | 1 | 10 | 41.0934 | 56.2258 | 50.8597 | 41093.4275 | 56225.8405 | 7.0766e-06 | 0.31 | 50859.7252
27 | 140 | CONCLUIDO | 13.4539 | 7.43 | 4.17 | 35.71 | 0.48 | 7 | 287.41 | 60.56 | 7.75 | 5 | 79.1 | 35680.92 | 57.11 | 610.28 | 18.03 | 13.88 | 2185.59 | 0.77 | 0.96 | 0.06 | 0.13 | 1 | 10 | 40.613 | 55.5686 | 50.2652 | 40613.0465 | 55568.5619 | 7.0795e-06 | 0.30958 | 50265.1764
28 | 140 | CONCLUIDO | 13.6044 | 7.35 | 4.14 | 41.36 | 0.49 | 6 | 287.91 | 60.56 | 8 | 4 | 79.36 | 35743.15 | 55.81 | 610.26 | 16.99 | 13.88 | 1671.12 | 0.82 | 0.96 | 0.06 | 0.1 | 1 | 10 | 39.5594 | 54.127 | 48.9612 | 39559.4402 | 54126.9713 | 7.1587e-06 | 0.30625 | 48961.1692
29 | 140 | CONCLUIDO | 13.6029 | 7.35 | 4.14 | 41.37 | 0.51 | 6 | 288.42 | 60.56 | 8.25 | 4 | 79.61 | 35805.48 | 55.93 | 610.26 | 17.04 | 13.88 | 1694.15 | 0.81 | 0.96 | 0.06 | 0.1 | 1 | 10 | 39.6114 | 54.198 | 49.0254 | 39611.3691 | 54198.0228 | 7.1579e-06 | 0.30625 | 49025.4395
30 | 140 | CONCLUIDO | 13.5993 | 7.35 | 4.14 | 41.39 | 0.52 | 6 | 288.92 | 60.56 | 8.5 | 4 | 79.87 | 35867.91 | 55.57 | 610.26 | 17.03 | 13.88 | 1690.19 | 0.82 | 0.96 | 0.06 | 0.1 | 1 | 10 | 39.4767 | 54.0138 | 48.8588 | 39476.7386 | 54013.8153 | 7.156e-06 | 0.30625 | 48858.8126
31 | 140 | CONCLUIDO | 13.5988 | 7.35 | 4.14 | 41.39 | 0.54 | 6 | 289.43 | 60.56 | 8.75 | 2 | 80.12 | 35930.44 | 55.21 | 610.3 | 16.96 | 13.88 | 1656.78 | 0.82 | 0.96 | 0.07 | 0.1 | 1 | 10 | 39.334 | 53.8185 | 48.6821 | 39333.9787 | 53818.4849 | 7.1557e-06 | 0.30625 | 48682.1243
32 | 140 | CONCLUIDO | 13.5895 | 7.36 | 4.14 | 41.44 | 0.55 | 6 | 289.94 | 60.56 | 9 | 0 | 80.38 | 35993.08 | 54.99 | 610.26 | 17.01 | 13.88 | 1678.57 | 0.82 | 0.96 | 0.07 | 0.1 | 1 | 10 | 39.2742 | 53.7367 | 48.6081 | 39274.1761 | 53736.6604 | 7.1509e-06 | 0.30667 | 48608.1089

## RESULTADOS_6
Unnamed: 0 | Volume de calda [L] | STATUS | Capacidade operacional [ha/h] | Tempo de missao [h] | Tempo util [h] | Tempo por voo [min] | Autonomia Projetada [h] | N° Voos | MTOW [kg] | Massa Estrutura [kg] | Combustível [kg] | Abastecimentos | Massa gerador | Potência gerador [W] | Combustível consumido [L] | Calda cons [L] | Distância percorrida [km] | Distância Pulverizando [km] | RTL ACUMULADO[m] | EOC [km/km] | EOC [h/h] | Tempo de manobra [h] | Tempo rtl_rtw [h] | V pulv [m/s] | V desloc [m/s] | Preço Total por ha Simples [R$/ha] | Preço Total por ha Presumido [R$/ha] | Preço Total por ha Real [R$/ha] | Preço Total Simples [R$] | Preço Total Presumido [R$] | Prod CAPEX [ha/R$] | Dias Trabalhados | Preço Total Real [R$]
0 | 40 | CONCLUIDO | 14.515 | 6.89 | 4.5 | 11.24 | 0.2 | 24 | 89.87 | 37.55 | 1 | 22 | 11.32 | 11317.98 | 32.01 | 610.38 | 28.18 | 13.88 | 7175.65 | 0.49 | 0.89 | 0.09 | 0.46 | 1 | 10 | 23.7803 | 32.5373 | 29.432 | 23780.349 | 32537.3226 | 1.266e-05 | 0.28708 | 29432.0062
1 | 40 | CONCLUIDO | 15.0063 | 6.66 | 4.38 | 14.61 | 0.24 | 18 | 90.18 | 37.55 | 1.25 | 11 | 11.37 | 11355.7 | 29.18 | 610.3 | 24.88 | 13.88 | 5557.27 | 0.56 | 0.91 | 0.08 | 0.34 | 1 | 10 | 21.7957 | 29.8218 | 26.9757 | 21795.6745 | 29821.8034 | 1.3088e-05 | 0.2775 | 26975.6524
2 | 40 | CONCLUIDO | 15.0659 | 6.64 | 4.38 | 15.45 | 0.29 | 17 | 90.48 | 37.55 | 1.5 | 0 | 11.43 | 11393.43 | 28.5 | 610.37 | 23.98 | 13.88 | 5112.01 | 0.58 | 0.91 | 0.1 | 0.34 | 1 | 10 | 21.4701 | 29.3764 | 26.5727 | 21470.1304 | 29376.3796 | 1.314e-05 | 0.27667 | 26572.7391

## RESULTADOS_23
Unnamed: 0 | Volume de calda [L] | STATUS | Capacidade operacional [ha/h] | Tempo de missao [h] | Tempo util [h] | Tempo por voo [min] | Autonomia Projetada [h] | N° Voos | MTOW [kg] | Massa Estrutura [kg] | Combustível [kg] | Abastecimentos | Massa gerador | Potência gerador [W] | Combustível consumido [L] | Calda cons [L] | Distância percorrida [km] | Distância Pulverizando [km] | RTL ACUMULADO[m] | EOC [km/km] | EOC [h/h] | Tempo de manobra [h] | Tempo rtl_rtw [h] | V pulv [m/s] | V desloc [m/s] | Preço Total por ha Simples [R$/ha] | Preço Total por ha Presumido [R$/ha] | Preço Total por ha Real [R$/ha] | Preço Total Simples [R$] | Preço Total Presumido [R$] | Prod CAPEX [ha/R$] | Dias Trabalhados | Preço Total Real [R$]
0 | 125 | CONCLUIDO | 9.1547 | 10.92 | 5.29 | 5.2 | 0.07 | 61 | 242.64 | 58.47 | 1 | 59 | 58.17 | 30160.1 | 82.85 | 610.5 | 52.98 | 13.88 | 19390.76 | 0.26 | 0.75 | 0.15 | 1.24 | 1 | 10 | 78.7013 | 107.6826 | 97.4055 | 78701.2977 | 107682.5876 | 5.0426e-06 | 0.455 | 97405.5126
1 | 125 | CONCLUIDO | 10.0985 | 9.9 | 4.97 | 6.49 | 0.09 | 46 | 243.08 | 58.47 | 1.25 | 44 | 58.36 | 30214.33 | 77.36 | 610.45 | 43.13 | 13.88 | 14541.9 | 0.32 | 0.8 | 0.13 | 0.93 | 1 | 10 | 67.1613 | 91.893 | 83.1229 | 67161.2716 | 91893.0147 | 5.5624e-06 | 0.4125 | 83122.8744
2 | 125 | CONCLUIDO | 10.7588 | 9.29 | 4.79 | 7.77 | 0.11 | 37 | 243.52 | 58.47 | 1.5 | 35 | 58.55 | 30268.64 | 73.89 | 610.5 | 37.43 | 13.88 | 11735.99 | 0.37 | 0.83 | 0.11 | 0.75 | 1 | 10 | 60.6474 | 82.9804 | 75.0609 | 60647.3993 | 82980.4473 | 5.9261e-06 | 0.38708 | 75060.9098
3 | 125 | CONCLUIDO | 11.3654 | 8.8 | 4.62 | 9.25 | 0.13 | 30 | 243.96 | 58.47 | 1.75 | 28 | 58.74 | 30323.01 | 70.77 | 610.26 | 32.38 | 13.88 | 9247.17 | 0.43 | 0.86 | 0.1 | 0.58 | 1 | 10 | 55.3491 | 75.731 | 68.5034 | 55349.0614 | 75731.0276 | 6.2603e-06 | 0.36667 | 68503.3646
4 | 125 | CONCLUIDO | 11.721 | 8.53 | 4.55 | 10.49 | 0.15 | 26 | 244.41 | 58.47 | 2 | 24 | 58.93 | 30377.45 | 69.05 | 610.34 | 29.69 | 13.88 | 7919.36 | 0.47 | 0.88 | 0.1 | 0.51 | 1 | 10 | 52.6513 | 72.0398 | 65.1644 | 52651.2513 | 72039.7648 | 6.4561e-06 | 0.35542 | 65164.3908
5 | 125 | CONCLUIDO | 12.0152 | 8.32 | 4.48 | 11.69 | 0.16 | 23 | 244.85 | 58.47 | 2.25 | 21 | 59.12 | 30431.96 | 67.52 | 610.4 | 27.6 | 13.88 | 6887.67 | 0.5 | 0.89 | 0.09 | 0.44 | 1 | 10 | 50.4502 | 69.0282 | 62.4403 | 50450.231 | 69028.2317 | 6.6182e-06 | 0.34667 | 62440.2742
6 | 125 | CONCLUIDO | 12.3533 | 8.1 | 4.39 | 13.18 | 0.18 | 20 | 245.29 | 58.47 | 2.5 | 18 | 59.32 | 30486.54 | 65.57 | 610.42 | 24.8 | 13.88 | 5504.95 | 0.56 | 0.91 | 0.09 | 0.35 | 1 | 10 | 47.9373 | 65.59 | 59.3301 | 47937.3197 | 65589.9557 | 6.8044e-06 | 0.3375 | 59330.1424
7 | 125 | CONCLUIDO | 12.5453 | 7.97 | 4.36 | 14.55 | 0.2 | 18 | 245.73 | 58.47 | 2.75 | 16 | 59.51 | 30541.19 | 64.59 | 610.36 | 24.37 | 13.88 | 5301.73 | 0.57 | 0.91 | 0.07 | 0.32 | 1 | 10 | 46.6916 | 63.8854 | 57.7883 | 46691.5531 | 63885.4429 | 6.9102e-06 | 0.33208 | 57788.3059
8 | 125 | CONCLUIDO | 12.5755 | 7.95 | 4.39 | 15.5 | 0.22 | 17 | 246.18 | 58.47 | 3 | 15 | 59.7 | 30595.91 | 64.53 | 610.32 | 25.12 | 13.88 | 5681.12 | 0.55 | 0.91 | 0.08 | 0.35 | 1 | 10 | 46.6546 | 63.8349 | 57.7426 | 46654.6024 | 63834.8853 | 6.9268e-06 | 0.33125 | 57742.5735
9 | 125 | CONCLUIDO | 12.8292 | 7.79 | 4.33 | 17.32 | 0.23 | 15 | 246.62 | 58.47 | 3.25 | 13 | 59.9 | 30650.7 | 63.07 | 610.29 | 23.05 | 13.88 | 4655.45 | 0.6 | 0.92 | 0.08 | 0.29 | 1 | 10 | 44.9364 | 61.4839 | 55.616 | 44936.3558 | 61483.9044 | 7.0665e-06 | 0.32458 | 55615.9669
10 | 125 | CONCLUIDO | 12.9431 | 7.73 | 4.31 | 18.46 | 0.25 | 14 | 247.07 | 58.47 | 3.5 | 12 | 60.09 | 30705.56 | 62.08 | 610.4 | 22.34 | 13.88 | 4305.8 | 0.62 | 0.93 | 0.08 | 0.27 | 1 | 10 | 44.0725 | 60.3019 | 54.5468 | 44072.4766 | 60301.9069 | 7.1293e-06 | 0.32208 | 54546.7775
11 | 125 | CONCLUIDO | 13.07 | 7.65 | 4.28 | 19.76 | 0.27 | 13 | 247.51 | 58.47 | 3.75 | 11 | 60.29 | 30760.49 | 61.2 | 610.35 | 21.49 | 13.88 | 3886.44 | 0.65 | 0.93 | 0.07 | 0.24 | 1 | 10 | 43.1902 | 59.0947 | 53.4548 | 43190.1597 | 59094.6819 | 7.1992e-06 | 0.31875 | 53454.7684
12 | 125 | CONCLUIDO | 13.1902 | 7.58 | 4.26 | 21.29 | 0.29 | 12 | 247.96 | 58.47 | 4 | 10 | 60.48 | 30815.5 | 60.25 | 610.26 | 20.8 | 13.88 | 3544.84 | 0.67 | 0.94 | 0.07 | 0.22 | 1 | 10 | 42.3503 | 57.9456 | 52.4154 | 42350.3355 | 57945.5975 | 7.2654e-06 | 0.31583 | 52415.351
13 | 125 | CONCLUIDO | 13.3067 | 7.52 | 4.24 | 23.12 | 0.3 | 11 | 248.4 | 58.47 | 4.25 | 9 | 60.68 | 30870.57 | 59.18 | 610.29 | 20.22 | 13.88 | 3258.42 | 0.69 | 0.94 | 0.07 | 0.2 | 1 | 10 | 41.4906 | 56.7693 | 51.3513 | 41490.5957 | 56769.2634 | 7.3296e-06 | 0.31333 | 51351.2846
14 | 125 | CONCLUIDO | 13.3107 | 7.51 | 4.24 | 23.11 | 0.32 | 11 | 248.85 | 58.47 | 4.5 | 9 | 60.88 | 30925.72 | 58.69 | 610.35 | 20.07 | 13.88 | 3182.83 | 0.69 | 0.94 | 0.07 | 0.2 | 1 | 10 | 41.2749 | 56.4742 | 51.0844 | 41274.9253 | 56474.1737 | 7.3318e-06 | 0.31292 | 51084.3578
15 | 125 | CONCLUIDO | 13.5039 | 7.41 | 4.18 | 25.06 | 0.34 | 10 | 249.3 | 58.47 | 4.75 | 8 | 61.07 | 30980.93 | 57.01 | 610.31 | 18.22 | 13.88 | 2264.48 | 0.76 | 0.96 | 0.07 | 0.14 | 1 | 10 | 39.8396 | 54.5103 | 49.3079 | 39839.6294 | 54510.3385 | 7.4382e-06 | 0.30875 | 49307.9483
16 | 125 | CONCLUIDO | 13.3725 | 7.48 | 4.25 | 25.49 | 0.36 | 10 | 249.75 | 58.47 | 5 | 8 | 61.27 | 31036.22 | 57.66 | 610.26 | 20.74 | 13.88 | 3523.59 | 0.67 | 0.94 | 0.07 | 0.21 | 1 | 10 | 40.7025 | 55.691 | 50.3759 | 40702.5122 | 55690.9728 | 7.3658e-06 | 0.31167 | 50375.9045
17 | 125 | CONCLUIDO | 13.5267 | 7.39 | 4.21 | 28.07 | 0.37 | 9 | 250.2 | 58.47 | 5.25 | 7 | 61.47 | 31091.59 | 56.58 | 610.27 | 19.32 | 13.88 | 2819.68 | 0.72 | 0.95 | 0.07 | 0.17 | 1 | 10 | 39.6902 | 54.3059 | 49.1231 | 39690.2415 | 54305.9395 | 7.4507e-06 | 0.30792 | 49123.0568
18 | 125 | CONCLUIDO | 13.5267 | 7.39 | 4.21 | 28.07 | 0.39 | 9 | 250.64 | 58.47 | 5.5 | 7 | 61.67 | 31147.02 | 55.86 | 610.26 | 19.39 | 13.88 | 2856.4 | 0.72 | 0.95 | 0.07 | 0.17 | 1 | 10 | 39.4006 | 53.9096 | 48.7645 | 39400.5766 | 53909.6072 | 7.4507e-06 | 0.30792 | 48764.5499
19 | 125 | CONCLUIDO | 13.6742 | 7.31 | 4.18 | 31.34 | 0.41 | 8 | 251.09 | 58.47 | 5.75 | 6 | 61.87 | 31202.53 | 54.64 | 610.26 | 18.33 | 13.88 | 2328.63 | 0.76 | 0.95 | 0.07 | 0.14 | 1 | 10 | 38.4092 | 52.5532 | 47.5376 | 38409.2127 | 52553.1793 | 7.532e-06 | 0.30458 | 47537.5776
20 | 125 | CONCLUIDO | 13.6726 | 7.31 | 4.18 | 31.34 | 0.42 | 8 | 251.55 | 58.47 | 6 | 6 | 62.07 | 31258.11 | 54.08 | 610.26 | 18.41 | 13.88 | 2368.45 | 0.75 | 0.95 | 0.07 | 0.14 | 1 | 10 | 38.1904 | 52.2537 | 47.2667 | 38190.3535 | 52253.7265 | 7.5311e-06 | 0.30458 | 47266.7041
21 | 125 | CONCLUIDO | 13.6737 | 7.31 | 4.18 | 31.34 | 0.44 | 8 | 252 | 58.47 | 6.25 | 6 | 62.27 | 31313.77 | 53.19 | 610.26 | 18.28 | 13.88 | 2302.75 | 0.76 | 0.95 | 0.07 | 0.14 | 1 | 10 | 37.8334 | 51.7653 | 46.8249 | 37833.3909 | 51765.3145 | 7.5317e-06 | 0.30458 | 46824.9055
22 | 125 | CONCLUIDO | 13.8456 | 7.22 | 4.13 | 35.44 | 0.46 | 7 | 252.45 | 58.47 | 6.5 | 5 | 62.47 | 31369.49 | 51.83 | 610.26 | 16.99 | 13.88 | 1666.86 | 0.82 | 0.96 | 0.06 | 0.09 | 1 | 10 | 36.6914 | 50.2028 | 45.4115 | 36691.3878 | 50202.7755 | 7.6264e-06 | 0.30083 | 45411.4931
23 | 125 | CONCLUIDO | 13.781 | 7.26 | 4.17 | 35.73 | 0.47 | 7 | 252.9 | 58.47 | 6.75 | 4 | 62.68 | 31425.3 | 51.74 | 610.33 | 18.03 | 13.88 | 2184.53 | 0.77 | 0.96 | 0.07 | 0.13 | 1 | 10 | 36.9465 | 50.5518 | 45.7272 | 36946.4545 | 50551.769 | 7.5908e-06 | 0.3025 | 45727.1791
24 | 125 | CONCLUIDO | 13.7847 | 7.25 | 4.17 | 35.72 | 0.49 | 7 | 253.35 | 58.47 | 7 | 4 | 62.88 | 31481.17 | 50.39 | 610.26 | 17.98 | 13.88 | 2159.6 | 0.77 | 0.96 | 0.07 | 0.13 | 1 | 10 | 36.4006 | 49.8048 | 45.0515 | 36400.5529 | 49804.8423 | 7.5928e-06 | 0.30208 | 45051.5381
25 | 125 | CONCLUIDO | 13.9179 | 7.18 | 4.14 | 41.45 | 0.51 | 6 | 253.81 | 58.47 | 7.25 | 1 | 63.08 | 31537.13 | 49.66 | 610.26 | 17.22 | 13.88 | 1785.33 | 0.81 | 0.96 | 0.07 | 0.1 | 1 | 10 | 35.6862 | 48.8274 | 44.1674 | 35686.1991 | 48827.4319 | 7.6662e-06 | 0.29917 | 44167.4103
26 | 125 | CONCLUIDO | 13.9163 | 7.19 | 4.15 | 41.46 | 0.52 | 6 | 254.26 | 58.47 | 7.5 | 0 | 63.29 | 31593.16 | 49.74 | 610.32 | 17.22 | 13.88 | 1782.7 | 0.81 | 0.96 | 0.07 | 0.1 | 1 | 10 | 35.7551 | 48.9217 | 44.2527 | 35755.0915 | 48921.6935 | 7.6653e-06 | 0.29958 | 44252.6758

## RESULTADOS_4
Unnamed: 0 | Volume de calda [L] | STATUS | Capacidade operacional [ha/h] | Tempo de missao [h] | Tempo util [h] | Tempo por voo [min] | Autonomia Projetada [h] | N° Voos | MTOW [kg] | Massa Estrutura [kg] | Combustível [kg] | Abastecimentos | Massa gerador | Potência gerador [W] | Combustível consumido [L] | Calda cons [L] | Distância percorrida [km] | Distância Pulverizando [km] | RTL ACUMULADO[m] | EOC [km/km] | EOC [h/h] | Tempo de manobra [h] | Tempo rtl_rtw [h] | V pulv [m/s] | V desloc [m/s] | Preço Total por ha Simples [R$/ha] | Preço Total por ha Presumido [R$/ha] | Preço Total por ha Real [R$/ha] | Preço Total Simples [R$] | Preço Total Presumido [R$] | Prod CAPEX [ha/R$] | Dias Trabalhados | Preço Total Real [R$]
0 | 30 | CONCLUIDO | 14.9582 | 6.69 | 4.5 | 12.27 | 0.24 | 22 | 71.52 | 32.27 | 1 | 0 | 8.25 | 9054.6 | 25.62 | 610.31 | 27.48 | 13.88 | 6835.13 | 0.51 | 0.89 | 0.12 | 0.46 | 1 | 10 | 19.8897 | 27.2139 | 24.6167 | 19889.6794 | 27213.9368 | 1.4652e-05 | 0.27875 | 24616.6769

## RESULTADOS_1
Unnamed: 0 | Volume de calda [L] | STATUS | Capacidade operacional [ha/h] | Tempo de missao [h] | Tempo util [h] | Tempo por voo [min] | Autonomia Projetada [h] | N° Voos | MTOW [kg] | Massa Estrutura [kg] | Combustível [kg] | Abastecimentos | Massa gerador | Potência gerador [W] | Combustível consumido [L] | Calda cons [L] | Distância percorrida [km] | Distância Pulverizando [km] | RTL ACUMULADO[m] | EOC [km/km] | EOC [h/h] | Tempo de manobra [h] | Tempo rtl_rtw [h] | V pulv [m/s] | V desloc [m/s] | Preço Total por ha Simples [R$/ha] | Preço Total por ha Presumido [R$/ha] | Preço Total por ha Real [R$/ha] | Preço Total Simples [R$] | Preço Total Presumido [R$] | Prod CAPEX [ha/R$] | Dias Trabalhados | Preço Total Real [R$]
0 | 15 | CONCLUIDO | 14.1077 | 7.09 | 4.92 | 7.03 | 0.43 | 42 | 39.78 | 19.54 | 1 | 0 | 4.24 | 5140 | 19.35 | 610.53 | 39.91 | 13.88 | 12948.16 | 0.35 | 0.81 | 0.17 | 0.88 | 1 | 10 | 17.2623 | 23.619 | 21.3648 | 17262.2788 | 23619.0114 | 1.8276e-05 | 0.29542 | 21364.8461

## RESULTADOS_12
Unnamed: 0 | Volume de calda [L] | STATUS | Capacidade operacional [ha/h] | Tempo de missao [h] | Tempo util [h] | Tempo por voo [min] | Autonomia Projetada [h] | N° Voos | MTOW [kg] | Massa Estrutura [kg] | Combustível [kg] | Abastecimentos | Massa gerador | Potência gerador [W] | Combustível consumido [L] | Calda cons [L] | Distância percorrida [km] | Distância Pulverizando [km] | RTL ACUMULADO[m] | EOC [km/km] | EOC [h/h] | Tempo de manobra [h] | Tempo rtl_rtw [h] | V pulv [m/s] | V desloc [m/s] | Preço Total por ha Simples [R$/ha] | Preço Total por ha Presumido [R$/ha] | Preço Total por ha Real [R$/ha] | Preço Total Simples [R$] | Preço Total Presumido [R$] | Prod CAPEX [ha/R$] | Dias Trabalhados | Preço Total Real [R$]
0 | 70 | CONCLUIDO | 12.309 | 8.12 | 4.8 | 7.58 | 0.12 | 38 | 141.81 | 47.83 | 1 | 36 | 22.98 | 17723.39 | 51.24 | 610.56 | 37.63 | 13.88 | 11828.26 | 0.37 | 0.83 | 0.11 | 0.76 | 1 | 10 | 39.6745 | 54.2844 | 49.1036 | 39674.4886 | 54284.3856 | 8.5665e-06 | 0.33833 | 49103.56
1 | 70 | CONCLUIDO | 13.0312 | 7.67 | 4.61 | 9.53 | 0.16 | 29 | 142.15 | 47.83 | 1.25 | 27 | 23.07 | 17765.46 | 48.12 | 610.33 | 31.63 | 13.88 | 8873.99 | 0.44 | 0.87 | 0.1 | 0.57 | 1 | 10 | 35.7469 | 48.9105 | 44.2426 | 35746.919 | 48910.5116 | 9.0691e-06 | 0.31958 | 44242.5611
2 | 70 | CONCLUIDO | 13.568 | 7.37 | 4.48 | 11.68 | 0.19 | 23 | 142.49 | 47.83 | 1.5 | 21 | 23.16 | 17807.56 | 45.64 | 610.29 | 27.7 | 13.88 | 6940.18 | 0.5 | 0.89 | 0.09 | 0.44 | 1 | 10 | 33.0625 | 45.2376 | 40.9202 | 33062.5288 | 45237.6106 | 9.4427e-06 | 0.30708 | 40920.1965
3 | 70 | CONCLUIDO | 14.0818 | 7.1 | 4.32 | 13.66 | 0.22 | 19 | 142.83 | 47.83 | 1.75 | 17 | 23.25 | 17849.7 | 42.73 | 610.29 | 22.6 | 13.88 | 4409.56 | 0.61 | 0.92 | 0.08 | 0.28 | 1 | 10 | 30.3928 | 41.5848 | 37.616 | 30392.8127 | 41584.7872 | 9.8003e-06 | 0.29583 | 37615.9935
4 | 70 | CONCLUIDO | 14.0762 | 7.1 | 4.38 | 15.48 | 0.25 | 17 | 143.17 | 47.83 | 2 | 15 | 23.34 | 17891.86 | 42.51 | 610.26 | 24.85 | 13.88 | 5545.19 | 0.56 | 0.91 | 0.08 | 0.34 | 1 | 10 | 30.4586 | 41.6748 | 37.6974 | 30458.5743 | 41674.7651 | 9.7964e-06 | 0.29583 | 37697.384
5 | 70 | CONCLUIDO | 14.419 | 6.94 | 4.3 | 18.44 | 0.28 | 14 | 143.51 | 47.83 | 2.25 | 12 | 23.44 | 17934.06 | 40.29 | 610.26 | 22.25 | 13.88 | 4259.87 | 0.62 | 0.93 | 0.07 | 0.26 | 1 | 10 | 28.7406 | 39.3242 | 35.5712 | 28740.6365 | 39324.2067 | 1.0035e-05 | 0.28917 | 35571.1596
6 | 70 | CONCLUIDO | 14.5132 | 6.89 | 4.29 | 19.78 | 0.31 | 13 | 143.86 | 47.83 | 2.5 | 11 | 23.53 | 17976.29 | 39.06 | 610.36 | 21.63 | 13.88 | 3954.54 | 0.64 | 0.93 | 0.08 | 0.25 | 1 | 10 | 28.0746 | 38.4128 | 34.7468 | 28074.5546 | 38412.8441 | 1.0101e-05 | 0.28708 | 34746.7762
7 | 70 | CONCLUIDO | 14.7378 | 6.79 | 4.24 | 23.12 | 0.34 | 11 | 144.2 | 47.83 | 2.75 | 8 | 23.62 | 18018.55 | 37.32 | 610.26 | 20.13 | 13.88 | 3215.81 | 0.69 | 0.94 | 0.07 | 0.2 | 1 | 10 | 26.9094 | 36.8186 | 33.3047 | 26909.3821 | 36818.6037 | 1.0257e-05 | 0.28292 | 33304.6879
8 | 70 | CONCLUIDO | 14.8631 | 6.73 | 4.21 | 25.27 | 0.37 | 10 | 144.54 | 47.83 | 3 | 2 | 23.71 | 18060.85 | 35.99 | 610.26 | 18.99 | 13.88 | 2649.97 | 0.73 | 0.95 | 0.08 | 0.17 | 1 | 10 | 26.1363 | 35.7608 | 32.3478 | 26136.2557 | 35760.7781 | 1.0344e-05 | 0.28042 | 32347.8196
9 | 70 | CONCLUIDO | 14.8466 | 6.74 | 4.22 | 25.31 | 0.4 | 10 | 144.89 | 47.83 | 3.25 | 0 | 23.81 | 18103.18 | 36.07 | 610.31 | 19 | 13.88 | 2655 | 0.73 | 0.95 | 0.09 | 0.18 | 1 | 10 | 26.2167 | 35.8709 | 32.4474 | 26216.7053 | 35870.8528 | 1.0333e-05 | 0.28083 | 32447.389

## RESULTADOS_16
Unnamed: 0 | Volume de calda [L] | STATUS | Capacidade operacional [ha/h] | Tempo de missao [h] | Tempo util [h] | Tempo por voo [min] | Autonomia Projetada [h] | N° Voos | MTOW [kg] | Massa Estrutura [kg] | Combustível [kg] | Abastecimentos | Massa gerador | Potência gerador [W] | Combustível consumido [L] | Calda cons [L] | Distância percorrida [km] | Distância Pulverizando [km] | RTL ACUMULADO[m] | EOC [km/km] | EOC [h/h] | Tempo de manobra [h] | Tempo rtl_rtw [h] | V pulv [m/s] | V desloc [m/s] | Preço Total por ha Simples [R$/ha] | Preço Total por ha Presumido [R$/ha] | Preço Total por ha Real [R$/ha] | Preço Total Simples [R$] | Preço Total Presumido [R$] | Prod CAPEX [ha/R$] | Dias Trabalhados | Preço Total Real [R$]
0 | 90 | CONCLUIDO | 11.0827 | 9.02 | 4.97 | 6.48 | 0.1 | 46 | 176.73 | 52.44 | 1 | 44 | 33.29 | 22031.19 | 62.52 | 610.5 | 42.95 | 13.88 | 14449.81 | 0.32 | 0.8 | 0.13 | 0.93 | 1 | 10 | 51.6186 | 70.6269 | 63.8864 | 51618.6257 | 70626.8809 | 6.9695e-06 | 0.37583 | 63886.3505
1 | 90 | CONCLUIDO | 11.9052 | 8.4 | 4.73 | 8.12 | 0.13 | 35 | 177.1 | 52.44 | 1.25 | 33 | 33.41 | 22076.81 | 58.76 | 610.49 | 35.64 | 13.88 | 10849.2 | 0.39 | 0.84 | 0.11 | 0.69 | 1 | 10 | 45.6681 | 62.4851 | 56.5216 | 45668.1148 | 62485.1294 | 7.4867e-06 | 0.35 | 56521.6364
2 | 90 | CONCLUIDO | 12.4978 | 8 | 4.59 | 9.83 | 0.15 | 28 | 177.47 | 52.44 | 1.5 | 26 | 33.53 | 22122.46 | 55.99 | 610.38 | 30.94 | 13.88 | 8535.3 | 0.45 | 0.87 | 0.1 | 0.54 | 1 | 10 | 41.9341 | 57.3761 | 51.9002 | 41934.078 | 57376.0555 | 7.8594e-06 | 0.33333 | 51900.1653
3 | 90 | CONCLUIDO | 12.8599 | 7.78 | 4.5 | 11.26 | 0.17 | 24 | 177.84 | 52.44 | 1.75 | 22 | 33.65 | 22168.15 | 54.21 | 610.29 | 28.41 | 13.88 | 7291.81 | 0.49 | 0.89 | 0.09 | 0.46 | 1 | 10 | 39.7747 | 54.4216 | 49.2276 | 39774.7375 | 54421.5506 | 8.0871e-06 | 0.32417 | 49227.6342
4 | 90 | CONCLUIDO | 13.3038 | 7.52 | 4.38 | 13.15 | 0.2 | 20 | 178.21 | 52.44 | 2 | 18 | 33.77 | 22213.89 | 51.93 | 610.29 | 24.44 | 13.88 | 5324.45 | 0.57 | 0.91 | 0.09 | 0.34 | 1 | 10 | 37.2188 | 50.9244 | 46.0643 | 37218.7999 | 50924.404 | 8.3662e-06 | 0.31333 | 46064.2503
5 | 90 | CONCLUIDO | 13.3048 | 7.52 | 4.46 | 14.85 | 0.22 | 18 | 178.59 | 52.44 | 2.25 | 16 | 33.89 | 22259.66 | 52.19 | 610.39 | 27.55 | 13.88 | 6888.22 | 0.5 | 0.9 | 0.07 | 0.41 | 1 | 10 | 37.5416 | 51.366 | 46.4637 | 37541.5672 | 51366.0285 | 8.3669e-06 | 0.31333 | 46463.7268
6 | 90 | CONCLUIDO | 13.609 | 7.35 | 4.36 | 16.34 | 0.25 | 16 | 178.96 | 52.44 | 2.5 | 14 | 34.02 | 22305.48 | 50.07 | 610.27 | 24.1 | 13.88 | 5174.1 | 0.58 | 0.92 | 0.08 | 0.32 | 1 | 10 | 35.6081 | 48.7205 | 44.0707 | 35608.077 | 48720.5419 | 8.5582e-06 | 0.30625 | 44070.7218
7 | 90 | CONCLUIDO | 13.8398 | 7.23 | 4.31 | 18.46 | 0.27 | 14 | 179.33 | 52.44 | 2.75 | 12 | 34.14 | 22351.34 | 48.56 | 610.26 | 22.28 | 13.88 | 4276.74 | 0.62 | 0.93 | 0.08 | 0.27 | 1 | 10 | 34.3062 | 46.9393 | 42.4594 | 34306.2055 | 46939.2638 | 8.7033e-06 | 0.30125 | 42459.4464
8 | 90 | CONCLUIDO | 13.9567 | 7.16 | 4.28 | 19.76 | 0.3 | 13 | 179.7 | 52.44 | 3 | 11 | 34.26 | 22397.24 | 47.29 | 610.38 | 21.52 | 13.88 | 3901.68 | 0.65 | 0.93 | 0.07 | 0.24 | 1 | 10 | 33.4498 | 45.7674 | 41.3994 | 33449.7507 | 45767.4246 | 8.7768e-06 | 0.29833 | 41399.4458
9 | 90 | CONCLUIDO | 14.0669 | 7.11 | 4.26 | 21.31 | 0.32 | 12 | 180.07 | 52.44 | 3.25 | 10 | 34.38 | 22443.18 | 45.96 | 610.26 | 20.94 | 13.88 | 3613.65 | 0.66 | 0.94 | 0.07 | 0.22 | 1 | 10 | 32.6315 | 44.6478 | 40.3867 | 32631.4683 | 44647.8145 | 8.8461e-06 | 0.29625 | 40386.6898
10 | 90 | CONCLUIDO | 14.1989 | 7.04 | 4.23 | 23.08 | 0.34 | 11 | 180.45 | 52.44 | 3.5 | 9 | 34.51 | 22489.16 | 44.42 | 610.26 | 19.83 | 13.88 | 3064.46 | 0.7 | 0.94 | 0.07 | 0.19 | 1 | 10 | 31.6684 | 43.3301 | 39.1948 | 31668.4188 | 43330.1278 | 8.9291e-06 | 0.29333 | 39194.7612
11 | 90 | CONCLUIDO | 14.2383 | 7.02 | 4.25 | 25.48 | 0.37 | 10 | 180.82 | 52.44 | 3.75 | 8 | 34.63 | 22535.19 | 43.92 | 610.26 | 20.68 | 13.88 | 3494.3 | 0.67 | 0.94 | 0.07 | 0.21 | 1 | 10 | 31.4433 | 43.0221 | 38.9161 | 31443.3048 | 43022.1168 | 8.9539e-06 | 0.2925 | 38916.1463
12 | 90 | CONCLUIDO | 14.3942 | 6.95 | 4.21 | 28.04 | 0.39 | 9 | 181.19 | 52.44 | 4 | 6 | 34.75 | 22581.25 | 42.54 | 610.37 | 19.17 | 13.88 | 2746.54 | 0.72 | 0.95 | 0.07 | 0.17 | 1 | 10 | 30.4928 | 41.7216 | 37.7397 | 30492.7855 | 41721.5744 | 9.052e-06 | 0.28958 | 37739.7259
13 | 90 | CONCLUIDO | 14.3839 | 6.95 | 4.21 | 28.08 | 0.42 | 9 | 181.57 | 52.44 | 4.25 | 3 | 34.88 | 22627.36 | 41.33 | 610.26 | 19.15 | 13.88 | 2735.74 | 0.72 | 0.95 | 0.08 | 0.17 | 1 | 10 | 30.0541 | 41.1214 | 37.1968 | 30054.1399 | 41121.4002 | 9.0455e-06 | 0.28958 | 37196.8314
14 | 90 | CONCLUIDO | 14.5056 | 6.89 | 4.19 | 31.42 | 0.44 | 8 | 181.94 | 52.44 | 4.5 | 0 | 35 | 22673.63 | 41.09 | 610.26 | 18.34 | 13.88 | 2337.3 | 0.76 | 0.95 | 0.08 | 0.15 | 1 | 10 | 29.6692 | 40.5947 | 36.7204 | 29669.2227 | 40594.7393 | 9.122e-06 | 0.28708 | 36720.4344

## RESULTADOS_20
Unnamed: 0 | Volume de calda [L] | STATUS | Capacidade operacional [ha/h] | Tempo de missao [h] | Tempo util [h] | Tempo por voo [min] | Autonomia Projetada [h] | N° Voos | MTOW [kg] | Massa Estrutura [kg] | Combustível [kg] | Abastecimentos | Massa gerador | Potência gerador [W] | Combustível consumido [L] | Calda cons [L] | Distância percorrida [km] | Distância Pulverizando [km] | RTL ACUMULADO[m] | EOC [km/km] | EOC [h/h] | Tempo de manobra [h] | Tempo rtl_rtw [h] | V pulv [m/s] | V desloc [m/s] | Preço Total por ha Simples [R$/ha] | Preço Total por ha Presumido [R$/ha] | Preço Total por ha Real [R$/ha] | Preço Total Simples [R$] | Preço Total Presumido [R$] | Prod CAPEX [ha/R$] | Dias Trabalhados | Preço Total Real [R$]
0 | 110 | CONCLUIDO | 9.9604 | 10.04 | 5.15 | 5.72 | 0.08 | 54 | 213.37 | 56.13 | 1 | 52 | 46.25 | 26550.29 | 73.9 | 610.36 | 48.61 | 13.88 | 17237.63 | 0.29 | 0.78 | 0.14 | 1.11 | 1 | 10 | 65.8319 | 90.0741 | 81.4776 | 65831.8973 | 90074.1062 | 5.7767e-06 | 0.41833 | 81477.56
1 | 110 | CONCLUIDO | 10.8656 | 9.2 | 4.86 | 7.11 | 0.1 | 41 | 213.78 | 56.13 | 1.25 | 39 | 46.4 | 26600.32 | 69.11 | 610.42 | 39.57 | 13.88 | 12786.48 | 0.35 | 0.82 | 0.12 | 0.82 | 1 | 10 | 56.9743 | 77.9547 | 70.5149 | 56974.2962 | 77954.7457 | 6.3017e-06 | 0.38333 | 70514.8541
2 | 110 | CONCLUIDO | 11.502 | 8.69 | 4.69 | 8.52 | 0.12 | 33 | 214.19 | 56.13 | 1.5 | 31 | 46.56 | 26650.41 | 65.99 | 610.39 | 34.2 | 13.88 | 10141.43 | 0.41 | 0.85 | 0.11 | 0.65 | 1 | 10 | 51.8156 | 70.8964 | 64.1302 | 51815.6312 | 70896.4325 | 6.6708e-06 | 0.36208 | 64130.1765
3 | 110 | CONCLUIDO | 12.0269 | 8.31 | 4.56 | 10.14 | 0.14 | 27 | 214.59 | 56.13 | 1.75 | 25 | 46.72 | 26700.55 | 63.47 | 610.37 | 30.28 | 13.88 | 8210.16 | 0.46 | 0.87 | 0.1 | 0.52 | 1 | 10 | 48.0293 | 65.7158 | 59.444 | 48029.3167 | 65715.83 | 6.9752e-06 | 0.34625 | 59444.0034
4 | 110 | CONCLUIDO | 12.3047 | 8.13 | 4.5 | 11.25 | 0.17 | 24 | 215 | 56.13 | 2 | 22 | 46.87 | 26750.75 | 62.08 | 610.4 | 28.38 | 13.88 | 7273.4 | 0.49 | 0.89 | 0.09 | 0.46 | 1 | 10 | 46.1627 | 63.1619 | 57.1338 | 46162.7365 | 63161.8926 | 7.1363e-06 | 0.33875 | 57133.8102
5 | 110 | CONCLUIDO | 12.6218 | 7.92 | 4.42 | 12.64 | 0.19 | 21 | 215.41 | 56.13 | 2.25 | 19 | 47.03 | 26801 | 60.29 | 610.44 | 25.78 | 13.88 | 5989.01 | 0.54 | 0.9 | 0.09 | 0.38 | 1 | 10 | 44.0031 | 60.2069 | 54.4609 | 44003.0631 | 60206.9322 | 7.3202e-06 | 0.33 | 54460.8671
6 | 110 | CONCLUIDO | 12.932 | 7.73 | 4.36 | 14.53 | 0.21 | 18 | 215.82 | 56.13 | 2.5 | 16 | 47.19 | 26851.31 | 58.78 | 610.29 | 24.25 | 13.88 | 5239.67 | 0.57 | 0.91 | 0.07 | 0.32 | 1 | 10 | 42.1523 | 57.6746 | 52.1702 | 42152.2593 | 57674.5808 | 7.5001e-06 | 0.32208 | 52170.1998
7 | 110 | CONCLUIDO | 12.9571 | 7.72 | 4.39 | 15.48 | 0.23 | 17 | 216.22 | 56.13 | 2.75 | 15 | 47.35 | 26901.66 | 58.59 | 610.26 | 24.95 | 13.88 | 5594.75 | 0.56 | 0.91 | 0.08 | 0.35 | 1 | 10 | 42.0861 | 57.5841 | 52.0883 | 42086.1081 | 57584.0698 | 7.5147e-06 | 0.32167 | 52088.327
8 | 110 | CONCLUIDO | 13.2057 | 7.57 | 4.33 | 17.31 | 0.25 | 15 | 216.63 | 56.13 | 3 | 13 | 47.51 | 26952.08 | 57.12 | 610.32 | 22.97 | 13.88 | 4613.66 | 0.6 | 0.92 | 0.08 | 0.29 | 1 | 10 | 40.5251 | 55.4482 | 50.1563 | 40525.0776 | 55448.199 | 7.6588e-06 | 0.31542 | 50156.3007
9 | 110 | CONCLUIDO | 13.3082 | 7.51 | 4.31 | 18.47 | 0.27 | 14 | 217.04 | 56.13 | 3.25 | 12 | 47.66 | 27002.55 | 56.2 | 610.28 | 22.47 | 13.88 | 4369 | 0.62 | 0.93 | 0.08 | 0.27 | 1 | 10 | 39.7842 | 54.4345 | 49.2394 | 39784.2131 | 54434.5155 | 7.7183e-06 | 0.31292 | 49239.3617
10 | 110 | CONCLUIDO | 13.4333 | 7.44 | 4.28 | 19.77 | 0.29 | 13 | 217.45 | 56.13 | 3.5 | 11 | 47.82 | 27053.07 | 55.09 | 610.26 | 21.52 | 13.88 | 3901.83 | 0.65 | 0.93 | 0.08 | 0.24 | 1 | 10 | 38.8849 | 53.204 | 48.1263 | 38884.9002 | 53204.0359 | 7.7908e-06 | 0.31 | 48126.3174
11 | 110 | CONCLUIDO | 13.5466 | 7.38 | 4.26 | 21.31 | 0.31 | 12 | 217.86 | 56.13 | 3.75 | 10 | 47.98 | 27103.65 | 54.05 | 610.36 | 20.95 | 13.88 | 3618.81 | 0.66 | 0.94 | 0.07 | 0.22 | 1 | 10 | 38.0926 | 52.12 | 47.1458 | 38092.6298 | 52120.0167 | 7.8565e-06 | 0.3075 | 47145.7554
12 | 110 | CONCLUIDO | 13.6731 | 7.31 | 4.24 | 23.11 | 0.33 | 11 | 218.27 | 56.13 | 4 | 9 | 48.15 | 27154.29 | 52.89 | 610.27 | 20.13 | 13.88 | 3215.82 | 0.69 | 0.94 | 0.07 | 0.2 | 1 | 10 | 37.2291 | 50.9384 | 46.077 | 37229.0638 | 50938.4475 | 7.9299e-06 | 0.30458 | 46076.9536
13 | 110 | CONCLUIDO | 13.8675 | 7.21 | 4.18 | 25.06 | 0.35 | 10 | 218.68 | 56.13 | 4.25 | 8 | 48.31 | 27204.98 | 51.23 | 610.34 | 18.14 | 13.88 | 2227.12 | 0.77 | 0.96 | 0.07 | 0.14 | 1 | 10 | 35.8996 | 49.1194 | 44.4315 | 35899.5586 | 49119.3599 | 8.0427e-06 | 0.30042 | 44431.4771
14 | 110 | CONCLUIDO | 13.7352 | 7.28 | 4.25 | 25.47 | 0.36 | 10 | 219.09 | 56.13 | 4.5 | 8 | 48.47 | 27255.72 | 51.61 | 610.26 | 20.58 | 13.88 | 3447.08 | 0.67 | 0.94 | 0.07 | 0.21 | 1 | 10 | 36.588 | 50.0613 | 45.2835 | 36587.9711 | 50061.2762 | 7.9659e-06 | 0.30333 | 45283.4983
15 | 110 | CONCLUIDO | 13.8916 | 7.2 | 4.21 | 28.04 | 0.38 | 9 | 219.51 | 56.13 | 4.75 | 7 | 48.63 | 27306.53 | 50.48 | 610.27 | 19.18 | 13.88 | 2750.7 | 0.72 | 0.95 | 0.07 | 0.17 | 1 | 10 | 35.6314 | 48.7525 | 44.0996 | 35631.428 | 48752.4918 | 8.0566e-06 | 0.3 | 44099.6224
16 | 110 | CONCLUIDO | 14.0225 | 7.13 | 4.18 | 31.36 | 0.4 | 8 | 219.92 | 56.13 | 5 | 6 | 48.79 | 27357.39 | 48.81 | 610.3 | 18.42 | 13.88 | 2375.53 | 0.75 | 0.95 | 0.07 | 0.14 | 1 | 10 | 34.5742 | 47.3059 | 42.7911 | 34574.1791 | 47305.9171 | 8.1326e-06 | 0.29708 | 42791.1068
17 | 110 | CONCLUIDO | 14.0187 | 7.13 | 4.18 | 31.37 | 0.42 | 8 | 220.33 | 56.13 | 5.25 | 6 | 48.95 | 27408.3 | 48.42 | 610.26 | 18.45 | 13.88 | 2388.47 | 0.75 | 0.95 | 0.07 | 0.14 | 1 | 10 | 34.4311 | 47.1102 | 42.614 | 34431.1085 | 47110.1617 | 8.1303e-06 | 0.29708 | 42614.034
18 | 110 | CONCLUIDO | 14.0285 | 7.13 | 4.18 | 31.33 | 0.44 | 8 | 220.74 | 56.13 | 5.5 | 6 | 49.12 | 27459.27 | 47.38 | 610.32 | 18.28 | 13.88 | 2303.33 | 0.76 | 0.95 | 0.07 | 0.14 | 1 | 10 | 34.0063 | 46.5289 | 42.0883 | 34006.3162 | 46528.9421 | 8.136e-06 | 0.29708 | 42088.2851
19 | 110 | CONCLUIDO | 14.1939 | 7.05 | 4.14 | 35.46 | 0.46 | 7 | 221.16 | 56.13 | 5.75 | 3 | 49.28 | 27510.3 | 46.14 | 610.29 | 16.81 | 13.88 | 1575.54 | 0.83 | 0.96 | 0.07 | 0.1 | 1 | 10 | 33.0359 | 45.2012 | 40.8873 | 33035.9437 | 45201.2357 | 8.232e-06 | 0.29375 | 40887.2932
20 | 110 | CONCLUIDO | 14.1878 | 7.05 | 4.14 | 35.49 | 0.48 | 7 | 221.57 | 56.13 | 6 | 1 | 49.45 | 27561.39 | 46.11 | 610.31 | 16.95 | 13.88 | 1646.33 | 0.82 | 0.96 | 0.07 | 0.1 | 1 | 10 | 33.037 | 45.2027 | 40.8886 | 33036.9933 | 45202.6717 | 8.2284e-06 | 0.29375 | 40888.5922
21 | 110 | CONCLUIDO | 14.1732 | 7.06 | 4.15 | 35.55 | 0.5 | 7 | 221.99 | 56.13 | 6.25 | 0 | 49.61 | 27612.53 | 46.23 | 610.26 | 17.18 | 13.88 | 1758.58 | 0.81 | 0.96 | 0.07 | 0.11 | 1 | 10 | 33.1451 | 45.3505 | 41.0223 | 33145.0644 | 45350.5393 | 8.22e-06 | 0.29417 | 41022.3475

## RESULTADOS_28
Unnamed: 0 | Volume de calda [L] | STATUS | Capacidade operacional [ha/h] | Tempo de missao [h] | Tempo util [h] | Tempo por voo [min] | Autonomia Projetada [h] | N° Voos | MTOW [kg] | Massa Estrutura [kg] | Combustível [kg] | Abastecimentos | Massa gerador | Potência gerador [W] | Combustível consumido [L] | Calda cons [L] | Distância percorrida [km] | Distância Pulverizando [km] | RTL ACUMULADO[m] | EOC [km/km] | EOC [h/h] | Tempo de manobra [h] | Tempo rtl_rtw [h] | V pulv [m/s] | V desloc [m/s] | Preço Total por ha Simples [R$/ha] | Preço Total por ha Presumido [R$/ha] | Preço Total por ha Real [R$/ha] | Preço Total Simples [R$] | Preço Total Presumido [R$] | Prod CAPEX [ha/R$] | Dias Trabalhados | Preço Total Real [R$]
0 | 150 | CONCLUIDO | 7.9318 | 12.61 | 5.55 | 4.57 | 0.06 | 73 | 296.65 | 61.82 | 1 | 71 | 83.83 | 36821.52 | 99.49 | 610.41 | 61.4 | 13.88 | 23541.29 | 0.23 | 0.72 | 0.17 | 1.51 | 1 | 10 | 105.8433 | 144.8195 | 130.9982 | 105843.345 | 144819.5341 | 4.0592e-06 | 0.52542 | 130998.161
1 | 150 | CONCLUIDO | 8.9778 | 11.14 | 5.14 | 5.71 | 0.07 | 54 | 297.17 | 61.82 | 1.25 | 52 | 84.1 | 36885.7 | 91.59 | 610.37 | 48.38 | 13.88 | 17125.32 | 0.29 | 0.78 | 0.14 | 1.1 | 1 | 10 | 86.7029 | 118.6308 | 107.3088 | 86702.9499 | 118630.8011 | 4.5945e-06 | 0.46417 | 107308.844
2 | 150 | CONCLUIDO | 9.7184 | 10.29 | 4.9 | 6.84 | 0.09 | 43 | 297.7 | 61.82 | 1.5 | 41 | 84.37 | 36949.99 | 86.88 | 610.33 | 41.02 | 13.88 | 13499.78 | 0.34 | 0.81 | 0.12 | 0.86 | 1 | 10 | 76.427 | 104.5707 | 94.5907 | 76426.9645 | 104570.7445 | 4.9735e-06 | 0.42875 | 94590.6594
3 | 150 | CONCLUIDO | 10.2617 | 9.74 | 4.75 | 7.91 | 0.1 | 36 | 298.22 | 61.82 | 1.75 | 34 | 84.65 | 37014.39 | 83.62 | 610.51 | 35.95 | 13.88 | 10998.83 | 0.39 | 0.84 | 0.11 | 0.71 | 1 | 10 | 70.0471 | 95.8415 | 86.6945 | 70047.0527 | 95841.4677 | 5.2516e-06 | 0.40583 | 86694.4926
4 | 150 | CONCLUIDO | 10.6667 | 9.38 | 4.66 | 9.01 | 0.12 | 31 | 298.74 | 61.82 | 2 | 29 | 84.92 | 37078.91 | 81.59 | 610.31 | 33.13 | 13.88 | 9614.6 | 0.42 | 0.86 | 0.1 | 0.61 | 1 | 10 | 66.0152 | 90.325 | 81.7045 | 66015.2395 | 90324.9631 | 5.4588e-06 | 0.39083 | 81704.4754
5 | 150 | CONCLUIDO | 11.0362 | 9.06 | 4.56 | 10.14 | 0.13 | 27 | 299.26 | 61.82 | 2.25 | 25 | 85.19 | 37143.54 | 79.6 | 610.39 | 30.28 | 13.88 | 8210.4 | 0.46 | 0.87 | 0.1 | 0.52 | 1 | 10 | 62.4484 | 85.4447 | 77.2899 | 62448.4093 | 85444.6686 | 5.6479e-06 | 0.3775 | 77289.9494
6 | 150 | CONCLUIDO | 11.3247 | 8.83 | 4.5 | 11.25 | 0.15 | 24 | 299.79 | 61.82 | 2.5 | 22 | 85.47 | 37208.42 | 78.06 | 610.31 | 28.23 | 13.88 | 7198.45 | 0.49 | 0.89 | 0.09 | 0.46 | 1 | 10 | 59.9055 | 81.9654 | 74.1427 | 59905.5313 | 81965.3907 | 5.7956e-06 | 0.36792 | 74142.7289
7 | 150 | CONCLUIDO | 11.6332 | 8.6 | 4.43 | 12.66 | 0.16 | 21 | 300.32 | 61.82 | 2.75 | 19 | 85.74 | 37273.29 | 76.39 | 610.26 | 26.21 | 13.88 | 6204.69 | 0.53 | 0.9 | 0.09 | 0.39 | 1 | 10 | 57.294 | 78.3921 | 70.9105 | 57293.9524 | 78392.1132 | 5.9534e-06 | 0.35833 | 70910.48
8 | 150 | CONCLUIDO | 11.9201 | 8.39 | 4.34 | 13.69 | 0.18 | 19 | 300.84 | 61.82 | 3 | 17 | 86.02 | 37338.27 | 74.22 | 610.26 | 22.95 | 13.88 | 4585.2 | 0.6 | 0.92 | 0.08 | 0.3 | 1 | 10 | 54.6086 | 74.7179 | 67.587 | 54608.6268 | 74717.9324 | 6.1003e-06 | 0.34958 | 67586.9578
9 | 150 | CONCLUIDO | 11.8757 | 8.42 | 4.42 | 14.74 | 0.19 | 18 | 301.37 | 61.82 | 3.25 | 16 | 86.3 | 37403.38 | 75.55 | 610.3 | 26.54 | 13.88 | 6382.82 | 0.52 | 0.9 | 0.07 | 0.38 | 1 | 10 | 55.7194 | 76.2378 | 68.9618 | 55719.4441 | 76237.8016 | 6.0775e-06 | 0.35083 | 68961.7728
10 | 150 | CONCLUIDO | 12.0112 | 8.33 | 4.38 | 15.47 | 0.21 | 17 | 301.9 | 61.82 | 3.5 | 15 | 86.58 | 37468.6 | 74.37 | 610.29 | 24.86 | 13.88 | 5549.45 | 0.56 | 0.91 | 0.08 | 0.34 | 1 | 10 | 54.4203 | 74.4602 | 67.3538 | 54420.2637 | 74460.2057 | 6.1469e-06 | 0.34708 | 67353.8282
11 | 150 | CONCLUIDO | 12.2532 | 8.16 | 4.33 | 17.32 | 0.22 | 15 | 302.43 | 61.82 | 3.75 | 13 | 86.86 | 37533.94 | 73.04 | 610.31 | 23.08 | 13.88 | 4671.52 | 0.6 | 0.92 | 0.08 | 0.29 | 1 | 10 | 52.5891 | 71.9548 | 65.0875 | 52589.1388 | 71954.7797 | 6.2707e-06 | 0.34 | 65087.5165
12 | 150 | CONCLUIDO | 12.3856 | 8.07 | 4.3 | 18.42 | 0.24 | 14 | 302.96 | 61.82 | 4 | 12 | 87.14 | 37599.4 | 71.85 | 610.34 | 22.1 | 13.88 | 4184.8 | 0.63 | 0.93 | 0.08 | 0.26 | 1 | 10 | 51.405 | 70.3346 | 63.6219 | 51404.9836 | 70334.5664 | 6.3385e-06 | 0.33625 | 63621.9341
13 | 150 | CONCLUIDO | 12.4957 | 8 | 4.28 | 19.77 | 0.25 | 13 | 303.49 | 61.82 | 4.25 | 11 | 87.42 | 37664.98 | 71.25 | 610.29 | 21.59 | 13.88 | 3934.33 | 0.64 | 0.93 | 0.07 | 0.24 | 1 | 10 | 50.6282 | 69.2717 | 62.6605 | 50628.1563 | 69271.677 | 6.3948e-06 | 0.33333 | 62660.4853
14 | 150 | CONCLUIDO | 12.4948 | 8 | 4.28 | 19.77 | 0.26 | 13 | 304.03 | 61.82 | 4.5 | 11 | 87.7 | 37730.68 | 70.97 | 610.28 | 21.57 | 13.88 | 3922.55 | 0.64 | 0.93 | 0.08 | 0.24 | 1 | 10 | 50.5095 | 69.1094 | 62.5137 | 50509.5445 | 69109.3872 | 6.3944e-06 | 0.33333 | 62513.6842
15 | 150 | CONCLUIDO | 12.6192 | 7.92 | 4.26 | 21.3 | 0.28 | 12 | 304.56 | 61.82 | 4.75 | 10 | 87.99 | 37796.51 | 70.12 | 610.26 | 20.9 | 13.88 | 3596.22 | 0.66 | 0.94 | 0.07 | 0.22 | 1 | 10 | 49.5833 | 67.842 | 61.3673 | 49583.264 | 67842.0093 | 6.458e-06 | 0.33 | 61367.2632
16 | 150 | CONCLUIDO | 12.7366 | 7.85 | 4.24 | 23.14 | 0.29 | 11 | 305.09 | 61.82 | 5 | 9 | 88.27 | 37862.45 | 69.25 | 610.28 | 20.28 | 13.88 | 3289.72 | 0.68 | 0.94 | 0.07 | 0.2 | 1 | 10 | 48.6944 | 66.6259 | 60.2672 | 48694.4447 | 66625.8875 | 6.5181e-06 | 0.32708 | 60267.2063
17 | 150 | CONCLUIDO | 12.7438 | 7.85 | 4.24 | 23.12 | 0.31 | 11 | 305.63 | 61.82 | 5.25 | 9 | 88.56 | 37928.52 | 68.83 | 610.32 | 20.16 | 13.88 | 3231.01 | 0.69 | 0.94 | 0.07 | 0.2 | 1 | 10 | 48.49 | 66.3461 | 60.0141 | 48489.9615 | 66346.1045 | 6.5218e-06 | 0.32708 | 60014.1254
18 | 150 | CONCLUIDO | 12.9269 | 7.74 | 4.18 | 25.1 | 0.32 | 10 | 306.17 | 61.82 | 5.5 | 8 | 88.84 | 37994.72 | 67.29 | 610.26 | 18.21 | 13.88 | 2260.99 | 0.76 | 0.95 | 0.07 | 0.14 | 1 | 10 | 46.9614 | 64.2547 | 58.1223 | 46961.4219 | 64254.6892 | 6.6155e-06 | 0.3225 | 58122.3118
19 | 150 | CONCLUIDO | 12.8783 | 7.76 | 4.21 | 25.27 | 0.33 | 10 | 306.7 | 61.82 | 5.75 | 8 | 89.13 | 38061.04 | 67.65 | 610.41 | 19.5 | 13.88 | 2904.17 | 0.71 | 0.95 | 0.07 | 0.17 | 1 | 10 | 47.3875 | 64.8377 | 58.6497 | 47387.5211 | 64837.697 | 6.5906e-06 | 0.32333 | 58649.6782
20 | 150 | CONCLUIDO | 12.9805 | 7.7 | 4.21 | 28.04 | 0.35 | 9 | 307.24 | 61.82 | 6 | 7 | 89.42 | 38127.48 | 66.92 | 610.3 | 19.25 | 13.88 | 2785.11 | 0.72 | 0.95 | 0.07 | 0.17 | 1 | 10 | 46.7165 | 63.9195 | 57.8192 | 46716.4775 | 63919.5455 | 6.6429e-06 | 0.32083 | 57819.1538
21 | 150 | CONCLUIDO | 12.9753 | 7.71 | 4.21 | 28.06 | 0.36 | 9 | 307.78 | 61.82 | 6.25 | 7 | 89.71 | 38194.05 | 66.71 | 610.26 | 19.29 | 13.88 | 2804.59 | 0.72 | 0.95 | 0.07 | 0.17 | 1 | 10 | 46.6496 | 63.828 | 57.7364 | 46649.5891 | 63828.0259 | 6.6403e-06 | 0.32125 | 57736.3687
22 | 150 | CONCLUIDO | 12.9739 | 7.71 | 4.21 | 28.07 | 0.38 | 9 | 308.32 | 61.82 | 6.5 | 7 | 90 | 38260.74 | 66.22 | 610.37 | 19.39 | 13.88 | 2855.7 | 0.72 | 0.95 | 0.07 | 0.17 | 1 | 10 | 46.4486 | 63.5531 | 57.4877 | 46448.6421 | 63553.0813 | 6.6396e-06 | 0.32125 | 57487.6644
23 | 150 | CONCLUIDO | 13.1157 | 7.62 | 4.18 | 31.37 | 0.39 | 8 | 308.86 | 61.82 | 6.75 | 6 | 90.29 | 38327.57 | 65.17 | 610.35 | 18.48 | 13.88 | 2403.62 | 0.75 | 0.95 | 0.07 | 0.14 | 1 | 10 | 45.4162 | 62.1405 | 56.2099 | 45416.2238 | 62140.4811 | 6.7121e-06 | 0.3175 | 56209.8808
24 | 150 | CONCLUIDO | 13.1181 | 7.62 | 4.18 | 31.36 | 0.4 | 8 | 309.41 | 61.82 | 7 | 6 | 90.59 | 38394.52 | 64.78 | 610.26 | 18.43 | 13.88 | 2382.12 | 0.75 | 0.95 | 0.07 | 0.14 | 1 | 10 | 45.2469 | 61.9088 | 56.0003 | 45246.8791 | 61908.7762 | 6.7133e-06 | 0.3175 | 56000.2895
25 | 150 | CONCLUIDO | 13.1157 | 7.62 | 4.18 | 31.37 | 0.42 | 8 | 309.95 | 61.82 | 7.25 | 6 | 90.88 | 38461.6 | 64.43 | 610.26 | 18.5 | 13.88 | 2414.89 | 0.75 | 0.95 | 0.07 | 0.14 | 1 | 10 | 45.1092 | 61.7204 | 55.8299 | 45109.1835 | 61720.3749 | 6.7121e-06 | 0.3175 | 55829.8689
26 | 150 | CONCLUIDO | 13.1214 | 7.62 | 4.18 | 31.35 | 0.43 | 8 | 310.5 | 61.82 | 7.5 | 6 | 91.18 | 38528.81 | 63.65 | 610.31 | 18.28 | 13.88 | 2305.8 | 0.76 | 0.95 | 0.07 | 0.14 | 1 | 10 | 44.7679 | 61.2534 | 55.4075 | 44767.8799 | 61253.3883 | 6.715e-06 | 0.3175 | 55407.4509
27 | 150 | CONCLUIDO | 13.3067 | 7.52 | 4.13 | 35.39 | 0.44 | 7 | 311.04 | 61.82 | 7.75 | 5 | 91.47 | 38596.15 | 62.39 | 610.27 | 16.66 | 13.88 | 1497.57 | 0.83 | 0.97 | 0.06 | 0.09 | 1 | 10 | 43.4771 | 59.4873 | 53.8099 | 43477.1202 | 59487.3139 | 6.8099e-06 | 0.31333 | 53809.9281
28 | 150 | CONCLUIDO | 13.248 | 7.55 | 4.16 | 35.68 | 0.46 | 7 | 311.59 | 61.82 | 8 | 5 | 91.77 | 38663.62 | 62.56 | 610.28 | 17.94 | 13.88 | 2142.38 | 0.77 | 0.96 | 0.06 | 0.12 | 1 | 10 | 43.8352 | 59.9773 | 54.2531 | 43835.23 | 59977.2955 | 6.7798e-06 | 0.31458 | 54253.1466
29 | 150 | CONCLUIDO | 13.2392 | 7.55 | 4.17 | 35.72 | 0.47 | 7 | 312.14 | 61.82 | 8.25 | 5 | 92.07 | 38731.35 | 61.96 | 610.29 | 18.03 | 13.88 | 2187.31 | 0.77 | 0.96 | 0.06 | 0.13 | 1 | 10 | 43.6488 | 59.7222 | 54.0224 | 43648.813 | 59722.2316 | 6.7753e-06 | 0.31458 | 54022.4256
30 | 150 | CONCLUIDO | 13.2392 | 7.55 | 4.17 | 35.72 | 0.48 | 7 | 312.69 | 61.82 | 8.5 | 5 | 92.37 | 38799.09 | 60.89 | 610.26 | 18.05 | 13.88 | 2196.86 | 0.77 | 0.96 | 0.06 | 0.13 | 1 | 10 | 43.209 | 59.1204 | 53.4781 | 43208.9907 | 59120.4473 | 6.7753e-06 | 0.31458 | 53478.0748
31 | 150 | CONCLUIDO | 13.3829 | 7.47 | 4.14 | 41.42 | 0.5 | 6 | 313.24 | 61.82 | 8.75 | 4 | 92.67 | 38866.96 | 60.3 | 610.44 | 17.11 | 13.88 | 1727.6 | 0.81 | 0.96 | 0.07 | 0.1 | 1 | 10 | 42.4157 | 58.035 | 52.4962 | 42415.6966 | 58035.0273 | 6.8489e-06 | 0.31125 | 52496.2458
32 | 150 | CONCLUIDO | 13.3854 | 7.47 | 4.14 | 41.4 | 0.51 | 6 | 313.79 | 61.82 | 9 | 4 | 92.97 | 38934.97 | 60.39 | 610.26 | 17.12 | 13.88 | 1734.36 | 0.81 | 0.96 | 0.06 | 0.1 | 1 | 10 | 42.4451 | 58.0753 | 52.5327 | 42445.1224 | 58075.289 | 6.8501e-06 | 0.31125 | 52532.6649
33 | 150 | CONCLUIDO | 13.3919 | 7.47 | 4.14 | 41.37 | 0.52 | 6 | 314.34 | 61.82 | 9.25 | 4 | 93.27 | 39003.11 | 59.76 | 610.26 | 17.02 | 13.88 | 1686.84 | 0.82 | 0.96 | 0.06 | 0.1 | 1 | 10 | 42.1705 | 57.6995 | 52.1928 | 42170.4812 | 57699.5129 | 6.8535e-06 | 0.31125 | 52192.7523
34 | 150 | CONCLUIDO | 13.4163 | 7.45 | 4.12 | 41.23 | 0.54 | 6 | 314.9 | 61.82 | 9.5 | 4 | 93.57 | 39071.38 | 58.5 | 610.35 | 16.39 | 13.88 | 1369.24 | 0.85 | 0.97 | 0.07 | 0.08 | 1 | 10 | 41.5151 | 56.8028 | 51.3816 | 41515.126 | 56802.827 | 6.866e-06 | 0.31042 | 51381.6449
35 | 150 | CONCLUIDO | 13.4023 | 7.46 | 4.13 | 41.31 | 0.55 | 6 | 315.45 | 61.82 | 9.75 | 3 | 93.88 | 39139.8 | 57.97 | 610.4 | 16.79 | 13.88 | 1571.91 | 0.83 | 0.97 | 0.06 | 0.09 | 1 | 10 | 41.3766 | 56.6132 | 51.2102 | 41376.5706 | 56613.2493 | 6.8588e-06 | 0.31083 | 51210.1603
36 | 150 | CONCLUIDO | 13.369 | 7.48 | 4.15 | 41.49 | 0.56 | 6 | 316.01 | 61.82 | 10 | 2 | 94.18 | 39208.35 | 58.07 | 610.32 | 17.45 | 13.88 | 1900.91 | 0.8 | 0.96 | 0.06 | 0.11 | 1 | 10 | 41.5854 | 56.899 | 51.4687 | 41585.4347 | 56899.0263 | 6.8417e-06 | 0.31167 | 51468.6631
37 | 150 | CONCLUIDO | 13.3596 | 7.49 | 4.15 | 41.55 | 0.58 | 6 | 316.56 | 61.82 | 10.25 | 1 | 94.49 | 39277.04 | 57.75 | 610.32 | 17.54 | 13.88 | 1944.21 | 0.79 | 0.96 | 0.07 | 0.11 | 1 | 10 | 41.4856 | 56.7625 | 51.3451 | 41485.6168 | 56762.4512 | 6.8369e-06 | 0.31208 | 51345.1225
38 | 150 | CONCLUIDO | 13.3581 | 7.49 | 4.16 | 41.56 | 0.59 | 6 | 317.12 | 61.82 | 10.5 | 0 | 94.8 | 39345.87 | 57.82 | 610.32 | 17.52 | 13.88 | 1934.27 | 0.79 | 0.96 | 0.07 | 0.12 | 1 | 10 | 41.5518 | 56.853 | 51.4271 | 41551.8285 | 56853.0449 | 6.8362e-06 | 0.31208 | 51427.0701

## RESULTADOS_0
Unnamed: 0 | Volume de calda [L] | STATUS | Capacidade operacional [ha/h] | Tempo de missao [h] | Tempo util [h] | Tempo por voo [min] | Autonomia Projetada [h] | N° Voos | MTOW [kg] | Massa Estrutura [kg] | Combustível [kg] | Abastecimentos | Massa gerador | Potência gerador [W] | Combustível consumido [L] | Calda cons [L] | Distância percorrida [km] | Distância Pulverizando [km] | RTL ACUMULADO[m] | EOC [km/km] | EOC [h/h] | Tempo de manobra [h] | Tempo rtl_rtw [h] | V pulv [m/s] | V desloc [m/s] | Preço Total por ha Simples [R$/ha] | Preço Total por ha Presumido [R$/ha] | Preço Total por ha Real [R$/ha] | Preço Total Simples [R$] | Preço Total Presumido [R$] | Prod CAPEX [ha/R$] | Dias Trabalhados | Preço Total Real [R$]
0 | 10 | CONCLUIDO | 13.0105 | 7.69 | 5.35 | 5.18 | 0.64 | 62 | 26.11 | 12.1 | 1 | 0 | 3.01 | 3454.41 | 15.59 | 610.53 | 52.36 | 13.88 | 19073.9 | 0.27 | 0.75 | 0.23 | 1.31 | 1 | 10 | 16.5236 | 22.6083 | 20.4506 | 16523.6047 | 22608.3249 | 1.985e-05 | 0.32042 | 20450.6181

## RESULTADOS_7
Unnamed: 0 | Volume de calda [L] | STATUS | Capacidade operacional [ha/h] | Tempo de missao [h] | Tempo util [h] | Tempo por voo [min] | Autonomia Projetada [h] | N° Voos | MTOW [kg] | Massa Estrutura [kg] | Combustível [kg] | Abastecimentos | Massa gerador | Potência gerador [W] | Combustível consumido [L] | Calda cons [L] | Distância percorrida [km] | Distância Pulverizando [km] | RTL ACUMULADO[m] | EOC [km/km] | EOC [h/h] | Tempo de manobra [h] | Tempo rtl_rtw [h] | V pulv [m/s] | V desloc [m/s] | Preço Total por ha Simples [R$/ha] | Preço Total por ha Presumido [R$/ha] | Preço Total por ha Real [R$/ha] | Preço Total Simples [R$] | Preço Total Presumido [R$] | Prod CAPEX [ha/R$] | Dias Trabalhados | Preço Total Real [R$]
0 | 45 | CONCLUIDO | 14.062 | 7.11 | 4.57 | 10.15 | 0.18 | 27 | 98.71 | 39.72 | 1 | 25 | 12.99 | 12407.75 | 35.79 | 610.49 | 30.39 | 13.88 | 8267.14 | 0.46 | 0.87 | 0.1 | 0.53 | 1 | 10 | 26.5355 | 36.307 | 32.8419 | 26535.4911 | 36307.0296 | 1.1696e-05 | 0.29625 | 32841.9376
1 | 45 | CONCLUIDO | 14.7577 | 6.78 | 4.38 | 13.13 | 0.22 | 20 | 99.02 | 39.72 | 1.25 | 18 | 13.05 | 12446.14 | 32.47 | 610.36 | 24.29 | 13.88 | 5247.56 | 0.57 | 0.91 | 0.08 | 0.34 | 1 | 10 | 23.7537 | 32.5009 | 29.399 | 23753.6973 | 32500.8566 | 1.2274e-05 | 0.2825 | 29399.0205
2 | 45 | CONCLUIDO | 14.9944 | 6.67 | 4.35 | 16.32 | 0.27 | 16 | 99.33 | 39.72 | 1.5 | 10 | 13.11 | 12484.55 | 30.69 | 610.33 | 23.62 | 13.88 | 4934.9 | 0.59 | 0.92 | 0.08 | 0.31 | 1 | 10 | 22.6918 | 31.0479 | 28.0848 | 22691.8042 | 31047.9276 | 1.2471e-05 | 0.27792 | 28084.757
3 | 45 | CONCLUIDO | 15.0836 | 6.63 | 4.33 | 17.33 | 0.31 | 15 | 99.64 | 39.72 | 1.75 | 0 | 13.18 | 12522.99 | 30.04 | 610.59 | 22.53 | 13.88 | 4395.31 | 0.62 | 0.92 | 0.1 | 0.29 | 1 | 10 | 22.2921 | 30.5011 | 27.5901 | 22292.1277 | 30501.0726 | 1.2545e-05 | 0.27625 | 27590.093

## RESULTADOS_19
Unnamed: 0 | Volume de calda [L] | STATUS | Capacidade operacional [ha/h] | Tempo de missao [h] | Tempo util [h] | Tempo por voo [min] | Autonomia Projetada [h] | N° Voos | MTOW [kg] | Massa Estrutura [kg] | Combustível [kg] | Abastecimentos | Massa gerador | Potência gerador [W] | Combustível consumido [L] | Calda cons [L] | Distância percorrida [km] | Distância Pulverizando [km] | RTL ACUMULADO[m] | EOC [km/km] | EOC [h/h] | Tempo de manobra [h] | Tempo rtl_rtw [h] | V pulv [m/s] | V desloc [m/s] | Preço Total por ha Simples [R$/ha] | Preço Total por ha Presumido [R$/ha] | Preço Total por ha Real [R$/ha] | Preço Total Simples [R$] | Preço Total Presumido [R$] | Prod CAPEX [ha/R$] | Dias Trabalhados | Preço Total Real [R$]
0 | 105 | CONCLUIDO | 10.2351 | 9.77 | 5.1 | 5.88 | 0.09 | 52 | 204 | 55.27 | 1 | 50 | 42.72 | 25393.6 | 70.96 | 610.62 | 47.21 | 13.88 | 16549.79 | 0.29 | 0.78 | 0.13 | 1.05 | 1 | 10 | 61.9593 | 84.7754 | 76.6846 | 61959.2962 | 84775.4426 | 6.0484e-06 | 0.40708 | 76684.5933
1 | 105 | CONCLUIDO | 11.1593 | 8.96 | 4.81 | 7.41 | 0.11 | 39 | 204.39 | 55.27 | 1.25 | 37 | 42.87 | 25442.42 | 66.33 | 610.35 | 38.17 | 13.88 | 12094.85 | 0.36 | 0.83 | 0.12 | 0.77 | 1 | 10 | 53.6433 | 73.3971 | 66.3922 | 53643.272 | 73397.0914 | 6.5946e-06 | 0.37333 | 66392.176
2 | 105 | CONCLUIDO | 11.7199 | 8.53 | 4.67 | 8.76 | 0.13 | 32 | 204.79 | 55.27 | 1.5 | 30 | 43.02 | 25491.3 | 63.62 | 610.44 | 33.6 | 13.88 | 9846.02 | 0.41 | 0.85 | 0.11 | 0.63 | 1 | 10 | 49.4021 | 67.5941 | 61.143 | 49402.0692 | 67594.0905 | 6.9259e-06 | 0.35542 | 61143.0054
3 | 105 | CONCLUIDO | 12.1597 | 8.22 | 4.56 | 10.14 | 0.15 | 27 | 205.18 | 55.27 | 1.75 | 25 | 43.16 | 25540.22 | 61.48 | 610.41 | 30.41 | 13.88 | 8276.68 | 0.46 | 0.87 | 0.1 | 0.52 | 1 | 10 | 46.3416 | 63.4066 | 57.3551 | 46341.5691 | 63406.5793 | 7.1858e-06 | 0.3425 | 57355.1443
4 | 105 | CONCLUIDO | 12.5414 | 7.97 | 4.48 | 11.68 | 0.17 | 23 | 205.58 | 55.27 | 2 | 21 | 43.31 | 25589.2 | 59.61 | 610.29 | 27.6 | 13.88 | 6888.86 | 0.5 | 0.89 | 0.09 | 0.44 | 1 | 10 | 43.9022 | 60.0689 | 54.3361 | 43902.2159 | 60068.9486 | 7.4113e-06 | 0.33208 | 54336.0524
5 | 105 | CONCLUIDO | 12.9139 | 7.74 | 4.37 | 13.1 | 0.19 | 20 | 205.98 | 55.27 | 2.25 | 18 | 43.46 | 25638.22 | 57.42 | 610.26 | 24.05 | 13.88 | 5130.62 | 0.58 | 0.91 | 0.08 | 0.33 | 1 | 10 | 41.4109 | 56.6603 | 51.2527 | 41410.9432 | 56660.2794 | 7.6315e-06 | 0.3225 | 51252.7019
6 | 105 | CONCLUIDO | 12.918 | 7.74 | 4.45 | 14.82 | 0.22 | 18 | 206.38 | 55.27 | 2.5 | 16 | 43.6 | 25687.3 | 58 | 610.39 | 27.28 | 13.88 | 6757.22 | 0.51 | 0.9 | 0.07 | 0.41 | 1 | 10 | 41.8834 | 57.3067 | 51.8374 | 41883.3775 | 57306.6849 | 7.6339e-06 | 0.3225 | 51837.4153
7 | 105 | CONCLUIDO | 13.2222 | 7.56 | 4.35 | 16.31 | 0.24 | 16 | 206.78 | 55.27 | 2.75 | 14 | 43.75 | 25736.42 | 56.02 | 610.32 | 23.79 | 13.88 | 5021.7 | 0.58 | 0.92 | 0.08 | 0.31 | 1 | 10 | 39.8334 | 54.5018 | 49.3002 | 39833.3978 | 54501.8121 | 7.8137e-06 | 0.315 | 49300.2357
8 | 105 | CONCLUIDO | 13.4509 | 7.43 | 4.3 | 18.44 | 0.26 | 14 | 207.17 | 55.27 | 3 | 12 | 43.9 | 25785.6 | 54.28 | 610.26 | 22.15 | 13.88 | 4211.14 | 0.63 | 0.93 | 0.08 | 0.26 | 1 | 10 | 38.3241 | 52.4367 | 47.4322 | 38324.0629 | 52436.6735 | 7.9488e-06 | 0.30958 | 47432.191
9 | 105 | CONCLUIDO | 13.5624 | 7.37 | 4.28 | 19.76 | 0.28 | 13 | 207.57 | 55.27 | 3.25 | 11 | 44.05 | 25834.83 | 53.59 | 610.28 | 21.49 | 13.88 | 3886.5 | 0.65 | 0.93 | 0.08 | 0.24 | 1 | 10 | 37.6834 | 51.5601 | 46.6393 | 37683.4157 | 51560.1119 | 8.0147e-06 | 0.30708 | 46639.2872
10 | 105 | CONCLUIDO | 13.6768 | 7.31 | 4.26 | 21.3 | 0.3 | 12 | 207.97 | 55.27 | 3.5 | 10 | 44.2 | 25884.1 | 52.52 | 610.26 | 20.87 | 13.88 | 3577.58 | 0.67 | 0.94 | 0.07 | 0.22 | 1 | 10 | 36.8946 | 50.4808 | 45.663 | 36894.5963 | 50480.8143 | 8.0823e-06 | 0.30458 | 45662.9962
11 | 105 | CONCLUIDO | 13.7963 | 7.25 | 4.24 | 23.11 | 0.32 | 11 | 208.37 | 55.27 | 3.75 | 9 | 44.35 | 25933.43 | 51.41 | 610.3 | 20.12 | 13.88 | 3208.22 | 0.69 | 0.94 | 0.07 | 0.2 | 1 | 10 | 36.0908 | 49.381 | 44.6681 | 36090.7745 | 49380.9899 | 8.1529e-06 | 0.30208 | 44668.1376
12 | 105 | CONCLUIDO | 13.9459 | 7.17 | 4.2 | 25.2 | 0.34 | 10 | 208.77 | 55.27 | 4 | 8 | 44.5 | 25982.82 | 49.94 | 610.31 | 18.8 | 13.88 | 2553.57 | 0.74 | 0.95 | 0.07 | 0.16 | 1 | 10 | 35.0284 | 47.9274 | 43.3533 | 35028.3919 | 47927.3911 | 8.2413e-06 | 0.29875 | 43353.2682
13 | 105 | CONCLUIDO | 13.8819 | 7.2 | 4.23 | 25.4 | 0.36 | 10 | 209.17 | 55.27 | 4.25 | 8 | 44.65 | 26032.25 | 49.83 | 610.26 | 20.3 | 13.88 | 3305.92 | 0.68 | 0.94 | 0.06 | 0.19 | 1 | 10 | 35.2248 | 48.1961 | 43.5963 | 35224.7767 | 48196.0935 | 8.2035e-06 | 0.3 | 43596.3259
14 | 105 | CONCLUIDO | 14.0045 | 7.14 | 4.21 | 28.07 | 0.38 | 9 | 209.58 | 55.27 | 4.5 | 7 | 44.8 | 26081.73 | 48.66 | 610.26 | 19.35 | 13.88 | 2836.38 | 0.72 | 0.95 | 0.07 | 0.17 | 1 | 10 | 34.4162 | 47.0897 | 42.5955 | 34416.1603 | 47089.7089 | 8.276e-06 | 0.2975 | 42595.5332
15 | 105 | CONCLUIDO | 14.0029 | 7.14 | 4.21 | 28.08 | 0.4 | 9 | 209.98 | 55.27 | 4.75 | 7 | 44.95 | 26131.27 | 47.63 | 610.3 | 19.44 | 13.88 | 2878.62 | 0.71 | 0.95 | 0.07 | 0.17 | 1 | 10 | 34.0194 | 46.5468 | 42.1044 | 34019.362 | 46546.7919 | 8.275e-06 | 0.2975 | 42104.4314
16 | 105 | CONCLUIDO | 14.1471 | 7.07 | 4.18 | 31.35 | 0.42 | 8 | 210.38 | 55.27 | 5 | 6 | 45.11 | 26180.86 | 46.32 | 610.3 | 18.36 | 13.88 | 2345.01 | 0.76 | 0.95 | 0.07 | 0.14 | 1 | 10 | 33.0976 | 45.2855 | 40.9635 | 33097.5536 | 45285.5331 | 8.3602e-06 | 0.29458 | 40963.5453
17 | 105 | CONCLUIDO | 14.1476 | 7.07 | 4.18 | 31.34 | 0.44 | 8 | 210.78 | 55.27 | 5.25 | 5 | 45.26 | 26230.5 | 45.54 | 610.26 | 18.25 | 13.88 | 2288.43 | 0.76 | 0.95 | 0.07 | 0.14 | 1 | 10 | 32.7965 | 44.8736 | 40.5909 | 32796.4877 | 44873.6014 | 8.3605e-06 | 0.29458 | 40590.9278
18 | 105 | CONCLUIDO | 14.2817 | 7 | 4.15 | 35.6 | 0.46 | 7 | 211.18 | 55.27 | 5.5 | 1 | 45.41 | 26280.2 | 44.73 | 610.26 | 17.31 | 13.88 | 1826.85 | 0.8 | 0.96 | 0.07 | 0.11 | 1 | 10 | 32.1062 | 43.9291 | 39.7365 | 32106.1671 | 43929.0742 | 8.4398e-06 | 0.29167 | 39736.545
19 | 105 | CONCLUIDO | 14.2744 | 7.01 | 4.16 | 35.63 | 0.48 | 7 | 211.59 | 55.27 | 5.75 | 0 | 45.57 | 26329.94 | 44.77 | 610.26 | 17.33 | 13.88 | 1833.35 | 0.8 | 0.96 | 0.07 | 0.12 | 1 | 10 | 32.1671 | 44.0124 | 39.8119 | 32167.0793 | 44012.417 | 8.4355e-06 | 0.29208 | 39811.9337

## RESULTADOS_10
Unnamed: 0 | Volume de calda [L] | STATUS | Capacidade operacional [ha/h] | Tempo de missao [h] | Tempo util [h] | Tempo por voo [min] | Autonomia Projetada [h] | N° Voos | MTOW [kg] | Massa Estrutura [kg] | Combustível [kg] | Abastecimentos | Massa gerador | Potência gerador [W] | Combustível consumido [L] | Calda cons [L] | Distância percorrida [km] | Distância Pulverizando [km] | RTL ACUMULADO[m] | EOC [km/km] | EOC [h/h] | Tempo de manobra [h] | Tempo rtl_rtw [h] | V pulv [m/s] | V desloc [m/s] | Preço Total por ha Simples [R$/ha] | Preço Total por ha Presumido [R$/ha] | Preço Total por ha Real [R$/ha] | Preço Total Simples [R$] | Preço Total Presumido [R$] | Prod CAPEX [ha/R$] | Dias Trabalhados | Preço Total Real [R$]
0 | 60 | CONCLUIDO | 12.9702 | 7.71 | 4.71 | 8.31 | 0.14 | 34 | 124.63 | 45 | 1 | 32 | 18.64 | 15605.44 | 45.37 | 610.62 | 34.81 | 13.88 | 10441.35 | 0.4 | 0.85 | 0.11 | 0.67 | 1 | 10 | 34.2706 | 46.8905 | 42.4154 | 34270.5892 | 46890.5321 | 9.6057e-06 | 0.32125 | 42415.3655
1 | 60 | CONCLUIDO | 13.6183 | 7.34 | 4.55 | 10.49 | 0.18 | 26 | 124.96 | 45 | 1.25 | 24 | 18.71 | 15645.96 | 42.56 | 610.28 | 29.77 | 13.88 | 7961.34 | 0.47 | 0.88 | 0.1 | 0.51 | 1 | 10 | 31.1985 | 42.6872 | 38.6132 | 31198.5405 | 42687.2195 | 1.0086e-05 | 0.30583 | 38613.2112
2 | 60 | CONCLUIDO | 14.218 | 7.03 | 4.39 | 13.17 | 0.21 | 20 | 125.29 | 45 | 1.5 | 18 | 18.79 | 15686.51 | 39.69 | 610.26 | 24.73 | 13.88 | 5472.23 | 0.56 | 0.91 | 0.09 | 0.35 | 1 | 10 | 28.477 | 38.9635 | 35.2449 | 28477.0343 | 38963.5346 | 1.053e-05 | 0.29292 | 35244.9096
3 | 60 | CONCLUIDO | 14.4012 | 6.94 | 4.38 | 15.45 | 0.25 | 17 | 125.62 | 45 | 1.75 | 15 | 18.87 | 15727.09 | 38.35 | 610.44 | 24.74 | 13.88 | 5491.4 | 0.56 | 0.91 | 0.08 | 0.34 | 1 | 10 | 27.5991 | 37.7623 | 34.1583 | 27599.0761 | 37762.2735 | 1.0666e-05 | 0.28917 | 34158.2952
4 | 60 | CONCLUIDO | 14.7293 | 6.79 | 4.3 | 18.43 | 0.28 | 14 | 125.95 | 45 | 2 | 12 | 18.95 | 15767.7 | 35.89 | 610.26 | 22.18 | 13.88 | 4225.07 | 0.63 | 0.93 | 0.07 | 0.26 | 1 | 10 | 25.9309 | 35.4799 | 32.0937 | 25930.9481 | 35479.8672 | 1.0909e-05 | 0.28292 | 32093.7184
5 | 60 | CONCLUIDO | 14.7911 | 6.76 | 4.3 | 19.83 | 0.31 | 13 | 126.28 | 45 | 2.25 | 10 | 19.03 | 15808.34 | 34.68 | 610.29 | 21.95 | 13.88 | 4115.1 | 0.63 | 0.93 | 0.08 | 0.26 | 1 | 10 | 25.3808 | 34.7272 | 31.4129 | 25380.8356 | 34727.179 | 1.0954e-05 | 0.28167 | 31412.8658
6 | 60 | CONCLUIDO | 14.8816 | 6.72 | 4.28 | 21.4 | 0.35 | 12 | 126.61 | 45 | 2.5 | 1 | 19.11 | 15849 | 33.91 | 610.26 | 21.13 | 13.88 | 3708.74 | 0.66 | 0.93 | 0.09 | 0.24 | 1 | 10 | 24.9097 | 34.0826 | 30.8298 | 24909.7058 | 34082.5584 | 1.1021e-05 | 0.28 | 30829.7669
7 | 60 | CONCLUIDO | 14.8816 | 6.72 | 4.28 | 21.4 | 0.38 | 12 | 126.94 | 45 | 2.75 | 0 | 19.19 | 15889.69 | 33.95 | 610.26 | 21.08 | 13.88 | 3687.02 | 0.66 | 0.93 | 0.09 | 0.24 | 1 | 10 | 24.9243 | 34.1026 | 30.8479 | 24924.3331 | 34102.5722 | 1.1021e-05 | 0.28 | 30847.8706

## RESULTADOS_25
Unnamed: 0 | Volume de calda [L] | STATUS | Capacidade operacional [ha/h] | Tempo de missao [h] | Tempo util [h] | Tempo por voo [min] | Autonomia Projetada [h] | N° Voos | MTOW [kg] | Massa Estrutura [kg] | Combustível [kg] | Abastecimentos | Massa gerador | Potência gerador [W] | Combustível consumido [L] | Calda cons [L] | Distância percorrida [km] | Distância Pulverizando [km] | RTL ACUMULADO[m] | EOC [km/km] | EOC [h/h] | Tempo de manobra [h] | Tempo rtl_rtw [h] | V pulv [m/s] | V desloc [m/s] | Preço Total por ha Simples [R$/ha] | Preço Total por ha Presumido [R$/ha] | Preço Total por ha Real [R$/ha] | Preço Total Simples [R$] | Preço Total Presumido [R$] | Prod CAPEX [ha/R$] | Dias Trabalhados | Preço Total Real [R$]
0 | 135 | CONCLUIDO | 8.6852 | 11.51 | 5.37 | 4.96 | 0.07 | 65 | 263.32 | 59.89 | 1 | 63 | 67.43 | 32710.1 | 89.01 | 610.51 | 55.84 | 13.88 | 20798.33 | 0.25 | 0.74 | 0.16 | 1.33 | 1 | 10 | 87.9768 | 120.3737 | 108.8854 | 87976.7651 | 120373.6913 | 4.6377e-06 | 0.47958 | 108885.3951
1 | 135 | CONCLUIDO | 9.6448 | 10.37 | 5.04 | 6.17 | 0.08 | 49 | 263.79 | 59.89 | 1.25 | 47 | 67.65 | 32767.75 | 82.85 | 610.51 | 45.01 | 13.88 | 15463.6 | 0.31 | 0.79 | 0.14 | 1 | 1 | 10 | 74.3796 | 101.7694 | 92.0567 | 74379.5923 | 101769.4396 | 5.1501e-06 | 0.43208 | 92056.7071
2 | 135 | CONCLUIDO | 10.3731 | 9.64 | 4.82 | 7.41 | 0.1 | 39 | 264.25 | 59.89 | 1.5 | 37 | 67.87 | 32825.49 | 78.66 | 610.32 | 38.18 | 13.88 | 12100.75 | 0.36 | 0.83 | 0.12 | 0.77 | 1 | 10 | 66.1172 | 90.4645 | 81.8307 | 66117.2328 | 90464.5148 | 5.539e-06 | 0.40167 | 81830.7085
3 | 135 | CONCLUIDO | 10.9399 | 9.14 | 4.67 | 8.76 | 0.12 | 32 | 264.72 | 59.89 | 1.75 | 30 | 68.09 | 32883.31 | 75.71 | 610.41 | 33.76 | 13.88 | 9923.01 | 0.41 | 0.85 | 0.1 | 0.63 | 1 | 10 | 60.6864 | 83.0338 | 75.1092 | 60686.4175 | 83033.8337 | 5.8417e-06 | 0.38083 | 75109.2011
4 | 135 | CONCLUIDO | 11.3012 | 8.85 | 4.58 | 9.81 | 0.13 | 28 | 265.19 | 59.89 | 2 | 26 | 68.31 | 32941.21 | 73.74 | 610.34 | 30.88 | 13.88 | 8504.08 | 0.45 | 0.87 | 0.1 | 0.54 | 1 | 10 | 57.4881 | 78.6578 | 71.1508 | 57488.1313 | 78657.7974 | 6.0346e-06 | 0.36875 | 71150.8076
5 | 135 | CONCLUIDO | 11.6754 | 8.56 | 4.5 | 11.25 | 0.15 | 24 | 265.66 | 59.89 | 2.25 | 22 | 68.53 | 32999.19 | 71.95 | 610.3 | 28.24 | 13.88 | 7205.4 | 0.49 | 0.89 | 0.09 | 0.46 | 1 | 10 | 54.546 | 74.6323 | 67.5095 | 54546.0186 | 74632.269 | 6.2344e-06 | 0.35667 | 67509.47
6 | 135 | CONCLUIDO | 11.8757 | 8.42 | 4.46 | 12.15 | 0.17 | 22 | 266.13 | 59.89 | 2.5 | 20 | 68.75 | 33057.26 | 70.8 | 610.37 | 26.89 | 13.88 | 6537.69 | 0.52 | 0.9 | 0.09 | 0.41 | 1 | 10 | 52.9728 | 72.4797 | 65.5624 | 52972.8026 | 72479.7255 | 6.3414e-06 | 0.35083 | 65562.3622
7 | 135 | CONCLUIDO | 12.2612 | 8.16 | 4.34 | 13.71 | 0.18 | 19 | 266.6 | 59.89 | 2.75 | 17 | 68.97 | 33115.41 | 68.39 | 610.36 | 23.07 | 13.88 | 4642.97 | 0.6 | 0.92 | 0.09 | 0.3 | 1 | 10 | 49.8505 | 68.2077 | 61.698 | 49850.4977 | 68207.6502 | 6.5472e-06 | 0.34 | 61698.0078
8 | 135 | CONCLUIDO | 12.1976 | 8.2 | 4.44 | 14.78 | 0.2 | 18 | 267.08 | 59.89 | 3 | 16 | 69.19 | 33173.65 | 69.62 | 610.26 | 27 | 13.88 | 6616.08 | 0.51 | 0.9 | 0.07 | 0.4 | 1 | 10 | 51.0046 | 69.7868 | 63.1264 | 51004.6054 | 69786.7513 | 6.5133e-06 | 0.34167 | 63126.4017
9 | 135 | CONCLUIDO | 12.4792 | 8.01 | 4.35 | 16.32 | 0.22 | 16 | 267.55 | 59.89 | 3.25 | 14 | 69.41 | 33231.97 | 67.67 | 610.34 | 23.7 | 13.88 | 4974.89 | 0.59 | 0.92 | 0.08 | 0.31 | 1 | 10 | 48.7139 | 66.6526 | 60.2913 | 48713.9469 | 66652.5713 | 6.6636e-06 | 0.33375 | 60291.3434
10 | 135 | CONCLUIDO | 12.5975 | 7.94 | 4.33 | 17.31 | 0.23 | 15 | 268.02 | 59.89 | 3.5 | 13 | 69.64 | 33290.38 | 66.81 | 610.5 | 22.94 | 13.88 | 4599.67 | 0.61 | 0.92 | 0.08 | 0.29 | 1 | 10 | 47.8282 | 65.4406 | 59.195 | 47828.1676 | 65440.6089 | 6.7268e-06 | 0.33083 | 59195.049
11 | 135 | CONCLUIDO | 12.7105 | 7.87 | 4.31 | 18.46 | 0.25 | 14 | 268.5 | 59.89 | 3.75 | 12 | 69.86 | 33348.87 | 66.03 | 610.34 | 22.27 | 13.88 | 4269.35 | 0.62 | 0.93 | 0.08 | 0.27 | 1 | 10 | 47.0104 | 64.3217 | 58.183 | 47010.4161 | 64321.7252 | 6.7872e-06 | 0.32792 | 58182.9501
12 | 135 | CONCLUIDO | 12.8319 | 7.79 | 4.28 | 19.77 | 0.26 | 13 | 268.97 | 59.89 | 4 | 11 | 70.09 | 33407.45 | 65.12 | 610.36 | 21.54 | 13.88 | 3912.24 | 0.64 | 0.93 | 0.08 | 0.24 | 1 | 10 | 46.0864 | 63.0574 | 57.0393 | 46086.4031 | 63057.4499 | 6.852e-06 | 0.32458 | 57039.3354
13 | 135 | CONCLUIDO | 12.9552 | 7.72 | 4.26 | 21.3 | 0.28 | 12 | 269.45 | 59.89 | 4.25 | 10 | 70.31 | 33466.11 | 64.21 | 610.26 | 20.79 | 13.88 | 3540.77 | 0.67 | 0.94 | 0.07 | 0.22 | 1 | 10 | 45.2103 | 61.8587 | 55.955 | 45210.2753 | 61858.6932 | 6.9178e-06 | 0.32167 | 55954.9863
14 | 135 | CONCLUIDO | 12.9482 | 7.72 | 4.26 | 21.32 | 0.3 | 12 | 269.92 | 59.89 | 4.5 | 10 | 70.54 | 33524.86 | 63.64 | 610.26 | 20.96 | 13.88 | 3623.61 | 0.66 | 0.94 | 0.07 | 0.22 | 1 | 10 | 44.9929 | 61.5613 | 55.686 | 44992.9156 | 61561.292 | 6.9141e-06 | 0.32167 | 55685.9687
15 | 135 | CONCLUIDO | 13.0781 | 7.65 | 4.24 | 23.11 | 0.31 | 11 | 270.4 | 59.89 | 4.75 | 9 | 70.76 | 33583.7 | 62.72 | 610.26 | 20.16 | 13.88 | 3230.95 | 0.69 | 0.94 | 0.07 | 0.2 | 1 | 10 | 44.11 | 60.3533 | 54.5932 | 44110.0112 | 60353.2634 | 6.9834e-06 | 0.31875 | 54593.2326
16 | 135 | CONCLUIDO | 13.2602 | 7.54 | 4.18 | 25.1 | 0.33 | 10 | 270.88 | 59.89 | 5 | 8 | 70.99 | 33642.62 | 61.19 | 610.43 | 18.2 | 13.88 | 2252.93 | 0.76 | 0.95 | 0.07 | 0.14 | 1 | 10 | 42.6936 | 58.4153 | 52.8403 | 42693.6445 | 58415.3279 | 7.0807e-06 | 0.31417 | 52840.251
17 | 135 | CONCLUIDO | 13.1921 | 7.58 | 4.22 | 25.33 | 0.34 | 10 | 271.36 | 59.89 | 5.25 | 8 | 71.22 | 33701.64 | 61.6 | 610.29 | 19.84 | 13.88 | 3076.03 | 0.7 | 0.94 | 0.07 | 0.18 | 1 | 10 | 43.2086 | 59.1199 | 53.4776 | 43208.6064 | 59119.9215 | 7.0443e-06 | 0.31583 | 53477.5992
18 | 135 | CONCLUIDO | 13.318 | 7.51 | 4.2 | 28 | 0.36 | 9 | 271.84 | 59.89 | 5.5 | 7 | 71.45 | 33760.74 | 60.67 | 610.3 | 19.07 | 13.88 | 2694.88 | 0.73 | 0.95 | 0.07 | 0.16 | 1 | 10 | 42.3656 | 57.9665 | 52.4342 | 42365.5975 | 57966.4795 | 7.1116e-06 | 0.31292 | 52434.2401
19 | 135 | CONCLUIDO | 13.3175 | 7.51 | 4.2 | 28.01 | 0.38 | 9 | 272.32 | 59.89 | 5.75 | 7 | 71.68 | 33820.05 | 60.14 | 610.29 | 19.01 | 13.88 | 2667.36 | 0.73 | 0.95 | 0.07 | 0.16 | 1 | 10 | 42.1505 | 57.6721 | 52.168 | 42150.4609 | 57672.1201 | 7.1113e-06 | 0.31292 | 52167.9739
20 | 135 | CONCLUIDO | 13.3052 | 7.52 | 4.21 | 28.05 | 0.39 | 9 | 272.8 | 59.89 | 6 | 7 | 71.91 | 33879.33 | 59.38 | 610.28 | 19.25 | 13.88 | 2783 | 0.72 | 0.95 | 0.07 | 0.17 | 1 | 10 | 41.9112 | 57.3447 | 51.8718 | 41911.1622 | 57344.7011 | 7.1047e-06 | 0.31333 | 51871.8033
21 | 135 | CONCLUIDO | 13.4459 | 7.44 | 4.18 | 31.35 | 0.41 | 8 | 273.28 | 59.89 | 6.25 | 6 | 72.14 | 33938.7 | 58.58 | 610.26 | 18.36 | 13.88 | 2346.16 | 0.76 | 0.95 | 0.07 | 0.14 | 1 | 10 | 41.0628 | 56.1839 | 50.8218 | 41062.7732 | 56183.8979 | 7.1798e-06 | 0.31 | 50821.7855
22 | 135 | CONCLUIDO | 13.4389 | 7.44 | 4.18 | 31.38 | 0.42 | 8 | 273.76 | 59.89 | 6.5 | 6 | 72.37 | 33998.16 | 58.19 | 610.26 | 18.52 | 13.88 | 2426 | 0.75 | 0.95 | 0.07 | 0.14 | 1 | 10 | 40.9241 | 55.9942 | 50.6502 | 40924.1389 | 55994.2122 | 7.1761e-06 | 0.31 | 50650.2032
23 | 135 | CONCLUIDO | 13.4479 | 7.44 | 4.18 | 31.34 | 0.44 | 8 | 274.24 | 59.89 | 6.75 | 6 | 72.61 | 34057.71 | 57.22 | 610.29 | 18.27 | 13.88 | 2301.14 | 0.76 | 0.95 | 0.07 | 0.14 | 1 | 10 | 40.5069 | 55.4233 | 50.1338 | 40506.9138 | 55423.3466 | 7.1809e-06 | 0.31 | 50133.8201
24 | 135 | CONCLUIDO | 13.6286 | 7.34 | 4.13 | 35.4 | 0.45 | 7 | 274.73 | 59.89 | 7 | 5 | 72.84 | 34117.35 | 55.96 | 610.26 | 16.84 | 13.88 | 1588.87 | 0.82 | 0.97 | 0.06 | 0.09 | 1 | 10 | 39.3217 | 53.8017 | 48.667 | 39321.7298 | 53801.7255 | 7.2774e-06 | 0.30583 | 48666.9643
25 | 135 | CONCLUIDO | 13.5619 | 7.37 | 4.17 | 35.71 | 0.47 | 7 | 275.21 | 59.89 | 7.25 | 5 | 73.08 | 34177.09 | 55.95 | 610.26 | 18.01 | 13.88 | 2174.5 | 0.77 | 0.96 | 0.06 | 0.13 | 1 | 10 | 39.6303 | 54.2239 | 49.0489 | 39630.294 | 54223.9167 | 7.2418e-06 | 0.30708 | 49048.8622
26 | 135 | CONCLUIDO | 13.5568 | 7.38 | 4.17 | 35.74 | 0.48 | 7 | 275.7 | 59.89 | 7.5 | 5 | 73.31 | 34236.91 | 54.69 | 610.26 | 18.11 | 13.88 | 2227.16 | 0.77 | 0.96 | 0.07 | 0.13 | 1 | 10 | 39.142 | 53.5558 | 48.4445 | 39142.0148 | 53555.8314 | 7.2391e-06 | 0.3075 | 48444.538
27 | 135 | CONCLUIDO | 13.7112 | 7.29 | 4.14 | 41.37 | 0.5 | 6 | 276.18 | 59.89 | 7.75 | 4 | 73.55 | 34296.82 | 53.68 | 610.26 | 17.01 | 13.88 | 1682.28 | 0.82 | 0.96 | 0.06 | 0.1 | 1 | 10 | 38.2147 | 52.287 | 47.2968 | 38214.6672 | 52286.9936 | 7.3215e-06 | 0.30375 | 47296.7963
28 | 135 | CONCLUIDO | 13.7054 | 7.3 | 4.14 | 41.4 | 0.51 | 6 | 276.67 | 59.89 | 8 | 4 | 73.78 | 34356.83 | 53.81 | 610.26 | 17.12 | 13.88 | 1736.61 | 0.81 | 0.96 | 0.06 | 0.1 | 1 | 10 | 38.2849 | 52.3831 | 47.3837 | 38284.8842 | 52383.0675 | 7.3184e-06 | 0.30417 | 47383.7011
29 | 135 | CONCLUIDO | 13.7038 | 7.3 | 4.14 | 41.41 | 0.53 | 6 | 277.16 | 59.89 | 8.25 | 1 | 74.02 | 34416.93 | 53.52 | 610.26 | 17.01 | 13.88 | 1678.03 | 0.82 | 0.96 | 0.07 | 0.1 | 1 | 10 | 38.1737 | 52.231 | 47.2461 | 38173.7282 | 52230.9791 | 7.3176e-06 | 0.30417 | 47246.1277
30 | 135 | CONCLUIDO | 13.7044 | 7.3 | 4.14 | 41.41 | 0.55 | 6 | 277.65 | 59.89 | 8.5 | 0 | 74.26 | 34477.13 | 53.52 | 610.3 | 16.91 | 13.88 | 1628.07 | 0.82 | 0.96 | 0.07 | 0.1 | 1 | 10 | 38.1722 | 52.2289 | 47.2443 | 38172.2306 | 52228.9299 | 7.3179e-06 | 0.30417 | 47244.2742

## RESULTADOS_14
Unnamed: 0 | Volume de calda [L] | STATUS | Capacidade operacional [ha/h] | Tempo de missao [h] | Tempo util [h] | Tempo por voo [min] | Autonomia Projetada [h] | N° Voos | MTOW [kg] | Massa Estrutura [kg] | Combustível [kg] | Abastecimentos | Massa gerador | Potência gerador [W] | Combustível consumido [L] | Calda cons [L] | Distância percorrida [km] | Distância Pulverizando [km] | RTL ACUMULADO[m] | EOC [km/km] | EOC [h/h] | Tempo de manobra [h] | Tempo rtl_rtw [h] | V pulv [m/s] | V desloc [m/s] | Preço Total por ha Simples [R$/ha] | Preço Total por ha Presumido [R$/ha] | Preço Total por ha Real [R$/ha] | Preço Total Simples [R$] | Preço Total Presumido [R$] | Prod CAPEX [ha/R$] | Dias Trabalhados | Preço Total Real [R$]
0 | 80 | CONCLUIDO | 11.6876 | 8.56 | 4.88 | 6.97 | 0.11 | 42 | 159.12 | 50.28 | 1 | 40 | 27.84 | 19859.16 | 56.84 | 610.37 | 40.26 | 13.88 | 13123.06 | 0.34 | 0.82 | 0.12 | 0.84 | 1 | 10 | 45.3498 | 62.0496 | 56.1276 | 45349.7667 | 62049.5514 | 7.7075e-06 | 0.35667 | 56127.6293
1 | 80 | CONCLUIDO | 12.4516 | 8.03 | 4.68 | 8.77 | 0.14 | 32 | 159.48 | 50.28 | 1.25 | 30 | 27.95 | 19902.91 | 53.56 | 610.42 | 33.83 | 13.88 | 9959.42 | 0.41 | 0.85 | 0.11 | 0.63 | 1 | 10 | 40.6337 | 55.5969 | 50.2908 | 40633.7221 | 55596.8512 | 8.2113e-06 | 0.33458 | 50290.7658
2 | 80 | CONCLUIDO | 12.9772 | 7.71 | 4.54 | 10.49 | 0.17 | 26 | 159.83 | 50.28 | 1.5 | 24 | 28.05 | 19946.71 | 51.09 | 610.29 | 29.8 | 13.88 | 7972.97 | 0.47 | 0.88 | 0.09 | 0.5 | 1 | 10 | 37.6191 | 51.4721 | 46.5596 | 37619.068 | 51472.0685 | 8.5579e-06 | 0.32125 | 46559.6465
3 | 80 | CONCLUIDO | 13.4559 | 7.43 | 4.43 | 12.66 | 0.19 | 21 | 160.19 | 50.28 | 1.75 | 19 | 28.16 | 19990.53 | 48.76 | 610.33 | 26.11 | 13.88 | 6154.67 | 0.53 | 0.9 | 0.09 | 0.39 | 1 | 10 | 35.0869 | 48.0074 | 43.4257 | 35086.8847 | 48007.4236 | 8.8736e-06 | 0.30958 | 43425.6625
4 | 80 | CONCLUIDO | 13.7667 | 7.26 | 4.36 | 14.53 | 0.22 | 18 | 160.54 | 50.28 | 2 | 16 | 28.26 | 20034.4 | 47.08 | 610.38 | 24.24 | 13.88 | 5232.62 | 0.57 | 0.92 | 0.07 | 0.32 | 1 | 10 | 33.4751 | 45.8022 | 41.4309 | 33475.1445 | 45802.1696 | 9.0786e-06 | 0.3025 | 41430.8748
5 | 80 | CONCLUIDO | 13.9163 | 7.19 | 4.35 | 16.3 | 0.25 | 16 | 160.9 | 50.28 | 2.25 | 14 | 28.37 | 20078.3 | 46.15 | 610.26 | 23.57 | 13.88 | 4911.87 | 0.59 | 0.92 | 0.08 | 0.31 | 1 | 10 | 32.7403 | 44.7967 | 40.5214 | 32740.3156 | 44796.7443 | 9.1772e-06 | 0.29958 | 40521.4059
6 | 80 | CONCLUIDO | 14.1182 | 7.08 | 4.31 | 18.46 | 0.27 | 14 | 161.26 | 50.28 | 2.5 | 12 | 28.48 | 20122.23 | 44.48 | 610.26 | 22.38 | 13.88 | 4326.83 | 0.62 | 0.93 | 0.08 | 0.27 | 1 | 10 | 31.5411 | 43.1559 | 39.0371 | 31541.0529 | 43155.86 | 9.3104e-06 | 0.295 | 39037.1253
7 | 80 | CONCLUIDO | 14.2354 | 7.02 | 4.28 | 19.76 | 0.3 | 13 | 161.61 | 50.28 | 2.75 | 11 | 28.58 | 20166.2 | 43.25 | 610.3 | 21.54 | 13.88 | 3910.25 | 0.64 | 0.93 | 0.07 | 0.24 | 1 | 10 | 30.7453 | 42.0671 | 38.0523 | 30745.3135 | 42067.0944 | 9.3877e-06 | 0.2925 | 38052.2699
8 | 80 | CONCLUIDO | 14.4532 | 6.92 | 4.24 | 23.13 | 0.33 | 11 | 161.97 | 50.28 | 3 | 9 | 28.69 | 20210.21 | 41.52 | 610.33 | 20.22 | 13.88 | 3262.03 | 0.69 | 0.94 | 0.07 | 0.2 | 1 | 10 | 29.5515 | 40.4336 | 36.5747 | 29551.4781 | 40433.636 | 9.5313e-06 | 0.28833 | 36574.7065
9 | 80 | CONCLUIDO | 14.6574 | 6.82 | 4.18 | 25.05 | 0.35 | 10 | 162.33 | 50.28 | 3.25 | 7 | 28.8 | 20254.26 | 39.38 | 610.3 | 18.12 | 13.88 | 2212.68 | 0.77 | 0.96 | 0.07 | 0.14 | 1 | 10 | 28.2152 | 38.6053 | 34.9209 | 28215.2233 | 38605.3132 | 9.666e-06 | 0.28417 | 34920.8763
10 | 80 | CONCLUIDO | 14.6544 | 6.82 | 4.21 | 28.06 | 0.38 | 9 | 162.68 | 50.28 | 3.5 | 4 | 28.9 | 20298.34 | 38.81 | 610.29 | 19.2 | 13.88 | 2760.1 | 0.72 | 0.95 | 0.07 | 0.17 | 1 | 10 | 28.0796 | 38.4198 | 34.7531 | 28079.6478 | 38419.813 | 9.664e-06 | 0.28417 | 34753.0799
11 | 80 | CONCLUIDO | 14.6568 | 6.82 | 4.21 | 28.06 | 0.41 | 9 | 163.04 | 50.28 | 3.75 | 0 | 29.01 | 20342.46 | 38.61 | 610.26 | 19.02 | 13.88 | 2671.35 | 0.73 | 0.95 | 0.08 | 0.17 | 1 | 10 | 28.0014 | 38.3127 | 34.6562 | 28001.3962 | 38312.7456 | 9.6656e-06 | 0.28417 | 34656.2309

## RESULTADOS_21
Unnamed: 0 | Volume de calda [L] | STATUS | Capacidade operacional [ha/h] | Tempo de missao [h] | Tempo util [h] | Tempo por voo [min] | Autonomia Projetada [h] | N° Voos | MTOW [kg] | Massa Estrutura [kg] | Combustível [kg] | Abastecimentos | Massa gerador | Potência gerador [W] | Combustível consumido [L] | Calda cons [L] | Distância percorrida [km] | Distância Pulverizando [km] | RTL ACUMULADO[m] | EOC [km/km] | EOC [h/h] | Tempo de manobra [h] | Tempo rtl_rtw [h] | V pulv [m/s] | V desloc [m/s] | Preço Total por ha Simples [R$/ha] | Preço Total por ha Presumido [R$/ha] | Preço Total por ha Real [R$/ha] | Preço Total Simples [R$] | Preço Total Presumido [R$] | Prod CAPEX [ha/R$] | Dias Trabalhados | Preço Total Real [R$]
0 | 115 | CONCLUIDO | 9.7205 | 10.29 | 5.17 | 5.54 | 0.08 | 56 | 222.93 | 56.94 | 1 | 54 | 49.99 | 27728.69 | 76.49 | 610.36 | 49.4 | 13.88 | 17625.58 | 0.28 | 0.77 | 0.14 | 1.13 | 1 | 10 | 69.3548 | 94.8942 | 85.8377 | 69354.7541 | 94894.2343 | 5.5374e-06 | 0.42875 | 85837.6618
1 | 115 | CONCLUIDO | 10.5705 | 9.46 | 4.91 | 6.85 | 0.1 | 43 | 223.35 | 56.94 | 1.25 | 41 | 50.15 | 27780.03 | 72.06 | 610.51 | 41.04 | 13.88 | 13510.84 | 0.34 | 0.81 | 0.13 | 0.87 | 1 | 10 | 60.5856 | 82.8958 | 74.9844 | 60585.5624 | 82895.8394 | 6.0216e-06 | 0.39417 | 74984.3768
2 | 115 | CONCLUIDO | 11.2923 | 8.86 | 4.7 | 8.3 | 0.12 | 34 | 223.76 | 56.94 | 1.5 | 32 | 50.32 | 27831.42 | 68.33 | 610.26 | 34.71 | 13.88 | 10392.45 | 0.4 | 0.85 | 0.11 | 0.66 | 1 | 10 | 54.2319 | 74.2025 | 67.1208 | 54231.9473 | 74202.5428 | 6.4327e-06 | 0.36917 | 67120.7563
3 | 115 | CONCLUIDO | 11.806 | 8.47 | 4.58 | 9.82 | 0.14 | 28 | 224.18 | 56.94 | 1.75 | 26 | 50.49 | 27882.87 | 65.82 | 610.32 | 30.91 | 13.88 | 8520.28 | 0.45 | 0.87 | 0.1 | 0.54 | 1 | 10 | 50.3472 | 68.8872 | 62.3127 | 50347.1525 | 68887.1952 | 6.7254e-06 | 0.35292 | 62312.6979
4 | 115 | CONCLUIDO | 12.1761 | 8.21 | 4.5 | 11.25 | 0.16 | 24 | 224.6 | 56.94 | 2 | 22 | 50.65 | 27934.37 | 64.08 | 610.3 | 28.24 | 13.88 | 7207.37 | 0.49 | 0.89 | 0.09 | 0.46 | 1 | 10 | 47.8036 | 65.4069 | 59.1646 | 47803.5636 | 65406.9446 | 6.9362e-06 | 0.34208 | 59164.5976
5 | 115 | CONCLUIDO | 12.4762 | 8.02 | 4.43 | 12.67 | 0.18 | 21 | 225.01 | 56.94 | 2.25 | 19 | 50.82 | 27985.94 | 62.55 | 610.39 | 26.18 | 13.88 | 6191.64 | 0.53 | 0.9 | 0.09 | 0.39 | 1 | 10 | 45.7872 | 62.6481 | 56.6691 | 45787.2408 | 62648.1228 | 7.1072e-06 | 0.33417 | 56669.0739
6 | 115 | CONCLUIDO | 12.7805 | 7.82 | 4.33 | 13.67 | 0.2 | 19 | 225.43 | 56.94 | 2.5 | 17 | 50.99 | 28037.57 | 60.31 | 610.5 | 22.81 | 13.88 | 4515.67 | 0.61 | 0.92 | 0.08 | 0.29 | 1 | 10 | 43.4482 | 59.4478 | 53.7742 | 43448.2322 | 59447.7881 | 7.2805e-06 | 0.32583 | 53774.1747
7 | 115 | CONCLUIDO | 12.8548 | 7.78 | 4.37 | 15.43 | 0.22 | 17 | 225.85 | 56.94 | 2.75 | 15 | 51.16 | 28089.25 | 60.52 | 610.31 | 24.41 | 13.88 | 5324.11 | 0.57 | 0.91 | 0.08 | 0.33 | 1 | 10 | 43.4188 | 59.4075 | 53.7377 | 43418.7994 | 59407.5168 | 7.3228e-06 | 0.32417 | 53737.7468
8 | 115 | CONCLUIDO | 12.9459 | 7.72 | 4.36 | 16.36 | 0.24 | 16 | 226.27 | 56.94 | 3 | 14 | 51.33 | 28140.99 | 59.8 | 610.32 | 24.06 | 13.88 | 5156.13 | 0.58 | 0.91 | 0.08 | 0.32 | 1 | 10 | 42.7843 | 58.5393 | 52.9524 | 42784.2554 | 58539.3057 | 7.3747e-06 | 0.32167 | 52952.3965
9 | 115 | CONCLUIDO | 13.1994 | 7.58 | 4.3 | 18.43 | 0.25 | 14 | 226.69 | 56.94 | 3.25 | 12 | 51.5 | 28192.8 | 58.08 | 610.26 | 22.22 | 13.88 | 4246.83 | 0.62 | 0.93 | 0.07 | 0.26 | 1 | 10 | 41.0927 | 56.2249 | 50.8589 | 41092.7458 | 56224.9077 | 7.5191e-06 | 0.31583 | 50858.8814
10 | 115 | CONCLUIDO | 13.3136 | 7.51 | 4.28 | 19.75 | 0.27 | 13 | 227.11 | 56.94 | 3.5 | 11 | 51.67 | 28244.66 | 57.32 | 610.38 | 21.47 | 13.88 | 3873.05 | 0.65 | 0.93 | 0.07 | 0.24 | 1 | 10 | 40.3755 | 55.2436 | 49.9712 | 40375.5422 | 55243.5981 | 7.5842e-06 | 0.31292 | 49971.2266
11 | 115 | CONCLUIDO | 13.4283 | 7.45 | 4.26 | 21.3 | 0.29 | 12 | 227.53 | 56.94 | 3.75 | 10 | 51.84 | 28296.58 | 56.38 | 610.31 | 20.82 | 13.88 | 3554.43 | 0.67 | 0.94 | 0.07 | 0.22 | 1 | 10 | 39.5998 | 54.1823 | 49.0112 | 39599.8447 | 54182.2546 | 7.6495e-06 | 0.31042 | 49011.1762
12 | 115 | CONCLUIDO | 13.542 | 7.38 | 4.24 | 23.13 | 0.31 | 11 | 227.95 | 56.94 | 4 | 9 | 52.01 | 28348.56 | 55.3 | 610.26 | 20.25 | 13.88 | 3277.03 | 0.69 | 0.94 | 0.07 | 0.2 | 1 | 10 | 38.7791 | 53.0593 | 47.9954 | 38779.1213 | 53059.3045 | 7.7143e-06 | 0.3075 | 47995.399
13 | 115 | CONCLUIDO | 13.5598 | 7.37 | 4.23 | 23.08 | 0.33 | 11 | 228.38 | 56.94 | 4.25 | 9 | 52.18 | 28400.61 | 54.44 | 610.29 | 19.87 | 13.88 | 3086.41 | 0.7 | 0.94 | 0.07 | 0.19 | 1 | 10 | 38.3546 | 52.4784 | 47.47 | 38354.5791 | 52478.4272 | 7.7244e-06 | 0.30708 | 47469.9598
14 | 115 | CONCLUIDO | 13.707 | 7.3 | 4.2 | 25.18 | 0.35 | 10 | 228.8 | 56.94 | 4.5 | 8 | 52.36 | 28452.71 | 53.41 | 610.34 | 18.93 | 13.88 | 2620 | 0.73 | 0.95 | 0.07 | 0.15 | 1 | 10 | 37.4599 | 51.2543 | 46.3627 | 37459.9401 | 51254.3426 | 7.8083e-06 | 0.30417 | 46362.7001
15 | 115 | CONCLUIDO | 13.7736 | 7.26 | 4.2 | 28.03 | 0.37 | 9 | 229.22 | 56.94 | 4.75 | 7 | 52.53 | 28504.87 | 52.75 | 610.26 | 19.17 | 13.88 | 2745.79 | 0.72 | 0.95 | 0.07 | 0.16 | 1 | 10 | 37.0208 | 50.6535 | 45.8192 | 37020.8271 | 50653.5289 | 7.8462e-06 | 0.3025 | 45819.2272
16 | 115 | CONCLUIDO | 13.7831 | 7.26 | 4.2 | 28 | 0.39 | 9 | 229.65 | 56.94 | 5 | 7 | 52.7 | 28557.1 | 52.12 | 610.3 | 18.93 | 13.88 | 2624.18 | 0.73 | 0.95 | 0.07 | 0.16 | 1 | 10 | 36.7493 | 50.282 | 45.4831 | 36749.2729 | 50281.9764 | 7.8517e-06 | 0.3025 | 45483.1351
17 | 115 | CONCLUIDO | 13.898 | 7.2 | 4.18 | 31.38 | 0.41 | 8 | 230.07 | 56.94 | 5.25 | 6 | 52.88 | 28609.38 | 50.86 | 610.26 | 18.46 | 13.88 | 2393.75 | 0.75 | 0.95 | 0.07 | 0.14 | 1 | 10 | 35.9023 | 49.1231 | 44.4348 | 35902.2822 | 49123.0864 | 7.9171e-06 | 0.3 | 44434.848
18 | 115 | CONCLUIDO | 13.9071 | 7.19 | 4.18 | 31.34 | 0.42 | 8 | 230.49 | 56.94 | 5.5 | 6 | 53.05 | 28661.73 | 50.18 | 610.26 | 18.29 | 13.88 | 2311.47 | 0.76 | 0.95 | 0.07 | 0.14 | 1 | 10 | 35.6112 | 48.7248 | 44.0746 | 35611.1856 | 48724.7951 | 7.9223e-06 | 0.29958 | 44074.5691
19 | 115 | CONCLUIDO | 13.9093 | 7.19 | 4.18 | 31.33 | 0.44 | 8 | 230.92 | 56.94 | 5.75 | 6 | 53.23 | 28714.14 | 49.24 | 610.26 | 18.3 | 13.88 | 2312.79 | 0.76 | 0.95 | 0.07 | 0.14 | 1 | 10 | 35.2384 | 48.2147 | 43.6132 | 35238.3978 | 48214.7305 | 7.9235e-06 | 0.29958 | 43613.1843
20 | 115 | CONCLUIDO | 14.0801 | 7.1 | 4.13 | 35.44 | 0.46 | 7 | 231.34 | 56.94 | 6 | 4 | 53.4 | 28766.61 | 47.87 | 610.26 | 16.87 | 13.88 | 1607.45 | 0.82 | 0.96 | 0.06 | 0.09 | 1 | 10 | 34.1494 | 46.7247 | 42.2653 | 34149.3551 | 46724.6543 | 8.0208e-06 | 0.29583 | 42265.3188
21 | 115 | CONCLUIDO | 13.9969 | 7.14 | 4.18 | 35.8 | 0.48 | 7 | 231.77 | 56.94 | 6.25 | 2 | 53.58 | 28819.14 | 48.21 | 610.26 | 18.31 | 13.88 | 2326.82 | 0.76 | 0.95 | 0.07 | 0.14 | 1 | 10 | 34.6214 | 47.3706 | 42.8496 | 34621.4416 | 47370.5838 | 7.9734e-06 | 0.2975 | 42849.6018
22 | 115 | CONCLUIDO | 14.0029 | 7.14 | 4.17 | 35.77 | 0.5 | 7 | 232.2 | 56.94 | 6.5 | 1 | 53.75 | 28871.74 | 47.9 | 610.26 | 18.05 | 13.88 | 2194.6 | 0.77 | 0.96 | 0.07 | 0.13 | 1 | 10 | 34.4591 | 47.1484 | 42.6487 | 34459.0888 | 47148.4455 | 7.9769e-06 | 0.2975 | 42648.664
23 | 115 | CONCLUIDO | 14.0203 | 7.13 | 4.16 | 35.7 | 0.52 | 7 | 232.62 | 56.94 | 6.75 | 0 | 53.93 | 28924.39 | 47.63 | 610.26 | 17.66 | 13.88 | 2000.84 | 0.79 | 0.96 | 0.07 | 0.12 | 1 | 10 | 34.2836 | 46.9083 | 42.4315 | 34283.5982 | 46908.3315 | 7.9868e-06 | 0.29708 | 42431.4662

## RESULTADOS_5
Unnamed: 0 | Volume de calda [L] | STATUS | Capacidade operacional [ha/h] | Tempo de missao [h] | Tempo util [h] | Tempo por voo [min] | Autonomia Projetada [h] | N° Voos | MTOW [kg] | Massa Estrutura [kg] | Combustível [kg] | Abastecimentos | Massa gerador | Potência gerador [W] | Combustível consumido [L] | Calda cons [L] | Distância percorrida [km] | Distância Pulverizando [km] | RTL ACUMULADO[m] | EOC [km/km] | EOC [h/h] | Tempo de manobra [h] | Tempo rtl_rtw [h] | V pulv [m/s] | V desloc [m/s] | Preço Total por ha Simples [R$/ha] | Preço Total por ha Presumido [R$/ha] | Preço Total por ha Real [R$/ha] | Preço Total Simples [R$] | Preço Total Presumido [R$] | Prod CAPEX [ha/R$] | Dias Trabalhados | Preço Total Real [R$]
0 | 35 | CONCLUIDO | 14.9477 | 6.69 | 4.44 | 12.68 | 0.22 | 21 | 80.84 | 35.1 | 1 | 18 | 9.74 | 10204.21 | 27.86 | 610.45 | 26.24 | 13.88 | 6218.88 | 0.53 | 0.9 | 0.09 | 0.4 | 1 | 10 | 21.0821 | 28.8454 | 26.0925 | 21082.0762 | 28845.4268 | 1.3759e-05 | 0.27875 | 26092.4597
1 | 35 | CONCLUIDO | 15.0994 | 6.62 | 4.4 | 13.91 | 0.27 | 19 | 81.14 | 35.1 | 1.25 | 0 | 9.79 | 10241.25 | 27.06 | 610.3 | 24.22 | 13.88 | 5220.08 | 0.57 | 0.91 | 0.12 | 0.36 | 1 | 10 | 20.5247 | 28.0828 | 25.4027 | 20524.7322 | 28082.8441 | 1.3898e-05 | 0.27583 | 25402.6569

## RESULTADOS_8
Unnamed: 0 | Volume de calda [L] | STATUS | Capacidade operacional [ha/h] | Tempo de missao [h] | Tempo util [h] | Tempo por voo [min] | Autonomia Projetada [h] | N° Voos | MTOW [kg] | Massa Estrutura [kg] | Combustível [kg] | Abastecimentos | Massa gerador | Potência gerador [W] | Combustível consumido [L] | Calda cons [L] | Distância percorrida [km] | Distância Pulverizando [km] | RTL ACUMULADO[m] | EOC [km/km] | EOC [h/h] | Tempo de manobra [h] | Tempo rtl_rtw [h] | V pulv [m/s] | V desloc [m/s] | Preço Total por ha Simples [R$/ha] | Preço Total por ha Presumido [R$/ha] | Preço Total por ha Real [R$/ha] | Preço Total Simples [R$] | Preço Total Presumido [R$] | Prod CAPEX [ha/R$] | Dias Trabalhados | Preço Total Real [R$]
0 | 50 | CONCLUIDO | 13.7258 | 7.29 | 4.61 | 9.53 | 0.16 | 29 | 107.41 | 41.65 | 1 | 27 | 14.77 | 13481.73 | 39.02 | 610.3 | 31.64 | 13.88 | 8881.42 | 0.44 | 0.87 | 0.1 | 0.56 | 1 | 10 | 28.9382 | 39.5945 | 35.8156 | 28938.1667 | 39594.4763 | 1.0941e-05 | 0.30375 | 35815.635
1 | 50 | CONCLUIDO | 14.3284 | 6.98 | 4.45 | 12.15 | 0.2 | 22 | 107.73 | 41.65 | 1.25 | 20 | 14.83 | 13520.81 | 36.25 | 610.39 | 26.79 | 13.88 | 6489.6 | 0.52 | 0.9 | 0.09 | 0.41 | 1 | 10 | 26.3879 | 36.105 | 32.6592 | 26387.8587 | 36105.0324 | 1.1421e-05 | 0.29083 | 32659.2188
2 | 50 | CONCLUIDO | 14.5009 | 6.9 | 4.46 | 14.87 | 0.24 | 18 | 108.05 | 41.65 | 1.5 | 16 | 14.9 | 13559.91 | 34.87 | 610.38 | 27.68 | 13.88 | 6955.4 | 0.5 | 0.89 | 0.08 | 0.42 | 1 | 10 | 25.5886 | 35.0115 | 31.67 | 25588.6098 | 35011.4648 | 1.1559e-05 | 0.2875 | 31670.0197
3 | 50 | CONCLUIDO | 15.0181 | 6.66 | 4.31 | 18.48 | 0.28 | 14 | 108.37 | 41.65 | 1.75 | 7 | 14.97 | 13599.17 | 31.42 | 610.29 | 22.27 | 13.88 | 4270.88 | 0.62 | 0.93 | 0.08 | 0.27 | 1 | 10 | 23.2029 | 31.7472 | 28.7173 | 23202.8738 | 31747.1955 | 1.1971e-05 | 0.2775 | 28717.2877
4 | 50 | CONCLUIDO | 15.0094 | 6.66 | 4.32 | 18.49 | 0.32 | 14 | 108.68 | 41.65 | 2 | 1 | 15.03 | 13638.32 | 31.32 | 610.29 | 22.23 | 13.88 | 4250.44 | 0.62 | 0.92 | 0.09 | 0.27 | 1 | 10 | 23.1971 | 31.7393 | 28.7102 | 23197.131 | 31739.338 | 1.1964e-05 | 0.2775 | 28710.1802
5 | 50 | CONCLUIDO | 15.0081 | 6.66 | 4.32 | 18.5 | 0.36 | 14 | 109 | 41.65 | 2.25 | 0 | 15.1 | 13677.51 | 31.39 | 610.29 | 22.21 | 13.88 | 4238.58 | 0.63 | 0.92 | 0.09 | 0.28 | 1 | 10 | 23.2242 | 31.7764 | 28.7437 | 23224.2128 | 31776.3926 | 1.1963e-05 | 0.2775 | 28743.6983

## RESULTADOS_3
Unnamed: 0 | Volume de calda [L] | STATUS | Capacidade operacional [ha/h] | Tempo de missao [h] | Tempo util [h] | Tempo por voo [min] | Autonomia Projetada [h] | N° Voos | MTOW [kg] | Massa Estrutura [kg] | Combustível [kg] | Abastecimentos | Massa gerador | Potência gerador [W] | Combustível consumido [L] | Calda cons [L] | Distância percorrida [km] | Distância Pulverizando [km] | RTL ACUMULADO[m] | EOC [km/km] | EOC [h/h] | Tempo de manobra [h] | Tempo rtl_rtw [h] | V pulv [m/s] | V desloc [m/s] | Preço Total por ha Simples [R$/ha] | Preço Total por ha Presumido [R$/ha] | Preço Total por ha Real [R$/ha] | Preço Total Simples [R$] | Preço Total Presumido [R$] | Prod CAPEX [ha/R$] | Dias Trabalhados | Preço Total Real [R$]
0 | 25 | CONCLUIDO | 14.8521 | 6.73 | 4.58 | 10.56 | 0.28 | 26 | 61.76 | 28.92 | 1 | 0 | 6.84 | 7851.41 | 23.87 | 610.39 | 29.86 | 13.88 | 8007.4 | 0.46 | 0.87 | 0.12 | 0.53 | 1 | 10 | 18.9801 | 25.9694 | 23.4909 | 18980.0995 | 25969.4095 | 1.5658e-05 | 0.28042 | 23490.9255

## RESULTADOS_15
Unnamed: 0 | Volume de calda [L] | STATUS | Capacidade operacional [ha/h] | Tempo de missao [h] | Tempo util [h] | Tempo por voo [min] | Autonomia Projetada [h] | N° Voos | MTOW [kg] | Massa Estrutura [kg] | Combustível [kg] | Abastecimentos | Massa gerador | Potência gerador [W] | Combustível consumido [L] | Calda cons [L] | Distância percorrida [km] | Distância Pulverizando [km] | RTL ACUMULADO[m] | EOC [km/km] | EOC [h/h] | Tempo de manobra [h] | Tempo rtl_rtw [h] | V pulv [m/s] | V desloc [m/s] | Preço Total por ha Simples [R$/ha] | Preço Total por ha Presumido [R$/ha] | Preço Total por ha Real [R$/ha] | Preço Total Simples [R$] | Preço Total Presumido [R$] | Prod CAPEX [ha/R$] | Dias Trabalhados | Preço Total Real [R$]
0 | 85 | CONCLUIDO | 11.3787 | 8.79 | 4.92 | 6.72 | 0.11 | 44 | 167.88 | 51.39 | 1 | 42 | 30.49 | 20939.59 | 59.7 | 610.41 | 41.56 | 13.88 | 13763.08 | 0.33 | 0.81 | 0.12 | 0.88 | 1 | 10 | 48.4255 | 66.2579 | 59.9343 | 48425.461 | 66257.8521 | 7.3225e-06 | 0.36625 | 59934.2956
1 | 85 | CONCLUIDO | 12.1273 | 8.25 | 4.72 | 8.33 | 0.13 | 34 | 168.25 | 51.39 | 1.25 | 32 | 30.6 | 20984.25 | 56.35 | 610.37 | 35.37 | 13.88 | 10718.54 | 0.39 | 0.85 | 0.11 | 0.68 | 1 | 10 | 43.4072 | 59.3917 | 53.7234 | 43407.21 | 59391.6597 | 7.8043e-06 | 0.34375 | 53723.4031
2 | 85 | CONCLUIDO | 12.7271 | 7.86 | 4.57 | 10.15 | 0.16 | 27 | 168.61 | 51.39 | 1.5 | 25 | 30.71 | 21028.94 | 53.67 | 610.49 | 30.51 | 13.88 | 8325.88 | 0.46 | 0.87 | 0.1 | 0.53 | 1 | 10 | 39.8416 | 54.513 | 49.3103 | 39841.5623 | 54512.9832 | 8.1903e-06 | 0.3275 | 49310.3406
3 | 85 | CONCLUIDO | 13.1004 | 7.63 | 4.48 | 11.69 | 0.18 | 23 | 168.97 | 51.39 | 1.75 | 21 | 30.83 | 21073.68 | 51.73 | 610.29 | 27.68 | 13.88 | 6931.12 | 0.5 | 0.89 | 0.09 | 0.44 | 1 | 10 | 37.6812 | 51.5571 | 46.6366 | 37681.2218 | 51557.11 | 8.4305e-06 | 0.31792 | 46636.5718
4 | 85 | CONCLUIDO | 13.626 | 7.34 | 4.32 | 13.65 | 0.21 | 19 | 169.33 | 51.39 | 2 | 17 | 30.94 | 21118.46 | 48.74 | 610.26 | 22.58 | 13.88 | 4398.29 | 0.61 | 0.92 | 0.08 | 0.28 | 1 | 10 | 34.655 | 47.4165 | 42.8911 | 34655.0067 | 47416.5091 | 8.7687e-06 | 0.30583 | 42891.144
5 | 85 | CONCLUIDO | 13.6271 | 7.34 | 4.39 | 15.49 | 0.24 | 17 | 169.7 | 51.39 | 2.25 | 15 | 31.05 | 21163.27 | 48.89 | 610.29 | 25.16 | 13.88 | 5698.1 | 0.55 | 0.91 | 0.08 | 0.35 | 1 | 10 | 34.8952 | 47.7451 | 43.1884 | 34895.1881 | 47745.1359 | 8.7694e-06 | 0.30583 | 43188.4071
6 | 85 | CONCLUIDO | 13.8643 | 7.21 | 4.33 | 17.33 | 0.26 | 15 | 170.06 | 51.39 | 2.5 | 13 | 31.17 | 21208.12 | 47.42 | 610.32 | 23.12 | 13.88 | 4687.98 | 0.6 | 0.92 | 0.08 | 0.29 | 1 | 10 | 33.5821 | 45.9484 | 41.5632 | 33582.0552 | 45948.4495 | 8.9221e-06 | 0.30042 | 41563.194
7 | 85 | CONCLUIDO | 14.0944 | 7.1 | 4.28 | 19.76 | 0.29 | 13 | 170.42 | 51.39 | 2.75 | 11 | 31.28 | 21253.01 | 45.74 | 610.36 | 21.54 | 13.88 | 3911.9 | 0.64 | 0.93 | 0.07 | 0.24 | 1 | 10 | 32.2779 | 44.164 | 39.9491 | 32277.8735 | 44164.0106 | 9.0702e-06 | 0.29583 | 39949.0594
8 | 85 | CONCLUIDO | 14.2062 | 7.04 | 4.26 | 21.3 | 0.31 | 12 | 170.79 | 51.39 | 3 | 10 | 31.4 | 21297.94 | 44.52 | 610.26 | 20.9 | 13.88 | 3594.66 | 0.66 | 0.94 | 0.07 | 0.22 | 1 | 10 | 31.5124 | 43.1167 | 39.0017 | 31512.4132 | 43116.674 | 9.1421e-06 | 0.29333 | 39001.6791
9 | 85 | CONCLUIDO | 14.3261 | 6.98 | 4.24 | 23.1 | 0.34 | 11 | 171.15 | 51.39 | 3.25 | 9 | 31.51 | 21342.91 | 42.99 | 610.29 | 20.06 | 13.88 | 3178.05 | 0.69 | 0.94 | 0.07 | 0.19 | 1 | 10 | 30.6255 | 41.9032 | 37.904 | 30625.5122 | 41903.1768 | 9.2193e-06 | 0.29083 | 37903.9964
10 | 85 | CONCLUIDO | 14.4671 | 6.91 | 4.2 | 25.2 | 0.36 | 10 | 171.52 | 51.39 | 3.5 | 8 | 31.63 | 21387.92 | 41.66 | 610.32 | 19.08 | 13.88 | 2696.89 | 0.73 | 0.95 | 0.07 | 0.16 | 1 | 10 | 29.737 | 40.6875 | 36.8044 | 29737.0411 | 40687.5316 | 9.31e-06 | 0.28792 | 36804.3707
11 | 85 | CONCLUIDO | 14.5243 | 6.88 | 4.21 | 28.05 | 0.39 | 9 | 171.88 | 51.39 | 3.75 | 6 | 31.74 | 21432.96 | 40.63 | 610.35 | 19.22 | 13.88 | 2772.12 | 0.72 | 0.95 | 0.07 | 0.17 | 1 | 10 | 29.2612 | 40.0365 | 36.2155 | 29261.2158 | 40036.4863 | 9.3468e-06 | 0.28667 | 36215.4603
12 | 85 | CONCLUIDO | 14.5109 | 6.89 | 4.21 | 28.09 | 0.41 | 9 | 172.25 | 51.39 | 4 | 2 | 31.86 | 21478.05 | 40.08 | 610.26 | 19.3 | 13.88 | 2808.61 | 0.72 | 0.95 | 0.07 | 0.17 | 1 | 10 | 29.0825 | 39.792 | 35.9943 | 29082.5355 | 39792.0081 | 9.3382e-06 | 0.28708 | 35994.3147
13 | 85 | CONCLUIDO | 14.498 | 6.9 | 4.22 | 28.13 | 0.44 | 9 | 172.61 | 51.39 | 4.25 | 0 | 31.97 | 21523.17 | 40.01 | 610.27 | 19.32 | 13.88 | 2821.39 | 0.72 | 0.95 | 0.08 | 0.18 | 1 | 10 | 29.1074 | 39.826 | 36.025 | 29107.3622 | 39825.9771 | 9.3299e-06 | 0.2875 | 36025.0417

## RESULTADOS_2
Unnamed: 0 | Volume de calda [L] | STATUS | Capacidade operacional [ha/h] | Tempo de missao [h] | Tempo util [h] | Tempo por voo [min] | Autonomia Projetada [h] | N° Voos | MTOW [kg] | Massa Estrutura [kg] | Combustível [kg] | Abastecimentos | Massa gerador | Potência gerador [W] | Combustível consumido [L] | Calda cons [L] | Distância percorrida [km] | Distância Pulverizando [km] | RTL ACUMULADO[m] | EOC [km/km] | EOC [h/h] | Tempo de manobra [h] | Tempo rtl_rtw [h] | V pulv [m/s] | V desloc [m/s] | Preço Total por ha Simples [R$/ha] | Preço Total por ha Presumido [R$/ha] | Preço Total por ha Real [R$/ha] | Preço Total Simples [R$] | Preço Total Presumido [R$] | Prod CAPEX [ha/R$] | Dias Trabalhados | Preço Total Real [R$]
0 | 20 | CONCLUIDO | 14.6139 | 6.84 | 4.7 | 8.82 | 0.34 | 32 | 51.33 | 24.83 | 1 | 0 | 5.51 | 6564.78 | 21.8 | 610.59 | 33.44 | 13.88 | 9763.66 | 0.42 | 0.85 | 0.15 | 0.66 | 1 | 10 | 18.0624 | 24.7138 | 22.3552 | 18062.4458 | 24713.8352 | 1.6858e-05 | 0.285 | 22355.1814

## RESULTADOS_22
Unnamed: 0 | Volume de calda [L] | STATUS | Capacidade operacional [ha/h] | Tempo de missao [h] | Tempo util [h] | Tempo por voo [min] | Autonomia Projetada [h] | N° Voos | MTOW [kg] | Massa Estrutura [kg] | Combustível [kg] | Abastecimentos | Massa gerador | Potência gerador [W] | Combustível consumido [L] | Calda cons [L] | Distância percorrida [km] | Distância Pulverizando [km] | RTL ACUMULADO[m] | EOC [km/km] | EOC [h/h] | Tempo de manobra [h] | Tempo rtl_rtw [h] | V pulv [m/s] | V desloc [m/s] | Preço Total por ha Simples [R$/ha] | Preço Total por ha Presumido [R$/ha] | Preço Total por ha Real [R$/ha] | Preço Total Simples [R$] | Preço Total Presumido [R$] | Prod CAPEX [ha/R$] | Dias Trabalhados | Preço Total Real [R$]
0 | 120 | CONCLUIDO | 9.4655 | 10.56 | 5.21 | 5.39 | 0.08 | 58 | 232.68 | 57.72 | 1 | 56 | 53.95 | 28931.02 | 79.42 | 610.54 | 50.74 | 13.88 | 18285.55 | 0.27 | 0.77 | 0.15 | 1.17 | 1 | 10 | 73.4416 | 100.4861 | 90.8958 | 73441.6188 | 100486.0628 | 5.3003e-06 | 0.44 | 90895.814
1 | 120 | CONCLUIDO | 10.3797 | 9.63 | 4.92 | 6.71 | 0.1 | 44 | 233.1 | 57.72 | 1.25 | 42 | 54.13 | 28983.75 | 74.35 | 610.4 | 41.58 | 13.88 | 13777.49 | 0.33 | 0.81 | 0.12 | 0.88 | 1 | 10 | 63.2583 | 86.5527 | 78.2923 | 63258.2523 | 86552.7315 | 5.8122e-06 | 0.40125 | 78292.2603
2 | 120 | CONCLUIDO | 11.0783 | 9.03 | 4.72 | 8.1 | 0.11 | 35 | 233.53 | 57.72 | 1.5 | 33 | 54.31 | 29036.54 | 70.75 | 610.55 | 35.27 | 13.88 | 10665 | 0.39 | 0.84 | 0.11 | 0.68 | 1 | 10 | 56.8268 | 77.7529 | 70.3323 | 56826.8057 | 77752.9425 | 6.2034e-06 | 0.37625 | 70332.3108
3 | 120 | CONCLUIDO | 11.5826 | 8.63 | 4.6 | 9.52 | 0.13 | 29 | 233.96 | 57.72 | 1.75 | 27 | 54.49 | 29089.39 | 68.37 | 610.34 | 31.57 | 13.88 | 8843.16 | 0.44 | 0.87 | 0.1 | 0.56 | 1 | 10 | 52.8503 | 72.3121 | 65.4107 | 52850.2689 | 72312.0695 | 6.4858e-06 | 0.35958 | 65410.7071
4 | 120 | CONCLUIDO | 11.9462 | 8.37 | 4.52 | 10.86 | 0.15 | 25 | 234.39 | 57.72 | 2 | 23 | 54.67 | 29142.31 | 66.65 | 610.4 | 29.06 | 13.88 | 7609.16 | 0.48 | 0.88 | 0.09 | 0.48 | 1 | 10 | 50.215 | 68.7064 | 62.1491 | 50215.0029 | 68706.3822 | 6.6894e-06 | 0.34875 | 62149.1415
5 | 120 | CONCLUIDO | 12.2407 | 8.17 | 4.46 | 12.16 | 0.17 | 22 | 234.82 | 57.72 | 2.25 | 20 | 54.85 | 29195.29 | 65.1 | 610.32 | 26.94 | 13.88 | 6565.17 | 0.52 | 0.89 | 0.09 | 0.42 | 1 | 10 | 48.1413 | 65.869 | 59.5826 | 48141.2877 | 65869.0337 | 6.8543e-06 | 0.34042 | 59582.5855
6 | 120 | CONCLUIDO | 12.6289 | 7.92 | 4.34 | 13.72 | 0.19 | 19 | 235.25 | 57.72 | 2.5 | 17 | 55.03 | 29248.33 | 62.67 | 610.29 | 23.22 | 13.88 | 4718.85 | 0.6 | 0.92 | 0.08 | 0.3 | 1 | 10 | 45.2562 | 61.9215 | 56.0118 | 45256.1546 | 61921.4673 | 7.0717e-06 | 0.33 | 56011.7694
7 | 120 | CONCLUIDO | 12.5453 | 7.97 | 4.44 | 14.81 | 0.21 | 18 | 235.68 | 57.72 | 2.75 | 16 | 55.21 | 29301.44 | 63.81 | 610.36 | 27.17 | 13.88 | 6702.27 | 0.51 | 0.9 | 0.07 | 0.4 | 1 | 10 | 46.3706 | 63.4463 | 57.391 | 46370.569 | 63446.2582 | 7.0249e-06 | 0.33208 | 57391.0363
8 | 120 | CONCLUIDO | 12.848 | 7.78 | 4.35 | 16.3 | 0.23 | 16 | 236.11 | 57.72 | 3 | 14 | 55.39 | 29354.61 | 61.69 | 610.3 | 23.54 | 13.88 | 4897.16 | 0.59 | 0.92 | 0.08 | 0.3 | 1 | 10 | 44.1157 | 60.361 | 54.6002 | 44115.674 | 60361.0114 | 7.1944e-06 | 0.32417 | 54600.2412
9 | 120 | CONCLUIDO | 12.9408 | 7.73 | 4.34 | 17.34 | 0.24 | 15 | 236.54 | 57.72 | 3.25 | 13 | 55.57 | 29407.85 | 60.91 | 610.4 | 23.2 | 13.88 | 4728.29 | 0.6 | 0.92 | 0.08 | 0.29 | 1 | 10 | 43.449 | 59.4489 | 53.7752 | 43449.0338 | 59448.8849 | 7.2464e-06 | 0.32208 | 53775.1667
10 | 120 | CONCLUIDO | 13.0563 | 7.66 | 4.31 | 18.48 | 0.26 | 14 | 236.98 | 57.72 | 3.5 | 12 | 55.75 | 29461.15 | 59.94 | 610.34 | 22.5 | 13.88 | 4385.68 | 0.62 | 0.93 | 0.08 | 0.27 | 1 | 10 | 42.5744 | 58.2521 | 52.6926 | 42574.3504 | 58252.1045 | 7.311e-06 | 0.31917 | 52692.6054
11 | 120 | CONCLUIDO | 13.1892 | 7.58 | 4.28 | 19.76 | 0.28 | 13 | 237.41 | 57.72 | 3.75 | 11 | 55.93 | 29514.51 | 58.93 | 610.26 | 21.52 | 13.88 | 3902.42 | 0.65 | 0.93 | 0.07 | 0.24 | 1 | 10 | 41.6443 | 56.9795 | 51.5415 | 41644.2567 | 56979.5092 | 7.3855e-06 | 0.31583 | 51541.4648
12 | 120 | CONCLUIDO | 13.2998 | 7.52 | 4.26 | 21.32 | 0.3 | 12 | 237.84 | 57.72 | 4 | 10 | 56.12 | 29567.95 | 58.05 | 610.26 | 20.94 | 13.88 | 3615.06 | 0.66 | 0.94 | 0.07 | 0.22 | 1 | 10 | 40.8857 | 55.9416 | 50.6026 | 40885.6993 | 55941.6176 | 7.4474e-06 | 0.31333 | 50602.6281
13 | 120 | CONCLUIDO | 13.4298 | 7.45 | 4.24 | 23.11 | 0.32 | 11 | 238.28 | 57.72 | 4.25 | 9 | 56.3 | 29621.44 | 57.13 | 610.3 | 20.12 | 13.88 | 3209.65 | 0.69 | 0.94 | 0.07 | 0.2 | 1 | 10 | 40.0668 | 54.8211 | 49.5891 | 40066.7786 | 54821.1342 | 7.5202e-06 | 0.31042 | 49589.0821
14 | 120 | CONCLUIDO | 13.6013 | 7.35 | 4.19 | 25.13 | 0.34 | 10 | 238.71 | 57.72 | 4.5 | 8 | 56.49 | 29675.01 | 55.45 | 610.27 | 18.41 | 13.88 | 2359.95 | 0.75 | 0.95 | 0.07 | 0.15 | 1 | 10 | 38.7489 | 53.0179 | 47.9579 | 38748.8625 | 53017.9032 | 7.6162e-06 | 0.30625 | 47957.9489
15 | 120 | CONCLUIDO | 13.5277 | 7.39 | 4.23 | 25.37 | 0.35 | 10 | 239.14 | 57.72 | 4.75 | 8 | 56.67 | 29728.63 | 55.72 | 610.33 | 20.05 | 13.88 | 3181.37 | 0.69 | 0.94 | 0.07 | 0.19 | 1 | 10 | 39.1839 | 53.6132 | 48.4964 | 39183.9211 | 53613.1696 | 7.575e-06 | 0.30792 | 48496.4039
16 | 120 | CONCLUIDO | 13.6586 | 7.32 | 4.2 | 28.02 | 0.37 | 9 | 239.58 | 57.72 | 5 | 7 | 56.86 | 29782.33 | 54.61 | 610.26 | 19.16 | 13.88 | 2738.79 | 0.72 | 0.95 | 0.07 | 0.16 | 1 | 10 | 38.286 | 52.3846 | 47.3851 | 38285.9769 | 52384.5627 | 7.6483e-06 | 0.305 | 47385.0536
17 | 120 | CONCLUIDO | 13.6586 | 7.32 | 4.2 | 28.02 | 0.39 | 9 | 240.02 | 57.72 | 5.25 | 7 | 57.04 | 29836.09 | 53.85 | 610.37 | 19.17 | 13.88 | 2745.6 | 0.72 | 0.95 | 0.07 | 0.16 | 1 | 10 | 37.9832 | 51.9703 | 47.0103 | 37983.1722 | 51970.2519 | 7.6483e-06 | 0.305 | 47010.284
18 | 120 | CONCLUIDO | 13.7778 | 7.26 | 4.18 | 31.39 | 0.41 | 8 | 240.45 | 57.72 | 5.5 | 6 | 57.23 | 29890.04 | 52.87 | 610.27 | 18.53 | 13.88 | 2431.18 | 0.75 | 0.95 | 0.07 | 0.14 | 1 | 10 | 37.2179 | 50.9232 | 46.0631 | 37217.8835 | 50923.1502 | 7.715e-06 | 0.3025 | 46063.1162
19 | 120 | CONCLUIDO | 13.7915 | 7.25 | 4.18 | 31.33 | 0.42 | 8 | 240.89 | 57.72 | 5.75 | 6 | 57.42 | 29943.94 | 52.06 | 610.26 | 18.33 | 13.88 | 2330 | 0.76 | 0.95 | 0.07 | 0.14 | 1 | 10 | 36.8611 | 50.435 | 45.6216 | 36861.1249 | 50435.0174 | 7.7227e-06 | 0.30208 | 45621.5701
20 | 120 | CONCLUIDO | 13.7899 | 7.25 | 4.18 | 31.34 | 0.44 | 8 | 241.33 | 57.72 | 6 | 6 | 57.6 | 29997.9 | 51.22 | 610.26 | 18.28 | 13.88 | 2302.92 | 0.76 | 0.95 | 0.07 | 0.14 | 1 | 10 | 36.5335 | 49.9867 | 45.216 | 36533.454 | 49986.6835 | 7.7218e-06 | 0.30208 | 45216.0246
21 | 120 | CONCLUIDO | 13.9589 | 7.16 | 4.14 | 35.45 | 0.46 | 7 | 241.77 | 57.72 | 6.25 | 4 | 57.79 | 30051.93 | 49.89 | 610.33 | 16.94 | 13.88 | 1638.81 | 0.82 | 0.96 | 0.06 | 0.1 | 1 | 10 | 35.4663 | 48.5266 | 43.8953 | 35466.3224 | 48526.587 | 7.8165e-06 | 0.29833 | 43895.2776
22 | 120 | CONCLUIDO | 13.8793 | 7.2 | 4.18 | 35.8 | 0.48 | 7 | 242.2 | 57.72 | 6.5 | 4 | 57.98 | 30106.03 | 50.01 | 610.26 | 18.38 | 13.88 | 2358.13 | 0.76 | 0.95 | 0.07 | 0.14 | 1 | 10 | 35.8286 | 49.0223 | 44.3437 | 35828.6134 | 49022.2895 | 7.7719e-06 | 0.3 | 44343.671
23 | 120 | CONCLUIDO | 13.8985 | 7.2 | 4.17 | 35.72 | 0.49 | 7 | 242.64 | 57.72 | 6.75 | 3 | 58.17 | 30160.2 | 48.57 | 610.26 | 17.94 | 13.88 | 2140.5 | 0.77 | 0.96 | 0.07 | 0.13 | 1 | 10 | 35.1913 | 48.1502 | 43.5548 | 35191.2627 | 48150.2381 | 7.7826e-06 | 0.3 | 43554.847
24 | 120 | CONCLUIDO | 13.8948 | 7.2 | 4.17 | 35.74 | 0.51 | 7 | 243.08 | 57.72 | 7 | 0 | 58.36 | 30214.44 | 48.41 | 610.26 | 17.87 | 13.88 | 2103.8 | 0.78 | 0.96 | 0.07 | 0.13 | 1 | 10 | 35.1369 | 48.0759 | 43.4876 | 35136.9289 | 48075.8962 | 7.7806e-06 | 0.3 | 43487.6002

## RESULTADOS_27
Unnamed: 0 | Volume de calda [L] | STATUS | Capacidade operacional [ha/h] | Tempo de missao [h] | Tempo util [h] | Tempo por voo [min] | Autonomia Projetada [h] | N° Voos | MTOW [kg] | Massa Estrutura [kg] | Combustível [kg] | Abastecimentos | Massa gerador | Potência gerador [W] | Combustível consumido [L] | Calda cons [L] | Distância percorrida [km] | Distância Pulverizando [km] | RTL ACUMULADO[m] | EOC [km/km] | EOC [h/h] | Tempo de manobra [h] | Tempo rtl_rtw [h] | V pulv [m/s] | V desloc [m/s] | Preço Total por ha Simples [R$/ha] | Preço Total por ha Presumido [R$/ha] | Preço Total por ha Real [R$/ha] | Preço Total Simples [R$] | Preço Total Presumido [R$] | Prod CAPEX [ha/R$] | Dias Trabalhados | Preço Total Real [R$]
0 | 145 | CONCLUIDO | 8.1908 | 12.21 | 5.49 | 4.7 | 0.06 | 70 | 285.18 | 61.2 | 1 | 68 | 77.98 | 35406.83 | 95.76 | 610.7 | 59.3 | 13.88 | 22504.88 | 0.23 | 0.73 | 0.17 | 1.44 | 1 | 10 | 99.3065 | 135.8755 | 122.9077 | 99306.4726 | 135875.4969 | 4.2495e-06 | 0.50875 | 122907.7302
1 | 145 | CONCLUIDO | 9.2142 | 10.85 | 5.1 | 5.89 | 0.08 | 52 | 285.68 | 61.2 | 1.25 | 50 | 78.24 | 35468.6 | 88.51 | 610.56 | 47.32 | 13.88 | 16605.53 | 0.29 | 0.78 | 0.13 | 1.06 | 1 | 10 | 82.143 | 112.3917 | 101.6652 | 82143.0079 | 112391.6873 | 4.7804e-06 | 0.45208 | 101665.1824
2 | 145 | CONCLUIDO | 9.9051 | 10.1 | 4.88 | 6.98 | 0.09 | 42 | 286.19 | 61.2 | 1.5 | 40 | 78.49 | 35530.47 | 84.23 | 610.39 | 40.34 | 13.88 | 13163.58 | 0.34 | 0.82 | 0.12 | 0.84 | 1 | 10 | 73.1523 | 100.0902 | 90.5377 | 73152.2615 | 100090.1514 | 5.1389e-06 | 0.42083 | 90537.6878
3 | 145 | CONCLUIDO | 10.426 | 9.59 | 4.76 | 8.15 | 0.11 | 35 | 286.69 | 61.2 | 1.75 | 33 | 78.74 | 35592.57 | 81.55 | 610.39 | 36.41 | 13.88 | 11236.1 | 0.38 | 0.84 | 0.11 | 0.71 | 1 | 10 | 67.637 | 92.5439 | 83.7116 | 67636.971 | 92543.8876 | 5.4091e-06 | 0.39958 | 83711.6289
4 | 145 | CONCLUIDO | 10.8742 | 9.2 | 4.63 | 9.26 | 0.12 | 30 | 287.19 | 61.2 | 2 | 28 | 78.99 | 35654.65 | 78.96 | 610.35 | 32.41 | 13.88 | 9262.16 | 0.43 | 0.86 | 0.1 | 0.59 | 1 | 10 | 63.0677 | 86.2919 | 78.0564 | 63067.6509 | 86291.9424 | 5.6416e-06 | 0.38333 | 78056.3605
5 | 145 | CONCLUIDO | 11.2426 | 8.89 | 4.54 | 10.49 | 0.14 | 26 | 287.7 | 61.2 | 2.25 | 24 | 79.25 | 35716.83 | 77.02 | 610.46 | 29.66 | 13.88 | 7905.24 | 0.47 | 0.88 | 0.1 | 0.5 | 1 | 10 | 59.737 | 81.7348 | 73.9342 | 59737.0118 | 81734.8149 | 5.8328e-06 | 0.37042 | 73934.1589
6 | 145 | CONCLUIDO | 11.5348 | 8.67 | 4.48 | 11.69 | 0.15 | 23 | 288.2 | 61.2 | 2.5 | 21 | 79.5 | 35779.11 | 75.54 | 610.38 | 27.73 | 13.88 | 6955.27 | 0.5 | 0.89 | 0.09 | 0.44 | 1 | 10 | 57.3227 | 78.4314 | 70.9461 | 57322.7006 | 78431.4479 | 5.9844e-06 | 0.36125 | 70946.0606
7 | 145 | CONCLUIDO | 11.757 | 8.51 | 4.42 | 12.64 | 0.17 | 21 | 288.71 | 61.2 | 2.75 | 19 | 79.76 | 35841.5 | 74.12 | 610.27 | 25.82 | 13.88 | 6010.8 | 0.54 | 0.9 | 0.09 | 0.38 | 1 | 10 | 55.3768 | 75.769 | 68.5377 | 55376.7911 | 75768.9686 | 6.0996e-06 | 0.35458 | 68537.6846
8 | 145 | CONCLUIDO | 12.0401 | 8.31 | 4.33 | 13.68 | 0.18 | 19 | 289.21 | 61.2 | 3 | 17 | 80.02 | 35903.99 | 71.93 | 610.29 | 23.12 | 13.88 | 4670.92 | 0.6 | 0.92 | 0.07 | 0.29 | 1 | 10 | 52.7779 | 72.213 | 65.3211 | 52777.8564 | 72212.9915 | 6.2465e-06 | 0.34625 | 65321.0849
9 | 145 | CONCLUIDO | 11.9964 | 8.34 | 4.42 | 14.72 | 0.2 | 18 | 289.72 | 61.2 | 3.25 | 16 | 80.27 | 35966.59 | 73.17 | 610.38 | 25.76 | 13.88 | 5993.32 | 0.54 | 0.9 | 0.09 | 0.38 | 1 | 10 | 53.8601 | 73.6937 | 66.6605 | 53860.0541 | 73693.7021 | 6.2238e-06 | 0.3475 | 66660.4786
10 | 145 | CONCLUIDO | 12.2595 | 8.16 | 4.35 | 16.3 | 0.21 | 16 | 290.23 | 61.2 | 3.5 | 14 | 80.53 | 36029.29 | 71.6 | 610.33 | 23.6 | 13.88 | 4924.71 | 0.59 | 0.92 | 0.08 | 0.3 | 1 | 10 | 51.7757 | 70.8418 | 64.0807 | 51775.6921 | 70841.7861 | 6.3603e-06 | 0.34 | 64080.7454
11 | 145 | CONCLUIDO | 12.3635 | 8.09 | 4.33 | 17.32 | 0.23 | 15 | 290.74 | 61.2 | 3.75 | 13 | 80.79 | 36092.1 | 70.88 | 610.34 | 23.12 | 13.88 | 4690.86 | 0.6 | 0.92 | 0.08 | 0.29 | 1 | 10 | 50.9595 | 69.725 | 63.0705 | 50959.4655 | 69724.9888 | 6.4143e-06 | 0.33708 | 63070.5338
12 | 145 | CONCLUIDO | 12.4853 | 8.01 | 4.31 | 18.45 | 0.24 | 14 | 291.25 | 61.2 | 4 | 12 | 81.05 | 36155.02 | 70 | 610.35 | 22.35 | 13.88 | 4311.66 | 0.62 | 0.93 | 0.07 | 0.27 | 1 | 10 | 50.0171 | 68.4356 | 61.9042 | 50017.1049 | 68435.6096 | 6.4775e-06 | 0.33375 | 61904.2111
13 | 145 | CONCLUIDO | 12.6046 | 7.93 | 4.28 | 19.77 | 0.26 | 13 | 291.76 | 61.2 | 4.25 | 11 | 81.31 | 36218.04 | 69.14 | 610.35 | 21.56 | 13.88 | 3920.01 | 0.64 | 0.93 | 0.07 | 0.24 | 1 | 10 | 49.0748 | 67.1464 | 60.738 | 49074.835 | 67146.3543 | 6.5394e-06 | 0.33042 | 60738.0005
14 | 145 | CONCLUIDO | 12.7285 | 7.86 | 4.26 | 21.3 | 0.27 | 12 | 292.27 | 61.2 | 4.5 | 10 | 81.57 | 36281.16 | 68.28 | 610.26 | 20.87 | 13.88 | 3578.1 | 0.67 | 0.94 | 0.07 | 0.22 | 1 | 10 | 48.1725 | 65.9118 | 59.6212 | 48172.5274 | 65911.7772 | 6.6037e-06 | 0.3275 | 59621.2497
15 | 145 | CONCLUIDO | 12.724 | 7.86 | 4.26 | 21.32 | 0.29 | 12 | 292.79 | 61.2 | 4.75 | 10 | 81.84 | 36344.4 | 67.79 | 610.3 | 21.07 | 13.88 | 3679.54 | 0.66 | 0.94 | 0.07 | 0.22 | 1 | 10 | 47.9785 | 65.6463 | 59.3811 | 47978.506 | 65646.3085 | 6.6013e-06 | 0.3275 | 59381.117
16 | 145 | CONCLUIDO | 12.8553 | 7.78 | 4.24 | 23.11 | 0.3 | 11 | 293.3 | 61.2 | 5 | 9 | 82.1 | 36407.75 | 67.04 | 610.32 | 20.14 | 13.88 | 3221.44 | 0.69 | 0.94 | 0.07 | 0.2 | 1 | 10 | 47.1124 | 64.4612 | 58.3091 | 47112.3528 | 64461.1996 | 6.6694e-06 | 0.32417 | 58309.1132
17 | 145 | CONCLUIDO | 13.0001 | 7.69 | 4.2 | 25.23 | 0.32 | 10 | 293.81 | 61.2 | 5.25 | 8 | 82.36 | 36471.2 | 65.71 | 610.32 | 18.96 | 13.88 | 2636.7 | 0.73 | 0.95 | 0.07 | 0.16 | 1 | 10 | 45.9045 | 62.8086 | 56.8142 | 45904.501 | 62808.5634 | 6.7446e-06 | 0.32042 | 56814.2023
18 | 145 | CONCLUIDO | 13.0208 | 7.68 | 4.19 | 25.15 | 0.33 | 10 | 294.33 | 61.2 | 5.5 | 8 | 82.63 | 36534.76 | 65.23 | 610.26 | 18.78 | 13.88 | 2546.6 | 0.74 | 0.95 | 0.07 | 0.15 | 1 | 10 | 45.5995 | 62.3912 | 56.4367 | 45599.4788 | 62391.2185 | 6.7553e-06 | 0.32 | 56436.6882
19 | 145 | CONCLUIDO | 12.9375 | 7.73 | 4.24 | 25.45 | 0.35 | 10 | 294.84 | 61.2 | 5.75 | 8 | 82.9 | 36598.44 | 65.54 | 610.53 | 20.42 | 13.88 | 3362.94 | 0.68 | 0.94 | 0.07 | 0.2 | 1 | 10 | 46.188 | 63.1965 | 57.1651 | 46188.0042 | 63196.4651 | 6.7121e-06 | 0.32208 | 57165.0831
20 | 145 | CONCLUIDO | 13.0814 | 7.64 | 4.21 | 28.07 | 0.36 | 9 | 295.36 | 61.2 | 6 | 7 | 83.16 | 36662.22 | 64.67 | 610.33 | 19.34 | 13.88 | 2828.52 | 0.72 | 0.95 | 0.07 | 0.17 | 1 | 10 | 45.2254 | 61.8794 | 55.9737 | 45225.4237 | 61879.4199 | 6.7867e-06 | 0.31833 | 55973.7349
21 | 145 | CONCLUIDO | 13.0947 | 7.64 | 4.2 | 28.02 | 0.38 | 9 | 295.88 | 61.2 | 6.25 | 7 | 83.43 | 36726.12 | 63.97 | 610.26 | 19.2 | 13.88 | 2758.28 | 0.72 | 0.95 | 0.07 | 0.16 | 1 | 10 | 44.8591 | 61.3781 | 55.5203 | 44859.0618 | 61378.1475 | 6.7936e-06 | 0.31833 | 55520.3032
22 | 145 | CONCLUIDO | 13.2251 | 7.56 | 4.18 | 31.36 | 0.39 | 8 | 296.4 | 61.2 | 6.5 | 6 | 83.7 | 36790.13 | 62.99 | 610.26 | 18.42 | 13.88 | 2376.05 | 0.75 | 0.95 | 0.07 | 0.14 | 1 | 10 | 43.9544 | 60.1404 | 54.4006 | 43954.4069 | 60140.3586 | 6.8613e-06 | 0.315 | 54400.6472
23 | 145 | CONCLUIDO | 13.2251 | 7.56 | 4.18 | 31.36 | 0.4 | 8 | 296.92 | 61.2 | 6.75 | 6 | 83.97 | 36854.25 | 62.61 | 610.26 | 18.43 | 13.88 | 2381.47 | 0.75 | 0.95 | 0.07 | 0.14 | 1 | 10 | 43.798 | 59.9264 | 54.2071 | 43798.0418 | 59926.413 | 6.8613e-06 | 0.315 | 54207.1202
24 | 145 | CONCLUIDO | 13.2222 | 7.56 | 4.18 | 31.37 | 0.42 | 8 | 297.44 | 61.2 | 7 | 6 | 84.24 | 36918.48 | 62.31 | 610.26 | 18.5 | 13.88 | 2414.54 | 0.75 | 0.95 | 0.07 | 0.14 | 1 | 10 | 43.6833 | 59.7694 | 54.0651 | 43683.2785 | 59769.3888 | 6.8598e-06 | 0.315 | 54065.0822
25 | 145 | CONCLUIDO | 13.2299 | 7.56 | 4.18 | 31.34 | 0.43 | 8 | 297.96 | 61.2 | 7.25 | 6 | 84.51 | 36982.83 | 61.42 | 610.26 | 18.28 | 13.88 | 2303.41 | 0.76 | 0.95 | 0.07 | 0.14 | 1 | 10 | 43.2941 | 59.237 | 53.5835 | 43294.1418 | 59236.9548 | 6.8638e-06 | 0.315 | 53583.4629
26 | 145 | CONCLUIDO | 13.4133 | 7.46 | 4.13 | 35.39 | 0.45 | 7 | 298.48 | 61.2 | 7.5 | 5 | 84.79 | 37047.29 | 60.19 | 610.27 | 16.73 | 13.88 | 1533 | 0.83 | 0.97 | 0.06 | 0.09 | 1 | 10 | 42.0533 | 57.5392 | 52.0477 | 42053.3155 | 57539.2015 | 6.9589e-06 | 0.31083 | 52047.7409
27 | 145 | CONCLUIDO | 13.3427 | 7.49 | 4.17 | 35.73 | 0.46 | 7 | 299.01 | 61.2 | 7.75 | 5 | 85.06 | 37111.87 | 60.44 | 610.27 | 18.14 | 13.88 | 2242.2 | 0.77 | 0.96 | 0.06 | 0.13 | 1 | 10 | 42.5011 | 58.1518 | 52.6019 | 42501.0556 | 58151.8192 | 6.9223e-06 | 0.31208 | 52601.8912
28 | 145 | CONCLUIDO | 13.3477 | 7.49 | 4.17 | 35.7 | 0.48 | 7 | 299.53 | 61.2 | 8 | 5 | 85.33 | 37176.68 | 59.53 | 610.26 | 18.01 | 13.88 | 2175.49 | 0.77 | 0.96 | 0.06 | 0.13 | 1 | 10 | 42.1156 | 57.6245 | 52.1249 | 42115.6408 | 57624.4778 | 6.9249e-06 | 0.31208 | 52124.8785
29 | 145 | CONCLUIDO | 13.3487 | 7.49 | 4.17 | 35.7 | 0.49 | 7 | 300.06 | 61.2 | 8.25 | 5 | 85.61 | 37241.49 | 58.57 | 610.31 | 17.91 | 13.88 | 2123.26 | 0.78 | 0.96 | 0.07 | 0.12 | 1 | 10 | 41.7214 | 57.0851 | 51.637 | 41721.4198 | 57085.0872 | 6.9254e-06 | 0.31208 | 51636.9666
30 | 145 | CONCLUIDO | 13.4907 | 7.41 | 4.14 | 41.4 | 0.5 | 6 | 300.59 | 61.2 | 8.5 | 4 | 85.89 | 37306.42 | 58.03 | 610.27 | 17.13 | 13.88 | 1740.56 | 0.81 | 0.96 | 0.06 | 0.1 | 1 | 10 | 40.976 | 56.0652 | 50.7145 | 40976.049 | 56065.238 | 6.9991e-06 | 0.30875 | 50714.4504
31 | 145 | CONCLUIDO | 13.4958 | 7.41 | 4.14 | 41.37 | 0.52 | 6 | 301.11 | 61.2 | 8.75 | 4 | 86.16 | 37371.47 | 57.8 | 610.26 | 17.03 | 13.88 | 1692.41 | 0.82 | 0.96 | 0.06 | 0.1 | 1 | 10 | 40.8693 | 55.9192 | 50.5824 | 40869.3415 | 55919.2361 | 7.0017e-06 | 0.30875 | 50582.3827
32 | 145 | CONCLUIDO | 13.4902 | 7.41 | 4.14 | 41.4 | 0.53 | 6 | 301.64 | 61.2 | 9 | 3 | 86.44 | 37436.63 | 57.47 | 610.26 | 17.03 | 13.88 | 1689.72 | 0.82 | 0.96 | 0.07 | 0.1 | 1 | 10 | 40.7515 | 55.758 | 50.4366 | 40751.5141 | 55758.0194 | 6.9988e-06 | 0.30875 | 50436.5523
33 | 145 | CONCLUIDO | 13.5237 | 7.39 | 4.12 | 41.22 | 0.55 | 6 | 302.17 | 61.2 | 9.25 | 3 | 86.72 | 37501.91 | 56.08 | 610.26 | 16.45 | 13.88 | 1398.05 | 0.84 | 0.97 | 0.07 | 0.08 | 1 | 10 | 40.0277 | 54.7677 | 49.5407 | 40027.692 | 54767.654 | 7.0162e-06 | 0.30792 | 49540.706
34 | 145 | CONCLUIDO | 13.511 | 7.4 | 4.13 | 41.29 | 0.56 | 6 | 302.7 | 61.2 | 9.5 | 0 | 87 | 37567.32 | 55.83 | 610.29 | 16.62 | 13.88 | 1487.37 | 0.84 | 0.97 | 0.07 | 0.09 | 1 | 10 | 39.9976 | 54.7265 | 49.5035 | 39997.6306 | 54726.5228 | 7.0096e-06 | 0.30833 | 49503.5003

## RESULTADOS_11
Unnamed: 0 | Volume de calda [L] | STATUS | Capacidade operacional [ha/h] | Tempo de missao [h] | Tempo util [h] | Tempo por voo [min] | Autonomia Projetada [h] | N° Voos | MTOW [kg] | Massa Estrutura [kg] | Combustível [kg] | Abastecimentos | Massa gerador | Potência gerador [W] | Combustível consumido [L] | Calda cons [L] | Distância percorrida [km] | Distância Pulverizando [km] | RTL ACUMULADO[m] | EOC [km/km] | EOC [h/h] | Tempo de manobra [h] | Tempo rtl_rtw [h] | V pulv [m/s] | V desloc [m/s] | Preço Total por ha Simples [R$/ha] | Preço Total por ha Presumido [R$/ha] | Preço Total por ha Real [R$/ha] | Preço Total Simples [R$] | Preço Total Presumido [R$] | Prod CAPEX [ha/R$] | Dias Trabalhados | Preço Total Real [R$]
0 | 65 | CONCLUIDO | 12.6444 | 7.91 | 4.75 | 7.91 | 0.13 | 36 | 133.21 | 46.47 | 1 | 34 | 20.75 | 16663.42 | 48.28 | 610.49 | 35.99 | 13.88 | 11022.4 | 0.39 | 0.84 | 0.11 | 0.71 | 1 | 10 | 36.8715 | 50.4492 | 45.6344 | 36871.4598 | 50449.158 | 9.0669e-06 | 0.32958 | 45634.3611
1 | 65 | CONCLUIDO | 13.367 | 7.48 | 4.57 | 10.15 | 0.17 | 27 | 133.55 | 46.47 | 1.25 | 25 | 20.83 | 16704.7 | 45.18 | 610.49 | 30.52 | 13.88 | 8331.54 | 0.45 | 0.87 | 0.09 | 0.52 | 1 | 10 | 33.2378 | 45.4774 | 41.1371 | 33237.7732 | 45477.3876 | 9.5851e-06 | 0.31167 | 41137.0896
2 | 65 | CONCLUIDO | 13.8206 | 7.24 | 4.46 | 12.15 | 0.2 | 22 | 133.88 | 46.47 | 1.5 | 20 | 20.91 | 16746.01 | 43.03 | 610.34 | 26.9 | 13.88 | 6545.72 | 0.52 | 0.9 | 0.09 | 0.41 | 1 | 10 | 31.0802 | 42.5253 | 38.4668 | 31080.2339 | 42525.3472 | 9.9104e-06 | 0.30167 | 38466.7878
3 | 65 | CONCLUIDO | 14.1716 | 7.06 | 4.39 | 14.62 | 0.23 | 18 | 134.22 | 46.47 | 1.75 | 16 | 21 | 16787.35 | 41.07 | 610.3 | 25.2 | 13.88 | 5713.71 | 0.55 | 0.91 | 0.07 | 0.35 | 1 | 10 | 29.4239 | 40.259 | 36.4168 | 29423.8688 | 40259.0354 | 1.0162e-05 | 0.29417 | 36416.7696
4 | 65 | CONCLUIDO | 14.3381 | 6.97 | 4.36 | 16.34 | 0.26 | 16 | 134.55 | 46.47 | 2 | 14 | 21.09 | 16828.84 | 39.61 | 610.27 | 23.97 | 13.88 | 5111.14 | 0.58 | 0.92 | 0.08 | 0.32 | 1 | 10 | 28.4694 | 38.953 | 35.2354 | 28469.3545 | 38953.0268 | 1.0281e-05 | 0.29042 | 35235.4046
5 | 65 | CONCLUIDO | 14.6699 | 6.82 | 4.28 | 19.77 | 0.29 | 13 | 134.89 | 46.47 | 2.25 | 11 | 21.17 | 16870.25 | 37.4 | 610.35 | 21.53 | 13.88 | 3905.81 | 0.64 | 0.93 | 0.07 | 0.24 | 1 | 10 | 26.8565 | 36.7462 | 33.2392 | 26856.487 | 36746.2303 | 1.0519e-05 | 0.28417 | 33239.2217
6 | 65 | CONCLUIDO | 14.7638 | 6.77 | 4.27 | 21.33 | 0.33 | 12 | 135.22 | 46.47 | 2.5 | 9 | 21.26 | 16911.68 | 35.9 | 610.26 | 21.09 | 13.88 | 3690.53 | 0.66 | 0.93 | 0.07 | 0.23 | 1 | 10 | 26.1147 | 35.7313 | 32.3211 | 26114.7064 | 35731.2934 | 1.0587e-05 | 0.28208 | 32321.1489
7 | 65 | CONCLUIDO | 14.8417 | 6.74 | 4.26 | 23.23 | 0.36 | 11 | 135.56 | 46.47 | 2.75 | 1 | 21.34 | 16953.14 | 35.21 | 610.26 | 20.55 | 13.88 | 3427.15 | 0.68 | 0.94 | 0.08 | 0.22 | 1 | 10 | 25.7104 | 35.1781 | 31.8208 | 25710.4096 | 35178.1166 | 1.0643e-05 | 0.28083 | 31820.7666
8 | 65 | CONCLUIDO | 14.8337 | 6.74 | 4.26 | 23.25 | 0.39 | 11 | 135.9 | 46.47 | 3 | 0 | 21.43 | 16994.64 | 35.24 | 610.26 | 20.63 | 13.88 | 3464.32 | 0.67 | 0.94 | 0.08 | 0.22 | 1 | 10 | 25.7333 | 35.2095 | 31.8491 | 25733.3209 | 35209.4649 | 1.0637e-05 | 0.28083 | 31849.123

## RESULTADOS_24
Unnamed: 0 | Volume de calda [L] | STATUS | Capacidade operacional [ha/h] | Tempo de missao [h] | Tempo util [h] | Tempo por voo [min] | Autonomia Projetada [h] | N° Voos | MTOW [kg] | Massa Estrutura [kg] | Combustível [kg] | Abastecimentos | Massa gerador | Potência gerador [W] | Combustível consumido [L] | Calda cons [L] | Distância percorrida [km] | Distância Pulverizando [km] | RTL ACUMULADO[m] | EOC [km/km] | EOC [h/h] | Tempo de manobra [h] | Tempo rtl_rtw [h] | V pulv [m/s] | V desloc [m/s] | Preço Total por ha Simples [R$/ha] | Preço Total por ha Presumido [R$/ha] | Preço Total por ha Real [R$/ha] | Preço Total Simples [R$] | Preço Total Presumido [R$] | Prod CAPEX [ha/R$] | Dias Trabalhados | Preço Total Real [R$]
0 | 130 | CONCLUIDO | 8.9153 | 11.22 | 5.33 | 5.08 | 0.07 | 63 | 252.85 | 59.19 | 1 | 61 | 62.65 | 31418.63 | 85.92 | 610.51 | 54.28 | 13.88 | 20030.23 | 0.26 | 0.75 | 0.16 | 1.29 | 1 | 10 | 83.2583 | 113.9176 | 103.0455 | 83258.2763 | 113917.6468 | 4.8336e-06 | 0.4675 | 103045.5064
1 | 130 | CONCLUIDO | 9.9165 | 10.08 | 4.98 | 6.36 | 0.09 | 47 | 253.3 | 59.19 | 1.25 | 45 | 62.86 | 31474.5 | 79.68 | 610.26 | 43.61 | 13.88 | 14777.47 | 0.32 | 0.8 | 0.12 | 0.94 | 1 | 10 | 70.0325 | 95.8216 | 86.6765 | 70032.5249 | 95821.5902 | 5.3764e-06 | 0.42 | 86676.5121
2 | 130 | CONCLUIDO | 10.5668 | 9.46 | 4.8 | 7.58 | 0.11 | 38 | 253.75 | 59.19 | 1.5 | 36 | 63.06 | 31530.44 | 76.27 | 610.51 | 37.76 | 13.88 | 11896.28 | 0.37 | 0.83 | 0.11 | 0.76 | 1 | 10 | 63.307 | 86.6194 | 78.3526 | 63306.9824 | 86619.4062 | 5.729e-06 | 0.39417 | 78352.5716
3 | 130 | CONCLUIDO | 11.1465 | 8.97 | 4.65 | 9 | 0.12 | 31 | 254.21 | 59.19 | 1.75 | 29 | 63.26 | 31586.46 | 73.3 | 610.33 | 32.99 | 13.88 | 9546.49 | 0.42 | 0.86 | 0.1 | 0.61 | 1 | 10 | 58.0476 | 79.4233 | 71.8432 | 58047.5749 | 79423.2528 | 6.0433e-06 | 0.37375 | 71843.2091
4 | 130 | CONCLUIDO | 11.4979 | 8.7 | 4.57 | 10.16 | 0.14 | 27 | 254.66 | 59.19 | 2 | 25 | 63.47 | 31642.55 | 71.57 | 610.44 | 30.53 | 13.88 | 8336.13 | 0.45 | 0.87 | 0.1 | 0.53 | 1 | 10 | 55.1923 | 75.5165 | 68.3093 | 55192.2652 | 75516.4922 | 6.2338e-06 | 0.3625 | 68309.3041
5 | 130 | CONCLUIDO | 11.7998 | 8.47 | 4.5 | 11.24 | 0.16 | 24 | 255.12 | 59.19 | 2.25 | 22 | 63.67 | 31698.72 | 69.85 | 610.39 | 28.34 | 13.88 | 7253.86 | 0.49 | 0.89 | 0.09 | 0.46 | 1 | 10 | 52.7582 | 72.1861 | 65.2968 | 52758.2114 | 72186.1124 | 6.3975e-06 | 0.35292 | 65296.7712
6 | 130 | CONCLUIDO | 12.1057 | 8.26 | 4.43 | 12.65 | 0.17 | 21 | 255.57 | 59.19 | 2.5 | 19 | 63.88 | 31754.97 | 68.27 | 610.35 | 25.97 | 13.88 | 6083.9 | 0.53 | 0.9 | 0.09 | 0.39 | 1 | 10 | 50.4968 | 69.0919 | 62.4979 | 50496.796 | 69091.944 | 6.5634e-06 | 0.34417 | 62497.9059
7 | 130 | CONCLUIDO | 12.3988 | 8.07 | 4.33 | 13.68 | 0.19 | 19 | 256.03 | 59.19 | 2.75 | 17 | 64.09 | 31811.29 | 66.03 | 610.28 | 23.04 | 13.88 | 4630.35 | 0.6 | 0.92 | 0.08 | 0.29 | 1 | 10 | 48.0044 | 65.6818 | 59.4132 | 48004.4438 | 65681.7978 | 6.7223e-06 | 0.33625 | 59413.2192
8 | 130 | CONCLUIDO | 12.4866 | 8.01 | 4.37 | 15.43 | 0.21 | 17 | 256.49 | 59.19 | 3 | 15 | 64.29 | 31867.69 | 66.39 | 610.42 | 24.46 | 13.88 | 5349.85 | 0.57 | 0.91 | 0.08 | 0.33 | 1 | 10 | 47.9646 | 65.6272 | 59.3639 | 47964.5734 | 65627.2453 | 6.7699e-06 | 0.33375 | 59363.8731
9 | 130 | CONCLUIDO | 12.5843 | 7.95 | 4.36 | 16.35 | 0.23 | 16 | 256.95 | 59.19 | 3.25 | 14 | 64.5 | 31924.29 | 65.78 | 610.41 | 23.99 | 13.88 | 5120.53 | 0.58 | 0.92 | 0.08 | 0.32 | 1 | 10 | 47.3033 | 64.7224 | 58.5454 | 47303.284 | 64722.44 | 6.8228e-06 | 0.33125 | 58545.4212
10 | 130 | CONCLUIDO | 12.706 | 7.87 | 4.33 | 17.33 | 0.24 | 15 | 257.41 | 59.19 | 3.5 | 13 | 64.71 | 31980.84 | 64.63 | 610.32 | 23.11 | 13.88 | 4685.6 | 0.6 | 0.92 | 0.08 | 0.29 | 1 | 10 | 46.2657 | 63.3027 | 57.2612 | 46265.6803 | 63302.7449 | 6.8888e-06 | 0.32792 | 57261.2198
11 | 130 | CONCLUIDO | 12.8159 | 7.8 | 4.31 | 18.49 | 0.26 | 14 | 257.86 | 59.19 | 3.75 | 12 | 64.92 | 32037.48 | 63.77 | 610.3 | 22.45 | 13.88 | 4359.68 | 0.62 | 0.92 | 0.08 | 0.27 | 1 | 10 | 45.4452 | 62.1801 | 56.2457 | 45445.1595 | 62180.0722 | 6.9484e-06 | 0.325 | 56245.6934
12 | 130 | CONCLUIDO | 12.9496 | 7.72 | 4.28 | 19.76 | 0.28 | 13 | 258.32 | 59.19 | 4 | 11 | 65.13 | 32094.19 | 62.84 | 610.26 | 21.53 | 13.88 | 3902.74 | 0.65 | 0.93 | 0.08 | 0.24 | 1 | 10 | 44.4975 | 60.8835 | 55.0729 | 44497.5438 | 60883.5026 | 7.0209e-06 | 0.32167 | 55072.8665
13 | 130 | CONCLUIDO | 13.0657 | 7.65 | 4.26 | 21.31 | 0.29 | 12 | 258.78 | 59.19 | 4.25 | 10 | 65.34 | 32150.98 | 62.02 | 610.27 | 20.91 | 13.88 | 3600.28 | 0.66 | 0.94 | 0.07 | 0.22 | 1 | 10 | 43.704 | 59.7978 | 54.0908 | 43704.0242 | 59797.774 | 7.0839e-06 | 0.31875 | 54090.7584
14 | 130 | CONCLUIDO | 13.196 | 7.58 | 4.24 | 23.1 | 0.31 | 11 | 259.25 | 59.19 | 4.5 | 9 | 65.55 | 32207.85 | 61.08 | 610.39 | 20.04 | 13.88 | 3169.54 | 0.69 | 0.94 | 0.07 | 0.19 | 1 | 10 | 42.8327 | 58.6056 | 53.0123 | 42832.6853 | 58605.5697 | 7.1545e-06 | 0.31583 | 53012.3364
15 | 130 | CONCLUIDO | 13.3323 | 7.5 | 4.21 | 25.24 | 0.33 | 10 | 259.71 | 59.19 | 4.75 | 8 | 65.76 | 32264.79 | 59.75 | 610.26 | 19.08 | 13.88 | 2693.21 | 0.73 | 0.95 | 0.07 | 0.17 | 1 | 10 | 41.7658 | 57.1458 | 51.6919 | 41765.7961 | 57145.8047 | 7.2284e-06 | 0.3125 | 51691.8893
16 | 130 | CONCLUIDO | 13.3511 | 7.49 | 4.2 | 25.18 | 0.34 | 10 | 260.17 | 59.19 | 5 | 8 | 65.98 | 32321.82 | 59.28 | 610.26 | 18.92 | 13.88 | 2615.03 | 0.73 | 0.95 | 0.07 | 0.16 | 1 | 10 | 41.4854 | 56.7621 | 51.3448 | 41485.378 | 56762.1244 | 7.2386e-06 | 0.31208 | 51344.827
17 | 130 | CONCLUIDO | 13.2778 | 7.53 | 4.24 | 25.43 | 0.36 | 10 | 260.63 | 59.19 | 5.25 | 8 | 66.19 | 32378.93 | 59.23 | 610.29 | 20.19 | 13.88 | 3252.44 | 0.69 | 0.94 | 0.07 | 0.2 | 1 | 10 | 41.8152 | 57.2134 | 51.753 | 41815.2102 | 57213.4154 | 7.1988e-06 | 0.31375 | 51753.0473
18 | 130 | CONCLUIDO | 13.4223 | 7.45 | 4.21 | 28.04 | 0.37 | 9 | 261.1 | 59.19 | 5.5 | 7 | 66.4 | 32436.11 | 58.37 | 610.4 | 19.17 | 13.88 | 2746.86 | 0.72 | 0.95 | 0.07 | 0.16 | 1 | 10 | 40.9329 | 56.0062 | 50.661 | 40932.8679 | 56006.1557 | 7.2772e-06 | 0.31042 | 50661.0068
19 | 130 | CONCLUIDO | 13.4133 | 7.46 | 4.21 | 28.07 | 0.39 | 9 | 261.56 | 59.19 | 5.75 | 7 | 66.62 | 32493.38 | 57.6 | 610.28 | 19.38 | 13.88 | 2849.24 | 0.72 | 0.95 | 0.07 | 0.17 | 1 | 10 | 40.6493 | 55.6182 | 50.3101 | 40649.3292 | 55618.2056 | 7.2723e-06 | 0.31083 | 50310.0821
20 | 130 | CONCLUIDO | 13.5624 | 7.37 | 4.18 | 31.33 | 0.41 | 8 | 262.03 | 59.19 | 6 | 6 | 66.83 | 32550.72 | 56.59 | 610.26 | 18.3 | 13.88 | 2315.79 | 0.76 | 0.95 | 0.07 | 0.14 | 1 | 10 | 39.7112 | 54.3346 | 49.149 | 39711.1757 | 54334.5825 | 7.3531e-06 | 0.30708 | 49148.9662
21 | 130 | CONCLUIDO | 13.5542 | 7.38 | 4.18 | 31.36 | 0.42 | 8 | 262.49 | 59.19 | 6.25 | 6 | 67.05 | 32608.15 | 56.07 | 610.26 | 18.49 | 13.88 | 2408.73 | 0.75 | 0.95 | 0.07 | 0.14 | 1 | 10 | 39.5281 | 54.0841 | 48.9224 | 39528.1032 | 54084.0946 | 7.3487e-06 | 0.3075 | 48922.3846
22 | 130 | CONCLUIDO | 13.5603 | 7.37 | 4.18 | 31.34 | 0.44 | 8 | 262.96 | 59.19 | 6.5 | 6 | 67.26 | 32665.66 | 55.22 | 610.26 | 18.26 | 13.88 | 2297.45 | 0.76 | 0.95 | 0.07 | 0.14 | 1 | 10 | 39.1669 | 53.5899 | 48.4753 | 39166.9056 | 53589.8881 | 7.352e-06 | 0.30708 | 48475.3444
23 | 130 | CONCLUIDO | 13.7347 | 7.28 | 4.13 | 35.43 | 0.46 | 7 | 263.42 | 59.19 | 6.75 | 5 | 67.48 | 32723.25 | 53.93 | 610.36 | 16.9 | 13.88 | 1619.97 | 0.82 | 0.96 | 0.06 | 0.09 | 1 | 10 | 38.0185 | 52.0186 | 47.054 | 38018.5164 | 52018.6114 | 7.4466e-06 | 0.30333 | 47054.0282
24 | 130 | CONCLUIDO | 13.6757 | 7.31 | 4.17 | 35.7 | 0.47 | 7 | 263.89 | 59.19 | 7 | 5 | 67.7 | 32780.92 | 53.79 | 610.26 | 17.98 | 13.88 | 2162.06 | 0.77 | 0.96 | 0.06 | 0.12 | 1 | 10 | 38.2456 | 52.3293 | 47.3351 | 38245.5778 | 52329.2869 | 7.4146e-06 | 0.30458 | 47335.0532
25 | 130 | CONCLUIDO | 13.6654 | 7.32 | 4.17 | 35.75 | 0.49 | 7 | 264.36 | 59.19 | 7.25 | 4 | 67.92 | 32838.68 | 52.61 | 610.26 | 18.06 | 13.88 | 2199.86 | 0.77 | 0.96 | 0.07 | 0.13 | 1 | 10 | 37.8056 | 51.7273 | 46.7905 | 37805.6007 | 51727.2907 | 7.409e-06 | 0.305 | 46790.5107
26 | 130 | CONCLUIDO | 13.8111 | 7.24 | 4.14 | 41.42 | 0.5 | 6 | 264.83 | 59.19 | 7.5 | 3 | 68.14 | 32896.51 | 51.66 | 610.26 | 17.17 | 13.88 | 1759.66 | 0.81 | 0.96 | 0.06 | 0.1 | 1 | 10 | 36.9498 | 50.5564 | 45.7313 | 36949.8242 | 50556.3796 | 7.488e-06 | 0.30167 | 45731.3497
27 | 130 | CONCLUIDO | 13.81 | 7.24 | 4.14 | 41.43 | 0.52 | 6 | 265.3 | 59.19 | 7.75 | 1 | 68.36 | 32954.43 | 51.86 | 610.3 | 17.08 | 13.88 | 1714.79 | 0.81 | 0.96 | 0.07 | 0.1 | 1 | 10 | 37.0313 | 50.6678 | 45.8321 | 37031.2657 | 50667.8115 | 7.4874e-06 | 0.30167 | 45832.1467
28 | 130 | CONCLUIDO | 13.801 | 7.25 | 4.15 | 41.48 | 0.54 | 6 | 265.77 | 59.19 | 8 | 0 | 68.58 | 33012.44 | 51.97 | 610.26 | 17.2 | 13.88 | 1775.02 | 0.81 | 0.96 | 0.07 | 0.11 | 1 | 10 | 37.1309 | 50.8042 | 45.9555 | 37130.9165 | 50804.158 | 7.4825e-06 | 0.30208 | 45955.4805

## RESULTADOS_13
Unnamed: 0 | Volume de calda [L] | STATUS | Capacidade operacional [ha/h] | Tempo de missao [h] | Tempo util [h] | Tempo por voo [min] | Autonomia Projetada [h] | N° Voos | MTOW [kg] | Massa Estrutura [kg] | Combustível [kg] | Abastecimentos | Massa gerador | Potência gerador [W] | Combustível consumido [L] | Calda cons [L] | Distância percorrida [km] | Distância Pulverizando [km] | RTL ACUMULADO[m] | EOC [km/km] | EOC [h/h] | Tempo de manobra [h] | Tempo rtl_rtw [h] | V pulv [m/s] | V desloc [m/s] | Preço Total por ha Simples [R$/ha] | Preço Total por ha Presumido [R$/ha] | Preço Total por ha Real [R$/ha] | Preço Total Simples [R$] | Preço Total Presumido [R$] | Prod CAPEX [ha/R$] | Dias Trabalhados | Preço Total Real [R$]
0 | 75 | CONCLUIDO | 11.9948 | 8.34 | 4.84 | 7.26 | 0.12 | 40 | 150.44 | 49.1 | 1 | 38 | 25.34 | 18787.76 | 54.1 | 610.47 | 38.96 | 13.88 | 12485.42 | 0.36 | 0.82 | 0.12 | 0.8 | 1 | 10 | 42.4837 | 58.1281 | 52.5805 | 42483.7447 | 58128.1337 | 8.1187e-06 | 0.3475 | 52580.4662
1 | 75 | CONCLUIDO | 12.6975 | 7.88 | 4.65 | 9 | 0.15 | 31 | 150.78 | 49.1 | 1.25 | 29 | 25.44 | 18830.65 | 50.96 | 610.35 | 33.13 | 13.88 | 9616.42 | 0.42 | 0.86 | 0.1 | 0.61 | 1 | 10 | 38.3351 | 52.4517 | 47.4458 | 38335.0699 | 52451.7338 | 8.5943e-06 | 0.32833 | 47445.814
2 | 75 | CONCLUIDO | 13.3205 | 7.51 | 4.5 | 11.24 | 0.18 | 24 | 151.13 | 49.1 | 1.5 | 22 | 25.54 | 18873.58 | 48.15 | 610.41 | 28.25 | 13.88 | 7209.62 | 0.49 | 0.89 | 0.09 | 0.46 | 1 | 10 | 35.0581 | 47.968 | 43.39 | 35058.0732 | 47968.0024 | 9.016e-06 | 0.31292 | 43390.0035
3 | 75 | CONCLUIDO | 13.7363 | 7.28 | 4.39 | 13.18 | 0.2 | 20 | 151.48 | 49.1 | 1.75 | 18 | 25.64 | 18916.54 | 46.08 | 610.34 | 24.82 | 13.88 | 5512.93 | 0.56 | 0.91 | 0.09 | 0.35 | 1 | 10 | 32.9342 | 45.0621 | 40.7614 | 32934.2354 | 45062.0739 | 9.2974e-06 | 0.30333 | 40761.4128
4 | 75 | CONCLUIDO | 13.7462 | 7.27 | 4.45 | 14.83 | 0.23 | 18 | 151.83 | 49.1 | 2 | 16 | 25.73 | 18959.54 | 45.84 | 610.43 | 27.08 | 13.88 | 6653.45 | 0.51 | 0.9 | 0.08 | 0.41 | 1 | 10 | 32.962 | 45.1 | 40.7957 | 32961.9594 | 45100.007 | 9.3042e-06 | 0.30292 | 40795.7256
5 | 75 | CONCLUIDO | 14.1537 | 7.07 | 4.33 | 17.32 | 0.26 | 15 | 152.18 | 49.1 | 2.25 | 13 | 25.83 | 19002.56 | 43.45 | 610.31 | 23.07 | 13.88 | 4665.68 | 0.6 | 0.92 | 0.08 | 0.29 | 1 | 10 | 30.8389 | 42.1951 | 38.1681 | 30838.8924 | 42195.1331 | 9.58e-06 | 0.29458 | 38168.0888
6 | 75 | CONCLUIDO | 14.3776 | 6.96 | 4.28 | 19.76 | 0.29 | 13 | 152.53 | 49.1 | 2.5 | 11 | 25.93 | 19045.63 | 41.62 | 610.35 | 21.54 | 13.88 | 3911.86 | 0.64 | 0.93 | 0.07 | 0.24 | 1 | 10 | 29.5635 | 40.4501 | 36.5896 | 29563.5126 | 40450.1022 | 9.7315e-06 | 0.29 | 36589.6012
7 | 75 | CONCLUIDO | 14.4869 | 6.9 | 4.26 | 21.3 | 0.32 | 12 | 152.88 | 49.1 | 2.75 | 10 | 26.03 | 19088.72 | 40.25 | 610.28 | 20.85 | 13.88 | 3571.09 | 0.67 | 0.94 | 0.07 | 0.22 | 1 | 10 | 28.7835 | 39.3828 | 35.6242 | 28783.4764 | 39382.8222 | 9.8055e-06 | 0.2875 | 35624.1809
8 | 75 | CONCLUIDO | 14.6205 | 6.84 | 4.23 | 23.06 | 0.35 | 11 | 153.23 | 49.1 | 3 | 8 | 26.13 | 19131.85 | 38.52 | 610.26 | 19.74 | 13.88 | 3018.97 | 0.7 | 0.94 | 0.07 | 0.19 | 1 | 10 | 27.8172 | 38.0607 | 34.4283 | 27817.2066 | 38060.7293 | 9.8959e-06 | 0.285 | 34428.2667
9 | 75 | CONCLUIDO | 14.7059 | 6.8 | 4.22 | 25.31 | 0.37 | 10 | 153.58 | 49.1 | 3.25 | 3 | 26.23 | 19175.02 | 37.74 | 610.32 | 19.47 | 13.88 | 2888.02 | 0.71 | 0.95 | 0.07 | 0.18 | 1 | 10 | 27.3496 | 37.4209 | 33.8495 | 27349.5532 | 37420.8653 | 9.9537e-06 | 0.28333 | 33849.4704
10 | 75 | CONCLUIDO | 14.649 | 6.83 | 4.24 | 25.47 | 0.4 | 10 | 153.93 | 49.1 | 3.5 | 1 | 26.33 | 19218.22 | 37.74 | 610.39 | 20.26 | 13.88 | 3284.38 | 0.69 | 0.94 | 0.08 | 0.2 | 1 | 10 | 27.4996 | 37.6262 | 34.0352 | 27499.6226 | 37626.1968 | 9.9152e-06 | 0.28458 | 34035.2054
11 | 75 | CONCLUIDO | 14.649 | 6.83 | 4.24 | 25.47 | 0.43 | 10 | 154.28 | 49.1 | 3.75 | 0 | 26.43 | 19261.45 | 37.77 | 610.39 | 20.22 | 13.88 | 3264.5 | 0.69 | 0.94 | 0.08 | 0.2 | 1 | 10 | 27.5108 | 37.6414 | 34.049 | 27510.7673 | 37641.4455 | 9.9152e-06 | 0.28458 | 34048.9987

## RESULTADOS_17
Unnamed: 0 | Volume de calda [L] | STATUS | Capacidade operacional [ha/h] | Tempo de missao [h] | Tempo util [h] | Tempo por voo [min] | Autonomia Projetada [h] | N° Voos | MTOW [kg] | Massa Estrutura [kg] | Combustível [kg] | Abastecimentos | Massa gerador | Potência gerador [W] | Combustível consumido [L] | Calda cons [L] | Distância percorrida [km] | Distância Pulverizando [km] | RTL ACUMULADO[m] | EOC [km/km] | EOC [h/h] | Tempo de manobra [h] | Tempo rtl_rtw [h] | V pulv [m/s] | V desloc [m/s] | Preço Total por ha Simples [R$/ha] | Preço Total por ha Presumido [R$/ha] | Preço Total por ha Real [R$/ha] | Preço Total Simples [R$] | Preço Total Presumido [R$] | Prod CAPEX [ha/R$] | Dias Trabalhados | Preço Total Real [R$]
0 | 95 | CONCLUIDO | 10.7972 | 9.26 | 5.01 | 6.26 | 0.1 | 48 | 185.69 | 53.44 | 1 | 46 | 36.26 | 23136.14 | 65.2 | 610.4 | 44.34 | 13.88 | 15135.44 | 0.31 | 0.8 | 0.13 | 0.96 | 1 | 10 | 54.8268 | 75.0164 | 67.857 | 54826.7968 | 75016.4422 | 6.6435e-06 | 0.38583 | 67856.9782
1 | 95 | CONCLUIDO | 11.5838 | 8.63 | 4.79 | 7.76 | 0.12 | 37 | 186.07 | 53.44 | 1.25 | 35 | 36.39 | 23182.76 | 61.55 | 610.38 | 37.42 | 13.88 | 11730.83 | 0.37 | 0.83 | 0.11 | 0.75 | 1 | 10 | 48.7478 | 66.6989 | 60.3332 | 48747.8 | 66698.8905 | 7.1275e-06 | 0.35958 | 60333.242
2 | 95 | CONCLUIDO | 12.2633 | 8.15 | 4.61 | 9.53 | 0.14 | 29 | 186.45 | 53.44 | 1.5 | 27 | 36.51 | 23229.42 | 58.47 | 610.48 | 31.65 | 13.88 | 8886.71 | 0.44 | 0.87 | 0.1 | 0.56 | 1 | 10 | 44.1868 | 60.4584 | 54.6883 | 44186.8487 | 60458.3958 | 7.5455e-06 | 0.33958 | 54688.3313
3 | 95 | CONCLUIDO | 12.7208 | 7.86 | 4.5 | 11.25 | 0.17 | 24 | 186.83 | 53.44 | 1.75 | 22 | 36.64 | 23276.13 | 56.23 | 610.3 | 28.26 | 13.88 | 7214.39 | 0.49 | 0.89 | 0.09 | 0.46 | 1 | 10 | 41.3538 | 56.5821 | 51.182 | 41353.8219 | 56582.1235 | 7.827e-06 | 0.3275 | 51182.005
4 | 95 | CONCLUIDO | 13.0213 | 7.68 | 4.43 | 12.66 | 0.19 | 21 | 187.21 | 53.44 | 2 | 19 | 36.77 | 23322.88 | 54.72 | 610.36 | 25.98 | 13.88 | 6089.58 | 0.53 | 0.9 | 0.09 | 0.39 | 1 | 10 | 39.5913 | 54.1706 | 49.0007 | 39591.3414 | 54170.62 | 8.0119e-06 | 0.32 | 49000.652
5 | 95 | CONCLUIDO | 13.3412 | 7.5 | 4.36 | 14.52 | 0.21 | 18 | 187.59 | 53.44 | 2.25 | 16 | 36.9 | 23369.68 | 52.97 | 610.51 | 24.08 | 13.88 | 5153.25 | 0.58 | 0.92 | 0.07 | 0.32 | 1 | 10 | 37.7579 | 51.662 | 46.7315 | 37757.8904 | 51662.0113 | 8.2088e-06 | 0.3125 | 46731.4615
6 | 95 | CONCLUIDO | 13.4902 | 7.41 | 4.35 | 16.31 | 0.24 | 16 | 187.97 | 53.44 | 2.5 | 14 | 37.03 | 23416.52 | 52.13 | 610.28 | 23.67 | 13.88 | 4962.49 | 0.59 | 0.92 | 0.08 | 0.31 | 1 | 10 | 36.9823 | 50.6008 | 45.7715 | 36982.2576 | 50600.7565 | 8.3005e-06 | 0.30875 | 45771.4913
7 | 95 | CONCLUIDO | 13.5864 | 7.36 | 4.33 | 17.33 | 0.26 | 15 | 188.35 | 53.44 | 2.75 | 13 | 37.16 | 23463.4 | 51.14 | 610.28 | 23.2 | 13.88 | 4730.39 | 0.6 | 0.92 | 0.08 | 0.29 | 1 | 10 | 36.277 | 49.6357 | 44.8986 | 36276.9554 | 49635.7308 | 8.3596e-06 | 0.30667 | 44898.5663
8 | 95 | CONCLUIDO | 13.8201 | 7.24 | 4.28 | 19.77 | 0.28 | 13 | 188.73 | 53.44 | 3 | 11 | 37.29 | 23510.33 | 49.74 | 610.26 | 21.56 | 13.88 | 3917.89 | 0.64 | 0.93 | 0.08 | 0.24 | 1 | 10 | 34.9958 | 47.8828 | 43.313 | 34995.8202 | 47882.8252 | 8.5034e-06 | 0.30167 | 43312.9555
9 | 95 | CONCLUIDO | 13.9324 | 7.18 | 4.26 | 21.31 | 0.3 | 12 | 189.11 | 53.44 | 3.25 | 10 | 37.42 | 23557.3 | 48.63 | 610.26 | 20.95 | 13.88 | 3619.92 | 0.66 | 0.94 | 0.07 | 0.22 | 1 | 10 | 34.2339 | 46.8404 | 42.37 | 34233.93 | 46840.3734 | 8.5725e-06 | 0.29917 | 42369.9939
10 | 95 | CONCLUIDO | 14.0543 | 7.12 | 4.24 | 23.11 | 0.33 | 11 | 189.49 | 53.44 | 3.5 | 9 | 37.55 | 23604.32 | 47.45 | 610.32 | 20.09 | 13.88 | 3194.26 | 0.69 | 0.94 | 0.07 | 0.2 | 1 | 10 | 33.4365 | 45.7493 | 41.383 | 33436.4824 | 45749.2703 | 8.6475e-06 | 0.29667 | 41383.0242
11 | 95 | CONCLUIDO | 14.2529 | 7.02 | 4.18 | 25.05 | 0.35 | 10 | 189.87 | 53.44 | 3.75 | 8 | 37.69 | 23651.38 | 45.36 | 610.32 | 18.12 | 13.88 | 2215.35 | 0.77 | 0.96 | 0.07 | 0.13 | 1 | 10 | 32.0292 | 43.8237 | 39.6412 | 32029.1569 | 43823.7055 | 8.7697e-06 | 0.2925 | 39641.2325
12 | 95 | CONCLUIDO | 14.1204 | 7.08 | 4.24 | 25.45 | 0.37 | 10 | 190.25 | 53.44 | 4 | 8 | 37.82 | 23698.48 | 45.44 | 610.3 | 20.41 | 13.88 | 3358.79 | 0.68 | 0.94 | 0.07 | 0.2 | 1 | 10 | 32.5072 | 44.4778 | 40.2329 | 32507.175 | 44477.751 | 8.6882e-06 | 0.295 | 40232.8569
13 | 95 | CONCLUIDO | 14.28 | 7 | 4.2 | 27.99 | 0.4 | 9 | 190.63 | 53.44 | 4.25 | 6 | 37.95 | 23745.63 | 44.06 | 610.28 | 18.99 | 13.88 | 2654.43 | 0.73 | 0.95 | 0.07 | 0.16 | 1 | 10 | 31.5242 | 43.1328 | 39.0163 | 31524.2289 | 43132.8407 | 8.7864e-06 | 0.29167 | 39016.303
14 | 95 | CONCLUIDO | 14.3965 | 6.95 | 4.18 | 31.35 | 0.42 | 8 | 191.02 | 53.44 | 4.5 | 5 | 38.08 | 23792.83 | 42.8 | 610.26 | 18.31 | 13.88 | 2322.41 | 0.76 | 0.95 | 0.07 | 0.14 | 1 | 10 | 30.7517 | 42.0758 | 38.0602 | 30751.6807 | 42075.8062 | 8.8581e-06 | 0.28958 | 38060.1503
15 | 95 | CONCLUIDO | 14.3816 | 6.95 | 4.19 | 31.4 | 0.44 | 8 | 191.4 | 53.44 | 4.75 | 1 | 38.22 | 23840.07 | 42.51 | 610.26 | 18.39 | 13.88 | 2360.44 | 0.75 | 0.95 | 0.07 | 0.15 | 1 | 10 | 30.6958 | 41.9993 | 37.991 | 30695.7751 | 41999.3137 | 8.8489e-06 | 0.28958 | 37990.9582
16 | 95 | CONCLUIDO | 14.3827 | 6.95 | 4.19 | 31.4 | 0.46 | 8 | 191.78 | 53.44 | 5 | 0 | 38.35 | 23887.36 | 42.57 | 610.26 | 18.31 | 13.88 | 2318.3 | 0.76 | 0.95 | 0.07 | 0.15 | 1 | 10 | 30.7164 | 42.0276 | 38.0165 | 30716.4178 | 42027.558 | 8.8496e-06 | 0.28958 | 38016.5068

## RESULTADOS_9
Unnamed: 0 | Volume de calda [L] | STATUS | Capacidade operacional [ha/h] | Tempo de missao [h] | Tempo util [h] | Tempo por voo [min] | Autonomia Projetada [h] | N° Voos | MTOW [kg] | Massa Estrutura [kg] | Combustível [kg] | Abastecimentos | Massa gerador | Potência gerador [W] | Combustível consumido [L] | Calda cons [L] | Distância percorrida [km] | Distância Pulverizando [km] | RTL ACUMULADO[m] | EOC [km/km] | EOC [h/h] | Tempo de manobra [h] | Tempo rtl_rtw [h] | V pulv [m/s] | V desloc [m/s] | Preço Total por ha Simples [R$/ha] | Preço Total por ha Presumido [R$/ha] | Preço Total por ha Real [R$/ha] | Preço Total Simples [R$] | Preço Total Presumido [R$] | Prod CAPEX [ha/R$] | Dias Trabalhados | Preço Total Real [R$]
0 | 55 | CONCLUIDO | 13.3003 | 7.52 | 4.67 | 8.76 | 0.15 | 32 | 116.05 | 43.4 | 1 | 30 | 16.65 | 14546.17 | 42.38 | 610.38 | 33.61 | 13.88 | 9847.62 | 0.41 | 0.85 | 0.11 | 0.63 | 1 | 10 | 31.7429 | 43.432 | 39.2869 | 31742.8975 | 43432.0328 | 1.0202e-05 | 0.31333 | 39286.9405
1 | 55 | CONCLUIDO | 13.9654 | 7.16 | 4.5 | 11.26 | 0.19 | 24 | 116.37 | 43.4 | 1.25 | 22 | 16.72 | 14585.96 | 39.51 | 610.36 | 28.36 | 13.88 | 7263.59 | 0.49 | 0.89 | 0.09 | 0.46 | 1 | 10 | 28.795 | 39.3985 | 35.6384 | 28794.9619 | 39398.5372 | 1.0712e-05 | 0.29833 | 35638.3961
2 | 55 | CONCLUIDO | 14.5608 | 6.87 | 4.33 | 13.67 | 0.23 | 19 | 116.69 | 43.4 | 1.5 | 17 | 16.79 | 14625.77 | 36.22 | 610.26 | 23.02 | 13.88 | 4622.27 | 0.6 | 0.92 | 0.08 | 0.29 | 1 | 10 | 26.0802 | 35.6841 | 32.2785 | 26080.2291 | 35684.12 | 1.1169e-05 | 0.28625 | 32278.4777
3 | 55 | CONCLUIDO | 14.6425 | 6.83 | 4.36 | 16.36 | 0.26 | 16 | 117.01 | 43.4 | 1.75 | 14 | 16.86 | 14665.62 | 35.43 | 610.26 | 24.17 | 13.88 | 5212.2 | 0.57 | 0.91 | 0.08 | 0.32 | 1 | 10 | 25.707 | 35.1735 | 31.8166 | 25707.0241 | 35173.4845 | 1.1232e-05 | 0.28458 | 31816.5765
4 | 55 | CONCLUIDO | 14.9645 | 6.68 | 4.29 | 19.79 | 0.3 | 13 | 117.34 | 43.4 | 2 | 8 | 16.94 | 14705.49 | 33.05 | 610.29 | 21.64 | 13.88 | 3960.54 | 0.64 | 0.93 | 0.08 | 0.25 | 1 | 10 | 24.1684 | 33.0683 | 29.9123 | 24168.4498 | 33068.3392 | 1.1479e-05 | 0.27833 | 29912.3433
5 | 55 | CONCLUIDO | 14.944 | 6.69 | 4.3 | 19.83 | 0.34 | 13 | 117.66 | 43.4 | 2.25 | 1 | 17.01 | 14745.39 | 32.62 | 610.38 | 21.61 | 13.88 | 3945.17 | 0.64 | 0.93 | 0.09 | 0.26 | 1 | 10 | 24.064 | 32.9254 | 29.7831 | 24063.986 | 32925.4072 | 1.1463e-05 | 0.27875 | 29783.0526
6 | 55 | CONCLUIDO | 14.9421 | 6.69 | 4.3 | 19.84 | 0.37 | 13 | 117.98 | 43.4 | 2.5 | 0 | 17.08 | 14785.31 | 32.68 | 610.35 | 21.59 | 13.88 | 3934.55 | 0.64 | 0.93 | 0.09 | 0.26 | 1 | 10 | 24.0884 | 32.9589 | 29.8133 | 24088.4407 | 32958.8673 | 1.1461e-05 | 0.27875 | 29813.3193

## resultados
Unnamed: 0 | Volume de calda [L] | STATUS | Capacidade operacional [ha/h] | Tempo de missao [h] | Tempo util [h] | Tempo por voo [min] | Autonomia Projetada [h] | N° Voos | MTOW [kg] | Massa Estrutura [kg] | Combustível [kg] | Abastecimentos | Massa gerador | Potência gerador [W] | Combustível consumido [L] | Calda cons [L] | Distância percorrida [km] | Distância Pulverizando [km] | RTL ACUMULADO[m] | EOC [km/km] | EOC [h/h] | Tempo de manobra [h] | Tempo rtl_rtw [h] | V pulv [m/s] | V desloc [m/s]
0 | 100 | CONCLUIDO | 10.507 | 9.52 | 5.06 | 6.07 | 0.09 | 50 | 194.77 | 54.38 | 1 | 48 | 39.4 | 24256.19 | 68.16 | 610.41 | 45.8 | 13.88 | 15854.22 | 0.3 | 0.79 | 0.13 | 1.02 | 1 | 10
1 | 100 | CONCLUIDO | 11.374 | 8.79 | 4.8 | 7.58 | 0.11 | 38 | 195.16 | 54.38 | 1.25 | 36 | 39.53 | 24303.87 | 63.93 | 610.47 | 37.66 | 13.88 | 11845.54 | 0.37 | 0.83 | 0.11 | 0.76 | 1 | 10
2 | 100 | CONCLUIDO | 11.9391 | 8.38 | 4.65 | 9.01 | 0.14 | 31 | 195.55 | 54.38 | 1.5 | 29 | 39.67 | 24351.61 | 61.26 | 610.39 | 33.12 | 13.88 | 9609.86 | 0.42 | 0.86 | 0.1 | 0.61 | 1 | 10
3 | 100 | CONCLUIDO | 12.3869 | 8.07 | 4.55 | 10.49 | 0.16 | 26 | 195.93 | 54.38 | 1.75 | 24 | 39.81 | 24399.39 | 59.13 | 610.36 | 29.7 | 13.88 | 7926.58 | 0.47 | 0.88 | 0.1 | 0.5 | 1 | 10
4 | 100 | CONCLUIDO | 12.7728 | 7.83 | 4.46 | 12.16 | 0.18 | 22 | 196.32 | 54.38 | 2 | 20 | 39.95 | 24447.22 | 57.25 | 610.32 | 26.9 | 13.88 | 6542.56 | 0.52 | 0.89 | 0.09 | 0.42 | 1 | 10
5 | 100 | CONCLUIDO | 13.1974 | 7.58 | 4.32 | 13.65 | 0.2 | 19 | 196.71 | 54.38 | 2.25 | 17 | 40.08 | 24495.09 | 54.49 | 610.32 | 22.65 | 13.88 | 4435.48 | 0.61 | 0.92 | 0.08 | 0.28 | 1 | 10
6 | 100 | CONCLUIDO | 13.2436 | 7.55 | 4.37 | 15.43 | 0.23 | 17 | 197.1 | 54.38 | 2.5 | 15 | 40.22 | 24543.01 | 54.69 | 610.26 | 24.59 | 13.88 | 5415.9 | 0.56 | 0.91 | 0.08 | 0.33 | 1 | 10
7 | 100 | CONCLUIDO | 13.4559 | 7.43 | 4.33 | 17.33 | 0.25 | 15 | 197.49 | 54.38 | 2.75 | 13 | 40.36 | 24590.98 | 53.45 | 610.26 | 23.09 | 13.88 | 4673.56 | 0.6 | 0.92 | 0.08 | 0.29 | 1 | 10
8 | 100 | CONCLUIDO | 13.5711 | 7.37 | 4.31 | 18.46 | 0.27 | 14 | 197.88 | 54.38 | 3 | 12 | 40.5 | 24639 | 52.39 | 610.36 | 22.47 | 13.88 | 4372.01 | 0.62 | 0.93 | 0.07 | 0.27 | 1 | 10
9 | 100 | CONCLUIDO | 13.6908 | 7.3 | 4.28 | 19.76 | 0.29 | 13 | 198.27 | 54.38 | 3.25 | 11 | 40.64 | 24687.06 | 51.21 | 610.26 | 21.52 | 13.88 | 3902.28 | 0.65 | 0.93 | 0.08 | 0.24 | 1 | 10
10 | 100 | CONCLUIDO | 13.801 | 7.25 | 4.26 | 21.31 | 0.31 | 12 | 198.66 | 54.38 | 3.5 | 10 | 40.78 | 24735.17 | 50.07 | 610.36 | 21.06 | 13.88 | 3674.04 | 0.66 | 0.94 | 0.07 | 0.22 | 1 | 10
11 | 100 | CONCLUIDO | 13.9297 | 7.18 | 4.23 | 23.1 | 0.33 | 11 | 199.05 | 54.38 | 3.75 | 9 | 40.92 | 24783.33 | 48.81 | 610.35 | 19.99 | 13.88 | 3147.48 | 0.69 | 0.94 | 0.07 | 0.19 | 1 | 10
12 | 100 | CONCLUIDO | 14.084 | 7.1 | 4.19 | 25.17 | 0.36 | 10 | 199.44 | 54.38 | 4 | 8 | 41.06 | 24831.54 | 47.57 | 610.26 | 18.91 | 13.88 | 2610.45 | 0.73 | 0.95 | 0.07 | 0.15 | 1 | 10
13 | 100 | CONCLUIDO | 14.1476 | 7.07 | 4.2 | 28.01 | 0.38 | 9 | 199.83 | 54.38 | 4.25 | 7 | 41.2 | 24879.79 | 46.83 | 610.26 | 19.08 | 13.88 | 2699.09 | 0.73 | 0.95 | 0.07 | 0.16 | 1 | 10
14 | 100 | CONCLUIDO | 14.1321 | 7.08 | 4.21 | 28.06 | 0.4 | 9 | 200.22 | 54.38 | 4.5 | 7 | 41.35 | 24928.09 | 45.91 | 610.26 | 19.39 | 13.88 | 2856.26 | 0.72 | 0.95 | 0.07 | 0.17 | 1 | 10
15 | 100 | CONCLUIDO | 14.2636 | 7.01 | 4.18 | 31.37 | 0.42 | 8 | 200.61 | 54.38 | 4.75 | 5 | 41.49 | 24976.45 | 44.52 | 610.26 | 18.41 | 13.88 | 2368.31 | 0.75 | 0.95 | 0.07 | 0.14 | 1 | 10
16 | 100 | CONCLUIDO | 14.2523 | 7.02 | 4.19 | 31.41 | 0.44 | 8 | 201.01 | 54.38 | 5 | 3 | 41.63 | 25024.84 | 44.14 | 610.26 | 18.52 | 13.88 | 2425.09 | 0.75 | 0.95 | 0.07 | 0.15 | 1 | 10
17 | 100 | CONCLUIDO | 14.2411 | 7.02 | 4.19 | 31.46 | 0.46 | 8 | 201.4 | 54.38 | 5.25 | 0 | 41.77 | 25073.29 | 43.62 | 610.26 | 18.59 | 13.88 | 2460.62 | 0.75 | 0.95 | 0.08 | 0.15 | 1 | 10
0 | 140 | CONCLUIDO | 8.4682 | 11.81 | 5.41 | 4.84 | 0.06 | 67 | 274.09 | 60.56 | 1 | 65 | 72.53 | 34038.11 | 91.95 | 610.42 | 56.94 | 13.88 | 21338.04 | 0.24 | 0.74 | 0.16 | 1.37 | 1 | 10
1 | 140 | CONCLUIDO | 9.4625 | 10.57 | 5.06 | 6.07 | 0.08 | 50 | 274.57 | 60.56 | 1.25 | 48 | 72.76 | 34097.72 | 85.41 | 610.41 | 45.89 | 13.88 | 15901.11 | 0.3 | 0.79 | 0.13 | 1.01 | 1 | 10
2 | 140 | CONCLUIDO | 10.1778 | 9.83 | 4.84 | 7.25 | 0.1 | 40 | 275.05 | 60.56 | 1.5 | 38 | 73 | 34157.42 | 81.21 | 610.33 | 38.92 | 13.88 | 12462.76 | 0.36 | 0.82 | 0.12 | 0.79 | 1 | 10
3 | 140 | CONCLUIDO | 10.6399 | 9.4 | 4.72 | 8.33 | 0.11 | 34 | 275.54 | 60.56 | 1.75 | 32 | 73.23 | 34217.22 | 78.78 | 610.3 | 35.42 | 13.88 | 10746.05 | 0.39 | 0.84 | 0.11 | 0.68 | 1 | 10
4 | 140 | CONCLUIDO | 11.0807 | 9.02 | 4.61 | 9.54 | 0.13 | 29 | 276.02 | 60.56 | 2 | 27 | 73.47 | 34277.1 | 76.39 | 610.49 | 31.68 | 13.88 | 8900.95 | 0.44 | 0.87 | 0.1 | 0.57 | 1 | 10
5 | 140 | CONCLUIDO | 11.4489 | 8.73 | 4.53 | 10.87 | 0.14 | 25 | 276.51 | 60.56 | 2.25 | 23 | 73.71 | 34337.08 | 74.63 | 610.45 | 29.21 | 13.88 | 7686.75 | 0.48 | 0.88 | 0.09 | 0.49 | 1 | 10
6 | 140 | CONCLUIDO | 11.7582 | 8.5 | 4.45 | 12.15 | 0.16 | 22 | 277 | 60.56 | 2.5 | 20 | 73.94 | 34397.15 | 72.94 | 610.29 | 26.88 | 13.88 | 6535.64 | 0.52 | 0.9 | 0.09 | 0.41 | 1 | 10
7 | 140 | CONCLUIDO | 11.9992 | 8.33 | 4.39 | 13.16 | 0.18 | 20 | 277.48 | 60.56 | 2.75 | 18 | 74.18 | 34457.31 | 71.32 | 610.44 | 24.47 | 13.88 | 5340.82 | 0.57 | 0.91 | 0.09 | 0.35 | 1 | 10
8 | 140 | CONCLUIDO | 12.1881 | 8.2 | 4.36 | 14.55 | 0.19 | 18 | 277.97 | 60.56 | 3 | 16 | 74.42 | 34517.57 | 70.46 | 610.29 | 24.34 | 13.88 | 5282.98 | 0.57 | 0.91 | 0.07 | 0.32 | 1 | 10
9 | 140 | CONCLUIDO | 12.2262 | 8.18 | 4.39 | 15.5 | 0.21 | 17 | 278.46 | 60.56 | 3.25 | 15 | 74.66 | 34577.92 | 70.48 | 610.38 | 25.1 | 13.88 | 5668.93 | 0.55 | 0.91 | 0.08 | 0.35 | 1 | 10
10 | 140 | CONCLUIDO | 12.3482 | 8.1 | 4.36 | 16.36 | 0.22 | 16 | 278.95 | 60.56 | 3.5 | 14 | 74.9 | 34638.36 | 69.58 | 610.41 | 23.99 | 13.88 | 5118.44 | 0.58 | 0.91 | 0.08 | 0.32 | 1 | 10
11 | 140 | CONCLUIDO | 12.6033 | 7.93 | 4.3 | 18.44 | 0.24 | 14 | 279.44 | 60.56 | 3.75 | 12 | 75.14 | 34698.9 | 67.92 | 610.28 | 22.18 | 13.88 | 4224.91 | 0.63 | 0.93 | 0.08 | 0.26 | 1 | 10
12 | 140 | CONCLUIDO | 12.5914 | 7.94 | 4.31 | 18.47 | 0.25 | 14 | 279.94 | 60.56 | 4 | 12 | 75.38 | 34759.54 | 67.66 | 610.32 | 22.41 | 13.88 | 4341.04 | 0.62 | 0.93 | 0.08 | 0.27 | 1 | 10
13 | 140 | CONCLUIDO | 12.7177 | 7.86 | 4.28 | 19.77 | 0.27 | 13 | 280.43 | 60.56 | 4.25 | 11 | 75.62 | 34820.27 | 66.82 | 610.28 | 21.53 | 13.88 | 3905.66 | 0.64 | 0.93 | 0.08 | 0.24 | 1 | 10
14 | 140 | CONCLUIDO | 12.8393 | 7.79 | 4.26 | 21.3 | 0.29 | 12 | 280.92 | 60.56 | 4.5 | 10 | 75.87 | 34881.09 | 66.01 | 610.28 | 20.89 | 13.88 | 3588.24 | 0.66 | 0.94 | 0.07 | 0.22 | 1 | 10
15 | 140 | CONCLUIDO | 12.9604 | 7.72 | 4.24 | 23.13 | 0.3 | 11 | 281.41 | 60.56 | 4.75 | 9 | 76.11 | 34942.02 | 65.15 | 610.34 | 20.16 | 13.88 | 3228.29 | 0.69 | 0.94 | 0.07 | 0.2 | 1 | 10
16 | 140 | CONCLUIDO | 12.9758 | 7.71 | 4.23 | 23.08 | 0.32 | 11 | 281.91 | 60.56 | 5 | 9 | 76.35 | 35003.04 | 64.38 | 610.31 | 19.88 | 13.88 | 3092.44 | 0.7 | 0.94 | 0.07 | 0.19 | 1 | 10
17 | 140 | CONCLUIDO | 13.1603 | 7.6 | 4.18 | 25.05 | 0.33 | 10 | 282.4 | 60.56 | 5.25 | 8 | 76.6 | 35064.15 | 62.91 | 610.26 | 18.23 | 13.88 | 2269.73 | 0.76 | 0.96 | 0.06 | 0.14 | 1 | 10
18 | 140 | CONCLUIDO | 13.0312 | 7.67 | 4.25 | 25.5 | 0.35 | 10 | 282.9 | 60.56 | 5.5 | 8 | 76.85 | 35125.37 | 63.98 | 610.26 | 20.82 | 13.88 | 3566.2 | 0.67 | 0.94 | 0.07 | 0.21 | 1 | 10
19 | 140 | CONCLUIDO | 13.2018 | 7.57 | 4.2 | 28.02 | 0.36 | 9 | 283.4 | 60.56 | 5.75 | 7 | 77.09 | 35186.68 | 62.6 | 610.31 | 19.18 | 13.88 | 2748.61 | 0.72 | 0.95 | 0.07 | 0.16 | 1 | 10
20 | 140 | CONCLUIDO | 13.21 | 7.57 | 4.2 | 27.99 | 0.38 | 9 | 283.9 | 60.56 | 6 | 7 | 77.34 | 35248.1 | 61.99 | 610.26 | 19.02 | 13.88 | 2669.27 | 0.73 | 0.95 | 0.07 | 0.16 | 1 | 10
21 | 140 | CONCLUIDO | 13.3338 | 7.5 | 4.18 | 31.36 | 0.39 | 8 | 284.4 | 60.56 | 6.25 | 6 | 77.59 | 35309.61 | 60.87 | 610.26 | 18.39 | 13.88 | 2359.89 | 0.76 | 0.95 | 0.07 | 0.14 | 1 | 10
22 | 140 | CONCLUIDO | 13.3289 | 7.5 | 4.18 | 31.38 | 0.41 | 8 | 284.89 | 60.56 | 6.5 | 6 | 77.84 | 35371.22 | 60.62 | 610.28 | 18.46 | 13.88 | 2393.67 | 0.75 | 0.95 | 0.07 | 0.14 | 1 | 10
23 | 140 | CONCLUIDO | 13.3294 | 7.5 | 4.18 | 31.38 | 0.42 | 8 | 285.39 | 60.56 | 6.75 | 6 | 78.09 | 35432.93 | 60.28 | 610.26 | 18.5 | 13.88 | 2415.81 | 0.75 | 0.95 | 0.07 | 0.14 | 1 | 10
24 | 140 | CONCLUIDO | 13.3368 | 7.5 | 4.18 | 31.34 | 0.44 | 8 | 285.9 | 60.56 | 7 | 6 | 78.34 | 35494.74 | 59.31 | 610.33 | 18.28 | 13.88 | 2303.14 | 0.76 | 0.95 | 0.07 | 0.14 | 1 | 10
25 | 140 | CONCLUIDO | 13.5206 | 7.4 | 4.13 | 35.4 | 0.45 | 7 | 286.4 | 60.56 | 7.25 | 5 | 78.59 | 35556.78 | 58.07 | 610.26 | 16.77 | 13.88 | 1556.65 | 0.83 | 0.97 | 0.06 | 0.09 | 1 | 10
26 | 140 | CONCLUIDO | 13.4484 | 7.44 | 4.17 | 35.74 | 0.47 | 7 | 286.9 | 60.56 | 7.5 | 5 | 78.85 | 35618.8 | 58.25 | 610.36 | 18.09 | 13.88 | 2214.71 | 0.77 | 0.96 | 0.06 | 0.13 | 1 | 10
27 | 140 | CONCLUIDO | 13.4539 | 7.43 | 4.17 | 35.71 | 0.48 | 7 | 287.41 | 60.56 | 7.75 | 5 | 79.1 | 35680.92 | 57.11 | 610.28 | 18.03 | 13.88 | 2185.59 | 0.77 | 0.96 | 0.06 | 0.13 | 1 | 10
28 | 140 | CONCLUIDO | 13.6044 | 7.35 | 4.14 | 41.36 | 0.49 | 6 | 287.91 | 60.56 | 8 | 4 | 79.36 | 35743.15 | 55.81 | 610.26 | 16.99 | 13.88 | 1671.12 | 0.82 | 0.96 | 0.06 | 0.1 | 1 | 10
29 | 140 | CONCLUIDO | 13.6029 | 7.35 | 4.14 | 41.37 | 0.51 | 6 | 288.42 | 60.56 | 8.25 | 4 | 79.61 | 35805.48 | 55.93 | 610.26 | 17.04 | 13.88 | 1694.15 | 0.81 | 0.96 | 0.06 | 0.1 | 1 | 10
30 | 140 | CONCLUIDO | 13.5993 | 7.35 | 4.14 | 41.39 | 0.52 | 6 | 288.92 | 60.56 | 8.5 | 4 | 79.87 | 35867.91 | 55.57 | 610.26 | 17.03 | 13.88 | 1690.19 | 0.82 | 0.96 | 0.06 | 0.1 | 1 | 10
31 | 140 | CONCLUIDO | 13.5988 | 7.35 | 4.14 | 41.39 | 0.54 | 6 | 289.43 | 60.56 | 8.75 | 2 | 80.12 | 35930.44 | 55.21 | 610.3 | 16.96 | 13.88 | 1656.78 | 0.82 | 0.96 | 0.07 | 0.1 | 1 | 10
32 | 140 | CONCLUIDO | 13.5895 | 7.36 | 4.14 | 41.44 | 0.55 | 6 | 289.94 | 60.56 | 9 | 0 | 80.38 | 35993.08 | 54.99 | 610.26 | 17.01 | 13.88 | 1678.57 | 0.82 | 0.96 | 0.07 | 0.1 | 1 | 10
0 | 40 | CONCLUIDO | 14.515 | 6.89 | 4.5 | 11.24 | 0.2 | 24 | 89.87 | 37.55 | 1 | 22 | 11.32 | 11317.98 | 32.01 | 610.38 | 28.18 | 13.88 | 7175.65 | 0.49 | 0.89 | 0.09 | 0.46 | 1 | 10
1 | 40 | CONCLUIDO | 15.0063 | 6.66 | 4.38 | 14.61 | 0.24 | 18 | 90.18 | 37.55 | 1.25 | 11 | 11.37 | 11355.7 | 29.18 | 610.3 | 24.88 | 13.88 | 5557.27 | 0.56 | 0.91 | 0.08 | 0.34 | 1 | 10
2 | 40 | CONCLUIDO | 15.0659 | 6.64 | 4.38 | 15.45 | 0.29 | 17 | 90.48 | 37.55 | 1.5 | 0 | 11.43 | 11393.43 | 28.5 | 610.37 | 23.98 | 13.88 | 5112.01 | 0.58 | 0.91 | 0.1 | 0.34 | 1 | 10
0 | 125 | CONCLUIDO | 9.1547 | 10.92 | 5.29 | 5.2 | 0.07 | 61 | 242.64 | 58.47 | 1 | 59 | 58.17 | 30160.1 | 82.85 | 610.5 | 52.98 | 13.88 | 19390.76 | 0.26 | 0.75 | 0.15 | 1.24 | 1 | 10
1 | 125 | CONCLUIDO | 10.0985 | 9.9 | 4.97 | 6.49 | 0.09 | 46 | 243.08 | 58.47 | 1.25 | 44 | 58.36 | 30214.33 | 77.36 | 610.45 | 43.13 | 13.88 | 14541.9 | 0.32 | 0.8 | 0.13 | 0.93 | 1 | 10
2 | 125 | CONCLUIDO | 10.7588 | 9.29 | 4.79 | 7.77 | 0.11 | 37 | 243.52 | 58.47 | 1.5 | 35 | 58.55 | 30268.64 | 73.89 | 610.5 | 37.43 | 13.88 | 11735.99 | 0.37 | 0.83 | 0.11 | 0.75 | 1 | 10
3 | 125 | CONCLUIDO | 11.3654 | 8.8 | 4.62 | 9.25 | 0.13 | 30 | 243.96 | 58.47 | 1.75 | 28 | 58.74 | 30323.01 | 70.77 | 610.26 | 32.38 | 13.88 | 9247.17 | 0.43 | 0.86 | 0.1 | 0.58 | 1 | 10
4 | 125 | CONCLUIDO | 11.721 | 8.53 | 4.55 | 10.49 | 0.15 | 26 | 244.41 | 58.47 | 2 | 24 | 58.93 | 30377.45 | 69.05 | 610.34 | 29.69 | 13.88 | 7919.36 | 0.47 | 0.88 | 0.1 | 0.51 | 1 | 10
5 | 125 | CONCLUIDO | 12.0152 | 8.32 | 4.48 | 11.69 | 0.16 | 23 | 244.85 | 58.47 | 2.25 | 21 | 59.12 | 30431.96 | 67.52 | 610.4 | 27.6 | 13.88 | 6887.67 | 0.5 | 0.89 | 0.09 | 0.44 | 1 | 10
6 | 125 | CONCLUIDO | 12.3533 | 8.1 | 4.39 | 13.18 | 0.18 | 20 | 245.29 | 58.47 | 2.5 | 18 | 59.32 | 30486.54 | 65.57 | 610.42 | 24.8 | 13.88 | 5504.95 | 0.56 | 0.91 | 0.09 | 0.35 | 1 | 10
7 | 125 | CONCLUIDO | 12.5453 | 7.97 | 4.36 | 14.55 | 0.2 | 18 | 245.73 | 58.47 | 2.75 | 16 | 59.51 | 30541.19 | 64.59 | 610.36 | 24.37 | 13.88 | 5301.73 | 0.57 | 0.91 | 0.07 | 0.32 | 1 | 10
8 | 125 | CONCLUIDO | 12.5755 | 7.95 | 4.39 | 15.5 | 0.22 | 17 | 246.18 | 58.47 | 3 | 15 | 59.7 | 30595.91 | 64.53 | 610.32 | 25.12 | 13.88 | 5681.12 | 0.55 | 0.91 | 0.08 | 0.35 | 1 | 10
9 | 125 | CONCLUIDO | 12.8292 | 7.79 | 4.33 | 17.32 | 0.23 | 15 | 246.62 | 58.47 | 3.25 | 13 | 59.9 | 30650.7 | 63.07 | 610.29 | 23.05 | 13.88 | 4655.45 | 0.6 | 0.92 | 0.08 | 0.29 | 1 | 10
10 | 125 | CONCLUIDO | 12.9431 | 7.73 | 4.31 | 18.46 | 0.25 | 14 | 247.07 | 58.47 | 3.5 | 12 | 60.09 | 30705.56 | 62.08 | 610.4 | 22.34 | 13.88 | 4305.8 | 0.62 | 0.93 | 0.08 | 0.27 | 1 | 10
11 | 125 | CONCLUIDO | 13.07 | 7.65 | 4.28 | 19.76 | 0.27 | 13 | 247.51 | 58.47 | 3.75 | 11 | 60.29 | 30760.49 | 61.2 | 610.35 | 21.49 | 13.88 | 3886.44 | 0.65 | 0.93 | 0.07 | 0.24 | 1 | 10
12 | 125 | CONCLUIDO | 13.1902 | 7.58 | 4.26 | 21.29 | 0.29 | 12 | 247.96 | 58.47 | 4 | 10 | 60.48 | 30815.5 | 60.25 | 610.26 | 20.8 | 13.88 | 3544.84 | 0.67 | 0.94 | 0.07 | 0.22 | 1 | 10
13 | 125 | CONCLUIDO | 13.3067 | 7.52 | 4.24 | 23.12 | 0.3 | 11 | 248.4 | 58.47 | 4.25 | 9 | 60.68 | 30870.57 | 59.18 | 610.29 | 20.22 | 13.88 | 3258.42 | 0.69 | 0.94 | 0.07 | 0.2 | 1 | 10
14 | 125 | CONCLUIDO | 13.3107 | 7.51 | 4.24 | 23.11 | 0.32 | 11 | 248.85 | 58.47 | 4.5 | 9 | 60.88 | 30925.72 | 58.69 | 610.35 | 20.07 | 13.88 | 3182.83 | 0.69 | 0.94 | 0.07 | 0.2 | 1 | 10
15 | 125 | CONCLUIDO | 13.5039 | 7.41 | 4.18 | 25.06 | 0.34 | 10 | 249.3 | 58.47 | 4.75 | 8 | 61.07 | 30980.93 | 57.01 | 610.31 | 18.22 | 13.88 | 2264.48 | 0.76 | 0.96 | 0.07 | 0.14 | 1 | 10
16 | 125 | CONCLUIDO | 13.3725 | 7.48 | 4.25 | 25.49 | 0.36 | 10 | 249.75 | 58.47 | 5 | 8 | 61.27 | 31036.22 | 57.66 | 610.26 | 20.74 | 13.88 | 3523.59 | 0.67 | 0.94 | 0.07 | 0.21 | 1 | 10
17 | 125 | CONCLUIDO | 13.5267 | 7.39 | 4.21 | 28.07 | 0.37 | 9 | 250.2 | 58.47 | 5.25 | 7 | 61.47 | 31091.59 | 56.58 | 610.27 | 19.32 | 13.88 | 2819.68 | 0.72 | 0.95 | 0.07 | 0.17 | 1 | 10
18 | 125 | CONCLUIDO | 13.5267 | 7.39 | 4.21 | 28.07 | 0.39 | 9 | 250.64 | 58.47 | 5.5 | 7 | 61.67 | 31147.02 | 55.86 | 610.26 | 19.39 | 13.88 | 2856.4 | 0.72 | 0.95 | 0.07 | 0.17 | 1 | 10
19 | 125 | CONCLUIDO | 13.6742 | 7.31 | 4.18 | 31.34 | 0.41 | 8 | 251.09 | 58.47 | 5.75 | 6 | 61.87 | 31202.53 | 54.64 | 610.26 | 18.33 | 13.88 | 2328.63 | 0.76 | 0.95 | 0.07 | 0.14 | 1 | 10
20 | 125 | CONCLUIDO | 13.6726 | 7.31 | 4.18 | 31.34 | 0.42 | 8 | 251.55 | 58.47 | 6 | 6 | 62.07 | 31258.11 | 54.08 | 610.26 | 18.41 | 13.88 | 2368.45 | 0.75 | 0.95 | 0.07 | 0.14 | 1 | 10
21 | 125 | CONCLUIDO | 13.6737 | 7.31 | 4.18 | 31.34 | 0.44 | 8 | 252 | 58.47 | 6.25 | 6 | 62.27 | 31313.77 | 53.19 | 610.26 | 18.28 | 13.88 | 2302.75 | 0.76 | 0.95 | 0.07 | 0.14 | 1 | 10
22 | 125 | CONCLUIDO | 13.8456 | 7.22 | 4.13 | 35.44 | 0.46 | 7 | 252.45 | 58.47 | 6.5 | 5 | 62.47 | 31369.49 | 51.83 | 610.26 | 16.99 | 13.88 | 1666.86 | 0.82 | 0.96 | 0.06 | 0.09 | 1 | 10
23 | 125 | CONCLUIDO | 13.781 | 7.26 | 4.17 | 35.73 | 0.47 | 7 | 252.9 | 58.47 | 6.75 | 4 | 62.68 | 31425.3 | 51.74 | 610.33 | 18.03 | 13.88 | 2184.53 | 0.77 | 0.96 | 0.07 | 0.13 | 1 | 10
24 | 125 | CONCLUIDO | 13.7847 | 7.25 | 4.17 | 35.72 | 0.49 | 7 | 253.35 | 58.47 | 7 | 4 | 62.88 | 31481.17 | 50.39 | 610.26 | 17.98 | 13.88 | 2159.6 | 0.77 | 0.96 | 0.07 | 0.13 | 1 | 10
25 | 125 | CONCLUIDO | 13.9179 | 7.18 | 4.14 | 41.45 | 0.51 | 6 | 253.81 | 58.47 | 7.25 | 1 | 63.08 | 31537.13 | 49.66 | 610.26 | 17.22 | 13.88 | 1785.33 | 0.81 | 0.96 | 0.07 | 0.1 | 1 | 10
26 | 125 | CONCLUIDO | 13.9163 | 7.19 | 4.15 | 41.46 | 0.52 | 6 | 254.26 | 58.47 | 7.5 | 0 | 63.29 | 31593.16 | 49.74 | 610.32 | 17.22 | 13.88 | 1782.7 | 0.81 | 0.96 | 0.07 | 0.1 | 1 | 10
0 | 30 | CONCLUIDO | 14.9582 | 6.69 | 4.5 | 12.27 | 0.24 | 22 | 71.52 | 32.27 | 1 | 0 | 8.25 | 9054.6 | 25.62 | 610.31 | 27.48 | 13.88 | 6835.13 | 0.51 | 0.89 | 0.12 | 0.46 | 1 | 10
0 | 15 | CONCLUIDO | 14.1077 | 7.09 | 4.92 | 7.03 | 0.43 | 42 | 39.78 | 19.54 | 1 | 0 | 4.24 | 5140 | 19.35 | 610.53 | 39.91 | 13.88 | 12948.16 | 0.35 | 0.81 | 0.17 | 0.88 | 1 | 10
0 | 70 | CONCLUIDO | 12.309 | 8.12 | 4.8 | 7.58 | 0.12 | 38 | 141.81 | 47.83 | 1 | 36 | 22.98 | 17723.39 | 51.24 | 610.56 | 37.63 | 13.88 | 11828.26 | 0.37 | 0.83 | 0.11 | 0.76 | 1 | 10
1 | 70 | CONCLUIDO | 13.0312 | 7.67 | 4.61 | 9.53 | 0.16 | 29 | 142.15 | 47.83 | 1.25 | 27 | 23.07 | 17765.46 | 48.12 | 610.33 | 31.63 | 13.88 | 8873.99 | 0.44 | 0.87 | 0.1 | 0.57 | 1 | 10
2 | 70 | CONCLUIDO | 13.568 | 7.37 | 4.48 | 11.68 | 0.19 | 23 | 142.49 | 47.83 | 1.5 | 21 | 23.16 | 17807.56 | 45.64 | 610.29 | 27.7 | 13.88 | 6940.18 | 0.5 | 0.89 | 0.09 | 0.44 | 1 | 10
3 | 70 | CONCLUIDO | 14.0818 | 7.1 | 4.32 | 13.66 | 0.22 | 19 | 142.83 | 47.83 | 1.75 | 17 | 23.25 | 17849.7 | 42.73 | 610.29 | 22.6 | 13.88 | 4409.56 | 0.61 | 0.92 | 0.08 | 0.28 | 1 | 10
4 | 70 | CONCLUIDO | 14.0762 | 7.1 | 4.38 | 15.48 | 0.25 | 17 | 143.17 | 47.83 | 2 | 15 | 23.34 | 17891.86 | 42.51 | 610.26 | 24.85 | 13.88 | 5545.19 | 0.56 | 0.91 | 0.08 | 0.34 | 1 | 10
5 | 70 | CONCLUIDO | 14.419 | 6.94 | 4.3 | 18.44 | 0.28 | 14 | 143.51 | 47.83 | 2.25 | 12 | 23.44 | 17934.06 | 40.29 | 610.26 | 22.25 | 13.88 | 4259.87 | 0.62 | 0.93 | 0.07 | 0.26 | 1 | 10
6 | 70 | CONCLUIDO | 14.5132 | 6.89 | 4.29 | 19.78 | 0.31 | 13 | 143.86 | 47.83 | 2.5 | 11 | 23.53 | 17976.29 | 39.06 | 610.36 | 21.63 | 13.88 | 3954.54 | 0.64 | 0.93 | 0.08 | 0.25 | 1 | 10
7 | 70 | CONCLUIDO | 14.7378 | 6.79 | 4.24 | 23.12 | 0.34 | 11 | 144.2 | 47.83 | 2.75 | 8 | 23.62 | 18018.55 | 37.32 | 610.26 | 20.13 | 13.88 | 3215.81 | 0.69 | 0.94 | 0.07 | 0.2 | 1 | 10
8 | 70 | CONCLUIDO | 14.8631 | 6.73 | 4.21 | 25.27 | 0.37 | 10 | 144.54 | 47.83 | 3 | 2 | 23.71 | 18060.85 | 35.99 | 610.26 | 18.99 | 13.88 | 2649.97 | 0.73 | 0.95 | 0.08 | 0.17 | 1 | 10
9 | 70 | CONCLUIDO | 14.8466 | 6.74 | 4.22 | 25.31 | 0.4 | 10 | 144.89 | 47.83 | 3.25 | 0 | 23.81 | 18103.18 | 36.07 | 610.31 | 19 | 13.88 | 2655 | 0.73 | 0.95 | 0.09 | 0.18 | 1 | 10
0 | 90 | CONCLUIDO | 11.0827 | 9.02 | 4.97 | 6.48 | 0.1 | 46 | 176.73 | 52.44 | 1 | 44 | 33.29 | 22031.19 | 62.52 | 610.5 | 42.95 | 13.88 | 14449.81 | 0.32 | 0.8 | 0.13 | 0.93 | 1 | 10
1 | 90 | CONCLUIDO | 11.9052 | 8.4 | 4.73 | 8.12 | 0.13 | 35 | 177.1 | 52.44 | 1.25 | 33 | 33.41 | 22076.81 | 58.76 | 610.49 | 35.64 | 13.88 | 10849.2 | 0.39 | 0.84 | 0.11 | 0.69 | 1 | 10
2 | 90 | CONCLUIDO | 12.4978 | 8 | 4.59 | 9.83 | 0.15 | 28 | 177.47 | 52.44 | 1.5 | 26 | 33.53 | 22122.46 | 55.99 | 610.38 | 30.94 | 13.88 | 8535.3 | 0.45 | 0.87 | 0.1 | 0.54 | 1 | 10
3 | 90 | CONCLUIDO | 12.8599 | 7.78 | 4.5 | 11.26 | 0.17 | 24 | 177.84 | 52.44 | 1.75 | 22 | 33.65 | 22168.15 | 54.21 | 610.29 | 28.41 | 13.88 | 7291.81 | 0.49 | 0.89 | 0.09 | 0.46 | 1 | 10
4 | 90 | CONCLUIDO | 13.3038 | 7.52 | 4.38 | 13.15 | 0.2 | 20 | 178.21 | 52.44 | 2 | 18 | 33.77 | 22213.89 | 51.93 | 610.29 | 24.44 | 13.88 | 5324.45 | 0.57 | 0.91 | 0.09 | 0.34 | 1 | 10
5 | 90 | CONCLUIDO | 13.3048 | 7.52 | 4.46 | 14.85 | 0.22 | 18 | 178.59 | 52.44 | 2.25 | 16 | 33.89 | 22259.66 | 52.19 | 610.39 | 27.55 | 13.88 | 6888.22 | 0.5 | 0.9 | 0.07 | 0.41 | 1 | 10
6 | 90 | CONCLUIDO | 13.609 | 7.35 | 4.36 | 16.34 | 0.25 | 16 | 178.96 | 52.44 | 2.5 | 14 | 34.02 | 22305.48 | 50.07 | 610.27 | 24.1 | 13.88 | 5174.1 | 0.58 | 0.92 | 0.08 | 0.32 | 1 | 10
7 | 90 | CONCLUIDO | 13.8398 | 7.23 | 4.31 | 18.46 | 0.27 | 14 | 179.33 | 52.44 | 2.75 | 12 | 34.14 | 22351.34 | 48.56 | 610.26 | 22.28 | 13.88 | 4276.74 | 0.62 | 0.93 | 0.08 | 0.27 | 1 | 10
8 | 90 | CONCLUIDO | 13.9567 | 7.16 | 4.28 | 19.76 | 0.3 | 13 | 179.7 | 52.44 | 3 | 11 | 34.26 | 22397.24 | 47.29 | 610.38 | 21.52 | 13.88 | 3901.68 | 0.65 | 0.93 | 0.07 | 0.24 | 1 | 10
9 | 90 | CONCLUIDO | 14.0669 | 7.11 | 4.26 | 21.31 | 0.32 | 12 | 180.07 | 52.44 | 3.25 | 10 | 34.38 | 22443.18 | 45.96 | 610.26 | 20.94 | 13.88 | 3613.65 | 0.66 | 0.94 | 0.07 | 0.22 | 1 | 10
10 | 90 | CONCLUIDO | 14.1989 | 7.04 | 4.23 | 23.08 | 0.34 | 11 | 180.45 | 52.44 | 3.5 | 9 | 34.51 | 22489.16 | 44.42 | 610.26 | 19.83 | 13.88 | 3064.46 | 0.7 | 0.94 | 0.07 | 0.19 | 1 | 10
11 | 90 | CONCLUIDO | 14.2383 | 7.02 | 4.25 | 25.48 | 0.37 | 10 | 180.82 | 52.44 | 3.75 | 8 | 34.63 | 22535.19 | 43.92 | 610.26 | 20.68 | 13.88 | 3494.3 | 0.67 | 0.94 | 0.07 | 0.21 | 1 | 10
12 | 90 | CONCLUIDO | 14.3942 | 6.95 | 4.21 | 28.04 | 0.39 | 9 | 181.19 | 52.44 | 4 | 6 | 34.75 | 22581.25 | 42.54 | 610.37 | 19.17 | 13.88 | 2746.54 | 0.72 | 0.95 | 0.07 | 0.17 | 1 | 10
13 | 90 | CONCLUIDO | 14.3839 | 6.95 | 4.21 | 28.08 | 0.42 | 9 | 181.57 | 52.44 | 4.25 | 3 | 34.88 | 22627.36 | 41.33 | 610.26 | 19.15 | 13.88 | 2735.74 | 0.72 | 0.95 | 0.08 | 0.17 | 1 | 10
14 | 90 | CONCLUIDO | 14.5056 | 6.89 | 4.19 | 31.42 | 0.44 | 8 | 181.94 | 52.44 | 4.5 | 0 | 35 | 22673.63 | 41.09 | 610.26 | 18.34 | 13.88 | 2337.3 | 0.76 | 0.95 | 0.08 | 0.15 | 1 | 10
0 | 110 | CONCLUIDO | 9.9604 | 10.04 | 5.15 | 5.72 | 0.08 | 54 | 213.37 | 56.13 | 1 | 52 | 46.25 | 26550.29 | 73.9 | 610.36 | 48.61 | 13.88 | 17237.63 | 0.29 | 0.78 | 0.14 | 1.11 | 1 | 10
1 | 110 | CONCLUIDO | 10.8656 | 9.2 | 4.86 | 7.11 | 0.1 | 41 | 213.78 | 56.13 | 1.25 | 39 | 46.4 | 26600.32 | 69.11 | 610.42 | 39.57 | 13.88 | 12786.48 | 0.35 | 0.82 | 0.12 | 0.82 | 1 | 10
2 | 110 | CONCLUIDO | 11.502 | 8.69 | 4.69 | 8.52 | 0.12 | 33 | 214.19 | 56.13 | 1.5 | 31 | 46.56 | 26650.41 | 65.99 | 610.39 | 34.2 | 13.88 | 10141.43 | 0.41 | 0.85 | 0.11 | 0.65 | 1 | 10
3 | 110 | CONCLUIDO | 12.0269 | 8.31 | 4.56 | 10.14 | 0.14 | 27 | 214.59 | 56.13 | 1.75 | 25 | 46.72 | 26700.55 | 63.47 | 610.37 | 30.28 | 13.88 | 8210.16 | 0.46 | 0.87 | 0.1 | 0.52 | 1 | 10
4 | 110 | CONCLUIDO | 12.3047 | 8.13 | 4.5 | 11.25 | 0.17 | 24 | 215 | 56.13 | 2 | 22 | 46.87 | 26750.75 | 62.08 | 610.4 | 28.38 | 13.88 | 7273.4 | 0.49 | 0.89 | 0.09 | 0.46 | 1 | 10
5 | 110 | CONCLUIDO | 12.6218 | 7.92 | 4.42 | 12.64 | 0.19 | 21 | 215.41 | 56.13 | 2.25 | 19 | 47.03 | 26801 | 60.29 | 610.44 | 25.78 | 13.88 | 5989.01 | 0.54 | 0.9 | 0.09 | 0.38 | 1 | 10
6 | 110 | CONCLUIDO | 12.932 | 7.73 | 4.36 | 14.53 | 0.21 | 18 | 215.82 | 56.13 | 2.5 | 16 | 47.19 | 26851.31 | 58.78 | 610.29 | 24.25 | 13.88 | 5239.67 | 0.57 | 0.91 | 0.07 | 0.32 | 1 | 10
7 | 110 | CONCLUIDO | 12.9571 | 7.72 | 4.39 | 15.48 | 0.23 | 17 | 216.22 | 56.13 | 2.75 | 15 | 47.35 | 26901.66 | 58.59 | 610.26 | 24.95 | 13.88 | 5594.75 | 0.56 | 0.91 | 0.08 | 0.35 | 1 | 10
8 | 110 | CONCLUIDO | 13.2057 | 7.57 | 4.33 | 17.31 | 0.25 | 15 | 216.63 | 56.13 | 3 | 13 | 47.51 | 26952.08 | 57.12 | 610.32 | 22.97 | 13.88 | 4613.66 | 0.6 | 0.92 | 0.08 | 0.29 | 1 | 10
9 | 110 | CONCLUIDO | 13.3082 | 7.51 | 4.31 | 18.47 | 0.27 | 14 | 217.04 | 56.13 | 3.25 | 12 | 47.66 | 27002.55 | 56.2 | 610.28 | 22.47 | 13.88 | 4369 | 0.62 | 0.93 | 0.08 | 0.27 | 1 | 10
10 | 110 | CONCLUIDO | 13.4333 | 7.44 | 4.28 | 19.77 | 0.29 | 13 | 217.45 | 56.13 | 3.5 | 11 | 47.82 | 27053.07 | 55.09 | 610.26 | 21.52 | 13.88 | 3901.83 | 0.65 | 0.93 | 0.08 | 0.24 | 1 | 10
11 | 110 | CONCLUIDO | 13.5466 | 7.38 | 4.26 | 21.31 | 0.31 | 12 | 217.86 | 56.13 | 3.75 | 10 | 47.98 | 27103.65 | 54.05 | 610.36 | 20.95 | 13.88 | 3618.81 | 0.66 | 0.94 | 0.07 | 0.22 | 1 | 10
12 | 110 | CONCLUIDO | 13.6731 | 7.31 | 4.24 | 23.11 | 0.33 | 11 | 218.27 | 56.13 | 4 | 9 | 48.15 | 27154.29 | 52.89 | 610.27 | 20.13 | 13.88 | 3215.82 | 0.69 | 0.94 | 0.07 | 0.2 | 1 | 10
13 | 110 | CONCLUIDO | 13.8675 | 7.21 | 4.18 | 25.06 | 0.35 | 10 | 218.68 | 56.13 | 4.25 | 8 | 48.31 | 27204.98 | 51.23 | 610.34 | 18.14 | 13.88 | 2227.12 | 0.77 | 0.96 | 0.07 | 0.14 | 1 | 10
14 | 110 | CONCLUIDO | 13.7352 | 7.28 | 4.25 | 25.47 | 0.36 | 10 | 219.09 | 56.13 | 4.5 | 8 | 48.47 | 27255.72 | 51.61 | 610.26 | 20.58 | 13.88 | 3447.08 | 0.67 | 0.94 | 0.07 | 0.21 | 1 | 10
15 | 110 | CONCLUIDO | 13.8916 | 7.2 | 4.21 | 28.04 | 0.38 | 9 | 219.51 | 56.13 | 4.75 | 7 | 48.63 | 27306.53 | 50.48 | 610.27 | 19.18 | 13.88 | 2750.7 | 0.72 | 0.95 | 0.07 | 0.17 | 1 | 10
16 | 110 | CONCLUIDO | 14.0225 | 7.13 | 4.18 | 31.36 | 0.4 | 8 | 219.92 | 56.13 | 5 | 6 | 48.79 | 27357.39 | 48.81 | 610.3 | 18.42 | 13.88 | 2375.53 | 0.75 | 0.95 | 0.07 | 0.14 | 1 | 10
17 | 110 | CONCLUIDO | 14.0187 | 7.13 | 4.18 | 31.37 | 0.42 | 8 | 220.33 | 56.13 | 5.25 | 6 | 48.95 | 27408.3 | 48.42 | 610.26 | 18.45 | 13.88 | 2388.47 | 0.75 | 0.95 | 0.07 | 0.14 | 1 | 10
18 | 110 | CONCLUIDO | 14.0285 | 7.13 | 4.18 | 31.33 | 0.44 | 8 | 220.74 | 56.13 | 5.5 | 6 | 49.12 | 27459.27 | 47.38 | 610.32 | 18.28 | 13.88 | 2303.33 | 0.76 | 0.95 | 0.07 | 0.14 | 1 | 10
19 | 110 | CONCLUIDO | 14.1939 | 7.05 | 4.14 | 35.46 | 0.46 | 7 | 221.16 | 56.13 | 5.75 | 3 | 49.28 | 27510.3 | 46.14 | 610.29 | 16.81 | 13.88 | 1575.54 | 0.83 | 0.96 | 0.07 | 0.1 | 1 | 10
20 | 110 | CONCLUIDO | 14.1878 | 7.05 | 4.14 | 35.49 | 0.48 | 7 | 221.57 | 56.13 | 6 | 1 | 49.45 | 27561.39 | 46.11 | 610.31 | 16.95 | 13.88 | 1646.33 | 0.82 | 0.96 | 0.07 | 0.1 | 1 | 10
21 | 110 | CONCLUIDO | 14.1732 | 7.06 | 4.15 | 35.55 | 0.5 | 7 | 221.99 | 56.13 | 6.25 | 0 | 49.61 | 27612.53 | 46.23 | 610.26 | 17.18 | 13.88 | 1758.58 | 0.81 | 0.96 | 0.07 | 0.11 | 1 | 10
0 | 150 | CONCLUIDO | 7.9318 | 12.61 | 5.55 | 4.57 | 0.06 | 73 | 296.65 | 61.82 | 1 | 71 | 83.83 | 36821.52 | 99.49 | 610.41 | 61.4 | 13.88 | 23541.29 | 0.23 | 0.72 | 0.17 | 1.51 | 1 | 10
1 | 150 | CONCLUIDO | 8.9778 | 11.14 | 5.14 | 5.71 | 0.07 | 54 | 297.17 | 61.82 | 1.25 | 52 | 84.1 | 36885.7 | 91.59 | 610.37 | 48.38 | 13.88 | 17125.32 | 0.29 | 0.78 | 0.14 | 1.1 | 1 | 10
2 | 150 | CONCLUIDO | 9.7184 | 10.29 | 4.9 | 6.84 | 0.09 | 43 | 297.7 | 61.82 | 1.5 | 41 | 84.37 | 36949.99 | 86.88 | 610.33 | 41.02 | 13.88 | 13499.78 | 0.34 | 0.81 | 0.12 | 0.86 | 1 | 10
3 | 150 | CONCLUIDO | 10.2617 | 9.74 | 4.75 | 7.91 | 0.1 | 36 | 298.22 | 61.82 | 1.75 | 34 | 84.65 | 37014.39 | 83.62 | 610.51 | 35.95 | 13.88 | 10998.83 | 0.39 | 0.84 | 0.11 | 0.71 | 1 | 10
4 | 150 | CONCLUIDO | 10.6667 | 9.38 | 4.66 | 9.01 | 0.12 | 31 | 298.74 | 61.82 | 2 | 29 | 84.92 | 37078.91 | 81.59 | 610.31 | 33.13 | 13.88 | 9614.6 | 0.42 | 0.86 | 0.1 | 0.61 | 1 | 10
5 | 150 | CONCLUIDO | 11.0362 | 9.06 | 4.56 | 10.14 | 0.13 | 27 | 299.26 | 61.82 | 2.25 | 25 | 85.19 | 37143.54 | 79.6 | 610.39 | 30.28 | 13.88 | 8210.4 | 0.46 | 0.87 | 0.1 | 0.52 | 1 | 10
6 | 150 | CONCLUIDO | 11.3247 | 8.83 | 4.5 | 11.25 | 0.15 | 24 | 299.79 | 61.82 | 2.5 | 22 | 85.47 | 37208.42 | 78.06 | 610.31 | 28.23 | 13.88 | 7198.45 | 0.49 | 0.89 | 0.09 | 0.46 | 1 | 10
7 | 150 | CONCLUIDO | 11.6332 | 8.6 | 4.43 | 12.66 | 0.16 | 21 | 300.32 | 61.82 | 2.75 | 19 | 85.74 | 37273.29 | 76.39 | 610.26 | 26.21 | 13.88 | 6204.69 | 0.53 | 0.9 | 0.09 | 0.39 | 1 | 10
8 | 150 | CONCLUIDO | 11.9201 | 8.39 | 4.34 | 13.69 | 0.18 | 19 | 300.84 | 61.82 | 3 | 17 | 86.02 | 37338.27 | 74.22 | 610.26 | 22.95 | 13.88 | 4585.2 | 0.6 | 0.92 | 0.08 | 0.3 | 1 | 10
9 | 150 | CONCLUIDO | 11.8757 | 8.42 | 4.42 | 14.74 | 0.19 | 18 | 301.37 | 61.82 | 3.25 | 16 | 86.3 | 37403.38 | 75.55 | 610.3 | 26.54 | 13.88 | 6382.82 | 0.52 | 0.9 | 0.07 | 0.38 | 1 | 10
10 | 150 | CONCLUIDO | 12.0112 | 8.33 | 4.38 | 15.47 | 0.21 | 17 | 301.9 | 61.82 | 3.5 | 15 | 86.58 | 37468.6 | 74.37 | 610.29 | 24.86 | 13.88 | 5549.45 | 0.56 | 0.91 | 0.08 | 0.34 | 1 | 10
11 | 150 | CONCLUIDO | 12.2532 | 8.16 | 4.33 | 17.32 | 0.22 | 15 | 302.43 | 61.82 | 3.75 | 13 | 86.86 | 37533.94 | 73.04 | 610.31 | 23.08 | 13.88 | 4671.52 | 0.6 | 0.92 | 0.08 | 0.29 | 1 | 10
12 | 150 | CONCLUIDO | 12.3856 | 8.07 | 4.3 | 18.42 | 0.24 | 14 | 302.96 | 61.82 | 4 | 12 | 87.14 | 37599.4 | 71.85 | 610.34 | 22.1 | 13.88 | 4184.8 | 0.63 | 0.93 | 0.08 | 0.26 | 1 | 10
13 | 150 | CONCLUIDO | 12.4957 | 8 | 4.28 | 19.77 | 0.25 | 13 | 303.49 | 61.82 | 4.25 | 11 | 87.42 | 37664.98 | 71.25 | 610.29 | 21.59 | 13.88 | 3934.33 | 0.64 | 0.93 | 0.07 | 0.24 | 1 | 10
14 | 150 | CONCLUIDO | 12.4948 | 8 | 4.28 | 19.77 | 0.26 | 13 | 304.03 | 61.82 | 4.5 | 11 | 87.7 | 37730.68 | 70.97 | 610.28 | 21.57 | 13.88 | 3922.55 | 0.64 | 0.93 | 0.08 | 0.24 | 1 | 10
15 | 150 | CONCLUIDO | 12.6192 | 7.92 | 4.26 | 21.3 | 0.28 | 12 | 304.56 | 61.82 | 4.75 | 10 | 87.99 | 37796.51 | 70.12 | 610.26 | 20.9 | 13.88 | 3596.22 | 0.66 | 0.94 | 0.07 | 0.22 | 1 | 10
16 | 150 | CONCLUIDO | 12.7366 | 7.85 | 4.24 | 23.14 | 0.29 | 11 | 305.09 | 61.82 | 5 | 9 | 88.27 | 37862.45 | 69.25 | 610.28 | 20.28 | 13.88 | 3289.72 | 0.68 | 0.94 | 0.07 | 0.2 | 1 | 10
17 | 150 | CONCLUIDO | 12.7438 | 7.85 | 4.24 | 23.12 | 0.31 | 11 | 305.63 | 61.82 | 5.25 | 9 | 88.56 | 37928.52 | 68.83 | 610.32 | 20.16 | 13.88 | 3231.01 | 0.69 | 0.94 | 0.07 | 0.2 | 1 | 10
18 | 150 | CONCLUIDO | 12.9269 | 7.74 | 4.18 | 25.1 | 0.32 | 10 | 306.17 | 61.82 | 5.5 | 8 | 88.84 | 37994.72 | 67.29 | 610.26 | 18.21 | 13.88 | 2260.99 | 0.76 | 0.95 | 0.07 | 0.14 | 1 | 10
19 | 150 | CONCLUIDO | 12.8783 | 7.76 | 4.21 | 25.27 | 0.33 | 10 | 306.7 | 61.82 | 5.75 | 8 | 89.13 | 38061.04 | 67.65 | 610.41 | 19.5 | 13.88 | 2904.17 | 0.71 | 0.95 | 0.07 | 0.17 | 1 | 10
20 | 150 | CONCLUIDO | 12.9805 | 7.7 | 4.21 | 28.04 | 0.35 | 9 | 307.24 | 61.82 | 6 | 7 | 89.42 | 38127.48 | 66.92 | 610.3 | 19.25 | 13.88 | 2785.11 | 0.72 | 0.95 | 0.07 | 0.17 | 1 | 10
21 | 150 | CONCLUIDO | 12.9753 | 7.71 | 4.21 | 28.06 | 0.36 | 9 | 307.78 | 61.82 | 6.25 | 7 | 89.71 | 38194.05 | 66.71 | 610.26 | 19.29 | 13.88 | 2804.59 | 0.72 | 0.95 | 0.07 | 0.17 | 1 | 10
22 | 150 | CONCLUIDO | 12.9739 | 7.71 | 4.21 | 28.07 | 0.38 | 9 | 308.32 | 61.82 | 6.5 | 7 | 90 | 38260.74 | 66.22 | 610.37 | 19.39 | 13.88 | 2855.7 | 0.72 | 0.95 | 0.07 | 0.17 | 1 | 10
23 | 150 | CONCLUIDO | 13.1157 | 7.62 | 4.18 | 31.37 | 0.39 | 8 | 308.86 | 61.82 | 6.75 | 6 | 90.29 | 38327.57 | 65.17 | 610.35 | 18.48 | 13.88 | 2403.62 | 0.75 | 0.95 | 0.07 | 0.14 | 1 | 10
24 | 150 | CONCLUIDO | 13.1181 | 7.62 | 4.18 | 31.36 | 0.4 | 8 | 309.41 | 61.82 | 7 | 6 | 90.59 | 38394.52 | 64.78 | 610.26 | 18.43 | 13.88 | 2382.12 | 0.75 | 0.95 | 0.07 | 0.14 | 1 | 10
25 | 150 | CONCLUIDO | 13.1157 | 7.62 | 4.18 | 31.37 | 0.42 | 8 | 309.95 | 61.82 | 7.25 | 6 | 90.88 | 38461.6 | 64.43 | 610.26 | 18.5 | 13.88 | 2414.89 | 0.75 | 0.95 | 0.07 | 0.14 | 1 | 10
26 | 150 | CONCLUIDO | 13.1214 | 7.62 | 4.18 | 31.35 | 0.43 | 8 | 310.5 | 61.82 | 7.5 | 6 | 91.18 | 38528.81 | 63.65 | 610.31 | 18.28 | 13.88 | 2305.8 | 0.76 | 0.95 | 0.07 | 0.14 | 1 | 10
27 | 150 | CONCLUIDO | 13.3067 | 7.52 | 4.13 | 35.39 | 0.44 | 7 | 311.04 | 61.82 | 7.75 | 5 | 91.47 | 38596.15 | 62.39 | 610.27 | 16.66 | 13.88 | 1497.57 | 0.83 | 0.97 | 0.06 | 0.09 | 1 | 10
28 | 150 | CONCLUIDO | 13.248 | 7.55 | 4.16 | 35.68 | 0.46 | 7 | 311.59 | 61.82 | 8 | 5 | 91.77 | 38663.62 | 62.56 | 610.28 | 17.94 | 13.88 | 2142.38 | 0.77 | 0.96 | 0.06 | 0.12 | 1 | 10
29 | 150 | CONCLUIDO | 13.2392 | 7.55 | 4.17 | 35.72 | 0.47 | 7 | 312.14 | 61.82 | 8.25 | 5 | 92.07 | 38731.35 | 61.96 | 610.29 | 18.03 | 13.88 | 2187.31 | 0.77 | 0.96 | 0.06 | 0.13 | 1 | 10
30 | 150 | CONCLUIDO | 13.2392 | 7.55 | 4.17 | 35.72 | 0.48 | 7 | 312.69 | 61.82 | 8.5 | 5 | 92.37 | 38799.09 | 60.89 | 610.26 | 18.05 | 13.88 | 2196.86 | 0.77 | 0.96 | 0.06 | 0.13 | 1 | 10
31 | 150 | CONCLUIDO | 13.3829 | 7.47 | 4.14 | 41.42 | 0.5 | 6 | 313.24 | 61.82 | 8.75 | 4 | 92.67 | 38866.96 | 60.3 | 610.44 | 17.11 | 13.88 | 1727.6 | 0.81 | 0.96 | 0.07 | 0.1 | 1 | 10
32 | 150 | CONCLUIDO | 13.3854 | 7.47 | 4.14 | 41.4 | 0.51 | 6 | 313.79 | 61.82 | 9 | 4 | 92.97 | 38934.97 | 60.39 | 610.26 | 17.12 | 13.88 | 1734.36 | 0.81 | 0.96 | 0.06 | 0.1 | 1 | 10
33 | 150 | CONCLUIDO | 13.3919 | 7.47 | 4.14 | 41.37 | 0.52 | 6 | 314.34 | 61.82 | 9.25 | 4 | 93.27 | 39003.11 | 59.76 | 610.26 | 17.02 | 13.88 | 1686.84 | 0.82 | 0.96 | 0.06 | 0.1 | 1 | 10
34 | 150 | CONCLUIDO | 13.4163 | 7.45 | 4.12 | 41.23 | 0.54 | 6 | 314.9 | 61.82 | 9.5 | 4 | 93.57 | 39071.38 | 58.5 | 610.35 | 16.39 | 13.88 | 1369.24 | 0.85 | 0.97 | 0.07 | 0.08 | 1 | 10
35 | 150 | CONCLUIDO | 13.4023 | 7.46 | 4.13 | 41.31 | 0.55 | 6 | 315.45 | 61.82 | 9.75 | 3 | 93.88 | 39139.8 | 57.97 | 610.4 | 16.79 | 13.88 | 1571.91 | 0.83 | 0.97 | 0.06 | 0.09 | 1 | 10
36 | 150 | CONCLUIDO | 13.369 | 7.48 | 4.15 | 41.49 | 0.56 | 6 | 316.01 | 61.82 | 10 | 2 | 94.18 | 39208.35 | 58.07 | 610.32 | 17.45 | 13.88 | 1900.91 | 0.8 | 0.96 | 0.06 | 0.11 | 1 | 10
37 | 150 | CONCLUIDO | 13.3596 | 7.49 | 4.15 | 41.55 | 0.58 | 6 | 316.56 | 61.82 | 10.25 | 1 | 94.49 | 39277.04 | 57.75 | 610.32 | 17.54 | 13.88 | 1944.21 | 0.79 | 0.96 | 0.07 | 0.11 | 1 | 10
38 | 150 | CONCLUIDO | 13.3581 | 7.49 | 4.16 | 41.56 | 0.59 | 6 | 317.12 | 61.82 | 10.5 | 0 | 94.8 | 39345.87 | 57.82 | 610.32 | 17.52 | 13.88 | 1934.27 | 0.79 | 0.96 | 0.07 | 0.12 | 1 | 10
0 | 10 | CONCLUIDO | 13.0105 | 7.69 | 5.35 | 5.18 | 0.64 | 62 | 26.11 | 12.1 | 1 | 0 | 3.01 | 3454.41 | 15.59 | 610.53 | 52.36 | 13.88 | 19073.9 | 0.27 | 0.75 | 0.23 | 1.31 | 1 | 10
0 | 45 | CONCLUIDO | 14.062 | 7.11 | 4.57 | 10.15 | 0.18 | 27 | 98.71 | 39.72 | 1 | 25 | 12.99 | 12407.75 | 35.79 | 610.49 | 30.39 | 13.88 | 8267.14 | 0.46 | 0.87 | 0.1 | 0.53 | 1 | 10
1 | 45 | CONCLUIDO | 14.7577 | 6.78 | 4.38 | 13.13 | 0.22 | 20 | 99.02 | 39.72 | 1.25 | 18 | 13.05 | 12446.14 | 32.47 | 610.36 | 24.29 | 13.88 | 5247.56 | 0.57 | 0.91 | 0.08 | 0.34 | 1 | 10
2 | 45 | CONCLUIDO | 14.9944 | 6.67 | 4.35 | 16.32 | 0.27 | 16 | 99.33 | 39.72 | 1.5 | 10 | 13.11 | 12484.55 | 30.69 | 610.33 | 23.62 | 13.88 | 4934.9 | 0.59 | 0.92 | 0.08 | 0.31 | 1 | 10
3 | 45 | CONCLUIDO | 15.0836 | 6.63 | 4.33 | 17.33 | 0.31 | 15 | 99.64 | 39.72 | 1.75 | 0 | 13.18 | 12522.99 | 30.04 | 610.59 | 22.53 | 13.88 | 4395.31 | 0.62 | 0.92 | 0.1 | 0.29 | 1 | 10
0 | 105 | CONCLUIDO | 10.2351 | 9.77 | 5.1 | 5.88 | 0.09 | 52 | 204 | 55.27 | 1 | 50 | 42.72 | 25393.6 | 70.96 | 610.62 | 47.21 | 13.88 | 16549.79 | 0.29 | 0.78 | 0.13 | 1.05 | 1 | 10
1 | 105 | CONCLUIDO | 11.1593 | 8.96 | 4.81 | 7.41 | 0.11 | 39 | 204.39 | 55.27 | 1.25 | 37 | 42.87 | 25442.42 | 66.33 | 610.35 | 38.17 | 13.88 | 12094.85 | 0.36 | 0.83 | 0.12 | 0.77 | 1 | 10
2 | 105 | CONCLUIDO | 11.7199 | 8.53 | 4.67 | 8.76 | 0.13 | 32 | 204.79 | 55.27 | 1.5 | 30 | 43.02 | 25491.3 | 63.62 | 610.44 | 33.6 | 13.88 | 9846.02 | 0.41 | 0.85 | 0.11 | 0.63 | 1 | 10
3 | 105 | CONCLUIDO | 12.1597 | 8.22 | 4.56 | 10.14 | 0.15 | 27 | 205.18 | 55.27 | 1.75 | 25 | 43.16 | 25540.22 | 61.48 | 610.41 | 30.41 | 13.88 | 8276.68 | 0.46 | 0.87 | 0.1 | 0.52 | 1 | 10
4 | 105 | CONCLUIDO | 12.5414 | 7.97 | 4.48 | 11.68 | 0.17 | 23 | 205.58 | 55.27 | 2 | 21 | 43.31 | 25589.2 | 59.61 | 610.29 | 27.6 | 13.88 | 6888.86 | 0.5 | 0.89 | 0.09 | 0.44 | 1 | 10
5 | 105 | CONCLUIDO | 12.9139 | 7.74 | 4.37 | 13.1 | 0.19 | 20 | 205.98 | 55.27 | 2.25 | 18 | 43.46 | 25638.22 | 57.42 | 610.26 | 24.05 | 13.88 | 5130.62 | 0.58 | 0.91 | 0.08 | 0.33 | 1 | 10
6 | 105 | CONCLUIDO | 12.918 | 7.74 | 4.45 | 14.82 | 0.22 | 18 | 206.38 | 55.27 | 2.5 | 16 | 43.6 | 25687.3 | 58 | 610.39 | 27.28 | 13.88 | 6757.22 | 0.51 | 0.9 | 0.07 | 0.41 | 1 | 10
7 | 105 | CONCLUIDO | 13.2222 | 7.56 | 4.35 | 16.31 | 0.24 | 16 | 206.78 | 55.27 | 2.75 | 14 | 43.75 | 25736.42 | 56.02 | 610.32 | 23.79 | 13.88 | 5021.7 | 0.58 | 0.92 | 0.08 | 0.31 | 1 | 10
8 | 105 | CONCLUIDO | 13.4509 | 7.43 | 4.3 | 18.44 | 0.26 | 14 | 207.17 | 55.27 | 3 | 12 | 43.9 | 25785.6 | 54.28 | 610.26 | 22.15 | 13.88 | 4211.14 | 0.63 | 0.93 | 0.08 | 0.26 | 1 | 10
9 | 105 | CONCLUIDO | 13.5624 | 7.37 | 4.28 | 19.76 | 0.28 | 13 | 207.57 | 55.27 | 3.25 | 11 | 44.05 | 25834.83 | 53.59 | 610.28 | 21.49 | 13.88 | 3886.5 | 0.65 | 0.93 | 0.08 | 0.24 | 1 | 10
10 | 105 | CONCLUIDO | 13.6768 | 7.31 | 4.26 | 21.3 | 0.3 | 12 | 207.97 | 55.27 | 3.5 | 10 | 44.2 | 25884.1 | 52.52 | 610.26 | 20.87 | 13.88 | 3577.58 | 0.67 | 0.94 | 0.07 | 0.22 | 1 | 10
11 | 105 | CONCLUIDO | 13.7963 | 7.25 | 4.24 | 23.11 | 0.32 | 11 | 208.37 | 55.27 | 3.75 | 9 | 44.35 | 25933.43 | 51.41 | 610.3 | 20.12 | 13.88 | 3208.22 | 0.69 | 0.94 | 0.07 | 0.2 | 1 | 10
12 | 105 | CONCLUIDO | 13.9459 | 7.17 | 4.2 | 25.2 | 0.34 | 10 | 208.77 | 55.27 | 4 | 8 | 44.5 | 25982.82 | 49.94 | 610.31 | 18.8 | 13.88 | 2553.57 | 0.74 | 0.95 | 0.07 | 0.16 | 1 | 10
13 | 105 | CONCLUIDO | 13.8819 | 7.2 | 4.23 | 25.4 | 0.36 | 10 | 209.17 | 55.27 | 4.25 | 8 | 44.65 | 26032.25 | 49.83 | 610.26 | 20.3 | 13.88 | 3305.92 | 0.68 | 0.94 | 0.06 | 0.19 | 1 | 10
14 | 105 | CONCLUIDO | 14.0045 | 7.14 | 4.21 | 28.07 | 0.38 | 9 | 209.58 | 55.27 | 4.5 | 7 | 44.8 | 26081.73 | 48.66 | 610.26 | 19.35 | 13.88 | 2836.38 | 0.72 | 0.95 | 0.07 | 0.17 | 1 | 10
15 | 105 | CONCLUIDO | 14.0029 | 7.14 | 4.21 | 28.08 | 0.4 | 9 | 209.98 | 55.27 | 4.75 | 7 | 44.95 | 26131.27 | 47.63 | 610.3 | 19.44 | 13.88 | 2878.62 | 0.71 | 0.95 | 0.07 | 0.17 | 1 | 10
16 | 105 | CONCLUIDO | 14.1471 | 7.07 | 4.18 | 31.35 | 0.42 | 8 | 210.38 | 55.27 | 5 | 6 | 45.11 | 26180.86 | 46.32 | 610.3 | 18.36 | 13.88 | 2345.01 | 0.76 | 0.95 | 0.07 | 0.14 | 1 | 10
17 | 105 | CONCLUIDO | 14.1476 | 7.07 | 4.18 | 31.34 | 0.44 | 8 | 210.78 | 55.27 | 5.25 | 5 | 45.26 | 26230.5 | 45.54 | 610.26 | 18.25 | 13.88 | 2288.43 | 0.76 | 0.95 | 0.07 | 0.14 | 1 | 10
18 | 105 | CONCLUIDO | 14.2817 | 7 | 4.15 | 35.6 | 0.46 | 7 | 211.18 | 55.27 | 5.5 | 1 | 45.41 | 26280.2 | 44.73 | 610.26 | 17.31 | 13.88 | 1826.85 | 0.8 | 0.96 | 0.07 | 0.11 | 1 | 10
19 | 105 | CONCLUIDO | 14.2744 | 7.01 | 4.16 | 35.63 | 0.48 | 7 | 211.59 | 55.27 | 5.75 | 0 | 45.57 | 26329.94 | 44.77 | 610.26 | 17.33 | 13.88 | 1833.35 | 0.8 | 0.96 | 0.07 | 0.12 | 1 | 10
0 | 60 | CONCLUIDO | 12.9702 | 7.71 | 4.71 | 8.31 | 0.14 | 34 | 124.63 | 45 | 1 | 32 | 18.64 | 15605.44 | 45.37 | 610.62 | 34.81 | 13.88 | 10441.35 | 0.4 | 0.85 | 0.11 | 0.67 | 1 | 10
1 | 60 | CONCLUIDO | 13.6183 | 7.34 | 4.55 | 10.49 | 0.18 | 26 | 124.96 | 45 | 1.25 | 24 | 18.71 | 15645.96 | 42.56 | 610.28 | 29.77 | 13.88 | 7961.34 | 0.47 | 0.88 | 0.1 | 0.51 | 1 | 10
2 | 60 | CONCLUIDO | 14.218 | 7.03 | 4.39 | 13.17 | 0.21 | 20 | 125.29 | 45 | 1.5 | 18 | 18.79 | 15686.51 | 39.69 | 610.26 | 24.73 | 13.88 | 5472.23 | 0.56 | 0.91 | 0.09 | 0.35 | 1 | 10
3 | 60 | CONCLUIDO | 14.4012 | 6.94 | 4.38 | 15.45 | 0.25 | 17 | 125.62 | 45 | 1.75 | 15 | 18.87 | 15727.09 | 38.35 | 610.44 | 24.74 | 13.88 | 5491.4 | 0.56 | 0.91 | 0.08 | 0.34 | 1 | 10
4 | 60 | CONCLUIDO | 14.7293 | 6.79 | 4.3 | 18.43 | 0.28 | 14 | 125.95 | 45 | 2 | 12 | 18.95 | 15767.7 | 35.89 | 610.26 | 22.18 | 13.88 | 4225.07 | 0.63 | 0.93 | 0.07 | 0.26 | 1 | 10
5 | 60 | CONCLUIDO | 14.7911 | 6.76 | 4.3 | 19.83 | 0.31 | 13 | 126.28 | 45 | 2.25 | 10 | 19.03 | 15808.34 | 34.68 | 610.29 | 21.95 | 13.88 | 4115.1 | 0.63 | 0.93 | 0.08 | 0.26 | 1 | 10
6 | 60 | CONCLUIDO | 14.8816 | 6.72 | 4.28 | 21.4 | 0.35 | 12 | 126.61 | 45 | 2.5 | 1 | 19.11 | 15849 | 33.91 | 610.26 | 21.13 | 13.88 | 3708.74 | 0.66 | 0.93 | 0.09 | 0.24 | 1 | 10
7 | 60 | CONCLUIDO | 14.8816 | 6.72 | 4.28 | 21.4 | 0.38 | 12 | 126.94 | 45 | 2.75 | 0 | 19.19 | 15889.69 | 33.95 | 610.26 | 21.08 | 13.88 | 3687.02 | 0.66 | 0.93 | 0.09 | 0.24 | 1 | 10
0 | 135 | CONCLUIDO | 8.6852 | 11.51 | 5.37 | 4.96 | 0.07 | 65 | 263.32 | 59.89 | 1 | 63 | 67.43 | 32710.1 | 89.01 | 610.51 | 55.84 | 13.88 | 20798.33 | 0.25 | 0.74 | 0.16 | 1.33 | 1 | 10
1 | 135 | CONCLUIDO | 9.6448 | 10.37 | 5.04 | 6.17 | 0.08 | 49 | 263.79 | 59.89 | 1.25 | 47 | 67.65 | 32767.75 | 82.85 | 610.51 | 45.01 | 13.88 | 15463.6 | 0.31 | 0.79 | 0.14 | 1 | 1 | 10
2 | 135 | CONCLUIDO | 10.3731 | 9.64 | 4.82 | 7.41 | 0.1 | 39 | 264.25 | 59.89 | 1.5 | 37 | 67.87 | 32825.49 | 78.66 | 610.32 | 38.18 | 13.88 | 12100.75 | 0.36 | 0.83 | 0.12 | 0.77 | 1 | 10
3 | 135 | CONCLUIDO | 10.9399 | 9.14 | 4.67 | 8.76 | 0.12 | 32 | 264.72 | 59.89 | 1.75 | 30 | 68.09 | 32883.31 | 75.71 | 610.41 | 33.76 | 13.88 | 9923.01 | 0.41 | 0.85 | 0.1 | 0.63 | 1 | 10
4 | 135 | CONCLUIDO | 11.3012 | 8.85 | 4.58 | 9.81 | 0.13 | 28 | 265.19 | 59.89 | 2 | 26 | 68.31 | 32941.21 | 73.74 | 610.34 | 30.88 | 13.88 | 8504.08 | 0.45 | 0.87 | 0.1 | 0.54 | 1 | 10
5 | 135 | CONCLUIDO | 11.6754 | 8.56 | 4.5 | 11.25 | 0.15 | 24 | 265.66 | 59.89 | 2.25 | 22 | 68.53 | 32999.19 | 71.95 | 610.3 | 28.24 | 13.88 | 7205.4 | 0.49 | 0.89 | 0.09 | 0.46 | 1 | 10
6 | 135 | CONCLUIDO | 11.8757 | 8.42 | 4.46 | 12.15 | 0.17 | 22 | 266.13 | 59.89 | 2.5 | 20 | 68.75 | 33057.26 | 70.8 | 610.37 | 26.89 | 13.88 | 6537.69 | 0.52 | 0.9 | 0.09 | 0.41 | 1 | 10
7 | 135 | CONCLUIDO | 12.2612 | 8.16 | 4.34 | 13.71 | 0.18 | 19 | 266.6 | 59.89 | 2.75 | 17 | 68.97 | 33115.41 | 68.39 | 610.36 | 23.07 | 13.88 | 4642.97 | 0.6 | 0.92 | 0.09 | 0.3 | 1 | 10
8 | 135 | CONCLUIDO | 12.1976 | 8.2 | 4.44 | 14.78 | 0.2 | 18 | 267.08 | 59.89 | 3 | 16 | 69.19 | 33173.65 | 69.62 | 610.26 | 27 | 13.88 | 6616.08 | 0.51 | 0.9 | 0.07 | 0.4 | 1 | 10
9 | 135 | CONCLUIDO | 12.4792 | 8.01 | 4.35 | 16.32 | 0.22 | 16 | 267.55 | 59.89 | 3.25 | 14 | 69.41 | 33231.97 | 67.67 | 610.34 | 23.7 | 13.88 | 4974.89 | 0.59 | 0.92 | 0.08 | 0.31 | 1 | 10
10 | 135 | CONCLUIDO | 12.5975 | 7.94 | 4.33 | 17.31 | 0.23 | 15 | 268.02 | 59.89 | 3.5 | 13 | 69.64 | 33290.38 | 66.81 | 610.5 | 22.94 | 13.88 | 4599.67 | 0.61 | 0.92 | 0.08 | 0.29 | 1 | 10
11 | 135 | CONCLUIDO | 12.7105 | 7.87 | 4.31 | 18.46 | 0.25 | 14 | 268.5 | 59.89 | 3.75 | 12 | 69.86 | 33348.87 | 66.03 | 610.34 | 22.27 | 13.88 | 4269.35 | 0.62 | 0.93 | 0.08 | 0.27 | 1 | 10
12 | 135 | CONCLUIDO | 12.8319 | 7.79 | 4.28 | 19.77 | 0.26 | 13 | 268.97 | 59.89 | 4 | 11 | 70.09 | 33407.45 | 65.12 | 610.36 | 21.54 | 13.88 | 3912.24 | 0.64 | 0.93 | 0.08 | 0.24 | 1 | 10
13 | 135 | CONCLUIDO | 12.9552 | 7.72 | 4.26 | 21.3 | 0.28 | 12 | 269.45 | 59.89 | 4.25 | 10 | 70.31 | 33466.11 | 64.21 | 610.26 | 20.79 | 13.88 | 3540.77 | 0.67 | 0.94 | 0.07 | 0.22 | 1 | 10
14 | 135 | CONCLUIDO | 12.9482 | 7.72 | 4.26 | 21.32 | 0.3 | 12 | 269.92 | 59.89 | 4.5 | 10 | 70.54 | 33524.86 | 63.64 | 610.26 | 20.96 | 13.88 | 3623.61 | 0.66 | 0.94 | 0.07 | 0.22 | 1 | 10
15 | 135 | CONCLUIDO | 13.0781 | 7.65 | 4.24 | 23.11 | 0.31 | 11 | 270.4 | 59.89 | 4.75 | 9 | 70.76 | 33583.7 | 62.72 | 610.26 | 20.16 | 13.88 | 3230.95 | 0.69 | 0.94 | 0.07 | 0.2 | 1 | 10
16 | 135 | CONCLUIDO | 13.2602 | 7.54 | 4.18 | 25.1 | 0.33 | 10 | 270.88 | 59.89 | 5 | 8 | 70.99 | 33642.62 | 61.19 | 610.43 | 18.2 | 13.88 | 2252.93 | 0.76 | 0.95 | 0.07 | 0.14 | 1 | 10
17 | 135 | CONCLUIDO | 13.1921 | 7.58 | 4.22 | 25.33 | 0.34 | 10 | 271.36 | 59.89 | 5.25 | 8 | 71.22 | 33701.64 | 61.6 | 610.29 | 19.84 | 13.88 | 3076.03 | 0.7 | 0.94 | 0.07 | 0.18 | 1 | 10
18 | 135 | CONCLUIDO | 13.318 | 7.51 | 4.2 | 28 | 0.36 | 9 | 271.84 | 59.89 | 5.5 | 7 | 71.45 | 33760.74 | 60.67 | 610.3 | 19.07 | 13.88 | 2694.88 | 0.73 | 0.95 | 0.07 | 0.16 | 1 | 10
19 | 135 | CONCLUIDO | 13.3175 | 7.51 | 4.2 | 28.01 | 0.38 | 9 | 272.32 | 59.89 | 5.75 | 7 | 71.68 | 33820.05 | 60.14 | 610.29 | 19.01 | 13.88 | 2667.36 | 0.73 | 0.95 | 0.07 | 0.16 | 1 | 10
20 | 135 | CONCLUIDO | 13.3052 | 7.52 | 4.21 | 28.05 | 0.39 | 9 | 272.8 | 59.89 | 6 | 7 | 71.91 | 33879.33 | 59.38 | 610.28 | 19.25 | 13.88 | 2783 | 0.72 | 0.95 | 0.07 | 0.17 | 1 | 10
21 | 135 | CONCLUIDO | 13.4459 | 7.44 | 4.18 | 31.35 | 0.41 | 8 | 273.28 | 59.89 | 6.25 | 6 | 72.14 | 33938.7 | 58.58 | 610.26 | 18.36 | 13.88 | 2346.16 | 0.76 | 0.95 | 0.07 | 0.14 | 1 | 10
22 | 135 | CONCLUIDO | 13.4389 | 7.44 | 4.18 | 31.38 | 0.42 | 8 | 273.76 | 59.89 | 6.5 | 6 | 72.37 | 33998.16 | 58.19 | 610.26 | 18.52 | 13.88 | 2426 | 0.75 | 0.95 | 0.07 | 0.14 | 1 | 10
23 | 135 | CONCLUIDO | 13.4479 | 7.44 | 4.18 | 31.34 | 0.44 | 8 | 274.24 | 59.89 | 6.75 | 6 | 72.61 | 34057.71 | 57.22 | 610.29 | 18.27 | 13.88 | 2301.14 | 0.76 | 0.95 | 0.07 | 0.14 | 1 | 10
24 | 135 | CONCLUIDO | 13.6286 | 7.34 | 4.13 | 35.4 | 0.45 | 7 | 274.73 | 59.89 | 7 | 5 | 72.84 | 34117.35 | 55.96 | 610.26 | 16.84 | 13.88 | 1588.87 | 0.82 | 0.97 | 0.06 | 0.09 | 1 | 10
25 | 135 | CONCLUIDO | 13.5619 | 7.37 | 4.17 | 35.71 | 0.47 | 7 | 275.21 | 59.89 | 7.25 | 5 | 73.08 | 34177.09 | 55.95 | 610.26 | 18.01 | 13.88 | 2174.5 | 0.77 | 0.96 | 0.06 | 0.13 | 1 | 10
26 | 135 | CONCLUIDO | 13.5568 | 7.38 | 4.17 | 35.74 | 0.48 | 7 | 275.7 | 59.89 | 7.5 | 5 | 73.31 | 34236.91 | 54.69 | 610.26 | 18.11 | 13.88 | 2227.16 | 0.77 | 0.96 | 0.07 | 0.13 | 1 | 10
27 | 135 | CONCLUIDO | 13.7112 | 7.29 | 4.14 | 41.37 | 0.5 | 6 | 276.18 | 59.89 | 7.75 | 4 | 73.55 | 34296.82 | 53.68 | 610.26 | 17.01 | 13.88 | 1682.28 | 0.82 | 0.96 | 0.06 | 0.1 | 1 | 10
28 | 135 | CONCLUIDO | 13.7054 | 7.3 | 4.14 | 41.4 | 0.51 | 6 | 276.67 | 59.89 | 8 | 4 | 73.78 | 34356.83 | 53.81 | 610.26 | 17.12 | 13.88 | 1736.61 | 0.81 | 0.96 | 0.06 | 0.1 | 1 | 10
29 | 135 | CONCLUIDO | 13.7038 | 7.3 | 4.14 | 41.41 | 0.53 | 6 | 277.16 | 59.89 | 8.25 | 1 | 74.02 | 34416.93 | 53.52 | 610.26 | 17.01 | 13.88 | 1678.03 | 0.82 | 0.96 | 0.07 | 0.1 | 1 | 10
30 | 135 | CONCLUIDO | 13.7044 | 7.3 | 4.14 | 41.41 | 0.55 | 6 | 277.65 | 59.89 | 8.5 | 0 | 74.26 | 34477.13 | 53.52 | 610.3 | 16.91 | 13.88 | 1628.07 | 0.82 | 0.96 | 0.07 | 0.1 | 1 | 10
0 | 80 | CONCLUIDO | 11.6876 | 8.56 | 4.88 | 6.97 | 0.11 | 42 | 159.12 | 50.28 | 1 | 40 | 27.84 | 19859.16 | 56.84 | 610.37 | 40.26 | 13.88 | 13123.06 | 0.34 | 0.82 | 0.12 | 0.84 | 1 | 10
1 | 80 | CONCLUIDO | 12.4516 | 8.03 | 4.68 | 8.77 | 0.14 | 32 | 159.48 | 50.28 | 1.25 | 30 | 27.95 | 19902.91 | 53.56 | 610.42 | 33.83 | 13.88 | 9959.42 | 0.41 | 0.85 | 0.11 | 0.63 | 1 | 10
2 | 80 | CONCLUIDO | 12.9772 | 7.71 | 4.54 | 10.49 | 0.17 | 26 | 159.83 | 50.28 | 1.5 | 24 | 28.05 | 19946.71 | 51.09 | 610.29 | 29.8 | 13.88 | 7972.97 | 0.47 | 0.88 | 0.09 | 0.5 | 1 | 10
3 | 80 | CONCLUIDO | 13.4559 | 7.43 | 4.43 | 12.66 | 0.19 | 21 | 160.19 | 50.28 | 1.75 | 19 | 28.16 | 19990.53 | 48.76 | 610.33 | 26.11 | 13.88 | 6154.67 | 0.53 | 0.9 | 0.09 | 0.39 | 1 | 10
4 | 80 | CONCLUIDO | 13.7667 | 7.26 | 4.36 | 14.53 | 0.22 | 18 | 160.54 | 50.28 | 2 | 16 | 28.26 | 20034.4 | 47.08 | 610.38 | 24.24 | 13.88 | 5232.62 | 0.57 | 0.92 | 0.07 | 0.32 | 1 | 10
5 | 80 | CONCLUIDO | 13.9163 | 7.19 | 4.35 | 16.3 | 0.25 | 16 | 160.9 | 50.28 | 2.25 | 14 | 28.37 | 20078.3 | 46.15 | 610.26 | 23.57 | 13.88 | 4911.87 | 0.59 | 0.92 | 0.08 | 0.31 | 1 | 10
6 | 80 | CONCLUIDO | 14.1182 | 7.08 | 4.31 | 18.46 | 0.27 | 14 | 161.26 | 50.28 | 2.5 | 12 | 28.48 | 20122.23 | 44.48 | 610.26 | 22.38 | 13.88 | 4326.83 | 0.62 | 0.93 | 0.08 | 0.27 | 1 | 10
7 | 80 | CONCLUIDO | 14.2354 | 7.02 | 4.28 | 19.76 | 0.3 | 13 | 161.61 | 50.28 | 2.75 | 11 | 28.58 | 20166.2 | 43.25 | 610.3 | 21.54 | 13.88 | 3910.25 | 0.64 | 0.93 | 0.07 | 0.24 | 1 | 10
8 | 80 | CONCLUIDO | 14.4532 | 6.92 | 4.24 | 23.13 | 0.33 | 11 | 161.97 | 50.28 | 3 | 9 | 28.69 | 20210.21 | 41.52 | 610.33 | 20.22 | 13.88 | 3262.03 | 0.69 | 0.94 | 0.07 | 0.2 | 1 | 10
9 | 80 | CONCLUIDO | 14.6574 | 6.82 | 4.18 | 25.05 | 0.35 | 10 | 162.33 | 50.28 | 3.25 | 7 | 28.8 | 20254.26 | 39.38 | 610.3 | 18.12 | 13.88 | 2212.68 | 0.77 | 0.96 | 0.07 | 0.14 | 1 | 10
10 | 80 | CONCLUIDO | 14.6544 | 6.82 | 4.21 | 28.06 | 0.38 | 9 | 162.68 | 50.28 | 3.5 | 4 | 28.9 | 20298.34 | 38.81 | 610.29 | 19.2 | 13.88 | 2760.1 | 0.72 | 0.95 | 0.07 | 0.17 | 1 | 10
11 | 80 | CONCLUIDO | 14.6568 | 6.82 | 4.21 | 28.06 | 0.41 | 9 | 163.04 | 50.28 | 3.75 | 0 | 29.01 | 20342.46 | 38.61 | 610.26 | 19.02 | 13.88 | 2671.35 | 0.73 | 0.95 | 0.08 | 0.17 | 1 | 10
0 | 115 | CONCLUIDO | 9.7205 | 10.29 | 5.17 | 5.54 | 0.08 | 56 | 222.93 | 56.94 | 1 | 54 | 49.99 | 27728.69 | 76.49 | 610.36 | 49.4 | 13.88 | 17625.58 | 0.28 | 0.77 | 0.14 | 1.13 | 1 | 10
1 | 115 | CONCLUIDO | 10.5705 | 9.46 | 4.91 | 6.85 | 0.1 | 43 | 223.35 | 56.94 | 1.25 | 41 | 50.15 | 27780.03 | 72.06 | 610.51 | 41.04 | 13.88 | 13510.84 | 0.34 | 0.81 | 0.13 | 0.87 | 1 | 10
2 | 115 | CONCLUIDO | 11.2923 | 8.86 | 4.7 | 8.3 | 0.12 | 34 | 223.76 | 56.94 | 1.5 | 32 | 50.32 | 27831.42 | 68.33 | 610.26 | 34.71 | 13.88 | 10392.45 | 0.4 | 0.85 | 0.11 | 0.66 | 1 | 10
3 | 115 | CONCLUIDO | 11.806 | 8.47 | 4.58 | 9.82 | 0.14 | 28 | 224.18 | 56.94 | 1.75 | 26 | 50.49 | 27882.87 | 65.82 | 610.32 | 30.91 | 13.88 | 8520.28 | 0.45 | 0.87 | 0.1 | 0.54 | 1 | 10
4 | 115 | CONCLUIDO | 12.1761 | 8.21 | 4.5 | 11.25 | 0.16 | 24 | 224.6 | 56.94 | 2 | 22 | 50.65 | 27934.37 | 64.08 | 610.3 | 28.24 | 13.88 | 7207.37 | 0.49 | 0.89 | 0.09 | 0.46 | 1 | 10
5 | 115 | CONCLUIDO | 12.4762 | 8.02 | 4.43 | 12.67 | 0.18 | 21 | 225.01 | 56.94 | 2.25 | 19 | 50.82 | 27985.94 | 62.55 | 610.39 | 26.18 | 13.88 | 6191.64 | 0.53 | 0.9 | 0.09 | 0.39 | 1 | 10
6 | 115 | CONCLUIDO | 12.7805 | 7.82 | 4.33 | 13.67 | 0.2 | 19 | 225.43 | 56.94 | 2.5 | 17 | 50.99 | 28037.57 | 60.31 | 610.5 | 22.81 | 13.88 | 4515.67 | 0.61 | 0.92 | 0.08 | 0.29 | 1 | 10
7 | 115 | CONCLUIDO | 12.8548 | 7.78 | 4.37 | 15.43 | 0.22 | 17 | 225.85 | 56.94 | 2.75 | 15 | 51.16 | 28089.25 | 60.52 | 610.31 | 24.41 | 13.88 | 5324.11 | 0.57 | 0.91 | 0.08 | 0.33 | 1 | 10
8 | 115 | CONCLUIDO | 12.9459 | 7.72 | 4.36 | 16.36 | 0.24 | 16 | 226.27 | 56.94 | 3 | 14 | 51.33 | 28140.99 | 59.8 | 610.32 | 24.06 | 13.88 | 5156.13 | 0.58 | 0.91 | 0.08 | 0.32 | 1 | 10
9 | 115 | CONCLUIDO | 13.1994 | 7.58 | 4.3 | 18.43 | 0.25 | 14 | 226.69 | 56.94 | 3.25 | 12 | 51.5 | 28192.8 | 58.08 | 610.26 | 22.22 | 13.88 | 4246.83 | 0.62 | 0.93 | 0.07 | 0.26 | 1 | 10
10 | 115 | CONCLUIDO | 13.3136 | 7.51 | 4.28 | 19.75 | 0.27 | 13 | 227.11 | 56.94 | 3.5 | 11 | 51.67 | 28244.66 | 57.32 | 610.38 | 21.47 | 13.88 | 3873.05 | 0.65 | 0.93 | 0.07 | 0.24 | 1 | 10
11 | 115 | CONCLUIDO | 13.4283 | 7.45 | 4.26 | 21.3 | 0.29 | 12 | 227.53 | 56.94 | 3.75 | 10 | 51.84 | 28296.58 | 56.38 | 610.31 | 20.82 | 13.88 | 3554.43 | 0.67 | 0.94 | 0.07 | 0.22 | 1 | 10
12 | 115 | CONCLUIDO | 13.542 | 7.38 | 4.24 | 23.13 | 0.31 | 11 | 227.95 | 56.94 | 4 | 9 | 52.01 | 28348.56 | 55.3 | 610.26 | 20.25 | 13.88 | 3277.03 | 0.69 | 0.94 | 0.07 | 0.2 | 1 | 10
13 | 115 | CONCLUIDO | 13.5598 | 7.37 | 4.23 | 23.08 | 0.33 | 11 | 228.38 | 56.94 | 4.25 | 9 | 52.18 | 28400.61 | 54.44 | 610.29 | 19.87 | 13.88 | 3086.41 | 0.7 | 0.94 | 0.07 | 0.19 | 1 | 10
14 | 115 | CONCLUIDO | 13.707 | 7.3 | 4.2 | 25.18 | 0.35 | 10 | 228.8 | 56.94 | 4.5 | 8 | 52.36 | 28452.71 | 53.41 | 610.34 | 18.93 | 13.88 | 2620 | 0.73 | 0.95 | 0.07 | 0.15 | 1 | 10
15 | 115 | CONCLUIDO | 13.7736 | 7.26 | 4.2 | 28.03 | 0.37 | 9 | 229.22 | 56.94 | 4.75 | 7 | 52.53 | 28504.87 | 52.75 | 610.26 | 19.17 | 13.88 | 2745.79 | 0.72 | 0.95 | 0.07 | 0.16 | 1 | 10
16 | 115 | CONCLUIDO | 13.7831 | 7.26 | 4.2 | 28 | 0.39 | 9 | 229.65 | 56.94 | 5 | 7 | 52.7 | 28557.1 | 52.12 | 610.3 | 18.93 | 13.88 | 2624.18 | 0.73 | 0.95 | 0.07 | 0.16 | 1 | 10
17 | 115 | CONCLUIDO | 13.898 | 7.2 | 4.18 | 31.38 | 0.41 | 8 | 230.07 | 56.94 | 5.25 | 6 | 52.88 | 28609.38 | 50.86 | 610.26 | 18.46 | 13.88 | 2393.75 | 0.75 | 0.95 | 0.07 | 0.14 | 1 | 10
18 | 115 | CONCLUIDO | 13.9071 | 7.19 | 4.18 | 31.34 | 0.42 | 8 | 230.49 | 56.94 | 5.5 | 6 | 53.05 | 28661.73 | 50.18 | 610.26 | 18.29 | 13.88 | 2311.47 | 0.76 | 0.95 | 0.07 | 0.14 | 1 | 10
19 | 115 | CONCLUIDO | 13.9093 | 7.19 | 4.18 | 31.33 | 0.44 | 8 | 230.92 | 56.94 | 5.75 | 6 | 53.23 | 28714.14 | 49.24 | 610.26 | 18.3 | 13.88 | 2312.79 | 0.76 | 0.95 | 0.07 | 0.14 | 1 | 10
20 | 115 | CONCLUIDO | 14.0801 | 7.1 | 4.13 | 35.44 | 0.46 | 7 | 231.34 | 56.94 | 6 | 4 | 53.4 | 28766.61 | 47.87 | 610.26 | 16.87 | 13.88 | 1607.45 | 0.82 | 0.96 | 0.06 | 0.09 | 1 | 10
21 | 115 | CONCLUIDO | 13.9969 | 7.14 | 4.18 | 35.8 | 0.48 | 7 | 231.77 | 56.94 | 6.25 | 2 | 53.58 | 28819.14 | 48.21 | 610.26 | 18.31 | 13.88 | 2326.82 | 0.76 | 0.95 | 0.07 | 0.14 | 1 | 10
22 | 115 | CONCLUIDO | 14.0029 | 7.14 | 4.17 | 35.77 | 0.5 | 7 | 232.2 | 56.94 | 6.5 | 1 | 53.75 | 28871.74 | 47.9 | 610.26 | 18.05 | 13.88 | 2194.6 | 0.77 | 0.96 | 0.07 | 0.13 | 1 | 10
23 | 115 | CONCLUIDO | 14.0203 | 7.13 | 4.16 | 35.7 | 0.52 | 7 | 232.62 | 56.94 | 6.75 | 0 | 53.93 | 28924.39 | 47.63 | 610.26 | 17.66 | 13.88 | 2000.84 | 0.79 | 0.96 | 0.07 | 0.12 | 1 | 10
0 | 35 | CONCLUIDO | 14.9477 | 6.69 | 4.44 | 12.68 | 0.22 | 21 | 80.84 | 35.1 | 1 | 18 | 9.74 | 10204.21 | 27.86 | 610.45 | 26.24 | 13.88 | 6218.88 | 0.53 | 0.9 | 0.09 | 0.4 | 1 | 10
1 | 35 | CONCLUIDO | 15.0994 | 6.62 | 4.4 | 13.91 | 0.27 | 19 | 81.14 | 35.1 | 1.25 | 0 | 9.79 | 10241.25 | 27.06 | 610.3 | 24.22 | 13.88 | 5220.08 | 0.57 | 0.91 | 0.12 | 0.36 | 1 | 10
0 | 50 | CONCLUIDO | 13.7258 | 7.29 | 4.61 | 9.53 | 0.16 | 29 | 107.41 | 41.65 | 1 | 27 | 14.77 | 13481.73 | 39.02 | 610.3 | 31.64 | 13.88 | 8881.42 | 0.44 | 0.87 | 0.1 | 0.56 | 1 | 10
1 | 50 | CONCLUIDO | 14.3284 | 6.98 | 4.45 | 12.15 | 0.2 | 22 | 107.73 | 41.65 | 1.25 | 20 | 14.83 | 13520.81 | 36.25 | 610.39 | 26.79 | 13.88 | 6489.6 | 0.52 | 0.9 | 0.09 | 0.41 | 1 | 10
2 | 50 | CONCLUIDO | 14.5009 | 6.9 | 4.46 | 14.87 | 0.24 | 18 | 108.05 | 41.65 | 1.5 | 16 | 14.9 | 13559.91 | 34.87 | 610.38 | 27.68 | 13.88 | 6955.4 | 0.5 | 0.89 | 0.08 | 0.42 | 1 | 10
3 | 50 | CONCLUIDO | 15.0181 | 6.66 | 4.31 | 18.48 | 0.28 | 14 | 108.37 | 41.65 | 1.75 | 7 | 14.97 | 13599.17 | 31.42 | 610.29 | 22.27 | 13.88 | 4270.88 | 0.62 | 0.93 | 0.08 | 0.27 | 1 | 10
4 | 50 | CONCLUIDO | 15.0094 | 6.66 | 4.32 | 18.49 | 0.32 | 14 | 108.68 | 41.65 | 2 | 1 | 15.03 | 13638.32 | 31.32 | 610.29 | 22.23 | 13.88 | 4250.44 | 0.62 | 0.92 | 0.09 | 0.27 | 1 | 10
5 | 50 | CONCLUIDO | 15.0081 | 6.66 | 4.32 | 18.5 | 0.36 | 14 | 109 | 41.65 | 2.25 | 0 | 15.1 | 13677.51 | 31.39 | 610.29 | 22.21 | 13.88 | 4238.58 | 0.63 | 0.92 | 0.09 | 0.28 | 1 | 10
0 | 25 | CONCLUIDO | 14.8521 | 6.73 | 4.58 | 10.56 | 0.28 | 26 | 61.76 | 28.92 | 1 | 0 | 6.84 | 7851.41 | 23.87 | 610.39 | 29.86 | 13.88 | 8007.4 | 0.46 | 0.87 | 0.12 | 0.53 | 1 | 10
0 | 85 | CONCLUIDO | 11.3787 | 8.79 | 4.92 | 6.72 | 0.11 | 44 | 167.88 | 51.39 | 1 | 42 | 30.49 | 20939.59 | 59.7 | 610.41 | 41.56 | 13.88 | 13763.08 | 0.33 | 0.81 | 0.12 | 0.88 | 1 | 10
1 | 85 | CONCLUIDO | 12.1273 | 8.25 | 4.72 | 8.33 | 0.13 | 34 | 168.25 | 51.39 | 1.25 | 32 | 30.6 | 20984.25 | 56.35 | 610.37 | 35.37 | 13.88 | 10718.54 | 0.39 | 0.85 | 0.11 | 0.68 | 1 | 10
2 | 85 | CONCLUIDO | 12.7271 | 7.86 | 4.57 | 10.15 | 0.16 | 27 | 168.61 | 51.39 | 1.5 | 25 | 30.71 | 21028.94 | 53.67 | 610.49 | 30.51 | 13.88 | 8325.88 | 0.46 | 0.87 | 0.1 | 0.53 | 1 | 10
3 | 85 | CONCLUIDO | 13.1004 | 7.63 | 4.48 | 11.69 | 0.18 | 23 | 168.97 | 51.39 | 1.75 | 21 | 30.83 | 21073.68 | 51.73 | 610.29 | 27.68 | 13.88 | 6931.12 | 0.5 | 0.89 | 0.09 | 0.44 | 1 | 10
4 | 85 | CONCLUIDO | 13.626 | 7.34 | 4.32 | 13.65 | 0.21 | 19 | 169.33 | 51.39 | 2 | 17 | 30.94 | 21118.46 | 48.74 | 610.26 | 22.58 | 13.88 | 4398.29 | 0.61 | 0.92 | 0.08 | 0.28 | 1 | 10
5 | 85 | CONCLUIDO | 13.6271 | 7.34 | 4.39 | 15.49 | 0.24 | 17 | 169.7 | 51.39 | 2.25 | 15 | 31.05 | 21163.27 | 48.89 | 610.29 | 25.16 | 13.88 | 5698.1 | 0.55 | 0.91 | 0.08 | 0.35 | 1 | 10
6 | 85 | CONCLUIDO | 13.8643 | 7.21 | 4.33 | 17.33 | 0.26 | 15 | 170.06 | 51.39 | 2.5 | 13 | 31.17 | 21208.12 | 47.42 | 610.32 | 23.12 | 13.88 | 4687.98 | 0.6 | 0.92 | 0.08 | 0.29 | 1 | 10
7 | 85 | CONCLUIDO | 14.0944 | 7.1 | 4.28 | 19.76 | 0.29 | 13 | 170.42 | 51.39 | 2.75 | 11 | 31.28 | 21253.01 | 45.74 | 610.36 | 21.54 | 13.88 | 3911.9 | 0.64 | 0.93 | 0.07 | 0.24 | 1 | 10
8 | 85 | CONCLUIDO | 14.2062 | 7.04 | 4.26 | 21.3 | 0.31 | 12 | 170.79 | 51.39 | 3 | 10 | 31.4 | 21297.94 | 44.52 | 610.26 | 20.9 | 13.88 | 3594.66 | 0.66 | 0.94 | 0.07 | 0.22 | 1 | 10
9 | 85 | CONCLUIDO | 14.3261 | 6.98 | 4.24 | 23.1 | 0.34 | 11 | 171.15 | 51.39 | 3.25 | 9 | 31.51 | 21342.91 | 42.99 | 610.29 | 20.06 | 13.88 | 3178.05 | 0.69 | 0.94 | 0.07 | 0.19 | 1 | 10
10 | 85 | CONCLUIDO | 14.4671 | 6.91 | 4.2 | 25.2 | 0.36 | 10 | 171.52 | 51.39 | 3.5 | 8 | 31.63 | 21387.92 | 41.66 | 610.32 | 19.08 | 13.88 | 2696.89 | 0.73 | 0.95 | 0.07 | 0.16 | 1 | 10
11 | 85 | CONCLUIDO | 14.5243 | 6.88 | 4.21 | 28.05 | 0.39 | 9 | 171.88 | 51.39 | 3.75 | 6 | 31.74 | 21432.96 | 40.63 | 610.35 | 19.22 | 13.88 | 2772.12 | 0.72 | 0.95 | 0.07 | 0.17 | 1 | 10
12 | 85 | CONCLUIDO | 14.5109 | 6.89 | 4.21 | 28.09 | 0.41 | 9 | 172.25 | 51.39 | 4 | 2 | 31.86 | 21478.05 | 40.08 | 610.26 | 19.3 | 13.88 | 2808.61 | 0.72 | 0.95 | 0.07 | 0.17 | 1 | 10
13 | 85 | CONCLUIDO | 14.498 | 6.9 | 4.22 | 28.13 | 0.44 | 9 | 172.61 | 51.39 | 4.25 | 0 | 31.97 | 21523.17 | 40.01 | 610.27 | 19.32 | 13.88 | 2821.39 | 0.72 | 0.95 | 0.08 | 0.18 | 1 | 10
0 | 20 | CONCLUIDO | 14.6139 | 6.84 | 4.7 | 8.82 | 0.34 | 32 | 51.33 | 24.83 | 1 | 0 | 5.51 | 6564.78 | 21.8 | 610.59 | 33.44 | 13.88 | 9763.66 | 0.42 | 0.85 | 0.15 | 0.66 | 1 | 10
0 | 120 | CONCLUIDO | 9.4655 | 10.56 | 5.21 | 5.39 | 0.08 | 58 | 232.68 | 57.72 | 1 | 56 | 53.95 | 28931.02 | 79.42 | 610.54 | 50.74 | 13.88 | 18285.55 | 0.27 | 0.77 | 0.15 | 1.17 | 1 | 10
1 | 120 | CONCLUIDO | 10.3797 | 9.63 | 4.92 | 6.71 | 0.1 | 44 | 233.1 | 57.72 | 1.25 | 42 | 54.13 | 28983.75 | 74.35 | 610.4 | 41.58 | 13.88 | 13777.49 | 0.33 | 0.81 | 0.12 | 0.88 | 1 | 10
2 | 120 | CONCLUIDO | 11.0783 | 9.03 | 4.72 | 8.1 | 0.11 | 35 | 233.53 | 57.72 | 1.5 | 33 | 54.31 | 29036.54 | 70.75 | 610.55 | 35.27 | 13.88 | 10665 | 0.39 | 0.84 | 0.11 | 0.68 | 1 | 10
3 | 120 | CONCLUIDO | 11.5826 | 8.63 | 4.6 | 9.52 | 0.13 | 29 | 233.96 | 57.72 | 1.75 | 27 | 54.49 | 29089.39 | 68.37 | 610.34 | 31.57 | 13.88 | 8843.16 | 0.44 | 0.87 | 0.1 | 0.56 | 1 | 10
4 | 120 | CONCLUIDO | 11.9462 | 8.37 | 4.52 | 10.86 | 0.15 | 25 | 234.39 | 57.72 | 2 | 23 | 54.67 | 29142.31 | 66.65 | 610.4 | 29.06 | 13.88 | 7609.16 | 0.48 | 0.88 | 0.09 | 0.48 | 1 | 10
5 | 120 | CONCLUIDO | 12.2407 | 8.17 | 4.46 | 12.16 | 0.17 | 22 | 234.82 | 57.72 | 2.25 | 20 | 54.85 | 29195.29 | 65.1 | 610.32 | 26.94 | 13.88 | 6565.17 | 0.52 | 0.89 | 0.09 | 0.42 | 1 | 10
6 | 120 | CONCLUIDO | 12.6289 | 7.92 | 4.34 | 13.72 | 0.19 | 19 | 235.25 | 57.72 | 2.5 | 17 | 55.03 | 29248.33 | 62.67 | 610.29 | 23.22 | 13.88 | 4718.85 | 0.6 | 0.92 | 0.08 | 0.3 | 1 | 10
7 | 120 | CONCLUIDO | 12.5453 | 7.97 | 4.44 | 14.81 | 0.21 | 18 | 235.68 | 57.72 | 2.75 | 16 | 55.21 | 29301.44 | 63.81 | 610.36 | 27.17 | 13.88 | 6702.27 | 0.51 | 0.9 | 0.07 | 0.4 | 1 | 10
8 | 120 | CONCLUIDO | 12.848 | 7.78 | 4.35 | 16.3 | 0.23 | 16 | 236.11 | 57.72 | 3 | 14 | 55.39 | 29354.61 | 61.69 | 610.3 | 23.54 | 13.88 | 4897.16 | 0.59 | 0.92 | 0.08 | 0.3 | 1 | 10
9 | 120 | CONCLUIDO | 12.9408 | 7.73 | 4.34 | 17.34 | 0.24 | 15 | 236.54 | 57.72 | 3.25 | 13 | 55.57 | 29407.85 | 60.91 | 610.4 | 23.2 | 13.88 | 4728.29 | 0.6 | 0.92 | 0.08 | 0.29 | 1 | 10
10 | 120 | CONCLUIDO | 13.0563 | 7.66 | 4.31 | 18.48 | 0.26 | 14 | 236.98 | 57.72 | 3.5 | 12 | 55.75 | 29461.15 | 59.94 | 610.34 | 22.5 | 13.88 | 4385.68 | 0.62 | 0.93 | 0.08 | 0.27 | 1 | 10
11 | 120 | CONCLUIDO | 13.1892 | 7.58 | 4.28 | 19.76 | 0.28 | 13 | 237.41 | 57.72 | 3.75 | 11 | 55.93 | 29514.51 | 58.93 | 610.26 | 21.52 | 13.88 | 3902.42 | 0.65 | 0.93 | 0.07 | 0.24 | 1 | 10
12 | 120 | CONCLUIDO | 13.2998 | 7.52 | 4.26 | 21.32 | 0.3 | 12 | 237.84 | 57.72 | 4 | 10 | 56.12 | 29567.95 | 58.05 | 610.26 | 20.94 | 13.88 | 3615.06 | 0.66 | 0.94 | 0.07 | 0.22 | 1 | 10
13 | 120 | CONCLUIDO | 13.4298 | 7.45 | 4.24 | 23.11 | 0.32 | 11 | 238.28 | 57.72 | 4.25 | 9 | 56.3 | 29621.44 | 57.13 | 610.3 | 20.12 | 13.88 | 3209.65 | 0.69 | 0.94 | 0.07 | 0.2 | 1 | 10
14 | 120 | CONCLUIDO | 13.6013 | 7.35 | 4.19 | 25.13 | 0.34 | 10 | 238.71 | 57.72 | 4.5 | 8 | 56.49 | 29675.01 | 55.45 | 610.27 | 18.41 | 13.88 | 2359.95 | 0.75 | 0.95 | 0.07 | 0.15 | 1 | 10
15 | 120 | CONCLUIDO | 13.5277 | 7.39 | 4.23 | 25.37 | 0.35 | 10 | 239.14 | 57.72 | 4.75 | 8 | 56.67 | 29728.63 | 55.72 | 610.33 | 20.05 | 13.88 | 3181.37 | 0.69 | 0.94 | 0.07 | 0.19 | 1 | 10
16 | 120 | CONCLUIDO | 13.6586 | 7.32 | 4.2 | 28.02 | 0.37 | 9 | 239.58 | 57.72 | 5 | 7 | 56.86 | 29782.33 | 54.61 | 610.26 | 19.16 | 13.88 | 2738.79 | 0.72 | 0.95 | 0.07 | 0.16 | 1 | 10
17 | 120 | CONCLUIDO | 13.6586 | 7.32 | 4.2 | 28.02 | 0.39 | 9 | 240.02 | 57.72 | 5.25 | 7 | 57.04 | 29836.09 | 53.85 | 610.37 | 19.17 | 13.88 | 2745.6 | 0.72 | 0.95 | 0.07 | 0.16 | 1 | 10
18 | 120 | CONCLUIDO | 13.7778 | 7.26 | 4.18 | 31.39 | 0.41 | 8 | 240.45 | 57.72 | 5.5 | 6 | 57.23 | 29890.04 | 52.87 | 610.27 | 18.53 | 13.88 | 2431.18 | 0.75 | 0.95 | 0.07 | 0.14 | 1 | 10
19 | 120 | CONCLUIDO | 13.7915 | 7.25 | 4.18 | 31.33 | 0.42 | 8 | 240.89 | 57.72 | 5.75 | 6 | 57.42 | 29943.94 | 52.06 | 610.26 | 18.33 | 13.88 | 2330 | 0.76 | 0.95 | 0.07 | 0.14 | 1 | 10
20 | 120 | CONCLUIDO | 13.7899 | 7.25 | 4.18 | 31.34 | 0.44 | 8 | 241.33 | 57.72 | 6 | 6 | 57.6 | 29997.9 | 51.22 | 610.26 | 18.28 | 13.88 | 2302.92 | 0.76 | 0.95 | 0.07 | 0.14 | 1 | 10
21 | 120 | CONCLUIDO | 13.9589 | 7.16 | 4.14 | 35.45 | 0.46 | 7 | 241.77 | 57.72 | 6.25 | 4 | 57.79 | 30051.93 | 49.89 | 610.33 | 16.94 | 13.88 | 1638.81 | 0.82 | 0.96 | 0.06 | 0.1 | 1 | 10
22 | 120 | CONCLUIDO | 13.8793 | 7.2 | 4.18 | 35.8 | 0.48 | 7 | 242.2 | 57.72 | 6.5 | 4 | 57.98 | 30106.03 | 50.01 | 610.26 | 18.38 | 13.88 | 2358.13 | 0.76 | 0.95 | 0.07 | 0.14 | 1 | 10
23 | 120 | CONCLUIDO | 13.8985 | 7.2 | 4.17 | 35.72 | 0.49 | 7 | 242.64 | 57.72 | 6.75 | 3 | 58.17 | 30160.2 | 48.57 | 610.26 | 17.94 | 13.88 | 2140.5 | 0.77 | 0.96 | 0.07 | 0.13 | 1 | 10
24 | 120 | CONCLUIDO | 13.8948 | 7.2 | 4.17 | 35.74 | 0.51 | 7 | 243.08 | 57.72 | 7 | 0 | 58.36 | 30214.44 | 48.41 | 610.26 | 17.87 | 13.88 | 2103.8 | 0.78 | 0.96 | 0.07 | 0.13 | 1 | 10
0 | 145 | CONCLUIDO | 8.1908 | 12.21 | 5.49 | 4.7 | 0.06 | 70 | 285.18 | 61.2 | 1 | 68 | 77.98 | 35406.83 | 95.76 | 610.7 | 59.3 | 13.88 | 22504.88 | 0.23 | 0.73 | 0.17 | 1.44 | 1 | 10
1 | 145 | CONCLUIDO | 9.2142 | 10.85 | 5.1 | 5.89 | 0.08 | 52 | 285.68 | 61.2 | 1.25 | 50 | 78.24 | 35468.6 | 88.51 | 610.56 | 47.32 | 13.88 | 16605.53 | 0.29 | 0.78 | 0.13 | 1.06 | 1 | 10
2 | 145 | CONCLUIDO | 9.9051 | 10.1 | 4.88 | 6.98 | 0.09 | 42 | 286.19 | 61.2 | 1.5 | 40 | 78.49 | 35530.47 | 84.23 | 610.39 | 40.34 | 13.88 | 13163.58 | 0.34 | 0.82 | 0.12 | 0.84 | 1 | 10
3 | 145 | CONCLUIDO | 10.426 | 9.59 | 4.76 | 8.15 | 0.11 | 35 | 286.69 | 61.2 | 1.75 | 33 | 78.74 | 35592.57 | 81.55 | 610.39 | 36.41 | 13.88 | 11236.1 | 0.38 | 0.84 | 0.11 | 0.71 | 1 | 10
4 | 145 | CONCLUIDO | 10.8742 | 9.2 | 4.63 | 9.26 | 0.12 | 30 | 287.19 | 61.2 | 2 | 28 | 78.99 | 35654.65 | 78.96 | 610.35 | 32.41 | 13.88 | 9262.16 | 0.43 | 0.86 | 0.1 | 0.59 | 1 | 10
5 | 145 | CONCLUIDO | 11.2426 | 8.89 | 4.54 | 10.49 | 0.14 | 26 | 287.7 | 61.2 | 2.25 | 24 | 79.25 | 35716.83 | 77.02 | 610.46 | 29.66 | 13.88 | 7905.24 | 0.47 | 0.88 | 0.1 | 0.5 | 1 | 10
6 | 145 | CONCLUIDO | 11.5348 | 8.67 | 4.48 | 11.69 | 0.15 | 23 | 288.2 | 61.2 | 2.5 | 21 | 79.5 | 35779.11 | 75.54 | 610.38 | 27.73 | 13.88 | 6955.27 | 0.5 | 0.89 | 0.09 | 0.44 | 1 | 10
7 | 145 | CONCLUIDO | 11.757 | 8.51 | 4.42 | 12.64 | 0.17 | 21 | 288.71 | 61.2 | 2.75 | 19 | 79.76 | 35841.5 | 74.12 | 610.27 | 25.82 | 13.88 | 6010.8 | 0.54 | 0.9 | 0.09 | 0.38 | 1 | 10
8 | 145 | CONCLUIDO | 12.0401 | 8.31 | 4.33 | 13.68 | 0.18 | 19 | 289.21 | 61.2 | 3 | 17 | 80.02 | 35903.99 | 71.93 | 610.29 | 23.12 | 13.88 | 4670.92 | 0.6 | 0.92 | 0.07 | 0.29 | 1 | 10
9 | 145 | CONCLUIDO | 11.9964 | 8.34 | 4.42 | 14.72 | 0.2 | 18 | 289.72 | 61.2 | 3.25 | 16 | 80.27 | 35966.59 | 73.17 | 610.38 | 25.76 | 13.88 | 5993.32 | 0.54 | 0.9 | 0.09 | 0.38 | 1 | 10
10 | 145 | CONCLUIDO | 12.2595 | 8.16 | 4.35 | 16.3 | 0.21 | 16 | 290.23 | 61.2 | 3.5 | 14 | 80.53 | 36029.29 | 71.6 | 610.33 | 23.6 | 13.88 | 4924.71 | 0.59 | 0.92 | 0.08 | 0.3 | 1 | 10
11 | 145 | CONCLUIDO | 12.3635 | 8.09 | 4.33 | 17.32 | 0.23 | 15 | 290.74 | 61.2 | 3.75 | 13 | 80.79 | 36092.1 | 70.88 | 610.34 | 23.12 | 13.88 | 4690.86 | 0.6 | 0.92 | 0.08 | 0.29 | 1 | 10
12 | 145 | CONCLUIDO | 12.4853 | 8.01 | 4.31 | 18.45 | 0.24 | 14 | 291.25 | 61.2 | 4 | 12 | 81.05 | 36155.02 | 70 | 610.35 | 22.35 | 13.88 | 4311.66 | 0.62 | 0.93 | 0.07 | 0.27 | 1 | 10
13 | 145 | CONCLUIDO | 12.6046 | 7.93 | 4.28 | 19.77 | 0.26 | 13 | 291.76 | 61.2 | 4.25 | 11 | 81.31 | 36218.04 | 69.14 | 610.35 | 21.56 | 13.88 | 3920.01 | 0.64 | 0.93 | 0.07 | 0.24 | 1 | 10
14 | 145 | CONCLUIDO | 12.7285 | 7.86 | 4.26 | 21.3 | 0.27 | 12 | 292.27 | 61.2 | 4.5 | 10 | 81.57 | 36281.16 | 68.28 | 610.26 | 20.87 | 13.88 | 3578.1 | 0.67 | 0.94 | 0.07 | 0.22 | 1 | 10
15 | 145 | CONCLUIDO | 12.724 | 7.86 | 4.26 | 21.32 | 0.29 | 12 | 292.79 | 61.2 | 4.75 | 10 | 81.84 | 36344.4 | 67.79 | 610.3 | 21.07 | 13.88 | 3679.54 | 0.66 | 0.94 | 0.07 | 0.22 | 1 | 10
16 | 145 | CONCLUIDO | 12.8553 | 7.78 | 4.24 | 23.11 | 0.3 | 11 | 293.3 | 61.2 | 5 | 9 | 82.1 | 36407.75 | 67.04 | 610.32 | 20.14 | 13.88 | 3221.44 | 0.69 | 0.94 | 0.07 | 0.2 | 1 | 10
17 | 145 | CONCLUIDO | 13.0001 | 7.69 | 4.2 | 25.23 | 0.32 | 10 | 293.81 | 61.2 | 5.25 | 8 | 82.36 | 36471.2 | 65.71 | 610.32 | 18.96 | 13.88 | 2636.7 | 0.73 | 0.95 | 0.07 | 0.16 | 1 | 10
18 | 145 | CONCLUIDO | 13.0208 | 7.68 | 4.19 | 25.15 | 0.33 | 10 | 294.33 | 61.2 | 5.5 | 8 | 82.63 | 36534.76 | 65.23 | 610.26 | 18.78 | 13.88 | 2546.6 | 0.74 | 0.95 | 0.07 | 0.15 | 1 | 10
19 | 145 | CONCLUIDO | 12.9375 | 7.73 | 4.24 | 25.45 | 0.35 | 10 | 294.84 | 61.2 | 5.75 | 8 | 82.9 | 36598.44 | 65.54 | 610.53 | 20.42 | 13.88 | 3362.94 | 0.68 | 0.94 | 0.07 | 0.2 | 1 | 10
20 | 145 | CONCLUIDO | 13.0814 | 7.64 | 4.21 | 28.07 | 0.36 | 9 | 295.36 | 61.2 | 6 | 7 | 83.16 | 36662.22 | 64.67 | 610.33 | 19.34 | 13.88 | 2828.52 | 0.72 | 0.95 | 0.07 | 0.17 | 1 | 10
21 | 145 | CONCLUIDO | 13.0947 | 7.64 | 4.2 | 28.02 | 0.38 | 9 | 295.88 | 61.2 | 6.25 | 7 | 83.43 | 36726.12 | 63.97 | 610.26 | 19.2 | 13.88 | 2758.28 | 0.72 | 0.95 | 0.07 | 0.16 | 1 | 10
22 | 145 | CONCLUIDO | 13.2251 | 7.56 | 4.18 | 31.36 | 0.39 | 8 | 296.4 | 61.2 | 6.5 | 6 | 83.7 | 36790.13 | 62.99 | 610.26 | 18.42 | 13.88 | 2376.05 | 0.75 | 0.95 | 0.07 | 0.14 | 1 | 10
23 | 145 | CONCLUIDO | 13.2251 | 7.56 | 4.18 | 31.36 | 0.4 | 8 | 296.92 | 61.2 | 6.75 | 6 | 83.97 | 36854.25 | 62.61 | 610.26 | 18.43 | 13.88 | 2381.47 | 0.75 | 0.95 | 0.07 | 0.14 | 1 | 10
24 | 145 | CONCLUIDO | 13.2222 | 7.56 | 4.18 | 31.37 | 0.42 | 8 | 297.44 | 61.2 | 7 | 6 | 84.24 | 36918.48 | 62.31 | 610.26 | 18.5 | 13.88 | 2414.54 | 0.75 | 0.95 | 0.07 | 0.14 | 1 | 10
25 | 145 | CONCLUIDO | 13.2299 | 7.56 | 4.18 | 31.34 | 0.43 | 8 | 297.96 | 61.2 | 7.25 | 6 | 84.51 | 36982.83 | 61.42 | 610.26 | 18.28 | 13.88 | 2303.41 | 0.76 | 0.95 | 0.07 | 0.14 | 1 | 10
26 | 145 | CONCLUIDO | 13.4133 | 7.46 | 4.13 | 35.39 | 0.45 | 7 | 298.48 | 61.2 | 7.5 | 5 | 84.79 | 37047.29 | 60.19 | 610.27 | 16.73 | 13.88 | 1533 | 0.83 | 0.97 | 0.06 | 0.09 | 1 | 10
27 | 145 | CONCLUIDO | 13.3427 | 7.49 | 4.17 | 35.73 | 0.46 | 7 | 299.01 | 61.2 | 7.75 | 5 | 85.06 | 37111.87 | 60.44 | 610.27 | 18.14 | 13.88 | 2242.2 | 0.77 | 0.96 | 0.06 | 0.13 | 1 | 10
28 | 145 | CONCLUIDO | 13.3477 | 7.49 | 4.17 | 35.7 | 0.48 | 7 | 299.53 | 61.2 | 8 | 5 | 85.33 | 37176.68 | 59.53 | 610.26 | 18.01 | 13.88 | 2175.49 | 0.77 | 0.96 | 0.06 | 0.13 | 1 | 10
29 | 145 | CONCLUIDO | 13.3487 | 7.49 | 4.17 | 35.7 | 0.49 | 7 | 300.06 | 61.2 | 8.25 | 5 | 85.61 | 37241.49 | 58.57 | 610.31 | 17.91 | 13.88 | 2123.26 | 0.78 | 0.96 | 0.07 | 0.12 | 1 | 10
30 | 145 | CONCLUIDO | 13.4907 | 7.41 | 4.14 | 41.4 | 0.5 | 6 | 300.59 | 61.2 | 8.5 | 4 | 85.89 | 37306.42 | 58.03 | 610.27 | 17.13 | 13.88 | 1740.56 | 0.81 | 0.96 | 0.06 | 0.1 | 1 | 10
31 | 145 | CONCLUIDO | 13.4958 | 7.41 | 4.14 | 41.37 | 0.52 | 6 | 301.11 | 61.2 | 8.75 | 4 | 86.16 | 37371.47 | 57.8 | 610.26 | 17.03 | 13.88 | 1692.41 | 0.82 | 0.96 | 0.06 | 0.1 | 1 | 10
32 | 145 | CONCLUIDO | 13.4902 | 7.41 | 4.14 | 41.4 | 0.53 | 6 | 301.64 | 61.2 | 9 | 3 | 86.44 | 37436.63 | 57.47 | 610.26 | 17.03 | 13.88 | 1689.72 | 0.82 | 0.96 | 0.07 | 0.1 | 1 | 10
33 | 145 | CONCLUIDO | 13.5237 | 7.39 | 4.12 | 41.22 | 0.55 | 6 | 302.17 | 61.2 | 9.25 | 3 | 86.72 | 37501.91 | 56.08 | 610.26 | 16.45 | 13.88 | 1398.05 | 0.84 | 0.97 | 0.07 | 0.08 | 1 | 10
34 | 145 | CONCLUIDO | 13.511 | 7.4 | 4.13 | 41.29 | 0.56 | 6 | 302.7 | 61.2 | 9.5 | 0 | 87 | 37567.32 | 55.83 | 610.29 | 16.62 | 13.88 | 1487.37 | 0.84 | 0.97 | 0.07 | 0.09 | 1 | 10
0 | 65 | CONCLUIDO | 12.6444 | 7.91 | 4.75 | 7.91 | 0.13 | 36 | 133.21 | 46.47 | 1 | 34 | 20.75 | 16663.42 | 48.28 | 610.49 | 35.99 | 13.88 | 11022.4 | 0.39 | 0.84 | 0.11 | 0.71 | 1 | 10
1 | 65 | CONCLUIDO | 13.367 | 7.48 | 4.57 | 10.15 | 0.17 | 27 | 133.55 | 46.47 | 1.25 | 25 | 20.83 | 16704.7 | 45.18 | 610.49 | 30.52 | 13.88 | 8331.54 | 0.45 | 0.87 | 0.09 | 0.52 | 1 | 10
2 | 65 | CONCLUIDO | 13.8206 | 7.24 | 4.46 | 12.15 | 0.2 | 22 | 133.88 | 46.47 | 1.5 | 20 | 20.91 | 16746.01 | 43.03 | 610.34 | 26.9 | 13.88 | 6545.72 | 0.52 | 0.9 | 0.09 | 0.41 | 1 | 10
3 | 65 | CONCLUIDO | 14.1716 | 7.06 | 4.39 | 14.62 | 0.23 | 18 | 134.22 | 46.47 | 1.75 | 16 | 21 | 16787.35 | 41.07 | 610.3 | 25.2 | 13.88 | 5713.71 | 0.55 | 0.91 | 0.07 | 0.35 | 1 | 10
4 | 65 | CONCLUIDO | 14.3381 | 6.97 | 4.36 | 16.34 | 0.26 | 16 | 134.55 | 46.47 | 2 | 14 | 21.09 | 16828.84 | 39.61 | 610.27 | 23.97 | 13.88 | 5111.14 | 0.58 | 0.92 | 0.08 | 0.32 | 1 | 10
5 | 65 | CONCLUIDO | 14.6699 | 6.82 | 4.28 | 19.77 | 0.29 | 13 | 134.89 | 46.47 | 2.25 | 11 | 21.17 | 16870.25 | 37.4 | 610.35 | 21.53 | 13.88 | 3905.81 | 0.64 | 0.93 | 0.07 | 0.24 | 1 | 10
6 | 65 | CONCLUIDO | 14.7638 | 6.77 | 4.27 | 21.33 | 0.33 | 12 | 135.22 | 46.47 | 2.5 | 9 | 21.26 | 16911.68 | 35.9 | 610.26 | 21.09 | 13.88 | 3690.53 | 0.66 | 0.93 | 0.07 | 0.23 | 1 | 10
7 | 65 | CONCLUIDO | 14.8417 | 6.74 | 4.26 | 23.23 | 0.36 | 11 | 135.56 | 46.47 | 2.75 | 1 | 21.34 | 16953.14 | 35.21 | 610.26 | 20.55 | 13.88 | 3427.15 | 0.68 | 0.94 | 0.08 | 0.22 | 1 | 10
8 | 65 | CONCLUIDO | 14.8337 | 6.74 | 4.26 | 23.25 | 0.39 | 11 | 135.9 | 46.47 | 3 | 0 | 21.43 | 16994.64 | 35.24 | 610.26 | 20.63 | 13.88 | 3464.32 | 0.67 | 0.94 | 0.08 | 0.22 | 1 | 10
0 | 130 | CONCLUIDO | 8.9153 | 11.22 | 5.33 | 5.08 | 0.07 | 63 | 252.85 | 59.19 | 1 | 61 | 62.65 | 31418.63 | 85.92 | 610.51 | 54.28 | 13.88 | 20030.23 | 0.26 | 0.75 | 0.16 | 1.29 | 1 | 10
1 | 130 | CONCLUIDO | 9.9165 | 10.08 | 4.98 | 6.36 | 0.09 | 47 | 253.3 | 59.19 | 1.25 | 45 | 62.86 | 31474.5 | 79.68 | 610.26 | 43.61 | 13.88 | 14777.47 | 0.32 | 0.8 | 0.12 | 0.94 | 1 | 10
2 | 130 | CONCLUIDO | 10.5668 | 9.46 | 4.8 | 7.58 | 0.11 | 38 | 253.75 | 59.19 | 1.5 | 36 | 63.06 | 31530.44 | 76.27 | 610.51 | 37.76 | 13.88 | 11896.28 | 0.37 | 0.83 | 0.11 | 0.76 | 1 | 10
3 | 130 | CONCLUIDO | 11.1465 | 8.97 | 4.65 | 9 | 0.12 | 31 | 254.21 | 59.19 | 1.75 | 29 | 63.26 | 31586.46 | 73.3 | 610.33 | 32.99 | 13.88 | 9546.49 | 0.42 | 0.86 | 0.1 | 0.61 | 1 | 10
4 | 130 | CONCLUIDO | 11.4979 | 8.7 | 4.57 | 10.16 | 0.14 | 27 | 254.66 | 59.19 | 2 | 25 | 63.47 | 31642.55 | 71.57 | 610.44 | 30.53 | 13.88 | 8336.13 | 0.45 | 0.87 | 0.1 | 0.53 | 1 | 10
5 | 130 | CONCLUIDO | 11.7998 | 8.47 | 4.5 | 11.24 | 0.16 | 24 | 255.12 | 59.19 | 2.25 | 22 | 63.67 | 31698.72 | 69.85 | 610.39 | 28.34 | 13.88 | 7253.86 | 0.49 | 0.89 | 0.09 | 0.46 | 1 | 10
6 | 130 | CONCLUIDO | 12.1057 | 8.26 | 4.43 | 12.65 | 0.17 | 21 | 255.57 | 59.19 | 2.5 | 19 | 63.88 | 31754.97 | 68.27 | 610.35 | 25.97 | 13.88 | 6083.9 | 0.53 | 0.9 | 0.09 | 0.39 | 1 | 10
7 | 130 | CONCLUIDO | 12.3988 | 8.07 | 4.33 | 13.68 | 0.19 | 19 | 256.03 | 59.19 | 2.75 | 17 | 64.09 | 31811.29 | 66.03 | 610.28 | 23.04 | 13.88 | 4630.35 | 0.6 | 0.92 | 0.08 | 0.29 | 1 | 10
8 | 130 | CONCLUIDO | 12.4866 | 8.01 | 4.37 | 15.43 | 0.21 | 17 | 256.49 | 59.19 | 3 | 15 | 64.29 | 31867.69 | 66.39 | 610.42 | 24.46 | 13.88 | 5349.85 | 0.57 | 0.91 | 0.08 | 0.33 | 1 | 10
9 | 130 | CONCLUIDO | 12.5843 | 7.95 | 4.36 | 16.35 | 0.23 | 16 | 256.95 | 59.19 | 3.25 | 14 | 64.5 | 31924.29 | 65.78 | 610.41 | 23.99 | 13.88 | 5120.53 | 0.58 | 0.92 | 0.08 | 0.32 | 1 | 10
10 | 130 | CONCLUIDO | 12.706 | 7.87 | 4.33 | 17.33 | 0.24 | 15 | 257.41 | 59.19 | 3.5 | 13 | 64.71 | 31980.84 | 64.63 | 610.32 | 23.11 | 13.88 | 4685.6 | 0.6 | 0.92 | 0.08 | 0.29 | 1 | 10
11 | 130 | CONCLUIDO | 12.8159 | 7.8 | 4.31 | 18.49 | 0.26 | 14 | 257.86 | 59.19 | 3.75 | 12 | 64.92 | 32037.48 | 63.77 | 610.3 | 22.45 | 13.88 | 4359.68 | 0.62 | 0.92 | 0.08 | 0.27 | 1 | 10
12 | 130 | CONCLUIDO | 12.9496 | 7.72 | 4.28 | 19.76 | 0.28 | 13 | 258.32 | 59.19 | 4 | 11 | 65.13 | 32094.19 | 62.84 | 610.26 | 21.53 | 13.88 | 3902.74 | 0.65 | 0.93 | 0.08 | 0.24 | 1 | 10
13 | 130 | CONCLUIDO | 13.0657 | 7.65 | 4.26 | 21.31 | 0.29 | 12 | 258.78 | 59.19 | 4.25 | 10 | 65.34 | 32150.98 | 62.02 | 610.27 | 20.91 | 13.88 | 3600.28 | 0.66 | 0.94 | 0.07 | 0.22 | 1 | 10
14 | 130 | CONCLUIDO | 13.196 | 7.58 | 4.24 | 23.1 | 0.31 | 11 | 259.25 | 59.19 | 4.5 | 9 | 65.55 | 32207.85 | 61.08 | 610.39 | 20.04 | 13.88 | 3169.54 | 0.69 | 0.94 | 0.07 | 0.19 | 1 | 10
15 | 130 | CONCLUIDO | 13.3323 | 7.5 | 4.21 | 25.24 | 0.33 | 10 | 259.71 | 59.19 | 4.75 | 8 | 65.76 | 32264.79 | 59.75 | 610.26 | 19.08 | 13.88 | 2693.21 | 0.73 | 0.95 | 0.07 | 0.17 | 1 | 10
16 | 130 | CONCLUIDO | 13.3511 | 7.49 | 4.2 | 25.18 | 0.34 | 10 | 260.17 | 59.19 | 5 | 8 | 65.98 | 32321.82 | 59.28 | 610.26 | 18.92 | 13.88 | 2615.03 | 0.73 | 0.95 | 0.07 | 0.16 | 1 | 10
17 | 130 | CONCLUIDO | 13.2778 | 7.53 | 4.24 | 25.43 | 0.36 | 10 | 260.63 | 59.19 | 5.25 | 8 | 66.19 | 32378.93 | 59.23 | 610.29 | 20.19 | 13.88 | 3252.44 | 0.69 | 0.94 | 0.07 | 0.2 | 1 | 10
18 | 130 | CONCLUIDO | 13.4223 | 7.45 | 4.21 | 28.04 | 0.37 | 9 | 261.1 | 59.19 | 5.5 | 7 | 66.4 | 32436.11 | 58.37 | 610.4 | 19.17 | 13.88 | 2746.86 | 0.72 | 0.95 | 0.07 | 0.16 | 1 | 10
19 | 130 | CONCLUIDO | 13.4133 | 7.46 | 4.21 | 28.07 | 0.39 | 9 | 261.56 | 59.19 | 5.75 | 7 | 66.62 | 32493.38 | 57.6 | 610.28 | 19.38 | 13.88 | 2849.24 | 0.72 | 0.95 | 0.07 | 0.17 | 1 | 10
20 | 130 | CONCLUIDO | 13.5624 | 7.37 | 4.18 | 31.33 | 0.41 | 8 | 262.03 | 59.19 | 6 | 6 | 66.83 | 32550.72 | 56.59 | 610.26 | 18.3 | 13.88 | 2315.79 | 0.76 | 0.95 | 0.07 | 0.14 | 1 | 10
21 | 130 | CONCLUIDO | 13.5542 | 7.38 | 4.18 | 31.36 | 0.42 | 8 | 262.49 | 59.19 | 6.25 | 6 | 67.05 | 32608.15 | 56.07 | 610.26 | 18.49 | 13.88 | 2408.73 | 0.75 | 0.95 | 0.07 | 0.14 | 1 | 10
22 | 130 | CONCLUIDO | 13.5603 | 7.37 | 4.18 | 31.34 | 0.44 | 8 | 262.96 | 59.19 | 6.5 | 6 | 67.26 | 32665.66 | 55.22 | 610.26 | 18.26 | 13.88 | 2297.45 | 0.76 | 0.95 | 0.07 | 0.14 | 1 | 10
23 | 130 | CONCLUIDO | 13.7347 | 7.28 | 4.13 | 35.43 | 0.46 | 7 | 263.42 | 59.19 | 6.75 | 5 | 67.48 | 32723.25 | 53.93 | 610.36 | 16.9 | 13.88 | 1619.97 | 0.82 | 0.96 | 0.06 | 0.09 | 1 | 10
24 | 130 | CONCLUIDO | 13.6757 | 7.31 | 4.17 | 35.7 | 0.47 | 7 | 263.89 | 59.19 | 7 | 5 | 67.7 | 32780.92 | 53.79 | 610.26 | 17.98 | 13.88 | 2162.06 | 0.77 | 0.96 | 0.06 | 0.12 | 1 | 10
25 | 130 | CONCLUIDO | 13.6654 | 7.32 | 4.17 | 35.75 | 0.49 | 7 | 264.36 | 59.19 | 7.25 | 4 | 67.92 | 32838.68 | 52.61 | 610.26 | 18.06 | 13.88 | 2199.86 | 0.77 | 0.96 | 0.07 | 0.13 | 1 | 10
26 | 130 | CONCLUIDO | 13.8111 | 7.24 | 4.14 | 41.42 | 0.5 | 6 | 264.83 | 59.19 | 7.5 | 3 | 68.14 | 32896.51 | 51.66 | 610.26 | 17.17 | 13.88 | 1759.66 | 0.81 | 0.96 | 0.06 | 0.1 | 1 | 10
27 | 130 | CONCLUIDO | 13.81 | 7.24 | 4.14 | 41.43 | 0.52 | 6 | 265.3 | 59.19 | 7.75 | 1 | 68.36 | 32954.43 | 51.86 | 610.3 | 17.08 | 13.88 | 1714.79 | 0.81 | 0.96 | 0.07 | 0.1 | 1 | 10
28 | 130 | CONCLUIDO | 13.801 | 7.25 | 4.15 | 41.48 | 0.54 | 6 | 265.77 | 59.19 | 8 | 0 | 68.58 | 33012.44 | 51.97 | 610.26 | 17.2 | 13.88 | 1775.02 | 0.81 | 0.96 | 0.07 | 0.11 | 1 | 10
0 | 75 | CONCLUIDO | 11.9948 | 8.34 | 4.84 | 7.26 | 0.12 | 40 | 150.44 | 49.1 | 1 | 38 | 25.34 | 18787.76 | 54.1 | 610.47 | 38.96 | 13.88 | 12485.42 | 0.36 | 0.82 | 0.12 | 0.8 | 1 | 10
1 | 75 | CONCLUIDO | 12.6975 | 7.88 | 4.65 | 9 | 0.15 | 31 | 150.78 | 49.1 | 1.25 | 29 | 25.44 | 18830.65 | 50.96 | 610.35 | 33.13 | 13.88 | 9616.42 | 0.42 | 0.86 | 0.1 | 0.61 | 1 | 10
2 | 75 | CONCLUIDO | 13.3205 | 7.51 | 4.5 | 11.24 | 0.18 | 24 | 151.13 | 49.1 | 1.5 | 22 | 25.54 | 18873.58 | 48.15 | 610.41 | 28.25 | 13.88 | 7209.62 | 0.49 | 0.89 | 0.09 | 0.46 | 1 | 10
3 | 75 | CONCLUIDO | 13.7363 | 7.28 | 4.39 | 13.18 | 0.2 | 20 | 151.48 | 49.1 | 1.75 | 18 | 25.64 | 18916.54 | 46.08 | 610.34 | 24.82 | 13.88 | 5512.93 | 0.56 | 0.91 | 0.09 | 0.35 | 1 | 10
4 | 75 | CONCLUIDO | 13.7462 | 7.27 | 4.45 | 14.83 | 0.23 | 18 | 151.83 | 49.1 | 2 | 16 | 25.73 | 18959.54 | 45.84 | 610.43 | 27.08 | 13.88 | 6653.45 | 0.51 | 0.9 | 0.08 | 0.41 | 1 | 10
5 | 75 | CONCLUIDO | 14.1537 | 7.07 | 4.33 | 17.32 | 0.26 | 15 | 152.18 | 49.1 | 2.25 | 13 | 25.83 | 19002.56 | 43.45 | 610.31 | 23.07 | 13.88 | 4665.68 | 0.6 | 0.92 | 0.08 | 0.29 | 1 | 10
6 | 75 | CONCLUIDO | 14.3776 | 6.96 | 4.28 | 19.76 | 0.29 | 13 | 152.53 | 49.1 | 2.5 | 11 | 25.93 | 19045.63 | 41.62 | 610.35 | 21.54 | 13.88 | 3911.86 | 0.64 | 0.93 | 0.07 | 0.24 | 1 | 10
7 | 75 | CONCLUIDO | 14.4869 | 6.9 | 4.26 | 21.3 | 0.32 | 12 | 152.88 | 49.1 | 2.75 | 10 | 26.03 | 19088.72 | 40.25 | 610.28 | 20.85 | 13.88 | 3571.09 | 0.67 | 0.94 | 0.07 | 0.22 | 1 | 10
8 | 75 | CONCLUIDO | 14.6205 | 6.84 | 4.23 | 23.06 | 0.35 | 11 | 153.23 | 49.1 | 3 | 8 | 26.13 | 19131.85 | 38.52 | 610.26 | 19.74 | 13.88 | 3018.97 | 0.7 | 0.94 | 0.07 | 0.19 | 1 | 10
9 | 75 | CONCLUIDO | 14.7059 | 6.8 | 4.22 | 25.31 | 0.37 | 10 | 153.58 | 49.1 | 3.25 | 3 | 26.23 | 19175.02 | 37.74 | 610.32 | 19.47 | 13.88 | 2888.02 | 0.71 | 0.95 | 0.07 | 0.18 | 1 | 10
10 | 75 | CONCLUIDO | 14.649 | 6.83 | 4.24 | 25.47 | 0.4 | 10 | 153.93 | 49.1 | 3.5 | 1 | 26.33 | 19218.22 | 37.74 | 610.39 | 20.26 | 13.88 | 3284.38 | 0.69 | 0.94 | 0.08 | 0.2 | 1 | 10
11 | 75 | CONCLUIDO | 14.649 | 6.83 | 4.24 | 25.47 | 0.43 | 10 | 154.28 | 49.1 | 3.75 | 0 | 26.43 | 19261.45 | 37.77 | 610.39 | 20.22 | 13.88 | 3264.5 | 0.69 | 0.94 | 0.08 | 0.2 | 1 | 10
0 | 95 | CONCLUIDO | 10.7972 | 9.26 | 5.01 | 6.26 | 0.1 | 48 | 185.69 | 53.44 | 1 | 46 | 36.26 | 23136.14 | 65.2 | 610.4 | 44.34 | 13.88 | 15135.44 | 0.31 | 0.8 | 0.13 | 0.96 | 1 | 10
1 | 95 | CONCLUIDO | 11.5838 | 8.63 | 4.79 | 7.76 | 0.12 | 37 | 186.07 | 53.44 | 1.25 | 35 | 36.39 | 23182.76 | 61.55 | 610.38 | 37.42 | 13.88 | 11730.83 | 0.37 | 0.83 | 0.11 | 0.75 | 1 | 10
2 | 95 | CONCLUIDO | 12.2633 | 8.15 | 4.61 | 9.53 | 0.14 | 29 | 186.45 | 53.44 | 1.5 | 27 | 36.51 | 23229.42 | 58.47 | 610.48 | 31.65 | 13.88 | 8886.71 | 0.44 | 0.87 | 0.1 | 0.56 | 1 | 10
3 | 95 | CONCLUIDO | 12.7208 | 7.86 | 4.5 | 11.25 | 0.17 | 24 | 186.83 | 53.44 | 1.75 | 22 | 36.64 | 23276.13 | 56.23 | 610.3 | 28.26 | 13.88 | 7214.39 | 0.49 | 0.89 | 0.09 | 0.46 | 1 | 10
4 | 95 | CONCLUIDO | 13.0213 | 7.68 | 4.43 | 12.66 | 0.19 | 21 | 187.21 | 53.44 | 2 | 19 | 36.77 | 23322.88 | 54.72 | 610.36 | 25.98 | 13.88 | 6089.58 | 0.53 | 0.9 | 0.09 | 0.39 | 1 | 10
5 | 95 | CONCLUIDO | 13.3412 | 7.5 | 4.36 | 14.52 | 0.21 | 18 | 187.59 | 53.44 | 2.25 | 16 | 36.9 | 23369.68 | 52.97 | 610.51 | 24.08 | 13.88 | 5153.25 | 0.58 | 0.92 | 0.07 | 0.32 | 1 | 10
6 | 95 | CONCLUIDO | 13.4902 | 7.41 | 4.35 | 16.31 | 0.24 | 16 | 187.97 | 53.44 | 2.5 | 14 | 37.03 | 23416.52 | 52.13 | 610.28 | 23.67 | 13.88 | 4962.49 | 0.59 | 0.92 | 0.08 | 0.31 | 1 | 10
7 | 95 | CONCLUIDO | 13.5864 | 7.36 | 4.33 | 17.33 | 0.26 | 15 | 188.35 | 53.44 | 2.75 | 13 | 37.16 | 23463.4 | 51.14 | 610.28 | 23.2 | 13.88 | 4730.39 | 0.6 | 0.92 | 0.08 | 0.29 | 1 | 10
8 | 95 | CONCLUIDO | 13.8201 | 7.24 | 4.28 | 19.77 | 0.28 | 13 | 188.73 | 53.44 | 3 | 11 | 37.29 | 23510.33 | 49.74 | 610.26 | 21.56 | 13.88 | 3917.89 | 0.64 | 0.93 | 0.08 | 0.24 | 1 | 10
9 | 95 | CONCLUIDO | 13.9324 | 7.18 | 4.26 | 21.31 | 0.3 | 12 | 189.11 | 53.44 | 3.25 | 10 | 37.42 | 23557.3 | 48.63 | 610.26 | 20.95 | 13.88 | 3619.92 | 0.66 | 0.94 | 0.07 | 0.22 | 1 | 10
10 | 95 | CONCLUIDO | 14.0543 | 7.12 | 4.24 | 23.11 | 0.33 | 11 | 189.49 | 53.44 | 3.5 | 9 | 37.55 | 23604.32 | 47.45 | 610.32 | 20.09 | 13.88 | 3194.26 | 0.69 | 0.94 | 0.07 | 0.2 | 1 | 10
11 | 95 | CONCLUIDO | 14.2529 | 7.02 | 4.18 | 25.05 | 0.35 | 10 | 189.87 | 53.44 | 3.75 | 8 | 37.69 | 23651.38 | 45.36 | 610.32 | 18.12 | 13.88 | 2215.35 | 0.77 | 0.96 | 0.07 | 0.13 | 1 | 10
12 | 95 | CONCLUIDO | 14.1204 | 7.08 | 4.24 | 25.45 | 0.37 | 10 | 190.25 | 53.44 | 4 | 8 | 37.82 | 23698.48 | 45.44 | 610.3 | 20.41 | 13.88 | 3358.79 | 0.68 | 0.94 | 0.07 | 0.2 | 1 | 10
13 | 95 | CONCLUIDO | 14.28 | 7 | 4.2 | 27.99 | 0.4 | 9 | 190.63 | 53.44 | 4.25 | 6 | 37.95 | 23745.63 | 44.06 | 610.28 | 18.99 | 13.88 | 2654.43 | 0.73 | 0.95 | 0.07 | 0.16 | 1 | 10
14 | 95 | CONCLUIDO | 14.3965 | 6.95 | 4.18 | 31.35 | 0.42 | 8 | 191.02 | 53.44 | 4.5 | 5 | 38.08 | 23792.83 | 42.8 | 610.26 | 18.31 | 13.88 | 2322.41 | 0.76 | 0.95 | 0.07 | 0.14 | 1 | 10
15 | 95 | CONCLUIDO | 14.3816 | 6.95 | 4.19 | 31.4 | 0.44 | 8 | 191.4 | 53.44 | 4.75 | 1 | 38.22 | 23840.07 | 42.51 | 610.26 | 18.39 | 13.88 | 2360.44 | 0.75 | 0.95 | 0.07 | 0.15 | 1 | 10
16 | 95 | CONCLUIDO | 14.3827 | 6.95 | 4.19 | 31.4 | 0.46 | 8 | 191.78 | 53.44 | 5 | 0 | 38.35 | 23887.36 | 42.57 | 610.26 | 18.31 | 13.88 | 2318.3 | 0.76 | 0.95 | 0.07 | 0.15 | 1 | 10
0 | 55 | CONCLUIDO | 13.3003 | 7.52 | 4.67 | 8.76 | 0.15 | 32 | 116.05 | 43.4 | 1 | 30 | 16.65 | 14546.17 | 42.38 | 610.38 | 33.61 | 13.88 | 9847.62 | 0.41 | 0.85 | 0.11 | 0.63 | 1 | 10
1 | 55 | CONCLUIDO | 13.9654 | 7.16 | 4.5 | 11.26 | 0.19 | 24 | 116.37 | 43.4 | 1.25 | 22 | 16.72 | 14585.96 | 39.51 | 610.36 | 28.36 | 13.88 | 7263.59 | 0.49 | 0.89 | 0.09 | 0.46 | 1 | 10
2 | 55 | CONCLUIDO | 14.5608 | 6.87 | 4.33 | 13.67 | 0.23 | 19 | 116.69 | 43.4 | 1.5 | 17 | 16.79 | 14625.77 | 36.22 | 610.26 | 23.02 | 13.88 | 4622.27 | 0.6 | 0.92 | 0.08 | 0.29 | 1 | 10
3 | 55 | CONCLUIDO | 14.6425 | 6.83 | 4.36 | 16.36 | 0.26 | 16 | 117.01 | 43.4 | 1.75 | 14 | 16.86 | 14665.62 | 35.43 | 610.26 | 24.17 | 13.88 | 5212.2 | 0.57 | 0.91 | 0.08 | 0.32 | 1 | 10
4 | 55 | CONCLUIDO | 14.9645 | 6.68 | 4.29 | 19.79 | 0.3 | 13 | 117.34 | 43.4 | 2 | 8 | 16.94 | 14705.49 | 33.05 | 610.29 | 21.64 | 13.88 | 3960.54 | 0.64 | 0.93 | 0.08 | 0.25 | 1 | 10
5 | 55 | CONCLUIDO | 14.944 | 6.69 | 4.3 | 19.83 | 0.34 | 13 | 117.66 | 43.4 | 2.25 | 1 | 17.01 | 14745.39 | 32.62 | 610.38 | 21.61 | 13.88 | 3945.17 | 0.64 | 0.93 | 0.09 | 0.26 | 1 | 10
6 | 55 | CONCLUIDO | 14.9421 | 6.69 | 4.3 | 19.84 | 0.37 | 13 | 117.98 | 43.4 | 2.5 | 0 | 17.08 | 14785.31 | 32.68 | 610.35 | 21.59 | 13.88 | 3934.55 | 0.64 | 0.93 | 0.09 | 0.26 | 1 | 10

## gráficos
Selecione o eixo X:
Selecione o eixo Y:
Selecione o eixo Z:
Eixo X | Eixo Y | Eixo Z

## hidden (hidden)
Unnamed: 0
Volume de calda [L]
STATUS
Capacidade operacional [ha/h]
Tempo de missao [h]
Tempo util [h]
Tempo por voo [min]
Autonomia Projetada [h]
N° Voos
MTOW [kg]
Massa Estrutura [kg]
Combustível [kg]
Abastecimentos
Massa gerador
Potência gerador [W]
Combustível consumido [L]
Calda cons [L]
Distância percorrida [km]
Distância Pulverizando [km]
RTL ACUMULADO[m]
EOC [km/km]
EOC [h/h]
Tempo de manobra [h]
Tempo rtl_rtw [h]
V pulv [m/s]
V desloc [m/s]