## RESULTADOS_18
Unnamed: 0 | Volume de calda [L] | STATUS | Capacidade operacional [ha/h] | Tempo de missao [h] | Tempo util [h] | Tempo por voo [min] | Autonomia Projetada [h] | N° Voos | MTOW [kg] | Massa Estrutura [kg] | Combustível [kg] | Abastecimentos | Massa gerador | Potência gerador [W] | Combustível consumido [L] | Calda cons [L] | Distância percorrida [km] | Distância Pulverizando [km] | RTL ACUMULADO[m] | EOC [km/km] | EOC [h/h] | Tempo de manobra [h] | Tempo rtl_rtw [h] | V pulv [m/s] | V desloc [m/s] | Preço Total por ha Simples [R$/ha] | Preço Total por ha Presumido [R$/ha] | Preço Total por ha Real [R$/ha] | Preço Total Simples [R$] | Preço Total Presumido [R$] | Prod CAPEX [ha/R$] | Dias Trabalhados | Preço Total Real [R$]
0 | 100 | CONCLUIDO | 5.1788 | 19.31 | 12.2 | 6.21 | 0.09 | 118 | 194.77 | 54.38 | 1 | 116 | 39.4 | 24256.19 | 161.92 | 2116.41 | 144.68 | 30.45 | 56757.1 | 0.21 | 0.71 | 0.27 | 3.48 | 1 | 10 | 124.2621 | 170.0209 | 153.7943 | 124262.079 | 170020.8586 | 7.0228e-06 | 0.80458 | 153794.3064
1 | 100 | CONCLUIDO | 5.8837 | 17 | 11.17 | 7.89 | 0.11 | 85 | 195.16 | 54.38 | 1.25 | 83 | 39.53 | 24303.87 | 145.1 | 2116.17 | 110.64 | 30.45 | 39902.18 | 0.28 | 0.77 | 0.22 | 2.45 | 1 | 10 | 99.6347 | 136.3246 | 123.314 | 99634.6943 | 136324.5843 | 7.9787e-06 | 0.70833 | 123313.9573
2 | 100 | CONCLUIDO | 6.3713 | 15.7 | 10.61 | 9.65 | 0.14 | 66 | 195.55 | 54.38 | 1.5 | 64 | 39.67 | 24351.61 | 134.93 | 2116.44 | 92.4 | 30.45 | 30876.12 | 0.33 | 0.82 | 0.18 | 1.89 | 1 | 10 | 86.7474 | 118.6916 | 107.3639 | 86747.3949 | 118691.6127 | 8.6399e-06 | 0.65417 | 107363.8517
3 | 100 | CONCLUIDO | 6.7208 | 14.88 | 10.26 | 11.4 | 0.16 | 54 | 195.93 | 54.38 | 1.75 | 52 | 39.81 | 24399.39 | 127.4 | 2116.15 | 80.94 | 30.45 | 25203.1 | 0.38 | 0.84 | 0.17 | 1.54 | 1 | 10 | 78.7015 | 107.6829 | 97.4058 | 78701.5161 | 107682.8864 | 9.1138e-06 | 0.62 | 97405.7829
4 | 100 | CONCLUIDO | 7.0174 | 14.25 | 9.98 | 13.31 | 0.18 | 45 | 196.32 | 54.38 | 2 | 43 | 39.95 | 24447.22 | 121.01 | 2116.42 | 71.79 | 30.45 | 20672.77 | 0.42 | 0.87 | 0.15 | 1.26 | 1 | 10 | 72.5439 | 99.2578 | 89.7848 | 72543.9066 | 99257.7735 | 9.516e-06 | 0.59375 | 89784.7509
5 | 100 | CONCLUIDO | 7.266 | 13.76 | 9.77 | 15.42 | 0.2 | 38 | 196.71 | 54.38 | 2.25 | 36 | 40.08 | 24495.09 | 115.11 | 2116.26 | 64.8 | 30.45 | 17215.49 | 0.47 | 0.89 | 0.14 | 1.05 | 1 | 10 | 67.6457 | 92.5558 | 83.7224 | 67645.6737 | 92555.795 | 9.8532e-06 | 0.57333 | 83722.3999
6 | 100 | CONCLUIDO | 7.4531 | 13.42 | 9.62 | 17.49 | 0.23 | 33 | 197.1 | 54.38 | 2.5 | 31 | 40.22 | 24543.01 | 109.92 | 2116.43 | 59.69 | 30.45 | 14685.64 | 0.51 | 0.9 | 0.14 | 0.9 | 1 | 10 | 63.9526 | 87.5028 | 79.1516 | 63952.6001 | 87502.7689 | 1.0107e-05 | 0.55917 | 79151.6274
7 | 100 | CONCLUIDO | 7.6986 | 12.99 | 9.38 | 20.11 | 0.25 | 28 | 197.49 | 54.38 | 2.75 | 26 | 40.36 | 24590.98 | 103.39 | 2116.12 | 51.85 | 30.45 | 10788.33 | 0.59 | 0.92 | 0.13 | 0.66 | 1 | 10 | 59.3687 | 81.2309 | 73.4784 | 59368.7412 | 81230.9308 | 1.044e-05 | 0.54125 | 73478.3648
8 | 100 | CONCLUIDO | 7.6145 | 13.13 | 9.61 | 22.17 | 0.27 | 26 | 197.88 | 54.38 | 3 | 24 | 40.5 | 24639 | 103.4 | 2116.26 | 60.53 | 30.45 | 15142.17 | 0.5 | 0.9 | 0.11 | 0.88 | 1 | 10 | 60.5244 | 82.8121 | 74.9086 | 60524.3701 | 82812.1133 | 1.0326e-05 | 0.54708 | 74908.6414
9 | 100 | CONCLUIDO | 7.8232 | 12.78 | 9.37 | 24.45 | 0.29 | 23 | 198.27 | 54.38 | 3.25 | 11 | 40.64 | 24687.06 | 96.84 | 2116.47 | 51.39 | 30.45 | 10584.06 | 0.59 | 0.92 | 0.13 | 0.65 | 1 | 10 | 56.3924 | 77.1586 | 69.7947 | 56392.4054 | 77158.577 | 1.0609e-05 | 0.5325 | 69794.6707
10 | 100 | CONCLUIDO | 7.8132 | 12.8 | 9.39 | 24.49 | 0.31 | 23 | 198.66 | 54.38 | 3.5 | 0 | 40.78 | 24735.17 | 96.56 | 2116.22 | 51.4 | 30.45 | 10590.25 | 0.59 | 0.92 | 0.15 | 0.67 | 1 | 10 | 56.4212 | 77.198 | 69.8303 | 56421.2211 | 77198.0039 | 1.0595e-05 | 0.53333 | 69830.3347

## RESULTADOS_26
Unnamed: 0 | Volume de calda [L] | STATUS | Capacidade operacional [ha/h] | Tempo de missao [h] | Tempo util [h] | Tempo por voo [min] | Autonomia Projetada [h] | N° Voos | MTOW [kg] | Massa Estrutura [kg] | Combustível [kg] | Abastecimentos | Massa gerador | Potência gerador [W] | Combustível consumido [L] | Calda cons [L] | Distância percorrida [km] | Distância Pulverizando [km] | RTL ACUMULADO[m] | EOC [km/km] | EOC [h/h] | Tempo de manobra [h] | Tempo rtl_rtw [h] | V pulv [m/s] | V desloc [m/s] | Preço Total por ha Simples [R$/ha] | Preço Total por ha Presumido [R$/ha] | Preço Total por ha Real [R$/ha] | Preço Total Simples [R$] | Preço Total Presumido [R$] | Prod CAPEX [ha/R$] | Dias Trabalhados | Preço Total Real [R$]
0 | 140 | CONCLUIDO | 3.8749 | 25.81 | 13.92 | 4.86 | 0.06 | 172 | 274.09 | 60.56 | 1 | 170 | 72.53 | 34038.11 | 235.26 | 2117.15 | 201.21 | 30.45 | 84748.53 | 0.15 | 0.62 | 0.36 | 5.2 | 1 | 10 | 228.1025 | 312.1 | 282.3136 | 228102.5421 | 312099.9612 | 4.5877e-06 | 1.0754 | 282313.579
1 | 140 | CONCLUIDO | 4.6642 | 21.44 | 12.27 | 6.14 | 0.08 | 120 | 274.57 | 60.56 | 1.25 | 118 | 72.76 | 34097.72 | 205.08 | 2116.95 | 146.84 | 30.45 | 57827.47 | 0.21 | 0.71 | 0.27 | 3.55 | 1 | 10 | 167.107 | 228.6432 | 206.8218 | 167107.0196 | 228643.1965 | 5.5222e-06 | 0.89333 | 206821.8107
2 | 140 | CONCLUIDO | 5.2339 | 19.11 | 11.4 | 7.44 | 0.1 | 92 | 275.05 | 60.56 | 1.5 | 90 | 73 | 34157.42 | 188.46 | 2116.42 | 118.25 | 30.45 | 43670.05 | 0.26 | 0.76 | 0.23 | 2.68 | 1 | 10 | 138.1412 | 189.0109 | 170.972 | 138141.235 | 189010.932 | 6.1967e-06 | 0.79625 | 170971.994
3 | 140 | CONCLUIDO | 5.6777 | 17.61 | 10.85 | 8.8 | 0.11 | 74 | 275.54 | 60.56 | 1.75 | 72 | 73.23 | 34217.22 | 177.19 | 2116.22 | 100.15 | 30.45 | 34712.2 | 0.3 | 0.8 | 0.19 | 2.13 | 1 | 10 | 120.7504 | 165.2161 | 149.4481 | 120750.4194 | 165216.0509 | 6.7222e-06 | 0.73375 | 149448.0629
4 | 140 | CONCLUIDO | 6.0139 | 16.63 | 10.49 | 10.15 | 0.13 | 62 | 276.02 | 60.56 | 2 | 60 | 73.47 | 34277.1 | 169.55 | 2116.33 | 88.3 | 30.45 | 28847.25 | 0.34 | 0.83 | 0.18 | 1.77 | 1 | 10 | 109.8316 | 150.2764 | 135.9342 | 109831.5741 | 150276.4051 | 7.1202e-06 | 0.69292 | 135934.2359
5 | 140 | CONCLUIDO | 6.2547 | 15.99 | 10.27 | 11.41 | 0.14 | 54 | 276.51 | 60.56 | 2.25 | 52 | 73.71 | 34337.08 | 163.93 | 2116.61 | 81.12 | 30.45 | 25295.11 | 0.38 | 0.84 | 0.17 | 1.54 | 1 | 10 | 102.7912 | 140.6434 | 127.2206 | 102791.1512 | 140643.3879 | 7.4053e-06 | 0.66625 | 127220.5804
6 | 140 | CONCLUIDO | 6.4953 | 15.4 | 10.04 | 12.82 | 0.16 | 47 | 277 | 60.56 | 2.5 | 45 | 73.94 | 34397.15 | 158.47 | 2116.36 | 73.63 | 30.45 | 21585.01 | 0.41 | 0.86 | 0.16 | 1.32 | 1 | 10 | 96.3063 | 131.7706 | 119.1946 | 96306.3213 | 131770.5575 | 7.6902e-06 | 0.64167 | 119194.5604
7 | 140 | CONCLUIDO | 6.7124 | 14.9 | 9.86 | 14.42 | 0.18 | 41 | 277.48 | 60.56 | 2.75 | 39 | 74.18 | 34457.31 | 153.28 | 2116.32 | 67.45 | 30.45 | 18527.08 | 0.45 | 0.88 | 0.15 | 1.13 | 1 | 10 | 90.8367 | 124.2868 | 112.425 | 90836.7176 | 124286.8045 | 7.9472e-06 | 0.62083 | 112425.0463
8 | 140 | CONCLUIDO | 6.8594 | 14.58 | 9.75 | 15.8 | 0.19 | 37 | 277.97 | 60.56 | 3 | 35 | 74.42 | 34517.57 | 150.01 | 2116.4 | 64.03 | 30.45 | 16834.82 | 0.48 | 0.89 | 0.14 | 1.02 | 1 | 10 | 87.4496 | 119.6524 | 108.233 | 87449.6245 | 119652.4343 | 8.1213e-06 | 0.6075 | 108232.9739
9 | 140 | CONCLUIDO | 6.9818 | 14.32 | 9.65 | 17.02 | 0.21 | 34 | 278.46 | 60.56 | 3.25 | 32 | 74.66 | 34577.92 | 146.16 | 2116.45 | 60.78 | 30.45 | 15225.65 | 0.5 | 0.9 | 0.13 | 0.93 | 1 | 10 | 84.3228 | 115.3742 | 104.363 | 84322.8142 | 115374.1944 | 8.2662e-06 | 0.59667 | 104363.0432
10 | 140 | CONCLUIDO | 7.1091 | 14.07 | 9.55 | 18.48 | 0.22 | 31 | 278.95 | 60.56 | 3.5 | 29 | 74.9 | 34638.36 | 142.69 | 2116.13 | 57.43 | 30.45 | 13562.69 | 0.53 | 0.91 | 0.13 | 0.83 | 1 | 10 | 81.3821 | 111.3506 | 100.7235 | 81382.1476 | 111350.6446 | 8.4169e-06 | 0.58625 | 100723.4954
11 | 140 | CONCLUIDO | 7.2929 | 13.71 | 9.35 | 20.03 | 0.24 | 28 | 279.44 | 60.56 | 3.75 | 26 | 75.14 | 34698.9 | 137.02 | 2116.17 | 50.7 | 30.45 | 10214.55 | 0.6 | 0.93 | 0.12 | 0.63 | 1 | 10 | 76.9452 | 105.2798 | 95.232 | 76945.1675 | 105279.7727 | 8.6345e-06 | 0.57125 | 95232.019
12 | 140 | CONCLUIDO | 7.2579 | 13.78 | 9.52 | 21.97 | 0.25 | 26 | 279.94 | 60.56 | 4 | 24 | 75.38 | 34759.54 | 138.1 | 2116.17 | 57.48 | 30.45 | 13616.19 | 0.53 | 0.91 | 0.11 | 0.8 | 1 | 10 | 78.1255 | 106.8948 | 96.6929 | 78125.5078 | 106894.7664 | 8.5931e-06 | 0.57417 | 96692.8799
13 | 140 | CONCLUIDO | 7.3722 | 13.56 | 9.41 | 23.52 | 0.27 | 24 | 280.43 | 60.56 | 4.25 | 22 | 75.62 | 34820.27 | 134.44 | 2116.2 | 53.24 | 30.45 | 11506.05 | 0.57 | 0.92 | 0.12 | 0.69 | 1 | 10 | 75.4389 | 103.2189 | 93.3678 | 75438.9489 | 103218.8981 | 8.7284e-06 | 0.565 | 93367.8313
14 | 140 | CONCLUIDO | 7.4715 | 13.38 | 9.33 | 25.46 | 0.29 | 22 | 280.92 | 60.56 | 4.5 | 20 | 75.87 | 34881.09 | 131.06 | 2116.15 | 50.67 | 30.45 | 10228.06 | 0.6 | 0.93 | 0.12 | 0.61 | 1 | 10 | 73.1495 | 100.0863 | 90.5342 | 73149.4513 | 100086.3064 | 8.846e-06 | 0.5575 | 90534.2098
15 | 140 | CONCLUIDO | 7.5177 | 13.3 | 9.3 | 26.58 | 0.3 | 21 | 281.41 | 60.56 | 4.75 | 19 | 76.11 | 34942.02 | 128.19 | 2116.22 | 49.65 | 30.45 | 9723.58 | 0.61 | 0.93 | 0.12 | 0.58 | 1 | 10 | 71.7069 | 98.1125 | 88.7488 | 71706.892 | 98112.5331 | 8.9007e-06 | 0.55417 | 88748.8107
16 | 140 | CONCLUIDO | 7.6168 | 13.13 | 9.24 | 29.16 | 0.32 | 19 | 281.91 | 60.56 | 5 | 17 | 76.35 | 35003.04 | 125.01 | 2116.12 | 47.43 | 30.45 | 8624.23 | 0.64 | 0.94 | 0.11 | 0.52 | 1 | 10 | 69.627 | 95.2668 | 86.1746 | 69627.0279 | 95266.7712 | 9.018e-06 | 0.54708 | 86174.6443
17 | 140 | CONCLUIDO | 7.6721 | 13.03 | 9.19 | 30.64 | 0.33 | 18 | 282.4 | 60.56 | 5.25 | 16 | 76.6 | 35064.15 | 121.92 | 2116.14 | 46.03 | 30.45 | 7931.17 | 0.66 | 0.94 | 0.11 | 0.47 | 1 | 10 | 68.0305 | 93.0824 | 84.1987 | 68030.5293 | 93082.3715 | 9.0835e-06 | 0.54292 | 84198.7206
18 | 140 | CONCLUIDO | 7.7106 | 12.97 | 9.18 | 32.4 | 0.35 | 17 | 282.9 | 60.56 | 5.5 | 8 | 76.85 | 35125.37 | 119.19 | 2116.14 | 45.33 | 30.45 | 7586.09 | 0.67 | 0.94 | 0.12 | 0.46 | 1 | 10 | 66.8169 | 91.4218 | 82.6966 | 66816.8598 | 91421.7753 | 9.129e-06 | 0.54042 | 82696.6094
19 | 140 | CONCLUIDO | 7.7023 | 12.98 | 9.19 | 32.45 | 0.36 | 17 | 283.4 | 60.56 | 5.75 | 4 | 77.09 | 35186.68 | 118.33 | 2116.18 | 45.58 | 30.45 | 7708.23 | 0.67 | 0.94 | 0.12 | 0.47 | 1 | 10 | 66.6411 | 91.1813 | 82.4791 | 66641.1237 | 91181.3254 | 9.1192e-06 | 0.54083 | 82479.1077
20 | 140 | CONCLUIDO | 7.7017 | 12.98 | 9.2 | 32.45 | 0.38 | 17 | 283.9 | 60.56 | 6 | 0 | 77.34 | 35248.1 | 118.39 | 2116.16 | 45.36 | 30.45 | 7598.24 | 0.67 | 0.94 | 0.13 | 0.47 | 1 | 10 | 66.6898 | 91.2479 | 82.5393 | 66689.7677 | 91247.8823 | 9.1185e-06 | 0.54083 | 82539.3124

## RESULTADOS_6
Unnamed: 0 | Volume de calda [L] | STATUS | Capacidade operacional [ha/h] | Tempo de missao [h] | Tempo util [h] | Tempo por voo [min] | Autonomia Projetada [h] | N° Voos | MTOW [kg] | Massa Estrutura [kg] | Combustível [kg] | Abastecimentos | Massa gerador | Potência gerador [W] | Combustível consumido [L] | Calda cons [L] | Distância percorrida [km] | Distância Pulverizando [km] | RTL ACUMULADO[m] | EOC [km/km] | EOC [h/h] | Tempo de manobra [h] | Tempo rtl_rtw [h] | V pulv [m/s] | V desloc [m/s] | Preço Total por ha Simples [R$/ha] | Preço Total por ha Presumido [R$/ha] | Preço Total por ha Real [R$/ha] | Preço Total Simples [R$] | Preço Total Presumido [R$] | Prod CAPEX [ha/R$] | Dias Trabalhados | Preço Total Real [R$]
0 | 40 | CONCLUIDO | 7.5454 | 13.25 | 10.29 | 11.44 | 0.2 | 54 | 89.87 | 37.55 | 1 | 3 | 11.32 | 11317.98 | 66.77 | 2116.5 | 79.67 | 30.45 | 24570.73 | 0.38 | 0.84 | 0.23 | 1.57 | 1 | 10 | 43.5201 | 59.5461 | 53.8631 | 43520.0679 | 59546.0769 | 1.4807e-05 | 0.55208 | 53863.0829
1 | 40 | CONCLUIDO | 7.5435 | 13.26 | 10.3 | 11.44 | 0.24 | 54 | 90.18 | 37.55 | 1.25 | 0 | 11.37 | 11355.7 | 67.01 | 2116.6 | 79.65 | 30.45 | 24562.43 | 0.38 | 0.84 | 0.24 | 1.57 | 1 | 10 | 43.6258 | 59.6907 | 53.9939 | 43625.7574 | 59690.6858 | 1.4804e-05 | 0.5525 | 53993.8906

## RESULTADOS_23
Unnamed: 0 | Volume de calda [L] | STATUS | Capacidade operacional [ha/h] | Tempo de missao [h] | Tempo util [h] | Tempo por voo [min] | Autonomia Projetada [h] | N° Voos | MTOW [kg] | Massa Estrutura [kg] | Combustível [kg] | Abastecimentos | Massa gerador | Potência gerador [W] | Combustível consumido [L] | Calda cons [L] | Distância percorrida [km] | Distância Pulverizando [km] | RTL ACUMULADO[m] | EOC [km/km] | EOC [h/h] | Tempo de manobra [h] | Tempo rtl_rtw [h] | V pulv [m/s] | V desloc [m/s] | Preço Total por ha Simples [R$/ha] | Preço Total por ha Presumido [R$/ha] | Preço Total por ha Real [R$/ha] | Preço Total Simples [R$] | Preço Total Presumido [R$] | Prod CAPEX [ha/R$] | Dias Trabalhados | Preço Total Real [R$]
0 | 125 | CONCLUIDO | 4.3368 | 23.06 | 13.22 | 5.29 | 0.07 | 150 | 242.64 | 58.47 | 1 | 148 | 58.17 | 30160.1 | 205.4 | 2117.2 | 177.87 | 30.45 | 73190.33 | 0.17 | 0.66 | 0.32 | 4.49 | 1 | 10 | 181.3609 | 248.146 | 224.4633 | 181360.9415 | 248146.0413 | 5.3748e-06 | 0.96083 | 224463.3314
1 | 125 | CONCLUIDO | 5.1023 | 19.6 | 11.84 | 6.7 | 0.09 | 106 | 243.08 | 58.47 | 1.25 | 104 | 58.36 | 30214.33 | 181.45 | 2116.7 | 132.25 | 30.45 | 50598.5 | 0.23 | 0.73 | 0.25 | 3.11 | 1 | 10 | 137.9624 | 188.7663 | 170.7507 | 137962.4225 | 188766.273 | 6.3235e-06 | 0.81667 | 170750.6848
2 | 125 | CONCLUIDO | 5.6443 | 17.72 | 11.09 | 8.11 | 0.11 | 82 | 243.52 | 58.47 | 1.5 | 80 | 58.55 | 30268.64 | 167.54 | 2116.83 | 108.06 | 30.45 | 38622.51 | 0.28 | 0.78 | 0.2 | 2.36 | 1 | 10 | 116.4029 | 159.2676 | 144.0673 | 116402.9069 | 159267.5926 | 6.9952e-06 | 0.73833 | 144067.3171
3 | 125 | CONCLUIDO | 6.0665 | 16.48 | 10.61 | 9.65 | 0.13 | 66 | 243.96 | 58.47 | 1.75 | 64 | 58.74 | 30323.01 | 158 | 2116.58 | 92.21 | 30.45 | 30780.99 | 0.33 | 0.82 | 0.19 | 1.89 | 1 | 10 | 103.1085 | 141.0776 | 127.6133 | 103108.4735 | 141077.5623 | 7.5184e-06 | 0.68667 | 127613.3178
4 | 125 | CONCLUIDO | 6.3646 | 15.71 | 10.31 | 11.05 | 0.15 | 56 | 244.41 | 58.47 | 2 | 54 | 58.93 | 30377.45 | 151.37 | 2116.39 | 82.47 | 30.45 | 25958.39 | 0.37 | 0.84 | 0.17 | 1.59 | 1 | 10 | 94.9399 | 129.9009 | 117.5034 | 94939.876 | 129900.9267 | 7.8879e-06 | 0.65458 | 117503.3646
5 | 125 | CONCLUIDO | 6.6276 | 15.09 | 10.06 | 12.58 | 0.16 | 48 | 244.85 | 58.47 | 2.25 | 46 | 59.12 | 30431.96 | 145.37 | 2116.37 | 74.45 | 30.45 | 21992.36 | 0.41 | 0.86 | 0.16 | 1.34 | 1 | 10 | 88.3299 | 120.8569 | 109.3225 | 88329.905 | 120856.8728 | 8.2138e-06 | 0.62875 | 109322.4625
6 | 125 | CONCLUIDO | 6.8371 | 14.63 | 9.89 | 14.12 | 0.18 | 42 | 245.29 | 58.47 | 2.5 | 40 | 59.32 | 30486.54 | 140.54 | 2116.27 | 68.52 | 30.45 | 19057.2 | 0.44 | 0.88 | 0.15 | 1.16 | 1 | 10 | 83.4892 | 114.2336 | 103.3313 | 83489.1984 | 114233.6046 | 8.4735e-06 | 0.60958 | 103331.3097
7 | 125 | CONCLUIDO | 7.0215 | 14.24 | 9.74 | 15.79 | 0.2 | 37 | 245.73 | 58.47 | 2.75 | 35 | 59.51 | 30541.19 | 136.26 | 2116.33 | 63.75 | 30.45 | 16693.88 | 0.48 | 0.89 | 0.14 | 1.02 | 1 | 10 | 79.4534 | 108.7117 | 98.3364 | 79453.434 | 108711.6937 | 8.702e-06 | 0.59333 | 98336.4022
8 | 125 | CONCLUIDO | 7.1777 | 13.93 | 9.62 | 17.48 | 0.22 | 33 | 246.18 | 58.47 | 3 | 31 | 59.7 | 30595.91 | 132 | 2116.35 | 59.78 | 30.45 | 14728.29 | 0.51 | 0.9 | 0.13 | 0.9 | 1 | 10 | 76.0033 | 103.9911 | 94.0664 | 76003.3418 | 103991.1253 | 8.8956e-06 | 0.58042 | 94066.3582
9 | 125 | CONCLUIDO | 7.3642 | 13.58 | 9.45 | 19.56 | 0.23 | 29 | 246.62 | 58.47 | 3.25 | 27 | 59.9 | 30650.7 | 126.95 | 2116.2 | 54.21 | 30.45 | 11962.69 | 0.56 | 0.92 | 0.13 | 0.73 | 1 | 10 | 72.0218 | 98.5434 | 89.1385 | 72021.7863 | 98543.3854 | 9.1267e-06 | 0.56583 | 89138.543
10 | 125 | CONCLUIDO | 7.5083 | 13.32 | 9.33 | 21.54 | 0.25 | 26 | 247.07 | 58.47 | 3.5 | 24 | 60.09 | 30705.56 | 122.11 | 2116.16 | 50.76 | 30.45 | 10254.63 | 0.6 | 0.93 | 0.11 | 0.61 | 1 | 10 | 68.806 | 94.1434 | 85.1585 | 68806.014 | 94143.4239 | 9.3053e-06 | 0.555 | 85158.5077
11 | 125 | CONCLUIDO | 7.4328 | 13.45 | 9.52 | 22.84 | 0.27 | 25 | 247.51 | 58.47 | 3.75 | 23 | 60.29 | 30760.49 | 123.47 | 2116.2 | 57.09 | 30.45 | 13425.09 | 0.53 | 0.91 | 0.12 | 0.8 | 1 | 10 | 70.4067 | 96.3335 | 87.1396 | 70406.6533 | 96333.4891 | 9.2118e-06 | 0.56042 | 87139.5561
12 | 125 | CONCLUIDO | 7.5618 | 13.22 | 9.38 | 24.47 | 0.29 | 23 | 247.96 | 58.47 | 4 | 21 | 60.48 | 30815.5 | 118.37 | 2116.05 | 52.21 | 30.45 | 10995.59 | 0.58 | 0.92 | 0.12 | 0.66 | 1 | 10 | 67.2504 | 92.0149 | 83.2331 | 67250.3592 | 92014.9083 | 9.3716e-06 | 0.55083 | 83233.1346
13 | 125 | CONCLUIDO | 7.661 | 13.05 | 9.3 | 26.58 | 0.3 | 21 | 248.4 | 58.47 | 4.25 | 19 | 60.68 | 30870.57 | 114.34 | 2116.12 | 49.79 | 30.45 | 9795.5 | 0.61 | 0.93 | 0.11 | 0.58 | 1 | 10 | 64.9287 | 88.8383 | 80.3597 | 64928.7036 | 88838.3167 | 9.4946e-06 | 0.54375 | 80359.7124
14 | 125 | CONCLUIDO | 7.7564 | 12.89 | 9.24 | 29.17 | 0.32 | 19 | 248.85 | 58.47 | 4.5 | 14 | 60.88 | 30925.72 | 111.25 | 2116.11 | 47.35 | 30.45 | 8583.13 | 0.64 | 0.94 | 0.11 | 0.52 | 1 | 10 | 63.0371 | 86.2501 | 78.0185 | 63037.0637 | 86250.0915 | 9.6128e-06 | 0.53708 | 78018.5038
15 | 125 | CONCLUIDO | 7.7421 | 12.92 | 9.26 | 29.25 | 0.34 | 19 | 249.3 | 58.47 | 4.75 | 2 | 61.07 | 30980.93 | 110 | 2116.27 | 47.63 | 30.45 | 8726.86 | 0.64 | 0.93 | 0.13 | 0.54 | 1 | 10 | 62.8113 | 85.9411 | 77.739 | 62811.2652 | 85941.144 | 9.5951e-06 | 0.53833 | 77739.0419
16 | 125 | CONCLUIDO | 7.7905 | 12.84 | 9.23 | 30.76 | 0.36 | 18 | 249.75 | 58.47 | 5 | 1 | 61.27 | 31036.22 | 109.43 | 2116.13 | 46.6 | 30.45 | 8216.5 | 0.65 | 0.94 | 0.13 | 0.51 | 1 | 10 | 62.1797 | 85.077 | 76.9574 | 62179.7083 | 85077.0201 | 9.6551e-06 | 0.535 | 76957.3887
17 | 125 | CONCLUIDO | 7.7897 | 12.84 | 9.23 | 30.77 | 0.37 | 18 | 250.2 | 58.47 | 5.25 | 0 | 61.47 | 31091.59 | 109.67 | 2116.13 | 46.58 | 30.45 | 8203.87 | 0.65 | 0.94 | 0.13 | 0.51 | 1 | 10 | 62.26 | 85.1868 | 77.0567 | 62259.9636 | 85186.8289 | 9.6541e-06 | 0.535 | 77056.7175

## RESULTADOS_4
Unnamed: 0 | Volume de calda [L] | STATUS | Capacidade operacional [ha/h] | Tempo de missao [h] | Tempo util [h] | Tempo por voo [min] | Autonomia Projetada [h] | N° Voos | MTOW [kg] | Massa Estrutura [kg] | Combustível [kg] | Abastecimentos | Massa gerador | Potência gerador [W] | Combustível consumido [L] | Calda cons [L] | Distância percorrida [km] | Distância Pulverizando [km] | RTL ACUMULADO[m] | EOC [km/km] | EOC [h/h] | Tempo de manobra [h] | Tempo rtl_rtw [h] | V pulv [m/s] | V desloc [m/s] | Preço Total por ha Simples [R$/ha] | Preço Total por ha Presumido [R$/ha] | Preço Total por ha Real [R$/ha] | Preço Total Simples [R$] | Preço Total Presumido [R$] | Prod CAPEX [ha/R$] | Dias Trabalhados | Preço Total Real [R$]
0 | 30 | CONCLUIDO | 7.2336 | 13.82 | 10.86 | 9.05 | 0.24 | 72 | 71.52 | 32.27 | 1 | 0 | 8.25 | 9054.6 | 61.81 | 2116.61 | 97.41 | 30.45 | 33349 | 0.31 | 0.8 | 0.29 | 2.14 | 1 | 10 | 42.6364 | 58.337 | 52.7694 | 42636.4253 | 58337.0381 | 1.5942e-05 | 0.57583 | 52769.433

## RESULTADOS_1
Unnamed: 0 | Volume de calda [L] | STATUS | Capacidade operacional [ha/h] | Tempo de missao [h] | Tempo util [h] | Tempo por voo [min] | Autonomia Projetada [h] | N° Voos | MTOW [kg] | Massa Estrutura [kg] | Combustível [kg] | Abastecimentos | Massa gerador | Potência gerador [W] | Combustível consumido [L] | Calda cons [L] | Distância percorrida [km] | Distância Pulverizando [km] | RTL ACUMULADO[m] | EOC [km/km] | EOC [h/h] | Tempo de manobra [h] | Tempo rtl_rtw [h] | V pulv [m/s] | V desloc [m/s] | Preço Total por ha Simples [R$/ha] | Preço Total por ha Presumido [R$/ha] | Preço Total por ha Real [R$/ha] | Preço Total Simples [R$] | Preço Total Presumido [R$] | Prod CAPEX [ha/R$] | Dias Trabalhados | Preço Total Real [R$]
0 | 15 | CONCLUIDO | 6.1595 | 16.24 | 12.96 | 5.48 | 0.43 | 142 | 39.78 | 19.54 | 1 | 0 | 4.24 | 5140 | 50.9 | 2117.07 | 162.66 | 30.45 | 65623.58 | 0.19 | 0.67 | 0.49 | 4.23 | 1 | 10 | 43.6872 | 59.7747 | 54.0699 | 43687.1632 | 59774.704 | 1.7954e-05 | 0.67667 | 54069.8901

## RESULTADOS_12
Unnamed: 0 | Volume de calda [L] | STATUS | Capacidade operacional [ha/h] | Tempo de missao [h] | Tempo util [h] | Tempo por voo [min] | Autonomia Projetada [h] | N° Voos | MTOW [kg] | Massa Estrutura [kg] | Combustível [kg] | Abastecimentos | Massa gerador | Potência gerador [W] | Combustível consumido [L] | Calda cons [L] | Distância percorrida [km] | Distância Pulverizando [km] | RTL ACUMULADO[m] | EOC [km/km] | EOC [h/h] | Tempo de manobra [h] | Tempo rtl_rtw [h] | V pulv [m/s] | V desloc [m/s] | Preço Total por ha Simples [R$/ha] | Preço Total por ha Presumido [R$/ha] | Preço Total por ha Real [R$/ha] | Preço Total Simples [R$] | Preço Total Presumido [R$] | Prod CAPEX [ha/R$] | Dias Trabalhados | Preço Total Real [R$]
0 | 70 | CONCLUIDO | 6.3297 | 15.8 | 11.14 | 7.96 | 0.12 | 84 | 141.81 | 47.83 | 1 | 82 | 22.98 | 17723.39 | 114.65 | 2116.38 | 109.84 | 30.45 | 39502.85 | 0.28 | 0.78 | 0.21 | 2.42 | 1 | 10 | 76.8812 | 105.1922 | 95.1528 | 76881.1907 | 105192.2369 | 9.9116e-06 | 0.65833 | 95152.8374
1 | 70 | CONCLUIDO | 6.9174 | 14.46 | 10.47 | 10.29 | 0.16 | 61 | 142.15 | 47.83 | 1.25 | 59 | 23.07 | 17765.46 | 103.13 | 2116.22 | 87.63 | 30.45 | 28514.8 | 0.35 | 0.83 | 0.18 | 1.74 | 1 | 10 | 64.9973 | 88.9322 | 80.4447 | 64997.3376 | 88932.2248 | 1.0832e-05 | 0.6025 | 80444.6581
2 | 70 | CONCLUIDO | 7.3657 | 13.58 | 10.02 | 13.07 | 0.19 | 46 | 142.49 | 47.83 | 1.5 | 44 | 23.16 | 17807.56 | 94 | 2116.34 | 72.95 | 30.45 | 21251.51 | 0.42 | 0.86 | 0.15 | 1.3 | 1 | 10 | 57.2154 | 78.2847 | 70.8133 | 57215.4461 | 78284.6976 | 1.1534e-05 | 0.56583 | 70813.3159
3 | 70 | CONCLUIDO | 7.6654 | 13.05 | 9.75 | 15.81 | 0.22 | 37 | 142.83 | 47.83 | 1.75 | 32 | 23.25 | 17849.7 | 86.38 | 2116.29 | 64.04 | 30.45 | 16837.83 | 0.48 | 0.89 | 0.14 | 1.03 | 1 | 10 | 52.1014 | 71.2875 | 64.4839 | 52101.4297 | 71287.4747 | 1.2003e-05 | 0.54375 | 64483.8982
4 | 70 | CONCLUIDO | 7.8176 | 12.79 | 9.64 | 18.07 | 0.25 | 32 | 143.17 | 47.83 | 2 | 9 | 23.34 | 17891.86 | 82.1 | 2116.16 | 59.67 | 30.45 | 14681.31 | 0.51 | 0.9 | 0.16 | 0.92 | 1 | 10 | 49.5757 | 67.8317 | 61.3579 | 49575.7024 | 67831.6631 | 1.2242e-05 | 0.53292 | 61357.9044
5 | 70 | CONCLUIDO | 7.8103 | 12.8 | 9.65 | 18.1 | 0.28 | 32 | 143.51 | 47.83 | 2.25 | 0 | 23.44 | 17934.06 | 81.92 | 2116.15 | 59.6 | 30.45 | 14642.94 | 0.51 | 0.9 | 0.17 | 0.93 | 1 | 10 | 49.5832 | 67.842 | 61.3672 | 49583.2407 | 67841.9773 | 1.223e-05 | 0.53333 | 61367.2342

## RESULTADOS_16
Unnamed: 0 | Volume de calda [L] | STATUS | Capacidade operacional [ha/h] | Tempo de missao [h] | Tempo util [h] | Tempo por voo [min] | Autonomia Projetada [h] | N° Voos | MTOW [kg] | Massa Estrutura [kg] | Combustível [kg] | Abastecimentos | Massa gerador | Potência gerador [W] | Combustível consumido [L] | Calda cons [L] | Distância percorrida [km] | Distância Pulverizando [km] | RTL ACUMULADO[m] | EOC [km/km] | EOC [h/h] | Tempo de manobra [h] | Tempo rtl_rtw [h] | V pulv [m/s] | V desloc [m/s] | Preço Total por ha Simples [R$/ha] | Preço Total por ha Presumido [R$/ha] | Preço Total por ha Real [R$/ha] | Preço Total Simples [R$] | Preço Total Presumido [R$] | Prod CAPEX [ha/R$] | Dias Trabalhados | Preço Total Real [R$]
0 | 90 | CONCLUIDO | 5.5283 | 18.09 | 11.86 | 6.65 | 0.1 | 107 | 176.73 | 52.44 | 1 | 105 | 33.29 | 22031.19 | 146.27 | 2116.67 | 133.34 | 30.45 | 51137.74 | 0.23 | 0.73 | 0.25 | 3.14 | 1 | 10 | 107.0426 | 146.4603 | 132.4824 | 107042.5516 | 146460.3415 | 7.8222e-06 | 0.75375 | 132482.3721
1 | 90 | CONCLUIDO | 6.2082 | 16.11 | 10.95 | 8.53 | 0.13 | 77 | 177.1 | 52.44 | 1.25 | 75 | 33.41 | 22076.81 | 131.6 | 2116.67 | 103.23 | 30.45 | 36236.67 | 0.29 | 0.79 | 0.21 | 2.23 | 1 | 10 | 87.3504 | 119.5167 | 108.1102 | 87350.4201 | 119516.6985 | 8.7842e-06 | 0.67125 | 108110.1925
2 | 90 | CONCLUIDO | 6.6725 | 14.99 | 10.43 | 10.43 | 0.15 | 60 | 177.47 | 52.44 | 1.5 | 58 | 33.53 | 22122.46 | 122.12 | 2116.6 | 86.54 | 30.45 | 27975.2 | 0.35 | 0.83 | 0.18 | 1.71 | 1 | 10 | 76.6499 | 104.8758 | 94.8666 | 76649.9062 | 104875.7833 | 9.4412e-06 | 0.62458 | 94866.5857
3 | 90 | CONCLUIDO | 6.9941 | 14.3 | 10.13 | 12.41 | 0.17 | 49 | 177.84 | 52.44 | 1.75 | 47 | 33.65 | 22168.15 | 115.13 | 2116.16 | 76.85 | 30.45 | 23183.55 | 0.4 | 0.85 | 0.16 | 1.41 | 1 | 10 | 70.0631 | 95.8635 | 86.7144 | 70063.1463 | 95863.4877 | 9.8962e-06 | 0.59583 | 86714.411
4 | 90 | CONCLUIDO | 7.3122 | 13.68 | 9.83 | 14.75 | 0.2 | 40 | 178.21 | 52.44 | 2 | 38 | 33.77 | 22213.89 | 107.79 | 2116.36 | 67.06 | 30.45 | 18336.67 | 0.45 | 0.88 | 0.14 | 1.11 | 1 | 10 | 63.971 | 87.5279 | 79.1744 | 63970.9957 | 87527.9386 | 1.0346e-05 | 0.57 | 79174.395
5 | 90 | CONCLUIDO | 7.536 | 13.27 | 9.64 | 17.01 | 0.22 | 34 | 178.59 | 52.44 | 2.25 | 32 | 33.89 | 22259.66 | 101.7 | 2116.16 | 60.48 | 30.45 | 15073.2 | 0.5 | 0.9 | 0.14 | 0.92 | 1 | 10 | 59.739 | 81.7376 | 73.9367 | 59739.0459 | 81737.5981 | 1.0663e-05 | 0.55292 | 73936.6764
6 | 90 | CONCLUIDO | 7.7688 | 12.87 | 9.42 | 19.49 | 0.25 | 29 | 178.96 | 52.44 | 2.5 | 25 | 34.02 | 22305.48 | 95.1 | 2116.05 | 53.08 | 30.45 | 11400.48 | 0.57 | 0.92 | 0.13 | 0.7 | 1 | 10 | 55.4671 | 75.8925 | 68.6495 | 55467.1072 | 75892.5431 | 1.0992e-05 | 0.53625 | 68649.4653
7 | 90 | CONCLUIDO | 7.7484 | 12.91 | 9.56 | 22.06 | 0.27 | 26 | 179.33 | 52.44 | 2.75 | 16 | 34.14 | 22351.34 | 93.66 | 2116.19 | 58.55 | 30.45 | 14150.9 | 0.52 | 0.91 | 0.12 | 0.84 | 1 | 10 | 55.4556 | 75.8769 | 68.6353 | 55455.65 | 75876.8668 | 1.0964e-05 | 0.53792 | 68635.2852
8 | 90 | CONCLUIDO | 7.8546 | 12.73 | 9.42 | 22.61 | 0.3 | 25 | 179.7 | 52.44 | 3 | 0 | 34.26 | 22397.24 | 91.17 | 2116.17 | 52.53 | 30.45 | 11144.62 | 0.58 | 0.92 | 0.15 | 0.7 | 1 | 10 | 53.663 | 73.4241 | 66.4166 | 53663.0092 | 73424.0966 | 1.1114e-05 | 0.53042 | 66416.6039

## RESULTADOS_20
Unnamed: 0 | Volume de calda [L] | STATUS | Capacidade operacional [ha/h] | Tempo de missao [h] | Tempo util [h] | Tempo por voo [min] | Autonomia Projetada [h] | N° Voos | MTOW [kg] | Massa Estrutura [kg] | Combustível [kg] | Abastecimentos | Massa gerador | Potência gerador [W] | Combustível consumido [L] | Calda cons [L] | Distância percorrida [km] | Distância Pulverizando [km] | RTL ACUMULADO[m] | EOC [km/km] | EOC [h/h] | Tempo de manobra [h] | Tempo rtl_rtw [h] | V pulv [m/s] | V desloc [m/s] | Preço Total por ha Simples [R$/ha] | Preço Total por ha Presumido [R$/ha] | Preço Total por ha Real [R$/ha] | Preço Total Simples [R$] | Preço Total Presumido [R$] | Prod CAPEX [ha/R$] | Dias Trabalhados | Preço Total Real [R$]
0 | 110 | CONCLUIDO | 4.8173 | 20.76 | 12.61 | 5.78 | 0.08 | 131 | 213.37 | 56.13 | 1 | 129 | 46.25 | 26550.29 | 178.95 | 2116.87 | 158.01 | 30.45 | 63355.95 | 0.19 | 0.69 | 0.29 | 3.89 | 1 | 10 | 145.2689 | 198.7633 | 179.7937 | 145268.923 | 198763.3493 | 6.2862e-06 | 0.865 | 179793.6542
1 | 110 | CONCLUIDO | 5.5642 | 17.97 | 11.43 | 7.38 | 0.1 | 93 | 213.78 | 56.13 | 1.25 | 91 | 46.4 | 26600.32 | 159.32 | 2116.67 | 119.21 | 30.45 | 44146.93 | 0.26 | 0.76 | 0.23 | 2.71 | 1 | 10 | 113.658 | 155.5119 | 140.67 | 113657.9728 | 155511.8526 | 7.2608e-06 | 0.74875 | 140670.0196
2 | 110 | CONCLUIDO | 6.0782 | 16.45 | 10.8 | 9 | 0.12 | 72 | 214.19 | 56.13 | 1.5 | 70 | 46.56 | 26650.41 | 147.83 | 2116.78 | 98.42 | 30.45 | 33853.84 | 0.31 | 0.8 | 0.2 | 2.08 | 1 | 10 | 97.7464 | 133.7409 | 120.9769 | 97746.3867 | 133740.9185 | 7.9316e-06 | 0.68542 | 120976.873
3 | 110 | CONCLUIDO | 6.4483 | 15.51 | 10.4 | 10.58 | 0.14 | 59 | 214.59 | 56.13 | 1.75 | 57 | 46.72 | 26700.55 | 139.83 | 2116.25 | 85.58 | 30.45 | 27499.8 | 0.36 | 0.83 | 0.17 | 1.68 | 1 | 10 | 88.1104 | 120.5566 | 109.0508 | 88110.4308 | 120556.5785 | 8.4145e-06 | 0.64625 | 109050.8279
4 | 110 | CONCLUIDO | 6.772 | 14.77 | 10.09 | 12.35 | 0.17 | 49 | 215 | 56.13 | 2 | 47 | 46.87 | 26750.75 | 132.72 | 2116.3 | 75.08 | 30.45 | 22300.56 | 0.41 | 0.86 | 0.16 | 1.36 | 1 | 10 | 80.6081 | 110.2915 | 99.7654 | 80608.0567 | 110291.4993 | 8.8369e-06 | 0.61542 | 99765.4334
5 | 110 | CONCLUIDO | 7.0048 | 14.28 | 9.89 | 14.13 | 0.19 | 42 | 215.41 | 56.13 | 2.25 | 40 | 47.03 | 26801 | 127.5 | 2116.32 | 68.68 | 30.45 | 19137.49 | 0.44 | 0.88 | 0.15 | 1.17 | 1 | 10 | 75.6618 | 103.5238 | 93.6436 | 75661.7592 | 103523.7569 | 9.1407e-06 | 0.595 | 93643.5948
6 | 110 | CONCLUIDO | 7.1835 | 13.92 | 9.75 | 15.8 | 0.21 | 37 | 215.82 | 56.13 | 2.5 | 35 | 47.19 | 26851.31 | 122.78 | 2116.25 | 63.93 | 30.45 | 16784.04 | 0.48 | 0.89 | 0.14 | 1.02 | 1 | 10 | 71.8732 | 98.34 | 88.9546 | 71873.1669 | 98340.0378 | 9.3739e-06 | 0.58 | 88954.6026
7 | 110 | CONCLUIDO | 7.3822 | 13.55 | 9.58 | 17.97 | 0.23 | 32 | 216.22 | 56.13 | 2.75 | 30 | 47.35 | 26901.66 | 117.71 | 2116.05 | 58.58 | 30.45 | 14132.93 | 0.52 | 0.9 | 0.13 | 0.86 | 1 | 10 | 67.9042 | 92.9096 | 84.0424 | 67904.2463 | 92909.5855 | 9.6332e-06 | 0.56458 | 84042.425
8 | 110 | CONCLUIDO | 7.5986 | 13.16 | 9.37 | 20.07 | 0.25 | 28 | 216.63 | 56.13 | 3 | 26 | 47.51 | 26952.08 | 111.65 | 2116.25 | 51.29 | 30.45 | 10512.29 | 0.59 | 0.92 | 0.12 | 0.64 | 1 | 10 | 63.5855 | 87.0005 | 78.6973 | 63585.4756 | 87000.453 | 9.9156e-06 | 0.54833 | 78697.2518
9 | 110 | CONCLUIDO | 7.5227 | 13.29 | 9.58 | 22.11 | 0.27 | 26 | 217.04 | 56.13 | 3.25 | 24 | 47.66 | 27002.55 | 112.04 | 2116.18 | 59.86 | 30.45 | 14803.38 | 0.51 | 0.9 | 0.11 | 0.86 | 1 | 10 | 64.8303 | 88.7036 | 80.2379 | 64830.2579 | 88703.619 | 9.8165e-06 | 0.55375 | 80237.8701
10 | 110 | CONCLUIDO | 7.7192 | 12.95 | 9.37 | 24.45 | 0.29 | 23 | 217.45 | 56.13 | 3.5 | 20 | 47.82 | 27053.07 | 105.78 | 2116.25 | 51.86 | 30.45 | 10817.85 | 0.59 | 0.92 | 0.12 | 0.65 | 1 | 10 | 60.7678 | 83.1452 | 75.2099 | 60767.7932 | 83145.1756 | 1.0073e-05 | 0.53958 | 75209.9167
11 | 110 | CONCLUIDO | 7.8083 | 12.81 | 9.31 | 26.59 | 0.31 | 21 | 217.86 | 56.13 | 3.75 | 11 | 47.98 | 27103.65 | 102.05 | 2116.42 | 49.44 | 30.45 | 9618.94 | 0.62 | 0.93 | 0.12 | 0.59 | 1 | 10 | 58.7996 | 80.4522 | 72.7739 | 58799.5657 | 80452.1599 | 1.0189e-05 | 0.53375 | 72773.9186
12 | 110 | CONCLUIDO | 7.7961 | 12.83 | 9.33 | 26.65 | 0.33 | 21 | 218.27 | 56.13 | 4 | 1 | 48.15 | 27154.29 | 101.95 | 2116.26 | 49.63 | 30.45 | 9713.81 | 0.61 | 0.93 | 0.14 | 0.61 | 1 | 10 | 58.9039 | 80.5949 | 72.903 | 58903.8706 | 80594.8744 | 1.0173e-05 | 0.53458 | 72903.0127
13 | 110 | CONCLUIDO | 7.7946 | 12.83 | 9.33 | 26.66 | 0.35 | 21 | 218.68 | 56.13 | 4.25 | 0 | 48.31 | 27204.98 | 102.05 | 2116.26 | 49.71 | 30.45 | 9753.64 | 0.61 | 0.93 | 0.14 | 0.61 | 1 | 10 | 58.945 | 80.6512 | 72.954 | 58945.0279 | 80651.1877 | 1.0171e-05 | 0.53458 | 72953.9515

## RESULTADOS_28
Unnamed: 0 | Volume de calda [L] | STATUS | Capacidade operacional [ha/h] | Tempo de missao [h] | Tempo util [h] | Tempo por voo [min] | Autonomia Projetada [h] | N° Voos | MTOW [kg] | Massa Estrutura [kg] | Combustível [kg] | Abastecimentos | Massa gerador | Potência gerador [W] | Combustível consumido [L] | Calda cons [L] | Distância percorrida [km] | Distância Pulverizando [km] | RTL ACUMULADO[m] | EOC [km/km] | EOC [h/h] | Tempo de manobra [h] | Tempo rtl_rtw [h] | V pulv [m/s] | V desloc [m/s] | Preço Total por ha Simples [R$/ha] | Preço Total por ha Presumido [R$/ha] | Preço Total por ha Real [R$/ha] | Preço Total Simples [R$] | Preço Total Presumido [R$] | Prod CAPEX [ha/R$] | Dias Trabalhados | Preço Total Real [R$]
0 | 150 | CONCLUIDO | 3.5731 | 27.99 | 14.49 | 4.6 | 0.06 | 189 | 296.65 | 61.82 | 1 | 187 | 83.83 | 36821.52 | 258.26 | 2117.38 | 219.67 | 30.45 | 93892.98 | 0.14 | 0.6 | 0.38 | 5.76 | 1 | 10 | 268.1841 | 366.9413 | 331.9209 | 268184.0812 | 366941.2914 | 4.1143e-06 | 1.1663 | 331920.9295
1 | 150 | CONCLUIDO | 4.386 | 22.8 | 12.58 | 5.81 | 0.07 | 130 | 297.17 | 61.82 | 1.25 | 128 | 84.1 | 36885.7 | 222.06 | 2116.46 | 157.23 | 30.45 | 62968.42 | 0.19 | 0.69 | 0.28 | 3.86 | 1 | 10 | 189.9727 | 259.929 | 235.1217 | 189972.6587 | 259928.9727 | 5.0503e-06 | 0.95 | 235121.7164
2 | 150 | CONCLUIDO | 4.9701 | 20.12 | 11.62 | 7.04 | 0.09 | 99 | 297.7 | 61.82 | 1.5 | 97 | 84.37 | 36949.99 | 203.26 | 2116.33 | 125.43 | 30.45 | 47224.49 | 0.24 | 0.74 | 0.24 | 2.9 | 1 | 10 | 154.7829 | 211.7808 | 191.5687 | 154782.8837 | 211780.77 | 5.7229e-06 | 0.83833 | 191568.7106
3 | 150 | CONCLUIDO | 5.4061 | 18.5 | 11.06 | 8.29 | 0.1 | 80 | 298.22 | 61.82 | 1.75 | 78 | 84.65 | 37014.39 | 191.49 | 2116.26 | 107.01 | 30.45 | 38110.52 | 0.28 | 0.78 | 0.21 | 2.33 | 1 | 10 | 135.0618 | 184.7975 | 167.1607 | 135061.7894 | 184797.4987 | 6.2249e-06 | 0.77083 | 167160.6848
4 | 150 | CONCLUIDO | 5.7591 | 17.36 | 10.64 | 9.53 | 0.12 | 67 | 298.74 | 61.82 | 2 | 65 | 84.92 | 37078.91 | 182.62 | 2116.54 | 93.39 | 30.45 | 31362.56 | 0.33 | 0.81 | 0.19 | 1.92 | 1 | 10 | 121.6713 | 166.476 | 150.5878 | 121671.2887 | 166476.0249 | 6.6314e-06 | 0.72333 | 150587.7868
5 | 150 | CONCLUIDO | 6.0283 | 16.59 | 10.37 | 10.73 | 0.13 | 58 | 299.26 | 61.82 | 2.25 | 56 | 85.19 | 37143.54 | 176.18 | 2116.2 | 84.51 | 30.45 | 26969.05 | 0.36 | 0.84 | 0.17 | 1.65 | 1 | 10 | 112.8136 | 154.3565 | 139.625 | 112813.5856 | 154356.5247 | 6.9414e-06 | 0.69125 | 139624.9547
6 | 150 | CONCLUIDO | 6.2978 | 15.88 | 10.1 | 12.12 | 0.15 | 50 | 299.79 | 61.82 | 2.5 | 48 | 85.47 | 37208.42 | 169.88 | 2116.29 | 75.73 | 30.45 | 22620.3 | 0.4 | 0.86 | 0.16 | 1.38 | 1 | 10 | 104.7599 | 143.3371 | 129.6572 | 104759.8997 | 143337.1165 | 7.2517e-06 | 0.66167 | 129657.2233
7 | 150 | CONCLUIDO | 6.4601 | 15.48 | 9.98 | 13.31 | 0.16 | 45 | 300.32 | 61.82 | 2.75 | 43 | 85.74 | 37273.29 | 166.19 | 2116.33 | 71.72 | 30.45 | 20640.23 | 0.42 | 0.87 | 0.15 | 1.26 | 1 | 10 | 100.4036 | 137.3766 | 124.2656 | 100403.6069 | 137376.6445 | 7.4386e-06 | 0.645 | 124265.6103
8 | 150 | CONCLUIDO | 6.6451 | 15.05 | 9.83 | 14.74 | 0.18 | 40 | 300.84 | 61.82 | 3 | 38 | 86.02 | 37338.27 | 161.62 | 2116.56 | 66.73 | 30.45 | 18170.71 | 0.46 | 0.88 | 0.14 | 1.11 | 1 | 10 | 95.5264 | 130.7035 | 118.2293 | 95526.4215 | 130703.4642 | 7.6516e-06 | 0.62708 | 118229.309
9 | 150 | CONCLUIDO | 6.7987 | 14.71 | 9.71 | 16.19 | 0.19 | 36 | 301.37 | 61.82 | 3.25 | 34 | 86.3 | 37403.38 | 157.96 | 2116.29 | 62.88 | 30.45 | 16266.19 | 0.48 | 0.89 | 0.14 | 0.99 | 1 | 10 | 91.7395 | 125.522 | 113.5423 | 91739.4674 | 125521.9865 | 7.8285e-06 | 0.61292 | 113542.3443
10 | 150 | CONCLUIDO | 6.9196 | 14.45 | 9.62 | 17.49 | 0.21 | 33 | 301.9 | 61.82 | 3.5 | 31 | 86.58 | 37468.6 | 154.71 | 2116.2 | 59.91 | 30.45 | 14792.65 | 0.51 | 0.9 | 0.13 | 0.9 | 1 | 10 | 88.7595 | 121.4446 | 109.8541 | 88759.4829 | 121444.6403 | 7.9677e-06 | 0.60208 | 109854.1343
11 | 150 | CONCLUIDO | 7.0543 | 14.18 | 9.51 | 19.02 | 0.22 | 30 | 302.43 | 61.82 | 3.75 | 28 | 86.86 | 37533.94 | 151.18 | 2116.27 | 56.28 | 30.45 | 12993.69 | 0.54 | 0.91 | 0.13 | 0.79 | 1 | 10 | 85.5672 | 117.0768 | 105.9032 | 85567.2127 | 117076.8354 | 8.1228e-06 | 0.59083 | 105903.1866
12 | 150 | CONCLUIDO | 7.1935 | 13.9 | 9.35 | 20.03 | 0.24 | 28 | 302.96 | 61.82 | 4 | 26 | 87.14 | 37599.4 | 146.22 | 2116.31 | 50.7 | 30.45 | 10215.33 | 0.6 | 0.93 | 0.12 | 0.63 | 1 | 10 | 81.8199 | 111.9496 | 101.2653 | 81819.9106 | 111949.6113 | 8.2831e-06 | 0.57917 | 101265.2976
13 | 150 | CONCLUIDO | 7.1832 | 13.92 | 9.48 | 21.88 | 0.25 | 26 | 303.49 | 61.82 | 4.25 | 24 | 87.42 | 37664.98 | 146.97 | 2116.17 | 56.06 | 30.45 | 12905.88 | 0.54 | 0.91 | 0.11 | 0.76 | 1 | 10 | 82.5481 | 112.946 | 102.1666 | 82548.1124 | 112945.9692 | 8.2712e-06 | 0.58 | 102166.5644
14 | 150 | CONCLUIDO | 7.2175 | 13.86 | 9.47 | 22.73 | 0.26 | 25 | 304.03 | 61.82 | 4.5 | 23 | 87.7 | 37730.68 | 145.21 | 2116.05 | 55.16 | 30.45 | 12459.7 | 0.55 | 0.91 | 0.12 | 0.75 | 1 | 10 | 81.5461 | 111.575 | 100.9264 | 81546.1132 | 111574.9896 | 8.3107e-06 | 0.5775 | 100926.4292
15 | 150 | CONCLUIDO | 7.3209 | 13.66 | 9.38 | 24.48 | 0.28 | 23 | 304.56 | 61.82 | 4.75 | 21 | 87.99 | 37796.51 | 141.76 | 2116.31 | 52.33 | 30.45 | 11054.13 | 0.58 | 0.92 | 0.12 | 0.66 | 1 | 10 | 79.0235 | 108.1235 | 97.8043 | 79023.5183 | 108123.464 | 8.4298e-06 | 0.56917 | 97804.3124
16 | 150 | CONCLUIDO | 7.4296 | 13.46 | 9.3 | 26.56 | 0.29 | 21 | 305.09 | 61.82 | 5 | 19 | 88.27 | 37862.45 | 138.25 | 2116.18 | 49.36 | 30.45 | 9582.45 | 0.62 | 0.93 | 0.11 | 0.57 | 1 | 10 | 76.5262 | 104.7066 | 94.7135 | 76526.2281 | 104706.5613 | 8.5549e-06 | 0.56083 | 94713.5141
17 | 150 | CONCLUIDO | 7.4701 | 13.39 | 9.28 | 27.83 | 0.31 | 20 | 305.63 | 61.82 | 5.25 | 18 | 88.56 | 37928.52 | 135.94 | 2116.1 | 48.96 | 30.45 | 9384.46 | 0.62 | 0.93 | 0.11 | 0.56 | 1 | 10 | 75.3172 | 103.0523 | 93.2172 | 75317.2153 | 103052.3367 | 8.6016e-06 | 0.55792 | 93217.1663
18 | 150 | CONCLUIDO | 7.5232 | 13.29 | 9.24 | 29.18 | 0.32 | 19 | 306.17 | 61.82 | 5.5 | 17 | 88.84 | 37994.72 | 133.22 | 2116.05 | 47.54 | 30.45 | 8678.8 | 0.64 | 0.94 | 0.11 | 0.52 | 1 | 10 | 73.8107 | 100.9911 | 91.3527 | 73810.7393 | 100991.1098 | 8.6627e-06 | 0.55375 | 91352.6601
19 | 150 | CONCLUIDO | 7.5767 | 13.2 | 9.2 | 30.67 | 0.33 | 18 | 306.7 | 61.82 | 5.75 | 16 | 89.13 | 38061.04 | 130.14 | 2116.1 | 46.3 | 30.45 | 8064.59 | 0.66 | 0.94 | 0.11 | 0.48 | 1 | 10 | 72.2105 | 98.8016 | 89.3722 | 72210.5362 | 98801.6413 | 8.7243e-06 | 0.55 | 89372.1514
20 | 150 | CONCLUIDO | 7.6224 | 13.12 | 9.18 | 32.39 | 0.35 | 17 | 307.24 | 61.82 | 6 | 14 | 89.42 | 38127.48 | 127.45 | 2116.05 | 45.51 | 30.45 | 7673.4 | 0.67 | 0.94 | 0.11 | 0.46 | 1 | 10 | 70.8779 | 96.9783 | 87.7229 | 70877.9449 | 96978.3312 | 8.7769e-06 | 0.54667 | 87722.8554
21 | 150 | CONCLUIDO | 7.662 | 13.05 | 9.17 | 34.37 | 0.36 | 16 | 307.78 | 61.82 | 6.25 | 5 | 89.71 | 38194.05 | 125.69 | 2116.05 | 44.75 | 30.45 | 7297.7 | 0.68 | 0.94 | 0.12 | 0.45 | 1 | 10 | 69.9347 | 95.6878 | 86.5555 | 69934.7349 | 95687.7896 | 8.8225e-06 | 0.54375 | 86555.4812
22 | 150 | CONCLUIDO | 7.6602 | 13.05 | 9.17 | 34.38 | 0.38 | 16 | 308.32 | 61.82 | 6.5 | 2 | 90 | 38260.74 | 124.88 | 2116.15 | 44.69 | 30.45 | 7272.15 | 0.68 | 0.94 | 0.12 | 0.45 | 1 | 10 | 69.6939 | 95.3583 | 86.2574 | 69693.8989 | 95358.2671 | 8.8205e-06 | 0.54375 | 86257.408
23 | 150 | CONCLUIDO | 7.6573 | 13.06 | 9.17 | 34.4 | 0.39 | 16 | 308.86 | 61.82 | 6.75 | 1 | 90.29 | 38327.57 | 124.88 | 2116.05 | 44.9 | 30.45 | 7376.17 | 0.68 | 0.94 | 0.12 | 0.45 | 1 | 10 | 69.722 | 95.3967 | 86.2922 | 69721.9755 | 95396.6827 | 8.8171e-06 | 0.54417 | 86292.1572
24 | 150 | CONCLUIDO | 7.6566 | 13.06 | 9.17 | 34.4 | 0.4 | 16 | 309.41 | 61.82 | 7 | 0 | 90.59 | 38394.52 | 125.09 | 2116.05 | 44.91 | 30.45 | 7377.95 | 0.68 | 0.94 | 0.12 | 0.45 | 1 | 10 | 69.7941 | 95.4954 | 86.3814 | 69794.0957 | 95495.3609 | 8.8163e-06 | 0.54417 | 86381.4177

## RESULTADOS_0
Unnamed: 0 | Volume de calda [L] | STATUS | Capacidade operacional [ha/h] | Tempo de missao [h] | Tempo util [h] | Tempo por voo [min] | Autonomia Projetada [h] | N° Voos | MTOW [kg] | Massa Estrutura [kg] | Combustível [kg] | Abastecimentos | Massa gerador | Potência gerador [W] | Combustível consumido [L] | Calda cons [L] | Distância percorrida [km] | Distância Pulverizando [km] | RTL ACUMULADO[m] | EOC [km/km] | EOC [h/h] | Tempo de manobra [h] | Tempo rtl_rtw [h] | V pulv [m/s] | V desloc [m/s] | Preço Total por ha Simples [R$/ha] | Preço Total por ha Presumido [R$/ha] | Preço Total por ha Real [R$/ha] | Preço Total Simples [R$] | Preço Total Presumido [R$] | Prod CAPEX [ha/R$] | Dias Trabalhados | Preço Total Real [R$]
0 | 10 | CONCLUIDO | 5.2428 | 19.07 | 15.07 | 4.27 | 0.64 | 212 | 26.11 | 12.1 | 1 | 0 | 3.01 | 3454.41 | 43.76 | 2117.72 | 228.29 | 30.45 | 98088.83 | 0.13 | 0.57 | 0.7 | 6.34 | 1 | 10 | 47.5255 | 65.0265 | 58.8205 | 47525.5295 | 65026.5262 | 1.7997e-05 | 0.79458 | 58820.4858

## RESULTADOS_7
Unnamed: 0 | Volume de calda [L] | STATUS | Capacidade operacional [ha/h] | Tempo de missao [h] | Tempo util [h] | Tempo por voo [min] | Autonomia Projetada [h] | N° Voos | MTOW [kg] | Massa Estrutura [kg] | Combustível [kg] | Abastecimentos | Massa gerador | Potência gerador [W] | Combustível consumido [L] | Calda cons [L] | Distância percorrida [km] | Distância Pulverizando [km] | RTL ACUMULADO[m] | EOC [km/km] | EOC [h/h] | Tempo de manobra [h] | Tempo rtl_rtw [h] | V pulv [m/s] | V desloc [m/s] | Preço Total por ha Simples [R$/ha] | Preço Total por ha Presumido [R$/ha] | Preço Total por ha Real [R$/ha] | Preço Total Simples [R$] | Preço Total Presumido [R$] | Prod CAPEX [ha/R$] | Dias Trabalhados | Preço Total Real [R$]
0 | 45 | CONCLUIDO | 7.4723 | 13.38 | 10.28 | 11.43 | 0.18 | 54 | 98.71 | 39.72 | 1 | 39 | 12.99 | 12407.75 | 72.39 | 2116.44 | 81.12 | 30.45 | 25294.45 | 0.38 | 0.84 | 0.18 | 1.56 | 1 | 10 | 46.5434 | 63.6828 | 57.605 | 46543.4394 | 63682.7872 | 1.3984e-05 | 0.5575 | 57604.9914
1 | 45 | CONCLUIDO | 7.6305 | 13.11 | 10.13 | 12.66 | 0.22 | 48 | 99.02 | 39.72 | 1.25 | 0 | 13.05 | 12446.14 | 69.35 | 2116.38 | 74.63 | 30.45 | 22077.83 | 0.41 | 0.85 | 0.22 | 1.41 | 1 | 10 | 44.3995 | 60.7493 | 54.9515 | 44399.4956 | 60749.3487 | 1.428e-05 | 0.54625 | 54951.5161

## RESULTADOS_19
Unnamed: 0 | Volume de calda [L] | STATUS | Capacidade operacional [ha/h] | Tempo de missao [h] | Tempo util [h] | Tempo por voo [min] | Autonomia Projetada [h] | N° Voos | MTOW [kg] | Massa Estrutura [kg] | Combustível [kg] | Abastecimentos | Massa gerador | Potência gerador [W] | Combustível consumido [L] | Calda cons [L] | Distância percorrida [km] | Distância Pulverizando [km] | RTL ACUMULADO[m] | EOC [km/km] | EOC [h/h] | Tempo de manobra [h] | Tempo rtl_rtw [h] | V pulv [m/s] | V desloc [m/s] | Preço Total por ha Simples [R$/ha] | Preço Total por ha Presumido [R$/ha] | Preço Total por ha Real [R$/ha] | Preço Total Simples [R$] | Preço Total Presumido [R$] | Prod CAPEX [ha/R$] | Dias Trabalhados | Preço Total Real [R$]
0 | 105 | CONCLUIDO | 5.0019 | 19.99 | 12.4 | 6 | 0.09 | 124 | 204 | 55.27 | 1 | 122 | 42.72 | 25393.6 | 170.15 | 2117.33 | 150.84 | 30.45 | 59806.62 | 0.2 | 0.7 | 0.28 | 3.67 | 1 | 10 | 134.125 | 183.5158 | 166.0013 | 134125.0426 | 183515.8005 | 6.6507e-06 | 0.83292 | 166001.3101
1 | 105 | CONCLUIDO | 5.7209 | 17.48 | 11.31 | 7.62 | 0.11 | 89 | 204.39 | 55.27 | 1.25 | 87 | 42.87 | 25442.42 | 152.29 | 2116.28 | 115.2 | 30.45 | 42159.08 | 0.26 | 0.77 | 0.22 | 2.58 | 1 | 10 | 106.5725 | 145.8171 | 131.9006 | 106572.4588 | 145817.1398 | 7.6067e-06 | 0.72833 | 131900.5566
2 | 105 | CONCLUIDO | 6.2268 | 16.06 | 10.7 | 9.3 | 0.13 | 69 | 204.79 | 55.27 | 1.5 | 67 | 43.02 | 25491.3 | 141.26 | 2116.45 | 95.18 | 30.45 | 32248.98 | 0.32 | 0.81 | 0.19 | 1.97 | 1 | 10 | 92.0299 | 125.9194 | 113.9018 | 92029.92 | 125919.3966 | 8.2794e-06 | 0.66917 | 113901.8261
3 | 105 | CONCLUIDO | 6.6042 | 15.14 | 10.31 | 11.04 | 0.15 | 56 | 205.18 | 55.27 | 1.75 | 54 | 43.16 | 25540.22 | 133.27 | 2116.37 | 82.3 | 30.45 | 25877.01 | 0.37 | 0.84 | 0.17 | 1.58 | 1 | 10 | 82.8882 | 113.4113 | 102.5875 | 82888.1844 | 113411.2706 | 8.7812e-06 | 0.63083 | 102587.4582
4 | 105 | CONCLUIDO | 6.8897 | 14.51 | 10.04 | 12.82 | 0.17 | 47 | 205.58 | 55.27 | 2 | 45 | 43.31 | 25589.2 | 127.04 | 2116.57 | 73.64 | 30.45 | 21588.69 | 0.41 | 0.86 | 0.16 | 1.32 | 1 | 10 | 76.6349 | 104.8553 | 94.848 | 76634.9286 | 104855.2901 | 9.1608e-06 | 0.60458 | 94848.0484
5 | 105 | CONCLUIDO | 7.1332 | 14.02 | 9.83 | 14.75 | 0.19 | 40 | 205.98 | 55.27 | 2.25 | 38 | 43.46 | 25638.22 | 121.22 | 2116.16 | 66.95 | 30.45 | 18277.68 | 0.45 | 0.88 | 0.14 | 1.11 | 1 | 10 | 71.5774 | 97.9353 | 88.5885 | 71577.3556 | 97935.2957 | 9.4846e-06 | 0.58417 | 88588.4885
6 | 105 | CONCLUIDO | 7.3209 | 13.66 | 9.68 | 16.59 | 0.22 | 35 | 206.38 | 55.27 | 2.5 | 33 | 43.6 | 25687.3 | 116.35 | 2116.29 | 61.56 | 30.45 | 15611.67 | 0.49 | 0.89 | 0.14 | 0.95 | 1 | 10 | 67.8077 | 92.7775 | 83.923 | 67807.7284 | 92777.5254 | 9.7341e-06 | 0.56917 | 83922.9686
7 | 105 | CONCLUIDO | 7.5273 | 13.28 | 9.5 | 19.01 | 0.24 | 30 | 206.78 | 55.27 | 2.75 | 28 | 43.75 | 25736.42 | 111.04 | 2116.15 | 56.03 | 30.45 | 12867.87 | 0.54 | 0.91 | 0.13 | 0.78 | 1 | 10 | 63.8577 | 87.3729 | 79.0341 | 63857.6794 | 87372.8941 | 1.0009e-05 | 0.55333 | 79034.1477
8 | 105 | CONCLUIDO | 7.718 | 12.96 | 9.34 | 21.55 | 0.26 | 26 | 207.17 | 55.27 | 3 | 24 | 43.9 | 25785.6 | 104.63 | 2116.35 | 50.95 | 30.45 | 10349.83 | 0.6 | 0.93 | 0.11 | 0.62 | 1 | 10 | 59.9439 | 82.0179 | 74.1902 | 59943.9246 | 82017.9222 | 1.0262e-05 | 0.54 | 74190.2469
9 | 105 | CONCLUIDO | 7.7202 | 12.95 | 9.41 | 23.54 | 0.28 | 24 | 207.57 | 55.27 | 3.25 | 19 | 44.05 | 25834.83 | 103.44 | 2116.15 | 53.22 | 30.45 | 11494.52 | 0.57 | 0.92 | 0.12 | 0.69 | 1 | 10 | 59.7079 | 81.695 | 73.8981 | 59707.9158 | 81695.0046 | 1.0265e-05 | 0.53958 | 73898.148
10 | 105 | CONCLUIDO | 7.8142 | 12.8 | 9.34 | 25.47 | 0.3 | 22 | 207.97 | 55.27 | 3.5 | 9 | 44.2 | 25884.1 | 99.66 | 2116.2 | 50.41 | 30.45 | 10097.86 | 0.6 | 0.93 | 0.13 | 0.62 | 1 | 10 | 57.6807 | 78.9212 | 71.3891 | 57680.6726 | 78921.241 | 1.039e-05 | 0.53333 | 71389.1085
11 | 105 | CONCLUIDO | 7.7973 | 12.82 | 9.37 | 25.55 | 0.32 | 22 | 208.37 | 55.27 | 3.75 | 0 | 44.35 | 25933.43 | 99.4 | 2116.45 | 50.84 | 30.45 | 10317.4 | 0.6 | 0.92 | 0.14 | 0.65 | 1 | 10 | 57.7858 | 79.0651 | 71.5193 | 57785.8351 | 79065.129 | 1.0368e-05 | 0.53417 | 71519.264

## RESULTADOS_10
Unnamed: 0 | Volume de calda [L] | STATUS | Capacidade operacional [ha/h] | Tempo de missao [h] | Tempo util [h] | Tempo por voo [min] | Autonomia Projetada [h] | N° Voos | MTOW [kg] | Massa Estrutura [kg] | Combustível [kg] | Abastecimentos | Massa gerador | Potência gerador [W] | Combustível consumido [L] | Calda cons [L] | Distância percorrida [km] | Distância Pulverizando [km] | RTL ACUMULADO[m] | EOC [km/km] | EOC [h/h] | Tempo de manobra [h] | Tempo rtl_rtw [h] | V pulv [m/s] | V desloc [m/s] | Preço Total por ha Simples [R$/ha] | Preço Total por ha Presumido [R$/ha] | Preço Total por ha Real [R$/ha] | Preço Total Simples [R$] | Preço Total Presumido [R$] | Prod CAPEX [ha/R$] | Dias Trabalhados | Preço Total Real [R$]
0 | 60 | CONCLUIDO | 6.7706 | 14.77 | 10.8 | 9 | 0.14 | 72 | 124.63 | 45 | 1 | 70 | 18.64 | 15605.44 | 98.68 | 2116.58 | 98.43 | 30.45 | 33857.92 | 0.31 | 0.8 | 0.19 | 2.08 | 1 | 10 | 64.0586 | 87.6478 | 79.2828 | 64058.5761 | 87647.7699 | 1.1282e-05 | 0.61542 | 79282.7898
1 | 60 | CONCLUIDO | 7.3108 | 13.68 | 10.22 | 11.79 | 0.18 | 52 | 124.96 | 45 | 1.25 | 50 | 18.71 | 15645.96 | 87.87 | 2116.76 | 79.37 | 30.45 | 24432.42 | 0.38 | 0.85 | 0.16 | 1.49 | 1 | 10 | 54.7387 | 74.8959 | 67.7479 | 54738.6923 | 74895.8937 | 1.2182e-05 | 0.57 | 67747.9347
2 | 60 | CONCLUIDO | 7.683 | 13.02 | 9.86 | 14.79 | 0.21 | 40 | 125.29 | 45 | 1.5 | 27 | 18.79 | 15686.51 | 79.2 | 2116.33 | 67.35 | 30.45 | 18479.9 | 0.45 | 0.88 | 0.16 | 1.14 | 1 | 10 | 48.7668 | 66.7248 | 60.3567 | 48766.7663 | 66724.8411 | 1.2803e-05 | 0.5425 | 60356.7159
3 | 60 | CONCLUIDO | 7.764 | 12.88 | 9.8 | 15.9 | 0.25 | 37 | 125.62 | 45 | 1.75 | 1 | 18.87 | 15727.09 | 77.17 | 2116.14 | 64.49 | 30.45 | 17064.69 | 0.47 | 0.88 | 0.18 | 1.08 | 1 | 10 | 47.529 | 65.0312 | 58.8248 | 47528.9756 | 65031.2413 | 1.2938e-05 | 0.53667 | 58824.7509
4 | 60 | CONCLUIDO | 7.7623 | 12.88 | 9.8 | 15.9 | 0.28 | 37 | 125.95 | 45 | 2 | 0 | 18.95 | 15767.7 | 77.33 | 2116.14 | 64.52 | 30.45 | 17078.06 | 0.47 | 0.88 | 0.18 | 1.08 | 1 | 10 | 47.5879 | 65.1119 | 58.8977 | 47587.8931 | 65111.8548 | 1.2935e-05 | 0.53667 | 58897.6708

## RESULTADOS_25
Unnamed: 0 | Volume de calda [L] | STATUS | Capacidade operacional [ha/h] | Tempo de missao [h] | Tempo util [h] | Tempo por voo [min] | Autonomia Projetada [h] | N° Voos | MTOW [kg] | Massa Estrutura [kg] | Combustível [kg] | Abastecimentos | Massa gerador | Potência gerador [W] | Combustível consumido [L] | Calda cons [L] | Distância percorrida [km] | Distância Pulverizando [km] | RTL ACUMULADO[m] | EOC [km/km] | EOC [h/h] | Tempo de manobra [h] | Tempo rtl_rtw [h] | V pulv [m/s] | V desloc [m/s] | Preço Total por ha Simples [R$/ha] | Preço Total por ha Presumido [R$/ha] | Preço Total por ha Real [R$/ha] | Preço Total Simples [R$] | Preço Total Presumido [R$] | Prod CAPEX [ha/R$] | Dias Trabalhados | Preço Total Real [R$]
0 | 135 | CONCLUIDO | 4.0307 | 24.81 | 13.67 | 5 | 0.07 | 164 | 263.32 | 59.89 | 1 | 162 | 67.43 | 32710.1 | 224.66 | 2117.31 | 192.57 | 30.45 | 80470.29 | 0.16 | 0.63 | 0.34 | 4.94 | 1 | 10 | 210.7933 | 288.4167 | 260.8906 | 210793.2821 | 288416.668 | 4.8427e-06 | 1.0337 | 260890.586
1 | 135 | CONCLUIDO | 4.8103 | 20.79 | 12.12 | 6.32 | 0.08 | 115 | 263.79 | 59.89 | 1.25 | 113 | 67.65 | 32767.75 | 196.93 | 2116.98 | 141.82 | 30.45 | 55339.98 | 0.21 | 0.71 | 0.26 | 3.4 | 1 | 10 | 156.6361 | 214.3164 | 193.8623 | 156636.0841 | 214316.4005 | 5.7794e-06 | 0.86625 | 193862.344
2 | 135 | CONCLUIDO | 5.3829 | 18.58 | 11.28 | 7.69 | 0.1 | 88 | 264.25 | 59.89 | 1.5 | 86 | 67.87 | 32825.49 | 181.01 | 2116.42 | 114.14 | 30.45 | 41636.69 | 0.27 | 0.77 | 0.22 | 2.55 | 1 | 10 | 129.9619 | 177.8195 | 160.8487 | 129961.8513 | 177819.5384 | 6.4673e-06 | 0.77417 | 160848.6912
3 | 135 | CONCLUIDO | 5.7854 | 17.28 | 10.79 | 8.99 | 0.12 | 72 | 264.72 | 59.89 | 1.75 | 70 | 68.09 | 32883.31 | 171.18 | 2116.57 | 98.09 | 30.45 | 33689.99 | 0.31 | 0.8 | 0.2 | 2.07 | 1 | 10 | 115.2682 | 157.7151 | 142.663 | 115268.2403 | 157715.0917 | 6.9509e-06 | 0.72 | 142662.9847
4 | 135 | CONCLUIDO | 6.1303 | 16.31 | 10.43 | 10.43 | 0.13 | 60 | 265.19 | 59.89 | 2 | 58 | 68.31 | 32941.21 | 163.3 | 2116.42 | 86.27 | 30.45 | 27838.55 | 0.35 | 0.83 | 0.18 | 1.7 | 1 | 10 | 104.6163 | 143.1406 | 129.4794 | 104616.2587 | 143140.5806 | 7.3653e-06 | 0.67958 | 129479.4444
5 | 135 | CONCLUIDO | 6.3781 | 15.68 | 10.2 | 11.77 | 0.15 | 52 | 265.66 | 59.89 | 2.25 | 50 | 68.53 | 32999.19 | 157.63 | 2116.53 | 78.78 | 30.45 | 24132.85 | 0.39 | 0.85 | 0.16 | 1.47 | 1 | 10 | 97.7576 | 133.7563 | 120.9907 | 97757.5953 | 133756.2547 | 7.663e-06 | 0.65333 | 120990.7455
6 | 135 | CONCLUIDO | 6.6162 | 15.11 | 9.99 | 13.32 | 0.17 | 45 | 266.13 | 59.89 | 2.5 | 43 | 68.75 | 33057.26 | 152.39 | 2116.3 | 71.86 | 30.45 | 20708.46 | 0.42 | 0.87 | 0.15 | 1.26 | 1 | 10 | 91.7554 | 125.5438 | 113.5621 | 91755.3892 | 125543.7715 | 7.9491e-06 | 0.62958 | 113562.0501
7 | 135 | CONCLUIDO | 6.7986 | 14.71 | 9.83 | 14.75 | 0.18 | 40 | 266.6 | 59.89 | 2.75 | 38 | 68.97 | 33115.41 | 147.94 | 2116.26 | 66.94 | 30.45 | 18273.77 | 0.45 | 0.88 | 0.14 | 1.11 | 1 | 10 | 87.2931 | 119.4382 | 108.0392 | 87293.0682 | 119438.2271 | 8.1682e-06 | 0.61292 | 108039.2103
8 | 135 | CONCLUIDO | 6.9505 | 14.39 | 9.71 | 16.19 | 0.2 | 36 | 267.08 | 59.89 | 3 | 34 | 69.19 | 33173.65 | 144.18 | 2116.56 | 62.94 | 30.45 | 16292.86 | 0.48 | 0.89 | 0.14 | 0.99 | 1 | 10 | 83.7719 | 114.6205 | 103.6813 | 83771.9462 | 114620.4725 | 8.3507e-06 | 0.59958 | 103681.2555
9 | 135 | CONCLUIDO | 7.1134 | 14.06 | 9.59 | 17.98 | 0.22 | 32 | 267.55 | 59.89 | 3.25 | 30 | 69.41 | 33231.97 | 140.02 | 2116.66 | 58.72 | 30.45 | 14204.57 | 0.52 | 0.9 | 0.13 | 0.86 | 1 | 10 | 80.142 | 109.6538 | 99.1886 | 80141.9771 | 109653.7887 | 8.5464e-06 | 0.58583 | 99188.585
10 | 135 | CONCLUIDO | 7.2588 | 13.78 | 9.46 | 19.57 | 0.23 | 29 | 268.02 | 59.89 | 3.5 | 27 | 69.64 | 33290.38 | 135.59 | 2116.28 | 54.31 | 30.45 | 12015.48 | 0.56 | 0.92 | 0.13 | 0.74 | 1 | 10 | 76.7414 | 105.001 | 94.9799 | 76741.4459 | 105001.0318 | 8.7211e-06 | 0.57417 | 94979.8807
11 | 135 | CONCLUIDO | 7.3621 | 13.58 | 9.37 | 20.81 | 0.25 | 27 | 268.5 | 59.89 | 3.75 | 25 | 69.86 | 33348.87 | 131.5 | 2116.2 | 51.77 | 30.45 | 10752.53 | 0.59 | 0.92 | 0.11 | 0.64 | 1 | 10 | 74.1003 | 101.3874 | 91.7111 | 74100.3476 | 101387.3647 | 8.8452e-06 | 0.56583 | 91711.0969
12 | 135 | CONCLUIDO | 7.3585 | 13.59 | 9.47 | 22.73 | 0.26 | 25 | 268.97 | 59.89 | 4 | 23 | 70.09 | 33407.45 | 131.95 | 2116.08 | 55.54 | 30.45 | 12648.71 | 0.55 | 0.91 | 0.12 | 0.75 | 1 | 10 | 74.5443 | 101.9949 | 92.2606 | 74544.3376 | 101994.8513 | 8.8409e-06 | 0.56625 | 92260.6059
13 | 135 | CONCLUIDO | 7.47 | 13.39 | 9.37 | 24.45 | 0.28 | 23 | 269.45 | 59.89 | 4.25 | 21 | 70.31 | 33466.11 | 128.14 | 2116.14 | 51.96 | 30.45 | 10869.24 | 0.59 | 0.92 | 0.12 | 0.65 | 1 | 10 | 71.9601 | 98.459 | 89.0622 | 71960.1255 | 98459.0184 | 8.9749e-06 | 0.55792 | 89062.2279
14 | 135 | CONCLUIDO | 7.5694 | 13.21 | 9.3 | 26.56 | 0.3 | 21 | 269.92 | 59.89 | 4.5 | 19 | 70.54 | 33524.86 | 124.22 | 2116.05 | 49.49 | 30.45 | 9646.95 | 0.62 | 0.93 | 0.11 | 0.58 | 1 | 10 | 69.5987 | 95.2281 | 86.1396 | 69598.7487 | 95228.0785 | 9.0943e-06 | 0.55042 | 86139.6443
15 | 135 | CONCLUIDO | 7.6128 | 13.14 | 9.27 | 27.82 | 0.31 | 20 | 270.4 | 59.89 | 4.75 | 18 | 70.76 | 33583.7 | 121.42 | 2116.21 | 48.58 | 30.45 | 9193.56 | 0.63 | 0.93 | 0.11 | 0.55 | 1 | 10 | 68.2456 | 93.3766 | 84.4649 | 68245.5859 | 93376.6214 | 9.1464e-06 | 0.5475 | 84464.8877
16 | 135 | CONCLUIDO | 7.7056 | 12.98 | 9.21 | 30.71 | 0.33 | 18 | 270.88 | 59.89 | 5 | 14 | 70.99 | 33642.62 | 118 | 2116.2 | 46.63 | 30.45 | 8228.01 | 0.65 | 0.94 | 0.11 | 0.49 | 1 | 10 | 66.214 | 90.597 | 81.9505 | 66214.0304 | 90596.9575 | 9.2579e-06 | 0.54083 | 81950.5111
17 | 135 | CONCLUIDO | 7.7478 | 12.91 | 9.19 | 32.45 | 0.34 | 17 | 271.36 | 59.89 | 5.25 | 6 | 71.22 | 33701.64 | 115.57 | 2116.2 | 45.6 | 30.45 | 7721.31 | 0.67 | 0.94 | 0.12 | 0.47 | 1 | 10 | 65.0517 | 89.0067 | 80.512 | 65051.7406 | 89006.6614 | 9.3086e-06 | 0.53792 | 80511.9905
18 | 135 | CONCLUIDO | 7.7516 | 12.9 | 9.19 | 32.43 | 0.36 | 17 | 271.84 | 59.89 | 5.5 | 1 | 71.45 | 33760.74 | 115.22 | 2116.26 | 45.19 | 30.45 | 7516.49 | 0.67 | 0.94 | 0.13 | 0.47 | 1 | 10 | 64.9097 | 88.8123 | 80.3361 | 64909.6637 | 88812.2655 | 9.3132e-06 | 0.5375 | 80336.1475
19 | 135 | CONCLUIDO | 7.7493 | 12.9 | 9.19 | 32.44 | 0.38 | 17 | 272.32 | 59.89 | 5.75 | 0 | 71.68 | 33820.05 | 115.35 | 2116.16 | 45.26 | 30.45 | 7549.96 | 0.67 | 0.94 | 0.13 | 0.47 | 1 | 10 | 64.9676 | 88.8916 | 80.4079 | 64967.6141 | 88891.5558 | 9.3104e-06 | 0.5375 | 80407.8705

## RESULTADOS_14
Unnamed: 0 | Volume de calda [L] | STATUS | Capacidade operacional [ha/h] | Tempo de missao [h] | Tempo util [h] | Tempo por voo [min] | Autonomia Projetada [h] | N° Voos | MTOW [kg] | Massa Estrutura [kg] | Combustível [kg] | Abastecimentos | Massa gerador | Potência gerador [W] | Combustível consumido [L] | Calda cons [L] | Distância percorrida [km] | Distância Pulverizando [km] | RTL ACUMULADO[m] | EOC [km/km] | EOC [h/h] | Tempo de manobra [h] | Tempo rtl_rtw [h] | V pulv [m/s] | V desloc [m/s] | Preço Total por ha Simples [R$/ha] | Preço Total por ha Presumido [R$/ha] | Preço Total por ha Real [R$/ha] | Preço Total Simples [R$] | Preço Total Presumido [R$] | Prod CAPEX [ha/R$] | Dias Trabalhados | Preço Total Real [R$]
0 | 80 | CONCLUIDO | 5.9242 | 16.88 | 11.49 | 7.26 | 0.11 | 95 | 159.12 | 50.28 | 1 | 93 | 27.84 | 19859.16 | 130.35 | 2116.8 | 121.14 | 30.45 | 45099.98 | 0.25 | 0.75 | 0.23 | 2.77 | 1 | 10 | 90.9548 | 124.4483 | 112.5712 | 90954.7724 | 124448.3323 | 8.7902e-06 | 0.70333 | 112571.1581
1 | 80 | CONCLUIDO | 6.5551 | 15.26 | 10.71 | 9.31 | 0.14 | 69 | 159.48 | 50.28 | 1.25 | 67 | 27.95 | 19902.91 | 117.62 | 2116.68 | 95.62 | 30.45 | 32469.13 | 0.32 | 0.81 | 0.19 | 1.98 | 1 | 10 | 75.7727 | 103.6756 | 93.7809 | 75772.7373 | 103675.6021 | 9.7264e-06 | 0.63583 | 93780.9481
2 | 80 | CONCLUIDO | 7.0215 | 14.24 | 10.21 | 11.56 | 0.17 | 53 | 159.83 | 50.28 | 1.5 | 51 | 28.05 | 19946.71 | 108.09 | 2116.33 | 79.02 | 30.45 | 24250.54 | 0.39 | 0.85 | 0.17 | 1.49 | 1 | 10 | 66.4267 | 90.888 | 82.2138 | 66426.7381 | 90887.9936 | 1.0418e-05 | 0.59333 | 82213.7711
3 | 80 | CONCLUIDO | 7.3338 | 13.64 | 9.93 | 13.85 | 0.19 | 43 | 160.19 | 50.28 | 1.75 | 41 | 28.16 | 19990.53 | 101.29 | 2116.6 | 69.72 | 30.45 | 19651.92 | 0.44 | 0.87 | 0.15 | 1.2 | 1 | 10 | 60.8145 | 83.2091 | 75.2678 | 60814.5419 | 83209.1391 | 1.0882e-05 | 0.56833 | 75267.7757
4 | 80 | CONCLUIDO | 7.6152 | 13.13 | 9.68 | 16.59 | 0.22 | 35 | 160.54 | 50.28 | 2 | 33 | 28.26 | 20034.4 | 93.75 | 2116.19 | 61.72 | 30.45 | 15688.14 | 0.49 | 0.89 | 0.14 | 0.96 | 1 | 10 | 55.7032 | 76.2156 | 68.9417 | 55703.2194 | 76215.6023 | 1.1299e-05 | 0.54708 | 68941.6922
5 | 80 | CONCLUIDO | 7.8062 | 12.81 | 9.52 | 19.04 | 0.25 | 30 | 160.9 | 50.28 | 2.25 | 21 | 28.37 | 20078.3 | 88.11 | 2116.23 | 56.21 | 30.45 | 12959.43 | 0.54 | 0.91 | 0.14 | 0.8 | 1 | 10 | 52.3033 | 71.5637 | 64.7337 | 52303.2856 | 71563.6628 | 1.1583e-05 | 0.53375 | 64733.7273
6 | 80 | CONCLUIDO | 7.8459 | 12.75 | 9.52 | 20.4 | 0.27 | 28 | 161.26 | 50.28 | 2.5 | 2 | 28.48 | 20122.23 | 86.67 | 2116.3 | 55.41 | 30.45 | 12571.01 | 0.55 | 0.91 | 0.16 | 0.8 | 1 | 10 | 51.6021 | 70.6042 | 63.8659 | 51602.0766 | 70604.2378 | 1.1642e-05 | 0.53125 | 63865.8684
7 | 80 | CONCLUIDO | 7.8515 | 12.74 | 9.51 | 20.38 | 0.3 | 28 | 161.61 | 50.28 | 2.75 | 0 | 28.58 | 20166.2 | 86.73 | 2116.33 | 54.95 | 30.45 | 12342.14 | 0.55 | 0.91 | 0.17 | 0.79 | 1 | 10 | 51.5645 | 70.5528 | 63.8194 | 51564.5053 | 70552.831 | 1.165e-05 | 0.53083 | 63819.3678

## RESULTADOS_21
Unnamed: 0 | Volume de calda [L] | STATUS | Capacidade operacional [ha/h] | Tempo de missao [h] | Tempo util [h] | Tempo por voo [min] | Autonomia Projetada [h] | N° Voos | MTOW [kg] | Massa Estrutura [kg] | Combustível [kg] | Abastecimentos | Massa gerador | Potência gerador [W] | Combustível consumido [L] | Calda cons [L] | Distância percorrida [km] | Distância Pulverizando [km] | RTL ACUMULADO[m] | EOC [km/km] | EOC [h/h] | Tempo de manobra [h] | Tempo rtl_rtw [h] | V pulv [m/s] | V desloc [m/s] | Preço Total por ha Simples [R$/ha] | Preço Total por ha Presumido [R$/ha] | Preço Total por ha Real [R$/ha] | Preço Total Simples [R$] | Preço Total Presumido [R$] | Prod CAPEX [ha/R$] | Dias Trabalhados | Preço Total Real [R$]
0 | 115 | CONCLUIDO | 4.6554 | 21.48 | 12.81 | 5.61 | 0.08 | 137 | 222.93 | 56.94 | 1 | 135 | 49.99 | 27728.69 | 187.47 | 2117 | 164.28 | 30.45 | 66460.2 | 0.19 | 0.68 | 0.3 | 4.08 | 1 | 10 | 156.3576 | 213.9354 | 193.5177 | 156357.6274 | 213935.4038 | 5.967e-06 | 0.895 | 193517.7091
1 | 115 | CONCLUIDO | 5.3884 | 18.56 | 11.6 | 7.1 | 0.1 | 98 | 223.35 | 56.94 | 1.25 | 96 | 50.15 | 27780.03 | 167 | 2116.58 | 124.65 | 30.45 | 46841.95 | 0.24 | 0.75 | 0.23 | 2.87 | 1 | 10 | 122.0351 | 166.9738 | 151.038 | 122035.0759 | 166973.7746 | 6.9065e-06 | 0.77333 | 151038.0319
2 | 115 | CONCLUIDO | 5.9087 | 16.92 | 10.93 | 8.63 | 0.12 | 76 | 223.76 | 56.94 | 1.5 | 74 | 50.32 | 27831.42 | 154.83 | 2116.68 | 102.73 | 30.45 | 35989.38 | 0.3 | 0.79 | 0.2 | 2.2 | 1 | 10 | 104.3741 | 142.8092 | 129.1797 | 104374.0694 | 142809.2065 | 7.5734e-06 | 0.705 | 129179.6962
3 | 115 | CONCLUIDO | 6.3317 | 15.79 | 10.46 | 10.28 | 0.14 | 61 | 224.18 | 56.94 | 1.75 | 59 | 50.49 | 27882.87 | 145.55 | 2116.2 | 87.38 | 30.45 | 28390.18 | 0.35 | 0.83 | 0.17 | 1.73 | 1 | 10 | 92.6022 | 126.7024 | 114.6101 | 92602.1528 | 126702.3508 | 8.1155e-06 | 0.65792 | 114610.0563
4 | 115 | CONCLUIDO | 6.6313 | 15.08 | 10.18 | 11.98 | 0.16 | 51 | 224.6 | 56.94 | 2 | 49 | 50.65 | 27934.37 | 139.16 | 2116.42 | 78.3 | 30.45 | 23902.31 | 0.39 | 0.85 | 0.16 | 1.46 | 1 | 10 | 85.3834 | 116.8253 | 105.6757 | 85383.3697 | 116825.2933 | 8.4995e-06 | 0.62833 | 105675.6513
5 | 115 | CONCLUIDO | 6.8746 | 14.55 | 9.95 | 13.57 | 0.18 | 44 | 225.01 | 56.94 | 2.25 | 42 | 50.82 | 27985.94 | 133.64 | 2116.23 | 70.75 | 30.45 | 20158.01 | 0.43 | 0.87 | 0.15 | 1.23 | 1 | 10 | 79.8613 | 109.2698 | 98.8412 | 79861.3182 | 109269.7788 | 8.8114e-06 | 0.60625 | 98841.2245
6 | 115 | CONCLUIDO | 7.0942 | 14.1 | 9.77 | 15.42 | 0.2 | 38 | 225.43 | 56.94 | 2.5 | 36 | 50.99 | 28037.57 | 128.4 | 2116.22 | 64.74 | 30.45 | 17184.48 | 0.47 | 0.89 | 0.14 | 1.05 | 1 | 10 | 75.1829 | 102.8685 | 93.0509 | 75182.8606 | 102868.5067 | 9.0929e-06 | 0.5875 | 93050.8808
7 | 115 | CONCLUIDO | 7.248 | 13.8 | 9.64 | 17.02 | 0.22 | 34 | 225.85 | 56.94 | 2.75 | 32 | 51.16 | 28089.25 | 123.86 | 2116.23 | 60.66 | 30.45 | 15163.83 | 0.5 | 0.9 | 0.13 | 0.92 | 1 | 10 | 71.7746 | 98.2051 | 88.8326 | 71774.5589 | 98205.1179 | 9.29e-06 | 0.575 | 88832.5593
8 | 115 | CONCLUIDO | 7.4257 | 13.47 | 9.49 | 18.98 | 0.24 | 30 | 226.27 | 56.94 | 3 | 28 | 51.33 | 28140.99 | 119.13 | 2116.05 | 55.4 | 30.45 | 12552.5 | 0.55 | 0.91 | 0.13 | 0.77 | 1 | 10 | 68.1813 | 93.2886 | 84.3853 | 68181.273 | 93288.6257 | 9.5177e-06 | 0.56125 | 84385.2902
9 | 115 | CONCLUIDO | 7.6115 | 13.14 | 9.34 | 21.54 | 0.25 | 26 | 226.69 | 56.94 | 3.25 | 24 | 51.5 | 28192.8 | 113.36 | 2116.11 | 50.91 | 30.45 | 10330.57 | 0.6 | 0.93 | 0.11 | 0.62 | 1 | 10 | 64.3571 | 88.0563 | 79.6523 | 64357.1227 | 88056.2546 | 9.7559e-06 | 0.5475 | 79652.2892
10 | 115 | CONCLUIDO | 7.5364 | 13.27 | 9.51 | 22.83 | 0.27 | 25 | 227.11 | 56.94 | 3.5 | 23 | 51.67 | 28244.66 | 114.33 | 2116.26 | 56.6 | 30.45 | 13179.2 | 0.54 | 0.91 | 0.12 | 0.79 | 1 | 10 | 65.7016 | 89.8958 | 81.3163 | 65701.612 | 89895.8441 | 9.6596e-06 | 0.55292 | 81316.3109
11 | 115 | CONCLUIDO | 7.716 | 12.96 | 9.33 | 25.46 | 0.29 | 22 | 227.53 | 56.94 | 3.75 | 19 | 51.84 | 28296.58 | 108.54 | 2116.47 | 50.6 | 30.45 | 10194.82 | 0.6 | 0.93 | 0.12 | 0.61 | 1 | 10 | 61.9652 | 84.7835 | 76.6919 | 61965.1932 | 84783.5111 | 9.8898e-06 | 0.54 | 76691.8918
12 | 115 | CONCLUIDO | 7.7576 | 12.89 | 9.31 | 26.59 | 0.31 | 21 | 227.95 | 56.94 | 4 | 11 | 52.01 | 28348.56 | 105.49 | 2116.05 | 49.32 | 30.45 | 9562.15 | 0.62 | 0.93 | 0.13 | 0.59 | 1 | 10 | 60.6415 | 82.9723 | 75.0536 | 60641.4787 | 82972.3464 | 9.9432e-06 | 0.53708 | 75053.5822
13 | 115 | CONCLUIDO | 7.7988 | 12.82 | 9.28 | 27.85 | 0.33 | 20 | 228.38 | 56.94 | 4.25 | 1 | 52.18 | 28400.61 | 104.18 | 2116.05 | 48.26 | 30.45 | 9037.27 | 0.63 | 0.93 | 0.14 | 0.56 | 1 | 10 | 59.851 | 81.8908 | 74.0753 | 59851.0248 | 81890.8126 | 9.996e-06 | 0.53417 | 74075.2684
14 | 115 | CONCLUIDO | 7.7961 | 12.83 | 9.29 | 27.87 | 0.35 | 20 | 228.8 | 56.94 | 4.5 | 0 | 52.36 | 28452.71 | 104.24 | 2116.19 | 48.38 | 30.45 | 9096.75 | 0.63 | 0.93 | 0.14 | 0.57 | 1 | 10 | 59.9152 | 81.9786 | 74.1547 | 59915.1695 | 81978.5781 | 9.9925e-06 | 0.53458 | 74154.6577

## RESULTADOS_5
Unnamed: 0 | Volume de calda [L] | STATUS | Capacidade operacional [ha/h] | Tempo de missao [h] | Tempo util [h] | Tempo por voo [min] | Autonomia Projetada [h] | N° Voos | MTOW [kg] | Massa Estrutura [kg] | Combustível [kg] | Abastecimentos | Massa gerador | Potência gerador [W] | Combustível consumido [L] | Calda cons [L] | Distância percorrida [km] | Distância Pulverizando [km] | RTL ACUMULADO[m] | EOC [km/km] | EOC [h/h] | Tempo de manobra [h] | Tempo rtl_rtw [h] | V pulv [m/s] | V desloc [m/s] | Preço Total por ha Simples [R$/ha] | Preço Total por ha Presumido [R$/ha] | Preço Total por ha Real [R$/ha] | Preço Total Simples [R$] | Preço Total Presumido [R$] | Prod CAPEX [ha/R$] | Dias Trabalhados | Preço Total Real [R$]
0 | 35 | CONCLUIDO | 7.3958 | 13.52 | 10.56 | 10.22 | 0.22 | 62 | 80.84 | 35.1 | 1 | 0 | 9.74 | 10204.21 | 64.51 | 2116.48 | 87.97 | 30.45 | 28679.79 | 0.35 | 0.82 | 0.26 | 1.84 | 1 | 10 | 43.1671 | 59.0632 | 53.4263 | 43167.1493 | 59063.198 | 1.5317e-05 | 0.56333 | 53426.2893

## RESULTADOS_8
Unnamed: 0 | Volume de calda [L] | STATUS | Capacidade operacional [ha/h] | Tempo de missao [h] | Tempo util [h] | Tempo por voo [min] | Autonomia Projetada [h] | N° Voos | MTOW [kg] | Massa Estrutura [kg] | Combustível [kg] | Abastecimentos | Massa gerador | Potência gerador [W] | Combustível consumido [L] | Calda cons [L] | Distância percorrida [km] | Distância Pulverizando [km] | RTL ACUMULADO[m] | EOC [km/km] | EOC [h/h] | Tempo de manobra [h] | Tempo rtl_rtw [h] | V pulv [m/s] | V desloc [m/s] | Preço Total por ha Simples [R$/ha] | Preço Total por ha Presumido [R$/ha] | Preço Total por ha Real [R$/ha] | Preço Total Simples [R$] | Preço Total Presumido [R$] | Prod CAPEX [ha/R$] | Dias Trabalhados | Preço Total Real [R$]
0 | 50 | CONCLUIDO | 7.2439 | 13.8 | 10.44 | 10.44 | 0.16 | 60 | 107.41 | 41.65 | 1 | 58 | 14.77 | 13481.73 | 81.58 | 2116.5 | 86.48 | 30.45 | 27942.62 | 0.35 | 0.83 | 0.18 | 1.71 | 1 | 10 | 52.1033 | 71.29 | 64.4862 | 52103.2805 | 71290.007 | 1.2992e-05 | 0.575 | 64486.1888
1 | 50 | CONCLUIDO | 7.6527 | 13.07 | 10.03 | 13.37 | 0.2 | 45 | 107.73 | 41.65 | 1.25 | 14 | 14.83 | 13520.81 | 72.83 | 2116.26 | 71.93 | 30.45 | 20744.59 | 0.42 | 0.86 | 0.19 | 1.31 | 1 | 10 | 45.9307 | 62.8444 | 56.8466 | 45930.6955 | 62844.4039 | 1.3725e-05 | 0.54458 | 56846.6222
2 | 50 | CONCLUIDO | 7.6764 | 13.03 | 10.01 | 13.65 | 0.24 | 44 | 108.05 | 41.65 | 1.5 | 0 | 14.9 | 13559.91 | 72.41 | 2116.27 | 70.87 | 30.45 | 20217.59 | 0.43 | 0.86 | 0.21 | 1.29 | 1 | 10 | 45.6267 | 62.4285 | 56.4704 | 45626.7478 | 62428.5292 | 1.3768e-05 | 0.54292 | 56470.438

## RESULTADOS_3
Unnamed: 0 | Volume de calda [L] | STATUS | Capacidade operacional [ha/h] | Tempo de missao [h] | Tempo util [h] | Tempo por voo [min] | Autonomia Projetada [h] | N° Voos | MTOW [kg] | Massa Estrutura [kg] | Combustível [kg] | Abastecimentos | Massa gerador | Potência gerador [W] | Combustível consumido [L] | Calda cons [L] | Distância percorrida [km] | Distância Pulverizando [km] | RTL ACUMULADO[m] | EOC [km/km] | EOC [h/h] | Tempo de manobra [h] | Tempo rtl_rtw [h] | V pulv [m/s] | V desloc [m/s] | Preço Total por ha Simples [R$/ha] | Preço Total por ha Presumido [R$/ha] | Preço Total por ha Real [R$/ha] | Preço Total Simples [R$] | Preço Total Presumido [R$] | Prod CAPEX [ha/R$] | Dias Trabalhados | Preço Total Real [R$]
0 | 25 | CONCLUIDO | 7.0092 | 14.27 | 11.28 | 7.87 | 0.28 | 86 | 61.76 | 28.92 | 1 | 0 | 6.84 | 7851.41 | 58.79 | 2116.67 | 110.26 | 30.45 | 39705.07 | 0.28 | 0.77 | 0.33 | 2.55 | 1 | 10 | 42.3324 | 57.9211 | 52.3932 | 42332.427 | 57921.0942 | 1.6626e-05 | 0.59458 | 52393.1863

## RESULTADOS_15
Unnamed: 0 | Volume de calda [L] | STATUS | Capacidade operacional [ha/h] | Tempo de missao [h] | Tempo util [h] | Tempo por voo [min] | Autonomia Projetada [h] | N° Voos | MTOW [kg] | Massa Estrutura [kg] | Combustível [kg] | Abastecimentos | Massa gerador | Potência gerador [W] | Combustível consumido [L] | Calda cons [L] | Distância percorrida [km] | Distância Pulverizando [km] | RTL ACUMULADO[m] | EOC [km/km] | EOC [h/h] | Tempo de manobra [h] | Tempo rtl_rtw [h] | V pulv [m/s] | V desloc [m/s] | Preço Total por ha Simples [R$/ha] | Preço Total por ha Presumido [R$/ha] | Preço Total por ha Real [R$/ha] | Preço Total Simples [R$] | Preço Total Presumido [R$] | Prod CAPEX [ha/R$] | Dias Trabalhados | Preço Total Real [R$]
0 | 85 | CONCLUIDO | 5.7207 | 17.48 | 11.69 | 6.94 | 0.11 | 101 | 167.88 | 51.39 | 1 | 99 | 30.49 | 20939.59 | 138.37 | 2116.5 | 127.56 | 30.45 | 48279.38 | 0.24 | 0.74 | 0.24 | 2.96 | 1 | 10 | 98.8834 | 135.2966 | 122.3841 | 98883.4141 | 135296.6496 | 8.2832e-06 | 0.72833 | 122384.1272
1 | 85 | CONCLUIDO | 6.383 | 15.67 | 10.82 | 8.89 | 0.13 | 73 | 168.25 | 51.39 | 1.25 | 71 | 30.6 | 20984.25 | 124.52 | 2116.35 | 99.11 | 30.45 | 34196.04 | 0.31 | 0.8 | 0.2 | 2.1 | 1 | 10 | 81.3328 | 111.2831 | 100.6624 | 81332.7694 | 111283.0833 | 9.2422e-06 | 0.65292 | 100662.382
2 | 85 | CONCLUIDO | 6.8256 | 14.65 | 10.35 | 10.89 | 0.16 | 57 | 168.61 | 51.39 | 1.5 | 55 | 30.71 | 21028.94 | 115.57 | 2116.54 | 83.59 | 30.45 | 26513 | 0.36 | 0.84 | 0.17 | 1.62 | 1 | 10 | 71.8666 | 98.331 | 88.9464 | 71866.5605 | 98330.9986 | 9.8831e-06 | 0.61042 | 88946.4261
3 | 85 | CONCLUIDO | 7.1716 | 13.94 | 10.01 | 13.06 | 0.18 | 46 | 168.97 | 51.39 | 1.75 | 44 | 30.83 | 21073.68 | 107.85 | 2116.49 | 72.63 | 30.45 | 21087.85 | 0.42 | 0.86 | 0.16 | 1.29 | 1 | 10 | 65.0965 | 89.0679 | 80.5674 | 65096.51 | 89067.9168 | 1.0384e-05 | 0.58083 | 80567.3998
4 | 85 | CONCLUIDO | 7.4437 | 13.43 | 9.77 | 15.43 | 0.21 | 38 | 169.33 | 51.39 | 2 | 36 | 30.94 | 21118.46 | 101.57 | 2116.39 | 64.8 | 30.45 | 17215.22 | 0.47 | 0.89 | 0.14 | 1.05 | 1 | 10 | 60.2056 | 82.376 | 74.5141 | 60205.624 | 82375.9908 | 1.0778e-05 | 0.55958 | 74514.1419
5 | 85 | CONCLUIDO | 7.6726 | 13.03 | 9.58 | 17.96 | 0.24 | 32 | 169.7 | 51.39 | 2.25 | 30 | 31.05 | 21163.27 | 94.93 | 2116.18 | 58.42 | 30.45 | 14056.71 | 0.52 | 0.9 | 0.13 | 0.86 | 1 | 10 | 55.957 | 76.5629 | 69.2558 | 55957.0384 | 76562.8886 | 1.1109e-05 | 0.54292 | 69255.834
6 | 85 | CONCLUIDO | 7.9414 | 12.59 | 9.3 | 20.68 | 0.26 | 27 | 170.06 | 51.39 | 2.5 | 13 | 31.17 | 21208.12 | 88.05 | 2116.32 | 48.71 | 30.45 | 9223.8 | 0.63 | 0.93 | 0.14 | 0.58 | 1 | 10 | 51.4468 | 70.3918 | 63.6737 | 51446.8223 | 70391.812 | 1.1499e-05 | 0.52458 | 63673.7163
7 | 85 | CONCLUIDO | 7.9715 | 12.54 | 9.29 | 21.44 | 0.29 | 26 | 170.42 | 51.39 | 2.75 | 0 | 31.28 | 21253.01 | 86.71 | 2116.05 | 48.1 | 30.45 | 8926.4 | 0.63 | 0.93 | 0.14 | 0.57 | 1 | 10 | 50.8292 | 69.5468 | 62.9093 | 50829.2191 | 69546.78 | 1.1542e-05 | 0.5225 | 62909.3329

## RESULTADOS_2
Unnamed: 0 | Volume de calda [L] | STATUS | Capacidade operacional [ha/h] | Tempo de missao [h] | Tempo util [h] | Tempo por voo [min] | Autonomia Projetada [h] | N° Voos | MTOW [kg] | Massa Estrutura [kg] | Combustível [kg] | Abastecimentos | Massa gerador | Potência gerador [W] | Combustível consumido [L] | Calda cons [L] | Distância percorrida [km] | Distância Pulverizando [km] | RTL ACUMULADO[m] | EOC [km/km] | EOC [h/h] | Tempo de manobra [h] | Tempo rtl_rtw [h] | V pulv [m/s] | V desloc [m/s] | Preço Total por ha Simples [R$/ha] | Preço Total por ha Presumido [R$/ha] | Preço Total por ha Real [R$/ha] | Preço Total Simples [R$] | Preço Total Presumido [R$] | Prod CAPEX [ha/R$] | Dias Trabalhados | Preço Total Real [R$]
0 | 20 | CONCLUIDO | 6.6824 | 14.96 | 11.91 | 6.68 | 0.34 | 107 | 51.33 | 24.83 | 1 | 0 | 5.51 | 6564.78 | 55.33 | 2117.56 | 129.91 | 30.45 | 49427.22 | 0.23 | 0.73 | 0.39 | 3.18 | 1 | 10 | 42.4856 | 58.1307 | 52.5828 | 42485.6119 | 58130.6885 | 1.7344e-05 | 0.62333 | 52582.7772

## RESULTADOS_22
Unnamed: 0 | Volume de calda [L] | STATUS | Capacidade operacional [ha/h] | Tempo de missao [h] | Tempo util [h] | Tempo por voo [min] | Autonomia Projetada [h] | N° Voos | MTOW [kg] | Massa Estrutura [kg] | Combustível [kg] | Abastecimentos | Massa gerador | Potência gerador [W] | Combustível consumido [L] | Calda cons [L] | Distância percorrida [km] | Distância Pulverizando [km] | RTL ACUMULADO[m] | EOC [km/km] | EOC [h/h] | Tempo de manobra [h] | Tempo rtl_rtw [h] | V pulv [m/s] | V desloc [m/s] | Preço Total por ha Simples [R$/ha] | Preço Total por ha Presumido [R$/ha] | Preço Total por ha Real [R$/ha] | Preço Total Simples [R$] | Preço Total Presumido [R$] | Prod CAPEX [ha/R$] | Dias Trabalhados | Preço Total Real [R$]
0 | 120 | CONCLUIDO | 4.5006 | 22.22 | 13 | 5.45 | 0.08 | 143 | 232.68 | 57.72 | 1 | 141 | 53.95 | 28931.02 | 196.04 | 2116.95 | 170.63 | 30.45 | 69603.88 | 0.18 | 0.67 | 0.31 | 4.27 | 1 | 10 | 167.9736 | 229.8289 | 207.8943 | 167973.6015 | 229828.8921 | 5.6704e-06 | 0.92583 | 207894.3452
1 | 120 | CONCLUIDO | 5.245 | 19.07 | 11.71 | 6.89 | 0.1 | 102 | 233.1 | 57.72 | 1.25 | 100 | 54.13 | 28983.75 | 174.07 | 2116.44 | 128.25 | 30.45 | 48621.4 | 0.24 | 0.74 | 0.24 | 2.99 | 1 | 10 | 129.6869 | 177.4434 | 160.5084 | 129686.9399 | 177443.3926 | 6.6083e-06 | 0.79458 | 160508.4442
2 | 120 | CONCLUIDO | 5.778 | 17.31 | 11 | 8.35 | 0.11 | 79 | 233.53 | 57.72 | 1.5 | 77 | 54.31 | 29036.54 | 160.99 | 2116.39 | 105.18 | 30.45 | 37198.64 | 0.29 | 0.79 | 0.2 | 2.28 | 1 | 10 | 110.1141 | 150.663 | 136.2839 | 110114.118 | 150662.9941 | 7.2798e-06 | 0.72125 | 136283.9294
3 | 120 | CONCLUIDO | 6.1826 | 16.17 | 10.55 | 9.89 | 0.13 | 64 | 233.96 | 57.72 | 1.75 | 62 | 54.49 | 29089.39 | 152.16 | 2116.28 | 90.39 | 30.45 | 29878.03 | 0.34 | 0.82 | 0.18 | 1.83 | 1 | 10 | 98.1983 | 134.3593 | 121.5362 | 98198.3282 | 134359.2849 | 7.7895e-06 | 0.67375 | 121536.2233
4 | 120 | CONCLUIDO | 6.4789 | 15.43 | 10.27 | 11.41 | 0.15 | 54 | 234.39 | 57.72 | 2 | 52 | 54.67 | 29142.31 | 145.56 | 2116.21 | 81.09 | 30.45 | 25278.06 | 0.38 | 0.84 | 0.17 | 1.54 | 1 | 10 | 90.5071 | 123.8357 | 112.017 | 90507.0562 | 123835.7471 | 8.1629e-06 | 0.64292 | 112017.0372
5 | 120 | CONCLUIDO | 6.7508 | 14.81 | 10.01 | 13.05 | 0.17 | 46 | 234.82 | 57.72 | 2.25 | 44 | 54.85 | 29195.29 | 139.45 | 2116.2 | 72.61 | 30.45 | 21081.21 | 0.42 | 0.87 | 0.15 | 1.29 | 1 | 10 | 84.0166 | 114.9552 | 103.984 | 84016.5778 | 114955.1883 | 8.5054e-06 | 0.61708 | 103984.0265
6 | 120 | CONCLUIDO | 6.9619 | 14.36 | 9.83 | 14.75 | 0.19 | 40 | 235.25 | 57.72 | 2.5 | 38 | 55.03 | 29248.33 | 134.53 | 2116.5 | 66.95 | 30.45 | 18280.35 | 0.45 | 0.88 | 0.14 | 1.11 | 1 | 10 | 79.322 | 108.5319 | 98.1738 | 79322.0455 | 108531.9221 | 8.7714e-06 | 0.59833 | 98173.7878
7 | 120 | CONCLUIDO | 7.1528 | 13.98 | 9.68 | 16.59 | 0.21 | 35 | 235.68 | 57.72 | 2.75 | 33 | 55.21 | 29301.44 | 129.97 | 2116.38 | 61.75 | 30.45 | 15706.26 | 0.49 | 0.89 | 0.14 | 0.96 | 1 | 10 | 75.312 | 103.0452 | 93.2107 | 75311.9781 | 103045.1709 | 9.0119e-06 | 0.5825 | 93210.6844
8 | 120 | CONCLUIDO | 7.3142 | 13.67 | 9.55 | 18.49 | 0.23 | 31 | 236.11 | 57.72 | 3 | 29 | 55.39 | 29354.61 | 125.43 | 2116.25 | 57.59 | 30.45 | 13642.68 | 0.53 | 0.91 | 0.13 | 0.83 | 1 | 10 | 71.8489 | 98.3068 | 88.9245 | 71848.8808 | 98306.8085 | 9.2153e-06 | 0.56958 | 88924.5447
9 | 120 | CONCLUIDO | 7.4975 | 13.34 | 9.35 | 20.04 | 0.24 | 28 | 236.54 | 57.72 | 3.25 | 26 | 55.57 | 29407.85 | 119.94 | 2116.05 | 50.82 | 30.45 | 10273.85 | 0.6 | 0.93 | 0.12 | 0.63 | 1 | 10 | 67.8644 | 92.8551 | 83.9932 | 67864.4484 | 92855.1322 | 9.4462e-06 | 0.55583 | 83993.1687
10 | 120 | CONCLUIDO | 7.4303 | 13.46 | 9.56 | 22.07 | 0.26 | 26 | 236.98 | 57.72 | 3.5 | 24 | 55.75 | 29461.15 | 120.71 | 2116.23 | 59.15 | 30.45 | 14449.88 | 0.51 | 0.91 | 0.11 | 0.84 | 1 | 10 | 69.2325 | 94.727 | 85.6864 | 69232.4992 | 94726.9598 | 9.3615e-06 | 0.56083 | 85686.3517
11 | 120 | CONCLUIDO | 7.617 | 13.13 | 9.37 | 24.45 | 0.28 | 23 | 237.41 | 57.72 | 3.75 | 21 | 55.93 | 29514.51 | 115.04 | 2116.27 | 51.81 | 30.45 | 10793.07 | 0.59 | 0.92 | 0.12 | 0.65 | 1 | 10 | 65.3081 | 89.3574 | 80.8293 | 65308.0955 | 89357.4175 | 9.5968e-06 | 0.54708 | 80829.271
12 | 120 | CONCLUIDO | 7.7114 | 12.97 | 9.3 | 26.58 | 0.3 | 21 | 237.84 | 57.72 | 4 | 18 | 56.12 | 29567.95 | 110.8 | 2116.25 | 49.51 | 30.45 | 9656.65 | 0.61 | 0.93 | 0.12 | 0.58 | 1 | 10 | 63.0272 | 86.2366 | 78.0063 | 63027.2318 | 86236.6391 | 9.7157e-06 | 0.54042 | 78006.3353
13 | 120 | CONCLUIDO | 7.7548 | 12.9 | 9.28 | 27.83 | 0.32 | 20 | 238.28 | 57.72 | 4.25 | 12 | 56.3 | 29621.44 | 108.02 | 2116.44 | 48.38 | 30.45 | 9095.94 | 0.63 | 0.93 | 0.12 | 0.55 | 1 | 10 | 61.7676 | 84.5132 | 76.4474 | 61767.633 | 84513.2005 | 9.7704e-06 | 0.5375 | 76447.3793
14 | 120 | CONCLUIDO | 7.802 | 12.82 | 9.24 | 29.19 | 0.34 | 19 | 238.71 | 57.72 | 4.5 | 2 | 56.49 | 29675.01 | 106.96 | 2116.05 | 47.1 | 30.45 | 8462.03 | 0.65 | 0.94 | 0.13 | 0.52 | 1 | 10 | 60.9779 | 83.4326 | 75.4699 | 60977.8752 | 83432.619 | 9.8299e-06 | 0.53417 | 75469.9269
15 | 120 | CONCLUIDO | 7.7968 | 12.83 | 9.25 | 29.21 | 0.35 | 19 | 239.14 | 57.72 | 4.75 | 0 | 56.67 | 29728.63 | 107.16 | 2116.16 | 47.24 | 30.45 | 8527.57 | 0.64 | 0.94 | 0.13 | 0.53 | 1 | 10 | 61.1038 | 83.6049 | 75.6257 | 61103.7689 | 83604.8724 | 9.8233e-06 | 0.53458 | 75625.7407

## RESULTADOS_27
Unnamed: 0 | Volume de calda [L] | STATUS | Capacidade operacional [ha/h] | Tempo de missao [h] | Tempo util [h] | Tempo por voo [min] | Autonomia Projetada [h] | N° Voos | MTOW [kg] | Massa Estrutura [kg] | Combustível [kg] | Abastecimentos | Massa gerador | Potência gerador [W] | Combustível consumido [L] | Calda cons [L] | Distância percorrida [km] | Distância Pulverizando [km] | RTL ACUMULADO[m] | EOC [km/km] | EOC [h/h] | Tempo de manobra [h] | Tempo rtl_rtw [h] | V pulv [m/s] | V desloc [m/s] | Preço Total por ha Simples [R$/ha] | Preço Total por ha Presumido [R$/ha] | Preço Total por ha Real [R$/ha] | Preço Total Simples [R$] | Preço Total Presumido [R$] | Prod CAPEX [ha/R$] | Dias Trabalhados | Preço Total Real [R$]
0 | 145 | CONCLUIDO | 3.7251 | 26.84 | 14.2 | 4.73 | 0.06 | 180 | 285.18 | 61.2 | 1 | 178 | 77.98 | 35406.83 | 246.42 | 2117.83 | 209.84 | 30.45 | 89024.74 | 0.15 | 0.61 | 0.37 | 5.47 | 1 | 10 | 246.9983 | 337.9539 | 305.7001 | 246998.2756 | 337953.9374 | 4.3484e-06 | 1.1183 | 305700.088
1 | 145 | CONCLUIDO | 4.522 | 22.11 | 12.43 | 5.97 | 0.08 | 125 | 285.68 | 61.2 | 1.25 | 123 | 78.24 | 35468.6 | 213.52 | 2116.49 | 151.86 | 30.45 | 60307.59 | 0.2 | 0.7 | 0.28 | 3.71 | 1 | 10 | 178.3016 | 243.9601 | 220.6769 | 178301.5654 | 243960.0679 | 5.2786e-06 | 0.92125 | 220676.8614
2 | 145 | CONCLUIDO | 5.0867 | 19.66 | 11.54 | 7.21 | 0.09 | 96 | 286.19 | 61.2 | 1.5 | 94 | 78.49 | 35530.47 | 196.23 | 2116.43 | 122.38 | 30.45 | 45714.07 | 0.25 | 0.75 | 0.24 | 2.81 | 1 | 10 | 146.9755 | 201.0983 | 181.9058 | 146975.4654 | 201098.3158 | 5.9378e-06 | 0.81917 | 181905.7748
3 | 145 | CONCLUIDO | 5.539 | 18.05 | 10.96 | 8.54 | 0.11 | 77 | 286.69 | 61.2 | 1.75 | 75 | 78.74 | 35592.57 | 184.4 | 2116.56 | 103.53 | 30.45 | 36382.99 | 0.29 | 0.79 | 0.21 | 2.23 | 1 | 10 | 127.8401 | 174.9164 | 158.2226 | 127840.0529 | 174916.4002 | 6.4658e-06 | 0.75208 | 158222.6245
4 | 145 | CONCLUIDO | 5.8704 | 17.03 | 10.58 | 9.77 | 0.12 | 65 | 287.19 | 61.2 | 2 | 63 | 78.99 | 35654.65 | 176.22 | 2116.29 | 91.49 | 30.45 | 30426.59 | 0.33 | 0.82 | 0.18 | 1.86 | 1 | 10 | 116.0434 | 158.7757 | 143.6224 | 116043.4082 | 158775.7106 | 6.8526e-06 | 0.70958 | 143622.3796
5 | 145 | CONCLUIDO | 6.1432 | 16.28 | 10.31 | 11.05 | 0.14 | 56 | 287.7 | 61.2 | 2.25 | 54 | 79.25 | 35716.83 | 169.95 | 2116.56 | 82.45 | 30.45 | 25950.16 | 0.37 | 0.84 | 0.17 | 1.59 | 1 | 10 | 107.6099 | 147.2366 | 133.1845 | 107609.8765 | 147236.5804 | 7.1711e-06 | 0.67833 | 133184.5278
6 | 145 | CONCLUIDO | 6.3684 | 15.7 | 10.11 | 12.38 | 0.15 | 49 | 288.2 | 61.2 | 2.5 | 47 | 79.5 | 35779.11 | 164.87 | 2116.3 | 75.91 | 30.45 | 22717.02 | 0.4 | 0.86 | 0.16 | 1.39 | 1 | 10 | 101.2954 | 138.5969 | 125.3694 | 101295.4208 | 138596.8636 | 7.434e-06 | 0.65417 | 125369.3735
7 | 145 | CONCLUIDO | 6.583 | 15.19 | 9.92 | 13.85 | 0.17 | 43 | 288.71 | 61.2 | 2.75 | 41 | 79.76 | 35841.5 | 160 | 2116.37 | 69.88 | 30.45 | 19728.51 | 0.44 | 0.87 | 0.15 | 1.2 | 1 | 10 | 95.6736 | 130.9049 | 118.4115 | 95673.6143 | 130904.8599 | 7.6845e-06 | 0.63292 | 118411.4838
8 | 145 | CONCLUIDO | 6.731 | 14.86 | 9.81 | 15.09 | 0.18 | 39 | 289.21 | 61.2 | 3 | 37 | 80.02 | 35903.99 | 155.89 | 2116.09 | 66.07 | 30.45 | 17845.48 | 0.46 | 0.88 | 0.14 | 1.09 | 1 | 10 | 91.7978 | 125.6018 | 113.6146 | 91797.8122 | 125601.8165 | 7.8572e-06 | 0.61917 | 113614.5554
9 | 145 | CONCLUIDO | 6.8861 | 14.52 | 9.69 | 16.61 | 0.2 | 35 | 289.72 | 61.2 | 3.25 | 33 | 80.27 | 35966.59 | 152.27 | 2116.31 | 62.03 | 30.45 | 15845 | 0.49 | 0.89 | 0.14 | 0.96 | 1 | 10 | 88.1389 | 120.5955 | 109.0861 | 88138.895 | 120595.5245 | 8.0383e-06 | 0.605 | 109086.0569
10 | 145 | CONCLUIDO | 7.0145 | 14.26 | 9.58 | 17.97 | 0.21 | 32 | 290.23 | 61.2 | 3.5 | 30 | 80.53 | 36029.29 | 148.54 | 2116.27 | 58.53 | 30.45 | 14109.64 | 0.52 | 0.9 | 0.13 | 0.86 | 1 | 10 | 84.9538 | 116.2376 | 105.144 | 84953.8274 | 116237.5746 | 8.1882e-06 | 0.59417 | 105144.0236
11 | 145 | CONCLUIDO | 7.1605 | 13.97 | 9.45 | 19.56 | 0.23 | 29 | 290.74 | 61.2 | 3.75 | 27 | 80.79 | 36092.1 | 144.62 | 2116.25 | 54.11 | 30.45 | 11915.12 | 0.56 | 0.92 | 0.13 | 0.73 | 1 | 10 | 81.5637 | 111.599 | 100.9481 | 81563.6563 | 111598.9929 | 8.3586e-06 | 0.58208 | 100948.1417
12 | 145 | CONCLUIDO | 7.2691 | 13.76 | 9.35 | 20.78 | 0.24 | 27 | 291.25 | 61.2 | 4 | 25 | 81.05 | 36155.02 | 140.4 | 2116.27 | 51.4 | 30.45 | 10570.17 | 0.59 | 0.93 | 0.11 | 0.63 | 1 | 10 | 78.6866 | 107.6625 | 97.3874 | 78686.6477 | 107662.5428 | 8.4854e-06 | 0.57333 | 97387.3808
13 | 145 | CONCLUIDO | 7.2698 | 13.76 | 9.46 | 22.7 | 0.26 | 25 | 291.76 | 61.2 | 4.25 | 23 | 81.31 | 36218.04 | 141.23 | 2116.09 | 54.9 | 30.45 | 12331.66 | 0.55 | 0.92 | 0.12 | 0.74 | 1 | 10 | 79.2526 | 108.437 | 98.0879 | 79252.6416 | 108436.9607 | 8.4862e-06 | 0.57333 | 98087.8893
14 | 145 | CONCLUIDO | 7.3774 | 13.56 | 9.37 | 24.43 | 0.27 | 23 | 292.27 | 61.2 | 4.5 | 21 | 81.57 | 36281.16 | 137.64 | 2116.05 | 51.77 | 30.45 | 10776.78 | 0.59 | 0.92 | 0.12 | 0.65 | 1 | 10 | 76.6964 | 104.9394 | 94.9242 | 76696.4215 | 104939.4275 | 8.6118e-06 | 0.565 | 94924.1559
15 | 145 | CONCLUIDO | 7.4187 | 13.48 | 9.34 | 25.49 | 0.29 | 22 | 292.79 | 61.2 | 4.75 | 20 | 81.84 | 36344.4 | 135.34 | 2116.08 | 51.08 | 30.45 | 10433.58 | 0.6 | 0.93 | 0.12 | 0.62 | 1 | 10 | 75.4444 | 103.2264 | 93.3746 | 75444.4021 | 103226.3594 | 8.66e-06 | 0.56167 | 93374.5805
16 | 145 | CONCLUIDO | 7.5205 | 13.3 | 9.27 | 27.81 | 0.3 | 20 | 293.3 | 61.2 | 5 | 18 | 82.1 | 36407.75 | 131.72 | 2116.23 | 48.62 | 30.45 | 9213.43 | 0.63 | 0.93 | 0.11 | 0.55 | 1 | 10 | 73.0919 | 100.0076 | 90.463 | 73091.9174 | 100007.586 | 8.7788e-06 | 0.55417 | 90463.0023
17 | 145 | CONCLUIDO | 7.5703 | 13.21 | 9.24 | 29.17 | 0.32 | 19 | 293.81 | 61.2 | 5.25 | 17 | 82.36 | 36471.2 | 129.31 | 2116.05 | 47.5 | 30.45 | 8661.18 | 0.64 | 0.94 | 0.11 | 0.52 | 1 | 10 | 71.7694 | 98.1981 | 88.8262 | 71769.4154 | 98198.0804 | 8.837e-06 | 0.55042 | 88826.1934
18 | 145 | CONCLUIDO | 7.6092 | 13.14 | 9.22 | 30.74 | 0.33 | 18 | 294.33 | 61.2 | 5.5 | 16 | 82.63 | 36534.76 | 126.67 | 2116.05 | 47.15 | 30.45 | 8488.31 | 0.65 | 0.94 | 0.11 | 0.5 | 1 | 10 | 70.5163 | 96.4835 | 87.2752 | 70516.2817 | 96483.4875 | 8.8824e-06 | 0.5475 | 87275.2389
19 | 145 | CONCLUIDO | 7.6615 | 13.05 | 9.19 | 32.42 | 0.35 | 17 | 294.84 | 61.2 | 5.75 | 12 | 82.9 | 36598.44 | 123.38 | 2116.21 | 45.73 | 30.45 | 7784.06 | 0.67 | 0.94 | 0.11 | 0.47 | 1 | 10 | 68.9267 | 94.3085 | 85.3079 | 68926.6949 | 94308.5448 | 8.9434e-06 | 0.54375 | 85307.8696
20 | 145 | CONCLUIDO | 7.7129 | 12.97 | 9.15 | 34.33 | 0.36 | 16 | 295.36 | 61.2 | 6 | 7 | 83.16 | 36662.22 | 121.54 | 2116.17 | 44.48 | 30.45 | 7164.2 | 0.68 | 0.95 | 0.12 | 0.43 | 1 | 10 | 67.7987 | 92.7651 | 83.9117 | 67798.6599 | 92765.1176 | 9.0034e-06 | 0.54042 | 83911.745
21 | 145 | CONCLUIDO | 7.7055 | 12.98 | 9.17 | 34.37 | 0.38 | 16 | 295.88 | 61.2 | 6.25 | 1 | 83.43 | 36726.12 | 121.85 | 2116.2 | 44.57 | 30.45 | 7208.37 | 0.68 | 0.94 | 0.12 | 0.45 | 1 | 10 | 68.0099 | 93.0542 | 84.1732 | 68009.9423 | 93054.2034 | 8.9948e-06 | 0.54083 | 84173.2408
22 | 145 | CONCLUIDO | 7.7028 | 12.98 | 9.17 | 34.39 | 0.39 | 16 | 296.4 | 61.2 | 6.5 | 0 | 83.7 | 36790.13 | 121.99 | 2116.2 | 44.7 | 30.45 | 7273.55 | 0.68 | 0.94 | 0.12 | 0.45 | 1 | 10 | 68.0755 | 93.1439 | 84.2544 | 68075.49 | 93143.8887 | 8.9916e-06 | 0.54083 | 84254.3667

## RESULTADOS_11
Unnamed: 0 | Volume de calda [L] | STATUS | Capacidade operacional [ha/h] | Tempo de missao [h] | Tempo util [h] | Tempo por voo [min] | Autonomia Projetada [h] | N° Voos | MTOW [kg] | Massa Estrutura [kg] | Combustível [kg] | Abastecimentos | Massa gerador | Potência gerador [W] | Combustível consumido [L] | Calda cons [L] | Distância percorrida [km] | Distância Pulverizando [km] | RTL ACUMULADO[m] | EOC [km/km] | EOC [h/h] | Tempo de manobra [h] | Tempo rtl_rtw [h] | V pulv [m/s] | V desloc [m/s] | Preço Total por ha Simples [R$/ha] | Preço Total por ha Presumido [R$/ha] | Preço Total por ha Real [R$/ha] | Preço Total Simples [R$] | Preço Total Presumido [R$] | Prod CAPEX [ha/R$] | Dias Trabalhados | Preço Total Real [R$]
0 | 65 | CONCLUIDO | 6.5433 | 15.28 | 10.98 | 8.45 | 0.13 | 78 | 133.21 | 46.47 | 1 | 76 | 20.75 | 16663.42 | 106.85 | 2116.15 | 104.71 | 30.45 | 36971.93 | 0.29 | 0.79 | 0.2 | 2.26 | 1 | 10 | 70.4212 | 96.3533 | 87.1575 | 70421.1603 | 96353.3383 | 1.0557e-05 | 0.63667 | 87157.5109
1 | 65 | CONCLUIDO | 7.1378 | 14.01 | 10.31 | 11.04 | 0.17 | 56 | 133.55 | 46.47 | 1.25 | 54 | 20.83 | 16704.7 | 95.38 | 2116.46 | 82.37 | 30.45 | 25907.71 | 0.37 | 0.84 | 0.17 | 1.58 | 1 | 10 | 59.4276 | 81.3114 | 73.5512 | 59427.5878 | 81311.4473 | 1.1516e-05 | 0.58375 | 73551.1969
2 | 65 | CONCLUIDO | 7.5339 | 13.27 | 9.92 | 13.85 | 0.2 | 43 | 133.88 | 46.47 | 1.5 | 41 | 20.91 | 16746.01 | 86.72 | 2116.49 | 69.6 | 30.45 | 19591.75 | 0.44 | 0.87 | 0.15 | 1.2 | 1 | 10 | 52.8434 | 72.3027 | 65.4022 | 52843.4214 | 72302.7005 | 1.2155e-05 | 0.55292 | 65402.2322
3 | 65 | CONCLUIDO | 7.7872 | 12.84 | 9.71 | 16.64 | 0.23 | 35 | 134.22 | 46.47 | 1.75 | 17 | 21 | 16787.35 | 80.25 | 2116.25 | 61.99 | 30.45 | 15825.95 | 0.49 | 0.89 | 0.16 | 0.99 | 1 | 10 | 48.7679 | 66.7263 | 60.3581 | 48767.8633 | 66726.3421 | 1.2564e-05 | 0.535 | 60358.0736
4 | 65 | CONCLUIDO | 7.799 | 12.82 | 9.72 | 17.15 | 0.26 | 34 | 134.55 | 46.47 | 2 | 0 | 21.09 | 16828.84 | 79.62 | 2116.44 | 61.75 | 30.45 | 15711.2 | 0.49 | 0.89 | 0.18 | 0.99 | 1 | 10 | 48.5183 | 66.3849 | 60.0492 | 48518.2921 | 66384.8677 | 1.2583e-05 | 0.53417 | 60049.1891

## RESULTADOS_24
Unnamed: 0 | Volume de calda [L] | STATUS | Capacidade operacional [ha/h] | Tempo de missao [h] | Tempo util [h] | Tempo por voo [min] | Autonomia Projetada [h] | N° Voos | MTOW [kg] | Massa Estrutura [kg] | Combustível [kg] | Abastecimentos | Massa gerador | Potência gerador [W] | Combustível consumido [L] | Calda cons [L] | Distância percorrida [km] | Distância Pulverizando [km] | RTL ACUMULADO[m] | EOC [km/km] | EOC [h/h] | Tempo de manobra [h] | Tempo rtl_rtw [h] | V pulv [m/s] | V desloc [m/s] | Preço Total por ha Simples [R$/ha] | Preço Total por ha Presumido [R$/ha] | Preço Total por ha Real [R$/ha] | Preço Total Simples [R$] | Preço Total Presumido [R$] | Prod CAPEX [ha/R$] | Dias Trabalhados | Preço Total Real [R$]
0 | 130 | CONCLUIDO | 4.1792 | 23.93 | 13.45 | 5.14 | 0.07 | 157 | 252.85 | 59.19 | 1 | 155 | 62.65 | 31418.63 | 215.01 | 2117.21 | 185.32 | 30.45 | 76879.62 | 0.16 | 0.64 | 0.33 | 4.72 | 1 | 10 | 195.7082 | 267.7765 | 242.2203 | 195708.1503 | 267776.5253 | 5.0981e-06 | 0.99708 | 242220.3095
1 | 130 | CONCLUIDO | 4.9672 | 20.13 | 11.95 | 6.52 | 0.09 | 110 | 253.3 | 59.19 | 1.25 | 108 | 62.86 | 31474.5 | 188.6 | 2116.71 | 136.12 | 30.45 | 52516.41 | 0.22 | 0.72 | 0.26 | 3.23 | 1 | 10 | 146.3021 | 200.1769 | 181.0723 | 146302.0501 | 200176.9194 | 6.0594e-06 | 0.83875 | 181072.3151
2 | 130 | CONCLUIDO | 5.5132 | 18.14 | 11.18 | 7.89 | 0.11 | 85 | 253.75 | 59.19 | 1.5 | 83 | 63.06 | 31530.44 | 174.15 | 2116.65 | 110.75 | 30.45 | 39953.04 | 0.27 | 0.77 | 0.22 | 2.46 | 1 | 10 | 122.9602 | 168.2395 | 152.183 | 122960.1509 | 168239.5031 | 6.7255e-06 | 0.75583 | 152182.9611
3 | 130 | CONCLUIDO | 5.9256 | 16.88 | 10.7 | 9.3 | 0.12 | 69 | 254.21 | 59.19 | 1.75 | 67 | 63.26 | 31586.46 | 164.61 | 2116.29 | 95.34 | 30.45 | 32331.65 | 0.32 | 0.81 | 0.19 | 1.98 | 1 | 10 | 109.064 | 149.2261 | 134.9842 | 109063.9602 | 149226.1219 | 7.2286e-06 | 0.70333 | 134984.1902
4 | 130 | CONCLUIDO | 6.2464 | 16.01 | 10.37 | 10.73 | 0.14 | 58 | 254.66 | 59.19 | 2 | 56 | 63.47 | 31642.55 | 157.35 | 2116.29 | 84.36 | 30.45 | 26894.75 | 0.36 | 0.84 | 0.17 | 1.65 | 1 | 10 | 99.7138 | 136.4329 | 123.4119 | 99713.8474 | 136432.8851 | 7.6199e-06 | 0.66708 | 123411.922
5 | 130 | CONCLUIDO | 6.4926 | 15.4 | 10.15 | 12.18 | 0.16 | 50 | 255.12 | 59.19 | 2.25 | 48 | 63.67 | 31698.72 | 152.02 | 2116.2 | 77.57 | 30.45 | 23541.34 | 0.39 | 0.85 | 0.15 | 1.43 | 1 | 10 | 93.3507 | 127.7265 | 115.5364 | 93350.6548 | 127726.4842 | 7.9202e-06 | 0.64167 | 115536.4478
6 | 130 | CONCLUIDO | 6.7052 | 14.91 | 9.96 | 13.58 | 0.17 | 44 | 255.57 | 59.19 | 2.5 | 42 | 63.88 | 31754.97 | 146.96 | 2116.14 | 71.02 | 30.45 | 20296.49 | 0.43 | 0.87 | 0.15 | 1.24 | 1 | 10 | 88.0671 | 120.4973 | 108.9972 | 88067.0814 | 120497.2661 | 8.1796e-06 | 0.62125 | 108997.1761
7 | 130 | CONCLUIDO | 6.9292 | 14.43 | 9.77 | 15.42 | 0.19 | 38 | 256.03 | 59.19 | 2.75 | 36 | 64.09 | 31811.29 | 141.77 | 2116.26 | 64.65 | 30.45 | 17139.02 | 0.47 | 0.89 | 0.14 | 1.05 | 1 | 10 | 82.9294 | 113.4677 | 102.6385 | 82929.4154 | 113467.6847 | 8.4528e-06 | 0.60125 | 102638.4882
8 | 130 | CONCLUIDO | 7.0877 | 14.11 | 9.64 | 17.01 | 0.21 | 34 | 256.49 | 59.19 | 3 | 32 | 64.29 | 31867.69 | 137.66 | 2116.18 | 60.68 | 30.45 | 15176.35 | 0.5 | 0.9 | 0.13 | 0.92 | 1 | 10 | 79.3532 | 108.5746 | 98.2124 | 79353.2136 | 108574.5677 | 8.6462e-06 | 0.58792 | 98212.3633
9 | 130 | CONCLUIDO | 7.2128 | 13.86 | 9.54 | 18.47 | 0.23 | 31 | 256.95 | 59.19 | 3.25 | 29 | 64.5 | 31924.29 | 134.05 | 2116.2 | 57.31 | 30.45 | 13506.35 | 0.53 | 0.91 | 0.13 | 0.82 | 1 | 10 | 76.5226 | 104.7016 | 94.709 | 76522.5995 | 104701.5966 | 8.7988e-06 | 0.5775 | 94709.0232
10 | 130 | CONCLUIDO | 7.3974 | 13.52 | 9.34 | 20.02 | 0.24 | 28 | 257.41 | 59.19 | 3.5 | 26 | 64.71 | 31980.84 | 128.17 | 2116.2 | 50.62 | 30.45 | 10177.1 | 0.6 | 0.93 | 0.12 | 0.62 | 1 | 10 | 72.2122 | 98.8039 | 89.3742 | 72212.2119 | 98803.934 | 9.024e-06 | 0.56333 | 89374.2252
11 | 130 | CONCLUIDO | 7.3424 | 13.62 | 9.54 | 22.02 | 0.26 | 26 | 257.86 | 59.19 | 3.75 | 24 | 64.92 | 32037.48 | 129.38 | 2116.12 | 58.43 | 30.45 | 14088.23 | 0.52 | 0.91 | 0.11 | 0.82 | 1 | 10 | 73.6544 | 100.7772 | 91.1592 | 73654.4062 | 100777.208 | 8.9569e-06 | 0.5675 | 91159.1727
12 | 130 | CONCLUIDO | 7.4574 | 13.41 | 9.43 | 23.58 | 0.28 | 24 | 258.32 | 59.19 | 4 | 22 | 65.13 | 32094.19 | 125.66 | 2116.18 | 53.96 | 30.45 | 11864.2 | 0.56 | 0.92 | 0.12 | 0.71 | 1 | 10 | 71.0518 | 97.2162 | 87.938 | 71051.7935 | 97216.1984 | 9.0972e-06 | 0.55875 | 87938.0209
13 | 130 | CONCLUIDO | 7.5578 | 13.23 | 9.35 | 25.5 | 0.29 | 22 | 258.78 | 59.19 | 4.25 | 20 | 65.34 | 32150.98 | 121.89 | 2116.14 | 51.21 | 30.45 | 10499.11 | 0.59 | 0.93 | 0.12 | 0.63 | 1 | 10 | 68.7163 | 94.0206 | 85.0474 | 68716.2664 | 94020.6272 | 9.2197e-06 | 0.55125 | 85047.4305
14 | 130 | CONCLUIDO | 7.6555 | 13.06 | 9.28 | 27.84 | 0.31 | 20 | 259.25 | 59.19 | 4.5 | 18 | 65.55 | 32207.85 | 117.86 | 2116.05 | 48.82 | 30.45 | 9313.81 | 0.62 | 0.93 | 0.11 | 0.56 | 1 | 10 | 66.4077 | 90.8619 | 82.1902 | 66407.6825 | 90861.9209 | 9.3388e-06 | 0.54417 | 82190.1867
15 | 130 | CONCLUIDO | 7.7043 | 12.98 | 9.25 | 29.2 | 0.33 | 19 | 259.71 | 59.19 | 4.75 | 14 | 65.76 | 32264.79 | 114.48 | 2116.14 | 47.58 | 30.45 | 8701.41 | 0.64 | 0.94 | 0.12 | 0.53 | 1 | 10 | 64.8608 | 88.7454 | 80.2756 | 64860.7743 | 88745.3728 | 9.3984e-06 | 0.54083 | 80275.639
16 | 130 | CONCLUIDO | 7.7474 | 12.91 | 9.22 | 30.74 | 0.34 | 18 | 260.17 | 59.19 | 5 | 4 | 65.98 | 32321.82 | 113.19 | 2116.28 | 46.39 | 30.45 | 8112.32 | 0.66 | 0.94 | 0.13 | 0.5 | 1 | 10 | 64.0314 | 87.6106 | 79.2492 | 64031.4157 | 87610.6078 | 9.4509e-06 | 0.53792 | 79249.1744
17 | 130 | CONCLUIDO | 7.7354 | 12.93 | 9.24 | 30.81 | 0.36 | 18 | 260.63 | 59.19 | 5.25 | 0 | 66.19 | 32378.93 | 113.11 | 2116.05 | 46.95 | 30.45 | 8390.03 | 0.65 | 0.94 | 0.13 | 0.52 | 1 | 10 | 64.1526 | 87.7764 | 79.3991 | 64152.5861 | 87776.3985 | 9.4363e-06 | 0.53875 | 79399.1422

## RESULTADOS_13
Unnamed: 0 | Volume de calda [L] | STATUS | Capacidade operacional [ha/h] | Tempo de missao [h] | Tempo util [h] | Tempo por voo [min] | Autonomia Projetada [h] | N° Voos | MTOW [kg] | Massa Estrutura [kg] | Combustível [kg] | Abastecimentos | Massa gerador | Potência gerador [W] | Combustível consumido [L] | Calda cons [L] | Distância percorrida [km] | Distância Pulverizando [km] | RTL ACUMULADO[m] | EOC [km/km] | EOC [h/h] | Tempo de manobra [h] | Tempo rtl_rtw [h] | V pulv [m/s] | V desloc [m/s] | Preço Total por ha Simples [R$/ha] | Preço Total por ha Presumido [R$/ha] | Preço Total por ha Real [R$/ha] | Preço Total Simples [R$] | Preço Total Presumido [R$] | Prod CAPEX [ha/R$] | Dias Trabalhados | Preço Total Real [R$]
0 | 75 | CONCLUIDO | 6.11 | 16.37 | 11.34 | 7.56 | 0.12 | 90 | 150.44 | 49.1 | 1 | 88 | 25.34 | 18787.76 | 122.86 | 2116.77 | 116.16 | 30.45 | 42632.75 | 0.26 | 0.76 | 0.23 | 2.62 | 1 | 10 | 84.1231 | 115.1009 | 104.1158 | 84123.0869 | 115100.9188 | 9.305e-06 | 0.68208 | 104115.8486
1 | 75 | CONCLUIDO | 6.7356 | 14.85 | 10.58 | 9.77 | 0.15 | 65 | 150.78 | 49.1 | 1.25 | 63 | 25.44 | 18830.65 | 110.5 | 2116.23 | 91.58 | 30.45 | 30471.31 | 0.33 | 0.82 | 0.18 | 1.86 | 1 | 10 | 70.2749 | 96.1533 | 86.9765 | 70274.946 | 96153.2814 | 1.0258e-05 | 0.61875 | 86976.5472
2 | 75 | CONCLUIDO | 7.17 | 13.95 | 10.14 | 12.17 | 0.18 | 50 | 151.13 | 49.1 | 1.5 | 48 | 25.54 | 18873.58 | 101.66 | 2116.74 | 77.02 | 30.45 | 23266.14 | 0.4 | 0.85 | 0.16 | 1.42 | 1 | 10 | 62.1776 | 85.0741 | 76.9547 | 62177.5749 | 85074.1011 | 1.0919e-05 | 0.58125 | 76954.7483
3 | 75 | CONCLUIDO | 7.4952 | 13.34 | 9.84 | 14.76 | 0.2 | 40 | 151.48 | 49.1 | 1.75 | 38 | 25.64 | 18916.54 | 94.01 | 2116.38 | 67.04 | 30.45 | 18324.92 | 0.45 | 0.88 | 0.15 | 1.12 | 1 | 10 | 56.4541 | 77.243 | 69.8711 | 56454.1367 | 77243.0404 | 1.1415e-05 | 0.55583 | 69871.073
4 | 75 | CONCLUIDO | 7.7469 | 12.91 | 9.62 | 17.5 | 0.23 | 33 | 151.83 | 49.1 | 2 | 26 | 25.73 | 18959.54 | 86.77 | 2116.31 | 59.8 | 30.45 | 14740.53 | 0.51 | 0.9 | 0.14 | 0.9 | 1 | 10 | 51.9688 | 71.106 | 64.3197 | 51968.7992 | 71106.0038 | 1.1798e-05 | 0.53792 | 64319.7466
5 | 75 | CONCLUIDO | 7.8295 | 12.77 | 9.58 | 19.16 | 0.26 | 30 | 152.18 | 49.1 | 2.25 | 4 | 25.83 | 19002.56 | 84.29 | 2116.2 | 57.53 | 30.45 | 13617.76 | 0.53 | 0.9 | 0.16 | 0.86 | 1 | 10 | 50.5874 | 69.2159 | 62.6101 | 50587.4258 | 69215.9477 | 1.1924e-05 | 0.53208 | 62610.0748
6 | 75 | CONCLUIDO | 7.8189 | 12.79 | 9.6 | 19.19 | 0.29 | 30 | 152.53 | 49.1 | 2.5 | 0 | 25.93 | 19045.63 | 84.48 | 2116.34 | 58.05 | 30.45 | 13881.13 | 0.52 | 0.9 | 0.16 | 0.88 | 1 | 10 | 50.7529 | 69.4423 | 62.8148 | 50752.851 | 69442.2898 | 1.1908e-05 | 0.53292 | 62814.8151

## RESULTADOS_17
Unnamed: 0 | Volume de calda [L] | STATUS | Capacidade operacional [ha/h] | Tempo de missao [h] | Tempo util [h] | Tempo por voo [min] | Autonomia Projetada [h] | N° Voos | MTOW [kg] | Massa Estrutura [kg] | Combustível [kg] | Abastecimentos | Massa gerador | Potência gerador [W] | Combustível consumido [L] | Calda cons [L] | Distância percorrida [km] | Distância Pulverizando [km] | RTL ACUMULADO[m] | EOC [km/km] | EOC [h/h] | Tempo de manobra [h] | Tempo rtl_rtw [h] | V pulv [m/s] | V desloc [m/s] | Preço Total por ha Simples [R$/ha] | Preço Total por ha Presumido [R$/ha] | Preço Total por ha Real [R$/ha] | Preço Total Simples [R$] | Preço Total Presumido [R$] | Prod CAPEX [ha/R$] | Dias Trabalhados | Preço Total Real [R$]
0 | 95 | CONCLUIDO | 5.3374 | 18.74 | 12.06 | 6.4 | 0.1 | 113 | 185.69 | 53.44 | 1 | 111 | 36.26 | 23136.14 | 154.4 | 2116.55 | 139.86 | 30.45 | 54369.24 | 0.22 | 0.72 | 0.26 | 3.34 | 1 | 10 | 115.9512 | 158.6496 | 143.5083 | 115951.2244 | 158649.5806 | 7.3892e-06 | 0.78083 | 143508.2873
1 | 95 | CONCLUIDO | 6.0414 | 16.55 | 11.07 | 8.2 | 0.12 | 81 | 186.07 | 53.44 | 1.25 | 79 | 36.39 | 23182.76 | 138.4 | 2116.14 | 107.6 | 30.45 | 38401.76 | 0.28 | 0.78 | 0.2 | 2.35 | 1 | 10 | 93.4464 | 127.8574 | 115.6549 | 93446.366 | 127857.4406 | 8.3638e-06 | 0.68958 | 115654.9059
2 | 95 | CONCLUIDO | 6.5198 | 15.34 | 10.52 | 10.02 | 0.14 | 63 | 186.45 | 53.44 | 1.5 | 61 | 36.51 | 23229.42 | 128.44 | 2116.21 | 89.53 | 30.45 | 29454.1 | 0.34 | 0.82 | 0.18 | 1.8 | 1 | 10 | 81.5801 | 111.6215 | 100.9685 | 81580.0817 | 111621.4668 | 9.0261e-06 | 0.63917 | 100968.4707
3 | 95 | CONCLUIDO | 6.8798 | 14.54 | 10.17 | 11.96 | 0.17 | 51 | 186.83 | 53.44 | 1.75 | 49 | 36.64 | 23276.13 | 120.92 | 2116.53 | 77.81 | 30.45 | 23652.59 | 0.39 | 0.85 | 0.16 | 1.45 | 1 | 10 | 73.8834 | 101.0905 | 91.4426 | 73883.3788 | 101090.4983 | 9.5245e-06 | 0.60583 | 91442.5631
4 | 95 | CONCLUIDO | 7.1841 | 13.92 | 9.89 | 14.13 | 0.19 | 42 | 187.21 | 53.44 | 2 | 40 | 36.77 | 23322.88 | 114.24 | 2116.23 | 68.62 | 30.45 | 19107.17 | 0.44 | 0.88 | 0.15 | 1.17 | 1 | 10 | 67.9041 | 92.9094 | 84.0423 | 67904.1379 | 92909.4373 | 9.9458e-06 | 0.58 | 84042.291
5 | 95 | CONCLUIDO | 7.3933 | 13.53 | 9.72 | 16.2 | 0.21 | 36 | 187.59 | 53.44 | 2.25 | 34 | 36.9 | 23369.68 | 108.73 | 2116.64 | 62.94 | 30.45 | 16294.71 | 0.48 | 0.89 | 0.14 | 0.99 | 1 | 10 | 63.8318 | 87.3375 | 79.0021 | 63831.8255 | 87337.5197 | 1.0235e-05 | 0.56375 | 79002.1494
6 | 95 | CONCLUIDO | 7.5973 | 13.16 | 9.54 | 18.46 | 0.24 | 31 | 187.97 | 53.44 | 2.5 | 29 | 37.03 | 23416.52 | 103.12 | 2116.59 | 57.04 | 30.45 | 13367.91 | 0.53 | 0.91 | 0.13 | 0.82 | 1 | 10 | 59.9661 | 82.0483 | 74.2177 | 59966.1332 | 82048.309 | 1.0518e-05 | 0.54833 | 74217.7335
7 | 95 | CONCLUIDO | 7.8244 | 12.78 | 9.34 | 21.56 | 0.26 | 26 | 188.35 | 53.44 | 2.75 | 22 | 37.16 | 23463.4 | 95.86 | 2116.15 | 51.13 | 30.45 | 10441.19 | 0.6 | 0.93 | 0.11 | 0.62 | 1 | 10 | 55.5907 | 76.0616 | 68.8024 | 55590.6502 | 76061.5801 | 1.0832e-05 | 0.5325 | 68802.3696
8 | 95 | CONCLUIDO | 7.7667 | 12.88 | 9.48 | 22.74 | 0.28 | 25 | 188.73 | 53.44 | 3 | 11 | 37.29 | 23510.33 | 95.7 | 2116.15 | 54.86 | 30.45 | 12309.65 | 0.55 | 0.91 | 0.14 | 0.76 | 1 | 10 | 56.246 | 76.9583 | 69.6135 | 56245.9943 | 76958.2508 | 1.0752e-05 | 0.53667 | 69613.4633
9 | 95 | CONCLUIDO | 7.8254 | 12.78 | 9.42 | 23.54 | 0.3 | 24 | 189.11 | 53.44 | 3.25 | 1 | 37.42 | 23557.3 | 94.3 | 2116.39 | 52.44 | 30.45 | 11103.75 | 0.58 | 0.92 | 0.15 | 0.7 | 1 | 10 | 55.2713 | 75.6246 | 68.4071 | 55271.2543 | 75624.5686 | 1.0834e-05 | 0.5325 | 68407.0659
10 | 95 | CONCLUIDO | 7.8249 | 12.78 | 9.42 | 23.54 | 0.33 | 24 | 189.49 | 53.44 | 3.5 | 0 | 37.55 | 23604.32 | 94.47 | 2116.3 | 52.47 | 30.45 | 11120.33 | 0.58 | 0.92 | 0.15 | 0.7 | 1 | 10 | 55.3269 | 75.7008 | 68.476 | 55326.9352 | 75700.7536 | 1.0833e-05 | 0.5325 | 68475.9799

## RESULTADOS_9
Unnamed: 0 | Volume de calda [L] | STATUS | Capacidade operacional [ha/h] | Tempo de missao [h] | Tempo util [h] | Tempo por voo [min] | Autonomia Projetada [h] | N° Voos | MTOW [kg] | Massa Estrutura [kg] | Combustível [kg] | Abastecimentos | Massa gerador | Potência gerador [W] | Combustível consumido [L] | Calda cons [L] | Distância percorrida [km] | Distância Pulverizando [km] | RTL ACUMULADO[m] | EOC [km/km] | EOC [h/h] | Tempo de manobra [h] | Tempo rtl_rtw [h] | V pulv [m/s] | V desloc [m/s] | Preço Total por ha Simples [R$/ha] | Preço Total por ha Presumido [R$/ha] | Preço Total por ha Real [R$/ha] | Preço Total Simples [R$] | Preço Total Presumido [R$] | Prod CAPEX [ha/R$] | Dias Trabalhados | Preço Total Real [R$]
0 | 55 | CONCLUIDO | 7.0028 | 14.28 | 10.62 | 9.65 | 0.15 | 66 | 116.05 | 43.4 | 1 | 64 | 16.65 | 14546.17 | 90.3 | 2116.42 | 92.52 | 30.45 | 30936.91 | 0.33 | 0.82 | 0.19 | 1.9 | 1 | 10 | 57.9829 | 79.3348 | 71.7632 | 57982.8958 | 79334.7561 | 1.2086e-05 | 0.595 | 71763.1583
1 | 55 | CONCLUIDO | 7.5476 | 13.25 | 10.04 | 12.82 | 0.19 | 47 | 116.37 | 43.4 | 1.25 | 41 | 16.72 | 14585.96 | 79.09 | 2116.61 | 73.33 | 30.45 | 21435.54 | 0.42 | 0.86 | 0.16 | 1.32 | 1 | 10 | 49.2636 | 67.4046 | 60.9716 | 49263.5933 | 67404.6216 | 1.3026e-05 | 0.55208 | 60971.6192
2 | 55 | CONCLUIDO | 7.7353 | 12.93 | 9.89 | 14.83 | 0.23 | 40 | 116.69 | 43.4 | 1.5 | 6 | 16.79 | 14625.77 | 74.85 | 2116.8 | 67.03 | 30.45 | 18317.55 | 0.45 | 0.88 | 0.19 | 1.17 | 1 | 10 | 46.5118 | 63.6395 | 57.5659 | 46511.8185 | 63639.5221 | 1.335e-05 | 0.53875 | 57565.8554
3 | 55 | CONCLUIDO | 7.7325 | 12.93 | 9.89 | 14.84 | 0.26 | 40 | 117.01 | 43.4 | 1.75 | 0 | 16.86 | 14665.62 | 74.96 | 2116.34 | 67.1 | 30.45 | 18356.96 | 0.45 | 0.88 | 0.2 | 1.17 | 1 | 10 | 46.5608 | 63.7066 | 57.6265 | 46560.8421 | 63706.5982 | 1.3345e-05 | 0.53875 | 57626.5299

## resultados
Unnamed: 0 | Volume de calda [L] | STATUS | Capacidade operacional [ha/h] | Tempo de missao [h] | Tempo util [h] | Tempo por voo [min] | Autonomia Projetada [h] | N° Voos | MTOW [kg] | Massa Estrutura [kg] | Combustível [kg] | Abastecimentos | Massa gerador | Potência gerador [W] | Combustível consumido [L] | Calda cons [L] | Distância percorrida [km] | Distância Pulverizando [km] | RTL ACUMULADO[m] | EOC [km/km] | EOC [h/h] | Tempo de manobra [h] | Tempo rtl_rtw [h] | V pulv [m/s] | V desloc [m/s]
0 | 100 | CONCLUIDO | 5.1788 | 19.31 | 12.2 | 6.21 | 0.09 | 118 | 194.77 | 54.38 | 1 | 116 | 39.4 | 24256.19 | 161.92 | 2116.41 | 144.68 | 30.45 | 56757.1 | 0.21 | 0.71 | 0.27 | 3.48 | 1 | 10
1 | 100 | CONCLUIDO | 5.8837 | 17 | 11.17 | 7.89 | 0.11 | 85 | 195.16 | 54.38 | 1.25 | 83 | 39.53 | 24303.87 | 145.1 | 2116.17 | 110.64 | 30.45 | 39902.18 | 0.28 | 0.77 | 0.22 | 2.45 | 1 | 10
2 | 100 | CONCLUIDO | 6.3713 | 15.7 | 10.61 | 9.65 | 0.14 | 66 | 195.55 | 54.38 | 1.5 | 64 | 39.67 | 24351.61 | 134.93 | 2116.44 | 92.4 | 30.45 | 30876.12 | 0.33 | 0.82 | 0.18 | 1.89 | 1 | 10
3 | 100 | CONCLUIDO | 6.7208 | 14.88 | 10.26 | 11.4 | 0.16 | 54 | 195.93 | 54.38 | 1.75 | 52 | 39.81 | 24399.39 | 127.4 | 2116.15 | 80.94 | 30.45 | 25203.1 | 0.38 | 0.84 | 0.17 | 1.54 | 1 | 10
4 | 100 | CONCLUIDO | 7.0174 | 14.25 | 9.98 | 13.31 | 0.18 | 45 | 196.32 | 54.38 | 2 | 43 | 39.95 | 24447.22 | 121.01 | 2116.42 | 71.79 | 30.45 | 20672.77 | 0.42 | 0.87 | 0.15 | 1.26 | 1 | 10
5 | 100 | CONCLUIDO | 7.266 | 13.76 | 9.77 | 15.42 | 0.2 | 38 | 196.71 | 54.38 | 2.25 | 36 | 40.08 | 24495.09 | 115.11 | 2116.26 | 64.8 | 30.45 | 17215.49 | 0.47 | 0.89 | 0.14 | 1.05 | 1 | 10
6 | 100 | CONCLUIDO | 7.4531 | 13.42 | 9.62 | 17.49 | 0.23 | 33 | 197.1 | 54.38 | 2.5 | 31 | 40.22 | 24543.01 | 109.92 | 2116.43 | 59.69 | 30.45 | 14685.64 | 0.51 | 0.9 | 0.14 | 0.9 | 1 | 10
7 | 100 | CONCLUIDO | 7.6986 | 12.99 | 9.38 | 20.11 | 0.25 | 28 | 197.49 | 54.38 | 2.75 | 26 | 40.36 | 24590.98 | 103.39 | 2116.12 | 51.85 | 30.45 | 10788.33 | 0.59 | 0.92 | 0.13 | 0.66 | 1 | 10
8 | 100 | CONCLUIDO | 7.6145 | 13.13 | 9.61 | 22.17 | 0.27 | 26 | 197.88 | 54.38 | 3 | 24 | 40.5 | 24639 | 103.4 | 2116.26 | 60.53 | 30.45 | 15142.17 | 0.5 | 0.9 | 0.11 | 0.88 | 1 | 10
9 | 100 | CONCLUIDO | 7.8232 | 12.78 | 9.37 | 24.45 | 0.29 | 23 | 198.27 | 54.38 | 3.25 | 11 | 40.64 | 24687.06 | 96.84 | 2116.47 | 51.39 | 30.45 | 10584.06 | 0.59 | 0.92 | 0.13 | 0.65 | 1 | 10
10 | 100 | CONCLUIDO | 7.8132 | 12.8 | 9.39 | 24.49 | 0.31 | 23 | 198.66 | 54.38 | 3.5 | 0 | 40.78 | 24735.17 | 96.56 | 2116.22 | 51.4 | 30.45 | 10590.25 | 0.59 | 0.92 | 0.15 | 0.67 | 1 | 10
0 | 140 | CONCLUIDO | 3.8749 | 25.81 | 13.92 | 4.86 | 0.06 | 172 | 274.09 | 60.56 | 1 | 170 | 72.53 | 34038.11 | 235.26 | 2117.15 | 201.21 | 30.45 | 84748.53 | 0.15 | 0.62 | 0.36 | 5.2 | 1 | 10
1 | 140 | CONCLUIDO | 4.6642 | 21.44 | 12.27 | 6.14 | 0.08 | 120 | 274.57 | 60.56 | 1.25 | 118 | 72.76 | 34097.72 | 205.08 | 2116.95 | 146.84 | 30.45 | 57827.47 | 0.21 | 0.71 | 0.27 | 3.55 | 1 | 10
2 | 140 | CONCLUIDO | 5.2339 | 19.11 | 11.4 | 7.44 | 0.1 | 92 | 275.05 | 60.56 | 1.5 | 90 | 73 | 34157.42 | 188.46 | 2116.42 | 118.25 | 30.45 | 43670.05 | 0.26 | 0.76 | 0.23 | 2.68 | 1 | 10
3 | 140 | CONCLUIDO | 5.6777 | 17.61 | 10.85 | 8.8 | 0.11 | 74 | 275.54 | 60.56 | 1.75 | 72 | 73.23 | 34217.22 | 177.19 | 2116.22 | 100.15 | 30.45 | 34712.2 | 0.3 | 0.8 | 0.19 | 2.13 | 1 | 10
4 | 140 | CONCLUIDO | 6.0139 | 16.63 | 10.49 | 10.15 | 0.13 | 62 | 276.02 | 60.56 | 2 | 60 | 73.47 | 34277.1 | 169.55 | 2116.33 | 88.3 | 30.45 | 28847.25 | 0.34 | 0.83 | 0.18 | 1.77 | 1 | 10
5 | 140 | CONCLUIDO | 6.2547 | 15.99 | 10.27 | 11.41 | 0.14 | 54 | 276.51 | 60.56 | 2.25 | 52 | 73.71 | 34337.08 | 163.93 | 2116.61 | 81.12 | 30.45 | 25295.11 | 0.38 | 0.84 | 0.17 | 1.54 | 1 | 10
6 | 140 | CONCLUIDO | 6.4953 | 15.4 | 10.04 | 12.82 | 0.16 | 47 | 277 | 60.56 | 2.5 | 45 | 73.94 | 34397.15 | 158.47 | 2116.36 | 73.63 | 30.45 | 21585.01 | 0.41 | 0.86 | 0.16 | 1.32 | 1 | 10
7 | 140 | CONCLUIDO | 6.7124 | 14.9 | 9.86 | 14.42 | 0.18 | 41 | 277.48 | 60.56 | 2.75 | 39 | 74.18 | 34457.31 | 153.28 | 2116.32 | 67.45 | 30.45 | 18527.08 | 0.45 | 0.88 | 0.15 | 1.13 | 1 | 10
8 | 140 | CONCLUIDO | 6.8594 | 14.58 | 9.75 | 15.8 | 0.19 | 37 | 277.97 | 60.56 | 3 | 35 | 74.42 | 34517.57 | 150.01 | 2116.4 | 64.03 | 30.45 | 16834.82 | 0.48 | 0.89 | 0.14 | 1.02 | 1 | 10
9 | 140 | CONCLUIDO | 6.9818 | 14.32 | 9.65 | 17.02 | 0.21 | 34 | 278.46 | 60.56 | 3.25 | 32 | 74.66 | 34577.92 | 146.16 | 2116.45 | 60.78 | 30.45 | 15225.65 | 0.5 | 0.9 | 0.13 | 0.93 | 1 | 10
10 | 140 | CONCLUIDO | 7.1091 | 14.07 | 9.55 | 18.48 | 0.22 | 31 | 278.95 | 60.56 | 3.5 | 29 | 74.9 | 34638.36 | 142.69 | 2116.13 | 57.43 | 30.45 | 13562.69 | 0.53 | 0.91 | 0.13 | 0.83 | 1 | 10
11 | 140 | CONCLUIDO | 7.2929 | 13.71 | 9.35 | 20.03 | 0.24 | 28 | 279.44 | 60.56 | 3.75 | 26 | 75.14 | 34698.9 | 137.02 | 2116.17 | 50.7 | 30.45 | 10214.55 | 0.6 | 0.93 | 0.12 | 0.63 | 1 | 10
12 | 140 | CONCLUIDO | 7.2579 | 13.78 | 9.52 | 21.97 | 0.25 | 26 | 279.94 | 60.56 | 4 | 24 | 75.38 | 34759.54 | 138.1 | 2116.17 | 57.48 | 30.45 | 13616.19 | 0.53 | 0.91 | 0.11 | 0.8 | 1 | 10
13 | 140 | CONCLUIDO | 7.3722 | 13.56 | 9.41 | 23.52 | 0.27 | 24 | 280.43 | 60.56 | 4.25 | 22 | 75.62 | 34820.27 | 134.44 | 2116.2 | 53.24 | 30.45 | 11506.05 | 0.57 | 0.92 | 0.12 | 0.69 | 1 | 10
14 | 140 | CONCLUIDO | 7.4715 | 13.38 | 9.33 | 25.46 | 0.29 | 22 | 280.92 | 60.56 | 4.5 | 20 | 75.87 | 34881.09 | 131.06 | 2116.15 | 50.67 | 30.45 | 10228.06 | 0.6 | 0.93 | 0.12 | 0.61 | 1 | 10
15 | 140 | CONCLUIDO | 7.5177 | 13.3 | 9.3 | 26.58 | 0.3 | 21 | 281.41 | 60.56 | 4.75 | 19 | 76.11 | 34942.02 | 128.19 | 2116.22 | 49.65 | 30.45 | 9723.58 | 0.61 | 0.93 | 0.12 | 0.58 | 1 | 10
16 | 140 | CONCLUIDO | 7.6168 | 13.13 | 9.24 | 29.16 | 0.32 | 19 | 281.91 | 60.56 | 5 | 17 | 76.35 | 35003.04 | 125.01 | 2116.12 | 47.43 | 30.45 | 8624.23 | 0.64 | 0.94 | 0.11 | 0.52 | 1 | 10
17 | 140 | CONCLUIDO | 7.6721 | 13.03 | 9.19 | 30.64 | 0.33 | 18 | 282.4 | 60.56 | 5.25 | 16 | 76.6 | 35064.15 | 121.92 | 2116.14 | 46.03 | 30.45 | 7931.17 | 0.66 | 0.94 | 0.11 | 0.47 | 1 | 10
18 | 140 | CONCLUIDO | 7.7106 | 12.97 | 9.18 | 32.4 | 0.35 | 17 | 282.9 | 60.56 | 5.5 | 8 | 76.85 | 35125.37 | 119.19 | 2116.14 | 45.33 | 30.45 | 7586.09 | 0.67 | 0.94 | 0.12 | 0.46 | 1 | 10
19 | 140 | CONCLUIDO | 7.7023 | 12.98 | 9.19 | 32.45 | 0.36 | 17 | 283.4 | 60.56 | 5.75 | 4 | 77.09 | 35186.68 | 118.33 | 2116.18 | 45.58 | 30.45 | 7708.23 | 0.67 | 0.94 | 0.12 | 0.47 | 1 | 10
20 | 140 | CONCLUIDO | 7.7017 | 12.98 | 9.2 | 32.45 | 0.38 | 17 | 283.9 | 60.56 | 6 | 0 | 77.34 | 35248.1 | 118.39 | 2116.16 | 45.36 | 30.45 | 7598.24 | 0.67 | 0.94 | 0.13 | 0.47 | 1 | 10
0 | 40 | CONCLUIDO | 7.5454 | 13.25 | 10.29 | 11.44 | 0.2 | 54 | 89.87 | 37.55 | 1 | 3 | 11.32 | 11317.98 | 66.77 | 2116.5 | 79.67 | 30.45 | 24570.73 | 0.38 | 0.84 | 0.23 | 1.57 | 1 | 10
1 | 40 | CONCLUIDO | 7.5435 | 13.26 | 10.3 | 11.44 | 0.24 | 54 | 90.18 | 37.55 | 1.25 | 0 | 11.37 | 11355.7 | 67.01 | 2116.6 | 79.65 | 30.45 | 24562.43 | 0.38 | 0.84 | 0.24 | 1.57 | 1 | 10
0 | 125 | CONCLUIDO | 4.3368 | 23.06 | 13.22 | 5.29 | 0.07 | 150 | 242.64 | 58.47 | 1 | 148 | 58.17 | 30160.1 | 205.4 | 2117.2 | 177.87 | 30.45 | 73190.33 | 0.17 | 0.66 | 0.32 | 4.49 | 1 | 10
1 | 125 | CONCLUIDO | 5.1023 | 19.6 | 11.84 | 6.7 | 0.09 | 106 | 243.08 | 58.47 | 1.25 | 104 | 58.36 | 30214.33 | 181.45 | 2116.7 | 132.25 | 30.45 | 50598.5 | 0.23 | 0.73 | 0.25 | 3.11 | 1 | 10
2 | 125 | CONCLUIDO | 5.6443 | 17.72 | 11.09 | 8.11 | 0.11 | 82 | 243.52 | 58.47 | 1.5 | 80 | 58.55 | 30268.64 | 167.54 | 2116.83 | 108.06 | 30.45 | 38622.51 | 0.28 | 0.78 | 0.2 | 2.36 | 1 | 10
3 | 125 | CONCLUIDO | 6.0665 | 16.48 | 10.61 | 9.65 | 0.13 | 66 | 243.96 | 58.47 | 1.75 | 64 | 58.74 | 30323.01 | 158 | 2116.58 | 92.21 | 30.45 | 30780.99 | 0.33 | 0.82 | 0.19 | 1.89 | 1 | 10
4 | 125 | CONCLUIDO | 6.3646 | 15.71 | 10.31 | 11.05 | 0.15 | 56 | 244.41 | 58.47 | 2 | 54 | 58.93 | 30377.45 | 151.37 | 2116.39 | 82.47 | 30.45 | 25958.39 | 0.37 | 0.84 | 0.17 | 1.59 | 1 | 10
5 | 125 | CONCLUIDO | 6.6276 | 15.09 | 10.06 | 12.58 | 0.16 | 48 | 244.85 | 58.47 | 2.25 | 46 | 59.12 | 30431.96 | 145.37 | 2116.37 | 74.45 | 30.45 | 21992.36 | 0.41 | 0.86 | 0.16 | 1.34 | 1 | 10
6 | 125 | CONCLUIDO | 6.8371 | 14.63 | 9.89 | 14.12 | 0.18 | 42 | 245.29 | 58.47 | 2.5 | 40 | 59.32 | 30486.54 | 140.54 | 2116.27 | 68.52 | 30.45 | 19057.2 | 0.44 | 0.88 | 0.15 | 1.16 | 1 | 10
7 | 125 | CONCLUIDO | 7.0215 | 14.24 | 9.74 | 15.79 | 0.2 | 37 | 245.73 | 58.47 | 2.75 | 35 | 59.51 | 30541.19 | 136.26 | 2116.33 | 63.75 | 30.45 | 16693.88 | 0.48 | 0.89 | 0.14 | 1.02 | 1 | 10
8 | 125 | CONCLUIDO | 7.1777 | 13.93 | 9.62 | 17.48 | 0.22 | 33 | 246.18 | 58.47 | 3 | 31 | 59.7 | 30595.91 | 132 | 2116.35 | 59.78 | 30.45 | 14728.29 | 0.51 | 0.9 | 0.13 | 0.9 | 1 | 10
9 | 125 | CONCLUIDO | 7.3642 | 13.58 | 9.45 | 19.56 | 0.23 | 29 | 246.62 | 58.47 | 3.25 | 27 | 59.9 | 30650.7 | 126.95 | 2116.2 | 54.21 | 30.45 | 11962.69 | 0.56 | 0.92 | 0.13 | 0.73 | 1 | 10
10 | 125 | CONCLUIDO | 7.5083 | 13.32 | 9.33 | 21.54 | 0.25 | 26 | 247.07 | 58.47 | 3.5 | 24 | 60.09 | 30705.56 | 122.11 | 2116.16 | 50.76 | 30.45 | 10254.63 | 0.6 | 0.93 | 0.11 | 0.61 | 1 | 10
11 | 125 | CONCLUIDO | 7.4328 | 13.45 | 9.52 | 22.84 | 0.27 | 25 | 247.51 | 58.47 | 3.75 | 23 | 60.29 | 30760.49 | 123.47 | 2116.2 | 57.09 | 30.45 | 13425.09 | 0.53 | 0.91 | 0.12 | 0.8 | 1 | 10
12 | 125 | CONCLUIDO | 7.5618 | 13.22 | 9.38 | 24.47 | 0.29 | 23 | 247.96 | 58.47 | 4 | 21 | 60.48 | 30815.5 | 118.37 | 2116.05 | 52.21 | 30.45 | 10995.59 | 0.58 | 0.92 | 0.12 | 0.66 | 1 | 10
13 | 125 | CONCLUIDO | 7.661 | 13.05 | 9.3 | 26.58 | 0.3 | 21 | 248.4 | 58.47 | 4.25 | 19 | 60.68 | 30870.57 | 114.34 | 2116.12 | 49.79 | 30.45 | 9795.5 | 0.61 | 0.93 | 0.11 | 0.58 | 1 | 10
14 | 125 | CONCLUIDO | 7.7564 | 12.89 | 9.24 | 29.17 | 0.32 | 19 | 248.85 | 58.47 | 4.5 | 14 | 60.88 | 30925.72 | 111.25 | 2116.11 | 47.35 | 30.45 | 8583.13 | 0.64 | 0.94 | 0.11 | 0.52 | 1 | 10
15 | 125 | CONCLUIDO | 7.7421 | 12.92 | 9.26 | 29.25 | 0.34 | 19 | 249.3 | 58.47 | 4.75 | 2 | 61.07 | 30980.93 | 110 | 2116.27 | 47.63 | 30.45 | 8726.86 | 0.64 | 0.93 | 0.13 | 0.54 | 1 | 10
16 | 125 | CONCLUIDO | 7.7905 | 12.84 | 9.23 | 30.76 | 0.36 | 18 | 249.75 | 58.47 | 5 | 1 | 61.27 | 31036.22 | 109.43 | 2116.13 | 46.6 | 30.45 | 8216.5 | 0.65 | 0.94 | 0.13 | 0.51 | 1 | 10
17 | 125 | CONCLUIDO | 7.7897 | 12.84 | 9.23 | 30.77 | 0.37 | 18 | 250.2 | 58.47 | 5.25 | 0 | 61.47 | 31091.59 | 109.67 | 2116.13 | 46.58 | 30.45 | 8203.87 | 0.65 | 0.94 | 0.13 | 0.51 | 1 | 10
0 | 30 | CONCLUIDO | 7.2336 | 13.82 | 10.86 | 9.05 | 0.24 | 72 | 71.52 | 32.27 | 1 | 0 | 8.25 | 9054.6 | 61.81 | 2116.61 | 97.41 | 30.45 | 33349 | 0.31 | 0.8 | 0.29 | 2.14 | 1 | 10
0 | 15 | CONCLUIDO | 6.1595 | 16.24 | 12.96 | 5.48 | 0.43 | 142 | 39.78 | 19.54 | 1 | 0 | 4.24 | 5140 | 50.9 | 2117.07 | 162.66 | 30.45 | 65623.58 | 0.19 | 0.67 | 0.49 | 4.23 | 1 | 10
0 | 70 | CONCLUIDO | 6.3297 | 15.8 | 11.14 | 7.96 | 0.12 | 84 | 141.81 | 47.83 | 1 | 82 | 22.98 | 17723.39 | 114.65 | 2116.38 | 109.84 | 30.45 | 39502.85 | 0.28 | 0.78 | 0.21 | 2.42 | 1 | 10
1 | 70 | CONCLUIDO | 6.9174 | 14.46 | 10.47 | 10.29 | 0.16 | 61 | 142.15 | 47.83 | 1.25 | 59 | 23.07 | 17765.46 | 103.13 | 2116.22 | 87.63 | 30.45 | 28514.8 | 0.35 | 0.83 | 0.18 | 1.74 | 1 | 10
2 | 70 | CONCLUIDO | 7.3657 | 13.58 | 10.02 | 13.07 | 0.19 | 46 | 142.49 | 47.83 | 1.5 | 44 | 23.16 | 17807.56 | 94 | 2116.34 | 72.95 | 30.45 | 21251.51 | 0.42 | 0.86 | 0.15 | 1.3 | 1 | 10
3 | 70 | CONCLUIDO | 7.6654 | 13.05 | 9.75 | 15.81 | 0.22 | 37 | 142.83 | 47.83 | 1.75 | 32 | 23.25 | 17849.7 | 86.38 | 2116.29 | 64.04 | 30.45 | 16837.83 | 0.48 | 0.89 | 0.14 | 1.03 | 1 | 10
4 | 70 | CONCLUIDO | 7.8176 | 12.79 | 9.64 | 18.07 | 0.25 | 32 | 143.17 | 47.83 | 2 | 9 | 23.34 | 17891.86 | 82.1 | 2116.16 | 59.67 | 30.45 | 14681.31 | 0.51 | 0.9 | 0.16 | 0.92 | 1 | 10
5 | 70 | CONCLUIDO | 7.8103 | 12.8 | 9.65 | 18.1 | 0.28 | 32 | 143.51 | 47.83 | 2.25 | 0 | 23.44 | 17934.06 | 81.92 | 2116.15 | 59.6 | 30.45 | 14642.94 | 0.51 | 0.9 | 0.17 | 0.93 | 1 | 10
0 | 90 | CONCLUIDO | 5.5283 | 18.09 | 11.86 | 6.65 | 0.1 | 107 | 176.73 | 52.44 | 1 | 105 | 33.29 | 22031.19 | 146.27 | 2116.67 | 133.34 | 30.45 | 51137.74 | 0.23 | 0.73 | 0.25 | 3.14 | 1 | 10
1 | 90 | CONCLUIDO | 6.2082 | 16.11 | 10.95 | 8.53 | 0.13 | 77 | 177.1 | 52.44 | 1.25 | 75 | 33.41 | 22076.81 | 131.6 | 2116.67 | 103.23 | 30.45 | 36236.67 | 0.29 | 0.79 | 0.21 | 2.23 | 1 | 10
2 | 90 | CONCLUIDO | 6.6725 | 14.99 | 10.43 | 10.43 | 0.15 | 60 | 177.47 | 52.44 | 1.5 | 58 | 33.53 | 22122.46 | 122.12 | 2116.6 | 86.54 | 30.45 | 27975.2 | 0.35 | 0.83 | 0.18 | 1.71 | 1 | 10
3 | 90 | CONCLUIDO | 6.9941 | 14.3 | 10.13 | 12.41 | 0.17 | 49 | 177.84 | 52.44 | 1.75 | 47 | 33.65 | 22168.15 | 115.13 | 2116.16 | 76.85 | 30.45 | 23183.55 | 0.4 | 0.85 | 0.16 | 1.41 | 1 | 10
4 | 90 | CONCLUIDO | 7.3122 | 13.68 | 9.83 | 14.75 | 0.2 | 40 | 178.21 | 52.44 | 2 | 38 | 33.77 | 22213.89 | 107.79 | 2116.36 | 67.06 | 30.45 | 18336.67 | 0.45 | 0.88 | 0.14 | 1.11 | 1 | 10
5 | 90 | CONCLUIDO | 7.536 | 13.27 | 9.64 | 17.01 | 0.22 | 34 | 178.59 | 52.44 | 2.25 | 32 | 33.89 | 22259.66 | 101.7 | 2116.16 | 60.48 | 30.45 | 15073.2 | 0.5 | 0.9 | 0.14 | 0.92 | 1 | 10
6 | 90 | CONCLUIDO | 7.7688 | 12.87 | 9.42 | 19.49 | 0.25 | 29 | 178.96 | 52.44 | 2.5 | 25 | 34.02 | 22305.48 | 95.1 | 2116.05 | 53.08 | 30.45 | 11400.48 | 0.57 | 0.92 | 0.13 | 0.7 | 1 | 10
7 | 90 | CONCLUIDO | 7.7484 | 12.91 | 9.56 | 22.06 | 0.27 | 26 | 179.33 | 52.44 | 2.75 | 16 | 34.14 | 22351.34 | 93.66 | 2116.19 | 58.55 | 30.45 | 14150.9 | 0.52 | 0.91 | 0.12 | 0.84 | 1 | 10
8 | 90 | CONCLUIDO | 7.8546 | 12.73 | 9.42 | 22.61 | 0.3 | 25 | 179.7 | 52.44 | 3 | 0 | 34.26 | 22397.24 | 91.17 | 2116.17 | 52.53 | 30.45 | 11144.62 | 0.58 | 0.92 | 0.15 | 0.7 | 1 | 10
0 | 110 | CONCLUIDO | 4.8173 | 20.76 | 12.61 | 5.78 | 0.08 | 131 | 213.37 | 56.13 | 1 | 129 | 46.25 | 26550.29 | 178.95 | 2116.87 | 158.01 | 30.45 | 63355.95 | 0.19 | 0.69 | 0.29 | 3.89 | 1 | 10
1 | 110 | CONCLUIDO | 5.5642 | 17.97 | 11.43 | 7.38 | 0.1 | 93 | 213.78 | 56.13 | 1.25 | 91 | 46.4 | 26600.32 | 159.32 | 2116.67 | 119.21 | 30.45 | 44146.93 | 0.26 | 0.76 | 0.23 | 2.71 | 1 | 10
2 | 110 | CONCLUIDO | 6.0782 | 16.45 | 10.8 | 9 | 0.12 | 72 | 214.19 | 56.13 | 1.5 | 70 | 46.56 | 26650.41 | 147.83 | 2116.78 | 98.42 | 30.45 | 33853.84 | 0.31 | 0.8 | 0.2 | 2.08 | 1 | 10
3 | 110 | CONCLUIDO | 6.4483 | 15.51 | 10.4 | 10.58 | 0.14 | 59 | 214.59 | 56.13 | 1.75 | 57 | 46.72 | 26700.55 | 139.83 | 2116.25 | 85.58 | 30.45 | 27499.8 | 0.36 | 0.83 | 0.17 | 1.68 | 1 | 10
4 | 110 | CONCLUIDO | 6.772 | 14.77 | 10.09 | 12.35 | 0.17 | 49 | 215 | 56.13 | 2 | 47 | 46.87 | 26750.75 | 132.72 | 2116.3 | 75.08 | 30.45 | 22300.56 | 0.41 | 0.86 | 0.16 | 1.36 | 1 | 10
5 | 110 | CONCLUIDO | 7.0048 | 14.28 | 9.89 | 14.13 | 0.19 | 42 | 215.41 | 56.13 | 2.25 | 40 | 47.03 | 26801 | 127.5 | 2116.32 | 68.68 | 30.45 | 19137.49 | 0.44 | 0.88 | 0.15 | 1.17 | 1 | 10
6 | 110 | CONCLUIDO | 7.1835 | 13.92 | 9.75 | 15.8 | 0.21 | 37 | 215.82 | 56.13 | 2.5 | 35 | 47.19 | 26851.31 | 122.78 | 2116.25 | 63.93 | 30.45 | 16784.04 | 0.48 | 0.89 | 0.14 | 1.02 | 1 | 10
7 | 110 | CONCLUIDO | 7.3822 | 13.55 | 9.58 | 17.97 | 0.23 | 32 | 216.22 | 56.13 | 2.75 | 30 | 47.35 | 26901.66 | 117.71 | 2116.05 | 58.58 | 30.45 | 14132.93 | 0.52 | 0.9 | 0.13 | 0.86 | 1 | 10
8 | 110 | CONCLUIDO | 7.5986 | 13.16 | 9.37 | 20.07 | 0.25 | 28 | 216.63 | 56.13 | 3 | 26 | 47.51 | 26952.08 | 111.65 | 2116.25 | 51.29 | 30.45 | 10512.29 | 0.59 | 0.92 | 0.12 | 0.64 | 1 | 10
9 | 110 | CONCLUIDO | 7.5227 | 13.29 | 9.58 | 22.11 | 0.27 | 26 | 217.04 | 56.13 | 3.25 | 24 | 47.66 | 27002.55 | 112.04 | 2116.18 | 59.86 | 30.45 | 14803.38 | 0.51 | 0.9 | 0.11 | 0.86 | 1 | 10
10 | 110 | CONCLUIDO | 7.7192 | 12.95 | 9.37 | 24.45 | 0.29 | 23 | 217.45 | 56.13 | 3.5 | 20 | 47.82 | 27053.07 | 105.78 | 2116.25 | 51.86 | 30.45 | 10817.85 | 0.59 | 0.92 | 0.12 | 0.65 | 1 | 10
11 | 110 | CONCLUIDO | 7.8083 | 12.81 | 9.31 | 26.59 | 0.31 | 21 | 217.86 | 56.13 | 3.75 | 11 | 47.98 | 27103.65 | 102.05 | 2116.42 | 49.44 | 30.45 | 9618.94 | 0.62 | 0.93 | 0.12 | 0.59 | 1 | 10
12 | 110 | CONCLUIDO | 7.7961 | 12.83 | 9.33 | 26.65 | 0.33 | 21 | 218.27 | 56.13 | 4 | 1 | 48.15 | 27154.29 | 101.95 | 2116.26 | 49.63 | 30.45 | 9713.81 | 0.61 | 0.93 | 0.14 | 0.61 | 1 | 10
13 | 110 | CONCLUIDO | 7.7946 | 12.83 | 9.33 | 26.66 | 0.35 | 21 | 218.68 | 56.13 | 4.25 | 0 | 48.31 | 27204.98 | 102.05 | 2116.26 | 49.71 | 30.45 | 9753.64 | 0.61 | 0.93 | 0.14 | 0.61 | 1 | 10
0 | 150 | CONCLUIDO | 3.5731 | 27.99 | 14.49 | 4.6 | 0.06 | 189 | 296.65 | 61.82 | 1 | 187 | 83.83 | 36821.52 | 258.26 | 2117.38 | 219.67 | 30.45 | 93892.98 | 0.14 | 0.6 | 0.38 | 5.76 | 1 | 10
1 | 150 | CONCLUIDO | 4.386 | 22.8 | 12.58 | 5.81 | 0.07 | 130 | 297.17 | 61.82 | 1.25 | 128 | 84.1 | 36885.7 | 222.06 | 2116.46 | 157.23 | 30.45 | 62968.42 | 0.19 | 0.69 | 0.28 | 3.86 | 1 | 10
2 | 150 | CONCLUIDO | 4.9701 | 20.12 | 11.62 | 7.04 | 0.09 | 99 | 297.7 | 61.82 | 1.5 | 97 | 84.37 | 36949.99 | 203.26 | 2116.33 | 125.43 | 30.45 | 47224.49 | 0.24 | 0.74 | 0.24 | 2.9 | 1 | 10
3 | 150 | CONCLUIDO | 5.4061 | 18.5 | 11.06 | 8.29 | 0.1 | 80 | 298.22 | 61.82 | 1.75 | 78 | 84.65 | 37014.39 | 191.49 | 2116.26 | 107.01 | 30.45 | 38110.52 | 0.28 | 0.78 | 0.21 | 2.33 | 1 | 10
4 | 150 | CONCLUIDO | 5.7591 | 17.36 | 10.64 | 9.53 | 0.12 | 67 | 298.74 | 61.82 | 2 | 65 | 84.92 | 37078.91 | 182.62 | 2116.54 | 93.39 | 30.45 | 31362.56 | 0.33 | 0.81 | 0.19 | 1.92 | 1 | 10
5 | 150 | CONCLUIDO | 6.0283 | 16.59 | 10.37 | 10.73 | 0.13 | 58 | 299.26 | 61.82 | 2.25 | 56 | 85.19 | 37143.54 | 176.18 | 2116.2 | 84.51 | 30.45 | 26969.05 | 0.36 | 0.84 | 0.17 | 1.65 | 1 | 10
6 | 150 | CONCLUIDO | 6.2978 | 15.88 | 10.1 | 12.12 | 0.15 | 50 | 299.79 | 61.82 | 2.5 | 48 | 85.47 | 37208.42 | 169.88 | 2116.29 | 75.73 | 30.45 | 22620.3 | 0.4 | 0.86 | 0.16 | 1.38 | 1 | 10
7 | 150 | CONCLUIDO | 6.4601 | 15.48 | 9.98 | 13.31 | 0.16 | 45 | 300.32 | 61.82 | 2.75 | 43 | 85.74 | 37273.29 | 166.19 | 2116.33 | 71.72 | 30.45 | 20640.23 | 0.42 | 0.87 | 0.15 | 1.26 | 1 | 10
8 | 150 | CONCLUIDO | 6.6451 | 15.05 | 9.83 | 14.74 | 0.18 | 40 | 300.84 | 61.82 | 3 | 38 | 86.02 | 37338.27 | 161.62 | 2116.56 | 66.73 | 30.45 | 18170.71 | 0.46 | 0.88 | 0.14 | 1.11 | 1 | 10
9 | 150 | CONCLUIDO | 6.7987 | 14.71 | 9.71 | 16.19 | 0.19 | 36 | 301.37 | 61.82 | 3.25 | 34 | 86.3 | 37403.38 | 157.96 | 2116.29 | 62.88 | 30.45 | 16266.19 | 0.48 | 0.89 | 0.14 | 0.99 | 1 | 10
10 | 150 | CONCLUIDO | 6.9196 | 14.45 | 9.62 | 17.49 | 0.21 | 33 | 301.9 | 61.82 | 3.5 | 31 | 86.58 | 37468.6 | 154.71 | 2116.2 | 59.91 | 30.45 | 14792.65 | 0.51 | 0.9 | 0.13 | 0.9 | 1 | 10
11 | 150 | CONCLUIDO | 7.0543 | 14.18 | 9.51 | 19.02 | 0.22 | 30 | 302.43 | 61.82 | 3.75 | 28 | 86.86 | 37533.94 | 151.18 | 2116.27 | 56.28 | 30.45 | 12993.69 | 0.54 | 0.91 | 0.13 | 0.79 | 1 | 10
12 | 150 | CONCLUIDO | 7.1935 | 13.9 | 9.35 | 20.03 | 0.24 | 28 | 302.96 | 61.82 | 4 | 26 | 87.14 | 37599.4 | 146.22 | 2116.31 | 50.7 | 30.45 | 10215.33 | 0.6 | 0.93 | 0.12 | 0.63 | 1 | 10
13 | 150 | CONCLUIDO | 7.1832 | 13.92 | 9.48 | 21.88 | 0.25 | 26 | 303.49 | 61.82 | 4.25 | 24 | 87.42 | 37664.98 | 146.97 | 2116.17 | 56.06 | 30.45 | 12905.88 | 0.54 | 0.91 | 0.11 | 0.76 | 1 | 10
14 | 150 | CONCLUIDO | 7.2175 | 13.86 | 9.47 | 22.73 | 0.26 | 25 | 304.03 | 61.82 | 4.5 | 23 | 87.7 | 37730.68 | 145.21 | 2116.05 | 55.16 | 30.45 | 12459.7 | 0.55 | 0.91 | 0.12 | 0.75 | 1 | 10
15 | 150 | CONCLUIDO | 7.3209 | 13.66 | 9.38 | 24.48 | 0.28 | 23 | 304.56 | 61.82 | 4.75 | 21 | 87.99 | 37796.51 | 141.76 | 2116.31 | 52.33 | 30.45 | 11054.13 | 0.58 | 0.92 | 0.12 | 0.66 | 1 | 10
16 | 150 | CONCLUIDO | 7.4296 | 13.46 | 9.3 | 26.56 | 0.29 | 21 | 305.09 | 61.82 | 5 | 19 | 88.27 | 37862.45 | 138.25 | 2116.18 | 49.36 | 30.45 | 9582.45 | 0.62 | 0.93 | 0.11 | 0.57 | 1 | 10
17 | 150 | CONCLUIDO | 7.4701 | 13.39 | 9.28 | 27.83 | 0.31 | 20 | 305.63 | 61.82 | 5.25 | 18 | 88.56 | 37928.52 | 135.94 | 2116.1 | 48.96 | 30.45 | 9384.46 | 0.62 | 0.93 | 0.11 | 0.56 | 1 | 10
18 | 150 | CONCLUIDO | 7.5232 | 13.29 | 9.24 | 29.18 | 0.32 | 19 | 306.17 | 61.82 | 5.5 | 17 | 88.84 | 37994.72 | 133.22 | 2116.05 | 47.54 | 30.45 | 8678.8 | 0.64 | 0.94 | 0.11 | 0.52 | 1 | 10
19 | 150 | CONCLUIDO | 7.5767 | 13.2 | 9.2 | 30.67 | 0.33 | 18 | 306.7 | 61.82 | 5.75 | 16 | 89.13 | 38061.04 | 130.14 | 2116.1 | 46.3 | 30.45 | 8064.59 | 0.66 | 0.94 | 0.11 | 0.48 | 1 | 10
20 | 150 | CONCLUIDO | 7.6224 | 13.12 | 9.18 | 32.39 | 0.35 | 17 | 307.24 | 61.82 | 6 | 14 | 89.42 | 38127.48 | 127.45 | 2116.05 | 45.51 | 30.45 | 7673.4 | 0.67 | 0.94 | 0.11 | 0.46 | 1 | 10
21 | 150 | CONCLUIDO | 7.662 | 13.05 | 9.17 | 34.37 | 0.36 | 16 | 307.78 | 61.82 | 6.25 | 5 | 89.71 | 38194.05 | 125.69 | 2116.05 | 44.75 | 30.45 | 7297.7 | 0.68 | 0.94 | 0.12 | 0.45 | 1 | 10
22 | 150 | CONCLUIDO | 7.6602 | 13.05 | 9.17 | 34.38 | 0.38 | 16 | 308.32 | 61.82 | 6.5 | 2 | 90 | 38260.74 | 124.88 | 2116.15 | 44.69 | 30.45 | 7272.15 | 0.68 | 0.94 | 0.12 | 0.45 | 1 | 10
23 | 150 | CONCLUIDO | 7.6573 | 13.06 | 9.17 | 34.4 | 0.39 | 16 | 308.86 | 61.82 | 6.75 | 1 | 90.29 | 38327.57 | 124.88 | 2116.05 | 44.9 | 30.45 | 7376.17 | 0.68 | 0.94 | 0.12 | 0.45 | 1 | 10
24 | 150 | CONCLUIDO | 7.6566 | 13.06 | 9.17 | 34.4 | 0.4 | 16 | 309.41 | 61.82 | 7 | 0 | 90.59 | 38394.52 | 125.09 | 2116.05 | 44.91 | 30.45 | 7377.95 | 0.68 | 0.94 | 0.12 | 0.45 | 1 | 10
0 | 10 | CONCLUIDO | 5.2428 | 19.07 | 15.07 | 4.27 | 0.64 | 212 | 26.11 | 12.1 | 1 | 0 | 3.01 | 3454.41 | 43.76 | 2117.72 | 228.29 | 30.45 | 98088.83 | 0.13 | 0.57 | 0.7 | 6.34 | 1 | 10
0 | 45 | CONCLUIDO | 7.4723 | 13.38 | 10.28 | 11.43 | 0.18 | 54 | 98.71 | 39.72 | 1 | 39 | 12.99 | 12407.75 | 72.39 | 2116.44 | 81.12 | 30.45 | 25294.45 | 0.38 | 0.84 | 0.18 | 1.56 | 1 | 10
1 | 45 | CONCLUIDO | 7.6305 | 13.11 | 10.13 | 12.66 | 0.22 | 48 | 99.02 | 39.72 | 1.25 | 0 | 13.05 | 12446.14 | 69.35 | 2116.38 | 74.63 | 30.45 | 22077.83 | 0.41 | 0.85 | 0.22 | 1.41 | 1 | 10
0 | 105 | CONCLUIDO | 5.0019 | 19.99 | 12.4 | 6 | 0.09 | 124 | 204 | 55.27 | 1 | 122 | 42.72 | 25393.6 | 170.15 | 2117.33 | 150.84 | 30.45 | 59806.62 | 0.2 | 0.7 | 0.28 | 3.67 | 1 | 10
1 | 105 | CONCLUIDO | 5.7209 | 17.48 | 11.31 | 7.62 | 0.11 | 89 | 204.39 | 55.27 | 1.25 | 87 | 42.87 | 25442.42 | 152.29 | 2116.28 | 115.2 | 30.45 | 42159.08 | 0.26 | 0.77 | 0.22 | 2.58 | 1 | 10
2 | 105 | CONCLUIDO | 6.2268 | 16.06 | 10.7 | 9.3 | 0.13 | 69 | 204.79 | 55.27 | 1.5 | 67 | 43.02 | 25491.3 | 141.26 | 2116.45 | 95.18 | 30.45 | 32248.98 | 0.32 | 0.81 | 0.19 | 1.97 | 1 | 10
3 | 105 | CONCLUIDO | 6.6042 | 15.14 | 10.31 | 11.04 | 0.15 | 56 | 205.18 | 55.27 | 1.75 | 54 | 43.16 | 25540.22 | 133.27 | 2116.37 | 82.3 | 30.45 | 25877.01 | 0.37 | 0.84 | 0.17 | 1.58 | 1 | 10
4 | 105 | CONCLUIDO | 6.8897 | 14.51 | 10.04 | 12.82 | 0.17 | 47 | 205.58 | 55.27 | 2 | 45 | 43.31 | 25589.2 | 127.04 | 2116.57 | 73.64 | 30.45 | 21588.69 | 0.41 | 0.86 | 0.16 | 1.32 | 1 | 10
5 | 105 | CONCLUIDO | 7.1332 | 14.02 | 9.83 | 14.75 | 0.19 | 40 | 205.98 | 55.27 | 2.25 | 38 | 43.46 | 25638.22 | 121.22 | 2116.16 | 66.95 | 30.45 | 18277.68 | 0.45 | 0.88 | 0.14 | 1.11 | 1 | 10
6 | 105 | CONCLUIDO | 7.3209 | 13.66 | 9.68 | 16.59 | 0.22 | 35 | 206.38 | 55.27 | 2.5 | 33 | 43.6 | 25687.3 | 116.35 | 2116.29 | 61.56 | 30.45 | 15611.67 | 0.49 | 0.89 | 0.14 | 0.95 | 1 | 10
7 | 105 | CONCLUIDO | 7.5273 | 13.28 | 9.5 | 19.01 | 0.24 | 30 | 206.78 | 55.27 | 2.75 | 28 | 43.75 | 25736.42 | 111.04 | 2116.15 | 56.03 | 30.45 | 12867.87 | 0.54 | 0.91 | 0.13 | 0.78 | 1 | 10
8 | 105 | CONCLUIDO | 7.718 | 12.96 | 9.34 | 21.55 | 0.26 | 26 | 207.17 | 55.27 | 3 | 24 | 43.9 | 25785.6 | 104.63 | 2116.35 | 50.95 | 30.45 | 10349.83 | 0.6 | 0.93 | 0.11 | 0.62 | 1 | 10
9 | 105 | CONCLUIDO | 7.7202 | 12.95 | 9.41 | 23.54 | 0.28 | 24 | 207.57 | 55.27 | 3.25 | 19 | 44.05 | 25834.83 | 103.44 | 2116.15 | 53.22 | 30.45 | 11494.52 | 0.57 | 0.92 | 0.12 | 0.69 | 1 | 10
10 | 105 | CONCLUIDO | 7.8142 | 12.8 | 9.34 | 25.47 | 0.3 | 22 | 207.97 | 55.27 | 3.5 | 9 | 44.2 | 25884.1 | 99.66 | 2116.2 | 50.41 | 30.45 | 10097.86 | 0.6 | 0.93 | 0.13 | 0.62 | 1 | 10
11 | 105 | CONCLUIDO | 7.7973 | 12.82 | 9.37 | 25.55 | 0.32 | 22 | 208.37 | 55.27 | 3.75 | 0 | 44.35 | 25933.43 | 99.4 | 2116.45 | 50.84 | 30.45 | 10317.4 | 0.6 | 0.92 | 0.14 | 0.65 | 1 | 10
0 | 60 | CONCLUIDO | 6.7706 | 14.77 | 10.8 | 9 | 0.14 | 72 | 124.63 | 45 | 1 | 70 | 18.64 | 15605.44 | 98.68 | 2116.58 | 98.43 | 30.45 | 33857.92 | 0.31 | 0.8 | 0.19 | 2.08 | 1 | 10
1 | 60 | CONCLUIDO | 7.3108 | 13.68 | 10.22 | 11.79 | 0.18 | 52 | 124.96 | 45 | 1.25 | 50 | 18.71 | 15645.96 | 87.87 | 2116.76 | 79.37 | 30.45 | 24432.42 | 0.38 | 0.85 | 0.16 | 1.49 | 1 | 10
2 | 60 | CONCLUIDO | 7.683 | 13.02 | 9.86 | 14.79 | 0.21 | 40 | 125.29 | 45 | 1.5 | 27 | 18.79 | 15686.51 | 79.2 | 2116.33 | 67.35 | 30.45 | 18479.9 | 0.45 | 0.88 | 0.16 | 1.14 | 1 | 10
3 | 60 | CONCLUIDO | 7.764 | 12.88 | 9.8 | 15.9 | 0.25 | 37 | 125.62 | 45 | 1.75 | 1 | 18.87 | 15727.09 | 77.17 | 2116.14 | 64.49 | 30.45 | 17064.69 | 0.47 | 0.88 | 0.18 | 1.08 | 1 | 10
4 | 60 | CONCLUIDO | 7.7623 | 12.88 | 9.8 | 15.9 | 0.28 | 37 | 125.95 | 45 | 2 | 0 | 18.95 | 15767.7 | 77.33 | 2116.14 | 64.52 | 30.45 | 17078.06 | 0.47 | 0.88 | 0.18 | 1.08 | 1 | 10
0 | 135 | CONCLUIDO | 4.0307 | 24.81 | 13.67 | 5 | 0.07 | 164 | 263.32 | 59.89 | 1 | 162 | 67.43 | 32710.1 | 224.66 | 2117.31 | 192.57 | 30.45 | 80470.29 | 0.16 | 0.63 | 0.34 | 4.94 | 1 | 10
1 | 135 | CONCLUIDO | 4.8103 | 20.79 | 12.12 | 6.32 | 0.08 | 115 | 263.79 | 59.89 | 1.25 | 113 | 67.65 | 32767.75 | 196.93 | 2116.98 | 141.82 | 30.45 | 55339.98 | 0.21 | 0.71 | 0.26 | 3.4 | 1 | 10
2 | 135 | CONCLUIDO | 5.3829 | 18.58 | 11.28 | 7.69 | 0.1 | 88 | 264.25 | 59.89 | 1.5 | 86 | 67.87 | 32825.49 | 181.01 | 2116.42 | 114.14 | 30.45 | 41636.69 | 0.27 | 0.77 | 0.22 | 2.55 | 1 | 10
3 | 135 | CONCLUIDO | 5.7854 | 17.28 | 10.79 | 8.99 | 0.12 | 72 | 264.72 | 59.89 | 1.75 | 70 | 68.09 | 32883.31 | 171.18 | 2116.57 | 98.09 | 30.45 | 33689.99 | 0.31 | 0.8 | 0.2 | 2.07 | 1 | 10
4 | 135 | CONCLUIDO | 6.1303 | 16.31 | 10.43 | 10.43 | 0.13 | 60 | 265.19 | 59.89 | 2 | 58 | 68.31 | 32941.21 | 163.3 | 2116.42 | 86.27 | 30.45 | 27838.55 | 0.35 | 0.83 | 0.18 | 1.7 | 1 | 10
5 | 135 | CONCLUIDO | 6.3781 | 15.68 | 10.2 | 11.77 | 0.15 | 52 | 265.66 | 59.89 | 2.25 | 50 | 68.53 | 32999.19 | 157.63 | 2116.53 | 78.78 | 30.45 | 24132.85 | 0.39 | 0.85 | 0.16 | 1.47 | 1 | 10
6 | 135 | CONCLUIDO | 6.6162 | 15.11 | 9.99 | 13.32 | 0.17 | 45 | 266.13 | 59.89 | 2.5 | 43 | 68.75 | 33057.26 | 152.39 | 2116.3 | 71.86 | 30.45 | 20708.46 | 0.42 | 0.87 | 0.15 | 1.26 | 1 | 10
7 | 135 | CONCLUIDO | 6.7986 | 14.71 | 9.83 | 14.75 | 0.18 | 40 | 266.6 | 59.89 | 2.75 | 38 | 68.97 | 33115.41 | 147.94 | 2116.26 | 66.94 | 30.45 | 18273.77 | 0.45 | 0.88 | 0.14 | 1.11 | 1 | 10
8 | 135 | CONCLUIDO | 6.9505 | 14.39 | 9.71 | 16.19 | 0.2 | 36 | 267.08 | 59.89 | 3 | 34 | 69.19 | 33173.65 | 144.18 | 2116.56 | 62.94 | 30.45 | 16292.86 | 0.48 | 0.89 | 0.14 | 0.99 | 1 | 10
9 | 135 | CONCLUIDO | 7.1134 | 14.06 | 9.59 | 17.98 | 0.22 | 32 | 267.55 | 59.89 | 3.25 | 30 | 69.41 | 33231.97 | 140.02 | 2116.66 | 58.72 | 30.45 | 14204.57 | 0.52 | 0.9 | 0.13 | 0.86 | 1 | 10
10 | 135 | CONCLUIDO | 7.2588 | 13.78 | 9.46 | 19.57 | 0.23 | 29 | 268.02 | 59.89 | 3.5 | 27 | 69.64 | 33290.38 | 135.59 | 2116.28 | 54.31 | 30.45 | 12015.48 | 0.56 | 0.92 | 0.13 | 0.74 | 1 | 10
11 | 135 | CONCLUIDO | 7.3621 | 13.58 | 9.37 | 20.81 | 0.25 | 27 | 268.5 | 59.89 | 3.75 | 25 | 69.86 | 33348.87 | 131.5 | 2116.2 | 51.77 | 30.45 | 10752.53 | 0.59 | 0.92 | 0.11 | 0.64 | 1 | 10
12 | 135 | CONCLUIDO | 7.3585 | 13.59 | 9.47 | 22.73 | 0.26 | 25 | 268.97 | 59.89 | 4 | 23 | 70.09 | 33407.45 | 131.95 | 2116.08 | 55.54 | 30.45 | 12648.71 | 0.55 | 0.91 | 0.12 | 0.75 | 1 | 10
13 | 135 | CONCLUIDO | 7.47 | 13.39 | 9.37 | 24.45 | 0.28 | 23 | 269.45 | 59.89 | 4.25 | 21 | 70.31 | 33466.11 | 128.14 | 2116.14 | 51.96 | 30.45 | 10869.24 | 0.59 | 0.92 | 0.12 | 0.65 | 1 | 10
14 | 135 | CONCLUIDO | 7.5694 | 13.21 | 9.3 | 26.56 | 0.3 | 21 | 269.92 | 59.89 | 4.5 | 19 | 70.54 | 33524.86 | 124.22 | 2116.05 | 49.49 | 30.45 | 9646.95 | 0.62 | 0.93 | 0.11 | 0.58 | 1 | 10
15 | 135 | CONCLUIDO | 7.6128 | 13.14 | 9.27 | 27.82 | 0.31 | 20 | 270.4 | 59.89 | 4.75 | 18 | 70.76 | 33583.7 | 121.42 | 2116.21 | 48.58 | 30.45 | 9193.56 | 0.63 | 0.93 | 0.11 | 0.55 | 1 | 10
16 | 135 | CONCLUIDO | 7.7056 | 12.98 | 9.21 | 30.71 | 0.33 | 18 | 270.88 | 59.89 | 5 | 14 | 70.99 | 33642.62 | 118 | 2116.2 | 46.63 | 30.45 | 8228.01 | 0.65 | 0.94 | 0.11 | 0.49 | 1 | 10
17 | 135 | CONCLUIDO | 7.7478 | 12.91 | 9.19 | 32.45 | 0.34 | 17 | 271.36 | 59.89 | 5.25 | 6 | 71.22 | 33701.64 | 115.57 | 2116.2 | 45.6 | 30.45 | 7721.31 | 0.67 | 0.94 | 0.12 | 0.47 | 1 | 10
18 | 135 | CONCLUIDO | 7.7516 | 12.9 | 9.19 | 32.43 | 0.36 | 17 | 271.84 | 59.89 | 5.5 | 1 | 71.45 | 33760.74 | 115.22 | 2116.26 | 45.19 | 30.45 | 7516.49 | 0.67 | 0.94 | 0.13 | 0.47 | 1 | 10
19 | 135 | CONCLUIDO | 7.7493 | 12.9 | 9.19 | 32.44 | 0.38 | 17 | 272.32 | 59.89 | 5.75 | 0 | 71.68 | 33820.05 | 115.35 | 2116.16 | 45.26 | 30.45 | 7549.96 | 0.67 | 0.94 | 0.13 | 0.47 | 1 | 10
0 | 80 | CONCLUIDO | 5.9242 | 16.88 | 11.49 | 7.26 | 0.11 | 95 | 159.12 | 50.28 | 1 | 93 | 27.84 | 19859.16 | 130.35 | 2116.8 | 121.14 | 30.45 | 45099.98 | 0.25 | 0.75 | 0.23 | 2.77 | 1 | 10
1 | 80 | CONCLUIDO | 6.5551 | 15.26 | 10.71 | 9.31 | 0.14 | 69 | 159.48 | 50.28 | 1.25 | 67 | 27.95 | 19902.91 | 117.62 | 2116.68 | 95.62 | 30.45 | 32469.13 | 0.32 | 0.81 | 0.19 | 1.98 | 1 | 10
2 | 80 | CONCLUIDO | 7.0215 | 14.24 | 10.21 | 11.56 | 0.17 | 53 | 159.83 | 50.28 | 1.5 | 51 | 28.05 | 19946.71 | 108.09 | 2116.33 | 79.02 | 30.45 | 24250.54 | 0.39 | 0.85 | 0.17 | 1.49 | 1 | 10
3 | 80 | CONCLUIDO | 7.3338 | 13.64 | 9.93 | 13.85 | 0.19 | 43 | 160.19 | 50.28 | 1.75 | 41 | 28.16 | 19990.53 | 101.29 | 2116.6 | 69.72 | 30.45 | 19651.92 | 0.44 | 0.87 | 0.15 | 1.2 | 1 | 10
4 | 80 | CONCLUIDO | 7.6152 | 13.13 | 9.68 | 16.59 | 0.22 | 35 | 160.54 | 50.28 | 2 | 33 | 28.26 | 20034.4 | 93.75 | 2116.19 | 61.72 | 30.45 | 15688.14 | 0.49 | 0.89 | 0.14 | 0.96 | 1 | 10
5 | 80 | CONCLUIDO | 7.8062 | 12.81 | 9.52 | 19.04 | 0.25 | 30 | 160.9 | 50.28 | 2.25 | 21 | 28.37 | 20078.3 | 88.11 | 2116.23 | 56.21 | 30.45 | 12959.43 | 0.54 | 0.91 | 0.14 | 0.8 | 1 | 10
6 | 80 | CONCLUIDO | 7.8459 | 12.75 | 9.52 | 20.4 | 0.27 | 28 | 161.26 | 50.28 | 2.5 | 2 | 28.48 | 20122.23 | 86.67 | 2116.3 | 55.41 | 30.45 | 12571.01 | 0.55 | 0.91 | 0.16 | 0.8 | 1 | 10
7 | 80 | CONCLUIDO | 7.8515 | 12.74 | 9.51 | 20.38 | 0.3 | 28 | 161.61 | 50.28 | 2.75 | 0 | 28.58 | 20166.2 | 86.73 | 2116.33 | 54.95 | 30.45 | 12342.14 | 0.55 | 0.91 | 0.17 | 0.79 | 1 | 10
0 | 115 | CONCLUIDO | 4.6554 | 21.48 | 12.81 | 5.61 | 0.08 | 137 | 222.93 | 56.94 | 1 | 135 | 49.99 | 27728.69 | 187.47 | 2117 | 164.28 | 30.45 | 66460.2 | 0.19 | 0.68 | 0.3 | 4.08 | 1 | 10
1 | 115 | CONCLUIDO | 5.3884 | 18.56 | 11.6 | 7.1 | 0.1 | 98 | 223.35 | 56.94 | 1.25 | 96 | 50.15 | 27780.03 | 167 | 2116.58 | 124.65 | 30.45 | 46841.95 | 0.24 | 0.75 | 0.23 | 2.87 | 1 | 10
2 | 115 | CONCLUIDO | 5.9087 | 16.92 | 10.93 | 8.63 | 0.12 | 76 | 223.76 | 56.94 | 1.5 | 74 | 50.32 | 27831.42 | 154.83 | 2116.68 | 102.73 | 30.45 | 35989.38 | 0.3 | 0.79 | 0.2 | 2.2 | 1 | 10
3 | 115 | CONCLUIDO | 6.3317 | 15.79 | 10.46 | 10.28 | 0.14 | 61 | 224.18 | 56.94 | 1.75 | 59 | 50.49 | 27882.87 | 145.55 | 2116.2 | 87.38 | 30.45 | 28390.18 | 0.35 | 0.83 | 0.17 | 1.73 | 1 | 10
4 | 115 | CONCLUIDO | 6.6313 | 15.08 | 10.18 | 11.98 | 0.16 | 51 | 224.6 | 56.94 | 2 | 49 | 50.65 | 27934.37 | 139.16 | 2116.42 | 78.3 | 30.45 | 23902.31 | 0.39 | 0.85 | 0.16 | 1.46 | 1 | 10
5 | 115 | CONCLUIDO | 6.8746 | 14.55 | 9.95 | 13.57 | 0.18 | 44 | 225.01 | 56.94 | 2.25 | 42 | 50.82 | 27985.94 | 133.64 | 2116.23 | 70.75 | 30.45 | 20158.01 | 0.43 | 0.87 | 0.15 | 1.23 | 1 | 10
6 | 115 | CONCLUIDO | 7.0942 | 14.1 | 9.77 | 15.42 | 0.2 | 38 | 225.43 | 56.94 | 2.5 | 36 | 50.99 | 28037.57 | 128.4 | 2116.22 | 64.74 | 30.45 | 17184.48 | 0.47 | 0.89 | 0.14 | 1.05 | 1 | 10
7 | 115 | CONCLUIDO | 7.248 | 13.8 | 9.64 | 17.02 | 0.22 | 34 | 225.85 | 56.94 | 2.75 | 32 | 51.16 | 28089.25 | 123.86 | 2116.23 | 60.66 | 30.45 | 15163.83 | 0.5 | 0.9 | 0.13 | 0.92 | 1 | 10
8 | 115 | CONCLUIDO | 7.4257 | 13.47 | 9.49 | 18.98 | 0.24 | 30 | 226.27 | 56.94 | 3 | 28 | 51.33 | 28140.99 | 119.13 | 2116.05 | 55.4 | 30.45 | 12552.5 | 0.55 | 0.91 | 0.13 | 0.77 | 1 | 10
9 | 115 | CONCLUIDO | 7.6115 | 13.14 | 9.34 | 21.54 | 0.25 | 26 | 226.69 | 56.94 | 3.25 | 24 | 51.5 | 28192.8 | 113.36 | 2116.11 | 50.91 | 30.45 | 10330.57 | 0.6 | 0.93 | 0.11 | 0.62 | 1 | 10
10 | 115 | CONCLUIDO | 7.5364 | 13.27 | 9.51 | 22.83 | 0.27 | 25 | 227.11 | 56.94 | 3.5 | 23 | 51.67 | 28244.66 | 114.33 | 2116.26 | 56.6 | 30.45 | 13179.2 | 0.54 | 0.91 | 0.12 | 0.79 | 1 | 10
11 | 115 | CONCLUIDO | 7.716 | 12.96 | 9.33 | 25.46 | 0.29 | 22 | 227.53 | 56.94 | 3.75 | 19 | 51.84 | 28296.58 | 108.54 | 2116.47 | 50.6 | 30.45 | 10194.82 | 0.6 | 0.93 | 0.12 | 0.61 | 1 | 10
12 | 115 | CONCLUIDO | 7.7576 | 12.89 | 9.31 | 26.59 | 0.31 | 21 | 227.95 | 56.94 | 4 | 11 | 52.01 | 28348.56 | 105.49 | 2116.05 | 49.32 | 30.45 | 9562.15 | 0.62 | 0.93 | 0.13 | 0.59 | 1 | 10
13 | 115 | CONCLUIDO | 7.7988 | 12.82 | 9.28 | 27.85 | 0.33 | 20 | 228.38 | 56.94 | 4.25 | 1 | 52.18 | 28400.61 | 104.18 | 2116.05 | 48.26 | 30.45 | 9037.27 | 0.63 | 0.93 | 0.14 | 0.56 | 1 | 10
14 | 115 | CONCLUIDO | 7.7961 | 12.83 | 9.29 | 27.87 | 0.35 | 20 | 228.8 | 56.94 | 4.5 | 0 | 52.36 | 28452.71 | 104.24 | 2116.19 | 48.38 | 30.45 | 9096.75 | 0.63 | 0.93 | 0.14 | 0.57 | 1 | 10
0 | 35 | CONCLUIDO | 7.3958 | 13.52 | 10.56 | 10.22 | 0.22 | 62 | 80.84 | 35.1 | 1 | 0 | 9.74 | 10204.21 | 64.51 | 2116.48 | 87.97 | 30.45 | 28679.79 | 0.35 | 0.82 | 0.26 | 1.84 | 1 | 10
0 | 50 | CONCLUIDO | 7.2439 | 13.8 | 10.44 | 10.44 | 0.16 | 60 | 107.41 | 41.65 | 1 | 58 | 14.77 | 13481.73 | 81.58 | 2116.5 | 86.48 | 30.45 | 27942.62 | 0.35 | 0.83 | 0.18 | 1.71 | 1 | 10
1 | 50 | CONCLUIDO | 7.6527 | 13.07 | 10.03 | 13.37 | 0.2 | 45 | 107.73 | 41.65 | 1.25 | 14 | 14.83 | 13520.81 | 72.83 | 2116.26 | 71.93 | 30.45 | 20744.59 | 0.42 | 0.86 | 0.19 | 1.31 | 1 | 10
2 | 50 | CONCLUIDO | 7.6764 | 13.03 | 10.01 | 13.65 | 0.24 | 44 | 108.05 | 41.65 | 1.5 | 0 | 14.9 | 13559.91 | 72.41 | 2116.27 | 70.87 | 30.45 | 20217.59 | 0.43 | 0.86 | 0.21 | 1.29 | 1 | 10
0 | 25 | CONCLUIDO | 7.0092 | 14.27 | 11.28 | 7.87 | 0.28 | 86 | 61.76 | 28.92 | 1 | 0 | 6.84 | 7851.41 | 58.79 | 2116.67 | 110.26 | 30.45 | 39705.07 | 0.28 | 0.77 | 0.33 | 2.55 | 1 | 10
0 | 85 | CONCLUIDO | 5.7207 | 17.48 | 11.69 | 6.94 | 0.11 | 101 | 167.88 | 51.39 | 1 | 99 | 30.49 | 20939.59 | 138.37 | 2116.5 | 127.56 | 30.45 | 48279.38 | 0.24 | 0.74 | 0.24 | 2.96 | 1 | 10
1 | 85 | CONCLUIDO | 6.383 | 15.67 | 10.82 | 8.89 | 0.13 | 73 | 168.25 | 51.39 | 1.25 | 71 | 30.6 | 20984.25 | 124.52 | 2116.35 | 99.11 | 30.45 | 34196.04 | 0.31 | 0.8 | 0.2 | 2.1 | 1 | 10
2 | 85 | CONCLUIDO | 6.8256 | 14.65 | 10.35 | 10.89 | 0.16 | 57 | 168.61 | 51.39 | 1.5 | 55 | 30.71 | 21028.94 | 115.57 | 2116.54 | 83.59 | 30.45 | 26513 | 0.36 | 0.84 | 0.17 | 1.62 | 1 | 10
3 | 85 | CONCLUIDO | 7.1716 | 13.94 | 10.01 | 13.06 | 0.18 | 46 | 168.97 | 51.39 | 1.75 | 44 | 30.83 | 21073.68 | 107.85 | 2116.49 | 72.63 | 30.45 | 21087.85 | 0.42 | 0.86 | 0.16 | 1.29 | 1 | 10
4 | 85 | CONCLUIDO | 7.4437 | 13.43 | 9.77 | 15.43 | 0.21 | 38 | 169.33 | 51.39 | 2 | 36 | 30.94 | 21118.46 | 101.57 | 2116.39 | 64.8 | 30.45 | 17215.22 | 0.47 | 0.89 | 0.14 | 1.05 | 1 | 10
5 | 85 | CONCLUIDO | 7.6726 | 13.03 | 9.58 | 17.96 | 0.24 | 32 | 169.7 | 51.39 | 2.25 | 30 | 31.05 | 21163.27 | 94.93 | 2116.18 | 58.42 | 30.45 | 14056.71 | 0.52 | 0.9 | 0.13 | 0.86 | 1 | 10
6 | 85 | CONCLUIDO | 7.9414 | 12.59 | 9.3 | 20.68 | 0.26 | 27 | 170.06 | 51.39 | 2.5 | 13 | 31.17 | 21208.12 | 88.05 | 2116.32 | 48.71 | 30.45 | 9223.8 | 0.63 | 0.93 | 0.14 | 0.58 | 1 | 10
7 | 85 | CONCLUIDO | 7.9715 | 12.54 | 9.29 | 21.44 | 0.29 | 26 | 170.42 | 51.39 | 2.75 | 0 | 31.28 | 21253.01 | 86.71 | 2116.05 | 48.1 | 30.45 | 8926.4 | 0.63 | 0.93 | 0.14 | 0.57 | 1 | 10
0 | 20 | CONCLUIDO | 6.6824 | 14.96 | 11.91 | 6.68 | 0.34 | 107 | 51.33 | 24.83 | 1 | 0 | 5.51 | 6564.78 | 55.33 | 2117.56 | 129.91 | 30.45 | 49427.22 | 0.23 | 0.73 | 0.39 | 3.18 | 1 | 10
0 | 120 | CONCLUIDO | 4.5006 | 22.22 | 13 | 5.45 | 0.08 | 143 | 232.68 | 57.72 | 1 | 141 | 53.95 | 28931.02 | 196.04 | 2116.95 | 170.63 | 30.45 | 69603.88 | 0.18 | 0.67 | 0.31 | 4.27 | 1 | 10
1 | 120 | CONCLUIDO | 5.245 | 19.07 | 11.71 | 6.89 | 0.1 | 102 | 233.1 | 57.72 | 1.25 | 100 | 54.13 | 28983.75 | 174.07 | 2116.44 | 128.25 | 30.45 | 48621.4 | 0.24 | 0.74 | 0.24 | 2.99 | 1 | 10
2 | 120 | CONCLUIDO | 5.778 | 17.31 | 11 | 8.35 | 0.11 | 79 | 233.53 | 57.72 | 1.5 | 77 | 54.31 | 29036.54 | 160.99 | 2116.39 | 105.18 | 30.45 | 37198.64 | 0.29 | 0.79 | 0.2 | 2.28 | 1 | 10
3 | 120 | CONCLUIDO | 6.1826 | 16.17 | 10.55 | 9.89 | 0.13 | 64 | 233.96 | 57.72 | 1.75 | 62 | 54.49 | 29089.39 | 152.16 | 2116.28 | 90.39 | 30.45 | 29878.03 | 0.34 | 0.82 | 0.18 | 1.83 | 1 | 10
4 | 120 | CONCLUIDO | 6.4789 | 15.43 | 10.27 | 11.41 | 0.15 | 54 | 234.39 | 57.72 | 2 | 52 | 54.67 | 29142.31 | 145.56 | 2116.21 | 81.09 | 30.45 | 25278.06 | 0.38 | 0.84 | 0.17 | 1.54 | 1 | 10
5 | 120 | CONCLUIDO | 6.7508 | 14.81 | 10.01 | 13.05 | 0.17 | 46 | 234.82 | 57.72 | 2.25 | 44 | 54.85 | 29195.29 | 139.45 | 2116.2 | 72.61 | 30.45 | 21081.21 | 0.42 | 0.87 | 0.15 | 1.29 | 1 | 10
6 | 120 | CONCLUIDO | 6.9619 | 14.36 | 9.83 | 14.75 | 0.19 | 40 | 235.25 | 57.72 | 2.5 | 38 | 55.03 | 29248.33 | 134.53 | 2116.5 | 66.95 | 30.45 | 18280.35 | 0.45 | 0.88 | 0.14 | 1.11 | 1 | 10
7 | 120 | CONCLUIDO | 7.1528 | 13.98 | 9.68 | 16.59 | 0.21 | 35 | 235.68 | 57.72 | 2.75 | 33 | 55.21 | 29301.44 | 129.97 | 2116.38 | 61.75 | 30.45 | 15706.26 | 0.49 | 0.89 | 0.14 | 0.96 | 1 | 10
8 | 120 | CONCLUIDO | 7.3142 | 13.67 | 9.55 | 18.49 | 0.23 | 31 | 236.11 | 57.72 | 3 | 29 | 55.39 | 29354.61 | 125.43 | 2116.25 | 57.59 | 30.45 | 13642.68 | 0.53 | 0.91 | 0.13 | 0.83 | 1 | 10
9 | 120 | CONCLUIDO | 7.4975 | 13.34 | 9.35 | 20.04 | 0.24 | 28 | 236.54 | 57.72 | 3.25 | 26 | 55.57 | 29407.85 | 119.94 | 2116.05 | 50.82 | 30.45 | 10273.85 | 0.6 | 0.93 | 0.12 | 0.63 | 1 | 10
10 | 120 | CONCLUIDO | 7.4303 | 13.46 | 9.56 | 22.07 | 0.26 | 26 | 236.98 | 57.72 | 3.5 | 24 | 55.75 | 29461.15 | 120.71 | 2116.23 | 59.15 | 30.45 | 14449.88 | 0.51 | 0.91 | 0.11 | 0.84 | 1 | 10
11 | 120 | CONCLUIDO | 7.617 | 13.13 | 9.37 | 24.45 | 0.28 | 23 | 237.41 | 57.72 | 3.75 | 21 | 55.93 | 29514.51 | 115.04 | 2116.27 | 51.81 | 30.45 | 10793.07 | 0.59 | 0.92 | 0.12 | 0.65 | 1 | 10
12 | 120 | CONCLUIDO | 7.7114 | 12.97 | 9.3 | 26.58 | 0.3 | 21 | 237.84 | 57.72 | 4 | 18 | 56.12 | 29567.95 | 110.8 | 2116.25 | 49.51 | 30.45 | 9656.65 | 0.61 | 0.93 | 0.12 | 0.58 | 1 | 10
13 | 120 | CONCLUIDO | 7.7548 | 12.9 | 9.28 | 27.83 | 0.32 | 20 | 238.28 | 57.72 | 4.25 | 12 | 56.3 | 29621.44 | 108.02 | 2116.44 | 48.38 | 30.45 | 9095.94 | 0.63 | 0.93 | 0.12 | 0.55 | 1 | 10
14 | 120 | CONCLUIDO | 7.802 | 12.82 | 9.24 | 29.19 | 0.34 | 19 | 238.71 | 57.72 | 4.5 | 2 | 56.49 | 29675.01 | 106.96 | 2116.05 | 47.1 | 30.45 | 8462.03 | 0.65 | 0.94 | 0.13 | 0.52 | 1 | 10
15 | 120 | CONCLUIDO | 7.7968 | 12.83 | 9.25 | 29.21 | 0.35 | 19 | 239.14 | 57.72 | 4.75 | 0 | 56.67 | 29728.63 | 107.16 | 2116.16 | 47.24 | 30.45 | 8527.57 | 0.64 | 0.94 | 0.13 | 0.53 | 1 | 10
0 | 145 | CONCLUIDO | 3.7251 | 26.84 | 14.2 | 4.73 | 0.06 | 180 | 285.18 | 61.2 | 1 | 178 | 77.98 | 35406.83 | 246.42 | 2117.83 | 209.84 | 30.45 | 89024.74 | 0.15 | 0.61 | 0.37 | 5.47 | 1 | 10
1 | 145 | CONCLUIDO | 4.522 | 22.11 | 12.43 | 5.97 | 0.08 | 125 | 285.68 | 61.2 | 1.25 | 123 | 78.24 | 35468.6 | 213.52 | 2116.49 | 151.86 | 30.45 | 60307.59 | 0.2 | 0.7 | 0.28 | 3.71 | 1 | 10
2 | 145 | CONCLUIDO | 5.0867 | 19.66 | 11.54 | 7.21 | 0.09 | 96 | 286.19 | 61.2 | 1.5 | 94 | 78.49 | 35530.47 | 196.23 | 2116.43 | 122.38 | 30.45 | 45714.07 | 0.25 | 0.75 | 0.24 | 2.81 | 1 | 10
3 | 145 | CONCLUIDO | 5.539 | 18.05 | 10.96 | 8.54 | 0.11 | 77 | 286.69 | 61.2 | 1.75 | 75 | 78.74 | 35592.57 | 184.4 | 2116.56 | 103.53 | 30.45 | 36382.99 | 0.29 | 0.79 | 0.21 | 2.23 | 1 | 10
4 | 145 | CONCLUIDO | 5.8704 | 17.03 | 10.58 | 9.77 | 0.12 | 65 | 287.19 | 61.2 | 2 | 63 | 78.99 | 35654.65 | 176.22 | 2116.29 | 91.49 | 30.45 | 30426.59 | 0.33 | 0.82 | 0.18 | 1.86 | 1 | 10
5 | 145 | CONCLUIDO | 6.1432 | 16.28 | 10.31 | 11.05 | 0.14 | 56 | 287.7 | 61.2 | 2.25 | 54 | 79.25 | 35716.83 | 169.95 | 2116.56 | 82.45 | 30.45 | 25950.16 | 0.37 | 0.84 | 0.17 | 1.59 | 1 | 10
6 | 145 | CONCLUIDO | 6.3684 | 15.7 | 10.11 | 12.38 | 0.15 | 49 | 288.2 | 61.2 | 2.5 | 47 | 79.5 | 35779.11 | 164.87 | 2116.3 | 75.91 | 30.45 | 22717.02 | 0.4 | 0.86 | 0.16 | 1.39 | 1 | 10
7 | 145 | CONCLUIDO | 6.583 | 15.19 | 9.92 | 13.85 | 0.17 | 43 | 288.71 | 61.2 | 2.75 | 41 | 79.76 | 35841.5 | 160 | 2116.37 | 69.88 | 30.45 | 19728.51 | 0.44 | 0.87 | 0.15 | 1.2 | 1 | 10
8 | 145 | CONCLUIDO | 6.731 | 14.86 | 9.81 | 15.09 | 0.18 | 39 | 289.21 | 61.2 | 3 | 37 | 80.02 | 35903.99 | 155.89 | 2116.09 | 66.07 | 30.45 | 17845.48 | 0.46 | 0.88 | 0.14 | 1.09 | 1 | 10
9 | 145 | CONCLUIDO | 6.8861 | 14.52 | 9.69 | 16.61 | 0.2 | 35 | 289.72 | 61.2 | 3.25 | 33 | 80.27 | 35966.59 | 152.27 | 2116.31 | 62.03 | 30.45 | 15845 | 0.49 | 0.89 | 0.14 | 0.96 | 1 | 10
10 | 145 | CONCLUIDO | 7.0145 | 14.26 | 9.58 | 17.97 | 0.21 | 32 | 290.23 | 61.2 | 3.5 | 30 | 80.53 | 36029.29 | 148.54 | 2116.27 | 58.53 | 30.45 | 14109.64 | 0.52 | 0.9 | 0.13 | 0.86 | 1 | 10
11 | 145 | CONCLUIDO | 7.1605 | 13.97 | 9.45 | 19.56 | 0.23 | 29 | 290.74 | 61.2 | 3.75 | 27 | 80.79 | 36092.1 | 144.62 | 2116.25 | 54.11 | 30.45 | 11915.12 | 0.56 | 0.92 | 0.13 | 0.73 | 1 | 10
12 | 145 | CONCLUIDO | 7.2691 | 13.76 | 9.35 | 20.78 | 0.24 | 27 | 291.25 | 61.2 | 4 | 25 | 81.05 | 36155.02 | 140.4 | 2116.27 | 51.4 | 30.45 | 10570.17 | 0.59 | 0.93 | 0.11 | 0.63 | 1 | 10
13 | 145 | CONCLUIDO | 7.2698 | 13.76 | 9.46 | 22.7 | 0.26 | 25 | 291.76 | 61.2 | 4.25 | 23 | 81.31 | 36218.04 | 141.23 | 2116.09 | 54.9 | 30.45 | 12331.66 | 0.55 | 0.92 | 0.12 | 0.74 | 1 | 10
14 | 145 | CONCLUIDO | 7.3774 | 13.56 | 9.37 | 24.43 | 0.27 | 23 | 292.27 | 61.2 | 4.5 | 21 | 81.57 | 36281.16 | 137.64 | 2116.05 | 51.77 | 30.45 | 10776.78 | 0.59 | 0.92 | 0.12 | 0.65 | 1 | 10
15 | 145 | CONCLUIDO | 7.4187 | 13.48 | 9.34 | 25.49 | 0.29 | 22 | 292.79 | 61.2 | 4.75 | 20 | 81.84 | 36344.4 | 135.34 | 2116.08 | 51.08 | 30.45 | 10433.58 | 0.6 | 0.93 | 0.12 | 0.62 | 1 | 10
16 | 145 | CONCLUIDO | 7.5205 | 13.3 | 9.27 | 27.81 | 0.3 | 20 | 293.3 | 61.2 | 5 | 18 | 82.1 | 36407.75 | 131.72 | 2116.23 | 48.62 | 30.45 | 9213.43 | 0.63 | 0.93 | 0.11 | 0.55 | 1 | 10
17 | 145 | CONCLUIDO | 7.5703 | 13.21 | 9.24 | 29.17 | 0.32 | 19 | 293.81 | 61.2 | 5.25 | 17 | 82.36 | 36471.2 | 129.31 | 2116.05 | 47.5 | 30.45 | 8661.18 | 0.64 | 0.94 | 0.11 | 0.52 | 1 | 10
18 | 145 | CONCLUIDO | 7.6092 | 13.14 | 9.22 | 30.74 | 0.33 | 18 | 294.33 | 61.2 | 5.5 | 16 | 82.63 | 36534.76 | 126.67 | 2116.05 | 47.15 | 30.45 | 8488.31 | 0.65 | 0.94 | 0.11 | 0.5 | 1 | 10
19 | 145 | CONCLUIDO | 7.6615 | 13.05 | 9.19 | 32.42 | 0.35 | 17 | 294.84 | 61.2 | 5.75 | 12 | 82.9 | 36598.44 | 123.38 | 2116.21 | 45.73 | 30.45 | 7784.06 | 0.67 | 0.94 | 0.11 | 0.47 | 1 | 10
20 | 145 | CONCLUIDO | 7.7129 | 12.97 | 9.15 | 34.33 | 0.36 | 16 | 295.36 | 61.2 | 6 | 7 | 83.16 | 36662.22 | 121.54 | 2116.17 | 44.48 | 30.45 | 7164.2 | 0.68 | 0.95 | 0.12 | 0.43 | 1 | 10
21 | 145 | CONCLUIDO | 7.7055 | 12.98 | 9.17 | 34.37 | 0.38 | 16 | 295.88 | 61.2 | 6.25 | 1 | 83.43 | 36726.12 | 121.85 | 2116.2 | 44.57 | 30.45 | 7208.37 | 0.68 | 0.94 | 0.12 | 0.45 | 1 | 10
22 | 145 | CONCLUIDO | 7.7028 | 12.98 | 9.17 | 34.39 | 0.39 | 16 | 296.4 | 61.2 | 6.5 | 0 | 83.7 | 36790.13 | 121.99 | 2116.2 | 44.7 | 30.45 | 7273.55 | 0.68 | 0.94 | 0.12 | 0.45 | 1 | 10
0 | 65 | CONCLUIDO | 6.5433 | 15.28 | 10.98 | 8.45 | 0.13 | 78 | 133.21 | 46.47 | 1 | 76 | 20.75 | 16663.42 | 106.85 | 2116.15 | 104.71 | 30.45 | 36971.93 | 0.29 | 0.79 | 0.2 | 2.26 | 1 | 10
1 | 65 | CONCLUIDO | 7.1378 | 14.01 | 10.31 | 11.04 | 0.17 | 56 | 133.55 | 46.47 | 1.25 | 54 | 20.83 | 16704.7 | 95.38 | 2116.46 | 82.37 | 30.45 | 25907.71 | 0.37 | 0.84 | 0.17 | 1.58 | 1 | 10
2 | 65 | CONCLUIDO | 7.5339 | 13.27 | 9.92 | 13.85 | 0.2 | 43 | 133.88 | 46.47 | 1.5 | 41 | 20.91 | 16746.01 | 86.72 | 2116.49 | 69.6 | 30.45 | 19591.75 | 0.44 | 0.87 | 0.15 | 1.2 | 1 | 10
3 | 65 | CONCLUIDO | 7.7872 | 12.84 | 9.71 | 16.64 | 0.23 | 35 | 134.22 | 46.47 | 1.75 | 17 | 21 | 16787.35 | 80.25 | 2116.25 | 61.99 | 30.45 | 15825.95 | 0.49 | 0.89 | 0.16 | 0.99 | 1 | 10
4 | 65 | CONCLUIDO | 7.799 | 12.82 | 9.72 | 17.15 | 0.26 | 34 | 134.55 | 46.47 | 2 | 0 | 21.09 | 16828.84 | 79.62 | 2116.44 | 61.75 | 30.45 | 15711.2 | 0.49 | 0.89 | 0.18 | 0.99 | 1 | 10
0 | 130 | CONCLUIDO | 4.1792 | 23.93 | 13.45 | 5.14 | 0.07 | 157 | 252.85 | 59.19 | 1 | 155 | 62.65 | 31418.63 | 215.01 | 2117.21 | 185.32 | 30.45 | 76879.62 | 0.16 | 0.64 | 0.33 | 4.72 | 1 | 10
1 | 130 | CONCLUIDO | 4.9672 | 20.13 | 11.95 | 6.52 | 0.09 | 110 | 253.3 | 59.19 | 1.25 | 108 | 62.86 | 31474.5 | 188.6 | 2116.71 | 136.12 | 30.45 | 52516.41 | 0.22 | 0.72 | 0.26 | 3.23 | 1 | 10
2 | 130 | CONCLUIDO | 5.5132 | 18.14 | 11.18 | 7.89 | 0.11 | 85 | 253.75 | 59.19 | 1.5 | 83 | 63.06 | 31530.44 | 174.15 | 2116.65 | 110.75 | 30.45 | 39953.04 | 0.27 | 0.77 | 0.22 | 2.46 | 1 | 10
3 | 130 | CONCLUIDO | 5.9256 | 16.88 | 10.7 | 9.3 | 0.12 | 69 | 254.21 | 59.19 | 1.75 | 67 | 63.26 | 31586.46 | 164.61 | 2116.29 | 95.34 | 30.45 | 32331.65 | 0.32 | 0.81 | 0.19 | 1.98 | 1 | 10
4 | 130 | CONCLUIDO | 6.2464 | 16.01 | 10.37 | 10.73 | 0.14 | 58 | 254.66 | 59.19 | 2 | 56 | 63.47 | 31642.55 | 157.35 | 2116.29 | 84.36 | 30.45 | 26894.75 | 0.36 | 0.84 | 0.17 | 1.65 | 1 | 10
5 | 130 | CONCLUIDO | 6.4926 | 15.4 | 10.15 | 12.18 | 0.16 | 50 | 255.12 | 59.19 | 2.25 | 48 | 63.67 | 31698.72 | 152.02 | 2116.2 | 77.57 | 30.45 | 23541.34 | 0.39 | 0.85 | 0.15 | 1.43 | 1 | 10
6 | 130 | CONCLUIDO | 6.7052 | 14.91 | 9.96 | 13.58 | 0.17 | 44 | 255.57 | 59.19 | 2.5 | 42 | 63.88 | 31754.97 | 146.96 | 2116.14 | 71.02 | 30.45 | 20296.49 | 0.43 | 0.87 | 0.15 | 1.24 | 1 | 10
7 | 130 | CONCLUIDO | 6.9292 | 14.43 | 9.77 | 15.42 | 0.19 | 38 | 256.03 | 59.19 | 2.75 | 36 | 64.09 | 31811.29 | 141.77 | 2116.26 | 64.65 | 30.45 | 17139.02 | 0.47 | 0.89 | 0.14 | 1.05 | 1 | 10
8 | 130 | CONCLUIDO | 7.0877 | 14.11 | 9.64 | 17.01 | 0.21 | 34 | 256.49 | 59.19 | 3 | 32 | 64.29 | 31867.69 | 137.66 | 2116.18 | 60.68 | 30.45 | 15176.35 | 0.5 | 0.9 | 0.13 | 0.92 | 1 | 10
9 | 130 | CONCLUIDO | 7.2128 | 13.86 | 9.54 | 18.47 | 0.23 | 31 | 256.95 | 59.19 | 3.25 | 29 | 64.5 | 31924.29 | 134.05 | 2116.2 | 57.31 | 30.45 | 13506.35 | 0.53 | 0.91 | 0.13 | 0.82 | 1 | 10
10 | 130 | CONCLUIDO | 7.3974 | 13.52 | 9.34 | 20.02 | 0.24 | 28 | 257.41 | 59.19 | 3.5 | 26 | 64.71 | 31980.84 | 128.17 | 2116.2 | 50.62 | 30.45 | 10177.1 | 0.6 | 0.93 | 0.12 | 0.62 | 1 | 10
11 | 130 | CONCLUIDO | 7.3424 | 13.62 | 9.54 | 22.02 | 0.26 | 26 | 257.86 | 59.19 | 3.75 | 24 | 64.92 | 32037.48 | 129.38 | 2116.12 | 58.43 | 30.45 | 14088.23 | 0.52 | 0.91 | 0.11 | 0.82 | 1 | 10
12 | 130 | CONCLUIDO | 7.4574 | 13.41 | 9.43 | 23.58 | 0.28 | 24 | 258.32 | 59.19 | 4 | 22 | 65.13 | 32094.19 | 125.66 | 2116.18 | 53.96 | 30.45 | 11864.2 | 0.56 | 0.92 | 0.12 | 0.71 | 1 | 10
13 | 130 | CONCLUIDO | 7.5578 | 13.23 | 9.35 | 25.5 | 0.29 | 22 | 258.78 | 59.19 | 4.25 | 20 | 65.34 | 32150.98 | 121.89 | 2116.14 | 51.21 | 30.45 | 10499.11 | 0.59 | 0.93 | 0.12 | 0.63 | 1 | 10
14 | 130 | CONCLUIDO | 7.6555 | 13.06 | 9.28 | 27.84 | 0.31 | 20 | 259.25 | 59.19 | 4.5 | 18 | 65.55 | 32207.85 | 117.86 | 2116.05 | 48.82 | 30.45 | 9313.81 | 0.62 | 0.93 | 0.11 | 0.56 | 1 | 10
15 | 130 | CONCLUIDO | 7.7043 | 12.98 | 9.25 | 29.2 | 0.33 | 19 | 259.71 | 59.19 | 4.75 | 14 | 65.76 | 32264.79 | 114.48 | 2116.14 | 47.58 | 30.45 | 8701.41 | 0.64 | 0.94 | 0.12 | 0.53 | 1 | 10
16 | 130 | CONCLUIDO | 7.7474 | 12.91 | 9.22 | 30.74 | 0.34 | 18 | 260.17 | 59.19 | 5 | 4 | 65.98 | 32321.82 | 113.19 | 2116.28 | 46.39 | 30.45 | 8112.32 | 0.66 | 0.94 | 0.13 | 0.5 | 1 | 10
17 | 130 | CONCLUIDO | 7.7354 | 12.93 | 9.24 | 30.81 | 0.36 | 18 | 260.63 | 59.19 | 5.25 | 0 | 66.19 | 32378.93 | 113.11 | 2116.05 | 46.95 | 30.45 | 8390.03 | 0.65 | 0.94 | 0.13 | 0.52 | 1 | 10
0 | 75 | CONCLUIDO | 6.11 | 16.37 | 11.34 | 7.56 | 0.12 | 90 | 150.44 | 49.1 | 1 | 88 | 25.34 | 18787.76 | 122.86 | 2116.77 | 116.16 | 30.45 | 42632.75 | 0.26 | 0.76 | 0.23 | 2.62 | 1 | 10
1 | 75 | CONCLUIDO | 6.7356 | 14.85 | 10.58 | 9.77 | 0.15 | 65 | 150.78 | 49.1 | 1.25 | 63 | 25.44 | 18830.65 | 110.5 | 2116.23 | 91.58 | 30.45 | 30471.31 | 0.33 | 0.82 | 0.18 | 1.86 | 1 | 10
2 | 75 | CONCLUIDO | 7.17 | 13.95 | 10.14 | 12.17 | 0.18 | 50 | 151.13 | 49.1 | 1.5 | 48 | 25.54 | 18873.58 | 101.66 | 2116.74 | 77.02 | 30.45 | 23266.14 | 0.4 | 0.85 | 0.16 | 1.42 | 1 | 10
3 | 75 | CONCLUIDO | 7.4952 | 13.34 | 9.84 | 14.76 | 0.2 | 40 | 151.48 | 49.1 | 1.75 | 38 | 25.64 | 18916.54 | 94.01 | 2116.38 | 67.04 | 30.45 | 18324.92 | 0.45 | 0.88 | 0.15 | 1.12 | 1 | 10
4 | 75 | CONCLUIDO | 7.7469 | 12.91 | 9.62 | 17.5 | 0.23 | 33 | 151.83 | 49.1 | 2 | 26 | 25.73 | 18959.54 | 86.77 | 2116.31 | 59.8 | 30.45 | 14740.53 | 0.51 | 0.9 | 0.14 | 0.9 | 1 | 10
5 | 75 | CONCLUIDO | 7.8295 | 12.77 | 9.58 | 19.16 | 0.26 | 30 | 152.18 | 49.1 | 2.25 | 4 | 25.83 | 19002.56 | 84.29 | 2116.2 | 57.53 | 30.45 | 13617.76 | 0.53 | 0.9 | 0.16 | 0.86 | 1 | 10
6 | 75 | CONCLUIDO | 7.8189 | 12.79 | 9.6 | 19.19 | 0.29 | 30 | 152.53 | 49.1 | 2.5 | 0 | 25.93 | 19045.63 | 84.48 | 2116.34 | 58.05 | 30.45 | 13881.13 | 0.52 | 0.9 | 0.16 | 0.88 | 1 | 10
0 | 95 | CONCLUIDO | 5.3374 | 18.74 | 12.06 | 6.4 | 0.1 | 113 | 185.69 | 53.44 | 1 | 111 | 36.26 | 23136.14 | 154.4 | 2116.55 | 139.86 | 30.45 | 54369.24 | 0.22 | 0.72 | 0.26 | 3.34 | 1 | 10
1 | 95 | CONCLUIDO | 6.0414 | 16.55 | 11.07 | 8.2 | 0.12 | 81 | 186.07 | 53.44 | 1.25 | 79 | 36.39 | 23182.76 | 138.4 | 2116.14 | 107.6 | 30.45 | 38401.76 | 0.28 | 0.78 | 0.2 | 2.35 | 1 | 10
2 | 95 | CONCLUIDO | 6.5198 | 15.34 | 10.52 | 10.02 | 0.14 | 63 | 186.45 | 53.44 | 1.5 | 61 | 36.51 | 23229.42 | 128.44 | 2116.21 | 89.53 | 30.45 | 29454.1 | 0.34 | 0.82 | 0.18 | 1.8 | 1 | 10
3 | 95 | CONCLUIDO | 6.8798 | 14.54 | 10.17 | 11.96 | 0.17 | 51 | 186.83 | 53.44 | 1.75 | 49 | 36.64 | 23276.13 | 120.92 | 2116.53 | 77.81 | 30.45 | 23652.59 | 0.39 | 0.85 | 0.16 | 1.45 | 1 | 10
4 | 95 | CONCLUIDO | 7.1841 | 13.92 | 9.89 | 14.13 | 0.19 | 42 | 187.21 | 53.44 | 2 | 40 | 36.77 | 23322.88 | 114.24 | 2116.23 | 68.62 | 30.45 | 19107.17 | 0.44 | 0.88 | 0.15 | 1.17 | 1 | 10
5 | 95 | CONCLUIDO | 7.3933 | 13.53 | 9.72 | 16.2 | 0.21 | 36 | 187.59 | 53.44 | 2.25 | 34 | 36.9 | 23369.68 | 108.73 | 2116.64 | 62.94 | 30.45 | 16294.71 | 0.48 | 0.89 | 0.14 | 0.99 | 1 | 10
6 | 95 | CONCLUIDO | 7.5973 | 13.16 | 9.54 | 18.46 | 0.24 | 31 | 187.97 | 53.44 | 2.5 | 29 | 37.03 | 23416.52 | 103.12 | 2116.59 | 57.04 | 30.45 | 13367.91 | 0.53 | 0.91 | 0.13 | 0.82 | 1 | 10
7 | 95 | CONCLUIDO | 7.8244 | 12.78 | 9.34 | 21.56 | 0.26 | 26 | 188.35 | 53.44 | 2.75 | 22 | 37.16 | 23463.4 | 95.86 | 2116.15 | 51.13 | 30.45 | 10441.19 | 0.6 | 0.93 | 0.11 | 0.62 | 1 | 10
8 | 95 | CONCLUIDO | 7.7667 | 12.88 | 9.48 | 22.74 | 0.28 | 25 | 188.73 | 53.44 | 3 | 11 | 37.29 | 23510.33 | 95.7 | 2116.15 | 54.86 | 30.45 | 12309.65 | 0.55 | 0.91 | 0.14 | 0.76 | 1 | 10
9 | 95 | CONCLUIDO | 7.8254 | 12.78 | 9.42 | 23.54 | 0.3 | 24 | 189.11 | 53.44 | 3.25 | 1 | 37.42 | 23557.3 | 94.3 | 2116.39 | 52.44 | 30.45 | 11103.75 | 0.58 | 0.92 | 0.15 | 0.7 | 1 | 10
10 | 95 | CONCLUIDO | 7.8249 | 12.78 | 9.42 | 23.54 | 0.33 | 24 | 189.49 | 53.44 | 3.5 | 0 | 37.55 | 23604.32 | 94.47 | 2116.3 | 52.47 | 30.45 | 11120.33 | 0.58 | 0.92 | 0.15 | 0.7 | 1 | 10
0 | 55 | CONCLUIDO | 7.0028 | 14.28 | 10.62 | 9.65 | 0.15 | 66 | 116.05 | 43.4 | 1 | 64 | 16.65 | 14546.17 | 90.3 | 2116.42 | 92.52 | 30.45 | 30936.91 | 0.33 | 0.82 | 0.19 | 1.9 | 1 | 10
1 | 55 | CONCLUIDO | 7.5476 | 13.25 | 10.04 | 12.82 | 0.19 | 47 | 116.37 | 43.4 | 1.25 | 41 | 16.72 | 14585.96 | 79.09 | 2116.61 | 73.33 | 30.45 | 21435.54 | 0.42 | 0.86 | 0.16 | 1.32 | 1 | 10
2 | 55 | CONCLUIDO | 7.7353 | 12.93 | 9.89 | 14.83 | 0.23 | 40 | 116.69 | 43.4 | 1.5 | 6 | 16.79 | 14625.77 | 74.85 | 2116.8 | 67.03 | 30.45 | 18317.55 | 0.45 | 0.88 | 0.19 | 1.17 | 1 | 10
3 | 55 | CONCLUIDO | 7.7325 | 12.93 | 9.89 | 14.84 | 0.26 | 40 | 117.01 | 43.4 | 1.75 | 0 | 16.86 | 14665.62 | 74.96 | 2116.34 | 67.1 | 30.45 | 18356.96 | 0.45 | 0.88 | 0.2 | 1.17 | 1 | 10

## gráficos
Selecione o eixo X:
Selecione o eixo Y:
Selecione o eixo Z:
Eixo X | Eixo Y | Eixo Z

## hidden (hidden)
Unnamed: 0
Volume de calda [L]
STATUS
Capacidade operacional [ha/h]
Tempo de missao [h]
Tempo util [h]
Tempo por voo [min]
Autonomia Projetada [h]
N° Voos
MTOW [kg]
Massa Estrutura [kg]
Combustível [kg]
Abastecimentos
Massa gerador
Potência gerador [W]
Combustível consumido [L]
Calda cons [L]
Distância percorrida [km]
Distância Pulverizando [km]
RTL ACUMULADO[m]
EOC [km/km]
EOC [h/h]
Tempo de manobra [h]
Tempo rtl_rtw [h]
V pulv [m/s]
V desloc [m/s]