## RESULTADOS_18
Unnamed: 0 | Volume de calda [L] | STATUS | Capacidade operacional [ha/h] | Tempo de missao [h] | Tempo util [h] | Tempo por voo [min] | Autonomia Projetada [h] | N° Voos | MTOW [kg] | Massa Estrutura [kg] | Combustível [kg] | Abastecimentos | Massa gerador | Potência gerador [W] | Combustível consumido [L] | Calda cons [L] | Distância percorrida [km] | Distância Pulverizando [km] | RTL ACUMULADO[m] | EOC [km/km] | EOC [h/h] | Tempo de manobra [h] | Tempo rtl_rtw [h] | V pulv [m/s] | V desloc [m/s] | Preço Total por ha Simples [R$/ha] | Preço Total por ha Presumido [R$/ha] | Preço Total por ha Real [R$/ha] | Preço Total Simples [R$] | Preço Total Presumido [R$] | Prod CAPEX [ha/R$] | Dias Trabalhados | Preço Total Real [R$]
0 | 100 | CONCLUIDO | 2.7428 | 36.46 | 24.49 | 6.05 | 0.09 | 243 | 194.77 | 54.38 | 1 | 241 | 39.4 | 24256.19 | 333.9 | 2104.56 | 296.67 | 60.53 | 117124.81 | 0.2 | 0.7 | 0.55 | 7.21 | 1 | 10 | 461.1841 | 631.0124 | 570.7895 | 461184.0954 | 631012.4253 | 3.7194e-06 | 1.5192 | 570789.4851
1 | 100 | CONCLUIDO | 3.1474 | 31.77 | 22.41 | 7.64 | 0.11 | 176 | 195.16 | 54.38 | 1.25 | 174 | 39.53 | 24303.87 | 302.66 | 2104.77 | 228.25 | 60.53 | 83249.94 | 0.27 | 0.77 | 0.44 | 5.13 | 1 | 10 | 366.7952 | 501.8654 | 453.9681 | 366795.2134 | 501865.3928 | 4.2681e-06 | 1.3237 | 453968.0641
2 | 100 | CONCLUIDO | 3.4289 | 29.16 | 21.28 | 9.25 | 0.14 | 138 | 195.55 | 54.38 | 1.5 | 136 | 39.67 | 24351.61 | 284.65 | 2104.2 | 190.98 | 60.53 | 64805.05 | 0.32 | 0.81 | 0.39 | 4 | 1 | 10 | 318.5105 | 435.8001 | 394.2079 | 318510.4573 | 435800.0594 | 4.6498e-06 | 1.215 | 394207.9134
3 | 100 | CONCLUIDO | 3.6467 | 27.42 | 20.51 | 10.89 | 0.16 | 113 | 195.93 | 54.38 | 1.75 | 111 | 39.81 | 24399.39 | 271.7 | 2104.5 | 166.19 | 60.53 | 52535.1 | 0.36 | 0.84 | 0.34 | 3.23 | 1 | 10 | 287.4041 | 393.2389 | 355.7087 | 287404.0641 | 393238.9199 | 4.9452e-06 | 1.1425 | 355708.7493
4 | 100 | CONCLUIDO | 3.8063 | 26.27 | 20.02 | 12.51 | 0.18 | 96 | 196.32 | 54.38 | 2 | 94 | 39.95 | 24447.22 | 262.87 | 2104.18 | 150.03 | 60.53 | 44539.41 | 0.4 | 0.86 | 0.32 | 2.74 | 1 | 10 | 267.6178 | 366.1665 | 331.22 | 267617.7829 | 366166.4571 | 5.1616e-06 | 1.0946 | 331220.0443
5 | 100 | CONCLUIDO | 3.9435 | 25.36 | 19.61 | 14.18 | 0.2 | 83 | 196.71 | 54.38 | 2.25 | 81 | 40.08 | 24495.09 | 254.78 | 2104.13 | 136.82 | 60.53 | 37998.73 | 0.44 | 0.88 | 0.29 | 2.33 | 1 | 10 | 251.6322 | 344.2943 | 311.4353 | 251632.2254 | 344294.312 | 5.3476e-06 | 1.0567 | 311435.346
6 | 100 | CONCLUIDO | 4.0505 | 24.69 | 19.33 | 15.89 | 0.23 | 73 | 197.1 | 54.38 | 2.5 | 71 | 40.22 | 24543.01 | 248.71 | 2104.05 | 127.51 | 60.53 | 33394.7 | 0.47 | 0.89 | 0.28 | 2.05 | 1 | 10 | 240.2243 | 328.6855 | 297.3162 | 240224.288 | 328685.4687 | 5.4927e-06 | 1.0288 | 297316.1889
7 | 100 | CONCLUIDO | 4.1478 | 24.11 | 19.06 | 17.6 | 0.25 | 65 | 197.49 | 54.38 | 2.75 | 63 | 40.36 | 24590.98 | 242.57 | 2103.88 | 118.69 | 60.53 | 29023.19 | 0.51 | 0.9 | 0.27 | 1.79 | 1 | 10 | 229.9369 | 314.6098 | 284.5839 | 229936.8775 | 314609.7799 | 5.6247e-06 | 1.0046 | 284583.864
8 | 100 | CONCLUIDO | 4.2366 | 23.6 | 18.83 | 19.48 | 0.27 | 58 | 197.88 | 54.38 | 3 | 56 | 40.5 | 24639 | 237.09 | 2104.07 | 110.79 | 60.53 | 25108.97 | 0.55 | 0.91 | 0.26 | 1.55 | 1 | 10 | 220.9935 | 302.373 | 273.515 | 220993.4936 | 302373.0475 | 5.7451e-06 | 0.98333 | 273514.9883
9 | 100 | CONCLUIDO | 4.3306 | 23.09 | 18.55 | 21.41 | 0.29 | 52 | 198.27 | 54.38 | 3.25 | 50 | 40.64 | 24687.06 | 230.51 | 2104.12 | 102.25 | 60.53 | 20870.05 | 0.59 | 0.93 | 0.23 | 1.27 | 1 | 10 | 211.4542 | 289.321 | 261.7086 | 211454.2087 | 289320.977 | 5.8726e-06 | 0.96208 | 261708.5891
10 | 100 | CONCLUIDO | 4.2983 | 23.26 | 18.84 | 23.07 | 0.31 | 49 | 198.66 | 54.38 | 3.5 | 47 | 40.78 | 24735.17 | 232.32 | 2104 | 112.53 | 60.53 | 26025.97 | 0.54 | 0.91 | 0.24 | 1.56 | 1 | 10 | 215.1913 | 294.4343 | 266.3339 | 215191.3496 | 294434.2981 | 5.8288e-06 | 0.96917 | 266333.902
11 | 100 | CONCLUIDO | 4.3762 | 22.85 | 18.58 | 24.78 | 0.33 | 45 | 199.05 | 54.38 | 3.75 | 43 | 40.92 | 24783.33 | 226.2 | 2103.89 | 103.36 | 60.53 | 21458.44 | 0.59 | 0.92 | 0.24 | 1.31 | 1 | 10 | 206.996 | 283.221 | 256.1908 | 206995.9602 | 283221.0048 | 5.9344e-06 | 0.95208 | 256190.7896
12 | 100 | CONCLUIDO | 4.4357 | 22.54 | 18.43 | 26.98 | 0.36 | 41 | 199.44 | 54.38 | 4 | 39 | 41.06 | 24831.54 | 221.63 | 2104.03 | 98.41 | 60.53 | 19004.81 | 0.62 | 0.93 | 0.23 | 1.16 | 1 | 10 | 201.1695 | 275.249 | 248.9796 | 201169.4824 | 275248.9608 | 6.0151e-06 | 0.93917 | 248979.5863
13 | 100 | CONCLUIDO | 4.4763 | 22.34 | 18.35 | 28.97 | 0.38 | 38 | 199.83 | 54.38 | 4.25 | 36 | 41.2 | 24879.79 | 217.36 | 2103.94 | 95.5 | 60.53 | 17564.88 | 0.63 | 0.94 | 0.22 | 1.07 | 1 | 10 | 196.7475 | 269.1986 | 243.5066 | 196747.469 | 269198.567 | 6.0702e-06 | 0.93083 | 243506.6336
14 | 100 | CONCLUIDO | 4.5176 | 22.14 | 18.26 | 31.3 | 0.4 | 35 | 200.22 | 54.38 | 4.5 | 33 | 41.35 | 24928.09 | 213.61 | 2104.09 | 92.5 | 60.53 | 16079.01 | 0.65 | 0.94 | 0.22 | 0.98 | 1 | 10 | 192.6163 | 263.5461 | 238.3936 | 192616.2622 | 263546.0676 | 6.1262e-06 | 0.9225 | 238393.6008
15 | 100 | CONCLUIDO | 4.5459 | 22 | 18.2 | 33.09 | 0.42 | 33 | 200.61 | 54.38 | 4.75 | 31 | 41.49 | 24976.45 | 209.93 | 2103.91 | 90.62 | 60.53 | 15152.28 | 0.67 | 0.94 | 0.22 | 0.92 | 1 | 10 | 189.2422 | 258.9295 | 234.2176 | 189242.1607 | 258929.473 | 6.1645e-06 | 0.91667 | 234217.6075
16 | 100 | CONCLUIDO | 4.5784 | 21.84 | 18.12 | 35.07 | 0.44 | 31 | 201.01 | 54.38 | 5 | 29 | 41.63 | 25024.84 | 205.96 | 2103.94 | 88 | 60.53 | 13849.87 | 0.69 | 0.95 | 0.22 | 0.84 | 1 | 10 | 185.5126 | 253.8265 | 229.6017 | 185512.6174 | 253826.5474 | 6.2086e-06 | 0.91 | 229601.698
17 | 100 | CONCLUIDO | 4.6088 | 21.7 | 18.05 | 37.35 | 0.46 | 29 | 201.4 | 54.38 | 5.25 | 27 | 41.77 | 25073.29 | 201.55 | 2104.01 | 85.7 | 60.53 | 12711.44 | 0.71 | 0.95 | 0.21 | 0.78 | 1 | 10 | 181.7269 | 248.6468 | 224.9163 | 181726.9156 | 248646.7832 | 6.2498e-06 | 0.90417 | 224916.2832
18 | 100 | CONCLUIDO | 4.665 | 21.44 | 17.87 | 39.71 | 0.48 | 27 | 201.79 | 54.38 | 5.5 | 25 | 41.92 | 25121.79 | 195.27 | 2103.85 | 79.67 | 60.53 | 9704.62 | 0.76 | 0.96 | 0.2 | 0.59 | 1 | 10 | 175.6437 | 240.3234 | 217.3873 | 175643.6747 | 240323.4246 | 6.326e-06 | 0.89333 | 217387.2943
19 | 100 | CONCLUIDO | 4.6321 | 21.59 | 18.06 | 41.68 | 0.51 | 26 | 202.19 | 54.38 | 5.75 | 23 | 42.06 | 25170.34 | 196.18 | 2103.89 | 86.63 | 60.53 | 13192.41 | 0.7 | 0.95 | 0.2 | 0.78 | 1 | 10 | 178.0504 | 243.6164 | 220.366 | 178050.3709 | 243616.3724 | 6.2814e-06 | 0.89958 | 220365.9678
20 | 100 | CONCLUIDO | 4.6706 | 21.41 | 17.96 | 44.9 | 0.53 | 24 | 202.58 | 54.38 | 6 | 19 | 42.2 | 25218.93 | 190.5 | 2104 | 82.88 | 60.53 | 11323.69 | 0.73 | 0.96 | 0.21 | 0.68 | 1 | 10 | 173.2879 | 237.1001 | 214.4716 | 173287.8579 | 237100.0921 | 6.3336e-06 | 0.89208 | 214471.5921
21 | 100 | CONCLUIDO | 4.6874 | 21.33 | 17.92 | 46.76 | 0.55 | 23 | 202.98 | 54.38 | 6.25 | 13 | 42.35 | 25267.7 | 187.73 | 2103.91 | 81.44 | 60.53 | 10612.03 | 0.74 | 0.96 | 0.21 | 0.65 | 1 | 10 | 171.0959 | 234.101 | 211.7587 | 171095.9378 | 234101.0103 | 6.3564e-06 | 0.88875 | 211758.7385
22 | 100 | CONCLUIDO | 4.683 | 21.35 | 17.94 | 46.81 | 0.57 | 23 | 203.37 | 54.38 | 6.5 | 2 | 42.49 | 25316.39 | 186.09 | 2104.03 | 81.45 | 60.53 | 10613.74 | 0.74 | 0.96 | 0.23 | 0.66 | 1 | 10 | 170.4808 | 233.2593 | 210.9974 | 170480.7599 | 233259.2968 | 6.3504e-06 | 0.88958 | 210997.3569
23 | 100 | CONCLUIDO | 4.6843 | 21.35 | 17.94 | 46.79 | 0.59 | 23 | 203.77 | 54.38 | 6.75 | 0 | 42.64 | 25365.14 | 186.13 | 2104.02 | 81.21 | 60.53 | 10494.8 | 0.75 | 0.96 | 0.23 | 0.66 | 1 | 10 | 170.4568 | 233.2265 | 210.9677 | 170456.7899 | 233226.5 | 6.3522e-06 | 0.88958 | 210967.6901

## RESULTADOS_26
Unnamed: 0 | Volume de calda [L] | STATUS | Capacidade operacional [ha/h] | Tempo de missao [h] | Tempo util [h] | Tempo por voo [min] | Autonomia Projetada [h] | N° Voos | MTOW [kg] | Massa Estrutura [kg] | Combustível [kg] | Abastecimentos | Massa gerador | Potência gerador [W] | Combustível consumido [L] | Calda cons [L] | Distância percorrida [km] | Distância Pulverizando [km] | RTL ACUMULADO[m] | EOC [km/km] | EOC [h/h] | Tempo de manobra [h] | Tempo rtl_rtw [h] | V pulv [m/s] | V desloc [m/s] | Preço Total por ha Simples [R$/ha] | Preço Total por ha Presumido [R$/ha] | Preço Total por ha Real [R$/ha] | Preço Total Simples [R$] | Preço Total Presumido [R$] | Prod CAPEX [ha/R$] | Dias Trabalhados | Preço Total Real [R$]
0 | 140 | CONCLUIDO | 2.0517 | 48.74 | 27.77 | 4.82 | 0.06 | 346 | 274.09 | 60.56 | 1 | 344 | 72.53 | 34038.11 | 475.32 | 2105.03 | 404.39 | 60.53 | 170468.78 | 0.15 | 0.62 | 0.72 | 10.48 | 1 | 10 | 843.4968 | 1154.1096 | 1043.963 | 843496.8409 | 1154109.5901 | 2.4291e-06 | 2.0308 | 1043962.9906
1 | 140 | CONCLUIDO | 2.5002 | 40 | 24.46 | 6.06 | 0.08 | 242 | 274.57 | 60.56 | 1.25 | 240 | 72.76 | 34097.72 | 416.43 | 2104.42 | 295.64 | 60.53 | 116616.87 | 0.2 | 0.7 | 0.55 | 7.17 | 1 | 10 | 609.7615 | 834.3025 | 754.6779 | 609761.4542 | 834302.5224 | 2.9601e-06 | 1.6667 | 754677.8606
2 | 140 | CONCLUIDO | 2.8233 | 35.42 | 22.75 | 7.3 | 0.1 | 187 | 275.05 | 60.56 | 1.5 | 185 | 73 | 34157.42 | 385.44 | 2104.3 | 239.58 | 60.53 | 88861.31 | 0.25 | 0.76 | 0.46 | 5.47 | 1 | 10 | 501.7625 | 686.5336 | 621.0118 | 501762.4731 | 686533.5519 | 3.3427e-06 | 1.4758 | 621011.7532
3 | 140 | CONCLUIDO | 3.0748 | 32.52 | 21.68 | 8.56 | 0.11 | 152 | 275.54 | 60.56 | 1.75 | 150 | 73.23 | 34217.22 | 365.57 | 2104.44 | 204.35 | 60.53 | 71419.65 | 0.3 | 0.79 | 0.41 | 4.4 | 1 | 10 | 438.4568 | 599.916 | 542.6609 | 438456.8488 | 599916.0039 | 3.6404e-06 | 1.355 | 542660.8624
4 | 140 | CONCLUIDO | 3.2723 | 30.56 | 20.97 | 9.83 | 0.13 | 128 | 276.02 | 60.56 | 2 | 126 | 73.47 | 34277.1 | 351.84 | 2104.4 | 181.18 | 60.53 | 59956.71 | 0.33 | 0.82 | 0.37 | 3.69 | 1 | 10 | 397.7216 | 544.1803 | 492.2445 | 397721.6208 | 544180.2679 | 3.8743e-06 | 1.2733 | 492244.4669
5 | 140 | CONCLUIDO | 3.4412 | 29.06 | 20.41 | 11.13 | 0.14 | 110 | 276.51 | 60.56 | 2.25 | 108 | 73.71 | 34337.08 | 340.79 | 2104.07 | 162.88 | 60.53 | 50894.89 | 0.37 | 0.84 | 0.34 | 3.13 | 1 | 10 | 367.3449 | 502.6175 | 454.6484 | 367344.8688 | 502617.4556 | 4.0742e-06 | 1.2108 | 454648.3511
6 | 140 | CONCLUIDO | 3.5722 | 27.99 | 20.03 | 12.39 | 0.16 | 97 | 277 | 60.56 | 2.5 | 95 | 73.94 | 34397.15 | 332.66 | 2104.24 | 150.11 | 60.53 | 44575.01 | 0.4 | 0.86 | 0.32 | 2.75 | 1 | 10 | 346.3531 | 473.8956 | 428.6676 | 346353.0814 | 473895.566 | 4.2293e-06 | 1.1663 | 428667.6383
7 | 140 | CONCLUIDO | 3.6775 | 27.19 | 19.75 | 13.62 | 0.18 | 87 | 277.48 | 60.56 | 2.75 | 85 | 74.18 | 34457.31 | 326.37 | 2104.14 | 140.9 | 60.53 | 40019.7 | 0.43 | 0.87 | 0.31 | 2.47 | 1 | 10 | 330.8607 | 452.6982 | 409.4933 | 330860.718 | 452698.231 | 4.354e-06 | 1.1329 | 409493.3472
8 | 140 | CONCLUIDO | 3.7804 | 26.45 | 19.48 | 14.98 | 0.19 | 78 | 277.97 | 60.56 | 3 | 76 | 74.42 | 34517.57 | 320.22 | 2104.07 | 132.04 | 60.53 | 35632.51 | 0.46 | 0.88 | 0.29 | 2.2 | 1 | 10 | 316.5711 | 433.1465 | 391.8076 | 316571.0579 | 433146.4875 | 4.4758e-06 | 1.1021 | 391807.5947
9 | 140 | CONCLUIDO | 3.8649 | 25.87 | 19.27 | 16.28 | 0.21 | 71 | 278.46 | 60.56 | 3.25 | 69 | 74.66 | 34577.92 | 315.16 | 2104.12 | 125.3 | 60.53 | 32300.92 | 0.48 | 0.89 | 0.28 | 1.99 | 1 | 10 | 305.4574 | 417.9403 | 378.0527 | 305457.4034 | 417940.2952 | 4.5759e-06 | 1.0779 | 378052.66
10 | 140 | CONCLUIDO | 3.9432 | 25.36 | 19.06 | 17.6 | 0.22 | 65 | 278.95 | 60.56 | 3.5 | 63 | 74.9 | 34638.36 | 310.06 | 2104.05 | 118.92 | 60.53 | 29141.08 | 0.51 | 0.9 | 0.26 | 1.79 | 1 | 10 | 295.2587 | 403.986 | 365.4301 | 295258.6992 | 403985.9781 | 4.6686e-06 | 1.0567 | 365430.1234
11 | 140 | CONCLUIDO | 4.01 | 24.94 | 18.9 | 18.9 | 0.24 | 60 | 279.44 | 60.56 | 3.75 | 58 | 75.14 | 34698.9 | 305.85 | 2104.21 | 113.34 | 60.53 | 26376.58 | 0.53 | 0.91 | 0.26 | 1.62 | 1 | 10 | 287.0499 | 392.7543 | 355.2704 | 287049.8624 | 392754.2854 | 4.7477e-06 | 1.0392 | 355270.3677
12 | 140 | CONCLUIDO | 4.0991 | 24.4 | 18.62 | 20.32 | 0.25 | 55 | 279.94 | 60.56 | 4 | 53 | 75.38 | 34759.54 | 299.5 | 2104.04 | 103.72 | 60.53 | 21590.6 | 0.58 | 0.92 | 0.25 | 1.34 | 1 | 10 | 275.7691 | 377.3194 | 341.3086 | 275769.0645 | 377319.4001 | 4.8532e-06 | 1.0167 | 341308.5661
13 | 140 | CONCLUIDO | 4.1253 | 24.24 | 18.62 | 21.49 | 0.27 | 52 | 280.43 | 60.56 | 4.25 | 50 | 75.62 | 34820.27 | 297.92 | 2103.9 | 105.05 | 60.53 | 22269.5 | 0.58 | 0.92 | 0.22 | 1.35 | 1 | 10 | 273.0967 | 373.6629 | 338.0011 | 273096.6805 | 373662.9264 | 4.8842e-06 | 1.01 | 338001.0612
14 | 140 | CONCLUIDO | 4.1292 | 24.22 | 18.76 | 22.97 | 0.29 | 49 | 280.92 | 60.56 | 4.5 | 47 | 75.87 | 34881.09 | 299.1 | 2103.84 | 109.4 | 60.53 | 24458.71 | 0.55 | 0.92 | 0.24 | 1.48 | 1 | 10 | 274.1879 | 375.156 | 339.3516 | 274187.8833 | 375155.9582 | 4.8888e-06 | 1.0092 | 339351.6001
15 | 140 | CONCLUIDO | 4.1783 | 23.93 | 18.63 | 24.3 | 0.3 | 46 | 281.41 | 60.56 | 4.75 | 44 | 76.11 | 34942.02 | 295.43 | 2104.12 | 104.82 | 60.53 | 22186.77 | 0.58 | 0.92 | 0.24 | 1.35 | 1 | 10 | 268.1499 | 366.8945 | 331.8786 | 268149.8576 | 366894.4651 | 4.9469e-06 | 0.99708 | 331878.5723
16 | 140 | CONCLUIDO | 4.2285 | 23.65 | 18.5 | 25.82 | 0.32 | 43 | 281.91 | 60.56 | 5 | 41 | 76.35 | 35003.04 | 291.65 | 2103.88 | 100.66 | 60.53 | 20121.45 | 0.6 | 0.93 | 0.23 | 1.23 | 1 | 10 | 262.2242 | 358.7867 | 324.5446 | 262224.2033 | 358786.7235 | 5.0064e-06 | 0.98542 | 324544.6222
17 | 140 | CONCLUIDO | 4.257 | 23.49 | 18.45 | 27 | 0.33 | 41 | 282.4 | 60.56 | 5.25 | 39 | 76.6 | 35064.15 | 288.95 | 2103.96 | 98.79 | 60.53 | 19195.91 | 0.61 | 0.93 | 0.23 | 1.17 | 1 | 10 | 258.714 | 353.9839 | 320.2002 | 258713.9848 | 353983.8877 | 5.0401e-06 | 0.97875 | 320200.1623
18 | 140 | CONCLUIDO | 4.288 | 23.32 | 18.38 | 28.28 | 0.35 | 39 | 282.9 | 60.56 | 5.5 | 37 | 76.85 | 35125.37 | 286.14 | 2103.9 | 96.67 | 60.53 | 18143.1 | 0.63 | 0.93 | 0.23 | 1.11 | 1 | 10 | 254.9506 | 348.8347 | 315.5424 | 254950.6267 | 348834.6951 | 5.0768e-06 | 0.97167 | 315542.4014
19 | 140 | CONCLUIDO | 4.3193 | 23.15 | 18.32 | 29.71 | 0.36 | 37 | 283.4 | 60.56 | 5.75 | 35 | 77.09 | 35186.68 | 283.72 | 2104 | 94.52 | 60.53 | 17081.25 | 0.64 | 0.94 | 0.22 | 1.04 | 1 | 10 | 251.4867 | 344.0952 | 311.2553 | 251486.7319 | 344095.2414 | 5.1139e-06 | 0.96458 | 311255.2745
20 | 140 | CONCLUIDO | 4.3538 | 22.97 | 18.24 | 31.27 | 0.38 | 35 | 283.9 | 60.56 | 6 | 33 | 77.34 | 35248.1 | 280.67 | 2103.92 | 91.95 | 60.53 | 15807.06 | 0.66 | 0.94 | 0.22 | 0.96 | 1 | 10 | 247.4541 | 338.5777 | 306.2643 | 247454.1484 | 338577.6827 | 5.1547e-06 | 0.95708 | 306264.3039
21 | 140 | CONCLUIDO | 4.3844 | 22.81 | 18.18 | 33.06 | 0.39 | 33 | 284.4 | 60.56 | 6.25 | 31 | 77.59 | 35309.61 | 277.87 | 2103.85 | 90.16 | 60.53 | 14920.22 | 0.67 | 0.95 | 0.22 | 0.91 | 1 | 10 | 243.9255 | 333.7496 | 301.897 | 243925.4515 | 333749.5639 | 5.191e-06 | 0.95042 | 301896.9739
22 | 140 | CONCLUIDO | 4.4 | 22.73 | 18.16 | 34.04 | 0.41 | 32 | 284.89 | 60.56 | 6.5 | 30 | 77.84 | 35371.22 | 276.31 | 2103.93 | 89.27 | 60.53 | 14477.91 | 0.68 | 0.95 | 0.21 | 0.88 | 1 | 10 | 242.1194 | 331.2784 | 299.6617 | 242119.3646 | 331278.3962 | 5.2094e-06 | 0.94708 | 299661.651
23 | 140 | CONCLUIDO | 4.4339 | 22.55 | 18.09 | 36.17 | 0.42 | 30 | 285.39 | 60.56 | 6.75 | 28 | 78.09 | 35432.93 | 272.84 | 2103.88 | 86.91 | 60.53 | 13311.19 | 0.7 | 0.95 | 0.21 | 0.81 | 1 | 10 | 238.0757 | 325.7457 | 294.657 | 238075.7004 | 325745.6764 | 5.2496e-06 | 0.93958 | 294656.9662
24 | 140 | CONCLUIDO | 4.4518 | 22.46 | 18.05 | 37.34 | 0.44 | 29 | 285.9 | 60.56 | 7 | 27 | 78.34 | 35494.74 | 270.46 | 2103.94 | 85.64 | 60.53 | 12680.35 | 0.71 | 0.95 | 0.21 | 0.77 | 1 | 10 | 235.6562 | 322.4352 | 291.6625 | 235656.2201 | 322435.2367 | 5.2708e-06 | 0.93583 | 291662.4703
25 | 140 | CONCLUIDO | 4.4729 | 22.36 | 17.99 | 38.56 | 0.45 | 28 | 286.4 | 60.56 | 7.25 | 26 | 78.59 | 35556.78 | 267.94 | 2103.9 | 83.76 | 60.53 | 11742.54 | 0.72 | 0.96 | 0.21 | 0.72 | 1 | 10 | 232.93 | 318.7051 | 288.2883 | 232930.0109 | 318705.117 | 5.2957e-06 | 0.93167 | 288288.3479
26 | 140 | CONCLUIDO | 4.5069 | 22.19 | 17.88 | 39.73 | 0.47 | 27 | 286.9 | 60.56 | 7.5 | 25 | 78.85 | 35618.8 | 263.43 | 2103.9 | 80.11 | 60.53 | 9923 | 0.76 | 0.96 | 0.2 | 0.6 | 1 | 10 | 228.288 | 312.3538 | 282.5432 | 228288.0379 | 312353.7648 | 5.336e-06 | 0.92458 | 282543.1599
27 | 140 | CONCLUIDO | 4.4586 | 22.43 | 18.17 | 41.93 | 0.48 | 26 | 287.41 | 60.56 | 7.75 | 24 | 79.1 | 35680.92 | 268.37 | 2103.84 | 90.19 | 60.53 | 14968.17 | 0.67 | 0.95 | 0.21 | 0.89 | 1 | 10 | 234.6869 | 321.109 | 290.4628 | 234686.9165 | 321108.9929 | 5.2788e-06 | 0.93458 | 290462.8013
28 | 140 | CONCLUIDO | 4.5069 | 22.19 | 17.98 | 43.16 | 0.49 | 25 | 287.91 | 60.56 | 8 | 23 | 79.36 | 35743.15 | 262.89 | 2103.94 | 83.64 | 60.53 | 11698.24 | 0.72 | 0.96 | 0.2 | 0.7 | 1 | 10 | 228.4273 | 312.5443 | 282.7156 | 228427.3282 | 312544.3479 | 5.336e-06 | 0.92458 | 282715.554
29 | 140 | CONCLUIDO | 4.5216 | 22.12 | 17.96 | 44.9 | 0.51 | 24 | 288.42 | 60.56 | 8.25 | 22 | 79.61 | 35805.48 | 260.41 | 2103.95 | 82.88 | 60.53 | 11326.65 | 0.73 | 0.96 | 0.2 | 0.68 | 1 | 10 | 226.277 | 309.6021 | 280.0541 | 226276.951 | 309602.107 | 5.3534e-06 | 0.92167 | 280054.1164
30 | 140 | CONCLUIDO | 4.5429 | 22.01 | 17.91 | 46.72 | 0.52 | 23 | 288.92 | 60.56 | 8.5 | 21 | 79.87 | 35867.91 | 257.7 | 2103.84 | 81.35 | 60.53 | 10562.96 | 0.74 | 0.96 | 0.2 | 0.63 | 1 | 10 | 223.5628 | 305.8885 | 276.6949 | 223562.8152 | 305888.5066 | 5.3786e-06 | 0.91708 | 276694.9369
31 | 140 | CONCLUIDO | 4.5612 | 21.92 | 17.87 | 48.75 | 0.54 | 22 | 289.43 | 60.56 | 8.75 | 20 | 80.12 | 35930.44 | 255.14 | 2103.88 | 80.06 | 60.53 | 9925.49 | 0.76 | 0.96 | 0.2 | 0.6 | 1 | 10 | 221.1424 | 302.5768 | 273.6993 | 221142.3957 | 302576.7819 | 5.4003e-06 | 0.91333 | 273699.2785
32 | 140 | CONCLUIDO | 4.5606 | 21.93 | 17.88 | 48.76 | 0.55 | 22 | 289.94 | 60.56 | 9 | 20 | 80.38 | 35993.08 | 252.69 | 2103.92 | 80.15 | 60.53 | 9971.1 | 0.76 | 0.96 | 0.2 | 0.6 | 1 | 10 | 219.9174 | 300.9006 | 272.1831 | 219917.3555 | 300900.6279 | 5.3996e-06 | 0.91375 | 272183.0943
33 | 140 | CONCLUIDO | 4.5787 | 21.84 | 17.84 | 50.98 | 0.57 | 21 | 290.45 | 60.56 | 9.25 | 19 | 80.64 | 36055.83 | 250.67 | 2103.89 | 79 | 60.53 | 9402.31 | 0.77 | 0.96 | 0.2 | 0.57 | 1 | 10 | 217.8149 | 298.024 | 269.581 | 217814.8986 | 298023.9536 | 5.421e-06 | 0.91 | 269580.9657
34 | 140 | CONCLUIDO | 4.5941 | 21.77 | 17.82 | 53.46 | 0.58 | 20 | 290.96 | 60.56 | 9.5 | 18 | 80.9 | 36118.68 | 247.85 | 2103.86 | 78.4 | 60.53 | 9106.33 | 0.77 | 0.96 | 0.2 | 0.54 | 1 | 10 | 215.5208 | 294.8851 | 266.7417 | 215520.8435 | 294885.1261 | 5.4392e-06 | 0.90708 | 266741.7036
35 | 140 | CONCLUIDO | 4.6146 | 21.67 | 17.78 | 56.14 | 0.6 | 19 | 291.47 | 60.56 | 9.75 | 17 | 81.16 | 36181.64 | 245.19 | 2103.95 | 76.84 | 60.53 | 8330.36 | 0.79 | 0.97 | 0.2 | 0.5 | 1 | 10 | 213.005 | 291.4429 | 263.628 | 213005.0105 | 291442.8524 | 5.4635e-06 | 0.90292 | 263627.9556
36 | 140 | CONCLUIDO | 4.6223 | 21.63 | 17.74 | 56.02 | 0.61 | 19 | 291.98 | 60.56 | 10 | 17 | 81.42 | 36244.71 | 243.03 | 2103.95 | 75.61 | 60.53 | 7713.86 | 0.8 | 0.97 | 0.19 | 0.46 | 1 | 10 | 211.3528 | 289.1822 | 261.5831 | 211352.7794 | 289182.197 | 5.4726e-06 | 0.90125 | 261583.054
37 | 140 | CONCLUIDO | 4.6467 | 21.52 | 17.68 | 58.93 | 0.62 | 18 | 292.49 | 60.56 | 10.25 | 16 | 81.68 | 36307.88 | 239.95 | 2103.84 | 73.78 | 60.53 | 6803.04 | 0.82 | 0.97 | 0.18 | 0.4 | 1 | 10 | 208.3972 | 285.1382 | 257.925 | 208397.1917 | 285138.2315 | 5.5015e-06 | 0.89667 | 257925.0388
38 | 140 | CONCLUIDO | 4.622 | 21.64 | 17.79 | 59.31 | 0.64 | 18 | 293 | 60.56 | 10.5 | 16 | 81.95 | 36371.17 | 240.27 | 2103.93 | 77.64 | 60.53 | 8737.25 | 0.78 | 0.97 | 0.19 | 0.52 | 1 | 10 | 210.1349 | 287.5158 | 260.0757 | 210134.8802 | 287515.8136 | 5.4723e-06 | 0.90167 | 260075.7079
39 | 140 | CONCLUIDO | 4.6411 | 21.55 | 17.76 | 62.67 | 0.65 | 17 | 293.52 | 60.56 | 10.75 | 13 | 82.21 | 36434.56 | 236.45 | 2104 | 76.28 | 60.53 | 8062.35 | 0.79 | 0.97 | 0.19 | 0.48 | 1 | 10 | 207.1584 | 283.4432 | 256.3918 | 207158.3722 | 283443.2241 | 5.4949e-06 | 0.89792 | 256391.8006
40 | 140 | CONCLUIDO | 4.6435 | 21.54 | 17.75 | 62.63 | 0.67 | 17 | 294.03 | 60.56 | 11 | 10 | 82.48 | 36498.06 | 235.37 | 2103.9 | 75.65 | 60.53 | 7746.41 | 0.8 | 0.97 | 0.2 | 0.47 | 1 | 10 | 206.4481 | 282.4715 | 255.5128 | 206448.1416 | 282471.4552 | 5.4977e-06 | 0.8975 | 255512.7759
41 | 140 | CONCLUIDO | 4.6419 | 21.54 | 17.75 | 62.66 | 0.68 | 17 | 294.55 | 60.56 | 11.25 | 3 | 82.74 | 36561.67 | 234.17 | 2103.86 | 75.67 | 60.53 | 7753.15 | 0.8 | 0.97 | 0.21 | 0.48 | 1 | 10 | 205.8906 | 281.7086 | 254.8228 | 205890.6224 | 281708.6328 | 5.4958e-06 | 0.8975 | 254822.7562
42 | 140 | CONCLUIDO | 4.6396 | 21.55 | 17.76 | 62.7 | 0.69 | 17 | 295.06 | 60.56 | 11.5 | 2 | 83.01 | 36625.39 | 233.95 | 2103.95 | 75.98 | 60.53 | 7907.99 | 0.8 | 0.97 | 0.21 | 0.49 | 1 | 10 | 205.9189 | 281.7473 | 254.8577 | 205918.8723 | 281747.2856 | 5.4931e-06 | 0.89792 | 254857.7201
43 | 140 | CONCLUIDO | 4.6391 | 21.56 | 17.77 | 62.71 | 0.71 | 17 | 295.58 | 60.56 | 11.75 | 0 | 83.28 | 36689.22 | 234.13 | 2103.84 | 75.96 | 60.53 | 7897.63 | 0.8 | 0.97 | 0.21 | 0.49 | 1 | 10 | 206.0796 | 281.9673 | 255.0567 | 206079.638 | 281967.2523 | 5.4925e-06 | 0.89833 | 255056.6935

## RESULTADOS_6
Unnamed: 0 | Volume de calda [L] | STATUS | Capacidade operacional [ha/h] | Tempo de missao [h] | Tempo util [h] | Tempo por voo [min] | Autonomia Projetada [h] | N° Voos | MTOW [kg] | Massa Estrutura [kg] | Combustível [kg] | Abastecimentos | Massa gerador | Potência gerador [W] | Combustível consumido [L] | Calda cons [L] | Distância percorrida [km] | Distância Pulverizando [km] | RTL ACUMULADO[m] | EOC [km/km] | EOC [h/h] | Tempo de manobra [h] | Tempo rtl_rtw [h] | V pulv [m/s] | V desloc [m/s] | Preço Total por ha Simples [R$/ha] | Preço Total por ha Presumido [R$/ha] | Preço Total por ha Real [R$/ha] | Preço Total Simples [R$] | Preço Total Presumido [R$] | Prod CAPEX [ha/R$] | Dias Trabalhados | Preço Total Real [R$]
0 | 40 | CONCLUIDO | 4.0737 | 24.55 | 20.49 | 10.98 | 0.2 | 112 | 89.87 | 37.55 | 1 | 110 | 11.32 | 11317.98 | 153.47 | 2104.15 | 165.31 | 60.53 | 52101.27 | 0.37 | 0.84 | 0.35 | 3.21 | 1 | 10 | 160.4876 | 219.5862 | 198.6292 | 160487.606 | 219586.2227 | 7.9944e-06 | 1.0229 | 198629.2218
1 | 40 | CONCLUIDO | 4.3456 | 23.01 | 19.54 | 14.48 | 0.24 | 81 | 90.18 | 37.55 | 1.25 | 79 | 11.37 | 11355.7 | 139.28 | 2104.29 | 134.35 | 60.53 | 36775.47 | 0.45 | 0.88 | 0.29 | 2.26 | 1 | 10 | 139.9682 | 191.5106 | 173.2331 | 139968.1821 | 191510.6417 | 8.528e-06 | 0.95875 | 173233.1348
2 | 40 | CONCLUIDO | 4.5159 | 22.14 | 19.01 | 18.11 | 0.29 | 63 | 90.48 | 37.55 | 1.5 | 55 | 11.43 | 11393.43 | 128.35 | 2104 | 116.62 | 60.53 | 28000.91 | 0.52 | 0.9 | 0.28 | 1.74 | 1 | 10 | 127.5062 | 174.4596 | 157.8094 | 127506.1721 | 174459.5699 | 8.8622e-06 | 0.9225 | 157809.3934
3 | 40 | CONCLUIDO | 4.5641 | 21.91 | 18.93 | 20.65 | 0.34 | 55 | 90.79 | 37.55 | 1.75 | 11 | 11.49 | 11431.19 | 123.6 | 2103.99 | 112.97 | 60.53 | 26217.17 | 0.54 | 0.91 | 0.31 | 1.65 | 1 | 10 | 123.4508 | 168.9108 | 152.7902 | 123450.7648 | 168910.7826 | 8.9568e-06 | 0.91292 | 152790.1746
4 | 40 | CONCLUIDO | 4.5594 | 21.93 | 18.97 | 21.08 | 0.39 | 54 | 91.1 | 37.55 | 2 | 0 | 11.54 | 11468.97 | 123.84 | 2104.09 | 113.6 | 60.53 | 26537.13 | 0.53 | 0.91 | 0.33 | 1.69 | 1 | 10 | 123.8056 | 169.3963 | 153.2293 | 123805.5846 | 169396.2627 | 8.9476e-06 | 0.91375 | 153229.3212

## RESULTADOS_23
Unnamed: 0 | Volume de calda [L] | STATUS | Capacidade operacional [ha/h] | Tempo de missao [h] | Tempo util [h] | Tempo por voo [min] | Autonomia Projetada [h] | N° Voos | MTOW [kg] | Massa Estrutura [kg] | Combustível [kg] | Abastecimentos | Massa gerador | Potência gerador [W] | Combustível consumido [L] | Calda cons [L] | Distância percorrida [km] | Distância Pulverizando [km] | RTL ACUMULADO[m] | EOC [km/km] | EOC [h/h] | Tempo de manobra [h] | Tempo rtl_rtw [h] | V pulv [m/s] | V desloc [m/s] | Preço Total por ha Simples [R$/ha] | Preço Total por ha Presumido [R$/ha] | Preço Total por ha Real [R$/ha] | Preço Total Simples [R$] | Preço Total Presumido [R$] | Prod CAPEX [ha/R$] | Dias Trabalhados | Preço Total Real [R$]
0 | 125 | CONCLUIDO | 2.2969 | 43.54 | 26.42 | 5.22 | 0.07 | 304 | 242.64 | 58.47 | 1 | 302 | 58.17 | 30160.1 | 417.55 | 2105.16 | 359.72 | 60.53 | 148344.08 | 0.17 | 0.65 | 0.66 | 9.14 | 1 | 10 | 671.244 | 918.4257 | 830.7724 | 671244.0379 | 918425.7058 | 2.8466e-06 | 1.8142 | 830772.4455
1 | 125 | CONCLUIDO | 2.73 | 36.63 | 23.67 | 6.58 | 0.09 | 216 | 243.08 | 58.47 | 1.25 | 214 | 58.36 | 30214.33 | 371.63 | 2104.46 | 269.5 | 60.53 | 103673.55 | 0.22 | 0.73 | 0.51 | 6.39 | 1 | 10 | 505.6636 | 691.8712 | 625.84 | 505663.5678 | 691871.2017 | 3.3834e-06 | 1.5263 | 625839.9853
2 | 125 | CONCLUIDO | 3.0534 | 32.75 | 22.11 | 7.94 | 0.11 | 167 | 243.52 | 58.47 | 1.5 | 165 | 58.55 | 30268.64 | 344.86 | 2104.29 | 218.43 | 60.53 | 78382.61 | 0.28 | 0.78 | 0.43 | 4.83 | 1 | 10 | 421.4963 | 576.7098 | 521.6694 | 421496.2926 | 576709.8226 | 3.7842e-06 | 1.3646 | 521669.4465
3 | 125 | CONCLUIDO | 3.2816 | 30.47 | 21.25 | 9.3 | 0.13 | 137 | 243.96 | 58.47 | 1.75 | 135 | 58.74 | 30323.01 | 329.47 | 2104.42 | 189.93 | 60.53 | 64283.9 | 0.32 | 0.81 | 0.39 | 3.97 | 1 | 10 | 376.0819 | 514.5719 | 465.4619 | 376081.9212 | 514571.8761 | 4.067e-06 | 1.2696 | 465461.8584
4 | 125 | CONCLUIDO | 3.4771 | 28.76 | 20.57 | 10.73 | 0.15 | 115 | 244.41 | 58.47 | 2 | 113 | 58.93 | 30377.45 | 316.94 | 2104.24 | 168.11 | 60.53 | 53483.41 | 0.36 | 0.84 | 0.34 | 3.29 | 1 | 10 | 342.6753 | 468.8635 | 424.1158 | 342675.3237 | 468863.4956 | 4.3093e-06 | 1.1983 | 424115.8216
5 | 125 | CONCLUIDO | 3.622 | 27.61 | 20.13 | 12.08 | 0.16 | 100 | 244.85 | 58.47 | 2.25 | 98 | 59.12 | 30431.96 | 308.2 | 2104.07 | 153.73 | 60.53 | 46370.25 | 0.39 | 0.85 | 0.32 | 2.85 | 1 | 10 | 320.9331 | 439.1148 | 397.2063 | 320933.1022 | 439114.829 | 4.4889e-06 | 1.1504 | 397206.326
6 | 125 | CONCLUIDO | 3.747 | 26.69 | 19.78 | 13.48 | 0.18 | 88 | 245.29 | 58.47 | 2.5 | 86 | 59.32 | 30486.54 | 300.84 | 2104.18 | 141.97 | 60.53 | 40549.49 | 0.43 | 0.87 | 0.31 | 2.5 | 1 | 10 | 303.7899 | 415.6588 | 375.9889 | 303789.9344 | 415658.7906 | 4.6438e-06 | 1.1121 | 375988.899
7 | 125 | CONCLUIDO | 3.8563 | 25.93 | 19.49 | 14.99 | 0.2 | 78 | 245.73 | 58.47 | 2.75 | 76 | 59.51 | 30541.19 | 294.51 | 2103.96 | 132.7 | 60.53 | 35965.44 | 0.46 | 0.88 | 0.29 | 2.21 | 1 | 10 | 289.852 | 396.5882 | 358.7384 | 289851.9609 | 396588.2402 | 4.7793e-06 | 1.0804 | 358738.4152
8 | 125 | CONCLUIDO | 3.9401 | 25.38 | 19.27 | 16.28 | 0.22 | 71 | 246.18 | 58.47 | 3 | 69 | 59.7 | 30595.91 | 289.47 | 2104.11 | 125.45 | 60.53 | 32377.33 | 0.48 | 0.89 | 0.28 | 1.99 | 1 | 10 | 279.5875 | 382.5439 | 346.0345 | 279587.4732 | 382543.9154 | 4.8831e-06 | 1.0575 | 346034.461
9 | 125 | CONCLUIDO | 4.0282 | 24.82 | 19.05 | 17.86 | 0.23 | 64 | 246.62 | 58.47 | 3.25 | 62 | 59.9 | 30650.7 | 283.84 | 2104.09 | 117.97 | 60.53 | 28670.87 | 0.51 | 0.9 | 0.27 | 1.77 | 1 | 10 | 269.107 | 368.204 | 333.0631 | 269106.9563 | 368204.0098 | 4.9923e-06 | 1.0342 | 333063.1358
10 | 125 | CONCLUIDO | 4.0963 | 24.41 | 18.87 | 19.19 | 0.25 | 59 | 247.07 | 58.47 | 3.5 | 57 | 60.09 | 30705.56 | 279.27 | 2103.96 | 112.14 | 60.53 | 25779.78 | 0.54 | 0.91 | 0.26 | 1.59 | 1 | 10 | 261.1436 | 357.3082 | 323.2072 | 261143.5733 | 357308.1579 | 5.0767e-06 | 1.0171 | 323207.1688
11 | 125 | CONCLUIDO | 4.2078 | 23.77 | 18.51 | 20.95 | 0.27 | 53 | 247.51 | 58.47 | 3.75 | 51 | 60.29 | 30760.49 | 271.59 | 2104.05 | 100.14 | 60.53 | 19811.34 | 0.6 | 0.93 | 0.24 | 1.23 | 1 | 10 | 248.1611 | 339.5449 | 307.1392 | 248161.0604 | 339544.911 | 5.2149e-06 | 0.99042 | 307139.2212
12 | 125 | CONCLUIDO | 4.1439 | 24.13 | 18.97 | 22.31 | 0.29 | 51 | 247.96 | 58.47 | 4 | 49 | 60.48 | 30815.5 | 277.37 | 2103.96 | 117.66 | 60.53 | 28582.14 | 0.51 | 0.91 | 0.21 | 1.69 | 1 | 10 | 257.4944 | 352.3152 | 318.6907 | 257494.3833 | 352315.1751 | 5.1357e-06 | 1.0054 | 318690.7093
13 | 125 | CONCLUIDO | 4.2324 | 23.63 | 18.65 | 23.81 | 0.3 | 47 | 248.4 | 58.47 | 4.25 | 45 | 60.68 | 30870.57 | 270.88 | 2103.96 | 105.66 | 60.53 | 22600.17 | 0.57 | 0.92 | 0.24 | 1.37 | 1 | 10 | 246.9295 | 337.8599 | 305.615 | 246929.5137 | 337859.8544 | 5.2454e-06 | 0.98458 | 305614.9841
14 | 125 | CONCLUIDO | 4.2763 | 23.38 | 18.55 | 25.3 | 0.32 | 44 | 248.85 | 58.47 | 4.5 | 42 | 60.88 | 30925.72 | 267.26 | 2104.11 | 102.2 | 60.53 | 20886.25 | 0.59 | 0.93 | 0.23 | 1.27 | 1 | 10 | 241.9231 | 331.0098 | 299.4187 | 241923.0836 | 331009.8358 | 5.2998e-06 | 0.97417 | 299418.7217
15 | 125 | CONCLUIDO | 4.324 | 23.13 | 18.43 | 26.98 | 0.34 | 41 | 249.3 | 58.47 | 4.75 | 39 | 61.07 | 30980.93 | 263.51 | 2104.01 | 98.41 | 60.53 | 19005.41 | 0.62 | 0.93 | 0.23 | 1.16 | 1 | 10 | 236.6591 | 323.8074 | 292.9037 | 236659.1112 | 323807.4366 | 5.3589e-06 | 0.96375 | 292903.7093
16 | 125 | CONCLUIDO | 4.3507 | 22.98 | 18.39 | 28.29 | 0.36 | 39 | 249.75 | 58.47 | 5 | 37 | 61.27 | 31036.22 | 260.69 | 2103.91 | 96.7 | 60.53 | 18160.18 | 0.63 | 0.93 | 0.23 | 1.11 | 1 | 10 | 233.4725 | 319.4474 | 288.9598 | 233472.4922 | 319447.3639 | 5.392e-06 | 0.9575 | 288959.7558
17 | 125 | CONCLUIDO | 4.3817 | 22.82 | 18.32 | 29.7 | 0.37 | 37 | 250.2 | 58.47 | 5.25 | 35 | 61.47 | 31091.59 | 257.84 | 2103.94 | 94.46 | 60.53 | 17049.77 | 0.64 | 0.94 | 0.23 | 1.04 | 1 | 10 | 229.961 | 314.6428 | 284.6138 | 229961.0434 | 314642.8447 | 5.4304e-06 | 0.95083 | 284613.7732
18 | 125 | CONCLUIDO | 4.4079 | 22.69 | 18.28 | 31.33 | 0.39 | 35 | 250.64 | 58.47 | 5.5 | 33 | 61.67 | 31147.02 | 254.94 | 2103.94 | 93.27 | 60.53 | 16466.53 | 0.65 | 0.94 | 0.22 | 1 | 1 | 10 | 226.844 | 310.3779 | 280.7559 | 226843.9657 | 310377.9215 | 5.4629e-06 | 0.94542 | 280755.8883
19 | 125 | CONCLUIDO | 4.4424 | 22.51 | 18.2 | 33.08 | 0.41 | 33 | 251.09 | 58.47 | 5.75 | 31 | 61.87 | 31202.53 | 251.79 | 2103.97 | 90.51 | 60.53 | 15092.71 | 0.67 | 0.94 | 0.22 | 0.92 | 1 | 10 | 223.0414 | 305.175 | 276.0496 | 223041.3679 | 305175.0395 | 5.5056e-06 | 0.93792 | 276049.562
20 | 125 | CONCLUIDO | 4.4759 | 22.34 | 18.12 | 35.07 | 0.42 | 31 | 251.55 | 58.47 | 6 | 29 | 62.07 | 31258.11 | 248.46 | 2103.84 | 88.16 | 60.53 | 13930.94 | 0.69 | 0.95 | 0.21 | 0.84 | 1 | 10 | 219.2498 | 299.9872 | 271.3569 | 219249.7796 | 299987.2211 | 5.5472e-06 | 0.93083 | 271356.8618
21 | 125 | CONCLUIDO | 4.4901 | 22.27 | 18.1 | 36.2 | 0.44 | 30 | 252 | 58.47 | 6.25 | 28 | 62.27 | 31313.77 | 246.23 | 2104.03 | 87.3 | 60.53 | 13502.73 | 0.69 | 0.95 | 0.21 | 0.82 | 1 | 10 | 217.2766 | 297.2874 | 268.9147 | 217276.5519 | 297287.3638 | 5.5648e-06 | 0.92792 | 268914.6751
22 | 125 | CONCLUIDO | 4.533 | 22.06 | 17.98 | 38.53 | 0.46 | 28 | 252.45 | 58.47 | 6.5 | 26 | 62.47 | 31369.49 | 242.17 | 2103.92 | 83.21 | 60.53 | 11470.1 | 0.73 | 0.96 | 0.21 | 0.7 | 1 | 10 | 212.5754 | 290.855 | 263.0962 | 212575.3934 | 290855.0314 | 5.6179e-06 | 0.91917 | 263096.2355
23 | 125 | CONCLUIDO | 4.5654 | 21.9 | 17.87 | 39.72 | 0.47 | 27 | 252.9 | 58.47 | 6.75 | 25 | 62.68 | 31425.3 | 237.32 | 2103.86 | 79.94 | 60.53 | 9838.03 | 0.76 | 0.96 | 0.2 | 0.59 | 1 | 10 | 208.0584 | 284.6747 | 257.5058 | 208058.4362 | 284674.7313 | 5.6581e-06 | 0.9125 | 257505.7745
24 | 125 | CONCLUIDO | 4.5375 | 22.04 | 18.05 | 41.66 | 0.49 | 26 | 253.35 | 58.47 | 7 | 24 | 62.88 | 31481.17 | 239.79 | 2104.06 | 86.17 | 60.53 | 12960.62 | 0.7 | 0.95 | 0.2 | 0.78 | 1 | 10 | 211.3828 | 289.2233 | 261.6202 | 211382.7839 | 289223.2504 | 5.6235e-06 | 0.91833 | 261620.1893
25 | 125 | CONCLUIDO | 4.559 | 21.93 | 18 | 43.19 | 0.51 | 25 | 253.81 | 58.47 | 7.25 | 23 | 63.08 | 31537.13 | 235.83 | 2103.9 | 84.19 | 60.53 | 11973.64 | 0.72 | 0.95 | 0.2 | 0.72 | 1 | 10 | 208.085 | 284.7111 | 257.5387 | 208085.0189 | 284711.1029 | 5.6501e-06 | 0.91375 | 257538.6748
26 | 125 | CONCLUIDO | 4.5764 | 21.85 | 17.96 | 44.9 | 0.52 | 24 | 254.26 | 58.47 | 7.5 | 22 | 63.29 | 31593.16 | 233.11 | 2103.9 | 82.99 | 60.53 | 11380.85 | 0.73 | 0.96 | 0.2 | 0.68 | 1 | 10 | 205.7003 | 281.4482 | 254.5872 | 205700.3091 | 281448.2378 | 5.6717e-06 | 0.91042 | 254587.213
27 | 125 | CONCLUIDO | 4.5949 | 21.76 | 17.92 | 46.75 | 0.54 | 23 | 254.72 | 58.47 | 7.75 | 21 | 63.49 | 31649.26 | 229.1 | 2103.85 | 81.65 | 60.53 | 10714.8 | 0.74 | 0.96 | 0.2 | 0.64 | 1 | 10 | 202.604 | 277.2118 | 250.7551 | 202604.0146 | 277211.751 | 5.6946e-06 | 0.90667 | 250755.0506
28 | 125 | CONCLUIDO | 4.6111 | 21.69 | 17.89 | 48.79 | 0.56 | 22 | 255.17 | 58.47 | 8 | 20 | 63.7 | 31705.44 | 227.03 | 2103.93 | 80.64 | 60.53 | 10215.02 | 0.75 | 0.96 | 0.2 | 0.61 | 1 | 10 | 200.6927 | 274.5965 | 248.3894 | 200692.6512 | 274596.5394 | 5.7147e-06 | 0.90375 | 248389.431
29 | 125 | CONCLUIDO | 4.6328 | 21.59 | 17.84 | 50.96 | 0.57 | 21 | 255.63 | 58.47 | 8.25 | 19 | 63.91 | 31761.69 | 223.49 | 2103.95 | 78.85 | 60.53 | 9324.02 | 0.77 | 0.96 | 0.2 | 0.56 | 1 | 10 | 197.7108 | 270.5166 | 244.6989 | 197710.7704 | 270516.5985 | 5.7416e-06 | 0.89958 | 244698.874
30 | 125 | CONCLUIDO | 4.6492 | 21.51 | 17.81 | 53.42 | 0.59 | 20 | 256.09 | 58.47 | 8.5 | 18 | 64.11 | 31818.02 | 219.96 | 2103.89 | 77.87 | 60.53 | 8838.36 | 0.78 | 0.97 | 0.2 | 0.53 | 1 | 10 | 195.0599 | 266.8896 | 241.4181 | 195059.9458 | 266889.6233 | 5.7619e-06 | 0.89625 | 241418.0522
31 | 125 | CONCLUIDO | 4.6709 | 21.41 | 17.75 | 56.07 | 0.61 | 19 | 256.54 | 58.47 | 8.75 | 15 | 64.32 | 31874.43 | 217.76 | 2103.94 | 75.9 | 60.53 | 7862.4 | 0.8 | 0.97 | 0.2 | 0.48 | 1 | 10 | 192.7822 | 263.7731 | 238.599 | 192782.1977 | 263773.1078 | 5.7888e-06 | 0.89208 | 238598.9726
32 | 125 | CONCLUIDO | 4.6672 | 21.43 | 17.77 | 56.12 | 0.62 | 19 | 257 | 58.47 | 9 | 9 | 64.53 | 31931.04 | 216.33 | 2103.93 | 76.32 | 60.53 | 8068.36 | 0.79 | 0.97 | 0.2 | 0.49 | 1 | 10 | 192.2735 | 263.0771 | 237.9694 | 192273.523 | 263077.1167 | 5.7842e-06 | 0.89292 | 237969.4059
33 | 125 | CONCLUIDO | 4.6876 | 21.33 | 17.73 | 59.09 | 0.64 | 18 | 257.46 | 58.47 | 9.25 | 4 | 64.74 | 31987.61 | 213.86 | 2103.91 | 74.31 | 60.53 | 7069.19 | 0.81 | 0.97 | 0.22 | 0.45 | 1 | 10 | 190.0066 | 259.9754 | 235.1637 | 190006.5998 | 259975.4124 | 5.8095e-06 | 0.88875 | 235163.7239
34 | 125 | CONCLUIDO | 4.692 | 21.31 | 17.71 | 59.02 | 0.66 | 18 | 257.92 | 58.47 | 9.5 | 1 | 64.95 | 32044.25 | 214.04 | 2103.84 | 73.48 | 60.53 | 6654.69 | 0.82 | 0.97 | 0.22 | 0.43 | 1 | 10 | 189.8435 | 259.7522 | 234.9618 | 189843.4643 | 259752.2031 | 5.815e-06 | 0.88792 | 234961.8174
35 | 125 | CONCLUIDO | 4.6929 | 21.31 | 17.7 | 59.01 | 0.67 | 18 | 258.38 | 58.47 | 9.75 | 0 | 65.16 | 32100.97 | 214.38 | 2103.84 | 73.31 | 60.53 | 6571.07 | 0.83 | 0.97 | 0.22 | 0.43 | 1 | 10 | 189.9448 | 259.8908 | 235.0872 | 189944.7959 | 259890.8495 | 5.8161e-06 | 0.88792 | 235087.2316

## RESULTADOS_4
Unnamed: 0 | Volume de calda [L] | STATUS | Capacidade operacional [ha/h] | Tempo de missao [h] | Tempo util [h] | Tempo por voo [min] | Autonomia Projetada [h] | N° Voos | MTOW [kg] | Massa Estrutura [kg] | Combustível [kg] | Abastecimentos | Massa gerador | Potência gerador [W] | Combustível consumido [L] | Calda cons [L] | Distância percorrida [km] | Distância Pulverizando [km] | RTL ACUMULADO[m] | EOC [km/km] | EOC [h/h] | Tempo de manobra [h] | Tempo rtl_rtw [h] | V pulv [m/s] | V desloc [m/s] | Preço Total por ha Simples [R$/ha] | Preço Total por ha Presumido [R$/ha] | Preço Total por ha Real [R$/ha] | Preço Total Simples [R$] | Preço Total Presumido [R$] | Prod CAPEX [ha/R$] | Dias Trabalhados | Preço Total Real [R$]
0 | 30 | CONCLUIDO | 4.376 | 22.85 | 19.69 | 13.9 | 0.24 | 85 | 71.52 | 32.27 | 1 | 76 | 8.25 | 9054.6 | 116.1 | 2104 | 138.81 | 60.53 | 38983.05 | 0.44 | 0.87 | 0.31 | 2.41 | 1 | 10 | 120.7494 | 165.2146 | 149.4468 | 120749.3676 | 165214.6119 | 9.6443e-06 | 0.95208 | 149446.7612
1 | 30 | CONCLUIDO | 4.4666 | 22.39 | 19.42 | 16.19 | 0.3 | 72 | 71.81 | 32.27 | 1.25 | 1 | 8.29 | 9090.98 | 110.15 | 2104.1 | 127.78 | 60.53 | 33536.18 | 0.47 | 0.88 | 0.37 | 2.15 | 1 | 10 | 114.4733 | 156.6274 | 141.6791 | 114473.3086 | 156627.4311 | 9.844e-06 | 0.93292 | 141679.1289
2 | 30 | CONCLUIDO | 4.4656 | 22.39 | 19.43 | 16.19 | 0.36 | 72 | 72.11 | 32.27 | 1.5 | 0 | 8.34 | 9127.38 | 110.68 | 2104.05 | 127.7 | 60.53 | 33497.4 | 0.47 | 0.88 | 0.37 | 2.15 | 1 | 10 | 114.8071 | 157.0841 | 142.0923 | 114807.1015 | 157084.1413 | 9.8418e-06 | 0.93292 | 142092.2513

## RESULTADOS_1
Unnamed: 0 | Volume de calda [L] | STATUS | Capacidade operacional [ha/h] | Tempo de missao [h] | Tempo util [h] | Tempo por voo [min] | Autonomia Projetada [h] | N° Voos | MTOW [kg] | Massa Estrutura [kg] | Combustível [kg] | Abastecimentos | Massa gerador | Potência gerador [W] | Combustível consumido [L] | Calda cons [L] | Distância percorrida [km] | Distância Pulverizando [km] | RTL ACUMULADO[m] | EOC [km/km] | EOC [h/h] | Tempo de manobra [h] | Tempo rtl_rtw [h] | V pulv [m/s] | V desloc [m/s] | Preço Total por ha Simples [R$/ha] | Preço Total por ha Presumido [R$/ha] | Preço Total por ha Real [R$/ha] | Preço Total Simples [R$] | Preço Total Presumido [R$] | Prod CAPEX [ha/R$] | Dias Trabalhados | Preço Total Real [R$]
0 | 15 | CONCLUIDO | 4.0297 | 24.82 | 21.54 | 9.1 | 0.43 | 142 | 39.78 | 19.54 | 1 | 0 | 4.24 | 5140 | 84.5 | 2104.68 | 193.34 | 60.53 | 65964.7 | 0.31 | 0.8 | 0.58 | 4.26 | 1 | 10 | 103.2016 | 141.205 | 127.7285 | 103201.5776 | 141204.9515 | 1.1746e-05 | 1.0342 | 127728.5491

## RESULTADOS_12
Unnamed: 0 | Volume de calda [L] | STATUS | Capacidade operacional [ha/h] | Tempo de missao [h] | Tempo util [h] | Tempo por voo [min] | Autonomia Projetada [h] | N° Voos | MTOW [kg] | Massa Estrutura [kg] | Combustível [kg] | Abastecimentos | Massa gerador | Potência gerador [W] | Combustível consumido [L] | Calda cons [L] | Distância percorrida [km] | Distância Pulverizando [km] | RTL ACUMULADO[m] | EOC [km/km] | EOC [h/h] | Tempo de manobra [h] | Tempo rtl_rtw [h] | V pulv [m/s] | V desloc [m/s] | Preço Total por ha Simples [R$/ha] | Preço Total por ha Presumido [R$/ha] | Preço Total por ha Real [R$/ha] | Preço Total Simples [R$] | Preço Total Presumido [R$] | Prod CAPEX [ha/R$] | Dias Trabalhados | Preço Total Real [R$]
0 | 70 | CONCLUIDO | 3.3482 | 29.87 | 22.5 | 7.58 | 0.12 | 178 | 141.81 | 47.83 | 1 | 176 | 22.98 | 17723.39 | 244.74 | 2104.3 | 230.95 | 60.53 | 84587.7 | 0.26 | 0.76 | 0.45 | 5.21 | 1 | 10 | 288.0711 | 394.1516 | 356.5343 | 288071.078 | 394151.5577 | 5.2429e-06 | 1.2446 | 356534.2862
1 | 70 | CONCLUIDO | 3.6944 | 27.07 | 21.06 | 9.64 | 0.16 | 131 | 142.15 | 47.83 | 1.25 | 129 | 23.07 | 17765.46 | 225.27 | 2104.25 | 183.96 | 60.53 | 61330.48 | 0.33 | 0.82 | 0.37 | 3.77 | 1 | 10 | 242.74 | 332.1276 | 300.4298 | 242740.004 | 332127.5824 | 5.785e-06 | 1.1279 | 300429.7921
2 | 70 | CONCLUIDO | 3.9283 | 25.46 | 20.25 | 11.8 | 0.19 | 103 | 142.49 | 47.83 | 1.5 | 101 | 23.16 | 17807.56 | 212.88 | 2104.27 | 157.95 | 60.53 | 48465.17 | 0.38 | 0.85 | 0.32 | 2.97 | 1 | 10 | 217.7139 | 297.8858 | 269.456 | 217713.9323 | 297885.807 | 6.1513e-06 | 1.0608 | 269456.0037
3 | 70 | CONCLUIDO | 4.1041 | 24.37 | 19.68 | 13.89 | 0.22 | 85 | 142.83 | 47.83 | 1.75 | 83 | 23.25 | 17849.7 | 203.31 | 2104.01 | 138.98 | 60.53 | 39068.83 | 0.44 | 0.87 | 0.3 | 2.4 | 1 | 10 | 200.7681 | 274.6997 | 248.4828 | 200768.0803 | 274699.7448 | 6.4266e-06 | 1.0154 | 248482.7867
4 | 70 | CONCLUIDO | 4.2484 | 23.54 | 19.26 | 16.27 | 0.25 | 71 | 143.17 | 47.83 | 2 | 69 | 23.34 | 17891.86 | 194.84 | 2104.07 | 125.06 | 60.53 | 32182.25 | 0.48 | 0.89 | 0.28 | 1.98 | 1 | 10 | 187.6188 | 256.7083 | 232.2085 | 187618.815 | 256708.3398 | 6.6526e-06 | 0.98083 | 232208.4561
5 | 70 | CONCLUIDO | 4.3607 | 22.93 | 18.94 | 18.63 | 0.28 | 61 | 143.51 | 47.83 | 2.25 | 59 | 23.44 | 17934.06 | 187.67 | 2104.06 | 114.64 | 60.53 | 27017.57 | 0.53 | 0.91 | 0.26 | 1.66 | 1 | 10 | 177.7635 | 243.2238 | 220.0109 | 177763.4566 | 243223.8036 | 6.8284e-06 | 0.95542 | 220010.8652
6 | 70 | CONCLUIDO | 4.4891 | 22.28 | 18.52 | 20.96 | 0.31 | 53 | 143.86 | 47.83 | 2.5 | 51 | 23.53 | 17976.29 | 178.93 | 2103.97 | 100.81 | 60.53 | 20144.87 | 0.6 | 0.93 | 0.23 | 1.24 | 1 | 10 | 166.635 | 227.9974 | 206.2376 | 166635.0139 | 227997.3774 | 7.0295e-06 | 0.92833 | 206237.6277
7 | 70 | CONCLUIDO | 4.4642 | 22.4 | 18.79 | 23.48 | 0.34 | 48 | 144.2 | 47.83 | 2.75 | 46 | 23.62 | 18018.55 | 178.59 | 2104.13 | 110.32 | 60.53 | 24925.72 | 0.55 | 0.91 | 0.24 | 1.51 | 1 | 10 | 168.2569 | 230.2165 | 208.245 | 168256.8991 | 230216.5124 | 6.9905e-06 | 0.93333 | 208244.9716
8 | 70 | CONCLUIDO | 4.5635 | 21.91 | 18.47 | 26.39 | 0.37 | 42 | 144.54 | 47.83 | 3 | 40 | 23.71 | 18060.85 | 170.55 | 2103.92 | 99.5 | 60.53 | 19544.69 | 0.61 | 0.93 | 0.23 | 1.19 | 1 | 10 | 159.3315 | 218.0044 | 197.1984 | 159331.5371 | 218004.4383 | 7.146e-06 | 0.91292 | 197198.4007
9 | 70 | CONCLUIDO | 4.6131 | 21.68 | 18.35 | 28.98 | 0.4 | 38 | 144.89 | 47.83 | 3.25 | 36 | 23.81 | 18103.18 | 164.2 | 2103.98 | 95.63 | 60.53 | 17629.73 | 0.63 | 0.94 | 0.23 | 1.07 | 1 | 10 | 153.9225 | 210.6036 | 190.5038 | 153922.4987 | 210603.5533 | 7.2236e-06 | 0.90333 | 190503.8458
10 | 70 | CONCLUIDO | 4.6677 | 21.42 | 18.21 | 32.14 | 0.43 | 34 | 145.23 | 47.83 | 3.5 | 29 | 23.9 | 18145.54 | 158.86 | 2103.87 | 91 | 60.53 | 15335.97 | 0.67 | 0.94 | 0.22 | 0.94 | 1 | 10 | 148.9265 | 203.7677 | 184.3204 | 148926.4535 | 203767.7438 | 7.3091e-06 | 0.8925 | 184320.4363
11 | 70 | CONCLUIDO | 4.6895 | 21.32 | 18.17 | 34.07 | 0.46 | 32 | 145.57 | 47.83 | 3.75 | 9 | 23.99 | 18187.93 | 155.86 | 2103.96 | 88.88 | 60.53 | 14286.02 | 0.68 | 0.95 | 0.24 | 0.89 | 1 | 10 | 146.567 | 200.5394 | 181.4002 | 146566.968 | 200539.3917 | 7.3433e-06 | 0.88833 | 181400.1936
12 | 70 | CONCLUIDO | 4.682 | 21.36 | 18.21 | 34.14 | 0.49 | 32 | 145.92 | 47.83 | 4 | 2 | 24.09 | 18230.35 | 155.46 | 2103.95 | 89.68 | 60.53 | 14686.44 | 0.67 | 0.94 | 0.25 | 0.93 | 1 | 10 | 146.7206 | 200.7496 | 181.5904 | 146720.6348 | 200749.6454 | 7.3315e-06 | 0.89 | 181590.381
13 | 70 | CONCLUIDO | 4.6811 | 21.36 | 18.21 | 34.14 | 0.51 | 32 | 146.26 | 47.83 | 4.25 | 0 | 24.18 | 18272.81 | 155.76 | 2104.19 | 89.76 | 60.53 | 14727.12 | 0.67 | 0.94 | 0.25 | 0.93 | 1 | 10 | 146.902 | 200.9978 | 181.8149 | 146902.0139 | 200997.8162 | 7.3301e-06 | 0.89 | 181814.8667

## RESULTADOS_16
Unnamed: 0 | Volume de calda [L] | STATUS | Capacidade operacional [ha/h] | Tempo de missao [h] | Tempo util [h] | Tempo por voo [min] | Autonomia Projetada [h] | N° Voos | MTOW [kg] | Massa Estrutura [kg] | Combustível [kg] | Abastecimentos | Massa gerador | Potência gerador [W] | Combustível consumido [L] | Calda cons [L] | Distância percorrida [km] | Distância Pulverizando [km] | RTL ACUMULADO[m] | EOC [km/km] | EOC [h/h] | Tempo de manobra [h] | Tempo rtl_rtw [h] | V pulv [m/s] | V desloc [m/s] | Preço Total por ha Simples [R$/ha] | Preço Total por ha Presumido [R$/ha] | Preço Total por ha Real [R$/ha] | Preço Total Simples [R$] | Preço Total Presumido [R$] | Prod CAPEX [ha/R$] | Dias Trabalhados | Preço Total Real [R$]
0 | 90 | CONCLUIDO | 2.9391 | 34.02 | 23.78 | 6.49 | 0.1 | 220 | 176.73 | 52.44 | 1 | 218 | 33.29 | 22031.19 | 303.15 | 2104.78 | 273.39 | 60.53 | 105597.73 | 0.22 | 0.72 | 0.51 | 6.5 | 1 | 10 | 395.2222 | 540.7605 | 489.151 | 395222.2114 | 540760.4656 | 4.1586e-06 | 1.4175 | 489151.0457
1 | 90 | CONCLUIDO | 3.3174 | 30.14 | 22 | 8.2 | 0.13 | 161 | 177.1 | 52.44 | 1.25 | 159 | 33.41 | 22076.81 | 277.24 | 2104.15 | 214.95 | 60.53 | 76674.9 | 0.28 | 0.78 | 0.42 | 4.72 | 1 | 10 | 322.7138 | 441.5513 | 399.4103 | 322713.8291 | 441551.2981 | 4.6939e-06 | 1.2558 | 399410.262
2 | 90 | CONCLUIDO | 3.5967 | 27.8 | 20.9 | 9.95 | 0.15 | 126 | 177.47 | 52.44 | 1.5 | 124 | 33.53 | 22122.46 | 260.43 | 2104.44 | 178.79 | 60.53 | 58767.97 | 0.34 | 0.82 | 0.37 | 3.62 | 1 | 10 | 281.492 | 385.1498 | 348.3917 | 281492.0408 | 385149.8288 | 5.0891e-06 | 1.1583 | 348391.6697
3 | 90 | CONCLUIDO | 3.7918 | 26.37 | 20.25 | 11.69 | 0.17 | 104 | 177.84 | 52.44 | 1.75 | 102 | 33.65 | 22168.15 | 249.52 | 2104.06 | 157.88 | 60.53 | 48424.93 | 0.38 | 0.85 | 0.33 | 2.98 | 1 | 10 | 257.336 | 352.0985 | 318.4947 | 257336.0133 | 352098.4862 | 5.3652e-06 | 1.0987 | 318494.7009
4 | 90 | CONCLUIDO | 3.9487 | 25.32 | 19.78 | 13.48 | 0.2 | 88 | 178.21 | 52.44 | 2 | 86 | 33.77 | 22213.89 | 240.71 | 2104.01 | 141.87 | 60.53 | 40501.11 | 0.43 | 0.87 | 0.31 | 2.5 | 1 | 10 | 239.8343 | 328.1519 | 296.8336 | 239834.3389 | 328151.9232 | 5.5872e-06 | 1.055 | 296833.5642
5 | 90 | CONCLUIDO | 4.0771 | 24.53 | 19.4 | 15.32 | 0.22 | 76 | 178.59 | 52.44 | 2.25 | 74 | 33.89 | 22259.66 | 233.4 | 2104.13 | 129.69 | 60.53 | 34467.92 | 0.47 | 0.89 | 0.29 | 2.12 | 1 | 10 | 226.4765 | 309.8752 | 280.3011 | 226476.5283 | 309875.1774 | 5.7688e-06 | 1.0221 | 280301.1254
6 | 90 | CONCLUIDO | 4.1782 | 23.93 | 19.13 | 17.13 | 0.25 | 67 | 178.96 | 52.44 | 2.5 | 65 | 34.02 | 22305.48 | 227.12 | 2103.96 | 120.99 | 60.53 | 30165.67 | 0.5 | 0.9 | 0.27 | 1.85 | 1 | 10 | 216.2398 | 295.8689 | 267.6316 | 216239.8202 | 295868.8618 | 5.9119e-06 | 0.99708 | 267631.5529
7 | 90 | CONCLUIDO | 4.2765 | 23.38 | 18.87 | 19.19 | 0.27 | 59 | 179.33 | 52.44 | 2.75 | 57 | 34.14 | 22351.34 | 220.8 | 2103.96 | 112.01 | 60.53 | 25713.52 | 0.54 | 0.91 | 0.26 | 1.59 | 1 | 10 | 206.7358 | 282.8651 | 255.8688 | 206735.817 | 282865.0654 | 6.051e-06 | 0.97417 | 255868.8205
8 | 90 | CONCLUIDO | 4.3887 | 22.79 | 18.52 | 21.37 | 0.3 | 52 | 179.7 | 52.44 | 3 | 50 | 34.26 | 22397.24 | 213.48 | 2103.92 | 100.98 | 60.53 | 20232.78 | 0.6 | 0.93 | 0.23 | 1.24 | 1 | 10 | 196.1564 | 268.3899 | 242.7751 | 196156.4163 | 268389.8626 | 6.2097e-06 | 0.94958 | 242775.1108
9 | 90 | CONCLUIDO | 4.3418 | 23.03 | 18.87 | 23.1 | 0.32 | 49 | 180.07 | 52.44 | 3.25 | 47 | 34.38 | 22443.18 | 215.7 | 2104.2 | 113.26 | 60.53 | 26389.89 | 0.53 | 0.91 | 0.24 | 1.59 | 1 | 10 | 200.8023 | 274.7466 | 248.5252 | 200802.3206 | 274746.5938 | 6.1434e-06 | 0.95958 | 248525.1645
10 | 90 | CONCLUIDO | 4.4396 | 22.52 | 18.54 | 25.28 | 0.34 | 44 | 180.45 | 52.44 | 3.5 | 42 | 34.51 | 22489.16 | 208.56 | 2103.98 | 101.98 | 60.53 | 20773.16 | 0.59 | 0.93 | 0.23 | 1.26 | 1 | 10 | 191.3088 | 261.7572 | 236.7754 | 191308.8175 | 261757.164 | 6.2818e-06 | 0.93833 | 236775.4277
11 | 90 | CONCLUIDO | 4.4967 | 22.24 | 18.4 | 27.59 | 0.37 | 40 | 180.82 | 52.44 | 3.75 | 38 | 34.63 | 22535.19 | 203.32 | 2103.95 | 97.02 | 60.53 | 18316.2 | 0.62 | 0.93 | 0.23 | 1.12 | 1 | 10 | 185.5733 | 253.9096 | 229.6768 | 185573.3136 | 253909.5946 | 6.3626e-06 | 0.92667 | 229676.8192
12 | 90 | CONCLUIDO | 4.5368 | 22.04 | 18.31 | 29.69 | 0.39 | 37 | 181.19 | 52.44 | 4 | 35 | 34.75 | 22581.25 | 199.28 | 2103.96 | 94.02 | 60.53 | 16830.33 | 0.64 | 0.94 | 0.23 | 1.03 | 1 | 10 | 181.4664 | 248.2903 | 224.5938 | 181466.3701 | 248290.2932 | 6.4193e-06 | 0.91833 | 224593.8161
13 | 90 | CONCLUIDO | 4.5749 | 21.86 | 18.23 | 32.17 | 0.42 | 34 | 181.57 | 52.44 | 4.25 | 32 | 34.88 | 22627.36 | 194.6 | 2103.95 | 91.78 | 60.53 | 15725.81 | 0.66 | 0.94 | 0.22 | 0.95 | 1 | 10 | 177.2083 | 242.4642 | 219.3238 | 177208.2946 | 242464.2065 | 6.4732e-06 | 0.91083 | 219323.7629
14 | 90 | CONCLUIDO | 4.6039 | 21.72 | 18.16 | 34.05 | 0.44 | 32 | 181.94 | 52.44 | 4.5 | 30 | 35 | 22673.63 | 190.42 | 2103.89 | 89.41 | 60.53 | 14548.87 | 0.68 | 0.95 | 0.22 | 0.89 | 1 | 10 | 173.6559 | 237.6037 | 214.9271 | 173655.906 | 237603.6717 | 6.5142e-06 | 0.905 | 214927.1107
15 | 90 | CONCLUIDO | 4.6519 | 21.5 | 18.05 | 37.33 | 0.46 | 29 | 182.32 | 52.44 | 4.75 | 27 | 35.12 | 22719.83 | 185.28 | 2103.86 | 85.55 | 60.53 | 12637.44 | 0.71 | 0.95 | 0.21 | 0.77 | 1 | 10 | 168.8217 | 230.9893 | 208.944 | 168821.7257 | 230989.333 | 6.5822e-06 | 0.89583 | 208944.0353
16 | 90 | CONCLUIDO | 4.7045 | 21.26 | 17.88 | 39.72 | 0.49 | 27 | 182.69 | 52.44 | 5 | 24 | 35.25 | 22766.06 | 179.55 | 2103.88 | 79.5 | 60.53 | 9617.81 | 0.76 | 0.96 | 0.21 | 0.6 | 1 | 10 | 163.4157 | 223.5926 | 202.2532 | 163415.7156 | 223592.5915 | 6.6566e-06 | 0.88583 | 202253.2284
17 | 90 | CONCLUIDO | 4.6545 | 21.48 | 18.14 | 41.86 | 0.51 | 26 | 183.07 | 52.44 | 5.25 | 19 | 35.37 | 22812.34 | 180.51 | 2103.9 | 88.99 | 60.53 | 14367.93 | 0.68 | 0.95 | 0.21 | 0.86 | 1 | 10 | 166.559 | 227.8934 | 206.1436 | 166559.0358 | 227893.4208 | 6.5858e-06 | 0.895 | 206143.5926
18 | 90 | CONCLUIDO | 4.6901 | 21.32 | 18.01 | 43.23 | 0.53 | 25 | 183.44 | 52.44 | 5.5 | 4 | 35.5 | 22858.66 | 176.49 | 2103.94 | 83.84 | 60.53 | 11800.25 | 0.72 | 0.95 | 0.23 | 0.73 | 1 | 10 | 162.7825 | 222.7263 | 201.4696 | 162782.5398 | 222726.2524 | 6.6362e-06 | 0.88833 | 201469.5715
19 | 90 | CONCLUIDO | 4.6888 | 21.33 | 18.02 | 43.24 | 0.55 | 25 | 183.82 | 52.44 | 5.75 | 1 | 35.63 | 22905.03 | 176.23 | 2103.99 | 83.94 | 60.53 | 11850.58 | 0.72 | 0.95 | 0.23 | 0.74 | 1 | 10 | 162.7294 | 222.6536 | 201.4038 | 162729.41 | 222653.5579 | 6.6344e-06 | 0.88875 | 201403.8148
20 | 90 | CONCLUIDO | 4.6885 | 21.33 | 18.02 | 43.25 | 0.58 | 25 | 184.19 | 52.44 | 6 | 0 | 35.75 | 22951.43 | 176.6 | 2103.99 | 83.94 | 60.53 | 11851.91 | 0.72 | 0.95 | 0.23 | 0.74 | 1 | 10 | 162.9301 | 222.9281 | 201.6522 | 162930.0772 | 222928.1196 | 6.6339e-06 | 0.88875 | 201652.1728

## RESULTADOS_20
Unnamed: 0 | Volume de calda [L] | STATUS | Capacidade operacional [ha/h] | Tempo de missao [h] | Tempo util [h] | Tempo por voo [min] | Autonomia Projetada [h] | N° Voos | MTOW [kg] | Massa Estrutura [kg] | Combustível [kg] | Abastecimentos | Massa gerador | Potência gerador [W] | Combustível consumido [L] | Calda cons [L] | Distância percorrida [km] | Distância Pulverizando [km] | RTL ACUMULADO[m] | EOC [km/km] | EOC [h/h] | Tempo de manobra [h] | Tempo rtl_rtw [h] | V pulv [m/s] | V desloc [m/s] | Preço Total por ha Simples [R$/ha] | Preço Total por ha Presumido [R$/ha] | Preço Total por ha Real [R$/ha] | Preço Total Simples [R$] | Preço Total Presumido [R$] | Prod CAPEX [ha/R$] | Dias Trabalhados | Preço Total Real [R$]
0 | 110 | CONCLUIDO | 2.5599 | 39.06 | 25.22 | 5.69 | 0.08 | 266 | 213.37 | 56.13 | 1 | 264 | 46.25 | 26550.29 | 365.75 | 2104.71 | 320.33 | 60.53 | 128842.49 | 0.19 | 0.68 | 0.59 | 7.94 | 1 | 10 | 535.5485 | 732.7611 | 662.8274 | 535548.5084 | 732761.0959 | 3.3405e-06 | 1.6275 | 662827.4054
1 | 110 | CONCLUIDO | 2.98 | 33.56 | 22.88 | 7.19 | 0.1 | 191 | 213.78 | 56.13 | 1.25 | 189 | 46.4 | 26600.32 | 329.15 | 2104.22 | 243.71 | 60.53 | 90902.72 | 0.25 | 0.75 | 0.47 | 5.6 | 1 | 10 | 416.6484 | 570.0767 | 515.6694 | 416648.4001 | 570076.7222 | 3.8887e-06 | 1.3983 | 515669.4
2 | 110 | CONCLUIDO | 3.2793 | 30.49 | 21.59 | 8.69 | 0.12 | 149 | 214.19 | 56.13 | 1.5 | 147 | 46.56 | 26650.41 | 308.16 | 2104.41 | 201.58 | 60.53 | 70049.31 | 0.3 | 0.8 | 0.4 | 4.31 | 1 | 10 | 356.3422 | 487.5631 | 441.0307 | 356342.1765 | 487563.0865 | 4.2792e-06 | 1.2704 | 441030.7499
3 | 110 | CONCLUIDO | 3.5023 | 28.55 | 20.79 | 10.22 | 0.14 | 122 | 214.59 | 56.13 | 1.75 | 120 | 46.72 | 26700.55 | 294.32 | 2104.15 | 175.04 | 60.53 | 56916.17 | 0.35 | 0.83 | 0.36 | 3.51 | 1 | 10 | 320.1627 | 438.0608 | 396.2529 | 320162.7492 | 438060.798 | 4.5702e-06 | 1.1896 | 396252.8903
4 | 110 | CONCLUIDO | 3.6661 | 27.28 | 20.27 | 11.7 | 0.17 | 104 | 215 | 56.13 | 2 | 102 | 46.87 | 26750.75 | 284.77 | 2104.21 | 158.3 | 60.53 | 48636.51 | 0.38 | 0.85 | 0.33 | 2.99 | 1 | 10 | 297.1236 | 406.5376 | 367.7382 | 297123.5864 | 406537.599 | 4.784e-06 | 1.1367 | 367738.2212
5 | 110 | CONCLUIDO | 3.81 | 26.25 | 19.83 | 13.22 | 0.19 | 90 | 215.41 | 56.13 | 2.25 | 88 | 47.03 | 26801 | 276.42 | 2104.01 | 143.76 | 60.53 | 41435.39 | 0.42 | 0.87 | 0.31 | 2.56 | 1 | 10 | 278.619 | 381.2188 | 344.8358 | 278619.0097 | 381218.8209 | 4.9717e-06 | 1.0938 | 344835.8317
6 | 110 | CONCLUIDO | 3.9285 | 25.45 | 19.51 | 14.81 | 0.21 | 79 | 215.82 | 56.13 | 2.5 | 77 | 47.19 | 26851.31 | 269.46 | 2104.1 | 133.41 | 60.53 | 36316.14 | 0.45 | 0.88 | 0.28 | 2.23 | 1 | 10 | 264.5325 | 361.9451 | 327.4016 | 264532.541 | 361945.0929 | 5.1264e-06 | 1.0604 | 327401.5613
7 | 110 | CONCLUIDO | 4.0325 | 24.8 | 19.23 | 16.48 | 0.23 | 70 | 216.22 | 56.13 | 2.75 | 68 | 47.35 | 26901.66 | 263.4 | 2104.11 | 124.12 | 60.53 | 31716.39 | 0.49 | 0.89 | 0.28 | 1.95 | 1 | 10 | 252.89 | 346.0152 | 312.992 | 252889.9692 | 346015.2126 | 5.2621e-06 | 1.0333 | 312992.0064
8 | 110 | CONCLUIDO | 4.1186 | 24.28 | 19.01 | 18.1 | 0.25 | 63 | 216.63 | 56.13 | 3 | 61 | 47.51 | 26952.08 | 258.01 | 2104.05 | 116.9 | 60.53 | 28137.58 | 0.52 | 0.9 | 0.26 | 1.73 | 1 | 10 | 243.5247 | 333.2012 | 301.4009 | 243524.6756 | 333201.2046 | 5.3744e-06 | 1.0117 | 301400.9493
9 | 110 | CONCLUIDO | 4.2022 | 23.8 | 18.78 | 19.77 | 0.27 | 57 | 217.04 | 56.13 | 3.25 | 55 | 47.66 | 27002.55 | 252.44 | 2104.06 | 109.17 | 60.53 | 24304.7 | 0.55 | 0.92 | 0.26 | 1.5 | 1 | 10 | 234.4368 | 320.7667 | 290.1532 | 234436.7737 | 320766.7363 | 5.4835e-06 | 0.99167 | 290153.2092
10 | 110 | CONCLUIDO | 4.2776 | 23.38 | 18.57 | 21.43 | 0.29 | 52 | 217.45 | 56.13 | 3.5 | 50 | 47.82 | 27053.07 | 247.17 | 2104.06 | 102.87 | 60.53 | 21178.05 | 0.59 | 0.93 | 0.23 | 1.29 | 1 | 10 | 226.482 | 309.8827 | 280.3079 | 226481.992 | 309882.6531 | 5.5819e-06 | 0.97417 | 280307.8876
11 | 110 | CONCLUIDO | 4.254 | 23.51 | 18.83 | 23.05 | 0.31 | 49 | 217.86 | 56.13 | 3.75 | 47 | 47.98 | 27103.65 | 248.9 | 2103.89 | 111.96 | 60.53 | 25739.71 | 0.54 | 0.91 | 0.24 | 1.55 | 1 | 10 | 229.7886 | 314.4069 | 284.4004 | 229788.6051 | 314406.907 | 5.5511e-06 | 0.97958 | 284400.3531
12 | 110 | CONCLUIDO | 4.3288 | 23.1 | 18.59 | 24.78 | 0.33 | 45 | 218.27 | 56.13 | 4 | 43 | 48.15 | 27154.29 | 243.05 | 2103.87 | 103.63 | 60.53 | 21596.78 | 0.58 | 0.92 | 0.23 | 1.31 | 1 | 10 | 221.5936 | 303.1941 | 274.2577 | 221593.5816 | 303194.1143 | 5.6487e-06 | 0.9625 | 274257.6936
13 | 110 | CONCLUIDO | 4.3717 | 22.87 | 18.49 | 26.41 | 0.35 | 42 | 218.68 | 56.13 | 4.25 | 40 | 48.31 | 27204.98 | 239.39 | 2103.94 | 100.29 | 60.53 | 19938.6 | 0.6 | 0.93 | 0.23 | 1.21 | 1 | 10 | 217.002 | 296.9117 | 268.5749 | 217001.9916 | 296911.6983 | 5.7047e-06 | 0.95292 | 268574.8626
14 | 110 | CONCLUIDO | 4.415 | 22.65 | 18.39 | 28.29 | 0.36 | 39 | 219.09 | 56.13 | 4.5 | 37 | 48.47 | 27255.72 | 235.47 | 2103.96 | 96.99 | 60.53 | 18303.35 | 0.62 | 0.93 | 0.23 | 1.11 | 1 | 10 | 212.3411 | 290.5345 | 262.8063 | 212341.1269 | 290534.4976 | 5.7612e-06 | 0.94375 | 262806.293
15 | 110 | CONCLUIDO | 4.4623 | 22.41 | 18.28 | 30.46 | 0.38 | 36 | 219.51 | 56.13 | 4.75 | 34 | 48.63 | 27306.53 | 231.87 | 2103.91 | 93.05 | 60.53 | 16349.47 | 0.65 | 0.94 | 0.22 | 1 | 1 | 10 | 207.718 | 284.2089 | 257.0844 | 207717.9501 | 284208.8633 | 5.8229e-06 | 0.93375 | 257084.3682
16 | 110 | CONCLUIDO | 4.4874 | 22.28 | 18.24 | 32.18 | 0.4 | 34 | 219.92 | 56.13 | 5 | 32 | 48.79 | 27357.39 | 228.74 | 2104.04 | 91.92 | 60.53 | 15793.22 | 0.66 | 0.94 | 0.22 | 0.96 | 1 | 10 | 204.7168 | 280.1025 | 253.3699 | 204716.7782 | 280102.5274 | 5.8557e-06 | 0.92833 | 253369.9353
17 | 110 | CONCLUIDO | 4.5219 | 22.11 | 18.15 | 34.03 | 0.42 | 32 | 220.33 | 56.13 | 5.25 | 30 | 48.95 | 27408.3 | 225.3 | 2103.96 | 88.96 | 60.53 | 14327.5 | 0.68 | 0.95 | 0.22 | 0.87 | 1 | 10 | 200.9739 | 274.9813 | 248.7375 | 200973.8797 | 274981.3285 | 5.9007e-06 | 0.92125 | 248737.4964
18 | 110 | CONCLUIDO | 4.5541 | 21.96 | 18.08 | 36.16 | 0.44 | 30 | 220.74 | 56.13 | 5.5 | 28 | 49.12 | 27459.27 | 221.39 | 2103.85 | 86.63 | 60.53 | 13169.98 | 0.7 | 0.95 | 0.21 | 0.8 | 1 | 10 | 197.2168 | 269.8407 | 244.0875 | 197216.7728 | 269840.6891 | 5.9427e-06 | 0.915 | 244087.4724
19 | 110 | CONCLUIDO | 4.5698 | 21.88 | 18.05 | 37.34 | 0.46 | 29 | 221.16 | 56.13 | 5.75 | 27 | 49.28 | 27510.3 | 217.97 | 2104.05 | 85.54 | 60.53 | 12629.19 | 0.71 | 0.95 | 0.21 | 0.77 | 1 | 10 | 194.6158 | 266.2819 | 240.8683 | 194615.7721 | 266281.8853 | 5.9632e-06 | 0.91167 | 240868.3159
20 | 110 | CONCLUIDO | 4.6261 | 21.62 | 17.86 | 39.7 | 0.48 | 27 | 221.57 | 56.13 | 6 | 25 | 49.45 | 27561.39 | 212.13 | 2104.01 | 79.59 | 60.53 | 9663.58 | 0.76 | 0.96 | 0.2 | 0.59 | 1 | 10 | 188.489 | 257.8989 | 233.2854 | 188488.9511 | 257898.8984 | 6.0367e-06 | 0.90083 | 233285.3895
21 | 110 | CONCLUIDO | 4.5948 | 21.76 | 18.05 | 41.66 | 0.5 | 26 | 221.99 | 56.13 | 6.25 | 24 | 49.61 | 27612.53 | 213.33 | 2104.02 | 86.4 | 60.53 | 13075.57 | 0.7 | 0.95 | 0.2 | 0.78 | 1 | 10 | 191.1199 | 261.4987 | 236.5416 | 191119.8907 | 261498.666 | 5.9958e-06 | 0.90667 | 236541.6004
22 | 110 | CONCLUIDO | 4.6348 | 21.58 | 17.95 | 44.88 | 0.52 | 24 | 222.4 | 56.13 | 6.5 | 22 | 49.78 | 27663.85 | 208.36 | 2103.94 | 82.54 | 60.53 | 11153.75 | 0.73 | 0.96 | 0.2 | 0.67 | 1 | 10 | 186.5107 | 255.1922 | 230.837 | 186510.7414 | 255192.2246 | 6.048e-06 | 0.89917 | 230837.0368
23 | 110 | CONCLUIDO | 4.6515 | 21.5 | 17.91 | 46.73 | 0.54 | 23 | 222.82 | 56.13 | 6.75 | 21 | 49.94 | 27715.11 | 204.74 | 2103.97 | 81.36 | 60.53 | 10568.45 | 0.74 | 0.96 | 0.2 | 0.64 | 1 | 10 | 183.8108 | 251.498 | 227.4954 | 183810.7712 | 251498.0063 | 6.0698e-06 | 0.89583 | 227495.3896
24 | 110 | CONCLUIDO | 4.6679 | 21.42 | 17.88 | 48.77 | 0.56 | 22 | 223.23 | 56.13 | 7 | 19 | 50.11 | 27766.43 | 201.44 | 2103.88 | 80.18 | 60.53 | 9987.48 | 0.75 | 0.96 | 0.2 | 0.6 | 1 | 10 | 181.3443 | 248.1233 | 224.4427 | 181344.2948 | 248123.2645 | 6.0912e-06 | 0.8925 | 224442.7284
25 | 110 | CONCLUIDO | 4.6839 | 21.35 | 17.85 | 51 | 0.58 | 21 | 223.65 | 56.13 | 7.25 | 12 | 50.27 | 27817.81 | 198.45 | 2103.89 | 78.93 | 60.53 | 9366.99 | 0.77 | 0.96 | 0.21 | 0.57 | 1 | 10 | 179.0734 | 245.0162 | 221.6322 | 179073.4408 | 245016.1819 | 6.1121e-06 | 0.88958 | 221632.1814
26 | 110 | CONCLUIDO | 4.6784 | 21.38 | 17.88 | 51.07 | 0.59 | 21 | 224.07 | 56.13 | 7.5 | 3 | 50.44 | 27869.24 | 198.26 | 2103.97 | 79.53 | 60.53 | 9666.11 | 0.76 | 0.96 | 0.22 | 0.6 | 1 | 10 | 179.299 | 245.3248 | 221.9113 | 179298.9739 | 245324.7662 | 6.1049e-06 | 0.89083 | 221911.3148
27 | 110 | CONCLUIDO | 4.6745 | 21.39 | 17.89 | 51.12 | 0.61 | 21 | 224.49 | 56.13 | 7.75 | 2 | 50.61 | 27920.73 | 198.51 | 2104.06 | 80.1 | 60.53 | 9948.64 | 0.76 | 0.96 | 0.22 | 0.62 | 1 | 10 | 179.6114 | 245.7522 | 222.298 | 179611.3797 | 245752.2136 | 6.0998e-06 | 0.89125 | 222297.9672
28 | 110 | CONCLUIDO | 4.6746 | 21.39 | 17.89 | 51.12 | 0.63 | 21 | 224.9 | 56.13 | 8 | 0 | 50.78 | 27972.28 | 198.52 | 2103.99 | 79.92 | 60.53 | 9860.03 | 0.76 | 0.96 | 0.22 | 0.62 | 1 | 10 | 179.6129 | 245.7543 | 222.2999 | 179612.92 | 245754.3211 | 6.1e-06 | 0.89125 | 222299.8736

## RESULTADOS_28
Unnamed: 0 | Volume de calda [L] | STATUS | Capacidade operacional [ha/h] | Tempo de missao [h] | Tempo util [h] | Tempo por voo [min] | Autonomia Projetada [h] | N° Voos | MTOW [kg] | Massa Estrutura [kg] | Combustível [kg] | Abastecimentos | Massa gerador | Potência gerador [W] | Combustível consumido [L] | Calda cons [L] | Distância percorrida [km] | Distância Pulverizando [km] | RTL ACUMULADO[m] | EOC [km/km] | EOC [h/h] | Tempo de manobra [h] | Tempo rtl_rtw [h] | V pulv [m/s] | V desloc [m/s] | Preço Total por ha Simples [R$/ha] | Preço Total por ha Presumido [R$/ha] | Preço Total por ha Real [R$/ha] | Preço Total Simples [R$] | Preço Total Presumido [R$] | Prod CAPEX [ha/R$] | Dias Trabalhados | Preço Total Real [R$]
0 | 150 | CONCLUIDO | 1.8937 | 52.81 | 28.81 | 4.57 | 0.06 | 378 | 296.65 | 61.82 | 1 | 376 | 83.83 | 36821.52 | 519.03 | 2105.21 | 438.69 | 60.53 | 187459.85 | 0.14 | 0.6 | 0.77 | 11.52 | 1 | 10 | 988.5991 | 1352.6449 | 1223.5504 | 988599.1085 | 1352644.9142 | 2.1805e-06 | 2.2004 | 1223550.3821
1 | 150 | CONCLUIDO | 2.3508 | 42.54 | 25.04 | 5.76 | 0.07 | 261 | 297.17 | 61.82 | 1.25 | 259 | 84.1 | 36885.7 | 449.08 | 2104.51 | 314.76 | 60.53 | 126079.21 | 0.19 | 0.69 | 0.58 | 7.76 | 1 | 10 | 692.68 | 947.7554 | 857.3029 | 692680.0386 | 947755.3877 | 2.7069e-06 | 1.7725 | 857302.9437
2 | 150 | CONCLUIDO | 2.6838 | 37.26 | 23.15 | 6.95 | 0.09 | 200 | 297.7 | 61.82 | 1.5 | 198 | 84.37 | 36949.99 | 413.39 | 2104.42 | 252.96 | 60.53 | 95485.87 | 0.24 | 0.74 | 0.48 | 5.87 | 1 | 10 | 560.7246 | 767.2081 | 693.9868 | 560724.5842 | 767208.1135 | 3.0903e-06 | 1.5525 | 693986.8479
3 | 150 | CONCLUIDO | 2.9425 | 33.98 | 21.99 | 8.14 | 0.1 | 162 | 298.22 | 61.82 | 1.75 | 160 | 84.65 | 37014.39 | 390.9 | 2104.02 | 214.76 | 60.53 | 76577.49 | 0.28 | 0.78 | 0.41 | 4.71 | 1 | 10 | 485.1106 | 663.7498 | 600.4024 | 485110.6379 | 663749.7763 | 3.3882e-06 | 1.4158 | 600402.4292
4 | 150 | CONCLUIDO | 3.141 | 31.84 | 21.23 | 9.3 | 0.12 | 137 | 298.74 | 61.82 | 2 | 135 | 84.92 | 37078.91 | 375.94 | 2104.16 | 189.52 | 60.53 | 64078.54 | 0.32 | 0.81 | 0.38 | 3.95 | 1 | 10 | 438.1999 | 599.5644 | 542.3428 | 438199.895 | 599564.4284 | 3.6168e-06 | 1.3267 | 542342.8409
5 | 150 | CONCLUIDO | 3.3095 | 30.22 | 20.66 | 10.51 | 0.13 | 118 | 299.26 | 61.82 | 2.25 | 116 | 85.19 | 37143.54 | 364.33 | 2104.09 | 171.19 | 60.53 | 55010.89 | 0.35 | 0.83 | 0.35 | 3.38 | 1 | 10 | 404.0401 | 552.8255 | 500.0646 | 404040.1277 | 552825.5277 | 3.8108e-06 | 1.2592 | 500064.6353
6 | 150 | CONCLUIDO | 3.4426 | 29.05 | 20.27 | 11.7 | 0.15 | 104 | 299.79 | 61.82 | 2.5 | 102 | 85.47 | 37208.42 | 356.01 | 2104.49 | 158.08 | 60.53 | 48526.1 | 0.38 | 0.85 | 0.33 | 2.99 | 1 | 10 | 380.3657 | 520.4331 | 470.7637 | 380365.6695 | 520433.0896 | 3.964e-06 | 1.2104 | 470763.6859
7 | 150 | CONCLUIDO | 3.57 | 28.01 | 19.9 | 12.98 | 0.16 | 92 | 300.32 | 61.82 | 2.75 | 90 | 85.74 | 37273.29 | 347.98 | 2104.09 | 146.27 | 60.53 | 42678.65 | 0.41 | 0.86 | 0.31 | 2.62 | 1 | 10 | 359.3313 | 491.6529 | 444.7303 | 359331.2921 | 491652.9264 | 4.1107e-06 | 1.1671 | 444730.2612
8 | 150 | CONCLUIDO | 3.6724 | 27.23 | 19.62 | 14.18 | 0.18 | 83 | 300.84 | 61.82 | 3 | 81 | 86.02 | 37338.27 | 341.64 | 2104 | 136.87 | 60.53 | 38026.97 | 0.44 | 0.88 | 0.3 | 2.34 | 1 | 10 | 343.6534 | 470.2017 | 425.3263 | 343653.3962 | 470201.7377 | 4.2286e-06 | 1.1346 | 425326.3437
9 | 150 | CONCLUIDO | 3.7559 | 26.62 | 19.41 | 15.32 | 0.19 | 76 | 301.37 | 61.82 | 3.25 | 74 | 86.3 | 37403.38 | 336.43 | 2104.02 | 129.76 | 60.53 | 34505.93 | 0.47 | 0.89 | 0.29 | 2.13 | 1 | 10 | 331.5708 | 453.6698 | 410.3722 | 331570.8051 | 453669.8034 | 4.3248e-06 | 1.1092 | 410372.1941
10 | 150 | CONCLUIDO | 3.8406 | 26.04 | 19.21 | 16.7 | 0.21 | 69 | 301.9 | 61.82 | 3.5 | 67 | 86.58 | 37468.6 | 331.45 | 2103.96 | 123.35 | 60.53 | 31333.98 | 0.49 | 0.89 | 0.28 | 1.93 | 1 | 10 | 320.1155 | 437.9962 | 396.1945 | 320115.5492 | 437996.2169 | 4.4223e-06 | 1.085 | 396194.4727
11 | 150 | CONCLUIDO | 3.9071 | 25.59 | 19.04 | 17.85 | 0.22 | 64 | 302.43 | 61.82 | 3.75 | 62 | 86.86 | 37533.94 | 327.12 | 2104.11 | 117.9 | 60.53 | 28637.24 | 0.51 | 0.9 | 0.27 | 1.76 | 1 | 10 | 311.1387 | 425.7136 | 385.0841 | 311138.6629 | 425713.6451 | 4.4989e-06 | 1.0662 | 385084.1323
12 | 150 | CONCLUIDO | 3.9762 | 25.15 | 18.87 | 19.19 | 0.24 | 59 | 302.96 | 61.82 | 4 | 57 | 87.14 | 37599.4 | 322.91 | 2103.92 | 112.42 | 60.53 | 25922.44 | 0.54 | 0.91 | 0.26 | 1.6 | 1 | 10 | 302.3429 | 413.6789 | 374.198 | 302342.9268 | 413678.9309 | 4.5785e-06 | 1.0479 | 374197.9944
13 | 150 | CONCLUIDO | 4.0551 | 24.66 | 18.61 | 20.3 | 0.25 | 55 | 303.49 | 61.82 | 4.25 | 53 | 87.42 | 37664.98 | 316.57 | 2104.08 | 103.16 | 60.53 | 21308.2 | 0.59 | 0.92 | 0.25 | 1.33 | 1 | 10 | 291.4265 | 398.7425 | 360.6871 | 291426.4511 | 398742.5272 | 4.6693e-06 | 1.0275 | 360687.1
14 | 150 | CONCLUIDO | 4.0801 | 24.51 | 18.62 | 21.49 | 0.26 | 52 | 304.03 | 61.82 | 4.5 | 50 | 87.7 | 37730.68 | 315.44 | 2104.04 | 104.94 | 60.53 | 22213 | 0.58 | 0.92 | 0.22 | 1.34 | 1 | 10 | 289.0273 | 395.4599 | 357.7178 | 289027.3229 | 395459.9342 | 4.6981e-06 | 1.0212 | 357717.7931
15 | 150 | CONCLUIDO | 4.0756 | 24.54 | 18.82 | 23.04 | 0.28 | 49 | 304.56 | 61.82 | 4.75 | 47 | 87.99 | 37796.51 | 317.99 | 2103.91 | 111.09 | 60.53 | 25302.53 | 0.54 | 0.91 | 0.25 | 1.54 | 1 | 10 | 291.8354 | 399.3021 | 361.1933 | 291835.4142 | 399302.0886 | 4.6929e-06 | 1.0225 | 361193.2577
16 | 150 | CONCLUIDO | 4.1357 | 24.18 | 18.63 | 24.3 | 0.29 | 46 | 305.09 | 61.82 | 5 | 44 | 88.27 | 37862.45 | 313.18 | 2104.14 | 104.67 | 60.53 | 22110.07 | 0.58 | 0.92 | 0.24 | 1.35 | 1 | 10 | 283.8836 | 388.4221 | 351.3516 | 283883.6311 | 388422.1081 | 4.7621e-06 | 1.0075 | 351351.6472
17 | 150 | CONCLUIDO | 4.1672 | 24 | 18.55 | 25.3 | 0.31 | 44 | 305.63 | 61.82 | 5.25 | 42 | 88.56 | 37928.52 | 310.39 | 2103.9 | 102.52 | 60.53 | 21043.16 | 0.59 | 0.93 | 0.23 | 1.28 | 1 | 10 | 279.6452 | 382.623 | 346.106 | 279645.2381 | 382622.9519 | 4.7984e-06 | 1 | 346105.9543
18 | 150 | CONCLUIDO | 4.2171 | 23.71 | 18.44 | 26.98 | 0.32 | 41 | 306.17 | 61.82 | 5.5 | 39 | 88.84 | 37994.72 | 306.8 | 2104 | 98.42 | 60.53 | 19009.08 | 0.61 | 0.93 | 0.23 | 1.16 | 1 | 10 | 273.7688 | 374.5826 | 338.8329 | 273768.8226 | 374582.5809 | 4.8558e-06 | 0.98792 | 338832.9451
19 | 150 | CONCLUIDO | 4.2483 | 23.54 | 18.37 | 28.27 | 0.33 | 39 | 306.7 | 61.82 | 5.75 | 37 | 89.13 | 38061.04 | 304.23 | 2103.88 | 96.57 | 60.53 | 18095.78 | 0.63 | 0.94 | 0.22 | 1.1 | 1 | 10 | 269.977 | 369.3945 | 334.14 | 269977.0268 | 369394.4786 | 4.8918e-06 | 0.98083 | 334139.988
20 | 150 | CONCLUIDO | 4.2804 | 23.36 | 18.31 | 29.69 | 0.35 | 37 | 307.24 | 61.82 | 6 | 35 | 89.42 | 38127.48 | 301.39 | 2103.95 | 94.19 | 60.53 | 16916.73 | 0.64 | 0.94 | 0.22 | 1.03 | 1 | 10 | 266.0755 | 364.0563 | 329.3113 | 266075.5321 | 364056.2814 | 4.9287e-06 | 0.97333 | 329311.2608
21 | 150 | CONCLUIDO | 4.2955 | 23.28 | 18.28 | 30.47 | 0.36 | 36 | 307.78 | 61.82 | 6.25 | 34 | 89.71 | 38194.05 | 300.23 | 2103.97 | 93.37 | 60.53 | 16510.24 | 0.65 | 0.94 | 0.22 | 1.01 | 1 | 10 | 264.3528 | 361.6992 | 327.1791 | 264352.8128 | 361699.1809 | 4.9461e-06 | 0.97 | 327179.1188
22 | 150 | CONCLUIDO | 4.3276 | 23.11 | 18.22 | 32.16 | 0.38 | 34 | 308.32 | 61.82 | 6.5 | 32 | 90 | 38260.74 | 297.44 | 2103.84 | 91.32 | 60.53 | 15492.62 | 0.66 | 0.94 | 0.22 | 0.94 | 1 | 10 | 260.5661 | 356.518 | 322.4924 | 260566.0547 | 356517.9714 | 4.9831e-06 | 0.96292 | 322492.3966
23 | 150 | CONCLUIDO | 4.343 | 23.03 | 18.2 | 33.08 | 0.39 | 33 | 308.86 | 61.82 | 6.75 | 31 | 90.29 | 38327.57 | 295.64 | 2104.01 | 90.49 | 60.53 | 15086.71 | 0.67 | 0.94 | 0.22 | 0.92 | 1 | 10 | 258.5527 | 353.7632 | 320.0006 | 258552.7104 | 353763.2249 | 5.0008e-06 | 0.95958 | 320000.5593
24 | 150 | CONCLUIDO | 4.3784 | 22.84 | 18.12 | 35.07 | 0.4 | 31 | 309.41 | 61.82 | 7 | 29 | 90.59 | 38394.52 | 292.32 | 2104.03 | 88.02 | 60.53 | 13858.58 | 0.69 | 0.95 | 0.21 | 0.84 | 1 | 10 | 254.2721 | 347.9063 | 314.7026 | 254272.0837 | 347906.2826 | 5.0416e-06 | 0.95167 | 314702.5953
25 | 150 | CONCLUIDO | 4.3957 | 22.75 | 18.09 | 36.17 | 0.42 | 30 | 309.95 | 61.82 | 7.25 | 28 | 90.88 | 38461.6 | 290.81 | 2103.97 | 86.76 | 60.53 | 13233.3 | 0.7 | 0.95 | 0.21 | 0.81 | 1 | 10 | 252.309 | 345.2203 | 312.2729 | 252308.9771 | 345220.2736 | 5.0615e-06 | 0.94792 | 312272.9352
26 | 150 | CONCLUIDO | 4.4129 | 22.66 | 18.05 | 37.35 | 0.43 | 29 | 310.5 | 61.82 | 7.5 | 27 | 91.18 | 38528.81 | 288.5 | 2103.91 | 85.8 | 60.53 | 12760.1 | 0.71 | 0.95 | 0.21 | 0.78 | 1 | 10 | 249.8829 | 341.9008 | 309.2703 | 249882.8802 | 341900.7807 | 5.0813e-06 | 0.94417 | 309270.2501
27 | 150 | CONCLUIDO | 4.4361 | 22.54 | 17.99 | 38.55 | 0.44 | 28 | 311.04 | 61.82 | 7.75 | 26 | 91.47 | 38596.15 | 285.81 | 2103.88 | 83.63 | 60.53 | 11680.05 | 0.72 | 0.96 | 0.21 | 0.71 | 1 | 10 | 246.8455 | 337.7448 | 305.5109 | 246845.4517 | 337744.8371 | 5.108e-06 | 0.93917 | 305510.9439
28 | 150 | CONCLUIDO | 4.4718 | 22.36 | 17.87 | 39.7 | 0.46 | 27 | 311.59 | 61.82 | 8 | 25 | 91.77 | 38663.62 | 281.48 | 2103.84 | 79.7 | 60.53 | 9721.28 | 0.76 | 0.96 | 0.2 | 0.59 | 1 | 10 | 242.0078 | 331.1257 | 299.5236 | 242007.7971 | 331125.7446 | 5.1491e-06 | 0.93167 | 299523.5683
29 | 150 | CONCLUIDO | 4.4271 | 22.59 | 18.15 | 41.88 | 0.47 | 26 | 312.14 | 61.82 | 8.25 | 24 | 92.07 | 38731.35 | 286.09 | 2103.99 | 89.99 | 60.53 | 14871.5 | 0.67 | 0.95 | 0.19 | 0.87 | 1 | 10 | 248.2184 | 339.6234 | 307.2102 | 248218.4202 | 339623.3931 | 5.0977e-06 | 0.94125 | 307210.2131
30 | 150 | CONCLUIDO | 4.4661 | 22.39 | 18 | 43.21 | 0.48 | 25 | 312.69 | 61.82 | 8.5 | 23 | 92.37 | 38799.09 | 282.11 | 2103.96 | 84.58 | 60.53 | 12169.94 | 0.72 | 0.95 | 0.2 | 0.73 | 1 | 10 | 243.2359 | 332.8061 | 301.0435 | 243235.8727 | 332806.0518 | 5.1426e-06 | 0.93292 | 301043.5094
31 | 150 | CONCLUIDO | 4.4896 | 22.27 | 17.94 | 44.86 | 0.5 | 24 | 313.24 | 61.82 | 8.75 | 22 | 92.67 | 38866.96 | 279 | 2103.97 | 82.35 | 60.53 | 11058.36 | 0.74 | 0.96 | 0.2 | 0.67 | 1 | 10 | 240.026 | 328.4142 | 297.0708 | 240025.9942 | 328414.1544 | 5.1696e-06 | 0.92792 | 297070.7685
32 | 150 | CONCLUIDO | 4.4868 | 22.29 | 17.96 | 44.89 | 0.51 | 24 | 313.79 | 61.82 | 9 | 22 | 92.97 | 38934.97 | 277.87 | 2103.9 | 82.81 | 60.53 | 11290.15 | 0.73 | 0.96 | 0.2 | 0.68 | 1 | 10 | 239.6571 | 327.9095 | 296.6142 | 239657.1306 | 327909.459 | 5.1664e-06 | 0.92875 | 296614.2405
33 | 150 | CONCLUIDO | 4.5057 | 22.19 | 17.92 | 46.75 | 0.52 | 23 | 314.34 | 61.82 | 9.25 | 21 | 93.27 | 39003.11 | 275.65 | 2103.92 | 81.62 | 60.53 | 10700.15 | 0.74 | 0.96 | 0.2 | 0.64 | 1 | 10 | 237.2854 | 324.6644 | 293.6789 | 237285.446 | 324664.4156 | 5.1882e-06 | 0.92458 | 293678.8994
34 | 150 | CONCLUIDO | 4.5246 | 22.1 | 17.88 | 48.77 | 0.54 | 22 | 314.9 | 61.82 | 9.5 | 20 | 93.57 | 39071.38 | 273.49 | 2103.86 | 80.25 | 60.53 | 10021.02 | 0.75 | 0.96 | 0.2 | 0.6 | 1 | 10 | 234.9694 | 321.4955 | 290.8125 | 234969.4324 | 321495.5435 | 5.2099e-06 | 0.92083 | 290812.4601
35 | 150 | CONCLUIDO | 4.5429 | 22.01 | 17.85 | 51 | 0.55 | 21 | 315.45 | 61.82 | 9.75 | 19 | 93.88 | 39139.8 | 270.5 | 2103.86 | 79.28 | 60.53 | 9540.41 | 0.76 | 0.96 | 0.2 | 0.57 | 1 | 10 | 232.3036 | 317.8481 | 287.5131 | 232303.6421 | 317848.0917 | 5.231e-06 | 0.91708 | 287513.1159
36 | 150 | CONCLUIDO | 4.5434 | 22.01 | 17.85 | 50.99 | 0.56 | 21 | 316.01 | 61.82 | 10 | 19 | 94.18 | 39208.35 | 269.46 | 2103.84 | 79.07 | 60.53 | 9434.97 | 0.77 | 0.96 | 0.2 | 0.57 | 1 | 10 | 231.7256 | 317.0571 | 286.7976 | 231725.5583 | 317057.1319 | 5.2316e-06 | 0.91708 | 286797.6442
37 | 150 | CONCLUIDO | 4.5598 | 21.93 | 17.82 | 53.47 | 0.58 | 20 | 316.56 | 61.82 | 10.25 | 18 | 94.49 | 39277.04 | 266.77 | 2103.84 | 78.32 | 60.53 | 9066.47 | 0.77 | 0.96 | 0.2 | 0.55 | 1 | 10 | 229.338 | 313.7903 | 283.8426 | 229337.9605 | 313790.3152 | 5.2504e-06 | 0.91375 | 283842.6079
38 | 150 | CONCLUIDO | 4.5811 | 21.83 | 17.78 | 56.13 | 0.59 | 19 | 317.12 | 61.82 | 10.5 | 17 | 94.8 | 39345.87 | 264.09 | 2103.84 | 76.83 | 60.53 | 8324.68 | 0.79 | 0.97 | 0.2 | 0.5 | 1 | 10 | 226.6889 | 310.1657 | 280.564 | 226688.8864 | 310165.7351 | 5.275e-06 | 0.90958 | 280563.9527
39 | 150 | CONCLUIDO | 4.5884 | 21.79 | 17.74 | 56.02 | 0.6 | 19 | 317.68 | 61.82 | 10.75 | 17 | 95.11 | 39414.84 | 262.36 | 2103.87 | 75.59 | 60.53 | 7704.87 | 0.8 | 0.97 | 0.2 | 0.46 | 1 | 10 | 225.2425 | 308.1867 | 278.7738 | 225242.4988 | 308186.7238 | 5.2834e-06 | 0.90792 | 278773.8154
40 | 150 | CONCLUIDO | 4.6229 | 21.63 | 17.63 | 58.78 | 0.62 | 18 | 318.24 | 61.82 | 11 | 16 | 95.42 | 39483.95 | 258.54 | 2103.91 | 72.1 | 60.53 | 5966.26 | 0.84 | 0.97 | 0.19 | 0.36 | 1 | 10 | 221.0989 | 302.5173 | 273.6455 | 221098.9201 | 302517.2967 | 5.3231e-06 | 0.90125 | 273645.4705
41 | 150 | CONCLUIDO | 4.5786 | 21.84 | 17.84 | 59.48 | 0.63 | 18 | 318.8 | 61.82 | 11.25 | 16 | 95.73 | 39553.2 | 261.33 | 2103.89 | 79.71 | 60.53 | 9770.03 | 0.76 | 0.96 | 0.18 | 0.57 | 1 | 10 | 225.6139 | 308.6949 | 279.2335 | 225613.8828 | 308694.8679 | 5.2721e-06 | 0.91 | 279233.463
42 | 150 | CONCLUIDO | 4.6099 | 21.69 | 17.75 | 62.65 | 0.64 | 17 | 319.36 | 61.82 | 11.5 | 15 | 96.04 | 39622.59 | 255.94 | 2103.85 | 76.1 | 60.53 | 7968.3 | 0.8 | 0.97 | 0.19 | 0.47 | 1 | 10 | 220.8725 | 302.2074 | 273.3652 | 220872.4617 | 302207.4463 | 5.3081e-06 | 0.90375 | 273365.1918
43 | 150 | CONCLUIDO | 4.61 | 21.69 | 17.75 | 62.65 | 0.65 | 17 | 319.93 | 61.82 | 11.75 | 14 | 96.36 | 39692.13 | 254.82 | 2103.87 | 76.09 | 60.53 | 7965.03 | 0.8 | 0.97 | 0.19 | 0.47 | 1 | 10 | 220.2803 | 301.3972 | 272.6323 | 220280.2772 | 301397.1934 | 5.3083e-06 | 0.90375 | 272632.2682
44 | 150 | CONCLUIDO | 4.611 | 21.69 | 17.75 | 62.63 | 0.67 | 17 | 320.49 | 61.82 | 12 | 14 | 96.67 | 39761.81 | 252.33 | 2103.92 | 75.96 | 60.53 | 7901.44 | 0.8 | 0.97 | 0.19 | 0.47 | 1 | 10 | 218.9286 | 299.5477 | 270.9593 | 218928.5777 | 299547.7385 | 5.3094e-06 | 0.90375 | 270959.3227
45 | 150 | CONCLUIDO | 4.63 | 21.6 | 17.71 | 66.42 | 0.68 | 16 | 321.06 | 61.82 | 12.25 | 12 | 96.99 | 39831.64 | 251.03 | 2103.85 | 74.66 | 60.53 | 7255.33 | 0.81 | 0.97 | 0.19 | 0.43 | 1 | 10 | 217.1833 | 297.1597 | 268.7992 | 217183.2729 | 297159.7355 | 5.3313e-06 | 0.9 | 268799.2274
46 | 150 | CONCLUIDO | 4.6297 | 21.6 | 17.71 | 66.43 | 0.69 | 16 | 321.63 | 61.82 | 12.5 | 9 | 97.31 | 39901.61 | 249.39 | 2103.94 | 74.62 | 60.53 | 7236.57 | 0.81 | 0.97 | 0.2 | 0.44 | 1 | 10 | 216.3399 | 296.0058 | 267.7555 | 216339.9299 | 296005.8363 | 5.3309e-06 | 0.9 | 267755.4547
47 | 150 | CONCLUIDO | 4.6261 | 21.62 | 17.73 | 66.49 | 0.71 | 16 | 322.2 | 61.82 | 12.75 | 5 | 97.62 | 39971.73 | 248.93 | 2103.98 | 75.08 | 60.53 | 7463.17 | 0.81 | 0.97 | 0.2 | 0.45 | 1 | 10 | 216.3542 | 296.0254 | 267.7732 | 216354.2314 | 296025.4043 | 5.3268e-06 | 0.90083 | 267773.1552
48 | 150 | CONCLUIDO | 4.6281 | 21.61 | 17.72 | 66.45 | 0.72 | 16 | 322.77 | 61.82 | 13 | 2 | 97.94 | 40042 | 248.45 | 2103.99 | 74.56 | 60.53 | 7207.08 | 0.81 | 0.97 | 0.21 | 0.44 | 1 | 10 | 215.9671 | 295.4957 | 267.294 | 215967.1156 | 295495.7354 | 5.3291e-06 | 0.90042 | 267294.0371
49 | 150 | CONCLUIDO | 4.6279 | 21.61 | 17.72 | 66.46 | 0.73 | 16 | 323.34 | 61.82 | 13.25 | 0 | 98.27 | 40112.54 | 248.29 | 2103.92 | 74.54 | 60.53 | 7193.72 | 0.81 | 0.97 | 0.21 | 0.45 | 1 | 10 | 215.8924 | 295.3935 | 267.2016 | 215892.3972 | 295393.5023 | 5.3289e-06 | 0.90042 | 267201.5611

## RESULTADOS_0
Unnamed: 0 | Volume de calda [L] | STATUS | Capacidade operacional [ha/h] | Tempo de missao [h] | Tempo util [h] | Tempo por voo [min] | Autonomia Projetada [h] | N° Voos | MTOW [kg] | Massa Estrutura [kg] | Combustível [kg] | Abastecimentos | Massa gerador | Potência gerador [W] | Combustível consumido [L] | Calda cons [L] | Distância percorrida [km] | Distância Pulverizando [km] | RTL ACUMULADO[m] | EOC [km/km] | EOC [h/h] | Tempo de manobra [h] | Tempo rtl_rtw [h] | V pulv [m/s] | V desloc [m/s] | Preço Total por ha Simples [R$/ha] | Preço Total por ha Presumido [R$/ha] | Preço Total por ha Real [R$/ha] | Preço Total Simples [R$] | Preço Total Presumido [R$] | Prod CAPEX [ha/R$] | Dias Trabalhados | Preço Total Real [R$]
0 | 10 | CONCLUIDO | 3.6207 | 27.62 | 23.62 | 6.68 | 0.64 | 212 | 26.11 | 12.1 | 1 | 0 | 3.01 | 3454.41 | 68.83 | 2105.05 | 257.92 | 60.53 | 97902.87 | 0.23 | 0.73 | 0.78 | 6.33 | 1 | 10 | 100.9375 | 138.1072 | 124.9264 | 100937.5354 | 138107.189 | 1.2429e-05 | 1.1508 | 124926.4327

## RESULTADOS_7
Unnamed: 0 | Volume de calda [L] | STATUS | Capacidade operacional [ha/h] | Tempo de missao [h] | Tempo util [h] | Tempo por voo [min] | Autonomia Projetada [h] | N° Voos | MTOW [kg] | Massa Estrutura [kg] | Combustível [kg] | Abastecimentos | Massa gerador | Potência gerador [W] | Combustível consumido [L] | Calda cons [L] | Distância percorrida [km] | Distância Pulverizando [km] | RTL ACUMULADO[m] | EOC [km/km] | EOC [h/h] | Tempo de manobra [h] | Tempo rtl_rtw [h] | V pulv [m/s] | V desloc [m/s] | Preço Total por ha Simples [R$/ha] | Preço Total por ha Presumido [R$/ha] | Preço Total por ha Real [R$/ha] | Preço Total Simples [R$] | Preço Total Presumido [R$] | Prod CAPEX [ha/R$] | Dias Trabalhados | Preço Total Real [R$]
0 | 45 | CONCLUIDO | 3.947 | 25.34 | 20.82 | 10.16 | 0.18 | 123 | 98.71 | 39.72 | 1 | 121 | 12.99 | 12407.75 | 169.64 | 2104.17 | 175.98 | 60.53 | 57381.94 | 0.34 | 0.83 | 0.37 | 3.54 | 1 | 10 | 179.5255 | 245.6347 | 222.1916 | 179525.4644 | 245634.6605 | 7.3864e-06 | 1.0558 | 222191.6333
1 | 45 | CONCLUIDO | 4.2162 | 23.72 | 19.86 | 13.09 | 0.22 | 91 | 99.02 | 39.72 | 1.25 | 89 | 13.05 | 12446.14 | 155.9 | 2104.11 | 144.72 | 60.53 | 41908.99 | 0.42 | 0.87 | 0.31 | 2.58 | 1 | 10 | 157.3678 | 215.3176 | 194.768 | 157367.847 | 215317.6309 | 7.8901e-06 | 0.98833 | 194768.0184
2 | 45 | CONCLUIDO | 4.4033 | 22.71 | 19.26 | 16.28 | 0.27 | 71 | 99.33 | 39.72 | 1.5 | 69 | 13.11 | 12484.55 | 145.3 | 2104.11 | 125.04 | 60.53 | 32168.06 | 0.48 | 0.89 | 0.28 | 1.98 | 1 | 10 | 143.2364 | 195.9824 | 177.2781 | 143236.4186 | 195982.387 | 8.2403e-06 | 0.94625 | 177278.1031
3 | 45 | CONCLUIDO | 4.5835 | 21.82 | 18.68 | 20.01 | 0.31 | 56 | 99.64 | 39.72 | 1.75 | 51 | 13.18 | 12522.99 | 133.55 | 2103.93 | 105.42 | 60.53 | 22435 | 0.57 | 0.92 | 0.26 | 1.4 | 1 | 10 | 129.8999 | 177.7347 | 160.772 | 129899.8736 | 177734.7379 | 8.5775e-06 | 0.90917 | 160771.984
4 | 45 | CONCLUIDO | 4.6072 | 21.71 | 18.71 | 22.91 | 0.35 | 49 | 99.95 | 39.72 | 2 | 17 | 13.24 | 12561.45 | 129.18 | 2104.11 | 106.28 | 60.53 | 22900.51 | 0.57 | 0.92 | 0.28 | 1.43 | 1 | 10 | 127.0236 | 173.7993 | 157.2121 | 127023.5871 | 173799.2758 | 8.6218e-06 | 0.90458 | 157212.1168
5 | 45 | CONCLUIDO | 4.6094 | 21.69 | 18.72 | 23.4 | 0.39 | 48 | 100.27 | 39.72 | 2.25 | 0 | 13.3 | 12599.94 | 128.81 | 2103.99 | 105.83 | 60.53 | 22680.86 | 0.57 | 0.92 | 0.3 | 1.44 | 1 | 10 | 126.7921 | 173.4826 | 156.9256 | 126792.1178 | 173482.5693 | 8.626e-06 | 0.90375 | 156925.6363

## RESULTADOS_19
Unnamed: 0 | Volume de calda [L] | STATUS | Capacidade operacional [ha/h] | Tempo de missao [h] | Tempo util [h] | Tempo por voo [min] | Autonomia Projetada [h] | N° Voos | MTOW [kg] | Massa Estrutura [kg] | Combustível [kg] | Abastecimentos | Massa gerador | Potência gerador [W] | Combustível consumido [L] | Calda cons [L] | Distância percorrida [km] | Distância Pulverizando [km] | RTL ACUMULADO[m] | EOC [km/km] | EOC [h/h] | Tempo de manobra [h] | Tempo rtl_rtw [h] | V pulv [m/s] | V desloc [m/s] | Preço Total por ha Simples [R$/ha] | Preço Total por ha Presumido [R$/ha] | Preço Total por ha Real [R$/ha] | Preço Total Simples [R$] | Preço Total Presumido [R$] | Prod CAPEX [ha/R$] | Dias Trabalhados | Preço Total Real [R$]
0 | 105 | CONCLUIDO | 2.6522 | 37.7 | 24.84 | 5.87 | 0.09 | 254 | 204 | 55.27 | 1 | 252 | 42.72 | 25393.6 | 349.39 | 2104.6 | 308.25 | 60.53 | 122862.08 | 0.2 | 0.69 | 0.57 | 7.55 | 1 | 10 | 496.4287 | 679.2356 | 614.4103 | 496428.6738 | 679235.6124 | 3.5265e-06 | 1.5708 | 614410.3189
1 | 105 | CONCLUIDO | 3.0583 | 32.7 | 22.67 | 7.39 | 0.11 | 184 | 204.39 | 55.27 | 1.25 | 182 | 42.87 | 25442.42 | 316.28 | 2104.44 | 236.57 | 60.53 | 87371.48 | 0.26 | 0.76 | 0.46 | 5.39 | 1 | 10 | 392.1771 | 536.594 | 485.3823 | 392177.1278 | 536594.0479 | 4.0664e-06 | 1.3625 | 485382.2651
2 | 105 | CONCLUIDO | 3.35 | 29.85 | 21.45 | 8.94 | 0.13 | 144 | 204.79 | 55.27 | 1.5 | 142 | 43.02 | 25491.3 | 296.57 | 2104.25 | 196.62 | 60.53 | 67595.31 | 0.31 | 0.8 | 0.4 | 4.17 | 1 | 10 | 337.6283 | 461.9579 | 417.8693 | 337628.286 | 461957.916 | 4.4543e-06 | 1.2437 | 417869.3008
3 | 105 | CONCLUIDO | 3.569 | 28.02 | 20.67 | 10.51 | 0.15 | 118 | 205.18 | 55.27 | 1.75 | 116 | 43.16 | 25540.22 | 283.24 | 2104.14 | 171.15 | 60.53 | 54988.93 | 0.35 | 0.83 | 0.35 | 3.39 | 1 | 10 | 304.1867 | 416.2017 | 376.48 | 304186.7266 | 416201.6991 | 4.7455e-06 | 1.1675 | 376479.9931
4 | 105 | CONCLUIDO | 3.7351 | 26.77 | 20.15 | 12.09 | 0.17 | 100 | 205.58 | 55.27 | 2 | 98 | 43.31 | 25589.2 | 273.83 | 2104.26 | 154.37 | 60.53 | 46690.87 | 0.39 | 0.85 | 0.32 | 2.87 | 1 | 10 | 282.2194 | 386.1451 | 349.2919 | 282219.4397 | 386145.088 | 4.9663e-06 | 1.1154 | 349291.9428
5 | 105 | CONCLUIDO | 3.8813 | 25.76 | 19.71 | 13.75 | 0.19 | 86 | 205.98 | 55.27 | 2.25 | 84 | 43.46 | 25638.22 | 265.34 | 2104.01 | 140.15 | 60.53 | 39651.11 | 0.43 | 0.87 | 0.3 | 2.43 | 1 | 10 | 264.3898 | 361.7497 | 327.2249 | 264389.7645 | 361749.7398 | 5.1607e-06 | 1.0733 | 327224.8524
6 | 105 | CONCLUIDO | 3.9927 | 25.05 | 19.4 | 15.31 | 0.22 | 76 | 206.38 | 55.27 | 2.5 | 74 | 43.6 | 25687.3 | 258.79 | 2104.24 | 129.72 | 60.53 | 34485.99 | 0.47 | 0.89 | 0.28 | 2.12 | 1 | 10 | 251.7446 | 344.4481 | 311.5744 | 251744.6048 | 344448.0745 | 5.3088e-06 | 1.0437 | 311574.4337
7 | 105 | CONCLUIDO | 4.0949 | 24.42 | 19.14 | 17.14 | 0.24 | 67 | 206.78 | 55.27 | 2.75 | 65 | 43.75 | 25736.42 | 252.78 | 2104.02 | 121.2 | 60.53 | 30270.34 | 0.5 | 0.9 | 0.27 | 1.86 | 1 | 10 | 240.8458 | 329.5359 | 298.0854 | 240845.8228 | 329535.8802 | 5.4447e-06 | 1.0175 | 298085.4383
8 | 105 | CONCLUIDO | 4.1709 | 23.98 | 18.94 | 18.63 | 0.26 | 61 | 207.17 | 55.27 | 3 | 59 | 43.9 | 25785.6 | 247.73 | 2104.02 | 114.49 | 60.53 | 26943.98 | 0.53 | 0.91 | 0.26 | 1.66 | 1 | 10 | 232.625 | 318.2879 | 287.9109 | 232625.0476 | 318287.8528 | 5.5458e-06 | 0.99917 | 287910.9069
9 | 105 | CONCLUIDO | 4.29 | 23.31 | 18.56 | 20.62 | 0.28 | 54 | 207.57 | 55.27 | 3.25 | 52 | 44.05 | 25834.83 | 239.95 | 2103.99 | 101.71 | 60.53 | 20589.43 | 0.6 | 0.93 | 0.24 | 1.28 | 1 | 10 | 220.2834 | 301.4014 | 272.6361 | 220283.368 | 301401.4224 | 5.7041e-06 | 0.97125 | 272636.0936
10 | 105 | CONCLUIDO | 4.2448 | 23.56 | 18.93 | 22.27 | 0.3 | 51 | 207.97 | 55.27 | 3.5 | 49 | 44.2 | 25884.1 | 242.91 | 2103.94 | 116.16 | 60.53 | 27828.95 | 0.52 | 0.91 | 0.21 | 1.65 | 1 | 10 | 225.8059 | 308.9575 | 279.4711 | 225805.8534 | 308957.5304 | 5.644e-06 | 0.98167 | 279471.0574
11 | 105 | CONCLUIDO | 4.3174 | 23.16 | 18.69 | 23.86 | 0.32 | 47 | 208.37 | 55.27 | 3.75 | 45 | 44.35 | 25933.43 | 237.34 | 2103.92 | 106.98 | 60.53 | 23260.6 | 0.57 | 0.92 | 0.24 | 1.41 | 1 | 10 | 217.9477 | 298.2056 | 269.7453 | 217947.6806 | 298205.6318 | 5.7406e-06 | 0.965 | 269745.3049
12 | 105 | CONCLUIDO | 4.3831 | 22.82 | 18.51 | 25.82 | 0.34 | 43 | 208.77 | 55.27 | 4 | 41 | 44.5 | 25982.82 | 232.43 | 2104.08 | 100.84 | 60.53 | 20209.5 | 0.6 | 0.93 | 0.23 | 1.23 | 1 | 10 | 211.2832 | 289.087 | 261.4969 | 211283.2003 | 289086.9958 | 5.8279e-06 | 0.95083 | 261496.9386
13 | 105 | CONCLUIDO | 4.4276 | 22.59 | 18.4 | 27.6 | 0.36 | 40 | 209.17 | 55.27 | 4.25 | 38 | 44.65 | 26032.25 | 228.6 | 2104.01 | 97.25 | 60.53 | 18431.41 | 0.62 | 0.93 | 0.23 | 1.12 | 1 | 10 | 206.6502 | 282.7479 | 255.7628 | 206650.194 | 282747.9121 | 5.8871e-06 | 0.94125 | 255762.8483
14 | 105 | CONCLUIDO | 4.4693 | 22.38 | 18.31 | 29.69 | 0.38 | 37 | 209.58 | 55.27 | 4.5 | 35 | 44.8 | 26081.73 | 224.97 | 2104.06 | 94.25 | 60.53 | 16943.41 | 0.64 | 0.94 | 0.22 | 1.03 | 1 | 10 | 202.4212 | 276.9616 | 250.5288 | 202421.2009 | 276961.6172 | 5.9425e-06 | 0.9325 | 250528.7892
15 | 105 | CONCLUIDO | 4.4959 | 22.24 | 18.26 | 31.3 | 0.4 | 35 | 209.98 | 55.27 | 4.75 | 33 | 44.95 | 26131.27 | 221.08 | 2104.04 | 92.59 | 60.53 | 16127.47 | 0.65 | 0.94 | 0.22 | 0.98 | 1 | 10 | 198.9427 | 272.2021 | 246.2235 | 198942.655 | 272202.1174 | 5.9779e-06 | 0.92667 | 246223.5293
16 | 105 | CONCLUIDO | 4.5263 | 22.09 | 18.19 | 33.07 | 0.42 | 33 | 210.38 | 55.27 | 5 | 31 | 45.11 | 26180.86 | 217.45 | 2103.89 | 90.16 | 60.53 | 14922.26 | 0.67 | 0.94 | 0.22 | 0.91 | 1 | 10 | 195.4074 | 267.3651 | 241.8481 | 195407.436 | 267365.0747 | 6.0183e-06 | 0.92042 | 241848.1272
17 | 105 | CONCLUIDO | 4.5568 | 21.94 | 18.12 | 35.08 | 0.44 | 31 | 210.78 | 55.27 | 5.25 | 29 | 45.26 | 26230.5 | 213.26 | 2103.96 | 88.04 | 60.53 | 13871.71 | 0.69 | 0.95 | 0.22 | 0.85 | 1 | 10 | 191.6173 | 262.1793 | 237.1573 | 191617.3486 | 262179.31 | 6.0589e-06 | 0.91417 | 237157.2846
18 | 105 | CONCLUIDO | 4.5904 | 21.78 | 18.04 | 37.33 | 0.46 | 29 | 211.18 | 55.27 | 5.5 | 27 | 45.41 | 26280.2 | 209.61 | 2103.99 | 85.43 | 60.53 | 12573.04 | 0.71 | 0.95 | 0.21 | 0.77 | 1 | 10 | 187.9996 | 257.2294 | 232.6798 | 187999.618 | 257229.3713 | 6.1036e-06 | 0.9075 | 232679.7611
19 | 105 | CONCLUIDO | 4.6444 | 21.53 | 17.87 | 39.71 | 0.48 | 27 | 211.59 | 55.27 | 5.75 | 25 | 45.57 | 26329.94 | 203.9 | 2104.04 | 79.7 | 60.53 | 9720.98 | 0.76 | 0.96 | 0.2 | 0.59 | 1 | 10 | 182.2237 | 249.3265 | 225.5311 | 182223.6758 | 249326.4723 | 6.1754e-06 | 0.89708 | 225531.1038
20 | 105 | CONCLUIDO | 4.6131 | 21.68 | 18.06 | 41.67 | 0.5 | 26 | 211.99 | 55.27 | 6 | 24 | 45.72 | 26379.74 | 204.72 | 2103.95 | 86.57 | 60.53 | 13158.13 | 0.7 | 0.95 | 0.2 | 0.78 | 1 | 10 | 184.5935 | 252.569 | 228.4642 | 184593.5258 | 252569.0057 | 6.1338e-06 | 0.90333 | 228464.1743
21 | 105 | CONCLUIDO | 4.6562 | 21.48 | 17.94 | 44.85 | 0.52 | 24 | 212.4 | 55.27 | 6.25 | 22 | 45.87 | 26429.59 | 199.29 | 2103.89 | 82.22 | 60.53 | 10996.54 | 0.74 | 0.96 | 0.2 | 0.66 | 1 | 10 | 179.6307 | 245.7786 | 222.3218 | 179630.6646 | 245778.6 | 6.1911e-06 | 0.895 | 222321.8354
22 | 105 | CONCLUIDO | 4.6694 | 21.42 | 17.92 | 46.74 | 0.54 | 23 | 212.8 | 55.27 | 6.5 | 18 | 46.03 | 26479.5 | 195.78 | 2103.89 | 81.45 | 60.53 | 10615.34 | 0.74 | 0.96 | 0.2 | 0.64 | 1 | 10 | 177.2343 | 242.4998 | 219.356 | 177234.3296 | 242499.8287 | 6.2086e-06 | 0.8925 | 219355.9854
23 | 105 | CONCLUIDO | 4.684 | 21.35 | 17.89 | 48.8 | 0.56 | 22 | 213.21 | 55.27 | 6.75 | 12 | 46.18 | 26529.46 | 193.1 | 2103.84 | 80.39 | 60.53 | 10087.72 | 0.75 | 0.96 | 0.21 | 0.62 | 1 | 10 | 175.1898 | 239.7024 | 216.8255 | 175189.7837 | 239702.3908 | 6.228e-06 | 0.88958 | 216825.5311
24 | 105 | CONCLUIDO | 4.679 | 21.37 | 17.92 | 48.86 | 0.58 | 22 | 213.61 | 55.27 | 7 | 4 | 46.34 | 26579.47 | 191.92 | 2104.13 | 80.76 | 60.53 | 10274.43 | 0.75 | 0.96 | 0.22 | 0.64 | 1 | 10 | 174.8752 | 239.2719 | 216.4361 | 174875.1523 | 239271.8983 | 6.2214e-06 | 0.89042 | 216436.1241
25 | 105 | CONCLUIDO | 4.6748 | 21.39 | 17.93 | 48.91 | 0.6 | 22 | 214.02 | 55.27 | 7.25 | 0 | 46.49 | 26629.54 | 191.87 | 2103.95 | 81.26 | 60.53 | 10524.56 | 0.74 | 0.96 | 0.23 | 0.66 | 1 | 10 | 175.0426 | 239.501 | 216.6434 | 175042.5921 | 239500.9968 | 6.2158e-06 | 0.89125 | 216643.3578

## RESULTADOS_10
Unnamed: 0 | Volume de calda [L] | STATUS | Capacidade operacional [ha/h] | Tempo de missao [h] | Tempo util [h] | Tempo por voo [min] | Autonomia Projetada [h] | N° Voos | MTOW [kg] | Massa Estrutura [kg] | Combustível [kg] | Abastecimentos | Massa gerador | Potência gerador [W] | Combustível consumido [L] | Calda cons [L] | Distância percorrida [km] | Distância Pulverizando [km] | RTL ACUMULADO[m] | EOC [km/km] | EOC [h/h] | Tempo de manobra [h] | Tempo rtl_rtw [h] | V pulv [m/s] | V desloc [m/s] | Preço Total por ha Simples [R$/ha] | Preço Total por ha Presumido [R$/ha] | Preço Total por ha Real [R$/ha] | Preço Total Simples [R$] | Preço Total Presumido [R$] | Prod CAPEX [ha/R$] | Dias Trabalhados | Preço Total Real [R$]
0 | 60 | CONCLUIDO | 3.5815 | 27.92 | 21.8 | 8.39 | 0.14 | 156 | 124.63 | 45 | 1 | 154 | 18.64 | 15605.44 | 215.07 | 2104.18 | 208.44 | 60.53 | 73446.32 | 0.29 | 0.79 | 0.41 | 4.52 | 1 | 10 | 241.0449 | 329.8082 | 298.3318 | 241044.8569 | 329808.2073 | 5.968e-06 | 1.1633 | 298331.7749
1 | 60 | CONCLUIDO | 3.8898 | 25.71 | 20.61 | 10.66 | 0.18 | 116 | 124.96 | 45 | 1.25 | 114 | 18.71 | 15645.96 | 198.98 | 2104.28 | 169.5 | 60.53 | 54174.38 | 0.36 | 0.83 | 0.35 | 3.33 | 1 | 10 | 207.8261 | 284.3568 | 257.2182 | 207826.0767 | 284356.8067 | 6.4818e-06 | 1.0713 | 257218.1922
2 | 60 | CONCLUIDO | 4.1112 | 24.32 | 19.87 | 13.1 | 0.21 | 91 | 125.29 | 45 | 1.5 | 89 | 18.79 | 15686.51 | 187.42 | 2104.17 | 144.88 | 60.53 | 41987.76 | 0.42 | 0.87 | 0.31 | 2.59 | 1 | 10 | 187.4211 | 256.4379 | 231.9638 | 187421.1446 | 256437.8785 | 6.8507e-06 | 1.0133 | 231963.8072
3 | 60 | CONCLUIDO | 4.2789 | 23.37 | 19.35 | 15.69 | 0.25 | 74 | 125.62 | 45 | 1.75 | 72 | 18.87 | 15727.09 | 177.74 | 2104.01 | 127.87 | 60.53 | 33570.83 | 0.47 | 0.89 | 0.29 | 2.07 | 1 | 10 | 172.8801 | 236.5421 | 213.9669 | 172880.0516 | 236542.1136 | 7.1302e-06 | 0.97375 | 213966.8662
4 | 60 | CONCLUIDO | 4.4069 | 22.69 | 18.98 | 18.36 | 0.28 | 62 | 125.95 | 45 | 2 | 60 | 18.95 | 15767.7 | 169.8 | 2104.13 | 115.61 | 60.53 | 27499.64 | 0.52 | 0.91 | 0.27 | 1.7 | 1 | 10 | 162.378 | 222.1728 | 200.9689 | 162378.0373 | 222172.7943 | 7.3435e-06 | 0.94542 | 200968.9346
5 | 60 | CONCLUIDO | 4.537 | 22.04 | 18.55 | 21.01 | 0.31 | 53 | 126.28 | 45 | 2.25 | 51 | 19.03 | 15808.34 | 160.6 | 2104.18 | 102.14 | 60.53 | 20810.56 | 0.59 | 0.93 | 0.23 | 1.28 | 1 | 10 | 151.5461 | 207.3521 | 187.5627 | 151546.1081 | 207352.0709 | 7.5602e-06 | 0.91833 | 187562.6802
6 | 60 | CONCLUIDO | 4.5352 | 22.05 | 18.72 | 23.89 | 0.35 | 47 | 126.61 | 45 | 2.5 | 45 | 19.11 | 15849 | 157.72 | 2104 | 107.8 | 60.53 | 23670.26 | 0.56 | 0.92 | 0.24 | 1.44 | 1 | 10 | 150.5854 | 206.0376 | 186.3737 | 150585.4446 | 206037.6487 | 7.5572e-06 | 0.91875 | 186373.7047
7 | 60 | CONCLUIDO | 4.6372 | 21.56 | 18.41 | 27.62 | 0.38 | 40 | 126.94 | 45 | 2.75 | 33 | 19.19 | 15889.69 | 149.39 | 2103.94 | 97.37 | 60.53 | 18490.49 | 0.62 | 0.93 | 0.24 | 1.13 | 1 | 10 | 142.0315 | 194.3338 | 175.7869 | 142031.5403 | 194333.8194 | 7.7272e-06 | 0.89833 | 175786.8724
8 | 60 | CONCLUIDO | 4.6675 | 21.42 | 18.35 | 29.75 | 0.42 | 37 | 127.27 | 45 | 3 | 13 | 19.27 | 15930.42 | 145.61 | 2104.07 | 94.59 | 60.53 | 17116.8 | 0.64 | 0.94 | 0.25 | 1.07 | 1 | 10 | 138.9811 | 190.16 | 172.0114 | 138981.0815 | 190160.0471 | 7.7777e-06 | 0.8925 | 172011.4391
9 | 60 | CONCLUIDO | 4.662 | 21.45 | 18.37 | 29.79 | 0.45 | 37 | 127.6 | 45 | 3.25 | 0 | 19.35 | 15971.17 | 144.99 | 2104.02 | 94.83 | 60.53 | 17234.02 | 0.64 | 0.94 | 0.27 | 1.09 | 1 | 10 | 138.8829 | 190.0258 | 171.89 | 138882.9304 | 190025.7525 | 7.7685e-06 | 0.89375 | 171889.9614

## RESULTADOS_25
Unnamed: 0 | Volume de calda [L] | STATUS | Capacidade operacional [ha/h] | Tempo de missao [h] | Tempo util [h] | Tempo por voo [min] | Autonomia Projetada [h] | N° Voos | MTOW [kg] | Massa Estrutura [kg] | Combustível [kg] | Abastecimentos | Massa gerador | Potência gerador [W] | Combustível consumido [L] | Calda cons [L] | Distância percorrida [km] | Distância Pulverizando [km] | RTL ACUMULADO[m] | EOC [km/km] | EOC [h/h] | Tempo de manobra [h] | Tempo rtl_rtw [h] | V pulv [m/s] | V desloc [m/s] | Preço Total por ha Simples [R$/ha] | Preço Total por ha Presumido [R$/ha] | Preço Total por ha Real [R$/ha] | Preço Total Simples [R$] | Preço Total Presumido [R$] | Prod CAPEX [ha/R$] | Dias Trabalhados | Preço Total Real [R$]
0 | 135 | CONCLUIDO | 2.1334 | 46.87 | 27.29 | 4.95 | 0.07 | 331 | 263.32 | 59.89 | 1 | 329 | 67.43 | 32710.1 | 454.98 | 2105.03 | 388.24 | 60.53 | 162471.35 | 0.16 | 0.63 | 0.7 | 10 | 1 | 10 | 780.0906 | 1067.3544 | 965.4876 | 780090.6014 | 1067354.3761 | 2.5632e-06 | 1.9529 | 965487.5725
1 | 135 | CONCLUIDO | 2.5773 | 38.8 | 24.17 | 6.22 | 0.08 | 233 | 263.79 | 59.89 | 1.25 | 231 | 67.65 | 32767.75 | 400.66 | 2104.19 | 286.15 | 60.53 | 111914.37 | 0.21 | 0.71 | 0.53 | 6.89 | 1 | 10 | 571.9072 | 782.5086 | 707.8271 | 571907.1675 | 782508.6173 | 3.0965e-06 | 1.6167 | 707827.0931
2 | 135 | CONCLUIDO | 2.8996 | 34.49 | 22.53 | 7.51 | 0.1 | 180 | 264.25 | 59.89 | 1.5 | 178 | 67.87 | 32825.49 | 371.66 | 2104.15 | 232.32 | 60.53 | 85262.6 | 0.26 | 0.76 | 0.45 | 5.25 | 1 | 10 | 473.411 | 647.7419 | 585.9223 | 473411.0407 | 647741.8713 | 3.4837e-06 | 1.4371 | 585922.2962
3 | 135 | CONCLUIDO | 3.1418 | 31.83 | 21.54 | 8.79 | 0.12 | 147 | 264.72 | 59.89 | 1.75 | 145 | 68.09 | 32883.31 | 353.43 | 2104.4 | 199.52 | 60.53 | 69030.54 | 0.3 | 0.8 | 0.41 | 4.26 | 1 | 10 | 416.9672 | 570.5129 | 516.0639 | 416967.1539 | 570512.8553 | 3.7747e-06 | 1.3262 | 516063.9091
4 | 135 | CONCLUIDO | 3.3368 | 29.97 | 20.85 | 10.09 | 0.13 | 124 | 265.19 | 59.89 | 2 | 122 | 68.31 | 32941.21 | 340.08 | 2104.19 | 177.1 | 60.53 | 57932.78 | 0.34 | 0.82 | 0.36 | 3.57 | 1 | 10 | 379.0513 | 518.6347 | 469.137 | 379051.3201 | 518634.7388 | 4.009e-06 | 1.2488 | 469136.9672
5 | 135 | CONCLUIDO | 3.4947 | 28.61 | 20.35 | 11.41 | 0.15 | 107 | 265.66 | 59.89 | 2.25 | 105 | 68.53 | 32999.19 | 330.33 | 2103.95 | 160.78 | 60.53 | 49858.88 | 0.38 | 0.84 | 0.34 | 3.07 | 1 | 10 | 352.501 | 482.3074 | 436.2767 | 352501.001 | 482307.4208 | 4.1987e-06 | 1.1921 | 436276.6775
6 | 135 | CONCLUIDO | 3.63 | 27.55 | 19.94 | 12.73 | 0.17 | 94 | 266.13 | 59.89 | 2.5 | 92 | 68.75 | 33057.26 | 321.92 | 2103.99 | 147.45 | 60.53 | 43261.06 | 0.41 | 0.86 | 0.31 | 2.66 | 1 | 10 | 331.6528 | 453.7819 | 410.4736 | 331652.7612 | 453781.9394 | 4.3613e-06 | 1.1479 | 410473.628
7 | 135 | CONCLUIDO | 3.7391 | 26.74 | 19.64 | 14.03 | 0.18 | 84 | 266.6 | 59.89 | 2.75 | 82 | 68.97 | 33115.41 | 315.56 | 2104.06 | 137.74 | 60.53 | 38455.97 | 0.44 | 0.87 | 0.3 | 2.37 | 1 | 10 | 316.3645 | 432.8639 | 391.552 | 316364.5232 | 432863.8976 | 4.4924e-06 | 1.1142 | 391551.9748
8 | 135 | CONCLUIDO | 3.8431 | 26.02 | 19.38 | 15.5 | 0.2 | 75 | 267.08 | 59.89 | 3 | 73 | 69.19 | 33173.65 | 309.24 | 2103.96 | 129.03 | 60.53 | 34146.69 | 0.47 | 0.89 | 0.28 | 2.1 | 1 | 10 | 302.5698 | 413.9893 | 374.4787 | 302569.7534 | 413989.285 | 4.6173e-06 | 1.0842 | 374478.7287
9 | 135 | CONCLUIDO | 3.915 | 25.54 | 19.2 | 16.7 | 0.22 | 69 | 267.55 | 59.89 | 3.25 | 67 | 69.41 | 33231.97 | 305.01 | 2104.01 | 123.28 | 60.53 | 31300.53 | 0.49 | 0.9 | 0.27 | 1.92 | 1 | 10 | 293.5442 | 401.6402 | 363.3082 | 293544.2461 | 401640.1878 | 4.7037e-06 | 1.0642 | 363308.212
10 | 135 | CONCLUIDO | 3.9922 | 25.05 | 19.01 | 18.11 | 0.23 | 63 | 268.02 | 59.89 | 3.5 | 61 | 69.64 | 33290.38 | 300.18 | 2104.05 | 116.94 | 60.53 | 28160.01 | 0.52 | 0.9 | 0.27 | 1.73 | 1 | 10 | 284.0589 | 388.6619 | 351.5686 | 284058.8874 | 388661.9015 | 4.7965e-06 | 1.0437 | 351568.5551
11 | 135 | CONCLUIDO | 4.0635 | 24.61 | 18.82 | 19.47 | 0.25 | 58 | 268.5 | 59.89 | 3.75 | 56 | 69.86 | 33348.87 | 295.44 | 2103.97 | 110.75 | 60.53 | 25088.2 | 0.55 | 0.91 | 0.26 | 1.55 | 1 | 10 | 275.3827 | 376.7908 | 340.8304 | 275382.7177 | 376790.7835 | 4.8821e-06 | 1.0254 | 340830.3999
12 | 135 | CONCLUIDO | 4.1592 | 24.04 | 18.51 | 20.96 | 0.26 | 53 | 268.97 | 59.89 | 4 | 51 | 70.09 | 33407.45 | 288.33 | 2103.92 | 100.38 | 60.53 | 19927.64 | 0.6 | 0.93 | 0.24 | 1.23 | 1 | 10 | 263.5169 | 360.5554 | 326.1445 | 263516.8987 | 360555.4463 | 4.9971e-06 | 1.0017 | 326144.5406
13 | 135 | CONCLUIDO | 4.0978 | 24.4 | 18.97 | 22.32 | 0.28 | 51 | 269.45 | 59.89 | 4.25 | 49 | 70.31 | 33466.11 | 294.65 | 2104.13 | 117.87 | 60.53 | 28683.32 | 0.51 | 0.91 | 0.21 | 1.69 | 1 | 10 | 273.3171 | 373.9646 | 338.2739 | 273317.1457 | 373964.5766 | 4.9233e-06 | 1.0167 | 338273.9223
14 | 135 | CONCLUIDO | 4.1828 | 23.91 | 18.68 | 23.84 | 0.3 | 47 | 269.92 | 59.89 | 4.5 | 45 | 70.54 | 33524.86 | 288.56 | 2103.98 | 106.39 | 60.53 | 22966.36 | 0.57 | 0.92 | 0.24 | 1.4 | 1 | 10 | 262.8451 | 359.6362 | 325.313 | 262845.0608 | 359636.208 | 5.0254e-06 | 0.99625 | 325313.0331
15 | 135 | CONCLUIDO | 4.2343 | 23.62 | 18.54 | 25.28 | 0.31 | 44 | 270.4 | 59.89 | 4.75 | 42 | 70.76 | 33583.7 | 284.48 | 2104.12 | 101.73 | 60.53 | 20650.88 | 0.59 | 0.93 | 0.24 | 1.26 | 1 | 10 | 256.701 | 351.2296 | 317.7087 | 256700.976 | 351229.6002 | 5.0873e-06 | 0.98417 | 317708.7402
16 | 135 | CONCLUIDO | 4.2619 | 23.46 | 18.49 | 26.41 | 0.33 | 42 | 270.88 | 59.89 | 5 | 40 | 70.99 | 33642.62 | 281.61 | 2103.99 | 100.23 | 60.53 | 19908.89 | 0.6 | 0.93 | 0.23 | 1.21 | 1 | 10 | 253.1903 | 346.4262 | 313.3638 | 253190.335 | 346426.1863 | 5.1205e-06 | 0.9775 | 313363.7573
17 | 135 | CONCLUIDO | 4.3096 | 23.2 | 18.38 | 28.28 | 0.34 | 39 | 271.36 | 59.89 | 5.25 | 37 | 71.22 | 33701.64 | 277.92 | 2103.91 | 96.6 | 60.53 | 18109.71 | 0.63 | 0.94 | 0.23 | 1.1 | 1 | 10 | 247.8424 | 339.1088 | 306.7448 | 247842.3546 | 339108.8436 | 5.1778e-06 | 0.96667 | 306744.7715
18 | 135 | CONCLUIDO | 4.3417 | 23.03 | 18.31 | 29.69 | 0.36 | 37 | 271.84 | 59.89 | 5.5 | 35 | 71.45 | 33760.74 | 275.36 | 2103.85 | 94.35 | 60.53 | 16992.55 | 0.64 | 0.94 | 0.22 | 1.03 | 1 | 10 | 244.2852 | 334.2417 | 302.3422 | 244285.155 | 334241.7262 | 5.2164e-06 | 0.95958 | 302342.165
19 | 135 | CONCLUIDO | 4.3708 | 22.88 | 18.26 | 31.3 | 0.38 | 35 | 272.32 | 59.89 | 5.75 | 33 | 71.68 | 33820.05 | 272.82 | 2104.03 | 92.49 | 60.53 | 16076.45 | 0.65 | 0.94 | 0.22 | 0.98 | 1 | 10 | 241.0437 | 329.8066 | 298.3304 | 241043.7092 | 329806.637 | 5.2513e-06 | 0.95333 | 298330.3544
20 | 135 | CONCLUIDO | 4.3863 | 22.8 | 18.23 | 32.16 | 0.39 | 34 | 272.8 | 59.89 | 6 | 32 | 71.91 | 33879.33 | 270.51 | 2103.93 | 91.49 | 60.53 | 15577.74 | 0.66 | 0.94 | 0.22 | 0.95 | 1 | 10 | 238.792 | 326.7257 | 295.5435 | 238791.9718 | 326725.7105 | 5.2699e-06 | 0.95 | 295543.4673
21 | 135 | CONCLUIDO | 4.4209 | 22.62 | 18.15 | 34.03 | 0.41 | 32 | 273.28 | 59.89 | 6.25 | 30 | 72.14 | 33938.7 | 267.69 | 2103.9 | 89 | 60.53 | 14344.74 | 0.68 | 0.95 | 0.21 | 0.87 | 1 | 10 | 235.0432 | 321.5964 | 290.9037 | 235043.1798 | 321596.448 | 5.3115e-06 | 0.9425 | 290903.7344
22 | 135 | CONCLUIDO | 4.4349 | 22.55 | 18.13 | 35.09 | 0.42 | 31 | 273.76 | 59.89 | 6.5 | 29 | 72.37 | 33998.16 | 264.83 | 2103.96 | 88.32 | 60.53 | 14009.62 | 0.69 | 0.95 | 0.21 | 0.85 | 1 | 10 | 232.6595 | 318.335 | 287.9535 | 232659.4745 | 318334.9572 | 5.3283e-06 | 0.93958 | 287953.5157
23 | 135 | CONCLUIDO | 4.471 | 22.37 | 18.05 | 37.34 | 0.44 | 29 | 274.24 | 59.89 | 6.75 | 27 | 72.61 | 34057.71 | 262 | 2104.03 | 85.6 | 60.53 | 12660.03 | 0.71 | 0.95 | 0.21 | 0.77 | 1 | 10 | 228.9185 | 313.2164 | 283.3235 | 228918.5246 | 313216.4245 | 5.3717e-06 | 0.93208 | 283323.4885
24 | 135 | CONCLUIDO | 4.4923 | 22.26 | 17.99 | 38.55 | 0.45 | 28 | 274.73 | 59.89 | 7 | 26 | 72.84 | 34117.35 | 259.27 | 2103.89 | 83.7 | 60.53 | 11713.01 | 0.72 | 0.96 | 0.21 | 0.71 | 1 | 10 | 226.1122 | 309.3767 | 279.8503 | 226112.2384 | 309376.7399 | 5.3973e-06 | 0.9275 | 279850.2581
25 | 135 | CONCLUIDO | 4.5253 | 22.1 | 17.88 | 39.73 | 0.47 | 27 | 275.21 | 59.89 | 7.25 | 25 | 73.08 | 34177.09 | 254.66 | 2103.91 | 80.14 | 60.53 | 9940.87 | 0.76 | 0.96 | 0.2 | 0.6 | 1 | 10 | 221.545 | 303.1276 | 274.1975 | 221544.9853 | 303127.6227 | 5.4369e-06 | 0.92083 | 274197.5478
26 | 135 | CONCLUIDO | 4.4942 | 22.25 | 18.08 | 41.73 | 0.48 | 26 | 275.7 | 59.89 | 7.5 | 24 | 73.31 | 34236.91 | 257.84 | 2103.86 | 87.19 | 60.53 | 13470.39 | 0.69 | 0.95 | 0.21 | 0.81 | 1 | 10 | 225.6289 | 308.7154 | 279.252 | 225628.8999 | 308715.4149 | 5.3996e-06 | 0.92708 | 279252.0489
27 | 135 | CONCLUIDO | 4.5255 | 22.1 | 17.98 | 43.15 | 0.5 | 25 | 276.18 | 59.89 | 7.75 | 23 | 73.55 | 34296.82 | 253.51 | 2103.95 | 83.56 | 60.53 | 11658.37 | 0.72 | 0.96 | 0.2 | 0.7 | 1 | 10 | 221.3421 | 302.8501 | 273.9465 | 221342.1236 | 302850.0584 | 5.4372e-06 | 0.92083 | 273946.4739
28 | 135 | CONCLUIDO | 4.5424 | 22.02 | 17.95 | 44.87 | 0.51 | 24 | 276.67 | 59.89 | 8 | 22 | 73.78 | 34356.83 | 250.76 | 2103.88 | 82.5 | 60.53 | 11134.57 | 0.73 | 0.96 | 0.2 | 0.67 | 1 | 10 | 218.9334 | 299.5543 | 270.9653 | 218933.3985 | 299554.3345 | 5.4575e-06 | 0.9175 | 270965.2892
29 | 135 | CONCLUIDO | 4.5601 | 21.93 | 17.91 | 46.73 | 0.53 | 23 | 277.16 | 59.89 | 8.25 | 21 | 74.02 | 34416.93 | 248.2 | 2103.93 | 81.55 | 60.53 | 10663.44 | 0.74 | 0.96 | 0.2 | 0.64 | 1 | 10 | 216.5609 | 296.3082 | 268.029 | 216560.9469 | 296308.2415 | 5.4788e-06 | 0.91375 | 268028.9988
30 | 135 | CONCLUIDO | 4.5765 | 21.85 | 17.89 | 48.78 | 0.55 | 22 | 277.65 | 59.89 | 8.5 | 20 | 74.26 | 34477.13 | 246.12 | 2103.94 | 80.51 | 60.53 | 10151.8 | 0.75 | 0.96 | 0.2 | 0.61 | 1 | 10 | 214.6056 | 293.6329 | 265.609 | 214605.6137 | 293632.8684 | 5.4985e-06 | 0.91042 | 265608.9595
31 | 135 | CONCLUIDO | 4.5951 | 21.76 | 17.85 | 50.99 | 0.56 | 21 | 278.13 | 59.89 | 8.75 | 19 | 74.5 | 34537.41 | 242.67 | 2103.84 | 79.34 | 60.53 | 9570.88 | 0.76 | 0.96 | 0.19 | 0.57 | 1 | 10 | 211.7588 | 289.7378 | 262.0856 | 211758.8313 | 289737.7751 | 5.5208e-06 | 0.90667 | 262085.6085
32 | 135 | CONCLUIDO | 4.5951 | 21.76 | 17.85 | 50.99 | 0.58 | 21 | 278.62 | 59.89 | 9 | 19 | 74.74 | 34597.8 | 241.08 | 2103.98 | 79.15 | 60.53 | 9475.24 | 0.76 | 0.96 | 0.2 | 0.57 | 1 | 10 | 210.9219 | 288.5927 | 261.0498 | 210921.9288 | 288592.6882 | 5.5208e-06 | 0.90667 | 261049.8071
33 | 135 | CONCLUIDO | 4.6112 | 21.69 | 17.82 | 53.47 | 0.59 | 20 | 279.11 | 59.89 | 9.25 | 18 | 74.98 | 34658.27 | 238.22 | 2103.92 | 78.27 | 60.53 | 9041.96 | 0.77 | 0.96 | 0.2 | 0.55 | 1 | 10 | 208.5676 | 285.3714 | 258.1359 | 208567.5954 | 285371.3854 | 5.5402e-06 | 0.90375 | 258135.9409
34 | 135 | CONCLUIDO | 4.6378 | 21.56 | 17.75 | 56.05 | 0.6 | 19 | 279.61 | 59.89 | 9.5 | 17 | 75.22 | 34718.84 | 235.51 | 2103.84 | 75.85 | 60.53 | 7833.36 | 0.8 | 0.97 | 0.2 | 0.47 | 1 | 10 | 205.6743 | 281.4127 | 254.555 | 205674.3007 | 281412.652 | 5.5721e-06 | 0.89833 | 254555.0234
35 | 135 | CONCLUIDO | 4.6611 | 21.45 | 17.69 | 58.97 | 0.62 | 18 | 280.1 | 59.89 | 9.75 | 15 | 75.46 | 34779.51 | 230.96 | 2103.96 | 73.79 | 60.53 | 6810.15 | 0.82 | 0.97 | 0.2 | 0.41 | 1 | 10 | 202.0443 | 276.4459 | 250.0623 | 202044.3153 | 276445.9457 | 5.6001e-06 | 0.89375 | 250062.3326
36 | 135 | CONCLUIDO | 4.6311 | 21.59 | 17.83 | 59.43 | 0.63 | 18 | 280.59 | 59.89 | 10 | 14 | 75.7 | 34840.27 | 232.23 | 2103.91 | 79.16 | 60.53 | 9496.32 | 0.76 | 0.96 | 0.18 | 0.55 | 1 | 10 | 204.586 | 279.9236 | 253.2081 | 204585.9934 | 279923.5818 | 5.5641e-06 | 0.89958 | 253208.068
37 | 135 | CONCLUIDO | 4.6369 | 21.57 | 17.8 | 59.34 | 0.65 | 18 | 281.08 | 59.89 | 10.25 | 11 | 75.95 | 34901.13 | 229.22 | 2103.89 | 77.62 | 60.53 | 8724.65 | 0.78 | 0.97 | 0.2 | 0.53 | 1 | 10 | 202.641 | 277.2623 | 250.8008 | 202640.9694 | 277262.3142 | 5.571e-06 | 0.89875 | 250800.788
38 | 135 | CONCLUIDO | 4.6562 | 21.48 | 17.76 | 62.7 | 0.66 | 17 | 281.58 | 59.89 | 10.5 | 4 | 76.19 | 34962.08 | 227.59 | 2103.9 | 76.09 | 60.53 | 7964.32 | 0.8 | 0.97 | 0.21 | 0.49 | 1 | 10 | 200.7948 | 274.7363 | 248.5159 | 200794.8152 | 274736.3246 | 5.5942e-06 | 0.895 | 248515.8753
39 | 135 | CONCLUIDO | 4.6568 | 21.47 | 17.76 | 62.69 | 0.68 | 17 | 282.07 | 59.89 | 10.75 | 1 | 76.44 | 35023.13 | 227.47 | 2103.91 | 75.78 | 60.53 | 7809.59 | 0.8 | 0.97 | 0.21 | 0.48 | 1 | 10 | 200.7038 | 274.6118 | 248.4032 | 200703.7891 | 274611.7787 | 5.5949e-06 | 0.89458 | 248403.2159
40 | 135 | CONCLUIDO | 4.6566 | 21.47 | 17.76 | 62.69 | 0.69 | 17 | 282.57 | 59.89 | 11 | 1 | 76.68 | 35084.28 | 227.69 | 2103.96 | 75.84 | 60.53 | 7840.64 | 0.8 | 0.97 | 0.21 | 0.48 | 1 | 10 | 200.8263 | 274.7793 | 248.5548 | 200826.2533 | 274779.3396 | 5.5947e-06 | 0.89458 | 248554.7851
41 | 135 | CONCLUIDO | 4.6562 | 21.48 | 17.76 | 62.7 | 0.71 | 17 | 283.06 | 59.89 | 11.25 | 0 | 76.93 | 35145.53 | 228.06 | 2103.91 | 75.88 | 60.53 | 7858.27 | 0.8 | 0.97 | 0.21 | 0.49 | 1 | 10 | 201.039 | 275.0704 | 248.818 | 201038.9552 | 275070.3677 | 5.5942e-06 | 0.895 | 248818.0379

## RESULTADOS_14
Unnamed: 0 | Volume de calda [L] | STATUS | Capacidade operacional [ha/h] | Tempo de missao [h] | Tempo util [h] | Tempo por voo [min] | Autonomia Projetada [h] | N° Voos | MTOW [kg] | Massa Estrutura [kg] | Combustível [kg] | Abastecimentos | Massa gerador | Potência gerador [W] | Combustível consumido [L] | Calda cons [L] | Distância percorrida [km] | Distância Pulverizando [km] | RTL ACUMULADO[m] | EOC [km/km] | EOC [h/h] | Tempo de manobra [h] | Tempo rtl_rtw [h] | V pulv [m/s] | V desloc [m/s] | Preço Total por ha Simples [R$/ha] | Preço Total por ha Presumido [R$/ha] | Preço Total por ha Real [R$/ha] | Preço Total Simples [R$] | Preço Total Presumido [R$] | Prod CAPEX [ha/R$] | Dias Trabalhados | Preço Total Real [R$]
0 | 80 | CONCLUIDO | 3.1376 | 31.87 | 23.14 | 6.98 | 0.11 | 199 | 159.12 | 50.28 | 1 | 197 | 27.84 | 19859.16 | 273.85 | 2104.62 | 252 | 60.53 | 95009.51 | 0.24 | 0.74 | 0.48 | 5.85 | 1 | 10 | 338.7956 | 463.555 | 419.314 | 338795.5561 | 463555.0264 | 4.6555e-06 | 1.3279 | 419313.9853
1 | 80 | CONCLUIDO | 3.5042 | 28.54 | 21.51 | 8.84 | 0.14 | 146 | 159.48 | 50.28 | 1.25 | 144 | 27.95 | 19902.91 | 251.18 | 2104.21 | 199.01 | 60.53 | 68779.95 | 0.3 | 0.8 | 0.39 | 4.23 | 1 | 10 | 280.6513 | 383.9995 | 347.3512 | 280651.3401 | 383999.5449 | 5.1995e-06 | 1.1892 | 347351.1673
2 | 80 | CONCLUIDO | 3.759 | 26.6 | 20.57 | 10.73 | 0.17 | 115 | 159.83 | 50.28 | 1.5 | 113 | 28.05 | 19946.71 | 236.84 | 2104.16 | 168.12 | 60.53 | 53491.63 | 0.36 | 0.84 | 0.35 | 3.29 | 1 | 10 | 248.6196 | 340.1723 | 307.7068 | 248619.6286 | 340172.3442 | 5.5775e-06 | 1.1083 | 307706.7731
3 | 80 | CONCLUIDO | 3.9361 | 25.41 | 20.02 | 12.64 | 0.19 | 95 | 160.19 | 50.28 | 1.75 | 93 | 28.16 | 19990.53 | 227.22 | 2104.48 | 150.2 | 60.53 | 44630.31 | 0.4 | 0.86 | 0.31 | 2.74 | 1 | 10 | 229.4214 | 313.9045 | 283.9459 | 229421.4073 | 313904.4908 | 5.8403e-06 | 1.0588 | 283945.8868
4 | 80 | CONCLUIDO | 4.0952 | 24.42 | 19.52 | 14.64 | 0.22 | 80 | 160.54 | 50.28 | 2 | 78 | 28.26 | 20034.4 | 218.28 | 2104.05 | 133.64 | 60.53 | 36424.03 | 0.45 | 0.88 | 0.29 | 2.24 | 1 | 10 | 213.3888 | 291.968 | 264.1029 | 213388.7882 | 291967.9541 | 6.0764e-06 | 1.0175 | 264102.9423
5 | 80 | CONCLUIDO | 4.2111 | 23.75 | 19.2 | 16.69 | 0.25 | 69 | 160.9 | 50.28 | 2.25 | 67 | 28.37 | 20078.3 | 211.53 | 2104.11 | 123.09 | 60.53 | 31203.59 | 0.49 | 0.9 | 0.28 | 1.92 | 1 | 10 | 202.398 | 276.9299 | 250.5001 | 202398.0262 | 276929.9086 | 6.2484e-06 | 0.98958 | 250500.1068
6 | 80 | CONCLUIDO | 4.3178 | 23.16 | 18.9 | 18.9 | 0.27 | 60 | 161.26 | 50.28 | 2.5 | 58 | 28.48 | 20122.23 | 204.49 | 2103.9 | 113.23 | 60.53 | 26322.27 | 0.53 | 0.91 | 0.26 | 1.62 | 1 | 10 | 192.4061 | 263.2585 | 238.1335 | 192406.0777 | 263258.4839 | 6.4067e-06 | 0.965 | 238133.4637
7 | 80 | CONCLUIDO | 4.4336 | 22.56 | 18.52 | 20.97 | 0.3 | 53 | 161.61 | 50.28 | 2.75 | 51 | 28.58 | 20166.2 | 196.62 | 2103.97 | 101 | 60.53 | 20241.27 | 0.6 | 0.93 | 0.23 | 1.25 | 1 | 10 | 181.7948 | 248.7397 | 225.0003 | 181794.8055 | 248739.6731 | 6.5785e-06 | 0.94 | 225000.3078
8 | 80 | CONCLUIDO | 4.4276 | 22.59 | 18.71 | 23.39 | 0.33 | 48 | 161.97 | 50.28 | 3 | 46 | 28.69 | 20210.21 | 196.03 | 2104.1 | 107.8 | 60.53 | 23665.83 | 0.56 | 0.92 | 0.24 | 1.44 | 1 | 10 | 182.3794 | 249.5395 | 225.7238 | 182379.356 | 249539.4808 | 6.5696e-06 | 0.94125 | 225723.783
9 | 80 | CONCLUIDO | 4.5005 | 22.22 | 18.51 | 25.83 | 0.35 | 43 | 162.33 | 50.28 | 3.25 | 41 | 28.8 | 20254.26 | 189.9 | 2104.04 | 100.83 | 60.53 | 20206.53 | 0.6 | 0.93 | 0.23 | 1.23 | 1 | 10 | 175.4608 | 240.0732 | 217.1609 | 175460.7835 | 240073.1848 | 6.6778e-06 | 0.92583 | 217160.937
10 | 80 | CONCLUIDO | 4.5557 | 21.95 | 18.37 | 28.26 | 0.38 | 39 | 162.68 | 50.28 | 3.5 | 37 | 28.9 | 20298.34 | 184.04 | 2104.11 | 96.19 | 60.53 | 17904.35 | 0.63 | 0.94 | 0.23 | 1.09 | 1 | 10 | 169.7622 | 232.2761 | 210.108 | 169762.1667 | 232276.0859 | 6.7597e-06 | 0.91458 | 210107.9822
11 | 80 | CONCLUIDO | 4.5938 | 21.77 | 18.28 | 30.47 | 0.41 | 36 | 163.04 | 50.28 | 3.75 | 34 | 29.01 | 20342.46 | 180.18 | 2103.91 | 93.4 | 60.53 | 16527.03 | 0.65 | 0.94 | 0.22 | 1.01 | 1 | 10 | 166.0293 | 227.1686 | 205.488 | 166029.2975 | 227168.6096 | 6.8162e-06 | 0.90708 | 205487.9563
12 | 80 | CONCLUIDO | 4.6343 | 21.58 | 18.19 | 33.07 | 0.43 | 33 | 163.4 | 50.28 | 4 | 31 | 29.12 | 20386.62 | 174.73 | 2103.95 | 90.34 | 60.53 | 15009.54 | 0.67 | 0.94 | 0.22 | 0.91 | 1 | 10 | 161.4438 | 220.8945 | 199.8126 | 161443.7791 | 220894.501 | 6.8763e-06 | 0.89917 | 199812.6398
13 | 80 | CONCLUIDO | 4.6757 | 21.39 | 18.1 | 36.19 | 0.46 | 30 | 163.76 | 50.28 | 4.25 | 25 | 29.23 | 20430.81 | 169.52 | 2103.96 | 87.08 | 60.53 | 13395.8 | 0.7 | 0.95 | 0.22 | 0.82 | 1 | 10 | 157.0322 | 214.8584 | 194.3526 | 157032.189 | 214858.3688 | 6.9377e-06 | 0.89125 | 194352.5876
14 | 80 | CONCLUIDO | 4.6994 | 21.28 | 18.05 | 38.68 | 0.49 | 28 | 164.12 | 50.28 | 4.5 | 14 | 29.34 | 20475.04 | 166.29 | 2104.01 | 85.33 | 60.53 | 12527.62 | 0.71 | 0.95 | 0.23 | 0.77 | 1 | 10 | 154.4182 | 211.2818 | 191.1174 | 154418.2396 | 211281.8479 | 6.9729e-06 | 0.88667 | 191117.4049
15 | 80 | CONCLUIDO | 4.6815 | 21.36 | 18.13 | 38.86 | 0.51 | 28 | 164.48 | 50.28 | 4.75 | 2 | 29.45 | 20519.3 | 166.31 | 2103.99 | 87.67 | 60.53 | 13698.07 | 0.69 | 0.95 | 0.24 | 0.86 | 1 | 10 | 155.278 | 212.4583 | 192.1815 | 155278.0415 | 212458.2667 | 6.9463e-06 | 0.89 | 192181.5479
16 | 80 | CONCLUIDO | 4.6792 | 21.37 | 18.14 | 38.88 | 0.54 | 28 | 164.83 | 50.28 | 5 | 0 | 29.55 | 20563.61 | 166.26 | 2103.96 | 87.77 | 60.53 | 13749.39 | 0.69 | 0.95 | 0.25 | 0.87 | 1 | 10 | 155.3608 | 212.5715 | 192.2839 | 155360.7724 | 212571.4628 | 6.9429e-06 | 0.89042 | 192283.9407

## RESULTADOS_21
Unnamed: 0 | Volume de calda [L] | STATUS | Capacidade operacional [ha/h] | Tempo de missao [h] | Tempo util [h] | Tempo por voo [min] | Autonomia Projetada [h] | N° Voos | MTOW [kg] | Massa Estrutura [kg] | Combustível [kg] | Abastecimentos | Massa gerador | Potência gerador [W] | Combustível consumido [L] | Calda cons [L] | Distância percorrida [km] | Distância Pulverizando [km] | RTL ACUMULADO[m] | EOC [km/km] | EOC [h/h] | Tempo de manobra [h] | Tempo rtl_rtw [h] | V pulv [m/s] | V desloc [m/s] | Preço Total por ha Simples [R$/ha] | Preço Total por ha Presumido [R$/ha] | Preço Total por ha Real [R$/ha] | Preço Total Simples [R$] | Preço Total Presumido [R$] | Prod CAPEX [ha/R$] | Dias Trabalhados | Preço Total Real [R$]
0 | 115 | CONCLUIDO | 2.4724 | 40.45 | 25.59 | 5.52 | 0.08 | 278 | 222.93 | 56.94 | 1 | 276 | 49.99 | 27728.69 | 382.14 | 2104.44 | 332.9 | 60.53 | 135063.09 | 0.18 | 0.67 | 0.6 | 8.3 | 1 | 10 | 576.4447 | 788.717 | 713.443 | 576444.6808 | 788717.0432 | 3.169e-06 | 1.6854 | 713442.9956
1 | 115 | CONCLUIDO | 2.898 | 34.51 | 23.11 | 6.97 | 0.1 | 199 | 223.35 | 56.94 | 1.25 | 197 | 50.15 | 27780.03 | 342.62 | 2104.57 | 251.26 | 60.53 | 94639.34 | 0.24 | 0.74 | 0.48 | 5.83 | 1 | 10 | 443.6044 | 606.9591 | 549.0318 | 443604.3736 | 606959.0745 | 3.7145e-06 | 1.4379 | 549031.7523
2 | 115 | CONCLUIDO | 3.1993 | 31.26 | 21.79 | 8.44 | 0.12 | 155 | 223.76 | 56.94 | 1.5 | 153 | 50.32 | 27831.42 | 320.65 | 2104.45 | 208.11 | 60.53 | 73285.86 | 0.29 | 0.79 | 0.41 | 4.51 | 1 | 10 | 377.9584 | 517.1393 | 467.7843 | 377958.3602 | 517139.3028 | 4.1006e-06 | 1.3025 | 467784.2535
3 | 115 | CONCLUIDO | 3.4282 | 29.17 | 20.94 | 9.89 | 0.14 | 127 | 224.18 | 56.94 | 1.75 | 125 | 50.49 | 27882.87 | 305.85 | 2104.34 | 179.92 | 60.53 | 59329.58 | 0.34 | 0.82 | 0.37 | 3.65 | 1 | 10 | 337.9288 | 462.369 | 418.2412 | 337928.7579 | 462369.035 | 4.394e-06 | 1.2154 | 418241.1832
4 | 115 | CONCLUIDO | 3.6103 | 27.7 | 20.34 | 11.41 | 0.16 | 107 | 224.6 | 56.94 | 2 | 105 | 50.65 | 27934.37 | 294.96 | 2104.29 | 160.42 | 60.53 | 49681.09 | 0.38 | 0.84 | 0.34 | 3.06 | 1 | 10 | 310.6795 | 425.0854 | 384.5158 | 310679.4752 | 425085.3642 | 4.6274e-06 | 1.1542 | 384515.8137
5 | 115 | CONCLUIDO | 3.7497 | 26.67 | 19.93 | 12.86 | 0.18 | 93 | 225.01 | 56.94 | 2.25 | 91 | 50.82 | 27985.94 | 286.76 | 2104.21 | 146.95 | 60.53 | 43015.72 | 0.41 | 0.86 | 0.31 | 2.65 | 1 | 10 | 291.9307 | 399.4325 | 361.3112 | 291930.7247 | 399432.4966 | 4.8061e-06 | 1.1113 | 361311.2198
6 | 115 | CONCLUIDO | 3.8692 | 25.84 | 19.59 | 14.33 | 0.2 | 82 | 225.43 | 56.94 | 2.5 | 80 | 50.99 | 28037.57 | 279.87 | 2104.16 | 135.71 | 60.53 | 37451.01 | 0.45 | 0.88 | 0.3 | 2.31 | 1 | 10 | 277.0715 | 379.1015 | 342.9205 | 277071.5068 | 379101.4592 | 4.9593e-06 | 1.0767 | 342920.548
7 | 115 | CONCLUIDO | 3.9711 | 25.18 | 19.32 | 15.88 | 0.22 | 73 | 225.85 | 56.94 | 2.75 | 71 | 51.16 | 28089.25 | 273.81 | 2103.93 | 127.17 | 60.53 | 33227.3 | 0.48 | 0.89 | 0.28 | 2.04 | 1 | 10 | 265.0877 | 362.7046 | 328.0886 | 265087.6595 | 362704.6306 | 5.0899e-06 | 1.0492 | 328088.6097
8 | 115 | CONCLUIDO | 4.0536 | 24.67 | 19.11 | 17.37 | 0.24 | 66 | 226.27 | 56.94 | 3 | 64 | 51.33 | 28140.99 | 268.62 | 2104.11 | 120.22 | 60.53 | 29787.1 | 0.5 | 0.9 | 0.27 | 1.83 | 1 | 10 | 255.6953 | 349.8536 | 316.4641 | 255695.3065 | 349853.5989 | 5.1956e-06 | 1.0279 | 316464.0624
9 | 115 | CONCLUIDO | 4.1468 | 24.12 | 18.86 | 19.18 | 0.25 | 59 | 226.69 | 56.94 | 3.25 | 57 | 51.5 | 28192.8 | 262.93 | 2103.92 | 112.07 | 60.53 | 25744 | 0.54 | 0.91 | 0.26 | 1.59 | 1 | 10 | 245.5811 | 336.0148 | 303.9461 | 245581.0621 | 336014.8434 | 5.3151e-06 | 1.005 | 303946.0584
10 | 115 | CONCLUIDO | 4.2455 | 23.55 | 18.52 | 20.58 | 0.27 | 54 | 227.11 | 56.94 | 3.5 | 52 | 51.67 | 28244.66 | 255.61 | 2103.97 | 100.55 | 60.53 | 20010.84 | 0.6 | 0.93 | 0.24 | 1.25 | 1 | 10 | 234.1931 | 320.4333 | 289.8516 | 234193.0555 | 320433.2704 | 5.4416e-06 | 0.98125 | 289851.5688
11 | 115 | CONCLUIDO | 4.1934 | 23.85 | 18.95 | 22.29 | 0.29 | 51 | 227.53 | 56.94 | 3.75 | 49 | 51.84 | 28296.58 | 260.12 | 2104.07 | 117.05 | 60.53 | 28273.84 | 0.52 | 0.91 | 0.21 | 1.67 | 1 | 10 | 241.5254 | 330.4657 | 298.9265 | 241525.4087 | 330465.7195 | 5.3748e-06 | 0.99375 | 298926.535
12 | 115 | CONCLUIDO | 4.2736 | 23.4 | 18.68 | 23.84 | 0.31 | 47 | 227.95 | 56.94 | 4 | 45 | 52.01 | 28348.56 | 254.18 | 2103.92 | 106.53 | 60.53 | 23036.41 | 0.57 | 0.92 | 0.24 | 1.4 | 1 | 10 | 232.5217 | 318.1464 | 287.783 | 232521.6768 | 318146.4163 | 5.4776e-06 | 0.975 | 287782.9688
13 | 115 | CONCLUIDO | 4.3206 | 23.14 | 18.55 | 25.3 | 0.33 | 44 | 228.38 | 56.94 | 4.25 | 42 | 52.18 | 28400.61 | 250.09 | 2103.96 | 102.22 | 60.53 | 20896.94 | 0.59 | 0.93 | 0.24 | 1.27 | 1 | 10 | 227.1747 | 310.8304 | 281.1652 | 227174.6959 | 310830.4412 | 5.5378e-06 | 0.96417 | 281165.2201
14 | 115 | CONCLUIDO | 4.3661 | 22.9 | 18.44 | 26.99 | 0.35 | 41 | 228.8 | 56.94 | 4.5 | 39 | 52.36 | 28452.71 | 246.17 | 2103.89 | 98.6 | 60.53 | 19098.41 | 0.61 | 0.93 | 0.23 | 1.17 | 1 | 10 | 222.1973 | 304.0202 | 275.0049 | 222197.3349 | 304020.1963 | 5.5962e-06 | 0.95417 | 275004.9354
15 | 115 | CONCLUIDO | 4.4106 | 22.67 | 18.34 | 28.96 | 0.37 | 38 | 229.22 | 56.94 | 4.75 | 36 | 52.53 | 28504.87 | 242.32 | 2104 | 95.42 | 60.53 | 17527.06 | 0.63 | 0.94 | 0.22 | 1.07 | 1 | 10 | 217.4505 | 297.5254 | 269.13 | 217450.524 | 297525.4002 | 5.6532e-06 | 0.94458 | 269129.9936
16 | 115 | CONCLUIDO | 4.4408 | 22.52 | 18.28 | 30.46 | 0.39 | 36 | 229.65 | 56.94 | 5 | 34 | 52.7 | 28557.1 | 239.65 | 2103.85 | 93.31 | 60.53 | 16479.38 | 0.65 | 0.94 | 0.22 | 1 | 1 | 10 | 214.2852 | 293.1944 | 265.2124 | 214285.1793 | 293194.4359 | 5.6919e-06 | 0.93833 | 265212.3705
17 | 115 | CONCLUIDO | 4.4693 | 22.37 | 18.22 | 32.16 | 0.41 | 34 | 230.07 | 56.94 | 5.25 | 32 | 52.88 | 28609.38 | 236.58 | 2103.86 | 91.35 | 60.53 | 15511.29 | 0.66 | 0.94 | 0.22 | 0.94 | 1 | 10 | 211.0218 | 288.7293 | 261.1734 | 211021.7566 | 288729.2771 | 5.7284e-06 | 0.93208 | 261173.3601
18 | 115 | CONCLUIDO | 4.4986 | 22.23 | 18.16 | 34.06 | 0.42 | 32 | 230.49 | 56.94 | 5.5 | 30 | 53.05 | 28661.73 | 233.4 | 2103.87 | 89.5 | 60.53 | 14597.41 | 0.68 | 0.95 | 0.22 | 0.89 | 1 | 10 | 207.7087 | 284.1962 | 257.0729 | 207708.6872 | 284196.1892 | 5.766e-06 | 0.92625 | 257072.9038
19 | 115 | CONCLUIDO | 4.5316 | 22.07 | 18.09 | 36.18 | 0.44 | 30 | 230.92 | 56.94 | 5.75 | 28 | 53.23 | 28714.14 | 229.89 | 2104.01 | 87.12 | 60.53 | 13415.84 | 0.69 | 0.95 | 0.21 | 0.81 | 1 | 10 | 204.0554 | 279.1976 | 252.5513 | 204055.365 | 279197.5527 | 5.8083e-06 | 0.91958 | 252551.3301
20 | 115 | CONCLUIDO | 4.566 | 21.9 | 18.01 | 38.6 | 0.46 | 28 | 231.34 | 56.94 | 6 | 26 | 53.4 | 28766.61 | 225.98 | 2103.86 | 84.4 | 60.53 | 12064.89 | 0.72 | 0.95 | 0.21 | 0.73 | 1 | 10 | 200.1405 | 273.841 | 247.706 | 200140.4527 | 273840.9969 | 5.8524e-06 | 0.9125 | 247705.9965
21 | 115 | CONCLUIDO | 4.6065 | 21.71 | 17.86 | 39.7 | 0.48 | 27 | 231.77 | 56.94 | 6.25 | 25 | 53.58 | 28819.14 | 220.3 | 2103.91 | 79.54 | 60.53 | 9637.68 | 0.76 | 0.96 | 0.2 | 0.59 | 1 | 10 | 194.8273 | 266.5714 | 241.1302 | 194827.3338 | 266571.3532 | 5.9043e-06 | 0.90458 | 241130.1574
22 | 115 | CONCLUIDO | 4.5752 | 21.86 | 18.05 | 41.67 | 0.5 | 26 | 232.2 | 56.94 | 6.5 | 24 | 53.75 | 28871.74 | 221.94 | 2103.86 | 86.39 | 60.53 | 13071.77 | 0.7 | 0.95 | 0.2 | 0.78 | 1 | 10 | 197.7623 | 270.587 | 244.7626 | 197762.2571 | 270587.0448 | 5.8642e-06 | 0.91083 | 244762.597
23 | 115 | CONCLUIDO | 4.595 | 21.76 | 18 | 43.21 | 0.52 | 25 | 232.62 | 56.94 | 6.75 | 23 | 53.93 | 28924.39 | 218.02 | 2104 | 84.49 | 60.53 | 12123.49 | 0.72 | 0.95 | 0.2 | 0.73 | 1 | 10 | 194.6546 | 266.335 | 240.9164 | 194654.6274 | 266335.0487 | 5.8896e-06 | 0.90667 | 240916.4055
24 | 115 | CONCLUIDO | 4.633 | 21.58 | 17.91 | 46.73 | 0.53 | 23 | 233.05 | 56.94 | 7 | 21 | 54.11 | 28977.11 | 214.13 | 2103.85 | 81.41 | 60.53 | 10596.04 | 0.74 | 0.96 | 0.2 | 0.64 | 1 | 10 | 190.6885 | 260.9084 | 236.0076 | 190688.469 | 260908.3759 | 5.9383e-06 | 0.89917 | 236007.6467
25 | 115 | CONCLUIDO | 4.65 | 21.51 | 17.88 | 48.76 | 0.55 | 22 | 233.48 | 56.94 | 7.25 | 20 | 54.29 | 29029.89 | 210.73 | 2103.92 | 80.27 | 60.53 | 10032.12 | 0.75 | 0.96 | 0.2 | 0.6 | 1 | 10 | 188.1151 | 257.3874 | 232.8227 | 188115.1466 | 257387.4427 | 5.96e-06 | 0.89625 | 232822.7464
26 | 115 | CONCLUIDO | 4.6642 | 21.44 | 17.86 | 51.02 | 0.57 | 21 | 233.91 | 56.94 | 7.5 | 17 | 54.46 | 29082.74 | 207.25 | 2103.92 | 79.51 | 60.53 | 9653.15 | 0.76 | 0.96 | 0.2 | 0.58 | 1 | 10 | 185.6627 | 254.0319 | 229.7874 | 185662.6957 | 254031.8912 | 5.9782e-06 | 0.89333 | 229787.444
27 | 115 | CONCLUIDO | 4.6834 | 21.35 | 17.81 | 53.44 | 0.59 | 20 | 234.34 | 56.94 | 7.75 | 12 | 54.64 | 29135.65 | 204.07 | 2103.89 | 77.77 | 60.53 | 8787.61 | 0.78 | 0.96 | 0.21 | 0.54 | 1 | 10 | 183.0721 | 250.4874 | 226.5812 | 183072.1426 | 250487.382 | 6.0029e-06 | 0.88958 | 226581.2178
28 | 115 | CONCLUIDO | 4.6795 | 21.37 | 17.83 | 53.49 | 0.61 | 20 | 234.77 | 56.94 | 8 | 5 | 54.82 | 29188.62 | 202.99 | 2103.89 | 78.09 | 60.53 | 8950.95 | 0.78 | 0.96 | 0.21 | 0.55 | 1 | 10 | 182.7429 | 250.0368 | 226.1737 | 182742.8595 | 250036.8425 | 5.9979e-06 | 0.89042 | 226173.6772
29 | 115 | CONCLUIDO | 4.6815 | 21.36 | 17.82 | 53.47 | 0.62 | 20 | 235.2 | 56.94 | 8.25 | 1 | 55 | 29241.66 | 202.72 | 2103.92 | 77.67 | 60.53 | 8741.26 | 0.78 | 0.96 | 0.22 | 0.55 | 1 | 10 | 182.4872 | 249.6871 | 225.8573 | 182487.244 | 249687.098 | 6.0004e-06 | 0.89 | 225857.3118
30 | 115 | CONCLUIDO | 4.681 | 21.36 | 17.82 | 53.47 | 0.64 | 20 | 235.63 | 56.94 | 8.5 | 0 | 55.18 | 29294.76 | 202.9 | 2103.92 | 77.68 | 60.53 | 8745.42 | 0.78 | 0.96 | 0.22 | 0.55 | 1 | 10 | 182.5987 | 249.8396 | 225.9953 | 182598.699 | 249839.5957 | 5.9998e-06 | 0.89 | 225995.2554

## RESULTADOS_5
Unnamed: 0 | Volume de calda [L] | STATUS | Capacidade operacional [ha/h] | Tempo de missao [h] | Tempo util [h] | Tempo por voo [min] | Autonomia Projetada [h] | N° Voos | MTOW [kg] | Massa Estrutura [kg] | Combustível [kg] | Abastecimentos | Massa gerador | Potência gerador [W] | Combustível consumido [L] | Calda cons [L] | Distância percorrida [km] | Distância Pulverizando [km] | RTL ACUMULADO[m] | EOC [km/km] | EOC [h/h] | Tempo de manobra [h] | Tempo rtl_rtw [h] | V pulv [m/s] | V desloc [m/s] | Preço Total por ha Simples [R$/ha] | Preço Total por ha Presumido [R$/ha] | Preço Total por ha Real [R$/ha] | Preço Total Simples [R$] | Preço Total Presumido [R$] | Prod CAPEX [ha/R$] | Dias Trabalhados | Preço Total Real [R$]
0 | 35 | CONCLUIDO | 4.2211 | 23.69 | 20.09 | 12.18 | 0.22 | 99 | 80.84 | 35.1 | 1 | 97 | 9.74 | 10204.21 | 135.48 | 2104.06 | 152.47 | 60.53 | 45747.35 | 0.4 | 0.86 | 0.32 | 2.81 | 1 | 10 | 140.4516 | 192.172 | 173.8314 | 140451.5695 | 192172.0337 | 8.7421e-06 | 0.98708 | 173831.4045
1 | 35 | CONCLUIDO | 4.4567 | 22.44 | 19.31 | 16.09 | 0.27 | 72 | 81.14 | 35.1 | 1.25 | 66 | 9.79 | 10241.25 | 122.36 | 2104.08 | 126.27 | 60.53 | 32777.71 | 0.48 | 0.89 | 0.29 | 2.03 | 1 | 10 | 124.0293 | 169.7023 | 153.5061 | 124029.2533 | 169702.2961 | 9.23e-06 | 0.935 | 153506.1471
2 | 35 | CONCLUIDO | 4.5318 | 22.07 | 19.11 | 18.49 | 0.32 | 62 | 81.44 | 35.1 | 1.5 | 6 | 9.84 | 10278.32 | 116.79 | 2104.14 | 117.96 | 60.53 | 28674.06 | 0.51 | 0.9 | 0.33 | 1.83 | 1 | 10 | 118.5317 | 162.1803 | 146.7021 | 118531.7298 | 162180.342 | 9.3855e-06 | 0.91958 | 146702.0778
3 | 35 | CONCLUIDO | 4.525 | 22.1 | 19.14 | 18.52 | 0.38 | 62 | 81.74 | 35.1 | 1.75 | 0 | 9.89 | 10315.41 | 117.38 | 2104.06 | 118.59 | 60.53 | 28987.66 | 0.51 | 0.9 | 0.35 | 1.86 | 1 | 10 | 119.0957 | 162.952 | 147.4001 | 119095.6761 | 162951.9582 | 9.3715e-06 | 0.92083 | 147400.052

## RESULTADOS_8
Unnamed: 0 | Volume de calda [L] | STATUS | Capacidade operacional [ha/h] | Tempo de missao [h] | Tempo util [h] | Tempo por voo [min] | Autonomia Projetada [h] | N° Voos | MTOW [kg] | Massa Estrutura [kg] | Combustível [kg] | Abastecimentos | Massa gerador | Potência gerador [W] | Combustível consumido [L] | Calda cons [L] | Distância percorrida [km] | Distância Pulverizando [km] | RTL ACUMULADO[m] | EOC [km/km] | EOC [h/h] | Tempo de manobra [h] | Tempo rtl_rtw [h] | V pulv [m/s] | V desloc [m/s] | Preço Total por ha Simples [R$/ha] | Preço Total por ha Presumido [R$/ha] | Preço Total por ha Real [R$/ha] | Preço Total Simples [R$] | Preço Total Presumido [R$] | Prod CAPEX [ha/R$] | Dias Trabalhados | Preço Total Real [R$]
0 | 50 | CONCLUIDO | 3.8116 | 26.24 | 21.2 | 9.42 | 0.16 | 135 | 107.41 | 41.65 | 1 | 133 | 14.77 | 13481.73 | 185.64 | 2104.12 | 188.66 | 60.53 | 63661.41 | 0.32 | 0.81 | 0.38 | 3.92 | 1 | 10 | 200.231 | 273.9649 | 247.8181 | 200231.0334 | 273964.9334 | 6.8362e-06 | 1.0933 | 247818.1047
1 | 50 | CONCLUIDO | 4.0952 | 24.42 | 20.16 | 12.1 | 0.2 | 100 | 107.73 | 41.65 | 1.25 | 98 | 14.83 | 13520.81 | 171.4 | 2104.17 | 154.54 | 60.53 | 46775.97 | 0.39 | 0.85 | 0.33 | 2.88 | 1 | 10 | 174.7927 | 239.1591 | 216.3341 | 174792.6958 | 239159.0777 | 7.3448e-06 | 1.0175 | 216334.071
2 | 50 | CONCLUIDO | 4.3044 | 23.23 | 19.46 | 14.97 | 0.24 | 78 | 108.05 | 41.65 | 1.5 | 76 | 14.9 | 13559.91 | 159.9 | 2104.09 | 131.79 | 60.53 | 35510.5 | 0.46 | 0.88 | 0.29 | 2.18 | 1 | 10 | 157.714 | 215.7912 | 195.1964 | 157713.9694 | 215791.2108 | 7.72e-06 | 0.96792 | 195196.4005
3 | 50 | CONCLUIDO | 4.4546 | 22.45 | 19.01 | 18.11 | 0.28 | 63 | 108.37 | 41.65 | 1.75 | 61 | 14.97 | 13599.17 | 150.57 | 2103.99 | 116.85 | 60.53 | 28113.43 | 0.52 | 0.9 | 0.27 | 1.73 | 1 | 10 | 146.0783 | 199.8707 | 180.7953 | 146078.2578 | 199870.7169 | 7.9894e-06 | 0.93542 | 180795.3362
4 | 50 | CONCLUIDO | 4.5849 | 21.81 | 18.62 | 21.48 | 0.32 | 52 | 108.68 | 41.65 | 2 | 50 | 15.03 | 13638.32 | 140.69 | 2103.92 | 104.78 | 60.53 | 22134.86 | 0.58 | 0.92 | 0.22 | 1.34 | 1 | 10 | 135.6587 | 185.6142 | 167.8994 | 135658.6849 | 185614.1976 | 8.2231e-06 | 0.90875 | 167899.4391
5 | 50 | CONCLUIDO | 4.625 | 21.62 | 18.59 | 24.78 | 0.36 | 45 | 109 | 41.65 | 2.25 | 25 | 15.1 | 13677.51 | 135.56 | 2104.05 | 102.51 | 60.53 | 21032.92 | 0.59 | 0.92 | 0.26 | 1.31 | 1 | 10 | 131.7259 | 180.2332 | 163.032 | 131725.8928 | 180233.1779 | 8.295e-06 | 0.90083 | 163031.9763
6 | 50 | CONCLUIDO | 4.6339 | 21.58 | 18.57 | 25.32 | 0.4 | 44 | 109.32 | 41.65 | 2.5 | 1 | 15.17 | 13716.72 | 134.27 | 2104 | 100.82 | 60.53 | 20193.83 | 0.6 | 0.93 | 0.29 | 1.29 | 1 | 10 | 130.7471 | 178.894 | 161.8206 | 130747.1436 | 178894.0101 | 8.311e-06 | 0.89917 | 161820.6168
7 | 50 | CONCLUIDO | 4.6336 | 21.58 | 18.57 | 25.32 | 0.44 | 44 | 109.64 | 41.65 | 2.75 | 0 | 15.24 | 13755.95 | 134.63 | 2104 | 100.83 | 60.53 | 20197.7 | 0.6 | 0.93 | 0.29 | 1.29 | 1 | 10 | 130.9429 | 179.1619 | 162.0629 | 130942.9062 | 179161.861 | 8.3105e-06 | 0.89917 | 162062.9045

## RESULTADOS_3
Unnamed: 0 | Volume de calda [L] | STATUS | Capacidade operacional [ha/h] | Tempo de missao [h] | Tempo util [h] | Tempo por voo [min] | Autonomia Projetada [h] | N° Voos | MTOW [kg] | Massa Estrutura [kg] | Combustível [kg] | Abastecimentos | Massa gerador | Potência gerador [W] | Combustível consumido [L] | Calda cons [L] | Distância percorrida [km] | Distância Pulverizando [km] | RTL ACUMULADO[m] | EOC [km/km] | EOC [h/h] | Tempo de manobra [h] | Tempo rtl_rtw [h] | V pulv [m/s] | V desloc [m/s] | Preço Total por ha Simples [R$/ha] | Preço Total por ha Presumido [R$/ha] | Preço Total por ha Real [R$/ha] | Preço Total Simples [R$] | Preço Total Presumido [R$] | Prod CAPEX [ha/R$] | Dias Trabalhados | Preço Total Real [R$]
0 | 25 | CONCLUIDO | 4.3835 | 22.81 | 19.82 | 13.83 | 0.28 | 86 | 61.76 | 28.92 | 1 | 2 | 6.84 | 7851.41 | 102.62 | 2104.34 | 140 | 60.53 | 39575.92 | 0.43 | 0.87 | 0.41 | 2.54 | 1 | 10 | 110.0321 | 150.5507 | 136.1824 | 110032.0558 | 150550.713 | 1.0398e-05 | 0.95042 | 136182.3642
1 | 25 | CONCLUIDO | 4.3813 | 22.82 | 19.83 | 13.84 | 0.35 | 86 | 62.05 | 28.92 | 1.25 | 0 | 6.88 | 7887.12 | 103.11 | 2104.29 | 140.22 | 60.53 | 39686.78 | 0.43 | 0.87 | 0.41 | 2.55 | 1 | 10 | 110.3787 | 151.0251 | 136.6114 | 110378.7432 | 151025.066 | 1.0393e-05 | 0.95083 | 136611.4457

## RESULTADOS_15
Unnamed: 0 | Volume de calda [L] | STATUS | Capacidade operacional [ha/h] | Tempo de missao [h] | Tempo util [h] | Tempo por voo [min] | Autonomia Projetada [h] | N° Voos | MTOW [kg] | Massa Estrutura [kg] | Combustível [kg] | Abastecimentos | Massa gerador | Potência gerador [W] | Combustível consumido [L] | Calda cons [L] | Distância percorrida [km] | Distância Pulverizando [km] | RTL ACUMULADO[m] | EOC [km/km] | EOC [h/h] | Tempo de manobra [h] | Tempo rtl_rtw [h] | V pulv [m/s] | V desloc [m/s] | Preço Total por ha Simples [R$/ha] | Preço Total por ha Presumido [R$/ha] | Preço Total por ha Real [R$/ha] | Preço Total Simples [R$] | Preço Total Presumido [R$] | Prod CAPEX [ha/R$] | Dias Trabalhados | Preço Total Real [R$]
0 | 85 | CONCLUIDO | 3.0332 | 32.97 | 23.48 | 6.71 | 0.11 | 210 | 167.88 | 51.39 | 1 | 208 | 30.49 | 20939.59 | 288.59 | 2104.48 | 263.32 | 60.53 | 100615.97 | 0.23 | 0.73 | 0.5 | 6.2 | 1 | 10 | 366.8966 | 502.0042 | 454.0936 | 366896.6307 | 502004.1564 | 4.3919e-06 | 1.3738 | 454093.5843
1 | 85 | CONCLUIDO | 3.4153 | 29.28 | 21.72 | 8.52 | 0.13 | 153 | 168.25 | 51.39 | 1.25 | 151 | 30.6 | 20984.25 | 263.73 | 2104.57 | 205.88 | 60.53 | 72178.02 | 0.29 | 0.79 | 0.4 | 4.44 | 1 | 10 | 300.2254 | 410.7816 | 371.5772 | 300225.3824 | 410781.6133 | 4.9451e-06 | 1.22 | 371577.1926
2 | 85 | CONCLUIDO | 3.6725 | 27.23 | 20.76 | 10.29 | 0.16 | 121 | 168.61 | 51.39 | 1.5 | 119 | 30.71 | 21028.94 | 248.84 | 2104.18 | 174.18 | 60.53 | 56490.77 | 0.35 | 0.83 | 0.36 | 3.48 | 1 | 10 | 265.3421 | 363.0527 | 328.4035 | 265342.0788 | 363052.7383 | 5.3176e-06 | 1.1346 | 328403.4945
3 | 85 | CONCLUIDO | 3.8709 | 25.83 | 20.11 | 12.19 | 0.18 | 99 | 168.97 | 51.39 | 1.75 | 97 | 30.83 | 21073.68 | 238.05 | 2104.09 | 152.79 | 60.53 | 45907.22 | 0.4 | 0.85 | 0.32 | 2.83 | 1 | 10 | 242.4035 | 331.6671 | 300.0133 | 242403.4608 | 331667.1092 | 5.6048e-06 | 1.0762 | 300013.2658
4 | 85 | CONCLUIDO | 4.0206 | 24.87 | 19.65 | 14.04 | 0.21 | 84 | 169.33 | 51.39 | 2 | 82 | 30.94 | 21118.46 | 229.85 | 2104.04 | 137.78 | 60.53 | 38475.45 | 0.44 | 0.87 | 0.3 | 2.37 | 1 | 10 | 226.6804 | 310.1542 | 280.5535 | 226680.441 | 310154.1798 | 5.8216e-06 | 1.0362 | 280553.5001
5 | 85 | CONCLUIDO | 4.1496 | 24.1 | 19.29 | 16.07 | 0.24 | 72 | 169.7 | 51.39 | 2.25 | 70 | 31.05 | 21163.27 | 222.21 | 2104.33 | 126.11 | 60.53 | 32702.45 | 0.48 | 0.89 | 0.27 | 2.01 | 1 | 10 | 213.8464 | 292.5941 | 264.6693 | 213846.404 | 292594.0842 | 6.0084e-06 | 1.0042 | 264669.3155
6 | 85 | CONCLUIDO | 4.2531 | 23.51 | 19 | 18.1 | 0.26 | 63 | 170.06 | 51.39 | 2.5 | 61 | 31.17 | 21208.12 | 215.85 | 2103.97 | 116.76 | 60.53 | 28071.93 | 0.52 | 0.9 | 0.27 | 1.73 | 1 | 10 | 203.8731 | 278.9482 | 252.3257 | 203873.0969 | 278948.1655 | 6.1582e-06 | 0.97958 | 252325.7441
7 | 85 | CONCLUIDO | 4.3589 | 22.94 | 18.67 | 20 | 0.29 | 56 | 170.42 | 51.39 | 2.75 | 54 | 31.28 | 21253.01 | 208.58 | 2104.16 | 105.45 | 60.53 | 22449.52 | 0.57 | 0.92 | 0.25 | 1.39 | 1 | 10 | 193.7199 | 265.0561 | 239.7595 | 193719.8655 | 265056.0662 | 6.3114e-06 | 0.95583 | 239759.4873
8 | 85 | CONCLUIDO | 4.3485 | 23 | 18.9 | 22.23 | 0.31 | 51 | 170.79 | 51.39 | 3 | 49 | 31.4 | 21297.94 | 208.32 | 2103.88 | 115.13 | 60.53 | 27315.04 | 0.53 | 0.91 | 0.22 | 1.62 | 1 | 10 | 194.8744 | 266.6358 | 241.1884 | 194874.4117 | 266635.7674 | 6.2964e-06 | 0.95833 | 241188.424
9 | 85 | CONCLUIDO | 4.4321 | 22.56 | 18.63 | 24.3 | 0.34 | 46 | 171.15 | 51.39 | 3.25 | 44 | 31.51 | 21342.91 | 202.38 | 2103.95 | 105.01 | 60.53 | 22281.53 | 0.58 | 0.92 | 0.23 | 1.35 | 1 | 10 | 187.0116 | 255.8775 | 231.4569 | 187011.5585 | 255877.4648 | 6.4174e-06 | 0.94 | 231456.8787
10 | 85 | CONCLUIDO | 4.4877 | 22.28 | 18.49 | 26.41 | 0.36 | 42 | 171.52 | 51.39 | 3.5 | 40 | 31.63 | 21387.92 | 196.85 | 2104.02 | 100.12 | 60.53 | 19854.64 | 0.6 | 0.93 | 0.23 | 1.21 | 1 | 10 | 181.234 | 247.9723 | 224.3062 | 181233.9919 | 247972.3431 | 6.4979e-06 | 0.92833 | 224306.2107
11 | 85 | CONCLUIDO | 4.5441 | 22.01 | 18.35 | 28.97 | 0.39 | 38 | 171.88 | 51.39 | 3.75 | 36 | 31.74 | 21432.96 | 191.57 | 2104.08 | 95.49 | 60.53 | 17557.68 | 0.63 | 0.94 | 0.22 | 1.07 | 1 | 10 | 175.703 | 240.4046 | 217.4607 | 175702.9847 | 240404.5751 | 6.5796e-06 | 0.91708 | 217460.6999
12 | 85 | CONCLUIDO | 4.5848 | 21.81 | 18.25 | 31.29 | 0.41 | 35 | 172.25 | 51.39 | 4 | 33 | 31.86 | 21478.05 | 186.89 | 2103.95 | 92.34 | 60.53 | 16001.02 | 0.66 | 0.94 | 0.22 | 0.97 | 1 | 10 | 171.3372 | 234.4311 | 212.0573 | 171337.1544 | 234431.0535 | 6.6385e-06 | 0.90875 | 212057.2828
13 | 85 | CONCLUIDO | 4.6285 | 21.61 | 18.15 | 34.03 | 0.44 | 32 | 172.61 | 51.39 | 4.25 | 30 | 31.97 | 21523.17 | 182.56 | 2103.93 | 88.98 | 60.53 | 14337.24 | 0.68 | 0.95 | 0.21 | 0.87 | 1 | 10 | 167.1277 | 228.6714 | 206.8474 | 167127.6691 | 228671.45 | 6.7018e-06 | 0.90042 | 206847.3678
14 | 85 | CONCLUIDO | 4.6529 | 21.49 | 18.1 | 36.21 | 0.46 | 30 | 172.98 | 51.39 | 4.5 | 27 | 32.09 | 21568.34 | 177.84 | 2103.88 | 87.33 | 60.53 | 13517.73 | 0.69 | 0.95 | 0.22 | 0.83 | 1 | 10 | 163.6307 | 223.8868 | 202.5194 | 163630.7474 | 223886.8074 | 6.7371e-06 | 0.89542 | 202519.3647
15 | 85 | CONCLUIDO | 4.6933 | 21.31 | 17.99 | 38.54 | 0.49 | 28 | 173.35 | 51.39 | 4.75 | 19 | 32.2 | 21613.54 | 171.93 | 2103.87 | 83.24 | 60.53 | 11485.57 | 0.73 | 0.96 | 0.22 | 0.71 | 1 | 10 | 158.8172 | 217.3007 | 196.5618 | 158817.1659 | 217300.6528 | 6.7956e-06 | 0.88792 | 196561.7835
16 | 85 | CONCLUIDO | 4.7201 | 21.19 | 17.93 | 41.38 | 0.51 | 26 | 173.71 | 51.39 | 5 | 6 | 32.32 | 21658.78 | 169.11 | 2103.88 | 81.45 | 60.53 | 10597.88 | 0.74 | 0.96 | 0.21 | 0.66 | 1 | 10 | 156.2759 | 213.8236 | 193.4166 | 156275.9021 | 213823.5836 | 6.8344e-06 | 0.88292 | 193416.5609
17 | 85 | CONCLUIDO | 4.6857 | 21.34 | 18.09 | 41.74 | 0.53 | 26 | 174.08 | 51.39 | 5.25 | 0 | 32.44 | 21704.07 | 171.21 | 2103.96 | 86.48 | 60.53 | 13115.53 | 0.7 | 0.95 | 0.23 | 0.81 | 1 | 10 | 159.037 | 217.6015 | 196.8339 | 159037.0139 | 217601.4586 | 6.7846e-06 | 0.88917 | 196833.8808

## RESULTADOS_2
Unnamed: 0 | Volume de calda [L] | STATUS | Capacidade operacional [ha/h] | Tempo de missao [h] | Tempo util [h] | Tempo por voo [min] | Autonomia Projetada [h] | N° Voos | MTOW [kg] | Massa Estrutura [kg] | Combustível [kg] | Abastecimentos | Massa gerador | Potência gerador [W] | Combustível consumido [L] | Calda cons [L] | Distância percorrida [km] | Distância Pulverizando [km] | RTL ACUMULADO[m] | EOC [km/km] | EOC [h/h] | Tempo de manobra [h] | Tempo rtl_rtw [h] | V pulv [m/s] | V desloc [m/s] | Preço Total por ha Simples [R$/ha] | Preço Total por ha Presumido [R$/ha] | Preço Total por ha Real [R$/ha] | Preço Total Simples [R$] | Preço Total Presumido [R$] | Prod CAPEX [ha/R$] | Dias Trabalhados | Preço Total Real [R$]
0 | 20 | CONCLUIDO | 4.25 | 23.53 | 20.47 | 11.48 | 0.34 | 107 | 51.33 | 24.83 | 1 | 0 | 5.51 | 6564.78 | 94.75 | 2104.22 | 160.29 | 60.53 | 49613.35 | 0.38 | 0.84 | 0.47 | 3.19 | 1 | 10 | 106.3913 | 145.5692 | 131.6763 | 106391.2535 | 145569.2067 | 1.1031e-05 | 0.98042 | 131676.2859

## RESULTADOS_22
Unnamed: 0 | Volume de calda [L] | STATUS | Capacidade operacional [ha/h] | Tempo de missao [h] | Tempo util [h] | Tempo por voo [min] | Autonomia Projetada [h] | N° Voos | MTOW [kg] | Massa Estrutura [kg] | Combustível [kg] | Abastecimentos | Massa gerador | Potência gerador [W] | Combustível consumido [L] | Calda cons [L] | Distância percorrida [km] | Distância Pulverizando [km] | RTL ACUMULADO[m] | EOC [km/km] | EOC [h/h] | Tempo de manobra [h] | Tempo rtl_rtw [h] | V pulv [m/s] | V desloc [m/s] | Preço Total por ha Simples [R$/ha] | Preço Total por ha Presumido [R$/ha] | Preço Total por ha Real [R$/ha] | Preço Total Simples [R$] | Preço Total Presumido [R$] | Prod CAPEX [ha/R$] | Dias Trabalhados | Preço Total Real [R$]
0 | 120 | CONCLUIDO | 2.3873 | 41.89 | 25.97 | 5.37 | 0.08 | 290 | 232.68 | 57.72 | 1 | 288 | 53.95 | 28931.02 | 399.03 | 2104.95 | 345.23 | 60.53 | 141168.28 | 0.18 | 0.66 | 0.62 | 8.68 | 1 | 10 | 620.307 | 848.7314 | 767.7297 | 620306.998 | 848731.4007 | 3.0078e-06 | 1.7454 | 767729.6671
1 | 120 | CONCLUIDO | 2.8159 | 35.51 | 23.37 | 6.77 | 0.1 | 207 | 233.1 | 57.72 | 1.25 | 205 | 54.13 | 28983.75 | 356.74 | 2104.67 | 259.62 | 60.53 | 98782.48 | 0.23 | 0.74 | 0.5 | 6.09 | 1 | 10 | 472.8797 | 647.0149 | 585.2647 | 472879.7343 | 647014.9145 | 3.5478e-06 | 1.4796 | 585264.7191
2 | 120 | CONCLUIDO | 3.1148 | 32.1 | 22.02 | 8.15 | 0.11 | 162 | 233.53 | 57.72 | 1.5 | 160 | 54.31 | 29036.54 | 333.8 | 2104.4 | 215.61 | 60.53 | 77002.49 | 0.28 | 0.78 | 0.41 | 4.73 | 1 | 10 | 401.9241 | 549.9303 | 497.4457 | 401924.1219 | 549930.3152 | 3.9244e-06 | 1.3375 | 497445.7378
3 | 120 | CONCLUIDO | 3.3539 | 29.82 | 21.09 | 9.59 | 0.13 | 132 | 233.96 | 57.72 | 1.75 | 130 | 54.49 | 29089.39 | 317.63 | 2104.37 | 185.19 | 60.53 | 61940.07 | 0.33 | 0.81 | 0.37 | 3.81 | 1 | 10 | 356.6581 | 487.9953 | 441.4217 | 356658.0781 | 487995.3172 | 4.2256e-06 | 1.2425 | 441421.729
4 | 120 | CONCLUIDO | 3.5443 | 28.21 | 20.45 | 11.05 | 0.15 | 111 | 234.39 | 57.72 | 2 | 109 | 54.67 | 29142.31 | 305.77 | 2104.31 | 163.94 | 60.53 | 51421.24 | 0.37 | 0.84 | 0.34 | 3.17 | 1 | 10 | 326.1834 | 446.2985 | 403.7044 | 326183.4124 | 446298.5351 | 4.4655e-06 | 1.1754 | 403704.4293
5 | 120 | CONCLUIDO | 3.6761 | 27.2 | 20.08 | 12.42 | 0.17 | 97 | 234.82 | 57.72 | 2.25 | 95 | 54.85 | 29195.29 | 298.31 | 2104.26 | 151.96 | 60.53 | 45501.51 | 0.4 | 0.86 | 0.32 | 2.8 | 1 | 10 | 307.7941 | 421.1374 | 380.9447 | 307794.079 | 421137.4378 | 4.6316e-06 | 1.1333 | 380944.6718
6 | 120 | CONCLUIDO | 3.8084 | 26.26 | 19.68 | 13.89 | 0.19 | 85 | 235.25 | 57.72 | 2.5 | 83 | 55.03 | 29248.33 | 290.35 | 2104 | 138.85 | 60.53 | 39007.37 | 0.44 | 0.87 | 0.3 | 2.4 | 1 | 10 | 290.1805 | 397.0377 | 359.145 | 290180.4763 | 397037.7296 | 4.7983e-06 | 1.0942 | 359145.0059
7 | 120 | CONCLUIDO | 3.9221 | 25.5 | 19.37 | 15.5 | 0.21 | 75 | 235.68 | 57.72 | 2.75 | 73 | 55.21 | 29301.44 | 283.53 | 2104.07 | 128.95 | 60.53 | 34104.47 | 0.47 | 0.89 | 0.28 | 2.09 | 1 | 10 | 276.1608 | 377.8554 | 341.7934 | 276160.7815 | 377855.3646 | 4.9415e-06 | 1.0625 | 341793.3789
8 | 120 | CONCLUIDO | 4.0043 | 24.97 | 19.17 | 16.91 | 0.23 | 68 | 236.11 | 57.72 | 3 | 66 | 55.39 | 29354.61 | 278.68 | 2103.94 | 122.12 | 60.53 | 30725.22 | 0.5 | 0.9 | 0.27 | 1.89 | 1 | 10 | 266.6761 | 364.878 | 330.0546 | 266676.1002 | 364878.0052 | 5.0451e-06 | 1.0404 | 330054.5605
9 | 120 | CONCLUIDO | 4.0808 | 24.5 | 18.97 | 18.36 | 0.24 | 62 | 236.54 | 57.72 | 3.25 | 60 | 55.57 | 29407.85 | 273.79 | 2104.34 | 115.64 | 60.53 | 27515.34 | 0.52 | 0.91 | 0.26 | 1.69 | 1 | 10 | 257.9093 | 352.8828 | 319.2042 | 257909.2526 | 352882.8175 | 5.1415e-06 | 1.0208 | 319204.1767
10 | 120 | CONCLUIDO | 4.1697 | 23.98 | 18.72 | 20.06 | 0.26 | 56 | 236.98 | 57.72 | 3.5 | 54 | 55.75 | 29461.15 | 267.95 | 2104.04 | 107.06 | 60.53 | 23256.41 | 0.57 | 0.92 | 0.26 | 1.44 | 1 | 10 | 247.8579 | 339.1302 | 306.7641 | 247857.9436 | 339130.1731 | 5.2535e-06 | 0.99917 | 306764.0653
11 | 120 | CONCLUIDO | 4.2259 | 23.66 | 18.59 | 21.44 | 0.28 | 52 | 237.41 | 57.72 | 3.75 | 50 | 55.93 | 29514.51 | 263.76 | 2104.01 | 103.45 | 60.53 | 21471.79 | 0.59 | 0.92 | 0.22 | 1.31 | 1 | 10 | 241.6184 | 330.5929 | 299.0416 | 241618.3805 | 330592.9277 | 5.3243e-06 | 0.98583 | 299041.6027
12 | 120 | CONCLUIDO | 4.2114 | 23.74 | 18.8 | 23.03 | 0.3 | 49 | 237.84 | 57.72 | 4 | 47 | 56.12 | 29567.95 | 265.51 | 2103.89 | 111.25 | 60.53 | 25384.42 | 0.54 | 0.91 | 0.23 | 1.53 | 1 | 10 | 244.3572 | 334.3403 | 302.4313 | 244357.2012 | 334340.303 | 5.306e-06 | 0.98917 | 302431.3337
13 | 120 | CONCLUIDO | 4.2836 | 23.34 | 18.59 | 24.78 | 0.32 | 45 | 238.28 | 57.72 | 4.25 | 43 | 56.3 | 29621.44 | 260.06 | 2104.16 | 103.43 | 60.53 | 21495.19 | 0.59 | 0.92 | 0.24 | 1.31 | 1 | 10 | 236.2886 | 323.3005 | 292.4451 | 236288.577 | 323300.4554 | 5.397e-06 | 0.9725 | 292445.1137
14 | 120 | CONCLUIDO | 4.3303 | 23.09 | 18.47 | 26.39 | 0.34 | 42 | 238.71 | 57.72 | 4.5 | 40 | 56.49 | 29675.01 | 256.11 | 2103.94 | 99.56 | 60.53 | 19576.04 | 0.61 | 0.93 | 0.23 | 1.19 | 1 | 10 | 231.0428 | 316.1229 | 285.9526 | 231042.7688 | 316122.9091 | 5.4558e-06 | 0.96208 | 285952.5824
15 | 120 | CONCLUIDO | 4.3606 | 22.93 | 18.4 | 27.6 | 0.35 | 40 | 239.14 | 57.72 | 4.75 | 38 | 56.67 | 29728.63 | 252.75 | 2104 | 97.41 | 60.53 | 18508.21 | 0.62 | 0.93 | 0.23 | 1.12 | 1 | 10 | 227.2896 | 310.9877 | 281.3074 | 227289.6068 | 310987.6674 | 5.494e-06 | 0.95542 | 281307.4409
16 | 120 | CONCLUIDO | 4.404 | 22.71 | 18.31 | 29.7 | 0.37 | 37 | 239.58 | 57.72 | 5 | 35 | 56.86 | 29782.33 | 250.09 | 2103.97 | 94.36 | 60.53 | 16997.61 | 0.64 | 0.94 | 0.22 | 1.03 | 1 | 10 | 223.2305 | 305.4338 | 276.2837 | 223230.5176 | 305433.8424 | 5.5487e-06 | 0.94625 | 276283.6651
17 | 120 | CONCLUIDO | 4.4361 | 22.54 | 18.24 | 31.27 | 0.39 | 35 | 240.02 | 57.72 | 5.25 | 33 | 57.04 | 29836.09 | 246.71 | 2103.88 | 92.03 | 60.53 | 15846.08 | 0.66 | 0.94 | 0.22 | 0.96 | 1 | 10 | 219.4911 | 300.3173 | 271.6555 | 219491.0573 | 300317.3479 | 5.5891e-06 | 0.93917 | 271655.4817
18 | 120 | CONCLUIDO | 4.4654 | 22.39 | 18.18 | 33.06 | 0.41 | 33 | 240.45 | 57.72 | 5.5 | 31 | 57.23 | 29890.04 | 243.49 | 2103.94 | 90.2 | 60.53 | 14939.86 | 0.67 | 0.95 | 0.21 | 0.9 | 1 | 10 | 216.0688 | 295.6348 | 267.4199 | 216068.7704 | 295634.824 | 5.626e-06 | 0.93292 | 267419.8513
19 | 120 | CONCLUIDO | 4.4956 | 22.24 | 18.12 | 35.08 | 0.42 | 31 | 240.89 | 57.72 | 5.75 | 29 | 57.42 | 29943.94 | 240.04 | 2104 | 88.09 | 60.53 | 13896.34 | 0.69 | 0.95 | 0.21 | 0.85 | 1 | 10 | 212.526 | 290.7875 | 263.0351 | 212526.0137 | 290787.4679 | 5.6641e-06 | 0.92667 | 263035.1201
20 | 120 | CONCLUIDO | 4.5101 | 22.17 | 18.1 | 36.19 | 0.44 | 30 | 241.33 | 57.72 | 6 | 28 | 57.6 | 29997.9 | 237.76 | 2103.9 | 87.25 | 60.53 | 13479.69 | 0.69 | 0.95 | 0.21 | 0.82 | 1 | 10 | 210.5435 | 288.0749 | 260.5815 | 210543.5123 | 288074.9221 | 5.6823e-06 | 0.92375 | 260581.4559
21 | 120 | CONCLUIDO | 4.5509 | 21.97 | 17.99 | 38.55 | 0.46 | 28 | 241.77 | 57.72 | 6.25 | 26 | 57.79 | 30051.93 | 233.94 | 2103.91 | 83.59 | 60.53 | 11658.11 | 0.72 | 0.96 | 0.21 | 0.71 | 1 | 10 | 206.1956 | 282.1259 | 255.2002 | 206195.5988 | 282125.9149 | 5.7337e-06 | 0.91542 | 255200.2136
22 | 120 | CONCLUIDO | 4.5857 | 21.81 | 17.87 | 39.71 | 0.48 | 27 | 242.2 | 57.72 | 6.5 | 25 | 57.98 | 30106.03 | 228.75 | 2103.91 | 79.79 | 60.53 | 9762.63 | 0.76 | 0.96 | 0.2 | 0.59 | 1 | 10 | 201.4288 | 275.6037 | 249.3005 | 201428.7822 | 275603.7463 | 5.7776e-06 | 0.90875 | 249300.5115
23 | 120 | CONCLUIDO | 4.5571 | 21.94 | 18.05 | 41.65 | 0.49 | 26 | 242.64 | 57.72 | 6.75 | 24 | 58.17 | 30160.2 | 230.61 | 2104.03 | 86.23 | 60.53 | 12989.17 | 0.7 | 0.95 | 0.2 | 0.77 | 1 | 10 | 204.3884 | 279.6532 | 252.9635 | 204388.3726 | 279653.1883 | 5.7416e-06 | 0.91417 | 252963.4805
24 | 120 | CONCLUIDO | 4.5774 | 21.85 | 18 | 43.2 | 0.51 | 25 | 243.08 | 57.72 | 7 | 23 | 58.36 | 30214.44 | 226.85 | 2103.84 | 84.31 | 60.53 | 12034.17 | 0.72 | 0.95 | 0.2 | 0.72 | 1 | 10 | 201.3044 | 275.4336 | 249.1466 | 201304.4318 | 275433.6045 | 5.7671e-06 | 0.91042 | 249146.6079
25 | 120 | CONCLUIDO | 4.5959 | 21.76 | 17.96 | 44.89 | 0.53 | 24 | 243.52 | 57.72 | 7.25 | 22 | 58.55 | 30268.74 | 224.01 | 2103.87 | 82.79 | 60.53 | 11282.11 | 0.73 | 0.96 | 0.2 | 0.68 | 1 | 10 | 198.8449 | 272.0683 | 246.1025 | 198844.8524 | 272068.2995 | 5.7904e-06 | 0.90667 | 246102.4829
26 | 120 | CONCLUIDO | 4.6299 | 21.6 | 17.89 | 48.78 | 0.55 | 22 | 243.96 | 57.72 | 7.5 | 20 | 58.74 | 30323.11 | 219.34 | 2103.91 | 80.54 | 60.53 | 10162.85 | 0.75 | 0.96 | 0.2 | 0.61 | 1 | 10 | 194.6781 | 266.3671 | 240.9454 | 194678.0673 | 266367.1203 | 5.8333e-06 | 0.9 | 240945.4161
27 | 120 | CONCLUIDO | 4.6519 | 21.5 | 17.83 | 50.95 | 0.56 | 21 | 244.41 | 57.72 | 7.75 | 19 | 58.93 | 30377.55 | 215.72 | 2103.92 | 78.62 | 60.53 | 9210.41 | 0.77 | 0.96 | 0.2 | 0.55 | 1 | 10 | 191.6468 | 262.2196 | 237.1938 | 191646.8124 | 262219.6236 | 5.861e-06 | 0.89583 | 237193.7508
28 | 120 | CONCLUIDO | 4.6485 | 21.51 | 17.85 | 50.99 | 0.58 | 21 | 244.85 | 57.72 | 8 | 18 | 59.12 | 30432.06 | 214.78 | 2103.85 | 79.18 | 60.53 | 9488.93 | 0.76 | 0.96 | 0.2 | 0.57 | 1 | 10 | 191.373 | 261.8449 | 236.8548 | 191372.9661 | 261844.935 | 5.8567e-06 | 0.89625 | 236854.8219
29 | 120 | CONCLUIDO | 4.6629 | 21.45 | 17.83 | 53.48 | 0.6 | 20 | 245.29 | 57.72 | 8.25 | 15 | 59.32 | 30486.64 | 211.33 | 2103.97 | 78.33 | 60.53 | 9072.29 | 0.77 | 0.96 | 0.2 | 0.55 | 1 | 10 | 188.9204 | 258.4893 | 233.8194 | 188920.4378 | 258489.2776 | 5.8749e-06 | 0.89375 | 233819.4238
30 | 120 | CONCLUIDO | 4.6804 | 21.37 | 17.79 | 56.18 | 0.62 | 19 | 245.73 | 57.72 | 8.5 | 7 | 59.51 | 30541.29 | 209.7 | 2103.96 | 76.87 | 60.53 | 8342.61 | 0.79 | 0.97 | 0.21 | 0.51 | 1 | 10 | 187.2205 | 256.1634 | 231.7155 | 187220.5303 | 256163.3892 | 5.8969e-06 | 0.89042 | 231715.5149
31 | 120 | CONCLUIDO | 4.6696 | 21.42 | 17.84 | 56.34 | 0.63 | 19 | 246.18 | 57.72 | 8.75 | 4 | 59.7 | 30596.01 | 209.9 | 2104.03 | 78.5 | 60.53 | 9162.3 | 0.77 | 0.96 | 0.21 | 0.56 | 1 | 10 | 187.9495 | 257.1608 | 232.6177 | 187949.4677 | 257160.7534 | 5.8833e-06 | 0.8925 | 232617.6921
32 | 120 | CONCLUIDO | 4.6671 | 21.43 | 17.85 | 56.37 | 0.65 | 19 | 246.62 | 57.72 | 9 | 0 | 59.9 | 30650.8 | 209.85 | 2103.91 | 78.67 | 60.53 | 9243.79 | 0.77 | 0.96 | 0.22 | 0.57 | 1 | 10 | 188.062 | 257.3147 | 232.757 | 188061.996 | 257314.7196 | 5.8801e-06 | 0.89292 | 232756.9639

## RESULTADOS_27
Unnamed: 0 | Volume de calda [L] | STATUS | Capacidade operacional [ha/h] | Tempo de missao [h] | Tempo util [h] | Tempo por voo [min] | Autonomia Projetada [h] | N° Voos | MTOW [kg] | Massa Estrutura [kg] | Combustível [kg] | Abastecimentos | Massa gerador | Potência gerador [W] | Combustível consumido [L] | Calda cons [L] | Distância percorrida [km] | Distância Pulverizando [km] | RTL ACUMULADO[m] | EOC [km/km] | EOC [h/h] | Tempo de manobra [h] | Tempo rtl_rtw [h] | V pulv [m/s] | V desloc [m/s] | Preço Total por ha Simples [R$/ha] | Preço Total por ha Presumido [R$/ha] | Preço Total por ha Real [R$/ha] | Preço Total Simples [R$] | Preço Total Presumido [R$] | Prod CAPEX [ha/R$] | Dias Trabalhados | Preço Total Real [R$]
0 | 145 | CONCLUIDO | 1.9703 | 50.75 | 28.3 | 4.69 | 0.06 | 362 | 285.18 | 61.2 | 1 | 360 | 77.98 | 35406.83 | 496.99 | 2104.93 | 421.67 | 60.53 | 179030.99 | 0.14 | 0.61 | 0.74 | 11.01 | 1 | 10 | 914.0922 | 1250.7012 | 1131.3361 | 914092.179 | 1250701.2462 | 2.3e-06 | 2.1146 | 1131336.0746
1 | 145 | CONCLUIDO | 2.4207 | 41.31 | 24.78 | 5.9 | 0.08 | 252 | 285.68 | 61.2 | 1.25 | 250 | 78.24 | 35468.6 | 433.09 | 2104.94 | 306.07 | 60.53 | 121780.47 | 0.2 | 0.69 | 0.57 | 7.5 | 1 | 10 | 651.8032 | 891.8259 | 806.7113 | 651803.2163 | 891825.9161 | 2.8257e-06 | 1.7212 | 806711.3024
2 | 145 | CONCLUIDO | 2.7558 | 36.29 | 22.94 | 7.13 | 0.09 | 193 | 286.19 | 61.2 | 1.5 | 191 | 78.49 | 35530.47 | 399.01 | 2104.51 | 245.57 | 60.53 | 91824.47 | 0.25 | 0.75 | 0.47 | 5.66 | 1 | 10 | 529.6951 | 724.7522 | 655.5829 | 529695.1302 | 724752.2456 | 3.2169e-06 | 1.5121 | 655582.9085
3 | 145 | CONCLUIDO | 3.0057 | 33.27 | 21.86 | 8.35 | 0.11 | 157 | 286.69 | 61.2 | 1.75 | 155 | 78.74 | 35592.57 | 378.57 | 2104.37 | 210.33 | 60.53 | 74385.96 | 0.29 | 0.79 | 0.42 | 4.58 | 1 | 10 | 462.1632 | 632.352 | 572.0013 | 462163.1733 | 632352.0429 | 3.5086e-06 | 1.3862 | 572001.2515
4 | 145 | CONCLUIDO | 3.211 | 31.14 | 21.08 | 9.58 | 0.12 | 132 | 287.19 | 61.2 | 2 | 130 | 78.99 | 35654.65 | 363.43 | 2104.2 | 184.92 | 60.53 | 61804.47 | 0.33 | 0.82 | 0.37 | 3.8 | 1 | 10 | 416.5194 | 569.9003 | 515.5098 | 416519.4324 | 569900.2629 | 3.7483e-06 | 1.2975 | 515509.7817
5 | 145 | CONCLUIDO | 3.3742 | 29.64 | 20.54 | 10.81 | 0.14 | 114 | 287.7 | 61.2 | 2.25 | 112 | 79.25 | 35716.83 | 352.54 | 2104.24 | 167.07 | 60.53 | 52967.87 | 0.36 | 0.84 | 0.35 | 3.26 | 1 | 10 | 385.4879 | 527.4416 | 477.1033 | 385487.9469 | 527441.6154 | 3.9388e-06 | 1.235 | 477103.3279
6 | 145 | CONCLUIDO | 3.516 | 28.44 | 20.1 | 12.06 | 0.15 | 100 | 288.2 | 61.2 | 2.5 | 98 | 79.5 | 35779.11 | 343.38 | 2104.45 | 152.48 | 60.53 | 45747.3 | 0.4 | 0.85 | 0.33 | 2.82 | 1 | 10 | 361.231 | 494.2522 | 447.0815 | 361231.0169 | 494252.2138 | 4.1043e-06 | 1.185 | 447081.4762
7 | 145 | CONCLUIDO | 3.6307 | 27.54 | 19.8 | 13.35 | 0.17 | 89 | 288.71 | 61.2 | 2.75 | 87 | 79.76 | 35841.5 | 336.64 | 2104.46 | 142.79 | 60.53 | 40957.33 | 0.42 | 0.87 | 0.3 | 2.52 | 1 | 10 | 343.7449 | 470.327 | 425.4396 | 343744.9404 | 470326.9924 | 4.2382e-06 | 1.1475 | 425439.6444
8 | 145 | CONCLUIDO | 3.7353 | 26.77 | 19.51 | 14.63 | 0.18 | 80 | 289.21 | 61.2 | 3 | 78 | 80.02 | 35903.99 | 330.16 | 2104.16 | 133.3 | 60.53 | 36257.46 | 0.45 | 0.88 | 0.29 | 2.23 | 1 | 10 | 328.4337 | 449.3775 | 406.4896 | 328433.735 | 449377.5257 | 4.3603e-06 | 1.1154 | 406489.5653
9 | 145 | CONCLUIDO | 3.8151 | 26.21 | 19.33 | 15.89 | 0.2 | 73 | 289.72 | 61.2 | 3.25 | 71 | 80.27 | 35966.59 | 325.48 | 2104.1 | 127.6 | 60.53 | 33441.26 | 0.47 | 0.89 | 0.28 | 2.05 | 1 | 10 | 317.6961 | 434.6858 | 393.2 | 317696.0899 | 434685.8059 | 4.4534e-06 | 1.0921 | 393200.0027
10 | 145 | CONCLUIDO | 3.8911 | 25.7 | 19.14 | 17.14 | 0.21 | 67 | 290.23 | 61.2 | 3.5 | 65 | 80.53 | 36029.29 | 320.81 | 2103.94 | 121.06 | 60.53 | 30202.3 | 0.5 | 0.9 | 0.27 | 1.86 | 1 | 10 | 307.6541 | 420.9459 | 380.7714 | 307654.117 | 420945.9356 | 4.5422e-06 | 1.0708 | 380771.4463
11 | 145 | CONCLUIDO | 3.9578 | 25.27 | 18.98 | 18.36 | 0.23 | 62 | 290.74 | 61.2 | 3.75 | 60 | 80.79 | 36092.1 | 316.58 | 2103.97 | 115.78 | 60.53 | 27585.3 | 0.52 | 0.91 | 0.26 | 1.7 | 1 | 10 | 299.1124 | 409.2588 | 370.1997 | 299112.44 | 409258.8363 | 4.62e-06 | 1.0529 | 370199.7474
12 | 145 | CONCLUIDO | 4.0306 | 24.81 | 18.79 | 19.78 | 0.24 | 57 | 291.25 | 61.2 | 4 | 55 | 81.05 | 36155.02 | 311.81 | 2103.98 | 109.52 | 60.53 | 24481.17 | 0.55 | 0.91 | 0.26 | 1.51 | 1 | 10 | 289.9427 | 396.7124 | 358.8507 | 289942.7239 | 396712.4262 | 4.705e-06 | 1.0337 | 358850.7491
13 | 145 | CONCLUIDO | 4.1137 | 24.31 | 18.5 | 20.95 | 0.26 | 53 | 291.76 | 61.2 | 4.25 | 51 | 81.31 | 36218.04 | 305.36 | 2104.05 | 100.11 | 60.53 | 19794.94 | 0.6 | 0.93 | 0.24 | 1.23 | 1 | 10 | 278.9349 | 381.651 | 345.2268 | 278934.8706 | 381650.9956 | 4.802e-06 | 1.0129 | 345226.7603
14 | 145 | CONCLUIDO | 4.0557 | 24.66 | 18.96 | 22.3 | 0.27 | 51 | 292.27 | 61.2 | 4.5 | 49 | 81.57 | 36281.16 | 312.02 | 2103.96 | 117.42 | 60.53 | 28459.78 | 0.52 | 0.91 | 0.21 | 1.68 | 1 | 10 | 289.1044 | 395.5654 | 357.8132 | 289104.4325 | 395565.4389 | 4.7343e-06 | 1.0275 | 357813.2286
15 | 145 | CONCLUIDO | 4.1164 | 24.29 | 18.76 | 23.45 | 0.29 | 48 | 292.79 | 61.2 | 4.75 | 46 | 81.84 | 36344.4 | 307.28 | 2104.02 | 109.19 | 60.53 | 24359.83 | 0.55 | 0.92 | 0.24 | 1.48 | 1 | 10 | 281.118 | 384.638 | 347.9287 | 281117.9983 | 384638.0473 | 4.8052e-06 | 1.0121 | 347928.7319
16 | 145 | CONCLUIDO | 4.1722 | 23.97 | 18.59 | 24.79 | 0.3 | 45 | 293.3 | 61.2 | 5 | 43 | 82.1 | 36407.75 | 302.87 | 2103.98 | 103.59 | 60.53 | 21572.93 | 0.58 | 0.92 | 0.24 | 1.32 | 1 | 10 | 273.9188 | 374.7878 | 339.0186 | 273918.7879 | 374787.7701 | 4.8703e-06 | 0.99875 | 339018.5513
17 | 145 | CONCLUIDO | 4.2219 | 23.69 | 18.47 | 26.39 | 0.32 | 42 | 293.81 | 61.2 | 5.25 | 40 | 82.36 | 36471.2 | 298.99 | 2104.23 | 99.58 | 60.53 | 19586.21 | 0.61 | 0.93 | 0.23 | 1.19 | 1 | 10 | 267.9275 | 366.5902 | 331.6033 | 267927.4799 | 366590.1981 | 4.9283e-06 | 0.98708 | 331603.3441
18 | 145 | CONCLUIDO | 4.2556 | 23.5 | 18.39 | 27.59 | 0.33 | 40 | 294.33 | 61.2 | 5.5 | 38 | 82.63 | 36534.76 | 296.59 | 2103.92 | 97.1 | 60.53 | 18354.04 | 0.62 | 0.93 | 0.23 | 1.12 | 1 | 10 | 264.0805 | 361.3266 | 326.8421 | 264080.528 | 361326.6289 | 4.9676e-06 | 0.97917 | 326842.1225
19 | 145 | CONCLUIDO | 4.2844 | 23.34 | 18.34 | 28.96 | 0.35 | 38 | 294.84 | 61.2 | 5.75 | 36 | 82.9 | 36598.44 | 293.81 | 2103.98 | 95.37 | 60.53 | 17500.23 | 0.63 | 0.94 | 0.22 | 1.07 | 1 | 10 | 260.5135 | 356.446 | 322.4273 | 260513.4586 | 356446.0071 | 5.0013e-06 | 0.9725 | 322427.3004
20 | 145 | CONCLUIDO | 4.3168 | 23.17 | 18.28 | 30.46 | 0.36 | 36 | 295.36 | 61.2 | 6 | 34 | 83.16 | 36662.22 | 291.49 | 2104.08 | 93.07 | 60.53 | 16361.18 | 0.65 | 0.94 | 0.22 | 1 | 1 | 10 | 256.9959 | 351.6331 | 318.0737 | 256995.86 | 351633.0735 | 5.0391e-06 | 0.96542 | 318073.7065
21 | 145 | CONCLUIDO | 4.3266 | 23.11 | 18.28 | 31.33 | 0.38 | 35 | 295.88 | 61.2 | 6.25 | 33 | 83.43 | 36726.12 | 289.59 | 2103.99 | 93.32 | 60.53 | 16490.91 | 0.65 | 0.94 | 0.22 | 1 | 1 | 10 | 255.3509 | 349.3824 | 316.0379 | 255350.9469 | 349382.4309 | 5.0505e-06 | 0.96292 | 316037.862
22 | 145 | CONCLUIDO | 4.3628 | 22.92 | 18.19 | 33.08 | 0.39 | 33 | 296.4 | 61.2 | 6.5 | 31 | 83.7 | 36790.13 | 286.85 | 2103.89 | 90.54 | 60.53 | 15110.16 | 0.67 | 0.94 | 0.22 | 0.92 | 1 | 10 | 251.3182 | 343.8646 | 311.0467 | 251318.1982 | 343864.6462 | 5.0928e-06 | 0.955 | 311046.687
23 | 145 | CONCLUIDO | 4.3784 | 22.84 | 18.17 | 34.06 | 0.4 | 32 | 296.92 | 61.2 | 6.75 | 30 | 83.97 | 36854.25 | 284.83 | 2103.89 | 89.6 | 60.53 | 14646.13 | 0.68 | 0.95 | 0.21 | 0.89 | 1 | 10 | 249.2218 | 340.9963 | 308.4521 | 249221.8209 | 340996.2903 | 5.111e-06 | 0.95167 | 308452.083
24 | 145 | CONCLUIDO | 4.4158 | 22.65 | 18.08 | 36.16 | 0.42 | 30 | 297.44 | 61.2 | 7 | 28 | 84.24 | 36918.48 | 281.61 | 2103.95 | 86.67 | 60.53 | 13189.21 | 0.7 | 0.95 | 0.21 | 0.8 | 1 | 10 | 244.9581 | 335.1625 | 303.175 | 244958.0828 | 335162.4557 | 5.1546e-06 | 0.94375 | 303175.0213
25 | 145 | CONCLUIDO | 4.4311 | 22.57 | 18.06 | 37.36 | 0.43 | 29 | 297.96 | 61.2 | 7.25 | 27 | 84.51 | 36982.83 | 279.45 | 2103.89 | 85.78 | 60.53 | 12750 | 0.71 | 0.95 | 0.21 | 0.78 | 1 | 10 | 242.8477 | 332.2749 | 300.5631 | 242847.7088 | 332274.9489 | 5.1725e-06 | 0.94042 | 300563.0941
26 | 145 | CONCLUIDO | 4.455 | 22.45 | 17.99 | 38.55 | 0.45 | 28 | 298.48 | 61.2 | 7.5 | 26 | 84.79 | 37047.29 | 276.71 | 2103.87 | 83.61 | 60.53 | 11671.95 | 0.72 | 0.96 | 0.21 | 0.71 | 1 | 10 | 239.7553 | 328.0438 | 296.7358 | 239755.3381 | 328043.8308 | 5.2004e-06 | 0.93542 | 296735.788
27 | 145 | CONCLUIDO | 4.4887 | 22.28 | 17.87 | 39.72 | 0.46 | 27 | 299.01 | 61.2 | 7.75 | 25 | 85.06 | 37111.87 | 272.41 | 2103.9 | 79.97 | 60.53 | 9852.69 | 0.76 | 0.96 | 0.2 | 0.6 | 1 | 10 | 235.1214 | 321.7035 | 291.0006 | 235121.4446 | 321703.5333 | 5.2397e-06 | 0.92833 | 291000.5996
28 | 145 | CONCLUIDO | 4.44 | 22.52 | 18.17 | 41.94 | 0.48 | 26 | 299.53 | 61.2 | 8 | 24 | 85.33 | 37176.68 | 277.3 | 2103.93 | 90.78 | 60.53 | 15262.5 | 0.67 | 0.95 | 0.2 | 0.9 | 1 | 10 | 241.6759 | 330.6716 | 299.1127 | 241675.8508 | 330671.561 | 5.1829e-06 | 0.93833 | 299112.7314
29 | 145 | CONCLUIDO | 4.4849 | 22.3 | 18 | 43.2 | 0.49 | 25 | 300.06 | 61.2 | 8.25 | 23 | 85.61 | 37241.49 | 272.6 | 2103.97 | 84.25 | 60.53 | 12005.32 | 0.72 | 0.95 | 0.21 | 0.72 | 1 | 10 | 235.9912 | 322.8936 | 292.0771 | 235991.214 | 322893.5901 | 5.2353e-06 | 0.92917 | 292077.0791
30 | 145 | CONCLUIDO | 4.5053 | 22.2 | 17.95 | 44.88 | 0.5 | 24 | 300.59 | 61.2 | 8.5 | 22 | 85.89 | 37306.42 | 269.61 | 2103.88 | 82.79 | 60.53 | 11278.13 | 0.73 | 0.96 | 0.2 | 0.68 | 1 | 10 | 233.1051 | 318.9446 | 288.505 | 233105.0606 | 318944.6278 | 5.2591e-06 | 0.925 | 288505.0002
31 | 145 | CONCLUIDO | 4.526 | 22.09 | 17.91 | 46.71 | 0.52 | 23 | 301.11 | 61.2 | 8.75 | 21 | 86.16 | 37371.47 | 267.21 | 2103.86 | 81.19 | 60.53 | 10487.05 | 0.75 | 0.96 | 0.2 | 0.63 | 1 | 10 | 230.5845 | 315.4959 | 285.3854 | 230584.4742 | 315495.8503 | 5.2833e-06 | 0.92042 | 285385.3692
32 | 145 | CONCLUIDO | 4.5428 | 22.01 | 17.88 | 48.76 | 0.53 | 22 | 301.64 | 61.2 | 9 | 20 | 86.44 | 37436.63 | 263.95 | 2103.92 | 80.25 | 60.53 | 10021.61 | 0.75 | 0.96 | 0.2 | 0.6 | 1 | 10 | 227.8712 | 311.7834 | 282.0273 | 227871.2044 | 311783.4348 | 5.3029e-06 | 0.91708 | 282027.2613
33 | 145 | CONCLUIDO | 4.5424 | 22.01 | 17.88 | 48.76 | 0.55 | 22 | 302.17 | 61.2 | 9.25 | 20 | 86.72 | 37501.91 | 263.25 | 2103.91 | 80.4 | 60.53 | 10094.14 | 0.75 | 0.96 | 0.2 | 0.6 | 1 | 10 | 227.5177 | 311.2997 | 281.5897 | 227517.6551 | 311299.6931 | 5.3024e-06 | 0.91708 | 281589.6873
34 | 145 | CONCLUIDO | 4.5576 | 21.94 | 17.86 | 51.03 | 0.56 | 21 | 302.7 | 61.2 | 9.5 | 19 | 87 | 37567.32 | 260.98 | 2103.84 | 79.71 | 60.53 | 9753.8 | 0.76 | 0.96 | 0.2 | 0.58 | 1 | 10 | 225.4731 | 308.5023 | 279.0592 | 225473.1188 | 308502.2683 | 5.3202e-06 | 0.91417 | 279059.2448
35 | 145 | CONCLUIDO | 4.5804 | 21.83 | 17.8 | 53.41 | 0.57 | 20 | 303.23 | 61.2 | 9.75 | 18 | 87.28 | 37632.84 | 257.75 | 2103.9 | 77.68 | 60.53 | 8745.17 | 0.78 | 0.97 | 0.2 | 0.53 | 1 | 10 | 222.3933 | 304.2883 | 275.2474 | 222393.2805 | 304288.2976 | 5.3468e-06 | 0.90958 | 275247.4496
36 | 145 | CONCLUIDO | 4.5772 | 21.85 | 17.82 | 53.46 | 0.59 | 20 | 303.76 | 61.2 | 10 | 18 | 87.57 | 37698.48 | 256.8 | 2103.97 | 78.25 | 60.53 | 9030.84 | 0.77 | 0.96 | 0.2 | 0.54 | 1 | 10 | 222.1337 | 303.9331 | 274.9261 | 222133.6735 | 303933.0919 | 5.3431e-06 | 0.91042 | 274926.1442
37 | 145 | CONCLUIDO | 4.6028 | 21.73 | 17.75 | 56.06 | 0.6 | 19 | 304.3 | 61.2 | 10.25 | 17 | 87.85 | 37764.25 | 254.36 | 2103.92 | 75.95 | 60.53 | 7884.75 | 0.8 | 0.97 | 0.2 | 0.48 | 1 | 10 | 219.3244 | 300.0893 | 271.4492 | 219324.3512 | 300089.2533 | 5.3729e-06 | 0.90542 | 271449.1561
38 | 145 | CONCLUIDO | 4.606 | 21.71 | 17.74 | 56.01 | 0.61 | 19 | 304.83 | 61.2 | 10.5 | 17 | 88.13 | 37830.13 | 250.33 | 2103.88 | 75.46 | 60.53 | 7641.16 | 0.8 | 0.97 | 0.2 | 0.46 | 1 | 10 | 217.0119 | 296.9253 | 268.5872 | 217011.932 | 296925.2992 | 5.3767e-06 | 0.90458 | 268587.1654
39 | 145 | CONCLUIDO | 4.6091 | 21.7 | 17.78 | 59.26 | 0.63 | 18 | 305.37 | 61.2 | 10.75 | 16 | 88.42 | 37896.14 | 250.37 | 2103.87 | 77.31 | 60.53 | 8571.33 | 0.78 | 0.97 | 0.18 | 0.5 | 1 | 10 | 217.0598 | 296.9908 | 268.6464 | 217059.8016 | 296990.7966 | 5.3803e-06 | 0.90417 | 268646.4118
40 | 145 | CONCLUIDO | 4.5963 | 21.76 | 17.84 | 59.46 | 0.64 | 18 | 305.9 | 61.2 | 11 | 16 | 88.7 | 37962.28 | 249.24 | 2103.91 | 79.12 | 60.53 | 9476.05 | 0.76 | 0.96 | 0.19 | 0.56 | 1 | 10 | 217.3225 | 297.3503 | 268.9716 | 217322.5318 | 297350.2756 | 5.3653e-06 | 0.90667 | 268971.5827
41 | 145 | CONCLUIDO | 4.6269 | 21.61 | 17.75 | 62.64 | 0.65 | 17 | 306.44 | 61.2 | 11.25 | 14 | 88.99 | 38028.53 | 245.26 | 2103.9 | 76.01 | 60.53 | 7926.57 | 0.8 | 0.97 | 0.19 | 0.47 | 1 | 10 | 213.4278 | 292.0214 | 264.1513 | 213427.843 | 292021.3906 | 5.4011e-06 | 0.90042 | 264151.2789
42 | 145 | CONCLUIDO | 4.6273 | 21.61 | 17.75 | 62.63 | 0.67 | 17 | 306.98 | 61.2 | 11.5 | 12 | 89.28 | 38094.91 | 243.55 | 2103.84 | 75.9 | 60.53 | 7871.21 | 0.8 | 0.97 | 0.19 | 0.47 | 1 | 10 | 212.5165 | 290.7744 | 263.0233 | 212516.4543 | 290774.3884 | 5.4015e-06 | 0.90042 | 263023.2888
43 | 145 | CONCLUIDO | 4.6448 | 21.53 | 17.72 | 66.44 | 0.68 | 16 | 307.52 | 61.2 | 11.75 | 7 | 89.57 | 38161.42 | 241.41 | 2103.88 | 74.79 | 60.53 | 7320.09 | 0.81 | 0.97 | 0.2 | 0.44 | 1 | 10 | 210.4794 | 287.9872 | 260.5021 | 210479.3642 | 287987.1518 | 5.422e-06 | 0.89708 | 260502.0622
44 | 145 | CONCLUIDO | 4.6443 | 21.53 | 17.72 | 66.45 | 0.69 | 16 | 308.06 | 61.2 | 12 | 3 | 89.86 | 38228.06 | 241.77 | 2104.06 | 74.61 | 60.53 | 7228.22 | 0.81 | 0.97 | 0.2 | 0.44 | 1 | 10 | 210.6884 | 288.2732 | 260.7608 | 210688.4336 | 288273.2098 | 5.4214e-06 | 0.89708 | 260760.8192
45 | 145 | CONCLUIDO | 4.6456 | 21.53 | 17.71 | 66.43 | 0.71 | 16 | 308.6 | 61.2 | 12.25 | 2 | 90.15 | 38294.82 | 241.56 | 2103.93 | 74.35 | 60.53 | 7098.46 | 0.81 | 0.97 | 0.21 | 0.44 | 1 | 10 | 210.4807 | 287.989 | 260.5037 | 210480.7049 | 287988.9862 | 5.4229e-06 | 0.89708 | 260503.7216
46 | 145 | CONCLUIDO | 4.645 | 21.53 | 17.72 | 66.44 | 0.72 | 16 | 309.14 | 61.2 | 12.5 | 1 | 90.44 | 38361.7 | 241.7 | 2103.93 | 74.32 | 60.53 | 7083.13 | 0.81 | 0.97 | 0.21 | 0.44 | 1 | 10 | 210.6217 | 288.1819 | 260.6783 | 210621.7325 | 288181.9464 | 5.4222e-06 | 0.89708 | 260678.2659
47 | 145 | CONCLUIDO | 4.6447 | 21.53 | 17.72 | 66.44 | 0.73 | 16 | 309.68 | 61.2 | 12.75 | 0 | 90.74 | 38428.72 | 242.13 | 2103.93 | 74.32 | 60.53 | 7083.1 | 0.81 | 0.97 | 0.21 | 0.44 | 1 | 10 | 210.8586 | 288.5061 | 260.9714 | 210858.6094 | 288506.0518 | 5.4218e-06 | 0.89708 | 260971.4392

## RESULTADOS_11
Unnamed: 0 | Volume de calda [L] | STATUS | Capacidade operacional [ha/h] | Tempo de missao [h] | Tempo util [h] | Tempo por voo [min] | Autonomia Projetada [h] | N° Voos | MTOW [kg] | Massa Estrutura [kg] | Combustível [kg] | Abastecimentos | Massa gerador | Potência gerador [W] | Combustível consumido [L] | Calda cons [L] | Distância percorrida [km] | Distância Pulverizando [km] | RTL ACUMULADO[m] | EOC [km/km] | EOC [h/h] | Tempo de manobra [h] | Tempo rtl_rtw [h] | V pulv [m/s] | V desloc [m/s] | Preço Total por ha Simples [R$/ha] | Preço Total por ha Presumido [R$/ha] | Preço Total por ha Real [R$/ha] | Preço Total Simples [R$] | Preço Total Presumido [R$] | Prod CAPEX [ha/R$] | Dias Trabalhados | Preço Total Real [R$]
0 | 65 | CONCLUIDO | 3.4673 | 28.84 | 22.11 | 7.95 | 0.13 | 167 | 133.21 | 46.47 | 1 | 165 | 20.75 | 16663.42 | 229.57 | 2104.24 | 218.73 | 60.53 | 78535.16 | 0.28 | 0.78 | 0.43 | 4.83 | 1 | 10 | 263.2038 | 360.1271 | 325.757 | 263203.8052 | 360127.058 | 5.5942e-06 | 1.2017 | 325757.037
1 | 65 | CONCLUIDO | 3.7849 | 26.42 | 20.87 | 10.1 | 0.17 | 124 | 133.55 | 46.47 | 1.25 | 122 | 20.83 | 16704.7 | 212.51 | 2104.18 | 177.42 | 60.53 | 58093.22 | 0.34 | 0.82 | 0.37 | 3.59 | 1 | 10 | 225.6653 | 308.7652 | 279.2971 | 225665.312 | 308765.2355 | 6.1066e-06 | 1.1008 | 279297.1148
2 | 65 | CONCLUIDO | 4.0267 | 24.83 | 20.01 | 12.38 | 0.2 | 97 | 133.88 | 46.47 | 1.5 | 95 | 20.91 | 16746.01 | 199.84 | 2104.16 | 149.73 | 60.53 | 44385.05 | 0.4 | 0.86 | 0.32 | 2.73 | 1 | 10 | 201.5423 | 275.7591 | 249.4411 | 201542.3349 | 275759.1141 | 6.4967e-06 | 1.0346 | 249441.0513
3 | 65 | CONCLUIDO | 4.1887 | 23.87 | 19.52 | 14.64 | 0.23 | 80 | 134.22 | 46.47 | 1.75 | 78 | 21 | 16787.35 | 190.71 | 2104.12 | 133.57 | 60.53 | 36391.81 | 0.45 | 0.88 | 0.29 | 2.24 | 1 | 10 | 186.7597 | 255.5329 | 231.1452 | 186759.7005 | 255532.8615 | 6.7581e-06 | 0.99458 | 231145.1639
4 | 65 | CONCLUIDO | 4.3223 | 23.14 | 19.13 | 17.13 | 0.26 | 67 | 134.55 | 46.47 | 2 | 65 | 21.09 | 16828.84 | 182.77 | 2103.99 | 120.97 | 60.53 | 30155.21 | 0.5 | 0.9 | 0.27 | 1.85 | 1 | 10 | 175.2998 | 239.853 | 216.9617 | 175299.8377 | 239852.9716 | 6.9736e-06 | 0.96417 | 216961.7406
5 | 65 | CONCLUIDO | 4.4458 | 22.49 | 18.76 | 19.75 | 0.29 | 57 | 134.89 | 46.47 | 2.25 | 55 | 21.17 | 16870.25 | 174.7 | 2104.13 | 108.45 | 60.53 | 23945.17 | 0.56 | 0.92 | 0.26 | 1.48 | 1 | 10 | 164.8858 | 225.604 | 204.0727 | 164885.7793 | 225603.9974 | 7.1729e-06 | 0.93708 | 204072.6686
6 | 65 | CONCLUIDO | 4.4284 | 22.58 | 19.01 | 22.37 | 0.33 | 51 | 135.22 | 46.47 | 2.5 | 49 | 21.26 | 16911.68 | 173.41 | 2104.02 | 119.3 | 60.53 | 29400.67 | 0.51 | 0.9 | 0.22 | 1.74 | 1 | 10 | 165.6267 | 226.6177 | 204.9896 | 165626.6534 | 226617.6941 | 7.1448e-06 | 0.94083 | 204989.6194
7 | 65 | CONCLUIDO | 4.5612 | 21.92 | 18.55 | 25.29 | 0.36 | 44 | 135.56 | 46.47 | 2.75 | 42 | 21.34 | 16953.14 | 164.27 | 2103.94 | 102.23 | 60.53 | 20898.32 | 0.59 | 0.93 | 0.23 | 1.27 | 1 | 10 | 154.5568 | 211.4715 | 191.2889 | 154556.8287 | 211471.4715 | 7.3591e-06 | 0.91333 | 191288.9311
8 | 65 | CONCLUIDO | 4.6221 | 21.64 | 18.39 | 28.3 | 0.39 | 39 | 135.9 | 46.47 | 3 | 35 | 21.43 | 16994.64 | 157.1 | 2103.92 | 96.84 | 60.53 | 18232.33 | 0.62 | 0.93 | 0.23 | 1.12 | 1 | 10 | 148.2949 | 202.9036 | 183.5388 | 148294.8841 | 202903.6027 | 7.4573e-06 | 0.90167 | 183538.7676
9 | 65 | CONCLUIDO | 4.6748 | 21.39 | 18.26 | 31.3 | 0.42 | 35 | 136.23 | 46.47 | 3.25 | 20 | 21.52 | 17036.16 | 151.6 | 2104.04 | 91.97 | 60.53 | 15814.1 | 0.66 | 0.94 | 0.24 | 0.98 | 1 | 10 | 143.3926 | 196.1961 | 177.4714 | 143392.6067 | 196196.0905 | 7.5424e-06 | 0.89125 | 177471.411
10 | 65 | CONCLUIDO | 4.6804 | 21.37 | 18.26 | 32.22 | 0.45 | 34 | 136.57 | 46.47 | 3.5 | 1 | 21.6 | 17077.72 | 150.36 | 2103.96 | 91.25 | 60.53 | 15459.37 | 0.66 | 0.94 | 0.26 | 0.98 | 1 | 10 | 142.5838 | 195.0894 | 176.4703 | 142583.7509 | 195089.3784 | 7.5514e-06 | 0.89042 | 176470.3219
11 | 65 | CONCLUIDO | 4.6762 | 21.38 | 18.28 | 32.26 | 0.48 | 34 | 136.91 | 46.47 | 3.75 | 0 | 21.69 | 17119.3 | 150.58 | 2103.97 | 91.77 | 60.53 | 15719.9 | 0.66 | 0.94 | 0.26 | 1 | 1 | 10 | 142.8817 | 195.497 | 176.8391 | 142881.7012 | 195497.0471 | 7.5446e-06 | 0.89083 | 176839.0833

## RESULTADOS_24
Unnamed: 0 | Volume de calda [L] | STATUS | Capacidade operacional [ha/h] | Tempo de missao [h] | Tempo util [h] | Tempo por voo [min] | Autonomia Projetada [h] | N° Voos | MTOW [kg] | Massa Estrutura [kg] | Combustível [kg] | Abastecimentos | Massa gerador | Potência gerador [W] | Combustível consumido [L] | Calda cons [L] | Distância percorrida [km] | Distância Pulverizando [km] | RTL ACUMULADO[m] | EOC [km/km] | EOC [h/h] | Tempo de manobra [h] | Tempo rtl_rtw [h] | V pulv [m/s] | V desloc [m/s] | Preço Total por ha Simples [R$/ha] | Preço Total por ha Presumido [R$/ha] | Preço Total por ha Real [R$/ha] | Preço Total Simples [R$] | Preço Total Presumido [R$] | Prod CAPEX [ha/R$] | Dias Trabalhados | Preço Total Real [R$]
0 | 130 | CONCLUIDO | 2.2151 | 45.15 | 26.84 | 5.08 | 0.07 | 317 | 252.85 | 59.19 | 1 | 315 | 62.65 | 31418.63 | 435.84 | 2104.84 | 373.68 | 60.53 | 155258.47 | 0.16 | 0.64 | 0.67 | 9.56 | 1 | 10 | 723.07 | 989.3363 | 894.9154 | 723070.0077 | 989336.2842 | 2.7022e-06 | 1.8813 | 894915.4177
1 | 130 | CONCLUIDO | 2.6555 | 37.66 | 23.9 | 6.4 | 0.09 | 224 | 253.3 | 59.19 | 1.25 | 222 | 62.86 | 31474.5 | 385.72 | 2104.43 | 277.03 | 60.53 | 107399.76 | 0.22 | 0.72 | 0.52 | 6.62 | 1 | 10 | 536.9342 | 734.6571 | 664.5425 | 536934.2359 | 734657.1094 | 3.2394e-06 | 1.5692 | 664542.4659
2 | 130 | CONCLUIDO | 2.9699 | 33.67 | 22.36 | 7.71 | 0.11 | 174 | 253.75 | 59.19 | 1.5 | 172 | 63.06 | 31530.44 | 358.71 | 2104.53 | 226.41 | 60.53 | 82339.33 | 0.27 | 0.77 | 0.45 | 5.08 | 1 | 10 | 448.3966 | 613.5159 | 554.9628 | 448396.5552 | 613515.9487 | 3.6229e-06 | 1.4029 | 554962.8476
3 | 130 | CONCLUIDO | 3.2116 | 31.14 | 21.39 | 9.04 | 0.12 | 142 | 254.21 | 59.19 | 1.75 | 140 | 63.26 | 31586.46 | 341.31 | 2104.32 | 195.22 | 60.53 | 66903.66 | 0.31 | 0.8 | 0.38 | 4.11 | 1 | 10 | 395.9683 | 541.7813 | 490.0744 | 395968.2699 | 541781.2557 | 3.9178e-06 | 1.2975 | 490074.4131
4 | 130 | CONCLUIDO | 3.4114 | 29.31 | 20.69 | 10.43 | 0.14 | 119 | 254.66 | 59.19 | 2 | 117 | 63.47 | 31642.55 | 328.07 | 2104.49 | 171.89 | 60.53 | 55356.31 | 0.35 | 0.83 | 0.35 | 3.41 | 1 | 10 | 359.605 | 492.0275 | 445.0691 | 359605.0282 | 492027.4643 | 4.1615e-06 | 1.2212 | 445069.0536
5 | 130 | CONCLUIDO | 3.5603 | 28.09 | 20.25 | 11.79 | 0.16 | 103 | 255.12 | 59.19 | 2.25 | 101 | 63.67 | 31698.72 | 319.29 | 2104.47 | 157.58 | 60.53 | 48281.18 | 0.38 | 0.85 | 0.32 | 2.97 | 1 | 10 | 336.3329 | 460.1855 | 416.266 | 336332.8643 | 460185.4629 | 4.3432e-06 | 1.1704 | 416266.0082
6 | 130 | CONCLUIDO | 3.6882 | 27.11 | 19.86 | 13.09 | 0.17 | 91 | 255.57 | 59.19 | 2.5 | 89 | 63.88 | 31754.97 | 311.28 | 2104.08 | 144.77 | 60.53 | 41936.72 | 0.42 | 0.87 | 0.31 | 2.58 | 1 | 10 | 317.4703 | 434.3769 | 392.9206 | 317470.3038 | 434376.8755 | 4.4992e-06 | 1.1296 | 392920.5561
7 | 130 | CONCLUIDO | 3.8009 | 26.31 | 19.54 | 14.48 | 0.19 | 81 | 256.03 | 59.19 | 2.75 | 79 | 64.09 | 31811.29 | 304.42 | 2103.96 | 134.44 | 60.53 | 36820.07 | 0.45 | 0.88 | 0.29 | 2.27 | 1 | 10 | 302.148 | 413.4122 | 373.9567 | 302147.9992 | 413412.2224 | 4.6367e-06 | 1.0962 | 373956.7401
8 | 130 | CONCLUIDO | 3.8926 | 25.69 | 19.32 | 15.88 | 0.21 | 73 | 256.49 | 59.19 | 3 | 71 | 64.29 | 31867.69 | 299.25 | 2104.01 | 126.9 | 60.53 | 33092.34 | 0.48 | 0.89 | 0.28 | 2.04 | 1 | 10 | 290.7846 | 397.8643 | 359.8927 | 290784.6006 | 397864.319 | 4.7485e-06 | 1.0704 | 359892.7068
9 | 130 | CONCLUIDO | 3.9786 | 25.13 | 19.1 | 17.37 | 0.23 | 66 | 256.95 | 59.19 | 3.25 | 64 | 64.5 | 31924.29 | 293.99 | 2104.12 | 120.1 | 60.53 | 29723.68 | 0.5 | 0.9 | 0.27 | 1.82 | 1 | 10 | 280.2871 | 383.5012 | 346.9004 | 280287.0972 | 383501.1718 | 4.8534e-06 | 1.0471 | 346900.3582
10 | 130 | CONCLUIDO | 4.044 | 24.73 | 18.94 | 18.63 | 0.24 | 61 | 257.41 | 59.19 | 3.5 | 59 | 64.71 | 31980.84 | 289.65 | 2104.14 | 114.52 | 60.53 | 26961.71 | 0.53 | 0.91 | 0.26 | 1.66 | 1 | 10 | 272.4376 | 372.7612 | 337.1854 | 272437.6116 | 372761.1593 | 4.9332e-06 | 1.0304 | 337185.3574
11 | 130 | CONCLUIDO | 4.1289 | 24.22 | 18.68 | 20.01 | 0.26 | 56 | 257.86 | 59.19 | 3.75 | 54 | 64.92 | 32037.48 | 283.73 | 2104.09 | 105.73 | 60.53 | 22589.96 | 0.57 | 0.92 | 0.25 | 1.4 | 1 | 10 | 262.2094 | 358.7665 | 324.5264 | 262209.4457 | 358766.5314 | 5.0368e-06 | 1.0092 | 324526.3572
12 | 130 | CONCLUIDO | 4.1743 | 23.96 | 18.61 | 21.47 | 0.28 | 52 | 258.32 | 59.19 | 4 | 50 | 65.13 | 32094.19 | 280.67 | 2104.07 | 104.39 | 60.53 | 21938.61 | 0.58 | 0.92 | 0.22 | 1.33 | 1 | 10 | 257.1826 | 351.8885 | 318.3048 | 257182.5753 | 351888.5456 | 5.0922e-06 | 0.99833 | 318304.7967
13 | 130 | CONCLUIDO | 4.1691 | 23.99 | 18.79 | 23 | 0.29 | 49 | 258.78 | 59.19 | 4.25 | 47 | 65.34 | 32150.98 | 282.25 | 2104.06 | 110.27 | 60.53 | 24894.5 | 0.55 | 0.91 | 0.24 | 1.51 | 1 | 10 | 259.229 | 354.6886 | 320.8376 | 259229.0182 | 354688.579 | 5.0858e-06 | 0.99958 | 320837.5989
14 | 130 | CONCLUIDO | 4.2218 | 23.69 | 18.63 | 24.3 | 0.31 | 46 | 259.25 | 59.19 | 4.5 | 44 | 65.55 | 32207.85 | 278.01 | 2103.94 | 105.07 | 60.53 | 22311.15 | 0.58 | 0.92 | 0.24 | 1.36 | 1 | 10 | 252.8659 | 345.9823 | 312.9622 | 252865.8927 | 345982.27 | 5.1501e-06 | 0.98708 | 312962.2077
15 | 130 | CONCLUIDO | 4.2681 | 23.43 | 18.52 | 25.85 | 0.33 | 43 | 259.71 | 59.19 | 4.75 | 41 | 65.76 | 32264.79 | 274.32 | 2103.93 | 101.32 | 60.53 | 20449.48 | 0.6 | 0.93 | 0.23 | 1.24 | 1 | 10 | 247.5585 | 338.7204 | 306.3934 | 247558.4564 | 338720.4016 | 5.2066e-06 | 0.97625 | 306393.4019
16 | 130 | CONCLUIDO | 4.3183 | 23.16 | 18.4 | 27.6 | 0.34 | 40 | 260.17 | 59.19 | 5 | 38 | 65.98 | 32321.82 | 270.67 | 2104.1 | 96.99 | 60.53 | 18298.8 | 0.62 | 0.93 | 0.23 | 1.12 | 1 | 10 | 242.1281 | 331.2904 | 299.6725 | 242128.1456 | 331290.4107 | 5.2678e-06 | 0.965 | 299672.5189
17 | 130 | CONCLUIDO | 4.3467 | 23.01 | 18.34 | 28.96 | 0.36 | 38 | 260.63 | 59.19 | 5.25 | 36 | 66.19 | 32378.93 | 267.65 | 2103.86 | 95.45 | 60.53 | 17539 | 0.63 | 0.94 | 0.22 | 1.07 | 1 | 10 | 238.6142 | 326.4825 | 295.3234 | 238614.1994 | 326482.4746 | 5.3025e-06 | 0.95875 | 295323.4454
18 | 130 | CONCLUIDO | 4.3765 | 22.85 | 18.28 | 30.47 | 0.37 | 36 | 261.1 | 59.19 | 5.5 | 34 | 66.4 | 32436.11 | 265.36 | 2103.96 | 93.35 | 60.53 | 16500.31 | 0.65 | 0.94 | 0.22 | 1.01 | 1 | 10 | 235.4725 | 322.1839 | 291.4351 | 235472.5287 | 322183.9021 | 5.3388e-06 | 0.95208 | 291435.1227
19 | 130 | CONCLUIDO | 4.4048 | 22.7 | 18.24 | 32.18 | 0.39 | 34 | 261.56 | 59.19 | 5.75 | 32 | 66.62 | 32493.38 | 262.54 | 2104.07 | 91.81 | 60.53 | 15739.59 | 0.66 | 0.94 | 0.22 | 0.96 | 1 | 10 | 232.2464 | 317.7697 | 287.4422 | 232246.3637 | 317769.7208 | 5.3734e-06 | 0.94583 | 287442.2247
20 | 130 | CONCLUIDO | 4.4403 | 22.52 | 18.15 | 34.03 | 0.41 | 32 | 262.03 | 59.19 | 6 | 30 | 66.83 | 32550.72 | 259.04 | 2103.9 | 89.01 | 60.53 | 14349.72 | 0.68 | 0.95 | 0.22 | 0.87 | 1 | 10 | 228.1119 | 312.1127 | 282.3251 | 228111.8627 | 312112.7141 | 5.4167e-06 | 0.93833 | 282325.1147
21 | 130 | CONCLUIDO | 4.4553 | 22.44 | 18.12 | 35.08 | 0.42 | 31 | 262.49 | 59.19 | 6.25 | 29 | 67.05 | 32608.15 | 257.01 | 2103.87 | 88.25 | 60.53 | 13977.39 | 0.69 | 0.95 | 0.21 | 0.85 | 1 | 10 | 226.1174 | 309.3837 | 279.8566 | 226117.3546 | 309383.7402 | 5.435e-06 | 0.935 | 279856.5903
22 | 130 | CONCLUIDO | 4.4885 | 22.28 | 18.06 | 37.36 | 0.44 | 29 | 262.96 | 59.19 | 6.5 | 27 | 67.26 | 32665.66 | 253.76 | 2103.93 | 85.78 | 60.53 | 12750.55 | 0.71 | 0.95 | 0.21 | 0.78 | 1 | 10 | 222.4531 | 304.3701 | 275.3214 | 222453.0517 | 304370.0793 | 5.4755e-06 | 0.92833 | 275321.4261
23 | 130 | CONCLUIDO | 4.513 | 22.16 | 17.98 | 38.54 | 0.46 | 28 | 263.42 | 59.19 | 6.75 | 26 | 67.48 | 32723.25 | 250.68 | 2103.95 | 83.5 | 60.53 | 11613.92 | 0.72 | 0.96 | 0.21 | 0.71 | 1 | 10 | 219.2683 | 300.0125 | 271.3797 | 219268.2524 | 300012.4964 | 5.5053e-06 | 0.92333 | 271379.7248
24 | 130 | CONCLUIDO | 4.545 | 22 | 17.88 | 39.73 | 0.47 | 27 | 263.89 | 59.19 | 7 | 25 | 67.7 | 32780.92 | 245.93 | 2103.88 | 80.04 | 60.53 | 9890.88 | 0.76 | 0.96 | 0.2 | 0.6 | 1 | 10 | 214.7897 | 293.8847 | 265.8368 | 214789.6782 | 293884.7136 | 5.5444e-06 | 0.91667 | 265836.769
25 | 130 | CONCLUIDO | 4.5173 | 22.14 | 18.06 | 41.68 | 0.49 | 26 | 264.36 | 59.19 | 7.25 | 24 | 67.92 | 32838.68 | 248.63 | 2103.84 | 86.46 | 60.53 | 13105.78 | 0.7 | 0.95 | 0.21 | 0.78 | 1 | 10 | 218.2958 | 298.6819 | 270.1761 | 218295.7826 | 298681.9203 | 5.5106e-06 | 0.9225 | 270176.1371
26 | 130 | CONCLUIDO | 4.5433 | 22.01 | 17.98 | 43.16 | 0.5 | 25 | 264.83 | 59.19 | 7.5 | 23 | 68.14 | 32896.51 | 244.66 | 2103.96 | 83.76 | 60.53 | 11759.73 | 0.72 | 0.96 | 0.2 | 0.71 | 1 | 10 | 214.6074 | 293.6353 | 265.6112 | 214607.3899 | 293635.2986 | 5.5423e-06 | 0.91708 | 265611.1579
27 | 130 | CONCLUIDO | 4.5601 | 21.93 | 17.95 | 44.88 | 0.52 | 24 | 265.3 | 59.19 | 7.75 | 22 | 68.36 | 32954.43 | 241.63 | 2103.87 | 82.68 | 60.53 | 11224.1 | 0.73 | 0.96 | 0.2 | 0.67 | 1 | 10 | 212.0906 | 290.1917 | 262.4962 | 212090.5768 | 290191.6839 | 5.5628e-06 | 0.91375 | 262496.1969
28 | 130 | CONCLUIDO | 4.5795 | 21.84 | 17.91 | 46.71 | 0.54 | 23 | 265.77 | 59.19 | 8 | 21 | 68.58 | 33012.44 | 239.12 | 2103.94 | 81.26 | 60.53 | 10522.23 | 0.74 | 0.96 | 0.2 | 0.63 | 1 | 10 | 209.7083 | 286.9321 | 259.5477 | 209708.2501 | 286932.0794 | 5.5865e-06 | 0.91 | 259547.6845
29 | 130 | CONCLUIDO | 4.5965 | 21.76 | 17.88 | 48.75 | 0.55 | 22 | 266.24 | 59.19 | 8.25 | 20 | 68.8 | 33070.52 | 236.04 | 2103.93 | 80.1 | 60.53 | 9946.81 | 0.76 | 0.96 | 0.2 | 0.6 | 1 | 10 | 207.1938 | 283.4916 | 256.4356 | 207193.7615 | 283491.6453 | 5.6072e-06 | 0.90667 | 256435.6005
30 | 130 | CONCLUIDO | 4.6102 | 21.69 | 17.86 | 51.03 | 0.57 | 21 | 266.71 | 59.19 | 8.5 | 19 | 69.02 | 33128.7 | 233.45 | 2104.05 | 79.58 | 60.53 | 9691.08 | 0.76 | 0.96 | 0.2 | 0.58 | 1 | 10 | 205.1388 | 280.68 | 253.8923 | 205138.8387 | 280680.0092 | 5.6239e-06 | 0.90375 | 253892.3031
31 | 130 | CONCLUIDO | 4.6311 | 21.59 | 17.81 | 53.43 | 0.58 | 20 | 267.18 | 59.19 | 8.75 | 18 | 69.24 | 33186.95 | 230.06 | 2103.89 | 78.08 | 60.53 | 8944.41 | 0.78 | 0.96 | 0.19 | 0.53 | 1 | 10 | 202.2439 | 276.7191 | 250.3094 | 202243.9224 | 276719.0569 | 5.6494e-06 | 0.89958 | 250309.3785
32 | 130 | CONCLUIDO | 4.6331 | 21.58 | 17.8 | 53.4 | 0.6 | 20 | 267.66 | 59.19 | 9 | 18 | 69.46 | 33245.29 | 227.5 | 2103.87 | 77.68 | 60.53 | 8743.91 | 0.78 | 0.97 | 0.2 | 0.52 | 1 | 10 | 200.7799 | 274.7159 | 248.4974 | 200779.8788 | 274715.8879 | 5.6519e-06 | 0.89917 | 248497.3892
33 | 130 | CONCLUIDO | 4.6573 | 21.47 | 17.74 | 56.01 | 0.61 | 19 | 268.13 | 59.19 | 9.25 | 15 | 69.69 | 33303.72 | 224.89 | 2103.89 | 75.36 | 60.53 | 7591.78 | 0.8 | 0.97 | 0.2 | 0.46 | 1 | 10 | 198.1458 | 271.1118 | 245.2373 | 198145.8104 | 271111.8394 | 5.6814e-06 | 0.89458 | 245237.306
34 | 130 | CONCLUIDO | 4.6873 | 21.33 | 17.65 | 58.83 | 0.63 | 18 | 268.61 | 59.19 | 9.5 | 11 | 69.91 | 33362.23 | 221.33 | 2103.86 | 72.38 | 60.53 | 6103.51 | 0.84 | 0.97 | 0.19 | 0.37 | 1 | 10 | 194.6861 | 266.3781 | 240.9553 | 194686.0924 | 266378.1006 | 5.718e-06 | 0.88875 | 240955.3485
35 | 130 | CONCLUIDO | 4.6439 | 21.53 | 17.85 | 59.5 | 0.64 | 18 | 269.08 | 59.19 | 9.75 | 9 | 70.14 | 33420.83 | 223.96 | 2103.84 | 79.48 | 60.53 | 9653.58 | 0.76 | 0.96 | 0.2 | 0.57 | 1 | 10 | 198.6739 | 271.8344 | 245.8909 | 198673.879 | 271834.3661 | 5.665e-06 | 0.89708 | 245890.8757
36 | 130 | CONCLUIDO | 4.6653 | 21.43 | 17.75 | 59.17 | 0.66 | 18 | 269.56 | 59.19 | 10 | 2 | 70.36 | 33479.51 | 221.21 | 2103.84 | 75.48 | 60.53 | 7653.97 | 0.8 | 0.97 | 0.21 | 0.47 | 1 | 10 | 195.939 | 268.0923 | 242.506 | 195938.9638 | 268092.3345 | 5.6911e-06 | 0.89292 | 242505.9784
37 | 130 | CONCLUIDO | 4.6627 | 21.45 | 17.76 | 59.21 | 0.68 | 18 | 270.03 | 59.19 | 10.25 | 0 | 70.59 | 33538.28 | 221.12 | 2103.84 | 75.72 | 60.53 | 7776.59 | 0.8 | 0.97 | 0.21 | 0.48 | 1 | 10 | 196.0445 | 268.2367 | 242.6366 | 196044.4885 | 268236.7181 | 5.688e-06 | 0.89375 | 242636.5822

## RESULTADOS_13
Unnamed: 0 | Volume de calda [L] | STATUS | Capacidade operacional [ha/h] | Tempo de missao [h] | Tempo util [h] | Tempo por voo [min] | Autonomia Projetada [h] | N° Voos | MTOW [kg] | Massa Estrutura [kg] | Combustível [kg] | Abastecimentos | Massa gerador | Potência gerador [W] | Combustível consumido [L] | Calda cons [L] | Distância percorrida [km] | Distância Pulverizando [km] | RTL ACUMULADO[m] | EOC [km/km] | EOC [h/h] | Tempo de manobra [h] | Tempo rtl_rtw [h] | V pulv [m/s] | V desloc [m/s] | Preço Total por ha Simples [R$/ha] | Preço Total por ha Presumido [R$/ha] | Preço Total por ha Real [R$/ha] | Preço Total Simples [R$] | Preço Total Presumido [R$] | Prod CAPEX [ha/R$] | Dias Trabalhados | Preço Total Real [R$]
0 | 75 | CONCLUIDO | 3.2466 | 30.8 | 22.78 | 7.27 | 0.12 | 188 | 150.44 | 49.1 | 1 | 186 | 25.34 | 18787.76 | 258.91 | 2104.35 | 240.31 | 60.53 | 89218.93 | 0.25 | 0.75 | 0.47 | 5.5 | 1 | 10 | 311.7994 | 426.6176 | 385.9018 | 311799.353 | 426617.6304 | 4.9443e-06 | 1.2833 | 385901.8425
1 | 75 | CONCLUIDO | 3.6043 | 27.74 | 21.25 | 9.24 | 0.15 | 138 | 150.78 | 49.1 | 1.25 | 136 | 25.44 | 18830.65 | 237.81 | 2104.36 | 190.35 | 60.53 | 64490.46 | 0.32 | 0.81 | 0.38 | 3.97 | 1 | 10 | 260.4298 | 356.3316 | 322.3238 | 260429.8368 | 356331.5921 | 5.4891e-06 | 1.1558 | 322323.8051
2 | 75 | CONCLUIDO | 3.8465 | 26 | 20.39 | 11.22 | 0.18 | 109 | 151.13 | 49.1 | 1.5 | 107 | 25.54 | 18873.58 | 224.71 | 2103.96 | 162.1 | 60.53 | 50510.44 | 0.37 | 0.84 | 0.34 | 3.11 | 1 | 10 | 232.5096 | 318.1299 | 287.768 | 232509.6093 | 318129.9051 | 5.8579e-06 | 1.0833 | 287768.0334
3 | 75 | CONCLUIDO | 4.0234 | 24.85 | 19.83 | 13.22 | 0.2 | 90 | 151.48 | 49.1 | 1.75 | 88 | 25.64 | 18916.54 | 215.12 | 2104.21 | 143.72 | 60.53 | 41412.68 | 0.42 | 0.87 | 0.31 | 2.55 | 1 | 10 | 214.4781 | 293.4583 | 265.4511 | 214478.0578 | 293458.3408 | 6.1273e-06 | 1.0354 | 265451.0886
4 | 75 | CONCLUIDO | 4.1656 | 24.01 | 19.41 | 15.32 | 0.23 | 76 | 151.83 | 49.1 | 2 | 74 | 25.73 | 18959.54 | 206.82 | 2103.95 | 130.11 | 60.53 | 34681.19 | 0.47 | 0.89 | 0.28 | 2.13 | 1 | 10 | 200.8648 | 274.8321 | 248.6026 | 200864.8492 | 274832.1482 | 6.3439e-06 | 1.0004 | 248602.5537
5 | 75 | CONCLUIDO | 4.2865 | 23.33 | 19.07 | 17.6 | 0.26 | 65 | 152.18 | 49.1 | 2.25 | 63 | 25.83 | 19002.56 | 199.51 | 2103.94 | 118.75 | 60.53 | 29053.02 | 0.51 | 0.9 | 0.27 | 1.79 | 1 | 10 | 189.8129 | 259.7103 | 234.9239 | 189812.8661 | 259710.3374 | 6.528e-06 | 0.97208 | 234923.9473
6 | 75 | CONCLUIDO | 4.4065 | 22.69 | 18.71 | 20.04 | 0.29 | 56 | 152.53 | 49.1 | 2.5 | 54 | 25.93 | 19045.63 | 191.89 | 2103.97 | 106.57 | 60.53 | 23009.62 | 0.57 | 0.92 | 0.26 | 1.43 | 1 | 10 | 179.2604 | 245.272 | 221.8636 | 179260.4109 | 245272.0026 | 6.7107e-06 | 0.94542 | 221863.5869
7 | 75 | CONCLUIDO | 4.3938 | 22.76 | 18.92 | 22.26 | 0.32 | 51 | 152.88 | 49.1 | 2.75 | 49 | 26.03 | 19088.72 | 190.92 | 2103.97 | 116.15 | 60.53 | 27823.33 | 0.52 | 0.91 | 0.21 | 1.65 | 1 | 10 | 179.9618 | 246.2317 | 222.7317 | 179961.8071 | 246231.6838 | 6.6914e-06 | 0.94833 | 222731.6775
8 | 75 | CONCLUIDO | 4.4952 | 22.25 | 18.59 | 24.79 | 0.35 | 45 | 153.23 | 49.1 | 3 | 43 | 26.13 | 19131.85 | 183.37 | 2103.94 | 103.7 | 60.53 | 21630.82 | 0.58 | 0.92 | 0.24 | 1.32 | 1 | 10 | 170.7619 | 233.644 | 211.3453 | 170761.9208 | 233643.9936 | 6.8458e-06 | 0.92708 | 211345.3387
9 | 75 | CONCLUIDO | 4.5509 | 21.97 | 18.44 | 26.99 | 0.37 | 41 | 153.58 | 49.1 | 3.25 | 39 | 26.23 | 19175.02 | 177.75 | 2103.95 | 98.56 | 60.53 | 19080.87 | 0.61 | 0.93 | 0.23 | 1.17 | 1 | 10 | 165.1996 | 226.0334 | 204.4611 | 165199.6121 | 226033.3974 | 6.9306e-06 | 0.91542 | 204461.0872
10 | 75 | CONCLUIDO | 4.6035 | 21.72 | 18.32 | 29.7 | 0.4 | 37 | 153.93 | 49.1 | 3.5 | 35 | 26.33 | 19218.22 | 172.49 | 2103.93 | 94.39 | 60.53 | 17015.62 | 0.64 | 0.94 | 0.23 | 1.04 | 1 | 10 | 160.1692 | 219.1506 | 198.2352 | 160169.2281 | 219150.604 | 7.0108e-06 | 0.905 | 198235.1779
11 | 75 | CONCLUIDO | 4.6572 | 21.47 | 18.19 | 33.07 | 0.43 | 33 | 154.28 | 49.1 | 3.75 | 30 | 26.43 | 19261.45 | 166.23 | 2104.1 | 90.22 | 60.53 | 14950.76 | 0.67 | 0.94 | 0.22 | 0.91 | 1 | 10 | 154.6642 | 211.6184 | 191.4219 | 154664.2383 | 211618.4341 | 7.0925e-06 | 0.89458 | 191421.8677
12 | 75 | CONCLUIDO | 4.6812 | 21.36 | 18.14 | 35.11 | 0.46 | 31 | 154.63 | 49.1 | 4 | 18 | 26.53 | 19304.72 | 161.58 | 2103.93 | 88.17 | 60.53 | 13933.93 | 0.69 | 0.95 | 0.23 | 0.86 | 1 | 10 | 151.3137 | 207.0341 | 187.2751 | 151313.7129 | 207034.0975 | 7.1291e-06 | 0.89 | 187275.0538
13 | 75 | CONCLUIDO | 4.6884 | 21.33 | 18.14 | 36.27 | 0.49 | 30 | 154.98 | 49.1 | 4.25 | 5 | 26.63 | 19348.03 | 161.14 | 2104.1 | 87.48 | 60.53 | 13596.67 | 0.69 | 0.95 | 0.25 | 0.86 | 1 | 10 | 150.8571 | 206.4094 | 186.7099 | 150857.1154 | 206409.3606 | 7.14e-06 | 0.88875 | 186709.941
14 | 75 | CONCLUIDO | 4.6893 | 21.32 | 18.13 | 36.26 | 0.51 | 30 | 155.33 | 49.1 | 4.5 | 0 | 26.74 | 19391.36 | 160.82 | 2104.07 | 87.29 | 60.53 | 13502.04 | 0.69 | 0.95 | 0.25 | 0.85 | 1 | 10 | 150.6289 | 206.0971 | 186.4275 | 150628.9077 | 206097.1168 | 7.1414e-06 | 0.88833 | 186427.4972

## RESULTADOS_17
Unnamed: 0 | Volume de calda [L] | STATUS | Capacidade operacional [ha/h] | Tempo de missao [h] | Tempo util [h] | Tempo por voo [min] | Autonomia Projetada [h] | N° Voos | MTOW [kg] | Massa Estrutura [kg] | Combustível [kg] | Abastecimentos | Massa gerador | Potência gerador [W] | Combustível consumido [L] | Calda cons [L] | Distância percorrida [km] | Distância Pulverizando [km] | RTL ACUMULADO[m] | EOC [km/km] | EOC [h/h] | Tempo de manobra [h] | Tempo rtl_rtw [h] | V pulv [m/s] | V desloc [m/s] | Preço Total por ha Simples [R$/ha] | Preço Total por ha Presumido [R$/ha] | Preço Total por ha Real [R$/ha] | Preço Total Simples [R$] | Preço Total Presumido [R$] | Prod CAPEX [ha/R$] | Dias Trabalhados | Preço Total Real [R$]
0 | 95 | CONCLUIDO | 2.842 | 35.19 | 24.12 | 6.26 | 0.1 | 231 | 185.69 | 53.44 | 1 | 229 | 36.26 | 23136.14 | 318.11 | 2104.76 | 284.32 | 60.53 | 111008.82 | 0.21 | 0.71 | 0.54 | 6.84 | 1 | 10 | 426.4226 | 583.4502 | 527.7665 | 426422.5844 | 583450.1924 | 3.9345e-06 | 1.4663 | 527766.5249
1 | 95 | CONCLUIDO | 3.2395 | 30.87 | 22.15 | 7.91 | 0.12 | 168 | 186.07 | 53.44 | 1.25 | 166 | 36.39 | 23182.76 | 289.1 | 2104.2 | 219.55 | 60.53 | 78939.77 | 0.28 | 0.78 | 0.43 | 4.87 | 1 | 10 | 342.5256 | 468.6586 | 423.9305 | 342525.5969 | 468658.6329 | 4.4848e-06 | 1.2862 | 423930.5107
2 | 95 | CONCLUIDO | 3.5124 | 28.47 | 21.09 | 9.59 | 0.14 | 132 | 186.45 | 53.44 | 1.5 | 130 | 36.51 | 23229.42 | 272.62 | 2104.52 | 185.05 | 60.53 | 61868.29 | 0.33 | 0.82 | 0.38 | 3.81 | 1 | 10 | 299.6641 | 410.0136 | 370.8825 | 299664.0676 | 410013.5975 | 4.8626e-06 | 1.1863 | 370882.4752
3 | 95 | CONCLUIDO | 3.725 | 26.85 | 20.36 | 11.31 | 0.17 | 108 | 186.83 | 53.44 | 1.75 | 106 | 36.64 | 23276.13 | 260.3 | 2104 | 161.15 | 60.53 | 50039.69 | 0.38 | 0.84 | 0.33 | 3.08 | 1 | 10 | 271.3896 | 371.3273 | 335.8883 | 271389.6265 | 371327.2599 | 5.1569e-06 | 1.1187 | 335888.3073
4 | 95 | CONCLUIDO | 3.8778 | 25.79 | 19.89 | 12.97 | 0.19 | 92 | 187.21 | 53.44 | 2 | 90 | 36.77 | 23322.88 | 251.78 | 2104.21 | 145.83 | 60.53 | 42461.71 | 0.42 | 0.86 | 0.31 | 2.62 | 1 | 10 | 253.4228 | 346.7442 | 313.6514 | 253422.759 | 346744.1991 | 5.3685e-06 | 1.0746 | 313651.4194
5 | 95 | CONCLUIDO | 4.0169 | 24.9 | 19.49 | 14.8 | 0.21 | 79 | 187.59 | 53.44 | 2.25 | 77 | 36.9 | 23369.68 | 243.88 | 2104 | 132.7 | 60.53 | 35961.62 | 0.46 | 0.88 | 0.29 | 2.21 | 1 | 10 | 238.2854 | 326.0325 | 294.9165 | 238285.3572 | 326032.5381 | 5.5611e-06 | 1.0375 | 294916.4502
6 | 95 | CONCLUIDO | 4.1141 | 24.31 | 19.23 | 16.48 | 0.24 | 70 | 187.97 | 53.44 | 2.5 | 68 | 37.03 | 23416.52 | 237.79 | 2104.11 | 124.21 | 60.53 | 31761.36 | 0.49 | 0.89 | 0.28 | 1.95 | 1 | 10 | 228.0572 | 312.038 | 282.2575 | 228057.2265 | 312037.9584 | 5.6956e-06 | 1.0129 | 282257.4936
7 | 95 | CONCLUIDO | 4.2114 | 23.74 | 18.97 | 18.36 | 0.26 | 62 | 188.35 | 53.44 | 2.75 | 60 | 37.16 | 23463.4 | 231.91 | 2104.1 | 115.58 | 60.53 | 27485.92 | 0.52 | 0.91 | 0.26 | 1.69 | 1 | 10 | 218.3125 | 298.7048 | 270.1969 | 218312.5206 | 298704.822 | 5.8303e-06 | 0.98917 | 270196.853
8 | 95 | CONCLUIDO | 4.3236 | 23.13 | 18.61 | 20.3 | 0.28 | 55 | 188.73 | 53.44 | 3 | 53 | 37.29 | 23510.33 | 224.36 | 2104.12 | 103.42 | 60.53 | 21440.93 | 0.59 | 0.92 | 0.25 | 1.33 | 1 | 10 | 207.0769 | 283.3318 | 256.291 | 207076.9028 | 283331.7541 | 5.9857e-06 | 0.96375 | 256290.9691
9 | 95 | CONCLUIDO | 4.2975 | 23.27 | 18.9 | 22.24 | 0.3 | 51 | 189.11 | 53.44 | 3.25 | 49 | 37.42 | 23557.3 | 225.65 | 2104.23 | 115.28 | 60.53 | 27391.77 | 0.53 | 0.91 | 0.21 | 1.62 | 1 | 10 | 210.1699 | 287.5637 | 260.119 | 210169.8751 | 287563.6952 | 5.9495e-06 | 0.96958 | 260119.0197
10 | 95 | CONCLUIDO | 4.3814 | 22.82 | 18.64 | 24.32 | 0.33 | 46 | 189.49 | 53.44 | 3.5 | 44 | 37.55 | 23604.32 | 219.65 | 2104.01 | 105.32 | 60.53 | 22433.49 | 0.57 | 0.92 | 0.24 | 1.36 | 1 | 10 | 201.8705 | 276.2081 | 249.8472 | 201870.5076 | 276208.1343 | 6.0657e-06 | 0.95083 | 249847.2177
11 | 95 | CONCLUIDO | 4.4427 | 22.51 | 18.48 | 26.4 | 0.35 | 42 | 189.87 | 53.44 | 3.75 | 40 | 37.69 | 23651.38 | 214.4 | 2104.01 | 99.82 | 60.53 | 19705.14 | 0.61 | 0.93 | 0.23 | 1.2 | 1 | 10 | 195.6481 | 267.6944 | 242.146 | 195648.1151 | 267694.3825 | 6.1505e-06 | 0.93792 | 242146.0063
12 | 95 | CONCLUIDO | 4.4856 | 22.29 | 18.37 | 28.27 | 0.37 | 39 | 190.25 | 53.44 | 4 | 37 | 37.82 | 23698.48 | 209.87 | 2104.01 | 96.43 | 60.53 | 18027.09 | 0.63 | 0.94 | 0.22 | 1.09 | 1 | 10 | 190.9372 | 261.2486 | 236.3154 | 190937.1548 | 261248.6387 | 6.2099e-06 | 0.92875 | 236315.4353
13 | 95 | CONCLUIDO | 4.5282 | 22.08 | 18.27 | 30.46 | 0.4 | 36 | 190.63 | 53.44 | 4.25 | 34 | 37.95 | 23745.63 | 206.57 | 2103.96 | 93.02 | 60.53 | 16336.93 | 0.65 | 0.94 | 0.22 | 1 | 1 | 10 | 187.023 | 255.8931 | 231.471 | 187022.9858 | 255893.1 | 6.2689e-06 | 0.92 | 231471.0217
14 | 95 | CONCLUIDO | 4.5552 | 21.95 | 18.22 | 32.15 | 0.42 | 34 | 191.02 | 53.44 | 4.5 | 32 | 38.08 | 23792.83 | 202.65 | 2103.86 | 91.27 | 60.53 | 15468.43 | 0.66 | 0.94 | 0.22 | 0.94 | 1 | 10 | 183.6582 | 251.2893 | 227.3066 | 183658.2451 | 251289.3134 | 6.3063e-06 | 0.91458 | 227306.614
15 | 95 | CONCLUIDO | 4.5996 | 21.74 | 18.12 | 35.07 | 0.44 | 31 | 191.4 | 53.44 | 4.75 | 29 | 38.22 | 23840.07 | 197.42 | 2103.9 | 87.87 | 60.53 | 13785.06 | 0.69 | 0.95 | 0.22 | 0.84 | 1 | 10 | 178.7868 | 244.624 | 221.2774 | 178786.8073 | 244623.9973 | 6.3677e-06 | 0.90583 | 221277.4263
16 | 95 | CONCLUIDO | 4.6298 | 21.6 | 18.05 | 37.35 | 0.46 | 29 | 191.78 | 53.44 | 5 | 27 | 38.35 | 23887.36 | 193.27 | 2104.01 | 85.58 | 60.53 | 12650.14 | 0.71 | 0.95 | 0.21 | 0.77 | 1 | 10 | 175.2103 | 239.7304 | 216.8509 | 175210.268 | 239730.4184 | 6.4096e-06 | 0.9 | 216850.8837
17 | 95 | CONCLUIDO | 4.6852 | 21.34 | 17.87 | 39.71 | 0.48 | 27 | 192.17 | 53.44 | 5.25 | 25 | 38.48 | 23934.69 | 187.07 | 2103.86 | 79.73 | 60.53 | 9733.27 | 0.76 | 0.96 | 0.2 | 0.59 | 1 | 10 | 169.3133 | 231.662 | 209.5525 | 169313.3188 | 231661.9524 | 6.4863e-06 | 0.88917 | 209552.4608
18 | 95 | CONCLUIDO | 4.6533 | 21.49 | 18.05 | 41.66 | 0.51 | 26 | 192.55 | 53.44 | 5.5 | 22 | 38.62 | 23982.06 | 187.51 | 2103.89 | 86.33 | 60.53 | 13037.92 | 0.7 | 0.95 | 0.2 | 0.78 | 1 | 10 | 171.3366 | 234.4303 | 212.0566 | 171336.5957 | 234430.2891 | 6.4421e-06 | 0.89542 | 212056.5913
19 | 95 | CONCLUIDO | 4.6921 | 21.31 | 17.95 | 44.88 | 0.53 | 24 | 192.94 | 53.44 | 5.75 | 13 | 38.75 | 24029.48 | 182.72 | 2103.84 | 82.3 | 60.53 | 11036.85 | 0.74 | 0.96 | 0.21 | 0.67 | 1 | 10 | 167.1061 | 228.642 | 206.8207 | 167106.1397 | 228641.9925 | 6.4958e-06 | 0.88792 | 206820.7216
20 | 95 | CONCLUIDO | 4.6851 | 21.34 | 17.98 | 44.96 | 0.55 | 24 | 193.32 | 53.44 | 6 | 3 | 38.89 | 24076.95 | 181.4 | 2103.99 | 82.83 | 60.53 | 11297.5 | 0.73 | 0.96 | 0.23 | 0.7 | 1 | 10 | 166.7779 | 228.1929 | 206.4145 | 166777.9286 | 228192.9196 | 6.4861e-06 | 0.88917 | 206414.5076
21 | 95 | CONCLUIDO | 4.6868 | 21.34 | 17.97 | 44.94 | 0.57 | 24 | 193.71 | 53.44 | 6.25 | 1 | 39.02 | 24124.47 | 181.72 | 2103.84 | 82.37 | 60.53 | 11069.31 | 0.73 | 0.96 | 0.23 | 0.7 | 1 | 10 | 166.8508 | 228.2926 | 206.5047 | 166850.7902 | 228292.6121 | 6.4885e-06 | 0.88917 | 206504.6857
22 | 95 | CONCLUIDO | 4.6863 | 21.34 | 17.98 | 44.94 | 0.59 | 24 | 194.09 | 53.44 | 6.5 | 0 | 39.16 | 24172.03 | 182.07 | 2103.91 | 82.44 | 60.53 | 11103.35 | 0.73 | 0.96 | 0.23 | 0.7 | 1 | 10 | 167.0835 | 228.611 | 206.7927 | 167083.4907 | 228611.0032 | 6.4878e-06 | 0.88917 | 206792.6899

## RESULTADOS_9
Unnamed: 0 | Volume de calda [L] | STATUS | Capacidade operacional [ha/h] | Tempo de missao [h] | Tempo util [h] | Tempo por voo [min] | Autonomia Projetada [h] | N° Voos | MTOW [kg] | Massa Estrutura [kg] | Combustível [kg] | Abastecimentos | Massa gerador | Potência gerador [W] | Combustível consumido [L] | Calda cons [L] | Distância percorrida [km] | Distância Pulverizando [km] | RTL ACUMULADO[m] | EOC [km/km] | EOC [h/h] | Tempo de manobra [h] | Tempo rtl_rtw [h] | V pulv [m/s] | V desloc [m/s] | Preço Total por ha Simples [R$/ha] | Preço Total por ha Presumido [R$/ha] | Preço Total por ha Real [R$/ha] | Preço Total Simples [R$] | Preço Total Presumido [R$] | Prod CAPEX [ha/R$] | Dias Trabalhados | Preço Total Real [R$]
0 | 55 | CONCLUIDO | 3.6905 | 27.1 | 21.52 | 8.85 | 0.15 | 146 | 116.05 | 43.4 | 1 | 144 | 16.65 | 14546.17 | 200.9 | 2104.27 | 199.58 | 60.53 | 69063.32 | 0.3 | 0.8 | 0.39 | 4.24 | 1 | 10 | 220.8299 | 302.1492 | 273.3125 | 220829.9146 | 302149.2314 | 6.3693e-06 | 1.1292 | 273312.5329
1 | 55 | CONCLUIDO | 3.994 | 25.04 | 20.37 | 11.32 | 0.19 | 108 | 116.37 | 43.4 | 1.25 | 106 | 16.72 | 14585.96 | 185.24 | 2104.26 | 161.52 | 60.53 | 50227.25 | 0.37 | 0.84 | 0.34 | 3.09 | 1 | 10 | 190.8352 | 261.1092 | 236.1893 | 190835.2351 | 261109.1878 | 6.8932e-06 | 1.0433 | 236189.2934
2 | 55 | CONCLUIDO | 4.2017 | 23.8 | 19.68 | 13.9 | 0.23 | 85 | 116.69 | 43.4 | 1.5 | 83 | 16.79 | 14625.77 | 174.39 | 2104.25 | 138.99 | 60.53 | 39073.37 | 0.44 | 0.87 | 0.3 | 2.4 | 1 | 10 | 172.9333 | 236.6149 | 214.0327 | 172933.2775 | 236614.9396 | 7.2516e-06 | 0.99167 | 214032.7419
3 | 55 | CONCLUIDO | 4.3615 | 22.93 | 19.2 | 16.69 | 0.26 | 69 | 117.01 | 43.4 | 1.75 | 67 | 16.86 | 14665.62 | 165.03 | 2104 | 122.96 | 60.53 | 31141.67 | 0.49 | 0.9 | 0.27 | 1.92 | 1 | 10 | 159.9868 | 218.901 | 198.0094 | 159986.7676 | 218900.9535 | 7.5274e-06 | 0.95542 | 198009.3538
4 | 55 | CONCLUIDO | 4.5044 | 22.2 | 18.75 | 19.74 | 0.3 | 57 | 117.34 | 43.4 | 2 | 55 | 16.94 | 14705.49 | 155.57 | 2104.03 | 108.29 | 60.53 | 23865.31 | 0.56 | 0.92 | 0.25 | 1.48 | 1 | 10 | 148.5394 | 203.2382 | 183.8414 | 148539.3985 | 203238.1581 | 7.774e-06 | 0.925 | 183841.3935
5 | 55 | CONCLUIDO | 4.4921 | 22.26 | 18.98 | 22.78 | 0.34 | 50 | 117.66 | 43.4 | 2.25 | 48 | 17.01 | 14745.39 | 152.77 | 2103.93 | 117.66 | 60.53 | 28582.73 | 0.51 | 0.91 | 0.23 | 1.71 | 1 | 10 | 148.1145 | 202.6568 | 183.3156 | 148114.5342 | 202656.8401 | 7.7528e-06 | 0.9275 | 183315.5557
6 | 55 | CONCLUIDO | 4.6207 | 21.64 | 18.53 | 25.86 | 0.37 | 43 | 117.98 | 43.4 | 2.5 | 29 | 17.08 | 14785.31 | 142.6 | 2104.07 | 100.93 | 60.53 | 20254.54 | 0.6 | 0.93 | 0.25 | 1.25 | 1 | 10 | 137.4067 | 188.0059 | 170.0628 | 137406.6598 | 188005.8538 | 7.9748e-06 | 0.90167 | 170062.839
7 | 55 | CONCLUIDO | 4.6495 | 21.51 | 18.47 | 27.7 | 0.41 | 40 | 118.31 | 43.4 | 2.75 | 3 | 17.16 | 14825.26 | 140.38 | 2103.91 | 97.98 | 60.53 | 18797.08 | 0.62 | 0.93 | 0.27 | 1.19 | 1 | 10 | 135.2377 | 185.0382 | 167.3784 | 135237.7361 | 185038.2368 | 8.0245e-06 | 0.89625 | 167378.4472
8 | 55 | CONCLUIDO | 4.6467 | 21.52 | 18.48 | 27.72 | 0.45 | 40 | 118.63 | 43.4 | 3 | 0 | 17.23 | 14865.24 | 140.51 | 2103.99 | 98.13 | 60.53 | 18869.66 | 0.62 | 0.93 | 0.28 | 1.2 | 1 | 10 | 135.4136 | 185.2789 | 167.5962 | 135413.6348 | 185278.9092 | 8.0196e-06 | 0.89667 | 167596.1501

## resultados
Unnamed: 0 | Volume de calda [L] | STATUS | Capacidade operacional [ha/h] | Tempo de missao [h] | Tempo util [h] | Tempo por voo [min] | Autonomia Projetada [h] | N° Voos | MTOW [kg] | Massa Estrutura [kg] | Combustível [kg] | Abastecimentos | Massa gerador | Potência gerador [W] | Combustível consumido [L] | Calda cons [L] | Distância percorrida [km] | Distância Pulverizando [km] | RTL ACUMULADO[m] | EOC [km/km] | EOC [h/h] | Tempo de manobra [h] | Tempo rtl_rtw [h] | V pulv [m/s] | V desloc [m/s]
0 | 100 | CONCLUIDO | 2.7428 | 36.46 | 24.49 | 6.05 | 0.09 | 243 | 194.77 | 54.38 | 1 | 241 | 39.4 | 24256.19 | 333.9 | 2104.56 | 296.67 | 60.53 | 117124.81 | 0.2 | 0.7 | 0.55 | 7.21 | 1 | 10
1 | 100 | CONCLUIDO | 3.1474 | 31.77 | 22.41 | 7.64 | 0.11 | 176 | 195.16 | 54.38 | 1.25 | 174 | 39.53 | 24303.87 | 302.66 | 2104.77 | 228.25 | 60.53 | 83249.94 | 0.27 | 0.77 | 0.44 | 5.13 | 1 | 10
2 | 100 | CONCLUIDO | 3.4289 | 29.16 | 21.28 | 9.25 | 0.14 | 138 | 195.55 | 54.38 | 1.5 | 136 | 39.67 | 24351.61 | 284.65 | 2104.2 | 190.98 | 60.53 | 64805.05 | 0.32 | 0.81 | 0.39 | 4 | 1 | 10
3 | 100 | CONCLUIDO | 3.6467 | 27.42 | 20.51 | 10.89 | 0.16 | 113 | 195.93 | 54.38 | 1.75 | 111 | 39.81 | 24399.39 | 271.7 | 2104.5 | 166.19 | 60.53 | 52535.1 | 0.36 | 0.84 | 0.34 | 3.23 | 1 | 10
4 | 100 | CONCLUIDO | 3.8063 | 26.27 | 20.02 | 12.51 | 0.18 | 96 | 196.32 | 54.38 | 2 | 94 | 39.95 | 24447.22 | 262.87 | 2104.18 | 150.03 | 60.53 | 44539.41 | 0.4 | 0.86 | 0.32 | 2.74 | 1 | 10
5 | 100 | CONCLUIDO | 3.9435 | 25.36 | 19.61 | 14.18 | 0.2 | 83 | 196.71 | 54.38 | 2.25 | 81 | 40.08 | 24495.09 | 254.78 | 2104.13 | 136.82 | 60.53 | 37998.73 | 0.44 | 0.88 | 0.29 | 2.33 | 1 | 10
6 | 100 | CONCLUIDO | 4.0505 | 24.69 | 19.33 | 15.89 | 0.23 | 73 | 197.1 | 54.38 | 2.5 | 71 | 40.22 | 24543.01 | 248.71 | 2104.05 | 127.51 | 60.53 | 33394.7 | 0.47 | 0.89 | 0.28 | 2.05 | 1 | 10
7 | 100 | CONCLUIDO | 4.1478 | 24.11 | 19.06 | 17.6 | 0.25 | 65 | 197.49 | 54.38 | 2.75 | 63 | 40.36 | 24590.98 | 242.57 | 2103.88 | 118.69 | 60.53 | 29023.19 | 0.51 | 0.9 | 0.27 | 1.79 | 1 | 10
8 | 100 | CONCLUIDO | 4.2366 | 23.6 | 18.83 | 19.48 | 0.27 | 58 | 197.88 | 54.38 | 3 | 56 | 40.5 | 24639 | 237.09 | 2104.07 | 110.79 | 60.53 | 25108.97 | 0.55 | 0.91 | 0.26 | 1.55 | 1 | 10
9 | 100 | CONCLUIDO | 4.3306 | 23.09 | 18.55 | 21.41 | 0.29 | 52 | 198.27 | 54.38 | 3.25 | 50 | 40.64 | 24687.06 | 230.51 | 2104.12 | 102.25 | 60.53 | 20870.05 | 0.59 | 0.93 | 0.23 | 1.27 | 1 | 10
10 | 100 | CONCLUIDO | 4.2983 | 23.26 | 18.84 | 23.07 | 0.31 | 49 | 198.66 | 54.38 | 3.5 | 47 | 40.78 | 24735.17 | 232.32 | 2104 | 112.53 | 60.53 | 26025.97 | 0.54 | 0.91 | 0.24 | 1.56 | 1 | 10
11 | 100 | CONCLUIDO | 4.3762 | 22.85 | 18.58 | 24.78 | 0.33 | 45 | 199.05 | 54.38 | 3.75 | 43 | 40.92 | 24783.33 | 226.2 | 2103.89 | 103.36 | 60.53 | 21458.44 | 0.59 | 0.92 | 0.24 | 1.31 | 1 | 10
12 | 100 | CONCLUIDO | 4.4357 | 22.54 | 18.43 | 26.98 | 0.36 | 41 | 199.44 | 54.38 | 4 | 39 | 41.06 | 24831.54 | 221.63 | 2104.03 | 98.41 | 60.53 | 19004.81 | 0.62 | 0.93 | 0.23 | 1.16 | 1 | 10
13 | 100 | CONCLUIDO | 4.4763 | 22.34 | 18.35 | 28.97 | 0.38 | 38 | 199.83 | 54.38 | 4.25 | 36 | 41.2 | 24879.79 | 217.36 | 2103.94 | 95.5 | 60.53 | 17564.88 | 0.63 | 0.94 | 0.22 | 1.07 | 1 | 10
14 | 100 | CONCLUIDO | 4.5176 | 22.14 | 18.26 | 31.3 | 0.4 | 35 | 200.22 | 54.38 | 4.5 | 33 | 41.35 | 24928.09 | 213.61 | 2104.09 | 92.5 | 60.53 | 16079.01 | 0.65 | 0.94 | 0.22 | 0.98 | 1 | 10
15 | 100 | CONCLUIDO | 4.5459 | 22 | 18.2 | 33.09 | 0.42 | 33 | 200.61 | 54.38 | 4.75 | 31 | 41.49 | 24976.45 | 209.93 | 2103.91 | 90.62 | 60.53 | 15152.28 | 0.67 | 0.94 | 0.22 | 0.92 | 1 | 10
16 | 100 | CONCLUIDO | 4.5784 | 21.84 | 18.12 | 35.07 | 0.44 | 31 | 201.01 | 54.38 | 5 | 29 | 41.63 | 25024.84 | 205.96 | 2103.94 | 88 | 60.53 | 13849.87 | 0.69 | 0.95 | 0.22 | 0.84 | 1 | 10
17 | 100 | CONCLUIDO | 4.6088 | 21.7 | 18.05 | 37.35 | 0.46 | 29 | 201.4 | 54.38 | 5.25 | 27 | 41.77 | 25073.29 | 201.55 | 2104.01 | 85.7 | 60.53 | 12711.44 | 0.71 | 0.95 | 0.21 | 0.78 | 1 | 10
18 | 100 | CONCLUIDO | 4.665 | 21.44 | 17.87 | 39.71 | 0.48 | 27 | 201.79 | 54.38 | 5.5 | 25 | 41.92 | 25121.79 | 195.27 | 2103.85 | 79.67 | 60.53 | 9704.62 | 0.76 | 0.96 | 0.2 | 0.59 | 1 | 10
19 | 100 | CONCLUIDO | 4.6321 | 21.59 | 18.06 | 41.68 | 0.51 | 26 | 202.19 | 54.38 | 5.75 | 23 | 42.06 | 25170.34 | 196.18 | 2103.89 | 86.63 | 60.53 | 13192.41 | 0.7 | 0.95 | 0.2 | 0.78 | 1 | 10
20 | 100 | CONCLUIDO | 4.6706 | 21.41 | 17.96 | 44.9 | 0.53 | 24 | 202.58 | 54.38 | 6 | 19 | 42.2 | 25218.93 | 190.5 | 2104 | 82.88 | 60.53 | 11323.69 | 0.73 | 0.96 | 0.21 | 0.68 | 1 | 10
21 | 100 | CONCLUIDO | 4.6874 | 21.33 | 17.92 | 46.76 | 0.55 | 23 | 202.98 | 54.38 | 6.25 | 13 | 42.35 | 25267.7 | 187.73 | 2103.91 | 81.44 | 60.53 | 10612.03 | 0.74 | 0.96 | 0.21 | 0.65 | 1 | 10
22 | 100 | CONCLUIDO | 4.683 | 21.35 | 17.94 | 46.81 | 0.57 | 23 | 203.37 | 54.38 | 6.5 | 2 | 42.49 | 25316.39 | 186.09 | 2104.03 | 81.45 | 60.53 | 10613.74 | 0.74 | 0.96 | 0.23 | 0.66 | 1 | 10
23 | 100 | CONCLUIDO | 4.6843 | 21.35 | 17.94 | 46.79 | 0.59 | 23 | 203.77 | 54.38 | 6.75 | 0 | 42.64 | 25365.14 | 186.13 | 2104.02 | 81.21 | 60.53 | 10494.8 | 0.75 | 0.96 | 0.23 | 0.66 | 1 | 10
0 | 140 | CONCLUIDO | 2.0517 | 48.74 | 27.77 | 4.82 | 0.06 | 346 | 274.09 | 60.56 | 1 | 344 | 72.53 | 34038.11 | 475.32 | 2105.03 | 404.39 | 60.53 | 170468.78 | 0.15 | 0.62 | 0.72 | 10.48 | 1 | 10
1 | 140 | CONCLUIDO | 2.5002 | 40 | 24.46 | 6.06 | 0.08 | 242 | 274.57 | 60.56 | 1.25 | 240 | 72.76 | 34097.72 | 416.43 | 2104.42 | 295.64 | 60.53 | 116616.87 | 0.2 | 0.7 | 0.55 | 7.17 | 1 | 10
2 | 140 | CONCLUIDO | 2.8233 | 35.42 | 22.75 | 7.3 | 0.1 | 187 | 275.05 | 60.56 | 1.5 | 185 | 73 | 34157.42 | 385.44 | 2104.3 | 239.58 | 60.53 | 88861.31 | 0.25 | 0.76 | 0.46 | 5.47 | 1 | 10
3 | 140 | CONCLUIDO | 3.0748 | 32.52 | 21.68 | 8.56 | 0.11 | 152 | 275.54 | 60.56 | 1.75 | 150 | 73.23 | 34217.22 | 365.57 | 2104.44 | 204.35 | 60.53 | 71419.65 | 0.3 | 0.79 | 0.41 | 4.4 | 1 | 10
4 | 140 | CONCLUIDO | 3.2723 | 30.56 | 20.97 | 9.83 | 0.13 | 128 | 276.02 | 60.56 | 2 | 126 | 73.47 | 34277.1 | 351.84 | 2104.4 | 181.18 | 60.53 | 59956.71 | 0.33 | 0.82 | 0.37 | 3.69 | 1 | 10
5 | 140 | CONCLUIDO | 3.4412 | 29.06 | 20.41 | 11.13 | 0.14 | 110 | 276.51 | 60.56 | 2.25 | 108 | 73.71 | 34337.08 | 340.79 | 2104.07 | 162.88 | 60.53 | 50894.89 | 0.37 | 0.84 | 0.34 | 3.13 | 1 | 10
6 | 140 | CONCLUIDO | 3.5722 | 27.99 | 20.03 | 12.39 | 0.16 | 97 | 277 | 60.56 | 2.5 | 95 | 73.94 | 34397.15 | 332.66 | 2104.24 | 150.11 | 60.53 | 44575.01 | 0.4 | 0.86 | 0.32 | 2.75 | 1 | 10
7 | 140 | CONCLUIDO | 3.6775 | 27.19 | 19.75 | 13.62 | 0.18 | 87 | 277.48 | 60.56 | 2.75 | 85 | 74.18 | 34457.31 | 326.37 | 2104.14 | 140.9 | 60.53 | 40019.7 | 0.43 | 0.87 | 0.31 | 2.47 | 1 | 10
8 | 140 | CONCLUIDO | 3.7804 | 26.45 | 19.48 | 14.98 | 0.19 | 78 | 277.97 | 60.56 | 3 | 76 | 74.42 | 34517.57 | 320.22 | 2104.07 | 132.04 | 60.53 | 35632.51 | 0.46 | 0.88 | 0.29 | 2.2 | 1 | 10
9 | 140 | CONCLUIDO | 3.8649 | 25.87 | 19.27 | 16.28 | 0.21 | 71 | 278.46 | 60.56 | 3.25 | 69 | 74.66 | 34577.92 | 315.16 | 2104.12 | 125.3 | 60.53 | 32300.92 | 0.48 | 0.89 | 0.28 | 1.99 | 1 | 10
10 | 140 | CONCLUIDO | 3.9432 | 25.36 | 19.06 | 17.6 | 0.22 | 65 | 278.95 | 60.56 | 3.5 | 63 | 74.9 | 34638.36 | 310.06 | 2104.05 | 118.92 | 60.53 | 29141.08 | 0.51 | 0.9 | 0.26 | 1.79 | 1 | 10
11 | 140 | CONCLUIDO | 4.01 | 24.94 | 18.9 | 18.9 | 0.24 | 60 | 279.44 | 60.56 | 3.75 | 58 | 75.14 | 34698.9 | 305.85 | 2104.21 | 113.34 | 60.53 | 26376.58 | 0.53 | 0.91 | 0.26 | 1.62 | 1 | 10
12 | 140 | CONCLUIDO | 4.0991 | 24.4 | 18.62 | 20.32 | 0.25 | 55 | 279.94 | 60.56 | 4 | 53 | 75.38 | 34759.54 | 299.5 | 2104.04 | 103.72 | 60.53 | 21590.6 | 0.58 | 0.92 | 0.25 | 1.34 | 1 | 10
13 | 140 | CONCLUIDO | 4.1253 | 24.24 | 18.62 | 21.49 | 0.27 | 52 | 280.43 | 60.56 | 4.25 | 50 | 75.62 | 34820.27 | 297.92 | 2103.9 | 105.05 | 60.53 | 22269.5 | 0.58 | 0.92 | 0.22 | 1.35 | 1 | 10
14 | 140 | CONCLUIDO | 4.1292 | 24.22 | 18.76 | 22.97 | 0.29 | 49 | 280.92 | 60.56 | 4.5 | 47 | 75.87 | 34881.09 | 299.1 | 2103.84 | 109.4 | 60.53 | 24458.71 | 0.55 | 0.92 | 0.24 | 1.48 | 1 | 10
15 | 140 | CONCLUIDO | 4.1783 | 23.93 | 18.63 | 24.3 | 0.3 | 46 | 281.41 | 60.56 | 4.75 | 44 | 76.11 | 34942.02 | 295.43 | 2104.12 | 104.82 | 60.53 | 22186.77 | 0.58 | 0.92 | 0.24 | 1.35 | 1 | 10
16 | 140 | CONCLUIDO | 4.2285 | 23.65 | 18.5 | 25.82 | 0.32 | 43 | 281.91 | 60.56 | 5 | 41 | 76.35 | 35003.04 | 291.65 | 2103.88 | 100.66 | 60.53 | 20121.45 | 0.6 | 0.93 | 0.23 | 1.23 | 1 | 10
17 | 140 | CONCLUIDO | 4.257 | 23.49 | 18.45 | 27 | 0.33 | 41 | 282.4 | 60.56 | 5.25 | 39 | 76.6 | 35064.15 | 288.95 | 2103.96 | 98.79 | 60.53 | 19195.91 | 0.61 | 0.93 | 0.23 | 1.17 | 1 | 10
18 | 140 | CONCLUIDO | 4.288 | 23.32 | 18.38 | 28.28 | 0.35 | 39 | 282.9 | 60.56 | 5.5 | 37 | 76.85 | 35125.37 | 286.14 | 2103.9 | 96.67 | 60.53 | 18143.1 | 0.63 | 0.93 | 0.23 | 1.11 | 1 | 10
19 | 140 | CONCLUIDO | 4.3193 | 23.15 | 18.32 | 29.71 | 0.36 | 37 | 283.4 | 60.56 | 5.75 | 35 | 77.09 | 35186.68 | 283.72 | 2104 | 94.52 | 60.53 | 17081.25 | 0.64 | 0.94 | 0.22 | 1.04 | 1 | 10
20 | 140 | CONCLUIDO | 4.3538 | 22.97 | 18.24 | 31.27 | 0.38 | 35 | 283.9 | 60.56 | 6 | 33 | 77.34 | 35248.1 | 280.67 | 2103.92 | 91.95 | 60.53 | 15807.06 | 0.66 | 0.94 | 0.22 | 0.96 | 1 | 10
21 | 140 | CONCLUIDO | 4.3844 | 22.81 | 18.18 | 33.06 | 0.39 | 33 | 284.4 | 60.56 | 6.25 | 31 | 77.59 | 35309.61 | 277.87 | 2103.85 | 90.16 | 60.53 | 14920.22 | 0.67 | 0.95 | 0.22 | 0.91 | 1 | 10
22 | 140 | CONCLUIDO | 4.4 | 22.73 | 18.16 | 34.04 | 0.41 | 32 | 284.89 | 60.56 | 6.5 | 30 | 77.84 | 35371.22 | 276.31 | 2103.93 | 89.27 | 60.53 | 14477.91 | 0.68 | 0.95 | 0.21 | 0.88 | 1 | 10
23 | 140 | CONCLUIDO | 4.4339 | 22.55 | 18.09 | 36.17 | 0.42 | 30 | 285.39 | 60.56 | 6.75 | 28 | 78.09 | 35432.93 | 272.84 | 2103.88 | 86.91 | 60.53 | 13311.19 | 0.7 | 0.95 | 0.21 | 0.81 | 1 | 10
24 | 140 | CONCLUIDO | 4.4518 | 22.46 | 18.05 | 37.34 | 0.44 | 29 | 285.9 | 60.56 | 7 | 27 | 78.34 | 35494.74 | 270.46 | 2103.94 | 85.64 | 60.53 | 12680.35 | 0.71 | 0.95 | 0.21 | 0.77 | 1 | 10
25 | 140 | CONCLUIDO | 4.4729 | 22.36 | 17.99 | 38.56 | 0.45 | 28 | 286.4 | 60.56 | 7.25 | 26 | 78.59 | 35556.78 | 267.94 | 2103.9 | 83.76 | 60.53 | 11742.54 | 0.72 | 0.96 | 0.21 | 0.72 | 1 | 10
26 | 140 | CONCLUIDO | 4.5069 | 22.19 | 17.88 | 39.73 | 0.47 | 27 | 286.9 | 60.56 | 7.5 | 25 | 78.85 | 35618.8 | 263.43 | 2103.9 | 80.11 | 60.53 | 9923 | 0.76 | 0.96 | 0.2 | 0.6 | 1 | 10
27 | 140 | CONCLUIDO | 4.4586 | 22.43 | 18.17 | 41.93 | 0.48 | 26 | 287.41 | 60.56 | 7.75 | 24 | 79.1 | 35680.92 | 268.37 | 2103.84 | 90.19 | 60.53 | 14968.17 | 0.67 | 0.95 | 0.21 | 0.89 | 1 | 10
28 | 140 | CONCLUIDO | 4.5069 | 22.19 | 17.98 | 43.16 | 0.49 | 25 | 287.91 | 60.56 | 8 | 23 | 79.36 | 35743.15 | 262.89 | 2103.94 | 83.64 | 60.53 | 11698.24 | 0.72 | 0.96 | 0.2 | 0.7 | 1 | 10
29 | 140 | CONCLUIDO | 4.5216 | 22.12 | 17.96 | 44.9 | 0.51 | 24 | 288.42 | 60.56 | 8.25 | 22 | 79.61 | 35805.48 | 260.41 | 2103.95 | 82.88 | 60.53 | 11326.65 | 0.73 | 0.96 | 0.2 | 0.68 | 1 | 10
30 | 140 | CONCLUIDO | 4.5429 | 22.01 | 17.91 | 46.72 | 0.52 | 23 | 288.92 | 60.56 | 8.5 | 21 | 79.87 | 35867.91 | 257.7 | 2103.84 | 81.35 | 60.53 | 10562.96 | 0.74 | 0.96 | 0.2 | 0.63 | 1 | 10
31 | 140 | CONCLUIDO | 4.5612 | 21.92 | 17.87 | 48.75 | 0.54 | 22 | 289.43 | 60.56 | 8.75 | 20 | 80.12 | 35930.44 | 255.14 | 2103.88 | 80.06 | 60.53 | 9925.49 | 0.76 | 0.96 | 0.2 | 0.6 | 1 | 10
32 | 140 | CONCLUIDO | 4.5606 | 21.93 | 17.88 | 48.76 | 0.55 | 22 | 289.94 | 60.56 | 9 | 20 | 80.38 | 35993.08 | 252.69 | 2103.92 | 80.15 | 60.53 | 9971.1 | 0.76 | 0.96 | 0.2 | 0.6 | 1 | 10
33 | 140 | CONCLUIDO | 4.5787 | 21.84 | 17.84 | 50.98 | 0.57 | 21 | 290.45 | 60.56 | 9.25 | 19 | 80.64 | 36055.83 | 250.67 | 2103.89 | 79 | 60.53 | 9402.31 | 0.77 | 0.96 | 0.2 | 0.57 | 1 | 10
34 | 140 | CONCLUIDO | 4.5941 | 21.77 | 17.82 | 53.46 | 0.58 | 20 | 290.96 | 60.56 | 9.5 | 18 | 80.9 | 36118.68 | 247.85 | 2103.86 | 78.4 | 60.53 | 9106.33 | 0.77 | 0.96 | 0.2 | 0.54 | 1 | 10
35 | 140 | CONCLUIDO | 4.6146 | 21.67 | 17.78 | 56.14 | 0.6 | 19 | 291.47 | 60.56 | 9.75 | 17 | 81.16 | 36181.64 | 245.19 | 2103.95 | 76.84 | 60.53 | 8330.36 | 0.79 | 0.97 | 0.2 | 0.5 | 1 | 10
36 | 140 | CONCLUIDO | 4.6223 | 21.63 | 17.74 | 56.02 | 0.61 | 19 | 291.98 | 60.56 | 10 | 17 | 81.42 | 36244.71 | 243.03 | 2103.95 | 75.61 | 60.53 | 7713.86 | 0.8 | 0.97 | 0.19 | 0.46 | 1 | 10
37 | 140 | CONCLUIDO | 4.6467 | 21.52 | 17.68 | 58.93 | 0.62 | 18 | 292.49 | 60.56 | 10.25 | 16 | 81.68 | 36307.88 | 239.95 | 2103.84 | 73.78 | 60.53 | 6803.04 | 0.82 | 0.97 | 0.18 | 0.4 | 1 | 10
38 | 140 | CONCLUIDO | 4.622 | 21.64 | 17.79 | 59.31 | 0.64 | 18 | 293 | 60.56 | 10.5 | 16 | 81.95 | 36371.17 | 240.27 | 2103.93 | 77.64 | 60.53 | 8737.25 | 0.78 | 0.97 | 0.19 | 0.52 | 1 | 10
39 | 140 | CONCLUIDO | 4.6411 | 21.55 | 17.76 | 62.67 | 0.65 | 17 | 293.52 | 60.56 | 10.75 | 13 | 82.21 | 36434.56 | 236.45 | 2104 | 76.28 | 60.53 | 8062.35 | 0.79 | 0.97 | 0.19 | 0.48 | 1 | 10
40 | 140 | CONCLUIDO | 4.6435 | 21.54 | 17.75 | 62.63 | 0.67 | 17 | 294.03 | 60.56 | 11 | 10 | 82.48 | 36498.06 | 235.37 | 2103.9 | 75.65 | 60.53 | 7746.41 | 0.8 | 0.97 | 0.2 | 0.47 | 1 | 10
41 | 140 | CONCLUIDO | 4.6419 | 21.54 | 17.75 | 62.66 | 0.68 | 17 | 294.55 | 60.56 | 11.25 | 3 | 82.74 | 36561.67 | 234.17 | 2103.86 | 75.67 | 60.53 | 7753.15 | 0.8 | 0.97 | 0.21 | 0.48 | 1 | 10
42 | 140 | CONCLUIDO | 4.6396 | 21.55 | 17.76 | 62.7 | 0.69 | 17 | 295.06 | 60.56 | 11.5 | 2 | 83.01 | 36625.39 | 233.95 | 2103.95 | 75.98 | 60.53 | 7907.99 | 0.8 | 0.97 | 0.21 | 0.49 | 1 | 10
43 | 140 | CONCLUIDO | 4.6391 | 21.56 | 17.77 | 62.71 | 0.71 | 17 | 295.58 | 60.56 | 11.75 | 0 | 83.28 | 36689.22 | 234.13 | 2103.84 | 75.96 | 60.53 | 7897.63 | 0.8 | 0.97 | 0.21 | 0.49 | 1 | 10
0 | 40 | CONCLUIDO | 4.0737 | 24.55 | 20.49 | 10.98 | 0.2 | 112 | 89.87 | 37.55 | 1 | 110 | 11.32 | 11317.98 | 153.47 | 2104.15 | 165.31 | 60.53 | 52101.27 | 0.37 | 0.84 | 0.35 | 3.21 | 1 | 10
1 | 40 | CONCLUIDO | 4.3456 | 23.01 | 19.54 | 14.48 | 0.24 | 81 | 90.18 | 37.55 | 1.25 | 79 | 11.37 | 11355.7 | 139.28 | 2104.29 | 134.35 | 60.53 | 36775.47 | 0.45 | 0.88 | 0.29 | 2.26 | 1 | 10
2 | 40 | CONCLUIDO | 4.5159 | 22.14 | 19.01 | 18.11 | 0.29 | 63 | 90.48 | 37.55 | 1.5 | 55 | 11.43 | 11393.43 | 128.35 | 2104 | 116.62 | 60.53 | 28000.91 | 0.52 | 0.9 | 0.28 | 1.74 | 1 | 10
3 | 40 | CONCLUIDO | 4.5641 | 21.91 | 18.93 | 20.65 | 0.34 | 55 | 90.79 | 37.55 | 1.75 | 11 | 11.49 | 11431.19 | 123.6 | 2103.99 | 112.97 | 60.53 | 26217.17 | 0.54 | 0.91 | 0.31 | 1.65 | 1 | 10
4 | 40 | CONCLUIDO | 4.5594 | 21.93 | 18.97 | 21.08 | 0.39 | 54 | 91.1 | 37.55 | 2 | 0 | 11.54 | 11468.97 | 123.84 | 2104.09 | 113.6 | 60.53 | 26537.13 | 0.53 | 0.91 | 0.33 | 1.69 | 1 | 10
0 | 125 | CONCLUIDO | 2.2969 | 43.54 | 26.42 | 5.22 | 0.07 | 304 | 242.64 | 58.47 | 1 | 302 | 58.17 | 30160.1 | 417.55 | 2105.16 | 359.72 | 60.53 | 148344.08 | 0.17 | 0.65 | 0.66 | 9.14 | 1 | 10
1 | 125 | CONCLUIDO | 2.73 | 36.63 | 23.67 | 6.58 | 0.09 | 216 | 243.08 | 58.47 | 1.25 | 214 | 58.36 | 30214.33 | 371.63 | 2104.46 | 269.5 | 60.53 | 103673.55 | 0.22 | 0.73 | 0.51 | 6.39 | 1 | 10
2 | 125 | CONCLUIDO | 3.0534 | 32.75 | 22.11 | 7.94 | 0.11 | 167 | 243.52 | 58.47 | 1.5 | 165 | 58.55 | 30268.64 | 344.86 | 2104.29 | 218.43 | 60.53 | 78382.61 | 0.28 | 0.78 | 0.43 | 4.83 | 1 | 10
3 | 125 | CONCLUIDO | 3.2816 | 30.47 | 21.25 | 9.3 | 0.13 | 137 | 243.96 | 58.47 | 1.75 | 135 | 58.74 | 30323.01 | 329.47 | 2104.42 | 189.93 | 60.53 | 64283.9 | 0.32 | 0.81 | 0.39 | 3.97 | 1 | 10
4 | 125 | CONCLUIDO | 3.4771 | 28.76 | 20.57 | 10.73 | 0.15 | 115 | 244.41 | 58.47 | 2 | 113 | 58.93 | 30377.45 | 316.94 | 2104.24 | 168.11 | 60.53 | 53483.41 | 0.36 | 0.84 | 0.34 | 3.29 | 1 | 10
5 | 125 | CONCLUIDO | 3.622 | 27.61 | 20.13 | 12.08 | 0.16 | 100 | 244.85 | 58.47 | 2.25 | 98 | 59.12 | 30431.96 | 308.2 | 2104.07 | 153.73 | 60.53 | 46370.25 | 0.39 | 0.85 | 0.32 | 2.85 | 1 | 10
6 | 125 | CONCLUIDO | 3.747 | 26.69 | 19.78 | 13.48 | 0.18 | 88 | 245.29 | 58.47 | 2.5 | 86 | 59.32 | 30486.54 | 300.84 | 2104.18 | 141.97 | 60.53 | 40549.49 | 0.43 | 0.87 | 0.31 | 2.5 | 1 | 10
7 | 125 | CONCLUIDO | 3.8563 | 25.93 | 19.49 | 14.99 | 0.2 | 78 | 245.73 | 58.47 | 2.75 | 76 | 59.51 | 30541.19 | 294.51 | 2103.96 | 132.7 | 60.53 | 35965.44 | 0.46 | 0.88 | 0.29 | 2.21 | 1 | 10
8 | 125 | CONCLUIDO | 3.9401 | 25.38 | 19.27 | 16.28 | 0.22 | 71 | 246.18 | 58.47 | 3 | 69 | 59.7 | 30595.91 | 289.47 | 2104.11 | 125.45 | 60.53 | 32377.33 | 0.48 | 0.89 | 0.28 | 1.99 | 1 | 10
9 | 125 | CONCLUIDO | 4.0282 | 24.82 | 19.05 | 17.86 | 0.23 | 64 | 246.62 | 58.47 | 3.25 | 62 | 59.9 | 30650.7 | 283.84 | 2104.09 | 117.97 | 60.53 | 28670.87 | 0.51 | 0.9 | 0.27 | 1.77 | 1 | 10
10 | 125 | CONCLUIDO | 4.0963 | 24.41 | 18.87 | 19.19 | 0.25 | 59 | 247.07 | 58.47 | 3.5 | 57 | 60.09 | 30705.56 | 279.27 | 2103.96 | 112.14 | 60.53 | 25779.78 | 0.54 | 0.91 | 0.26 | 1.59 | 1 | 10
11 | 125 | CONCLUIDO | 4.2078 | 23.77 | 18.51 | 20.95 | 0.27 | 53 | 247.51 | 58.47 | 3.75 | 51 | 60.29 | 30760.49 | 271.59 | 2104.05 | 100.14 | 60.53 | 19811.34 | 0.6 | 0.93 | 0.24 | 1.23 | 1 | 10
12 | 125 | CONCLUIDO | 4.1439 | 24.13 | 18.97 | 22.31 | 0.29 | 51 | 247.96 | 58.47 | 4 | 49 | 60.48 | 30815.5 | 277.37 | 2103.96 | 117.66 | 60.53 | 28582.14 | 0.51 | 0.91 | 0.21 | 1.69 | 1 | 10
13 | 125 | CONCLUIDO | 4.2324 | 23.63 | 18.65 | 23.81 | 0.3 | 47 | 248.4 | 58.47 | 4.25 | 45 | 60.68 | 30870.57 | 270.88 | 2103.96 | 105.66 | 60.53 | 22600.17 | 0.57 | 0.92 | 0.24 | 1.37 | 1 | 10
14 | 125 | CONCLUIDO | 4.2763 | 23.38 | 18.55 | 25.3 | 0.32 | 44 | 248.85 | 58.47 | 4.5 | 42 | 60.88 | 30925.72 | 267.26 | 2104.11 | 102.2 | 60.53 | 20886.25 | 0.59 | 0.93 | 0.23 | 1.27 | 1 | 10
15 | 125 | CONCLUIDO | 4.324 | 23.13 | 18.43 | 26.98 | 0.34 | 41 | 249.3 | 58.47 | 4.75 | 39 | 61.07 | 30980.93 | 263.51 | 2104.01 | 98.41 | 60.53 | 19005.41 | 0.62 | 0.93 | 0.23 | 1.16 | 1 | 10
16 | 125 | CONCLUIDO | 4.3507 | 22.98 | 18.39 | 28.29 | 0.36 | 39 | 249.75 | 58.47 | 5 | 37 | 61.27 | 31036.22 | 260.69 | 2103.91 | 96.7 | 60.53 | 18160.18 | 0.63 | 0.93 | 0.23 | 1.11 | 1 | 10
17 | 125 | CONCLUIDO | 4.3817 | 22.82 | 18.32 | 29.7 | 0.37 | 37 | 250.2 | 58.47 | 5.25 | 35 | 61.47 | 31091.59 | 257.84 | 2103.94 | 94.46 | 60.53 | 17049.77 | 0.64 | 0.94 | 0.23 | 1.04 | 1 | 10
18 | 125 | CONCLUIDO | 4.4079 | 22.69 | 18.28 | 31.33 | 0.39 | 35 | 250.64 | 58.47 | 5.5 | 33 | 61.67 | 31147.02 | 254.94 | 2103.94 | 93.27 | 60.53 | 16466.53 | 0.65 | 0.94 | 0.22 | 1 | 1 | 10
19 | 125 | CONCLUIDO | 4.4424 | 22.51 | 18.2 | 33.08 | 0.41 | 33 | 251.09 | 58.47 | 5.75 | 31 | 61.87 | 31202.53 | 251.79 | 2103.97 | 90.51 | 60.53 | 15092.71 | 0.67 | 0.94 | 0.22 | 0.92 | 1 | 10
20 | 125 | CONCLUIDO | 4.4759 | 22.34 | 18.12 | 35.07 | 0.42 | 31 | 251.55 | 58.47 | 6 | 29 | 62.07 | 31258.11 | 248.46 | 2103.84 | 88.16 | 60.53 | 13930.94 | 0.69 | 0.95 | 0.21 | 0.84 | 1 | 10
21 | 125 | CONCLUIDO | 4.4901 | 22.27 | 18.1 | 36.2 | 0.44 | 30 | 252 | 58.47 | 6.25 | 28 | 62.27 | 31313.77 | 246.23 | 2104.03 | 87.3 | 60.53 | 13502.73 | 0.69 | 0.95 | 0.21 | 0.82 | 1 | 10
22 | 125 | CONCLUIDO | 4.533 | 22.06 | 17.98 | 38.53 | 0.46 | 28 | 252.45 | 58.47 | 6.5 | 26 | 62.47 | 31369.49 | 242.17 | 2103.92 | 83.21 | 60.53 | 11470.1 | 0.73 | 0.96 | 0.21 | 0.7 | 1 | 10
23 | 125 | CONCLUIDO | 4.5654 | 21.9 | 17.87 | 39.72 | 0.47 | 27 | 252.9 | 58.47 | 6.75 | 25 | 62.68 | 31425.3 | 237.32 | 2103.86 | 79.94 | 60.53 | 9838.03 | 0.76 | 0.96 | 0.2 | 0.59 | 1 | 10
24 | 125 | CONCLUIDO | 4.5375 | 22.04 | 18.05 | 41.66 | 0.49 | 26 | 253.35 | 58.47 | 7 | 24 | 62.88 | 31481.17 | 239.79 | 2104.06 | 86.17 | 60.53 | 12960.62 | 0.7 | 0.95 | 0.2 | 0.78 | 1 | 10
25 | 125 | CONCLUIDO | 4.559 | 21.93 | 18 | 43.19 | 0.51 | 25 | 253.81 | 58.47 | 7.25 | 23 | 63.08 | 31537.13 | 235.83 | 2103.9 | 84.19 | 60.53 | 11973.64 | 0.72 | 0.95 | 0.2 | 0.72 | 1 | 10
26 | 125 | CONCLUIDO | 4.5764 | 21.85 | 17.96 | 44.9 | 0.52 | 24 | 254.26 | 58.47 | 7.5 | 22 | 63.29 | 31593.16 | 233.11 | 2103.9 | 82.99 | 60.53 | 11380.85 | 0.73 | 0.96 | 0.2 | 0.68 | 1 | 10
27 | 125 | CONCLUIDO | 4.5949 | 21.76 | 17.92 | 46.75 | 0.54 | 23 | 254.72 | 58.47 | 7.75 | 21 | 63.49 | 31649.26 | 229.1 | 2103.85 | 81.65 | 60.53 | 10714.8 | 0.74 | 0.96 | 0.2 | 0.64 | 1 | 10
28 | 125 | CONCLUIDO | 4.6111 | 21.69 | 17.89 | 48.79 | 0.56 | 22 | 255.17 | 58.47 | 8 | 20 | 63.7 | 31705.44 | 227.03 | 2103.93 | 80.64 | 60.53 | 10215.02 | 0.75 | 0.96 | 0.2 | 0.61 | 1 | 10
29 | 125 | CONCLUIDO | 4.6328 | 21.59 | 17.84 | 50.96 | 0.57 | 21 | 255.63 | 58.47 | 8.25 | 19 | 63.91 | 31761.69 | 223.49 | 2103.95 | 78.85 | 60.53 | 9324.02 | 0.77 | 0.96 | 0.2 | 0.56 | 1 | 10
30 | 125 | CONCLUIDO | 4.6492 | 21.51 | 17.81 | 53.42 | 0.59 | 20 | 256.09 | 58.47 | 8.5 | 18 | 64.11 | 31818.02 | 219.96 | 2103.89 | 77.87 | 60.53 | 8838.36 | 0.78 | 0.97 | 0.2 | 0.53 | 1 | 10
31 | 125 | CONCLUIDO | 4.6709 | 21.41 | 17.75 | 56.07 | 0.61 | 19 | 256.54 | 58.47 | 8.75 | 15 | 64.32 | 31874.43 | 217.76 | 2103.94 | 75.9 | 60.53 | 7862.4 | 0.8 | 0.97 | 0.2 | 0.48 | 1 | 10
32 | 125 | CONCLUIDO | 4.6672 | 21.43 | 17.77 | 56.12 | 0.62 | 19 | 257 | 58.47 | 9 | 9 | 64.53 | 31931.04 | 216.33 | 2103.93 | 76.32 | 60.53 | 8068.36 | 0.79 | 0.97 | 0.2 | 0.49 | 1 | 10
33 | 125 | CONCLUIDO | 4.6876 | 21.33 | 17.73 | 59.09 | 0.64 | 18 | 257.46 | 58.47 | 9.25 | 4 | 64.74 | 31987.61 | 213.86 | 2103.91 | 74.31 | 60.53 | 7069.19 | 0.81 | 0.97 | 0.22 | 0.45 | 1 | 10
34 | 125 | CONCLUIDO | 4.692 | 21.31 | 17.71 | 59.02 | 0.66 | 18 | 257.92 | 58.47 | 9.5 | 1 | 64.95 | 32044.25 | 214.04 | 2103.84 | 73.48 | 60.53 | 6654.69 | 0.82 | 0.97 | 0.22 | 0.43 | 1 | 10
35 | 125 | CONCLUIDO | 4.6929 | 21.31 | 17.7 | 59.01 | 0.67 | 18 | 258.38 | 58.47 | 9.75 | 0 | 65.16 | 32100.97 | 214.38 | 2103.84 | 73.31 | 60.53 | 6571.07 | 0.83 | 0.97 | 0.22 | 0.43 | 1 | 10
0 | 30 | CONCLUIDO | 4.376 | 22.85 | 19.69 | 13.9 | 0.24 | 85 | 71.52 | 32.27 | 1 | 76 | 8.25 | 9054.6 | 116.1 | 2104 | 138.81 | 60.53 | 38983.05 | 0.44 | 0.87 | 0.31 | 2.41 | 1 | 10
1 | 30 | CONCLUIDO | 4.4666 | 22.39 | 19.42 | 16.19 | 0.3 | 72 | 71.81 | 32.27 | 1.25 | 1 | 8.29 | 9090.98 | 110.15 | 2104.1 | 127.78 | 60.53 | 33536.18 | 0.47 | 0.88 | 0.37 | 2.15 | 1 | 10
2 | 30 | CONCLUIDO | 4.4656 | 22.39 | 19.43 | 16.19 | 0.36 | 72 | 72.11 | 32.27 | 1.5 | 0 | 8.34 | 9127.38 | 110.68 | 2104.05 | 127.7 | 60.53 | 33497.4 | 0.47 | 0.88 | 0.37 | 2.15 | 1 | 10
0 | 15 | CONCLUIDO | 4.0297 | 24.82 | 21.54 | 9.1 | 0.43 | 142 | 39.78 | 19.54 | 1 | 0 | 4.24 | 5140 | 84.5 | 2104.68 | 193.34 | 60.53 | 65964.7 | 0.31 | 0.8 | 0.58 | 4.26 | 1 | 10
0 | 70 | CONCLUIDO | 3.3482 | 29.87 | 22.5 | 7.58 | 0.12 | 178 | 141.81 | 47.83 | 1 | 176 | 22.98 | 17723.39 | 244.74 | 2104.3 | 230.95 | 60.53 | 84587.7 | 0.26 | 0.76 | 0.45 | 5.21 | 1 | 10
1 | 70 | CONCLUIDO | 3.6944 | 27.07 | 21.06 | 9.64 | 0.16 | 131 | 142.15 | 47.83 | 1.25 | 129 | 23.07 | 17765.46 | 225.27 | 2104.25 | 183.96 | 60.53 | 61330.48 | 0.33 | 0.82 | 0.37 | 3.77 | 1 | 10
2 | 70 | CONCLUIDO | 3.9283 | 25.46 | 20.25 | 11.8 | 0.19 | 103 | 142.49 | 47.83 | 1.5 | 101 | 23.16 | 17807.56 | 212.88 | 2104.27 | 157.95 | 60.53 | 48465.17 | 0.38 | 0.85 | 0.32 | 2.97 | 1 | 10
3 | 70 | CONCLUIDO | 4.1041 | 24.37 | 19.68 | 13.89 | 0.22 | 85 | 142.83 | 47.83 | 1.75 | 83 | 23.25 | 17849.7 | 203.31 | 2104.01 | 138.98 | 60.53 | 39068.83 | 0.44 | 0.87 | 0.3 | 2.4 | 1 | 10
4 | 70 | CONCLUIDO | 4.2484 | 23.54 | 19.26 | 16.27 | 0.25 | 71 | 143.17 | 47.83 | 2 | 69 | 23.34 | 17891.86 | 194.84 | 2104.07 | 125.06 | 60.53 | 32182.25 | 0.48 | 0.89 | 0.28 | 1.98 | 1 | 10
5 | 70 | CONCLUIDO | 4.3607 | 22.93 | 18.94 | 18.63 | 0.28 | 61 | 143.51 | 47.83 | 2.25 | 59 | 23.44 | 17934.06 | 187.67 | 2104.06 | 114.64 | 60.53 | 27017.57 | 0.53 | 0.91 | 0.26 | 1.66 | 1 | 10
6 | 70 | CONCLUIDO | 4.4891 | 22.28 | 18.52 | 20.96 | 0.31 | 53 | 143.86 | 47.83 | 2.5 | 51 | 23.53 | 17976.29 | 178.93 | 2103.97 | 100.81 | 60.53 | 20144.87 | 0.6 | 0.93 | 0.23 | 1.24 | 1 | 10
7 | 70 | CONCLUIDO | 4.4642 | 22.4 | 18.79 | 23.48 | 0.34 | 48 | 144.2 | 47.83 | 2.75 | 46 | 23.62 | 18018.55 | 178.59 | 2104.13 | 110.32 | 60.53 | 24925.72 | 0.55 | 0.91 | 0.24 | 1.51 | 1 | 10
8 | 70 | CONCLUIDO | 4.5635 | 21.91 | 18.47 | 26.39 | 0.37 | 42 | 144.54 | 47.83 | 3 | 40 | 23.71 | 18060.85 | 170.55 | 2103.92 | 99.5 | 60.53 | 19544.69 | 0.61 | 0.93 | 0.23 | 1.19 | 1 | 10
9 | 70 | CONCLUIDO | 4.6131 | 21.68 | 18.35 | 28.98 | 0.4 | 38 | 144.89 | 47.83 | 3.25 | 36 | 23.81 | 18103.18 | 164.2 | 2103.98 | 95.63 | 60.53 | 17629.73 | 0.63 | 0.94 | 0.23 | 1.07 | 1 | 10
10 | 70 | CONCLUIDO | 4.6677 | 21.42 | 18.21 | 32.14 | 0.43 | 34 | 145.23 | 47.83 | 3.5 | 29 | 23.9 | 18145.54 | 158.86 | 2103.87 | 91 | 60.53 | 15335.97 | 0.67 | 0.94 | 0.22 | 0.94 | 1 | 10
11 | 70 | CONCLUIDO | 4.6895 | 21.32 | 18.17 | 34.07 | 0.46 | 32 | 145.57 | 47.83 | 3.75 | 9 | 23.99 | 18187.93 | 155.86 | 2103.96 | 88.88 | 60.53 | 14286.02 | 0.68 | 0.95 | 0.24 | 0.89 | 1 | 10
12 | 70 | CONCLUIDO | 4.682 | 21.36 | 18.21 | 34.14 | 0.49 | 32 | 145.92 | 47.83 | 4 | 2 | 24.09 | 18230.35 | 155.46 | 2103.95 | 89.68 | 60.53 | 14686.44 | 0.67 | 0.94 | 0.25 | 0.93 | 1 | 10
13 | 70 | CONCLUIDO | 4.6811 | 21.36 | 18.21 | 34.14 | 0.51 | 32 | 146.26 | 47.83 | 4.25 | 0 | 24.18 | 18272.81 | 155.76 | 2104.19 | 89.76 | 60.53 | 14727.12 | 0.67 | 0.94 | 0.25 | 0.93 | 1 | 10
0 | 90 | CONCLUIDO | 2.9391 | 34.02 | 23.78 | 6.49 | 0.1 | 220 | 176.73 | 52.44 | 1 | 218 | 33.29 | 22031.19 | 303.15 | 2104.78 | 273.39 | 60.53 | 105597.73 | 0.22 | 0.72 | 0.51 | 6.5 | 1 | 10
1 | 90 | CONCLUIDO | 3.3174 | 30.14 | 22 | 8.2 | 0.13 | 161 | 177.1 | 52.44 | 1.25 | 159 | 33.41 | 22076.81 | 277.24 | 2104.15 | 214.95 | 60.53 | 76674.9 | 0.28 | 0.78 | 0.42 | 4.72 | 1 | 10
2 | 90 | CONCLUIDO | 3.5967 | 27.8 | 20.9 | 9.95 | 0.15 | 126 | 177.47 | 52.44 | 1.5 | 124 | 33.53 | 22122.46 | 260.43 | 2104.44 | 178.79 | 60.53 | 58767.97 | 0.34 | 0.82 | 0.37 | 3.62 | 1 | 10
3 | 90 | CONCLUIDO | 3.7918 | 26.37 | 20.25 | 11.69 | 0.17 | 104 | 177.84 | 52.44 | 1.75 | 102 | 33.65 | 22168.15 | 249.52 | 2104.06 | 157.88 | 60.53 | 48424.93 | 0.38 | 0.85 | 0.33 | 2.98 | 1 | 10
4 | 90 | CONCLUIDO | 3.9487 | 25.32 | 19.78 | 13.48 | 0.2 | 88 | 178.21 | 52.44 | 2 | 86 | 33.77 | 22213.89 | 240.71 | 2104.01 | 141.87 | 60.53 | 40501.11 | 0.43 | 0.87 | 0.31 | 2.5 | 1 | 10
5 | 90 | CONCLUIDO | 4.0771 | 24.53 | 19.4 | 15.32 | 0.22 | 76 | 178.59 | 52.44 | 2.25 | 74 | 33.89 | 22259.66 | 233.4 | 2104.13 | 129.69 | 60.53 | 34467.92 | 0.47 | 0.89 | 0.29 | 2.12 | 1 | 10
6 | 90 | CONCLUIDO | 4.1782 | 23.93 | 19.13 | 17.13 | 0.25 | 67 | 178.96 | 52.44 | 2.5 | 65 | 34.02 | 22305.48 | 227.12 | 2103.96 | 120.99 | 60.53 | 30165.67 | 0.5 | 0.9 | 0.27 | 1.85 | 1 | 10
7 | 90 | CONCLUIDO | 4.2765 | 23.38 | 18.87 | 19.19 | 0.27 | 59 | 179.33 | 52.44 | 2.75 | 57 | 34.14 | 22351.34 | 220.8 | 2103.96 | 112.01 | 60.53 | 25713.52 | 0.54 | 0.91 | 0.26 | 1.59 | 1 | 10
8 | 90 | CONCLUIDO | 4.3887 | 22.79 | 18.52 | 21.37 | 0.3 | 52 | 179.7 | 52.44 | 3 | 50 | 34.26 | 22397.24 | 213.48 | 2103.92 | 100.98 | 60.53 | 20232.78 | 0.6 | 0.93 | 0.23 | 1.24 | 1 | 10
9 | 90 | CONCLUIDO | 4.3418 | 23.03 | 18.87 | 23.1 | 0.32 | 49 | 180.07 | 52.44 | 3.25 | 47 | 34.38 | 22443.18 | 215.7 | 2104.2 | 113.26 | 60.53 | 26389.89 | 0.53 | 0.91 | 0.24 | 1.59 | 1 | 10
10 | 90 | CONCLUIDO | 4.4396 | 22.52 | 18.54 | 25.28 | 0.34 | 44 | 180.45 | 52.44 | 3.5 | 42 | 34.51 | 22489.16 | 208.56 | 2103.98 | 101.98 | 60.53 | 20773.16 | 0.59 | 0.93 | 0.23 | 1.26 | 1 | 10
11 | 90 | CONCLUIDO | 4.4967 | 22.24 | 18.4 | 27.59 | 0.37 | 40 | 180.82 | 52.44 | 3.75 | 38 | 34.63 | 22535.19 | 203.32 | 2103.95 | 97.02 | 60.53 | 18316.2 | 0.62 | 0.93 | 0.23 | 1.12 | 1 | 10
12 | 90 | CONCLUIDO | 4.5368 | 22.04 | 18.31 | 29.69 | 0.39 | 37 | 181.19 | 52.44 | 4 | 35 | 34.75 | 22581.25 | 199.28 | 2103.96 | 94.02 | 60.53 | 16830.33 | 0.64 | 0.94 | 0.23 | 1.03 | 1 | 10
13 | 90 | CONCLUIDO | 4.5749 | 21.86 | 18.23 | 32.17 | 0.42 | 34 | 181.57 | 52.44 | 4.25 | 32 | 34.88 | 22627.36 | 194.6 | 2103.95 | 91.78 | 60.53 | 15725.81 | 0.66 | 0.94 | 0.22 | 0.95 | 1 | 10
14 | 90 | CONCLUIDO | 4.6039 | 21.72 | 18.16 | 34.05 | 0.44 | 32 | 181.94 | 52.44 | 4.5 | 30 | 35 | 22673.63 | 190.42 | 2103.89 | 89.41 | 60.53 | 14548.87 | 0.68 | 0.95 | 0.22 | 0.89 | 1 | 10
15 | 90 | CONCLUIDO | 4.6519 | 21.5 | 18.05 | 37.33 | 0.46 | 29 | 182.32 | 52.44 | 4.75 | 27 | 35.12 | 22719.83 | 185.28 | 2103.86 | 85.55 | 60.53 | 12637.44 | 0.71 | 0.95 | 0.21 | 0.77 | 1 | 10
16 | 90 | CONCLUIDO | 4.7045 | 21.26 | 17.88 | 39.72 | 0.49 | 27 | 182.69 | 52.44 | 5 | 24 | 35.25 | 22766.06 | 179.55 | 2103.88 | 79.5 | 60.53 | 9617.81 | 0.76 | 0.96 | 0.21 | 0.6 | 1 | 10
17 | 90 | CONCLUIDO | 4.6545 | 21.48 | 18.14 | 41.86 | 0.51 | 26 | 183.07 | 52.44 | 5.25 | 19 | 35.37 | 22812.34 | 180.51 | 2103.9 | 88.99 | 60.53 | 14367.93 | 0.68 | 0.95 | 0.21 | 0.86 | 1 | 10
18 | 90 | CONCLUIDO | 4.6901 | 21.32 | 18.01 | 43.23 | 0.53 | 25 | 183.44 | 52.44 | 5.5 | 4 | 35.5 | 22858.66 | 176.49 | 2103.94 | 83.84 | 60.53 | 11800.25 | 0.72 | 0.95 | 0.23 | 0.73 | 1 | 10
19 | 90 | CONCLUIDO | 4.6888 | 21.33 | 18.02 | 43.24 | 0.55 | 25 | 183.82 | 52.44 | 5.75 | 1 | 35.63 | 22905.03 | 176.23 | 2103.99 | 83.94 | 60.53 | 11850.58 | 0.72 | 0.95 | 0.23 | 0.74 | 1 | 10
20 | 90 | CONCLUIDO | 4.6885 | 21.33 | 18.02 | 43.25 | 0.58 | 25 | 184.19 | 52.44 | 6 | 0 | 35.75 | 22951.43 | 176.6 | 2103.99 | 83.94 | 60.53 | 11851.91 | 0.72 | 0.95 | 0.23 | 0.74 | 1 | 10
0 | 110 | CONCLUIDO | 2.5599 | 39.06 | 25.22 | 5.69 | 0.08 | 266 | 213.37 | 56.13 | 1 | 264 | 46.25 | 26550.29 | 365.75 | 2104.71 | 320.33 | 60.53 | 128842.49 | 0.19 | 0.68 | 0.59 | 7.94 | 1 | 10
1 | 110 | CONCLUIDO | 2.98 | 33.56 | 22.88 | 7.19 | 0.1 | 191 | 213.78 | 56.13 | 1.25 | 189 | 46.4 | 26600.32 | 329.15 | 2104.22 | 243.71 | 60.53 | 90902.72 | 0.25 | 0.75 | 0.47 | 5.6 | 1 | 10
2 | 110 | CONCLUIDO | 3.2793 | 30.49 | 21.59 | 8.69 | 0.12 | 149 | 214.19 | 56.13 | 1.5 | 147 | 46.56 | 26650.41 | 308.16 | 2104.41 | 201.58 | 60.53 | 70049.31 | 0.3 | 0.8 | 0.4 | 4.31 | 1 | 10
3 | 110 | CONCLUIDO | 3.5023 | 28.55 | 20.79 | 10.22 | 0.14 | 122 | 214.59 | 56.13 | 1.75 | 120 | 46.72 | 26700.55 | 294.32 | 2104.15 | 175.04 | 60.53 | 56916.17 | 0.35 | 0.83 | 0.36 | 3.51 | 1 | 10
4 | 110 | CONCLUIDO | 3.6661 | 27.28 | 20.27 | 11.7 | 0.17 | 104 | 215 | 56.13 | 2 | 102 | 46.87 | 26750.75 | 284.77 | 2104.21 | 158.3 | 60.53 | 48636.51 | 0.38 | 0.85 | 0.33 | 2.99 | 1 | 10
5 | 110 | CONCLUIDO | 3.81 | 26.25 | 19.83 | 13.22 | 0.19 | 90 | 215.41 | 56.13 | 2.25 | 88 | 47.03 | 26801 | 276.42 | 2104.01 | 143.76 | 60.53 | 41435.39 | 0.42 | 0.87 | 0.31 | 2.56 | 1 | 10
6 | 110 | CONCLUIDO | 3.9285 | 25.45 | 19.51 | 14.81 | 0.21 | 79 | 215.82 | 56.13 | 2.5 | 77 | 47.19 | 26851.31 | 269.46 | 2104.1 | 133.41 | 60.53 | 36316.14 | 0.45 | 0.88 | 0.28 | 2.23 | 1 | 10
7 | 110 | CONCLUIDO | 4.0325 | 24.8 | 19.23 | 16.48 | 0.23 | 70 | 216.22 | 56.13 | 2.75 | 68 | 47.35 | 26901.66 | 263.4 | 2104.11 | 124.12 | 60.53 | 31716.39 | 0.49 | 0.89 | 0.28 | 1.95 | 1 | 10
8 | 110 | CONCLUIDO | 4.1186 | 24.28 | 19.01 | 18.1 | 0.25 | 63 | 216.63 | 56.13 | 3 | 61 | 47.51 | 26952.08 | 258.01 | 2104.05 | 116.9 | 60.53 | 28137.58 | 0.52 | 0.9 | 0.26 | 1.73 | 1 | 10
9 | 110 | CONCLUIDO | 4.2022 | 23.8 | 18.78 | 19.77 | 0.27 | 57 | 217.04 | 56.13 | 3.25 | 55 | 47.66 | 27002.55 | 252.44 | 2104.06 | 109.17 | 60.53 | 24304.7 | 0.55 | 0.92 | 0.26 | 1.5 | 1 | 10
10 | 110 | CONCLUIDO | 4.2776 | 23.38 | 18.57 | 21.43 | 0.29 | 52 | 217.45 | 56.13 | 3.5 | 50 | 47.82 | 27053.07 | 247.17 | 2104.06 | 102.87 | 60.53 | 21178.05 | 0.59 | 0.93 | 0.23 | 1.29 | 1 | 10
11 | 110 | CONCLUIDO | 4.254 | 23.51 | 18.83 | 23.05 | 0.31 | 49 | 217.86 | 56.13 | 3.75 | 47 | 47.98 | 27103.65 | 248.9 | 2103.89 | 111.96 | 60.53 | 25739.71 | 0.54 | 0.91 | 0.24 | 1.55 | 1 | 10
12 | 110 | CONCLUIDO | 4.3288 | 23.1 | 18.59 | 24.78 | 0.33 | 45 | 218.27 | 56.13 | 4 | 43 | 48.15 | 27154.29 | 243.05 | 2103.87 | 103.63 | 60.53 | 21596.78 | 0.58 | 0.92 | 0.23 | 1.31 | 1 | 10
13 | 110 | CONCLUIDO | 4.3717 | 22.87 | 18.49 | 26.41 | 0.35 | 42 | 218.68 | 56.13 | 4.25 | 40 | 48.31 | 27204.98 | 239.39 | 2103.94 | 100.29 | 60.53 | 19938.6 | 0.6 | 0.93 | 0.23 | 1.21 | 1 | 10
14 | 110 | CONCLUIDO | 4.415 | 22.65 | 18.39 | 28.29 | 0.36 | 39 | 219.09 | 56.13 | 4.5 | 37 | 48.47 | 27255.72 | 235.47 | 2103.96 | 96.99 | 60.53 | 18303.35 | 0.62 | 0.93 | 0.23 | 1.11 | 1 | 10
15 | 110 | CONCLUIDO | 4.4623 | 22.41 | 18.28 | 30.46 | 0.38 | 36 | 219.51 | 56.13 | 4.75 | 34 | 48.63 | 27306.53 | 231.87 | 2103.91 | 93.05 | 60.53 | 16349.47 | 0.65 | 0.94 | 0.22 | 1 | 1 | 10
16 | 110 | CONCLUIDO | 4.4874 | 22.28 | 18.24 | 32.18 | 0.4 | 34 | 219.92 | 56.13 | 5 | 32 | 48.79 | 27357.39 | 228.74 | 2104.04 | 91.92 | 60.53 | 15793.22 | 0.66 | 0.94 | 0.22 | 0.96 | 1 | 10
17 | 110 | CONCLUIDO | 4.5219 | 22.11 | 18.15 | 34.03 | 0.42 | 32 | 220.33 | 56.13 | 5.25 | 30 | 48.95 | 27408.3 | 225.3 | 2103.96 | 88.96 | 60.53 | 14327.5 | 0.68 | 0.95 | 0.22 | 0.87 | 1 | 10
18 | 110 | CONCLUIDO | 4.5541 | 21.96 | 18.08 | 36.16 | 0.44 | 30 | 220.74 | 56.13 | 5.5 | 28 | 49.12 | 27459.27 | 221.39 | 2103.85 | 86.63 | 60.53 | 13169.98 | 0.7 | 0.95 | 0.21 | 0.8 | 1 | 10
19 | 110 | CONCLUIDO | 4.5698 | 21.88 | 18.05 | 37.34 | 0.46 | 29 | 221.16 | 56.13 | 5.75 | 27 | 49.28 | 27510.3 | 217.97 | 2104.05 | 85.54 | 60.53 | 12629.19 | 0.71 | 0.95 | 0.21 | 0.77 | 1 | 10
20 | 110 | CONCLUIDO | 4.6261 | 21.62 | 17.86 | 39.7 | 0.48 | 27 | 221.57 | 56.13 | 6 | 25 | 49.45 | 27561.39 | 212.13 | 2104.01 | 79.59 | 60.53 | 9663.58 | 0.76 | 0.96 | 0.2 | 0.59 | 1 | 10
21 | 110 | CONCLUIDO | 4.5948 | 21.76 | 18.05 | 41.66 | 0.5 | 26 | 221.99 | 56.13 | 6.25 | 24 | 49.61 | 27612.53 | 213.33 | 2104.02 | 86.4 | 60.53 | 13075.57 | 0.7 | 0.95 | 0.2 | 0.78 | 1 | 10
22 | 110 | CONCLUIDO | 4.6348 | 21.58 | 17.95 | 44.88 | 0.52 | 24 | 222.4 | 56.13 | 6.5 | 22 | 49.78 | 27663.85 | 208.36 | 2103.94 | 82.54 | 60.53 | 11153.75 | 0.73 | 0.96 | 0.2 | 0.67 | 1 | 10
23 | 110 | CONCLUIDO | 4.6515 | 21.5 | 17.91 | 46.73 | 0.54 | 23 | 222.82 | 56.13 | 6.75 | 21 | 49.94 | 27715.11 | 204.74 | 2103.97 | 81.36 | 60.53 | 10568.45 | 0.74 | 0.96 | 0.2 | 0.64 | 1 | 10
24 | 110 | CONCLUIDO | 4.6679 | 21.42 | 17.88 | 48.77 | 0.56 | 22 | 223.23 | 56.13 | 7 | 19 | 50.11 | 27766.43 | 201.44 | 2103.88 | 80.18 | 60.53 | 9987.48 | 0.75 | 0.96 | 0.2 | 0.6 | 1 | 10
25 | 110 | CONCLUIDO | 4.6839 | 21.35 | 17.85 | 51 | 0.58 | 21 | 223.65 | 56.13 | 7.25 | 12 | 50.27 | 27817.81 | 198.45 | 2103.89 | 78.93 | 60.53 | 9366.99 | 0.77 | 0.96 | 0.21 | 0.57 | 1 | 10
26 | 110 | CONCLUIDO | 4.6784 | 21.38 | 17.88 | 51.07 | 0.59 | 21 | 224.07 | 56.13 | 7.5 | 3 | 50.44 | 27869.24 | 198.26 | 2103.97 | 79.53 | 60.53 | 9666.11 | 0.76 | 0.96 | 0.22 | 0.6 | 1 | 10
27 | 110 | CONCLUIDO | 4.6745 | 21.39 | 17.89 | 51.12 | 0.61 | 21 | 224.49 | 56.13 | 7.75 | 2 | 50.61 | 27920.73 | 198.51 | 2104.06 | 80.1 | 60.53 | 9948.64 | 0.76 | 0.96 | 0.22 | 0.62 | 1 | 10
28 | 110 | CONCLUIDO | 4.6746 | 21.39 | 17.89 | 51.12 | 0.63 | 21 | 224.9 | 56.13 | 8 | 0 | 50.78 | 27972.28 | 198.52 | 2103.99 | 79.92 | 60.53 | 9860.03 | 0.76 | 0.96 | 0.22 | 0.62 | 1 | 10
0 | 150 | CONCLUIDO | 1.8937 | 52.81 | 28.81 | 4.57 | 0.06 | 378 | 296.65 | 61.82 | 1 | 376 | 83.83 | 36821.52 | 519.03 | 2105.21 | 438.69 | 60.53 | 187459.85 | 0.14 | 0.6 | 0.77 | 11.52 | 1 | 10
1 | 150 | CONCLUIDO | 2.3508 | 42.54 | 25.04 | 5.76 | 0.07 | 261 | 297.17 | 61.82 | 1.25 | 259 | 84.1 | 36885.7 | 449.08 | 2104.51 | 314.76 | 60.53 | 126079.21 | 0.19 | 0.69 | 0.58 | 7.76 | 1 | 10
2 | 150 | CONCLUIDO | 2.6838 | 37.26 | 23.15 | 6.95 | 0.09 | 200 | 297.7 | 61.82 | 1.5 | 198 | 84.37 | 36949.99 | 413.39 | 2104.42 | 252.96 | 60.53 | 95485.87 | 0.24 | 0.74 | 0.48 | 5.87 | 1 | 10
3 | 150 | CONCLUIDO | 2.9425 | 33.98 | 21.99 | 8.14 | 0.1 | 162 | 298.22 | 61.82 | 1.75 | 160 | 84.65 | 37014.39 | 390.9 | 2104.02 | 214.76 | 60.53 | 76577.49 | 0.28 | 0.78 | 0.41 | 4.71 | 1 | 10
4 | 150 | CONCLUIDO | 3.141 | 31.84 | 21.23 | 9.3 | 0.12 | 137 | 298.74 | 61.82 | 2 | 135 | 84.92 | 37078.91 | 375.94 | 2104.16 | 189.52 | 60.53 | 64078.54 | 0.32 | 0.81 | 0.38 | 3.95 | 1 | 10
5 | 150 | CONCLUIDO | 3.3095 | 30.22 | 20.66 | 10.51 | 0.13 | 118 | 299.26 | 61.82 | 2.25 | 116 | 85.19 | 37143.54 | 364.33 | 2104.09 | 171.19 | 60.53 | 55010.89 | 0.35 | 0.83 | 0.35 | 3.38 | 1 | 10
6 | 150 | CONCLUIDO | 3.4426 | 29.05 | 20.27 | 11.7 | 0.15 | 104 | 299.79 | 61.82 | 2.5 | 102 | 85.47 | 37208.42 | 356.01 | 2104.49 | 158.08 | 60.53 | 48526.1 | 0.38 | 0.85 | 0.33 | 2.99 | 1 | 10
7 | 150 | CONCLUIDO | 3.57 | 28.01 | 19.9 | 12.98 | 0.16 | 92 | 300.32 | 61.82 | 2.75 | 90 | 85.74 | 37273.29 | 347.98 | 2104.09 | 146.27 | 60.53 | 42678.65 | 0.41 | 0.86 | 0.31 | 2.62 | 1 | 10
8 | 150 | CONCLUIDO | 3.6724 | 27.23 | 19.62 | 14.18 | 0.18 | 83 | 300.84 | 61.82 | 3 | 81 | 86.02 | 37338.27 | 341.64 | 2104 | 136.87 | 60.53 | 38026.97 | 0.44 | 0.88 | 0.3 | 2.34 | 1 | 10
9 | 150 | CONCLUIDO | 3.7559 | 26.62 | 19.41 | 15.32 | 0.19 | 76 | 301.37 | 61.82 | 3.25 | 74 | 86.3 | 37403.38 | 336.43 | 2104.02 | 129.76 | 60.53 | 34505.93 | 0.47 | 0.89 | 0.29 | 2.13 | 1 | 10
10 | 150 | CONCLUIDO | 3.8406 | 26.04 | 19.21 | 16.7 | 0.21 | 69 | 301.9 | 61.82 | 3.5 | 67 | 86.58 | 37468.6 | 331.45 | 2103.96 | 123.35 | 60.53 | 31333.98 | 0.49 | 0.89 | 0.28 | 1.93 | 1 | 10
11 | 150 | CONCLUIDO | 3.9071 | 25.59 | 19.04 | 17.85 | 0.22 | 64 | 302.43 | 61.82 | 3.75 | 62 | 86.86 | 37533.94 | 327.12 | 2104.11 | 117.9 | 60.53 | 28637.24 | 0.51 | 0.9 | 0.27 | 1.76 | 1 | 10
12 | 150 | CONCLUIDO | 3.9762 | 25.15 | 18.87 | 19.19 | 0.24 | 59 | 302.96 | 61.82 | 4 | 57 | 87.14 | 37599.4 | 322.91 | 2103.92 | 112.42 | 60.53 | 25922.44 | 0.54 | 0.91 | 0.26 | 1.6 | 1 | 10
13 | 150 | CONCLUIDO | 4.0551 | 24.66 | 18.61 | 20.3 | 0.25 | 55 | 303.49 | 61.82 | 4.25 | 53 | 87.42 | 37664.98 | 316.57 | 2104.08 | 103.16 | 60.53 | 21308.2 | 0.59 | 0.92 | 0.25 | 1.33 | 1 | 10
14 | 150 | CONCLUIDO | 4.0801 | 24.51 | 18.62 | 21.49 | 0.26 | 52 | 304.03 | 61.82 | 4.5 | 50 | 87.7 | 37730.68 | 315.44 | 2104.04 | 104.94 | 60.53 | 22213 | 0.58 | 0.92 | 0.22 | 1.34 | 1 | 10
15 | 150 | CONCLUIDO | 4.0756 | 24.54 | 18.82 | 23.04 | 0.28 | 49 | 304.56 | 61.82 | 4.75 | 47 | 87.99 | 37796.51 | 317.99 | 2103.91 | 111.09 | 60.53 | 25302.53 | 0.54 | 0.91 | 0.25 | 1.54 | 1 | 10
16 | 150 | CONCLUIDO | 4.1357 | 24.18 | 18.63 | 24.3 | 0.29 | 46 | 305.09 | 61.82 | 5 | 44 | 88.27 | 37862.45 | 313.18 | 2104.14 | 104.67 | 60.53 | 22110.07 | 0.58 | 0.92 | 0.24 | 1.35 | 1 | 10
17 | 150 | CONCLUIDO | 4.1672 | 24 | 18.55 | 25.3 | 0.31 | 44 | 305.63 | 61.82 | 5.25 | 42 | 88.56 | 37928.52 | 310.39 | 2103.9 | 102.52 | 60.53 | 21043.16 | 0.59 | 0.93 | 0.23 | 1.28 | 1 | 10
18 | 150 | CONCLUIDO | 4.2171 | 23.71 | 18.44 | 26.98 | 0.32 | 41 | 306.17 | 61.82 | 5.5 | 39 | 88.84 | 37994.72 | 306.8 | 2104 | 98.42 | 60.53 | 19009.08 | 0.61 | 0.93 | 0.23 | 1.16 | 1 | 10
19 | 150 | CONCLUIDO | 4.2483 | 23.54 | 18.37 | 28.27 | 0.33 | 39 | 306.7 | 61.82 | 5.75 | 37 | 89.13 | 38061.04 | 304.23 | 2103.88 | 96.57 | 60.53 | 18095.78 | 0.63 | 0.94 | 0.22 | 1.1 | 1 | 10
20 | 150 | CONCLUIDO | 4.2804 | 23.36 | 18.31 | 29.69 | 0.35 | 37 | 307.24 | 61.82 | 6 | 35 | 89.42 | 38127.48 | 301.39 | 2103.95 | 94.19 | 60.53 | 16916.73 | 0.64 | 0.94 | 0.22 | 1.03 | 1 | 10
21 | 150 | CONCLUIDO | 4.2955 | 23.28 | 18.28 | 30.47 | 0.36 | 36 | 307.78 | 61.82 | 6.25 | 34 | 89.71 | 38194.05 | 300.23 | 2103.97 | 93.37 | 60.53 | 16510.24 | 0.65 | 0.94 | 0.22 | 1.01 | 1 | 10
22 | 150 | CONCLUIDO | 4.3276 | 23.11 | 18.22 | 32.16 | 0.38 | 34 | 308.32 | 61.82 | 6.5 | 32 | 90 | 38260.74 | 297.44 | 2103.84 | 91.32 | 60.53 | 15492.62 | 0.66 | 0.94 | 0.22 | 0.94 | 1 | 10
23 | 150 | CONCLUIDO | 4.343 | 23.03 | 18.2 | 33.08 | 0.39 | 33 | 308.86 | 61.82 | 6.75 | 31 | 90.29 | 38327.57 | 295.64 | 2104.01 | 90.49 | 60.53 | 15086.71 | 0.67 | 0.94 | 0.22 | 0.92 | 1 | 10
24 | 150 | CONCLUIDO | 4.3784 | 22.84 | 18.12 | 35.07 | 0.4 | 31 | 309.41 | 61.82 | 7 | 29 | 90.59 | 38394.52 | 292.32 | 2104.03 | 88.02 | 60.53 | 13858.58 | 0.69 | 0.95 | 0.21 | 0.84 | 1 | 10
25 | 150 | CONCLUIDO | 4.3957 | 22.75 | 18.09 | 36.17 | 0.42 | 30 | 309.95 | 61.82 | 7.25 | 28 | 90.88 | 38461.6 | 290.81 | 2103.97 | 86.76 | 60.53 | 13233.3 | 0.7 | 0.95 | 0.21 | 0.81 | 1 | 10
26 | 150 | CONCLUIDO | 4.4129 | 22.66 | 18.05 | 37.35 | 0.43 | 29 | 310.5 | 61.82 | 7.5 | 27 | 91.18 | 38528.81 | 288.5 | 2103.91 | 85.8 | 60.53 | 12760.1 | 0.71 | 0.95 | 0.21 | 0.78 | 1 | 10
27 | 150 | CONCLUIDO | 4.4361 | 22.54 | 17.99 | 38.55 | 0.44 | 28 | 311.04 | 61.82 | 7.75 | 26 | 91.47 | 38596.15 | 285.81 | 2103.88 | 83.63 | 60.53 | 11680.05 | 0.72 | 0.96 | 0.21 | 0.71 | 1 | 10
28 | 150 | CONCLUIDO | 4.4718 | 22.36 | 17.87 | 39.7 | 0.46 | 27 | 311.59 | 61.82 | 8 | 25 | 91.77 | 38663.62 | 281.48 | 2103.84 | 79.7 | 60.53 | 9721.28 | 0.76 | 0.96 | 0.2 | 0.59 | 1 | 10
29 | 150 | CONCLUIDO | 4.4271 | 22.59 | 18.15 | 41.88 | 0.47 | 26 | 312.14 | 61.82 | 8.25 | 24 | 92.07 | 38731.35 | 286.09 | 2103.99 | 89.99 | 60.53 | 14871.5 | 0.67 | 0.95 | 0.19 | 0.87 | 1 | 10
30 | 150 | CONCLUIDO | 4.4661 | 22.39 | 18 | 43.21 | 0.48 | 25 | 312.69 | 61.82 | 8.5 | 23 | 92.37 | 38799.09 | 282.11 | 2103.96 | 84.58 | 60.53 | 12169.94 | 0.72 | 0.95 | 0.2 | 0.73 | 1 | 10
31 | 150 | CONCLUIDO | 4.4896 | 22.27 | 17.94 | 44.86 | 0.5 | 24 | 313.24 | 61.82 | 8.75 | 22 | 92.67 | 38866.96 | 279 | 2103.97 | 82.35 | 60.53 | 11058.36 | 0.74 | 0.96 | 0.2 | 0.67 | 1 | 10
32 | 150 | CONCLUIDO | 4.4868 | 22.29 | 17.96 | 44.89 | 0.51 | 24 | 313.79 | 61.82 | 9 | 22 | 92.97 | 38934.97 | 277.87 | 2103.9 | 82.81 | 60.53 | 11290.15 | 0.73 | 0.96 | 0.2 | 0.68 | 1 | 10
33 | 150 | CONCLUIDO | 4.5057 | 22.19 | 17.92 | 46.75 | 0.52 | 23 | 314.34 | 61.82 | 9.25 | 21 | 93.27 | 39003.11 | 275.65 | 2103.92 | 81.62 | 60.53 | 10700.15 | 0.74 | 0.96 | 0.2 | 0.64 | 1 | 10
34 | 150 | CONCLUIDO | 4.5246 | 22.1 | 17.88 | 48.77 | 0.54 | 22 | 314.9 | 61.82 | 9.5 | 20 | 93.57 | 39071.38 | 273.49 | 2103.86 | 80.25 | 60.53 | 10021.02 | 0.75 | 0.96 | 0.2 | 0.6 | 1 | 10
35 | 150 | CONCLUIDO | 4.5429 | 22.01 | 17.85 | 51 | 0.55 | 21 | 315.45 | 61.82 | 9.75 | 19 | 93.88 | 39139.8 | 270.5 | 2103.86 | 79.28 | 60.53 | 9540.41 | 0.76 | 0.96 | 0.2 | 0.57 | 1 | 10
36 | 150 | CONCLUIDO | 4.5434 | 22.01 | 17.85 | 50.99 | 0.56 | 21 | 316.01 | 61.82 | 10 | 19 | 94.18 | 39208.35 | 269.46 | 2103.84 | 79.07 | 60.53 | 9434.97 | 0.77 | 0.96 | 0.2 | 0.57 | 1 | 10
37 | 150 | CONCLUIDO | 4.5598 | 21.93 | 17.82 | 53.47 | 0.58 | 20 | 316.56 | 61.82 | 10.25 | 18 | 94.49 | 39277.04 | 266.77 | 2103.84 | 78.32 | 60.53 | 9066.47 | 0.77 | 0.96 | 0.2 | 0.55 | 1 | 10
38 | 150 | CONCLUIDO | 4.5811 | 21.83 | 17.78 | 56.13 | 0.59 | 19 | 317.12 | 61.82 | 10.5 | 17 | 94.8 | 39345.87 | 264.09 | 2103.84 | 76.83 | 60.53 | 8324.68 | 0.79 | 0.97 | 0.2 | 0.5 | 1 | 10
39 | 150 | CONCLUIDO | 4.5884 | 21.79 | 17.74 | 56.02 | 0.6 | 19 | 317.68 | 61.82 | 10.75 | 17 | 95.11 | 39414.84 | 262.36 | 2103.87 | 75.59 | 60.53 | 7704.87 | 0.8 | 0.97 | 0.2 | 0.46 | 1 | 10
40 | 150 | CONCLUIDO | 4.6229 | 21.63 | 17.63 | 58.78 | 0.62 | 18 | 318.24 | 61.82 | 11 | 16 | 95.42 | 39483.95 | 258.54 | 2103.91 | 72.1 | 60.53 | 5966.26 | 0.84 | 0.97 | 0.19 | 0.36 | 1 | 10
41 | 150 | CONCLUIDO | 4.5786 | 21.84 | 17.84 | 59.48 | 0.63 | 18 | 318.8 | 61.82 | 11.25 | 16 | 95.73 | 39553.2 | 261.33 | 2103.89 | 79.71 | 60.53 | 9770.03 | 0.76 | 0.96 | 0.18 | 0.57 | 1 | 10
42 | 150 | CONCLUIDO | 4.6099 | 21.69 | 17.75 | 62.65 | 0.64 | 17 | 319.36 | 61.82 | 11.5 | 15 | 96.04 | 39622.59 | 255.94 | 2103.85 | 76.1 | 60.53 | 7968.3 | 0.8 | 0.97 | 0.19 | 0.47 | 1 | 10
43 | 150 | CONCLUIDO | 4.61 | 21.69 | 17.75 | 62.65 | 0.65 | 17 | 319.93 | 61.82 | 11.75 | 14 | 96.36 | 39692.13 | 254.82 | 2103.87 | 76.09 | 60.53 | 7965.03 | 0.8 | 0.97 | 0.19 | 0.47 | 1 | 10
44 | 150 | CONCLUIDO | 4.611 | 21.69 | 17.75 | 62.63 | 0.67 | 17 | 320.49 | 61.82 | 12 | 14 | 96.67 | 39761.81 | 252.33 | 2103.92 | 75.96 | 60.53 | 7901.44 | 0.8 | 0.97 | 0.19 | 0.47 | 1 | 10
45 | 150 | CONCLUIDO | 4.63 | 21.6 | 17.71 | 66.42 | 0.68 | 16 | 321.06 | 61.82 | 12.25 | 12 | 96.99 | 39831.64 | 251.03 | 2103.85 | 74.66 | 60.53 | 7255.33 | 0.81 | 0.97 | 0.19 | 0.43 | 1 | 10
46 | 150 | CONCLUIDO | 4.6297 | 21.6 | 17.71 | 66.43 | 0.69 | 16 | 321.63 | 61.82 | 12.5 | 9 | 97.31 | 39901.61 | 249.39 | 2103.94 | 74.62 | 60.53 | 7236.57 | 0.81 | 0.97 | 0.2 | 0.44 | 1 | 10
47 | 150 | CONCLUIDO | 4.6261 | 21.62 | 17.73 | 66.49 | 0.71 | 16 | 322.2 | 61.82 | 12.75 | 5 | 97.62 | 39971.73 | 248.93 | 2103.98 | 75.08 | 60.53 | 7463.17 | 0.81 | 0.97 | 0.2 | 0.45 | 1 | 10
48 | 150 | CONCLUIDO | 4.6281 | 21.61 | 17.72 | 66.45 | 0.72 | 16 | 322.77 | 61.82 | 13 | 2 | 97.94 | 40042 | 248.45 | 2103.99 | 74.56 | 60.53 | 7207.08 | 0.81 | 0.97 | 0.21 | 0.44 | 1 | 10
49 | 150 | CONCLUIDO | 4.6279 | 21.61 | 17.72 | 66.46 | 0.73 | 16 | 323.34 | 61.82 | 13.25 | 0 | 98.27 | 40112.54 | 248.29 | 2103.92 | 74.54 | 60.53 | 7193.72 | 0.81 | 0.97 | 0.21 | 0.45 | 1 | 10
0 | 10 | CONCLUIDO | 3.6207 | 27.62 | 23.62 | 6.68 | 0.64 | 212 | 26.11 | 12.1 | 1 | 0 | 3.01 | 3454.41 | 68.83 | 2105.05 | 257.92 | 60.53 | 97902.87 | 0.23 | 0.73 | 0.78 | 6.33 | 1 | 10
0 | 45 | CONCLUIDO | 3.947 | 25.34 | 20.82 | 10.16 | 0.18 | 123 | 98.71 | 39.72 | 1 | 121 | 12.99 | 12407.75 | 169.64 | 2104.17 | 175.98 | 60.53 | 57381.94 | 0.34 | 0.83 | 0.37 | 3.54 | 1 | 10
1 | 45 | CONCLUIDO | 4.2162 | 23.72 | 19.86 | 13.09 | 0.22 | 91 | 99.02 | 39.72 | 1.25 | 89 | 13.05 | 12446.14 | 155.9 | 2104.11 | 144.72 | 60.53 | 41908.99 | 0.42 | 0.87 | 0.31 | 2.58 | 1 | 10
2 | 45 | CONCLUIDO | 4.4033 | 22.71 | 19.26 | 16.28 | 0.27 | 71 | 99.33 | 39.72 | 1.5 | 69 | 13.11 | 12484.55 | 145.3 | 2104.11 | 125.04 | 60.53 | 32168.06 | 0.48 | 0.89 | 0.28 | 1.98 | 1 | 10
3 | 45 | CONCLUIDO | 4.5835 | 21.82 | 18.68 | 20.01 | 0.31 | 56 | 99.64 | 39.72 | 1.75 | 51 | 13.18 | 12522.99 | 133.55 | 2103.93 | 105.42 | 60.53 | 22435 | 0.57 | 0.92 | 0.26 | 1.4 | 1 | 10
4 | 45 | CONCLUIDO | 4.6072 | 21.71 | 18.71 | 22.91 | 0.35 | 49 | 99.95 | 39.72 | 2 | 17 | 13.24 | 12561.45 | 129.18 | 2104.11 | 106.28 | 60.53 | 22900.51 | 0.57 | 0.92 | 0.28 | 1.43 | 1 | 10
5 | 45 | CONCLUIDO | 4.6094 | 21.69 | 18.72 | 23.4 | 0.39 | 48 | 100.27 | 39.72 | 2.25 | 0 | 13.3 | 12599.94 | 128.81 | 2103.99 | 105.83 | 60.53 | 22680.86 | 0.57 | 0.92 | 0.3 | 1.44 | 1 | 10
0 | 105 | CONCLUIDO | 2.6522 | 37.7 | 24.84 | 5.87 | 0.09 | 254 | 204 | 55.27 | 1 | 252 | 42.72 | 25393.6 | 349.39 | 2104.6 | 308.25 | 60.53 | 122862.08 | 0.2 | 0.69 | 0.57 | 7.55 | 1 | 10
1 | 105 | CONCLUIDO | 3.0583 | 32.7 | 22.67 | 7.39 | 0.11 | 184 | 204.39 | 55.27 | 1.25 | 182 | 42.87 | 25442.42 | 316.28 | 2104.44 | 236.57 | 60.53 | 87371.48 | 0.26 | 0.76 | 0.46 | 5.39 | 1 | 10
2 | 105 | CONCLUIDO | 3.35 | 29.85 | 21.45 | 8.94 | 0.13 | 144 | 204.79 | 55.27 | 1.5 | 142 | 43.02 | 25491.3 | 296.57 | 2104.25 | 196.62 | 60.53 | 67595.31 | 0.31 | 0.8 | 0.4 | 4.17 | 1 | 10
3 | 105 | CONCLUIDO | 3.569 | 28.02 | 20.67 | 10.51 | 0.15 | 118 | 205.18 | 55.27 | 1.75 | 116 | 43.16 | 25540.22 | 283.24 | 2104.14 | 171.15 | 60.53 | 54988.93 | 0.35 | 0.83 | 0.35 | 3.39 | 1 | 10
4 | 105 | CONCLUIDO | 3.7351 | 26.77 | 20.15 | 12.09 | 0.17 | 100 | 205.58 | 55.27 | 2 | 98 | 43.31 | 25589.2 | 273.83 | 2104.26 | 154.37 | 60.53 | 46690.87 | 0.39 | 0.85 | 0.32 | 2.87 | 1 | 10
5 | 105 | CONCLUIDO | 3.8813 | 25.76 | 19.71 | 13.75 | 0.19 | 86 | 205.98 | 55.27 | 2.25 | 84 | 43.46 | 25638.22 | 265.34 | 2104.01 | 140.15 | 60.53 | 39651.11 | 0.43 | 0.87 | 0.3 | 2.43 | 1 | 10
6 | 105 | CONCLUIDO | 3.9927 | 25.05 | 19.4 | 15.31 | 0.22 | 76 | 206.38 | 55.27 | 2.5 | 74 | 43.6 | 25687.3 | 258.79 | 2104.24 | 129.72 | 60.53 | 34485.99 | 0.47 | 0.89 | 0.28 | 2.12 | 1 | 10
7 | 105 | CONCLUIDO | 4.0949 | 24.42 | 19.14 | 17.14 | 0.24 | 67 | 206.78 | 55.27 | 2.75 | 65 | 43.75 | 25736.42 | 252.78 | 2104.02 | 121.2 | 60.53 | 30270.34 | 0.5 | 0.9 | 0.27 | 1.86 | 1 | 10
8 | 105 | CONCLUIDO | 4.1709 | 23.98 | 18.94 | 18.63 | 0.26 | 61 | 207.17 | 55.27 | 3 | 59 | 43.9 | 25785.6 | 247.73 | 2104.02 | 114.49 | 60.53 | 26943.98 | 0.53 | 0.91 | 0.26 | 1.66 | 1 | 10
9 | 105 | CONCLUIDO | 4.29 | 23.31 | 18.56 | 20.62 | 0.28 | 54 | 207.57 | 55.27 | 3.25 | 52 | 44.05 | 25834.83 | 239.95 | 2103.99 | 101.71 | 60.53 | 20589.43 | 0.6 | 0.93 | 0.24 | 1.28 | 1 | 10
10 | 105 | CONCLUIDO | 4.2448 | 23.56 | 18.93 | 22.27 | 0.3 | 51 | 207.97 | 55.27 | 3.5 | 49 | 44.2 | 25884.1 | 242.91 | 2103.94 | 116.16 | 60.53 | 27828.95 | 0.52 | 0.91 | 0.21 | 1.65 | 1 | 10
11 | 105 | CONCLUIDO | 4.3174 | 23.16 | 18.69 | 23.86 | 0.32 | 47 | 208.37 | 55.27 | 3.75 | 45 | 44.35 | 25933.43 | 237.34 | 2103.92 | 106.98 | 60.53 | 23260.6 | 0.57 | 0.92 | 0.24 | 1.41 | 1 | 10
12 | 105 | CONCLUIDO | 4.3831 | 22.82 | 18.51 | 25.82 | 0.34 | 43 | 208.77 | 55.27 | 4 | 41 | 44.5 | 25982.82 | 232.43 | 2104.08 | 100.84 | 60.53 | 20209.5 | 0.6 | 0.93 | 0.23 | 1.23 | 1 | 10
13 | 105 | CONCLUIDO | 4.4276 | 22.59 | 18.4 | 27.6 | 0.36 | 40 | 209.17 | 55.27 | 4.25 | 38 | 44.65 | 26032.25 | 228.6 | 2104.01 | 97.25 | 60.53 | 18431.41 | 0.62 | 0.93 | 0.23 | 1.12 | 1 | 10
14 | 105 | CONCLUIDO | 4.4693 | 22.38 | 18.31 | 29.69 | 0.38 | 37 | 209.58 | 55.27 | 4.5 | 35 | 44.8 | 26081.73 | 224.97 | 2104.06 | 94.25 | 60.53 | 16943.41 | 0.64 | 0.94 | 0.22 | 1.03 | 1 | 10
15 | 105 | CONCLUIDO | 4.4959 | 22.24 | 18.26 | 31.3 | 0.4 | 35 | 209.98 | 55.27 | 4.75 | 33 | 44.95 | 26131.27 | 221.08 | 2104.04 | 92.59 | 60.53 | 16127.47 | 0.65 | 0.94 | 0.22 | 0.98 | 1 | 10
16 | 105 | CONCLUIDO | 4.5263 | 22.09 | 18.19 | 33.07 | 0.42 | 33 | 210.38 | 55.27 | 5 | 31 | 45.11 | 26180.86 | 217.45 | 2103.89 | 90.16 | 60.53 | 14922.26 | 0.67 | 0.94 | 0.22 | 0.91 | 1 | 10
17 | 105 | CONCLUIDO | 4.5568 | 21.94 | 18.12 | 35.08 | 0.44 | 31 | 210.78 | 55.27 | 5.25 | 29 | 45.26 | 26230.5 | 213.26 | 2103.96 | 88.04 | 60.53 | 13871.71 | 0.69 | 0.95 | 0.22 | 0.85 | 1 | 10
18 | 105 | CONCLUIDO | 4.5904 | 21.78 | 18.04 | 37.33 | 0.46 | 29 | 211.18 | 55.27 | 5.5 | 27 | 45.41 | 26280.2 | 209.61 | 2103.99 | 85.43 | 60.53 | 12573.04 | 0.71 | 0.95 | 0.21 | 0.77 | 1 | 10
19 | 105 | CONCLUIDO | 4.6444 | 21.53 | 17.87 | 39.71 | 0.48 | 27 | 211.59 | 55.27 | 5.75 | 25 | 45.57 | 26329.94 | 203.9 | 2104.04 | 79.7 | 60.53 | 9720.98 | 0.76 | 0.96 | 0.2 | 0.59 | 1 | 10
20 | 105 | CONCLUIDO | 4.6131 | 21.68 | 18.06 | 41.67 | 0.5 | 26 | 211.99 | 55.27 | 6 | 24 | 45.72 | 26379.74 | 204.72 | 2103.95 | 86.57 | 60.53 | 13158.13 | 0.7 | 0.95 | 0.2 | 0.78 | 1 | 10
21 | 105 | CONCLUIDO | 4.6562 | 21.48 | 17.94 | 44.85 | 0.52 | 24 | 212.4 | 55.27 | 6.25 | 22 | 45.87 | 26429.59 | 199.29 | 2103.89 | 82.22 | 60.53 | 10996.54 | 0.74 | 0.96 | 0.2 | 0.66 | 1 | 10
22 | 105 | CONCLUIDO | 4.6694 | 21.42 | 17.92 | 46.74 | 0.54 | 23 | 212.8 | 55.27 | 6.5 | 18 | 46.03 | 26479.5 | 195.78 | 2103.89 | 81.45 | 60.53 | 10615.34 | 0.74 | 0.96 | 0.2 | 0.64 | 1 | 10
23 | 105 | CONCLUIDO | 4.684 | 21.35 | 17.89 | 48.8 | 0.56 | 22 | 213.21 | 55.27 | 6.75 | 12 | 46.18 | 26529.46 | 193.1 | 2103.84 | 80.39 | 60.53 | 10087.72 | 0.75 | 0.96 | 0.21 | 0.62 | 1 | 10
24 | 105 | CONCLUIDO | 4.679 | 21.37 | 17.92 | 48.86 | 0.58 | 22 | 213.61 | 55.27 | 7 | 4 | 46.34 | 26579.47 | 191.92 | 2104.13 | 80.76 | 60.53 | 10274.43 | 0.75 | 0.96 | 0.22 | 0.64 | 1 | 10
25 | 105 | CONCLUIDO | 4.6748 | 21.39 | 17.93 | 48.91 | 0.6 | 22 | 214.02 | 55.27 | 7.25 | 0 | 46.49 | 26629.54 | 191.87 | 2103.95 | 81.26 | 60.53 | 10524.56 | 0.74 | 0.96 | 0.23 | 0.66 | 1 | 10
0 | 60 | CONCLUIDO | 3.5815 | 27.92 | 21.8 | 8.39 | 0.14 | 156 | 124.63 | 45 | 1 | 154 | 18.64 | 15605.44 | 215.07 | 2104.18 | 208.44 | 60.53 | 73446.32 | 0.29 | 0.79 | 0.41 | 4.52 | 1 | 10
1 | 60 | CONCLUIDO | 3.8898 | 25.71 | 20.61 | 10.66 | 0.18 | 116 | 124.96 | 45 | 1.25 | 114 | 18.71 | 15645.96 | 198.98 | 2104.28 | 169.5 | 60.53 | 54174.38 | 0.36 | 0.83 | 0.35 | 3.33 | 1 | 10
2 | 60 | CONCLUIDO | 4.1112 | 24.32 | 19.87 | 13.1 | 0.21 | 91 | 125.29 | 45 | 1.5 | 89 | 18.79 | 15686.51 | 187.42 | 2104.17 | 144.88 | 60.53 | 41987.76 | 0.42 | 0.87 | 0.31 | 2.59 | 1 | 10
3 | 60 | CONCLUIDO | 4.2789 | 23.37 | 19.35 | 15.69 | 0.25 | 74 | 125.62 | 45 | 1.75 | 72 | 18.87 | 15727.09 | 177.74 | 2104.01 | 127.87 | 60.53 | 33570.83 | 0.47 | 0.89 | 0.29 | 2.07 | 1 | 10
4 | 60 | CONCLUIDO | 4.4069 | 22.69 | 18.98 | 18.36 | 0.28 | 62 | 125.95 | 45 | 2 | 60 | 18.95 | 15767.7 | 169.8 | 2104.13 | 115.61 | 60.53 | 27499.64 | 0.52 | 0.91 | 0.27 | 1.7 | 1 | 10
5 | 60 | CONCLUIDO | 4.537 | 22.04 | 18.55 | 21.01 | 0.31 | 53 | 126.28 | 45 | 2.25 | 51 | 19.03 | 15808.34 | 160.6 | 2104.18 | 102.14 | 60.53 | 20810.56 | 0.59 | 0.93 | 0.23 | 1.28 | 1 | 10
6 | 60 | CONCLUIDO | 4.5352 | 22.05 | 18.72 | 23.89 | 0.35 | 47 | 126.61 | 45 | 2.5 | 45 | 19.11 | 15849 | 157.72 | 2104 | 107.8 | 60.53 | 23670.26 | 0.56 | 0.92 | 0.24 | 1.44 | 1 | 10
7 | 60 | CONCLUIDO | 4.6372 | 21.56 | 18.41 | 27.62 | 0.38 | 40 | 126.94 | 45 | 2.75 | 33 | 19.19 | 15889.69 | 149.39 | 2103.94 | 97.37 | 60.53 | 18490.49 | 0.62 | 0.93 | 0.24 | 1.13 | 1 | 10
8 | 60 | CONCLUIDO | 4.6675 | 21.42 | 18.35 | 29.75 | 0.42 | 37 | 127.27 | 45 | 3 | 13 | 19.27 | 15930.42 | 145.61 | 2104.07 | 94.59 | 60.53 | 17116.8 | 0.64 | 0.94 | 0.25 | 1.07 | 1 | 10
9 | 60 | CONCLUIDO | 4.662 | 21.45 | 18.37 | 29.79 | 0.45 | 37 | 127.6 | 45 | 3.25 | 0 | 19.35 | 15971.17 | 144.99 | 2104.02 | 94.83 | 60.53 | 17234.02 | 0.64 | 0.94 | 0.27 | 1.09 | 1 | 10
0 | 135 | CONCLUIDO | 2.1334 | 46.87 | 27.29 | 4.95 | 0.07 | 331 | 263.32 | 59.89 | 1 | 329 | 67.43 | 32710.1 | 454.98 | 2105.03 | 388.24 | 60.53 | 162471.35 | 0.16 | 0.63 | 0.7 | 10 | 1 | 10
1 | 135 | CONCLUIDO | 2.5773 | 38.8 | 24.17 | 6.22 | 0.08 | 233 | 263.79 | 59.89 | 1.25 | 231 | 67.65 | 32767.75 | 400.66 | 2104.19 | 286.15 | 60.53 | 111914.37 | 0.21 | 0.71 | 0.53 | 6.89 | 1 | 10
2 | 135 | CONCLUIDO | 2.8996 | 34.49 | 22.53 | 7.51 | 0.1 | 180 | 264.25 | 59.89 | 1.5 | 178 | 67.87 | 32825.49 | 371.66 | 2104.15 | 232.32 | 60.53 | 85262.6 | 0.26 | 0.76 | 0.45 | 5.25 | 1 | 10
3 | 135 | CONCLUIDO | 3.1418 | 31.83 | 21.54 | 8.79 | 0.12 | 147 | 264.72 | 59.89 | 1.75 | 145 | 68.09 | 32883.31 | 353.43 | 2104.4 | 199.52 | 60.53 | 69030.54 | 0.3 | 0.8 | 0.41 | 4.26 | 1 | 10
4 | 135 | CONCLUIDO | 3.3368 | 29.97 | 20.85 | 10.09 | 0.13 | 124 | 265.19 | 59.89 | 2 | 122 | 68.31 | 32941.21 | 340.08 | 2104.19 | 177.1 | 60.53 | 57932.78 | 0.34 | 0.82 | 0.36 | 3.57 | 1 | 10
5 | 135 | CONCLUIDO | 3.4947 | 28.61 | 20.35 | 11.41 | 0.15 | 107 | 265.66 | 59.89 | 2.25 | 105 | 68.53 | 32999.19 | 330.33 | 2103.95 | 160.78 | 60.53 | 49858.88 | 0.38 | 0.84 | 0.34 | 3.07 | 1 | 10
6 | 135 | CONCLUIDO | 3.63 | 27.55 | 19.94 | 12.73 | 0.17 | 94 | 266.13 | 59.89 | 2.5 | 92 | 68.75 | 33057.26 | 321.92 | 2103.99 | 147.45 | 60.53 | 43261.06 | 0.41 | 0.86 | 0.31 | 2.66 | 1 | 10
7 | 135 | CONCLUIDO | 3.7391 | 26.74 | 19.64 | 14.03 | 0.18 | 84 | 266.6 | 59.89 | 2.75 | 82 | 68.97 | 33115.41 | 315.56 | 2104.06 | 137.74 | 60.53 | 38455.97 | 0.44 | 0.87 | 0.3 | 2.37 | 1 | 10
8 | 135 | CONCLUIDO | 3.8431 | 26.02 | 19.38 | 15.5 | 0.2 | 75 | 267.08 | 59.89 | 3 | 73 | 69.19 | 33173.65 | 309.24 | 2103.96 | 129.03 | 60.53 | 34146.69 | 0.47 | 0.89 | 0.28 | 2.1 | 1 | 10
9 | 135 | CONCLUIDO | 3.915 | 25.54 | 19.2 | 16.7 | 0.22 | 69 | 267.55 | 59.89 | 3.25 | 67 | 69.41 | 33231.97 | 305.01 | 2104.01 | 123.28 | 60.53 | 31300.53 | 0.49 | 0.9 | 0.27 | 1.92 | 1 | 10
10 | 135 | CONCLUIDO | 3.9922 | 25.05 | 19.01 | 18.11 | 0.23 | 63 | 268.02 | 59.89 | 3.5 | 61 | 69.64 | 33290.38 | 300.18 | 2104.05 | 116.94 | 60.53 | 28160.01 | 0.52 | 0.9 | 0.27 | 1.73 | 1 | 10
11 | 135 | CONCLUIDO | 4.0635 | 24.61 | 18.82 | 19.47 | 0.25 | 58 | 268.5 | 59.89 | 3.75 | 56 | 69.86 | 33348.87 | 295.44 | 2103.97 | 110.75 | 60.53 | 25088.2 | 0.55 | 0.91 | 0.26 | 1.55 | 1 | 10
12 | 135 | CONCLUIDO | 4.1592 | 24.04 | 18.51 | 20.96 | 0.26 | 53 | 268.97 | 59.89 | 4 | 51 | 70.09 | 33407.45 | 288.33 | 2103.92 | 100.38 | 60.53 | 19927.64 | 0.6 | 0.93 | 0.24 | 1.23 | 1 | 10
13 | 135 | CONCLUIDO | 4.0978 | 24.4 | 18.97 | 22.32 | 0.28 | 51 | 269.45 | 59.89 | 4.25 | 49 | 70.31 | 33466.11 | 294.65 | 2104.13 | 117.87 | 60.53 | 28683.32 | 0.51 | 0.91 | 0.21 | 1.69 | 1 | 10
14 | 135 | CONCLUIDO | 4.1828 | 23.91 | 18.68 | 23.84 | 0.3 | 47 | 269.92 | 59.89 | 4.5 | 45 | 70.54 | 33524.86 | 288.56 | 2103.98 | 106.39 | 60.53 | 22966.36 | 0.57 | 0.92 | 0.24 | 1.4 | 1 | 10
15 | 135 | CONCLUIDO | 4.2343 | 23.62 | 18.54 | 25.28 | 0.31 | 44 | 270.4 | 59.89 | 4.75 | 42 | 70.76 | 33583.7 | 284.48 | 2104.12 | 101.73 | 60.53 | 20650.88 | 0.59 | 0.93 | 0.24 | 1.26 | 1 | 10
16 | 135 | CONCLUIDO | 4.2619 | 23.46 | 18.49 | 26.41 | 0.33 | 42 | 270.88 | 59.89 | 5 | 40 | 70.99 | 33642.62 | 281.61 | 2103.99 | 100.23 | 60.53 | 19908.89 | 0.6 | 0.93 | 0.23 | 1.21 | 1 | 10
17 | 135 | CONCLUIDO | 4.3096 | 23.2 | 18.38 | 28.28 | 0.34 | 39 | 271.36 | 59.89 | 5.25 | 37 | 71.22 | 33701.64 | 277.92 | 2103.91 | 96.6 | 60.53 | 18109.71 | 0.63 | 0.94 | 0.23 | 1.1 | 1 | 10
18 | 135 | CONCLUIDO | 4.3417 | 23.03 | 18.31 | 29.69 | 0.36 | 37 | 271.84 | 59.89 | 5.5 | 35 | 71.45 | 33760.74 | 275.36 | 2103.85 | 94.35 | 60.53 | 16992.55 | 0.64 | 0.94 | 0.22 | 1.03 | 1 | 10
19 | 135 | CONCLUIDO | 4.3708 | 22.88 | 18.26 | 31.3 | 0.38 | 35 | 272.32 | 59.89 | 5.75 | 33 | 71.68 | 33820.05 | 272.82 | 2104.03 | 92.49 | 60.53 | 16076.45 | 0.65 | 0.94 | 0.22 | 0.98 | 1 | 10
20 | 135 | CONCLUIDO | 4.3863 | 22.8 | 18.23 | 32.16 | 0.39 | 34 | 272.8 | 59.89 | 6 | 32 | 71.91 | 33879.33 | 270.51 | 2103.93 | 91.49 | 60.53 | 15577.74 | 0.66 | 0.94 | 0.22 | 0.95 | 1 | 10
21 | 135 | CONCLUIDO | 4.4209 | 22.62 | 18.15 | 34.03 | 0.41 | 32 | 273.28 | 59.89 | 6.25 | 30 | 72.14 | 33938.7 | 267.69 | 2103.9 | 89 | 60.53 | 14344.74 | 0.68 | 0.95 | 0.21 | 0.87 | 1 | 10
22 | 135 | CONCLUIDO | 4.4349 | 22.55 | 18.13 | 35.09 | 0.42 | 31 | 273.76 | 59.89 | 6.5 | 29 | 72.37 | 33998.16 | 264.83 | 2103.96 | 88.32 | 60.53 | 14009.62 | 0.69 | 0.95 | 0.21 | 0.85 | 1 | 10
23 | 135 | CONCLUIDO | 4.471 | 22.37 | 18.05 | 37.34 | 0.44 | 29 | 274.24 | 59.89 | 6.75 | 27 | 72.61 | 34057.71 | 262 | 2104.03 | 85.6 | 60.53 | 12660.03 | 0.71 | 0.95 | 0.21 | 0.77 | 1 | 10
24 | 135 | CONCLUIDO | 4.4923 | 22.26 | 17.99 | 38.55 | 0.45 | 28 | 274.73 | 59.89 | 7 | 26 | 72.84 | 34117.35 | 259.27 | 2103.89 | 83.7 | 60.53 | 11713.01 | 0.72 | 0.96 | 0.21 | 0.71 | 1 | 10
25 | 135 | CONCLUIDO | 4.5253 | 22.1 | 17.88 | 39.73 | 0.47 | 27 | 275.21 | 59.89 | 7.25 | 25 | 73.08 | 34177.09 | 254.66 | 2103.91 | 80.14 | 60.53 | 9940.87 | 0.76 | 0.96 | 0.2 | 0.6 | 1 | 10
26 | 135 | CONCLUIDO | 4.4942 | 22.25 | 18.08 | 41.73 | 0.48 | 26 | 275.7 | 59.89 | 7.5 | 24 | 73.31 | 34236.91 | 257.84 | 2103.86 | 87.19 | 60.53 | 13470.39 | 0.69 | 0.95 | 0.21 | 0.81 | 1 | 10
27 | 135 | CONCLUIDO | 4.5255 | 22.1 | 17.98 | 43.15 | 0.5 | 25 | 276.18 | 59.89 | 7.75 | 23 | 73.55 | 34296.82 | 253.51 | 2103.95 | 83.56 | 60.53 | 11658.37 | 0.72 | 0.96 | 0.2 | 0.7 | 1 | 10
28 | 135 | CONCLUIDO | 4.5424 | 22.02 | 17.95 | 44.87 | 0.51 | 24 | 276.67 | 59.89 | 8 | 22 | 73.78 | 34356.83 | 250.76 | 2103.88 | 82.5 | 60.53 | 11134.57 | 0.73 | 0.96 | 0.2 | 0.67 | 1 | 10
29 | 135 | CONCLUIDO | 4.5601 | 21.93 | 17.91 | 46.73 | 0.53 | 23 | 277.16 | 59.89 | 8.25 | 21 | 74.02 | 34416.93 | 248.2 | 2103.93 | 81.55 | 60.53 | 10663.44 | 0.74 | 0.96 | 0.2 | 0.64 | 1 | 10
30 | 135 | CONCLUIDO | 4.5765 | 21.85 | 17.89 | 48.78 | 0.55 | 22 | 277.65 | 59.89 | 8.5 | 20 | 74.26 | 34477.13 | 246.12 | 2103.94 | 80.51 | 60.53 | 10151.8 | 0.75 | 0.96 | 0.2 | 0.61 | 1 | 10
31 | 135 | CONCLUIDO | 4.5951 | 21.76 | 17.85 | 50.99 | 0.56 | 21 | 278.13 | 59.89 | 8.75 | 19 | 74.5 | 34537.41 | 242.67 | 2103.84 | 79.34 | 60.53 | 9570.88 | 0.76 | 0.96 | 0.19 | 0.57 | 1 | 10
32 | 135 | CONCLUIDO | 4.5951 | 21.76 | 17.85 | 50.99 | 0.58 | 21 | 278.62 | 59.89 | 9 | 19 | 74.74 | 34597.8 | 241.08 | 2103.98 | 79.15 | 60.53 | 9475.24 | 0.76 | 0.96 | 0.2 | 0.57 | 1 | 10
33 | 135 | CONCLUIDO | 4.6112 | 21.69 | 17.82 | 53.47 | 0.59 | 20 | 279.11 | 59.89 | 9.25 | 18 | 74.98 | 34658.27 | 238.22 | 2103.92 | 78.27 | 60.53 | 9041.96 | 0.77 | 0.96 | 0.2 | 0.55 | 1 | 10
34 | 135 | CONCLUIDO | 4.6378 | 21.56 | 17.75 | 56.05 | 0.6 | 19 | 279.61 | 59.89 | 9.5 | 17 | 75.22 | 34718.84 | 235.51 | 2103.84 | 75.85 | 60.53 | 7833.36 | 0.8 | 0.97 | 0.2 | 0.47 | 1 | 10
35 | 135 | CONCLUIDO | 4.6611 | 21.45 | 17.69 | 58.97 | 0.62 | 18 | 280.1 | 59.89 | 9.75 | 15 | 75.46 | 34779.51 | 230.96 | 2103.96 | 73.79 | 60.53 | 6810.15 | 0.82 | 0.97 | 0.2 | 0.41 | 1 | 10
36 | 135 | CONCLUIDO | 4.6311 | 21.59 | 17.83 | 59.43 | 0.63 | 18 | 280.59 | 59.89 | 10 | 14 | 75.7 | 34840.27 | 232.23 | 2103.91 | 79.16 | 60.53 | 9496.32 | 0.76 | 0.96 | 0.18 | 0.55 | 1 | 10
37 | 135 | CONCLUIDO | 4.6369 | 21.57 | 17.8 | 59.34 | 0.65 | 18 | 281.08 | 59.89 | 10.25 | 11 | 75.95 | 34901.13 | 229.22 | 2103.89 | 77.62 | 60.53 | 8724.65 | 0.78 | 0.97 | 0.2 | 0.53 | 1 | 10
38 | 135 | CONCLUIDO | 4.6562 | 21.48 | 17.76 | 62.7 | 0.66 | 17 | 281.58 | 59.89 | 10.5 | 4 | 76.19 | 34962.08 | 227.59 | 2103.9 | 76.09 | 60.53 | 7964.32 | 0.8 | 0.97 | 0.21 | 0.49 | 1 | 10
39 | 135 | CONCLUIDO | 4.6568 | 21.47 | 17.76 | 62.69 | 0.68 | 17 | 282.07 | 59.89 | 10.75 | 1 | 76.44 | 35023.13 | 227.47 | 2103.91 | 75.78 | 60.53 | 7809.59 | 0.8 | 0.97 | 0.21 | 0.48 | 1 | 10
40 | 135 | CONCLUIDO | 4.6566 | 21.47 | 17.76 | 62.69 | 0.69 | 17 | 282.57 | 59.89 | 11 | 1 | 76.68 | 35084.28 | 227.69 | 2103.96 | 75.84 | 60.53 | 7840.64 | 0.8 | 0.97 | 0.21 | 0.48 | 1 | 10
41 | 135 | CONCLUIDO | 4.6562 | 21.48 | 17.76 | 62.7 | 0.71 | 17 | 283.06 | 59.89 | 11.25 | 0 | 76.93 | 35145.53 | 228.06 | 2103.91 | 75.88 | 60.53 | 7858.27 | 0.8 | 0.97 | 0.21 | 0.49 | 1 | 10
0 | 80 | CONCLUIDO | 3.1376 | 31.87 | 23.14 | 6.98 | 0.11 | 199 | 159.12 | 50.28 | 1 | 197 | 27.84 | 19859.16 | 273.85 | 2104.62 | 252 | 60.53 | 95009.51 | 0.24 | 0.74 | 0.48 | 5.85 | 1 | 10
1 | 80 | CONCLUIDO | 3.5042 | 28.54 | 21.51 | 8.84 | 0.14 | 146 | 159.48 | 50.28 | 1.25 | 144 | 27.95 | 19902.91 | 251.18 | 2104.21 | 199.01 | 60.53 | 68779.95 | 0.3 | 0.8 | 0.39 | 4.23 | 1 | 10
2 | 80 | CONCLUIDO | 3.759 | 26.6 | 20.57 | 10.73 | 0.17 | 115 | 159.83 | 50.28 | 1.5 | 113 | 28.05 | 19946.71 | 236.84 | 2104.16 | 168.12 | 60.53 | 53491.63 | 0.36 | 0.84 | 0.35 | 3.29 | 1 | 10
3 | 80 | CONCLUIDO | 3.9361 | 25.41 | 20.02 | 12.64 | 0.19 | 95 | 160.19 | 50.28 | 1.75 | 93 | 28.16 | 19990.53 | 227.22 | 2104.48 | 150.2 | 60.53 | 44630.31 | 0.4 | 0.86 | 0.31 | 2.74 | 1 | 10
4 | 80 | CONCLUIDO | 4.0952 | 24.42 | 19.52 | 14.64 | 0.22 | 80 | 160.54 | 50.28 | 2 | 78 | 28.26 | 20034.4 | 218.28 | 2104.05 | 133.64 | 60.53 | 36424.03 | 0.45 | 0.88 | 0.29 | 2.24 | 1 | 10
5 | 80 | CONCLUIDO | 4.2111 | 23.75 | 19.2 | 16.69 | 0.25 | 69 | 160.9 | 50.28 | 2.25 | 67 | 28.37 | 20078.3 | 211.53 | 2104.11 | 123.09 | 60.53 | 31203.59 | 0.49 | 0.9 | 0.28 | 1.92 | 1 | 10
6 | 80 | CONCLUIDO | 4.3178 | 23.16 | 18.9 | 18.9 | 0.27 | 60 | 161.26 | 50.28 | 2.5 | 58 | 28.48 | 20122.23 | 204.49 | 2103.9 | 113.23 | 60.53 | 26322.27 | 0.53 | 0.91 | 0.26 | 1.62 | 1 | 10
7 | 80 | CONCLUIDO | 4.4336 | 22.56 | 18.52 | 20.97 | 0.3 | 53 | 161.61 | 50.28 | 2.75 | 51 | 28.58 | 20166.2 | 196.62 | 2103.97 | 101 | 60.53 | 20241.27 | 0.6 | 0.93 | 0.23 | 1.25 | 1 | 10
8 | 80 | CONCLUIDO | 4.4276 | 22.59 | 18.71 | 23.39 | 0.33 | 48 | 161.97 | 50.28 | 3 | 46 | 28.69 | 20210.21 | 196.03 | 2104.1 | 107.8 | 60.53 | 23665.83 | 0.56 | 0.92 | 0.24 | 1.44 | 1 | 10
9 | 80 | CONCLUIDO | 4.5005 | 22.22 | 18.51 | 25.83 | 0.35 | 43 | 162.33 | 50.28 | 3.25 | 41 | 28.8 | 20254.26 | 189.9 | 2104.04 | 100.83 | 60.53 | 20206.53 | 0.6 | 0.93 | 0.23 | 1.23 | 1 | 10
10 | 80 | CONCLUIDO | 4.5557 | 21.95 | 18.37 | 28.26 | 0.38 | 39 | 162.68 | 50.28 | 3.5 | 37 | 28.9 | 20298.34 | 184.04 | 2104.11 | 96.19 | 60.53 | 17904.35 | 0.63 | 0.94 | 0.23 | 1.09 | 1 | 10
11 | 80 | CONCLUIDO | 4.5938 | 21.77 | 18.28 | 30.47 | 0.41 | 36 | 163.04 | 50.28 | 3.75 | 34 | 29.01 | 20342.46 | 180.18 | 2103.91 | 93.4 | 60.53 | 16527.03 | 0.65 | 0.94 | 0.22 | 1.01 | 1 | 10
12 | 80 | CONCLUIDO | 4.6343 | 21.58 | 18.19 | 33.07 | 0.43 | 33 | 163.4 | 50.28 | 4 | 31 | 29.12 | 20386.62 | 174.73 | 2103.95 | 90.34 | 60.53 | 15009.54 | 0.67 | 0.94 | 0.22 | 0.91 | 1 | 10
13 | 80 | CONCLUIDO | 4.6757 | 21.39 | 18.1 | 36.19 | 0.46 | 30 | 163.76 | 50.28 | 4.25 | 25 | 29.23 | 20430.81 | 169.52 | 2103.96 | 87.08 | 60.53 | 13395.8 | 0.7 | 0.95 | 0.22 | 0.82 | 1 | 10
14 | 80 | CONCLUIDO | 4.6994 | 21.28 | 18.05 | 38.68 | 0.49 | 28 | 164.12 | 50.28 | 4.5 | 14 | 29.34 | 20475.04 | 166.29 | 2104.01 | 85.33 | 60.53 | 12527.62 | 0.71 | 0.95 | 0.23 | 0.77 | 1 | 10
15 | 80 | CONCLUIDO | 4.6815 | 21.36 | 18.13 | 38.86 | 0.51 | 28 | 164.48 | 50.28 | 4.75 | 2 | 29.45 | 20519.3 | 166.31 | 2103.99 | 87.67 | 60.53 | 13698.07 | 0.69 | 0.95 | 0.24 | 0.86 | 1 | 10
16 | 80 | CONCLUIDO | 4.6792 | 21.37 | 18.14 | 38.88 | 0.54 | 28 | 164.83 | 50.28 | 5 | 0 | 29.55 | 20563.61 | 166.26 | 2103.96 | 87.77 | 60.53 | 13749.39 | 0.69 | 0.95 | 0.25 | 0.87 | 1 | 10
0 | 115 | CONCLUIDO | 2.4724 | 40.45 | 25.59 | 5.52 | 0.08 | 278 | 222.93 | 56.94 | 1 | 276 | 49.99 | 27728.69 | 382.14 | 2104.44 | 332.9 | 60.53 | 135063.09 | 0.18 | 0.67 | 0.6 | 8.3 | 1 | 10
1 | 115 | CONCLUIDO | 2.898 | 34.51 | 23.11 | 6.97 | 0.1 | 199 | 223.35 | 56.94 | 1.25 | 197 | 50.15 | 27780.03 | 342.62 | 2104.57 | 251.26 | 60.53 | 94639.34 | 0.24 | 0.74 | 0.48 | 5.83 | 1 | 10
2 | 115 | CONCLUIDO | 3.1993 | 31.26 | 21.79 | 8.44 | 0.12 | 155 | 223.76 | 56.94 | 1.5 | 153 | 50.32 | 27831.42 | 320.65 | 2104.45 | 208.11 | 60.53 | 73285.86 | 0.29 | 0.79 | 0.41 | 4.51 | 1 | 10
3 | 115 | CONCLUIDO | 3.4282 | 29.17 | 20.94 | 9.89 | 0.14 | 127 | 224.18 | 56.94 | 1.75 | 125 | 50.49 | 27882.87 | 305.85 | 2104.34 | 179.92 | 60.53 | 59329.58 | 0.34 | 0.82 | 0.37 | 3.65 | 1 | 10
4 | 115 | CONCLUIDO | 3.6103 | 27.7 | 20.34 | 11.41 | 0.16 | 107 | 224.6 | 56.94 | 2 | 105 | 50.65 | 27934.37 | 294.96 | 2104.29 | 160.42 | 60.53 | 49681.09 | 0.38 | 0.84 | 0.34 | 3.06 | 1 | 10
5 | 115 | CONCLUIDO | 3.7497 | 26.67 | 19.93 | 12.86 | 0.18 | 93 | 225.01 | 56.94 | 2.25 | 91 | 50.82 | 27985.94 | 286.76 | 2104.21 | 146.95 | 60.53 | 43015.72 | 0.41 | 0.86 | 0.31 | 2.65 | 1 | 10
6 | 115 | CONCLUIDO | 3.8692 | 25.84 | 19.59 | 14.33 | 0.2 | 82 | 225.43 | 56.94 | 2.5 | 80 | 50.99 | 28037.57 | 279.87 | 2104.16 | 135.71 | 60.53 | 37451.01 | 0.45 | 0.88 | 0.3 | 2.31 | 1 | 10
7 | 115 | CONCLUIDO | 3.9711 | 25.18 | 19.32 | 15.88 | 0.22 | 73 | 225.85 | 56.94 | 2.75 | 71 | 51.16 | 28089.25 | 273.81 | 2103.93 | 127.17 | 60.53 | 33227.3 | 0.48 | 0.89 | 0.28 | 2.04 | 1 | 10
8 | 115 | CONCLUIDO | 4.0536 | 24.67 | 19.11 | 17.37 | 0.24 | 66 | 226.27 | 56.94 | 3 | 64 | 51.33 | 28140.99 | 268.62 | 2104.11 | 120.22 | 60.53 | 29787.1 | 0.5 | 0.9 | 0.27 | 1.83 | 1 | 10
9 | 115 | CONCLUIDO | 4.1468 | 24.12 | 18.86 | 19.18 | 0.25 | 59 | 226.69 | 56.94 | 3.25 | 57 | 51.5 | 28192.8 | 262.93 | 2103.92 | 112.07 | 60.53 | 25744 | 0.54 | 0.91 | 0.26 | 1.59 | 1 | 10
10 | 115 | CONCLUIDO | 4.2455 | 23.55 | 18.52 | 20.58 | 0.27 | 54 | 227.11 | 56.94 | 3.5 | 52 | 51.67 | 28244.66 | 255.61 | 2103.97 | 100.55 | 60.53 | 20010.84 | 0.6 | 0.93 | 0.24 | 1.25 | 1 | 10
11 | 115 | CONCLUIDO | 4.1934 | 23.85 | 18.95 | 22.29 | 0.29 | 51 | 227.53 | 56.94 | 3.75 | 49 | 51.84 | 28296.58 | 260.12 | 2104.07 | 117.05 | 60.53 | 28273.84 | 0.52 | 0.91 | 0.21 | 1.67 | 1 | 10
12 | 115 | CONCLUIDO | 4.2736 | 23.4 | 18.68 | 23.84 | 0.31 | 47 | 227.95 | 56.94 | 4 | 45 | 52.01 | 28348.56 | 254.18 | 2103.92 | 106.53 | 60.53 | 23036.41 | 0.57 | 0.92 | 0.24 | 1.4 | 1 | 10
13 | 115 | CONCLUIDO | 4.3206 | 23.14 | 18.55 | 25.3 | 0.33 | 44 | 228.38 | 56.94 | 4.25 | 42 | 52.18 | 28400.61 | 250.09 | 2103.96 | 102.22 | 60.53 | 20896.94 | 0.59 | 0.93 | 0.24 | 1.27 | 1 | 10
14 | 115 | CONCLUIDO | 4.3661 | 22.9 | 18.44 | 26.99 | 0.35 | 41 | 228.8 | 56.94 | 4.5 | 39 | 52.36 | 28452.71 | 246.17 | 2103.89 | 98.6 | 60.53 | 19098.41 | 0.61 | 0.93 | 0.23 | 1.17 | 1 | 10
15 | 115 | CONCLUIDO | 4.4106 | 22.67 | 18.34 | 28.96 | 0.37 | 38 | 229.22 | 56.94 | 4.75 | 36 | 52.53 | 28504.87 | 242.32 | 2104 | 95.42 | 60.53 | 17527.06 | 0.63 | 0.94 | 0.22 | 1.07 | 1 | 10
16 | 115 | CONCLUIDO | 4.4408 | 22.52 | 18.28 | 30.46 | 0.39 | 36 | 229.65 | 56.94 | 5 | 34 | 52.7 | 28557.1 | 239.65 | 2103.85 | 93.31 | 60.53 | 16479.38 | 0.65 | 0.94 | 0.22 | 1 | 1 | 10
17 | 115 | CONCLUIDO | 4.4693 | 22.37 | 18.22 | 32.16 | 0.41 | 34 | 230.07 | 56.94 | 5.25 | 32 | 52.88 | 28609.38 | 236.58 | 2103.86 | 91.35 | 60.53 | 15511.29 | 0.66 | 0.94 | 0.22 | 0.94 | 1 | 10
18 | 115 | CONCLUIDO | 4.4986 | 22.23 | 18.16 | 34.06 | 0.42 | 32 | 230.49 | 56.94 | 5.5 | 30 | 53.05 | 28661.73 | 233.4 | 2103.87 | 89.5 | 60.53 | 14597.41 | 0.68 | 0.95 | 0.22 | 0.89 | 1 | 10
19 | 115 | CONCLUIDO | 4.5316 | 22.07 | 18.09 | 36.18 | 0.44 | 30 | 230.92 | 56.94 | 5.75 | 28 | 53.23 | 28714.14 | 229.89 | 2104.01 | 87.12 | 60.53 | 13415.84 | 0.69 | 0.95 | 0.21 | 0.81 | 1 | 10
20 | 115 | CONCLUIDO | 4.566 | 21.9 | 18.01 | 38.6 | 0.46 | 28 | 231.34 | 56.94 | 6 | 26 | 53.4 | 28766.61 | 225.98 | 2103.86 | 84.4 | 60.53 | 12064.89 | 0.72 | 0.95 | 0.21 | 0.73 | 1 | 10
21 | 115 | CONCLUIDO | 4.6065 | 21.71 | 17.86 | 39.7 | 0.48 | 27 | 231.77 | 56.94 | 6.25 | 25 | 53.58 | 28819.14 | 220.3 | 2103.91 | 79.54 | 60.53 | 9637.68 | 0.76 | 0.96 | 0.2 | 0.59 | 1 | 10
22 | 115 | CONCLUIDO | 4.5752 | 21.86 | 18.05 | 41.67 | 0.5 | 26 | 232.2 | 56.94 | 6.5 | 24 | 53.75 | 28871.74 | 221.94 | 2103.86 | 86.39 | 60.53 | 13071.77 | 0.7 | 0.95 | 0.2 | 0.78 | 1 | 10
23 | 115 | CONCLUIDO | 4.595 | 21.76 | 18 | 43.21 | 0.52 | 25 | 232.62 | 56.94 | 6.75 | 23 | 53.93 | 28924.39 | 218.02 | 2104 | 84.49 | 60.53 | 12123.49 | 0.72 | 0.95 | 0.2 | 0.73 | 1 | 10
24 | 115 | CONCLUIDO | 4.633 | 21.58 | 17.91 | 46.73 | 0.53 | 23 | 233.05 | 56.94 | 7 | 21 | 54.11 | 28977.11 | 214.13 | 2103.85 | 81.41 | 60.53 | 10596.04 | 0.74 | 0.96 | 0.2 | 0.64 | 1 | 10
25 | 115 | CONCLUIDO | 4.65 | 21.51 | 17.88 | 48.76 | 0.55 | 22 | 233.48 | 56.94 | 7.25 | 20 | 54.29 | 29029.89 | 210.73 | 2103.92 | 80.27 | 60.53 | 10032.12 | 0.75 | 0.96 | 0.2 | 0.6 | 1 | 10
26 | 115 | CONCLUIDO | 4.6642 | 21.44 | 17.86 | 51.02 | 0.57 | 21 | 233.91 | 56.94 | 7.5 | 17 | 54.46 | 29082.74 | 207.25 | 2103.92 | 79.51 | 60.53 | 9653.15 | 0.76 | 0.96 | 0.2 | 0.58 | 1 | 10
27 | 115 | CONCLUIDO | 4.6834 | 21.35 | 17.81 | 53.44 | 0.59 | 20 | 234.34 | 56.94 | 7.75 | 12 | 54.64 | 29135.65 | 204.07 | 2103.89 | 77.77 | 60.53 | 8787.61 | 0.78 | 0.96 | 0.21 | 0.54 | 1 | 10
28 | 115 | CONCLUIDO | 4.6795 | 21.37 | 17.83 | 53.49 | 0.61 | 20 | 234.77 | 56.94 | 8 | 5 | 54.82 | 29188.62 | 202.99 | 2103.89 | 78.09 | 60.53 | 8950.95 | 0.78 | 0.96 | 0.21 | 0.55 | 1 | 10
29 | 115 | CONCLUIDO | 4.6815 | 21.36 | 17.82 | 53.47 | 0.62 | 20 | 235.2 | 56.94 | 8.25 | 1 | 55 | 29241.66 | 202.72 | 2103.92 | 77.67 | 60.53 | 8741.26 | 0.78 | 0.96 | 0.22 | 0.55 | 1 | 10
30 | 115 | CONCLUIDO | 4.681 | 21.36 | 17.82 | 53.47 | 0.64 | 20 | 235.63 | 56.94 | 8.5 | 0 | 55.18 | 29294.76 | 202.9 | 2103.92 | 77.68 | 60.53 | 8745.42 | 0.78 | 0.96 | 0.22 | 0.55 | 1 | 10
0 | 35 | CONCLUIDO | 4.2211 | 23.69 | 20.09 | 12.18 | 0.22 | 99 | 80.84 | 35.1 | 1 | 97 | 9.74 | 10204.21 | 135.48 | 2104.06 | 152.47 | 60.53 | 45747.35 | 0.4 | 0.86 | 0.32 | 2.81 | 1 | 10
1 | 35 | CONCLUIDO | 4.4567 | 22.44 | 19.31 | 16.09 | 0.27 | 72 | 81.14 | 35.1 | 1.25 | 66 | 9.79 | 10241.25 | 122.36 | 2104.08 | 126.27 | 60.53 | 32777.71 | 0.48 | 0.89 | 0.29 | 2.03 | 1 | 10
2 | 35 | CONCLUIDO | 4.5318 | 22.07 | 19.11 | 18.49 | 0.32 | 62 | 81.44 | 35.1 | 1.5 | 6 | 9.84 | 10278.32 | 116.79 | 2104.14 | 117.96 | 60.53 | 28674.06 | 0.51 | 0.9 | 0.33 | 1.83 | 1 | 10
3 | 35 | CONCLUIDO | 4.525 | 22.1 | 19.14 | 18.52 | 0.38 | 62 | 81.74 | 35.1 | 1.75 | 0 | 9.89 | 10315.41 | 117.38 | 2104.06 | 118.59 | 60.53 | 28987.66 | 0.51 | 0.9 | 0.35 | 1.86 | 1 | 10
0 | 50 | CONCLUIDO | 3.8116 | 26.24 | 21.2 | 9.42 | 0.16 | 135 | 107.41 | 41.65 | 1 | 133 | 14.77 | 13481.73 | 185.64 | 2104.12 | 188.66 | 60.53 | 63661.41 | 0.32 | 0.81 | 0.38 | 3.92 | 1 | 10
1 | 50 | CONCLUIDO | 4.0952 | 24.42 | 20.16 | 12.1 | 0.2 | 100 | 107.73 | 41.65 | 1.25 | 98 | 14.83 | 13520.81 | 171.4 | 2104.17 | 154.54 | 60.53 | 46775.97 | 0.39 | 0.85 | 0.33 | 2.88 | 1 | 10
2 | 50 | CONCLUIDO | 4.3044 | 23.23 | 19.46 | 14.97 | 0.24 | 78 | 108.05 | 41.65 | 1.5 | 76 | 14.9 | 13559.91 | 159.9 | 2104.09 | 131.79 | 60.53 | 35510.5 | 0.46 | 0.88 | 0.29 | 2.18 | 1 | 10
3 | 50 | CONCLUIDO | 4.4546 | 22.45 | 19.01 | 18.11 | 0.28 | 63 | 108.37 | 41.65 | 1.75 | 61 | 14.97 | 13599.17 | 150.57 | 2103.99 | 116.85 | 60.53 | 28113.43 | 0.52 | 0.9 | 0.27 | 1.73 | 1 | 10
4 | 50 | CONCLUIDO | 4.5849 | 21.81 | 18.62 | 21.48 | 0.32 | 52 | 108.68 | 41.65 | 2 | 50 | 15.03 | 13638.32 | 140.69 | 2103.92 | 104.78 | 60.53 | 22134.86 | 0.58 | 0.92 | 0.22 | 1.34 | 1 | 10
5 | 50 | CONCLUIDO | 4.625 | 21.62 | 18.59 | 24.78 | 0.36 | 45 | 109 | 41.65 | 2.25 | 25 | 15.1 | 13677.51 | 135.56 | 2104.05 | 102.51 | 60.53 | 21032.92 | 0.59 | 0.92 | 0.26 | 1.31 | 1 | 10
6 | 50 | CONCLUIDO | 4.6339 | 21.58 | 18.57 | 25.32 | 0.4 | 44 | 109.32 | 41.65 | 2.5 | 1 | 15.17 | 13716.72 | 134.27 | 2104 | 100.82 | 60.53 | 20193.83 | 0.6 | 0.93 | 0.29 | 1.29 | 1 | 10
7 | 50 | CONCLUIDO | 4.6336 | 21.58 | 18.57 | 25.32 | 0.44 | 44 | 109.64 | 41.65 | 2.75 | 0 | 15.24 | 13755.95 | 134.63 | 2104 | 100.83 | 60.53 | 20197.7 | 0.6 | 0.93 | 0.29 | 1.29 | 1 | 10
0 | 25 | CONCLUIDO | 4.3835 | 22.81 | 19.82 | 13.83 | 0.28 | 86 | 61.76 | 28.92 | 1 | 2 | 6.84 | 7851.41 | 102.62 | 2104.34 | 140 | 60.53 | 39575.92 | 0.43 | 0.87 | 0.41 | 2.54 | 1 | 10
1 | 25 | CONCLUIDO | 4.3813 | 22.82 | 19.83 | 13.84 | 0.35 | 86 | 62.05 | 28.92 | 1.25 | 0 | 6.88 | 7887.12 | 103.11 | 2104.29 | 140.22 | 60.53 | 39686.78 | 0.43 | 0.87 | 0.41 | 2.55 | 1 | 10
0 | 85 | CONCLUIDO | 3.0332 | 32.97 | 23.48 | 6.71 | 0.11 | 210 | 167.88 | 51.39 | 1 | 208 | 30.49 | 20939.59 | 288.59 | 2104.48 | 263.32 | 60.53 | 100615.97 | 0.23 | 0.73 | 0.5 | 6.2 | 1 | 10
1 | 85 | CONCLUIDO | 3.4153 | 29.28 | 21.72 | 8.52 | 0.13 | 153 | 168.25 | 51.39 | 1.25 | 151 | 30.6 | 20984.25 | 263.73 | 2104.57 | 205.88 | 60.53 | 72178.02 | 0.29 | 0.79 | 0.4 | 4.44 | 1 | 10
2 | 85 | CONCLUIDO | 3.6725 | 27.23 | 20.76 | 10.29 | 0.16 | 121 | 168.61 | 51.39 | 1.5 | 119 | 30.71 | 21028.94 | 248.84 | 2104.18 | 174.18 | 60.53 | 56490.77 | 0.35 | 0.83 | 0.36 | 3.48 | 1 | 10
3 | 85 | CONCLUIDO | 3.8709 | 25.83 | 20.11 | 12.19 | 0.18 | 99 | 168.97 | 51.39 | 1.75 | 97 | 30.83 | 21073.68 | 238.05 | 2104.09 | 152.79 | 60.53 | 45907.22 | 0.4 | 0.85 | 0.32 | 2.83 | 1 | 10
4 | 85 | CONCLUIDO | 4.0206 | 24.87 | 19.65 | 14.04 | 0.21 | 84 | 169.33 | 51.39 | 2 | 82 | 30.94 | 21118.46 | 229.85 | 2104.04 | 137.78 | 60.53 | 38475.45 | 0.44 | 0.87 | 0.3 | 2.37 | 1 | 10
5 | 85 | CONCLUIDO | 4.1496 | 24.1 | 19.29 | 16.07 | 0.24 | 72 | 169.7 | 51.39 | 2.25 | 70 | 31.05 | 21163.27 | 222.21 | 2104.33 | 126.11 | 60.53 | 32702.45 | 0.48 | 0.89 | 0.27 | 2.01 | 1 | 10
6 | 85 | CONCLUIDO | 4.2531 | 23.51 | 19 | 18.1 | 0.26 | 63 | 170.06 | 51.39 | 2.5 | 61 | 31.17 | 21208.12 | 215.85 | 2103.97 | 116.76 | 60.53 | 28071.93 | 0.52 | 0.9 | 0.27 | 1.73 | 1 | 10
7 | 85 | CONCLUIDO | 4.3589 | 22.94 | 18.67 | 20 | 0.29 | 56 | 170.42 | 51.39 | 2.75 | 54 | 31.28 | 21253.01 | 208.58 | 2104.16 | 105.45 | 60.53 | 22449.52 | 0.57 | 0.92 | 0.25 | 1.39 | 1 | 10
8 | 85 | CONCLUIDO | 4.3485 | 23 | 18.9 | 22.23 | 0.31 | 51 | 170.79 | 51.39 | 3 | 49 | 31.4 | 21297.94 | 208.32 | 2103.88 | 115.13 | 60.53 | 27315.04 | 0.53 | 0.91 | 0.22 | 1.62 | 1 | 10
9 | 85 | CONCLUIDO | 4.4321 | 22.56 | 18.63 | 24.3 | 0.34 | 46 | 171.15 | 51.39 | 3.25 | 44 | 31.51 | 21342.91 | 202.38 | 2103.95 | 105.01 | 60.53 | 22281.53 | 0.58 | 0.92 | 0.23 | 1.35 | 1 | 10
10 | 85 | CONCLUIDO | 4.4877 | 22.28 | 18.49 | 26.41 | 0.36 | 42 | 171.52 | 51.39 | 3.5 | 40 | 31.63 | 21387.92 | 196.85 | 2104.02 | 100.12 | 60.53 | 19854.64 | 0.6 | 0.93 | 0.23 | 1.21 | 1 | 10
11 | 85 | CONCLUIDO | 4.5441 | 22.01 | 18.35 | 28.97 | 0.39 | 38 | 171.88 | 51.39 | 3.75 | 36 | 31.74 | 21432.96 | 191.57 | 2104.08 | 95.49 | 60.53 | 17557.68 | 0.63 | 0.94 | 0.22 | 1.07 | 1 | 10
12 | 85 | CONCLUIDO | 4.5848 | 21.81 | 18.25 | 31.29 | 0.41 | 35 | 172.25 | 51.39 | 4 | 33 | 31.86 | 21478.05 | 186.89 | 2103.95 | 92.34 | 60.53 | 16001.02 | 0.66 | 0.94 | 0.22 | 0.97 | 1 | 10
13 | 85 | CONCLUIDO | 4.6285 | 21.61 | 18.15 | 34.03 | 0.44 | 32 | 172.61 | 51.39 | 4.25 | 30 | 31.97 | 21523.17 | 182.56 | 2103.93 | 88.98 | 60.53 | 14337.24 | 0.68 | 0.95 | 0.21 | 0.87 | 1 | 10
14 | 85 | CONCLUIDO | 4.6529 | 21.49 | 18.1 | 36.21 | 0.46 | 30 | 172.98 | 51.39 | 4.5 | 27 | 32.09 | 21568.34 | 177.84 | 2103.88 | 87.33 | 60.53 | 13517.73 | 0.69 | 0.95 | 0.22 | 0.83 | 1 | 10
15 | 85 | CONCLUIDO | 4.6933 | 21.31 | 17.99 | 38.54 | 0.49 | 28 | 173.35 | 51.39 | 4.75 | 19 | 32.2 | 21613.54 | 171.93 | 2103.87 | 83.24 | 60.53 | 11485.57 | 0.73 | 0.96 | 0.22 | 0.71 | 1 | 10
16 | 85 | CONCLUIDO | 4.7201 | 21.19 | 17.93 | 41.38 | 0.51 | 26 | 173.71 | 51.39 | 5 | 6 | 32.32 | 21658.78 | 169.11 | 2103.88 | 81.45 | 60.53 | 10597.88 | 0.74 | 0.96 | 0.21 | 0.66 | 1 | 10
17 | 85 | CONCLUIDO | 4.6857 | 21.34 | 18.09 | 41.74 | 0.53 | 26 | 174.08 | 51.39 | 5.25 | 0 | 32.44 | 21704.07 | 171.21 | 2103.96 | 86.48 | 60.53 | 13115.53 | 0.7 | 0.95 | 0.23 | 0.81 | 1 | 10
0 | 20 | CONCLUIDO | 4.25 | 23.53 | 20.47 | 11.48 | 0.34 | 107 | 51.33 | 24.83 | 1 | 0 | 5.51 | 6564.78 | 94.75 | 2104.22 | 160.29 | 60.53 | 49613.35 | 0.38 | 0.84 | 0.47 | 3.19 | 1 | 10
0 | 120 | CONCLUIDO | 2.3873 | 41.89 | 25.97 | 5.37 | 0.08 | 290 | 232.68 | 57.72 | 1 | 288 | 53.95 | 28931.02 | 399.03 | 2104.95 | 345.23 | 60.53 | 141168.28 | 0.18 | 0.66 | 0.62 | 8.68 | 1 | 10
1 | 120 | CONCLUIDO | 2.8159 | 35.51 | 23.37 | 6.77 | 0.1 | 207 | 233.1 | 57.72 | 1.25 | 205 | 54.13 | 28983.75 | 356.74 | 2104.67 | 259.62 | 60.53 | 98782.48 | 0.23 | 0.74 | 0.5 | 6.09 | 1 | 10
2 | 120 | CONCLUIDO | 3.1148 | 32.1 | 22.02 | 8.15 | 0.11 | 162 | 233.53 | 57.72 | 1.5 | 160 | 54.31 | 29036.54 | 333.8 | 2104.4 | 215.61 | 60.53 | 77002.49 | 0.28 | 0.78 | 0.41 | 4.73 | 1 | 10
3 | 120 | CONCLUIDO | 3.3539 | 29.82 | 21.09 | 9.59 | 0.13 | 132 | 233.96 | 57.72 | 1.75 | 130 | 54.49 | 29089.39 | 317.63 | 2104.37 | 185.19 | 60.53 | 61940.07 | 0.33 | 0.81 | 0.37 | 3.81 | 1 | 10
4 | 120 | CONCLUIDO | 3.5443 | 28.21 | 20.45 | 11.05 | 0.15 | 111 | 234.39 | 57.72 | 2 | 109 | 54.67 | 29142.31 | 305.77 | 2104.31 | 163.94 | 60.53 | 51421.24 | 0.37 | 0.84 | 0.34 | 3.17 | 1 | 10
5 | 120 | CONCLUIDO | 3.6761 | 27.2 | 20.08 | 12.42 | 0.17 | 97 | 234.82 | 57.72 | 2.25 | 95 | 54.85 | 29195.29 | 298.31 | 2104.26 | 151.96 | 60.53 | 45501.51 | 0.4 | 0.86 | 0.32 | 2.8 | 1 | 10
6 | 120 | CONCLUIDO | 3.8084 | 26.26 | 19.68 | 13.89 | 0.19 | 85 | 235.25 | 57.72 | 2.5 | 83 | 55.03 | 29248.33 | 290.35 | 2104 | 138.85 | 60.53 | 39007.37 | 0.44 | 0.87 | 0.3 | 2.4 | 1 | 10
7 | 120 | CONCLUIDO | 3.9221 | 25.5 | 19.37 | 15.5 | 0.21 | 75 | 235.68 | 57.72 | 2.75 | 73 | 55.21 | 29301.44 | 283.53 | 2104.07 | 128.95 | 60.53 | 34104.47 | 0.47 | 0.89 | 0.28 | 2.09 | 1 | 10
8 | 120 | CONCLUIDO | 4.0043 | 24.97 | 19.17 | 16.91 | 0.23 | 68 | 236.11 | 57.72 | 3 | 66 | 55.39 | 29354.61 | 278.68 | 2103.94 | 122.12 | 60.53 | 30725.22 | 0.5 | 0.9 | 0.27 | 1.89 | 1 | 10
9 | 120 | CONCLUIDO | 4.0808 | 24.5 | 18.97 | 18.36 | 0.24 | 62 | 236.54 | 57.72 | 3.25 | 60 | 55.57 | 29407.85 | 273.79 | 2104.34 | 115.64 | 60.53 | 27515.34 | 0.52 | 0.91 | 0.26 | 1.69 | 1 | 10
10 | 120 | CONCLUIDO | 4.1697 | 23.98 | 18.72 | 20.06 | 0.26 | 56 | 236.98 | 57.72 | 3.5 | 54 | 55.75 | 29461.15 | 267.95 | 2104.04 | 107.06 | 60.53 | 23256.41 | 0.57 | 0.92 | 0.26 | 1.44 | 1 | 10
11 | 120 | CONCLUIDO | 4.2259 | 23.66 | 18.59 | 21.44 | 0.28 | 52 | 237.41 | 57.72 | 3.75 | 50 | 55.93 | 29514.51 | 263.76 | 2104.01 | 103.45 | 60.53 | 21471.79 | 0.59 | 0.92 | 0.22 | 1.31 | 1 | 10
12 | 120 | CONCLUIDO | 4.2114 | 23.74 | 18.8 | 23.03 | 0.3 | 49 | 237.84 | 57.72 | 4 | 47 | 56.12 | 29567.95 | 265.51 | 2103.89 | 111.25 | 60.53 | 25384.42 | 0.54 | 0.91 | 0.23 | 1.53 | 1 | 10
13 | 120 | CONCLUIDO | 4.2836 | 23.34 | 18.59 | 24.78 | 0.32 | 45 | 238.28 | 57.72 | 4.25 | 43 | 56.3 | 29621.44 | 260.06 | 2104.16 | 103.43 | 60.53 | 21495.19 | 0.59 | 0.92 | 0.24 | 1.31 | 1 | 10
14 | 120 | CONCLUIDO | 4.3303 | 23.09 | 18.47 | 26.39 | 0.34 | 42 | 238.71 | 57.72 | 4.5 | 40 | 56.49 | 29675.01 | 256.11 | 2103.94 | 99.56 | 60.53 | 19576.04 | 0.61 | 0.93 | 0.23 | 1.19 | 1 | 10
15 | 120 | CONCLUIDO | 4.3606 | 22.93 | 18.4 | 27.6 | 0.35 | 40 | 239.14 | 57.72 | 4.75 | 38 | 56.67 | 29728.63 | 252.75 | 2104 | 97.41 | 60.53 | 18508.21 | 0.62 | 0.93 | 0.23 | 1.12 | 1 | 10
16 | 120 | CONCLUIDO | 4.404 | 22.71 | 18.31 | 29.7 | 0.37 | 37 | 239.58 | 57.72 | 5 | 35 | 56.86 | 29782.33 | 250.09 | 2103.97 | 94.36 | 60.53 | 16997.61 | 0.64 | 0.94 | 0.22 | 1.03 | 1 | 10
17 | 120 | CONCLUIDO | 4.4361 | 22.54 | 18.24 | 31.27 | 0.39 | 35 | 240.02 | 57.72 | 5.25 | 33 | 57.04 | 29836.09 | 246.71 | 2103.88 | 92.03 | 60.53 | 15846.08 | 0.66 | 0.94 | 0.22 | 0.96 | 1 | 10
18 | 120 | CONCLUIDO | 4.4654 | 22.39 | 18.18 | 33.06 | 0.41 | 33 | 240.45 | 57.72 | 5.5 | 31 | 57.23 | 29890.04 | 243.49 | 2103.94 | 90.2 | 60.53 | 14939.86 | 0.67 | 0.95 | 0.21 | 0.9 | 1 | 10
19 | 120 | CONCLUIDO | 4.4956 | 22.24 | 18.12 | 35.08 | 0.42 | 31 | 240.89 | 57.72 | 5.75 | 29 | 57.42 | 29943.94 | 240.04 | 2104 | 88.09 | 60.53 | 13896.34 | 0.69 | 0.95 | 0.21 | 0.85 | 1 | 10
20 | 120 | CONCLUIDO | 4.5101 | 22.17 | 18.1 | 36.19 | 0.44 | 30 | 241.33 | 57.72 | 6 | 28 | 57.6 | 29997.9 | 237.76 | 2103.9 | 87.25 | 60.53 | 13479.69 | 0.69 | 0.95 | 0.21 | 0.82 | 1 | 10
21 | 120 | CONCLUIDO | 4.5509 | 21.97 | 17.99 | 38.55 | 0.46 | 28 | 241.77 | 57.72 | 6.25 | 26 | 57.79 | 30051.93 | 233.94 | 2103.91 | 83.59 | 60.53 | 11658.11 | 0.72 | 0.96 | 0.21 | 0.71 | 1 | 10
22 | 120 | CONCLUIDO | 4.5857 | 21.81 | 17.87 | 39.71 | 0.48 | 27 | 242.2 | 57.72 | 6.5 | 25 | 57.98 | 30106.03 | 228.75 | 2103.91 | 79.79 | 60.53 | 9762.63 | 0.76 | 0.96 | 0.2 | 0.59 | 1 | 10
23 | 120 | CONCLUIDO | 4.5571 | 21.94 | 18.05 | 41.65 | 0.49 | 26 | 242.64 | 57.72 | 6.75 | 24 | 58.17 | 30160.2 | 230.61 | 2104.03 | 86.23 | 60.53 | 12989.17 | 0.7 | 0.95 | 0.2 | 0.77 | 1 | 10
24 | 120 | CONCLUIDO | 4.5774 | 21.85 | 18 | 43.2 | 0.51 | 25 | 243.08 | 57.72 | 7 | 23 | 58.36 | 30214.44 | 226.85 | 2103.84 | 84.31 | 60.53 | 12034.17 | 0.72 | 0.95 | 0.2 | 0.72 | 1 | 10
25 | 120 | CONCLUIDO | 4.5959 | 21.76 | 17.96 | 44.89 | 0.53 | 24 | 243.52 | 57.72 | 7.25 | 22 | 58.55 | 30268.74 | 224.01 | 2103.87 | 82.79 | 60.53 | 11282.11 | 0.73 | 0.96 | 0.2 | 0.68 | 1 | 10
26 | 120 | CONCLUIDO | 4.6299 | 21.6 | 17.89 | 48.78 | 0.55 | 22 | 243.96 | 57.72 | 7.5 | 20 | 58.74 | 30323.11 | 219.34 | 2103.91 | 80.54 | 60.53 | 10162.85 | 0.75 | 0.96 | 0.2 | 0.61 | 1 | 10
27 | 120 | CONCLUIDO | 4.6519 | 21.5 | 17.83 | 50.95 | 0.56 | 21 | 244.41 | 57.72 | 7.75 | 19 | 58.93 | 30377.55 | 215.72 | 2103.92 | 78.62 | 60.53 | 9210.41 | 0.77 | 0.96 | 0.2 | 0.55 | 1 | 10
28 | 120 | CONCLUIDO | 4.6485 | 21.51 | 17.85 | 50.99 | 0.58 | 21 | 244.85 | 57.72 | 8 | 18 | 59.12 | 30432.06 | 214.78 | 2103.85 | 79.18 | 60.53 | 9488.93 | 0.76 | 0.96 | 0.2 | 0.57 | 1 | 10
29 | 120 | CONCLUIDO | 4.6629 | 21.45 | 17.83 | 53.48 | 0.6 | 20 | 245.29 | 57.72 | 8.25 | 15 | 59.32 | 30486.64 | 211.33 | 2103.97 | 78.33 | 60.53 | 9072.29 | 0.77 | 0.96 | 0.2 | 0.55 | 1 | 10
30 | 120 | CONCLUIDO | 4.6804 | 21.37 | 17.79 | 56.18 | 0.62 | 19 | 245.73 | 57.72 | 8.5 | 7 | 59.51 | 30541.29 | 209.7 | 2103.96 | 76.87 | 60.53 | 8342.61 | 0.79 | 0.97 | 0.21 | 0.51 | 1 | 10
31 | 120 | CONCLUIDO | 4.6696 | 21.42 | 17.84 | 56.34 | 0.63 | 19 | 246.18 | 57.72 | 8.75 | 4 | 59.7 | 30596.01 | 209.9 | 2104.03 | 78.5 | 60.53 | 9162.3 | 0.77 | 0.96 | 0.21 | 0.56 | 1 | 10
32 | 120 | CONCLUIDO | 4.6671 | 21.43 | 17.85 | 56.37 | 0.65 | 19 | 246.62 | 57.72 | 9 | 0 | 59.9 | 30650.8 | 209.85 | 2103.91 | 78.67 | 60.53 | 9243.79 | 0.77 | 0.96 | 0.22 | 0.57 | 1 | 10
0 | 145 | CONCLUIDO | 1.9703 | 50.75 | 28.3 | 4.69 | 0.06 | 362 | 285.18 | 61.2 | 1 | 360 | 77.98 | 35406.83 | 496.99 | 2104.93 | 421.67 | 60.53 | 179030.99 | 0.14 | 0.61 | 0.74 | 11.01 | 1 | 10
1 | 145 | CONCLUIDO | 2.4207 | 41.31 | 24.78 | 5.9 | 0.08 | 252 | 285.68 | 61.2 | 1.25 | 250 | 78.24 | 35468.6 | 433.09 | 2104.94 | 306.07 | 60.53 | 121780.47 | 0.2 | 0.69 | 0.57 | 7.5 | 1 | 10
2 | 145 | CONCLUIDO | 2.7558 | 36.29 | 22.94 | 7.13 | 0.09 | 193 | 286.19 | 61.2 | 1.5 | 191 | 78.49 | 35530.47 | 399.01 | 2104.51 | 245.57 | 60.53 | 91824.47 | 0.25 | 0.75 | 0.47 | 5.66 | 1 | 10
3 | 145 | CONCLUIDO | 3.0057 | 33.27 | 21.86 | 8.35 | 0.11 | 157 | 286.69 | 61.2 | 1.75 | 155 | 78.74 | 35592.57 | 378.57 | 2104.37 | 210.33 | 60.53 | 74385.96 | 0.29 | 0.79 | 0.42 | 4.58 | 1 | 10
4 | 145 | CONCLUIDO | 3.211 | 31.14 | 21.08 | 9.58 | 0.12 | 132 | 287.19 | 61.2 | 2 | 130 | 78.99 | 35654.65 | 363.43 | 2104.2 | 184.92 | 60.53 | 61804.47 | 0.33 | 0.82 | 0.37 | 3.8 | 1 | 10
5 | 145 | CONCLUIDO | 3.3742 | 29.64 | 20.54 | 10.81 | 0.14 | 114 | 287.7 | 61.2 | 2.25 | 112 | 79.25 | 35716.83 | 352.54 | 2104.24 | 167.07 | 60.53 | 52967.87 | 0.36 | 0.84 | 0.35 | 3.26 | 1 | 10
6 | 145 | CONCLUIDO | 3.516 | 28.44 | 20.1 | 12.06 | 0.15 | 100 | 288.2 | 61.2 | 2.5 | 98 | 79.5 | 35779.11 | 343.38 | 2104.45 | 152.48 | 60.53 | 45747.3 | 0.4 | 0.85 | 0.33 | 2.82 | 1 | 10
7 | 145 | CONCLUIDO | 3.6307 | 27.54 | 19.8 | 13.35 | 0.17 | 89 | 288.71 | 61.2 | 2.75 | 87 | 79.76 | 35841.5 | 336.64 | 2104.46 | 142.79 | 60.53 | 40957.33 | 0.42 | 0.87 | 0.3 | 2.52 | 1 | 10
8 | 145 | CONCLUIDO | 3.7353 | 26.77 | 19.51 | 14.63 | 0.18 | 80 | 289.21 | 61.2 | 3 | 78 | 80.02 | 35903.99 | 330.16 | 2104.16 | 133.3 | 60.53 | 36257.46 | 0.45 | 0.88 | 0.29 | 2.23 | 1 | 10
9 | 145 | CONCLUIDO | 3.8151 | 26.21 | 19.33 | 15.89 | 0.2 | 73 | 289.72 | 61.2 | 3.25 | 71 | 80.27 | 35966.59 | 325.48 | 2104.1 | 127.6 | 60.53 | 33441.26 | 0.47 | 0.89 | 0.28 | 2.05 | 1 | 10
10 | 145 | CONCLUIDO | 3.8911 | 25.7 | 19.14 | 17.14 | 0.21 | 67 | 290.23 | 61.2 | 3.5 | 65 | 80.53 | 36029.29 | 320.81 | 2103.94 | 121.06 | 60.53 | 30202.3 | 0.5 | 0.9 | 0.27 | 1.86 | 1 | 10
11 | 145 | CONCLUIDO | 3.9578 | 25.27 | 18.98 | 18.36 | 0.23 | 62 | 290.74 | 61.2 | 3.75 | 60 | 80.79 | 36092.1 | 316.58 | 2103.97 | 115.78 | 60.53 | 27585.3 | 0.52 | 0.91 | 0.26 | 1.7 | 1 | 10
12 | 145 | CONCLUIDO | 4.0306 | 24.81 | 18.79 | 19.78 | 0.24 | 57 | 291.25 | 61.2 | 4 | 55 | 81.05 | 36155.02 | 311.81 | 2103.98 | 109.52 | 60.53 | 24481.17 | 0.55 | 0.91 | 0.26 | 1.51 | 1 | 10
13 | 145 | CONCLUIDO | 4.1137 | 24.31 | 18.5 | 20.95 | 0.26 | 53 | 291.76 | 61.2 | 4.25 | 51 | 81.31 | 36218.04 | 305.36 | 2104.05 | 100.11 | 60.53 | 19794.94 | 0.6 | 0.93 | 0.24 | 1.23 | 1 | 10
14 | 145 | CONCLUIDO | 4.0557 | 24.66 | 18.96 | 22.3 | 0.27 | 51 | 292.27 | 61.2 | 4.5 | 49 | 81.57 | 36281.16 | 312.02 | 2103.96 | 117.42 | 60.53 | 28459.78 | 0.52 | 0.91 | 0.21 | 1.68 | 1 | 10
15 | 145 | CONCLUIDO | 4.1164 | 24.29 | 18.76 | 23.45 | 0.29 | 48 | 292.79 | 61.2 | 4.75 | 46 | 81.84 | 36344.4 | 307.28 | 2104.02 | 109.19 | 60.53 | 24359.83 | 0.55 | 0.92 | 0.24 | 1.48 | 1 | 10
16 | 145 | CONCLUIDO | 4.1722 | 23.97 | 18.59 | 24.79 | 0.3 | 45 | 293.3 | 61.2 | 5 | 43 | 82.1 | 36407.75 | 302.87 | 2103.98 | 103.59 | 60.53 | 21572.93 | 0.58 | 0.92 | 0.24 | 1.32 | 1 | 10
17 | 145 | CONCLUIDO | 4.2219 | 23.69 | 18.47 | 26.39 | 0.32 | 42 | 293.81 | 61.2 | 5.25 | 40 | 82.36 | 36471.2 | 298.99 | 2104.23 | 99.58 | 60.53 | 19586.21 | 0.61 | 0.93 | 0.23 | 1.19 | 1 | 10
18 | 145 | CONCLUIDO | 4.2556 | 23.5 | 18.39 | 27.59 | 0.33 | 40 | 294.33 | 61.2 | 5.5 | 38 | 82.63 | 36534.76 | 296.59 | 2103.92 | 97.1 | 60.53 | 18354.04 | 0.62 | 0.93 | 0.23 | 1.12 | 1 | 10
19 | 145 | CONCLUIDO | 4.2844 | 23.34 | 18.34 | 28.96 | 0.35 | 38 | 294.84 | 61.2 | 5.75 | 36 | 82.9 | 36598.44 | 293.81 | 2103.98 | 95.37 | 60.53 | 17500.23 | 0.63 | 0.94 | 0.22 | 1.07 | 1 | 10
20 | 145 | CONCLUIDO | 4.3168 | 23.17 | 18.28 | 30.46 | 0.36 | 36 | 295.36 | 61.2 | 6 | 34 | 83.16 | 36662.22 | 291.49 | 2104.08 | 93.07 | 60.53 | 16361.18 | 0.65 | 0.94 | 0.22 | 1 | 1 | 10
21 | 145 | CONCLUIDO | 4.3266 | 23.11 | 18.28 | 31.33 | 0.38 | 35 | 295.88 | 61.2 | 6.25 | 33 | 83.43 | 36726.12 | 289.59 | 2103.99 | 93.32 | 60.53 | 16490.91 | 0.65 | 0.94 | 0.22 | 1 | 1 | 10
22 | 145 | CONCLUIDO | 4.3628 | 22.92 | 18.19 | 33.08 | 0.39 | 33 | 296.4 | 61.2 | 6.5 | 31 | 83.7 | 36790.13 | 286.85 | 2103.89 | 90.54 | 60.53 | 15110.16 | 0.67 | 0.94 | 0.22 | 0.92 | 1 | 10
23 | 145 | CONCLUIDO | 4.3784 | 22.84 | 18.17 | 34.06 | 0.4 | 32 | 296.92 | 61.2 | 6.75 | 30 | 83.97 | 36854.25 | 284.83 | 2103.89 | 89.6 | 60.53 | 14646.13 | 0.68 | 0.95 | 0.21 | 0.89 | 1 | 10
24 | 145 | CONCLUIDO | 4.4158 | 22.65 | 18.08 | 36.16 | 0.42 | 30 | 297.44 | 61.2 | 7 | 28 | 84.24 | 36918.48 | 281.61 | 2103.95 | 86.67 | 60.53 | 13189.21 | 0.7 | 0.95 | 0.21 | 0.8 | 1 | 10
25 | 145 | CONCLUIDO | 4.4311 | 22.57 | 18.06 | 37.36 | 0.43 | 29 | 297.96 | 61.2 | 7.25 | 27 | 84.51 | 36982.83 | 279.45 | 2103.89 | 85.78 | 60.53 | 12750 | 0.71 | 0.95 | 0.21 | 0.78 | 1 | 10
26 | 145 | CONCLUIDO | 4.455 | 22.45 | 17.99 | 38.55 | 0.45 | 28 | 298.48 | 61.2 | 7.5 | 26 | 84.79 | 37047.29 | 276.71 | 2103.87 | 83.61 | 60.53 | 11671.95 | 0.72 | 0.96 | 0.21 | 0.71 | 1 | 10
27 | 145 | CONCLUIDO | 4.4887 | 22.28 | 17.87 | 39.72 | 0.46 | 27 | 299.01 | 61.2 | 7.75 | 25 | 85.06 | 37111.87 | 272.41 | 2103.9 | 79.97 | 60.53 | 9852.69 | 0.76 | 0.96 | 0.2 | 0.6 | 1 | 10
28 | 145 | CONCLUIDO | 4.44 | 22.52 | 18.17 | 41.94 | 0.48 | 26 | 299.53 | 61.2 | 8 | 24 | 85.33 | 37176.68 | 277.3 | 2103.93 | 90.78 | 60.53 | 15262.5 | 0.67 | 0.95 | 0.2 | 0.9 | 1 | 10
29 | 145 | CONCLUIDO | 4.4849 | 22.3 | 18 | 43.2 | 0.49 | 25 | 300.06 | 61.2 | 8.25 | 23 | 85.61 | 37241.49 | 272.6 | 2103.97 | 84.25 | 60.53 | 12005.32 | 0.72 | 0.95 | 0.21 | 0.72 | 1 | 10
30 | 145 | CONCLUIDO | 4.5053 | 22.2 | 17.95 | 44.88 | 0.5 | 24 | 300.59 | 61.2 | 8.5 | 22 | 85.89 | 37306.42 | 269.61 | 2103.88 | 82.79 | 60.53 | 11278.13 | 0.73 | 0.96 | 0.2 | 0.68 | 1 | 10
31 | 145 | CONCLUIDO | 4.526 | 22.09 | 17.91 | 46.71 | 0.52 | 23 | 301.11 | 61.2 | 8.75 | 21 | 86.16 | 37371.47 | 267.21 | 2103.86 | 81.19 | 60.53 | 10487.05 | 0.75 | 0.96 | 0.2 | 0.63 | 1 | 10
32 | 145 | CONCLUIDO | 4.5428 | 22.01 | 17.88 | 48.76 | 0.53 | 22 | 301.64 | 61.2 | 9 | 20 | 86.44 | 37436.63 | 263.95 | 2103.92 | 80.25 | 60.53 | 10021.61 | 0.75 | 0.96 | 0.2 | 0.6 | 1 | 10
33 | 145 | CONCLUIDO | 4.5424 | 22.01 | 17.88 | 48.76 | 0.55 | 22 | 302.17 | 61.2 | 9.25 | 20 | 86.72 | 37501.91 | 263.25 | 2103.91 | 80.4 | 60.53 | 10094.14 | 0.75 | 0.96 | 0.2 | 0.6 | 1 | 10
34 | 145 | CONCLUIDO | 4.5576 | 21.94 | 17.86 | 51.03 | 0.56 | 21 | 302.7 | 61.2 | 9.5 | 19 | 87 | 37567.32 | 260.98 | 2103.84 | 79.71 | 60.53 | 9753.8 | 0.76 | 0.96 | 0.2 | 0.58 | 1 | 10
35 | 145 | CONCLUIDO | 4.5804 | 21.83 | 17.8 | 53.41 | 0.57 | 20 | 303.23 | 61.2 | 9.75 | 18 | 87.28 | 37632.84 | 257.75 | 2103.9 | 77.68 | 60.53 | 8745.17 | 0.78 | 0.97 | 0.2 | 0.53 | 1 | 10
36 | 145 | CONCLUIDO | 4.5772 | 21.85 | 17.82 | 53.46 | 0.59 | 20 | 303.76 | 61.2 | 10 | 18 | 87.57 | 37698.48 | 256.8 | 2103.97 | 78.25 | 60.53 | 9030.84 | 0.77 | 0.96 | 0.2 | 0.54 | 1 | 10
37 | 145 | CONCLUIDO | 4.6028 | 21.73 | 17.75 | 56.06 | 0.6 | 19 | 304.3 | 61.2 | 10.25 | 17 | 87.85 | 37764.25 | 254.36 | 2103.92 | 75.95 | 60.53 | 7884.75 | 0.8 | 0.97 | 0.2 | 0.48 | 1 | 10
38 | 145 | CONCLUIDO | 4.606 | 21.71 | 17.74 | 56.01 | 0.61 | 19 | 304.83 | 61.2 | 10.5 | 17 | 88.13 | 37830.13 | 250.33 | 2103.88 | 75.46 | 60.53 | 7641.16 | 0.8 | 0.97 | 0.2 | 0.46 | 1 | 10
39 | 145 | CONCLUIDO | 4.6091 | 21.7 | 17.78 | 59.26 | 0.63 | 18 | 305.37 | 61.2 | 10.75 | 16 | 88.42 | 37896.14 | 250.37 | 2103.87 | 77.31 | 60.53 | 8571.33 | 0.78 | 0.97 | 0.18 | 0.5 | 1 | 10
40 | 145 | CONCLUIDO | 4.5963 | 21.76 | 17.84 | 59.46 | 0.64 | 18 | 305.9 | 61.2 | 11 | 16 | 88.7 | 37962.28 | 249.24 | 2103.91 | 79.12 | 60.53 | 9476.05 | 0.76 | 0.96 | 0.19 | 0.56 | 1 | 10
41 | 145 | CONCLUIDO | 4.6269 | 21.61 | 17.75 | 62.64 | 0.65 | 17 | 306.44 | 61.2 | 11.25 | 14 | 88.99 | 38028.53 | 245.26 | 2103.9 | 76.01 | 60.53 | 7926.57 | 0.8 | 0.97 | 0.19 | 0.47 | 1 | 10
42 | 145 | CONCLUIDO | 4.6273 | 21.61 | 17.75 | 62.63 | 0.67 | 17 | 306.98 | 61.2 | 11.5 | 12 | 89.28 | 38094.91 | 243.55 | 2103.84 | 75.9 | 60.53 | 7871.21 | 0.8 | 0.97 | 0.19 | 0.47 | 1 | 10
43 | 145 | CONCLUIDO | 4.6448 | 21.53 | 17.72 | 66.44 | 0.68 | 16 | 307.52 | 61.2 | 11.75 | 7 | 89.57 | 38161.42 | 241.41 | 2103.88 | 74.79 | 60.53 | 7320.09 | 0.81 | 0.97 | 0.2 | 0.44 | 1 | 10
44 | 145 | CONCLUIDO | 4.6443 | 21.53 | 17.72 | 66.45 | 0.69 | 16 | 308.06 | 61.2 | 12 | 3 | 89.86 | 38228.06 | 241.77 | 2104.06 | 74.61 | 60.53 | 7228.22 | 0.81 | 0.97 | 0.2 | 0.44 | 1 | 10
45 | 145 | CONCLUIDO | 4.6456 | 21.53 | 17.71 | 66.43 | 0.71 | 16 | 308.6 | 61.2 | 12.25 | 2 | 90.15 | 38294.82 | 241.56 | 2103.93 | 74.35 | 60.53 | 7098.46 | 0.81 | 0.97 | 0.21 | 0.44 | 1 | 10
46 | 145 | CONCLUIDO | 4.645 | 21.53 | 17.72 | 66.44 | 0.72 | 16 | 309.14 | 61.2 | 12.5 | 1 | 90.44 | 38361.7 | 241.7 | 2103.93 | 74.32 | 60.53 | 7083.13 | 0.81 | 0.97 | 0.21 | 0.44 | 1 | 10
47 | 145 | CONCLUIDO | 4.6447 | 21.53 | 17.72 | 66.44 | 0.73 | 16 | 309.68 | 61.2 | 12.75 | 0 | 90.74 | 38428.72 | 242.13 | 2103.93 | 74.32 | 60.53 | 7083.1 | 0.81 | 0.97 | 0.21 | 0.44 | 1 | 10
0 | 65 | CONCLUIDO | 3.4673 | 28.84 | 22.11 | 7.95 | 0.13 | 167 | 133.21 | 46.47 | 1 | 165 | 20.75 | 16663.42 | 229.57 | 2104.24 | 218.73 | 60.53 | 78535.16 | 0.28 | 0.78 | 0.43 | 4.83 | 1 | 10
1 | 65 | CONCLUIDO | 3.7849 | 26.42 | 20.87 | 10.1 | 0.17 | 124 | 133.55 | 46.47 | 1.25 | 122 | 20.83 | 16704.7 | 212.51 | 2104.18 | 177.42 | 60.53 | 58093.22 | 0.34 | 0.82 | 0.37 | 3.59 | 1 | 10
2 | 65 | CONCLUIDO | 4.0267 | 24.83 | 20.01 | 12.38 | 0.2 | 97 | 133.88 | 46.47 | 1.5 | 95 | 20.91 | 16746.01 | 199.84 | 2104.16 | 149.73 | 60.53 | 44385.05 | 0.4 | 0.86 | 0.32 | 2.73 | 1 | 10
3 | 65 | CONCLUIDO | 4.1887 | 23.87 | 19.52 | 14.64 | 0.23 | 80 | 134.22 | 46.47 | 1.75 | 78 | 21 | 16787.35 | 190.71 | 2104.12 | 133.57 | 60.53 | 36391.81 | 0.45 | 0.88 | 0.29 | 2.24 | 1 | 10
4 | 65 | CONCLUIDO | 4.3223 | 23.14 | 19.13 | 17.13 | 0.26 | 67 | 134.55 | 46.47 | 2 | 65 | 21.09 | 16828.84 | 182.77 | 2103.99 | 120.97 | 60.53 | 30155.21 | 0.5 | 0.9 | 0.27 | 1.85 | 1 | 10
5 | 65 | CONCLUIDO | 4.4458 | 22.49 | 18.76 | 19.75 | 0.29 | 57 | 134.89 | 46.47 | 2.25 | 55 | 21.17 | 16870.25 | 174.7 | 2104.13 | 108.45 | 60.53 | 23945.17 | 0.56 | 0.92 | 0.26 | 1.48 | 1 | 10
6 | 65 | CONCLUIDO | 4.4284 | 22.58 | 19.01 | 22.37 | 0.33 | 51 | 135.22 | 46.47 | 2.5 | 49 | 21.26 | 16911.68 | 173.41 | 2104.02 | 119.3 | 60.53 | 29400.67 | 0.51 | 0.9 | 0.22 | 1.74 | 1 | 10
7 | 65 | CONCLUIDO | 4.5612 | 21.92 | 18.55 | 25.29 | 0.36 | 44 | 135.56 | 46.47 | 2.75 | 42 | 21.34 | 16953.14 | 164.27 | 2103.94 | 102.23 | 60.53 | 20898.32 | 0.59 | 0.93 | 0.23 | 1.27 | 1 | 10
8 | 65 | CONCLUIDO | 4.6221 | 21.64 | 18.39 | 28.3 | 0.39 | 39 | 135.9 | 46.47 | 3 | 35 | 21.43 | 16994.64 | 157.1 | 2103.92 | 96.84 | 60.53 | 18232.33 | 0.62 | 0.93 | 0.23 | 1.12 | 1 | 10
9 | 65 | CONCLUIDO | 4.6748 | 21.39 | 18.26 | 31.3 | 0.42 | 35 | 136.23 | 46.47 | 3.25 | 20 | 21.52 | 17036.16 | 151.6 | 2104.04 | 91.97 | 60.53 | 15814.1 | 0.66 | 0.94 | 0.24 | 0.98 | 1 | 10
10 | 65 | CONCLUIDO | 4.6804 | 21.37 | 18.26 | 32.22 | 0.45 | 34 | 136.57 | 46.47 | 3.5 | 1 | 21.6 | 17077.72 | 150.36 | 2103.96 | 91.25 | 60.53 | 15459.37 | 0.66 | 0.94 | 0.26 | 0.98 | 1 | 10
11 | 65 | CONCLUIDO | 4.6762 | 21.38 | 18.28 | 32.26 | 0.48 | 34 | 136.91 | 46.47 | 3.75 | 0 | 21.69 | 17119.3 | 150.58 | 2103.97 | 91.77 | 60.53 | 15719.9 | 0.66 | 0.94 | 0.26 | 1 | 1 | 10
0 | 130 | CONCLUIDO | 2.2151 | 45.15 | 26.84 | 5.08 | 0.07 | 317 | 252.85 | 59.19 | 1 | 315 | 62.65 | 31418.63 | 435.84 | 2104.84 | 373.68 | 60.53 | 155258.47 | 0.16 | 0.64 | 0.67 | 9.56 | 1 | 10
1 | 130 | CONCLUIDO | 2.6555 | 37.66 | 23.9 | 6.4 | 0.09 | 224 | 253.3 | 59.19 | 1.25 | 222 | 62.86 | 31474.5 | 385.72 | 2104.43 | 277.03 | 60.53 | 107399.76 | 0.22 | 0.72 | 0.52 | 6.62 | 1 | 10
2 | 130 | CONCLUIDO | 2.9699 | 33.67 | 22.36 | 7.71 | 0.11 | 174 | 253.75 | 59.19 | 1.5 | 172 | 63.06 | 31530.44 | 358.71 | 2104.53 | 226.41 | 60.53 | 82339.33 | 0.27 | 0.77 | 0.45 | 5.08 | 1 | 10
3 | 130 | CONCLUIDO | 3.2116 | 31.14 | 21.39 | 9.04 | 0.12 | 142 | 254.21 | 59.19 | 1.75 | 140 | 63.26 | 31586.46 | 341.31 | 2104.32 | 195.22 | 60.53 | 66903.66 | 0.31 | 0.8 | 0.38 | 4.11 | 1 | 10
4 | 130 | CONCLUIDO | 3.4114 | 29.31 | 20.69 | 10.43 | 0.14 | 119 | 254.66 | 59.19 | 2 | 117 | 63.47 | 31642.55 | 328.07 | 2104.49 | 171.89 | 60.53 | 55356.31 | 0.35 | 0.83 | 0.35 | 3.41 | 1 | 10
5 | 130 | CONCLUIDO | 3.5603 | 28.09 | 20.25 | 11.79 | 0.16 | 103 | 255.12 | 59.19 | 2.25 | 101 | 63.67 | 31698.72 | 319.29 | 2104.47 | 157.58 | 60.53 | 48281.18 | 0.38 | 0.85 | 0.32 | 2.97 | 1 | 10
6 | 130 | CONCLUIDO | 3.6882 | 27.11 | 19.86 | 13.09 | 0.17 | 91 | 255.57 | 59.19 | 2.5 | 89 | 63.88 | 31754.97 | 311.28 | 2104.08 | 144.77 | 60.53 | 41936.72 | 0.42 | 0.87 | 0.31 | 2.58 | 1 | 10
7 | 130 | CONCLUIDO | 3.8009 | 26.31 | 19.54 | 14.48 | 0.19 | 81 | 256.03 | 59.19 | 2.75 | 79 | 64.09 | 31811.29 | 304.42 | 2103.96 | 134.44 | 60.53 | 36820.07 | 0.45 | 0.88 | 0.29 | 2.27 | 1 | 10
8 | 130 | CONCLUIDO | 3.8926 | 25.69 | 19.32 | 15.88 | 0.21 | 73 | 256.49 | 59.19 | 3 | 71 | 64.29 | 31867.69 | 299.25 | 2104.01 | 126.9 | 60.53 | 33092.34 | 0.48 | 0.89 | 0.28 | 2.04 | 1 | 10
9 | 130 | CONCLUIDO | 3.9786 | 25.13 | 19.1 | 17.37 | 0.23 | 66 | 256.95 | 59.19 | 3.25 | 64 | 64.5 | 31924.29 | 293.99 | 2104.12 | 120.1 | 60.53 | 29723.68 | 0.5 | 0.9 | 0.27 | 1.82 | 1 | 10
10 | 130 | CONCLUIDO | 4.044 | 24.73 | 18.94 | 18.63 | 0.24 | 61 | 257.41 | 59.19 | 3.5 | 59 | 64.71 | 31980.84 | 289.65 | 2104.14 | 114.52 | 60.53 | 26961.71 | 0.53 | 0.91 | 0.26 | 1.66 | 1 | 10
11 | 130 | CONCLUIDO | 4.1289 | 24.22 | 18.68 | 20.01 | 0.26 | 56 | 257.86 | 59.19 | 3.75 | 54 | 64.92 | 32037.48 | 283.73 | 2104.09 | 105.73 | 60.53 | 22589.96 | 0.57 | 0.92 | 0.25 | 1.4 | 1 | 10
12 | 130 | CONCLUIDO | 4.1743 | 23.96 | 18.61 | 21.47 | 0.28 | 52 | 258.32 | 59.19 | 4 | 50 | 65.13 | 32094.19 | 280.67 | 2104.07 | 104.39 | 60.53 | 21938.61 | 0.58 | 0.92 | 0.22 | 1.33 | 1 | 10
13 | 130 | CONCLUIDO | 4.1691 | 23.99 | 18.79 | 23 | 0.29 | 49 | 258.78 | 59.19 | 4.25 | 47 | 65.34 | 32150.98 | 282.25 | 2104.06 | 110.27 | 60.53 | 24894.5 | 0.55 | 0.91 | 0.24 | 1.51 | 1 | 10
14 | 130 | CONCLUIDO | 4.2218 | 23.69 | 18.63 | 24.3 | 0.31 | 46 | 259.25 | 59.19 | 4.5 | 44 | 65.55 | 32207.85 | 278.01 | 2103.94 | 105.07 | 60.53 | 22311.15 | 0.58 | 0.92 | 0.24 | 1.36 | 1 | 10
15 | 130 | CONCLUIDO | 4.2681 | 23.43 | 18.52 | 25.85 | 0.33 | 43 | 259.71 | 59.19 | 4.75 | 41 | 65.76 | 32264.79 | 274.32 | 2103.93 | 101.32 | 60.53 | 20449.48 | 0.6 | 0.93 | 0.23 | 1.24 | 1 | 10
16 | 130 | CONCLUIDO | 4.3183 | 23.16 | 18.4 | 27.6 | 0.34 | 40 | 260.17 | 59.19 | 5 | 38 | 65.98 | 32321.82 | 270.67 | 2104.1 | 96.99 | 60.53 | 18298.8 | 0.62 | 0.93 | 0.23 | 1.12 | 1 | 10
17 | 130 | CONCLUIDO | 4.3467 | 23.01 | 18.34 | 28.96 | 0.36 | 38 | 260.63 | 59.19 | 5.25 | 36 | 66.19 | 32378.93 | 267.65 | 2103.86 | 95.45 | 60.53 | 17539 | 0.63 | 0.94 | 0.22 | 1.07 | 1 | 10
18 | 130 | CONCLUIDO | 4.3765 | 22.85 | 18.28 | 30.47 | 0.37 | 36 | 261.1 | 59.19 | 5.5 | 34 | 66.4 | 32436.11 | 265.36 | 2103.96 | 93.35 | 60.53 | 16500.31 | 0.65 | 0.94 | 0.22 | 1.01 | 1 | 10
19 | 130 | CONCLUIDO | 4.4048 | 22.7 | 18.24 | 32.18 | 0.39 | 34 | 261.56 | 59.19 | 5.75 | 32 | 66.62 | 32493.38 | 262.54 | 2104.07 | 91.81 | 60.53 | 15739.59 | 0.66 | 0.94 | 0.22 | 0.96 | 1 | 10
20 | 130 | CONCLUIDO | 4.4403 | 22.52 | 18.15 | 34.03 | 0.41 | 32 | 262.03 | 59.19 | 6 | 30 | 66.83 | 32550.72 | 259.04 | 2103.9 | 89.01 | 60.53 | 14349.72 | 0.68 | 0.95 | 0.22 | 0.87 | 1 | 10
21 | 130 | CONCLUIDO | 4.4553 | 22.44 | 18.12 | 35.08 | 0.42 | 31 | 262.49 | 59.19 | 6.25 | 29 | 67.05 | 32608.15 | 257.01 | 2103.87 | 88.25 | 60.53 | 13977.39 | 0.69 | 0.95 | 0.21 | 0.85 | 1 | 10
22 | 130 | CONCLUIDO | 4.4885 | 22.28 | 18.06 | 37.36 | 0.44 | 29 | 262.96 | 59.19 | 6.5 | 27 | 67.26 | 32665.66 | 253.76 | 2103.93 | 85.78 | 60.53 | 12750.55 | 0.71 | 0.95 | 0.21 | 0.78 | 1 | 10
23 | 130 | CONCLUIDO | 4.513 | 22.16 | 17.98 | 38.54 | 0.46 | 28 | 263.42 | 59.19 | 6.75 | 26 | 67.48 | 32723.25 | 250.68 | 2103.95 | 83.5 | 60.53 | 11613.92 | 0.72 | 0.96 | 0.21 | 0.71 | 1 | 10
24 | 130 | CONCLUIDO | 4.545 | 22 | 17.88 | 39.73 | 0.47 | 27 | 263.89 | 59.19 | 7 | 25 | 67.7 | 32780.92 | 245.93 | 2103.88 | 80.04 | 60.53 | 9890.88 | 0.76 | 0.96 | 0.2 | 0.6 | 1 | 10
25 | 130 | CONCLUIDO | 4.5173 | 22.14 | 18.06 | 41.68 | 0.49 | 26 | 264.36 | 59.19 | 7.25 | 24 | 67.92 | 32838.68 | 248.63 | 2103.84 | 86.46 | 60.53 | 13105.78 | 0.7 | 0.95 | 0.21 | 0.78 | 1 | 10
26 | 130 | CONCLUIDO | 4.5433 | 22.01 | 17.98 | 43.16 | 0.5 | 25 | 264.83 | 59.19 | 7.5 | 23 | 68.14 | 32896.51 | 244.66 | 2103.96 | 83.76 | 60.53 | 11759.73 | 0.72 | 0.96 | 0.2 | 0.71 | 1 | 10
27 | 130 | CONCLUIDO | 4.5601 | 21.93 | 17.95 | 44.88 | 0.52 | 24 | 265.3 | 59.19 | 7.75 | 22 | 68.36 | 32954.43 | 241.63 | 2103.87 | 82.68 | 60.53 | 11224.1 | 0.73 | 0.96 | 0.2 | 0.67 | 1 | 10
28 | 130 | CONCLUIDO | 4.5795 | 21.84 | 17.91 | 46.71 | 0.54 | 23 | 265.77 | 59.19 | 8 | 21 | 68.58 | 33012.44 | 239.12 | 2103.94 | 81.26 | 60.53 | 10522.23 | 0.74 | 0.96 | 0.2 | 0.63 | 1 | 10
29 | 130 | CONCLUIDO | 4.5965 | 21.76 | 17.88 | 48.75 | 0.55 | 22 | 266.24 | 59.19 | 8.25 | 20 | 68.8 | 33070.52 | 236.04 | 2103.93 | 80.1 | 60.53 | 9946.81 | 0.76 | 0.96 | 0.2 | 0.6 | 1 | 10
30 | 130 | CONCLUIDO | 4.6102 | 21.69 | 17.86 | 51.03 | 0.57 | 21 | 266.71 | 59.19 | 8.5 | 19 | 69.02 | 33128.7 | 233.45 | 2104.05 | 79.58 | 60.53 | 9691.08 | 0.76 | 0.96 | 0.2 | 0.58 | 1 | 10
31 | 130 | CONCLUIDO | 4.6311 | 21.59 | 17.81 | 53.43 | 0.58 | 20 | 267.18 | 59.19 | 8.75 | 18 | 69.24 | 33186.95 | 230.06 | 2103.89 | 78.08 | 60.53 | 8944.41 | 0.78 | 0.96 | 0.19 | 0.53 | 1 | 10
32 | 130 | CONCLUIDO | 4.6331 | 21.58 | 17.8 | 53.4 | 0.6 | 20 | 267.66 | 59.19 | 9 | 18 | 69.46 | 33245.29 | 227.5 | 2103.87 | 77.68 | 60.53 | 8743.91 | 0.78 | 0.97 | 0.2 | 0.52 | 1 | 10
33 | 130 | CONCLUIDO | 4.6573 | 21.47 | 17.74 | 56.01 | 0.61 | 19 | 268.13 | 59.19 | 9.25 | 15 | 69.69 | 33303.72 | 224.89 | 2103.89 | 75.36 | 60.53 | 7591.78 | 0.8 | 0.97 | 0.2 | 0.46 | 1 | 10
34 | 130 | CONCLUIDO | 4.6873 | 21.33 | 17.65 | 58.83 | 0.63 | 18 | 268.61 | 59.19 | 9.5 | 11 | 69.91 | 33362.23 | 221.33 | 2103.86 | 72.38 | 60.53 | 6103.51 | 0.84 | 0.97 | 0.19 | 0.37 | 1 | 10
35 | 130 | CONCLUIDO | 4.6439 | 21.53 | 17.85 | 59.5 | 0.64 | 18 | 269.08 | 59.19 | 9.75 | 9 | 70.14 | 33420.83 | 223.96 | 2103.84 | 79.48 | 60.53 | 9653.58 | 0.76 | 0.96 | 0.2 | 0.57 | 1 | 10
36 | 130 | CONCLUIDO | 4.6653 | 21.43 | 17.75 | 59.17 | 0.66 | 18 | 269.56 | 59.19 | 10 | 2 | 70.36 | 33479.51 | 221.21 | 2103.84 | 75.48 | 60.53 | 7653.97 | 0.8 | 0.97 | 0.21 | 0.47 | 1 | 10
37 | 130 | CONCLUIDO | 4.6627 | 21.45 | 17.76 | 59.21 | 0.68 | 18 | 270.03 | 59.19 | 10.25 | 0 | 70.59 | 33538.28 | 221.12 | 2103.84 | 75.72 | 60.53 | 7776.59 | 0.8 | 0.97 | 0.21 | 0.48 | 1 | 10
0 | 75 | CONCLUIDO | 3.2466 | 30.8 | 22.78 | 7.27 | 0.12 | 188 | 150.44 | 49.1 | 1 | 186 | 25.34 | 18787.76 | 258.91 | 2104.35 | 240.31 | 60.53 | 89218.93 | 0.25 | 0.75 | 0.47 | 5.5 | 1 | 10
1 | 75 | CONCLUIDO | 3.6043 | 27.74 | 21.25 | 9.24 | 0.15 | 138 | 150.78 | 49.1 | 1.25 | 136 | 25.44 | 18830.65 | 237.81 | 2104.36 | 190.35 | 60.53 | 64490.46 | 0.32 | 0.81 | 0.38 | 3.97 | 1 | 10
2 | 75 | CONCLUIDO | 3.8465 | 26 | 20.39 | 11.22 | 0.18 | 109 | 151.13 | 49.1 | 1.5 | 107 | 25.54 | 18873.58 | 224.71 | 2103.96 | 162.1 | 60.53 | 50510.44 | 0.37 | 0.84 | 0.34 | 3.11 | 1 | 10
3 | 75 | CONCLUIDO | 4.0234 | 24.85 | 19.83 | 13.22 | 0.2 | 90 | 151.48 | 49.1 | 1.75 | 88 | 25.64 | 18916.54 | 215.12 | 2104.21 | 143.72 | 60.53 | 41412.68 | 0.42 | 0.87 | 0.31 | 2.55 | 1 | 10
4 | 75 | CONCLUIDO | 4.1656 | 24.01 | 19.41 | 15.32 | 0.23 | 76 | 151.83 | 49.1 | 2 | 74 | 25.73 | 18959.54 | 206.82 | 2103.95 | 130.11 | 60.53 | 34681.19 | 0.47 | 0.89 | 0.28 | 2.13 | 1 | 10
5 | 75 | CONCLUIDO | 4.2865 | 23.33 | 19.07 | 17.6 | 0.26 | 65 | 152.18 | 49.1 | 2.25 | 63 | 25.83 | 19002.56 | 199.51 | 2103.94 | 118.75 | 60.53 | 29053.02 | 0.51 | 0.9 | 0.27 | 1.79 | 1 | 10
6 | 75 | CONCLUIDO | 4.4065 | 22.69 | 18.71 | 20.04 | 0.29 | 56 | 152.53 | 49.1 | 2.5 | 54 | 25.93 | 19045.63 | 191.89 | 2103.97 | 106.57 | 60.53 | 23009.62 | 0.57 | 0.92 | 0.26 | 1.43 | 1 | 10
7 | 75 | CONCLUIDO | 4.3938 | 22.76 | 18.92 | 22.26 | 0.32 | 51 | 152.88 | 49.1 | 2.75 | 49 | 26.03 | 19088.72 | 190.92 | 2103.97 | 116.15 | 60.53 | 27823.33 | 0.52 | 0.91 | 0.21 | 1.65 | 1 | 10
8 | 75 | CONCLUIDO | 4.4952 | 22.25 | 18.59 | 24.79 | 0.35 | 45 | 153.23 | 49.1 | 3 | 43 | 26.13 | 19131.85 | 183.37 | 2103.94 | 103.7 | 60.53 | 21630.82 | 0.58 | 0.92 | 0.24 | 1.32 | 1 | 10
9 | 75 | CONCLUIDO | 4.5509 | 21.97 | 18.44 | 26.99 | 0.37 | 41 | 153.58 | 49.1 | 3.25 | 39 | 26.23 | 19175.02 | 177.75 | 2103.95 | 98.56 | 60.53 | 19080.87 | 0.61 | 0.93 | 0.23 | 1.17 | 1 | 10
10 | 75 | CONCLUIDO | 4.6035 | 21.72 | 18.32 | 29.7 | 0.4 | 37 | 153.93 | 49.1 | 3.5 | 35 | 26.33 | 19218.22 | 172.49 | 2103.93 | 94.39 | 60.53 | 17015.62 | 0.64 | 0.94 | 0.23 | 1.04 | 1 | 10
11 | 75 | CONCLUIDO | 4.6572 | 21.47 | 18.19 | 33.07 | 0.43 | 33 | 154.28 | 49.1 | 3.75 | 30 | 26.43 | 19261.45 | 166.23 | 2104.1 | 90.22 | 60.53 | 14950.76 | 0.67 | 0.94 | 0.22 | 0.91 | 1 | 10
12 | 75 | CONCLUIDO | 4.6812 | 21.36 | 18.14 | 35.11 | 0.46 | 31 | 154.63 | 49.1 | 4 | 18 | 26.53 | 19304.72 | 161.58 | 2103.93 | 88.17 | 60.53 | 13933.93 | 0.69 | 0.95 | 0.23 | 0.86 | 1 | 10
13 | 75 | CONCLUIDO | 4.6884 | 21.33 | 18.14 | 36.27 | 0.49 | 30 | 154.98 | 49.1 | 4.25 | 5 | 26.63 | 19348.03 | 161.14 | 2104.1 | 87.48 | 60.53 | 13596.67 | 0.69 | 0.95 | 0.25 | 0.86 | 1 | 10
14 | 75 | CONCLUIDO | 4.6893 | 21.32 | 18.13 | 36.26 | 0.51 | 30 | 155.33 | 49.1 | 4.5 | 0 | 26.74 | 19391.36 | 160.82 | 2104.07 | 87.29 | 60.53 | 13502.04 | 0.69 | 0.95 | 0.25 | 0.85 | 1 | 10
0 | 95 | CONCLUIDO | 2.842 | 35.19 | 24.12 | 6.26 | 0.1 | 231 | 185.69 | 53.44 | 1 | 229 | 36.26 | 23136.14 | 318.11 | 2104.76 | 284.32 | 60.53 | 111008.82 | 0.21 | 0.71 | 0.54 | 6.84 | 1 | 10
1 | 95 | CONCLUIDO | 3.2395 | 30.87 | 22.15 | 7.91 | 0.12 | 168 | 186.07 | 53.44 | 1.25 | 166 | 36.39 | 23182.76 | 289.1 | 2104.2 | 219.55 | 60.53 | 78939.77 | 0.28 | 0.78 | 0.43 | 4.87 | 1 | 10
2 | 95 | CONCLUIDO | 3.5124 | 28.47 | 21.09 | 9.59 | 0.14 | 132 | 186.45 | 53.44 | 1.5 | 130 | 36.51 | 23229.42 | 272.62 | 2104.52 | 185.05 | 60.53 | 61868.29 | 0.33 | 0.82 | 0.38 | 3.81 | 1 | 10
3 | 95 | CONCLUIDO | 3.725 | 26.85 | 20.36 | 11.31 | 0.17 | 108 | 186.83 | 53.44 | 1.75 | 106 | 36.64 | 23276.13 | 260.3 | 2104 | 161.15 | 60.53 | 50039.69 | 0.38 | 0.84 | 0.33 | 3.08 | 1 | 10
4 | 95 | CONCLUIDO | 3.8778 | 25.79 | 19.89 | 12.97 | 0.19 | 92 | 187.21 | 53.44 | 2 | 90 | 36.77 | 23322.88 | 251.78 | 2104.21 | 145.83 | 60.53 | 42461.71 | 0.42 | 0.86 | 0.31 | 2.62 | 1 | 10
5 | 95 | CONCLUIDO | 4.0169 | 24.9 | 19.49 | 14.8 | 0.21 | 79 | 187.59 | 53.44 | 2.25 | 77 | 36.9 | 23369.68 | 243.88 | 2104 | 132.7 | 60.53 | 35961.62 | 0.46 | 0.88 | 0.29 | 2.21 | 1 | 10
6 | 95 | CONCLUIDO | 4.1141 | 24.31 | 19.23 | 16.48 | 0.24 | 70 | 187.97 | 53.44 | 2.5 | 68 | 37.03 | 23416.52 | 237.79 | 2104.11 | 124.21 | 60.53 | 31761.36 | 0.49 | 0.89 | 0.28 | 1.95 | 1 | 10
7 | 95 | CONCLUIDO | 4.2114 | 23.74 | 18.97 | 18.36 | 0.26 | 62 | 188.35 | 53.44 | 2.75 | 60 | 37.16 | 23463.4 | 231.91 | 2104.1 | 115.58 | 60.53 | 27485.92 | 0.52 | 0.91 | 0.26 | 1.69 | 1 | 10
8 | 95 | CONCLUIDO | 4.3236 | 23.13 | 18.61 | 20.3 | 0.28 | 55 | 188.73 | 53.44 | 3 | 53 | 37.29 | 23510.33 | 224.36 | 2104.12 | 103.42 | 60.53 | 21440.93 | 0.59 | 0.92 | 0.25 | 1.33 | 1 | 10
9 | 95 | CONCLUIDO | 4.2975 | 23.27 | 18.9 | 22.24 | 0.3 | 51 | 189.11 | 53.44 | 3.25 | 49 | 37.42 | 23557.3 | 225.65 | 2104.23 | 115.28 | 60.53 | 27391.77 | 0.53 | 0.91 | 0.21 | 1.62 | 1 | 10
10 | 95 | CONCLUIDO | 4.3814 | 22.82 | 18.64 | 24.32 | 0.33 | 46 | 189.49 | 53.44 | 3.5 | 44 | 37.55 | 23604.32 | 219.65 | 2104.01 | 105.32 | 60.53 | 22433.49 | 0.57 | 0.92 | 0.24 | 1.36 | 1 | 10
11 | 95 | CONCLUIDO | 4.4427 | 22.51 | 18.48 | 26.4 | 0.35 | 42 | 189.87 | 53.44 | 3.75 | 40 | 37.69 | 23651.38 | 214.4 | 2104.01 | 99.82 | 60.53 | 19705.14 | 0.61 | 0.93 | 0.23 | 1.2 | 1 | 10
12 | 95 | CONCLUIDO | 4.4856 | 22.29 | 18.37 | 28.27 | 0.37 | 39 | 190.25 | 53.44 | 4 | 37 | 37.82 | 23698.48 | 209.87 | 2104.01 | 96.43 | 60.53 | 18027.09 | 0.63 | 0.94 | 0.22 | 1.09 | 1 | 10
13 | 95 | CONCLUIDO | 4.5282 | 22.08 | 18.27 | 30.46 | 0.4 | 36 | 190.63 | 53.44 | 4.25 | 34 | 37.95 | 23745.63 | 206.57 | 2103.96 | 93.02 | 60.53 | 16336.93 | 0.65 | 0.94 | 0.22 | 1 | 1 | 10
14 | 95 | CONCLUIDO | 4.5552 | 21.95 | 18.22 | 32.15 | 0.42 | 34 | 191.02 | 53.44 | 4.5 | 32 | 38.08 | 23792.83 | 202.65 | 2103.86 | 91.27 | 60.53 | 15468.43 | 0.66 | 0.94 | 0.22 | 0.94 | 1 | 10
15 | 95 | CONCLUIDO | 4.5996 | 21.74 | 18.12 | 35.07 | 0.44 | 31 | 191.4 | 53.44 | 4.75 | 29 | 38.22 | 23840.07 | 197.42 | 2103.9 | 87.87 | 60.53 | 13785.06 | 0.69 | 0.95 | 0.22 | 0.84 | 1 | 10
16 | 95 | CONCLUIDO | 4.6298 | 21.6 | 18.05 | 37.35 | 0.46 | 29 | 191.78 | 53.44 | 5 | 27 | 38.35 | 23887.36 | 193.27 | 2104.01 | 85.58 | 60.53 | 12650.14 | 0.71 | 0.95 | 0.21 | 0.77 | 1 | 10
17 | 95 | CONCLUIDO | 4.6852 | 21.34 | 17.87 | 39.71 | 0.48 | 27 | 192.17 | 53.44 | 5.25 | 25 | 38.48 | 23934.69 | 187.07 | 2103.86 | 79.73 | 60.53 | 9733.27 | 0.76 | 0.96 | 0.2 | 0.59 | 1 | 10
18 | 95 | CONCLUIDO | 4.6533 | 21.49 | 18.05 | 41.66 | 0.51 | 26 | 192.55 | 53.44 | 5.5 | 22 | 38.62 | 23982.06 | 187.51 | 2103.89 | 86.33 | 60.53 | 13037.92 | 0.7 | 0.95 | 0.2 | 0.78 | 1 | 10
19 | 95 | CONCLUIDO | 4.6921 | 21.31 | 17.95 | 44.88 | 0.53 | 24 | 192.94 | 53.44 | 5.75 | 13 | 38.75 | 24029.48 | 182.72 | 2103.84 | 82.3 | 60.53 | 11036.85 | 0.74 | 0.96 | 0.21 | 0.67 | 1 | 10
20 | 95 | CONCLUIDO | 4.6851 | 21.34 | 17.98 | 44.96 | 0.55 | 24 | 193.32 | 53.44 | 6 | 3 | 38.89 | 24076.95 | 181.4 | 2103.99 | 82.83 | 60.53 | 11297.5 | 0.73 | 0.96 | 0.23 | 0.7 | 1 | 10
21 | 95 | CONCLUIDO | 4.6868 | 21.34 | 17.97 | 44.94 | 0.57 | 24 | 193.71 | 53.44 | 6.25 | 1 | 39.02 | 24124.47 | 181.72 | 2103.84 | 82.37 | 60.53 | 11069.31 | 0.73 | 0.96 | 0.23 | 0.7 | 1 | 10
22 | 95 | CONCLUIDO | 4.6863 | 21.34 | 17.98 | 44.94 | 0.59 | 24 | 194.09 | 53.44 | 6.5 | 0 | 39.16 | 24172.03 | 182.07 | 2103.91 | 82.44 | 60.53 | 11103.35 | 0.73 | 0.96 | 0.23 | 0.7 | 1 | 10
0 | 55 | CONCLUIDO | 3.6905 | 27.1 | 21.52 | 8.85 | 0.15 | 146 | 116.05 | 43.4 | 1 | 144 | 16.65 | 14546.17 | 200.9 | 2104.27 | 199.58 | 60.53 | 69063.32 | 0.3 | 0.8 | 0.39 | 4.24 | 1 | 10
1 | 55 | CONCLUIDO | 3.994 | 25.04 | 20.37 | 11.32 | 0.19 | 108 | 116.37 | 43.4 | 1.25 | 106 | 16.72 | 14585.96 | 185.24 | 2104.26 | 161.52 | 60.53 | 50227.25 | 0.37 | 0.84 | 0.34 | 3.09 | 1 | 10
2 | 55 | CONCLUIDO | 4.2017 | 23.8 | 19.68 | 13.9 | 0.23 | 85 | 116.69 | 43.4 | 1.5 | 83 | 16.79 | 14625.77 | 174.39 | 2104.25 | 138.99 | 60.53 | 39073.37 | 0.44 | 0.87 | 0.3 | 2.4 | 1 | 10
3 | 55 | CONCLUIDO | 4.3615 | 22.93 | 19.2 | 16.69 | 0.26 | 69 | 117.01 | 43.4 | 1.75 | 67 | 16.86 | 14665.62 | 165.03 | 2104 | 122.96 | 60.53 | 31141.67 | 0.49 | 0.9 | 0.27 | 1.92 | 1 | 10
4 | 55 | CONCLUIDO | 4.5044 | 22.2 | 18.75 | 19.74 | 0.3 | 57 | 117.34 | 43.4 | 2 | 55 | 16.94 | 14705.49 | 155.57 | 2104.03 | 108.29 | 60.53 | 23865.31 | 0.56 | 0.92 | 0.25 | 1.48 | 1 | 10
5 | 55 | CONCLUIDO | 4.4921 | 22.26 | 18.98 | 22.78 | 0.34 | 50 | 117.66 | 43.4 | 2.25 | 48 | 17.01 | 14745.39 | 152.77 | 2103.93 | 117.66 | 60.53 | 28582.73 | 0.51 | 0.91 | 0.23 | 1.71 | 1 | 10
6 | 55 | CONCLUIDO | 4.6207 | 21.64 | 18.53 | 25.86 | 0.37 | 43 | 117.98 | 43.4 | 2.5 | 29 | 17.08 | 14785.31 | 142.6 | 2104.07 | 100.93 | 60.53 | 20254.54 | 0.6 | 0.93 | 0.25 | 1.25 | 1 | 10
7 | 55 | CONCLUIDO | 4.6495 | 21.51 | 18.47 | 27.7 | 0.41 | 40 | 118.31 | 43.4 | 2.75 | 3 | 17.16 | 14825.26 | 140.38 | 2103.91 | 97.98 | 60.53 | 18797.08 | 0.62 | 0.93 | 0.27 | 1.19 | 1 | 10
8 | 55 | CONCLUIDO | 4.6467 | 21.52 | 18.48 | 27.72 | 0.45 | 40 | 118.63 | 43.4 | 3 | 0 | 17.23 | 14865.24 | 140.51 | 2103.99 | 98.13 | 60.53 | 18869.66 | 0.62 | 0.93 | 0.28 | 1.2 | 1 | 10

## gráficos
Selecione o eixo X:
Selecione o eixo Y:
Selecione o eixo Z:
Eixo X | Eixo Y | Eixo Z

## hidden (hidden)
Unnamed: 0
Volume de calda [L]
STATUS
Capacidade operacional [ha/h]
Tempo de missao [h]
Tempo util [h]
Tempo por voo [min]
Autonomia Projetada [h]
N° Voos
MTOW [kg]
Massa Estrutura [kg]
Combustível [kg]
Abastecimentos
Massa gerador
Potência gerador [W]
Combustível consumido [L]
Calda cons [L]
Distância percorrida [km]
Distância Pulverizando [km]
RTL ACUMULADO[m]
EOC [km/km]
EOC [h/h]
Tempo de manobra [h]
Tempo rtl_rtw [h]
V pulv [m/s]
V desloc [m/s]