## RESULTADOS_18
Unnamed: 0 | Volume de calda [L] | STATUS | Capacidade operacional [ha/h] | Tempo de missao [h] | Tempo util [h] | Tempo por voo [min] | Autonomia Projetada [h] | N° Voos | MTOW [kg] | Massa Estrutura [kg] | Combustível [kg] | Abastecimentos | Massa gerador | Potência gerador [W] | Combustível consumido [L] | Calda cons [L] | Distância percorrida [km] | Distância Pulverizando [km] | RTL ACUMULADO[m] | EOC [km/km] | EOC [h/h] | Tempo de manobra [h] | Tempo rtl_rtw [h] | V pulv [m/s] | V desloc [m/s] | Preço Total por ha Simples [R$/ha] | Preço Total por ha Presumido [R$/ha] | Preço Total por ha Real [R$/ha] | Preço Total Simples [R$] | Preço Total Presumido [R$] | Prod CAPEX [ha/R$] | Dias Trabalhados | Preço Total Real [R$]
0 | 100 | CONCLUIDO | 2.6533 | 37.69 | 25.49 | 6.14 | 0.09 | 249 | 194.77 | 54.38 | 1 | 247 | 39.4 | 24256.19 | 343.01 | 3799.1 | 304.7 | 58.18 | 120367.21 | 0.19 | 0.65 | 3.12 | 7.41 | 1 | 10 | 491.3653 | 672.3077 | 608.1436 | 491365.3346 | 672307.7283 | 3.598e-06 | 1.5704 | 608143.6223
1 | 100 | CONCLUIDO | 3.0396 | 32.9 | 23.38 | 7.79 | 0.11 | 180 | 195.16 | 54.38 | 1.25 | 178 | 39.53 | 24303.87 | 309.56 | 3799.07 | 235.38 | 58.18 | 86051.71 | 0.25 | 0.71 | 3.02 | 5.31 | 1 | 10 | 390.6418 | 534.4934 | 483.4821 | 390641.8194 | 534493.3712 | 4.1219e-06 | 1.3708 | 483482.074
2 | 100 | CONCLUIDO | 3.3271 | 30.06 | 22.13 | 9.55 | 0.14 | 139 | 195.55 | 54.38 | 1.5 | 137 | 39.67 | 24351.61 | 287.85 | 3798.54 | 194.38 | 58.18 | 65756 | 0.3 | 0.74 | 2.95 | 4.06 | 1 | 10 | 334.863 | 458.1743 | 414.4468 | 334862.9525 | 458174.2648 | 4.5118e-06 | 1.2525 | 414446.756
3 | 100 | CONCLUIDO | 3.5391 | 28.26 | 21.34 | 11.33 | 0.16 | 113 | 195.93 | 54.38 | 1.75 | 111 | 39.81 | 24399.39 | 272.52 | 3798.52 | 169.04 | 58.18 | 53218.91 | 0.34 | 0.77 | 2.9 | 3.27 | 1 | 10 | 300.629 | 411.3339 | 372.0768 | 300629.0175 | 411333.8845 | 4.7992e-06 | 1.1775 | 372076.7559
4 | 100 | CONCLUIDO | 3.7002 | 27.03 | 20.81 | 13.15 | 0.18 | 95 | 196.32 | 54.38 | 2 | 93 | 39.95 | 24447.22 | 261.3 | 3798.82 | 151.43 | 58.18 | 44502.95 | 0.38 | 0.79 | 2.87 | 2.74 | 1 | 10 | 277.8391 | 380.1517 | 343.8705 | 277839.0742 | 380151.6787 | 5.0177e-06 | 1.1262 | 343870.5361
5 | 100 | CONCLUIDO | 3.8382 | 26.05 | 20.39 | 15.1 | 0.2 | 81 | 196.71 | 54.38 | 2.25 | 79 | 40.08 | 24495.09 | 250.01 | 3797.95 | 137.83 | 58.18 | 37770.14 | 0.42 | 0.81 | 2.84 | 2.32 | 1 | 10 | 258.9265 | 354.2747 | 320.4632 | 258926.5099 | 354274.6739 | 5.2048e-06 | 1.0854 | 320463.1962
6 | 100 | CONCLUIDO | 3.936 | 25.41 | 20.13 | 17.01 | 0.23 | 71 | 197.1 | 54.38 | 2.5 | 69 | 40.22 | 24543.01 | 241.67 | 3798.02 | 129.49 | 58.18 | 33652.91 | 0.45 | 0.82 | 2.83 | 2.06 | 1 | 10 | 246.2847 | 336.9777 | 304.817 | 246284.7468 | 336977.6559 | 5.3375e-06 | 1.0588 | 304816.9813
7 | 100 | CONCLUIDO | 4.0401 | 24.75 | 19.82 | 19.18 | 0.25 | 62 | 197.49 | 54.38 | 2.75 | 60 | 40.36 | 24590.98 | 232.52 | 3798.19 | 119.51 | 58.18 | 28707.78 | 0.49 | 0.83 | 2.81 | 1.75 | 1 | 10 | 233.1937 | 319.0659 | 288.6147 | 233193.6671 | 319065.863 | 5.4786e-06 | 1.0312 | 288614.6649
8 | 100 | CONCLUIDO | 4.1176 | 24.29 | 19.63 | 21.41 | 0.27 | 55 | 197.88 | 54.38 | 3 | 53 | 40.5 | 24639 | 223.78 | 3797.97 | 113.09 | 58.18 | 25531.67 | 0.51 | 0.84 | 2.8 | 1.56 | 1 | 10 | 222.9161 | 305.0037 | 275.8946 | 222916.1375 | 305003.6936 | 5.5837e-06 | 1.0121 | 275894.5692
9 | 100 | CONCLUIDO | 4.1855 | 23.89 | 19.47 | 23.84 | 0.29 | 49 | 198.27 | 54.38 | 3.25 | 43 | 40.64 | 24687.06 | 216.08 | 3798.15 | 107.32 | 58.18 | 22675.91 | 0.54 | 0.85 | 2.81 | 1.4 | 1 | 10 | 214.12 | 292.9685 | 265.008 | 214120.0253 | 292968.465 | 5.6758e-06 | 0.99542 | 265007.9658
10 | 100 | CONCLUIDO | 4.2334 | 23.62 | 19.36 | 25.81 | 0.31 | 45 | 198.66 | 54.38 | 3.5 | 33 | 40.78 | 24735.17 | 209.02 | 3798.17 | 103.43 | 58.18 | 20749.12 | 0.56 | 0.85 | 2.81 | 1.28 | 1 | 10 | 207.2373 | 283.5512 | 256.4895 | 207237.2994 | 283551.2157 | 5.7408e-06 | 0.98417 | 256489.4856
11 | 100 | CONCLUIDO | 4.2667 | 23.44 | 19.29 | 27.55 | 0.33 | 42 | 199.05 | 54.38 | 3.75 | 22 | 40.92 | 24783.33 | 204.46 | 3798.1 | 100.82 | 58.18 | 19460.84 | 0.58 | 0.85 | 2.81 | 1.22 | 1 | 10 | 202.7681 | 277.4363 | 250.9581 | 202768.1046 | 277436.2662 | 5.7859e-06 | 0.97667 | 250958.1384
12 | 100 | CONCLUIDO | 4.2917 | 23.3 | 19.23 | 28.84 | 0.36 | 40 | 199.44 | 54.38 | 4 | 7 | 41.06 | 24831.54 | 202.01 | 3798.12 | 98.4 | 58.18 | 18261.28 | 0.59 | 0.86 | 2.83 | 1.16 | 1 | 10 | 199.975 | 273.6146 | 247.5012 | 199975.0154 | 273614.6383 | 5.8198e-06 | 0.97083 | 247501.2413
13 | 100 | CONCLUIDO | 4.2999 | 23.26 | 19.22 | 29.57 | 0.38 | 39 | 199.83 | 54.38 | 4.25 | 1 | 41.2 | 24879.79 | 200.69 | 3798.35 | 97.8 | 58.18 | 17966.77 | 0.59 | 0.86 | 2.84 | 1.15 | 1 | 10 | 198.8157 | 272.0285 | 246.0665 | 198815.7419 | 272028.4692 | 5.8309e-06 | 0.96917 | 246066.4539
14 | 100 | CONCLUIDO | 4.2995 | 23.26 | 19.23 | 29.58 | 0.4 | 39 | 200.22 | 54.38 | 4.5 | 0 | 41.35 | 24928.09 | 201.26 | 3798.44 | 97.82 | 58.18 | 17976.96 | 0.59 | 0.86 | 2.84 | 1.15 | 1 | 10 | 199.1932 | 272.5449 | 246.5336 | 199193.184 | 272544.9021 | 5.8304e-06 | 0.96917 | 246533.5992

## RESULTADOS_26
Unnamed: 0 | Volume de calda [L] | STATUS | Capacidade operacional [ha/h] | Tempo de missao [h] | Tempo util [h] | Tempo por voo [min] | Autonomia Projetada [h] | N° Voos | MTOW [kg] | Massa Estrutura [kg] | Combustível [kg] | Abastecimentos | Massa gerador | Potência gerador [W] | Combustível consumido [L] | Calda cons [L] | Distância percorrida [km] | Distância Pulverizando [km] | RTL ACUMULADO[m] | EOC [km/km] | EOC [h/h] | Tempo de manobra [h] | Tempo rtl_rtw [h] | V pulv [m/s] | V desloc [m/s] | Preço Total por ha Simples [R$/ha] | Preço Total por ha Presumido [R$/ha] | Preço Total por ha Real [R$/ha] | Preço Total Simples [R$] | Preço Total Presumido [R$] | Prod CAPEX [ha/R$] | Dias Trabalhados | Preço Total Real [R$]
0 | 140 | CONCLUIDO | 1.9753 | 50.62 | 28.98 | 4.84 | 0.06 | 359 | 274.09 | 60.56 | 1 | 357 | 72.53 | 34038.11 | 493.61 | 3800.36 | 419.59 | 58.18 | 177260.76 | 0.14 | 0.57 | 3.29 | 10.89 | 1 | 10 | 910.3071 | 1245.5223 | 1126.6514 | 910307.0771 | 1245522.3028 | 2.3387e-06 | 2.1092 | 1126651.4023
1 | 140 | CONCLUIDO | 2.4065 | 41.55 | 25.55 | 6.11 | 0.08 | 251 | 274.57 | 60.56 | 1.25 | 249 | 72.76 | 34097.72 | 431.59 | 3799.09 | 306.98 | 58.18 | 121497.69 | 0.19 | 0.65 | 3.11 | 7.47 | 1 | 10 | 657.4462 | 899.5469 | 813.6954 | 657446.1703 | 899546.8547 | 2.8492e-06 | 1.7312 | 813695.3654
2 | 140 | CONCLUIDO | 2.7264 | 36.68 | 23.75 | 7.42 | 0.1 | 192 | 275.05 | 60.56 | 1.5 | 190 | 73 | 34157.42 | 397.65 | 3799.25 | 246.88 | 58.18 | 91742.41 | 0.24 | 0.69 | 3.05 | 5.67 | 1 | 10 | 537.5808 | 735.5417 | 665.3427 | 537580.7721 | 735541.7288 | 3.2279e-06 | 1.5283 | 665342.6585
3 | 140 | CONCLUIDO | 2.9701 | 33.67 | 22.62 | 8.7 | 0.11 | 156 | 275.54 | 60.56 | 1.75 | 154 | 73.23 | 34217.22 | 375.3 | 3799.01 | 210.69 | 58.18 | 73825.48 | 0.28 | 0.73 | 2.96 | 4.55 | 1 | 10 | 467.9169 | 640.2246 | 579.1225 | 467916.9437 | 640224.6054 | 3.5165e-06 | 1.4029 | 579122.4676
4 | 140 | CONCLUIDO | 3.1607 | 31.64 | 21.9 | 10.03 | 0.13 | 131 | 276.02 | 60.56 | 2 | 129 | 73.47 | 34277.1 | 360.16 | 3798.22 | 186.71 | 58.18 | 61959.32 | 0.31 | 0.75 | 2.94 | 3.82 | 1 | 10 | 423.7803 | 579.835 | 524.4963 | 423780.3348 | 579834.95 | 3.7421e-06 | 1.3183 | 524496.3162
5 | 140 | CONCLUIDO | 3.3263 | 30.06 | 21.31 | 11.42 | 0.14 | 112 | 276.51 | 60.56 | 2.25 | 110 | 73.71 | 34337.08 | 347.17 | 3798.68 | 168.06 | 58.18 | 52730.69 | 0.35 | 0.77 | 2.89 | 3.24 | 1 | 10 | 389.8634 | 533.4283 | 482.5186 | 389863.3692 | 533428.2614 | 3.9382e-06 | 1.2525 | 482518.6168
6 | 140 | CONCLUIDO | 3.4578 | 28.92 | 20.9 | 12.8 | 0.16 | 98 | 277 | 60.56 | 2.5 | 96 | 73.94 | 34397.15 | 337.1 | 3798.56 | 154.34 | 58.18 | 45941.61 | 0.38 | 0.79 | 2.88 | 2.83 | 1 | 10 | 365.7461 | 500.43 | 452.6696 | 365746.1248 | 500429.9835 | 4.0939e-06 | 1.205 | 452669.6482
7 | 140 | CONCLUIDO | 3.5706 | 28.01 | 20.56 | 14.18 | 0.18 | 87 | 277.48 | 60.56 | 2.75 | 85 | 74.18 | 34457.31 | 328.46 | 3798.26 | 143.17 | 58.18 | 40411.49 | 0.41 | 0.8 | 2.86 | 2.49 | 1 | 10 | 346.5363 | 474.1463 | 428.8944 | 346536.3141 | 474146.273 | 4.2274e-06 | 1.1671 | 428894.4182
8 | 140 | CONCLUIDO | 3.6676 | 27.27 | 20.29 | 15.61 | 0.19 | 78 | 277.97 | 60.56 | 3 | 76 | 74.42 | 34517.57 | 320.98 | 3798.06 | 134.61 | 58.18 | 36174.89 | 0.43 | 0.81 | 2.84 | 2.22 | 1 | 10 | 331.0461 | 452.9519 | 409.7228 | 331046.1431 | 452951.9377 | 4.3423e-06 | 1.1362 | 409722.8405
9 | 140 | CONCLUIDO | 3.7394 | 26.74 | 20.13 | 17.01 | 0.21 | 71 | 278.46 | 60.56 | 3.25 | 69 | 74.66 | 34577.92 | 314.99 | 3798.34 | 129 | 58.18 | 33408.59 | 0.45 | 0.82 | 2.84 | 2.06 | 1 | 10 | 320.0079 | 437.8489 | 396.0612 | 320007.8843 | 437848.9051 | 4.4273e-06 | 1.1142 | 396061.2201
10 | 140 | CONCLUIDO | 3.8103 | 26.24 | 19.95 | 18.41 | 0.22 | 65 | 278.95 | 60.56 | 3.5 | 63 | 74.9 | 34638.36 | 308.61 | 3797.96 | 123.26 | 58.18 | 30564.29 | 0.47 | 0.83 | 2.83 | 1.88 | 1 | 10 | 309.1108 | 422.9391 | 382.5744 | 309110.8422 | 422939.0913 | 4.5112e-06 | 1.0933 | 382574.378
11 | 140 | CONCLUIDO | 3.8876 | 25.72 | 19.74 | 20.08 | 0.24 | 59 | 279.44 | 60.56 | 3.75 | 57 | 75.14 | 34698.9 | 301.3 | 3798.19 | 116.76 | 58.18 | 27344.23 | 0.5 | 0.84 | 2.8 | 1.67 | 1 | 10 | 297.3961 | 406.9105 | 368.0756 | 297396.1407 | 406910.5198 | 4.6028e-06 | 1.0717 | 368075.5509
12 | 140 | CONCLUIDO | 3.9337 | 25.42 | 19.65 | 21.43 | 0.25 | 55 | 279.94 | 60.56 | 4 | 53 | 75.38 | 34759.54 | 297.66 | 3798.18 | 113.35 | 58.18 | 25661.63 | 0.51 | 0.84 | 2.81 | 1.58 | 1 | 10 | 291.2447 | 398.4939 | 360.4622 | 291244.7149 | 398493.8677 | 4.6573e-06 | 1.0592 | 360462.1723
13 | 140 | CONCLUIDO | 3.9851 | 25.09 | 19.53 | 22.98 | 0.27 | 51 | 280.43 | 60.56 | 4.25 | 49 | 75.62 | 34820.27 | 293.22 | 3798.01 | 109.61 | 58.18 | 23812.16 | 0.53 | 0.84 | 2.8 | 1.46 | 1 | 10 | 284.2254 | 388.8898 | 351.7747 | 284225.4396 | 388889.7856 | 4.7182e-06 | 1.0454 | 351774.6903
14 | 140 | CONCLUIDO | 4.04 | 24.75 | 19.4 | 24.76 | 0.29 | 47 | 280.92 | 60.56 | 4.5 | 45 | 75.87 | 34881.09 | 287.08 | 3798.16 | 105.41 | 58.18 | 21731.97 | 0.55 | 0.85 | 2.79 | 1.32 | 1 | 10 | 276.0813 | 377.7466 | 341.695 | 276081.2773 | 377746.5835 | 4.7832e-06 | 1.0312 | 341694.9797
15 | 140 | CONCLUIDO | 4.0808 | 24.51 | 19.31 | 26.33 | 0.3 | 44 | 281.41 | 60.56 | 4.75 | 42 | 76.11 | 34942.02 | 282.25 | 3797.98 | 102.55 | 58.18 | 20314.79 | 0.57 | 0.85 | 2.78 | 1.24 | 1 | 10 | 270.0466 | 369.4897 | 334.2261 | 270046.6211 | 369489.7006 | 4.8315e-06 | 1.0212 | 334226.1222
16 | 140 | CONCLUIDO | 4.1189 | 24.28 | 19.24 | 28.15 | 0.32 | 41 | 281.91 | 60.56 | 5 | 39 | 76.35 | 35003.04 | 274.97 | 3798.02 | 100.45 | 58.18 | 19279.19 | 0.58 | 0.86 | 2.78 | 1.17 | 1 | 10 | 262.9547 | 359.7862 | 325.4487 | 262954.67 | 359786.1803 | 4.8766e-06 | 1.0117 | 325448.6922
17 | 140 | CONCLUIDO | 4.1624 | 24.02 | 19.14 | 30.22 | 0.33 | 38 | 282.4 | 60.56 | 5.25 | 36 | 76.6 | 35064.15 | 270.46 | 3797.98 | 96.99 | 58.18 | 17567.8 | 0.6 | 0.86 | 2.78 | 1.07 | 1 | 10 | 257.1311 | 351.8181 | 318.2411 | 257131.084 | 351818.0929 | 4.9281e-06 | 1.0008 | 318241.0679
18 | 140 | CONCLUIDO | 4.1913 | 23.86 | 19.08 | 31.8 | 0.35 | 36 | 282.9 | 60.56 | 5.5 | 34 | 76.85 | 35125.37 | 266.01 | 3798.03 | 94.99 | 58.18 | 16573.98 | 0.61 | 0.86 | 2.77 | 1.01 | 1 | 10 | 252.4223 | 345.3753 | 312.4131 | 252422.2583 | 345375.2699 | 4.9623e-06 | 0.99417 | 312413.1389
19 | 140 | CONCLUIDO | 4.2256 | 23.67 | 18.99 | 33.51 | 0.36 | 34 | 283.4 | 60.56 | 5.75 | 30 | 77.09 | 35186.68 | 262.55 | 3797.79 | 91.91 | 58.18 | 15048.46 | 0.63 | 0.87 | 2.77 | 0.92 | 1 | 10 | 247.9912 | 339.3125 | 306.929 | 247991.2014 | 339312.5023 | 5.0029e-06 | 0.98625 | 306928.9933
20 | 140 | CONCLUIDO | 4.2462 | 23.55 | 18.98 | 35.58 | 0.38 | 32 | 283.9 | 60.56 | 6 | 26 | 77.34 | 35248.1 | 255.71 | 3797.85 | 91.42 | 58.18 | 14811.91 | 0.64 | 0.87 | 2.78 | 0.91 | 1 | 10 | 242.8496 | 332.2775 | 300.5654 | 242849.5505 | 332277.4687 | 5.0273e-06 | 0.98125 | 300565.3735
21 | 140 | CONCLUIDO | 4.2595 | 23.48 | 18.96 | 36.69 | 0.39 | 31 | 284.4 | 60.56 | 6.25 | 19 | 77.59 | 35309.61 | 254.48 | 3797.87 | 90.68 | 58.18 | 14444.6 | 0.64 | 0.87 | 2.78 | 0.89 | 1 | 10 | 241.3068 | 330.1667 | 298.656 | 241306.8467 | 330166.6734 | 5.0431e-06 | 0.97833 | 298656.0294
22 | 140 | CONCLUIDO | 4.2738 | 23.4 | 18.93 | 37.86 | 0.41 | 30 | 284.89 | 60.56 | 6.5 | 13 | 77.84 | 35371.22 | 250.74 | 3797.9 | 89.68 | 58.18 | 13951.88 | 0.65 | 0.87 | 2.78 | 0.86 | 1 | 10 | 238.2501 | 325.9843 | 294.8729 | 238250.1368 | 325984.3481 | 5.06e-06 | 0.975 | 294872.8594
23 | 140 | CONCLUIDO | 4.2864 | 23.33 | 18.91 | 39.13 | 0.42 | 29 | 285.39 | 60.56 | 6.75 | 8 | 78.09 | 35432.93 | 249.17 | 3797.96 | 88.73 | 58.18 | 13482.58 | 0.66 | 0.87 | 2.79 | 0.84 | 1 | 10 | 236.5763 | 323.6942 | 292.8012 | 236576.3265 | 323694.167 | 5.0749e-06 | 0.97208 | 292801.25
24 | 140 | CONCLUIDO | 4.2854 | 23.34 | 18.92 | 39.14 | 0.44 | 29 | 285.9 | 60.56 | 7 | 3 | 78.34 | 35494.74 | 248.68 | 3797.85 | 88.61 | 58.18 | 13421.5 | 0.66 | 0.87 | 2.8 | 0.85 | 1 | 10 | 236.4017 | 323.4553 | 292.5852 | 236401.7285 | 323455.2742 | 5.0737e-06 | 0.9725 | 292585.1568
25 | 140 | CONCLUIDO | 4.287 | 23.33 | 18.91 | 39.13 | 0.45 | 29 | 286.4 | 60.56 | 7.25 | 2 | 78.59 | 35556.78 | 248.28 | 3797.82 | 88.54 | 58.18 | 13388.04 | 0.66 | 0.87 | 2.79 | 0.84 | 1 | 10 | 236.0426 | 322.9639 | 292.1407 | 236042.5865 | 322963.8804 | 5.0756e-06 | 0.97208 | 292140.6609
26 | 140 | CONCLUIDO | 4.2854 | 23.34 | 18.92 | 39.14 | 0.47 | 29 | 286.9 | 60.56 | 7.5 | 0 | 78.85 | 35618.8 | 248.68 | 3798 | 88.62 | 58.18 | 13424.13 | 0.66 | 0.87 | 2.8 | 0.85 | 1 | 10 | 236.4017 | 323.4553 | 292.5852 | 236401.7285 | 323455.2742 | 5.0737e-06 | 0.9725 | 292585.1568

## RESULTADOS_6
Unnamed: 0 | Volume de calda [L] | STATUS | Capacidade operacional [ha/h] | Tempo de missao [h] | Tempo util [h] | Tempo por voo [min] | Autonomia Projetada [h] | N° Voos | MTOW [kg] | Massa Estrutura [kg] | Combustível [kg] | Abastecimentos | Massa gerador | Potência gerador [W] | Combustível consumido [L] | Calda cons [L] | Distância percorrida [km] | Distância Pulverizando [km] | RTL ACUMULADO[m] | EOC [km/km] | EOC [h/h] | Tempo de manobra [h] | Tempo rtl_rtw [h] | V pulv [m/s] | V desloc [m/s] | Preço Total por ha Simples [R$/ha] | Preço Total por ha Presumido [R$/ha] | Preço Total por ha Real [R$/ha] | Preço Total Simples [R$] | Preço Total Presumido [R$] | Prod CAPEX [ha/R$] | Dias Trabalhados | Preço Total Real [R$]
0 | 40 | CONCLUIDO | 3.9672 | 25.21 | 21.23 | 11.79 | 0.2 | 108 | 89.87 | 37.55 | 1 | 64 | 11.32 | 11317.98 | 143.33 | 3798.51 | 162.87 | 58.18 | 50157.01 | 0.36 | 0.78 | 2.95 | 3.15 | 1 | 10 | 160.759 | 219.9576 | 198.9652 | 160759.0408 | 219957.6118 | 7.7854e-06 | 1.0504 | 198965.166
1 | 40 | CONCLUIDO | 4.0388 | 24.76 | 20.99 | 12.98 | 0.24 | 97 | 90.18 | 37.55 | 1.25 | 5 | 11.37 | 11355.7 | 139.01 | 3798.86 | 152.9 | 58.18 | 45226.19 | 0.38 | 0.79 | 3 | 2.91 | 1 | 10 | 154.6484 | 211.5967 | 191.4022 | 154648.3825 | 211596.7396 | 7.9259e-06 | 1.0317 | 191402.2437
2 | 40 | CONCLUIDO | 4.0523 | 24.68 | 20.92 | 13.08 | 0.29 | 96 | 90.48 | 37.55 | 1.5 | 0 | 11.43 | 11393.43 | 138.45 | 3798.69 | 150.77 | 58.18 | 44166.87 | 0.39 | 0.79 | 3 | 2.85 | 1 | 10 | 153.6023 | 210.1654 | 190.1075 | 153602.2776 | 210165.4127 | 7.9524e-06 | 1.0283 | 190107.5206

## RESULTADOS_23
Unnamed: 0 | Volume de calda [L] | STATUS | Capacidade operacional [ha/h] | Tempo de missao [h] | Tempo util [h] | Tempo por voo [min] | Autonomia Projetada [h] | N° Voos | MTOW [kg] | Massa Estrutura [kg] | Combustível [kg] | Abastecimentos | Massa gerador | Potência gerador [W] | Combustível consumido [L] | Calda cons [L] | Distância percorrida [km] | Distância Pulverizando [km] | RTL ACUMULADO[m] | EOC [km/km] | EOC [h/h] | Tempo de manobra [h] | Tempo rtl_rtw [h] | V pulv [m/s] | V desloc [m/s] | Preço Total por ha Simples [R$/ha] | Preço Total por ha Presumido [R$/ha] | Preço Total por ha Real [R$/ha] | Preço Total Simples [R$] | Preço Total Presumido [R$] | Prod CAPEX [ha/R$] | Dias Trabalhados | Preço Total Real [R$]
0 | 125 | CONCLUIDO | 2.2163 | 45.12 | 27.54 | 5.26 | 0.07 | 314 | 242.64 | 58.47 | 1 | 312 | 58.17 | 30160.1 | 432.26 | 3800.05 | 371.71 | 58.18 | 153544.63 | 0.16 | 0.6 | 3.23 | 9.46 | 1 | 10 | 720.9963 | 986.4989 | 892.3488 | 720996.2511 | 986498.8788 | 2.7467e-06 | 1.88 | 892348.8104
1 | 125 | CONCLUIDO | 2.6404 | 37.87 | 24.63 | 6.66 | 0.09 | 222 | 243.08 | 58.47 | 1.25 | 220 | 58.36 | 30214.33 | 382.4 | 3798.8 | 276.52 | 58.18 | 106409.06 | 0.21 | 0.67 | 3.08 | 6.56 | 1 | 10 | 539.3607 | 737.9772 | 667.5457 | 539360.7435 | 737977.1642 | 3.2723e-06 | 1.5779 | 667545.6594
2 | 125 | CONCLUIDO | 2.9405 | 34.01 | 23.13 | 8.07 | 0.11 | 172 | 243.52 | 58.47 | 1.5 | 170 | 58.55 | 30268.64 | 355.05 | 3799.37 | 226.92 | 58.18 | 81858.99 | 0.26 | 0.71 | 3 | 5.05 | 1 | 10 | 452.4255 | 619.0285 | 559.9493 | 452425.4556 | 619028.4679 | 3.6443e-06 | 1.4171 | 559949.2598
3 | 125 | CONCLUIDO | 3.181 | 31.44 | 22.12 | 9.55 | 0.13 | 139 | 243.96 | 58.47 | 1.75 | 137 | 58.74 | 30323.01 | 335.62 | 3798.64 | 193.89 | 58.18 | 65510.93 | 0.3 | 0.75 | 2.95 | 4.04 | 1 | 10 | 397.6699 | 544.1095 | 492.1804 | 397669.8752 | 544109.4673 | 3.9423e-06 | 1.31 | 492180.4234
4 | 125 | CONCLUIDO | 3.3626 | 29.74 | 21.46 | 11 | 0.15 | 117 | 244.41 | 58.47 | 2 | 115 | 58.93 | 30377.45 | 321.51 | 3798.16 | 172.41 | 58.18 | 54882.76 | 0.34 | 0.77 | 2.91 | 3.38 | 1 | 10 | 362.4809 | 495.9623 | 448.6284 | 362480.8688 | 495962.3163 | 4.1674e-06 | 1.2392 | 448628.3689
5 | 125 | CONCLUIDO | 3.5195 | 28.41 | 20.93 | 12.56 | 0.16 | 100 | 244.85 | 58.47 | 2.25 | 98 | 59.12 | 30431.96 | 310.14 | 3798.09 | 155.36 | 58.18 | 46441.97 | 0.37 | 0.79 | 2.88 | 2.86 | 1 | 10 | 335.7764 | 459.4241 | 415.5773 | 335776.3938 | 459424.0754 | 4.3619e-06 | 1.1838 | 415577.2865
6 | 125 | CONCLUIDO | 3.6337 | 27.52 | 20.61 | 14.05 | 0.18 | 88 | 245.29 | 58.47 | 2.5 | 86 | 59.32 | 30486.54 | 301.44 | 3798.43 | 144.85 | 58.18 | 41244.25 | 0.4 | 0.8 | 2.86 | 2.53 | 1 | 10 | 317.8439 | 434.888 | 393.3829 | 317843.9014 | 434888.0482 | 4.5034e-06 | 1.1467 | 393382.9433
7 | 125 | CONCLUIDO | 3.7395 | 26.74 | 20.3 | 15.62 | 0.2 | 78 | 245.73 | 58.47 | 2.75 | 76 | 59.51 | 30541.19 | 292.65 | 3798.07 | 134.9 | 58.18 | 36323.79 | 0.43 | 0.81 | 2.84 | 2.23 | 1 | 10 | 301.6672 | 412.7544 | 373.3617 | 301667.22 | 412754.399 | 4.6345e-06 | 1.1142 | 373361.6984
8 | 125 | CONCLUIDO | 3.8233 | 26.16 | 20.09 | 17.22 | 0.22 | 70 | 246.18 | 58.47 | 3 | 68 | 59.7 | 30595.91 | 285.94 | 3798.49 | 127.78 | 58.18 | 32800.36 | 0.46 | 0.82 | 2.84 | 2.02 | 1 | 10 | 289.8239 | 396.5499 | 358.7037 | 289823.9143 | 396549.8657 | 4.7384e-06 | 1.09 | 358703.703
9 | 125 | CONCLUIDO | 3.9059 | 25.6 | 19.87 | 18.92 | 0.23 | 63 | 246.62 | 58.47 | 3.25 | 61 | 59.9 | 30650.7 | 278.82 | 3797.79 | 120.72 | 58.18 | 29308.81 | 0.48 | 0.83 | 2.82 | 1.8 | 1 | 10 | 278.2675 | 380.7378 | 344.4007 | 278267.4514 | 380737.8033 | 4.8407e-06 | 1.0667 | 344400.7217
10 | 125 | CONCLUIDO | 3.9742 | 25.16 | 19.71 | 20.75 | 0.25 | 57 | 247.07 | 58.47 | 3.5 | 55 | 60.09 | 30705.56 | 271.82 | 3798.11 | 115.61 | 58.18 | 26782.96 | 0.5 | 0.84 | 2.81 | 1.64 | 1 | 10 | 268.5015 | 367.3756 | 332.3138 | 268501.4739 | 367375.562 | 4.9254e-06 | 1.0483 | 332313.754
11 | 125 | CONCLUIDO | 4.0395 | 24.76 | 19.54 | 22.55 | 0.27 | 52 | 247.51 | 58.47 | 3.75 | 50 | 60.29 | 30760.49 | 265.92 | 3798.29 | 109.94 | 58.18 | 23971.14 | 0.53 | 0.84 | 2.8 | 1.47 | 1 | 10 | 259.8727 | 355.5693 | 321.6342 | 259872.6781 | 355569.2629 | 5.0063e-06 | 1.0317 | 321634.2315
12 | 125 | CONCLUIDO | 4.09 | 24.45 | 19.43 | 24.28 | 0.29 | 48 | 247.96 | 58.47 | 4 | 46 | 60.48 | 30815.5 | 260.3 | 3798.11 | 106.02 | 58.18 | 22033.6 | 0.55 | 0.85 | 2.8 | 1.36 | 1 | 10 | 252.8564 | 345.9693 | 312.9505 | 252856.4445 | 345969.3426 | 5.0689e-06 | 1.0188 | 312950.5142
13 | 125 | CONCLUIDO | 4.1401 | 24.15 | 19.32 | 26.34 | 0.3 | 44 | 248.4 | 58.47 | 4.25 | 42 | 60.68 | 30870.57 | 254.17 | 3797.79 | 102.43 | 58.18 | 20254.01 | 0.57 | 0.85 | 2.8 | 1.25 | 1 | 10 | 245.7371 | 336.2284 | 304.1392 | 245737.1152 | 336228.3622 | 5.131e-06 | 1.0063 | 304139.1992
14 | 125 | CONCLUIDO | 4.1772 | 23.94 | 19.25 | 28.17 | 0.32 | 41 | 248.85 | 58.47 | 4.5 | 39 | 60.88 | 30925.72 | 246.43 | 3797.89 | 100.48 | 58.18 | 19298.32 | 0.58 | 0.86 | 2.78 | 1.18 | 1 | 10 | 238.6742 | 326.5646 | 295.3977 | 238674.2314 | 326564.613 | 5.177e-06 | 0.9975 | 295397.7446
15 | 125 | CONCLUIDO | 4.2146 | 23.73 | 19.18 | 30.28 | 0.34 | 38 | 249.3 | 58.47 | 4.75 | 32 | 61.07 | 30980.93 | 241.43 | 3798 | 98.04 | 58.18 | 18090.62 | 0.59 | 0.86 | 2.79 | 1.11 | 1 | 10 | 233.3906 | 319.3353 | 288.8584 | 233390.568 | 319335.2717 | 5.2233e-06 | 0.98875 | 288858.3615
16 | 125 | CONCLUIDO | 4.2585 | 23.48 | 19.07 | 32.7 | 0.36 | 35 | 249.75 | 58.47 | 5 | 28 | 61.27 | 31036.22 | 235.1 | 3797.79 | 94.61 | 58.18 | 16391.43 | 0.61 | 0.86 | 2.78 | 1 | 1 | 10 | 226.9211 | 310.4834 | 280.8513 | 226921.0822 | 310483.4357 | 5.2777e-06 | 0.97833 | 280851.3323
17 | 125 | CONCLUIDO | 4.2719 | 23.41 | 19.05 | 33.61 | 0.37 | 34 | 250.2 | 58.47 | 5.25 | 19 | 61.47 | 31091.59 | 233.81 | 3798.02 | 93.11 | 58.18 | 15644.24 | 0.62 | 0.87 | 2.8 | 0.97 | 1 | 10 | 225.3973 | 308.3985 | 278.9654 | 225397.2788 | 308398.5007 | 5.2943e-06 | 0.97542 | 278965.3806
18 | 125 | CONCLUIDO | 4.2833 | 23.35 | 19.03 | 34.6 | 0.39 | 33 | 250.64 | 58.47 | 5.5 | 11 | 61.67 | 31147.02 | 230.38 | 3797.95 | 92.65 | 58.18 | 15419.54 | 0.63 | 0.87 | 2.8 | 0.96 | 1 | 10 | 222.7781 | 304.8148 | 275.7237 | 222778.1037 | 304814.8298 | 5.3085e-06 | 0.97292 | 275723.7302
19 | 125 | CONCLUIDO | 4.2999 | 23.26 | 18.99 | 35.6 | 0.41 | 32 | 251.09 | 58.47 | 5.75 | 5 | 61.87 | 31202.53 | 229.37 | 3797.99 | 90.98 | 58.18 | 14590.55 | 0.64 | 0.87 | 2.8 | 0.92 | 1 | 10 | 221.1823 | 302.6314 | 273.7486 | 221182.2853 | 302631.3606 | 5.329e-06 | 0.96917 | 273748.6483
20 | 125 | CONCLUIDO | 4.297 | 23.27 | 19 | 35.63 | 0.42 | 32 | 251.55 | 58.47 | 6 | 1 | 62.07 | 31258.11 | 229.56 | 3797.91 | 91.13 | 58.18 | 14664.28 | 0.64 | 0.87 | 2.81 | 0.93 | 1 | 10 | 221.4784 | 303.0366 | 274.1152 | 221478.4457 | 303036.5804 | 5.3254e-06 | 0.96958 | 274115.1944
21 | 125 | CONCLUIDO | 4.2966 | 23.27 | 19.01 | 35.64 | 0.44 | 32 | 252 | 58.47 | 6.25 | 0 | 62.27 | 31313.77 | 229.98 | 3797.91 | 91.13 | 58.18 | 14667.18 | 0.64 | 0.87 | 2.81 | 0.94 | 1 | 10 | 221.7775 | 303.4458 | 274.4853 | 221777.5042 | 303445.7654 | 5.3249e-06 | 0.96958 | 274485.3274

## RESULTADOS_4
Unnamed: 0 | Volume de calda [L] | STATUS | Capacidade operacional [ha/h] | Tempo de missao [h] | Tempo util [h] | Tempo por voo [min] | Autonomia Projetada [h] | N° Voos | MTOW [kg] | Massa Estrutura [kg] | Combustível [kg] | Abastecimentos | Massa gerador | Potência gerador [W] | Combustível consumido [L] | Calda cons [L] | Distância percorrida [km] | Distância Pulverizando [km] | RTL ACUMULADO[m] | EOC [km/km] | EOC [h/h] | Tempo de manobra [h] | Tempo rtl_rtw [h] | V pulv [m/s] | V desloc [m/s] | Preço Total por ha Simples [R$/ha] | Preço Total por ha Presumido [R$/ha] | Preço Total por ha Real [R$/ha] | Preço Total Simples [R$] | Preço Total Presumido [R$] | Prod CAPEX [ha/R$] | Dias Trabalhados | Preço Total Real [R$]
0 | 30 | CONCLUIDO | 3.8911 | 25.7 | 21.86 | 10.25 | 0.24 | 128 | 71.52 | 32.27 | 1 | 2 | 8.25 | 9054.6 | 126.05 | 3798.99 | 180.45 | 58.18 | 58845.68 | 0.32 | 0.75 | 3.09 | 3.79 | 1 | 10 | 147.744 | 202.1499 | 182.857 | 147744.027 | 202149.8958 | 8.5756e-06 | 1.0708 | 182856.9934
1 | 30 | CONCLUIDO | 3.8897 | 25.71 | 21.87 | 10.25 | 0.3 | 128 | 71.81 | 32.27 | 1.25 | 0 | 8.29 | 9090.98 | 126.48 | 3798.9 | 180.53 | 58.18 | 58887.45 | 0.32 | 0.75 | 3.09 | 3.8 | 1 | 10 | 148.0912 | 202.6249 | 183.2866 | 148091.1547 | 202624.8512 | 8.5725e-06 | 1.0713 | 183286.6198

## RESULTADOS_1
Unnamed: 0 | Volume de calda [L] | STATUS | Capacidade operacional [ha/h] | Tempo de missao [h] | Tempo util [h] | Tempo por voo [min] | Autonomia Projetada [h] | N° Voos | MTOW [kg] | Massa Estrutura [kg] | Combustível [kg] | Abastecimentos | Massa gerador | Potência gerador [W] | Combustível consumido [L] | Calda cons [L] | Distância percorrida [km] | Distância Pulverizando [km] | RTL ACUMULADO[m] | EOC [km/km] | EOC [h/h] | Tempo de manobra [h] | Tempo rtl_rtw [h] | V pulv [m/s] | V desloc [m/s] | Preço Total por ha Simples [R$/ha] | Preço Total por ha Presumido [R$/ha] | Preço Total por ha Real [R$/ha] | Preço Total Simples [R$] | Preço Total Presumido [R$] | Prod CAPEX [ha/R$] | Dias Trabalhados | Preço Total Real [R$]
0 | 15 | CONCLUIDO | 3.3117 | 30.2 | 25.67 | 6.06 | 0.43 | 254 | 39.78 | 19.54 | 1 | 0 | 4.24 | 5140 | 101.67 | 3800.43 | 298.38 | 58.18 | 117180 | 0.19 | 0.64 | 3.47 | 7.6 | 1 | 10 | 147.657 | 202.0308 | 182.7492 | 147656.9546 | 202030.7595 | 9.6532e-06 | 1.2583 | 182749.2274

## RESULTADOS_12
Unnamed: 0 | Volume de calda [L] | STATUS | Capacidade operacional [ha/h] | Tempo de missao [h] | Tempo util [h] | Tempo por voo [min] | Autonomia Projetada [h] | N° Voos | MTOW [kg] | Massa Estrutura [kg] | Combustível [kg] | Abastecimentos | Massa gerador | Potência gerador [W] | Combustível consumido [L] | Calda cons [L] | Distância percorrida [km] | Distância Pulverizando [km] | RTL ACUMULADO[m] | EOC [km/km] | EOC [h/h] | Tempo de manobra [h] | Tempo rtl_rtw [h] | V pulv [m/s] | V desloc [m/s] | Preço Total por ha Simples [R$/ha] | Preço Total por ha Presumido [R$/ha] | Preço Total por ha Real [R$/ha] | Preço Total Simples [R$] | Preço Total Presumido [R$] | Prod CAPEX [ha/R$] | Dias Trabalhados | Preço Total Real [R$]
0 | 70 | CONCLUIDO | 3.2608 | 30.67 | 23.3 | 7.85 | 0.12 | 178 | 141.81 | 47.83 | 1 | 176 | 22.98 | 17723.39 | 245.82 | 3798.72 | 232.26 | 58.18 | 84500.94 | 0.25 | 0.71 | 3.02 | 5.22 | 1 | 10 | 300.1489 | 410.677 | 371.4825 | 300148.906 | 410676.9749 | 5.1061e-06 | 1.2779 | 371482.5408
1 | 70 | CONCLUIDO | 3.5915 | 27.84 | 21.86 | 10.09 | 0.16 | 130 | 142.15 | 47.83 | 1.25 | 128 | 23.07 | 17765.46 | 223.22 | 3798.45 | 185.56 | 58.18 | 61392.64 | 0.31 | 0.75 | 2.93 | 3.79 | 1 | 10 | 251.5353 | 344.1616 | 311.3153 | 251535.2668 | 344161.6491 | 5.6239e-06 | 1.16 | 311315.3443
2 | 70 | CONCLUIDO | 3.8334 | 26.09 | 20.97 | 12.58 | 0.19 | 100 | 142.49 | 47.83 | 1.5 | 98 | 23.16 | 17807.56 | 206.81 | 3798.38 | 156.62 | 58.18 | 47070.31 | 0.37 | 0.79 | 2.88 | 2.9 | 1 | 10 | 221.9909 | 303.7378 | 274.7495 | 221990.9461 | 303737.806 | 6.0027e-06 | 1.0871 | 274749.4961
3 | 70 | CONCLUIDO | 4.002 | 24.99 | 20.42 | 15.13 | 0.22 | 81 | 142.83 | 47.83 | 1.75 | 79 | 23.25 | 17849.7 | 193.29 | 3798.19 | 138.67 | 58.18 | 38190.86 | 0.42 | 0.81 | 2.85 | 2.35 | 1 | 10 | 202.5074 | 277.0796 | 250.6355 | 202507.4305 | 277079.6004 | 6.2667e-06 | 1.0413 | 250635.5122
4 | 70 | CONCLUIDO | 4.1544 | 24.07 | 19.94 | 18.12 | 0.25 | 66 | 143.17 | 47.83 | 2 | 55 | 23.34 | 17891.86 | 179.56 | 3798.09 | 122.39 | 58.18 | 30125.12 | 0.48 | 0.83 | 2.84 | 1.86 | 1 | 10 | 185.4376 | 253.7239 | 229.5088 | 185437.5907 | 253723.8925 | 6.5054e-06 | 1.0029 | 229508.8403
5 | 70 | CONCLUIDO | 4.2152 | 23.72 | 19.79 | 20.13 | 0.28 | 59 | 143.51 | 47.83 | 2.25 | 24 | 23.44 | 17934.06 | 173.13 | 3798.04 | 116.75 | 58.18 | 27341.42 | 0.5 | 0.83 | 2.86 | 1.72 | 1 | 10 | 178.4674 | 244.1869 | 220.8821 | 178467.3791 | 244186.9414 | 6.6006e-06 | 0.98833 | 220882.0825
6 | 70 | CONCLUIDO | 4.2432 | 23.57 | 19.72 | 21.13 | 0.31 | 56 | 143.86 | 47.83 | 2.5 | 6 | 23.53 | 17976.29 | 170.71 | 3798.2 | 113.83 | 58.18 | 25898.27 | 0.51 | 0.84 | 2.87 | 1.65 | 1 | 10 | 175.6788 | 240.3714 | 217.4307 | 175678.7505 | 240371.4169 | 6.6444e-06 | 0.98208 | 217430.7062
7 | 70 | CONCLUIDO | 4.2411 | 23.58 | 19.73 | 21.14 | 0.34 | 56 | 144.2 | 47.83 | 2.75 | 0 | 23.62 | 18018.55 | 170.76 | 3797.89 | 113.98 | 58.18 | 25970.11 | 0.51 | 0.84 | 2.88 | 1.66 | 1 | 10 | 175.8275 | 240.575 | 217.6149 | 175827.5351 | 240574.9905 | 6.6411e-06 | 0.9825 | 217614.8511

## RESULTADOS_16
Unnamed: 0 | Volume de calda [L] | STATUS | Capacidade operacional [ha/h] | Tempo de missao [h] | Tempo util [h] | Tempo por voo [min] | Autonomia Projetada [h] | N° Voos | MTOW [kg] | Massa Estrutura [kg] | Combustível [kg] | Abastecimentos | Massa gerador | Potência gerador [W] | Combustível consumido [L] | Calda cons [L] | Distância percorrida [km] | Distância Pulverizando [km] | RTL ACUMULADO[m] | EOC [km/km] | EOC [h/h] | Tempo de manobra [h] | Tempo rtl_rtw [h] | V pulv [m/s] | V desloc [m/s] | Preço Total por ha Simples [R$/ha] | Preço Total por ha Presumido [R$/ha] | Preço Total por ha Real [R$/ha] | Preço Total Simples [R$] | Preço Total Presumido [R$] | Prod CAPEX [ha/R$] | Dias Trabalhados | Preço Total Real [R$]
0 | 90 | CONCLUIDO | 2.8354 | 35.27 | 24.81 | 6.59 | 0.1 | 226 | 176.73 | 52.44 | 1 | 224 | 33.29 | 22031.19 | 311.22 | 3799.86 | 281.79 | 58.18 | 109025.55 | 0.21 | 0.66 | 3.1 | 6.74 | 1 | 10 | 422.3982 | 577.9439 | 522.7857 | 422398.2014 | 577943.854 | 4.0119e-06 | 1.4696 | 522785.7037
1 | 90 | CONCLUIDO | 3.2178 | 31.08 | 22.86 | 8.42 | 0.13 | 163 | 177.1 | 52.44 | 1.25 | 161 | 33.41 | 22076.81 | 280.97 | 3799.23 | 217.98 | 58.18 | 77438.88 | 0.27 | 0.72 | 2.99 | 4.78 | 1 | 10 | 339.7976 | 464.9261 | 420.5542 | 339797.5981 | 464926.0646 | 4.553e-06 | 1.295 | 420554.1735
2 | 90 | CONCLUIDO | 3.4834 | 28.71 | 21.77 | 10.29 | 0.15 | 127 | 177.47 | 52.44 | 1.5 | 125 | 33.53 | 22122.46 | 261.78 | 3798.59 | 183 | 58.18 | 60126.27 | 0.32 | 0.76 | 2.92 | 3.7 | 1 | 10 | 295.5907 | 404.4402 | 365.841 | 295590.6771 | 404440.2049 | 4.9288e-06 | 1.1963 | 365840.9994
3 | 90 | CONCLUIDO | 3.6863 | 27.13 | 21.04 | 12.26 | 0.17 | 103 | 177.84 | 52.44 | 1.75 | 101 | 33.65 | 22168.15 | 247.29 | 3798.41 | 158.78 | 58.18 | 48138.12 | 0.37 | 0.78 | 2.89 | 2.97 | 1 | 10 | 266.674 | 364.8752 | 330.052 | 266674.0287 | 364875.1709 | 5.2159e-06 | 1.1304 | 330051.9967
4 | 90 | CONCLUIDO | 3.8409 | 26.04 | 20.56 | 14.34 | 0.2 | 86 | 178.21 | 52.44 | 2 | 84 | 33.77 | 22213.89 | 235.55 | 3797.96 | 143.16 | 58.18 | 40411.37 | 0.41 | 0.8 | 2.86 | 2.49 | 1 | 10 | 246.5732 | 337.3723 | 305.174 | 246573.2141 | 337372.3496 | 5.4346e-06 | 1.085 | 305174.006
5 | 90 | CONCLUIDO | 3.9738 | 25.16 | 20.15 | 16.56 | 0.22 | 73 | 178.59 | 52.44 | 2.25 | 71 | 33.89 | 22259.66 | 225.32 | 3798.31 | 129.69 | 58.18 | 33741.15 | 0.45 | 0.82 | 2.84 | 2.08 | 1 | 10 | 230.4664 | 315.3343 | 285.2392 | 230466.4016 | 315334.2982 | 5.6227e-06 | 1.0483 | 285239.2353
6 | 90 | CONCLUIDO | 4.0753 | 24.54 | 19.88 | 18.93 | 0.25 | 63 | 178.96 | 52.44 | 2.5 | 61 | 34.02 | 22305.48 | 215.02 | 3798.13 | 120.79 | 58.18 | 29340.18 | 0.48 | 0.83 | 2.83 | 1.81 | 1 | 10 | 217.5733 | 297.6933 | 269.2819 | 217573.2712 | 297693.3483 | 5.7663e-06 | 1.0225 | 269281.9129
7 | 90 | CONCLUIDO | 4.1659 | 24 | 19.63 | 21.41 | 0.27 | 55 | 179.33 | 52.44 | 2.75 | 48 | 34.14 | 22351.34 | 205 | 3798.12 | 112.77 | 58.18 | 25372.79 | 0.52 | 0.84 | 2.81 | 1.56 | 1 | 10 | 205.9745 | 281.8234 | 254.9266 | 205974.5049 | 281823.4046 | 5.8945e-06 | 1 | 254926.5744
8 | 90 | CONCLUIDO | 4.2324 | 23.63 | 19.46 | 23.83 | 0.3 | 49 | 179.7 | 52.44 | 3 | 35 | 34.26 | 22397.24 | 197.5 | 3798.16 | 106.7 | 58.18 | 22366.82 | 0.55 | 0.85 | 2.82 | 1.39 | 1 | 10 | 197.822 | 270.6688 | 244.8365 | 197822.0064 | 270668.7965 | 5.9886e-06 | 0.98458 | 244836.5464
9 | 90 | CONCLUIDO | 4.2614 | 23.47 | 19.41 | 25.32 | 0.32 | 46 | 180.07 | 52.44 | 3.25 | 20 | 34.38 | 22443.18 | 194.51 | 3798.37 | 104.81 | 58.18 | 21434.93 | 0.56 | 0.85 | 2.82 | 1.34 | 1 | 10 | 194.5965 | 266.2555 | 240.8445 | 194596.4991 | 266255.515 | 6.0296e-06 | 0.97792 | 240844.4624
10 | 90 | CONCLUIDO | 4.2876 | 23.32 | 19.34 | 26.37 | 0.34 | 44 | 180.45 | 52.44 | 3.5 | 7 | 34.51 | 22489.16 | 190.47 | 3798.13 | 101.85 | 58.18 | 19968.28 | 0.57 | 0.85 | 2.83 | 1.27 | 1 | 10 | 190.8681 | 261.1542 | 236.23 | 190868.1439 | 261154.215 | 6.0667e-06 | 0.97167 | 236230.0232
11 | 90 | CONCLUIDO | 4.2826 | 23.35 | 19.37 | 26.41 | 0.37 | 44 | 180.82 | 52.44 | 3.75 | 0 | 34.63 | 22535.19 | 190.37 | 3798.1 | 102.39 | 58.18 | 20238.44 | 0.57 | 0.85 | 2.85 | 1.29 | 1 | 10 | 191.1477 | 261.5367 | 236.576 | 191147.723 | 261536.7474 | 6.0596e-06 | 0.97292 | 236576.0473

## RESULTADOS_20
Unnamed: 0 | Volume de calda [L] | STATUS | Capacidade operacional [ha/h] | Tempo de missao [h] | Tempo util [h] | Tempo por voo [min] | Autonomia Projetada [h] | N° Voos | MTOW [kg] | Massa Estrutura [kg] | Combustível [kg] | Abastecimentos | Massa gerador | Potência gerador [W] | Combustível consumido [L] | Calda cons [L] | Distância percorrida [km] | Distância Pulverizando [km] | RTL ACUMULADO[m] | EOC [km/km] | EOC [h/h] | Tempo de manobra [h] | Tempo rtl_rtw [h] | V pulv [m/s] | V desloc [m/s] | Preço Total por ha Simples [R$/ha] | Preço Total por ha Presumido [R$/ha] | Preço Total por ha Real [R$/ha] | Preço Total Simples [R$] | Preço Total Presumido [R$] | Prod CAPEX [ha/R$] | Dias Trabalhados | Preço Total Real [R$]
0 | 110 | CONCLUIDO | 2.4713 | 40.46 | 26.28 | 5.76 | 0.08 | 274 | 213.37 | 56.13 | 1 | 272 | 46.25 | 26550.29 | 377.38 | 3799.35 | 330.22 | 58.18 | 133001.97 | 0.18 | 0.63 | 3.18 | 8.21 | 1 | 10 | 573.6109 | 784.8398 | 709.9358 | 573610.9127 | 784839.7567 | 3.2248e-06 | 1.6858 | 709935.7519
1 | 110 | CONCLUIDO | 2.878 | 34.75 | 23.86 | 7.3 | 0.1 | 196 | 213.78 | 56.13 | 1.25 | 194 | 46.4 | 26600.32 | 338.1 | 3799.12 | 251.11 | 58.18 | 93836.3 | 0.23 | 0.69 | 3.03 | 5.78 | 1 | 10 | 444.8697 | 608.6903 | 550.5978 | 444869.6741 | 608690.3143 | 3.7556e-06 | 1.4479 | 550597.765
2 | 110 | CONCLUIDO | 3.1719 | 31.53 | 22.5 | 8.88 | 0.12 | 152 | 214.19 | 56.13 | 1.5 | 150 | 46.56 | 26650.41 | 313.87 | 3798.88 | 206.91 | 58.18 | 71956.1 | 0.28 | 0.73 | 2.95 | 4.42 | 1 | 10 | 377.759 | 516.8665 | 467.5375 | 377758.9861 | 516866.5103 | 4.1391e-06 | 1.3137 | 467537.496
3 | 110 | CONCLUIDO | 3.3879 | 29.52 | 21.67 | 10.48 | 0.14 | 124 | 214.59 | 56.13 | 1.75 | 122 | 46.72 | 26700.55 | 298.02 | 3798.41 | 179.23 | 58.18 | 58257.36 | 0.32 | 0.76 | 2.93 | 3.6 | 1 | 10 | 338.1355 | 462.6519 | 418.497 | 338135.4593 | 462651.853 | 4.4209e-06 | 1.23 | 418497.0095
4 | 110 | CONCLUIDO | 3.5584 | 28.1 | 21.1 | 12.17 | 0.17 | 104 | 215 | 56.13 | 2 | 102 | 46.87 | 26750.75 | 285.67 | 3798.53 | 160.51 | 58.18 | 48998.03 | 0.36 | 0.78 | 2.9 | 3.03 | 1 | 10 | 310.7829 | 425.2269 | 384.6438 | 310782.9131 | 425226.8924 | 4.6434e-06 | 1.1708 | 384643.8346
5 | 110 | CONCLUIDO | 3.7019 | 27.01 | 20.64 | 13.92 | 0.19 | 89 | 215.41 | 56.13 | 2.25 | 87 | 47.03 | 26801 | 274.77 | 3798.25 | 145.82 | 58.18 | 41726.9 | 0.4 | 0.8 | 2.87 | 2.57 | 1 | 10 | 289.4792 | 396.0782 | 358.277 | 289479.1859 | 396078.1931 | 4.8307e-06 | 1.1254 | 358277.0462
6 | 110 | CONCLUIDO | 3.8225 | 26.16 | 20.3 | 15.82 | 0.21 | 77 | 215.82 | 56.13 | 2.5 | 75 | 47.19 | 26851.31 | 264.77 | 3798.11 | 134.76 | 58.18 | 36257.86 | 0.43 | 0.81 | 2.84 | 2.23 | 1 | 10 | 272.496 | 372.841 | 337.2576 | 272495.9917 | 372841.0376 | 4.9881e-06 | 1.09 | 337257.6122
7 | 110 | CONCLUIDO | 3.9226 | 25.49 | 20.01 | 17.66 | 0.23 | 68 | 216.22 | 56.13 | 2.75 | 66 | 47.35 | 26901.66 | 256.38 | 3798.13 | 125.12 | 58.18 | 31481.33 | 0.46 | 0.82 | 2.83 | 1.94 | 1 | 10 | 259.1008 | 354.5132 | 320.6789 | 259100.8196 | 354513.1721 | 5.1187e-06 | 1.0621 | 320678.9326
8 | 110 | CONCLUIDO | 4.002 | 24.99 | 19.8 | 19.47 | 0.25 | 61 | 216.63 | 56.13 | 3 | 59 | 47.51 | 26952.08 | 249.71 | 3797.86 | 118.47 | 58.18 | 28192.87 | 0.49 | 0.83 | 2.82 | 1.73 | 1 | 10 | 249.0341 | 340.7394 | 308.2197 | 249034.0848 | 340739.4214 | 5.2223e-06 | 1.0413 | 308219.7293
9 | 110 | CONCLUIDO | 4.0697 | 24.57 | 19.64 | 21.42 | 0.27 | 55 | 217.04 | 56.13 | 3.25 | 53 | 47.66 | 27002.55 | 242.3 | 3798.12 | 113.31 | 58.18 | 25642.76 | 0.51 | 0.84 | 2.81 | 1.57 | 1 | 10 | 239.8155 | 328.1262 | 296.8103 | 239815.5441 | 328126.2074 | 5.3106e-06 | 1.0237 | 296810.3026
10 | 110 | CONCLUIDO | 4.1449 | 24.13 | 19.44 | 23.81 | 0.29 | 49 | 217.45 | 56.13 | 3.5 | 47 | 47.82 | 27053.07 | 233.64 | 3797.94 | 106.9 | 58.18 | 22465.19 | 0.54 | 0.85 | 2.8 | 1.37 | 1 | 10 | 229.5883 | 314.1329 | 284.1525 | 229588.3313 | 314132.8835 | 5.4088e-06 | 1.0054 | 284152.482
11 | 110 | CONCLUIDO | 4.1936 | 23.85 | 19.33 | 25.78 | 0.31 | 45 | 217.86 | 56.13 | 3.75 | 41 | 47.98 | 27103.65 | 228.43 | 3798.21 | 103.08 | 58.18 | 20576.84 | 0.56 | 0.85 | 2.79 | 1.26 | 1 | 10 | 223.3693 | 305.6237 | 276.4554 | 223369.2901 | 305623.7171 | 5.4723e-06 | 0.99375 | 276455.4185
12 | 110 | CONCLUIDO | 4.2403 | 23.58 | 19.24 | 28.15 | 0.33 | 41 | 218.27 | 56.13 | 4 | 33 | 48.15 | 27154.29 | 220.69 | 3798.1 | 99.67 | 58.18 | 18889.42 | 0.58 | 0.86 | 2.8 | 1.17 | 1 | 10 | 216.1308 | 295.7197 | 267.4966 | 216130.8135 | 295719.714 | 5.5333e-06 | 0.9825 | 267496.6395
13 | 110 | CONCLUIDO | 4.2646 | 23.45 | 19.19 | 29.52 | 0.35 | 39 | 218.68 | 56.13 | 4.25 | 23 | 48.31 | 27204.98 | 217.35 | 3797.92 | 97.83 | 58.18 | 17981.54 | 0.59 | 0.86 | 2.8 | 1.12 | 1 | 10 | 212.8072 | 291.1722 | 263.3831 | 212807.1863 | 291172.1807 | 5.565e-06 | 0.97708 | 263383.1164
14 | 110 | CONCLUIDO | 4.289 | 23.32 | 19.14 | 31.04 | 0.36 | 37 | 219.09 | 56.13 | 4.5 | 11 | 48.47 | 27255.72 | 214.24 | 3797.99 | 95.67 | 58.18 | 16912.23 | 0.61 | 0.86 | 2.82 | 1.07 | 1 | 10 | 209.6457 | 286.8465 | 259.4703 | 209645.6853 | 286846.4756 | 5.5968e-06 | 0.97167 | 259470.2506
15 | 110 | CONCLUIDO | 4.301 | 23.25 | 19.12 | 31.86 | 0.38 | 36 | 219.51 | 56.13 | 4.75 | 4 | 48.63 | 27306.53 | 212.65 | 3797.87 | 94.81 | 58.18 | 16486.15 | 0.61 | 0.86 | 2.82 | 1.05 | 1 | 10 | 208.086 | 284.7125 | 257.5399 | 208086.0359 | 284712.4944 | 5.6125e-06 | 0.96875 | 257539.9335
16 | 110 | CONCLUIDO | 4.3002 | 23.25 | 19.12 | 31.87 | 0.4 | 36 | 219.92 | 56.13 | 5 | 2 | 48.79 | 27357.39 | 213.36 | 3798.28 | 94.71 | 58.18 | 16437.23 | 0.61 | 0.86 | 2.82 | 1.05 | 1 | 10 | 208.5221 | 285.3092 | 258.0797 | 208522.1333 | 285309.1821 | 5.6114e-06 | 0.96875 | 258079.6742
17 | 110 | CONCLUIDO | 4.2997 | 23.26 | 19.12 | 31.87 | 0.42 | 36 | 220.33 | 56.13 | 5.25 | 0 | 48.95 | 27408.3 | 213.43 | 3798.27 | 94.75 | 58.18 | 16455.53 | 0.61 | 0.86 | 2.83 | 1.05 | 1 | 10 | 208.5886 | 285.4001 | 258.1619 | 208588.5927 | 285400.1148 | 5.6108e-06 | 0.96917 | 258161.9284

## RESULTADOS_28
Unnamed: 0 | Volume de calda [L] | STATUS | Capacidade operacional [ha/h] | Tempo de missao [h] | Tempo util [h] | Tempo por voo [min] | Autonomia Projetada [h] | N° Voos | MTOW [kg] | Massa Estrutura [kg] | Combustível [kg] | Abastecimentos | Massa gerador | Potência gerador [W] | Combustível consumido [L] | Calda cons [L] | Distância percorrida [km] | Distância Pulverizando [km] | RTL ACUMULADO[m] | EOC [km/km] | EOC [h/h] | Tempo de manobra [h] | Tempo rtl_rtw [h] | V pulv [m/s] | V desloc [m/s] | Preço Total por ha Simples [R$/ha] | Preço Total por ha Presumido [R$/ha] | Preço Total por ha Real [R$/ha] | Preço Total Simples [R$] | Preço Total Presumido [R$] | Prod CAPEX [ha/R$] | Dias Trabalhados | Preço Total Real [R$]
0 | 150 | CONCLUIDO | 1.8208 | 54.92 | 30.09 | 4.59 | 0.06 | 393 | 296.65 | 61.82 | 1 | 391 | 83.83 | 36821.52 | 540.25 | 3799.54 | 455.63 | 58.18 | 195111.69 | 0.13 | 0.55 | 3.37 | 12.01 | 1 | 10 | 1070.2888 | 1464.4163 | 1324.6545 | 1070288.7835 | 1464416.3314 | 2.0966e-06 | 2.2883 | 1324654.492
1 | 150 | CONCLUIDO | 2.2621 | 44.21 | 26.15 | 5.79 | 0.07 | 271 | 297.17 | 61.82 | 1.25 | 269 | 84.1 | 36885.7 | 466.05 | 3799.47 | 326.87 | 58.18 | 131340.67 | 0.18 | 0.63 | 3.14 | 8.08 | 1 | 10 | 747.6932 | 1023.0268 | 925.3905 | 747693.1673 | 1023026.7774 | 2.6047e-06 | 1.8421 | 925390.5376
2 | 150 | CONCLUIDO | 2.5834 | 38.71 | 24.21 | 7.02 | 0.09 | 207 | 297.7 | 61.82 | 1.5 | 205 | 84.37 | 36949.99 | 428.35 | 3798.76 | 261.86 | 58.18 | 99156.68 | 0.22 | 0.68 | 3.08 | 6.14 | 1 | 10 | 604.6322 | 827.2844 | 748.3296 | 604632.1735 | 827284.4143 | 2.9747e-06 | 1.6129 | 748329.5509
3 | 150 | CONCLUIDO | 2.8388 | 35.23 | 22.95 | 8.25 | 0.1 | 167 | 298.22 | 61.82 | 1.75 | 165 | 84.65 | 37014.39 | 402.9 | 3798.97 | 221.69 | 58.18 | 79269.88 | 0.26 | 0.72 | 2.98 | 4.88 | 1 | 10 | 519.7404 | 711.1317 | 643.2623 | 519740.3929 | 711131.7349 | 3.2688e-06 | 1.4679 | 643262.3202
4 | 150 | CONCLUIDO | 3.0364 | 32.93 | 22.16 | 9.5 | 0.12 | 140 | 298.74 | 61.82 | 2 | 138 | 84.92 | 37078.91 | 386.01 | 3798.32 | 195.48 | 58.18 | 66300.23 | 0.3 | 0.74 | 2.94 | 4.08 | 1 | 10 | 467.3635 | 639.4673 | 578.4375 | 467363.4776 | 639467.3286 | 3.4963e-06 | 1.3721 | 578437.4643
5 | 150 | CONCLUIDO | 3.2057 | 31.19 | 21.53 | 10.77 | 0.13 | 120 | 299.26 | 61.82 | 2.25 | 118 | 85.19 | 37143.54 | 371.94 | 3798.61 | 174.73 | 58.18 | 56028.4 | 0.33 | 0.77 | 2.91 | 3.46 | 1 | 10 | 428.2193 | 585.9086 | 529.9903 | 428219.335 | 585908.5859 | 3.6913e-06 | 1.2996 | 529990.2927
6 | 150 | CONCLUIDO | 3.3409 | 29.93 | 21.1 | 12.06 | 0.15 | 105 | 299.79 | 61.82 | 2.5 | 103 | 85.47 | 37208.42 | 361.88 | 3798.73 | 160.74 | 58.18 | 49106.3 | 0.36 | 0.78 | 2.89 | 3.03 | 1 | 10 | 401.0963 | 548.7977 | 496.4212 | 401096.339 | 548797.7061 | 3.8469e-06 | 1.2471 | 496421.2233
7 | 150 | CONCLUIDO | 3.4443 | 29.03 | 20.81 | 13.29 | 0.16 | 94 | 300.32 | 61.82 | 2.75 | 92 | 85.74 | 37273.29 | 354.09 | 3798.16 | 151.04 | 58.18 | 44311.22 | 0.39 | 0.79 | 2.89 | 2.74 | 1 | 10 | 381.9454 | 522.5945 | 472.7188 | 381945.363 | 522594.4959 | 3.966e-06 | 1.2096 | 472718.8106
8 | 150 | CONCLUIDO | 3.5529 | 28.15 | 20.48 | 14.63 | 0.18 | 84 | 300.84 | 61.82 | 3 | 82 | 86.02 | 37338.27 | 344.79 | 3798.57 | 140.57 | 58.18 | 39128.01 | 0.41 | 0.8 | 2.86 | 2.41 | 1 | 10 | 362.1316 | 495.4845 | 448.1962 | 362131.6499 | 495484.4996 | 4.091e-06 | 1.1729 | 448196.1544
9 | 150 | CONCLUIDO | 3.6395 | 27.48 | 20.26 | 15.99 | 0.19 | 76 | 301.37 | 61.82 | 3.25 | 74 | 86.3 | 37403.38 | 338.4 | 3798.23 | 133.02 | 58.18 | 35393.64 | 0.44 | 0.81 | 2.85 | 2.19 | 1 | 10 | 348.0943 | 476.278 | 430.8227 | 348094.3236 | 476278.0104 | 4.1908e-06 | 1.145 | 430822.7055
10 | 150 | CONCLUIDO | 3.7209 | 26.88 | 20.05 | 17.43 | 0.21 | 69 | 301.9 | 61.82 | 3.5 | 67 | 86.58 | 37468.6 | 331.76 | 3798.24 | 126.76 | 58.18 | 32297.54 | 0.46 | 0.82 | 2.82 | 1.97 | 1 | 10 | 335.0671 | 458.4536 | 414.6994 | 335067.1026 | 458453.5919 | 4.2845e-06 | 1.12 | 414699.4245
11 | 150 | CONCLUIDO | 3.7786 | 26.46 | 19.91 | 18.67 | 0.22 | 64 | 302.43 | 61.82 | 3.75 | 62 | 86.86 | 37533.94 | 327.16 | 3797.99 | 122.3 | 58.18 | 30093.87 | 0.48 | 0.83 | 2.82 | 1.84 | 1 | 10 | 326.2834 | 446.4354 | 403.8282 | 326283.4132 | 446435.3606 | 4.3509e-06 | 1.1025 | 403828.1964
12 | 150 | CONCLUIDO | 3.8436 | 26.02 | 19.74 | 20.08 | 0.24 | 59 | 302.96 | 61.82 | 4 | 57 | 87.14 | 37599.4 | 320.41 | 3798.09 | 116.52 | 58.18 | 27226.59 | 0.5 | 0.83 | 2.81 | 1.67 | 1 | 10 | 315.6615 | 431.902 | 390.6819 | 315661.494 | 431901.982 | 4.4258e-06 | 1.0842 | 390681.8631
13 | 150 | CONCLUIDO | 3.892 | 25.69 | 19.64 | 21.43 | 0.25 | 55 | 303.49 | 61.82 | 4.25 | 53 | 87.42 | 37664.98 | 316.34 | 3798.33 | 113.24 | 58.18 | 25607.36 | 0.51 | 0.84 | 2.81 | 1.57 | 1 | 10 | 308.7078 | 422.3876 | 382.0755 | 308707.7923 | 422387.6207 | 4.4815e-06 | 1.0704 | 382075.539
14 | 150 | CONCLUIDO | 3.9447 | 25.35 | 19.52 | 22.96 | 0.26 | 51 | 304.03 | 61.82 | 4.5 | 49 | 87.7 | 37730.68 | 311.69 | 3798.12 | 109.32 | 58.18 | 23664.48 | 0.53 | 0.84 | 2.8 | 1.45 | 1 | 10 | 301.1446 | 412.0393 | 372.7149 | 301144.5829 | 412039.304 | 4.5422e-06 | 1.0562 | 372714.8511
15 | 150 | CONCLUIDO | 3.9868 | 25.08 | 19.42 | 24.27 | 0.28 | 48 | 304.56 | 61.82 | 4.75 | 46 | 87.99 | 37796.51 | 306.34 | 3797.94 | 106.03 | 58.18 | 22035.29 | 0.55 | 0.85 | 2.79 | 1.35 | 1 | 10 | 294.2316 | 402.5806 | 364.1589 | 294231.5886 | 402580.6402 | 4.5907e-06 | 1.045 | 364158.9089
16 | 150 | CONCLUIDO | 4.0295 | 24.82 | 19.32 | 25.76 | 0.29 | 45 | 305.09 | 61.82 | 5 | 43 | 88.27 | 37862.45 | 301.78 | 3798.08 | 102.82 | 58.18 | 20444.77 | 0.57 | 0.85 | 2.79 | 1.25 | 1 | 10 | 287.898 | 393.9147 | 356.32 | 287897.9506 | 393914.6772 | 4.6398e-06 | 1.0342 | 356320.0133
17 | 150 | CONCLUIDO | 4.0652 | 24.6 | 19.27 | 27.53 | 0.31 | 42 | 305.63 | 61.82 | 5.25 | 40 | 88.56 | 37928.52 | 297.51 | 3797.89 | 101.08 | 58.18 | 19593.43 | 0.58 | 0.86 | 2.79 | 1.2 | 1 | 10 | 282.5941 | 386.6577 | 349.7556 | 282594.0833 | 386657.692 | 4.6809e-06 | 1.025 | 349755.6245
18 | 150 | CONCLUIDO | 4.1149 | 24.3 | 19.14 | 29.44 | 0.32 | 39 | 306.17 | 61.82 | 5.5 | 37 | 88.84 | 37994.72 | 291.52 | 3797.91 | 96.84 | 58.18 | 17488.28 | 0.6 | 0.86 | 2.78 | 1.07 | 1 | 10 | 275.0449 | 376.3286 | 340.4123 | 275044.9104 | 376328.5805 | 4.7382e-06 | 1.0125 | 340412.309
19 | 150 | CONCLUIDO | 4.1403 | 24.15 | 19.1 | 30.97 | 0.33 | 37 | 306.7 | 61.82 | 5.75 | 35 | 89.13 | 38061.04 | 287.43 | 3797.8 | 95.73 | 58.18 | 16942 | 0.61 | 0.86 | 2.78 | 1.03 | 1 | 10 | 270.783 | 370.4973 | 335.1375 | 270783.0145 | 370497.2665 | 4.7674e-06 | 1.0063 | 335137.5274
20 | 150 | CONCLUIDO | 4.1625 | 24.02 | 19.08 | 32.71 | 0.35 | 35 | 307.24 | 61.82 | 6 | 33 | 89.42 | 38127.48 | 283.44 | 3798.11 | 95.1 | 58.18 | 16634.98 | 0.61 | 0.86 | 2.77 | 1.01 | 1 | 10 | 266.9307 | 365.2263 | 330.3696 | 266930.6508 | 365226.2925 | 4.793e-06 | 1.0008 | 330369.6078
21 | 150 | CONCLUIDO | 4.1963 | 23.83 | 19 | 34.55 | 0.36 | 33 | 307.78 | 61.82 | 6.25 | 30 | 89.71 | 38194.05 | 278.51 | 3798.21 | 92.25 | 58.18 | 15219.23 | 0.63 | 0.87 | 2.78 | 0.93 | 1 | 10 | 261.4694 | 357.754 | 323.6104 | 261469.3941 | 357753.9602 | 4.8319e-06 | 0.99292 | 323610.4243
22 | 150 | CONCLUIDO | 4.2091 | 23.76 | 18.98 | 35.59 | 0.38 | 32 | 308.32 | 61.82 | 6.5 | 29 | 90 | 38260.74 | 274.91 | 3797.99 | 91.8 | 58.18 | 15002.13 | 0.63 | 0.87 | 2.77 | 0.91 | 1 | 10 | 258.5154 | 353.7122 | 319.9544 | 258515.4126 | 353712.1924 | 4.8466e-06 | 0.99 | 319954.3972
23 | 150 | CONCLUIDO | 4.2409 | 23.58 | 18.92 | 37.83 | 0.39 | 30 | 308.86 | 61.82 | 6.75 | 25 | 90.29 | 38327.57 | 270.82 | 3797.96 | 89.48 | 58.18 | 13850.51 | 0.65 | 0.87 | 2.77 | 0.85 | 1 | 10 | 253.9703 | 347.4934 | 314.3291 | 253970.3374 | 347493.42 | 4.8832e-06 | 0.9825 | 314329.1357
24 | 150 | CONCLUIDO | 4.2552 | 23.5 | 18.89 | 39.09 | 0.4 | 29 | 309.41 | 61.82 | 7 | 18 | 90.59 | 38394.52 | 268.05 | 3797.88 | 88.58 | 58.18 | 13404.93 | 0.66 | 0.87 | 2.78 | 0.82 | 1 | 10 | 251.4055 | 343.9841 | 311.1547 | 251405.4889 | 343984.0811 | 4.8997e-06 | 0.97917 | 311154.7232
25 | 150 | CONCLUIDO | 4.2733 | 23.4 | 18.85 | 40.39 | 0.42 | 28 | 309.95 | 61.82 | 7.25 | 14 | 90.88 | 38461.6 | 265.96 | 3797.79 | 87.03 | 58.18 | 12634.19 | 0.67 | 0.87 | 2.78 | 0.78 | 1 | 10 | 248.9759 | 340.6599 | 308.1478 | 248975.9432 | 340659.8695 | 4.9206e-06 | 0.975 | 308147.7697
26 | 150 | CONCLUIDO | 4.2678 | 23.43 | 18.88 | 40.45 | 0.43 | 28 | 310.5 | 61.82 | 7.5 | 9 | 91.18 | 38528.81 | 262.45 | 3798.01 | 87.77 | 58.18 | 13008.94 | 0.66 | 0.87 | 2.78 | 0.81 | 1 | 10 | 247.4459 | 338.5665 | 306.2541 | 247445.9418 | 338566.4541 | 4.9142e-06 | 0.97625 | 306254.1469
27 | 150 | CONCLUIDO | 4.2843 | 23.34 | 18.84 | 41.88 | 0.44 | 27 | 311.04 | 61.82 | 7.75 | 5 | 91.47 | 38596.15 | 262.8 | 3798.09 | 86.61 | 58.18 | 12429.15 | 0.67 | 0.87 | 2.78 | 0.77 | 1 | 10 | 246.5091 | 337.2847 | 305.0947 | 246509.1312 | 337284.6685 | 4.9332e-06 | 0.9725 | 305094.6932
28 | 150 | CONCLUIDO | 4.2818 | 23.35 | 18.86 | 41.91 | 0.46 | 27 | 311.59 | 61.82 | 8 | 1 | 91.77 | 38663.62 | 262.67 | 3797.79 | 86.71 | 58.18 | 12481.76 | 0.67 | 0.87 | 2.79 | 0.79 | 1 | 10 | 246.6704 | 337.5053 | 305.2943 | 246670.3802 | 337505.2965 | 4.9303e-06 | 0.97292 | 305294.2647
29 | 150 | CONCLUIDO | 4.282 | 23.35 | 18.86 | 41.9 | 0.47 | 27 | 312.14 | 61.82 | 8.25 | 1 | 92.07 | 38731.35 | 263.06 | 3797.79 | 86.67 | 58.18 | 12462.94 | 0.67 | 0.87 | 2.79 | 0.79 | 1 | 10 | 246.8796 | 337.7916 | 305.5533 | 246879.6472 | 337791.6249 | 4.9306e-06 | 0.97292 | 305553.2663
30 | 150 | CONCLUIDO | 4.2816 | 23.36 | 18.86 | 41.91 | 0.48 | 27 | 312.69 | 61.82 | 8.5 | 0 | 92.37 | 38799.09 | 263.41 | 3797.79 | 86.66 | 58.18 | 12455.71 | 0.67 | 0.87 | 2.8 | 0.79 | 1 | 10 | 247.1036 | 338.098 | 305.8304 | 247103.5521 | 338097.9814 | 4.9301e-06 | 0.97333 | 305830.3845

## RESULTADOS_0
Unnamed: 0 | Volume de calda [L] | STATUS | Capacidade operacional [ha/h] | Tempo de missao [h] | Tempo util [h] | Tempo por voo [min] | Autonomia Projetada [h] | N° Voos | MTOW [kg] | Massa Estrutura [kg] | Combustível [kg] | Abastecimentos | Massa gerador | Potência gerador [W] | Combustível consumido [L] | Calda cons [L] | Distância percorrida [km] | Distância Pulverizando [km] | RTL ACUMULADO[m] | EOC [km/km] | EOC [h/h] | Tempo de manobra [h] | Tempo rtl_rtw [h] | V pulv [m/s] | V desloc [m/s] | Preço Total por ha Simples [R$/ha] | Preço Total por ha Presumido [R$/ha] | Preço Total por ha Real [R$/ha] | Preço Total Simples [R$] | Preço Total Presumido [R$] | Prod CAPEX [ha/R$] | Dias Trabalhados | Preço Total Real [R$]
0 | 10 | CONCLUIDO | 2.8307 | 35.33 | 29.47 | 4.67 | 0.64 | 379 | 26.11 | 12.1 | 1 | 0 | 3.01 | 3454.41 | 85.91 | 3802.72 | 416.13 | 58.18 | 175429.84 | 0.14 | 0.56 | 3.85 | 11.38 | 1 | 10 | 157.158 | 215.0305 | 194.5083 | 157157.9811 | 215030.4831 | 9.7172e-06 | 1.4721 | 194508.2756

## RESULTADOS_7
Unnamed: 0 | Volume de calda [L] | STATUS | Capacidade operacional [ha/h] | Tempo de missao [h] | Tempo util [h] | Tempo por voo [min] | Autonomia Projetada [h] | N° Voos | MTOW [kg] | Massa Estrutura [kg] | Combustível [kg] | Abastecimentos | Massa gerador | Potência gerador [W] | Combustível consumido [L] | Calda cons [L] | Distância percorrida [km] | Distância Pulverizando [km] | RTL ACUMULADO[m] | EOC [km/km] | EOC [h/h] | Tempo de manobra [h] | Tempo rtl_rtw [h] | V pulv [m/s] | V desloc [m/s] | Preço Total por ha Simples [R$/ha] | Preço Total por ha Presumido [R$/ha] | Preço Total por ha Real [R$/ha] | Preço Total Simples [R$] | Preço Total Presumido [R$] | Prod CAPEX [ha/R$] | Dias Trabalhados | Preço Total Real [R$]
0 | 45 | CONCLUIDO | 3.8613 | 25.9 | 21.5 | 11.03 | 0.18 | 117 | 98.71 | 39.72 | 1 | 107 | 12.99 | 12407.75 | 160.61 | 3798.45 | 173.52 | 58.18 | 55434.66 | 0.34 | 0.77 | 2.93 | 3.43 | 1 | 10 | 179.9813 | 246.2584 | 222.7559 | 179981.3411 | 246258.4111 | 7.226e-06 | 1.0792 | 222755.854
1 | 45 | CONCLUIDO | 4.0528 | 24.67 | 20.8 | 13.56 | 0.22 | 92 | 99.02 | 39.72 | 1.25 | 32 | 13.05 | 12446.14 | 147.29 | 3798.52 | 147.98 | 58.18 | 42792.28 | 0.39 | 0.79 | 2.96 | 2.72 | 1 | 10 | 161.4677 | 220.9273 | 199.8423 | 161467.721 | 220927.2593 | 7.5844e-06 | 1.0279 | 199842.2718
2 | 45 | CONCLUIDO | 4.0982 | 24.4 | 20.64 | 14.4 | 0.27 | 86 | 99.33 | 39.72 | 1.5 | 3 | 13.11 | 12484.55 | 143.92 | 3798.38 | 142.2 | 58.18 | 39929.9 | 0.41 | 0.8 | 2.97 | 2.57 | 1 | 10 | 157.2267 | 215.1245 | 194.5934 | 157226.722 | 215124.5374 | 7.6693e-06 | 1.0167 | 194593.3535
3 | 45 | CONCLUIDO | 4.0954 | 24.42 | 20.66 | 14.42 | 0.31 | 86 | 99.64 | 39.72 | 1.75 | 0 | 13.18 | 12522.99 | 144.46 | 3798.27 | 142.39 | 58.18 | 40026.68 | 0.41 | 0.8 | 2.98 | 2.59 | 1 | 10 | 157.7134 | 215.7904 | 195.1957 | 157713.3654 | 215790.3843 | 7.6641e-06 | 1.0175 | 195195.6529

## RESULTADOS_19
Unnamed: 0 | Volume de calda [L] | STATUS | Capacidade operacional [ha/h] | Tempo de missao [h] | Tempo util [h] | Tempo por voo [min] | Autonomia Projetada [h] | N° Voos | MTOW [kg] | Massa Estrutura [kg] | Combustível [kg] | Abastecimentos | Massa gerador | Potência gerador [W] | Combustível consumido [L] | Calda cons [L] | Distância percorrida [km] | Distância Pulverizando [km] | RTL ACUMULADO[m] | EOC [km/km] | EOC [h/h] | Tempo de manobra [h] | Tempo rtl_rtw [h] | V pulv [m/s] | V desloc [m/s] | Preço Total por ha Simples [R$/ha] | Preço Total por ha Presumido [R$/ha] | Preço Total por ha Real [R$/ha] | Preço Total Simples [R$] | Preço Total Presumido [R$] | Prod CAPEX [ha/R$] | Dias Trabalhados | Preço Total Real [R$]
0 | 105 | CONCLUIDO | 2.5563 | 39.12 | 25.93 | 5.94 | 0.09 | 262 | 204 | 55.27 | 1 | 260 | 42.72 | 25393.6 | 360.79 | 3799.39 | 319.16 | 58.18 | 127529.9 | 0.18 | 0.64 | 3.14 | 7.85 | 1 | 10 | 533.1352 | 729.4592 | 659.8406 | 533135.2471 | 729459.1653 | 3.399e-06 | 1.63 | 659840.6064
1 | 105 | CONCLUIDO | 2.9585 | 33.8 | 23.61 | 7.54 | 0.11 | 188 | 204.39 | 55.27 | 1.25 | 186 | 42.87 | 25442.42 | 323.47 | 3798.94 | 242.64 | 58.18 | 89641.33 | 0.24 | 0.7 | 3.03 | 5.54 | 1 | 10 | 416.7149 | 570.1677 | 515.7517 | 416714.8736 | 570167.6742 | 3.9337e-06 | 1.4083 | 515751.6716
2 | 105 | CONCLUIDO | 3.2429 | 30.84 | 22.35 | 9.19 | 0.13 | 146 | 204.79 | 55.27 | 1.5 | 144 | 43.02 | 25491.3 | 301.57 | 3798.42 | 201.41 | 58.18 | 69237.07 | 0.29 | 0.74 | 2.96 | 4.28 | 1 | 10 | 357.2498 | 488.8049 | 442.1541 | 357249.7972 | 488804.9333 | 4.3119e-06 | 1.285 | 442154.0765
3 | 105 | CONCLUIDO | 3.4559 | 28.94 | 21.55 | 10.86 | 0.15 | 119 | 205.18 | 55.27 | 1.75 | 117 | 43.16 | 25540.22 | 285.84 | 3798.31 | 175.28 | 58.18 | 56305.54 | 0.33 | 0.77 | 2.92 | 3.47 | 1 | 10 | 320.3089 | 438.2608 | 396.4338 | 320308.9093 | 438260.7807 | 4.5951e-06 | 1.2058 | 396433.7869
4 | 105 | CONCLUIDO | 3.6351 | 27.51 | 20.93 | 12.68 | 0.17 | 99 | 205.58 | 55.27 | 2 | 97 | 43.31 | 25589.2 | 272.7 | 3798.47 | 155.13 | 58.18 | 46332.88 | 0.38 | 0.79 | 2.88 | 2.86 | 1 | 10 | 292.8953 | 400.7523 | 362.5051 | 292895.3482 | 400752.337 | 4.8334e-06 | 1.1462 | 362505.0964
5 | 105 | CONCLUIDO | 3.7698 | 26.53 | 20.51 | 14.48 | 0.19 | 85 | 205.98 | 55.27 | 2.25 | 83 | 43.46 | 25638.22 | 262.21 | 3798.09 | 141.69 | 58.18 | 39681.25 | 0.41 | 0.8 | 2.86 | 2.44 | 1 | 10 | 273.8243 | 374.6584 | 338.9016 | 273824.2689 | 374658.445 | 5.0125e-06 | 1.1054 | 338901.5689
6 | 105 | CONCLUIDO | 3.8821 | 25.76 | 20.19 | 16.37 | 0.22 | 74 | 206.38 | 55.27 | 2.5 | 72 | 43.6 | 25687.3 | 252.46 | 3798.57 | 131.51 | 58.18 | 34644 | 0.44 | 0.82 | 2.83 | 2.12 | 1 | 10 | 258.4422 | 353.612 | 319.8638 | 258442.2094 | 353612.0325 | 5.1618e-06 | 1.0733 | 319863.7964
7 | 105 | CONCLUIDO | 3.9781 | 25.14 | 19.94 | 18.4 | 0.24 | 65 | 206.78 | 55.27 | 2.75 | 63 | 43.75 | 25736.42 | 245.02 | 3798.15 | 123 | 58.18 | 30434.71 | 0.47 | 0.83 | 2.82 | 1.87 | 1 | 10 | 246.6289 | 337.4485 | 305.2429 | 246628.8512 | 337448.4747 | 5.2894e-06 | 1.0475 | 305242.8659
8 | 105 | CONCLUIDO | 4.0583 | 24.64 | 19.72 | 20.4 | 0.26 | 58 | 207.17 | 55.27 | 3 | 56 | 43.9 | 25785.6 | 238 | 3798.28 | 115.83 | 58.18 | 26886.22 | 0.5 | 0.84 | 2.81 | 1.65 | 1 | 10 | 236.6597 | 323.8082 | 292.9044 | 236659.6746 | 323808.2075 | 5.3961e-06 | 1.0267 | 292904.4067
9 | 105 | CONCLUIDO | 4.1257 | 24.24 | 19.56 | 22.57 | 0.28 | 52 | 207.57 | 55.27 | 3.25 | 50 | 44.05 | 25834.83 | 228.57 | 3797.87 | 110.61 | 58.18 | 24307.08 | 0.53 | 0.84 | 2.81 | 1.49 | 1 | 10 | 226.6176 | 310.0682 | 280.4758 | 226617.6274 | 310068.2354 | 5.4857e-06 | 1.01 | 280475.7582
10 | 105 | CONCLUIDO | 4.1904 | 23.86 | 19.39 | 24.76 | 0.3 | 47 | 207.97 | 55.27 | 3.5 | 43 | 44.2 | 25884.1 | 220.42 | 3797.88 | 105.12 | 58.18 | 21587.6 | 0.55 | 0.85 | 2.8 | 1.32 | 1 | 10 | 217.6303 | 297.7714 | 269.3525 | 217630.3027 | 297771.3814 | 5.5717e-06 | 0.99417 | 269352.4987
11 | 105 | CONCLUIDO | 4.2384 | 23.59 | 19.29 | 26.91 | 0.32 | 43 | 208.37 | 55.27 | 3.75 | 33 | 44.35 | 25933.43 | 215.02 | 3797.95 | 101.13 | 58.18 | 19610.18 | 0.58 | 0.85 | 2.8 | 1.22 | 1 | 10 | 211.6901 | 289.6437 | 262.0005 | 211690.0772 | 289643.7027 | 5.6355e-06 | 0.98292 | 262000.5142
12 | 105 | CONCLUIDO | 4.2713 | 23.41 | 19.23 | 28.84 | 0.34 | 40 | 208.77 | 55.27 | 4 | 22 | 44.5 | 25982.82 | 209.39 | 3797.89 | 99.19 | 58.18 | 18657.85 | 0.59 | 0.86 | 2.8 | 1.16 | 1 | 10 | 206.6386 | 282.732 | 255.7485 | 206638.5637 | 282731.9991 | 5.6793e-06 | 0.97542 | 255748.4539
13 | 105 | CONCLUIDO | 4.2996 | 23.26 | 19.15 | 30.24 | 0.36 | 38 | 209.17 | 55.27 | 4.25 | 14 | 44.65 | 26032.25 | 207.9 | 3797.91 | 96.14 | 58.18 | 17143.2 | 0.61 | 0.86 | 2.81 | 1.08 | 1 | 10 | 204.1286 | 279.2978 | 252.642 | 204128.6187 | 279297.7816 | 5.7169e-06 | 0.96917 | 252641.9934
14 | 105 | CONCLUIDO | 4.2976 | 23.27 | 19.16 | 30.26 | 0.38 | 38 | 209.58 | 55.27 | 4.5 | 4 | 44.8 | 26081.73 | 207.6 | 3797.83 | 96.06 | 58.18 | 17103.53 | 0.61 | 0.86 | 2.83 | 1.09 | 1 | 10 | 204.094 | 279.2504 | 252.5992 | 204094.0132 | 279250.4329 | 5.7142e-06 | 0.96958 | 252599.1635
15 | 105 | CONCLUIDO | 4.2944 | 23.29 | 19.18 | 30.28 | 0.4 | 38 | 209.98 | 55.27 | 4.75 | 1 | 44.95 | 26131.27 | 207.38 | 3797.86 | 96.66 | 58.18 | 17402.39 | 0.6 | 0.86 | 2.83 | 1.11 | 1 | 10 | 204.2027 | 279.3991 | 252.7336 | 204202.6617 | 279399.0905 | 5.71e-06 | 0.97042 | 252733.6334
16 | 105 | CONCLUIDO | 4.293 | 23.29 | 19.19 | 30.3 | 0.42 | 38 | 210.38 | 55.27 | 5 | 0 | 45.11 | 26180.86 | 207.81 | 3798.11 | 96.87 | 58.18 | 17506.76 | 0.6 | 0.86 | 2.83 | 1.12 | 1 | 10 | 204.5482 | 279.8719 | 253.1613 | 204548.2018 | 279871.8737 | 5.7081e-06 | 0.97042 | 253161.2949

## RESULTADOS_10
Unnamed: 0 | Volume de calda [L] | STATUS | Capacidade operacional [ha/h] | Tempo de missao [h] | Tempo util [h] | Tempo por voo [min] | Autonomia Projetada [h] | N° Voos | MTOW [kg] | Massa Estrutura [kg] | Combustível [kg] | Abastecimentos | Massa gerador | Potência gerador [W] | Combustível consumido [L] | Calda cons [L] | Distância percorrida [km] | Distância Pulverizando [km] | RTL ACUMULADO[m] | EOC [km/km] | EOC [h/h] | Tempo de manobra [h] | Tempo rtl_rtw [h] | V pulv [m/s] | V desloc [m/s] | Preço Total por ha Simples [R$/ha] | Preço Total por ha Presumido [R$/ha] | Preço Total por ha Real [R$/ha] | Preço Total Simples [R$] | Preço Total Presumido [R$] | Prod CAPEX [ha/R$] | Dias Trabalhados | Preço Total Real [R$]
0 | 60 | CONCLUIDO | 3.4816 | 28.72 | 22.63 | 8.76 | 0.14 | 155 | 124.63 | 45 | 1 | 153 | 18.64 | 15605.44 | 214.02 | 3798.61 | 210.36 | 58.18 | 73664.76 | 0.28 | 0.73 | 2.98 | 4.56 | 1 | 10 | 250.4733 | 342.7087 | 310.001 | 250473.3441 | 342708.6795 | 5.8016e-06 | 1.1967 | 310001.0441
1 | 60 | CONCLUIDO | 3.8019 | 26.3 | 21.31 | 11.42 | 0.18 | 112 | 124.96 | 45 | 1.25 | 110 | 18.71 | 15645.96 | 191.98 | 3798.12 | 167.81 | 58.18 | 52604.57 | 0.35 | 0.77 | 2.9 | 3.24 | 1 | 10 | 210.6788 | 288.26 | 260.7488 | 210678.7579 | 288259.9711 | 6.3353e-06 | 1.0958 | 260748.844
2 | 60 | CONCLUIDO | 4.0276 | 24.83 | 20.52 | 14.49 | 0.21 | 85 | 125.29 | 45 | 1.5 | 79 | 18.79 | 15686.51 | 175.3 | 3798.66 | 141.79 | 58.18 | 39733.52 | 0.41 | 0.8 | 2.86 | 2.45 | 1 | 10 | 186.2283 | 254.8057 | 230.4874 | 186228.2562 | 254805.716 | 6.7114e-06 | 1.0346 | 230487.4161
3 | 60 | CONCLUIDO | 4.1633 | 24.02 | 20.1 | 17.23 | 0.25 | 70 | 125.62 | 45 | 1.75 | 39 | 18.87 | 15727.09 | 163.97 | 3798.36 | 127.26 | 58.18 | 32542 | 0.46 | 0.82 | 2.86 | 2.03 | 1 | 10 | 172.228 | 235.65 | 213.1599 | 172228.0487 | 235650.0144 | 6.9375e-06 | 1.0008 | 213159.9078
4 | 60 | CONCLUIDO | 4.198 | 23.82 | 20 | 18.18 | 0.28 | 66 | 125.95 | 45 | 2 | 12 | 18.95 | 15767.7 | 160.39 | 3798.76 | 122.52 | 58.18 | 30189.35 | 0.47 | 0.82 | 2.9 | 1.93 | 1 | 10 | 168.3222 | 230.3059 | 208.3258 | 168322.1948 | 230305.8528 | 6.9953e-06 | 0.9925 | 208325.7855
5 | 60 | CONCLUIDO | 4.2043 | 23.79 | 19.99 | 18.45 | 0.31 | 65 | 126.28 | 45 | 2.25 | 0 | 19.03 | 15808.34 | 160.3 | 3798.34 | 121.85 | 58.18 | 29863.44 | 0.48 | 0.82 | 2.91 | 1.92 | 1 | 10 | 167.9894 | 229.8505 | 207.9139 | 167989.3635 | 229850.4584 | 7.0058e-06 | 0.99125 | 207913.8532

## RESULTADOS_25
Unnamed: 0 | Volume de calda [L] | STATUS | Capacidade operacional [ha/h] | Tempo de missao [h] | Tempo util [h] | Tempo por voo [min] | Autonomia Projetada [h] | N° Voos | MTOW [kg] | Massa Estrutura [kg] | Combustível [kg] | Abastecimentos | Massa gerador | Potência gerador [W] | Combustível consumido [L] | Calda cons [L] | Distância percorrida [km] | Distância Pulverizando [km] | RTL ACUMULADO[m] | EOC [km/km] | EOC [h/h] | Tempo de manobra [h] | Tempo rtl_rtw [h] | V pulv [m/s] | V desloc [m/s] | Preço Total por ha Simples [R$/ha] | Preço Total por ha Presumido [R$/ha] | Preço Total por ha Real [R$/ha] | Preço Total Simples [R$] | Preço Total Presumido [R$] | Prod CAPEX [ha/R$] | Dias Trabalhados | Preço Total Real [R$]
0 | 135 | CONCLUIDO | 2.0507 | 48.76 | 28.52 | 4.97 | 0.07 | 344 | 263.32 | 59.89 | 1 | 342 | 67.43 | 32710.1 | 473.16 | 3800.01 | 403.97 | 58.18 | 169528.1 | 0.14 | 0.58 | 3.28 | 10.44 | 1 | 10 | 844.4719 | 1155.4438 | 1045.1698 | 844471.9368 | 1155443.7594 | 2.4638e-06 | 2.0317 | 1045169.8287
1 | 135 | CONCLUIDO | 2.4819 | 40.29 | 25.25 | 6.29 | 0.08 | 241 | 263.79 | 59.89 | 1.25 | 239 | 67.65 | 32767.75 | 415 | 3799.74 | 296.5 | 58.18 | 116304.06 | 0.2 | 0.65 | 3.12 | 7.18 | 1 | 10 | 616.1078 | 842.9859 | 762.5325 | 616107.7863 | 842985.854 | 2.9819e-06 | 1.6787 | 762532.4672
2 | 135 | CONCLUIDO | 2.7909 | 35.83 | 23.57 | 7.6 | 0.1 | 186 | 264.25 | 59.89 | 1.5 | 184 | 67.87 | 32825.49 | 383.86 | 3798.94 | 241.58 | 58.18 | 89122.58 | 0.24 | 0.7 | 3.03 | 5.5 | 1 | 10 | 509.4764 | 697.0881 | 630.559 | 509476.4214 | 697088.1163 | 3.3531e-06 | 1.4929 | 630559.0049
3 | 135 | CONCLUIDO | 3.0393 | 32.9 | 22.47 | 8.99 | 0.12 | 150 | 264.72 | 59.89 | 1.75 | 148 | 68.09 | 32883.31 | 362.17 | 3798.69 | 205.04 | 58.18 | 71029.86 | 0.28 | 0.73 | 2.98 | 4.39 | 1 | 10 | 443.7747 | 607.1921 | 549.2426 | 443774.7144 | 607192.1423 | 3.6516e-06 | 1.3708 | 549242.5764
4 | 135 | CONCLUIDO | 3.2266 | 30.99 | 21.77 | 10.37 | 0.13 | 126 | 265.19 | 59.89 | 2 | 124 | 68.31 | 32941.21 | 347.51 | 3798.36 | 182.21 | 58.18 | 59738.56 | 0.32 | 0.76 | 2.94 | 3.7 | 1 | 10 | 402.9589 | 551.3461 | 498.7264 | 402958.8624 | 551346.0928 | 3.8766e-06 | 1.2913 | 498726.3955
5 | 135 | CONCLUIDO | 3.3879 | 29.52 | 21.2 | 11.78 | 0.15 | 108 | 265.66 | 59.89 | 2.25 | 106 | 68.53 | 32999.19 | 334.81 | 3798.49 | 164.07 | 58.18 | 50754.11 | 0.35 | 0.78 | 2.9 | 3.13 | 1 | 10 | 371.559 | 508.3835 | 459.8641 | 371559.0422 | 508383.4735 | 4.0704e-06 | 1.23 | 459864.0683
6 | 135 | CONCLUIDO | 3.5115 | 28.48 | 20.82 | 13.15 | 0.17 | 95 | 266.13 | 59.89 | 2.5 | 93 | 68.75 | 33057.26 | 326.03 | 3798.54 | 151.46 | 58.18 | 44514.62 | 0.38 | 0.79 | 2.88 | 2.75 | 1 | 10 | 350.4119 | 479.449 | 433.6911 | 350411.8971 | 479449.0167 | 4.2189e-06 | 1.1867 | 433691.0754
7 | 135 | CONCLUIDO | 3.625 | 27.59 | 20.49 | 14.63 | 0.18 | 84 | 266.6 | 59.89 | 2.75 | 82 | 68.97 | 33115.41 | 316.24 | 3798.19 | 140.64 | 58.18 | 39159.27 | 0.41 | 0.8 | 2.86 | 2.41 | 1 | 10 | 331.211 | 453.1775 | 409.9269 | 331211.013 | 453177.52 | 4.3553e-06 | 1.1496 | 409926.8935
8 | 135 | CONCLUIDO | 3.723 | 26.86 | 20.22 | 16.17 | 0.2 | 75 | 267.08 | 59.89 | 3 | 73 | 69.19 | 33173.65 | 309.38 | 3798.11 | 131.51 | 58.18 | 34641.63 | 0.44 | 0.82 | 2.85 | 2.14 | 1 | 10 | 316.6833 | 433.3001 | 391.9465 | 316683.3259 | 433300.0975 | 4.473e-06 | 1.1192 | 391946.5444
9 | 135 | CONCLUIDO | 3.801 | 26.31 | 20.02 | 17.66 | 0.22 | 68 | 267.55 | 59.89 | 3.25 | 66 | 69.41 | 33231.97 | 302.21 | 3798.09 | 125.54 | 58.18 | 31692.49 | 0.46 | 0.82 | 2.83 | 1.95 | 1 | 10 | 304.6442 | 416.8276 | 377.0461 | 304644.1512 | 416827.5676 | 4.5667e-06 | 1.0962 | 377046.1296
10 | 135 | CONCLUIDO | 3.8706 | 25.84 | 19.85 | 19.21 | 0.23 | 62 | 268.02 | 59.89 | 3.5 | 60 | 69.64 | 33290.38 | 296.04 | 3798.2 | 119.92 | 58.18 | 28911.66 | 0.49 | 0.83 | 2.82 | 1.78 | 1 | 10 | 294.496 | 402.9425 | 364.4862 | 294496.0379 | 402942.4713 | 4.6504e-06 | 1.0767 | 364486.2074
11 | 135 | CONCLUIDO | 3.9268 | 25.47 | 19.73 | 20.77 | 0.25 | 57 | 268.5 | 59.89 | 3.75 | 55 | 69.86 | 33348.87 | 290.71 | 3797.94 | 116.1 | 58.18 | 27026.86 | 0.5 | 0.84 | 2.82 | 1.66 | 1 | 10 | 286.4327 | 391.9098 | 354.5065 | 286432.6843 | 391909.8352 | 4.7179e-06 | 1.0613 | 354506.5106
12 | 135 | CONCLUIDO | 3.9808 | 25.12 | 19.59 | 22.18 | 0.26 | 53 | 268.97 | 59.89 | 4 | 51 | 70.09 | 33407.45 | 285.4 | 3798.35 | 111.53 | 58.18 | 24759.66 | 0.52 | 0.84 | 2.81 | 1.52 | 1 | 10 | 278.6648 | 381.2815 | 344.8925 | 278664.8326 | 381281.5177 | 4.7828e-06 | 1.0467 | 344892.5448
13 | 135 | CONCLUIDO | 4.0322 | 24.8 | 19.47 | 23.84 | 0.28 | 49 | 269.45 | 59.89 | 4.25 | 47 | 70.31 | 33466.11 | 279.83 | 3797.98 | 107.75 | 58.18 | 22889.53 | 0.54 | 0.85 | 2.8 | 1.4 | 1 | 10 | 271.2194 | 371.0944 | 335.6777 | 271219.4332 | 371094.3939 | 4.8445e-06 | 1.0333 | 335677.6658
14 | 135 | CONCLUIDO | 4.087 | 24.47 | 19.34 | 25.79 | 0.3 | 45 | 269.92 | 59.89 | 4.5 | 43 | 70.54 | 33524.86 | 273.83 | 3798.05 | 103.45 | 58.18 | 20759.11 | 0.56 | 0.85 | 2.79 | 1.27 | 1 | 10 | 263.4427 | 360.4539 | 326.0527 | 263442.7017 | 360453.9268 | 4.9104e-06 | 1.0196 | 326052.7099
15 | 135 | CONCLUIDO | 4.1242 | 24.25 | 19.27 | 27.53 | 0.31 | 42 | 270.4 | 59.89 | 4.75 | 40 | 70.76 | 33583.7 | 268.76 | 3797.95 | 101.25 | 58.18 | 19678.25 | 0.57 | 0.86 | 2.79 | 1.2 | 1 | 10 | 257.7806 | 352.7068 | 319.0449 | 257780.5882 | 352706.7732 | 4.955e-06 | 1.0104 | 319044.9338
16 | 135 | CONCLUIDO | 4.1663 | 24 | 19.18 | 29.5 | 0.33 | 39 | 270.88 | 59.89 | 5 | 37 | 70.99 | 33642.62 | 261.41 | 3798.18 | 98.28 | 58.18 | 18208.15 | 0.59 | 0.86 | 2.78 | 1.11 | 1 | 10 | 250.4056 | 342.6159 | 309.9171 | 250405.5582 | 342615.9319 | 5.0056e-06 | 1 | 309917.1482
17 | 135 | CONCLUIDO | 4.2102 | 23.75 | 19.08 | 31.8 | 0.34 | 36 | 271.36 | 59.89 | 5.25 | 33 | 71.22 | 33701.64 | 256.54 | 3797.87 | 94.98 | 58.18 | 16573.19 | 0.61 | 0.86 | 2.77 | 1.01 | 1 | 10 | 244.5555 | 334.6117 | 302.6768 | 244555.5349 | 334611.6718 | 5.0584e-06 | 0.98958 | 302676.8035
18 | 135 | CONCLUIDO | 4.2246 | 23.67 | 19.05 | 32.65 | 0.36 | 35 | 271.84 | 59.89 | 5.5 | 28 | 71.45 | 33760.74 | 253.64 | 3798.4 | 93.68 | 58.18 | 15926.25 | 0.62 | 0.87 | 2.78 | 0.98 | 1 | 10 | 241.9304 | 331.0198 | 299.4277 | 241930.3682 | 331019.803 | 5.0757e-06 | 0.98625 | 299427.7376
19 | 135 | CONCLUIDO | 4.2522 | 23.52 | 19 | 34.54 | 0.38 | 33 | 272.32 | 59.89 | 5.75 | 25 | 71.68 | 33820.05 | 248.9 | 3798.12 | 91.97 | 58.18 | 15079.03 | 0.63 | 0.87 | 2.78 | 0.92 | 1 | 10 | 237.4483 | 324.8873 | 293.8805 | 237448.3226 | 324887.2705 | 5.1088e-06 | 0.98 | 293880.4854
20 | 135 | CONCLUIDO | 4.2749 | 23.39 | 18.97 | 36.72 | 0.39 | 31 | 272.8 | 59.89 | 6 | 16 | 71.91 | 33879.33 | 244.74 | 3798.26 | 90.63 | 58.18 | 14420.05 | 0.64 | 0.87 | 2.79 | 0.9 | 1 | 10 | 233.7037 | 319.7637 | 289.2459 | 233703.6827 | 319763.689 | 5.1361e-06 | 0.97458 | 289245.8913
21 | 135 | CONCLUIDO | 4.29 | 23.31 | 18.94 | 37.88 | 0.41 | 30 | 273.28 | 59.89 | 6.25 | 10 | 72.14 | 33938.7 | 242.17 | 3797.97 | 89.48 | 58.18 | 13849.78 | 0.65 | 0.87 | 2.79 | 0.87 | 1 | 10 | 231.3036 | 316.4798 | 286.2754 | 231303.6231 | 316479.8215 | 5.1542e-06 | 0.97125 | 286275.4315
22 | 135 | CONCLUIDO | 4.2935 | 23.29 | 18.92 | 37.84 | 0.42 | 30 | 273.76 | 59.89 | 6.5 | 3 | 72.37 | 33998.16 | 241.44 | 3798.01 | 88.82 | 58.18 | 13519.67 | 0.66 | 0.87 | 2.79 | 0.85 | 1 | 10 | 230.6155 | 315.5383 | 285.4238 | 230615.5331 | 315538.3464 | 5.1585e-06 | 0.97042 | 285423.8095
23 | 135 | CONCLUIDO | 4.2884 | 23.32 | 18.95 | 37.9 | 0.44 | 30 | 274.24 | 59.89 | 6.75 | 2 | 72.61 | 34057.71 | 241.39 | 3798.04 | 89.46 | 58.18 | 13842.39 | 0.65 | 0.87 | 2.8 | 0.88 | 1 | 10 | 230.9946 | 316.057 | 285.8929 | 230994.5764 | 316056.9701 | 5.1523e-06 | 0.97167 | 285892.9365
24 | 135 | CONCLUIDO | 4.2875 | 23.32 | 18.95 | 37.91 | 0.45 | 30 | 274.73 | 59.89 | 7 | 1 | 72.84 | 34117.35 | 241.3 | 3798.07 | 89.51 | 58.18 | 13867.82 | 0.65 | 0.87 | 2.81 | 0.88 | 1 | 10 | 230.9901 | 316.0508 | 285.8873 | 230990.0608 | 316050.7918 | 5.1512e-06 | 0.97167 | 285887.3478
25 | 135 | CONCLUIDO | 4.2874 | 23.32 | 18.95 | 37.91 | 0.47 | 30 | 275.21 | 59.89 | 7.25 | 0 | 73.08 | 34177.09 | 241.58 | 3798.02 | 89.52 | 58.18 | 13871.3 | 0.65 | 0.87 | 2.81 | 0.88 | 1 | 10 | 231.1532 | 316.2739 | 286.0892 | 231153.1565 | 316273.9465 | 5.1511e-06 | 0.97167 | 286089.2049

## RESULTADOS_14
Unnamed: 0 | Volume de calda [L] | STATUS | Capacidade operacional [ha/h] | Tempo de missao [h] | Tempo util [h] | Tempo por voo [min] | Autonomia Projetada [h] | N° Voos | MTOW [kg] | Massa Estrutura [kg] | Combustível [kg] | Abastecimentos | Massa gerador | Potência gerador [W] | Combustível consumido [L] | Calda cons [L] | Distância percorrida [km] | Distância Pulverizando [km] | RTL ACUMULADO[m] | EOC [km/km] | EOC [h/h] | Tempo de manobra [h] | Tempo rtl_rtw [h] | V pulv [m/s] | V desloc [m/s] | Preço Total por ha Simples [R$/ha] | Preço Total por ha Presumido [R$/ha] | Preço Total por ha Real [R$/ha] | Preço Total Simples [R$] | Preço Total Presumido [R$] | Prod CAPEX [ha/R$] | Dias Trabalhados | Preço Total Real [R$]
0 | 80 | CONCLUIDO | 3.0413 | 32.88 | 24.05 | 7.14 | 0.11 | 202 | 159.12 | 50.28 | 1 | 200 | 27.84 | 19859.16 | 278.45 | 3799.33 | 257.08 | 58.18 | 96791.87 | 0.23 | 0.69 | 3.05 | 5.97 | 1 | 10 | 357.7617 | 489.5053 | 442.7876 | 357761.6928 | 489505.3314 | 4.5126e-06 | 1.37 | 442787.6296
1 | 80 | CONCLUIDO | 3.4075 | 29.35 | 22.32 | 9.17 | 0.14 | 146 | 159.48 | 50.28 | 1.25 | 144 | 27.95 | 19902.91 | 251.7 | 3798.69 | 200.73 | 58.18 | 68898.76 | 0.29 | 0.74 | 2.95 | 4.25 | 1 | 10 | 292.6197 | 400.3752 | 362.1639 | 292619.6774 | 400375.1521 | 5.056e-06 | 1.2229 | 362163.9095
2 | 80 | CONCLUIDO | 3.6514 | 27.39 | 21.39 | 11.26 | 0.17 | 114 | 159.83 | 50.28 | 1.5 | 112 | 28.05 | 19946.71 | 234.81 | 3798.39 | 170.51 | 58.18 | 53944.67 | 0.34 | 0.77 | 2.9 | 3.32 | 1 | 10 | 258.0345 | 353.0542 | 319.3592 | 258034.4849 | 353054.1659 | 5.4179e-06 | 1.1413 | 319359.1718
3 | 80 | CONCLUIDO | 3.8434 | 26.02 | 20.73 | 13.52 | 0.19 | 92 | 160.19 | 50.28 | 1.75 | 90 | 28.16 | 19990.53 | 220.21 | 3798.17 | 148.39 | 58.18 | 42995.47 | 0.39 | 0.8 | 2.88 | 2.66 | 1 | 10 | 233.3646 | 319.2997 | 288.8262 | 233364.5795 | 319299.7129 | 5.7028e-06 | 1.0842 | 288826.1965
4 | 80 | CONCLUIDO | 3.9968 | 25.02 | 20.25 | 15.98 | 0.22 | 76 | 160.54 | 50.28 | 2 | 74 | 28.26 | 20034.4 | 208.62 | 3797.99 | 133.33 | 58.18 | 35547.36 | 0.44 | 0.81 | 2.84 | 2.18 | 1 | 10 | 215.5856 | 294.9737 | 266.8219 | 215585.6085 | 294973.7405 | 5.9304e-06 | 1.0425 | 266821.8607
5 | 80 | CONCLUIDO | 4.1146 | 24.3 | 19.92 | 18.67 | 0.25 | 64 | 160.9 | 50.28 | 2.25 | 60 | 28.37 | 20078.3 | 197.45 | 3797.97 | 122.12 | 58.18 | 30000.83 | 0.48 | 0.83 | 2.83 | 1.85 | 1 | 10 | 201.6421 | 275.8956 | 249.5645 | 201642.0573 | 275895.5586 | 6.1052e-06 | 1.0125 | 249564.4737
6 | 80 | CONCLUIDO | 4.1973 | 23.82 | 19.7 | 21.1 | 0.27 | 56 | 161.26 | 50.28 | 2.5 | 42 | 28.48 | 20122.23 | 189.28 | 3798.82 | 114.25 | 58.18 | 26107.05 | 0.51 | 0.84 | 2.83 | 1.62 | 1 | 10 | 192.0736 | 262.8035 | 237.7219 | 192073.5746 | 262803.5384 | 6.2279e-06 | 0.9925 | 237721.9376
7 | 80 | CONCLUIDO | 4.2501 | 23.53 | 19.56 | 23.01 | 0.3 | 51 | 161.61 | 50.28 | 2.75 | 21 | 28.58 | 20166.2 | 182.2 | 3798.46 | 109.51 | 58.18 | 23760.36 | 0.53 | 0.84 | 2.84 | 1.49 | 1 | 10 | 185.1657 | 253.3519 | 229.1723 | 185165.7077 | 253351.8902 | 6.3062e-06 | 0.98042 | 229172.3413
8 | 80 | CONCLUIDO | 4.2722 | 23.41 | 19.5 | 23.88 | 0.33 | 49 | 161.97 | 50.28 | 3 | 3 | 28.69 | 20210.21 | 180.84 | 3798.34 | 106.96 | 58.18 | 22498.92 | 0.54 | 0.85 | 2.85 | 1.43 | 1 | 10 | 183.2274 | 250.6998 | 226.7734 | 183227.4266 | 250699.8485 | 6.339e-06 | 0.97542 | 226773.4069
9 | 80 | CONCLUIDO | 4.2715 | 23.41 | 19.51 | 23.89 | 0.35 | 49 | 162.33 | 50.28 | 3.25 | 0 | 28.8 | 20254.26 | 180.76 | 3798.23 | 106.88 | 58.18 | 22458.49 | 0.54 | 0.85 | 2.86 | 1.44 | 1 | 10 | 183.2466 | 250.726 | 226.7971 | 183246.573 | 250726.0454 | 6.338e-06 | 0.97542 | 226797.1036

## RESULTADOS_21
Unnamed: 0 | Volume de calda [L] | STATUS | Capacidade operacional [ha/h] | Tempo de missao [h] | Tempo util [h] | Tempo por voo [min] | Autonomia Projetada [h] | N° Voos | MTOW [kg] | Massa Estrutura [kg] | Combustível [kg] | Abastecimentos | Massa gerador | Potência gerador [W] | Combustível consumido [L] | Calda cons [L] | Distância percorrida [km] | Distância Pulverizando [km] | RTL ACUMULADO[m] | EOC [km/km] | EOC [h/h] | Tempo de manobra [h] | Tempo rtl_rtw [h] | V pulv [m/s] | V desloc [m/s] | Preço Total por ha Simples [R$/ha] | Preço Total por ha Presumido [R$/ha] | Preço Total por ha Real [R$/ha] | Preço Total Simples [R$] | Preço Total Presumido [R$] | Prod CAPEX [ha/R$] | Dias Trabalhados | Preço Total Real [R$]
0 | 115 | CONCLUIDO | 2.3907 | 41.83 | 26.62 | 5.58 | 0.08 | 286 | 222.93 | 56.94 | 1 | 284 | 49.99 | 27728.69 | 394.01 | 3800.1 | 341.83 | 58.18 | 138747.62 | 0.17 | 0.62 | 3.17 | 8.53 | 1 | 10 | 615.8045 | 842.5709 | 762.1571 | 615804.4952 | 842570.8777 | 3.0642e-06 | 1.7429 | 762157.0957
1 | 115 | CONCLUIDO | 2.7938 | 35.79 | 24.14 | 7.06 | 0.1 | 205 | 223.35 | 56.94 | 1.25 | 203 | 50.15 | 27780.03 | 352.87 | 3798.74 | 260.18 | 58.18 | 98325.72 | 0.22 | 0.68 | 3.05 | 6.06 | 1 | 10 | 475.5621 | 650.685 | 588.5845 | 475562.0679 | 650685.0016 | 3.5809e-06 | 1.4912 | 588584.5383
2 | 115 | CONCLUIDO | 3.0883 | 32.38 | 22.74 | 8.58 | 0.12 | 159 | 223.76 | 56.94 | 1.5 | 157 | 50.32 | 27831.42 | 328.24 | 3798.99 | 214.19 | 58.18 | 75563.09 | 0.27 | 0.73 | 2.99 | 4.67 | 1 | 10 | 402.9385 | 551.3182 | 498.7012 | 402938.506 | 551318.2404 | 3.9584e-06 | 1.3492 | 498701.2013
3 | 115 | CONCLUIDO | 3.3159 | 30.16 | 21.84 | 10.16 | 0.14 | 129 | 224.18 | 56.94 | 1.75 | 127 | 50.49 | 27882.87 | 310.66 | 3798.31 | 184.42 | 58.18 | 60827.39 | 0.32 | 0.76 | 2.94 | 3.76 | 1 | 10 | 357.6914 | 489.4092 | 442.7006 | 357691.4044 | 489409.1597 | 4.2501e-06 | 1.2567 | 442700.6364
4 | 115 | CONCLUIDO | 3.4947 | 28.61 | 21.21 | 11.79 | 0.16 | 108 | 224.6 | 56.94 | 2 | 106 | 50.65 | 27934.37 | 297.53 | 3798.49 | 164.33 | 58.18 | 50887.52 | 0.35 | 0.78 | 2.9 | 3.14 | 1 | 10 | 327.1406 | 447.6082 | 404.8891 | 327140.6348 | 447608.249 | 4.4793e-06 | 1.1921 | 404889.1459
5 | 115 | CONCLUIDO | 3.6365 | 27.5 | 20.76 | 13.39 | 0.18 | 93 | 225.01 | 56.94 | 2.25 | 91 | 50.82 | 27985.94 | 287.16 | 3798.17 | 149.46 | 58.18 | 43526.66 | 0.39 | 0.79 | 2.87 | 2.68 | 1 | 10 | 305.3247 | 417.7588 | 377.8884 | 305324.7203 | 417758.7524 | 4.661e-06 | 1.1458 | 377888.4434
6 | 115 | CONCLUIDO | 3.7577 | 26.61 | 20.4 | 15.11 | 0.2 | 81 | 225.43 | 56.94 | 2.5 | 79 | 50.99 | 28037.57 | 277.22 | 3798.23 | 137.87 | 58.18 | 37792.98 | 0.42 | 0.81 | 2.85 | 2.32 | 1 | 10 | 287.4042 | 393.2392 | 355.709 | 287404.2444 | 393239.1665 | 4.8164e-06 | 1.1087 | 355708.9724
7 | 115 | CONCLUIDO | 3.8551 | 25.94 | 20.12 | 16.77 | 0.22 | 72 | 225.85 | 56.94 | 2.75 | 70 | 51.16 | 28089.25 | 269.02 | 3798.34 | 128.94 | 58.18 | 33370.51 | 0.45 | 0.82 | 2.83 | 2.05 | 1 | 10 | 273.7315 | 374.5315 | 338.7868 | 273731.4997 | 374531.5141 | 4.9412e-06 | 1.0808 | 338786.752
8 | 115 | CONCLUIDO | 3.9423 | 25.37 | 19.9 | 18.65 | 0.24 | 64 | 226.27 | 56.94 | 3 | 62 | 51.33 | 28140.99 | 262.21 | 3798.38 | 121.66 | 58.18 | 29769.06 | 0.48 | 0.83 | 2.82 | 1.82 | 1 | 10 | 262.5294 | 359.2044 | 324.9224 | 262529.4474 | 359204.3719 | 5.053e-06 | 1.0571 | 324922.4108
9 | 115 | CONCLUIDO | 4.0105 | 24.93 | 19.73 | 20.41 | 0.25 | 58 | 226.69 | 56.94 | 3.25 | 56 | 51.5 | 28192.8 | 254.64 | 3797.85 | 116.36 | 58.18 | 27152.43 | 0.5 | 0.84 | 2.81 | 1.66 | 1 | 10 | 252.759 | 345.836 | 312.8299 | 252759.0152 | 345836.0355 | 5.1404e-06 | 1.0388 | 312829.9296
10 | 115 | CONCLUIDO | 4.083 | 24.49 | 19.55 | 22.56 | 0.27 | 52 | 227.11 | 56.94 | 3.5 | 50 | 51.67 | 28244.66 | 248.23 | 3798.21 | 109.98 | 58.18 | 23991.95 | 0.53 | 0.84 | 2.81 | 1.48 | 1 | 10 | 243.7082 | 333.4523 | 301.6281 | 243708.2257 | 333452.346 | 5.2333e-06 | 1.0204 | 301628.1221
11 | 115 | CONCLUIDO | 4.1294 | 24.22 | 19.45 | 24.31 | 0.29 | 48 | 227.53 | 56.94 | 3.75 | 46 | 51.84 | 28296.58 | 241.53 | 3798.17 | 106.88 | 58.18 | 22461.46 | 0.54 | 0.85 | 2.8 | 1.38 | 1 | 10 | 236.6282 | 323.7652 | 292.8655 | 236628.2288 | 323765.182 | 5.2928e-06 | 1.0092 | 292865.4874
12 | 115 | CONCLUIDO | 4.195 | 23.84 | 19.29 | 26.92 | 0.31 | 43 | 227.95 | 56.94 | 4 | 40 | 52.01 | 28348.56 | 233.09 | 3798 | 101.94 | 58.18 | 20016.44 | 0.57 | 0.85 | 2.79 | 1.22 | 1 | 10 | 227.2968 | 310.9976 | 281.3164 | 227296.8444 | 310997.5702 | 5.3769e-06 | 0.99333 | 281316.3986
13 | 115 | CONCLUIDO | 4.2316 | 23.63 | 19.22 | 28.82 | 0.33 | 40 | 228.38 | 56.94 | 4.25 | 32 | 52.18 | 28400.61 | 228.29 | 3798 | 99.17 | 58.18 | 18647.2 | 0.59 | 0.86 | 2.79 | 1.15 | 1 | 10 | 222.2996 | 304.1601 | 275.1315 | 222299.6141 | 304160.1392 | 5.4238e-06 | 0.98458 | 275131.5224
14 | 115 | CONCLUIDO | 4.2595 | 23.48 | 19.15 | 30.23 | 0.35 | 38 | 228.8 | 56.94 | 4.5 | 25 | 52.36 | 28452.71 | 224.16 | 3798.05 | 96.75 | 58.18 | 17445.95 | 0.6 | 0.86 | 2.79 | 1.08 | 1 | 10 | 218.2138 | 298.5698 | 270.0747 | 218213.8305 | 298569.7898 | 5.4595e-06 | 0.97833 | 270074.7081
15 | 115 | CONCLUIDO | 4.2865 | 23.33 | 19.09 | 31.81 | 0.37 | 36 | 229.22 | 56.94 | 4.75 | 15 | 52.53 | 28504.87 | 219.95 | 3797.94 | 94.48 | 58.18 | 16320.05 | 0.62 | 0.86 | 2.8 | 1.02 | 1 | 10 | 214.2197 | 293.1049 | 265.1313 | 214219.7151 | 293104.8649 | 5.4941e-06 | 0.97208 | 265131.348
16 | 115 | CONCLUIDO | 4.2929 | 23.29 | 19.1 | 32.74 | 0.39 | 35 | 229.65 | 56.94 | 5 | 6 | 52.7 | 28557.1 | 217.14 | 3798.1 | 94.3 | 58.18 | 16236.54 | 0.62 | 0.86 | 2.81 | 1.03 | 1 | 10 | 212.3583 | 290.5579 | 262.8275 | 212358.265 | 290557.9468 | 5.5023e-06 | 0.97042 | 262827.5042
17 | 115 | CONCLUIDO | 4.2927 | 23.3 | 19.1 | 32.74 | 0.41 | 35 | 230.07 | 56.94 | 5.25 | 2 | 52.88 | 28609.38 | 216.9 | 3798.27 | 94.52 | 58.18 | 16348.44 | 0.62 | 0.86 | 2.81 | 1.03 | 1 | 10 | 212.2365 | 290.3914 | 262.6768 | 212236.51 | 290391.3562 | 5.5021e-06 | 0.97083 | 262676.8128
18 | 115 | CONCLUIDO | 4.2898 | 23.31 | 19.11 | 32.77 | 0.42 | 35 | 230.49 | 56.94 | 5.5 | 0 | 53.05 | 28661.73 | 217.53 | 3798.24 | 94.61 | 58.18 | 16391.27 | 0.61 | 0.86 | 2.82 | 1.04 | 1 | 10 | 212.7738 | 291.1265 | 263.3418 | 212773.7666 | 291126.4544 | 5.4984e-06 | 0.97125 | 263341.7542

## RESULTADOS_5
Unnamed: 0 | Volume de calda [L] | STATUS | Capacidade operacional [ha/h] | Tempo de missao [h] | Tempo util [h] | Tempo por voo [min] | Autonomia Projetada [h] | N° Voos | MTOW [kg] | Massa Estrutura [kg] | Combustível [kg] | Abastecimentos | Massa gerador | Potência gerador [W] | Combustível consumido [L] | Calda cons [L] | Distância percorrida [km] | Distância Pulverizando [km] | RTL ACUMULADO[m] | EOC [km/km] | EOC [h/h] | Tempo de manobra [h] | Tempo rtl_rtw [h] | V pulv [m/s] | V desloc [m/s] | Preço Total por ha Simples [R$/ha] | Preço Total por ha Presumido [R$/ha] | Preço Total por ha Real [R$/ha] | Preço Total Simples [R$] | Preço Total Presumido [R$] | Prod CAPEX [ha/R$] | Dias Trabalhados | Preço Total Real [R$]
0 | 35 | CONCLUIDO | 3.9747 | 25.16 | 21.36 | 11.54 | 0.22 | 111 | 80.84 | 35.1 | 1 | 17 | 9.74 | 10204.21 | 132.58 | 3799.33 | 165.06 | 58.18 | 51236.57 | 0.35 | 0.77 | 3.02 | 3.28 | 1 | 10 | 150.9617 | 206.5524 | 186.8394 | 150961.6769 | 206552.4264 | 8.2318e-06 | 1.0483 | 186839.3527
1 | 35 | CONCLUIDO | 3.9796 | 25.13 | 21.34 | 11.64 | 0.27 | 110 | 81.14 | 35.1 | 1.25 | 0 | 9.79 | 10241.25 | 132.55 | 3799.15 | 164.27 | 58.18 | 50844.95 | 0.35 | 0.77 | 3.03 | 3.27 | 1 | 10 | 150.7038 | 206.1996 | 186.5202 | 150703.8319 | 206199.6314 | 8.2419e-06 | 1.0471 | 186520.228

## RESULTADOS_8
Unnamed: 0 | Volume de calda [L] | STATUS | Capacidade operacional [ha/h] | Tempo de missao [h] | Tempo util [h] | Tempo por voo [min] | Autonomia Projetada [h] | N° Voos | MTOW [kg] | Massa Estrutura [kg] | Combustível [kg] | Abastecimentos | Massa gerador | Potência gerador [W] | Combustível consumido [L] | Calda cons [L] | Distância percorrida [km] | Distância Pulverizando [km] | RTL ACUMULADO[m] | EOC [km/km] | EOC [h/h] | Tempo de manobra [h] | Tempo rtl_rtw [h] | V pulv [m/s] | V desloc [m/s] | Preço Total por ha Simples [R$/ha] | Preço Total por ha Presumido [R$/ha] | Preço Total por ha Real [R$/ha] | Preço Total Simples [R$] | Preço Total Presumido [R$] | Prod CAPEX [ha/R$] | Dias Trabalhados | Preço Total Real [R$]
0 | 50 | CONCLUIDO | 3.7322 | 26.79 | 21.87 | 10.09 | 0.16 | 130 | 107.41 | 41.65 | 1 | 128 | 14.77 | 13481.73 | 179.07 | 3798.67 | 185.56 | 58.18 | 61390.51 | 0.31 | 0.75 | 2.94 | 3.8 | 1 | 10 | 202.4966 | 277.0648 | 250.6222 | 202496.6422 | 277064.8394 | 6.6938e-06 | 1.1162 | 250622.16
1 | 50 | CONCLUIDO | 4.0133 | 24.92 | 20.79 | 13.27 | 0.2 | 94 | 107.73 | 41.65 | 1.25 | 77 | 14.83 | 13520.81 | 159.39 | 3798.72 | 149.86 | 58.18 | 43723.39 | 0.39 | 0.79 | 2.9 | 2.72 | 1 | 10 | 173.1024 | 236.8464 | 214.2421 | 173102.4364 | 236846.3903 | 7.1979e-06 | 1.0383 | 214242.1032
2 | 50 | CONCLUIDO | 4.1236 | 24.25 | 20.44 | 15.33 | 0.24 | 80 | 108.05 | 41.65 | 1.5 | 18 | 14.9 | 13559.91 | 150.84 | 3798.5 | 136.68 | 58.18 | 37199.59 | 0.43 | 0.81 | 2.93 | 2.37 | 1 | 10 | 162.4038 | 222.2081 | 201.0009 | 162403.849 | 222208.1109 | 7.3958e-06 | 1.0104 | 201000.8807
3 | 50 | CONCLUIDO | 4.1348 | 24.18 | 20.42 | 15.7 | 0.28 | 78 | 108.37 | 41.65 | 1.75 | 1 | 14.97 | 13599.17 | 150.25 | 3798.52 | 134.84 | 58.18 | 36289.66 | 0.43 | 0.81 | 2.96 | 2.34 | 1 | 10 | 161.5586 | 221.0516 | 199.9547 | 161558.5695 | 221051.5623 | 7.4158e-06 | 1.0075 | 199954.7114
4 | 50 | CONCLUIDO | 4.1444 | 24.13 | 20.38 | 15.88 | 0.32 | 77 | 108.68 | 41.65 | 2 | 0 | 15.03 | 13638.32 | 150.44 | 3798.62 | 133.74 | 58.18 | 35746.03 | 0.44 | 0.81 | 2.96 | 2.31 | 1 | 10 | 161.1771 | 220.5296 | 199.4826 | 161177.0799 | 220529.5913 | 7.4331e-06 | 1.0054 | 199482.5566

## RESULTADOS_3
Unnamed: 0 | Volume de calda [L] | STATUS | Capacidade operacional [ha/h] | Tempo de missao [h] | Tempo util [h] | Tempo por voo [min] | Autonomia Projetada [h] | N° Voos | MTOW [kg] | Massa Estrutura [kg] | Combustível [kg] | Abastecimentos | Massa gerador | Potência gerador [W] | Combustível consumido [L] | Calda cons [L] | Distância percorrida [km] | Distância Pulverizando [km] | RTL ACUMULADO[m] | EOC [km/km] | EOC [h/h] | Tempo de manobra [h] | Tempo rtl_rtw [h] | V pulv [m/s] | V desloc [m/s] | Preço Total por ha Simples [R$/ha] | Preço Total por ha Presumido [R$/ha] | Preço Total por ha Real [R$/ha] | Preço Total Simples [R$] | Preço Total Presumido [R$] | Prod CAPEX [ha/R$] | Dias Trabalhados | Preço Total Real [R$]
0 | 25 | CONCLUIDO | 3.766 | 26.55 | 22.63 | 8.88 | 0.28 | 153 | 61.76 | 28.92 | 1 | 0 | 6.84 | 7851.41 | 119.49 | 3799.82 | 204.2 | 58.18 | 70597.62 | 0.28 | 0.73 | 3.16 | 4.56 | 1 | 10 | 146.0357 | 199.8124 | 180.7426 | 146035.6578 | 199812.4296 | 8.9333e-06 | 1.1062 | 180742.6118

## RESULTADOS_15
Unnamed: 0 | Volume de calda [L] | STATUS | Capacidade operacional [ha/h] | Tempo de missao [h] | Tempo util [h] | Tempo por voo [min] | Autonomia Projetada [h] | N° Voos | MTOW [kg] | Massa Estrutura [kg] | Combustível [kg] | Abastecimentos | Massa gerador | Potência gerador [W] | Combustível consumido [L] | Calda cons [L] | Distância percorrida [km] | Distância Pulverizando [km] | RTL ACUMULADO[m] | EOC [km/km] | EOC [h/h] | Tempo de manobra [h] | Tempo rtl_rtw [h] | V pulv [m/s] | V desloc [m/s] | Preço Total por ha Simples [R$/ha] | Preço Total por ha Presumido [R$/ha] | Preço Total por ha Real [R$/ha] | Preço Total Simples [R$] | Preço Total Presumido [R$] | Prod CAPEX [ha/R$] | Dias Trabalhados | Preço Total Real [R$]
0 | 85 | CONCLUIDO | 2.9359 | 34.06 | 24.44 | 6.85 | 0.11 | 214 | 167.88 | 51.39 | 1 | 212 | 30.49 | 20939.59 | 294.81 | 3799.17 | 269.61 | 58.18 | 102994.23 | 0.22 | 0.67 | 3.08 | 6.36 | 1 | 10 | 389.3108 | 532.6722 | 481.8348 | 389310.826 | 532672.2474 | 4.251e-06 | 1.4192 | 481834.7557
1 | 85 | CONCLUIDO | 3.3097 | 30.21 | 22.59 | 8.74 | 0.13 | 155 | 168.25 | 51.39 | 1.25 | 153 | 30.6 | 20984.25 | 266.55 | 3798.46 | 209.92 | 58.18 | 73446.82 | 0.28 | 0.73 | 2.96 | 4.52 | 1 | 10 | 315.9827 | 432.3414 | 391.0794 | 315982.6591 | 432341.4144 | 4.7922e-06 | 1.2588 | 391079.3566
2 | 85 | CONCLUIDO | 3.574 | 27.98 | 21.54 | 10.77 | 0.16 | 120 | 168.61 | 51.39 | 1.5 | 118 | 30.71 | 21028.94 | 247.6 | 3798.47 | 175.78 | 58.18 | 56551.25 | 0.33 | 0.77 | 2.9 | 3.47 | 1 | 10 | 275.2343 | 376.5877 | 340.6467 | 275234.2597 | 376587.6566 | 5.1749e-06 | 1.1658 | 340646.6592
3 | 85 | CONCLUIDO | 3.7673 | 26.54 | 20.88 | 12.92 | 0.18 | 97 | 168.97 | 51.39 | 1.75 | 95 | 30.83 | 21073.68 | 233.6 | 3798.59 | 153.81 | 58.18 | 45680.84 | 0.38 | 0.79 | 2.88 | 2.81 | 1 | 10 | 249.4121 | 341.2566 | 308.6876 | 249412.104 | 341256.6439 | 5.4548e-06 | 1.1058 | 308687.5888
4 | 85 | CONCLUIDO | 3.9225 | 25.49 | 20.38 | 15.09 | 0.21 | 81 | 169.33 | 51.39 | 2 | 79 | 30.94 | 21118.46 | 221.7 | 3797.97 | 137.49 | 58.18 | 37603.56 | 0.42 | 0.81 | 2.84 | 2.31 | 1 | 10 | 230.2369 | 315.0203 | 284.9552 | 230236.9297 | 315020.3246 | 5.6795e-06 | 1.0621 | 284955.2269
5 | 85 | CONCLUIDO | 4.0522 | 24.68 | 20 | 17.65 | 0.24 | 68 | 169.7 | 51.39 | 2.25 | 66 | 31.05 | 21163.27 | 210.26 | 3798.14 | 124.76 | 58.18 | 31302.33 | 0.47 | 0.82 | 2.83 | 1.93 | 1 | 10 | 214.5965 | 293.6204 | 265.5977 | 214596.519 | 293620.4247 | 5.8673e-06 | 1.0283 | 265597.7035
6 | 85 | CONCLUIDO | 4.1458 | 24.12 | 19.75 | 20.08 | 0.26 | 59 | 170.06 | 51.39 | 2.5 | 55 | 31.17 | 21208.12 | 200.52 | 3798.21 | 116.93 | 58.18 | 27432.08 | 0.5 | 0.83 | 2.81 | 1.68 | 1 | 10 | 203.1411 | 277.9466 | 251.4198 | 203141.125 | 277946.6491 | 6.0029e-06 | 1.005 | 251419.8111
7 | 85 | CONCLUIDO | 4.2072 | 23.77 | 19.6 | 22.19 | 0.29 | 53 | 170.42 | 51.39 | 2.75 | 40 | 31.28 | 21253.01 | 193.81 | 3797.98 | 111.37 | 58.18 | 24679.18 | 0.52 | 0.84 | 2.82 | 1.53 | 1 | 10 | 195.6717 | 267.7266 | 242.1752 | 195671.6951 | 267726.6456 | 6.0918e-06 | 0.99042 | 242175.1903
8 | 85 | CONCLUIDO | 4.2605 | 23.47 | 19.47 | 24.34 | 0.31 | 48 | 170.79 | 51.39 | 3 | 20 | 31.4 | 21297.94 | 187.81 | 3797.79 | 106.39 | 58.18 | 22214.68 | 0.55 | 0.85 | 2.84 | 1.4 | 1 | 10 | 189.3475 | 259.0736 | 234.348 | 189347.52 | 259073.6303 | 6.1689e-06 | 0.97792 | 234348.0067
9 | 85 | CONCLUIDO | 4.2805 | 23.36 | 19.43 | 25.34 | 0.34 | 46 | 171.15 | 51.39 | 3.25 | 5 | 31.51 | 21342.91 | 185.87 | 3798.15 | 104.75 | 58.18 | 21405.65 | 0.56 | 0.85 | 2.84 | 1.36 | 1 | 10 | 187.2238 | 256.1678 | 231.7195 | 187223.7583 | 256167.8058 | 6.1979e-06 | 0.97333 | 231719.51
10 | 85 | CONCLUIDO | 4.2799 | 23.36 | 19.43 | 25.35 | 0.36 | 46 | 171.52 | 51.39 | 3.5 | 3 | 31.63 | 21387.92 | 186.2 | 3797.93 | 104.55 | 58.18 | 21304.1 | 0.56 | 0.85 | 2.85 | 1.36 | 1 | 10 | 187.435 | 256.4569 | 231.981 | 187435.0329 | 256456.8811 | 6.197e-06 | 0.97333 | 231980.9963
11 | 85 | CONCLUIDO | 4.2785 | 23.37 | 19.44 | 25.36 | 0.39 | 46 | 171.88 | 51.39 | 3.75 | 0 | 31.74 | 21432.96 | 186.35 | 3798.06 | 104.75 | 58.18 | 21405.79 | 0.56 | 0.85 | 2.86 | 1.37 | 1 | 10 | 187.6187 | 256.7082 | 232.2083 | 187618.711 | 256708.1975 | 6.195e-06 | 0.97375 | 232208.3274

## RESULTADOS_2
Unnamed: 0 | Volume de calda [L] | STATUS | Capacidade operacional [ha/h] | Tempo de missao [h] | Tempo util [h] | Tempo por voo [min] | Autonomia Projetada [h] | N° Voos | MTOW [kg] | Massa Estrutura [kg] | Combustível [kg] | Abastecimentos | Massa gerador | Potência gerador [W] | Combustível consumido [L] | Calda cons [L] | Distância percorrida [km] | Distância Pulverizando [km] | RTL ACUMULADO[m] | EOC [km/km] | EOC [h/h] | Tempo de manobra [h] | Tempo rtl_rtw [h] | V pulv [m/s] | V desloc [m/s] | Preço Total por ha Simples [R$/ha] | Preço Total por ha Presumido [R$/ha] | Preço Total por ha Real [R$/ha] | Preço Total Simples [R$] | Preço Total Presumido [R$] | Prod CAPEX [ha/R$] | Dias Trabalhados | Preço Total Real [R$]
0 | 20 | CONCLUIDO | 3.5883 | 27.87 | 23.79 | 7.47 | 0.34 | 191 | 51.33 | 24.83 | 1 | 0 | 5.51 | 6564.78 | 111.44 | 3799.32 | 240.2 | 58.18 | 88404.9 | 0.24 | 0.69 | 3.28 | 5.71 | 1 | 10 | 145.3258 | 198.8411 | 179.864 | 145325.7703 | 198841.1303 | 9.3135e-06 | 1.1612 | 179864.0119

## RESULTADOS_22
Unnamed: 0 | Volume de calda [L] | STATUS | Capacidade operacional [ha/h] | Tempo de missao [h] | Tempo util [h] | Tempo por voo [min] | Autonomia Projetada [h] | N° Voos | MTOW [kg] | Massa Estrutura [kg] | Combustível [kg] | Abastecimentos | Massa gerador | Potência gerador [W] | Combustível consumido [L] | Calda cons [L] | Distância percorrida [km] | Distância Pulverizando [km] | RTL ACUMULADO[m] | EOC [km/km] | EOC [h/h] | Tempo de manobra [h] | Tempo rtl_rtw [h] | V pulv [m/s] | V desloc [m/s] | Preço Total por ha Simples [R$/ha] | Preço Total por ha Presumido [R$/ha] | Preço Total por ha Real [R$/ha] | Preço Total Simples [R$] | Preço Total Presumido [R$] | Prod CAPEX [ha/R$] | Dias Trabalhados | Preço Total Real [R$]
0 | 120 | CONCLUIDO | 2.2954 | 43.56 | 27.14 | 5.41 | 0.08 | 301 | 232.68 | 57.72 | 1 | 299 | 53.95 | 28931.02 | 414.07 | 3799.27 | 358.57 | 58.18 | 147039.25 | 0.16 | 0.61 | 3.21 | 9.07 | 1 | 10 | 670.1984 | 916.995 | 829.4783 | 670198.3636 | 916994.9682 | 2.892e-06 | 1.815 | 829478.2554
1 | 120 | CONCLUIDO | 2.7115 | 36.88 | 24.42 | 6.85 | 0.1 | 214 | 233.1 | 57.72 | 1.25 | 212 | 54.13 | 28983.75 | 368.11 | 3798.66 | 269.51 | 58.18 | 102946.01 | 0.22 | 0.68 | 3.07 | 6.35 | 1 | 10 | 508.3234 | 695.5105 | 629.1319 | 508323.3951 | 695510.4948 | 3.4163e-06 | 1.5367 | 629131.9493
2 | 120 | CONCLUIDO | 3.0178 | 33.14 | 22.91 | 8.33 | 0.11 | 165 | 233.53 | 57.72 | 1.5 | 163 | 54.31 | 29036.54 | 340.9 | 3798.46 | 219.64 | 58.18 | 78255.8 | 0.26 | 0.72 | 3 | 4.84 | 1 | 10 | 425.8584 | 582.6782 | 527.0682 | 425858.3822 | 582678.226 | 3.8022e-06 | 1.3808 | 527068.2339
3 | 120 | CONCLUIDO | 3.2488 | 30.78 | 21.97 | 9.84 | 0.13 | 134 | 233.96 | 57.72 | 1.75 | 132 | 54.49 | 29089.39 | 323.22 | 3798.69 | 189.41 | 58.18 | 63297.96 | 0.31 | 0.75 | 2.93 | 3.89 | 1 | 10 | 377.2402 | 516.1567 | 466.8954 | 377240.206 | 516156.6925 | 4.0932e-06 | 1.2825 | 466895.4222
4 | 120 | CONCLUIDO | 3.4246 | 29.2 | 21.34 | 11.33 | 0.15 | 113 | 234.39 | 57.72 | 2 | 111 | 54.67 | 29142.31 | 309.77 | 3798.21 | 169.19 | 58.18 | 53290.27 | 0.34 | 0.77 | 2.89 | 3.27 | 1 | 10 | 345.0929 | 472.1713 | 427.1079 | 345092.8604 | 472171.2761 | 4.3147e-06 | 1.2167 | 427107.9122
5 | 120 | CONCLUIDO | 3.571 | 28 | 20.88 | 12.91 | 0.17 | 97 | 234.82 | 57.72 | 2.25 | 95 | 54.85 | 29195.29 | 298.95 | 3798.26 | 153.64 | 58.18 | 45596.53 | 0.38 | 0.79 | 2.87 | 2.8 | 1 | 10 | 321.3228 | 439.648 | 397.6886 | 321322.7613 | 439647.9777 | 4.4992e-06 | 1.1667 | 397688.5918
6 | 120 | CONCLUIDO | 3.702 | 27.01 | 20.48 | 14.63 | 0.19 | 84 | 235.25 | 57.72 | 2.5 | 82 | 55.03 | 29248.33 | 289.09 | 3798.39 | 140.28 | 58.18 | 38979.84 | 0.41 | 0.81 | 2.86 | 2.4 | 1 | 10 | 301.5888 | 412.6471 | 373.2646 | 301588.8056 | 412647.109 | 4.6642e-06 | 1.1254 | 373264.6481
7 | 120 | CONCLUIDO | 3.7938 | 26.36 | 20.23 | 16.19 | 0.21 | 75 | 235.68 | 57.72 | 2.75 | 73 | 55.21 | 29301.44 | 281.47 | 3798.17 | 132.57 | 58.18 | 35170.89 | 0.44 | 0.81 | 2.84 | 2.16 | 1 | 10 | 288.2656 | 394.4176 | 356.775 | 288265.5511 | 394417.6443 | 4.7799e-06 | 1.0983 | 356774.9779
8 | 120 | CONCLUIDO | 3.8887 | 25.72 | 19.95 | 17.87 | 0.23 | 67 | 236.11 | 57.72 | 3 | 65 | 55.39 | 29354.61 | 273.03 | 3797.86 | 123.65 | 58.18 | 30753.5 | 0.47 | 0.83 | 2.82 | 1.88 | 1 | 10 | 274.7028 | 375.8605 | 339.9889 | 274702.8063 | 375860.4986 | 4.8994e-06 | 1.0717 | 339988.9001
9 | 120 | CONCLUIDO | 3.9657 | 25.22 | 19.77 | 19.77 | 0.24 | 60 | 236.54 | 57.72 | 3.25 | 58 | 55.57 | 29407.85 | 266.13 | 3798.34 | 117.57 | 58.18 | 27745.54 | 0.49 | 0.83 | 2.81 | 1.7 | 1 | 10 | 264.3585 | 361.707 | 327.1862 | 264358.5023 | 361706.9656 | 4.9964e-06 | 1.0508 | 327186.1604
10 | 120 | CONCLUIDO | 4.0234 | 24.85 | 19.64 | 21.43 | 0.26 | 55 | 236.98 | 57.72 | 3.5 | 53 | 55.75 | 29461.15 | 260.76 | 3798.16 | 113.5 | 58.18 | 25738.02 | 0.51 | 0.84 | 2.8 | 1.57 | 1 | 10 | 256.7654 | 351.3178 | 317.7885 | 256765.4373 | 351317.799 | 5.0691e-06 | 1.0354 | 317788.5213
11 | 120 | CONCLUIDO | 4.0853 | 24.48 | 19.49 | 23.39 | 0.28 | 50 | 237.41 | 57.72 | 3.75 | 48 | 55.93 | 29514.51 | 253.58 | 3797.93 | 108.48 | 58.18 | 23252.49 | 0.54 | 0.85 | 2.8 | 1.42 | 1 | 10 | 247.9773 | 339.2935 | 306.9118 | 247977.3428 | 339293.5404 | 5.1471e-06 | 1.02 | 306911.8411
12 | 120 | CONCLUIDO | 4.138 | 24.17 | 19.36 | 25.25 | 0.3 | 46 | 237.84 | 57.72 | 4 | 44 | 56.12 | 29567.95 | 246.96 | 3797.99 | 104.19 | 58.18 | 21125.93 | 0.56 | 0.85 | 2.79 | 1.29 | 1 | 10 | 240.3946 | 328.9185 | 297.527 | 240394.5928 | 328918.4874 | 5.2135e-06 | 1.0071 | 297526.9686
13 | 120 | CONCLUIDO | 4.1851 | 23.89 | 19.27 | 27.53 | 0.32 | 42 | 238.28 | 57.72 | 4.25 | 40 | 56.3 | 29621.44 | 241.34 | 3798.02 | 101.22 | 58.18 | 19663.23 | 0.57 | 0.86 | 2.79 | 1.2 | 1 | 10 | 233.9589 | 320.1129 | 289.5618 | 233958.9153 | 320112.9095 | 5.2729e-06 | 0.99542 | 289561.7827
14 | 120 | CONCLUIDO | 4.2265 | 23.66 | 19.17 | 29.5 | 0.34 | 39 | 238.71 | 57.72 | 4.5 | 34 | 56.49 | 29675.01 | 234.15 | 3797.97 | 98.06 | 58.18 | 18098.95 | 0.59 | 0.86 | 2.78 | 1.1 | 1 | 10 | 227.1349 | 310.7759 | 281.1159 | 227134.8505 | 310775.9229 | 5.325e-06 | 0.98583 | 281115.905
15 | 120 | CONCLUIDO | 4.2673 | 23.43 | 19.09 | 31.81 | 0.35 | 36 | 239.14 | 57.72 | 4.75 | 26 | 56.67 | 29728.63 | 229.11 | 3797.97 | 94.83 | 58.18 | 16495.78 | 0.61 | 0.86 | 2.79 | 1.01 | 1 | 10 | 221.7746 | 303.4418 | 274.4818 | 221774.6219 | 303441.8217 | 5.3764e-06 | 0.97625 | 274481.7601
16 | 120 | CONCLUIDO | 4.2751 | 23.39 | 19.09 | 32.72 | 0.37 | 35 | 239.58 | 57.72 | 5 | 18 | 56.86 | 29782.33 | 225.92 | 3797.79 | 94.74 | 58.18 | 16456.38 | 0.61 | 0.86 | 2.79 | 1.02 | 1 | 10 | 219.5683 | 300.4231 | 271.7511 | 219568.3173 | 300423.0584 | 5.3863e-06 | 0.97458 | 271751.1033
17 | 120 | CONCLUIDO | 4.289 | 23.32 | 19.06 | 33.63 | 0.39 | 34 | 240.02 | 57.72 | 5.25 | 9 | 57.04 | 29836.09 | 224.14 | 3798.07 | 93.09 | 58.18 | 15636.69 | 0.62 | 0.86 | 2.81 | 0.99 | 1 | 10 | 217.7317 | 297.9101 | 269.478 | 217731.6858 | 297910.0982 | 5.4038e-06 | 0.97167 | 269477.9765
18 | 120 | CONCLUIDO | 4.3015 | 23.25 | 19.04 | 34.61 | 0.41 | 33 | 240.45 | 57.72 | 5.5 | 5 | 57.23 | 29890.04 | 223.32 | 3798.15 | 92.36 | 58.18 | 15278.65 | 0.63 | 0.87 | 2.81 | 0.96 | 1 | 10 | 216.5556 | 296.3009 | 268.0224 | 216555.6094 | 296300.9385 | 5.4195e-06 | 0.96875 | 268022.3928
19 | 120 | CONCLUIDO | 4.2984 | 23.26 | 19.05 | 34.64 | 0.42 | 33 | 240.89 | 57.72 | 5.75 | 1 | 57.42 | 29943.94 | 223.41 | 3797.94 | 92.4 | 58.18 | 15297.82 | 0.63 | 0.87 | 2.82 | 0.98 | 1 | 10 | 216.8012 | 296.6369 | 268.3263 | 216801.176 | 296636.9336 | 5.4156e-06 | 0.96917 | 268326.321
20 | 120 | CONCLUIDO | 4.3005 | 23.25 | 19.04 | 34.62 | 0.44 | 33 | 241.33 | 57.72 | 6 | 1 | 57.6 | 29997.9 | 223.87 | 3798.09 | 92.14 | 58.18 | 15164.56 | 0.63 | 0.87 | 2.82 | 0.97 | 1 | 10 | 216.9128 | 296.7897 | 268.4645 | 216912.8384 | 296789.715 | 5.4183e-06 | 0.96875 | 268464.5211
21 | 120 | CONCLUIDO | 4.3002 | 23.25 | 19.04 | 34.62 | 0.46 | 33 | 241.77 | 57.72 | 6.25 | 0 | 57.79 | 30051.93 | 224.32 | 3798.05 | 92.17 | 58.18 | 15179.34 | 0.63 | 0.87 | 2.82 | 0.97 | 1 | 10 | 217.1803 | 297.1557 | 268.7956 | 217180.3378 | 297155.7194 | 5.4179e-06 | 0.96875 | 268795.5946

## RESULTADOS_27
Unnamed: 0 | Volume de calda [L] | STATUS | Capacidade operacional [ha/h] | Tempo de missao [h] | Tempo util [h] | Tempo por voo [min] | Autonomia Projetada [h] | N° Voos | MTOW [kg] | Massa Estrutura [kg] | Combustível [kg] | Abastecimentos | Massa gerador | Potência gerador [W] | Combustível consumido [L] | Calda cons [L] | Distância percorrida [km] | Distância Pulverizando [km] | RTL ACUMULADO[m] | EOC [km/km] | EOC [h/h] | Tempo de manobra [h] | Tempo rtl_rtw [h] | V pulv [m/s] | V desloc [m/s] | Preço Total por ha Simples [R$/ha] | Preço Total por ha Presumido [R$/ha] | Preço Total por ha Real [R$/ha] | Preço Total Simples [R$] | Preço Total Presumido [R$] | Prod CAPEX [ha/R$] | Dias Trabalhados | Preço Total Real [R$]
0 | 145 | CONCLUIDO | 1.8944 | 52.79 | 29.57 | 4.72 | 0.06 | 376 | 285.18 | 61.2 | 1 | 374 | 77.98 | 35406.83 | 517.36 | 3800.37 | 437.84 | 58.18 | 186300.51 | 0.13 | 0.56 | 3.36 | 11.49 | 1 | 10 | 989.8196 | 1354.3148 | 1225.0609 | 989819.5756 | 1354314.811 | 2.2114e-06 | 2.1996 | 1225060.9063
1 | 145 | CONCLUIDO | 2.3327 | 42.87 | 25.85 | 5.94 | 0.08 | 261 | 285.68 | 61.2 | 1.25 | 259 | 78.24 | 35468.6 | 448.77 | 3798.98 | 317.1 | 58.18 | 126504.06 | 0.18 | 0.64 | 3.13 | 7.78 | 1 | 10 | 701.5993 | 959.9592 | 868.342 | 701599.3268 | 959959.1514 | 2.723e-06 | 1.7862 | 868341.9973
2 | 145 | CONCLUIDO | 2.6513 | 37.72 | 23.99 | 7.2 | 0.09 | 200 | 286.19 | 61.2 | 1.5 | 198 | 78.49 | 35530.47 | 413.23 | 3798.71 | 255.12 | 58.18 | 95821.72 | 0.23 | 0.69 | 3.05 | 5.92 | 1 | 10 | 571.2624 | 781.6264 | 707.0291 | 571262.4214 | 781626.4473 | 3.0949e-06 | 1.5717 | 707029.1162
3 | 145 | CONCLUIDO | 2.9064 | 34.41 | 22.78 | 8.49 | 0.11 | 161 | 286.69 | 61.2 | 1.75 | 159 | 78.74 | 35592.57 | 388.66 | 3798.61 | 215.6 | 58.18 | 76255.9 | 0.27 | 0.72 | 2.99 | 4.71 | 1 | 10 | 492.5201 | 673.8877 | 609.5728 | 492520.0506 | 673887.6617 | 3.3927e-06 | 1.4338 | 609572.7691
4 | 145 | CONCLUIDO | 3.1022 | 32.24 | 22.01 | 9.78 | 0.12 | 135 | 287.19 | 61.2 | 2 | 133 | 78.99 | 35654.65 | 372.63 | 3799.08 | 190.15 | 58.18 | 63660.7 | 0.31 | 0.75 | 2.95 | 3.94 | 1 | 10 | 444.1425 | 607.6953 | 549.6977 | 444142.4825 | 607695.3387 | 3.6213e-06 | 1.3433 | 549697.7485
5 | 145 | CONCLUIDO | 3.263 | 30.65 | 21.45 | 11.09 | 0.14 | 116 | 287.7 | 61.2 | 2.25 | 114 | 79.25 | 35716.83 | 359.6 | 3798.32 | 171.85 | 58.18 | 54604.78 | 0.34 | 0.77 | 2.92 | 3.37 | 1 | 10 | 409.2881 | 560.0061 | 506.5599 | 409288.1237 | 560006.0674 | 3.809e-06 | 1.2771 | 506559.8743
6 | 145 | CONCLUIDO | 3.3953 | 29.45 | 21.01 | 12.36 | 0.15 | 102 | 288.2 | 61.2 | 2.5 | 100 | 79.5 | 35779.11 | 349.43 | 3798.46 | 158.03 | 58.18 | 47767.11 | 0.37 | 0.78 | 2.88 | 2.93 | 1 | 10 | 383.5969 | 524.8543 | 474.7629 | 383596.9422 | 524854.2594 | 3.9634e-06 | 1.2271 | 474762.9055
7 | 145 | CONCLUIDO | 3.5137 | 28.46 | 20.66 | 13.77 | 0.17 | 90 | 288.71 | 61.2 | 2.75 | 88 | 79.76 | 35841.5 | 340.66 | 3798.26 | 146.45 | 58.18 | 42035.14 | 0.4 | 0.8 | 2.87 | 2.59 | 1 | 10 | 362.721 | 496.2908 | 448.9255 | 362720.9786 | 496290.8451 | 4.1016e-06 | 1.1858 | 448925.5434
8 | 145 | CONCLUIDO | 3.6088 | 27.71 | 20.4 | 15.11 | 0.18 | 81 | 289.21 | 61.2 | 3 | 79 | 80.02 | 35903.99 | 333.02 | 3798.19 | 137.72 | 58.18 | 37714.41 | 0.42 | 0.81 | 2.85 | 2.32 | 1 | 10 | 346.6599 | 474.3154 | 429.0474 | 346659.8962 | 474315.3635 | 4.2126e-06 | 1.1546 | 429047.3709
9 | 145 | CONCLUIDO | 3.6969 | 27.05 | 20.17 | 16.58 | 0.2 | 73 | 289.72 | 61.2 | 3.25 | 71 | 80.27 | 35966.59 | 325.92 | 3798.23 | 130.38 | 58.18 | 34087.04 | 0.45 | 0.82 | 2.84 | 2.09 | 1 | 10 | 332.5615 | 455.0253 | 411.5983 | 332561.4954 | 455025.3095 | 4.3155e-06 | 1.1271 | 411598.3326
10 | 145 | CONCLUIDO | 3.7668 | 26.55 | 19.99 | 17.9 | 0.21 | 67 | 290.23 | 61.2 | 3.5 | 65 | 80.53 | 36029.29 | 320.72 | 3798.37 | 124.68 | 58.18 | 31266.45 | 0.47 | 0.82 | 2.83 | 1.92 | 1 | 10 | 322.1366 | 440.7615 | 398.6959 | 322136.6212 | 440761.5368 | 4.3971e-06 | 1.1062 | 398695.8744
11 | 145 | CONCLUIDO | 3.8251 | 26.14 | 19.85 | 19.21 | 0.23 | 62 | 290.74 | 61.2 | 3.75 | 60 | 80.79 | 36092.1 | 315.14 | 3798.24 | 119.58 | 58.18 | 28739.22 | 0.49 | 0.83 | 2.84 | 1.78 | 1 | 10 | 312.9963 | 428.2554 | 387.3833 | 312996.3263 | 428255.3821 | 4.4651e-06 | 1.0892 | 387383.2895
12 | 145 | CONCLUIDO | 3.8885 | 25.72 | 19.7 | 20.73 | 0.24 | 57 | 291.25 | 61.2 | 4 | 55 | 81.05 | 36155.02 | 309.12 | 3798.27 | 115.26 | 58.18 | 26604.83 | 0.5 | 0.84 | 2.81 | 1.62 | 1 | 10 | 303.4137 | 415.144 | 375.5233 | 303413.7233 | 415144.0418 | 4.5391e-06 | 1.0717 | 375523.2771
13 | 145 | CONCLUIDO | 3.9398 | 25.38 | 19.58 | 22.16 | 0.26 | 53 | 291.76 | 61.2 | 4.25 | 51 | 81.31 | 36218.04 | 303.32 | 3798.01 | 111.56 | 58.18 | 24774.86 | 0.52 | 0.84 | 2.79 | 1.51 | 1 | 10 | 295.3181 | 404.0673 | 365.5037 | 295318.1329 | 404067.2979 | 4.599e-06 | 1.0575 | 365503.6821
14 | 145 | CONCLUIDO | 3.9918 | 25.05 | 19.46 | 23.83 | 0.27 | 49 | 292.27 | 61.2 | 4.5 | 47 | 81.57 | 36281.16 | 297.84 | 3798.29 | 107.58 | 58.18 | 22807.75 | 0.54 | 0.85 | 2.79 | 1.39 | 1 | 10 | 287.5767 | 393.4751 | 355.9224 | 287576.6779 | 393475.0976 | 4.6597e-06 | 1.0437 | 355922.3866
15 | 145 | CONCLUIDO | 4.033 | 24.8 | 19.37 | 25.26 | 0.29 | 46 | 292.79 | 61.2 | 4.75 | 44 | 81.84 | 36344.4 | 293.37 | 3798.18 | 104.19 | 58.18 | 21127.85 | 0.56 | 0.85 | 2.79 | 1.3 | 1 | 10 | 281.5349 | 385.2084 | 348.4447 | 281534.8756 | 385208.4373 | 4.7078e-06 | 1.0333 | 348444.6847
16 | 145 | CONCLUIDO | 4.074 | 24.55 | 19.28 | 26.9 | 0.3 | 43 | 293.3 | 61.2 | 5 | 41 | 82.1 | 36407.75 | 288.14 | 3798.01 | 101.34 | 58.18 | 19716.8 | 0.57 | 0.86 | 2.79 | 1.21 | 1 | 10 | 275.175 | 376.5065 | 340.5733 | 275174.9646 | 376506.5264 | 4.7557e-06 | 1.0229 | 340573.2719
17 | 145 | CONCLUIDO | 4.1132 | 24.31 | 19.21 | 28.81 | 0.32 | 40 | 293.81 | 61.2 | 5.25 | 38 | 82.36 | 36471.2 | 284.04 | 3798.23 | 99.14 | 58.18 | 18630.1 | 0.59 | 0.86 | 2.78 | 1.14 | 1 | 10 | 269.8165 | 369.1748 | 333.9413 | 269816.4875 | 369174.8216 | 4.8014e-06 | 1.0129 | 333941.2948
18 | 145 | CONCLUIDO | 4.1395 | 24.16 | 19.16 | 30.25 | 0.33 | 38 | 294.33 | 61.2 | 5.5 | 36 | 82.63 | 36534.76 | 279.26 | 3797.83 | 97.9 | 58.18 | 18022.58 | 0.59 | 0.86 | 2.77 | 1.09 | 1 | 10 | 265.0817 | 362.6965 | 328.0813 | 265081.728 | 362696.5148 | 4.8321e-06 | 1.0067 | 328081.2685
19 | 145 | CONCLUIDO | 4.1839 | 23.9 | 19.07 | 32.68 | 0.35 | 35 | 294.84 | 61.2 | 5.75 | 33 | 82.9 | 36598.44 | 272.97 | 3797.84 | 94.73 | 58.18 | 16450.97 | 0.61 | 0.86 | 2.77 | 0.99 | 1 | 10 | 258.1201 | 353.1713 | 319.4651 | 258120.0701 | 353171.2673 | 4.8839e-06 | 0.99583 | 319465.0973
20 | 145 | CONCLUIDO | 4.1983 | 23.82 | 19.04 | 33.6 | 0.36 | 34 | 295.36 | 61.2 | 6 | 31 | 83.16 | 36662.22 | 269.54 | 3797.84 | 93.51 | 58.18 | 15846.49 | 0.62 | 0.87 | 2.78 | 0.97 | 1 | 10 | 255.123 | 349.0706 | 315.7558 | 255123.0363 | 349070.5935 | 4.9008e-06 | 0.9925 | 315755.786
21 | 145 | CONCLUIDO | 4.2297 | 23.64 | 18.97 | 35.57 | 0.38 | 32 | 295.88 | 61.2 | 6.25 | 27 | 83.43 | 36726.12 | 265.19 | 3798.05 | 91.3 | 58.18 | 14749.57 | 0.64 | 0.87 | 2.77 | 0.9 | 1 | 10 | 250.4237 | 342.6407 | 309.9396 | 250423.696 | 342640.7488 | 4.9374e-06 | 0.985 | 309939.5966
22 | 145 | CONCLUIDO | 4.2594 | 23.48 | 18.91 | 37.82 | 0.39 | 30 | 296.4 | 61.2 | 6.5 | 22 | 83.7 | 36790.13 | 260.9 | 3797.97 | 89.2 | 58.18 | 13713.24 | 0.65 | 0.87 | 2.78 | 0.84 | 1 | 10 | 245.9747 | 336.5534 | 304.4332 | 245974.695 | 336553.4294 | 4.9721e-06 | 0.97833 | 304433.2424
23 | 145 | CONCLUIDO | 4.2575 | 23.49 | 18.92 | 37.84 | 0.4 | 30 | 296.92 | 61.2 | 6.75 | 19 | 83.97 | 36854.25 | 260.07 | 3798.01 | 89.48 | 58.18 | 13853.2 | 0.65 | 0.87 | 2.78 | 0.85 | 1 | 10 | 245.6583 | 336.1206 | 304.0417 | 245658.3443 | 336120.5843 | 4.9699e-06 | 0.97875 | 304041.7075
24 | 145 | CONCLUIDO | 4.2701 | 23.42 | 18.91 | 39.12 | 0.42 | 29 | 297.44 | 61.2 | 7 | 10 | 84.24 | 36918.48 | 256.09 | 3797.94 | 88.56 | 58.18 | 13397.36 | 0.66 | 0.87 | 2.79 | 0.84 | 1 | 10 | 242.6361 | 331.9854 | 300.3012 | 242636.0857 | 331985.3968 | 4.9846e-06 | 0.97583 | 300301.1765
25 | 145 | CONCLUIDO | 4.2844 | 23.34 | 18.88 | 40.46 | 0.43 | 28 | 297.96 | 61.2 | 7.25 | 7 | 84.51 | 36982.83 | 256.23 | 3798.62 | 87.64 | 58.18 | 12942.87 | 0.66 | 0.87 | 2.79 | 0.81 | 1 | 10 | 241.7708 | 330.8014 | 299.2302 | 241770.7608 | 330801.4211 | 5.0013e-06 | 0.9725 | 299230.1978
26 | 145 | CONCLUIDO | 4.2865 | 23.33 | 18.87 | 40.44 | 0.45 | 28 | 298.48 | 61.2 | 7.5 | 4 | 84.79 | 37047.29 | 255.03 | 3798.3 | 87.1 | 58.18 | 12669.74 | 0.67 | 0.87 | 2.79 | 0.8 | 1 | 10 | 240.9306 | 329.6518 | 298.1903 | 240930.5764 | 329651.8437 | 5.0037e-06 | 0.97208 | 298190.3344
27 | 145 | CONCLUIDO | 4.2836 | 23.34 | 18.89 | 40.47 | 0.46 | 28 | 299.01 | 61.2 | 7.75 | 2 | 85.06 | 37111.87 | 254.75 | 3798.58 | 87.59 | 58.18 | 12914.54 | 0.66 | 0.87 | 2.8 | 0.82 | 1 | 10 | 241.0241 | 329.7797 | 298.306 | 241024.0538 | 329779.7436 | 5.0003e-06 | 0.9725 | 298306.0278
28 | 145 | CONCLUIDO | 4.2816 | 23.36 | 18.9 | 40.49 | 0.48 | 28 | 299.53 | 61.2 | 8 | 1 | 85.33 | 37176.68 | 255.59 | 3798.32 | 87.83 | 58.18 | 13036.34 | 0.66 | 0.87 | 2.8 | 0.83 | 1 | 10 | 241.6602 | 330.6502 | 299.0934 | 241660.2078 | 330650.1576 | 4.998e-06 | 0.97333 | 299093.3707
29 | 145 | CONCLUIDO | 4.2826 | 23.35 | 18.89 | 40.48 | 0.49 | 28 | 300.06 | 61.2 | 8.25 | 0 | 85.61 | 37241.49 | 255.29 | 3798.15 | 87.8 | 58.18 | 13022.05 | 0.66 | 0.87 | 2.8 | 0.82 | 1 | 10 | 241.3869 | 330.2762 | 298.7551 | 241386.9292 | 330276.2458 | 4.9992e-06 | 0.97292 | 298755.1444

## RESULTADOS_11
Unnamed: 0 | Volume de calda [L] | STATUS | Capacidade operacional [ha/h] | Tempo de missao [h] | Tempo util [h] | Tempo por voo [min] | Autonomia Projetada [h] | N° Voos | MTOW [kg] | Massa Estrutura [kg] | Combustível [kg] | Abastecimentos | Massa gerador | Potência gerador [W] | Combustível consumido [L] | Calda cons [L] | Distância percorrida [km] | Distância Pulverizando [km] | RTL ACUMULADO[m] | EOC [km/km] | EOC [h/h] | Tempo de manobra [h] | Tempo rtl_rtw [h] | V pulv [m/s] | V desloc [m/s] | Preço Total por ha Simples [R$/ha] | Preço Total por ha Presumido [R$/ha] | Preço Total por ha Real [R$/ha] | Preço Total Simples [R$] | Preço Total Presumido [R$] | Prod CAPEX [ha/R$] | Dias Trabalhados | Preço Total Real [R$]
0 | 65 | CONCLUIDO | 3.3679 | 29.69 | 22.97 | 8.25 | 0.13 | 167 | 133.21 | 46.47 | 1 | 165 | 20.75 | 16663.42 | 230.01 | 3798.79 | 222.33 | 58.18 | 79592.83 | 0.26 | 0.72 | 2.98 | 4.89 | 1 | 10 | 274.8765 | 376.0982 | 340.2039 | 274876.5355 | 376098.2026 | 5.4338e-06 | 1.2371 | 340203.918
1 | 65 | CONCLUIDO | 3.7061 | 26.98 | 21.54 | 10.77 | 0.17 | 120 | 133.55 | 46.47 | 1.25 | 118 | 20.83 | 16704.7 | 207.03 | 3797.86 | 175.37 | 58.18 | 56348.28 | 0.33 | 0.77 | 2.9 | 3.46 | 1 | 10 | 229.427 | 313.9121 | 283.9528 | 229426.9697 | 313912.1016 | 5.9795e-06 | 1.1242 | 283952.7712
2 | 65 | CONCLUIDO | 3.9282 | 25.46 | 20.75 | 13.38 | 0.2 | 93 | 133.88 | 46.47 | 1.5 | 91 | 20.91 | 16746.01 | 190.85 | 3798.29 | 149.15 | 58.18 | 43370.71 | 0.39 | 0.79 | 2.87 | 2.67 | 1 | 10 | 203.7075 | 278.7217 | 252.1208 | 203707.5451 | 278721.6502 | 6.3378e-06 | 1.0608 | 252120.8471
3 | 65 | CONCLUIDO | 4.0915 | 24.44 | 20.22 | 16.18 | 0.23 | 75 | 134.22 | 46.47 | 1.75 | 63 | 21 | 16787.35 | 178.48 | 3797.97 | 131.81 | 58.18 | 34789.42 | 0.44 | 0.82 | 2.85 | 2.15 | 1 | 10 | 186.4719 | 255.139 | 230.7889 | 186471.8681 | 255139.0365 | 6.6013e-06 | 1.0183 | 230788.9249
4 | 65 | CONCLUIDO | 4.1928 | 23.85 | 19.93 | 18.68 | 0.26 | 64 | 134.55 | 46.47 | 2 | 28 | 21.09 | 16828.84 | 168.34 | 3798.38 | 121.25 | 58.18 | 29568.74 | 0.48 | 0.83 | 2.87 | 1.86 | 1 | 10 | 175.0628 | 239.5287 | 216.6684 | 175062.8284 | 239528.685 | 6.7647e-06 | 0.99375 | 216668.4035
5 | 65 | CONCLUIDO | 4.2341 | 23.62 | 19.8 | 19.8 | 0.29 | 60 | 134.89 | 46.47 | 2.25 | 8 | 21.17 | 16870.25 | 165.06 | 3797.96 | 116.14 | 58.18 | 27030.85 | 0.5 | 0.83 | 2.89 | 1.73 | 1 | 10 | 171.0574 | 234.0483 | 211.711 | 171057.4044 | 234048.2872 | 6.8313e-06 | 0.98417 | 211711.0471
6 | 65 | CONCLUIDO | 4.2269 | 23.66 | 19.84 | 19.84 | 0.33 | 60 | 135.22 | 46.47 | 2.5 | 0 | 21.26 | 16911.68 | 165.58 | 3798.2 | 117.44 | 58.18 | 27679.84 | 0.5 | 0.83 | 2.89 | 1.77 | 1 | 10 | 171.7787 | 235.0352 | 212.6038 | 171778.6975 | 235035.1922 | 6.8197e-06 | 0.98583 | 212603.7634

## RESULTADOS_24
Unnamed: 0 | Volume de calda [L] | STATUS | Capacidade operacional [ha/h] | Tempo de missao [h] | Tempo util [h] | Tempo por voo [min] | Autonomia Projetada [h] | N° Voos | MTOW [kg] | Massa Estrutura [kg] | Combustível [kg] | Abastecimentos | Massa gerador | Potência gerador [W] | Combustível consumido [L] | Calda cons [L] | Distância percorrida [km] | Distância Pulverizando [km] | RTL ACUMULADO[m] | EOC [km/km] | EOC [h/h] | Tempo de manobra [h] | Tempo rtl_rtw [h] | V pulv [m/s] | V desloc [m/s] | Preço Total por ha Simples [R$/ha] | Preço Total por ha Presumido [R$/ha] | Preço Total por ha Real [R$/ha] | Preço Total Simples [R$] | Preço Total Presumido [R$] | Prod CAPEX [ha/R$] | Dias Trabalhados | Preço Total Real [R$]
0 | 130 | CONCLUIDO | 2.1317 | 46.91 | 28.02 | 5.11 | 0.07 | 329 | 252.85 | 59.19 | 1 | 327 | 62.65 | 31418.63 | 452.41 | 3800.55 | 387.7 | 58.18 | 161465.74 | 0.15 | 0.59 | 3.25 | 9.94 | 1 | 10 | 780.4966 | 1067.9099 | 965.9901 | 780496.5992 | 1067909.8801 | 2.6004e-06 | 1.9546 | 965990.06
1 | 130 | CONCLUIDO | 2.557 | 39.11 | 24.96 | 6.46 | 0.09 | 232 | 253.3 | 59.19 | 1.25 | 230 | 62.86 | 31474.5 | 398.95 | 3798.86 | 287.24 | 58.18 | 111719.33 | 0.2 | 0.66 | 3.1 | 6.89 | 1 | 10 | 577.8632 | 790.6579 | 715.1986 | 577863.1727 | 790657.8864 | 3.1192e-06 | 1.6296 | 715198.6074
2 | 130 | CONCLUIDO | 2.8649 | 34.9 | 23.35 | 7.83 | 0.11 | 179 | 253.75 | 59.19 | 1.5 | 177 | 63.06 | 31530.44 | 369.25 | 3798.46 | 234.29 | 58.18 | 85510.91 | 0.25 | 0.71 | 3.02 | 5.28 | 1 | 10 | 480.1699 | 656.9896 | 594.2874 | 480169.8566 | 656989.5814 | 3.4949e-06 | 1.4542 | 594287.4178
3 | 130 | CONCLUIDO | 3.107 | 32.19 | 22.29 | 9.22 | 0.12 | 145 | 254.21 | 59.19 | 1.75 | 143 | 63.26 | 31586.46 | 348.76 | 3798.9 | 199.82 | 58.18 | 68447.16 | 0.29 | 0.74 | 2.95 | 4.22 | 1 | 10 | 420.4962 | 575.3415 | 520.4317 | 420496.2493 | 575341.5193 | 3.7902e-06 | 1.3413 | 520431.7322
4 | 130 | CONCLUIDO | 3.3001 | 30.3 | 21.58 | 10.7 | 0.14 | 121 | 254.66 | 59.19 | 2 | 119 | 63.47 | 31642.55 | 333.83 | 3798.27 | 176.54 | 58.18 | 56925.4 | 0.33 | 0.76 | 2.92 | 3.51 | 1 | 10 | 380.9774 | 521.2701 | 471.5208 | 380977.4208 | 521270.1146 | 4.0257e-06 | 1.2625 | 471520.8265
5 | 130 | CONCLUIDO | 3.4545 | 28.95 | 21.06 | 12.15 | 0.16 | 104 | 255.12 | 59.19 | 2.25 | 102 | 63.67 | 31698.72 | 322.45 | 3798.54 | 159.3 | 58.18 | 48392.03 | 0.37 | 0.78 | 2.89 | 2.98 | 1 | 10 | 353.2109 | 483.2787 | 437.1552 | 353210.8612 | 483278.6828 | 4.2141e-06 | 1.2063 | 437155.2436
6 | 130 | CONCLUIDO | 3.5772 | 27.95 | 20.7 | 13.65 | 0.17 | 91 | 255.57 | 59.19 | 2.5 | 89 | 63.88 | 31754.97 | 312.86 | 3797.96 | 147.4 | 58.18 | 42508.76 | 0.39 | 0.8 | 2.88 | 2.63 | 1 | 10 | 332.76 | 455.2969 | 411.844 | 332760.0182 | 455296.9373 | 4.3638e-06 | 1.1646 | 411844.0366
7 | 130 | CONCLUIDO | 3.682 | 27.16 | 20.39 | 15.11 | 0.19 | 81 | 256.03 | 59.19 | 2.75 | 79 | 64.09 | 31811.29 | 304.38 | 3798.22 | 138.05 | 58.18 | 37881.44 | 0.42 | 0.81 | 2.84 | 2.32 | 1 | 10 | 316.1738 | 432.603 | 391.316 | 316173.8376 | 432602.9931 | 4.4916e-06 | 1.1317 | 391315.9706
8 | 130 | CONCLUIDO | 3.7711 | 26.52 | 20.14 | 16.56 | 0.21 | 73 | 256.49 | 59.19 | 3 | 71 | 64.29 | 31867.69 | 297.88 | 3798.01 | 129.64 | 58.18 | 33714.19 | 0.45 | 0.82 | 2.84 | 2.07 | 1 | 10 | 303.3189 | 415.0143 | 375.4059 | 303318.9037 | 415014.3055 | 4.6003e-06 | 1.105 | 375405.9227
9 | 130 | CONCLUIDO | 3.8448 | 26.01 | 19.98 | 18.16 | 0.23 | 66 | 256.95 | 59.19 | 3.25 | 64 | 64.5 | 31924.29 | 292.01 | 3798.19 | 123.95 | 58.18 | 30905.13 | 0.47 | 0.83 | 2.84 | 1.91 | 1 | 10 | 293.0528 | 400.9678 | 362.7 | 293052.7974 | 400967.7659 | 4.6902e-06 | 1.0837 | 362699.9651
10 | 130 | CONCLUIDO | 3.9201 | 25.51 | 19.77 | 19.77 | 0.24 | 60 | 257.41 | 59.19 | 3.5 | 58 | 64.71 | 31980.84 | 284.27 | 3798 | 117.64 | 58.18 | 27783.44 | 0.49 | 0.83 | 2.81 | 1.7 | 1 | 10 | 281.6651 | 385.3866 | 348.6059 | 281665.1139 | 385386.6351 | 4.7821e-06 | 1.0629 | 348605.8755
11 | 130 | CONCLUIDO | 3.976 | 25.15 | 19.66 | 21.44 | 0.26 | 55 | 257.86 | 59.19 | 3.75 | 53 | 64.92 | 32037.48 | 279.25 | 3798.15 | 113.46 | 58.18 | 25717.61 | 0.51 | 0.84 | 2.82 | 1.59 | 1 | 10 | 274.1481 | 375.1015 | 339.3023 | 274148.0582 | 375101.4678 | 4.8503e-06 | 1.0479 | 339302.3102
12 | 130 | CONCLUIDO | 4.0431 | 24.73 | 19.48 | 23.38 | 0.28 | 50 | 258.32 | 59.19 | 4 | 48 | 65.13 | 32094.19 | 272.09 | 3797.9 | 108.19 | 58.18 | 23104.8 | 0.54 | 0.85 | 2.8 | 1.41 | 1 | 10 | 264.4978 | 361.8976 | 327.3586 | 264497.8478 | 361897.6241 | 4.9321e-06 | 1.0304 | 327358.6228
13 | 130 | CONCLUIDO | 4.0966 | 24.41 | 19.36 | 25.25 | 0.29 | 46 | 258.78 | 59.19 | 4.25 | 44 | 65.34 | 32150.98 | 266.49 | 3797.98 | 104.02 | 58.18 | 21040.65 | 0.56 | 0.85 | 2.79 | 1.29 | 1 | 10 | 257.2041 | 351.918 | 318.3314 | 257204.1093 | 351918.0094 | 4.9974e-06 | 1.0171 | 318331.4485
14 | 130 | CONCLUIDO | 4.1357 | 24.18 | 19.27 | 26.89 | 0.31 | 43 | 259.25 | 59.19 | 4.5 | 41 | 65.55 | 32207.85 | 260.06 | 3798.01 | 101.17 | 58.18 | 19629.11 | 0.58 | 0.86 | 2.79 | 1.2 | 1 | 10 | 250.615 | 342.9025 | 310.1764 | 250615.0069 | 342902.5087 | 5.0451e-06 | 1.0075 | 310176.3746
15 | 130 | CONCLUIDO | 4.1727 | 23.97 | 19.2 | 28.81 | 0.33 | 40 | 259.71 | 59.19 | 4.75 | 38 | 65.76 | 32264.79 | 255.78 | 3797.96 | 99.19 | 58.18 | 18657.09 | 0.59 | 0.86 | 2.78 | 1.13 | 1 | 10 | 245.5078 | 335.9146 | 303.8554 | 245507.7918 | 335914.5918 | 5.0902e-06 | 0.99875 | 303855.3746
16 | 130 | CONCLUIDO | 4.2179 | 23.71 | 19.09 | 30.96 | 0.34 | 37 | 260.17 | 59.19 | 5 | 32 | 65.98 | 32321.82 | 249.5 | 3797.96 | 95.53 | 58.18 | 16839.35 | 0.61 | 0.86 | 2.78 | 1.02 | 1 | 10 | 238.7965 | 326.7319 | 295.5491 | 238796.5012 | 326731.9079 | 5.1454e-06 | 0.98792 | 295549.0732
17 | 130 | CONCLUIDO | 4.2345 | 23.62 | 19.1 | 32.74 | 0.36 | 35 | 260.63 | 59.19 | 5.25 | 28 | 66.19 | 32378.93 | 245.68 | 3798.02 | 95.29 | 58.18 | 16730.48 | 0.61 | 0.86 | 2.79 | 1.03 | 1 | 10 | 235.7282 | 322.5337 | 291.7516 | 235728.2168 | 322533.7458 | 5.1656e-06 | 0.98417 | 291751.5777
18 | 130 | CONCLUIDO | 4.2689 | 23.42 | 19.01 | 34.56 | 0.37 | 33 | 261.1 | 59.19 | 5.5 | 21 | 66.4 | 32436.11 | 240.87 | 3798.09 | 91.92 | 58.18 | 15054.09 | 0.63 | 0.87 | 2.79 | 0.94 | 1 | 10 | 230.7124 | 315.6709 | 285.5437 | 230712.4214 | 315670.9132 | 5.2076e-06 | 0.97583 | 285543.7243
19 | 130 | CONCLUIDO | 4.2834 | 23.35 | 18.98 | 35.58 | 0.39 | 32 | 261.56 | 59.19 | 5.75 | 12 | 66.62 | 32493.38 | 237.58 | 3798.09 | 90.89 | 58.18 | 14546.23 | 0.64 | 0.87 | 2.79 | 0.91 | 1 | 10 | 227.9497 | 311.8908 | 282.1244 | 227949.6822 | 311890.8116 | 5.2253e-06 | 0.97292 | 282124.3903
20 | 130 | CONCLUIDO | 4.2961 | 23.28 | 18.96 | 36.69 | 0.41 | 31 | 262.03 | 59.19 | 6 | 9 | 66.83 | 32550.72 | 235.67 | 3797.85 | 90.38 | 58.18 | 14297.8 | 0.64 | 0.87 | 2.79 | 0.89 | 1 | 10 | 226.1159 | 309.3818 | 279.8548 | 226115.916 | 309381.7717 | 5.2408e-06 | 0.97 | 279854.8097
21 | 130 | CONCLUIDO | 4.2937 | 23.29 | 18.97 | 36.72 | 0.42 | 31 | 262.49 | 59.19 | 6.25 | 3 | 67.05 | 32608.15 | 236.15 | 3797.96 | 90.14 | 58.18 | 14176.31 | 0.65 | 0.87 | 2.81 | 0.9 | 1 | 10 | 226.5546 | 309.982 | 280.3977 | 226554.5696 | 309981.957 | 5.2378e-06 | 0.97042 | 280397.7141
22 | 130 | CONCLUIDO | 4.2901 | 23.31 | 18.99 | 36.75 | 0.44 | 31 | 262.96 | 59.19 | 6.5 | 1 | 67.26 | 32665.66 | 235.91 | 3797.99 | 90.75 | 58.18 | 14480.97 | 0.64 | 0.87 | 2.81 | 0.92 | 1 | 10 | 226.6962 | 310.1757 | 280.573 | 226696.1601 | 310175.6874 | 5.2334e-06 | 0.97125 | 280572.9551
23 | 130 | CONCLUIDO | 4.2895 | 23.31 | 18.99 | 36.76 | 0.46 | 31 | 263.42 | 59.19 | 6.75 | 0 | 67.48 | 32723.25 | 236.11 | 3797.99 | 90.78 | 58.18 | 14495.1 | 0.64 | 0.87 | 2.81 | 0.92 | 1 | 10 | 226.8392 | 310.3713 | 280.7499 | 226839.1552 | 310371.3396 | 5.2327e-06 | 0.97125 | 280749.9345

## RESULTADOS_13
Unnamed: 0 | Volume de calda [L] | STATUS | Capacidade operacional [ha/h] | Tempo de missao [h] | Tempo util [h] | Tempo por voo [min] | Autonomia Projetada [h] | N° Voos | MTOW [kg] | Massa Estrutura [kg] | Combustível [kg] | Abastecimentos | Massa gerador | Potência gerador [W] | Combustível consumido [L] | Calda cons [L] | Distância percorrida [km] | Distância Pulverizando [km] | RTL ACUMULADO[m] | EOC [km/km] | EOC [h/h] | Tempo de manobra [h] | Tempo rtl_rtw [h] | V pulv [m/s] | V desloc [m/s] | Preço Total por ha Simples [R$/ha] | Preço Total por ha Presumido [R$/ha] | Preço Total por ha Real [R$/ha] | Preço Total Simples [R$] | Preço Total Presumido [R$] | Prod CAPEX [ha/R$] | Dias Trabalhados | Preço Total Real [R$]
0 | 75 | CONCLUIDO | 3.15 | 31.75 | 23.66 | 7.47 | 0.12 | 190 | 150.44 | 49.1 | 1 | 188 | 25.34 | 18787.76 | 262 | 3798.66 | 244.94 | 58.18 | 90781.31 | 0.24 | 0.7 | 3.02 | 5.59 | 1 | 10 | 327.9 | 448.6472 | 405.8289 | 327899.971 | 448647.2062 | 4.7972e-06 | 1.3229 | 405828.9465
1 | 75 | CONCLUIDO | 3.4991 | 28.58 | 22.09 | 9.6 | 0.15 | 138 | 150.78 | 49.1 | 1.25 | 136 | 25.44 | 18830.65 | 237.54 | 3798.61 | 193.36 | 58.18 | 65251.82 | 0.3 | 0.75 | 2.93 | 4.01 | 1 | 10 | 271.6492 | 371.6824 | 336.2096 | 271649.2146 | 371682.4398 | 5.3288e-06 | 1.1908 | 336209.5894
2 | 75 | CONCLUIDO | 3.7438 | 26.71 | 21.16 | 11.87 | 0.18 | 107 | 151.13 | 49.1 | 1.5 | 105 | 25.54 | 18873.58 | 220.45 | 3798.41 | 163.04 | 58.18 | 50244.81 | 0.36 | 0.78 | 2.89 | 3.09 | 1 | 10 | 239.1943 | 327.2762 | 296.0414 | 239194.3174 | 327276.2176 | 5.7015e-06 | 1.1129 | 296041.4347
3 | 75 | CONCLUIDO | 3.9281 | 25.46 | 20.55 | 14.34 | 0.2 | 86 | 151.48 | 49.1 | 1.75 | 84 | 25.64 | 18916.54 | 207.19 | 3798.24 | 143.25 | 58.18 | 40454.44 | 0.41 | 0.8 | 2.85 | 2.48 | 1 | 10 | 217.5288 | 297.6325 | 269.2269 | 217528.8209 | 297632.5295 | 5.9822e-06 | 1.0608 | 269226.8986
4 | 75 | CONCLUIDO | 4.0746 | 24.54 | 20.1 | 16.98 | 0.23 | 71 | 151.83 | 49.1 | 2 | 66 | 25.73 | 18959.54 | 194.73 | 3798.2 | 127.87 | 58.18 | 32843.6 | 0.45 | 0.82 | 2.84 | 2.02 | 1 | 10 | 200.6916 | 274.595 | 248.3881 | 200691.5519 | 274595.0351 | 6.2053e-06 | 1.0225 | 248388.0704
5 | 75 | CONCLUIDO | 4.173 | 23.96 | 19.82 | 19.5 | 0.26 | 61 | 152.18 | 49.1 | 2.25 | 50 | 25.83 | 19002.56 | 184.7 | 3798.35 | 118.35 | 58.18 | 28130.44 | 0.49 | 0.83 | 2.84 | 1.75 | 1 | 10 | 189.0628 | 258.684 | 233.9956 | 189062.786 | 258684.0447 | 6.3551e-06 | 0.99833 | 233995.6025
6 | 75 | CONCLUIDO | 4.2326 | 23.63 | 19.67 | 21.46 | 0.29 | 55 | 152.53 | 49.1 | 2.5 | 25 | 25.93 | 19045.63 | 177.62 | 3798.37 | 112.87 | 58.18 | 25423.01 | 0.52 | 0.84 | 2.85 | 1.6 | 1 | 10 | 181.8401 | 248.8016 | 225.0563 | 181840.0568 | 248801.5879 | 6.4459e-06 | 0.98458 | 225056.3136
7 | 75 | CONCLUIDO | 4.2465 | 23.55 | 19.65 | 22.25 | 0.32 | 53 | 152.88 | 49.1 | 2.75 | 7 | 26.03 | 19088.72 | 175.74 | 3798.47 | 111.66 | 58.18 | 24828.44 | 0.52 | 0.84 | 2.87 | 1.58 | 1 | 10 | 180.1057 | 246.4286 | 222.9098 | 180105.7137 | 246428.5831 | 6.4671e-06 | 0.98125 | 222909.785
8 | 75 | CONCLUIDO | 4.261 | 23.47 | 19.6 | 22.62 | 0.35 | 52 | 153.23 | 49.1 | 3 | 0 | 26.13 | 19131.85 | 175.87 | 3798.34 | 110.13 | 58.18 | 24065.43 | 0.53 | 0.84 | 2.86 | 1.53 | 1 | 10 | 179.3939 | 245.4547 | 222.0288 | 179393.9029 | 245454.6523 | 6.4892e-06 | 0.97792 | 222028.8048

## RESULTADOS_17
Unnamed: 0 | Volume de calda [L] | STATUS | Capacidade operacional [ha/h] | Tempo de missao [h] | Tempo util [h] | Tempo por voo [min] | Autonomia Projetada [h] | N° Voos | MTOW [kg] | Massa Estrutura [kg] | Combustível [kg] | Abastecimentos | Massa gerador | Potência gerador [W] | Combustível consumido [L] | Calda cons [L] | Distância percorrida [km] | Distância Pulverizando [km] | RTL ACUMULADO[m] | EOC [km/km] | EOC [h/h] | Tempo de manobra [h] | Tempo rtl_rtw [h] | V pulv [m/s] | V desloc [m/s] | Preço Total por ha Simples [R$/ha] | Preço Total por ha Presumido [R$/ha] | Preço Total por ha Real [R$/ha] | Preço Total Simples [R$] | Preço Total Presumido [R$] | Prod CAPEX [ha/R$] | Dias Trabalhados | Preço Total Real [R$]
0 | 95 | CONCLUIDO | 2.748 | 36.39 | 25.1 | 6.35 | 0.1 | 237 | 185.69 | 53.44 | 1 | 235 | 36.26 | 23136.14 | 326.44 | 3798.72 | 292.06 | 58.18 | 114103.96 | 0.2 | 0.66 | 3.1 | 7.02 | 1 | 10 | 454.2985 | 621.5912 | 562.2674 | 454298.482 | 621591.2253 | 3.8044e-06 | 1.5163 | 562267.4311
1 | 95 | CONCLUIDO | 3.132 | 31.93 | 23.1 | 8.1 | 0.12 | 171 | 186.07 | 53.44 | 1.25 | 169 | 36.39 | 23182.76 | 294.85 | 3799.48 | 225.81 | 58.18 | 81313.23 | 0.26 | 0.71 | 3 | 5.02 | 1 | 10 | 363.6988 | 497.6287 | 450.1357 | 363698.7898 | 497628.7295 | 4.336e-06 | 1.3304 | 450135.742
2 | 95 | CONCLUIDO | 3.406 | 29.36 | 21.94 | 9.9 | 0.14 | 133 | 186.45 | 53.44 | 1.5 | 131 | 36.51 | 23229.42 | 274.7 | 3798.39 | 188.6 | 58.18 | 62898.4 | 0.31 | 0.75 | 2.93 | 3.87 | 1 | 10 | 314.5932 | 430.4403 | 389.3596 | 314593.1674 | 430440.2505 | 4.7153e-06 | 1.2233 | 389359.6371
3 | 95 | CONCLUIDO | 3.6146 | 27.67 | 21.18 | 11.77 | 0.17 | 108 | 186.83 | 53.44 | 1.75 | 106 | 36.64 | 23276.13 | 259.86 | 3798.42 | 163.83 | 58.18 | 50634.99 | 0.36 | 0.78 | 2.88 | 3.1 | 1 | 10 | 283.1002 | 387.3501 | 350.382 | 283100.1521 | 387350.1176 | 5.0041e-06 | 1.1529 | 350381.966
4 | 95 | CONCLUIDO | 3.7664 | 26.55 | 20.7 | 13.65 | 0.19 | 91 | 187.21 | 53.44 | 2 | 89 | 36.77 | 23322.88 | 248.66 | 3798.12 | 147.41 | 58.18 | 42510.81 | 0.39 | 0.8 | 2.87 | 2.62 | 1 | 10 | 262.4356 | 359.076 | 324.8063 | 262435.6298 | 359076.0065 | 5.2143e-06 | 1.1062 | 324806.2964
5 | 95 | CONCLUIDO | 3.9035 | 25.62 | 20.28 | 15.81 | 0.21 | 77 | 187.59 | 53.44 | 2.25 | 75 | 36.9 | 23369.68 | 237.8 | 3798.15 | 134.16 | 58.18 | 35956.73 | 0.43 | 0.81 | 2.85 | 2.21 | 1 | 10 | 244.7521 | 334.8806 | 302.9201 | 244752.1129 | 334880.6386 | 5.4041e-06 | 1.0675 | 302920.1005
6 | 95 | CONCLUIDO | 4.0099 | 24.94 | 19.98 | 17.89 | 0.24 | 67 | 187.97 | 53.44 | 2.5 | 65 | 37.03 | 23416.52 | 228.33 | 3798.24 | 124.16 | 58.18 | 31008.93 | 0.47 | 0.83 | 2.82 | 1.9 | 1 | 10 | 231.3395 | 316.529 | 286.3199 | 231339.5405 | 316528.9653 | 5.5514e-06 | 1.0392 | 286319.8851
7 | 95 | CONCLUIDO | 4.0901 | 24.45 | 19.78 | 20.12 | 0.26 | 59 | 188.35 | 53.44 | 2.75 | 57 | 37.16 | 23463.4 | 220.02 | 3798.21 | 117.42 | 58.18 | 27676.49 | 0.5 | 0.83 | 2.83 | 1.71 | 1 | 10 | 221.1032 | 302.5232 | 273.6508 | 221103.245 | 302523.2142 | 5.6624e-06 | 1.0188 | 273650.8232
8 | 95 | CONCLUIDO | 4.1762 | 23.95 | 19.54 | 22.55 | 0.28 | 52 | 188.73 | 53.44 | 3 | 46 | 37.29 | 23510.33 | 209.58 | 3797.96 | 110.05 | 58.18 | 24024.11 | 0.53 | 0.84 | 2.8 | 1.47 | 1 | 10 | 209.4724 | 286.6094 | 259.2558 | 209472.403 | 286609.383 | 5.7816e-06 | 0.99792 | 259255.7858
9 | 95 | CONCLUIDO | 4.2294 | 23.64 | 19.43 | 24.8 | 0.3 | 47 | 189.11 | 53.44 | 3.25 | 34 | 37.42 | 23557.3 | 203.45 | 3798.02 | 105.64 | 58.18 | 21848.63 | 0.55 | 0.85 | 2.81 | 1.36 | 1 | 10 | 202.9118 | 277.6329 | 251.136 | 202911.8349 | 277632.9244 | 5.8552e-06 | 0.985 | 251136.0278
10 | 95 | CONCLUIDO | 4.2689 | 23.43 | 19.32 | 26.34 | 0.33 | 44 | 189.49 | 53.44 | 3.5 | 23 | 37.55 | 23604.32 | 199.48 | 3797.89 | 102.22 | 58.18 | 20152.2 | 0.57 | 0.85 | 2.81 | 1.25 | 1 | 10 | 198.3723 | 271.4217 | 245.5176 | 198372.2887 | 271421.7169 | 5.9099e-06 | 0.97625 | 245517.6092
11 | 95 | CONCLUIDO | 4.2857 | 23.33 | 19.3 | 27.57 | 0.35 | 42 | 189.87 | 53.44 | 3.75 | 9 | 37.69 | 23651.38 | 196.27 | 3797.91 | 100.93 | 58.18 | 19514.43 | 0.58 | 0.85 | 2.83 | 1.23 | 1 | 10 | 195.7068 | 267.7747 | 242.2187 | 195706.8375 | 267774.7291 | 5.9332e-06 | 0.97208 | 242218.6848
12 | 95 | CONCLUIDO | 4.2964 | 23.28 | 19.28 | 28.22 | 0.37 | 41 | 190.25 | 53.44 | 4 | 1 | 37.82 | 23698.48 | 196.1 | 3797.89 | 99.85 | 58.18 | 18982.26 | 0.58 | 0.85 | 2.84 | 1.21 | 1 | 10 | 195.0527 | 266.8797 | 241.4091 | 195052.6833 | 266879.6865 | 5.948e-06 | 0.97 | 241409.0638
13 | 95 | CONCLUIDO | 4.2959 | 23.28 | 19.28 | 28.22 | 0.4 | 41 | 190.63 | 53.44 | 4.25 | 0 | 37.95 | 23745.63 | 196.45 | 3797.89 | 99.82 | 58.18 | 18963.96 | 0.58 | 0.85 | 2.84 | 1.21 | 1 | 10 | 195.2712 | 267.1787 | 241.6795 | 195271.2246 | 267178.7043 | 5.9473e-06 | 0.97 | 241679.5438

## RESULTADOS_9
Unnamed: 0 | Volume de calda [L] | STATUS | Capacidade operacional [ha/h] | Tempo de missao [h] | Tempo util [h] | Tempo por voo [min] | Autonomia Projetada [h] | N° Voos | MTOW [kg] | Massa Estrutura [kg] | Combustível [kg] | Abastecimentos | Massa gerador | Potência gerador [W] | Combustível consumido [L] | Calda cons [L] | Distância percorrida [km] | Distância Pulverizando [km] | RTL ACUMULADO[m] | EOC [km/km] | EOC [h/h] | Tempo de manobra [h] | Tempo rtl_rtw [h] | V pulv [m/s] | V desloc [m/s] | Preço Total por ha Simples [R$/ha] | Preço Total por ha Presumido [R$/ha] | Preço Total por ha Real [R$/ha] | Preço Total Simples [R$] | Preço Total Presumido [R$] | Prod CAPEX [ha/R$] | Dias Trabalhados | Preço Total Real [R$]
0 | 55 | CONCLUIDO | 3.6066 | 27.73 | 22.23 | 9.33 | 0.15 | 143 | 116.05 | 43.4 | 1 | 141 | 16.65 | 14546.17 | 196.91 | 3799.09 | 197.69 | 58.18 | 67392.08 | 0.29 | 0.74 | 2.95 | 4.15 | 1 | 10 | 225.8754 | 309.0527 | 279.5572 | 225875.4179 | 309052.7117 | 6.2245e-06 | 1.1554 | 279557.1546
1 | 55 | CONCLUIDO | 3.9191 | 25.52 | 21 | 12.35 | 0.19 | 102 | 116.37 | 43.4 | 1.25 | 99 | 16.72 | 14585.96 | 175.76 | 3798.46 | 157.56 | 58.18 | 47529.51 | 0.37 | 0.79 | 2.88 | 2.92 | 1 | 10 | 190.7426 | 260.9824 | 236.0746 | 190742.5508 | 260982.3729 | 6.7639e-06 | 1.0633 | 236074.5815
2 | 55 | CONCLUIDO | 4.0991 | 24.4 | 20.4 | 15.3 | 0.23 | 80 | 116.69 | 43.4 | 1.5 | 52 | 16.79 | 14625.77 | 161.25 | 3798.56 | 137.13 | 58.18 | 37424.88 | 0.42 | 0.81 | 2.88 | 2.33 | 1 | 10 | 171.9151 | 235.2218 | 212.7726 | 171915.107 | 235221.8338 | 7.0745e-06 | 1.0167 | 212772.5921
3 | 55 | CONCLUIDO | 4.1705 | 23.98 | 20.17 | 16.81 | 0.26 | 72 | 117.01 | 43.4 | 1.75 | 14 | 16.86 | 14665.62 | 154.87 | 3798.4 | 128.24 | 58.18 | 33023.21 | 0.45 | 0.82 | 2.9 | 2.1 | 1 | 10 | 164.458 | 225.0186 | 203.5432 | 164457.9555 | 225018.6301 | 7.1978e-06 | 0.99917 | 203543.1679
4 | 55 | CONCLUIDO | 4.1845 | 23.9 | 20.14 | 17.26 | 0.3 | 70 | 117.34 | 43.4 | 2 | 0 | 16.94 | 14705.49 | 154.82 | 3798.55 | 126.23 | 58.18 | 32025.34 | 0.46 | 0.82 | 2.93 | 2.07 | 1 | 10 | 163.7874 | 224.1011 | 202.7132 | 163787.4014 | 224101.1483 | 7.2219e-06 | 0.99583 | 202713.2493

## resultados
Unnamed: 0 | Volume de calda [L] | STATUS | Capacidade operacional [ha/h] | Tempo de missao [h] | Tempo util [h] | Tempo por voo [min] | Autonomia Projetada [h] | N° Voos | MTOW [kg] | Massa Estrutura [kg] | Combustível [kg] | Abastecimentos | Massa gerador | Potência gerador [W] | Combustível consumido [L] | Calda cons [L] | Distância percorrida [km] | Distância Pulverizando [km] | RTL ACUMULADO[m] | EOC [km/km] | EOC [h/h] | Tempo de manobra [h] | Tempo rtl_rtw [h] | V pulv [m/s] | V desloc [m/s]
0 | 100 | CONCLUIDO | 2.6533 | 37.69 | 25.49 | 6.14 | 0.09 | 249 | 194.77 | 54.38 | 1 | 247 | 39.4 | 24256.19 | 343.01 | 3799.1 | 304.7 | 58.18 | 120367.21 | 0.19 | 0.65 | 3.12 | 7.41 | 1 | 10
1 | 100 | CONCLUIDO | 3.0396 | 32.9 | 23.38 | 7.79 | 0.11 | 180 | 195.16 | 54.38 | 1.25 | 178 | 39.53 | 24303.87 | 309.56 | 3799.07 | 235.38 | 58.18 | 86051.71 | 0.25 | 0.71 | 3.02 | 5.31 | 1 | 10
2 | 100 | CONCLUIDO | 3.3271 | 30.06 | 22.13 | 9.55 | 0.14 | 139 | 195.55 | 54.38 | 1.5 | 137 | 39.67 | 24351.61 | 287.85 | 3798.54 | 194.38 | 58.18 | 65756 | 0.3 | 0.74 | 2.95 | 4.06 | 1 | 10
3 | 100 | CONCLUIDO | 3.5391 | 28.26 | 21.34 | 11.33 | 0.16 | 113 | 195.93 | 54.38 | 1.75 | 111 | 39.81 | 24399.39 | 272.52 | 3798.52 | 169.04 | 58.18 | 53218.91 | 0.34 | 0.77 | 2.9 | 3.27 | 1 | 10
4 | 100 | CONCLUIDO | 3.7002 | 27.03 | 20.81 | 13.15 | 0.18 | 95 | 196.32 | 54.38 | 2 | 93 | 39.95 | 24447.22 | 261.3 | 3798.82 | 151.43 | 58.18 | 44502.95 | 0.38 | 0.79 | 2.87 | 2.74 | 1 | 10
5 | 100 | CONCLUIDO | 3.8382 | 26.05 | 20.39 | 15.1 | 0.2 | 81 | 196.71 | 54.38 | 2.25 | 79 | 40.08 | 24495.09 | 250.01 | 3797.95 | 137.83 | 58.18 | 37770.14 | 0.42 | 0.81 | 2.84 | 2.32 | 1 | 10
6 | 100 | CONCLUIDO | 3.936 | 25.41 | 20.13 | 17.01 | 0.23 | 71 | 197.1 | 54.38 | 2.5 | 69 | 40.22 | 24543.01 | 241.67 | 3798.02 | 129.49 | 58.18 | 33652.91 | 0.45 | 0.82 | 2.83 | 2.06 | 1 | 10
7 | 100 | CONCLUIDO | 4.0401 | 24.75 | 19.82 | 19.18 | 0.25 | 62 | 197.49 | 54.38 | 2.75 | 60 | 40.36 | 24590.98 | 232.52 | 3798.19 | 119.51 | 58.18 | 28707.78 | 0.49 | 0.83 | 2.81 | 1.75 | 1 | 10
8 | 100 | CONCLUIDO | 4.1176 | 24.29 | 19.63 | 21.41 | 0.27 | 55 | 197.88 | 54.38 | 3 | 53 | 40.5 | 24639 | 223.78 | 3797.97 | 113.09 | 58.18 | 25531.67 | 0.51 | 0.84 | 2.8 | 1.56 | 1 | 10
9 | 100 | CONCLUIDO | 4.1855 | 23.89 | 19.47 | 23.84 | 0.29 | 49 | 198.27 | 54.38 | 3.25 | 43 | 40.64 | 24687.06 | 216.08 | 3798.15 | 107.32 | 58.18 | 22675.91 | 0.54 | 0.85 | 2.81 | 1.4 | 1 | 10
10 | 100 | CONCLUIDO | 4.2334 | 23.62 | 19.36 | 25.81 | 0.31 | 45 | 198.66 | 54.38 | 3.5 | 33 | 40.78 | 24735.17 | 209.02 | 3798.17 | 103.43 | 58.18 | 20749.12 | 0.56 | 0.85 | 2.81 | 1.28 | 1 | 10
11 | 100 | CONCLUIDO | 4.2667 | 23.44 | 19.29 | 27.55 | 0.33 | 42 | 199.05 | 54.38 | 3.75 | 22 | 40.92 | 24783.33 | 204.46 | 3798.1 | 100.82 | 58.18 | 19460.84 | 0.58 | 0.85 | 2.81 | 1.22 | 1 | 10
12 | 100 | CONCLUIDO | 4.2917 | 23.3 | 19.23 | 28.84 | 0.36 | 40 | 199.44 | 54.38 | 4 | 7 | 41.06 | 24831.54 | 202.01 | 3798.12 | 98.4 | 58.18 | 18261.28 | 0.59 | 0.86 | 2.83 | 1.16 | 1 | 10
13 | 100 | CONCLUIDO | 4.2999 | 23.26 | 19.22 | 29.57 | 0.38 | 39 | 199.83 | 54.38 | 4.25 | 1 | 41.2 | 24879.79 | 200.69 | 3798.35 | 97.8 | 58.18 | 17966.77 | 0.59 | 0.86 | 2.84 | 1.15 | 1 | 10
14 | 100 | CONCLUIDO | 4.2995 | 23.26 | 19.23 | 29.58 | 0.4 | 39 | 200.22 | 54.38 | 4.5 | 0 | 41.35 | 24928.09 | 201.26 | 3798.44 | 97.82 | 58.18 | 17976.96 | 0.59 | 0.86 | 2.84 | 1.15 | 1 | 10
0 | 140 | CONCLUIDO | 1.9753 | 50.62 | 28.98 | 4.84 | 0.06 | 359 | 274.09 | 60.56 | 1 | 357 | 72.53 | 34038.11 | 493.61 | 3800.36 | 419.59 | 58.18 | 177260.76 | 0.14 | 0.57 | 3.29 | 10.89 | 1 | 10
1 | 140 | CONCLUIDO | 2.4065 | 41.55 | 25.55 | 6.11 | 0.08 | 251 | 274.57 | 60.56 | 1.25 | 249 | 72.76 | 34097.72 | 431.59 | 3799.09 | 306.98 | 58.18 | 121497.69 | 0.19 | 0.65 | 3.11 | 7.47 | 1 | 10
2 | 140 | CONCLUIDO | 2.7264 | 36.68 | 23.75 | 7.42 | 0.1 | 192 | 275.05 | 60.56 | 1.5 | 190 | 73 | 34157.42 | 397.65 | 3799.25 | 246.88 | 58.18 | 91742.41 | 0.24 | 0.69 | 3.05 | 5.67 | 1 | 10
3 | 140 | CONCLUIDO | 2.9701 | 33.67 | 22.62 | 8.7 | 0.11 | 156 | 275.54 | 60.56 | 1.75 | 154 | 73.23 | 34217.22 | 375.3 | 3799.01 | 210.69 | 58.18 | 73825.48 | 0.28 | 0.73 | 2.96 | 4.55 | 1 | 10
4 | 140 | CONCLUIDO | 3.1607 | 31.64 | 21.9 | 10.03 | 0.13 | 131 | 276.02 | 60.56 | 2 | 129 | 73.47 | 34277.1 | 360.16 | 3798.22 | 186.71 | 58.18 | 61959.32 | 0.31 | 0.75 | 2.94 | 3.82 | 1 | 10
5 | 140 | CONCLUIDO | 3.3263 | 30.06 | 21.31 | 11.42 | 0.14 | 112 | 276.51 | 60.56 | 2.25 | 110 | 73.71 | 34337.08 | 347.17 | 3798.68 | 168.06 | 58.18 | 52730.69 | 0.35 | 0.77 | 2.89 | 3.24 | 1 | 10
6 | 140 | CONCLUIDO | 3.4578 | 28.92 | 20.9 | 12.8 | 0.16 | 98 | 277 | 60.56 | 2.5 | 96 | 73.94 | 34397.15 | 337.1 | 3798.56 | 154.34 | 58.18 | 45941.61 | 0.38 | 0.79 | 2.88 | 2.83 | 1 | 10
7 | 140 | CONCLUIDO | 3.5706 | 28.01 | 20.56 | 14.18 | 0.18 | 87 | 277.48 | 60.56 | 2.75 | 85 | 74.18 | 34457.31 | 328.46 | 3798.26 | 143.17 | 58.18 | 40411.49 | 0.41 | 0.8 | 2.86 | 2.49 | 1 | 10
8 | 140 | CONCLUIDO | 3.6676 | 27.27 | 20.29 | 15.61 | 0.19 | 78 | 277.97 | 60.56 | 3 | 76 | 74.42 | 34517.57 | 320.98 | 3798.06 | 134.61 | 58.18 | 36174.89 | 0.43 | 0.81 | 2.84 | 2.22 | 1 | 10
9 | 140 | CONCLUIDO | 3.7394 | 26.74 | 20.13 | 17.01 | 0.21 | 71 | 278.46 | 60.56 | 3.25 | 69 | 74.66 | 34577.92 | 314.99 | 3798.34 | 129 | 58.18 | 33408.59 | 0.45 | 0.82 | 2.84 | 2.06 | 1 | 10
10 | 140 | CONCLUIDO | 3.8103 | 26.24 | 19.95 | 18.41 | 0.22 | 65 | 278.95 | 60.56 | 3.5 | 63 | 74.9 | 34638.36 | 308.61 | 3797.96 | 123.26 | 58.18 | 30564.29 | 0.47 | 0.83 | 2.83 | 1.88 | 1 | 10
11 | 140 | CONCLUIDO | 3.8876 | 25.72 | 19.74 | 20.08 | 0.24 | 59 | 279.44 | 60.56 | 3.75 | 57 | 75.14 | 34698.9 | 301.3 | 3798.19 | 116.76 | 58.18 | 27344.23 | 0.5 | 0.84 | 2.8 | 1.67 | 1 | 10
12 | 140 | CONCLUIDO | 3.9337 | 25.42 | 19.65 | 21.43 | 0.25 | 55 | 279.94 | 60.56 | 4 | 53 | 75.38 | 34759.54 | 297.66 | 3798.18 | 113.35 | 58.18 | 25661.63 | 0.51 | 0.84 | 2.81 | 1.58 | 1 | 10
13 | 140 | CONCLUIDO | 3.9851 | 25.09 | 19.53 | 22.98 | 0.27 | 51 | 280.43 | 60.56 | 4.25 | 49 | 75.62 | 34820.27 | 293.22 | 3798.01 | 109.61 | 58.18 | 23812.16 | 0.53 | 0.84 | 2.8 | 1.46 | 1 | 10
14 | 140 | CONCLUIDO | 4.04 | 24.75 | 19.4 | 24.76 | 0.29 | 47 | 280.92 | 60.56 | 4.5 | 45 | 75.87 | 34881.09 | 287.08 | 3798.16 | 105.41 | 58.18 | 21731.97 | 0.55 | 0.85 | 2.79 | 1.32 | 1 | 10
15 | 140 | CONCLUIDO | 4.0808 | 24.51 | 19.31 | 26.33 | 0.3 | 44 | 281.41 | 60.56 | 4.75 | 42 | 76.11 | 34942.02 | 282.25 | 3797.98 | 102.55 | 58.18 | 20314.79 | 0.57 | 0.85 | 2.78 | 1.24 | 1 | 10
16 | 140 | CONCLUIDO | 4.1189 | 24.28 | 19.24 | 28.15 | 0.32 | 41 | 281.91 | 60.56 | 5 | 39 | 76.35 | 35003.04 | 274.97 | 3798.02 | 100.45 | 58.18 | 19279.19 | 0.58 | 0.86 | 2.78 | 1.17 | 1 | 10
17 | 140 | CONCLUIDO | 4.1624 | 24.02 | 19.14 | 30.22 | 0.33 | 38 | 282.4 | 60.56 | 5.25 | 36 | 76.6 | 35064.15 | 270.46 | 3797.98 | 96.99 | 58.18 | 17567.8 | 0.6 | 0.86 | 2.78 | 1.07 | 1 | 10
18 | 140 | CONCLUIDO | 4.1913 | 23.86 | 19.08 | 31.8 | 0.35 | 36 | 282.9 | 60.56 | 5.5 | 34 | 76.85 | 35125.37 | 266.01 | 3798.03 | 94.99 | 58.18 | 16573.98 | 0.61 | 0.86 | 2.77 | 1.01 | 1 | 10
19 | 140 | CONCLUIDO | 4.2256 | 23.67 | 18.99 | 33.51 | 0.36 | 34 | 283.4 | 60.56 | 5.75 | 30 | 77.09 | 35186.68 | 262.55 | 3797.79 | 91.91 | 58.18 | 15048.46 | 0.63 | 0.87 | 2.77 | 0.92 | 1 | 10
20 | 140 | CONCLUIDO | 4.2462 | 23.55 | 18.98 | 35.58 | 0.38 | 32 | 283.9 | 60.56 | 6 | 26 | 77.34 | 35248.1 | 255.71 | 3797.85 | 91.42 | 58.18 | 14811.91 | 0.64 | 0.87 | 2.78 | 0.91 | 1 | 10
21 | 140 | CONCLUIDO | 4.2595 | 23.48 | 18.96 | 36.69 | 0.39 | 31 | 284.4 | 60.56 | 6.25 | 19 | 77.59 | 35309.61 | 254.48 | 3797.87 | 90.68 | 58.18 | 14444.6 | 0.64 | 0.87 | 2.78 | 0.89 | 1 | 10
22 | 140 | CONCLUIDO | 4.2738 | 23.4 | 18.93 | 37.86 | 0.41 | 30 | 284.89 | 60.56 | 6.5 | 13 | 77.84 | 35371.22 | 250.74 | 3797.9 | 89.68 | 58.18 | 13951.88 | 0.65 | 0.87 | 2.78 | 0.86 | 1 | 10
23 | 140 | CONCLUIDO | 4.2864 | 23.33 | 18.91 | 39.13 | 0.42 | 29 | 285.39 | 60.56 | 6.75 | 8 | 78.09 | 35432.93 | 249.17 | 3797.96 | 88.73 | 58.18 | 13482.58 | 0.66 | 0.87 | 2.79 | 0.84 | 1 | 10
24 | 140 | CONCLUIDO | 4.2854 | 23.34 | 18.92 | 39.14 | 0.44 | 29 | 285.9 | 60.56 | 7 | 3 | 78.34 | 35494.74 | 248.68 | 3797.85 | 88.61 | 58.18 | 13421.5 | 0.66 | 0.87 | 2.8 | 0.85 | 1 | 10
25 | 140 | CONCLUIDO | 4.287 | 23.33 | 18.91 | 39.13 | 0.45 | 29 | 286.4 | 60.56 | 7.25 | 2 | 78.59 | 35556.78 | 248.28 | 3797.82 | 88.54 | 58.18 | 13388.04 | 0.66 | 0.87 | 2.79 | 0.84 | 1 | 10
26 | 140 | CONCLUIDO | 4.2854 | 23.34 | 18.92 | 39.14 | 0.47 | 29 | 286.9 | 60.56 | 7.5 | 0 | 78.85 | 35618.8 | 248.68 | 3798 | 88.62 | 58.18 | 13424.13 | 0.66 | 0.87 | 2.8 | 0.85 | 1 | 10
0 | 40 | CONCLUIDO | 3.9672 | 25.21 | 21.23 | 11.79 | 0.2 | 108 | 89.87 | 37.55 | 1 | 64 | 11.32 | 11317.98 | 143.33 | 3798.51 | 162.87 | 58.18 | 50157.01 | 0.36 | 0.78 | 2.95 | 3.15 | 1 | 10
1 | 40 | CONCLUIDO | 4.0388 | 24.76 | 20.99 | 12.98 | 0.24 | 97 | 90.18 | 37.55 | 1.25 | 5 | 11.37 | 11355.7 | 139.01 | 3798.86 | 152.9 | 58.18 | 45226.19 | 0.38 | 0.79 | 3 | 2.91 | 1 | 10
2 | 40 | CONCLUIDO | 4.0523 | 24.68 | 20.92 | 13.08 | 0.29 | 96 | 90.48 | 37.55 | 1.5 | 0 | 11.43 | 11393.43 | 138.45 | 3798.69 | 150.77 | 58.18 | 44166.87 | 0.39 | 0.79 | 3 | 2.85 | 1 | 10
0 | 125 | CONCLUIDO | 2.2163 | 45.12 | 27.54 | 5.26 | 0.07 | 314 | 242.64 | 58.47 | 1 | 312 | 58.17 | 30160.1 | 432.26 | 3800.05 | 371.71 | 58.18 | 153544.63 | 0.16 | 0.6 | 3.23 | 9.46 | 1 | 10
1 | 125 | CONCLUIDO | 2.6404 | 37.87 | 24.63 | 6.66 | 0.09 | 222 | 243.08 | 58.47 | 1.25 | 220 | 58.36 | 30214.33 | 382.4 | 3798.8 | 276.52 | 58.18 | 106409.06 | 0.21 | 0.67 | 3.08 | 6.56 | 1 | 10
2 | 125 | CONCLUIDO | 2.9405 | 34.01 | 23.13 | 8.07 | 0.11 | 172 | 243.52 | 58.47 | 1.5 | 170 | 58.55 | 30268.64 | 355.05 | 3799.37 | 226.92 | 58.18 | 81858.99 | 0.26 | 0.71 | 3 | 5.05 | 1 | 10
3 | 125 | CONCLUIDO | 3.181 | 31.44 | 22.12 | 9.55 | 0.13 | 139 | 243.96 | 58.47 | 1.75 | 137 | 58.74 | 30323.01 | 335.62 | 3798.64 | 193.89 | 58.18 | 65510.93 | 0.3 | 0.75 | 2.95 | 4.04 | 1 | 10
4 | 125 | CONCLUIDO | 3.3626 | 29.74 | 21.46 | 11 | 0.15 | 117 | 244.41 | 58.47 | 2 | 115 | 58.93 | 30377.45 | 321.51 | 3798.16 | 172.41 | 58.18 | 54882.76 | 0.34 | 0.77 | 2.91 | 3.38 | 1 | 10
5 | 125 | CONCLUIDO | 3.5195 | 28.41 | 20.93 | 12.56 | 0.16 | 100 | 244.85 | 58.47 | 2.25 | 98 | 59.12 | 30431.96 | 310.14 | 3798.09 | 155.36 | 58.18 | 46441.97 | 0.37 | 0.79 | 2.88 | 2.86 | 1 | 10
6 | 125 | CONCLUIDO | 3.6337 | 27.52 | 20.61 | 14.05 | 0.18 | 88 | 245.29 | 58.47 | 2.5 | 86 | 59.32 | 30486.54 | 301.44 | 3798.43 | 144.85 | 58.18 | 41244.25 | 0.4 | 0.8 | 2.86 | 2.53 | 1 | 10
7 | 125 | CONCLUIDO | 3.7395 | 26.74 | 20.3 | 15.62 | 0.2 | 78 | 245.73 | 58.47 | 2.75 | 76 | 59.51 | 30541.19 | 292.65 | 3798.07 | 134.9 | 58.18 | 36323.79 | 0.43 | 0.81 | 2.84 | 2.23 | 1 | 10
8 | 125 | CONCLUIDO | 3.8233 | 26.16 | 20.09 | 17.22 | 0.22 | 70 | 246.18 | 58.47 | 3 | 68 | 59.7 | 30595.91 | 285.94 | 3798.49 | 127.78 | 58.18 | 32800.36 | 0.46 | 0.82 | 2.84 | 2.02 | 1 | 10
9 | 125 | CONCLUIDO | 3.9059 | 25.6 | 19.87 | 18.92 | 0.23 | 63 | 246.62 | 58.47 | 3.25 | 61 | 59.9 | 30650.7 | 278.82 | 3797.79 | 120.72 | 58.18 | 29308.81 | 0.48 | 0.83 | 2.82 | 1.8 | 1 | 10
10 | 125 | CONCLUIDO | 3.9742 | 25.16 | 19.71 | 20.75 | 0.25 | 57 | 247.07 | 58.47 | 3.5 | 55 | 60.09 | 30705.56 | 271.82 | 3798.11 | 115.61 | 58.18 | 26782.96 | 0.5 | 0.84 | 2.81 | 1.64 | 1 | 10
11 | 125 | CONCLUIDO | 4.0395 | 24.76 | 19.54 | 22.55 | 0.27 | 52 | 247.51 | 58.47 | 3.75 | 50 | 60.29 | 30760.49 | 265.92 | 3798.29 | 109.94 | 58.18 | 23971.14 | 0.53 | 0.84 | 2.8 | 1.47 | 1 | 10
12 | 125 | CONCLUIDO | 4.09 | 24.45 | 19.43 | 24.28 | 0.29 | 48 | 247.96 | 58.47 | 4 | 46 | 60.48 | 30815.5 | 260.3 | 3798.11 | 106.02 | 58.18 | 22033.6 | 0.55 | 0.85 | 2.8 | 1.36 | 1 | 10
13 | 125 | CONCLUIDO | 4.1401 | 24.15 | 19.32 | 26.34 | 0.3 | 44 | 248.4 | 58.47 | 4.25 | 42 | 60.68 | 30870.57 | 254.17 | 3797.79 | 102.43 | 58.18 | 20254.01 | 0.57 | 0.85 | 2.8 | 1.25 | 1 | 10
14 | 125 | CONCLUIDO | 4.1772 | 23.94 | 19.25 | 28.17 | 0.32 | 41 | 248.85 | 58.47 | 4.5 | 39 | 60.88 | 30925.72 | 246.43 | 3797.89 | 100.48 | 58.18 | 19298.32 | 0.58 | 0.86 | 2.78 | 1.18 | 1 | 10
15 | 125 | CONCLUIDO | 4.2146 | 23.73 | 19.18 | 30.28 | 0.34 | 38 | 249.3 | 58.47 | 4.75 | 32 | 61.07 | 30980.93 | 241.43 | 3798 | 98.04 | 58.18 | 18090.62 | 0.59 | 0.86 | 2.79 | 1.11 | 1 | 10
16 | 125 | CONCLUIDO | 4.2585 | 23.48 | 19.07 | 32.7 | 0.36 | 35 | 249.75 | 58.47 | 5 | 28 | 61.27 | 31036.22 | 235.1 | 3797.79 | 94.61 | 58.18 | 16391.43 | 0.61 | 0.86 | 2.78 | 1 | 1 | 10
17 | 125 | CONCLUIDO | 4.2719 | 23.41 | 19.05 | 33.61 | 0.37 | 34 | 250.2 | 58.47 | 5.25 | 19 | 61.47 | 31091.59 | 233.81 | 3798.02 | 93.11 | 58.18 | 15644.24 | 0.62 | 0.87 | 2.8 | 0.97 | 1 | 10
18 | 125 | CONCLUIDO | 4.2833 | 23.35 | 19.03 | 34.6 | 0.39 | 33 | 250.64 | 58.47 | 5.5 | 11 | 61.67 | 31147.02 | 230.38 | 3797.95 | 92.65 | 58.18 | 15419.54 | 0.63 | 0.87 | 2.8 | 0.96 | 1 | 10
19 | 125 | CONCLUIDO | 4.2999 | 23.26 | 18.99 | 35.6 | 0.41 | 32 | 251.09 | 58.47 | 5.75 | 5 | 61.87 | 31202.53 | 229.37 | 3797.99 | 90.98 | 58.18 | 14590.55 | 0.64 | 0.87 | 2.8 | 0.92 | 1 | 10
20 | 125 | CONCLUIDO | 4.297 | 23.27 | 19 | 35.63 | 0.42 | 32 | 251.55 | 58.47 | 6 | 1 | 62.07 | 31258.11 | 229.56 | 3797.91 | 91.13 | 58.18 | 14664.28 | 0.64 | 0.87 | 2.81 | 0.93 | 1 | 10
21 | 125 | CONCLUIDO | 4.2966 | 23.27 | 19.01 | 35.64 | 0.44 | 32 | 252 | 58.47 | 6.25 | 0 | 62.27 | 31313.77 | 229.98 | 3797.91 | 91.13 | 58.18 | 14667.18 | 0.64 | 0.87 | 2.81 | 0.94 | 1 | 10
0 | 30 | CONCLUIDO | 3.8911 | 25.7 | 21.86 | 10.25 | 0.24 | 128 | 71.52 | 32.27 | 1 | 2 | 8.25 | 9054.6 | 126.05 | 3798.99 | 180.45 | 58.18 | 58845.68 | 0.32 | 0.75 | 3.09 | 3.79 | 1 | 10
1 | 30 | CONCLUIDO | 3.8897 | 25.71 | 21.87 | 10.25 | 0.3 | 128 | 71.81 | 32.27 | 1.25 | 0 | 8.29 | 9090.98 | 126.48 | 3798.9 | 180.53 | 58.18 | 58887.45 | 0.32 | 0.75 | 3.09 | 3.8 | 1 | 10
0 | 15 | CONCLUIDO | 3.3117 | 30.2 | 25.67 | 6.06 | 0.43 | 254 | 39.78 | 19.54 | 1 | 0 | 4.24 | 5140 | 101.67 | 3800.43 | 298.38 | 58.18 | 117180 | 0.19 | 0.64 | 3.47 | 7.6 | 1 | 10
0 | 70 | CONCLUIDO | 3.2608 | 30.67 | 23.3 | 7.85 | 0.12 | 178 | 141.81 | 47.83 | 1 | 176 | 22.98 | 17723.39 | 245.82 | 3798.72 | 232.26 | 58.18 | 84500.94 | 0.25 | 0.71 | 3.02 | 5.22 | 1 | 10
1 | 70 | CONCLUIDO | 3.5915 | 27.84 | 21.86 | 10.09 | 0.16 | 130 | 142.15 | 47.83 | 1.25 | 128 | 23.07 | 17765.46 | 223.22 | 3798.45 | 185.56 | 58.18 | 61392.64 | 0.31 | 0.75 | 2.93 | 3.79 | 1 | 10
2 | 70 | CONCLUIDO | 3.8334 | 26.09 | 20.97 | 12.58 | 0.19 | 100 | 142.49 | 47.83 | 1.5 | 98 | 23.16 | 17807.56 | 206.81 | 3798.38 | 156.62 | 58.18 | 47070.31 | 0.37 | 0.79 | 2.88 | 2.9 | 1 | 10
3 | 70 | CONCLUIDO | 4.002 | 24.99 | 20.42 | 15.13 | 0.22 | 81 | 142.83 | 47.83 | 1.75 | 79 | 23.25 | 17849.7 | 193.29 | 3798.19 | 138.67 | 58.18 | 38190.86 | 0.42 | 0.81 | 2.85 | 2.35 | 1 | 10
4 | 70 | CONCLUIDO | 4.1544 | 24.07 | 19.94 | 18.12 | 0.25 | 66 | 143.17 | 47.83 | 2 | 55 | 23.34 | 17891.86 | 179.56 | 3798.09 | 122.39 | 58.18 | 30125.12 | 0.48 | 0.83 | 2.84 | 1.86 | 1 | 10
5 | 70 | CONCLUIDO | 4.2152 | 23.72 | 19.79 | 20.13 | 0.28 | 59 | 143.51 | 47.83 | 2.25 | 24 | 23.44 | 17934.06 | 173.13 | 3798.04 | 116.75 | 58.18 | 27341.42 | 0.5 | 0.83 | 2.86 | 1.72 | 1 | 10
6 | 70 | CONCLUIDO | 4.2432 | 23.57 | 19.72 | 21.13 | 0.31 | 56 | 143.86 | 47.83 | 2.5 | 6 | 23.53 | 17976.29 | 170.71 | 3798.2 | 113.83 | 58.18 | 25898.27 | 0.51 | 0.84 | 2.87 | 1.65 | 1 | 10
7 | 70 | CONCLUIDO | 4.2411 | 23.58 | 19.73 | 21.14 | 0.34 | 56 | 144.2 | 47.83 | 2.75 | 0 | 23.62 | 18018.55 | 170.76 | 3797.89 | 113.98 | 58.18 | 25970.11 | 0.51 | 0.84 | 2.88 | 1.66 | 1 | 10
0 | 90 | CONCLUIDO | 2.8354 | 35.27 | 24.81 | 6.59 | 0.1 | 226 | 176.73 | 52.44 | 1 | 224 | 33.29 | 22031.19 | 311.22 | 3799.86 | 281.79 | 58.18 | 109025.55 | 0.21 | 0.66 | 3.1 | 6.74 | 1 | 10
1 | 90 | CONCLUIDO | 3.2178 | 31.08 | 22.86 | 8.42 | 0.13 | 163 | 177.1 | 52.44 | 1.25 | 161 | 33.41 | 22076.81 | 280.97 | 3799.23 | 217.98 | 58.18 | 77438.88 | 0.27 | 0.72 | 2.99 | 4.78 | 1 | 10
2 | 90 | CONCLUIDO | 3.4834 | 28.71 | 21.77 | 10.29 | 0.15 | 127 | 177.47 | 52.44 | 1.5 | 125 | 33.53 | 22122.46 | 261.78 | 3798.59 | 183 | 58.18 | 60126.27 | 0.32 | 0.76 | 2.92 | 3.7 | 1 | 10
3 | 90 | CONCLUIDO | 3.6863 | 27.13 | 21.04 | 12.26 | 0.17 | 103 | 177.84 | 52.44 | 1.75 | 101 | 33.65 | 22168.15 | 247.29 | 3798.41 | 158.78 | 58.18 | 48138.12 | 0.37 | 0.78 | 2.89 | 2.97 | 1 | 10
4 | 90 | CONCLUIDO | 3.8409 | 26.04 | 20.56 | 14.34 | 0.2 | 86 | 178.21 | 52.44 | 2 | 84 | 33.77 | 22213.89 | 235.55 | 3797.96 | 143.16 | 58.18 | 40411.37 | 0.41 | 0.8 | 2.86 | 2.49 | 1 | 10
5 | 90 | CONCLUIDO | 3.9738 | 25.16 | 20.15 | 16.56 | 0.22 | 73 | 178.59 | 52.44 | 2.25 | 71 | 33.89 | 22259.66 | 225.32 | 3798.31 | 129.69 | 58.18 | 33741.15 | 0.45 | 0.82 | 2.84 | 2.08 | 1 | 10
6 | 90 | CONCLUIDO | 4.0753 | 24.54 | 19.88 | 18.93 | 0.25 | 63 | 178.96 | 52.44 | 2.5 | 61 | 34.02 | 22305.48 | 215.02 | 3798.13 | 120.79 | 58.18 | 29340.18 | 0.48 | 0.83 | 2.83 | 1.81 | 1 | 10
7 | 90 | CONCLUIDO | 4.1659 | 24 | 19.63 | 21.41 | 0.27 | 55 | 179.33 | 52.44 | 2.75 | 48 | 34.14 | 22351.34 | 205 | 3798.12 | 112.77 | 58.18 | 25372.79 | 0.52 | 0.84 | 2.81 | 1.56 | 1 | 10
8 | 90 | CONCLUIDO | 4.2324 | 23.63 | 19.46 | 23.83 | 0.3 | 49 | 179.7 | 52.44 | 3 | 35 | 34.26 | 22397.24 | 197.5 | 3798.16 | 106.7 | 58.18 | 22366.82 | 0.55 | 0.85 | 2.82 | 1.39 | 1 | 10
9 | 90 | CONCLUIDO | 4.2614 | 23.47 | 19.41 | 25.32 | 0.32 | 46 | 180.07 | 52.44 | 3.25 | 20 | 34.38 | 22443.18 | 194.51 | 3798.37 | 104.81 | 58.18 | 21434.93 | 0.56 | 0.85 | 2.82 | 1.34 | 1 | 10
10 | 90 | CONCLUIDO | 4.2876 | 23.32 | 19.34 | 26.37 | 0.34 | 44 | 180.45 | 52.44 | 3.5 | 7 | 34.51 | 22489.16 | 190.47 | 3798.13 | 101.85 | 58.18 | 19968.28 | 0.57 | 0.85 | 2.83 | 1.27 | 1 | 10
11 | 90 | CONCLUIDO | 4.2826 | 23.35 | 19.37 | 26.41 | 0.37 | 44 | 180.82 | 52.44 | 3.75 | 0 | 34.63 | 22535.19 | 190.37 | 3798.1 | 102.39 | 58.18 | 20238.44 | 0.57 | 0.85 | 2.85 | 1.29 | 1 | 10
0 | 110 | CONCLUIDO | 2.4713 | 40.46 | 26.28 | 5.76 | 0.08 | 274 | 213.37 | 56.13 | 1 | 272 | 46.25 | 26550.29 | 377.38 | 3799.35 | 330.22 | 58.18 | 133001.97 | 0.18 | 0.63 | 3.18 | 8.21 | 1 | 10
1 | 110 | CONCLUIDO | 2.878 | 34.75 | 23.86 | 7.3 | 0.1 | 196 | 213.78 | 56.13 | 1.25 | 194 | 46.4 | 26600.32 | 338.1 | 3799.12 | 251.11 | 58.18 | 93836.3 | 0.23 | 0.69 | 3.03 | 5.78 | 1 | 10
2 | 110 | CONCLUIDO | 3.1719 | 31.53 | 22.5 | 8.88 | 0.12 | 152 | 214.19 | 56.13 | 1.5 | 150 | 46.56 | 26650.41 | 313.87 | 3798.88 | 206.91 | 58.18 | 71956.1 | 0.28 | 0.73 | 2.95 | 4.42 | 1 | 10
3 | 110 | CONCLUIDO | 3.3879 | 29.52 | 21.67 | 10.48 | 0.14 | 124 | 214.59 | 56.13 | 1.75 | 122 | 46.72 | 26700.55 | 298.02 | 3798.41 | 179.23 | 58.18 | 58257.36 | 0.32 | 0.76 | 2.93 | 3.6 | 1 | 10
4 | 110 | CONCLUIDO | 3.5584 | 28.1 | 21.1 | 12.17 | 0.17 | 104 | 215 | 56.13 | 2 | 102 | 46.87 | 26750.75 | 285.67 | 3798.53 | 160.51 | 58.18 | 48998.03 | 0.36 | 0.78 | 2.9 | 3.03 | 1 | 10
5 | 110 | CONCLUIDO | 3.7019 | 27.01 | 20.64 | 13.92 | 0.19 | 89 | 215.41 | 56.13 | 2.25 | 87 | 47.03 | 26801 | 274.77 | 3798.25 | 145.82 | 58.18 | 41726.9 | 0.4 | 0.8 | 2.87 | 2.57 | 1 | 10
6 | 110 | CONCLUIDO | 3.8225 | 26.16 | 20.3 | 15.82 | 0.21 | 77 | 215.82 | 56.13 | 2.5 | 75 | 47.19 | 26851.31 | 264.77 | 3798.11 | 134.76 | 58.18 | 36257.86 | 0.43 | 0.81 | 2.84 | 2.23 | 1 | 10
7 | 110 | CONCLUIDO | 3.9226 | 25.49 | 20.01 | 17.66 | 0.23 | 68 | 216.22 | 56.13 | 2.75 | 66 | 47.35 | 26901.66 | 256.38 | 3798.13 | 125.12 | 58.18 | 31481.33 | 0.46 | 0.82 | 2.83 | 1.94 | 1 | 10
8 | 110 | CONCLUIDO | 4.002 | 24.99 | 19.8 | 19.47 | 0.25 | 61 | 216.63 | 56.13 | 3 | 59 | 47.51 | 26952.08 | 249.71 | 3797.86 | 118.47 | 58.18 | 28192.87 | 0.49 | 0.83 | 2.82 | 1.73 | 1 | 10
9 | 110 | CONCLUIDO | 4.0697 | 24.57 | 19.64 | 21.42 | 0.27 | 55 | 217.04 | 56.13 | 3.25 | 53 | 47.66 | 27002.55 | 242.3 | 3798.12 | 113.31 | 58.18 | 25642.76 | 0.51 | 0.84 | 2.81 | 1.57 | 1 | 10
10 | 110 | CONCLUIDO | 4.1449 | 24.13 | 19.44 | 23.81 | 0.29 | 49 | 217.45 | 56.13 | 3.5 | 47 | 47.82 | 27053.07 | 233.64 | 3797.94 | 106.9 | 58.18 | 22465.19 | 0.54 | 0.85 | 2.8 | 1.37 | 1 | 10
11 | 110 | CONCLUIDO | 4.1936 | 23.85 | 19.33 | 25.78 | 0.31 | 45 | 217.86 | 56.13 | 3.75 | 41 | 47.98 | 27103.65 | 228.43 | 3798.21 | 103.08 | 58.18 | 20576.84 | 0.56 | 0.85 | 2.79 | 1.26 | 1 | 10
12 | 110 | CONCLUIDO | 4.2403 | 23.58 | 19.24 | 28.15 | 0.33 | 41 | 218.27 | 56.13 | 4 | 33 | 48.15 | 27154.29 | 220.69 | 3798.1 | 99.67 | 58.18 | 18889.42 | 0.58 | 0.86 | 2.8 | 1.17 | 1 | 10
13 | 110 | CONCLUIDO | 4.2646 | 23.45 | 19.19 | 29.52 | 0.35 | 39 | 218.68 | 56.13 | 4.25 | 23 | 48.31 | 27204.98 | 217.35 | 3797.92 | 97.83 | 58.18 | 17981.54 | 0.59 | 0.86 | 2.8 | 1.12 | 1 | 10
14 | 110 | CONCLUIDO | 4.289 | 23.32 | 19.14 | 31.04 | 0.36 | 37 | 219.09 | 56.13 | 4.5 | 11 | 48.47 | 27255.72 | 214.24 | 3797.99 | 95.67 | 58.18 | 16912.23 | 0.61 | 0.86 | 2.82 | 1.07 | 1 | 10
15 | 110 | CONCLUIDO | 4.301 | 23.25 | 19.12 | 31.86 | 0.38 | 36 | 219.51 | 56.13 | 4.75 | 4 | 48.63 | 27306.53 | 212.65 | 3797.87 | 94.81 | 58.18 | 16486.15 | 0.61 | 0.86 | 2.82 | 1.05 | 1 | 10
16 | 110 | CONCLUIDO | 4.3002 | 23.25 | 19.12 | 31.87 | 0.4 | 36 | 219.92 | 56.13 | 5 | 2 | 48.79 | 27357.39 | 213.36 | 3798.28 | 94.71 | 58.18 | 16437.23 | 0.61 | 0.86 | 2.82 | 1.05 | 1 | 10
17 | 110 | CONCLUIDO | 4.2997 | 23.26 | 19.12 | 31.87 | 0.42 | 36 | 220.33 | 56.13 | 5.25 | 0 | 48.95 | 27408.3 | 213.43 | 3798.27 | 94.75 | 58.18 | 16455.53 | 0.61 | 0.86 | 2.83 | 1.05 | 1 | 10
0 | 150 | CONCLUIDO | 1.8208 | 54.92 | 30.09 | 4.59 | 0.06 | 393 | 296.65 | 61.82 | 1 | 391 | 83.83 | 36821.52 | 540.25 | 3799.54 | 455.63 | 58.18 | 195111.69 | 0.13 | 0.55 | 3.37 | 12.01 | 1 | 10
1 | 150 | CONCLUIDO | 2.2621 | 44.21 | 26.15 | 5.79 | 0.07 | 271 | 297.17 | 61.82 | 1.25 | 269 | 84.1 | 36885.7 | 466.05 | 3799.47 | 326.87 | 58.18 | 131340.67 | 0.18 | 0.63 | 3.14 | 8.08 | 1 | 10
2 | 150 | CONCLUIDO | 2.5834 | 38.71 | 24.21 | 7.02 | 0.09 | 207 | 297.7 | 61.82 | 1.5 | 205 | 84.37 | 36949.99 | 428.35 | 3798.76 | 261.86 | 58.18 | 99156.68 | 0.22 | 0.68 | 3.08 | 6.14 | 1 | 10
3 | 150 | CONCLUIDO | 2.8388 | 35.23 | 22.95 | 8.25 | 0.1 | 167 | 298.22 | 61.82 | 1.75 | 165 | 84.65 | 37014.39 | 402.9 | 3798.97 | 221.69 | 58.18 | 79269.88 | 0.26 | 0.72 | 2.98 | 4.88 | 1 | 10
4 | 150 | CONCLUIDO | 3.0364 | 32.93 | 22.16 | 9.5 | 0.12 | 140 | 298.74 | 61.82 | 2 | 138 | 84.92 | 37078.91 | 386.01 | 3798.32 | 195.48 | 58.18 | 66300.23 | 0.3 | 0.74 | 2.94 | 4.08 | 1 | 10
5 | 150 | CONCLUIDO | 3.2057 | 31.19 | 21.53 | 10.77 | 0.13 | 120 | 299.26 | 61.82 | 2.25 | 118 | 85.19 | 37143.54 | 371.94 | 3798.61 | 174.73 | 58.18 | 56028.4 | 0.33 | 0.77 | 2.91 | 3.46 | 1 | 10
6 | 150 | CONCLUIDO | 3.3409 | 29.93 | 21.1 | 12.06 | 0.15 | 105 | 299.79 | 61.82 | 2.5 | 103 | 85.47 | 37208.42 | 361.88 | 3798.73 | 160.74 | 58.18 | 49106.3 | 0.36 | 0.78 | 2.89 | 3.03 | 1 | 10
7 | 150 | CONCLUIDO | 3.4443 | 29.03 | 20.81 | 13.29 | 0.16 | 94 | 300.32 | 61.82 | 2.75 | 92 | 85.74 | 37273.29 | 354.09 | 3798.16 | 151.04 | 58.18 | 44311.22 | 0.39 | 0.79 | 2.89 | 2.74 | 1 | 10
8 | 150 | CONCLUIDO | 3.5529 | 28.15 | 20.48 | 14.63 | 0.18 | 84 | 300.84 | 61.82 | 3 | 82 | 86.02 | 37338.27 | 344.79 | 3798.57 | 140.57 | 58.18 | 39128.01 | 0.41 | 0.8 | 2.86 | 2.41 | 1 | 10
9 | 150 | CONCLUIDO | 3.6395 | 27.48 | 20.26 | 15.99 | 0.19 | 76 | 301.37 | 61.82 | 3.25 | 74 | 86.3 | 37403.38 | 338.4 | 3798.23 | 133.02 | 58.18 | 35393.64 | 0.44 | 0.81 | 2.85 | 2.19 | 1 | 10
10 | 150 | CONCLUIDO | 3.7209 | 26.88 | 20.05 | 17.43 | 0.21 | 69 | 301.9 | 61.82 | 3.5 | 67 | 86.58 | 37468.6 | 331.76 | 3798.24 | 126.76 | 58.18 | 32297.54 | 0.46 | 0.82 | 2.82 | 1.97 | 1 | 10
11 | 150 | CONCLUIDO | 3.7786 | 26.46 | 19.91 | 18.67 | 0.22 | 64 | 302.43 | 61.82 | 3.75 | 62 | 86.86 | 37533.94 | 327.16 | 3797.99 | 122.3 | 58.18 | 30093.87 | 0.48 | 0.83 | 2.82 | 1.84 | 1 | 10
12 | 150 | CONCLUIDO | 3.8436 | 26.02 | 19.74 | 20.08 | 0.24 | 59 | 302.96 | 61.82 | 4 | 57 | 87.14 | 37599.4 | 320.41 | 3798.09 | 116.52 | 58.18 | 27226.59 | 0.5 | 0.83 | 2.81 | 1.67 | 1 | 10
13 | 150 | CONCLUIDO | 3.892 | 25.69 | 19.64 | 21.43 | 0.25 | 55 | 303.49 | 61.82 | 4.25 | 53 | 87.42 | 37664.98 | 316.34 | 3798.33 | 113.24 | 58.18 | 25607.36 | 0.51 | 0.84 | 2.81 | 1.57 | 1 | 10
14 | 150 | CONCLUIDO | 3.9447 | 25.35 | 19.52 | 22.96 | 0.26 | 51 | 304.03 | 61.82 | 4.5 | 49 | 87.7 | 37730.68 | 311.69 | 3798.12 | 109.32 | 58.18 | 23664.48 | 0.53 | 0.84 | 2.8 | 1.45 | 1 | 10
15 | 150 | CONCLUIDO | 3.9868 | 25.08 | 19.42 | 24.27 | 0.28 | 48 | 304.56 | 61.82 | 4.75 | 46 | 87.99 | 37796.51 | 306.34 | 3797.94 | 106.03 | 58.18 | 22035.29 | 0.55 | 0.85 | 2.79 | 1.35 | 1 | 10
16 | 150 | CONCLUIDO | 4.0295 | 24.82 | 19.32 | 25.76 | 0.29 | 45 | 305.09 | 61.82 | 5 | 43 | 88.27 | 37862.45 | 301.78 | 3798.08 | 102.82 | 58.18 | 20444.77 | 0.57 | 0.85 | 2.79 | 1.25 | 1 | 10
17 | 150 | CONCLUIDO | 4.0652 | 24.6 | 19.27 | 27.53 | 0.31 | 42 | 305.63 | 61.82 | 5.25 | 40 | 88.56 | 37928.52 | 297.51 | 3797.89 | 101.08 | 58.18 | 19593.43 | 0.58 | 0.86 | 2.79 | 1.2 | 1 | 10
18 | 150 | CONCLUIDO | 4.1149 | 24.3 | 19.14 | 29.44 | 0.32 | 39 | 306.17 | 61.82 | 5.5 | 37 | 88.84 | 37994.72 | 291.52 | 3797.91 | 96.84 | 58.18 | 17488.28 | 0.6 | 0.86 | 2.78 | 1.07 | 1 | 10
19 | 150 | CONCLUIDO | 4.1403 | 24.15 | 19.1 | 30.97 | 0.33 | 37 | 306.7 | 61.82 | 5.75 | 35 | 89.13 | 38061.04 | 287.43 | 3797.8 | 95.73 | 58.18 | 16942 | 0.61 | 0.86 | 2.78 | 1.03 | 1 | 10
20 | 150 | CONCLUIDO | 4.1625 | 24.02 | 19.08 | 32.71 | 0.35 | 35 | 307.24 | 61.82 | 6 | 33 | 89.42 | 38127.48 | 283.44 | 3798.11 | 95.1 | 58.18 | 16634.98 | 0.61 | 0.86 | 2.77 | 1.01 | 1 | 10
21 | 150 | CONCLUIDO | 4.1963 | 23.83 | 19 | 34.55 | 0.36 | 33 | 307.78 | 61.82 | 6.25 | 30 | 89.71 | 38194.05 | 278.51 | 3798.21 | 92.25 | 58.18 | 15219.23 | 0.63 | 0.87 | 2.78 | 0.93 | 1 | 10
22 | 150 | CONCLUIDO | 4.2091 | 23.76 | 18.98 | 35.59 | 0.38 | 32 | 308.32 | 61.82 | 6.5 | 29 | 90 | 38260.74 | 274.91 | 3797.99 | 91.8 | 58.18 | 15002.13 | 0.63 | 0.87 | 2.77 | 0.91 | 1 | 10
23 | 150 | CONCLUIDO | 4.2409 | 23.58 | 18.92 | 37.83 | 0.39 | 30 | 308.86 | 61.82 | 6.75 | 25 | 90.29 | 38327.57 | 270.82 | 3797.96 | 89.48 | 58.18 | 13850.51 | 0.65 | 0.87 | 2.77 | 0.85 | 1 | 10
24 | 150 | CONCLUIDO | 4.2552 | 23.5 | 18.89 | 39.09 | 0.4 | 29 | 309.41 | 61.82 | 7 | 18 | 90.59 | 38394.52 | 268.05 | 3797.88 | 88.58 | 58.18 | 13404.93 | 0.66 | 0.87 | 2.78 | 0.82 | 1 | 10
25 | 150 | CONCLUIDO | 4.2733 | 23.4 | 18.85 | 40.39 | 0.42 | 28 | 309.95 | 61.82 | 7.25 | 14 | 90.88 | 38461.6 | 265.96 | 3797.79 | 87.03 | 58.18 | 12634.19 | 0.67 | 0.87 | 2.78 | 0.78 | 1 | 10
26 | 150 | CONCLUIDO | 4.2678 | 23.43 | 18.88 | 40.45 | 0.43 | 28 | 310.5 | 61.82 | 7.5 | 9 | 91.18 | 38528.81 | 262.45 | 3798.01 | 87.77 | 58.18 | 13008.94 | 0.66 | 0.87 | 2.78 | 0.81 | 1 | 10
27 | 150 | CONCLUIDO | 4.2843 | 23.34 | 18.84 | 41.88 | 0.44 | 27 | 311.04 | 61.82 | 7.75 | 5 | 91.47 | 38596.15 | 262.8 | 3798.09 | 86.61 | 58.18 | 12429.15 | 0.67 | 0.87 | 2.78 | 0.77 | 1 | 10
28 | 150 | CONCLUIDO | 4.2818 | 23.35 | 18.86 | 41.91 | 0.46 | 27 | 311.59 | 61.82 | 8 | 1 | 91.77 | 38663.62 | 262.67 | 3797.79 | 86.71 | 58.18 | 12481.76 | 0.67 | 0.87 | 2.79 | 0.79 | 1 | 10
29 | 150 | CONCLUIDO | 4.282 | 23.35 | 18.86 | 41.9 | 0.47 | 27 | 312.14 | 61.82 | 8.25 | 1 | 92.07 | 38731.35 | 263.06 | 3797.79 | 86.67 | 58.18 | 12462.94 | 0.67 | 0.87 | 2.79 | 0.79 | 1 | 10
30 | 150 | CONCLUIDO | 4.2816 | 23.36 | 18.86 | 41.91 | 0.48 | 27 | 312.69 | 61.82 | 8.5 | 0 | 92.37 | 38799.09 | 263.41 | 3797.79 | 86.66 | 58.18 | 12455.71 | 0.67 | 0.87 | 2.8 | 0.79 | 1 | 10
0 | 10 | CONCLUIDO | 2.8307 | 35.33 | 29.47 | 4.67 | 0.64 | 379 | 26.11 | 12.1 | 1 | 0 | 3.01 | 3454.41 | 85.91 | 3802.72 | 416.13 | 58.18 | 175429.84 | 0.14 | 0.56 | 3.85 | 11.38 | 1 | 10
0 | 45 | CONCLUIDO | 3.8613 | 25.9 | 21.5 | 11.03 | 0.18 | 117 | 98.71 | 39.72 | 1 | 107 | 12.99 | 12407.75 | 160.61 | 3798.45 | 173.52 | 58.18 | 55434.66 | 0.34 | 0.77 | 2.93 | 3.43 | 1 | 10
1 | 45 | CONCLUIDO | 4.0528 | 24.67 | 20.8 | 13.56 | 0.22 | 92 | 99.02 | 39.72 | 1.25 | 32 | 13.05 | 12446.14 | 147.29 | 3798.52 | 147.98 | 58.18 | 42792.28 | 0.39 | 0.79 | 2.96 | 2.72 | 1 | 10
2 | 45 | CONCLUIDO | 4.0982 | 24.4 | 20.64 | 14.4 | 0.27 | 86 | 99.33 | 39.72 | 1.5 | 3 | 13.11 | 12484.55 | 143.92 | 3798.38 | 142.2 | 58.18 | 39929.9 | 0.41 | 0.8 | 2.97 | 2.57 | 1 | 10
3 | 45 | CONCLUIDO | 4.0954 | 24.42 | 20.66 | 14.42 | 0.31 | 86 | 99.64 | 39.72 | 1.75 | 0 | 13.18 | 12522.99 | 144.46 | 3798.27 | 142.39 | 58.18 | 40026.68 | 0.41 | 0.8 | 2.98 | 2.59 | 1 | 10
0 | 105 | CONCLUIDO | 2.5563 | 39.12 | 25.93 | 5.94 | 0.09 | 262 | 204 | 55.27 | 1 | 260 | 42.72 | 25393.6 | 360.79 | 3799.39 | 319.16 | 58.18 | 127529.9 | 0.18 | 0.64 | 3.14 | 7.85 | 1 | 10
1 | 105 | CONCLUIDO | 2.9585 | 33.8 | 23.61 | 7.54 | 0.11 | 188 | 204.39 | 55.27 | 1.25 | 186 | 42.87 | 25442.42 | 323.47 | 3798.94 | 242.64 | 58.18 | 89641.33 | 0.24 | 0.7 | 3.03 | 5.54 | 1 | 10
2 | 105 | CONCLUIDO | 3.2429 | 30.84 | 22.35 | 9.19 | 0.13 | 146 | 204.79 | 55.27 | 1.5 | 144 | 43.02 | 25491.3 | 301.57 | 3798.42 | 201.41 | 58.18 | 69237.07 | 0.29 | 0.74 | 2.96 | 4.28 | 1 | 10
3 | 105 | CONCLUIDO | 3.4559 | 28.94 | 21.55 | 10.86 | 0.15 | 119 | 205.18 | 55.27 | 1.75 | 117 | 43.16 | 25540.22 | 285.84 | 3798.31 | 175.28 | 58.18 | 56305.54 | 0.33 | 0.77 | 2.92 | 3.47 | 1 | 10
4 | 105 | CONCLUIDO | 3.6351 | 27.51 | 20.93 | 12.68 | 0.17 | 99 | 205.58 | 55.27 | 2 | 97 | 43.31 | 25589.2 | 272.7 | 3798.47 | 155.13 | 58.18 | 46332.88 | 0.38 | 0.79 | 2.88 | 2.86 | 1 | 10
5 | 105 | CONCLUIDO | 3.7698 | 26.53 | 20.51 | 14.48 | 0.19 | 85 | 205.98 | 55.27 | 2.25 | 83 | 43.46 | 25638.22 | 262.21 | 3798.09 | 141.69 | 58.18 | 39681.25 | 0.41 | 0.8 | 2.86 | 2.44 | 1 | 10
6 | 105 | CONCLUIDO | 3.8821 | 25.76 | 20.19 | 16.37 | 0.22 | 74 | 206.38 | 55.27 | 2.5 | 72 | 43.6 | 25687.3 | 252.46 | 3798.57 | 131.51 | 58.18 | 34644 | 0.44 | 0.82 | 2.83 | 2.12 | 1 | 10
7 | 105 | CONCLUIDO | 3.9781 | 25.14 | 19.94 | 18.4 | 0.24 | 65 | 206.78 | 55.27 | 2.75 | 63 | 43.75 | 25736.42 | 245.02 | 3798.15 | 123 | 58.18 | 30434.71 | 0.47 | 0.83 | 2.82 | 1.87 | 1 | 10
8 | 105 | CONCLUIDO | 4.0583 | 24.64 | 19.72 | 20.4 | 0.26 | 58 | 207.17 | 55.27 | 3 | 56 | 43.9 | 25785.6 | 238 | 3798.28 | 115.83 | 58.18 | 26886.22 | 0.5 | 0.84 | 2.81 | 1.65 | 1 | 10
9 | 105 | CONCLUIDO | 4.1257 | 24.24 | 19.56 | 22.57 | 0.28 | 52 | 207.57 | 55.27 | 3.25 | 50 | 44.05 | 25834.83 | 228.57 | 3797.87 | 110.61 | 58.18 | 24307.08 | 0.53 | 0.84 | 2.81 | 1.49 | 1 | 10
10 | 105 | CONCLUIDO | 4.1904 | 23.86 | 19.39 | 24.76 | 0.3 | 47 | 207.97 | 55.27 | 3.5 | 43 | 44.2 | 25884.1 | 220.42 | 3797.88 | 105.12 | 58.18 | 21587.6 | 0.55 | 0.85 | 2.8 | 1.32 | 1 | 10
11 | 105 | CONCLUIDO | 4.2384 | 23.59 | 19.29 | 26.91 | 0.32 | 43 | 208.37 | 55.27 | 3.75 | 33 | 44.35 | 25933.43 | 215.02 | 3797.95 | 101.13 | 58.18 | 19610.18 | 0.58 | 0.85 | 2.8 | 1.22 | 1 | 10
12 | 105 | CONCLUIDO | 4.2713 | 23.41 | 19.23 | 28.84 | 0.34 | 40 | 208.77 | 55.27 | 4 | 22 | 44.5 | 25982.82 | 209.39 | 3797.89 | 99.19 | 58.18 | 18657.85 | 0.59 | 0.86 | 2.8 | 1.16 | 1 | 10
13 | 105 | CONCLUIDO | 4.2996 | 23.26 | 19.15 | 30.24 | 0.36 | 38 | 209.17 | 55.27 | 4.25 | 14 | 44.65 | 26032.25 | 207.9 | 3797.91 | 96.14 | 58.18 | 17143.2 | 0.61 | 0.86 | 2.81 | 1.08 | 1 | 10
14 | 105 | CONCLUIDO | 4.2976 | 23.27 | 19.16 | 30.26 | 0.38 | 38 | 209.58 | 55.27 | 4.5 | 4 | 44.8 | 26081.73 | 207.6 | 3797.83 | 96.06 | 58.18 | 17103.53 | 0.61 | 0.86 | 2.83 | 1.09 | 1 | 10
15 | 105 | CONCLUIDO | 4.2944 | 23.29 | 19.18 | 30.28 | 0.4 | 38 | 209.98 | 55.27 | 4.75 | 1 | 44.95 | 26131.27 | 207.38 | 3797.86 | 96.66 | 58.18 | 17402.39 | 0.6 | 0.86 | 2.83 | 1.11 | 1 | 10
16 | 105 | CONCLUIDO | 4.293 | 23.29 | 19.19 | 30.3 | 0.42 | 38 | 210.38 | 55.27 | 5 | 0 | 45.11 | 26180.86 | 207.81 | 3798.11 | 96.87 | 58.18 | 17506.76 | 0.6 | 0.86 | 2.83 | 1.12 | 1 | 10
0 | 60 | CONCLUIDO | 3.4816 | 28.72 | 22.63 | 8.76 | 0.14 | 155 | 124.63 | 45 | 1 | 153 | 18.64 | 15605.44 | 214.02 | 3798.61 | 210.36 | 58.18 | 73664.76 | 0.28 | 0.73 | 2.98 | 4.56 | 1 | 10
1 | 60 | CONCLUIDO | 3.8019 | 26.3 | 21.31 | 11.42 | 0.18 | 112 | 124.96 | 45 | 1.25 | 110 | 18.71 | 15645.96 | 191.98 | 3798.12 | 167.81 | 58.18 | 52604.57 | 0.35 | 0.77 | 2.9 | 3.24 | 1 | 10
2 | 60 | CONCLUIDO | 4.0276 | 24.83 | 20.52 | 14.49 | 0.21 | 85 | 125.29 | 45 | 1.5 | 79 | 18.79 | 15686.51 | 175.3 | 3798.66 | 141.79 | 58.18 | 39733.52 | 0.41 | 0.8 | 2.86 | 2.45 | 1 | 10
3 | 60 | CONCLUIDO | 4.1633 | 24.02 | 20.1 | 17.23 | 0.25 | 70 | 125.62 | 45 | 1.75 | 39 | 18.87 | 15727.09 | 163.97 | 3798.36 | 127.26 | 58.18 | 32542 | 0.46 | 0.82 | 2.86 | 2.03 | 1 | 10
4 | 60 | CONCLUIDO | 4.198 | 23.82 | 20 | 18.18 | 0.28 | 66 | 125.95 | 45 | 2 | 12 | 18.95 | 15767.7 | 160.39 | 3798.76 | 122.52 | 58.18 | 30189.35 | 0.47 | 0.82 | 2.9 | 1.93 | 1 | 10
5 | 60 | CONCLUIDO | 4.2043 | 23.79 | 19.99 | 18.45 | 0.31 | 65 | 126.28 | 45 | 2.25 | 0 | 19.03 | 15808.34 | 160.3 | 3798.34 | 121.85 | 58.18 | 29863.44 | 0.48 | 0.82 | 2.91 | 1.92 | 1 | 10
0 | 135 | CONCLUIDO | 2.0507 | 48.76 | 28.52 | 4.97 | 0.07 | 344 | 263.32 | 59.89 | 1 | 342 | 67.43 | 32710.1 | 473.16 | 3800.01 | 403.97 | 58.18 | 169528.1 | 0.14 | 0.58 | 3.28 | 10.44 | 1 | 10
1 | 135 | CONCLUIDO | 2.4819 | 40.29 | 25.25 | 6.29 | 0.08 | 241 | 263.79 | 59.89 | 1.25 | 239 | 67.65 | 32767.75 | 415 | 3799.74 | 296.5 | 58.18 | 116304.06 | 0.2 | 0.65 | 3.12 | 7.18 | 1 | 10
2 | 135 | CONCLUIDO | 2.7909 | 35.83 | 23.57 | 7.6 | 0.1 | 186 | 264.25 | 59.89 | 1.5 | 184 | 67.87 | 32825.49 | 383.86 | 3798.94 | 241.58 | 58.18 | 89122.58 | 0.24 | 0.7 | 3.03 | 5.5 | 1 | 10
3 | 135 | CONCLUIDO | 3.0393 | 32.9 | 22.47 | 8.99 | 0.12 | 150 | 264.72 | 59.89 | 1.75 | 148 | 68.09 | 32883.31 | 362.17 | 3798.69 | 205.04 | 58.18 | 71029.86 | 0.28 | 0.73 | 2.98 | 4.39 | 1 | 10
4 | 135 | CONCLUIDO | 3.2266 | 30.99 | 21.77 | 10.37 | 0.13 | 126 | 265.19 | 59.89 | 2 | 124 | 68.31 | 32941.21 | 347.51 | 3798.36 | 182.21 | 58.18 | 59738.56 | 0.32 | 0.76 | 2.94 | 3.7 | 1 | 10
5 | 135 | CONCLUIDO | 3.3879 | 29.52 | 21.2 | 11.78 | 0.15 | 108 | 265.66 | 59.89 | 2.25 | 106 | 68.53 | 32999.19 | 334.81 | 3798.49 | 164.07 | 58.18 | 50754.11 | 0.35 | 0.78 | 2.9 | 3.13 | 1 | 10
6 | 135 | CONCLUIDO | 3.5115 | 28.48 | 20.82 | 13.15 | 0.17 | 95 | 266.13 | 59.89 | 2.5 | 93 | 68.75 | 33057.26 | 326.03 | 3798.54 | 151.46 | 58.18 | 44514.62 | 0.38 | 0.79 | 2.88 | 2.75 | 1 | 10
7 | 135 | CONCLUIDO | 3.625 | 27.59 | 20.49 | 14.63 | 0.18 | 84 | 266.6 | 59.89 | 2.75 | 82 | 68.97 | 33115.41 | 316.24 | 3798.19 | 140.64 | 58.18 | 39159.27 | 0.41 | 0.8 | 2.86 | 2.41 | 1 | 10
8 | 135 | CONCLUIDO | 3.723 | 26.86 | 20.22 | 16.17 | 0.2 | 75 | 267.08 | 59.89 | 3 | 73 | 69.19 | 33173.65 | 309.38 | 3798.11 | 131.51 | 58.18 | 34641.63 | 0.44 | 0.82 | 2.85 | 2.14 | 1 | 10
9 | 135 | CONCLUIDO | 3.801 | 26.31 | 20.02 | 17.66 | 0.22 | 68 | 267.55 | 59.89 | 3.25 | 66 | 69.41 | 33231.97 | 302.21 | 3798.09 | 125.54 | 58.18 | 31692.49 | 0.46 | 0.82 | 2.83 | 1.95 | 1 | 10
10 | 135 | CONCLUIDO | 3.8706 | 25.84 | 19.85 | 19.21 | 0.23 | 62 | 268.02 | 59.89 | 3.5 | 60 | 69.64 | 33290.38 | 296.04 | 3798.2 | 119.92 | 58.18 | 28911.66 | 0.49 | 0.83 | 2.82 | 1.78 | 1 | 10
11 | 135 | CONCLUIDO | 3.9268 | 25.47 | 19.73 | 20.77 | 0.25 | 57 | 268.5 | 59.89 | 3.75 | 55 | 69.86 | 33348.87 | 290.71 | 3797.94 | 116.1 | 58.18 | 27026.86 | 0.5 | 0.84 | 2.82 | 1.66 | 1 | 10
12 | 135 | CONCLUIDO | 3.9808 | 25.12 | 19.59 | 22.18 | 0.26 | 53 | 268.97 | 59.89 | 4 | 51 | 70.09 | 33407.45 | 285.4 | 3798.35 | 111.53 | 58.18 | 24759.66 | 0.52 | 0.84 | 2.81 | 1.52 | 1 | 10
13 | 135 | CONCLUIDO | 4.0322 | 24.8 | 19.47 | 23.84 | 0.28 | 49 | 269.45 | 59.89 | 4.25 | 47 | 70.31 | 33466.11 | 279.83 | 3797.98 | 107.75 | 58.18 | 22889.53 | 0.54 | 0.85 | 2.8 | 1.4 | 1 | 10
14 | 135 | CONCLUIDO | 4.087 | 24.47 | 19.34 | 25.79 | 0.3 | 45 | 269.92 | 59.89 | 4.5 | 43 | 70.54 | 33524.86 | 273.83 | 3798.05 | 103.45 | 58.18 | 20759.11 | 0.56 | 0.85 | 2.79 | 1.27 | 1 | 10
15 | 135 | CONCLUIDO | 4.1242 | 24.25 | 19.27 | 27.53 | 0.31 | 42 | 270.4 | 59.89 | 4.75 | 40 | 70.76 | 33583.7 | 268.76 | 3797.95 | 101.25 | 58.18 | 19678.25 | 0.57 | 0.86 | 2.79 | 1.2 | 1 | 10
16 | 135 | CONCLUIDO | 4.1663 | 24 | 19.18 | 29.5 | 0.33 | 39 | 270.88 | 59.89 | 5 | 37 | 70.99 | 33642.62 | 261.41 | 3798.18 | 98.28 | 58.18 | 18208.15 | 0.59 | 0.86 | 2.78 | 1.11 | 1 | 10
17 | 135 | CONCLUIDO | 4.2102 | 23.75 | 19.08 | 31.8 | 0.34 | 36 | 271.36 | 59.89 | 5.25 | 33 | 71.22 | 33701.64 | 256.54 | 3797.87 | 94.98 | 58.18 | 16573.19 | 0.61 | 0.86 | 2.77 | 1.01 | 1 | 10
18 | 135 | CONCLUIDO | 4.2246 | 23.67 | 19.05 | 32.65 | 0.36 | 35 | 271.84 | 59.89 | 5.5 | 28 | 71.45 | 33760.74 | 253.64 | 3798.4 | 93.68 | 58.18 | 15926.25 | 0.62 | 0.87 | 2.78 | 0.98 | 1 | 10
19 | 135 | CONCLUIDO | 4.2522 | 23.52 | 19 | 34.54 | 0.38 | 33 | 272.32 | 59.89 | 5.75 | 25 | 71.68 | 33820.05 | 248.9 | 3798.12 | 91.97 | 58.18 | 15079.03 | 0.63 | 0.87 | 2.78 | 0.92 | 1 | 10
20 | 135 | CONCLUIDO | 4.2749 | 23.39 | 18.97 | 36.72 | 0.39 | 31 | 272.8 | 59.89 | 6 | 16 | 71.91 | 33879.33 | 244.74 | 3798.26 | 90.63 | 58.18 | 14420.05 | 0.64 | 0.87 | 2.79 | 0.9 | 1 | 10
21 | 135 | CONCLUIDO | 4.29 | 23.31 | 18.94 | 37.88 | 0.41 | 30 | 273.28 | 59.89 | 6.25 | 10 | 72.14 | 33938.7 | 242.17 | 3797.97 | 89.48 | 58.18 | 13849.78 | 0.65 | 0.87 | 2.79 | 0.87 | 1 | 10
22 | 135 | CONCLUIDO | 4.2935 | 23.29 | 18.92 | 37.84 | 0.42 | 30 | 273.76 | 59.89 | 6.5 | 3 | 72.37 | 33998.16 | 241.44 | 3798.01 | 88.82 | 58.18 | 13519.67 | 0.66 | 0.87 | 2.79 | 0.85 | 1 | 10
23 | 135 | CONCLUIDO | 4.2884 | 23.32 | 18.95 | 37.9 | 0.44 | 30 | 274.24 | 59.89 | 6.75 | 2 | 72.61 | 34057.71 | 241.39 | 3798.04 | 89.46 | 58.18 | 13842.39 | 0.65 | 0.87 | 2.8 | 0.88 | 1 | 10
24 | 135 | CONCLUIDO | 4.2875 | 23.32 | 18.95 | 37.91 | 0.45 | 30 | 274.73 | 59.89 | 7 | 1 | 72.84 | 34117.35 | 241.3 | 3798.07 | 89.51 | 58.18 | 13867.82 | 0.65 | 0.87 | 2.81 | 0.88 | 1 | 10
25 | 135 | CONCLUIDO | 4.2874 | 23.32 | 18.95 | 37.91 | 0.47 | 30 | 275.21 | 59.89 | 7.25 | 0 | 73.08 | 34177.09 | 241.58 | 3798.02 | 89.52 | 58.18 | 13871.3 | 0.65 | 0.87 | 2.81 | 0.88 | 1 | 10
0 | 80 | CONCLUIDO | 3.0413 | 32.88 | 24.05 | 7.14 | 0.11 | 202 | 159.12 | 50.28 | 1 | 200 | 27.84 | 19859.16 | 278.45 | 3799.33 | 257.08 | 58.18 | 96791.87 | 0.23 | 0.69 | 3.05 | 5.97 | 1 | 10
1 | 80 | CONCLUIDO | 3.4075 | 29.35 | 22.32 | 9.17 | 0.14 | 146 | 159.48 | 50.28 | 1.25 | 144 | 27.95 | 19902.91 | 251.7 | 3798.69 | 200.73 | 58.18 | 68898.76 | 0.29 | 0.74 | 2.95 | 4.25 | 1 | 10
2 | 80 | CONCLUIDO | 3.6514 | 27.39 | 21.39 | 11.26 | 0.17 | 114 | 159.83 | 50.28 | 1.5 | 112 | 28.05 | 19946.71 | 234.81 | 3798.39 | 170.51 | 58.18 | 53944.67 | 0.34 | 0.77 | 2.9 | 3.32 | 1 | 10
3 | 80 | CONCLUIDO | 3.8434 | 26.02 | 20.73 | 13.52 | 0.19 | 92 | 160.19 | 50.28 | 1.75 | 90 | 28.16 | 19990.53 | 220.21 | 3798.17 | 148.39 | 58.18 | 42995.47 | 0.39 | 0.8 | 2.88 | 2.66 | 1 | 10
4 | 80 | CONCLUIDO | 3.9968 | 25.02 | 20.25 | 15.98 | 0.22 | 76 | 160.54 | 50.28 | 2 | 74 | 28.26 | 20034.4 | 208.62 | 3797.99 | 133.33 | 58.18 | 35547.36 | 0.44 | 0.81 | 2.84 | 2.18 | 1 | 10
5 | 80 | CONCLUIDO | 4.1146 | 24.3 | 19.92 | 18.67 | 0.25 | 64 | 160.9 | 50.28 | 2.25 | 60 | 28.37 | 20078.3 | 197.45 | 3797.97 | 122.12 | 58.18 | 30000.83 | 0.48 | 0.83 | 2.83 | 1.85 | 1 | 10
6 | 80 | CONCLUIDO | 4.1973 | 23.82 | 19.7 | 21.1 | 0.27 | 56 | 161.26 | 50.28 | 2.5 | 42 | 28.48 | 20122.23 | 189.28 | 3798.82 | 114.25 | 58.18 | 26107.05 | 0.51 | 0.84 | 2.83 | 1.62 | 1 | 10
7 | 80 | CONCLUIDO | 4.2501 | 23.53 | 19.56 | 23.01 | 0.3 | 51 | 161.61 | 50.28 | 2.75 | 21 | 28.58 | 20166.2 | 182.2 | 3798.46 | 109.51 | 58.18 | 23760.36 | 0.53 | 0.84 | 2.84 | 1.49 | 1 | 10
8 | 80 | CONCLUIDO | 4.2722 | 23.41 | 19.5 | 23.88 | 0.33 | 49 | 161.97 | 50.28 | 3 | 3 | 28.69 | 20210.21 | 180.84 | 3798.34 | 106.96 | 58.18 | 22498.92 | 0.54 | 0.85 | 2.85 | 1.43 | 1 | 10
9 | 80 | CONCLUIDO | 4.2715 | 23.41 | 19.51 | 23.89 | 0.35 | 49 | 162.33 | 50.28 | 3.25 | 0 | 28.8 | 20254.26 | 180.76 | 3798.23 | 106.88 | 58.18 | 22458.49 | 0.54 | 0.85 | 2.86 | 1.44 | 1 | 10
0 | 115 | CONCLUIDO | 2.3907 | 41.83 | 26.62 | 5.58 | 0.08 | 286 | 222.93 | 56.94 | 1 | 284 | 49.99 | 27728.69 | 394.01 | 3800.1 | 341.83 | 58.18 | 138747.62 | 0.17 | 0.62 | 3.17 | 8.53 | 1 | 10
1 | 115 | CONCLUIDO | 2.7938 | 35.79 | 24.14 | 7.06 | 0.1 | 205 | 223.35 | 56.94 | 1.25 | 203 | 50.15 | 27780.03 | 352.87 | 3798.74 | 260.18 | 58.18 | 98325.72 | 0.22 | 0.68 | 3.05 | 6.06 | 1 | 10
2 | 115 | CONCLUIDO | 3.0883 | 32.38 | 22.74 | 8.58 | 0.12 | 159 | 223.76 | 56.94 | 1.5 | 157 | 50.32 | 27831.42 | 328.24 | 3798.99 | 214.19 | 58.18 | 75563.09 | 0.27 | 0.73 | 2.99 | 4.67 | 1 | 10
3 | 115 | CONCLUIDO | 3.3159 | 30.16 | 21.84 | 10.16 | 0.14 | 129 | 224.18 | 56.94 | 1.75 | 127 | 50.49 | 27882.87 | 310.66 | 3798.31 | 184.42 | 58.18 | 60827.39 | 0.32 | 0.76 | 2.94 | 3.76 | 1 | 10
4 | 115 | CONCLUIDO | 3.4947 | 28.61 | 21.21 | 11.79 | 0.16 | 108 | 224.6 | 56.94 | 2 | 106 | 50.65 | 27934.37 | 297.53 | 3798.49 | 164.33 | 58.18 | 50887.52 | 0.35 | 0.78 | 2.9 | 3.14 | 1 | 10
5 | 115 | CONCLUIDO | 3.6365 | 27.5 | 20.76 | 13.39 | 0.18 | 93 | 225.01 | 56.94 | 2.25 | 91 | 50.82 | 27985.94 | 287.16 | 3798.17 | 149.46 | 58.18 | 43526.66 | 0.39 | 0.79 | 2.87 | 2.68 | 1 | 10
6 | 115 | CONCLUIDO | 3.7577 | 26.61 | 20.4 | 15.11 | 0.2 | 81 | 225.43 | 56.94 | 2.5 | 79 | 50.99 | 28037.57 | 277.22 | 3798.23 | 137.87 | 58.18 | 37792.98 | 0.42 | 0.81 | 2.85 | 2.32 | 1 | 10
7 | 115 | CONCLUIDO | 3.8551 | 25.94 | 20.12 | 16.77 | 0.22 | 72 | 225.85 | 56.94 | 2.75 | 70 | 51.16 | 28089.25 | 269.02 | 3798.34 | 128.94 | 58.18 | 33370.51 | 0.45 | 0.82 | 2.83 | 2.05 | 1 | 10
8 | 115 | CONCLUIDO | 3.9423 | 25.37 | 19.9 | 18.65 | 0.24 | 64 | 226.27 | 56.94 | 3 | 62 | 51.33 | 28140.99 | 262.21 | 3798.38 | 121.66 | 58.18 | 29769.06 | 0.48 | 0.83 | 2.82 | 1.82 | 1 | 10
9 | 115 | CONCLUIDO | 4.0105 | 24.93 | 19.73 | 20.41 | 0.25 | 58 | 226.69 | 56.94 | 3.25 | 56 | 51.5 | 28192.8 | 254.64 | 3797.85 | 116.36 | 58.18 | 27152.43 | 0.5 | 0.84 | 2.81 | 1.66 | 1 | 10
10 | 115 | CONCLUIDO | 4.083 | 24.49 | 19.55 | 22.56 | 0.27 | 52 | 227.11 | 56.94 | 3.5 | 50 | 51.67 | 28244.66 | 248.23 | 3798.21 | 109.98 | 58.18 | 23991.95 | 0.53 | 0.84 | 2.81 | 1.48 | 1 | 10
11 | 115 | CONCLUIDO | 4.1294 | 24.22 | 19.45 | 24.31 | 0.29 | 48 | 227.53 | 56.94 | 3.75 | 46 | 51.84 | 28296.58 | 241.53 | 3798.17 | 106.88 | 58.18 | 22461.46 | 0.54 | 0.85 | 2.8 | 1.38 | 1 | 10
12 | 115 | CONCLUIDO | 4.195 | 23.84 | 19.29 | 26.92 | 0.31 | 43 | 227.95 | 56.94 | 4 | 40 | 52.01 | 28348.56 | 233.09 | 3798 | 101.94 | 58.18 | 20016.44 | 0.57 | 0.85 | 2.79 | 1.22 | 1 | 10
13 | 115 | CONCLUIDO | 4.2316 | 23.63 | 19.22 | 28.82 | 0.33 | 40 | 228.38 | 56.94 | 4.25 | 32 | 52.18 | 28400.61 | 228.29 | 3798 | 99.17 | 58.18 | 18647.2 | 0.59 | 0.86 | 2.79 | 1.15 | 1 | 10
14 | 115 | CONCLUIDO | 4.2595 | 23.48 | 19.15 | 30.23 | 0.35 | 38 | 228.8 | 56.94 | 4.5 | 25 | 52.36 | 28452.71 | 224.16 | 3798.05 | 96.75 | 58.18 | 17445.95 | 0.6 | 0.86 | 2.79 | 1.08 | 1 | 10
15 | 115 | CONCLUIDO | 4.2865 | 23.33 | 19.09 | 31.81 | 0.37 | 36 | 229.22 | 56.94 | 4.75 | 15 | 52.53 | 28504.87 | 219.95 | 3797.94 | 94.48 | 58.18 | 16320.05 | 0.62 | 0.86 | 2.8 | 1.02 | 1 | 10
16 | 115 | CONCLUIDO | 4.2929 | 23.29 | 19.1 | 32.74 | 0.39 | 35 | 229.65 | 56.94 | 5 | 6 | 52.7 | 28557.1 | 217.14 | 3798.1 | 94.3 | 58.18 | 16236.54 | 0.62 | 0.86 | 2.81 | 1.03 | 1 | 10
17 | 115 | CONCLUIDO | 4.2927 | 23.3 | 19.1 | 32.74 | 0.41 | 35 | 230.07 | 56.94 | 5.25 | 2 | 52.88 | 28609.38 | 216.9 | 3798.27 | 94.52 | 58.18 | 16348.44 | 0.62 | 0.86 | 2.81 | 1.03 | 1 | 10
18 | 115 | CONCLUIDO | 4.2898 | 23.31 | 19.11 | 32.77 | 0.42 | 35 | 230.49 | 56.94 | 5.5 | 0 | 53.05 | 28661.73 | 217.53 | 3798.24 | 94.61 | 58.18 | 16391.27 | 0.61 | 0.86 | 2.82 | 1.04 | 1 | 10
0 | 35 | CONCLUIDO | 3.9747 | 25.16 | 21.36 | 11.54 | 0.22 | 111 | 80.84 | 35.1 | 1 | 17 | 9.74 | 10204.21 | 132.58 | 3799.33 | 165.06 | 58.18 | 51236.57 | 0.35 | 0.77 | 3.02 | 3.28 | 1 | 10
1 | 35 | CONCLUIDO | 3.9796 | 25.13 | 21.34 | 11.64 | 0.27 | 110 | 81.14 | 35.1 | 1.25 | 0 | 9.79 | 10241.25 | 132.55 | 3799.15 | 164.27 | 58.18 | 50844.95 | 0.35 | 0.77 | 3.03 | 3.27 | 1 | 10
0 | 50 | CONCLUIDO | 3.7322 | 26.79 | 21.87 | 10.09 | 0.16 | 130 | 107.41 | 41.65 | 1 | 128 | 14.77 | 13481.73 | 179.07 | 3798.67 | 185.56 | 58.18 | 61390.51 | 0.31 | 0.75 | 2.94 | 3.8 | 1 | 10
1 | 50 | CONCLUIDO | 4.0133 | 24.92 | 20.79 | 13.27 | 0.2 | 94 | 107.73 | 41.65 | 1.25 | 77 | 14.83 | 13520.81 | 159.39 | 3798.72 | 149.86 | 58.18 | 43723.39 | 0.39 | 0.79 | 2.9 | 2.72 | 1 | 10
2 | 50 | CONCLUIDO | 4.1236 | 24.25 | 20.44 | 15.33 | 0.24 | 80 | 108.05 | 41.65 | 1.5 | 18 | 14.9 | 13559.91 | 150.84 | 3798.5 | 136.68 | 58.18 | 37199.59 | 0.43 | 0.81 | 2.93 | 2.37 | 1 | 10
3 | 50 | CONCLUIDO | 4.1348 | 24.18 | 20.42 | 15.7 | 0.28 | 78 | 108.37 | 41.65 | 1.75 | 1 | 14.97 | 13599.17 | 150.25 | 3798.52 | 134.84 | 58.18 | 36289.66 | 0.43 | 0.81 | 2.96 | 2.34 | 1 | 10
4 | 50 | CONCLUIDO | 4.1444 | 24.13 | 20.38 | 15.88 | 0.32 | 77 | 108.68 | 41.65 | 2 | 0 | 15.03 | 13638.32 | 150.44 | 3798.62 | 133.74 | 58.18 | 35746.03 | 0.44 | 0.81 | 2.96 | 2.31 | 1 | 10
0 | 25 | CONCLUIDO | 3.766 | 26.55 | 22.63 | 8.88 | 0.28 | 153 | 61.76 | 28.92 | 1 | 0 | 6.84 | 7851.41 | 119.49 | 3799.82 | 204.2 | 58.18 | 70597.62 | 0.28 | 0.73 | 3.16 | 4.56 | 1 | 10
0 | 85 | CONCLUIDO | 2.9359 | 34.06 | 24.44 | 6.85 | 0.11 | 214 | 167.88 | 51.39 | 1 | 212 | 30.49 | 20939.59 | 294.81 | 3799.17 | 269.61 | 58.18 | 102994.23 | 0.22 | 0.67 | 3.08 | 6.36 | 1 | 10
1 | 85 | CONCLUIDO | 3.3097 | 30.21 | 22.59 | 8.74 | 0.13 | 155 | 168.25 | 51.39 | 1.25 | 153 | 30.6 | 20984.25 | 266.55 | 3798.46 | 209.92 | 58.18 | 73446.82 | 0.28 | 0.73 | 2.96 | 4.52 | 1 | 10
2 | 85 | CONCLUIDO | 3.574 | 27.98 | 21.54 | 10.77 | 0.16 | 120 | 168.61 | 51.39 | 1.5 | 118 | 30.71 | 21028.94 | 247.6 | 3798.47 | 175.78 | 58.18 | 56551.25 | 0.33 | 0.77 | 2.9 | 3.47 | 1 | 10
3 | 85 | CONCLUIDO | 3.7673 | 26.54 | 20.88 | 12.92 | 0.18 | 97 | 168.97 | 51.39 | 1.75 | 95 | 30.83 | 21073.68 | 233.6 | 3798.59 | 153.81 | 58.18 | 45680.84 | 0.38 | 0.79 | 2.88 | 2.81 | 1 | 10
4 | 85 | CONCLUIDO | 3.9225 | 25.49 | 20.38 | 15.09 | 0.21 | 81 | 169.33 | 51.39 | 2 | 79 | 30.94 | 21118.46 | 221.7 | 3797.97 | 137.49 | 58.18 | 37603.56 | 0.42 | 0.81 | 2.84 | 2.31 | 1 | 10
5 | 85 | CONCLUIDO | 4.0522 | 24.68 | 20 | 17.65 | 0.24 | 68 | 169.7 | 51.39 | 2.25 | 66 | 31.05 | 21163.27 | 210.26 | 3798.14 | 124.76 | 58.18 | 31302.33 | 0.47 | 0.82 | 2.83 | 1.93 | 1 | 10
6 | 85 | CONCLUIDO | 4.1458 | 24.12 | 19.75 | 20.08 | 0.26 | 59 | 170.06 | 51.39 | 2.5 | 55 | 31.17 | 21208.12 | 200.52 | 3798.21 | 116.93 | 58.18 | 27432.08 | 0.5 | 0.83 | 2.81 | 1.68 | 1 | 10
7 | 85 | CONCLUIDO | 4.2072 | 23.77 | 19.6 | 22.19 | 0.29 | 53 | 170.42 | 51.39 | 2.75 | 40 | 31.28 | 21253.01 | 193.81 | 3797.98 | 111.37 | 58.18 | 24679.18 | 0.52 | 0.84 | 2.82 | 1.53 | 1 | 10
8 | 85 | CONCLUIDO | 4.2605 | 23.47 | 19.47 | 24.34 | 0.31 | 48 | 170.79 | 51.39 | 3 | 20 | 31.4 | 21297.94 | 187.81 | 3797.79 | 106.39 | 58.18 | 22214.68 | 0.55 | 0.85 | 2.84 | 1.4 | 1 | 10
9 | 85 | CONCLUIDO | 4.2805 | 23.36 | 19.43 | 25.34 | 0.34 | 46 | 171.15 | 51.39 | 3.25 | 5 | 31.51 | 21342.91 | 185.87 | 3798.15 | 104.75 | 58.18 | 21405.65 | 0.56 | 0.85 | 2.84 | 1.36 | 1 | 10
10 | 85 | CONCLUIDO | 4.2799 | 23.36 | 19.43 | 25.35 | 0.36 | 46 | 171.52 | 51.39 | 3.5 | 3 | 31.63 | 21387.92 | 186.2 | 3797.93 | 104.55 | 58.18 | 21304.1 | 0.56 | 0.85 | 2.85 | 1.36 | 1 | 10
11 | 85 | CONCLUIDO | 4.2785 | 23.37 | 19.44 | 25.36 | 0.39 | 46 | 171.88 | 51.39 | 3.75 | 0 | 31.74 | 21432.96 | 186.35 | 3798.06 | 104.75 | 58.18 | 21405.79 | 0.56 | 0.85 | 2.86 | 1.37 | 1 | 10
0 | 20 | CONCLUIDO | 3.5883 | 27.87 | 23.79 | 7.47 | 0.34 | 191 | 51.33 | 24.83 | 1 | 0 | 5.51 | 6564.78 | 111.44 | 3799.32 | 240.2 | 58.18 | 88404.9 | 0.24 | 0.69 | 3.28 | 5.71 | 1 | 10
0 | 120 | CONCLUIDO | 2.2954 | 43.56 | 27.14 | 5.41 | 0.08 | 301 | 232.68 | 57.72 | 1 | 299 | 53.95 | 28931.02 | 414.07 | 3799.27 | 358.57 | 58.18 | 147039.25 | 0.16 | 0.61 | 3.21 | 9.07 | 1 | 10
1 | 120 | CONCLUIDO | 2.7115 | 36.88 | 24.42 | 6.85 | 0.1 | 214 | 233.1 | 57.72 | 1.25 | 212 | 54.13 | 28983.75 | 368.11 | 3798.66 | 269.51 | 58.18 | 102946.01 | 0.22 | 0.68 | 3.07 | 6.35 | 1 | 10
2 | 120 | CONCLUIDO | 3.0178 | 33.14 | 22.91 | 8.33 | 0.11 | 165 | 233.53 | 57.72 | 1.5 | 163 | 54.31 | 29036.54 | 340.9 | 3798.46 | 219.64 | 58.18 | 78255.8 | 0.26 | 0.72 | 3 | 4.84 | 1 | 10
3 | 120 | CONCLUIDO | 3.2488 | 30.78 | 21.97 | 9.84 | 0.13 | 134 | 233.96 | 57.72 | 1.75 | 132 | 54.49 | 29089.39 | 323.22 | 3798.69 | 189.41 | 58.18 | 63297.96 | 0.31 | 0.75 | 2.93 | 3.89 | 1 | 10
4 | 120 | CONCLUIDO | 3.4246 | 29.2 | 21.34 | 11.33 | 0.15 | 113 | 234.39 | 57.72 | 2 | 111 | 54.67 | 29142.31 | 309.77 | 3798.21 | 169.19 | 58.18 | 53290.27 | 0.34 | 0.77 | 2.89 | 3.27 | 1 | 10
5 | 120 | CONCLUIDO | 3.571 | 28 | 20.88 | 12.91 | 0.17 | 97 | 234.82 | 57.72 | 2.25 | 95 | 54.85 | 29195.29 | 298.95 | 3798.26 | 153.64 | 58.18 | 45596.53 | 0.38 | 0.79 | 2.87 | 2.8 | 1 | 10
6 | 120 | CONCLUIDO | 3.702 | 27.01 | 20.48 | 14.63 | 0.19 | 84 | 235.25 | 57.72 | 2.5 | 82 | 55.03 | 29248.33 | 289.09 | 3798.39 | 140.28 | 58.18 | 38979.84 | 0.41 | 0.81 | 2.86 | 2.4 | 1 | 10
7 | 120 | CONCLUIDO | 3.7938 | 26.36 | 20.23 | 16.19 | 0.21 | 75 | 235.68 | 57.72 | 2.75 | 73 | 55.21 | 29301.44 | 281.47 | 3798.17 | 132.57 | 58.18 | 35170.89 | 0.44 | 0.81 | 2.84 | 2.16 | 1 | 10
8 | 120 | CONCLUIDO | 3.8887 | 25.72 | 19.95 | 17.87 | 0.23 | 67 | 236.11 | 57.72 | 3 | 65 | 55.39 | 29354.61 | 273.03 | 3797.86 | 123.65 | 58.18 | 30753.5 | 0.47 | 0.83 | 2.82 | 1.88 | 1 | 10
9 | 120 | CONCLUIDO | 3.9657 | 25.22 | 19.77 | 19.77 | 0.24 | 60 | 236.54 | 57.72 | 3.25 | 58 | 55.57 | 29407.85 | 266.13 | 3798.34 | 117.57 | 58.18 | 27745.54 | 0.49 | 0.83 | 2.81 | 1.7 | 1 | 10
10 | 120 | CONCLUIDO | 4.0234 | 24.85 | 19.64 | 21.43 | 0.26 | 55 | 236.98 | 57.72 | 3.5 | 53 | 55.75 | 29461.15 | 260.76 | 3798.16 | 113.5 | 58.18 | 25738.02 | 0.51 | 0.84 | 2.8 | 1.57 | 1 | 10
11 | 120 | CONCLUIDO | 4.0853 | 24.48 | 19.49 | 23.39 | 0.28 | 50 | 237.41 | 57.72 | 3.75 | 48 | 55.93 | 29514.51 | 253.58 | 3797.93 | 108.48 | 58.18 | 23252.49 | 0.54 | 0.85 | 2.8 | 1.42 | 1 | 10
12 | 120 | CONCLUIDO | 4.138 | 24.17 | 19.36 | 25.25 | 0.3 | 46 | 237.84 | 57.72 | 4 | 44 | 56.12 | 29567.95 | 246.96 | 3797.99 | 104.19 | 58.18 | 21125.93 | 0.56 | 0.85 | 2.79 | 1.29 | 1 | 10
13 | 120 | CONCLUIDO | 4.1851 | 23.89 | 19.27 | 27.53 | 0.32 | 42 | 238.28 | 57.72 | 4.25 | 40 | 56.3 | 29621.44 | 241.34 | 3798.02 | 101.22 | 58.18 | 19663.23 | 0.57 | 0.86 | 2.79 | 1.2 | 1 | 10
14 | 120 | CONCLUIDO | 4.2265 | 23.66 | 19.17 | 29.5 | 0.34 | 39 | 238.71 | 57.72 | 4.5 | 34 | 56.49 | 29675.01 | 234.15 | 3797.97 | 98.06 | 58.18 | 18098.95 | 0.59 | 0.86 | 2.78 | 1.1 | 1 | 10
15 | 120 | CONCLUIDO | 4.2673 | 23.43 | 19.09 | 31.81 | 0.35 | 36 | 239.14 | 57.72 | 4.75 | 26 | 56.67 | 29728.63 | 229.11 | 3797.97 | 94.83 | 58.18 | 16495.78 | 0.61 | 0.86 | 2.79 | 1.01 | 1 | 10
16 | 120 | CONCLUIDO | 4.2751 | 23.39 | 19.09 | 32.72 | 0.37 | 35 | 239.58 | 57.72 | 5 | 18 | 56.86 | 29782.33 | 225.92 | 3797.79 | 94.74 | 58.18 | 16456.38 | 0.61 | 0.86 | 2.79 | 1.02 | 1 | 10
17 | 120 | CONCLUIDO | 4.289 | 23.32 | 19.06 | 33.63 | 0.39 | 34 | 240.02 | 57.72 | 5.25 | 9 | 57.04 | 29836.09 | 224.14 | 3798.07 | 93.09 | 58.18 | 15636.69 | 0.62 | 0.86 | 2.81 | 0.99 | 1 | 10
18 | 120 | CONCLUIDO | 4.3015 | 23.25 | 19.04 | 34.61 | 0.41 | 33 | 240.45 | 57.72 | 5.5 | 5 | 57.23 | 29890.04 | 223.32 | 3798.15 | 92.36 | 58.18 | 15278.65 | 0.63 | 0.87 | 2.81 | 0.96 | 1 | 10
19 | 120 | CONCLUIDO | 4.2984 | 23.26 | 19.05 | 34.64 | 0.42 | 33 | 240.89 | 57.72 | 5.75 | 1 | 57.42 | 29943.94 | 223.41 | 3797.94 | 92.4 | 58.18 | 15297.82 | 0.63 | 0.87 | 2.82 | 0.98 | 1 | 10
20 | 120 | CONCLUIDO | 4.3005 | 23.25 | 19.04 | 34.62 | 0.44 | 33 | 241.33 | 57.72 | 6 | 1 | 57.6 | 29997.9 | 223.87 | 3798.09 | 92.14 | 58.18 | 15164.56 | 0.63 | 0.87 | 2.82 | 0.97 | 1 | 10
21 | 120 | CONCLUIDO | 4.3002 | 23.25 | 19.04 | 34.62 | 0.46 | 33 | 241.77 | 57.72 | 6.25 | 0 | 57.79 | 30051.93 | 224.32 | 3798.05 | 92.17 | 58.18 | 15179.34 | 0.63 | 0.87 | 2.82 | 0.97 | 1 | 10
0 | 145 | CONCLUIDO | 1.8944 | 52.79 | 29.57 | 4.72 | 0.06 | 376 | 285.18 | 61.2 | 1 | 374 | 77.98 | 35406.83 | 517.36 | 3800.37 | 437.84 | 58.18 | 186300.51 | 0.13 | 0.56 | 3.36 | 11.49 | 1 | 10
1 | 145 | CONCLUIDO | 2.3327 | 42.87 | 25.85 | 5.94 | 0.08 | 261 | 285.68 | 61.2 | 1.25 | 259 | 78.24 | 35468.6 | 448.77 | 3798.98 | 317.1 | 58.18 | 126504.06 | 0.18 | 0.64 | 3.13 | 7.78 | 1 | 10
2 | 145 | CONCLUIDO | 2.6513 | 37.72 | 23.99 | 7.2 | 0.09 | 200 | 286.19 | 61.2 | 1.5 | 198 | 78.49 | 35530.47 | 413.23 | 3798.71 | 255.12 | 58.18 | 95821.72 | 0.23 | 0.69 | 3.05 | 5.92 | 1 | 10
3 | 145 | CONCLUIDO | 2.9064 | 34.41 | 22.78 | 8.49 | 0.11 | 161 | 286.69 | 61.2 | 1.75 | 159 | 78.74 | 35592.57 | 388.66 | 3798.61 | 215.6 | 58.18 | 76255.9 | 0.27 | 0.72 | 2.99 | 4.71 | 1 | 10
4 | 145 | CONCLUIDO | 3.1022 | 32.24 | 22.01 | 9.78 | 0.12 | 135 | 287.19 | 61.2 | 2 | 133 | 78.99 | 35654.65 | 372.63 | 3799.08 | 190.15 | 58.18 | 63660.7 | 0.31 | 0.75 | 2.95 | 3.94 | 1 | 10
5 | 145 | CONCLUIDO | 3.263 | 30.65 | 21.45 | 11.09 | 0.14 | 116 | 287.7 | 61.2 | 2.25 | 114 | 79.25 | 35716.83 | 359.6 | 3798.32 | 171.85 | 58.18 | 54604.78 | 0.34 | 0.77 | 2.92 | 3.37 | 1 | 10
6 | 145 | CONCLUIDO | 3.3953 | 29.45 | 21.01 | 12.36 | 0.15 | 102 | 288.2 | 61.2 | 2.5 | 100 | 79.5 | 35779.11 | 349.43 | 3798.46 | 158.03 | 58.18 | 47767.11 | 0.37 | 0.78 | 2.88 | 2.93 | 1 | 10
7 | 145 | CONCLUIDO | 3.5137 | 28.46 | 20.66 | 13.77 | 0.17 | 90 | 288.71 | 61.2 | 2.75 | 88 | 79.76 | 35841.5 | 340.66 | 3798.26 | 146.45 | 58.18 | 42035.14 | 0.4 | 0.8 | 2.87 | 2.59 | 1 | 10
8 | 145 | CONCLUIDO | 3.6088 | 27.71 | 20.4 | 15.11 | 0.18 | 81 | 289.21 | 61.2 | 3 | 79 | 80.02 | 35903.99 | 333.02 | 3798.19 | 137.72 | 58.18 | 37714.41 | 0.42 | 0.81 | 2.85 | 2.32 | 1 | 10
9 | 145 | CONCLUIDO | 3.6969 | 27.05 | 20.17 | 16.58 | 0.2 | 73 | 289.72 | 61.2 | 3.25 | 71 | 80.27 | 35966.59 | 325.92 | 3798.23 | 130.38 | 58.18 | 34087.04 | 0.45 | 0.82 | 2.84 | 2.09 | 1 | 10
10 | 145 | CONCLUIDO | 3.7668 | 26.55 | 19.99 | 17.9 | 0.21 | 67 | 290.23 | 61.2 | 3.5 | 65 | 80.53 | 36029.29 | 320.72 | 3798.37 | 124.68 | 58.18 | 31266.45 | 0.47 | 0.82 | 2.83 | 1.92 | 1 | 10
11 | 145 | CONCLUIDO | 3.8251 | 26.14 | 19.85 | 19.21 | 0.23 | 62 | 290.74 | 61.2 | 3.75 | 60 | 80.79 | 36092.1 | 315.14 | 3798.24 | 119.58 | 58.18 | 28739.22 | 0.49 | 0.83 | 2.84 | 1.78 | 1 | 10
12 | 145 | CONCLUIDO | 3.8885 | 25.72 | 19.7 | 20.73 | 0.24 | 57 | 291.25 | 61.2 | 4 | 55 | 81.05 | 36155.02 | 309.12 | 3798.27 | 115.26 | 58.18 | 26604.83 | 0.5 | 0.84 | 2.81 | 1.62 | 1 | 10
13 | 145 | CONCLUIDO | 3.9398 | 25.38 | 19.58 | 22.16 | 0.26 | 53 | 291.76 | 61.2 | 4.25 | 51 | 81.31 | 36218.04 | 303.32 | 3798.01 | 111.56 | 58.18 | 24774.86 | 0.52 | 0.84 | 2.79 | 1.51 | 1 | 10
14 | 145 | CONCLUIDO | 3.9918 | 25.05 | 19.46 | 23.83 | 0.27 | 49 | 292.27 | 61.2 | 4.5 | 47 | 81.57 | 36281.16 | 297.84 | 3798.29 | 107.58 | 58.18 | 22807.75 | 0.54 | 0.85 | 2.79 | 1.39 | 1 | 10
15 | 145 | CONCLUIDO | 4.033 | 24.8 | 19.37 | 25.26 | 0.29 | 46 | 292.79 | 61.2 | 4.75 | 44 | 81.84 | 36344.4 | 293.37 | 3798.18 | 104.19 | 58.18 | 21127.85 | 0.56 | 0.85 | 2.79 | 1.3 | 1 | 10
16 | 145 | CONCLUIDO | 4.074 | 24.55 | 19.28 | 26.9 | 0.3 | 43 | 293.3 | 61.2 | 5 | 41 | 82.1 | 36407.75 | 288.14 | 3798.01 | 101.34 | 58.18 | 19716.8 | 0.57 | 0.86 | 2.79 | 1.21 | 1 | 10
17 | 145 | CONCLUIDO | 4.1132 | 24.31 | 19.21 | 28.81 | 0.32 | 40 | 293.81 | 61.2 | 5.25 | 38 | 82.36 | 36471.2 | 284.04 | 3798.23 | 99.14 | 58.18 | 18630.1 | 0.59 | 0.86 | 2.78 | 1.14 | 1 | 10
18 | 145 | CONCLUIDO | 4.1395 | 24.16 | 19.16 | 30.25 | 0.33 | 38 | 294.33 | 61.2 | 5.5 | 36 | 82.63 | 36534.76 | 279.26 | 3797.83 | 97.9 | 58.18 | 18022.58 | 0.59 | 0.86 | 2.77 | 1.09 | 1 | 10
19 | 145 | CONCLUIDO | 4.1839 | 23.9 | 19.07 | 32.68 | 0.35 | 35 | 294.84 | 61.2 | 5.75 | 33 | 82.9 | 36598.44 | 272.97 | 3797.84 | 94.73 | 58.18 | 16450.97 | 0.61 | 0.86 | 2.77 | 0.99 | 1 | 10
20 | 145 | CONCLUIDO | 4.1983 | 23.82 | 19.04 | 33.6 | 0.36 | 34 | 295.36 | 61.2 | 6 | 31 | 83.16 | 36662.22 | 269.54 | 3797.84 | 93.51 | 58.18 | 15846.49 | 0.62 | 0.87 | 2.78 | 0.97 | 1 | 10
21 | 145 | CONCLUIDO | 4.2297 | 23.64 | 18.97 | 35.57 | 0.38 | 32 | 295.88 | 61.2 | 6.25 | 27 | 83.43 | 36726.12 | 265.19 | 3798.05 | 91.3 | 58.18 | 14749.57 | 0.64 | 0.87 | 2.77 | 0.9 | 1 | 10
22 | 145 | CONCLUIDO | 4.2594 | 23.48 | 18.91 | 37.82 | 0.39 | 30 | 296.4 | 61.2 | 6.5 | 22 | 83.7 | 36790.13 | 260.9 | 3797.97 | 89.2 | 58.18 | 13713.24 | 0.65 | 0.87 | 2.78 | 0.84 | 1 | 10
23 | 145 | CONCLUIDO | 4.2575 | 23.49 | 18.92 | 37.84 | 0.4 | 30 | 296.92 | 61.2 | 6.75 | 19 | 83.97 | 36854.25 | 260.07 | 3798.01 | 89.48 | 58.18 | 13853.2 | 0.65 | 0.87 | 2.78 | 0.85 | 1 | 10
24 | 145 | CONCLUIDO | 4.2701 | 23.42 | 18.91 | 39.12 | 0.42 | 29 | 297.44 | 61.2 | 7 | 10 | 84.24 | 36918.48 | 256.09 | 3797.94 | 88.56 | 58.18 | 13397.36 | 0.66 | 0.87 | 2.79 | 0.84 | 1 | 10
25 | 145 | CONCLUIDO | 4.2844 | 23.34 | 18.88 | 40.46 | 0.43 | 28 | 297.96 | 61.2 | 7.25 | 7 | 84.51 | 36982.83 | 256.23 | 3798.62 | 87.64 | 58.18 | 12942.87 | 0.66 | 0.87 | 2.79 | 0.81 | 1 | 10
26 | 145 | CONCLUIDO | 4.2865 | 23.33 | 18.87 | 40.44 | 0.45 | 28 | 298.48 | 61.2 | 7.5 | 4 | 84.79 | 37047.29 | 255.03 | 3798.3 | 87.1 | 58.18 | 12669.74 | 0.67 | 0.87 | 2.79 | 0.8 | 1 | 10
27 | 145 | CONCLUIDO | 4.2836 | 23.34 | 18.89 | 40.47 | 0.46 | 28 | 299.01 | 61.2 | 7.75 | 2 | 85.06 | 37111.87 | 254.75 | 3798.58 | 87.59 | 58.18 | 12914.54 | 0.66 | 0.87 | 2.8 | 0.82 | 1 | 10
28 | 145 | CONCLUIDO | 4.2816 | 23.36 | 18.9 | 40.49 | 0.48 | 28 | 299.53 | 61.2 | 8 | 1 | 85.33 | 37176.68 | 255.59 | 3798.32 | 87.83 | 58.18 | 13036.34 | 0.66 | 0.87 | 2.8 | 0.83 | 1 | 10
29 | 145 | CONCLUIDO | 4.2826 | 23.35 | 18.89 | 40.48 | 0.49 | 28 | 300.06 | 61.2 | 8.25 | 0 | 85.61 | 37241.49 | 255.29 | 3798.15 | 87.8 | 58.18 | 13022.05 | 0.66 | 0.87 | 2.8 | 0.82 | 1 | 10
0 | 65 | CONCLUIDO | 3.3679 | 29.69 | 22.97 | 8.25 | 0.13 | 167 | 133.21 | 46.47 | 1 | 165 | 20.75 | 16663.42 | 230.01 | 3798.79 | 222.33 | 58.18 | 79592.83 | 0.26 | 0.72 | 2.98 | 4.89 | 1 | 10
1 | 65 | CONCLUIDO | 3.7061 | 26.98 | 21.54 | 10.77 | 0.17 | 120 | 133.55 | 46.47 | 1.25 | 118 | 20.83 | 16704.7 | 207.03 | 3797.86 | 175.37 | 58.18 | 56348.28 | 0.33 | 0.77 | 2.9 | 3.46 | 1 | 10
2 | 65 | CONCLUIDO | 3.9282 | 25.46 | 20.75 | 13.38 | 0.2 | 93 | 133.88 | 46.47 | 1.5 | 91 | 20.91 | 16746.01 | 190.85 | 3798.29 | 149.15 | 58.18 | 43370.71 | 0.39 | 0.79 | 2.87 | 2.67 | 1 | 10
3 | 65 | CONCLUIDO | 4.0915 | 24.44 | 20.22 | 16.18 | 0.23 | 75 | 134.22 | 46.47 | 1.75 | 63 | 21 | 16787.35 | 178.48 | 3797.97 | 131.81 | 58.18 | 34789.42 | 0.44 | 0.82 | 2.85 | 2.15 | 1 | 10
4 | 65 | CONCLUIDO | 4.1928 | 23.85 | 19.93 | 18.68 | 0.26 | 64 | 134.55 | 46.47 | 2 | 28 | 21.09 | 16828.84 | 168.34 | 3798.38 | 121.25 | 58.18 | 29568.74 | 0.48 | 0.83 | 2.87 | 1.86 | 1 | 10
5 | 65 | CONCLUIDO | 4.2341 | 23.62 | 19.8 | 19.8 | 0.29 | 60 | 134.89 | 46.47 | 2.25 | 8 | 21.17 | 16870.25 | 165.06 | 3797.96 | 116.14 | 58.18 | 27030.85 | 0.5 | 0.83 | 2.89 | 1.73 | 1 | 10
6 | 65 | CONCLUIDO | 4.2269 | 23.66 | 19.84 | 19.84 | 0.33 | 60 | 135.22 | 46.47 | 2.5 | 0 | 21.26 | 16911.68 | 165.58 | 3798.2 | 117.44 | 58.18 | 27679.84 | 0.5 | 0.83 | 2.89 | 1.77 | 1 | 10
0 | 130 | CONCLUIDO | 2.1317 | 46.91 | 28.02 | 5.11 | 0.07 | 329 | 252.85 | 59.19 | 1 | 327 | 62.65 | 31418.63 | 452.41 | 3800.55 | 387.7 | 58.18 | 161465.74 | 0.15 | 0.59 | 3.25 | 9.94 | 1 | 10
1 | 130 | CONCLUIDO | 2.557 | 39.11 | 24.96 | 6.46 | 0.09 | 232 | 253.3 | 59.19 | 1.25 | 230 | 62.86 | 31474.5 | 398.95 | 3798.86 | 287.24 | 58.18 | 111719.33 | 0.2 | 0.66 | 3.1 | 6.89 | 1 | 10
2 | 130 | CONCLUIDO | 2.8649 | 34.9 | 23.35 | 7.83 | 0.11 | 179 | 253.75 | 59.19 | 1.5 | 177 | 63.06 | 31530.44 | 369.25 | 3798.46 | 234.29 | 58.18 | 85510.91 | 0.25 | 0.71 | 3.02 | 5.28 | 1 | 10
3 | 130 | CONCLUIDO | 3.107 | 32.19 | 22.29 | 9.22 | 0.12 | 145 | 254.21 | 59.19 | 1.75 | 143 | 63.26 | 31586.46 | 348.76 | 3798.9 | 199.82 | 58.18 | 68447.16 | 0.29 | 0.74 | 2.95 | 4.22 | 1 | 10
4 | 130 | CONCLUIDO | 3.3001 | 30.3 | 21.58 | 10.7 | 0.14 | 121 | 254.66 | 59.19 | 2 | 119 | 63.47 | 31642.55 | 333.83 | 3798.27 | 176.54 | 58.18 | 56925.4 | 0.33 | 0.76 | 2.92 | 3.51 | 1 | 10
5 | 130 | CONCLUIDO | 3.4545 | 28.95 | 21.06 | 12.15 | 0.16 | 104 | 255.12 | 59.19 | 2.25 | 102 | 63.67 | 31698.72 | 322.45 | 3798.54 | 159.3 | 58.18 | 48392.03 | 0.37 | 0.78 | 2.89 | 2.98 | 1 | 10
6 | 130 | CONCLUIDO | 3.5772 | 27.95 | 20.7 | 13.65 | 0.17 | 91 | 255.57 | 59.19 | 2.5 | 89 | 63.88 | 31754.97 | 312.86 | 3797.96 | 147.4 | 58.18 | 42508.76 | 0.39 | 0.8 | 2.88 | 2.63 | 1 | 10
7 | 130 | CONCLUIDO | 3.682 | 27.16 | 20.39 | 15.11 | 0.19 | 81 | 256.03 | 59.19 | 2.75 | 79 | 64.09 | 31811.29 | 304.38 | 3798.22 | 138.05 | 58.18 | 37881.44 | 0.42 | 0.81 | 2.84 | 2.32 | 1 | 10
8 | 130 | CONCLUIDO | 3.7711 | 26.52 | 20.14 | 16.56 | 0.21 | 73 | 256.49 | 59.19 | 3 | 71 | 64.29 | 31867.69 | 297.88 | 3798.01 | 129.64 | 58.18 | 33714.19 | 0.45 | 0.82 | 2.84 | 2.07 | 1 | 10
9 | 130 | CONCLUIDO | 3.8448 | 26.01 | 19.98 | 18.16 | 0.23 | 66 | 256.95 | 59.19 | 3.25 | 64 | 64.5 | 31924.29 | 292.01 | 3798.19 | 123.95 | 58.18 | 30905.13 | 0.47 | 0.83 | 2.84 | 1.91 | 1 | 10
10 | 130 | CONCLUIDO | 3.9201 | 25.51 | 19.77 | 19.77 | 0.24 | 60 | 257.41 | 59.19 | 3.5 | 58 | 64.71 | 31980.84 | 284.27 | 3798 | 117.64 | 58.18 | 27783.44 | 0.49 | 0.83 | 2.81 | 1.7 | 1 | 10
11 | 130 | CONCLUIDO | 3.976 | 25.15 | 19.66 | 21.44 | 0.26 | 55 | 257.86 | 59.19 | 3.75 | 53 | 64.92 | 32037.48 | 279.25 | 3798.15 | 113.46 | 58.18 | 25717.61 | 0.51 | 0.84 | 2.82 | 1.59 | 1 | 10
12 | 130 | CONCLUIDO | 4.0431 | 24.73 | 19.48 | 23.38 | 0.28 | 50 | 258.32 | 59.19 | 4 | 48 | 65.13 | 32094.19 | 272.09 | 3797.9 | 108.19 | 58.18 | 23104.8 | 0.54 | 0.85 | 2.8 | 1.41 | 1 | 10
13 | 130 | CONCLUIDO | 4.0966 | 24.41 | 19.36 | 25.25 | 0.29 | 46 | 258.78 | 59.19 | 4.25 | 44 | 65.34 | 32150.98 | 266.49 | 3797.98 | 104.02 | 58.18 | 21040.65 | 0.56 | 0.85 | 2.79 | 1.29 | 1 | 10
14 | 130 | CONCLUIDO | 4.1357 | 24.18 | 19.27 | 26.89 | 0.31 | 43 | 259.25 | 59.19 | 4.5 | 41 | 65.55 | 32207.85 | 260.06 | 3798.01 | 101.17 | 58.18 | 19629.11 | 0.58 | 0.86 | 2.79 | 1.2 | 1 | 10
15 | 130 | CONCLUIDO | 4.1727 | 23.97 | 19.2 | 28.81 | 0.33 | 40 | 259.71 | 59.19 | 4.75 | 38 | 65.76 | 32264.79 | 255.78 | 3797.96 | 99.19 | 58.18 | 18657.09 | 0.59 | 0.86 | 2.78 | 1.13 | 1 | 10
16 | 130 | CONCLUIDO | 4.2179 | 23.71 | 19.09 | 30.96 | 0.34 | 37 | 260.17 | 59.19 | 5 | 32 | 65.98 | 32321.82 | 249.5 | 3797.96 | 95.53 | 58.18 | 16839.35 | 0.61 | 0.86 | 2.78 | 1.02 | 1 | 10
17 | 130 | CONCLUIDO | 4.2345 | 23.62 | 19.1 | 32.74 | 0.36 | 35 | 260.63 | 59.19 | 5.25 | 28 | 66.19 | 32378.93 | 245.68 | 3798.02 | 95.29 | 58.18 | 16730.48 | 0.61 | 0.86 | 2.79 | 1.03 | 1 | 10
18 | 130 | CONCLUIDO | 4.2689 | 23.42 | 19.01 | 34.56 | 0.37 | 33 | 261.1 | 59.19 | 5.5 | 21 | 66.4 | 32436.11 | 240.87 | 3798.09 | 91.92 | 58.18 | 15054.09 | 0.63 | 0.87 | 2.79 | 0.94 | 1 | 10
19 | 130 | CONCLUIDO | 4.2834 | 23.35 | 18.98 | 35.58 | 0.39 | 32 | 261.56 | 59.19 | 5.75 | 12 | 66.62 | 32493.38 | 237.58 | 3798.09 | 90.89 | 58.18 | 14546.23 | 0.64 | 0.87 | 2.79 | 0.91 | 1 | 10
20 | 130 | CONCLUIDO | 4.2961 | 23.28 | 18.96 | 36.69 | 0.41 | 31 | 262.03 | 59.19 | 6 | 9 | 66.83 | 32550.72 | 235.67 | 3797.85 | 90.38 | 58.18 | 14297.8 | 0.64 | 0.87 | 2.79 | 0.89 | 1 | 10
21 | 130 | CONCLUIDO | 4.2937 | 23.29 | 18.97 | 36.72 | 0.42 | 31 | 262.49 | 59.19 | 6.25 | 3 | 67.05 | 32608.15 | 236.15 | 3797.96 | 90.14 | 58.18 | 14176.31 | 0.65 | 0.87 | 2.81 | 0.9 | 1 | 10
22 | 130 | CONCLUIDO | 4.2901 | 23.31 | 18.99 | 36.75 | 0.44 | 31 | 262.96 | 59.19 | 6.5 | 1 | 67.26 | 32665.66 | 235.91 | 3797.99 | 90.75 | 58.18 | 14480.97 | 0.64 | 0.87 | 2.81 | 0.92 | 1 | 10
23 | 130 | CONCLUIDO | 4.2895 | 23.31 | 18.99 | 36.76 | 0.46 | 31 | 263.42 | 59.19 | 6.75 | 0 | 67.48 | 32723.25 | 236.11 | 3797.99 | 90.78 | 58.18 | 14495.1 | 0.64 | 0.87 | 2.81 | 0.92 | 1 | 10
0 | 75 | CONCLUIDO | 3.15 | 31.75 | 23.66 | 7.47 | 0.12 | 190 | 150.44 | 49.1 | 1 | 188 | 25.34 | 18787.76 | 262 | 3798.66 | 244.94 | 58.18 | 90781.31 | 0.24 | 0.7 | 3.02 | 5.59 | 1 | 10
1 | 75 | CONCLUIDO | 3.4991 | 28.58 | 22.09 | 9.6 | 0.15 | 138 | 150.78 | 49.1 | 1.25 | 136 | 25.44 | 18830.65 | 237.54 | 3798.61 | 193.36 | 58.18 | 65251.82 | 0.3 | 0.75 | 2.93 | 4.01 | 1 | 10
2 | 75 | CONCLUIDO | 3.7438 | 26.71 | 21.16 | 11.87 | 0.18 | 107 | 151.13 | 49.1 | 1.5 | 105 | 25.54 | 18873.58 | 220.45 | 3798.41 | 163.04 | 58.18 | 50244.81 | 0.36 | 0.78 | 2.89 | 3.09 | 1 | 10
3 | 75 | CONCLUIDO | 3.9281 | 25.46 | 20.55 | 14.34 | 0.2 | 86 | 151.48 | 49.1 | 1.75 | 84 | 25.64 | 18916.54 | 207.19 | 3798.24 | 143.25 | 58.18 | 40454.44 | 0.41 | 0.8 | 2.85 | 2.48 | 1 | 10
4 | 75 | CONCLUIDO | 4.0746 | 24.54 | 20.1 | 16.98 | 0.23 | 71 | 151.83 | 49.1 | 2 | 66 | 25.73 | 18959.54 | 194.73 | 3798.2 | 127.87 | 58.18 | 32843.6 | 0.45 | 0.82 | 2.84 | 2.02 | 1 | 10
5 | 75 | CONCLUIDO | 4.173 | 23.96 | 19.82 | 19.5 | 0.26 | 61 | 152.18 | 49.1 | 2.25 | 50 | 25.83 | 19002.56 | 184.7 | 3798.35 | 118.35 | 58.18 | 28130.44 | 0.49 | 0.83 | 2.84 | 1.75 | 1 | 10
6 | 75 | CONCLUIDO | 4.2326 | 23.63 | 19.67 | 21.46 | 0.29 | 55 | 152.53 | 49.1 | 2.5 | 25 | 25.93 | 19045.63 | 177.62 | 3798.37 | 112.87 | 58.18 | 25423.01 | 0.52 | 0.84 | 2.85 | 1.6 | 1 | 10
7 | 75 | CONCLUIDO | 4.2465 | 23.55 | 19.65 | 22.25 | 0.32 | 53 | 152.88 | 49.1 | 2.75 | 7 | 26.03 | 19088.72 | 175.74 | 3798.47 | 111.66 | 58.18 | 24828.44 | 0.52 | 0.84 | 2.87 | 1.58 | 1 | 10
8 | 75 | CONCLUIDO | 4.261 | 23.47 | 19.6 | 22.62 | 0.35 | 52 | 153.23 | 49.1 | 3 | 0 | 26.13 | 19131.85 | 175.87 | 3798.34 | 110.13 | 58.18 | 24065.43 | 0.53 | 0.84 | 2.86 | 1.53 | 1 | 10
0 | 95 | CONCLUIDO | 2.748 | 36.39 | 25.1 | 6.35 | 0.1 | 237 | 185.69 | 53.44 | 1 | 235 | 36.26 | 23136.14 | 326.44 | 3798.72 | 292.06 | 58.18 | 114103.96 | 0.2 | 0.66 | 3.1 | 7.02 | 1 | 10
1 | 95 | CONCLUIDO | 3.132 | 31.93 | 23.1 | 8.1 | 0.12 | 171 | 186.07 | 53.44 | 1.25 | 169 | 36.39 | 23182.76 | 294.85 | 3799.48 | 225.81 | 58.18 | 81313.23 | 0.26 | 0.71 | 3 | 5.02 | 1 | 10
2 | 95 | CONCLUIDO | 3.406 | 29.36 | 21.94 | 9.9 | 0.14 | 133 | 186.45 | 53.44 | 1.5 | 131 | 36.51 | 23229.42 | 274.7 | 3798.39 | 188.6 | 58.18 | 62898.4 | 0.31 | 0.75 | 2.93 | 3.87 | 1 | 10
3 | 95 | CONCLUIDO | 3.6146 | 27.67 | 21.18 | 11.77 | 0.17 | 108 | 186.83 | 53.44 | 1.75 | 106 | 36.64 | 23276.13 | 259.86 | 3798.42 | 163.83 | 58.18 | 50634.99 | 0.36 | 0.78 | 2.88 | 3.1 | 1 | 10
4 | 95 | CONCLUIDO | 3.7664 | 26.55 | 20.7 | 13.65 | 0.19 | 91 | 187.21 | 53.44 | 2 | 89 | 36.77 | 23322.88 | 248.66 | 3798.12 | 147.41 | 58.18 | 42510.81 | 0.39 | 0.8 | 2.87 | 2.62 | 1 | 10
5 | 95 | CONCLUIDO | 3.9035 | 25.62 | 20.28 | 15.81 | 0.21 | 77 | 187.59 | 53.44 | 2.25 | 75 | 36.9 | 23369.68 | 237.8 | 3798.15 | 134.16 | 58.18 | 35956.73 | 0.43 | 0.81 | 2.85 | 2.21 | 1 | 10
6 | 95 | CONCLUIDO | 4.0099 | 24.94 | 19.98 | 17.89 | 0.24 | 67 | 187.97 | 53.44 | 2.5 | 65 | 37.03 | 23416.52 | 228.33 | 3798.24 | 124.16 | 58.18 | 31008.93 | 0.47 | 0.83 | 2.82 | 1.9 | 1 | 10
7 | 95 | CONCLUIDO | 4.0901 | 24.45 | 19.78 | 20.12 | 0.26 | 59 | 188.35 | 53.44 | 2.75 | 57 | 37.16 | 23463.4 | 220.02 | 3798.21 | 117.42 | 58.18 | 27676.49 | 0.5 | 0.83 | 2.83 | 1.71 | 1 | 10
8 | 95 | CONCLUIDO | 4.1762 | 23.95 | 19.54 | 22.55 | 0.28 | 52 | 188.73 | 53.44 | 3 | 46 | 37.29 | 23510.33 | 209.58 | 3797.96 | 110.05 | 58.18 | 24024.11 | 0.53 | 0.84 | 2.8 | 1.47 | 1 | 10
9 | 95 | CONCLUIDO | 4.2294 | 23.64 | 19.43 | 24.8 | 0.3 | 47 | 189.11 | 53.44 | 3.25 | 34 | 37.42 | 23557.3 | 203.45 | 3798.02 | 105.64 | 58.18 | 21848.63 | 0.55 | 0.85 | 2.81 | 1.36 | 1 | 10
10 | 95 | CONCLUIDO | 4.2689 | 23.43 | 19.32 | 26.34 | 0.33 | 44 | 189.49 | 53.44 | 3.5 | 23 | 37.55 | 23604.32 | 199.48 | 3797.89 | 102.22 | 58.18 | 20152.2 | 0.57 | 0.85 | 2.81 | 1.25 | 1 | 10
11 | 95 | CONCLUIDO | 4.2857 | 23.33 | 19.3 | 27.57 | 0.35 | 42 | 189.87 | 53.44 | 3.75 | 9 | 37.69 | 23651.38 | 196.27 | 3797.91 | 100.93 | 58.18 | 19514.43 | 0.58 | 0.85 | 2.83 | 1.23 | 1 | 10
12 | 95 | CONCLUIDO | 4.2964 | 23.28 | 19.28 | 28.22 | 0.37 | 41 | 190.25 | 53.44 | 4 | 1 | 37.82 | 23698.48 | 196.1 | 3797.89 | 99.85 | 58.18 | 18982.26 | 0.58 | 0.85 | 2.84 | 1.21 | 1 | 10
13 | 95 | CONCLUIDO | 4.2959 | 23.28 | 19.28 | 28.22 | 0.4 | 41 | 190.63 | 53.44 | 4.25 | 0 | 37.95 | 23745.63 | 196.45 | 3797.89 | 99.82 | 58.18 | 18963.96 | 0.58 | 0.85 | 2.84 | 1.21 | 1 | 10
0 | 55 | CONCLUIDO | 3.6066 | 27.73 | 22.23 | 9.33 | 0.15 | 143 | 116.05 | 43.4 | 1 | 141 | 16.65 | 14546.17 | 196.91 | 3799.09 | 197.69 | 58.18 | 67392.08 | 0.29 | 0.74 | 2.95 | 4.15 | 1 | 10
1 | 55 | CONCLUIDO | 3.9191 | 25.52 | 21 | 12.35 | 0.19 | 102 | 116.37 | 43.4 | 1.25 | 99 | 16.72 | 14585.96 | 175.76 | 3798.46 | 157.56 | 58.18 | 47529.51 | 0.37 | 0.79 | 2.88 | 2.92 | 1 | 10
2 | 55 | CONCLUIDO | 4.0991 | 24.4 | 20.4 | 15.3 | 0.23 | 80 | 116.69 | 43.4 | 1.5 | 52 | 16.79 | 14625.77 | 161.25 | 3798.56 | 137.13 | 58.18 | 37424.88 | 0.42 | 0.81 | 2.88 | 2.33 | 1 | 10
3 | 55 | CONCLUIDO | 4.1705 | 23.98 | 20.17 | 16.81 | 0.26 | 72 | 117.01 | 43.4 | 1.75 | 14 | 16.86 | 14665.62 | 154.87 | 3798.4 | 128.24 | 58.18 | 33023.21 | 0.45 | 0.82 | 2.9 | 2.1 | 1 | 10
4 | 55 | CONCLUIDO | 4.1845 | 23.9 | 20.14 | 17.26 | 0.3 | 70 | 117.34 | 43.4 | 2 | 0 | 16.94 | 14705.49 | 154.82 | 3798.55 | 126.23 | 58.18 | 32025.34 | 0.46 | 0.82 | 2.93 | 2.07 | 1 | 10

## gráficos
Selecione o eixo X:
Selecione o eixo Y:
Selecione o eixo Z:
Eixo X | Eixo Y | Eixo Z

## hidden (hidden)
Unnamed: 0
Volume de calda [L]
STATUS
Capacidade operacional [ha/h]
Tempo de missao [h]
Tempo util [h]
Tempo por voo [min]
Autonomia Projetada [h]
N° Voos
MTOW [kg]
Massa Estrutura [kg]
Combustível [kg]
Abastecimentos
Massa gerador
Potência gerador [W]
Combustível consumido [L]
Calda cons [L]
Distância percorrida [km]
Distância Pulverizando [km]
RTL ACUMULADO[m]
EOC [km/km]
EOC [h/h]
Tempo de manobra [h]
Tempo rtl_rtw [h]
V pulv [m/s]
V desloc [m/s]