## RESULTADOS_18
Unnamed: 0 | Volume de calda [L] | STATUS | Capacidade operacional [ha/h] | Tempo de missao [h] | Tempo util [h] | Tempo por voo [min] | Autonomia Projetada [h] | N° Voos | MTOW [kg] | Massa Estrutura [kg] | Combustível [kg] | Abastecimentos | Massa gerador | Potência gerador [W] | Combustível consumido [L] | Calda cons [L] | Distância percorrida [km] | Distância Pulverizando [km] | RTL ACUMULADO[m] | EOC [km/km] | EOC [h/h] | Tempo de manobra [h] | Tempo rtl_rtw [h] | V pulv [m/s] | V desloc [m/s] | Preço Total por ha Simples [R$/ha] | Preço Total por ha Presumido [R$/ha] | Preço Total por ha Real [R$/ha] | Preço Total Simples [R$] | Preço Total Presumido [R$] | Prod CAPEX [ha/R$] | Dias Trabalhados | Preço Total Real [R$]
0 | 100 | CONCLUIDO | 2.7114 | 36.88 | 24.68 | 5.95 | 0.09 | 249 | 194.77 | 54.38 | 1 | 247 | 39.4 | 24256.19 | 342.93 | 444.63 | 302.8 | 48.21 | 120160.16 | 0.16 | 0.55 | 0.56 | 7.4 | 1 | 10 | 475.7474 | 650.9386 | 588.814 | 475747.4349 | 650938.629 | 3.6768e-06 | 1.5367 | 588813.9598
1 | 100 | CONCLUIDO | 3.1059 | 32.2 | 22.6 | 7.45 | 0.11 | 182 | 195.16 | 54.38 | 1.25 | 180 | 39.53 | 24303.87 | 313.45 | 444.71 | 234.33 | 48.21 | 86259.33 | 0.21 | 0.6 | 0.46 | 5.32 | 1 | 10 | 381.1181 | 521.4626 | 471.6949 | 381118.0649 | 521462.5502 | 4.2118e-06 | 1.3417 | 471694.8963
2 | 100 | CONCLUIDO | 3.3805 | 29.58 | 21.46 | 8.94 | 0.14 | 144 | 195.55 | 54.38 | 1.5 | 142 | 39.67 | 24351.61 | 297.2 | 444.63 | 197.13 | 48.21 | 67850.3 | 0.24 | 0.64 | 0.4 | 4.18 | 1 | 10 | 332.9331 | 455.5337 | 412.0582 | 332933.0722 | 455533.7173 | 4.5842e-06 | 1.2325 | 412058.2187
3 | 100 | CONCLUIDO | 3.5917 | 27.84 | 20.7 | 10.44 | 0.16 | 119 | 195.93 | 54.38 | 1.75 | 117 | 39.81 | 24399.39 | 286.16 | 444.61 | 172.16 | 48.21 | 55489.68 | 0.28 | 0.66 | 0.35 | 3.42 | 1 | 10 | 302.4177 | 413.7812 | 374.2905 | 302417.6859 | 413781.2196 | 4.8706e-06 | 1.16 | 374290.5208
4 | 100 | CONCLUIDO | 3.7594 | 26.6 | 20.16 | 11.97 | 0.18 | 101 | 196.32 | 54.38 | 2 | 99 | 39.95 | 24447.22 | 278.22 | 444.58 | 154.35 | 48.21 | 46676.43 | 0.31 | 0.68 | 0.33 | 2.88 | 1 | 10 | 281.447 | 385.0882 | 348.336 | 281447.0274 | 385088.2394 | 5.098e-06 | 1.1083 | 348335.9583
5 | 100 | CONCLUIDO | 3.8905 | 25.7 | 19.77 | 13.48 | 0.2 | 88 | 196.71 | 54.38 | 2.25 | 86 | 40.08 | 24495.09 | 272.44 | 444.63 | 141.71 | 48.21 | 40421.15 | 0.34 | 0.69 | 0.3 | 2.48 | 1 | 10 | 266.7152 | 364.9315 | 330.103 | 266715.2337 | 364931.5494 | 5.2758e-06 | 1.0708 | 330102.9945
6 | 100 | CONCLUIDO | 3.983 | 25.11 | 19.52 | 14.82 | 0.23 | 79 | 197.1 | 54.38 | 2.5 | 77 | 40.22 | 24543.01 | 268.71 | 444.59 | 133.82 | 48.21 | 36519.05 | 0.36 | 0.7 | 0.29 | 2.24 | 1 | 10 | 257.2264 | 351.9485 | 318.359 | 257226.3826 | 351948.4847 | 5.4012e-06 | 1.0462 | 318359.0153
7 | 100 | CONCLUIDO | 4.0731 | 24.55 | 19.27 | 16.29 | 0.25 | 71 | 197.49 | 54.38 | 2.75 | 69 | 40.36 | 24590.98 | 264.99 | 444.58 | 125.55 | 48.21 | 32426.9 | 0.38 | 0.71 | 0.28 | 2 | 1 | 10 | 248.3152 | 339.7558 | 307.33 | 248315.197 | 339755.8075 | 5.5234e-06 | 1.0229 | 307329.99
8 | 100 | CONCLUIDO | 4.1583 | 24.05 | 19.04 | 17.85 | 0.27 | 64 | 197.88 | 54.38 | 3 | 62 | 40.5 | 24639 | 261.53 | 444.6 | 117.95 | 48.21 | 28660.63 | 0.41 | 0.72 | 0.27 | 1.76 | 1 | 10 | 240.3063 | 328.7977 | 297.4177 | 240306.3455 | 328797.7435 | 5.6389e-06 | 1.0021 | 297417.7484
9 | 100 | CONCLUIDO | 4.2357 | 23.61 | 18.84 | 19.49 | 0.29 | 58 | 198.27 | 54.38 | 3.25 | 56 | 40.64 | 24687.06 | 258.24 | 444.57 | 111.17 | 48.21 | 25298.22 | 0.43 | 0.72 | 0.26 | 1.56 | 1 | 10 | 233.1591 | 319.0185 | 288.5718 | 233159.063 | 319018.5162 | 5.7439e-06 | 0.98375 | 288571.8368
10 | 100 | CONCLUIDO | 4.3312 | 23.09 | 18.51 | 20.96 | 0.31 | 53 | 198.66 | 54.38 | 3.5 | 51 | 40.78 | 24735.17 | 253.41 | 444.62 | 100.2 | 48.21 | 19842.3 | 0.48 | 0.74 | 0.24 | 1.23 | 1 | 10 | 224.0583 | 306.5665 | 277.3082 | 224058.3474 | 306566.5157 | 5.8734e-06 | 0.96208 | 277308.2377
11 | 100 | CONCLUIDO | 4.2572 | 23.49 | 18.99 | 22.34 | 0.33 | 51 | 199.05 | 54.38 | 3.75 | 49 | 40.92 | 24783.33 | 259.79 | 444.6 | 118.54 | 48.21 | 29018.33 | 0.41 | 0.72 | 0.21 | 1.71 | 1 | 10 | 233.4622 | 319.4332 | 288.947 | 233462.1606 | 319433.2277 | 5.773e-06 | 0.97875 | 288946.9688
12 | 100 | CONCLUIDO | 4.3484 | 23 | 18.65 | 23.81 | 0.36 | 47 | 199.44 | 54.38 | 4 | 45 | 41.06 | 24831.54 | 254.68 | 444.61 | 105.79 | 48.21 | 22666.65 | 0.46 | 0.73 | 0.24 | 1.37 | 1 | 10 | 224.4269 | 307.0707 | 277.7643 | 224426.8592 | 307070.7298 | 5.8967e-06 | 0.95833 | 277764.3303
13 | 100 | CONCLUIDO | 4.3939 | 22.76 | 18.53 | 25.27 | 0.38 | 44 | 199.83 | 54.38 | 4.25 | 42 | 41.2 | 24879.79 | 252.67 | 444.57 | 101.63 | 48.21 | 20601.49 | 0.47 | 0.74 | 0.23 | 1.25 | 1 | 10 | 220.5457 | 301.7604 | 272.9608 | 220545.7013 | 301760.3584 | 5.9584e-06 | 0.94833 | 272960.7733
14 | 100 | CONCLUIDO | 4.4355 | 22.55 | 18.43 | 26.98 | 0.4 | 41 | 200.22 | 54.38 | 4.5 | 39 | 41.35 | 24928.09 | 251.05 | 444.56 | 98.43 | 48.21 | 19012.55 | 0.49 | 0.74 | 0.23 | 1.16 | 1 | 10 | 217.2247 | 297.2164 | 268.8504 | 217224.6583 | 297216.3608 | 6.0148e-06 | 0.93958 | 268850.4484
15 | 100 | CONCLUIDO | 4.461 | 22.42 | 18.38 | 28.28 | 0.42 | 39 | 200.61 | 54.38 | 4.75 | 37 | 41.49 | 24976.45 | 250.11 | 444.56 | 96.75 | 48.21 | 18183.8 | 0.5 | 0.74 | 0.23 | 1.11 | 1 | 10 | 215.2898 | 294.5689 | 266.4557 | 215289.7597 | 294568.9472 | 6.0494e-06 | 0.93417 | 266455.7003
16 | 100 | CONCLUIDO | 4.4923 | 22.26 | 18.3 | 29.68 | 0.44 | 37 | 201.01 | 54.38 | 5 | 35 | 41.63 | 25024.84 | 248.61 | 444.56 | 94.21 | 48.21 | 16926.16 | 0.51 | 0.75 | 0.22 | 1.03 | 1 | 10 | 212.6874 | 291.0083 | 263.2349 | 212687.4056 | 291008.2914 | 6.0918e-06 | 0.9275 | 263234.8685
17 | 100 | CONCLUIDO | 4.5163 | 22.14 | 18.26 | 31.31 | 0.46 | 35 | 201.4 | 54.38 | 5.25 | 33 | 41.77 | 25073.29 | 247.84 | 444.55 | 92.84 | 48.21 | 16249.71 | 0.52 | 0.75 | 0.22 | 0.99 | 1 | 10 | 211.0003 | 288.6999 | 261.1468 | 211000.2757 | 288699.8859 | 6.1244e-06 | 0.9225 | 261146.774
18 | 100 | CONCLUIDO | 4.5337 | 22.06 | 18.22 | 32.15 | 0.48 | 34 | 201.79 | 54.38 | 5.5 | 32 | 41.92 | 25121.79 | 246.79 | 444.56 | 91.28 | 48.21 | 15474.64 | 0.53 | 0.75 | 0.22 | 0.94 | 1 | 10 | 209.4875 | 286.63 | 259.2744 | 209487.4753 | 286630.0057 | 6.148e-06 | 0.91917 | 259274.4402
19 | 100 | CONCLUIDO | 4.5646 | 21.91 | 18.15 | 34.02 | 0.51 | 32 | 202.19 | 54.38 | 5.75 | 30 | 42.06 | 25170.34 | 245.57 | 444.56 | 89.01 | 48.21 | 14350.79 | 0.54 | 0.75 | 0.21 | 0.87 | 1 | 10 | 207.171 | 283.4605 | 256.4074 | 207170.9806 | 283460.4754 | 6.1899e-06 | 0.91292 | 256407.4055
20 | 100 | CONCLUIDO | 4.5769 | 21.85 | 18.13 | 35.08 | 0.53 | 31 | 202.58 | 54.38 | 6 | 29 | 42.2 | 25218.93 | 244.91 | 444.56 | 88.27 | 48.21 | 13984.38 | 0.55 | 0.75 | 0.21 | 0.85 | 1 | 10 | 206.1941 | 282.1239 | 255.1984 | 206194.1049 | 282123.8709 | 6.2066e-06 | 0.91042 | 255198.3647
21 | 100 | CONCLUIDO | 4.6076 | 21.7 | 18.06 | 37.36 | 0.55 | 29 | 202.98 | 54.38 | 6.25 | 27 | 42.35 | 25267.7 | 243.79 | 444.62 | 85.97 | 48.21 | 12844.16 | 0.56 | 0.76 | 0.21 | 0.78 | 1 | 10 | 203.9812 | 279.0961 | 252.4595 | 203981.1951 | 279096.0702 | 6.2482e-06 | 0.90417 | 252459.5329
22 | 100 | CONCLUIDO | 4.6255 | 21.62 | 18.01 | 38.6 | 0.57 | 28 | 203.37 | 54.38 | 6.5 | 26 | 42.49 | 25316.39 | 242.67 | 444.61 | 84.39 | 48.21 | 12060.26 | 0.57 | 0.76 | 0.21 | 0.74 | 1 | 10 | 202.4294 | 276.9729 | 250.539 | 202429.4221 | 276972.8659 | 6.2725e-06 | 0.90083 | 250538.9643
23 | 100 | CONCLUIDO | 4.663 | 21.45 | 17.88 | 39.73 | 0.59 | 27 | 203.77 | 54.38 | 6.75 | 25 | 42.64 | 25365.14 | 240.6 | 444.56 | 79.91 | 48.21 | 9823.16 | 0.6 | 0.76 | 0.2 | 0.6 | 1 | 10 | 199.2673 | 272.6463 | 246.6253 | 199267.2692 | 272646.2687 | 6.3233e-06 | 0.89375 | 246625.2915
24 | 100 | CONCLUIDO | 4.6295 | 21.6 | 18.07 | 41.71 | 0.61 | 26 | 204.16 | 54.38 | 7 | 24 | 42.78 | 25413.94 | 242.95 | 444.57 | 87.38 | 48.21 | 13566.59 | 0.55 | 0.75 | 0.19 | 0.8 | 1 | 10 | 202.62 | 277.2337 | 250.7749 | 202620.0198 | 277233.6501 | 6.2779e-06 | 0.9 | 250774.8596
25 | 100 | CONCLUIDO | 4.6581 | 21.47 | 17.98 | 43.15 | 0.63 | 25 | 204.56 | 54.38 | 7.25 | 23 | 42.93 | 25462.78 | 241.35 | 444.56 | 83.6 | 48.21 | 11681.05 | 0.58 | 0.76 | 0.2 | 0.7 | 1 | 10 | 200.2266 | 273.9589 | 247.8126 | 200226.6139 | 273958.8865 | 6.3167e-06 | 0.89458 | 247812.6349
26 | 100 | CONCLUIDO | 4.6747 | 21.39 | 17.94 | 44.85 | 0.65 | 24 | 204.95 | 54.38 | 7.5 | 22 | 43.08 | 25511.67 | 240.41 | 444.55 | 82.31 | 48.21 | 11037.75 | 0.59 | 0.76 | 0.2 | 0.66 | 1 | 10 | 198.8871 | 272.1261 | 246.1547 | 198887.0763 | 272126.072 | 6.3392e-06 | 0.89125 | 246154.7417
27 | 100 | CONCLUIDO | 4.6723 | 21.4 | 17.95 | 44.88 | 0.67 | 24 | 205.35 | 54.38 | 7.75 | 22 | 43.22 | 25560.62 | 240.31 | 444.57 | 82.75 | 48.21 | 11259.07 | 0.58 | 0.76 | 0.2 | 0.68 | 1 | 10 | 198.9727 | 272.2432 | 246.2607 | 198972.659 | 272243.1701 | 6.3359e-06 | 0.89167 | 246260.664
28 | 100 | CONCLUIDO | 4.689 | 21.33 | 17.92 | 46.74 | 0.69 | 23 | 205.75 | 54.38 | 8 | 21 | 43.37 | 25609.61 | 239.51 | 444.55 | 81.43 | 48.21 | 10605.6 | 0.59 | 0.76 | 0.2 | 0.64 | 1 | 10 | 197.7497 | 270.5698 | 244.747 | 197749.6685 | 270569.8205 | 6.3586e-06 | 0.88875 | 244747.0166
29 | 100 | CONCLUIDO | 4.7063 | 21.25 | 17.88 | 48.75 | 0.71 | 22 | 206.15 | 54.38 | 8.25 | 20 | 43.52 | 25658.66 | 238.95 | 444.58 | 80.15 | 48.21 | 9969.06 | 0.6 | 0.76 | 0.2 | 0.6 | 1 | 10 | 196.5948 | 268.9896 | 243.3176 | 196594.7615 | 268989.6258 | 6.382e-06 | 0.88542 | 243317.6334
30 | 100 | CONCLUIDO | 4.7048 | 21.25 | 17.88 | 48.77 | 0.73 | 22 | 206.54 | 54.38 | 8.5 | 20 | 43.67 | 25707.76 | 238.14 | 444.55 | 80.31 | 48.21 | 10051.86 | 0.6 | 0.76 | 0.2 | 0.61 | 1 | 10 | 196.238 | 268.5014 | 242.876 | 196237.9585 | 268501.4323 | 6.38e-06 | 0.88542 | 242876.0324
31 | 100 | CONCLUIDO | 4.7217 | 21.18 | 17.85 | 50.99 | 0.75 | 21 | 206.94 | 54.38 | 8.75 | 19 | 43.81 | 25756.9 | 237.61 | 444.57 | 79.18 | 48.21 | 9488.61 | 0.61 | 0.76 | 0.2 | 0.57 | 1 | 10 | 195.1631 | 267.0308 | 241.5457 | 195163.1019 | 267030.766 | 6.4029e-06 | 0.8825 | 241545.7245
32 | 100 | CONCLUIDO | 4.74 | 21.1 | 17.8 | 53.41 | 0.77 | 20 | 207.34 | 54.38 | 9 | 18 | 43.96 | 25806.1 | 236.84 | 444.55 | 77.78 | 48.21 | 8795.83 | 0.62 | 0.77 | 0.19 | 0.53 | 1 | 10 | 193.8435 | 265.2252 | 239.9125 | 193843.4763 | 265225.196 | 6.4277e-06 | 0.87917 | 239912.4755
33 | 100 | CONCLUIDO | 4.7372 | 21.11 | 17.82 | 53.45 | 0.79 | 20 | 207.74 | 54.38 | 9.25 | 18 | 44.11 | 25855.35 | 236.8 | 444.55 | 78.16 | 48.21 | 8983.74 | 0.62 | 0.77 | 0.2 | 0.54 | 1 | 10 | 194.0073 | 265.4493 | 240.1152 | 194007.2793 | 265449.3185 | 6.4239e-06 | 0.87958 | 240115.2081
34 | 100 | CONCLUIDO | 4.7552 | 21.03 | 17.77 | 56.13 | 0.81 | 19 | 208.14 | 54.38 | 9.5 | 17 | 44.26 | 25904.65 | 235.78 | 444.55 | 76.66 | 48.21 | 8240.25 | 0.63 | 0.77 | 0.2 | 0.5 | 1 | 10 | 192.5806 | 263.4973 | 238.3494 | 192580.5844 | 263497.2516 | 6.4484e-06 | 0.87625 | 238349.4438
35 | 100 | CONCLUIDO | 4.7608 | 21 | 17.75 | 56.05 | 0.83 | 19 | 208.54 | 54.38 | 9.75 | 17 | 44.41 | 25954 | 234.98 | 444.55 | 75.68 | 48.21 | 7747.88 | 0.64 | 0.77 | 0.2 | 0.47 | 1 | 10 | 191.8758 | 262.533 | 237.4772 | 191875.8383 | 262532.987 | 6.456e-06 | 0.875 | 237477.2071
36 | 100 | CONCLUIDO | 4.7898 | 20.88 | 17.66 | 58.87 | 0.85 | 18 | 208.94 | 54.38 | 10 | 16 | 44.56 | 26003.41 | 233.44 | 444.56 | 73.18 | 48.21 | 6503.36 | 0.66 | 0.77 | 0.18 | 0.38 | 1 | 10 | 189.6286 | 259.4582 | 234.6959 | 189628.6135 | 259458.2349 | 6.4953e-06 | 0.87 | 234695.9051
37 | 100 | CONCLUIDO | 4.7557 | 21.03 | 17.81 | 59.37 | 0.87 | 18 | 209.34 | 54.38 | 10.25 | 16 | 44.71 | 26052.86 | 234.89 | 444.55 | 78.14 | 48.21 | 8984.31 | 0.62 | 0.77 | 0.19 | 0.53 | 1 | 10 | 192.2507 | 263.0459 | 237.9412 | 192250.7181 | 263045.914 | 6.449e-06 | 0.87625 | 237941.1812
38 | 100 | CONCLUIDO | 4.7801 | 20.92 | 17.74 | 62.62 | 0.89 | 17 | 209.74 | 54.38 | 10.5 | 15 | 44.87 | 26102.37 | 233.71 | 444.55 | 75.78 | 48.21 | 7808.75 | 0.64 | 0.77 | 0.19 | 0.47 | 1 | 10 | 190.4295 | 260.554 | 235.6871 | 190429.4705 | 260554.0027 | 6.4821e-06 | 0.87167 | 235687.0944
39 | 100 | CONCLUIDO | 4.779 | 20.92 | 17.75 | 62.64 | 0.91 | 17 | 210.14 | 54.38 | 10.75 | 15 | 45.02 | 26151.93 | 234.07 | 444.55 | 76.06 | 48.21 | 7949.43 | 0.63 | 0.77 | 0.19 | 0.47 | 1 | 10 | 190.6886 | 260.9086 | 236.0079 | 190688.6375 | 260908.6064 | 6.4806e-06 | 0.87167 | 236007.8552
40 | 100 | CONCLUIDO | 4.7787 | 20.93 | 17.75 | 62.64 | 0.93 | 17 | 210.55 | 54.38 | 11 | 15 | 45.17 | 26201.54 | 233.22 | 444.55 | 76.11 | 48.21 | 7973.1 | 0.63 | 0.77 | 0.19 | 0.47 | 1 | 10 | 190.2738 | 260.3411 | 235.4945 | 190273.8357 | 260341.0563 | 6.4802e-06 | 0.87208 | 235494.4713
41 | 100 | CONCLUIDO | 4.7976 | 20.84 | 17.7 | 66.39 | 0.95 | 16 | 210.95 | 54.38 | 11.25 | 14 | 45.32 | 26251.2 | 232.41 | 444.56 | 74.64 | 48.21 | 7243.04 | 0.65 | 0.77 | 0.19 | 0.43 | 1 | 10 | 188.9411 | 258.5176 | 233.845 | 188941.1238 | 258517.5811 | 6.5059e-06 | 0.86833 | 233845.026
42 | 100 | CONCLUIDO | 4.7945 | 20.86 | 17.72 | 66.44 | 0.97 | 16 | 211.35 | 54.38 | 11.5 | 14 | 45.48 | 26300.92 | 232.56 | 444.55 | 74.99 | 48.21 | 7421.61 | 0.64 | 0.77 | 0.19 | 0.44 | 1 | 10 | 189.2113 | 258.8873 | 234.1794 | 189211.3285 | 258887.287 | 6.5017e-06 | 0.86917 | 234179.4477
43 | 100 | CONCLUIDO | 4.7962 | 20.85 | 17.71 | 66.42 | 0.99 | 16 | 211.76 | 54.38 | 11.75 | 14 | 45.63 | 26350.68 | 231.9 | 444.55 | 74.78 | 48.21 | 7314.83 | 0.64 | 0.77 | 0.19 | 0.43 | 1 | 10 | 188.7756 | 258.2911 | 233.6401 | 188775.5609 | 258291.0506 | 6.504e-06 | 0.86875 | 233640.1152
44 | 100 | CONCLUIDO | 4.8153 | 20.77 | 17.67 | 70.67 | 1 | 15 | 212.16 | 54.38 | 12 | 13 | 45.78 | 26400.51 | 231.46 | 444.57 | 73.26 | 48.21 | 6560.08 | 0.66 | 0.77 | 0.19 | 0.39 | 1 | 10 | 187.6709 | 256.7796 | 232.2729 | 187670.8658 | 256779.5581 | 6.5299e-06 | 0.86542 | 232272.8775
45 | 100 | CONCLUIDO | 4.8138 | 20.77 | 17.67 | 70.69 | 1.02 | 15 | 212.56 | 54.38 | 12.25 | 13 | 45.94 | 26450.38 | 230.89 | 444.58 | 73.57 | 48.21 | 6716.91 | 0.66 | 0.77 | 0.19 | 0.4 | 1 | 10 | 187.44 | 256.4637 | 231.9872 | 187440.0075 | 256463.6875 | 6.5278e-06 | 0.86542 | 231987.1531
46 | 100 | CONCLUIDO | 4.8122 | 20.78 | 17.68 | 70.72 | 1.04 | 15 | 212.97 | 54.38 | 12.5 | 13 | 46.09 | 26500.31 | 230.84 | 444.55 | 73.75 | 48.21 | 6806.4 | 0.65 | 0.77 | 0.19 | 0.4 | 1 | 10 | 187.5132 | 256.5638 | 232.0777 | 187513.1767 | 256563.8008 | 6.5257e-06 | 0.86583 | 232077.7118
47 | 100 | CONCLUIDO | 4.8377 | 20.67 | 17.61 | 75.47 | 1.06 | 14 | 213.37 | 54.38 | 12.75 | 12 | 46.25 | 26550.29 | 229.52 | 444.58 | 71.15 | 48.21 | 5508.44 | 0.68 | 0.77 | 0.19 | 0.33 | 1 | 10 | 185.626 | 253.9817 | 229.742 | 185625.9909 | 253981.67 | 6.5602e-06 | 0.86125 | 229742.0159
48 | 100 | CONCLUIDO | 4.8509 | 20.61 | 17.55 | 75.23 | 1.08 | 14 | 213.78 | 54.38 | 13 | 12 | 46.4 | 26600.32 | 228.57 | 444.55 | 69.38 | 48.21 | 4624.05 | 0.69 | 0.78 | 0.18 | 0.28 | 1 | 10 | 184.4398 | 252.3586 | 228.2739 | 184439.7761 | 252358.6386 | 6.5781e-06 | 0.85875 | 228273.8843
49 | 100 | CONCLUIDO | 4.8182 | 20.75 | 17.69 | 75.83 | 1.1 | 14 | 214.19 | 54.38 | 13.25 | 12 | 46.56 | 26650.41 | 230.48 | 444.55 | 74.66 | 48.21 | 7263.64 | 0.65 | 0.77 | 0.18 | 0.42 | 1 | 10 | 187.1337 | 256.0445 | 231.608 | 187133.6714 | 256044.5449 | 6.5338e-06 | 0.86458 | 231608.0129
50 | 100 | CONCLUIDO | 4.8239 | 20.73 | 17.67 | 75.72 | 1.12 | 14 | 214.59 | 54.38 | 13.5 | 12 | 46.72 | 26700.55 | 228.76 | 444.56 | 73.49 | 48.21 | 6677.95 | 0.66 | 0.77 | 0.19 | 0.39 | 1 | 10 | 185.9833 | 254.4705 | 230.1842 | 185983.2525 | 254470.491 | 6.5415e-06 | 0.86375 | 230184.1845
51 | 100 | CONCLUIDO | 4.8435 | 20.65 | 17.62 | 81.34 | 1.14 | 13 | 215 | 54.38 | 13.75 | 11 | 46.87 | 26750.75 | 228.09 | 444.55 | 72.03 | 48.21 | 5956.33 | 0.67 | 0.77 | 0.18 | 0.35 | 1 | 10 | 184.7277 | 252.7526 | 228.6302 | 184727.6848 | 252752.5679 | 6.5681e-06 | 0.86042 | 228630.2176
52 | 100 | CONCLUIDO | 4.8448 | 20.64 | 17.62 | 81.32 | 1.15 | 13 | 215.41 | 54.38 | 14 | 11 | 47.03 | 26801 | 228.18 | 444.55 | 71.7 | 48.21 | 5789.58 | 0.67 | 0.77 | 0.18 | 0.34 | 1 | 10 | 184.7215 | 252.7442 | 228.6226 | 184721.5356 | 252744.1543 | 6.5699e-06 | 0.86 | 228622.607
53 | 100 | CONCLUIDO | 4.843 | 20.65 | 17.63 | 81.35 | 1.17 | 13 | 215.82 | 54.38 | 14.25 | 11 | 47.19 | 26851.31 | 227.82 | 444.55 | 72.08 | 48.21 | 5979.7 | 0.67 | 0.77 | 0.18 | 0.35 | 1 | 10 | 184.6458 | 252.6405 | 228.5289 | 184645.807 | 252640.5391 | 6.5674e-06 | 0.86042 | 228528.8806
54 | 100 | CONCLUIDO | 4.8431 | 20.65 | 17.63 | 81.35 | 1.19 | 13 | 216.22 | 54.38 | 14.5 | 11 | 47.35 | 26901.66 | 227.67 | 444.55 | 71.98 | 48.21 | 5932.04 | 0.67 | 0.77 | 0.19 | 0.35 | 1 | 10 | 184.5673 | 252.5331 | 228.4317 | 184567.2785 | 252533.093 | 6.5676e-06 | 0.86042 | 228431.6891
55 | 100 | CONCLUIDO | 4.8635 | 20.56 | 17.58 | 87.89 | 1.21 | 12 | 216.63 | 54.38 | 14.75 | 10 | 47.51 | 26952.08 | 225.6 | 444.56 | 70.43 | 48.21 | 5157.87 | 0.68 | 0.78 | 0.18 | 0.3 | 1 | 10 | 182.5932 | 249.8321 | 225.9885 | 182593.241 | 249832.1277 | 6.5952e-06 | 0.85667 | 225988.5001
56 | 100 | CONCLUIDO | 4.8614 | 20.57 | 17.59 | 87.93 | 1.23 | 12 | 217.04 | 54.38 | 15 | 10 | 47.66 | 27002.55 | 226.2 | 444.56 | 70.67 | 48.21 | 5279.28 | 0.68 | 0.78 | 0.18 | 0.31 | 1 | 10 | 183.0053 | 250.396 | 226.4985 | 183005.348 | 250395.9907 | 6.5924e-06 | 0.85708 | 226498.5488
57 | 100 | CONCLUIDO | 4.8602 | 20.58 | 17.59 | 87.96 | 1.25 | 12 | 217.45 | 54.38 | 15.25 | 10 | 47.82 | 27053.07 | 226.08 | 444.55 | 70.89 | 48.21 | 5389.55 | 0.68 | 0.78 | 0.18 | 0.32 | 1 | 10 | 182.9925 | 250.3785 | 226.4827 | 182992.5366 | 250378.4616 | 6.5907e-06 | 0.8575 | 226482.6926
58 | 100 | CONCLUIDO | 4.8616 | 20.57 | 17.59 | 87.93 | 1.26 | 12 | 217.86 | 54.38 | 15.5 | 10 | 47.98 | 27103.65 | 226.35 | 444.56 | 70.71 | 48.21 | 5300.32 | 0.68 | 0.78 | 0.18 | 0.31 | 1 | 10 | 183.0728 | 250.4883 | 226.5821 | 183072.8301 | 250488.3227 | 6.5926e-06 | 0.85708 | 226582.0688
59 | 100 | CONCLUIDO | 4.8704 | 20.53 | 17.55 | 87.74 | 1.28 | 12 | 218.27 | 54.38 | 15.75 | 10 | 48.15 | 27154.29 | 225.34 | 444.55 | 69.33 | 48.21 | 4607.76 | 0.7 | 0.78 | 0.18 | 0.27 | 1 | 10 | 182.1026 | 249.1608 | 225.3813 | 182102.6087 | 249160.8231 | 6.6046e-06 | 0.85542 | 225381.2638
60 | 100 | CONCLUIDO | 4.89 | 20.45 | 17.51 | 95.48 | 1.3 | 11 | 218.68 | 54.38 | 16 | 9 | 48.31 | 27204.98 | 223.29 | 444.55 | 68.1 | 48.21 | 3999.01 | 0.71 | 0.78 | 0.18 | 0.23 | 1 | 10 | 180.2259 | 246.593 | 223.0585 | 180225.8687 | 246592.9845 | 6.6312e-06 | 0.85208 | 223058.4962
61 | 100 | CONCLUIDO | 4.867 | 20.55 | 17.6 | 96.01 | 1.32 | 11 | 219.09 | 54.38 | 16.25 | 9 | 48.47 | 27255.72 | 224.4 | 444.56 | 71.36 | 48.21 | 5632.07 | 0.68 | 0.78 | 0.18 | 0.33 | 1 | 10 | 181.9377 | 248.9352 | 225.1771 | 181937.6793 | 248935.1593 | 6.6e-06 | 0.85625 | 225177.1371
62 | 100 | CONCLUIDO | 4.8744 | 20.52 | 17.57 | 95.84 | 1.34 | 11 | 219.51 | 54.38 | 16.5 | 9 | 48.63 | 27306.53 | 223.77 | 444.55 | 70.23 | 48.21 | 5063.64 | 0.69 | 0.78 | 0.18 | 0.29 | 1 | 10 | 181.2471 | 247.9902 | 224.3224 | 181247.0684 | 247990.2351 | 6.61e-06 | 0.855 | 224322.3951
63 | 100 | CONCLUIDO | 4.8769 | 20.5 | 17.56 | 95.78 | 1.35 | 11 | 219.92 | 54.38 | 16.75 | 9 | 48.79 | 27357.38 | 224.16 | 444.55 | 69.87 | 48.21 | 4886.18 | 0.69 | 0.78 | 0.18 | 0.28 | 1 | 10 | 181.3097 | 248.0759 | 224.3999 | 181309.677 | 248075.8989 | 6.6134e-06 | 0.85417 | 224399.8833
64 | 100 | CONCLUIDO | 4.8765 | 20.51 | 17.56 | 95.79 | 1.37 | 11 | 220.33 | 54.38 | 17 | 9 | 48.95 | 27408.3 | 223.51 | 444.55 | 70.03 | 48.21 | 4963.78 | 0.69 | 0.78 | 0.18 | 0.28 | 1 | 10 | 181.0054 | 247.6596 | 224.0233 | 181005.4311 | 247659.6162 | 6.6128e-06 | 0.85458 | 224023.33
65 | 100 | CONCLUIDO | 4.8756 | 20.51 | 17.57 | 95.81 | 1.39 | 11 | 220.74 | 54.38 | 17.25 | 9 | 49.12 | 27459.27 | 223.4 | 444.55 | 70.01 | 48.21 | 4954.98 | 0.69 | 0.78 | 0.18 | 0.29 | 1 | 10 | 181.0172 | 247.6757 | 224.0379 | 181017.1791 | 247675.6904 | 6.6116e-06 | 0.85458 | 224037.8701
66 | 100 | CONCLUIDO | 4.8729 | 20.52 | 17.58 | 95.88 | 1.41 | 11 | 221.16 | 54.38 | 17.5 | 9 | 49.28 | 27510.3 | 222.66 | 444.55 | 70.47 | 48.21 | 5186.44 | 0.68 | 0.78 | 0.18 | 0.3 | 1 | 10 | 180.7837 | 247.3562 | 223.7489 | 180783.6852 | 247356.2137 | 6.608e-06 | 0.855 | 223748.8838
67 | 100 | CONCLUIDO | 4.8966 | 20.42 | 17.52 | 105.1 | 1.42 | 10 | 221.57 | 54.38 | 17.75 | 8 | 49.45 | 27561.39 | 221.74 | 444.55 | 68.36 | 48.21 | 4135.25 | 0.71 | 0.78 | 0.18 | 0.24 | 1 | 10 | 179.2523 | 245.2609 | 221.8535 | 179252.2772 | 245260.8737 | 6.6401e-06 | 0.85083 | 221853.5201
68 | 100 | CONCLUIDO | 4.8921 | 20.44 | 17.54 | 105.21 | 1.44 | 10 | 221.99 | 54.38 | 18 | 8 | 49.61 | 27612.53 | 222.01 | 444.55 | 69 | 48.21 | 4454.64 | 0.7 | 0.78 | 0.18 | 0.26 | 1 | 10 | 179.6192 | 245.7629 | 222.3076 | 179619.18 | 245762.8864 | 6.634e-06 | 0.85167 | 222307.6214
69 | 100 | CONCLUIDO | 4.8946 | 20.43 | 17.52 | 105.15 | 1.46 | 10 | 222.4 | 54.38 | 18.25 | 8 | 49.78 | 27663.85 | 222.28 | 444.55 | 68.73 | 48.21 | 4321.09 | 0.7 | 0.78 | 0.18 | 0.25 | 1 | 10 | 179.5926 | 245.7265 | 222.2747 | 179592.591 | 245726.5061 | 6.6374e-06 | 0.85125 | 222274.7133
70 | 100 | CONCLUIDO | 4.9005 | 20.41 | 17.5 | 105 | 1.48 | 10 | 222.82 | 54.38 | 18.5 | 8 | 49.94 | 27715.11 | 221.16 | 444.56 | 67.76 | 48.21 | 3834.04 | 0.71 | 0.78 | 0.18 | 0.22 | 1 | 10 | 178.7578 | 244.5844 | 221.2416 | 178757.8309 | 244584.3505 | 6.6454e-06 | 0.85042 | 221241.5634
71 | 100 | CONCLUIDO | 4.9071 | 20.38 | 17.47 | 104.84 | 1.49 | 10 | 223.23 | 54.38 | 18.75 | 8 | 50.11 | 27766.43 | 220.32 | 444.55 | 66.94 | 48.21 | 3426.61 | 0.72 | 0.78 | 0.18 | 0.2 | 1 | 10 | 178.0006 | 243.5482 | 220.3043 | 178000.5701 | 243548.2329 | 6.6543e-06 | 0.84917 | 220304.3313
72 | 100 | CONCLUIDO | 4.8873 | 20.46 | 17.56 | 105.33 | 1.51 | 10 | 223.65 | 54.38 | 19 | 8 | 50.27 | 27817.81 | 220.86 | 444.56 | 69.96 | 48.21 | 4932.63 | 0.69 | 0.78 | 0.17 | 0.28 | 1 | 10 | 179.2945 | 245.3186 | 221.9058 | 179294.4834 | 245318.6221 | 6.6275e-06 | 0.8525 | 221905.7571
73 | 100 | CONCLUIDO | 4.8909 | 20.45 | 17.54 | 105.24 | 1.53 | 10 | 224.07 | 54.38 | 19.25 | 8 | 50.44 | 27869.24 | 219.88 | 444.55 | 69.27 | 48.21 | 4588.49 | 0.7 | 0.78 | 0.18 | 0.26 | 1 | 10 | 178.6117 | 244.3844 | 221.0607 | 178611.6711 | 244384.3682 | 6.6324e-06 | 0.85208 | 221060.6671
74 | 100 | CONCLUIDO | 4.8902 | 20.45 | 17.54 | 105.26 | 1.54 | 10 | 224.49 | 54.38 | 19.5 | 8 | 50.61 | 27920.73 | 218.69 | 444.55 | 69.31 | 48.21 | 4610.27 | 0.7 | 0.78 | 0.18 | 0.27 | 1 | 10 | 178.0473 | 243.6122 | 220.3622 | 178047.3401 | 243612.2256 | 6.6314e-06 | 0.85208 | 220362.2167
75 | 100 | CONCLUIDO | 4.9091 | 20.37 | 17.5 | 116.69 | 1.56 | 9 | 224.9 | 54.38 | 19.75 | 7 | 50.78 | 27972.28 | 218.27 | 444.55 | 68.04 | 48.21 | 3981.66 | 0.71 | 0.78 | 0.18 | 0.23 | 1 | 10 | 177.021 | 242.2079 | 219.0919 | 177020.9761 | 242207.9091 | 6.6571e-06 | 0.84875 | 219091.9262
76 | 100 | CONCLUIDO | 4.9083 | 20.37 | 17.51 | 116.71 | 1.58 | 9 | 225.32 | 54.38 | 20 | 7 | 50.95 | 28023.89 | 218.16 | 444.55 | 68.15 | 48.21 | 4034.33 | 0.71 | 0.78 | 0.18 | 0.23 | 1 | 10 | 177.0285 | 242.2182 | 219.1012 | 177028.5084 | 242218.2151 | 6.656e-06 | 0.84875 | 219101.2486
77 | 100 | CONCLUIDO | 4.9116 | 20.36 | 17.49 | 116.62 | 1.59 | 9 | 225.74 | 54.38 | 20.25 | 7 | 51.11 | 28075.56 | 218.33 | 444.55 | 67.62 | 48.21 | 3768.01 | 0.71 | 0.78 | 0.18 | 0.22 | 1 | 10 | 176.9267 | 242.079 | 218.9753 | 176926.7376 | 242078.9678 | 6.6604e-06 | 0.84833 | 218975.2909
78 | 100 | CONCLUIDO | 4.9082 | 20.37 | 17.51 | 116.71 | 1.61 | 9 | 226.16 | 54.38 | 20.5 | 7 | 51.28 | 28127.29 | 218.48 | 444.55 | 68.16 | 48.21 | 4039.76 | 0.71 | 0.78 | 0.18 | 0.23 | 1 | 10 | 177.1896 | 242.4386 | 219.3006 | 177189.6145 | 242438.6476 | 6.6558e-06 | 0.84875 | 219300.6433
79 | 100 | CONCLUIDO | 4.9087 | 20.37 | 17.51 | 116.7 | 1.63 | 9 | 226.58 | 54.38 | 20.75 | 7 | 51.45 | 28179.08 | 218.78 | 444.55 | 68.03 | 48.21 | 3972.83 | 0.71 | 0.78 | 0.18 | 0.23 | 1 | 10 | 177.3203 | 242.6175 | 219.4624 | 177320.3307 | 242617.4992 | 6.6565e-06 | 0.84875 | 219462.4256
80 | 100 | CONCLUIDO | 4.9101 | 20.37 | 17.5 | 116.66 | 1.64 | 9 | 227 | 54.38 | 21 | 7 | 51.62 | 28230.92 | 218.02 | 444.55 | 67.78 | 48.21 | 3848.96 | 0.71 | 0.78 | 0.18 | 0.22 | 1 | 10 | 176.8637 | 241.9927 | 218.8972 | 176863.6699 | 241992.6758 | 6.6584e-06 | 0.84875 | 218897.2344
81 | 100 | CONCLUIDO | 4.9149 | 20.35 | 17.48 | 116.53 | 1.66 | 9 | 227.42 | 54.38 | 21.25 | 7 | 51.8 | 28282.83 | 217.2 | 444.55 | 67.1 | 48.21 | 3509.24 | 0.72 | 0.78 | 0.18 | 0.2 | 1 | 10 | 176.2197 | 241.1116 | 218.1002 | 176219.7139 | 241111.5868 | 6.6649e-06 | 0.84792 | 218100.2354
82 | 100 | CONCLUIDO | 4.9196 | 20.33 | 17.46 | 116.4 | 1.68 | 9 | 227.84 | 54.38 | 21.5 | 7 | 51.97 | 28334.8 | 216.67 | 444.55 | 66.52 | 48.21 | 3219.68 | 0.72 | 0.78 | 0.18 | 0.18 | 1 | 10 | 175.723 | 240.4319 | 217.4854 | 175722.9533 | 240431.897 | 6.6713e-06 | 0.84708 | 217485.4142
83 | 100 | CONCLUIDO | 4.9046 | 20.39 | 17.52 | 116.81 | 1.69 | 9 | 228.27 | 54.38 | 21.75 | 7 | 52.14 | 28386.82 | 216.67 | 444.55 | 68.86 | 48.21 | 4389.32 | 0.7 | 0.78 | 0.17 | 0.25 | 1 | 10 | 176.4628 | 241.4441 | 218.4011 | 176462.7663 | 241444.1418 | 6.651e-06 | 0.84958 | 218401.0518
84 | 100 | CONCLUIDO | 4.9042 | 20.39 | 17.52 | 116.83 | 1.71 | 9 | 228.69 | 54.38 | 22 | 7 | 52.31 | 28438.91 | 216.14 | 444.55 | 68.7 | 48.21 | 4308.83 | 0.7 | 0.78 | 0.18 | 0.25 | 1 | 10 | 176.215 | 241.1052 | 218.0944 | 176215.0155 | 241105.1583 | 6.6504e-06 | 0.84958 | 218094.4204
85 | 100 | CONCLUIDO | 4.9275 | 20.29 | 17.47 | 131 | 1.73 | 8 | 229.11 | 54.38 | 22.25 | 6 | 52.48 | 28491.06 | 215.72 | 444.55 | 66.82 | 48.21 | 3373.3 | 0.72 | 0.78 | 0.18 | 0.19 | 1 | 10 | 175.0079 | 239.4536 | 216.6004 | 175007.9174 | 239453.5534 | 6.682e-06 | 0.84542 | 216600.4424
86 | 100 | CONCLUIDO | 4.9258 | 20.3 | 17.47 | 131.05 | 1.74 | 8 | 229.53 | 54.38 | 22.5 | 6 | 52.66 | 28543.27 | 215.54 | 444.55 | 67.1 | 48.21 | 3515.52 | 0.72 | 0.78 | 0.18 | 0.2 | 1 | 10 | 174.9808 | 239.4164 | 216.5668 | 174980.773 | 239416.4132 | 6.6797e-06 | 0.84583 | 216566.8467
87 | 100 | CONCLUIDO | 4.9246 | 20.31 | 17.48 | 131.09 | 1.76 | 8 | 229.96 | 54.38 | 22.75 | 6 | 52.83 | 28595.54 | 215.04 | 444.55 | 67.15 | 48.21 | 3542.41 | 0.72 | 0.78 | 0.18 | 0.2 | 1 | 10 | 174.8139 | 239.1881 | 216.3603 | 174813.9065 | 239188.0991 | 6.6781e-06 | 0.84625 | 216360.3227
88 | 100 | CONCLUIDO | 4.9249 | 20.3 | 17.48 | 131.08 | 1.77 | 8 | 230.38 | 54.38 | 23 | 6 | 53 | 28647.87 | 214.79 | 444.56 | 67.16 | 48.21 | 3546.18 | 0.72 | 0.78 | 0.18 | 0.2 | 1 | 10 | 174.677 | 239.0008 | 216.1909 | 174677.01 | 239000.7913 | 6.6785e-06 | 0.84583 | 216190.8913
89 | 100 | CONCLUIDO | 4.9254 | 20.3 | 17.48 | 131.06 | 1.79 | 8 | 230.81 | 54.38 | 23.25 | 6 | 53.18 | 28700.26 | 214.27 | 444.55 | 67.17 | 48.21 | 3549.39 | 0.72 | 0.78 | 0.18 | 0.2 | 1 | 10 | 174.4049 | 238.6284 | 215.8541 | 174404.8691 | 238628.4362 | 6.6792e-06 | 0.84583 | 215854.0731
90 | 100 | CONCLUIDO | 4.9258 | 20.3 | 17.47 | 131.05 | 1.81 | 8 | 231.23 | 54.38 | 23.5 | 6 | 53.36 | 28752.71 | 213.88 | 444.55 | 66.92 | 48.21 | 3425.45 | 0.72 | 0.78 | 0.18 | 0.2 | 1 | 10 | 174.1657 | 238.3012 | 215.558 | 174165.6859 | 238301.175 | 6.6797e-06 | 0.84583 | 215558.0454
91 | 100 | CONCLUIDO | 4.9305 | 20.28 | 17.45 | 130.91 | 1.82 | 8 | 231.66 | 54.38 | 23.75 | 6 | 53.53 | 28805.23 | 213.45 | 444.55 | 66.28 | 48.21 | 3104.23 | 0.73 | 0.78 | 0.18 | 0.18 | 1 | 10 | 173.721 | 237.6927 | 215.0077 | 173720.9992 | 237692.7351 | 6.6861e-06 | 0.845 | 215007.6741
92 | 100 | CONCLUIDO | 4.9369 | 20.26 | 17.43 | 130.71 | 1.84 | 8 | 232.08 | 54.38 | 24 | 6 | 53.71 | 28857.81 | 212.01 | 444.55 | 65.5 | 48.21 | 2714.18 | 0.74 | 0.78 | 0.17 | 0.15 | 1 | 10 | 172.7259 | 236.3311 | 213.776 | 172725.8505 | 236331.1288 | 6.6948e-06 | 0.84417 | 213776.0175
93 | 100 | CONCLUIDO | 4.9285 | 20.29 | 17.46 | 130.97 | 1.85 | 8 | 232.51 | 54.38 | 24.25 | 6 | 53.88 | 28910.45 | 212.65 | 444.56 | 66.74 | 48.21 | 3333.58 | 0.72 | 0.78 | 0.17 | 0.19 | 1 | 10 | 173.4334 | 237.2993 | 214.6518 | 173433.4349 | 237299.277 | 6.6834e-06 | 0.84542 | 214651.7671
94 | 100 | CONCLUIDO | 4.92 | 20.32 | 17.5 | 131.23 | 1.87 | 8 | 232.94 | 54.38 | 24.5 | 6 | 54.06 | 28963.15 | 212.26 | 444.55 | 67.87 | 48.21 | 3899.01 | 0.71 | 0.78 | 0.18 | 0.22 | 1 | 10 | 173.6747 | 237.6294 | 214.9504 | 173674.7193 | 237629.4129 | 6.6718e-06 | 0.84667 | 214950.3953
95 | 100 | CONCLUIDO | 4.9237 | 20.31 | 17.48 | 131.12 | 1.89 | 8 | 233.37 | 54.38 | 24.75 | 6 | 54.24 | 29015.91 | 210.6 | 444.55 | 67.37 | 48.21 | 3647.99 | 0.72 | 0.78 | 0.18 | 0.21 | 1 | 10 | 172.6631 | 236.2453 | 213.6984 | 172663.1239 | 236245.3035 | 6.6769e-06 | 0.84625 | 213698.3833
96 | 100 | CONCLUIDO | 4.9417 | 20.24 | 17.45 | 149.55 | 1.9 | 7 | 233.79 | 54.38 | 25 | 5 | 54.42 | 29068.74 | 209.55 | 444.55 | 66.15 | 48.21 | 3043.51 | 0.73 | 0.78 | 0.18 | 0.17 | 1 | 10 | 171.4233 | 234.5489 | 212.1639 | 171423.3092 | 234548.9343 | 6.7013e-06 | 0.84333 | 212163.9132
97 | 100 | CONCLUIDO | 4.9422 | 20.23 | 17.45 | 149.53 | 1.92 | 7 | 234.22 | 54.38 | 25.25 | 5 | 54.6 | 29121.63 | 209.96 | 444.55 | 66.11 | 48.21 | 3024.13 | 0.73 | 0.78 | 0.17 | 0.17 | 1 | 10 | 171.6035 | 234.7955 | 212.3869 | 171603.5141 | 234795.4987 | 6.7019e-06 | 0.84292 | 212386.9458
98 | 100 | CONCLUIDO | 4.9419 | 20.24 | 17.45 | 149.54 | 1.93 | 7 | 234.65 | 54.38 | 25.5 | 5 | 54.78 | 29174.59 | 210.18 | 444.55 | 66.13 | 48.21 | 3035.19 | 0.73 | 0.78 | 0.18 | 0.17 | 1 | 10 | 171.7251 | 234.9618 | 212.5374 | 171725.0782 | 234961.8279 | 6.7015e-06 | 0.84333 | 212537.4008
99 | 100 | CONCLUIDO | 4.9444 | 20.23 | 17.44 | 149.45 | 1.95 | 7 | 235.08 | 54.38 | 25.75 | 5 | 54.96 | 29227.61 | 210.34 | 444.55 | 65.79 | 48.21 | 2866.22 | 0.73 | 0.78 | 0.17 | 0.16 | 1 | 10 | 171.683 | 234.9043 | 212.4853 | 171683.0062 | 234904.2631 | 6.7049e-06 | 0.84292 | 212485.33
100 | 100 | CONCLUIDO | 4.9436 | 20.23 | 17.44 | 149.48 | 1.96 | 7 | 235.51 | 54.38 | 26 | 5 | 55.14 | 29280.69 | 210.17 | 444.55 | 65.9 | 48.21 | 2919.34 | 0.73 | 0.78 | 0.18 | 0.16 | 1 | 10 | 171.6261 | 234.8264 | 212.4149 | 171626.1218 | 234826.4314 | 6.7038e-06 | 0.84292 | 212414.9264
101 | 100 | CONCLUIDO | 4.9463 | 20.22 | 17.43 | 149.38 | 1.98 | 7 | 235.94 | 54.38 | 26.25 | 5 | 55.32 | 29333.84 | 210.03 | 444.55 | 65.42 | 48.21 | 2679.99 | 0.74 | 0.78 | 0.18 | 0.15 | 1 | 10 | 171.4309 | 234.5593 | 212.1732 | 171430.8519 | 234559.2546 | 6.7075e-06 | 0.8425 | 212173.2485
102 | 100 | CONCLUIDO | 4.9527 | 20.19 | 17.4 | 149.16 | 1.99 | 7 | 236.37 | 54.38 | 26.5 | 5 | 55.5 | 29387.05 | 209.01 | 444.55 | 64.67 | 48.21 | 2305.54 | 0.75 | 0.78 | 0.17 | 0.13 | 1 | 10 | 170.6088 | 233.4344 | 211.1558 | 170608.7605 | 233434.4329 | 6.7162e-06 | 0.84125 | 211155.7782
103 | 100 | CONCLUIDO | 4.9396 | 20.24 | 17.46 | 149.62 | 2.01 | 7 | 236.81 | 54.38 | 26.75 | 5 | 55.68 | 29440.33 | 208.95 | 444.55 | 66.53 | 48.21 | 3235.66 | 0.72 | 0.78 | 0.17 | 0.18 | 1 | 10 | 171.2327 | 234.2881 | 211.9279 | 171232.6528 | 234288.0698 | 6.6984e-06 | 0.84333 | 211927.9452
104 | 100 | CONCLUIDO | 4.9394 | 20.25 | 17.46 | 149.63 | 2.02 | 7 | 237.24 | 54.38 | 27 | 5 | 55.86 | 29493.67 | 208.19 | 444.55 | 66.54 | 48.21 | 3241.47 | 0.72 | 0.78 | 0.17 | 0.18 | 1 | 10 | 170.8711 | 233.7934 | 211.4805 | 170871.1028 | 233793.3812 | 6.6981e-06 | 0.84375 | 211480.469
105 | 100 | CONCLUIDO | 4.943 | 20.23 | 17.44 | 149.5 | 2.04 | 7 | 237.67 | 54.38 | 27.25 | 5 | 56.05 | 29547.07 | 207.85 | 444.55 | 65.98 | 48.21 | 2961.22 | 0.73 | 0.78 | 0.18 | 0.17 | 1 | 10 | 170.5106 | 233.3002 | 211.0343 | 170510.6391 | 233300.1789 | 6.703e-06 | 0.84292 | 211034.3372
106 | 100 | CONCLUIDO | 4.9414 | 20.24 | 17.45 | 149.56 | 2.05 | 7 | 238.11 | 54.38 | 27.5 | 5 | 56.23 | 29600.54 | 207.28 | 444.55 | 66.25 | 48.21 | 3093.05 | 0.73 | 0.78 | 0.17 | 0.17 | 1 | 10 | 170.3221 | 233.0422 | 210.8009 | 170322.0673 | 233042.1665 | 6.7009e-06 | 0.84333 | 210800.9492
107 | 100 | CONCLUIDO | 4.9376 | 20.25 | 17.46 | 149.69 | 2.07 | 7 | 238.54 | 54.38 | 27.75 | 5 | 56.41 | 29654.08 | 207.63 | 444.55 | 66.81 | 48.21 | 3372.52 | 0.72 | 0.78 | 0.17 | 0.19 | 1 | 10 | 170.6557 | 233.4987 | 211.2139 | 170655.7114 | 233498.6731 | 6.6957e-06 | 0.84375 | 211213.8875
108 | 100 | CONCLUIDO | 4.9414 | 20.24 | 17.45 | 149.56 | 2.08 | 7 | 238.97 | 54.38 | 28 | 5 | 56.6 | 29707.68 | 207.32 | 444.55 | 66.21 | 48.21 | 3076 | 0.73 | 0.78 | 0.18 | 0.17 | 1 | 10 | 170.3416 | 233.069 | 210.8252 | 170341.6459 | 233068.9549 | 6.7009e-06 | 0.84333 | 210825.1809
109 | 100 | CONCLUIDO | 4.939 | 20.25 | 17.46 | 149.64 | 2.1 | 7 | 239.41 | 54.38 | 28.25 | 5 | 56.78 | 29761.35 | 206.77 | 444.55 | 66.59 | 48.21 | 3266.65 | 0.72 | 0.78 | 0.17 | 0.18 | 1 | 10 | 170.1888 | 232.8598 | 210.636 | 170188.8129 | 232859.842 | 6.6976e-06 | 0.84375 | 210636.0255
110 | 100 | CONCLUIDO | 4.9452 | 20.22 | 17.43 | 149.42 | 2.11 | 7 | 239.85 | 54.38 | 28.5 | 5 | 56.97 | 29815.09 | 206.06 | 444.55 | 65.53 | 48.21 | 2737.23 | 0.74 | 0.78 | 0.18 | 0.16 | 1 | 10 | 169.5252 | 231.9519 | 209.8148 | 169525.2432 | 231951.9166 | 6.706e-06 | 0.8425 | 209814.7512
111 | 100 | CONCLUIDO | 4.943 | 20.23 | 17.44 | 149.5 | 2.13 | 7 | 240.28 | 54.38 | 28.75 | 5 | 57.16 | 29869.01 | 204.59 | 444.55 | 65.99 | 48.21 | 2967.13 | 0.73 | 0.78 | 0.17 | 0.17 | 1 | 10 | 168.9155 | 231.1176 | 209.0601 | 168915.4958 | 231117.6334 | 6.703e-06 | 0.84292 | 209060.0909
112 | 100 | CONCLUIDO | 4.9667 | 20.13 | 17.38 | 173.84 | 2.14 | 6 | 240.72 | 54.38 | 29 | 4 | 57.34 | 29922.88 | 202.58 | 444.55 | 64.04 | 48.21 | 1995.08 | 0.75 | 0.78 | 0.17 | 0.11 | 1 | 10 | 166.9304 | 228.4015 | 206.6032 | 166930.4059 | 228401.5458 | 6.7352e-06 | 0.83875 | 206603.2229
113 | 100 | CONCLUIDO | 4.961 | 20.16 | 17.41 | 174.07 | 2.16 | 6 | 241.16 | 54.38 | 29.25 | 4 | 57.53 | 29976.82 | 203.46 | 444.55 | 64.96 | 48.21 | 2456.03 | 0.74 | 0.78 | 0.17 | 0.13 | 1 | 10 | 167.6549 | 229.3928 | 207.4999 | 167654.8723 | 229392.7927 | 6.7274e-06 | 0.84 | 207499.8665
114 | 100 | CONCLUIDO | 4.9527 | 20.19 | 17.44 | 174.41 | 2.17 | 6 | 241.59 | 54.38 | 29.5 | 4 | 57.72 | 30030.83 | 204.12 | 444.55 | 66.03 | 48.21 | 2987.9 | 0.73 | 0.78 | 0.17 | 0.16 | 1 | 10 | 168.3571 | 230.3536 | 208.369 | 168357.0942 | 230353.6036 | 6.7162e-06 | 0.84125 | 208368.979
115 | 100 | CONCLUIDO | 4.9618 | 20.15 | 17.4 | 174.04 | 2.19 | 6 | 242.03 | 54.38 | 29.75 | 4 | 57.91 | 30084.9 | 203.82 | 444.55 | 64.7 | 48.21 | 2326.99 | 0.75 | 0.78 | 0.17 | 0.13 | 1 | 10 | 167.7667 | 229.5459 | 207.6383 | 167766.7453 | 229545.8622 | 6.7285e-06 | 0.83958 | 207638.3273
116 | 100 | CONCLUIDO | 4.959 | 20.17 | 17.42 | 174.15 | 2.2 | 6 | 242.47 | 54.38 | 30 | 4 | 58.1 | 30139.04 | 204.58 | 444.55 | 65.14 | 48.21 | 2546.26 | 0.74 | 0.78 | 0.17 | 0.14 | 1 | 10 | 168.3031 | 230.2797 | 208.3022 | 168303.1143 | 230279.746 | 6.7247e-06 | 0.84042 | 208302.1702
117 | 100 | CONCLUIDO | 4.959 | 20.17 | 17.42 | 174.16 | 2.21 | 6 | 242.91 | 54.38 | 30.25 | 4 | 58.28 | 30193.25 | 205.18 | 444.55 | 65.13 | 48.21 | 2541.9 | 0.74 | 0.78 | 0.17 | 0.14 | 1 | 10 | 168.5958 | 230.6801 | 208.6644 | 168595.7517 | 230680.1454 | 6.7247e-06 | 0.84042 | 208664.3561
118 | 100 | CONCLUIDO | 4.9598 | 20.16 | 17.41 | 174.12 | 2.23 | 6 | 243.35 | 54.38 | 30.5 | 4 | 58.47 | 30247.52 | 205.61 | 444.55 | 65.02 | 48.21 | 2484.47 | 0.74 | 0.78 | 0.17 | 0.14 | 1 | 10 | 168.7417 | 230.8798 | 208.8449 | 168741.6558 | 230879.7778 | 6.7258e-06 | 0.84 | 208844.9359
119 | 100 | CONCLUIDO | 4.9602 | 20.16 | 17.41 | 174.1 | 2.24 | 6 | 243.79 | 54.38 | 30.75 | 4 | 58.67 | 30301.87 | 205.06 | 444.55 | 64.89 | 48.21 | 2419.42 | 0.74 | 0.78 | 0.18 | 0.13 | 1 | 10 | 168.4606 | 230.4952 | 208.4971 | 168460.6047 | 230495.2313 | 6.7264e-06 | 0.84 | 208497.09
120 | 100 | CONCLUIDO | 4.9626 | 20.15 | 17.4 | 174.01 | 2.26 | 6 | 244.23 | 54.38 | 31 | 3 | 58.86 | 30356.28 | 205.14 | 444.55 | 64.56 | 48.21 | 2255.21 | 0.75 | 0.78 | 0.17 | 0.12 | 1 | 10 | 168.3845 | 230.3911 | 208.4029 | 168384.5195 | 230391.1282 | 6.7296e-06 | 0.83958 | 208402.9223
121 | 100 | CONCLUIDO | 4.9615 | 20.16 | 17.41 | 174.05 | 2.27 | 6 | 244.68 | 54.38 | 31.25 | 3 | 59.05 | 30410.77 | 205.29 | 444.56 | 64.65 | 48.21 | 2298.73 | 0.75 | 0.78 | 0.18 | 0.13 | 1 | 10 | 168.531 | 230.5915 | 208.5842 | 168530.9992 | 230591.5481 | 6.7281e-06 | 0.84 | 208584.2144
122 | 100 | CONCLUIDO | 4.9659 | 20.14 | 17.39 | 173.88 | 2.29 | 6 | 245.12 | 54.38 | 31.5 | 3 | 59.24 | 30465.32 | 204.87 | 444.55 | 64.05 | 48.21 | 1999.99 | 0.75 | 0.78 | 0.18 | 0.11 | 1 | 10 | 168.1092 | 230.0144 | 208.0622 | 168109.2 | 230014.4238 | 6.7341e-06 | 0.83917 | 208062.1701
123 | 100 | CONCLUIDO | 4.9662 | 20.14 | 17.39 | 173.86 | 2.3 | 6 | 245.56 | 54.38 | 31.75 | 1 | 59.43 | 30519.94 | 204.9 | 444.55 | 63.95 | 48.21 | 1950.19 | 0.75 | 0.78 | 0.18 | 0.11 | 1 | 10 | 168.1142 | 230.0213 | 208.0684 | 168114.2112 | 230021.2805 | 6.7345e-06 | 0.83917 | 208068.3723
124 | 100 | CONCLUIDO | 4.9659 | 20.14 | 17.39 | 173.87 | 2.31 | 6 | 246 | 54.38 | 32 | 1 | 59.63 | 30574.64 | 205.07 | 444.55 | 64.02 | 48.21 | 1985.35 | 0.75 | 0.78 | 0.18 | 0.11 | 1 | 10 | 168.2066 | 230.1477 | 208.1827 | 168206.6102 | 230147.7049 | 6.7341e-06 | 0.83917 | 208182.7309
125 | 100 | CONCLUIDO | 4.9652 | 20.14 | 17.39 | 173.9 | 2.33 | 6 | 246.45 | 54.38 | 32.25 | 1 | 59.82 | 30629.4 | 205.4 | 444.55 | 64.13 | 48.21 | 2040.83 | 0.75 | 0.78 | 0.18 | 0.11 | 1 | 10 | 168.3898 | 230.3983 | 208.4094 | 168389.7766 | 230398.3212 | 6.7331e-06 | 0.83917 | 208409.4288
126 | 100 | CONCLUIDO | 4.9633 | 20.15 | 17.4 | 173.98 | 2.34 | 6 | 246.89 | 54.38 | 32.5 | 1 | 60.02 | 30684.23 | 205.85 | 444.56 | 64.39 | 48.21 | 2168.34 | 0.75 | 0.78 | 0.18 | 0.12 | 1 | 10 | 168.7081 | 230.8338 | 208.8034 | 168708.0572 | 230833.8067 | 6.7306e-06 | 0.83958 | 208803.3522
127 | 100 | CONCLUIDO | 4.9605 | 20.16 | 17.41 | 174.09 | 2.36 | 6 | 247.34 | 54.38 | 32.75 | 1 | 60.21 | 30739.14 | 206.18 | 444.55 | 64.8 | 48.21 | 2373.19 | 0.74 | 0.78 | 0.18 | 0.13 | 1 | 10 | 168.9971 | 231.2292 | 209.161 | 168997.0649 | 231229.2398 | 6.7268e-06 | 0.84 | 209161.0457
128 | 100 | CONCLUIDO | 4.9583 | 20.17 | 17.42 | 174.18 | 2.37 | 6 | 247.78 | 54.38 | 33 | 1 | 60.41 | 30794.11 | 206.51 | 444.55 | 65.09 | 48.21 | 2518.42 | 0.74 | 0.78 | 0.18 | 0.14 | 1 | 10 | 169.267 | 231.5986 | 209.4952 | 169267.0241 | 231598.6099 | 6.7238e-06 | 0.84042 | 209495.1636
129 | 100 | CONCLUIDO | 4.9608 | 20.16 | 17.41 | 174.08 | 2.38 | 6 | 248.23 | 54.38 | 33.25 | 1 | 60.6 | 30849.16 | 206.47 | 444.56 | 64.67 | 48.21 | 2312.12 | 0.75 | 0.78 | 0.18 | 0.13 | 1 | 10 | 169.1288 | 231.4095 | 209.3241 | 169128.7919 | 231409.4746 | 6.7272e-06 | 0.84 | 209324.0791
130 | 100 | CONCLUIDO | 4.9621 | 20.15 | 17.4 | 174.03 | 2.4 | 6 | 248.68 | 54.38 | 33.5 | 0 | 60.8 | 30904.28 | 206.66 | 444.55 | 64.44 | 48.21 | 2192.59 | 0.75 | 0.78 | 0.18 | 0.13 | 1 | 10 | 169.1414 | 231.4268 | 209.3397 | 169141.444 | 231426.7857 | 6.7289e-06 | 0.83958 | 209339.7381

## RESULTADOS_26
Unnamed: 0 | Volume de calda [L] | STATUS | Capacidade operacional [ha/h] | Tempo de missao [h] | Tempo util [h] | Tempo por voo [min] | Autonomia Projetada [h] | N° Voos | MTOW [kg] | Massa Estrutura [kg] | Combustível [kg] | Abastecimentos | Massa gerador | Potência gerador [W] | Combustível consumido [L] | Calda cons [L] | Distância percorrida [km] | Distância Pulverizando [km] | RTL ACUMULADO[m] | EOC [km/km] | EOC [h/h] | Tempo de manobra [h] | Tempo rtl_rtw [h] | V pulv [m/s] | V desloc [m/s] | Preço Total por ha Simples [R$/ha] | Preço Total por ha Presumido [R$/ha] | Preço Total por ha Real [R$/ha] | Preço Total Simples [R$] | Preço Total Presumido [R$] | Prod CAPEX [ha/R$] | Dias Trabalhados | Preço Total Real [R$]
0 | 140 | CONCLUIDO | 2.0311 | 49.23 | 27.95 | 4.76 | 0.06 | 352 | 274.09 | 60.56 | 1 | 350 | 72.53 | 34038.11 | 482.89 | 444.8 | 410.68 | 48.21 | 173584.14 | 0.12 | 0.49 | 0.72 | 10.66 | 1 | 10 | 862.7643 | 1180.4722 | 1067.8096 | 862764.2904 | 1180472.1646 | 2.4047e-06 | 2.0513 | 1067809.558
1 | 140 | CONCLUIDO | 2.4738 | 40.42 | 24.62 | 5.98 | 0.08 | 247 | 274.57 | 60.56 | 1.25 | 245 | 72.76 | 34097.72 | 424.98 | 444.74 | 300.64 | 48.21 | 119089.27 | 0.16 | 0.55 | 0.56 | 7.34 | 1 | 10 | 625.8624 | 856.3326 | 774.6054 | 625862.4371 | 856332.5975 | 2.9289e-06 | 1.6842 | 774605.4163
2 | 140 | CONCLUIDO | 2.7969 | 35.75 | 22.88 | 7.19 | 0.1 | 191 | 275.05 | 60.56 | 1.5 | 189 | 73 | 34157.42 | 394.53 | 444.67 | 243.6 | 48.21 | 90848.16 | 0.2 | 0.6 | 0.47 | 5.6 | 1 | 10 | 515.2453 | 704.9813 | 637.6989 | 515245.2749 | 704981.3162 | 3.3114e-06 | 1.4896 | 637698.8888
3 | 140 | CONCLUIDO | 3.0453 | 32.84 | 21.79 | 8.38 | 0.11 | 156 | 275.54 | 60.56 | 1.75 | 154 | 73.23 | 34217.22 | 375.45 | 444.68 | 208.18 | 48.21 | 73314.35 | 0.23 | 0.63 | 0.41 | 4.51 | 1 | 10 | 451.2403 | 617.4069 | 558.4825 | 451240.3289 | 617406.9254 | 3.6055e-06 | 1.3683 | 558482.4749
4 | 140 | CONCLUIDO | 3.2386 | 30.88 | 21.08 | 9.58 | 0.13 | 132 | 276.02 | 60.56 | 2 | 130 | 73.47 | 34277.1 | 363.08 | 444.61 | 184.92 | 48.21 | 61805.25 | 0.26 | 0.65 | 0.37 | 3.8 | 1 | 10 | 410.8999 | 562.2114 | 508.5547 | 410899.8879 | 562211.3542 | 3.8344e-06 | 1.2867 | 508554.6917
5 | 140 | CONCLUIDO | 3.402 | 29.39 | 20.54 | 10.81 | 0.14 | 114 | 276.51 | 60.56 | 2.25 | 112 | 73.71 | 34337.08 | 353.53 | 444.63 | 166.94 | 48.21 | 52907.1 | 0.29 | 0.66 | 0.35 | 3.26 | 1 | 10 | 381.3586 | 521.7916 | 471.9926 | 381358.5876 | 521791.6439 | 4.0278e-06 | 1.2246 | 471992.5817
6 | 140 | CONCLUIDO | 3.5269 | 28.35 | 20.18 | 11.99 | 0.16 | 101 | 277 | 60.56 | 2.5 | 99 | 73.94 | 34397.15 | 347.07 | 444.62 | 155.31 | 48.21 | 47156.18 | 0.31 | 0.68 | 0.32 | 2.9 | 1 | 10 | 361.4912 | 494.6083 | 447.4036 | 361491.245 | 494608.2693 | 4.1757e-06 | 1.1812 | 447403.5502
7 | 140 | CONCLUIDO | 3.6343 | 27.52 | 19.86 | 13.1 | 0.18 | 91 | 277.48 | 60.56 | 2.75 | 89 | 74.18 | 34457.31 | 341.51 | 444.57 | 144.88 | 48.21 | 41989.12 | 0.33 | 0.69 | 0.31 | 2.58 | 1 | 10 | 345.4435 | 472.651 | 427.5419 | 345443.4901 | 472651.023 | 4.3029e-06 | 1.1467 | 427541.8727
8 | 140 | CONCLUIDO | 3.735 | 26.77 | 19.59 | 14.33 | 0.19 | 82 | 277.97 | 60.56 | 3 | 80 | 74.42 | 34517.57 | 336.61 | 444.65 | 136.02 | 48.21 | 37604.48 | 0.35 | 0.7 | 0.29 | 2.31 | 1 | 10 | 331.5873 | 453.6923 | 410.3926 | 331587.2728 | 453692.3352 | 4.4221e-06 | 1.1154 | 410392.5755
9 | 140 | CONCLUIDO | 3.8174 | 26.2 | 19.38 | 15.5 | 0.21 | 75 | 278.46 | 60.56 | 3.25 | 73 | 74.66 | 34577.92 | 332.8 | 444.6 | 128.9 | 48.21 | 34079.03 | 0.37 | 0.7 | 0.29 | 2.1 | 1 | 10 | 320.9806 | 439.1798 | 397.2651 | 320980.6221 | 439179.8478 | 4.5196e-06 | 1.0917 | 397265.1395
10 | 140 | CONCLUIDO | 3.8908 | 25.7 | 19.2 | 16.69 | 0.22 | 69 | 278.95 | 60.56 | 3.5 | 67 | 74.9 | 34638.36 | 329.57 | 444.62 | 123.05 | 48.21 | 31183.62 | 0.39 | 0.71 | 0.27 | 1.92 | 1 | 10 | 312.0426 | 426.9504 | 386.2029 | 312042.5886 | 426950.4361 | 4.6066e-06 | 1.0708 | 386202.8857
11 | 140 | CONCLUIDO | 3.9546 | 25.29 | 19.04 | 17.85 | 0.24 | 64 | 279.44 | 60.56 | 3.75 | 62 | 75.14 | 34698.9 | 326.85 | 444.59 | 117.95 | 48.21 | 28658.63 | 0.41 | 0.72 | 0.27 | 1.77 | 1 | 10 | 304.5832 | 416.7442 | 376.9707 | 304583.2389 | 416744.2248 | 4.6821e-06 | 1.0537 | 376970.7409
12 | 140 | CONCLUIDO | 4.0083 | 24.95 | 18.91 | 18.91 | 0.25 | 60 | 279.94 | 60.56 | 4 | 58 | 75.38 | 34759.54 | 324.39 | 444.56 | 113.77 | 48.21 | 26588.59 | 0.42 | 0.72 | 0.26 | 1.64 | 1 | 10 | 298.4063 | 408.2927 | 369.3258 | 298406.3374 | 408292.7156 | 4.7457e-06 | 1.0396 | 369325.8318
13 | 140 | CONCLUIDO | 4.0937 | 24.43 | 18.65 | 20.35 | 0.27 | 55 | 280.43 | 60.56 | 4.25 | 53 | 75.62 | 34820.27 | 319.78 | 444.55 | 104.93 | 48.21 | 22193.74 | 0.46 | 0.73 | 0.25 | 1.38 | 1 | 10 | 288.254 | 394.4018 | 356.7606 | 288253.9729 | 394401.8026 | 4.8468e-06 | 1.0179 | 356760.6481
14 | 140 | CONCLUIDO | 4.1369 | 24.17 | 18.56 | 21.41 | 0.29 | 52 | 280.92 | 60.56 | 4.5 | 50 | 75.87 | 34881.09 | 317.79 | 444.59 | 102.34 | 48.21 | 20915.06 | 0.47 | 0.74 | 0.23 | 1.28 | 1 | 10 | 283.6699 | 388.1297 | 351.0872 | 283669.9323 | 388129.716 | 4.8979e-06 | 1.0071 | 351087.1607
15 | 140 | CONCLUIDO | 4.1098 | 24.33 | 18.82 | 22.58 | 0.3 | 50 | 281.41 | 60.56 | 4.75 | 48 | 76.11 | 34942.02 | 322.38 | 444.58 | 111.7 | 48.21 | 25603.33 | 0.43 | 0.72 | 0.24 | 1.54 | 1 | 10 | 289.4576 | 396.0487 | 358.2504 | 289457.6243 | 396048.6916 | 4.8658e-06 | 1.0137 | 358250.3603
16 | 140 | CONCLUIDO | 4.1658 | 24.01 | 18.65 | 23.81 | 0.32 | 47 | 281.91 | 60.56 | 5 | 45 | 76.35 | 35003.04 | 319.19 | 444.62 | 105.69 | 48.21 | 22615.63 | 0.46 | 0.73 | 0.24 | 1.37 | 1 | 10 | 282.9439 | 387.1364 | 350.1886 | 282943.9229 | 387136.3579 | 4.9321e-06 | 1.0004 | 350188.6073
17 | 140 | CONCLUIDO | 4.1952 | 23.84 | 18.59 | 24.78 | 0.33 | 45 | 282.4 | 60.56 | 5.25 | 43 | 76.6 | 35064.15 | 318.22 | 444.58 | 103.5 | 48.21 | 21528.39 | 0.47 | 0.73 | 0.23 | 1.31 | 1 | 10 | 280.0313 | 383.1511 | 346.5837 | 280031.269 | 383151.1363 | 4.9669e-06 | 0.99333 | 346583.7297
18 | 140 | CONCLUIDO | 4.2259 | 23.66 | 18.52 | 25.84 | 0.35 | 43 | 282.9 | 60.56 | 5.5 | 41 | 76.85 | 35125.37 | 316.74 | 444.6 | 101.1 | 48.21 | 20341.51 | 0.48 | 0.74 | 0.23 | 1.24 | 1 | 10 | 276.8345 | 378.7772 | 342.6272 | 276834.5202 | 378777.2037 | 5.0033e-06 | 0.98583 | 342627.239
19 | 140 | CONCLUIDO | 4.2572 | 23.49 | 18.45 | 27 | 0.36 | 41 | 283.4 | 60.56 | 5.75 | 39 | 77.09 | 35186.68 | 315.42 | 444.58 | 98.95 | 48.21 | 19274.45 | 0.49 | 0.74 | 0.23 | 1.17 | 1 | 10 | 273.7408 | 374.5442 | 338.7982 | 273740.7683 | 374544.1958 | 5.0404e-06 | 0.97875 | 338798.2235
20 | 140 | CONCLUIDO | 4.2899 | 23.31 | 18.37 | 28.27 | 0.38 | 39 | 283.9 | 60.56 | 6 | 37 | 77.34 | 35248.1 | 314.17 | 444.55 | 96.4 | 48.21 | 18011.92 | 0.5 | 0.74 | 0.23 | 1.1 | 1 | 10 | 270.5966 | 370.2422 | 334.9068 | 270596.5714 | 370242.1669 | 5.0791e-06 | 0.97125 | 334906.7741
21 | 140 | CONCLUIDO | 4.3214 | 23.14 | 18.31 | 29.69 | 0.39 | 37 | 284.4 | 60.56 | 6.25 | 35 | 77.59 | 35309.61 | 312.89 | 444.58 | 94.23 | 48.21 | 16936.54 | 0.51 | 0.75 | 0.22 | 1.03 | 1 | 10 | 267.647 | 366.2064 | 331.2562 | 267646.9896 | 366206.4189 | 5.1164e-06 | 0.96417 | 331256.1922
22 | 140 | CONCLUIDO | 4.3349 | 23.07 | 18.29 | 30.48 | 0.41 | 36 | 284.89 | 60.56 | 6.5 | 34 | 77.84 | 35371.22 | 312.29 | 444.55 | 93.49 | 48.21 | 16568.6 | 0.52 | 0.75 | 0.22 | 1.01 | 1 | 10 | 266.3937 | 364.4916 | 329.705 | 266393.6669 | 364491.5675 | 5.1323e-06 | 0.96125 | 329705.0039
23 | 140 | CONCLUIDO | 4.3467 | 23.01 | 18.28 | 31.33 | 0.42 | 35 | 285.39 | 60.56 | 6.75 | 33 | 78.09 | 35432.93 | 311.89 | 444.61 | 93.29 | 48.21 | 16474.91 | 0.52 | 0.75 | 0.22 | 1 | 1 | 10 | 265.4074 | 363.1421 | 328.4844 | 265407.4172 | 363142.1372 | 5.1463e-06 | 0.95875 | 328484.3613
24 | 140 | CONCLUIDO | 4.3845 | 22.81 | 18.18 | 33.06 | 0.44 | 33 | 285.9 | 60.56 | 7 | 31 | 78.34 | 35494.74 | 310.15 | 444.58 | 90.1 | 48.21 | 14892.22 | 0.54 | 0.75 | 0.22 | 0.9 | 1 | 10 | 261.7269 | 358.1063 | 323.9292 | 261726.9381 | 358106.3433 | 5.1911e-06 | 0.95042 | 323929.1765
25 | 140 | CONCLUIDO | 4.4015 | 22.72 | 18.15 | 34.03 | 0.45 | 32 | 286.4 | 60.56 | 7.25 | 30 | 78.59 | 35556.78 | 309.6 | 444.55 | 89.03 | 48.21 | 14361.97 | 0.54 | 0.75 | 0.21 | 0.87 | 1 | 10 | 260.2854 | 356.134 | 322.145 | 260285.3916 | 356133.9558 | 5.2112e-06 | 0.94667 | 322145.0309
26 | 140 | CONCLUIDO | 4.4146 | 22.65 | 18.13 | 35.09 | 0.47 | 31 | 286.9 | 60.56 | 7.5 | 29 | 78.85 | 35618.8 | 309.16 | 444.56 | 88.55 | 48.21 | 14125.1 | 0.54 | 0.75 | 0.21 | 0.85 | 1 | 10 | 259.1865 | 354.6304 | 320.7849 | 259186.4607 | 354630.35 | 5.2267e-06 | 0.94375 | 320784.9271
27 | 140 | CONCLUIDO | 4.4328 | 22.56 | 18.09 | 36.18 | 0.48 | 30 | 287.41 | 60.56 | 7.75 | 28 | 79.1 | 35680.92 | 308.46 | 444.55 | 87.24 | 48.21 | 13475.61 | 0.55 | 0.75 | 0.21 | 0.81 | 1 | 10 | 257.5715 | 352.4207 | 318.7862 | 257571.5002 | 352420.6898 | 5.2483e-06 | 0.94 | 318786.1538
28 | 140 | CONCLUIDO | 4.4499 | 22.47 | 18.06 | 37.36 | 0.49 | 29 | 287.91 | 60.56 | 8 | 27 | 79.36 | 35743.15 | 307.59 | 444.57 | 85.91 | 48.21 | 12814.6 | 0.56 | 0.76 | 0.21 | 0.78 | 1 | 10 | 255.9812 | 350.2448 | 316.8179 | 255981.2279 | 350244.8091 | 5.2685e-06 | 0.93625 | 316817.9361
29 | 140 | CONCLUIDO | 4.4693 | 22.38 | 18.01 | 38.6 | 0.51 | 28 | 288.42 | 60.56 | 8.25 | 26 | 79.61 | 35805.48 | 306.67 | 444.57 | 84.39 | 48.21 | 12060.32 | 0.57 | 0.76 | 0.21 | 0.73 | 1 | 10 | 254.1636 | 347.7579 | 314.5684 | 254163.6169 | 347757.8735 | 5.2915e-06 | 0.9325 | 314568.3502
30 | 140 | CONCLUIDO | 4.5077 | 22.18 | 17.87 | 39.72 | 0.52 | 27 | 288.92 | 60.56 | 8.5 | 25 | 79.87 | 35867.91 | 304.29 | 444.57 | 79.6 | 48.21 | 9668.22 | 0.61 | 0.76 | 0.2 | 0.59 | 1 | 10 | 250.1261 | 342.2336 | 309.5713 | 250126.1318 | 342233.6084 | 5.3369e-06 | 0.92417 | 309571.3131
31 | 140 | CONCLUIDO | 4.5074 | 22.19 | 17.93 | 41.37 | 0.54 | 26 | 289.43 | 60.56 | 8.75 | 24 | 80.12 | 35930.44 | 304.98 | 444.56 | 82.15 | 48.21 | 10951.98 | 0.59 | 0.76 | 0.19 | 0.65 | 1 | 10 | 250.7739 | 343.1199 | 310.373 | 250773.8852 | 343119.893 | 5.3366e-06 | 0.92458 | 310373.012
32 | 140 | CONCLUIDO | 4.4888 | 22.28 | 18.02 | 41.58 | 0.55 | 26 | 289.94 | 60.56 | 9 | 24 | 80.38 | 35993.08 | 306.52 | 444.57 | 85 | 48.21 | 12374.89 | 0.57 | 0.76 | 0.2 | 0.74 | 1 | 10 | 253.0253 | 346.2003 | 313.1595 | 253025.2701 | 346200.3373 | 5.3146e-06 | 0.92833 | 313159.463
33 | 140 | CONCLUIDO | 4.5019 | 22.21 | 18.01 | 43.22 | 0.57 | 25 | 290.45 | 60.56 | 9.25 | 23 | 80.64 | 36055.83 | 306.42 | 444.56 | 84.57 | 48.21 | 12163.51 | 0.57 | 0.76 | 0.2 | 0.73 | 1 | 10 | 252.1933 | 345.062 | 312.1298 | 252193.3122 | 345062.0157 | 5.3301e-06 | 0.92542 | 312129.7812
34 | 140 | CONCLUIDO | 4.5255 | 22.1 | 17.94 | 44.86 | 0.58 | 24 | 290.96 | 60.56 | 9.5 | 22 | 80.9 | 36118.68 | 304.88 | 444.59 | 82.37 | 48.21 | 11069.49 | 0.59 | 0.76 | 0.2 | 0.66 | 1 | 10 | 249.764 | 341.7381 | 309.1231 | 249763.9646 | 341738.0752 | 5.358e-06 | 0.92083 | 309123.0729
35 | 140 | CONCLUIDO | 4.5251 | 22.1 | 17.94 | 44.86 | 0.6 | 24 | 291.47 | 60.56 | 9.75 | 22 | 81.16 | 36181.64 | 305.23 | 444.56 | 82.38 | 48.21 | 11076.13 | 0.59 | 0.76 | 0.2 | 0.67 | 1 | 10 | 249.9722 | 342.023 | 309.3808 | 249972.2182 | 342023.017 | 5.3575e-06 | 0.92083 | 309380.8202
36 | 140 | CONCLUIDO | 4.5439 | 22.01 | 17.91 | 46.71 | 0.61 | 23 | 291.98 | 60.56 | 10 | 21 | 81.42 | 36244.71 | 304.06 | 444.56 | 81.09 | 48.21 | 10435.16 | 0.59 | 0.76 | 0.2 | 0.63 | 1 | 10 | 248.1926 | 339.588 | 307.1782 | 248192.559 | 339588.0088 | 5.3798e-06 | 0.91708 | 307178.2058
37 | 140 | CONCLUIDO | 4.5405 | 22.02 | 17.92 | 46.75 | 0.62 | 23 | 292.49 | 60.56 | 10.25 | 21 | 81.68 | 36307.88 | 304.26 | 444.55 | 81.7 | 48.21 | 10738.51 | 0.59 | 0.76 | 0.2 | 0.65 | 1 | 10 | 248.5241 | 340.0416 | 307.5885 | 248524.0687 | 340041.5949 | 5.3758e-06 | 0.9175 | 307588.5024
38 | 140 | CONCLUIDO | 4.5613 | 21.92 | 17.87 | 48.75 | 0.64 | 22 | 293 | 60.56 | 10.5 | 20 | 81.95 | 36371.17 | 303.63 | 444.56 | 80.2 | 48.21 | 9997.03 | 0.6 | 0.76 | 0.2 | 0.6 | 1 | 10 | 246.8498 | 337.7508 | 305.5163 | 246849.7923 | 337750.7761 | 5.4004e-06 | 0.91333 | 305516.316
39 | 140 | CONCLUIDO | 4.5567 | 21.95 | 17.9 | 48.81 | 0.65 | 22 | 293.52 | 60.56 | 10.75 | 20 | 82.21 | 36434.56 | 303.59 | 444.56 | 80.81 | 48.21 | 10299.59 | 0.6 | 0.76 | 0.2 | 0.62 | 1 | 10 | 247.2072 | 338.2398 | 305.9587 | 247207.2281 | 338239.8356 | 5.3949e-06 | 0.91458 | 305958.7004
40 | 140 | CONCLUIDO | 4.5786 | 21.84 | 17.84 | 50.98 | 0.67 | 21 | 294.03 | 60.56 | 11 | 19 | 82.48 | 36498.06 | 302.5 | 444.57 | 79 | 48.21 | 9398.82 | 0.61 | 0.76 | 0.2 | 0.57 | 1 | 10 | 245.1987 | 335.4916 | 303.4728 | 245198.6655 | 335491.6315 | 5.4209e-06 | 0.91 | 303472.7811
41 | 140 | CONCLUIDO | 4.5771 | 21.85 | 17.85 | 51 | 0.68 | 21 | 294.55 | 60.56 | 11.25 | 19 | 82.74 | 36561.67 | 302.81 | 444.55 | 79.31 | 48.21 | 9555.04 | 0.61 | 0.76 | 0.2 | 0.57 | 1 | 10 | 245.4859 | 335.8846 | 303.8283 | 245485.9005 | 335884.6391 | 5.4191e-06 | 0.91042 | 303828.2806
42 | 140 | CONCLUIDO | 4.597 | 21.75 | 17.81 | 53.42 | 0.69 | 20 | 295.06 | 60.56 | 11.5 | 18 | 83.01 | 36625.39 | 302.01 | 444.55 | 77.93 | 48.21 | 8870.95 | 0.62 | 0.77 | 0.19 | 0.53 | 1 | 10 | 243.8365 | 333.6278 | 301.7868 | 243836.454 | 333627.7936 | 5.4427e-06 | 0.90625 | 301786.8253
43 | 140 | CONCLUIDO | 4.5961 | 21.76 | 17.81 | 53.44 | 0.71 | 20 | 295.58 | 60.56 | 11.75 | 18 | 83.28 | 36689.22 | 301.99 | 444.55 | 78.01 | 48.21 | 8912.24 | 0.62 | 0.77 | 0.2 | 0.53 | 1 | 10 | 243.8758 | 333.6817 | 301.8356 | 243875.8273 | 333681.6659 | 5.4416e-06 | 0.90667 | 301835.5561
44 | 140 | CONCLUIDO | 4.6149 | 21.67 | 17.78 | 56.13 | 0.72 | 19 | 296.1 | 60.56 | 12 | 17 | 83.54 | 36753.16 | 301.12 | 444.56 | 76.81 | 48.21 | 8315.2 | 0.63 | 0.77 | 0.19 | 0.5 | 1 | 10 | 242.3045 | 331.5317 | 299.8908 | 242304.4731 | 331531.6698 | 5.4639e-06 | 0.90292 | 299890.7526
45 | 140 | CONCLUIDO | 4.6143 | 21.67 | 17.78 | 56.14 | 0.74 | 19 | 296.62 | 60.56 | 12.25 | 17 | 83.81 | 36817.22 | 301.24 | 444.55 | 76.85 | 48.21 | 8335.26 | 0.63 | 0.77 | 0.2 | 0.5 | 1 | 10 | 242.3976 | 331.6591 | 300.006 | 242397.5816 | 331659.065 | 5.4631e-06 | 0.90292 | 300005.9893
46 | 140 | CONCLUIDO | 4.6228 | 21.63 | 17.74 | 56.02 | 0.75 | 19 | 297.14 | 60.56 | 12.5 | 17 | 84.08 | 36881.39 | 300.17 | 444.55 | 75.29 | 48.21 | 7554.81 | 0.64 | 0.77 | 0.2 | 0.46 | 1 | 10 | 241.2266 | 330.0569 | 298.5568 | 241226.6368 | 330056.9266 | 5.4732e-06 | 0.90125 | 298556.7568
47 | 140 | CONCLUIDO | 4.6548 | 21.48 | 17.64 | 58.81 | 0.76 | 18 | 297.66 | 60.56 | 12.75 | 16 | 84.36 | 36945.67 | 298.37 | 444.56 | 72.32 | 48.21 | 6075.19 | 0.67 | 0.77 | 0.19 | 0.36 | 1 | 10 | 238.2244 | 325.9491 | 294.841 | 238224.3988 | 325949.1322 | 5.5111e-06 | 0.895 | 294841.0045
48 | 140 | CONCLUIDO | 4.6202 | 21.64 | 17.8 | 59.34 | 0.78 | 18 | 298.18 | 60.56 | 13 | 16 | 84.63 | 37010.06 | 301.11 | 444.55 | 78.25 | 48.21 | 9038.76 | 0.62 | 0.77 | 0.18 | 0.53 | 1 | 10 | 242.1041 | 331.2575 | 299.6428 | 242104.1107 | 331257.5252 | 5.4701e-06 | 0.90167 | 299642.7719
49 | 140 | CONCLUIDO | 4.6262 | 21.62 | 17.77 | 59.25 | 0.79 | 18 | 298.71 | 60.56 | 13.25 | 16 | 84.9 | 37074.57 | 300.57 | 444.55 | 77.07 | 48.21 | 8448.6 | 0.63 | 0.77 | 0.19 | 0.5 | 1 | 10 | 241.3871 | 330.2765 | 298.7553 | 241387.0935 | 330276.4705 | 5.4772e-06 | 0.90083 | 298755.3477
50 | 140 | CONCLUIDO | 4.6455 | 21.53 | 17.74 | 62.6 | 0.8 | 17 | 299.23 | 60.56 | 13.5 | 15 | 85.18 | 37139.2 | 299.7 | 444.59 | 75.63 | 48.21 | 7736.05 | 0.64 | 0.77 | 0.19 | 0.46 | 1 | 10 | 239.8108 | 328.1197 | 296.8044 | 239810.7764 | 328119.6839 | 5.5001e-06 | 0.89708 | 296804.4018
51 | 140 | CONCLUIDO | 4.6444 | 21.53 | 17.74 | 62.62 | 0.82 | 17 | 299.76 | 60.56 | 13.75 | 15 | 85.45 | 37204.07 | 300.03 | 444.55 | 75.78 | 48.21 | 7812.38 | 0.64 | 0.77 | 0.19 | 0.47 | 1 | 10 | 240.0371 | 328.4293 | 297.0845 | 240037.0764 | 328429.3176 | 5.4988e-06 | 0.89708 | 297084.4844
52 | 140 | CONCLUIDO | 4.645 | 21.53 | 17.74 | 62.61 | 0.83 | 17 | 300.28 | 60.56 | 14 | 15 | 85.73 | 37268.93 | 299.86 | 444.55 | 75.73 | 48.21 | 7785.89 | 0.64 | 0.77 | 0.19 | 0.46 | 1 | 10 | 239.9188 | 328.2675 | 296.9381 | 239918.8337 | 328267.5328 | 5.4995e-06 | 0.89708 | 296938.1402
53 | 140 | CONCLUIDO | 4.6435 | 21.54 | 17.75 | 62.63 | 0.84 | 17 | 300.81 | 60.56 | 14.25 | 15 | 86 | 37333.9 | 299.73 | 444.55 | 75.98 | 48.21 | 7910.2 | 0.63 | 0.77 | 0.19 | 0.47 | 1 | 10 | 239.9712 | 328.3391 | 297.0029 | 239971.1741 | 328339.1472 | 5.4977e-06 | 0.8975 | 297002.9198
54 | 140 | CONCLUIDO | 4.6633 | 21.44 | 17.71 | 66.4 | 0.86 | 16 | 301.34 | 60.56 | 14.5 | 14 | 86.28 | 37399 | 298.91 | 444.55 | 74.66 | 48.21 | 7252.66 | 0.65 | 0.77 | 0.19 | 0.43 | 1 | 10 | 238.3621 | 326.1376 | 295.0115 | 238362.1431 | 326137.6 | 5.5212e-06 | 0.89333 | 295011.4852
55 | 140 | CONCLUIDO | 4.6627 | 21.45 | 17.71 | 66.41 | 0.87 | 16 | 301.86 | 60.56 | 14.75 | 14 | 86.56 | 37464.21 | 299.11 | 444.55 | 74.79 | 48.21 | 7321.14 | 0.64 | 0.77 | 0.19 | 0.43 | 1 | 10 | 238.4994 | 326.3254 | 295.1814 | 238499.3996 | 326325.4004 | 5.5204e-06 | 0.89375 | 295181.3622
56 | 140 | CONCLUIDO | 4.6646 | 21.44 | 17.7 | 66.38 | 0.88 | 16 | 302.39 | 60.56 | 15 | 14 | 86.84 | 37529.55 | 298.72 | 444.57 | 74.41 | 48.21 | 7129.82 | 0.65 | 0.77 | 0.19 | 0.42 | 1 | 10 | 238.1585 | 325.859 | 294.7594 | 238158.4938 | 325858.9581 | 5.5227e-06 | 0.89333 | 294759.4364
57 | 140 | CONCLUIDO | 4.6829 | 21.35 | 17.67 | 70.68 | 0.9 | 15 | 302.92 | 60.56 | 15.25 | 13 | 87.12 | 37595 | 297.97 | 444.55 | 73.44 | 48.21 | 6649.23 | 0.66 | 0.77 | 0.19 | 0.39 | 1 | 10 | 236.7182 | 323.8883 | 292.9768 | 236718.1953 | 323888.2781 | 5.5444e-06 | 0.88958 | 292976.8354
58 | 140 | CONCLUIDO | 4.6837 | 21.35 | 17.67 | 70.66 | 0.91 | 15 | 303.46 | 60.56 | 15.5 | 13 | 87.4 | 37660.57 | 298.13 | 444.55 | 73.41 | 48.21 | 6636.6 | 0.66 | 0.77 | 0.19 | 0.39 | 1 | 10 | 236.7621 | 323.9483 | 293.0311 | 236762.0688 | 323948.3078 | 5.5453e-06 | 0.88958 | 293031.136
59 | 140 | CONCLUIDO | 4.6819 | 21.36 | 17.67 | 70.7 | 0.92 | 15 | 303.99 | 60.56 | 15.75 | 13 | 87.68 | 37726.27 | 298.14 | 444.57 | 73.61 | 48.21 | 6736.11 | 0.65 | 0.77 | 0.19 | 0.4 | 1 | 10 | 236.8586 | 324.0804 | 293.1506 | 236858.5845 | 324080.3647 | 5.5432e-06 | 0.89 | 293150.5896
60 | 140 | CONCLUIDO | 4.6825 | 21.36 | 17.67 | 70.69 | 0.94 | 15 | 304.52 | 60.56 | 16 | 13 | 87.97 | 37792.08 | 297.96 | 444.55 | 73.45 | 48.21 | 6656.01 | 0.66 | 0.77 | 0.19 | 0.4 | 1 | 10 | 236.7365 | 323.9134 | 292.9995 | 236736.5218 | 323913.3532 | 5.5439e-06 | 0.89 | 292999.5174
61 | 140 | CONCLUIDO | 4.6829 | 21.35 | 17.67 | 70.68 | 0.95 | 15 | 305.06 | 60.56 | 16.25 | 13 | 88.25 | 37858.02 | 297.84 | 444.56 | 73.32 | 48.21 | 6590.85 | 0.66 | 0.77 | 0.19 | 0.39 | 1 | 10 | 236.6511 | 323.7964 | 292.8937 | 236651.0522 | 323796.41 | 5.5444e-06 | 0.88958 | 292893.7351
62 | 140 | CONCLUIDO | 4.708 | 21.24 | 17.61 | 75.46 | 0.96 | 14 | 305.59 | 60.56 | 16.5 | 12 | 88.54 | 37924.08 | 296.75 | 444.55 | 71.16 | 48.21 | 5517.42 | 0.68 | 0.77 | 0.19 | 0.33 | 1 | 10 | 234.5903 | 320.9767 | 290.3432 | 234590.2539 | 320976.7347 | 5.5741e-06 | 0.885 | 290343.1657
63 | 140 | CONCLUIDO | 4.7185 | 21.19 | 17.56 | 75.26 | 0.97 | 14 | 306.13 | 60.56 | 16.75 | 12 | 88.83 | 37990.27 | 296.05 | 444.55 | 69.57 | 48.21 | 4722.47 | 0.69 | 0.78 | 0.19 | 0.28 | 1 | 10 | 233.5058 | 319.4929 | 289.0009 | 233505.7542 | 319492.8745 | 5.5865e-06 | 0.88292 | 289000.9229
64 | 140 | CONCLUIDO | 4.7088 | 21.24 | 17.6 | 75.45 | 0.99 | 14 | 306.67 | 60.56 | 17 | 12 | 89.11 | 38056.58 | 296.81 | 444.59 | 71.4 | 48.21 | 5634.24 | 0.68 | 0.78 | 0.18 | 0.33 | 1 | 10 | 234.5418 | 320.9105 | 290.2832 | 234541.8144 | 320910.4577 | 5.575e-06 | 0.885 | 290283.214
65 | 140 | CONCLUIDO | 4.6828 | 21.35 | 17.72 | 75.95 | 1 | 14 | 307.21 | 60.56 | 17.25 | 12 | 89.4 | 38123.01 | 298.69 | 444.55 | 75.48 | 48.21 | 7673.03 | 0.64 | 0.77 | 0.19 | 0.45 | 1 | 10 | 237.3014 | 324.6862 | 293.6986 | 237301.4003 | 324686.2448 | 5.5442e-06 | 0.88958 | 293698.6453
66 | 140 | CONCLUIDO | 4.6942 | 21.3 | 17.67 | 75.73 | 1.01 | 14 | 307.75 | 60.56 | 17.5 | 12 | 89.69 | 38189.58 | 297.02 | 444.55 | 73.65 | 48.21 | 6762.24 | 0.65 | 0.77 | 0.18 | 0.39 | 1 | 10 | 235.662 | 322.4432 | 291.6697 | 235662.0373 | 322443.196 | 5.5577e-06 | 0.8875 | 291669.67
67 | 140 | CONCLUIDO | 4.7169 | 21.2 | 17.62 | 81.32 | 1.03 | 13 | 308.29 | 60.56 | 17.75 | 11 | 89.98 | 38256.26 | 296.02 | 444.55 | 71.82 | 48.21 | 5851.11 | 0.67 | 0.77 | 0.18 | 0.34 | 1 | 10 | 233.8164 | 319.9179 | 289.3853 | 233816.3586 | 319917.8571 | 5.5846e-06 | 0.88333 | 289385.3459
68 | 140 | CONCLUIDO | 4.7165 | 21.2 | 17.62 | 81.33 | 1.04 | 13 | 308.83 | 60.56 | 18 | 11 | 90.27 | 38323.08 | 296.17 | 444.55 | 71.89 | 48.21 | 5882.95 | 0.67 | 0.77 | 0.19 | 0.35 | 1 | 10 | 233.9123 | 320.0491 | 289.5041 | 233912.2789 | 320049.0994 | 5.5841e-06 | 0.88333 | 289504.0626
69 | 140 | CONCLUIDO | 4.7169 | 21.2 | 17.62 | 81.33 | 1.05 | 13 | 309.37 | 60.56 | 18.25 | 11 | 90.57 | 38390.02 | 296.47 | 444.55 | 71.9 | 48.21 | 5891.03 | 0.67 | 0.77 | 0.18 | 0.34 | 1 | 10 | 234.0471 | 320.2336 | 289.6709 | 234047.1016 | 320233.5699 | 5.5846e-06 | 0.88333 | 289670.9274
70 | 140 | CONCLUIDO | 4.718 | 21.2 | 17.62 | 81.3 | 1.06 | 13 | 309.91 | 60.56 | 18.5 | 11 | 90.86 | 38457.09 | 296.23 | 444.55 | 71.78 | 48.21 | 5829.89 | 0.67 | 0.77 | 0.18 | 0.34 | 1 | 10 | 233.8718 | 319.9937 | 289.4539 | 233871.7819 | 319993.6897 | 5.5859e-06 | 0.88333 | 289453.9411
71 | 140 | CONCLUIDO | 4.7153 | 21.21 | 17.63 | 81.36 | 1.08 | 13 | 310.46 | 60.56 | 18.75 | 11 | 91.16 | 38524.29 | 296.57 | 444.55 | 72.11 | 48.21 | 5994.44 | 0.67 | 0.77 | 0.19 | 0.35 | 1 | 10 | 234.2196 | 320.4696 | 289.8844 | 234219.6142 | 320469.6092 | 5.5827e-06 | 0.88375 | 289884.4395
72 | 140 | CONCLUIDO | 4.7145 | 21.21 | 17.63 | 81.37 | 1.09 | 13 | 311.01 | 60.56 | 19 | 11 | 91.45 | 38591.62 | 296.09 | 444.55 | 72.23 | 48.21 | 6057.18 | 0.67 | 0.77 | 0.19 | 0.35 | 1 | 10 | 234.0114 | 320.1848 | 289.6268 | 234011.4457 | 320184.7838 | 5.5818e-06 | 0.88375 | 289626.7974
73 | 140 | CONCLUIDO | 4.7372 | 21.11 | 17.58 | 87.91 | 1.1 | 12 | 311.55 | 60.56 | 19.25 | 10 | 91.75 | 38659.08 | 294.54 | 444.59 | 70.52 | 48.21 | 5206.68 | 0.68 | 0.78 | 0.18 | 0.3 | 1 | 10 | 231.9004 | 317.2964 | 287.0141 | 231900.4214 | 317296.3872 | 5.6087e-06 | 0.87958 | 287014.0654
74 | 140 | CONCLUIDO | 4.7363 | 21.11 | 17.59 | 87.93 | 1.11 | 12 | 312.1 | 60.56 | 19.5 | 10 | 92.05 | 38726.8 | 295.01 | 444.56 | 70.69 | 48.21 | 5292.48 | 0.68 | 0.78 | 0.18 | 0.31 | 1 | 10 | 232.2235 | 317.7384 | 287.4139 | 232223.4755 | 317738.4041 | 5.6076e-06 | 0.87958 | 287413.8968
75 | 140 | CONCLUIDO | 4.7366 | 21.11 | 17.58 | 87.92 | 1.13 | 12 | 312.65 | 60.56 | 19.75 | 10 | 92.35 | 38794.53 | 295.22 | 444.55 | 70.59 | 48.21 | 5240.92 | 0.68 | 0.78 | 0.18 | 0.31 | 1 | 10 | 232.2758 | 317.81 | 287.4786 | 232275.7896 | 317809.9826 | 5.6079e-06 | 0.87958 | 287478.644
76 | 140 | CONCLUIDO | 4.735 | 21.12 | 17.59 | 87.96 | 1.14 | 12 | 313.2 | 60.56 | 20 | 10 | 92.65 | 38862.4 | 295.51 | 444.55 | 70.84 | 48.21 | 5363.65 | 0.68 | 0.78 | 0.18 | 0.32 | 1 | 10 | 232.5441 | 318.1771 | 287.8107 | 232544.0679 | 318177.0529 | 5.606e-06 | 0.88 | 287810.6815
77 | 140 | CONCLUIDO | 4.7366 | 21.11 | 17.58 | 87.92 | 1.15 | 12 | 313.75 | 60.56 | 20.25 | 10 | 92.95 | 38930.39 | 295.72 | 444.56 | 70.67 | 48.21 | 5280.6 | 0.68 | 0.78 | 0.18 | 0.31 | 1 | 10 | 232.5311 | 318.1593 | 287.7946 | 232531.1044 | 318159.3156 | 5.6079e-06 | 0.87958 | 287794.6371
78 | 140 | CONCLUIDO | 4.7415 | 21.09 | 17.56 | 87.81 | 1.16 | 12 | 314.3 | 60.56 | 20.5 | 10 | 93.25 | 38998.53 | 295.01 | 444.55 | 69.71 | 48.21 | 4799.99 | 0.69 | 0.78 | 0.19 | 0.29 | 1 | 10 | 231.8489 | 317.2259 | 286.9503 | 231848.9124 | 317225.9104 | 5.6137e-06 | 0.87875 | 286950.3148
79 | 140 | CONCLUIDO | 4.746 | 21.07 | 17.54 | 87.71 | 1.17 | 12 | 314.86 | 60.56 | 20.75 | 10 | 93.55 | 39066.8 | 294.08 | 444.55 | 69.03 | 48.21 | 4460.48 | 0.7 | 0.78 | 0.19 | 0.27 | 1 | 10 | 231.0747 | 316.1665 | 285.9921 | 231074.6586 | 316166.5422 | 5.6191e-06 | 0.87792 | 285992.0511
80 | 140 | CONCLUIDO | 4.7663 | 20.98 | 17.51 | 95.48 | 1.19 | 11 | 315.41 | 60.56 | 21 | 9 | 93.86 | 39135.2 | 292.97 | 444.57 | 68.03 | 48.21 | 3965.2 | 0.71 | 0.78 | 0.18 | 0.23 | 1 | 10 | 229.41 | 313.8888 | 283.9317 | 229409.9711 | 313888.8433 | 5.6431e-06 | 0.87417 | 283931.7326
81 | 140 | CONCLUIDO | 4.7473 | 21.06 | 17.59 | 95.94 | 1.2 | 11 | 315.97 | 60.56 | 21.25 | 9 | 94.16 | 39203.74 | 294.52 | 444.55 | 71.11 | 48.21 | 5504.74 | 0.68 | 0.78 | 0.18 | 0.31 | 1 | 10 | 231.4378 | 316.6634 | 286.4415 | 231437.7838 | 316663.3861 | 5.6206e-06 | 0.8775 | 286441.4769
82 | 140 | CONCLUIDO | 4.7537 | 21.04 | 17.56 | 95.78 | 1.21 | 11 | 316.53 | 60.56 | 21.5 | 9 | 94.47 | 39272.42 | 294.03 | 444.55 | 69.89 | 48.21 | 4896.77 | 0.69 | 0.78 | 0.18 | 0.28 | 1 | 10 | 230.7597 | 315.7356 | 285.6023 | 230759.7232 | 315735.6337 | 5.6282e-06 | 0.87667 | 285602.268
83 | 140 | CONCLUIDO | 4.7511 | 21.05 | 17.57 | 95.85 | 1.22 | 11 | 317.08 | 60.56 | 21.75 | 9 | 94.78 | 39341.24 | 294.34 | 444.55 | 70.34 | 48.21 | 5118.76 | 0.69 | 0.78 | 0.18 | 0.3 | 1 | 10 | 231.0833 | 316.1784 | 286.0028 | 231083.31 | 316178.3794 | 5.6251e-06 | 0.87708 | 286002.7586
84 | 140 | CONCLUIDO | 4.7531 | 21.04 | 17.56 | 95.8 | 1.23 | 11 | 317.64 | 60.56 | 22 | 9 | 95.09 | 39410.2 | 294.52 | 444.55 | 69.95 | 48.21 | 4926.03 | 0.69 | 0.78 | 0.18 | 0.29 | 1 | 10 | 231.037 | 316.115 | 285.9454 | 231036.9652 | 316114.9685 | 5.6275e-06 | 0.87667 | 285945.3995
85 | 140 | CONCLUIDO | 4.7517 | 21.05 | 17.57 | 95.83 | 1.25 | 11 | 318.2 | 60.56 | 22.25 | 9 | 95.4 | 39479.3 | 294.57 | 444.55 | 70.19 | 48.21 | 5047.34 | 0.69 | 0.78 | 0.18 | 0.29 | 1 | 10 | 231.1724 | 316.3003 | 286.1131 | 231172.4309 | 316300.3186 | 5.6258e-06 | 0.87708 | 286113.0601
86 | 140 | CONCLUIDO | 4.7521 | 21.04 | 17.57 | 95.82 | 1.26 | 11 | 318.76 | 60.56 | 22.5 | 9 | 95.71 | 39548.54 | 294.54 | 444.56 | 70.08 | 48.21 | 4987.7 | 0.69 | 0.78 | 0.18 | 0.29 | 1 | 10 | 231.1344 | 316.2483 | 286.066 | 231134.4105 | 316248.2973 | 5.6263e-06 | 0.87667 | 286066.0037
87 | 140 | CONCLUIDO | 4.7523 | 21.04 | 17.57 | 95.82 | 1.27 | 11 | 319.33 | 60.56 | 22.75 | 9 | 96.02 | 39617.93 | 294.43 | 444.55 | 70.09 | 48.21 | 4993.73 | 0.69 | 0.78 | 0.18 | 0.29 | 1 | 10 | 231.0691 | 316.1589 | 285.9852 | 231069.1088 | 316158.9486 | 5.6265e-06 | 0.87667 | 285985.1823
88 | 140 | CONCLUIDO | 4.7501 | 21.05 | 17.58 | 95.87 | 1.28 | 11 | 319.89 | 60.56 | 23 | 9 | 96.34 | 39687.46 | 294.18 | 444.56 | 70.45 | 48.21 | 5173.66 | 0.68 | 0.78 | 0.18 | 0.3 | 1 | 10 | 231.0892 | 316.1864 | 286.01 | 231089.153 | 316186.3741 | 5.6239e-06 | 0.87708 | 286009.9903
89 | 140 | CONCLUIDO | 4.752 | 21.04 | 17.57 | 95.83 | 1.29 | 11 | 320.46 | 60.56 | 23.25 | 9 | 96.65 | 39757.13 | 293.96 | 444.56 | 70.08 | 48.21 | 4987.97 | 0.69 | 0.78 | 0.18 | 0.29 | 1 | 10 | 230.8439 | 315.8508 | 285.7064 | 230843.8644 | 315850.7594 | 5.6262e-06 | 0.87667 | 285706.4062
90 | 140 | CONCLUIDO | 4.7754 | 20.94 | 17.52 | 105.1 | 1.3 | 10 | 321.02 | 60.56 | 23.5 | 8 | 96.97 | 39826.95 | 293.28 | 444.57 | 68.38 | 48.21 | 4146.46 | 0.7 | 0.78 | 0.18 | 0.24 | 1 | 10 | 229.1723 | 313.5637 | 283.6376 | 229172.3484 | 313563.7174 | 5.6539e-06 | 0.8725 | 283637.6363
91 | 140 | CONCLUIDO | 4.7728 | 20.95 | 17.53 | 105.17 | 1.32 | 10 | 321.59 | 60.56 | 23.75 | 8 | 97.28 | 39896.91 | 293.52 | 444.55 | 68.88 | 48.21 | 4392.56 | 0.7 | 0.78 | 0.18 | 0.25 | 1 | 10 | 229.4582 | 313.9548 | 283.9914 | 229458.1673 | 313954.7875 | 5.6508e-06 | 0.87292 | 283991.3832
92 | 140 | CONCLUIDO | 4.7738 | 20.95 | 17.52 | 105.14 | 1.33 | 10 | 322.16 | 60.56 | 24 | 8 | 97.6 | 39967.02 | 293.86 | 444.57 | 68.63 | 48.21 | 4272.36 | 0.7 | 0.78 | 0.18 | 0.25 | 1 | 10 | 229.5439 | 314.0721 | 284.0975 | 229543.8822 | 314072.0663 | 5.652e-06 | 0.87292 | 284097.4691
93 | 140 | CONCLUIDO | 4.7715 | 20.96 | 17.53 | 105.21 | 1.34 | 10 | 322.73 | 60.56 | 24.25 | 8 | 97.92 | 40037.28 | 294.16 | 444.55 | 69.02 | 48.21 | 4464.11 | 0.7 | 0.78 | 0.18 | 0.26 | 1 | 10 | 229.8466 | 314.4862 | 284.4721 | 229846.5686 | 314486.2153 | 5.6493e-06 | 0.87333 | 284472.0923
94 | 140 | CONCLUIDO | 4.7774 | 20.93 | 17.51 | 105.05 | 1.35 | 10 | 323.3 | 60.56 | 24.5 | 8 | 98.24 | 40107.81 | 293.26 | 444.56 | 68.02 | 48.21 | 3965.55 | 0.71 | 0.78 | 0.18 | 0.23 | 1 | 10 | 229.0257 | 313.3631 | 283.4562 | 229025.7458 | 313363.1293 | 5.6562e-06 | 0.87208 | 283456.192
95 | 140 | CONCLUIDO | 4.782 | 20.91 | 17.49 | 104.93 | 1.36 | 10 | 323.87 | 60.56 | 24.75 | 8 | 98.57 | 40178.37 | 292.69 | 444.56 | 67.23 | 48.21 | 3570.72 | 0.72 | 0.78 | 0.18 | 0.21 | 1 | 10 | 228.4373 | 312.5581 | 282.728 | 228437.3481 | 312558.0576 | 5.6617e-06 | 0.87125 | 282727.9552
96 | 140 | CONCLUIDO | 4.7843 | 20.9 | 17.48 | 104.87 | 1.37 | 10 | 324.44 | 60.56 | 25 | 8 | 98.89 | 40249.08 | 292.51 | 444.55 | 67.19 | 48.21 | 3550.99 | 0.72 | 0.78 | 0.18 | 0.2 | 1 | 10 | 228.1966 | 312.2287 | 282.4301 | 228196.6491 | 312228.7226 | 5.6644e-06 | 0.87083 | 282430.0516
97 | 140 | CONCLUIDO | 4.7704 | 20.96 | 17.54 | 105.24 | 1.38 | 10 | 325.02 | 60.56 | 25.25 | 8 | 99.21 | 40319.95 | 293.36 | 444.55 | 69.37 | 48.21 | 4638.66 | 0.69 | 0.78 | 0.18 | 0.26 | 1 | 10 | 229.5323 | 314.0562 | 284.0831 | 229532.2629 | 314056.1683 | 5.648e-06 | 0.87333 | 284083.0884
98 | 140 | CONCLUIDO | 4.7664 | 20.98 | 17.56 | 105.34 | 1.4 | 10 | 325.59 | 60.56 | 25.5 | 8 | 99.54 | 40390.96 | 293.16 | 444.55 | 69.79 | 48.21 | 4848.85 | 0.69 | 0.78 | 0.18 | 0.28 | 1 | 10 | 229.7046 | 314.292 | 284.2964 | 229704.636 | 314292.0168 | 5.6432e-06 | 0.87417 | 284296.4279
99 | 140 | CONCLUIDO | 4.7696 | 20.97 | 17.54 | 105.26 | 1.41 | 10 | 326.17 | 60.56 | 25.75 | 8 | 99.87 | 40462.13 | 292.68 | 444.55 | 69.41 | 48.21 | 4660.14 | 0.69 | 0.78 | 0.18 | 0.27 | 1 | 10 | 229.2284 | 313.6404 | 283.707 | 229228.4227 | 313640.4408 | 5.647e-06 | 0.87375 | 283707.0373
100 | 140 | CONCLUIDO | 4.769 | 20.97 | 17.55 | 105.27 | 1.42 | 10 | 326.75 | 60.56 | 26 | 8 | 100.2 | 40533.46 | 292.3 | 444.55 | 69.37 | 48.21 | 4638.31 | 0.69 | 0.78 | 0.18 | 0.27 | 1 | 10 | 229.1039 | 313.47 | 283.5529 | 229103.8719 | 313470.0249 | 5.6463e-06 | 0.87375 | 283552.8857
101 | 140 | CONCLUIDO | 4.7923 | 20.87 | 17.5 | 116.64 | 1.43 | 9 | 327.33 | 60.56 | 26.25 | 7 | 100.52 | 40604.94 | 291.43 | 444.57 | 67.75 | 48.21 | 3835.18 | 0.71 | 0.78 | 0.18 | 0.22 | 1 | 10 | 227.3551 | 311.0773 | 281.3886 | 227355.1474 | 311077.3429 | 5.6739e-06 | 0.86958 | 281388.5579
102 | 140 | CONCLUIDO | 4.7903 | 20.88 | 17.5 | 116.7 | 1.44 | 9 | 327.91 | 60.56 | 26.5 | 7 | 100.86 | 40676.58 | 291.8 | 444.55 | 68.02 | 48.21 | 3970.34 | 0.71 | 0.78 | 0.18 | 0.23 | 1 | 10 | 227.637 | 311.4629 | 281.7374 | 227636.9666 | 311462.9403 | 5.6715e-06 | 0.87 | 281737.3545
103 | 140 | CONCLUIDO | 4.7905 | 20.87 | 17.5 | 116.69 | 1.45 | 9 | 328.49 | 60.56 | 26.75 | 7 | 101.19 | 40748.37 | 291.92 | 444.55 | 68.02 | 48.21 | 3971.86 | 0.71 | 0.78 | 0.18 | 0.23 | 1 | 10 | 227.6843 | 311.5278 | 281.796 | 227684.3404 | 311527.7593 | 5.6718e-06 | 0.86958 | 281795.9872
104 | 140 | CONCLUIDO | 4.7872 | 20.89 | 17.52 | 116.79 | 1.46 | 9 | 329.08 | 60.56 | 27 | 7 | 101.52 | 40820.32 | 292.43 | 444.56 | 68.48 | 48.21 | 4201.58 | 0.7 | 0.78 | 0.18 | 0.24 | 1 | 10 | 228.1813 | 312.2078 | 282.4111 | 228181.3211 | 312207.7502 | 5.6679e-06 | 0.87042 | 282411.0807
105 | 140 | CONCLUIDO | 4.7932 | 20.86 | 17.49 | 116.61 | 1.47 | 9 | 329.66 | 60.56 | 27.25 | 7 | 101.86 | 40892.44 | 292.33 | 444.55 | 67.59 | 48.21 | 3755.04 | 0.71 | 0.78 | 0.18 | 0.22 | 1 | 10 | 227.724 | 311.582 | 281.845 | 227723.9532 | 311581.9593 | 5.675e-06 | 0.86917 | 281845.0144
106 | 140 | CONCLUIDO | 4.79 | 20.88 | 17.51 | 116.71 | 1.48 | 9 | 330.25 | 60.56 | 27.5 | 7 | 102.19 | 40964.71 | 292.52 | 444.55 | 68.12 | 48.21 | 4020.26 | 0.71 | 0.78 | 0.18 | 0.23 | 1 | 10 | 228.0545 | 312.0343 | 282.2542 | 228054.5457 | 312034.2905 | 5.6712e-06 | 0.87 | 282254.1758
107 | 140 | CONCLUIDO | 4.7904 | 20.88 | 17.5 | 116.69 | 1.49 | 9 | 330.83 | 60.56 | 27.75 | 7 | 102.53 | 41037.15 | 292.94 | 444.55 | 67.99 | 48.21 | 3956.58 | 0.71 | 0.78 | 0.18 | 0.23 | 1 | 10 | 228.208 | 312.2442 | 282.4441 | 228207.9964 | 312244.2485 | 5.6716e-06 | 0.87 | 282444.0957
108 | 140 | CONCLUIDO | 4.7914 | 20.87 | 17.5 | 116.66 | 1.51 | 9 | 331.42 | 60.56 | 28 | 7 | 102.87 | 41109.75 | 292.87 | 444.55 | 67.84 | 48.21 | 3877.59 | 0.71 | 0.78 | 0.18 | 0.22 | 1 | 10 | 228.1229 | 312.1279 | 282.3388 | 228122.9364 | 312127.8657 | 5.6728e-06 | 0.86958 | 282338.8202
109 | 140 | CONCLUIDO | 4.7905 | 20.87 | 17.5 | 116.69 | 1.52 | 9 | 332.01 | 60.56 | 28.25 | 7 | 103.21 | 41182.52 | 292.73 | 444.55 | 67.98 | 48.21 | 3951.61 | 0.71 | 0.78 | 0.18 | 0.23 | 1 | 10 | 228.0933 | 312.0873 | 282.3021 | 228093.2967 | 312087.3114 | 5.6718e-06 | 0.86958 | 282302.1364
110 | 140 | CONCLUIDO | 4.7937 | 20.86 | 17.49 | 116.6 | 1.53 | 9 | 332.6 | 60.56 | 28.5 | 7 | 103.55 | 41255.45 | 292.11 | 444.55 | 67.44 | 48.21 | 3680.66 | 0.71 | 0.78 | 0.18 | 0.21 | 1 | 10 | 227.5902 | 311.399 | 281.6795 | 227590.2069 | 311398.9617 | 5.6755e-06 | 0.86917 | 281679.4818
111 | 140 | CONCLUIDO | 4.7963 | 20.85 | 17.48 | 116.52 | 1.54 | 9 | 333.2 | 60.56 | 28.75 | 7 | 103.89 | 41328.54 | 291.96 | 444.55 | 67.06 | 48.21 | 3490.42 | 0.72 | 0.78 | 0.18 | 0.2 | 1 | 10 | 227.352 | 311.073 | 281.3847 | 227351.9927 | 311073.0265 | 5.6786e-06 | 0.86875 | 281384.6535
112 | 140 | CONCLUIDO | 4.8015 | 20.83 | 17.46 | 116.37 | 1.55 | 9 | 333.79 | 60.56 | 29 | 7 | 104.24 | 41401.93 | 291.56 | 444.57 | 66.32 | 48.21 | 3118.85 | 0.73 | 0.78 | 0.18 | 0.18 | 1 | 10 | 226.826 | 310.3533 | 280.7336 | 226825.9522 | 310353.2746 | 5.6848e-06 | 0.86792 | 280733.5936
113 | 140 | CONCLUIDO | 4.7942 | 20.86 | 17.49 | 116.58 | 1.56 | 9 | 334.39 | 60.56 | 29.25 | 7 | 104.58 | 41475.37 | 291.9 | 444.55 | 67.61 | 48.21 | 3766.84 | 0.71 | 0.78 | 0.17 | 0.21 | 1 | 10 | 227.4615 | 311.2229 | 281.5202 | 227461.5335 | 311222.905 | 5.6761e-06 | 0.86917 | 281520.2278
114 | 140 | CONCLUIDO | 4.7806 | 20.92 | 17.55 | 116.98 | 1.57 | 9 | 334.98 | 60.56 | 29.5 | 7 | 104.93 | 41548.98 | 292.73 | 444.55 | 69.69 | 48.21 | 4806.13 | 0.69 | 0.78 | 0.17 | 0.27 | 1 | 10 | 228.7685 | 313.0111 | 283.1378 | 228768.4736 | 313011.1181 | 5.66e-06 | 0.87167 | 283137.7763
115 | 140 | CONCLUIDO | 4.7865 | 20.89 | 17.52 | 116.81 | 1.58 | 9 | 335.58 | 60.56 | 29.75 | 7 | 105.28 | 41622.76 | 291.91 | 444.55 | 68.56 | 48.21 | 4237.72 | 0.7 | 0.78 | 0.18 | 0.24 | 1 | 10 | 227.9505 | 311.892 | 282.1254 | 227950.5191 | 311891.9566 | 5.667e-06 | 0.87042 | 282125.4261
116 | 140 | CONCLUIDO | 4.811 | 20.79 | 17.47 | 131 | 1.59 | 8 | 336.18 | 60.56 | 30 | 6 | 105.63 | 41696.71 | 291.32 | 444.55 | 66.77 | 48.21 | 3350.16 | 0.72 | 0.78 | 0.18 | 0.19 | 1 | 10 | 226.3002 | 309.6339 | 280.0829 | 226300.1763 | 309633.8849 | 5.696e-06 | 0.86625 | 280082.8615
117 | 140 | CONCLUIDO | 4.8103 | 20.79 | 17.47 | 131.02 | 1.6 | 8 | 336.78 | 60.56 | 30.25 | 6 | 105.98 | 41770.83 | 291.75 | 444.58 | 66.95 | 48.21 | 3438.78 | 0.72 | 0.78 | 0.18 | 0.19 | 1 | 10 | 226.5479 | 309.9729 | 280.3895 | 226547.9143 | 309972.8509 | 5.6952e-06 | 0.86625 | 280389.4771
118 | 140 | CONCLUIDO | 4.8096 | 20.79 | 17.47 | 131.05 | 1.61 | 8 | 337.39 | 60.56 | 30.5 | 6 | 106.33 | 41845.13 | 291.58 | 444.56 | 67.07 | 48.21 | 3498.71 | 0.72 | 0.78 | 0.18 | 0.2 | 1 | 10 | 226.494 | 309.8991 | 280.3227 | 226493.9968 | 309899.0786 | 5.6944e-06 | 0.86625 | 280322.7455
119 | 140 | CONCLUIDO | 4.8074 | 20.8 | 17.48 | 131.12 | 1.62 | 8 | 337.99 | 60.56 | 30.75 | 6 | 106.68 | 41919.61 | 291.92 | 444.55 | 67.37 | 48.21 | 3650.94 | 0.72 | 0.78 | 0.18 | 0.21 | 1 | 10 | 226.8086 | 310.3296 | 280.7122 | 226808.6391 | 310329.5861 | 5.6918e-06 | 0.86667 | 280712.1659
120 | 140 | CONCLUIDO | 4.8084 | 20.8 | 17.48 | 131.09 | 1.63 | 8 | 338.59 | 60.56 | 31 | 6 | 107.04 | 41994.26 | 291.72 | 444.55 | 67.16 | 48.21 | 3544.52 | 0.72 | 0.78 | 0.18 | 0.2 | 1 | 10 | 226.6629 | 310.1301 | 280.5318 | 226662.8706 | 310130.1393 | 5.693e-06 | 0.86667 | 280531.7541
121 | 140 | CONCLUIDO | 4.8096 | 20.79 | 17.47 | 131.05 | 1.64 | 8 | 339.2 | 60.56 | 31.25 | 6 | 107.4 | 42069.09 | 291.7 | 444.55 | 67.03 | 48.21 | 3478.33 | 0.72 | 0.78 | 0.18 | 0.2 | 1 | 10 | 226.5543 | 309.9816 | 280.3974 | 226554.3423 | 309981.646 | 5.6944e-06 | 0.86625 | 280397.4328
122 | 140 | CONCLUIDO | 4.8094 | 20.79 | 17.47 | 131.05 | 1.65 | 8 | 339.81 | 60.56 | 31.5 | 6 | 107.75 | 42144.11 | 291.55 | 444.55 | 67.06 | 48.21 | 3497.45 | 0.72 | 0.78 | 0.18 | 0.2 | 1 | 10 | 226.4879 | 309.8908 | 280.3152 | 226487.9285 | 309890.7757 | 5.6941e-06 | 0.86625 | 280315.235
123 | 140 | CONCLUIDO | 4.8096 | 20.79 | 17.47 | 131.05 | 1.66 | 8 | 340.42 | 60.56 | 31.75 | 6 | 108.11 | 42219.3 | 291.8 | 444.55 | 67.05 | 48.21 | 3488.45 | 0.72 | 0.78 | 0.18 | 0.2 | 1 | 10 | 226.6046 | 310.0505 | 280.4597 | 226604.6303 | 310050.4522 | 5.6944e-06 | 0.86625 | 280459.6722
124 | 140 | CONCLUIDO | 4.8072 | 20.8 | 17.48 | 131.12 | 1.67 | 8 | 341.03 | 60.56 | 32 | 6 | 108.48 | 42294.68 | 291.74 | 444.55 | 67.34 | 48.21 | 3636.9 | 0.72 | 0.78 | 0.18 | 0.21 | 1 | 10 | 226.7271 | 310.218 | 280.6113 | 226727.1113 | 310218.0362 | 5.6915e-06 | 0.86667 | 280611.2623
125 | 140 | CONCLUIDO | 4.8117 | 20.78 | 17.46 | 130.98 | 1.68 | 8 | 341.64 | 60.56 | 32.25 | 6 | 108.84 | 42370.23 | 291.44 | 444.55 | 66.58 | 48.21 | 3256.06 | 0.72 | 0.78 | 0.18 | 0.19 | 1 | 10 | 226.2847 | 309.6127 | 280.0637 | 226284.6712 | 309612.6701 | 5.6969e-06 | 0.86583 | 280063.6714
126 | 140 | CONCLUIDO | 4.8126 | 20.78 | 17.46 | 130.95 | 1.69 | 8 | 342.26 | 60.56 | 32.5 | 6 | 109.2 | 42445.98 | 291.42 | 444.55 | 66.49 | 48.21 | 3209 | 0.73 | 0.78 | 0.18 | 0.18 | 1 | 10 | 226.2341 | 309.5435 | 280.0011 | 226234.1011 | 309543.4779 | 5.6979e-06 | 0.86583 | 280001.0828
127 | 140 | CONCLUIDO | 4.817 | 20.76 | 17.44 | 130.81 | 1.7 | 8 | 342.87 | 60.56 | 32.75 | 6 | 109.57 | 42521.91 | 290.62 | 444.55 | 65.82 | 48.21 | 2872.92 | 0.73 | 0.78 | 0.18 | 0.16 | 1 | 10 | 225.546 | 308.602 | 279.1495 | 225546.0352 | 308602.0357 | 5.7031e-06 | 0.865 | 279149.4905
128 | 140 | CONCLUIDO | 4.8196 | 20.75 | 17.43 | 130.72 | 1.71 | 8 | 343.49 | 60.56 | 33 | 6 | 109.94 | 42598.03 | 290.32 | 444.55 | 65.58 | 48.21 | 2753.05 | 0.74 | 0.78 | 0.17 | 0.15 | 1 | 10 | 225.2348 | 308.1761 | 278.7642 | 225234.7579 | 308176.1324 | 5.7062e-06 | 0.86458 | 278764.2349
129 | 140 | CONCLUIDO | 4.8137 | 20.77 | 17.46 | 130.91 | 1.72 | 8 | 344.11 | 60.56 | 33.25 | 6 | 110.3 | 42674.47 | 291.01 | 444.55 | 66.54 | 48.21 | 3234.27 | 0.72 | 0.78 | 0.17 | 0.18 | 1 | 10 | 225.9745 | 309.1883 | 279.6798 | 225974.4843 | 309188.2587 | 5.6992e-06 | 0.86542 | 279679.7652
130 | 140 | CONCLUIDO | 4.8037 | 20.82 | 17.5 | 131.24 | 1.73 | 8 | 344.73 | 60.56 | 33.5 | 6 | 110.67 | 42750.97 | 291.79 | 444.55 | 68 | 48.21 | 3967.06 | 0.71 | 0.78 | 0.17 | 0.22 | 1 | 10 | 226.9992 | 310.5903 | 280.948 | 226999.2057 | 310590.3278 | 5.6874e-06 | 0.8675 | 280948.0228
131 | 140 | CONCLUIDO | 4.8058 | 20.81 | 17.49 | 131.17 | 1.74 | 8 | 345.35 | 60.56 | 33.75 | 6 | 111.05 | 42827.67 | 290.96 | 444.55 | 67.57 | 48.21 | 3748.26 | 0.71 | 0.78 | 0.18 | 0.21 | 1 | 10 | 226.4422 | 309.8281 | 280.2586 | 226442.1517 | 309828.1419 | 5.6899e-06 | 0.86708 | 280258.5789
132 | 140 | CONCLUIDO | 4.8067 | 20.8 | 17.49 | 131.14 | 1.75 | 8 | 345.97 | 60.56 | 34 | 6 | 111.42 | 42904.56 | 290.2 | 444.55 | 67.44 | 48.21 | 3683.84 | 0.71 | 0.78 | 0.18 | 0.21 | 1 | 10 | 226.015 | 309.2437 | 279.7299 | 226015.0254 | 309243.7288 | 5.6909e-06 | 0.86667 | 279729.9413
133 | 140 | CONCLUIDO | 4.807 | 20.8 | 17.48 | 131.13 | 1.76 | 8 | 346.6 | 60.56 | 34.25 | 6 | 111.8 | 42981.64 | 289.81 | 444.55 | 67.47 | 48.21 | 3698.41 | 0.71 | 0.78 | 0.18 | 0.21 | 1 | 10 | 225.7651 | 308.9017 | 279.4206 | 225765.0621 | 308901.718 | 5.6913e-06 | 0.86667 | 279420.5716
134 | 140 | CONCLUIDO | 4.8275 | 20.71 | 17.45 | 149.55 | 1.77 | 7 | 347.23 | 60.56 | 34.5 | 5 | 112.17 | 43058.93 | 289.16 | 444.55 | 66.24 | 48.21 | 3088.79 | 0.73 | 0.78 | 0.17 | 0.17 | 1 | 10 | 224.3644 | 306.9852 | 277.687 | 224364.382 | 306985.2456 | 5.7156e-06 | 0.86292 | 277687.0047
135 | 140 | CONCLUIDO | 4.8298 | 20.7 | 17.44 | 149.47 | 1.78 | 7 | 347.85 | 60.56 | 34.75 | 5 | 112.55 | 43136.41 | 289.69 | 444.55 | 65.86 | 48.21 | 2900.22 | 0.73 | 0.78 | 0.17 | 0.16 | 1 | 10 | 224.4834 | 307.148 | 277.8343 | 224483.3632 | 307148.0411 | 5.7183e-06 | 0.8625 | 277834.2631
136 | 140 | CONCLUIDO | 4.827 | 20.72 | 17.45 | 149.57 | 1.79 | 7 | 348.48 | 60.56 | 35 | 5 | 112.93 | 43214.09 | 290.05 | 444.55 | 66.32 | 48.21 | 3127.9 | 0.73 | 0.78 | 0.17 | 0.17 | 1 | 10 | 224.8367 | 307.6315 | 278.2716 | 224836.6904 | 307631.4788 | 5.715e-06 | 0.86333 | 278271.5623
137 | 140 | CONCLUIDO | 4.8283 | 20.71 | 17.44 | 149.53 | 1.8 | 7 | 349.12 | 60.56 | 35.25 | 5 | 113.31 | 43291.97 | 290.24 | 444.55 | 66.1 | 48.21 | 3017.97 | 0.73 | 0.78 | 0.18 | 0.17 | 1 | 10 | 224.8297 | 307.622 | 278.263 | 224829.7498 | 307621.9825 | 5.7165e-06 | 0.86292 | 278262.9722
138 | 140 | CONCLUIDO | 4.8286 | 20.71 | 17.44 | 149.51 | 1.81 | 7 | 349.75 | 60.56 | 35.5 | 5 | 113.69 | 43370.05 | 290.67 | 444.55 | 66.04 | 48.21 | 2991.83 | 0.73 | 0.78 | 0.18 | 0.17 | 1 | 10 | 225.0318 | 307.8984 | 278.513 | 225031.7641 | 307898.3874 | 5.7169e-06 | 0.86292 | 278512.9974
139 | 140 | CONCLUIDO | 4.8299 | 20.7 | 17.44 | 149.46 | 1.82 | 7 | 350.38 | 60.56 | 35.75 | 5 | 114.08 | 43448.34 | 291 | 444.55 | 65.87 | 48.21 | 2905.47 | 0.73 | 0.78 | 0.17 | 0.16 | 1 | 10 | 225.1349 | 308.0395 | 278.6407 | 225134.917 | 308039.5256 | 5.7184e-06 | 0.8625 | 278640.6657
140 | 140 | CONCLUIDO | 4.8279 | 20.71 | 17.45 | 149.54 | 1.83 | 7 | 351.02 | 60.56 | 36 | 5 | 114.47 | 43526.84 | 291.28 | 444.55 | 66.13 | 48.21 | 3035.72 | 0.73 | 0.78 | 0.18 | 0.17 | 1 | 10 | 225.4087 | 308.4141 | 278.9795 | 225408.6505 | 308414.0599 | 5.716e-06 | 0.86292 | 278979.4549
141 | 140 | CONCLUIDO | 4.8296 | 20.71 | 17.44 | 149.48 | 1.84 | 7 | 351.66 | 60.56 | 36.25 | 5 | 114.85 | 43605.54 | 291.1 | 444.56 | 65.88 | 48.21 | 2910.17 | 0.73 | 0.78 | 0.18 | 0.16 | 1 | 10 | 225.2025 | 308.132 | 278.7243 | 225202.4978 | 308131.9927 | 5.7181e-06 | 0.86292 | 278724.3078
142 | 140 | CONCLUIDO | 4.8301 | 20.7 | 17.44 | 149.46 | 1.85 | 7 | 352.3 | 60.56 | 36.5 | 5 | 115.24 | 43684.46 | 291.51 | 444.56 | 65.77 | 48.21 | 2853.9 | 0.73 | 0.78 | 0.18 | 0.16 | 1 | 10 | 225.3814 | 308.3767 | 278.9457 | 225381.3716 | 308376.7357 | 5.7186e-06 | 0.8625 | 278945.6929
143 | 140 | CONCLUIDO | 4.8353 | 20.68 | 17.41 | 149.27 | 1.86 | 7 | 352.94 | 60.56 | 36.75 | 5 | 115.64 | 43763.7 | 291.07 | 444.58 | 64.93 | 48.21 | 2432.68 | 0.74 | 0.78 | 0.18 | 0.14 | 1 | 10 | 224.801 | 307.5826 | 278.2274 | 224801.0012 | 307582.6474 | 5.7248e-06 | 0.86167 | 278227.3912
144 | 140 | CONCLUIDO | 4.8385 | 20.67 | 17.4 | 149.15 | 1.87 | 7 | 353.58 | 60.56 | 37 | 5 | 116.03 | 43843.04 | 290.66 | 444.55 | 64.61 | 48.21 | 2273.03 | 0.75 | 0.78 | 0.17 | 0.12 | 1 | 10 | 224.4096 | 307.0472 | 277.743 | 224409.6311 | 307047.1575 | 5.7286e-06 | 0.86125 | 277743.0077
145 | 140 | CONCLUIDO | 4.8335 | 20.69 | 17.42 | 149.33 | 1.87 | 7 | 354.23 | 60.56 | 37.25 | 5 | 116.42 | 43922.6 | 291.01 | 444.55 | 65.39 | 48.21 | 2665.06 | 0.74 | 0.78 | 0.17 | 0.15 | 1 | 10 | 224.8952 | 307.7116 | 278.344 | 224895.2485 | 307711.6006 | 5.7227e-06 | 0.86208 | 278344.0374
146 | 140 | CONCLUIDO | 4.8253 | 20.72 | 17.46 | 149.64 | 1.88 | 7 | 354.88 | 60.56 | 37.5 | 5 | 116.82 | 44002.37 | 291.37 | 444.55 | 66.63 | 48.21 | 3286.78 | 0.72 | 0.78 | 0.17 | 0.18 | 1 | 10 | 225.6142 | 308.6954 | 279.2339 | 225614.2409 | 308695.3578 | 5.713e-06 | 0.86333 | 279233.9061
147 | 140 | CONCLUIDO | 4.8246 | 20.73 | 17.46 | 149.66 | 1.89 | 7 | 355.52 | 60.56 | 37.75 | 5 | 117.22 | 44082.36 | 291.29 | 444.55 | 66.68 | 48.21 | 3309.87 | 0.72 | 0.78 | 0.17 | 0.18 | 1 | 10 | 225.6096 | 308.689 | 279.2281 | 225609.59 | 308688.9942 | 5.7121e-06 | 0.86375 | 279228.1498
148 | 140 | CONCLUIDO | 4.8268 | 20.72 | 17.45 | 149.58 | 1.9 | 7 | 356.17 | 60.56 | 38 | 5 | 117.62 | 44162.57 | 291.3 | 444.55 | 66.32 | 48.21 | 3128.3 | 0.73 | 0.78 | 0.17 | 0.17 | 1 | 10 | 225.472 | 308.5007 | 279.0578 | 225471.9682 | 308500.694 | 5.7147e-06 | 0.86333 | 279057.8208
149 | 140 | CONCLUIDO | 4.8271 | 20.72 | 17.45 | 149.57 | 1.91 | 7 | 356.83 | 60.56 | 38.25 | 5 | 118.02 | 44243 | 291.05 | 444.55 | 66.32 | 48.21 | 3127.76 | 0.73 | 0.78 | 0.17 | 0.17 | 1 | 10 | 225.3333 | 308.3109 | 278.8862 | 225333.2875 | 308310.9449 | 5.7151e-06 | 0.86333 | 278886.181
150 | 140 | CONCLUIDO | 4.8287 | 20.71 | 17.44 | 149.51 | 1.92 | 7 | 357.48 | 60.56 | 38.5 | 5 | 118.43 | 44323.66 | 290.89 | 444.56 | 66.07 | 48.21 | 3004.44 | 0.73 | 0.78 | 0.17 | 0.17 | 1 | 10 | 225.1375 | 308.0431 | 278.6439 | 225137.4982 | 308043.0574 | 5.717e-06 | 0.86292 | 278643.8604
151 | 140 | CONCLUIDO | 4.8275 | 20.71 | 17.45 | 149.55 | 1.93 | 7 | 358.14 | 60.56 | 38.75 | 5 | 118.83 | 44404.54 | 290.82 | 444.55 | 66.21 | 48.21 | 3075.51 | 0.73 | 0.78 | 0.17 | 0.17 | 1 | 10 | 225.1961 | 308.1232 | 278.7163 | 225196.0663 | 308123.1928 | 5.7156e-06 | 0.86292 | 278716.3478
152 | 140 | CONCLUIDO | 4.8261 | 20.72 | 17.45 | 149.61 | 1.94 | 7 | 358.79 | 60.56 | 39 | 5 | 119.24 | 44485.65 | 291.3 | 444.57 | 66.48 | 48.21 | 3210.62 | 0.73 | 0.78 | 0.17 | 0.18 | 1 | 10 | 225.5033 | 308.5435 | 279.0966 | 225503.2804 | 308543.5367 | 5.7139e-06 | 0.86333 | 279096.5746
153 | 140 | CONCLUIDO | 4.8244 | 20.73 | 17.46 | 149.67 | 1.95 | 7 | 359.45 | 60.56 | 39.25 | 5 | 119.65 | 44566.98 | 291.44 | 444.55 | 66.63 | 48.21 | 3285.66 | 0.72 | 0.78 | 0.18 | 0.18 | 1 | 10 | 225.6937 | 308.8041 | 279.3323 | 225693.7455 | 308804.1395 | 5.7119e-06 | 0.86375 | 279332.3058
154 | 140 | CONCLUIDO | 4.8276 | 20.71 | 17.45 | 149.55 | 1.96 | 7 | 360.12 | 60.56 | 39.5 | 5 | 120.06 | 44648.55 | 291.37 | 444.55 | 66.14 | 48.21 | 3040 | 0.73 | 0.78 | 0.18 | 0.17 | 1 | 10 | 225.4672 | 308.4941 | 279.0519 | 225467.1525 | 308494.1049 | 5.7157e-06 | 0.86292 | 279051.8605
155 | 140 | CONCLUIDO | 4.8269 | 20.72 | 17.45 | 149.58 | 1.96 | 7 | 360.78 | 60.56 | 39.75 | 5 | 120.47 | 44730.35 | 291.46 | 444.55 | 66.31 | 48.21 | 3123.07 | 0.73 | 0.78 | 0.17 | 0.17 | 1 | 10 | 225.5477 | 308.6043 | 279.1515 | 225547.6681 | 308604.27 | 5.7149e-06 | 0.86333 | 279151.5116
156 | 140 | CONCLUIDO | 4.8244 | 20.73 | 17.46 | 149.67 | 1.97 | 7 | 361.44 | 60.56 | 40 | 5 | 120.89 | 44812.39 | 291.55 | 444.55 | 66.68 | 48.21 | 3308.29 | 0.72 | 0.78 | 0.18 | 0.18 | 1 | 10 | 225.7489 | 308.8796 | 279.4006 | 225748.8925 | 308879.5941 | 5.7119e-06 | 0.86375 | 279400.5591

## RESULTADOS_6
Unnamed: 0 | Volume de calda [L] | STATUS | Capacidade operacional [ha/h] | Tempo de missao [h] | Tempo util [h] | Tempo por voo [min] | Autonomia Projetada [h] | N° Voos | MTOW [kg] | Massa Estrutura [kg] | Combustível [kg] | Abastecimentos | Massa gerador | Potência gerador [W] | Combustível consumido [L] | Calda cons [L] | Distância percorrida [km] | Distância Pulverizando [km] | RTL ACUMULADO[m] | EOC [km/km] | EOC [h/h] | Tempo de manobra [h] | Tempo rtl_rtw [h] | V pulv [m/s] | V desloc [m/s] | Preço Total por ha Simples [R$/ha] | Preço Total por ha Presumido [R$/ha] | Preço Total por ha Real [R$/ha] | Preço Total Simples [R$] | Preço Total Presumido [R$] | Prod CAPEX [ha/R$] | Dias Trabalhados | Preço Total Real [R$]
0 | 40 | CONCLUIDO | 3.9732 | 25.17 | 20.87 | 10.02 | 0.2 | 125 | 89.87 | 37.55 | 1 | 123 | 11.32 | 11317.98 | 172.19 | 444.62 | 177.86 | 48.21 | 58307.97 | 0.27 | 0.65 | 0.36 | 3.59 | 1 | 10 | 177.0284 | 242.2181 | 219.1012 | 177028.4404 | 242218.1221 | 7.7972e-06 | 1.0488 | 219101.1645
1 | 40 | CONCLUIDO | 4.2047 | 23.78 | 20.03 | 12.52 | 0.24 | 96 | 90.18 | 37.55 | 1.25 | 94 | 11.37 | 11355.7 | 164.23 | 444.67 | 150.18 | 48.21 | 44617.11 | 0.32 | 0.68 | 0.32 | 2.75 | 1 | 10 | 160.3337 | 219.3756 | 198.4387 | 160333.6617 | 219375.5894 | 8.2515e-06 | 0.99083 | 198438.691
2 | 40 | CONCLUIDO | 4.3771 | 22.85 | 19.45 | 15.16 | 0.29 | 77 | 90.48 | 37.55 | 1.5 | 75 | 11.43 | 11393.43 | 158.49 | 444.63 | 131.55 | 48.21 | 35393.98 | 0.37 | 0.7 | 0.28 | 2.17 | 1 | 10 | 149.3457 | 204.3414 | 184.8394 | 149345.7337 | 204341.4215 | 8.5898e-06 | 0.95208 | 184839.363
3 | 40 | CONCLUIDO | 4.4956 | 22.24 | 19.08 | 17.61 | 0.34 | 65 | 90.79 | 37.55 | 1.75 | 63 | 11.49 | 11431.19 | 154.44 | 444.56 | 118.98 | 48.21 | 29172.29 | 0.41 | 0.72 | 0.27 | 1.8 | 1 | 10 | 142.2953 | 194.6947 | 176.1133 | 142295.2697 | 194694.6657 | 8.8223e-06 | 0.92667 | 176113.28
4 | 40 | CONCLUIDO | 4.6267 | 21.61 | 18.63 | 20.33 | 0.39 | 55 | 91.1 | 37.55 | 2 | 53 | 11.54 | 11468.97 | 149.67 | 444.57 | 103.92 | 48.21 | 21691.04 | 0.46 | 0.73 | 0.26 | 1.36 | 1 | 10 | 134.6654 | 184.2552 | 166.6701 | 134665.415 | 184255.1618 | 9.0796e-06 | 0.90042 | 166670.1077
5 | 40 | CONCLUIDO | 4.6233 | 21.63 | 18.76 | 22.98 | 0.43 | 49 | 91.4 | 37.55 | 2.25 | 47 | 11.6 | 11506.78 | 150.04 | 444.59 | 109.39 | 48.21 | 24457.28 | 0.44 | 0.73 | 0.24 | 1.49 | 1 | 10 | 135.2869 | 185.1055 | 167.4393 | 135286.8729 | 185105.468 | 9.073e-06 | 0.90125 | 167439.2619
6 | 40 | CONCLUIDO | 4.6901 | 21.32 | 18.55 | 25.3 | 0.48 | 44 | 91.71 | 37.55 | 2.5 | 42 | 11.66 | 11544.61 | 147.37 | 444.57 | 102.19 | 48.21 | 20881.15 | 0.47 | 0.74 | 0.24 | 1.27 | 1 | 10 | 131.4753 | 179.8902 | 162.7218 | 131475.255 | 179890.2441 | 9.204e-06 | 0.88833 | 162721.7717
7 | 40 | CONCLUIDO | 4.7488 | 21.06 | 18.38 | 28.28 | 0.52 | 39 | 92.02 | 37.55 | 2.75 | 37 | 11.71 | 11582.46 | 144.93 | 444.59 | 96.68 | 48.21 | 18149.34 | 0.5 | 0.74 | 0.23 | 1.1 | 1 | 10 | 128.2043 | 175.4148 | 158.6735 | 128204.3211 | 175414.808 | 9.3192e-06 | 0.8775 | 158673.465
8 | 40 | CONCLUIDO | 4.7833 | 20.91 | 18.29 | 30.48 | 0.57 | 36 | 92.32 | 37.55 | 3 | 34 | 11.77 | 11620.34 | 143.27 | 444.6 | 93.51 | 48.21 | 16579.81 | 0.52 | 0.75 | 0.22 | 1.01 | 1 | 10 | 126.2292 | 172.7124 | 156.229 | 126229.2183 | 172712.3854 | 9.3869e-06 | 0.87125 | 156228.9577
9 | 40 | CONCLUIDO | 4.8184 | 20.75 | 18.19 | 33.07 | 0.62 | 33 | 92.63 | 37.55 | 3.25 | 31 | 11.83 | 11658.24 | 141.68 | 444.55 | 90.42 | 48.21 | 15047.61 | 0.53 | 0.75 | 0.22 | 0.91 | 1 | 10 | 124.2743 | 170.0376 | 153.8094 | 124274.2792 | 170037.5514 | 9.4558e-06 | 0.86458 | 153809.4062
10 | 40 | CONCLUIDO | 4.8539 | 20.6 | 18.1 | 36.19 | 0.66 | 30 | 92.94 | 37.55 | 3.5 | 28 | 11.88 | 11696.16 | 139.81 | 444.58 | 87.28 | 48.21 | 13495.92 | 0.55 | 0.75 | 0.21 | 0.82 | 1 | 10 | 122.2258 | 167.2347 | 151.274 | 122225.7724 | 167234.694 | 9.5255e-06 | 0.85833 | 151274.0495
11 | 40 | CONCLUIDO | 4.8908 | 20.45 | 17.98 | 38.52 | 0.71 | 28 | 93.24 | 37.55 | 3.75 | 26 | 11.94 | 11734.1 | 137.72 | 444.58 | 83.14 | 48.21 | 11436.42 | 0.58 | 0.76 | 0.21 | 0.7 | 1 | 10 | 119.994 | 164.181 | 148.5118 | 119993.9725 | 164181.047 | 9.5979e-06 | 0.85208 | 148511.8383
12 | 40 | CONCLUIDO | 4.8604 | 20.57 | 18.14 | 41.87 | 0.75 | 26 | 93.55 | 37.55 | 4 | 24 | 12 | 11772.07 | 138.16 | 444.55 | 89.17 | 48.21 | 14459.82 | 0.54 | 0.75 | 0.21 | 0.87 | 1 | 10 | 121.3377 | 166.0196 | 150.175 | 121337.739 | 166019.6475 | 9.5382e-06 | 0.85708 | 150174.9654
13 | 40 | CONCLUIDO | 4.9157 | 20.34 | 17.95 | 44.87 | 0.8 | 24 | 93.86 | 37.55 | 4.25 | 22 | 12.06 | 11810.06 | 135.48 | 444.57 | 82.56 | 48.21 | 11163.36 | 0.58 | 0.76 | 0.2 | 0.67 | 1 | 10 | 118.2158 | 161.748 | 146.311 | 118215.7656 | 161748.0258 | 9.6468e-06 | 0.8475 | 146311.0213
14 | 40 | CONCLUIDO | 4.9291 | 20.29 | 17.91 | 46.73 | 0.84 | 23 | 94.17 | 37.55 | 4.5 | 21 | 12.12 | 11848.08 | 134.16 | 444.55 | 81.49 | 48.21 | 10636.48 | 0.59 | 0.76 | 0.2 | 0.64 | 1 | 10 | 117.157 | 160.2993 | 145.0006 | 117156.972 | 160299.3377 | 9.6731e-06 | 0.84542 | 145000.5939
15 | 40 | CONCLUIDO | 4.9545 | 20.18 | 17.85 | 50.99 | 0.88 | 21 | 94.48 | 37.55 | 4.75 | 19 | 12.17 | 11886.12 | 132.03 | 444.55 | 79.17 | 48.21 | 9484.38 | 0.61 | 0.76 | 0.2 | 0.57 | 1 | 10 | 115.3784 | 157.8659 | 142.7994 | 115378.4356 | 157865.8657 | 9.7229e-06 | 0.84083 | 142799.369
16 | 40 | CONCLUIDO | 4.969 | 20.12 | 17.81 | 53.42 | 0.93 | 20 | 94.79 | 37.55 | 5 | 18 | 12.23 | 11924.18 | 131.46 | 444.55 | 77.89 | 48.21 | 8850.2 | 0.62 | 0.77 | 0.2 | 0.53 | 1 | 10 | 114.6731 | 156.9008 | 141.9264 | 114673.0855 | 156900.7747 | 9.7514e-06 | 0.83833 | 141926.3849
17 | 40 | CONCLUIDO | 4.9808 | 20.08 | 17.78 | 56.14 | 0.97 | 19 | 95.09 | 37.55 | 5.25 | 17 | 12.29 | 11962.27 | 129.98 | 444.56 | 76.98 | 48.21 | 8400.87 | 0.63 | 0.77 | 0.19 | 0.5 | 1 | 10 | 113.618 | 155.4571 | 140.6205 | 113617.974 | 155457.1246 | 9.7745e-06 | 0.83667 | 140620.5148
18 | 40 | CONCLUIDO | 4.9976 | 20.01 | 17.73 | 59.1 | 1.01 | 18 | 95.4 | 37.55 | 5.5 | 16 | 12.35 | 12000.38 | 128.1 | 444.55 | 75.65 | 48.21 | 7739.77 | 0.64 | 0.77 | 0.18 | 0.45 | 1 | 10 | 112.2121 | 153.5335 | 138.8805 | 112212.0979 | 153533.5428 | 9.8075e-06 | 0.83375 | 138880.5169
19 | 40 | CONCLUIDO | 4.9937 | 20.03 | 17.76 | 62.7 | 1.06 | 17 | 95.71 | 37.55 | 5.75 | 15 | 12.41 | 12038.51 | 127.29 | 444.55 | 76.57 | 48.21 | 8202.88 | 0.63 | 0.77 | 0.19 | 0.49 | 1 | 10 | 111.9784 | 153.2137 | 138.5912 | 111978.3651 | 153213.7393 | 9.7998e-06 | 0.83458 | 138591.235
20 | 40 | CONCLUIDO | 5.0143 | 19.94 | 17.7 | 66.38 | 1.1 | 16 | 96.02 | 37.55 | 6 | 14 | 12.47 | 12076.67 | 125.63 | 444.55 | 74.32 | 48.21 | 7083.74 | 0.65 | 0.77 | 0.19 | 0.42 | 1 | 10 | 110.5794 | 151.2997 | 136.8598 | 110579.4433 | 151299.6728 | 9.8403e-06 | 0.83083 | 136859.8444
21 | 40 | CONCLUIDO | 5.0123 | 19.95 | 17.71 | 66.41 | 1.14 | 16 | 96.33 | 37.55 | 6.25 | 14 | 12.53 | 12114.85 | 124.62 | 444.58 | 74.72 | 48.21 | 7285.85 | 0.65 | 0.77 | 0.19 | 0.43 | 1 | 10 | 110.1598 | 150.7256 | 136.3405 | 110159.839 | 150725.5516 | 9.8363e-06 | 0.83125 | 136340.5165
22 | 40 | CONCLUIDO | 5.026 | 19.9 | 17.67 | 70.69 | 1.18 | 15 | 96.64 | 37.55 | 6.5 | 13 | 12.59 | 12153.06 | 123.02 | 444.55 | 73.55 | 48.21 | 6702.95 | 0.66 | 0.77 | 0.19 | 0.4 | 1 | 10 | 109.0014 | 149.1405 | 134.9067 | 109001.3669 | 149140.479 | 9.8632e-06 | 0.82917 | 134906.721
23 | 40 | CONCLUIDO | 5.0524 | 19.79 | 17.59 | 75.38 | 1.22 | 14 | 96.95 | 37.55 | 6.75 | 11 | 12.65 | 12191.28 | 121.5 | 444.55 | 70.42 | 48.21 | 5143.7 | 0.68 | 0.78 | 0.19 | 0.31 | 1 | 10 | 107.5227 | 147.1173 | 133.0766 | 107522.7032 | 147117.3061 | 9.915e-06 | 0.82458 | 133076.6369
24 | 40 | CONCLUIDO | 5.0185 | 19.93 | 17.72 | 75.95 | 1.27 | 14 | 97.26 | 37.55 | 7 | 11 | 12.71 | 12229.54 | 121.53 | 444.56 | 75.26 | 48.21 | 7567.04 | 0.64 | 0.77 | 0.19 | 0.45 | 1 | 10 | 108.5609 | 148.5378 | 134.3616 | 108560.9036 | 148537.8177 | 9.8485e-06 | 0.83042 | 134361.5769
25 | 40 | CONCLUIDO | 5.0472 | 19.81 | 17.63 | 81.36 | 1.31 | 13 | 97.57 | 37.55 | 7.25 | 7 | 12.77 | 12267.81 | 119.24 | 444.58 | 71.9 | 48.21 | 5891.85 | 0.67 | 0.77 | 0.19 | 0.35 | 1 | 10 | 106.6417 | 145.9119 | 131.9862 | 106641.683 | 145911.8553 | 9.9048e-06 | 0.82542 | 131986.2326
26 | 40 | CONCLUIDO | 5.0466 | 19.82 | 17.63 | 81.37 | 1.35 | 13 | 97.88 | 37.55 | 7.5 | 4 | 12.83 | 12306.12 | 119.07 | 444.58 | 71.82 | 48.21 | 5849.04 | 0.67 | 0.77 | 0.19 | 0.35 | 1 | 10 | 106.5757 | 145.8216 | 131.9046 | 106575.7214 | 145821.6038 | 9.9037e-06 | 0.82583 | 131904.5946
27 | 40 | CONCLUIDO | 5.0472 | 19.81 | 17.63 | 81.36 | 1.39 | 13 | 98.19 | 37.55 | 7.75 | 3 | 12.89 | 12344.44 | 119.19 | 444.59 | 71.68 | 48.21 | 5781.16 | 0.67 | 0.77 | 0.2 | 0.35 | 1 | 10 | 106.6177 | 145.8791 | 131.9566 | 106617.7227 | 145879.0718 | 9.9048e-06 | 0.82542 | 131956.5779
28 | 40 | CONCLUIDO | 5.0483 | 19.81 | 17.62 | 81.34 | 1.43 | 13 | 98.5 | 37.55 | 8 | 2 | 12.95 | 12382.79 | 118.86 | 444.59 | 71.58 | 48.21 | 5731.89 | 0.67 | 0.77 | 0.19 | 0.35 | 1 | 10 | 106.4152 | 145.6019 | 131.7059 | 106415.183 | 145601.9481 | 9.907e-06 | 0.82542 | 131705.9025
29 | 40 | CONCLUIDO | 5.046 | 19.82 | 17.63 | 81.38 | 1.47 | 13 | 98.82 | 37.55 | 8.25 | 1 | 13.01 | 12421.16 | 118.82 | 444.58 | 71.8 | 48.21 | 5841.33 | 0.67 | 0.77 | 0.2 | 0.35 | 1 | 10 | 106.4675 | 145.6736 | 131.7707 | 106467.5233 | 145673.5624 | 9.9025e-06 | 0.82583 | 131770.682
30 | 40 | CONCLUIDO | 5.0437 | 19.83 | 17.64 | 81.42 | 1.51 | 13 | 99.13 | 37.55 | 8.5 | 0 | 13.07 | 12459.56 | 118.83 | 444.58 | 72.07 | 48.21 | 5977.38 | 0.67 | 0.77 | 0.2 | 0.36 | 1 | 10 | 106.5439 | 145.778 | 131.8652 | 106543.8847 | 145778.0434 | 9.898e-06 | 0.82625 | 131865.1915

## RESULTADOS_23
Unnamed: 0 | Volume de calda [L] | STATUS | Capacidade operacional [ha/h] | Tempo de missao [h] | Tempo util [h] | Tempo por voo [min] | Autonomia Projetada [h] | N° Voos | MTOW [kg] | Massa Estrutura [kg] | Combustível [kg] | Abastecimentos | Massa gerador | Potência gerador [W] | Combustível consumido [L] | Calda cons [L] | Distância percorrida [km] | Distância Pulverizando [km] | RTL ACUMULADO[m] | EOC [km/km] | EOC [h/h] | Tempo de manobra [h] | Tempo rtl_rtw [h] | V pulv [m/s] | V desloc [m/s] | Preço Total por ha Simples [R$/ha] | Preço Total por ha Presumido [R$/ha] | Preço Total por ha Real [R$/ha] | Preço Total Simples [R$] | Preço Total Presumido [R$] | Prod CAPEX [ha/R$] | Dias Trabalhados | Preço Total Real [R$]
0 | 125 | CONCLUIDO | 2.2767 | 43.92 | 26.57 | 5.16 | 0.07 | 309 | 242.64 | 58.47 | 1 | 307 | 58.17 | 30160.1 | 425.02 | 444.66 | 365.14 | 48.21 | 151028.18 | 0.13 | 0.51 | 0.66 | 9.29 | 1 | 10 | 686.3387 | 939.0788 | 849.4545 | 686338.6626 | 939078.8373 | 2.8216e-06 | 1.83 | 849454.4711
1 | 125 | CONCLUIDO | 2.7039 | 36.98 | 23.79 | 6.46 | 0.09 | 221 | 243.08 | 58.47 | 1.25 | 219 | 58.36 | 30214.33 | 380 | 444.76 | 273.57 | 48.21 | 105682.94 | 0.18 | 0.57 | 0.52 | 6.51 | 1 | 10 | 518.8377 | 709.8966 | 642.1451 | 518837.7102 | 709896.6445 | 3.351e-06 | 1.5408 | 642145.1051
2 | 125 | CONCLUIDO | 3.0144 | 33.17 | 22.3 | 7.78 | 0.11 | 172 | 243.52 | 58.47 | 1.5 | 170 | 58.55 | 30268.64 | 355.74 | 444.71 | 224.28 | 48.21 | 81283.09 | 0.21 | 0.61 | 0.44 | 5.01 | 1 | 10 | 436.827 | 597.686 | 540.6437 | 436827.0325 | 597686.0173 | 3.7359e-06 | 1.3821 | 540643.7026
3 | 125 | CONCLUIDO | 3.2409 | 30.86 | 21.39 | 9.04 | 0.13 | 142 | 243.96 | 58.47 | 1.75 | 140 | 58.74 | 30323.01 | 341.04 | 444.58 | 195.2 | 48.21 | 66892.81 | 0.25 | 0.64 | 0.38 | 4.11 | 1 | 10 | 390.2257 | 533.924 | 482.9671 | 390225.7166 | 533924.041 | 4.0166e-06 | 1.2858 | 482967.0799
4 | 125 | CONCLUIDO | 3.4307 | 29.15 | 20.72 | 10.36 | 0.15 | 120 | 244.41 | 58.47 | 2 | 118 | 58.93 | 30377.45 | 330.11 | 444.63 | 172.94 | 48.21 | 55875.09 | 0.28 | 0.66 | 0.36 | 3.45 | 1 | 10 | 357.3871 | 488.9928 | 442.3241 | 357387.1363 | 488992.8467 | 4.2518e-06 | 1.2146 | 442324.0557
5 | 125 | CONCLUIDO | 3.5864 | 27.88 | 20.22 | 11.66 | 0.16 | 104 | 244.85 | 58.47 | 2.25 | 102 | 59.12 | 30431.96 | 321.69 | 444.6 | 156.28 | 48.21 | 47627.49 | 0.31 | 0.67 | 0.33 | 2.94 | 1 | 10 | 333.6667 | 456.5375 | 412.9662 | 333666.6794 | 456537.471 | 4.4448e-06 | 1.1617 | 412966.1755
6 | 125 | CONCLUIDO | 3.7022 | 27.01 | 19.91 | 12.98 | 0.18 | 92 | 245.29 | 58.47 | 2.5 | 90 | 59.32 | 30486.54 | 316.57 | 444.64 | 146.31 | 48.21 | 42700.52 | 0.33 | 0.69 | 0.31 | 2.63 | 1 | 10 | 318.3758 | 435.6158 | 394.0412 | 318375.7679 | 435615.7714 | 4.5883e-06 | 1.1254 | 394041.2136
7 | 125 | CONCLUIDO | 3.8022 | 26.3 | 19.62 | 14.19 | 0.2 | 83 | 245.73 | 58.47 | 2.75 | 81 | 59.51 | 30541.19 | 311.73 | 444.63 | 137.07 | 48.21 | 38126.23 | 0.35 | 0.7 | 0.3 | 2.35 | 1 | 10 | 305.5455 | 418.0608 | 378.1617 | 305545.4727 | 418060.7954 | 4.7122e-06 | 1.0958 | 378161.6599
8 | 125 | CONCLUIDO | 3.8929 | 25.69 | 19.39 | 15.51 | 0.22 | 75 | 246.18 | 58.47 | 3 | 73 | 59.7 | 30595.91 | 307.79 | 444.6 | 129.24 | 48.21 | 34248.52 | 0.37 | 0.7 | 0.29 | 2.11 | 1 | 10 | 294.9157 | 403.5167 | 365.0056 | 294915.7036 | 403516.6764 | 4.8246e-06 | 1.0704 | 365005.6111
9 | 125 | CONCLUIDO | 3.9649 | 25.22 | 19.21 | 16.7 | 0.23 | 69 | 246.62 | 58.47 | 3.25 | 67 | 59.9 | 30650.7 | 304.63 | 444.59 | 123.35 | 48.21 | 31337.39 | 0.39 | 0.71 | 0.28 | 1.93 | 1 | 10 | 286.8138 | 392.4313 | 354.9782 | 286813.779 | 392431.2658 | 4.9139e-06 | 1.0508 | 354978.1766
10 | 125 | CONCLUIDO | 4.0404 | 24.75 | 19.02 | 18.11 | 0.25 | 63 | 247.07 | 58.47 | 3.5 | 61 | 60.09 | 30705.56 | 301.45 | 444.62 | 117.02 | 48.21 | 28202.44 | 0.41 | 0.72 | 0.27 | 1.74 | 1 | 10 | 278.7044 | 381.3357 | 344.9415 | 278704.4096 | 381335.6688 | 5.0074e-06 | 1.0312 | 344941.5277
11 | 125 | CONCLUIDO | 4.0954 | 24.42 | 18.87 | 19.19 | 0.27 | 59 | 247.51 | 58.47 | 3.75 | 57 | 60.29 | 30760.49 | 298.96 | 444.57 | 112.37 | 48.21 | 25895.64 | 0.43 | 0.72 | 0.26 | 1.6 | 1 | 10 | 272.8311 | 373.2995 | 337.6723 | 272831.0549 | 373299.4857 | 5.0756e-06 | 1.0175 | 337672.3068
12 | 125 | CONCLUIDO | 4.1925 | 23.85 | 18.55 | 20.61 | 0.29 | 54 | 247.96 | 58.47 | 4 | 52 | 60.48 | 30815.5 | 293.41 | 444.58 | 101.24 | 48.21 | 20355.53 | 0.48 | 0.74 | 0.25 | 1.27 | 1 | 10 | 261.8242 | 358.2394 | 324.0496 | 261824.2141 | 358239.4406 | 5.1959e-06 | 0.99375 | 324049.5712
13 | 125 | CONCLUIDO | 4.1883 | 23.88 | 18.71 | 22.01 | 0.3 | 51 | 248.4 | 58.47 | 4.25 | 49 | 60.68 | 30870.57 | 295.89 | 444.55 | 108.51 | 48.21 | 24007.25 | 0.44 | 0.73 | 0.21 | 1.43 | 1 | 10 | 264.2261 | 361.5258 | 327.0223 | 264226.07 | 361525.7658 | 5.1907e-06 | 0.995 | 327022.2541
14 | 125 | CONCLUIDO | 4.1827 | 23.91 | 18.84 | 23.07 | 0.32 | 49 | 248.85 | 58.47 | 4.5 | 47 | 60.88 | 30925.72 | 297.93 | 444.58 | 111.95 | 48.21 | 25735.42 | 0.43 | 0.72 | 0.24 | 1.56 | 1 | 10 | 266.3314 | 364.4064 | 329.6279 | 266331.405 | 364406.3781 | 5.1838e-06 | 0.99625 | 329627.9448
15 | 125 | CONCLUIDO | 4.2447 | 23.56 | 18.63 | 24.3 | 0.34 | 46 | 249.3 | 58.47 | 4.75 | 44 | 61.07 | 30980.93 | 294.24 | 444.59 | 104.85 | 48.21 | 22200.18 | 0.46 | 0.73 | 0.24 | 1.35 | 1 | 10 | 259.44 | 354.9773 | 321.0988 | 259440.0454 | 354977.3158 | 5.2606e-06 | 0.98167 | 321098.779
16 | 125 | CONCLUIDO | 4.294 | 23.29 | 18.5 | 25.81 | 0.36 | 43 | 249.75 | 58.47 | 5 | 41 | 61.27 | 31036.22 | 292.11 | 444.57 | 100.65 | 48.21 | 20117.19 | 0.48 | 0.74 | 0.23 | 1.22 | 1 | 10 | 254.7148 | 348.5121 | 315.2506 | 254714.8456 | 348512.089 | 5.3217e-06 | 0.97042 | 315250.5844
17 | 125 | CONCLUIDO | 4.324 | 23.13 | 18.43 | 26.98 | 0.37 | 41 | 250.2 | 58.47 | 5.25 | 39 | 61.47 | 31091.59 | 290.82 | 444.57 | 98.3 | 48.21 | 18952.45 | 0.49 | 0.74 | 0.23 | 1.16 | 1 | 10 | 251.9351 | 344.7087 | 311.8102 | 251935.0787 | 344708.6893 | 5.3589e-06 | 0.96375 | 311810.1758
18 | 125 | CONCLUIDO | 4.3517 | 22.98 | 18.38 | 28.28 | 0.39 | 39 | 250.64 | 58.47 | 5.5 | 37 | 61.67 | 31147.02 | 289.74 | 444.6 | 96.72 | 48.21 | 18171.25 | 0.5 | 0.74 | 0.22 | 1.1 | 1 | 10 | 249.5246 | 341.4106 | 308.8268 | 249524.6044 | 341410.572 | 5.3932e-06 | 0.9575 | 308826.8262
19 | 125 | CONCLUIDO | 4.3838 | 22.81 | 18.31 | 29.69 | 0.41 | 37 | 251.09 | 58.47 | 5.75 | 35 | 61.87 | 31202.53 | 288.35 | 444.57 | 94.17 | 48.21 | 16907.4 | 0.51 | 0.75 | 0.22 | 1.03 | 1 | 10 | 246.6427 | 337.4675 | 305.2601 | 246642.7393 | 337467.477 | 5.433e-06 | 0.95042 | 305260.0547
20 | 125 | CONCLUIDO | 4.3971 | 22.74 | 18.29 | 30.48 | 0.42 | 36 | 251.55 | 58.47 | 6 | 34 | 62.07 | 31258.11 | 287.73 | 444.58 | 93.44 | 48.21 | 16546.69 | 0.52 | 0.75 | 0.22 | 1.01 | 1 | 10 | 245.4745 | 335.869 | 303.8142 | 245474.4843 | 335869.0191 | 5.4495e-06 | 0.9475 | 303814.1513
21 | 125 | CONCLUIDO | 4.4313 | 22.57 | 18.2 | 32.12 | 0.44 | 34 | 252 | 58.47 | 6.25 | 32 | 62.27 | 31313.77 | 286.3 | 444.56 | 90.82 | 48.21 | 15243.5 | 0.53 | 0.75 | 0.22 | 0.93 | 1 | 10 | 242.4348 | 331.7099 | 300.052 | 242434.7615 | 331709.9361 | 5.4919e-06 | 0.94042 | 300052.0054
22 | 125 | CONCLUIDO | 4.4424 | 22.51 | 18.2 | 33.08 | 0.46 | 33 | 252.45 | 58.47 | 6.5 | 31 | 62.47 | 31369.49 | 285.87 | 444.61 | 90.41 | 48.21 | 15044.65 | 0.53 | 0.75 | 0.22 | 0.92 | 1 | 10 | 241.5961 | 330.5624 | 299.014 | 241596.0979 | 330562.4396 | 5.5056e-06 | 0.93792 | 299014.0243
23 | 125 | CONCLUIDO | 4.459 | 22.43 | 18.16 | 34.05 | 0.47 | 32 | 252.9 | 58.47 | 6.75 | 30 | 62.68 | 31425.3 | 285.37 | 444.59 | 89.44 | 48.21 | 14563.64 | 0.54 | 0.75 | 0.21 | 0.88 | 1 | 10 | 240.2653 | 328.7416 | 297.3669 | 240265.2933 | 328741.574 | 5.5262e-06 | 0.93458 | 297366.9396
24 | 125 | CONCLUIDO | 4.4736 | 22.35 | 18.13 | 35.1 | 0.49 | 31 | 253.35 | 58.47 | 7 | 29 | 62.88 | 31481.17 | 284.62 | 444.55 | 88.44 | 48.21 | 14071.7 | 0.55 | 0.75 | 0.21 | 0.86 | 1 | 10 | 238.9525 | 326.9454 | 295.7422 | 238952.5147 | 326945.3724 | 5.5443e-06 | 0.93125 | 295742.1649
25 | 125 | CONCLUIDO | 4.5068 | 22.19 | 18.06 | 37.37 | 0.51 | 29 | 253.81 | 58.47 | 7.25 | 27 | 63.08 | 31537.13 | 283.35 | 444.57 | 86.13 | 48.21 | 12922.98 | 0.56 | 0.76 | 0.21 | 0.78 | 1 | 10 | 236.2335 | 323.2251 | 292.377 | 236233.5266 | 323225.1329 | 5.5855e-06 | 0.92458 | 292376.9799
26 | 125 | CONCLUIDO | 4.5256 | 22.1 | 18.02 | 38.61 | 0.52 | 28 | 254.26 | 58.47 | 7.5 | 26 | 63.29 | 31593.16 | 282.23 | 444.55 | 84.64 | 48.21 | 12183.95 | 0.57 | 0.76 | 0.21 | 0.74 | 1 | 10 | 234.4957 | 320.8473 | 290.2261 | 234495.6695 | 320847.3202 | 5.6087e-06 | 0.92083 | 290226.1023
27 | 125 | CONCLUIDO | 4.5545 | 21.96 | 17.92 | 39.83 | 0.54 | 27 | 254.72 | 58.47 | 7.75 | 25 | 63.49 | 31649.26 | 280.62 | 444.55 | 81.22 | 48.21 | 10481.07 | 0.59 | 0.76 | 0.21 | 0.65 | 1 | 10 | 231.754 | 317.096 | 286.8328 | 231753.9995 | 317096.0464 | 5.6446e-06 | 0.915 | 286832.8447
28 | 125 | CONCLUIDO | 4.5584 | 21.94 | 17.91 | 39.79 | 0.56 | 27 | 255.17 | 58.47 | 8 | 25 | 63.7 | 31705.44 | 280.17 | 444.55 | 81.28 | 48.21 | 10512.18 | 0.59 | 0.76 | 0.19 | 0.63 | 1 | 10 | 231.2768 | 316.4432 | 286.2423 | 231276.848 | 316443.1866 | 5.6494e-06 | 0.91417 | 286242.293
29 | 125 | CONCLUIDO | 4.5379 | 22.04 | 18.05 | 41.66 | 0.57 | 26 | 255.63 | 58.47 | 8.25 | 24 | 63.91 | 31761.69 | 282.47 | 444.55 | 86.05 | 48.21 | 12898.92 | 0.56 | 0.76 | 0.21 | 0.78 | 1 | 10 | 234.113 | 320.3237 | 289.7525 | 234112.9861 | 320323.716 | 5.624e-06 | 0.91833 | 289752.4701
30 | 125 | CONCLUIDO | 4.5571 | 21.94 | 18.01 | 43.21 | 0.59 | 25 | 256.09 | 58.47 | 8.5 | 23 | 64.11 | 31818.02 | 281.72 | 444.59 | 84.54 | 48.21 | 12150.78 | 0.57 | 0.76 | 0.2 | 0.73 | 1 | 10 | 232.568 | 318.2098 | 287.8403 | 232568.0078 | 318209.8084 | 5.6478e-06 | 0.91417 | 287840.3109
31 | 125 | CONCLUIDO | 4.5813 | 21.83 | 17.94 | 44.84 | 0.61 | 24 | 256.54 | 58.47 | 8.75 | 22 | 64.32 | 31874.43 | 280.18 | 444.55 | 82.2 | 48.21 | 10983.24 | 0.59 | 0.76 | 0.2 | 0.66 | 1 | 10 | 230.2523 | 315.0413 | 284.9742 | 230252.2748 | 315041.3204 | 5.6778e-06 | 0.90958 | 284974.2189
32 | 125 | CONCLUIDO | 4.5795 | 21.84 | 17.95 | 44.87 | 0.62 | 24 | 257 | 58.47 | 9 | 22 | 64.53 | 31931.04 | 280.4 | 444.56 | 82.53 | 48.21 | 11148.73 | 0.58 | 0.76 | 0.2 | 0.67 | 1 | 10 | 230.4995 | 315.3795 | 285.2802 | 230499.4686 | 315379.5418 | 5.6756e-06 | 0.91 | 285280.161
33 | 125 | CONCLUIDO | 4.5976 | 21.75 | 17.91 | 46.71 | 0.64 | 23 | 257.46 | 58.47 | 9.25 | 21 | 64.74 | 31987.61 | 279.38 | 444.55 | 81.24 | 48.21 | 10509.22 | 0.59 | 0.76 | 0.2 | 0.63 | 1 | 10 | 228.8973 | 313.1874 | 283.2972 | 228897.2929 | 313187.3744 | 5.698e-06 | 0.90625 | 283297.211
34 | 125 | CONCLUIDO | 4.6139 | 21.67 | 17.88 | 48.76 | 0.66 | 22 | 257.92 | 58.47 | 9.5 | 20 | 64.95 | 32044.25 | 278.67 | 444.58 | 80.18 | 48.21 | 9984.31 | 0.6 | 0.76 | 0.2 | 0.6 | 1 | 10 | 227.5988 | 311.4108 | 281.6902 | 227598.8328 | 311410.7639 | 5.7182e-06 | 0.90292 | 281690.1577
35 | 125 | CONCLUIDO | 4.6138 | 21.67 | 17.88 | 48.76 | 0.67 | 22 | 258.38 | 58.47 | 9.75 | 20 | 65.16 | 32100.97 | 278.81 | 444.56 | 80.19 | 48.21 | 9990.43 | 0.6 | 0.76 | 0.2 | 0.6 | 1 | 10 | 227.6769 | 311.5176 | 281.7868 | 227676.9415 | 311517.6358 | 5.7181e-06 | 0.90292 | 281786.8298
36 | 125 | CONCLUIDO | 4.6314 | 21.59 | 17.84 | 50.98 | 0.69 | 21 | 258.84 | 58.47 | 10 | 19 | 65.37 | 32157.77 | 277.58 | 444.57 | 78.99 | 48.21 | 9397.1 | 0.61 | 0.76 | 0.2 | 0.57 | 1 | 10 | 226.0149 | 309.2435 | 279.7298 | 226014.8749 | 309243.5229 | 5.7399e-06 | 0.89958 | 279729.7551
37 | 125 | CONCLUIDO | 4.6308 | 21.59 | 17.85 | 50.99 | 0.7 | 21 | 259.3 | 58.47 | 10.25 | 19 | 65.58 | 32214.64 | 277.79 | 444.55 | 79.25 | 48.21 | 9527.45 | 0.61 | 0.76 | 0.2 | 0.57 | 1 | 10 | 226.1925 | 309.4865 | 279.9495 | 226192.4538 | 309486.4942 | 5.7391e-06 | 0.89958 | 279949.5375
38 | 125 | CONCLUIDO | 4.6495 | 21.51 | 17.81 | 53.42 | 0.72 | 20 | 259.76 | 58.47 | 10.5 | 18 | 65.79 | 32271.6 | 276.88 | 444.59 | 77.87 | 48.21 | 8838.25 | 0.62 | 0.77 | 0.19 | 0.53 | 1 | 10 | 224.6575 | 307.3863 | 278.0498 | 224657.5151 | 307386.3233 | 5.7623e-06 | 0.89625 | 278049.8041
39 | 125 | CONCLUIDO | 4.6483 | 21.51 | 17.81 | 53.43 | 0.74 | 20 | 260.23 | 58.47 | 10.75 | 18 | 66 | 32328.64 | 277.07 | 444.57 | 78.03 | 48.21 | 8920.6 | 0.62 | 0.77 | 0.2 | 0.53 | 1 | 10 | 224.8118 | 307.5975 | 278.2408 | 224811.8297 | 307597.4633 | 5.7608e-06 | 0.89625 | 278240.7931
40 | 125 | CONCLUIDO | 4.6664 | 21.43 | 17.78 | 56.13 | 0.75 | 19 | 260.69 | 58.47 | 11 | 17 | 66.21 | 32385.75 | 276.07 | 444.56 | 76.8 | 48.21 | 8312.34 | 0.63 | 0.77 | 0.19 | 0.5 | 1 | 10 | 223.3083 | 305.5403 | 276.38 | 223308.3135 | 305540.2862 | 5.7832e-06 | 0.89292 | 276379.9501
41 | 125 | CONCLUIDO | 4.6664 | 21.43 | 17.78 | 56.13 | 0.77 | 19 | 261.15 | 58.47 | 11.25 | 17 | 66.43 | 32442.95 | 276.21 | 444.6 | 76.75 | 48.21 | 8286.27 | 0.63 | 0.77 | 0.2 | 0.5 | 1 | 10 | 223.3809 | 305.6396 | 276.4698 | 223380.8771 | 305639.5709 | 5.7832e-06 | 0.89292 | 276469.7592
42 | 125 | CONCLUIDO | 4.6795 | 21.37 | 17.72 | 55.94 | 0.78 | 19 | 261.62 | 58.47 | 11.5 | 17 | 66.64 | 32500.22 | 274.6 | 444.55 | 74.59 | 48.21 | 7206.31 | 0.65 | 0.77 | 0.2 | 0.44 | 1 | 10 | 221.6895 | 303.3254 | 274.3764 | 221689.5149 | 303325.3745 | 5.7995e-06 | 0.89042 | 274376.4265
43 | 125 | CONCLUIDO | 4.6987 | 21.28 | 17.68 | 58.92 | 0.8 | 18 | 262.08 | 58.47 | 11.75 | 16 | 66.86 | 32557.58 | 273.86 | 444.56 | 73.67 | 48.21 | 6748.06 | 0.65 | 0.77 | 0.18 | 0.4 | 1 | 10 | 220.2487 | 301.354 | 272.5932 | 220248.7443 | 301354.0487 | 5.8233e-06 | 0.88667 | 272593.2412
44 | 125 | CONCLUIDO | 4.6578 | 21.47 | 17.86 | 59.54 | 0.81 | 18 | 262.55 | 58.47 | 12 | 16 | 67.07 | 32615.02 | 276.48 | 444.55 | 80.02 | 48.21 | 9923.92 | 0.6 | 0.76 | 0.19 | 0.59 | 1 | 10 | 224.249 | 306.8274 | 277.5442 | 224249.0225 | 306827.4057 | 5.7726e-06 | 0.89458 | 277544.2287
45 | 125 | CONCLUIDO | 4.6721 | 21.4 | 17.8 | 59.32 | 0.83 | 18 | 263.01 | 58.47 | 12.25 | 16 | 67.29 | 32672.53 | 275.32 | 444.56 | 77.66 | 48.21 | 8744.56 | 0.62 | 0.77 | 0.19 | 0.52 | 1 | 10 | 222.7264 | 304.7441 | 275.6598 | 222726.4336 | 304744.1324 | 5.7903e-06 | 0.89167 | 275659.7801
46 | 125 | CONCLUIDO | 4.6932 | 21.31 | 17.75 | 62.64 | 0.84 | 17 | 263.48 | 58.47 | 12.5 | 15 | 67.51 | 32730.13 | 274.61 | 444.56 | 76.1 | 48.21 | 7971.22 | 0.63 | 0.77 | 0.19 | 0.47 | 1 | 10 | 221.1697 | 302.6142 | 273.7331 | 221169.727 | 302614.1779 | 5.8165e-06 | 0.88792 | 273733.1055
47 | 125 | CONCLUIDO | 4.6938 | 21.3 | 17.75 | 62.63 | 0.86 | 17 | 263.95 | 58.47 | 12.75 | 15 | 67.72 | 32787.82 | 274.55 | 444.56 | 75.84 | 48.21 | 7840.29 | 0.64 | 0.77 | 0.19 | 0.47 | 1 | 10 | 221.1077 | 302.5293 | 273.6563 | 221107.703 | 302529.3139 | 5.8172e-06 | 0.8875 | 273656.3408
48 | 125 | CONCLUIDO | 4.6933 | 21.31 | 17.75 | 62.64 | 0.87 | 17 | 264.42 | 58.47 | 13 | 15 | 67.94 | 32845.58 | 274.18 | 444.55 | 75.97 | 48.21 | 7905.3 | 0.63 | 0.77 | 0.19 | 0.47 | 1 | 10 | 220.9436 | 302.3048 | 273.4533 | 220943.6265 | 302304.8171 | 5.8166e-06 | 0.88792 | 273453.2696
49 | 125 | CONCLUIDO | 4.713 | 21.22 | 17.71 | 66.4 | 0.89 | 16 | 264.89 | 58.47 | 13.25 | 14 | 68.16 | 32903.43 | 273.27 | 444.55 | 74.64 | 48.21 | 7246.47 | 0.65 | 0.77 | 0.19 | 0.43 | 1 | 10 | 219.4004 | 300.1933 | 271.5433 | 219400.4105 | 300193.3209 | 5.841e-06 | 0.88417 | 271543.2917
50 | 125 | CONCLUIDO | 4.711 | 21.23 | 17.71 | 66.43 | 0.91 | 16 | 265.36 | 58.47 | 13.5 | 14 | 68.38 | 32961.36 | 273.53 | 444.56 | 74.9 | 48.21 | 7374.54 | 0.64 | 0.77 | 0.19 | 0.44 | 1 | 10 | 219.627 | 300.5033 | 271.8237 | 219626.989 | 300503.3356 | 5.8385e-06 | 0.88458 | 271823.719
51 | 125 | CONCLUIDO | 4.712 | 21.22 | 17.71 | 66.41 | 0.92 | 16 | 265.83 | 58.47 | 13.75 | 14 | 68.6 | 33019.37 | 273.21 | 444.56 | 74.72 | 48.21 | 7285.23 | 0.65 | 0.77 | 0.19 | 0.43 | 1 | 10 | 219.4141 | 300.2121 | 271.5602 | 219414.1075 | 300212.0617 | 5.8398e-06 | 0.88417 | 271560.2439
52 | 125 | CONCLUIDO | 4.7309 | 21.14 | 17.67 | 70.69 | 0.94 | 15 | 266.3 | 58.47 | 14 | 13 | 68.82 | 33077.47 | 272.5 | 444.55 | 73.43 | 48.21 | 6646.01 | 0.66 | 0.77 | 0.19 | 0.4 | 1 | 10 | 218.0246 | 298.3109 | 269.8405 | 218024.5972 | 298310.8725 | 5.8632e-06 | 0.88083 | 269840.5015
53 | 125 | CONCLUIDO | 4.7305 | 21.14 | 17.67 | 70.7 | 0.95 | 15 | 266.77 | 58.47 | 14.25 | 13 | 69.04 | 33135.65 | 272.2 | 444.55 | 73.59 | 48.21 | 6722.61 | 0.66 | 0.77 | 0.19 | 0.4 | 1 | 10 | 217.8888 | 298.1251 | 269.6725 | 217888.8255 | 298125.1036 | 5.8627e-06 | 0.88083 | 269672.4622
54 | 125 | CONCLUIDO | 4.7304 | 21.14 | 17.67 | 70.7 | 0.97 | 15 | 267.24 | 58.47 | 14.5 | 13 | 69.27 | 33193.92 | 272.21 | 444.59 | 73.56 | 48.21 | 6709.92 | 0.66 | 0.77 | 0.19 | 0.4 | 1 | 10 | 217.8983 | 298.1381 | 269.6842 | 217898.3394 | 298138.121 | 5.8626e-06 | 0.88083 | 269684.2371
55 | 125 | CONCLUIDO | 4.729 | 21.15 | 17.68 | 70.72 | 0.98 | 15 | 267.71 | 58.47 | 14.75 | 13 | 69.49 | 33252.27 | 272.13 | 444.55 | 73.72 | 48.21 | 6788.69 | 0.65 | 0.77 | 0.19 | 0.4 | 1 | 10 | 217.9622 | 298.2255 | 269.7633 | 217962.208 | 298225.5088 | 5.8608e-06 | 0.88125 | 269763.2848
56 | 125 | CONCLUIDO | 4.7525 | 21.04 | 17.62 | 75.53 | 1 | 14 | 268.19 | 58.47 | 15 | 12 | 69.71 | 33310.7 | 270.88 | 444.55 | 71.75 | 48.21 | 5809.26 | 0.67 | 0.77 | 0.19 | 0.35 | 1 | 10 | 216.0181 | 295.5655 | 267.3572 | 216018.1396 | 295565.5487 | 5.89e-06 | 0.87667 | 267357.1876
57 | 125 | CONCLUIDO | 4.7624 | 21 | 17.58 | 75.34 | 1.01 | 14 | 268.66 | 58.47 | 15.25 | 12 | 69.94 | 33369.22 | 270.57 | 444.55 | 70.26 | 48.21 | 5066.34 | 0.69 | 0.78 | 0.19 | 0.3 | 1 | 10 | 215.2602 | 294.5286 | 266.4192 | 215260.2364 | 294528.5521 | 5.9022e-06 | 0.875 | 266419.1604
58 | 125 | CONCLUIDO | 4.7572 | 21.02 | 17.6 | 75.44 | 1.03 | 14 | 269.14 | 58.47 | 15.5 | 12 | 70.16 | 33427.83 | 270.73 | 444.56 | 71.38 | 48.21 | 5622.9 | 0.68 | 0.78 | 0.18 | 0.33 | 1 | 10 | 215.6522 | 295.0648 | 266.9042 | 215652.1689 | 295064.8114 | 5.8958e-06 | 0.87583 | 266904.24
59 | 125 | CONCLUIDO | 4.7319 | 21.13 | 17.71 | 75.92 | 1.04 | 14 | 269.61 | 58.47 | 15.75 | 12 | 70.39 | 33486.53 | 272.24 | 444.58 | 75.11 | 48.21 | 7489.85 | 0.64 | 0.77 | 0.19 | 0.44 | 1 | 10 | 217.9998 | 298.2769 | 269.8098 | 217999.7606 | 298276.89 | 5.8644e-06 | 0.88042 | 269809.7622
60 | 125 | CONCLUIDO | 4.742 | 21.09 | 17.67 | 75.73 | 1.05 | 14 | 270.09 | 58.47 | 16 | 12 | 70.62 | 33545.31 | 270.51 | 444.55 | 73.51 | 48.21 | 6690.98 | 0.66 | 0.77 | 0.19 | 0.39 | 1 | 10 | 216.5016 | 296.227 | 267.9555 | 216501.5534 | 296226.9768 | 5.8769e-06 | 0.87875 | 267955.4899
61 | 125 | CONCLUIDO | 4.764 | 20.99 | 17.62 | 81.32 | 1.07 | 13 | 270.57 | 58.47 | 16.25 | 11 | 70.84 | 33604.17 | 269.89 | 444.55 | 71.84 | 48.21 | 5861.83 | 0.67 | 0.77 | 0.18 | 0.34 | 1 | 10 | 214.997 | 294.1684 | 266.0933 | 214996.9816 | 294168.3553 | 5.9042e-06 | 0.87458 | 266093.3403
62 | 125 | CONCLUIDO | 4.7644 | 20.99 | 17.62 | 81.32 | 1.08 | 13 | 271.05 | 58.47 | 16.5 | 11 | 71.07 | 33663.13 | 269.83 | 444.55 | 71.75 | 48.21 | 5813.44 | 0.67 | 0.77 | 0.18 | 0.34 | 1 | 10 | 214.9493 | 294.1031 | 266.0343 | 214949.2823 | 294103.0909 | 5.9047e-06 | 0.87458 | 266034.3047
63 | 125 | CONCLUIDO | 4.7646 | 20.99 | 17.62 | 81.31 | 1.1 | 13 | 271.52 | 58.47 | 16.75 | 11 | 71.3 | 33722.17 | 269.89 | 444.55 | 71.69 | 48.21 | 5783.83 | 0.67 | 0.77 | 0.19 | 0.34 | 1 | 10 | 214.9711 | 294.133 | 266.0613 | 214971.1222 | 294132.9733 | 5.905e-06 | 0.87458 | 266061.3351
64 | 125 | CONCLUIDO | 4.7608 | 21 | 17.63 | 81.39 | 1.11 | 13 | 272 | 58.47 | 17 | 11 | 71.53 | 33781.3 | 270.13 | 444.57 | 72.32 | 48.21 | 6102.21 | 0.67 | 0.77 | 0.18 | 0.36 | 1 | 10 | 215.2998 | 294.5827 | 266.4682 | 215299.8267 | 294582.7213 | 5.9002e-06 | 0.875 | 266468.1598
65 | 125 | CONCLUIDO | 4.7614 | 21 | 17.63 | 81.38 | 1.13 | 13 | 272.48 | 58.47 | 17.25 | 11 | 71.76 | 33840.65 | 269.69 | 444.55 | 72.18 | 48.21 | 6031.36 | 0.67 | 0.77 | 0.19 | 0.35 | 1 | 10 | 215.0504 | 294.2415 | 266.1595 | 215050.4055 | 294241.4522 | 5.901e-06 | 0.875 | 266159.461
66 | 125 | CONCLUIDO | 4.7838 | 20.9 | 17.58 | 87.9 | 1.14 | 12 | 272.97 | 58.47 | 17.5 | 10 | 71.99 | 33899.96 | 267.81 | 444.55 | 70.48 | 48.21 | 5186.77 | 0.68 | 0.78 | 0.18 | 0.3 | 1 | 10 | 212.9042 | 291.3049 | 263.5032 | 212904.1768 | 291304.8874 | 5.9287e-06 | 0.87083 | 263503.1578
67 | 125 | CONCLUIDO | 4.7825 | 20.91 | 17.59 | 87.93 | 1.16 | 12 | 273.45 | 58.47 | 17.75 | 10 | 72.22 | 33959.36 | 268.37 | 444.55 | 70.73 | 48.21 | 5311.45 | 0.68 | 0.78 | 0.18 | 0.31 | 1 | 10 | 213.2854 | 291.8264 | 263.9749 | 213285.3591 | 291826.4378 | 5.9271e-06 | 0.87125 | 263974.9321
68 | 125 | CONCLUIDO | 4.7827 | 20.91 | 17.59 | 87.92 | 1.17 | 12 | 273.93 | 58.47 | 18 | 10 | 72.46 | 34018.85 | 268.21 | 444.57 | 70.65 | 48.21 | 5268.64 | 0.68 | 0.78 | 0.18 | 0.31 | 1 | 10 | 213.1959 | 291.7041 | 263.8642 | 213195.9289 | 291704.0754 | 5.9274e-06 | 0.87125 | 263864.2479
69 | 125 | CONCLUIDO | 4.7829 | 20.91 | 17.58 | 87.92 | 1.18 | 12 | 274.41 | 58.47 | 18.25 | 10 | 72.69 | 34078.44 | 268.65 | 444.55 | 70.64 | 48.21 | 5266.88 | 0.68 | 0.78 | 0.18 | 0.31 | 1 | 10 | 213.3713 | 291.944 | 264.0813 | 213371.2924 | 291944.0156 | 5.9276e-06 | 0.87125 | 264081.2885
70 | 125 | CONCLUIDO | 4.7828 | 20.91 | 17.58 | 87.92 | 1.2 | 12 | 274.9 | 58.47 | 18.5 | 10 | 72.92 | 34138.11 | 268.91 | 444.56 | 70.57 | 48.21 | 5231.26 | 0.68 | 0.78 | 0.18 | 0.31 | 1 | 10 | 213.507 | 292.1297 | 264.2493 | 213507.0339 | 292129.743 | 5.9275e-06 | 0.87125 | 264249.2903
71 | 125 | CONCLUIDO | 4.7903 | 20.88 | 17.55 | 87.76 | 1.21 | 12 | 275.38 | 58.47 | 18.75 | 10 | 73.16 | 34197.87 | 267.84 | 444.55 | 69.4 | 48.21 | 4643.5 | 0.69 | 0.78 | 0.18 | 0.28 | 1 | 10 | 212.5196 | 290.7787 | 263.0272 | 212519.6052 | 290778.6995 | 5.9368e-06 | 0.87 | 263027.1885
72 | 125 | CONCLUIDO | 4.8159 | 20.76 | 17.49 | 95.39 | 1.23 | 11 | 275.87 | 58.47 | 19 | 9 | 73.39 | 34257.73 | 265.62 | 444.56 | 67.43 | 48.21 | 3663.44 | 0.71 | 0.78 | 0.18 | 0.21 | 1 | 10 | 210.0468 | 287.3953 | 259.9667 | 210046.8352 | 287395.3466 | 5.9685e-06 | 0.865 | 259966.7381
73 | 125 | CONCLUIDO | 4.7951 | 20.85 | 17.58 | 95.88 | 1.24 | 11 | 276.35 | 58.47 | 19.25 | 9 | 73.63 | 34317.68 | 267.11 | 444.55 | 70.66 | 48.21 | 5279.77 | 0.68 | 0.78 | 0.18 | 0.3 | 1 | 10 | 212.0516 | 290.1383 | 262.448 | 212051.5956 | 290138.3481 | 5.9428e-06 | 0.86875 | 262447.9514
74 | 125 | CONCLUIDO | 4.799 | 20.84 | 17.56 | 95.79 | 1.25 | 11 | 276.84 | 58.47 | 19.5 | 9 | 73.87 | 34377.72 | 266.73 | 444.55 | 69.9 | 48.21 | 4898.32 | 0.69 | 0.78 | 0.18 | 0.28 | 1 | 10 | 211.6145 | 289.5403 | 261.9069 | 211614.468 | 289540.2509 | 5.9476e-06 | 0.86833 | 261906.9358
75 | 125 | CONCLUIDO | 4.7964 | 20.85 | 17.57 | 95.85 | 1.27 | 11 | 277.33 | 58.47 | 19.75 | 9 | 74.1 | 34437.85 | 267.06 | 444.56 | 70.33 | 48.21 | 5114.82 | 0.69 | 0.78 | 0.18 | 0.3 | 1 | 10 | 211.933 | 289.9761 | 262.3012 | 211932.991 | 289976.0682 | 5.9444e-06 | 0.86875 | 262301.1592
76 | 125 | CONCLUIDO | 4.7992 | 20.84 | 17.56 | 95.78 | 1.28 | 11 | 277.82 | 58.47 | 20 | 9 | 74.34 | 34498.07 | 267.17 | 444.55 | 69.9 | 48.21 | 4897.67 | 0.69 | 0.78 | 0.18 | 0.28 | 1 | 10 | 211.8278 | 289.8321 | 262.171 | 211827.7952 | 289832.1345 | 5.9478e-06 | 0.86833 | 262170.9624
77 | 125 | CONCLUIDO | 4.7988 | 20.84 | 17.56 | 95.79 | 1.3 | 11 | 278.3 | 58.47 | 20.25 | 9 | 74.58 | 34558.39 | 266.86 | 444.56 | 69.91 | 48.21 | 4904.06 | 0.69 | 0.78 | 0.18 | 0.28 | 1 | 10 | 211.6884 | 289.6414 | 261.9985 | 211688.4094 | 289641.4208 | 5.9473e-06 | 0.86833 | 261998.4501
78 | 125 | CONCLUIDO | 4.7964 | 20.85 | 17.57 | 95.85 | 1.31 | 11 | 278.79 | 58.47 | 20.5 | 9 | 74.82 | 34618.81 | 267.15 | 444.55 | 70.3 | 48.21 | 5099.64 | 0.69 | 0.78 | 0.18 | 0.3 | 1 | 10 | 211.9784 | 290.0382 | 262.3573 | 211978.3747 | 290038.1641 | 5.9444e-06 | 0.86875 | 262357.3288
79 | 125 | CONCLUIDO | 4.7987 | 20.84 | 17.56 | 95.8 | 1.32 | 11 | 279.28 | 58.47 | 20.75 | 9 | 75.06 | 34679.32 | 266.45 | 444.55 | 69.96 | 48.21 | 4930.84 | 0.69 | 0.78 | 0.18 | 0.29 | 1 | 10 | 211.486 | 289.3644 | 261.7479 | 211485.9722 | 289364.4372 | 5.9472e-06 | 0.86833 | 261747.9015
80 | 125 | CONCLUIDO | 4.7976 | 20.84 | 17.57 | 95.82 | 1.34 | 11 | 279.78 | 58.47 | 21 | 9 | 75.3 | 34739.92 | 266.11 | 444.56 | 70.1 | 48.21 | 5001.03 | 0.69 | 0.78 | 0.18 | 0.29 | 1 | 10 | 211.3994 | 289.2459 | 261.6407 | 211399.3647 | 289245.9371 | 5.9458e-06 | 0.86833 | 261640.7108
81 | 125 | CONCLUIDO | 4.82 | 20.75 | 17.52 | 105.11 | 1.35 | 10 | 280.27 | 58.47 | 21.25 | 8 | 75.54 | 34800.62 | 265.32 | 444.55 | 68.41 | 48.21 | 4160.91 | 0.7 | 0.78 | 0.18 | 0.24 | 1 | 10 | 209.8367 | 287.1078 | 259.7066 | 209836.6527 | 287107.7656 | 5.9736e-06 | 0.86458 | 259706.6034
82 | 125 | CONCLUIDO | 4.8167 | 20.76 | 17.53 | 105.19 | 1.36 | 10 | 280.76 | 58.47 | 21.5 | 8 | 75.79 | 34861.41 | 265.67 | 444.55 | 68.97 | 48.21 | 4441.62 | 0.7 | 0.78 | 0.18 | 0.25 | 1 | 10 | 210.1921 | 287.5941 | 260.1465 | 210192.0608 | 287594.0506 | 5.9695e-06 | 0.865 | 260146.4781
83 | 125 | CONCLUIDO | 4.8187 | 20.75 | 17.52 | 105.14 | 1.38 | 10 | 281.25 | 58.47 | 21.75 | 8 | 76.03 | 34922.31 | 266.09 | 444.55 | 68.65 | 48.21 | 4281.59 | 0.7 | 0.78 | 0.18 | 0.25 | 1 | 10 | 210.2772 | 287.7105 | 260.2518 | 210277.1725 | 287710.5042 | 5.972e-06 | 0.86458 | 260251.8175
84 | 125 | CONCLUIDO | 4.8167 | 20.76 | 17.53 | 105.19 | 1.39 | 10 | 281.75 | 58.47 | 22 | 8 | 76.28 | 34983.29 | 266.06 | 444.55 | 68.87 | 48.21 | 4387.69 | 0.7 | 0.78 | 0.18 | 0.26 | 1 | 10 | 210.3879 | 287.862 | 260.3889 | 210387.8946 | 287861.9991 | 5.9695e-06 | 0.865 | 260388.8539
85 | 125 | CONCLUIDO | 4.8232 | 20.73 | 17.5 | 105.02 | 1.4 | 10 | 282.24 | 58.47 | 22.25 | 8 | 76.52 | 35044.38 | 264.99 | 444.55 | 67.82 | 48.21 | 3863.56 | 0.71 | 0.78 | 0.18 | 0.23 | 1 | 10 | 209.4535 | 286.5835 | 259.2324 | 209453.5119 | 286583.5355 | 5.9776e-06 | 0.86375 | 259232.4051
86 | 125 | CONCLUIDO | 4.831 | 20.7 | 17.47 | 104.82 | 1.42 | 10 | 282.74 | 58.47 | 22.5 | 8 | 76.77 | 35105.56 | 264.24 | 444.55 | 66.8 | 48.21 | 3355.59 | 0.72 | 0.78 | 0.18 | 0.19 | 1 | 10 | 208.6283 | 285.4544 | 258.211 | 208628.2719 | 285454.4056 | 5.9872e-06 | 0.8625 | 258211.0377
87 | 125 | CONCLUIDO | 4.8183 | 20.75 | 17.52 | 105.15 | 1.43 | 10 | 283.24 | 58.47 | 22.75 | 8 | 77.01 | 35166.85 | 264.87 | 444.55 | 68.82 | 48.21 | 4366.19 | 0.7 | 0.78 | 0.18 | 0.25 | 1 | 10 | 209.6814 | 286.8954 | 259.5145 | 209681.4313 | 286895.3848 | 5.9715e-06 | 0.86458 | 259514.4919
88 | 125 | CONCLUIDO | 4.8102 | 20.79 | 17.56 | 105.36 | 1.44 | 10 | 283.74 | 58.47 | 23 | 8 | 77.26 | 35228.23 | 264.71 | 444.56 | 69.91 | 48.21 | 4907.8 | 0.69 | 0.78 | 0.18 | 0.28 | 1 | 10 | 210.108 | 287.479 | 260.0424 | 210107.9534 | 287478.9711 | 5.9615e-06 | 0.86625 | 260042.3816
89 | 125 | CONCLUIDO | 4.8134 | 20.78 | 17.55 | 105.28 | 1.46 | 10 | 284.23 | 58.47 | 23.25 | 8 | 77.51 | 35289.71 | 264.12 | 444.55 | 69.51 | 48.21 | 4710.35 | 0.69 | 0.78 | 0.18 | 0.27 | 1 | 10 | 209.6357 | 286.8328 | 259.4579 | 209635.7002 | 286832.8135 | 5.9654e-06 | 0.86583 | 259457.8923
90 | 125 | CONCLUIDO | 4.8338 | 20.69 | 17.51 | 116.7 | 1.47 | 9 | 284.73 | 58.47 | 23.5 | 7 | 77.76 | 35351.29 | 262.63 | 444.55 | 68.07 | 48.21 | 3995.72 | 0.71 | 0.78 | 0.18 | 0.23 | 1 | 10 | 207.8562 | 284.398 | 257.2554 | 207856.151 | 284397.9557 | 5.9907e-06 | 0.86208 | 257255.414
91 | 125 | CONCLUIDO | 4.8353 | 20.68 | 17.5 | 116.66 | 1.48 | 9 | 285.23 | 58.47 | 23.75 | 7 | 78.01 | 35412.96 | 262.71 | 444.55 | 67.92 | 48.21 | 3919.1 | 0.71 | 0.78 | 0.18 | 0.22 | 1 | 10 | 207.7923 | 284.3107 | 257.1764 | 207792.3493 | 284310.6595 | 5.9926e-06 | 0.86167 | 257176.4492
92 | 125 | CONCLUIDO | 4.8342 | 20.69 | 17.5 | 116.69 | 1.5 | 9 | 285.73 | 58.47 | 24 | 7 | 78.26 | 35474.75 | 262.86 | 444.55 | 68.01 | 48.21 | 3964.65 | 0.71 | 0.78 | 0.18 | 0.23 | 1 | 10 | 207.9166 | 284.4807 | 257.3302 | 207916.5982 | 284480.6623 | 5.9912e-06 | 0.86208 | 257330.2271
93 | 125 | CONCLUIDO | 4.8318 | 20.7 | 17.51 | 116.76 | 1.51 | 9 | 286.24 | 58.47 | 24.25 | 7 | 78.51 | 35536.63 | 263.38 | 444.55 | 68.38 | 48.21 | 4152.32 | 0.7 | 0.78 | 0.18 | 0.24 | 1 | 10 | 208.3178 | 285.0295 | 257.8267 | 208317.7568 | 285029.5452 | 5.9882e-06 | 0.8625 | 257826.7254
94 | 125 | CONCLUIDO | 4.837 | 20.67 | 17.49 | 116.61 | 1.52 | 9 | 286.74 | 58.47 | 24.5 | 7 | 78.77 | 35598.74 | 263.26 | 444.58 | 67.55 | 48.21 | 3735.61 | 0.71 | 0.78 | 0.18 | 0.21 | 1 | 10 | 207.9554 | 284.5338 | 257.3783 | 207955.4034 | 284533.7573 | 5.9947e-06 | 0.86125 | 257378.2549
95 | 125 | CONCLUIDO | 4.8335 | 20.69 | 17.51 | 116.71 | 1.53 | 9 | 287.24 | 58.47 | 24.75 | 7 | 79.02 | 35660.82 | 263.42 | 444.55 | 68.13 | 48.21 | 4025.22 | 0.71 | 0.78 | 0.18 | 0.23 | 1 | 10 | 208.2638 | 284.9557 | 257.7599 | 208263.771 | 284955.6794 | 5.9903e-06 | 0.86208 | 257759.9093
96 | 125 | CONCLUIDO | 4.8342 | 20.69 | 17.5 | 116.69 | 1.55 | 9 | 287.75 | 58.47 | 25 | 7 | 79.27 | 35723.02 | 263.83 | 444.55 | 68.03 | 48.21 | 3975.17 | 0.71 | 0.78 | 0.18 | 0.23 | 1 | 10 | 208.4019 | 285.1447 | 257.9309 | 208401.9089 | 285144.6857 | 5.9912e-06 | 0.86208 | 257930.8771
97 | 125 | CONCLUIDO | 4.8355 | 20.68 | 17.5 | 116.66 | 1.56 | 9 | 288.25 | 58.47 | 25.25 | 7 | 79.53 | 35785.31 | 263.62 | 444.55 | 67.89 | 48.21 | 3905.37 | 0.71 | 0.78 | 0.18 | 0.22 | 1 | 10 | 208.2393 | 284.9222 | 257.7296 | 208239.3177 | 284922.2213 | 5.9928e-06 | 0.86167 | 257729.6444
98 | 125 | CONCLUIDO | 4.8383 | 20.67 | 17.49 | 116.58 | 1.57 | 9 | 288.76 | 58.47 | 25.5 | 7 | 79.78 | 35847.71 | 262.87 | 444.56 | 67.33 | 48.21 | 3625.25 | 0.72 | 0.78 | 0.18 | 0.21 | 1 | 10 | 207.7071 | 284.1941 | 257.071 | 207707.1255 | 284194.0525 | 5.9963e-06 | 0.86125 | 257070.971
99 | 125 | CONCLUIDO | 4.8397 | 20.66 | 17.48 | 116.54 | 1.59 | 9 | 289.26 | 58.47 | 25.75 | 7 | 80.04 | 35910.21 | 262.54 | 444.55 | 67.16 | 48.21 | 3541.18 | 0.72 | 0.78 | 0.18 | 0.2 | 1 | 10 | 207.4426 | 283.8321 | 256.7436 | 207442.6187 | 283832.1426 | 5.998e-06 | 0.86083 | 256743.6013
100 | 125 | CONCLUIDO | 4.8457 | 20.64 | 17.45 | 116.36 | 1.6 | 9 | 289.77 | 58.47 | 26 | 7 | 80.3 | 35972.82 | 262.12 | 444.55 | 66.34 | 48.21 | 3127.68 | 0.73 | 0.78 | 0.18 | 0.18 | 1 | 10 | 206.8654 | 283.0423 | 256.0291 | 206865.3584 | 283042.3096 | 6.0055e-06 | 0.86 | 256029.1488
101 | 125 | CONCLUIDO | 4.8383 | 20.67 | 17.49 | 116.58 | 1.61 | 9 | 290.28 | 58.47 | 26.25 | 7 | 80.56 | 36035.53 | 262.17 | 444.55 | 67.58 | 48.21 | 3749.65 | 0.71 | 0.78 | 0.17 | 0.21 | 1 | 10 | 207.3572 | 283.7153 | 256.6379 | 207357.1981 | 283715.2664 | 5.9963e-06 | 0.86125 | 256637.8795
102 | 125 | CONCLUIDO | 4.8227 | 20.74 | 17.55 | 117.02 | 1.62 | 9 | 290.79 | 58.47 | 26.5 | 7 | 80.82 | 36098.35 | 262.89 | 444.55 | 69.91 | 48.21 | 4916.07 | 0.69 | 0.78 | 0.18 | 0.28 | 1 | 10 | 208.6167 | 285.4385 | 258.1967 | 208616.6796 | 285438.5446 | 5.977e-06 | 0.86417 | 258196.6905
103 | 125 | CONCLUIDO | 4.8517 | 20.61 | 17.48 | 131.07 | 1.64 | 8 | 291.3 | 58.47 | 26.75 | 6 | 81.08 | 36161.27 | 261.38 | 444.56 | 67.11 | 48.21 | 3521.41 | 0.72 | 0.78 | 0.18 | 0.2 | 1 | 10 | 206.3544 | 282.3431 | 255.3967 | 206354.363 | 282343.1432 | 6.0129e-06 | 0.85875 | 255396.7099
104 | 125 | CONCLUIDO | 4.8533 | 20.6 | 17.47 | 131.03 | 1.65 | 8 | 291.81 | 58.47 | 27 | 6 | 81.34 | 36224.3 | 261.54 | 444.57 | 66.95 | 48.21 | 3441.94 | 0.72 | 0.78 | 0.17 | 0.19 | 1 | 10 | 206.327 | 282.3058 | 255.3629 | 206327.0487 | 282305.7706 | 6.0149e-06 | 0.85833 | 255362.9041
105 | 125 | CONCLUIDO | 4.8527 | 20.61 | 17.47 | 131.04 | 1.66 | 8 | 292.32 | 58.47 | 27.25 | 6 | 81.6 | 36287.44 | 261.49 | 444.55 | 67.02 | 48.21 | 3474.71 | 0.72 | 0.78 | 0.18 | 0.2 | 1 | 10 | 206.3306 | 282.3106 | 255.3672 | 206330.5508 | 282310.5623 | 6.0141e-06 | 0.85875 | 255367.2385
106 | 125 | CONCLUIDO | 4.8507 | 20.62 | 17.48 | 131.11 | 1.67 | 8 | 292.84 | 58.47 | 27.5 | 6 | 81.86 | 36350.69 | 261.63 | 444.55 | 67.29 | 48.21 | 3608.79 | 0.72 | 0.78 | 0.18 | 0.2 | 1 | 10 | 206.5237 | 282.5748 | 255.6063 | 206523.687 | 282574.8197 | 6.0117e-06 | 0.85917 | 255606.2755
107 | 125 | CONCLUIDO | 4.8516 | 20.61 | 17.48 | 131.08 | 1.68 | 8 | 293.35 | 58.47 | 27.75 | 6 | 82.13 | 36414.05 | 261.3 | 444.56 | 67.12 | 48.21 | 3523.5 | 0.72 | 0.78 | 0.18 | 0.2 | 1 | 10 | 206.3185 | 282.2941 | 255.3524 | 206318.5386 | 282294.1267 | 6.0128e-06 | 0.85875 | 255352.3714
108 | 125 | CONCLUIDO | 4.8519 | 20.61 | 17.48 | 131.07 | 1.7 | 8 | 293.86 | 58.47 | 28 | 6 | 82.39 | 36477.51 | 261.13 | 444.55 | 67.09 | 48.21 | 3512.08 | 0.72 | 0.78 | 0.18 | 0.2 | 1 | 10 | 206.2216 | 282.1615 | 255.2324 | 206221.6244 | 282161.5244 | 6.0131e-06 | 0.85875 | 255232.4245
109 | 125 | CONCLUIDO | 4.8518 | 20.61 | 17.48 | 131.07 | 1.71 | 8 | 294.38 | 58.47 | 28.25 | 6 | 82.66 | 36541.09 | 261.22 | 444.55 | 67.12 | 48.21 | 3523.97 | 0.72 | 0.78 | 0.18 | 0.2 | 1 | 10 | 206.2705 | 282.2285 | 255.293 | 206270.5447 | 282228.4592 | 6.013e-06 | 0.85875 | 255292.9712
110 | 125 | CONCLUIDO | 4.8497 | 20.62 | 17.49 | 131.14 | 1.72 | 8 | 294.9 | 58.47 | 28.5 | 6 | 82.92 | 36604.77 | 260.89 | 444.56 | 67.47 | 48.21 | 3700.36 | 0.71 | 0.78 | 0.18 | 0.21 | 1 | 10 | 206.2334 | 282.1776 | 255.2469 | 206233.3536 | 282177.5728 | 6.0104e-06 | 0.85917 | 255246.9413
111 | 125 | CONCLUIDO | 4.8535 | 20.6 | 17.47 | 131.02 | 1.73 | 8 | 295.41 | 58.47 | 28.75 | 6 | 83.19 | 36668.57 | 260.55 | 444.56 | 66.77 | 48.21 | 3349.81 | 0.72 | 0.78 | 0.18 | 0.19 | 1 | 10 | 205.8256 | 281.6197 | 254.7423 | 205825.5901 | 281619.6527 | 6.0151e-06 | 0.85833 | 254742.2683
112 | 125 | CONCLUIDO | 4.8558 | 20.59 | 17.46 | 130.94 | 1.75 | 8 | 295.93 | 58.47 | 29 | 6 | 83.46 | 36732.47 | 260.4 | 444.55 | 66.47 | 48.21 | 3199.65 | 0.73 | 0.78 | 0.18 | 0.18 | 1 | 10 | 205.6157 | 281.3325 | 254.4826 | 205615.7478 | 281332.5372 | 6.018e-06 | 0.85792 | 254482.5547
113 | 125 | CONCLUIDO | 4.8613 | 20.57 | 17.44 | 130.77 | 1.76 | 8 | 296.45 | 58.47 | 29.25 | 6 | 83.73 | 36796.49 | 259.39 | 444.55 | 65.69 | 48.21 | 2809.52 | 0.73 | 0.78 | 0.18 | 0.16 | 1 | 10 | 204.8072 | 280.2262 | 253.4818 | 204807.1653 | 280226.199 | 6.0248e-06 | 0.85708 | 253481.8039
114 | 125 | CONCLUIDO | 4.8609 | 20.57 | 17.44 | 130.78 | 1.77 | 8 | 296.97 | 58.47 | 29.5 | 6 | 84 | 36860.62 | 259.26 | 444.55 | 65.85 | 48.21 | 2888.86 | 0.73 | 0.78 | 0.17 | 0.16 | 1 | 10 | 204.7586 | 280.1597 | 253.4216 | 204758.5546 | 280159.6877 | 6.0243e-06 | 0.85708 | 253421.6403
115 | 125 | CONCLUIDO | 4.8524 | 20.61 | 17.47 | 131.05 | 1.78 | 8 | 297.49 | 58.47 | 29.75 | 6 | 84.27 | 36924.87 | 260.03 | 444.55 | 67.13 | 48.21 | 3529.32 | 0.72 | 0.78 | 0.17 | 0.2 | 1 | 10 | 205.615 | 281.3315 | 254.4816 | 205614.9926 | 281331.5039 | 6.0138e-06 | 0.85875 | 254481.62
116 | 125 | CONCLUIDO | 4.8452 | 20.64 | 17.5 | 131.28 | 1.79 | 8 | 298.01 | 58.47 | 30 | 6 | 84.54 | 36989.23 | 259.97 | 444.55 | 68.14 | 48.21 | 4034.06 | 0.71 | 0.78 | 0.18 | 0.23 | 1 | 10 | 206.0031 | 281.8626 | 254.962 | 206003.1235 | 281862.5618 | 6.0048e-06 | 0.86 | 254961.9945
117 | 125 | CONCLUIDO | 4.8508 | 20.62 | 17.48 | 131.1 | 1.8 | 8 | 298.54 | 58.47 | 30.25 | 6 | 84.81 | 37053.7 | 258.54 | 444.55 | 67.38 | 48.21 | 3653.89 | 0.72 | 0.78 | 0.18 | 0.2 | 1 | 10 | 204.9789 | 280.4612 | 253.6944 | 204978.9261 | 280461.2098 | 6.0118e-06 | 0.85917 | 253694.3856
118 | 125 | CONCLUIDO | 4.8495 | 20.62 | 17.49 | 131.15 | 1.82 | 8 | 299.06 | 58.47 | 30.5 | 6 | 85.09 | 37118.29 | 257.96 | 444.55 | 67.48 | 48.21 | 3705 | 0.71 | 0.78 | 0.18 | 0.21 | 1 | 10 | 204.7802 | 280.1892 | 253.4484 | 204780.1539 | 280189.2409 | 6.0102e-06 | 0.85917 | 253448.373
119 | 125 | CONCLUIDO | 4.8704 | 20.53 | 17.44 | 149.53 | 1.83 | 7 | 299.59 | 58.47 | 30.75 | 5 | 85.36 | 37183.12 | 257.39 | 444.55 | 66.07 | 48.21 | 3004.76 | 0.73 | 0.78 | 0.18 | 0.17 | 1 | 10 | 203.4327 | 278.3455 | 251.7806 | 203432.659 | 278345.5389 | 6.0361e-06 | 0.85542 | 251780.6313
120 | 125 | CONCLUIDO | 4.8714 | 20.53 | 17.44 | 149.49 | 1.84 | 7 | 300.11 | 58.47 | 31 | 5 | 85.64 | 37247.94 | 257.83 | 444.57 | 65.95 | 48.21 | 2945.9 | 0.73 | 0.78 | 0.17 | 0.16 | 1 | 10 | 203.6113 | 278.59 | 252.0017 | 203611.3001 | 278589.9635 | 6.0373e-06 | 0.85542 | 252001.7284
121 | 125 | CONCLUIDO | 4.8686 | 20.54 | 17.45 | 149.59 | 1.85 | 7 | 300.64 | 58.47 | 31.25 | 5 | 85.91 | 37312.88 | 258.16 | 444.55 | 66.34 | 48.21 | 3139.09 | 0.73 | 0.78 | 0.18 | 0.18 | 1 | 10 | 203.9289 | 279.0246 | 252.3948 | 203928.9294 | 279024.5579 | 6.0338e-06 | 0.85583 | 252394.8457
122 | 125 | CONCLUIDO | 4.8706 | 20.53 | 17.44 | 149.52 | 1.86 | 7 | 301.17 | 58.47 | 31.5 | 5 | 86.19 | 37377.94 | 258.5 | 444.55 | 66.04 | 48.21 | 2990.59 | 0.73 | 0.78 | 0.18 | 0.17 | 1 | 10 | 203.9759 | 279.0888 | 252.453 | 203975.8991 | 279088.8239 | 6.0363e-06 | 0.85542 | 252452.9782
123 | 125 | CONCLUIDO | 4.872 | 20.53 | 17.44 | 149.47 | 1.87 | 7 | 301.69 | 58.47 | 31.75 | 5 | 86.47 | 37443.11 | 258.67 | 444.55 | 65.86 | 48.21 | 2900.06 | 0.73 | 0.78 | 0.17 | 0.16 | 1 | 10 | 204.0044 | 279.1278 | 252.4883 | 204004.3981 | 279127.8175 | 6.0381e-06 | 0.85542 | 252488.2504
124 | 125 | CONCLUIDO | 4.8709 | 20.53 | 17.44 | 149.51 | 1.89 | 7 | 302.22 | 58.47 | 32 | 5 | 86.75 | 37508.41 | 258.79 | 444.56 | 66 | 48.21 | 2969.6 | 0.73 | 0.78 | 0.18 | 0.17 | 1 | 10 | 204.1079 | 279.2695 | 252.6164 | 204107.9184 | 279269.4586 | 6.0367e-06 | 0.85542 | 252616.3734
125 | 125 | CONCLUIDO | 4.8711 | 20.53 | 17.44 | 149.5 | 1.9 | 7 | 302.75 | 58.47 | 32.25 | 5 | 87.03 | 37573.82 | 258.64 | 444.55 | 65.88 | 48.21 | 2911.01 | 0.73 | 0.78 | 0.18 | 0.16 | 1 | 10 | 204.0254 | 279.1566 | 252.5143 | 204025.4469 | 279156.6174 | 6.0369e-06 | 0.85542 | 252514.3017
126 | 125 | CONCLUIDO | 4.8743 | 20.52 | 17.43 | 149.39 | 1.91 | 7 | 303.28 | 58.47 | 32.5 | 5 | 87.31 | 37639.36 | 258.65 | 444.55 | 65.37 | 48.21 | 2656.4 | 0.74 | 0.78 | 0.18 | 0.15 | 1 | 10 | 203.8607 | 278.9312 | 252.3104 | 203860.6891 | 278931.1885 | 6.0409e-06 | 0.855 | 252310.3874
127 | 125 | CONCLUIDO | 4.8808 | 20.49 | 17.4 | 149.15 | 1.92 | 7 | 303.82 | 58.47 | 32.75 | 5 | 87.59 | 37705.01 | 257.9 | 444.55 | 64.57 | 48.21 | 2257.31 | 0.75 | 0.78 | 0.17 | 0.12 | 1 | 10 | 203.1043 | 277.8963 | 251.3743 | 203104.3247 | 277896.2974 | 6.049e-06 | 0.85375 | 251374.2648
128 | 125 | CONCLUIDO | 4.8748 | 20.51 | 17.43 | 149.37 | 1.93 | 7 | 304.35 | 58.47 | 33 | 5 | 87.88 | 37770.79 | 258.05 | 444.55 | 65.56 | 48.21 | 2748.38 | 0.74 | 0.78 | 0.17 | 0.15 | 1 | 10 | 203.539 | 278.491 | 251.9122 | 203538.9722 | 278491.0013 | 6.0415e-06 | 0.85458 | 251912.211
129 | 125 | CONCLUIDO | 4.8664 | 20.55 | 17.46 | 149.67 | 1.94 | 7 | 304.88 | 58.47 | 33.25 | 5 | 88.16 | 37836.69 | 258.12 | 444.55 | 66.75 | 48.21 | 3343.27 | 0.72 | 0.78 | 0.17 | 0.18 | 1 | 10 | 204.039 | 279.1752 | 252.5311 | 204039.0108 | 279175.1761 | 6.0311e-06 | 0.85625 | 252531.0891
130 | 125 | CONCLUIDO | 4.8684 | 20.54 | 17.45 | 149.6 | 1.95 | 7 | 305.42 | 58.47 | 33.5 | 5 | 88.45 | 37902.71 | 257.53 | 444.55 | 66.44 | 48.21 | 3189.53 | 0.73 | 0.78 | 0.17 | 0.18 | 1 | 10 | 203.6239 | 278.6072 | 252.0174 | 203623.9308 | 278607.2454 | 6.0336e-06 | 0.85583 | 252017.3609
131 | 125 | CONCLUIDO | 4.8695 | 20.54 | 17.45 | 149.56 | 1.97 | 7 | 305.96 | 58.47 | 33.75 | 5 | 88.73 | 37968.85 | 257.59 | 444.55 | 66.22 | 48.21 | 3080.02 | 0.73 | 0.78 | 0.18 | 0.17 | 1 | 10 | 203.6099 | 278.588 | 252 | 203609.8724 | 278588.01 | 6.035e-06 | 0.85583 | 251999.9613
132 | 125 | CONCLUIDO | 4.8713 | 20.53 | 17.44 | 149.5 | 1.98 | 7 | 306.49 | 58.47 | 34 | 5 | 89.02 | 38035.12 | 257.14 | 444.55 | 66 | 48.21 | 2969.73 | 0.73 | 0.78 | 0.17 | 0.16 | 1 | 10 | 203.2727 | 278.1267 | 251.5826 | 203272.6939 | 278126.6676 | 6.0372e-06 | 0.85542 | 251582.6488
133 | 125 | CONCLUIDO | 4.8696 | 20.54 | 17.45 | 149.55 | 1.99 | 7 | 307.03 | 58.47 | 34.25 | 5 | 89.31 | 38101.52 | 257.06 | 444.55 | 66.22 | 48.21 | 3080.27 | 0.73 | 0.78 | 0.17 | 0.17 | 1 | 10 | 203.3426 | 278.2224 | 251.6692 | 203342.6434 | 278222.3755 | 6.0351e-06 | 0.85583 | 251669.2225
134 | 125 | CONCLUIDO | 4.8666 | 20.55 | 17.46 | 149.66 | 2 | 7 | 307.57 | 58.47 | 34.5 | 5 | 89.6 | 38168.04 | 257.48 | 444.55 | 66.7 | 48.21 | 3321.5 | 0.72 | 0.78 | 0.17 | 0.18 | 1 | 10 | 203.7129 | 278.729 | 252.1275 | 203712.9414 | 278729.0336 | 6.0314e-06 | 0.85625 | 252127.5259
135 | 125 | CONCLUIDO | 4.8687 | 20.54 | 17.45 | 149.59 | 2.01 | 7 | 308.11 | 58.47 | 34.75 | 5 | 89.89 | 38234.68 | 257.35 | 444.55 | 66.29 | 48.21 | 3113.85 | 0.73 | 0.78 | 0.18 | 0.17 | 1 | 10 | 203.5225 | 278.4685 | 251.8919 | 203522.5475 | 278468.5283 | 6.034e-06 | 0.85583 | 251891.8828
136 | 125 | CONCLUIDO | 4.8698 | 20.53 | 17.45 | 149.55 | 2.02 | 7 | 308.65 | 58.47 | 35 | 5 | 90.18 | 38301.46 | 257.34 | 444.55 | 66.2 | 48.21 | 3070.76 | 0.73 | 0.78 | 0.17 | 0.17 | 1 | 10 | 203.4697 | 278.3962 | 251.8264 | 203469.6614 | 278396.1672 | 6.0353e-06 | 0.85542 | 251826.4277
137 | 125 | CONCLUIDO | 4.8668 | 20.55 | 17.46 | 149.65 | 2.03 | 7 | 309.2 | 58.47 | 35.25 | 5 | 90.47 | 38368.36 | 257.23 | 444.55 | 66.63 | 48.21 | 3286.76 | 0.72 | 0.78 | 0.18 | 0.18 | 1 | 10 | 203.5807 | 278.5481 | 251.9639 | 203580.7167 | 278548.118 | 6.0316e-06 | 0.85625 | 251963.8766
138 | 125 | CONCLUIDO | 4.8722 | 20.52 | 17.44 | 149.46 | 2.04 | 7 | 309.74 | 58.47 | 35.5 | 5 | 90.77 | 38435.39 | 256.47 | 444.55 | 65.75 | 48.21 | 2842.89 | 0.73 | 0.78 | 0.18 | 0.16 | 1 | 10 | 202.9002 | 277.617 | 251.1216 | 202900.2073 | 277617.0149 | 6.0383e-06 | 0.855 | 251121.6367
139 | 125 | CONCLUIDO | 4.873 | 20.52 | 17.43 | 149.43 | 2.05 | 7 | 310.28 | 58.47 | 35.75 | 5 | 91.06 | 38502.55 | 255.71 | 444.55 | 65.7 | 48.21 | 2822.41 | 0.73 | 0.78 | 0.18 | 0.16 | 1 | 10 | 202.4533 | 277.0056 | 250.5685 | 202453.3222 | 277005.567 | 6.0393e-06 | 0.855 | 250568.5445
140 | 125 | CONCLUIDO | 4.8735 | 20.52 | 17.43 | 149.41 | 2.06 | 7 | 310.83 | 58.47 | 36 | 5 | 91.36 | 38569.84 | 254.71 | 444.55 | 65.59 | 48.21 | 2765.07 | 0.73 | 0.78 | 0.18 | 0.15 | 1 | 10 | 201.9372 | 276.2994 | 249.9298 | 201937.2358 | 276299.4348 | 6.0399e-06 | 0.855 | 249929.8045
141 | 125 | CONCLUIDO | 4.897 | 20.42 | 17.38 | 173.8 | 2.07 | 6 | 311.38 | 58.47 | 36.25 | 4 | 91.65 | 38637.26 | 253.37 | 444.55 | 63.9 | 48.21 | 1925.55 | 0.75 | 0.78 | 0.17 | 0.1 | 1 | 10 | 200.1222 | 273.8161 | 247.6834 | 200122.2326 | 273816.0674 | 6.069e-06 | 0.85083 | 247683.4463
142 | 125 | CONCLUIDO | 4.893 | 20.44 | 17.4 | 173.97 | 2.08 | 6 | 311.92 | 58.47 | 36.5 | 4 | 91.95 | 38704.93 | 254.15 | 444.55 | 64.56 | 48.21 | 2252.94 | 0.75 | 0.78 | 0.17 | 0.12 | 1 | 10 | 200.7474 | 274.6714 | 248.4572 | 200747.3783 | 274671.4194 | 6.0641e-06 | 0.85167 | 248457.1646
143 | 125 | CONCLUIDO | 4.8863 | 20.47 | 17.43 | 174.25 | 2.1 | 6 | 312.47 | 58.47 | 36.75 | 4 | 92.25 | 38772.62 | 254.71 | 444.56 | 65.55 | 48.21 | 2749.46 | 0.74 | 0.78 | 0.17 | 0.15 | 1 | 10 | 201.4126 | 275.5816 | 249.2805 | 201412.591 | 275581.5927 | 6.0558e-06 | 0.85292 | 249280.4723
144 | 125 | CONCLUIDO | 4.8842 | 20.47 | 17.43 | 174.34 | 2.11 | 6 | 313.02 | 58.47 | 37 | 4 | 92.55 | 38840.44 | 255.25 | 444.55 | 65.76 | 48.21 | 2852.64 | 0.73 | 0.78 | 0.17 | 0.16 | 1 | 10 | 201.7625 | 276.0604 | 249.7136 | 201762.5404 | 276060.4089 | 6.0532e-06 | 0.85292 | 249713.591
145 | 125 | CONCLUIDO | 4.8904 | 20.45 | 17.41 | 174.08 | 2.12 | 6 | 313.57 | 58.47 | 37.25 | 4 | 92.85 | 38908.39 | 255.22 | 444.55 | 64.84 | 48.21 | 2394.13 | 0.74 | 0.78 | 0.17 | 0.13 | 1 | 10 | 201.4201 | 275.5919 | 249.2898 | 201420.1491 | 275591.934 | 6.0609e-06 | 0.85208 | 249289.8266
146 | 125 | CONCLUIDO | 4.8902 | 20.45 | 17.41 | 174.09 | 2.13 | 6 | 314.13 | 58.47 | 37.5 | 4 | 93.15 | 38976.48 | 255.56 | 444.55 | 64.95 | 48.21 | 2451.3 | 0.74 | 0.78 | 0.17 | 0.13 | 1 | 10 | 201.5962 | 275.8328 | 249.5077 | 201596.1621 | 275832.7628 | 6.0606e-06 | 0.85208 | 249507.6711
147 | 125 | CONCLUIDO | 4.8867 | 20.46 | 17.42 | 174.23 | 2.14 | 6 | 314.68 | 58.47 | 37.75 | 4 | 93.46 | 39044.7 | 256.21 | 444.55 | 65.41 | 48.21 | 2680.49 | 0.74 | 0.78 | 0.17 | 0.15 | 1 | 10 | 202.0974 | 276.5186 | 250.128 | 202097.4041 | 276518.5842 | 6.0563e-06 | 0.8525 | 250128.0386
148 | 125 | CONCLUIDO | 4.8881 | 20.46 | 17.42 | 174.18 | 2.15 | 6 | 315.23 | 58.47 | 38 | 4 | 93.76 | 39113.07 | 257.01 | 444.55 | 65.22 | 48.21 | 2585.72 | 0.74 | 0.78 | 0.17 | 0.14 | 1 | 10 | 202.4381 | 276.9847 | 250.5497 | 202438.0652 | 276984.6917 | 6.058e-06 | 0.8525 | 250549.6615
149 | 125 | CONCLUIDO | 4.889 | 20.45 | 17.41 | 174.14 | 2.16 | 6 | 315.79 | 58.47 | 38.25 | 4 | 94.07 | 39181.56 | 257.31 | 444.56 | 65.09 | 48.21 | 2520.52 | 0.74 | 0.78 | 0.17 | 0.14 | 1 | 10 | 202.5091 | 277.0819 | 250.6375 | 202509.0763 | 277081.8523 | 6.0591e-06 | 0.85208 | 250637.5492
150 | 125 | CONCLUIDO | 4.8886 | 20.46 | 17.42 | 174.16 | 2.17 | 6 | 316.35 | 58.47 | 38.5 | 4 | 94.37 | 39250.2 | 257.24 | 444.58 | 65.16 | 48.21 | 2553.84 | 0.74 | 0.78 | 0.17 | 0.14 | 1 | 10 | 202.5321 | 277.1134 | 250.6661 | 202532.1178 | 277113.3786 | 6.0586e-06 | 0.8525 | 250666.0667
151 | 125 | CONCLUIDO | 4.8888 | 20.45 | 17.41 | 174.14 | 2.18 | 6 | 316.9 | 58.47 | 38.75 | 4 | 94.68 | 39318.97 | 257.18 | 444.55 | 65.03 | 48.21 | 2491.98 | 0.74 | 0.78 | 0.17 | 0.14 | 1 | 10 | 202.4527 | 277.0047 | 250.5677 | 202452.6601 | 277004.6611 | 6.0589e-06 | 0.85208 | 250567.725
152 | 125 | CONCLUIDO | 4.892 | 20.44 | 17.4 | 174.01 | 2.19 | 6 | 317.46 | 58.47 | 39 | 4 | 94.99 | 39387.89 | 257.33 | 444.55 | 64.57 | 48.21 | 2257.78 | 0.75 | 0.78 | 0.17 | 0.12 | 1 | 10 | 202.3587 | 276.8761 | 250.4514 | 202358.7083 | 276876.1121 | 6.0628e-06 | 0.85167 | 250451.4446
153 | 125 | CONCLUIDO | 4.8912 | 20.44 | 17.4 | 174.04 | 2.2 | 6 | 318.02 | 58.47 | 39.25 | 4 | 95.3 | 39456.94 | 257.5 | 444.57 | 64.7 | 48.21 | 2327.17 | 0.75 | 0.78 | 0.17 | 0.13 | 1 | 10 | 202.4743 | 277.0343 | 250.5945 | 202474.328 | 277034.3081 | 6.0619e-06 | 0.85167 | 250594.5425
154 | 125 | CONCLUIDO | 4.8938 | 20.43 | 17.39 | 173.94 | 2.21 | 6 | 318.58 | 58.47 | 39.5 | 4 | 95.61 | 39526.14 | 257.58 | 444.55 | 64.36 | 48.21 | 2152.65 | 0.75 | 0.78 | 0.17 | 0.12 | 1 | 10 | 202.3695 | 276.8908 | 250.4648 | 202369.4654 | 276890.8305 | 6.0651e-06 | 0.85125 | 250464.7582
155 | 125 | CONCLUIDO | 4.8954 | 20.43 | 17.39 | 173.87 | 2.22 | 6 | 319.14 | 58.47 | 39.75 | 4 | 95.92 | 39595.48 | 257.08 | 444.55 | 64.19 | 48.21 | 2071.96 | 0.75 | 0.78 | 0.17 | 0.11 | 1 | 10 | 202.0594 | 276.4665 | 250.081 | 202059.3691 | 276466.543 | 6.0671e-06 | 0.85125 | 250080.9642
156 | 125 | CONCLUIDO | 4.8907 | 20.45 | 17.41 | 174.07 | 2.23 | 6 | 319.71 | 58.47 | 40 | 4 | 96.23 | 39664.96 | 257.38 | 444.55 | 64.93 | 48.21 | 2442.15 | 0.74 | 0.78 | 0.17 | 0.13 | 1 | 10 | 202.4766 | 277.0374 | 250.5973 | 202476.5791 | 277037.3881 | 6.0612e-06 | 0.85208 | 250597.3286

## RESULTADOS_4
Unnamed: 0 | Volume de calda [L] | STATUS | Capacidade operacional [ha/h] | Tempo de missao [h] | Tempo util [h] | Tempo por voo [min] | Autonomia Projetada [h] | N° Voos | MTOW [kg] | Massa Estrutura [kg] | Combustível [kg] | Abastecimentos | Massa gerador | Potência gerador [W] | Combustível consumido [L] | Calda cons [L] | Distância percorrida [km] | Distância Pulverizando [km] | RTL ACUMULADO[m] | EOC [km/km] | EOC [h/h] | Tempo de manobra [h] | Tempo rtl_rtw [h] | V pulv [m/s] | V desloc [m/s] | Preço Total por ha Simples [R$/ha] | Preço Total por ha Presumido [R$/ha] | Preço Total por ha Real [R$/ha] | Preço Total Simples [R$] | Preço Total Presumido [R$] | Prod CAPEX [ha/R$] | Dias Trabalhados | Preço Total Real [R$]
0 | 30 | CONCLUIDO | 4.2224 | 23.68 | 20.24 | 11.79 | 0.24 | 103 | 71.52 | 32.27 | 1 | 101 | 8.25 | 9054.6 | 141.45 | 444.59 | 157.48 | 48.21 | 48228.43 | 0.31 | 0.67 | 0.32 | 2.96 | 1 | 10 | 140.9765 | 192.8902 | 174.481 | 140976.463 | 192890.2161 | 9.3058e-06 | 0.98667 | 174481.0446
1 | 30 | CONCLUIDO | 4.4306 | 22.57 | 19.5 | 14.81 | 0.3 | 79 | 71.81 | 32.27 | 1.25 | 77 | 8.29 | 9090.98 | 135.05 | 444.6 | 133.22 | 48.21 | 36219.55 | 0.36 | 0.7 | 0.29 | 2.22 | 1 | 10 | 129.1744 | 176.7421 | 159.8741 | 129174.3847 | 176742.092 | 9.7646e-06 | 0.94042 | 159874.0748
2 | 30 | CONCLUIDO | 4.5701 | 21.88 | 19.04 | 17.85 | 0.36 | 64 | 72.11 | 32.27 | 1.5 | 62 | 8.34 | 9127.38 | 130.62 | 444.58 | 118.04 | 48.21 | 28707.03 | 0.41 | 0.72 | 0.26 | 1.76 | 1 | 10 | 121.8736 | 166.7528 | 150.8381 | 121873.5661 | 166752.7898 | 1.0072e-05 | 0.91167 | 150838.1376
3 | 30 | CONCLUIDO | 4.7177 | 21.2 | 18.53 | 20.98 | 0.42 | 53 | 72.4 | 32.27 | 1.75 | 51 | 8.38 | 9163.8 | 125.59 | 444.56 | 101.18 | 48.21 | 20328.38 | 0.48 | 0.74 | 0.23 | 1.25 | 1 | 10 | 114.3941 | 156.519 | 141.5811 | 114394.0671 | 156519.0094 | 1.0397e-05 | 0.88333 | 141581.0548
4 | 30 | CONCLUIDO | 4.7269 | 21.16 | 18.6 | 24.26 | 0.48 | 46 | 72.7 | 32.27 | 2 | 44 | 8.43 | 9200.25 | 124.88 | 444.62 | 103.75 | 48.21 | 21648.86 | 0.46 | 0.73 | 0.24 | 1.32 | 1 | 10 | 113.9645 | 155.9313 | 141.0495 | 113964.5478 | 155931.3221 | 1.0418e-05 | 0.88167 | 141049.4556
5 | 30 | CONCLUIDO | 4.7914 | 20.87 | 18.4 | 27.61 | 0.54 | 40 | 73 | 32.27 | 2.25 | 38 | 8.48 | 9236.71 | 122.26 | 444.56 | 97.49 | 48.21 | 18551.6 | 0.49 | 0.74 | 0.23 | 1.13 | 1 | 10 | 110.6867 | 151.4464 | 136.9926 | 110686.6764 | 151446.3938 | 1.056e-05 | 0.86958 | 136992.5625
6 | 30 | CONCLUIDO | 4.8322 | 20.69 | 18.29 | 30.48 | 0.6 | 36 | 73.29 | 32.27 | 2.5 | 34 | 8.52 | 9273.2 | 120.15 | 444.55 | 93.7 | 48.21 | 16673.66 | 0.51 | 0.75 | 0.22 | 1.01 | 1 | 10 | 108.4671 | 148.4095 | 134.2455 | 108467.113 | 148409.4892 | 1.065e-05 | 0.86208 | 134245.4959
7 | 30 | CONCLUIDO | 4.8819 | 20.48 | 18.14 | 34.02 | 0.65 | 32 | 73.59 | 32.27 | 2.75 | 30 | 8.57 | 9309.7 | 117.92 | 444.56 | 88.64 | 48.21 | 14165.09 | 0.54 | 0.75 | 0.22 | 0.86 | 1 | 10 | 105.95 | 144.9655 | 131.1302 | 105950.0173 | 144965.4878 | 1.0759e-05 | 0.85333 | 131130.1851
8 | 30 | CONCLUIDO | 4.9138 | 20.35 | 18.06 | 37.36 | 0.71 | 29 | 73.88 | 32.27 | 3 | 27 | 8.61 | 9346.23 | 115.85 | 444.56 | 85.9 | 48.21 | 12810.53 | 0.56 | 0.76 | 0.21 | 0.78 | 1 | 10 | 104.0823 | 142.41 | 128.8186 | 104082.2738 | 142409.9589 | 1.083e-05 | 0.84792 | 128818.5523
9 | 30 | CONCLUIDO | 4.9458 | 20.22 | 17.96 | 39.9 | 0.77 | 27 | 74.18 | 32.27 | 3.25 | 25 | 8.66 | 9382.78 | 113.8 | 444.56 | 83.04 | 48.21 | 11391.61 | 0.58 | 0.76 | 0.19 | 0.68 | 1 | 10 | 102.2039 | 139.8398 | 126.4937 | 102203.8628 | 139839.834 | 1.09e-05 | 0.8425 | 126493.7165
10 | 30 | CONCLUIDO | 4.9631 | 20.15 | 17.93 | 44.83 | 0.82 | 24 | 74.48 | 32.27 | 3.5 | 22 | 8.71 | 9419.35 | 112.06 | 444.56 | 82.03 | 48.21 | 10901.61 | 0.59 | 0.76 | 0.2 | 0.65 | 1 | 10 | 100.9408 | 138.1116 | 124.9305 | 100940.789 | 138111.6408 | 1.0938e-05 | 0.83958 | 124930.4596
11 | 30 | CONCLUIDO | 4.9702 | 20.12 | 17.92 | 46.74 | 0.88 | 23 | 74.77 | 32.27 | 3.75 | 21 | 8.75 | 9455.94 | 110.69 | 444.61 | 81.56 | 48.21 | 10671.59 | 0.59 | 0.76 | 0.2 | 0.64 | 1 | 10 | 100.1101 | 136.975 | 123.9023 | 100110.075 | 136975.0212 | 1.0954e-05 | 0.83833 | 123902.3174
12 | 30 | CONCLUIDO | 4.9975 | 20.01 | 17.84 | 50.97 | 0.93 | 21 | 75.07 | 32.27 | 4 | 19 | 8.8 | 9492.55 | 108.92 | 444.55 | 78.87 | 48.21 | 9337.44 | 0.61 | 0.76 | 0.2 | 0.56 | 1 | 10 | 98.5461 | 134.8351 | 121.9666 | 98546.0936 | 134835.1127 | 1.1014e-05 | 0.83375 | 121966.6388
13 | 30 | CONCLUIDO | 5.023 | 19.91 | 17.77 | 56.11 | 0.99 | 19 | 75.37 | 32.27 | 4.25 | 17 | 8.85 | 9529.18 | 106.85 | 444.55 | 76.57 | 48.21 | 8195.11 | 0.63 | 0.77 | 0.2 | 0.49 | 1 | 10 | 96.9104 | 132.597 | 119.9421 | 96910.3514 | 132597.0182 | 1.107e-05 | 0.82958 | 119942.1448
14 | 30 | CONCLUIDO | 5.034 | 19.86 | 17.74 | 59.14 | 1.04 | 18 | 75.66 | 32.27 | 4.5 | 14 | 8.89 | 9565.83 | 104.79 | 444.56 | 75.92 | 48.21 | 7877.29 | 0.63 | 0.77 | 0.18 | 0.46 | 1 | 10 | 95.6468 | 130.8681 | 118.3783 | 95646.7783 | 130868.1417 | 1.1094e-05 | 0.8275 | 118378.2699
15 | 30 | CONCLUIDO | 5.0359 | 19.86 | 17.75 | 62.64 | 1.09 | 17 | 75.96 | 32.27 | 4.75 | 9 | 8.94 | 9602.5 | 103.95 | 444.55 | 75.81 | 48.21 | 7823.91 | 0.64 | 0.77 | 0.2 | 0.47 | 1 | 10 | 95.2312 | 130.2995 | 117.8639 | 95231.163 | 130299.4785 | 1.1099e-05 | 0.8275 | 117863.8791
16 | 30 | CONCLUIDO | 5.0364 | 19.86 | 17.75 | 62.64 | 1.15 | 17 | 76.26 | 32.27 | 5 | 6 | 8.99 | 9639.2 | 103.36 | 444.55 | 75.71 | 48.21 | 7774.1 | 0.64 | 0.77 | 0.2 | 0.47 | 1 | 10 | 94.9392 | 129.9 | 117.5026 | 94939.2335 | 129900.0477 | 1.11e-05 | 0.8275 | 117502.5695
17 | 30 | CONCLUIDO | 5.0545 | 19.78 | 17.69 | 66.34 | 1.2 | 16 | 76.56 | 32.27 | 5.25 | 4 | 9.04 | 9675.91 | 102.7 | 444.59 | 73.61 | 48.21 | 6729.26 | 0.65 | 0.77 | 0.2 | 0.41 | 1 | 10 | 94.1606 | 128.8346 | 116.5388 | 94160.5548 | 128834.6252 | 1.114e-05 | 0.82417 | 116538.8294
18 | 30 | CONCLUIDO | 5.0475 | 19.81 | 17.72 | 66.45 | 1.25 | 16 | 76.85 | 32.27 | 5.5 | 2 | 9.08 | 9712.65 | 102.94 | 444.58 | 74.59 | 48.21 | 7221.11 | 0.65 | 0.77 | 0.2 | 0.44 | 1 | 10 | 94.4674 | 129.2544 | 116.9186 | 94467.3848 | 129254.4435 | 1.1124e-05 | 0.82542 | 116918.5808
19 | 30 | CONCLUIDO | 5.0452 | 19.82 | 17.73 | 66.48 | 1.3 | 16 | 77.15 | 32.27 | 5.75 | 0 | 9.13 | 9749.41 | 103.35 | 444.58 | 74.73 | 48.21 | 7289.71 | 0.65 | 0.77 | 0.21 | 0.45 | 1 | 10 | 94.7275 | 129.6103 | 117.2405 | 94727.4767 | 129610.3127 | 1.1119e-05 | 0.82583 | 117240.4864

## RESULTADOS_1
Unnamed: 0 | Volume de calda [L] | STATUS | Capacidade operacional [ha/h] | Tempo de missao [h] | Tempo util [h] | Tempo por voo [min] | Autonomia Projetada [h] | N° Voos | MTOW [kg] | Massa Estrutura [kg] | Combustível [kg] | Abastecimentos | Massa gerador | Potência gerador [W] | Combustível consumido [L] | Calda cons [L] | Distância percorrida [km] | Distância Pulverizando [km] | RTL ACUMULADO[m] | EOC [km/km] | EOC [h/h] | Tempo de manobra [h] | Tempo rtl_rtw [h] | V pulv [m/s] | V desloc [m/s] | Preço Total por ha Simples [R$/ha] | Preço Total por ha Presumido [R$/ha] | Preço Total por ha Real [R$/ha] | Preço Total Simples [R$] | Preço Total Presumido [R$] | Prod CAPEX [ha/R$] | Dias Trabalhados | Preço Total Real [R$]
0 | 15 | CONCLUIDO | 4.7014 | 21.27 | 18.91 | 18.9 | 0.43 | 60 | 39.78 | 19.54 | 1 | 58 | 4.24 | 5140 | 81.47 | 444.57 | 113.46 | 48.21 | 26437.41 | 0.42 | 0.72 | 0.26 | 1.63 | 1 | 10 | 82.5689 | 112.9744 | 102.1923 | 82568.8937 | 112974.4031 | 1.3704e-05 | 0.88625 | 102192.2846
1 | 15 | CONCLUIDO | 4.8012 | 20.83 | 18.62 | 24.29 | 0.53 | 46 | 40.06 | 19.54 | 1.25 | 44 | 4.26 | 5174.29 | 77.61 | 444.59 | 104.74 | 48.21 | 22145.73 | 0.46 | 0.73 | 0.23 | 1.34 | 1 | 10 | 78.4567 | 107.3479 | 97.1028 | 78456.7223 | 107347.9487 | 1.3995e-05 | 0.86792 | 97102.8111
2 | 15 | CONCLUIDO | 4.8944 | 20.43 | 18.32 | 29.71 | 0.64 | 37 | 40.34 | 19.54 | 1.5 | 31 | 4.29 | 5208.6 | 73.53 | 444.62 | 94.56 | 48.21 | 17097.69 | 0.51 | 0.74 | 0.23 | 1.04 | 1 | 10 | 74.4842 | 101.9126 | 92.1862 | 74484.2475 | 101912.6334 | 1.4267e-05 | 0.85125 | 92186.2347
3 | 15 | CONCLUIDO | 4.9439 | 20.23 | 18.17 | 34.07 | 0.74 | 32 | 40.61 | 19.54 | 1.75 | 11 | 4.32 | 5242.92 | 71.9 | 444.66 | 88.92 | 48.21 | 14305.62 | 0.54 | 0.75 | 0.24 | 0.89 | 1 | 10 | 72.7152 | 99.4921 | 89.9967 | 72715.1915 | 99492.133 | 1.4411e-05 | 0.84292 | 89996.7435
4 | 15 | CONCLUIDO | 4.9486 | 20.21 | 18.16 | 35.16 | 0.84 | 31 | 40.89 | 19.54 | 2 | 2 | 4.35 | 5277.26 | 71.45 | 444.63 | 88.47 | 48.21 | 14086.73 | 0.54 | 0.75 | 0.25 | 0.89 | 1 | 10 | 72.411 | 99.076 | 89.6203 | 72411.0407 | 99075.9804 | 1.4425e-05 | 0.84208 | 89620.3079
5 | 15 | CONCLUIDO | 4.9393 | 20.25 | 18.2 | 35.23 | 0.94 | 31 | 41.17 | 19.54 | 2.25 | 0 | 4.38 | 5311.62 | 71.97 | 444.63 | 89.7 | 48.21 | 14697.92 | 0.54 | 0.75 | 0.25 | 0.93 | 1 | 10 | 72.8643 | 99.6962 | 90.1813 | 72864.3336 | 99696.1958 | 1.4397e-05 | 0.84375 | 90181.3308

## RESULTADOS_12
Unnamed: 0 | Volume de calda [L] | STATUS | Capacidade operacional [ha/h] | Tempo de missao [h] | Tempo util [h] | Tempo por voo [min] | Autonomia Projetada [h] | N° Voos | MTOW [kg] | Massa Estrutura [kg] | Combustível [kg] | Abastecimentos | Massa gerador | Potência gerador [W] | Combustível consumido [L] | Calda cons [L] | Distância percorrida [km] | Distância Pulverizando [km] | RTL ACUMULADO[m] | EOC [km/km] | EOC [h/h] | Tempo de manobra [h] | Tempo rtl_rtw [h] | V pulv [m/s] | V desloc [m/s] | Preço Total por ha Simples [R$/ha] | Preço Total por ha Presumido [R$/ha] | Preço Total por ha Real [R$/ha] | Preço Total Simples [R$] | Preço Total Presumido [R$] | Prod CAPEX [ha/R$] | Dias Trabalhados | Preço Total Real [R$]
0 | 70 | CONCLUIDO | 3.2988 | 30.31 | 22.71 | 7.33 | 0.12 | 186 | 141.81 | 47.83 | 1 | 184 | 22.98 | 17723.39 | 256.33 | 444.65 | 238.22 | 48.21 | 88185.81 | 0.2 | 0.6 | 0.46 | 5.43 | 1 | 10 | 301.793 | 412.9265 | 373.5173 | 301792.9777 | 412926.4663 | 5.1656e-06 | 1.2629 | 373517.3439
1 | 70 | CONCLUIDO | 3.6324 | 27.53 | 21.29 | 9.19 | 0.16 | 139 | 142.15 | 47.83 | 1.25 | 137 | 23.07 | 17765.46 | 239.51 | 444.61 | 191.45 | 48.21 | 65036.63 | 0.25 | 0.64 | 0.38 | 4.01 | 1 | 10 | 257.27 | 352.0081 | 318.413 | 257269.9665 | 352008.1181 | 5.688e-06 | 1.1471 | 318412.9573
2 | 70 | CONCLUIDO | 3.8634 | 25.88 | 20.45 | 11.05 | 0.19 | 111 | 142.49 | 47.83 | 1.5 | 109 | 23.16 | 17807.56 | 229.45 | 444.65 | 163.93 | 48.21 | 51415.67 | 0.29 | 0.67 | 0.35 | 3.17 | 1 | 10 | 232.4789 | 318.0879 | 287.73 | 232478.8926 | 318087.8771 | 6.0497e-06 | 1.0783 | 287730.0165
3 | 70 | CONCLUIDO | 4.0262 | 24.84 | 19.92 | 12.85 | 0.22 | 93 | 142.83 | 47.83 | 1.75 | 91 | 23.25 | 17849.7 | 222.87 | 444.61 | 146.76 | 48.21 | 42919.01 | 0.33 | 0.68 | 0.31 | 2.64 | 1 | 10 | 217.2511 | 297.2525 | 268.8832 | 217251.0836 | 297252.517 | 6.3046e-06 | 1.035 | 268883.154
4 | 70 | CONCLUIDO | 4.1566 | 24.06 | 19.52 | 14.64 | 0.25 | 80 | 143.17 | 47.83 | 2 | 78 | 23.34 | 17891.86 | 217.79 | 444.59 | 133.55 | 48.21 | 36381.2 | 0.36 | 0.7 | 0.29 | 2.24 | 1 | 10 | 206.1091 | 282.0075 | 255.0931 | 206109.0527 | 282007.4989 | 6.5088e-06 | 1.0025 | 255093.099
5 | 70 | CONCLUIDO | 4.2583 | 23.48 | 19.23 | 16.49 | 0.28 | 70 | 143.51 | 47.83 | 2.25 | 68 | 23.44 | 17934.06 | 214.12 | 444.66 | 124.27 | 48.21 | 31791.37 | 0.39 | 0.71 | 0.27 | 1.95 | 1 | 10 | 198.0308 | 270.9544 | 245.0949 | 198030.7592 | 270954.4212 | 6.6681e-06 | 0.97833 | 245094.9115
6 | 70 | CONCLUIDO | 4.349 | 22.99 | 18.97 | 18.36 | 0.31 | 62 | 143.86 | 47.83 | 2.5 | 60 | 23.53 | 17976.29 | 210.51 | 444.59 | 115.76 | 48.21 | 27574.94 | 0.42 | 0.72 | 0.26 | 1.7 | 1 | 10 | 191.0412 | 261.391 | 236.4442 | 191041.2082 | 261391.0093 | 6.8101e-06 | 0.95792 | 236444.2182
7 | 70 | CONCLUIDO | 4.4506 | 22.47 | 18.65 | 20.35 | 0.34 | 55 | 144.2 | 47.83 | 2.75 | 53 | 23.62 | 18018.55 | 206.44 | 444.58 | 104.55 | 48.21 | 22003.74 | 0.46 | 0.73 | 0.26 | 1.37 | 1 | 10 | 183.4433 | 250.9953 | 227.0406 | 183443.3401 | 250995.2708 | 6.9692e-06 | 0.93625 | 227040.6345
8 | 70 | CONCLUIDO | 4.4317 | 22.56 | 18.86 | 22.19 | 0.37 | 51 | 144.54 | 47.83 | 3 | 49 | 23.71 | 18060.85 | 208.3 | 444.59 | 113.93 | 48.21 | 26712.68 | 0.42 | 0.72 | 0.21 | 1.58 | 1 | 10 | 185.9268 | 254.3932 | 230.1143 | 185926.7606 | 254393.1964 | 6.9396e-06 | 0.94 | 230114.2667
9 | 70 | CONCLUIDO | 4.4897 | 22.27 | 18.69 | 23.86 | 0.4 | 47 | 144.89 | 47.83 | 3.25 | 45 | 23.81 | 18103.18 | 205.85 | 444.55 | 106.84 | 48.21 | 23190.61 | 0.45 | 0.73 | 0.24 | 1.41 | 1 | 10 | 181.6658 | 248.5632 | 224.8407 | 181665.826 | 248563.1977 | 7.0304e-06 | 0.92792 | 224840.6749
10 | 70 | CONCLUIDO | 4.5504 | 21.98 | 18.51 | 25.82 | 0.43 | 43 | 145.23 | 47.83 | 3.5 | 41 | 23.9 | 18145.54 | 203.31 | 444.6 | 100.65 | 48.21 | 20115.3 | 0.48 | 0.74 | 0.23 | 1.23 | 1 | 10 | 177.3312 | 242.6323 | 219.4758 | 177331.1555 | 242632.3103 | 7.1255e-06 | 0.91583 | 219475.8231
11 | 70 | CONCLUIDO | 4.5907 | 21.78 | 18.4 | 27.6 | 0.46 | 40 | 145.57 | 47.83 | 3.75 | 38 | 23.99 | 18187.93 | 201.72 | 444.55 | 97.17 | 48.21 | 18389.66 | 0.5 | 0.74 | 0.23 | 1.12 | 1 | 10 | 174.593 | 238.8858 | 216.0869 | 174592.9976 | 238885.8419 | 7.1886e-06 | 0.9075 | 216086.9124
12 | 70 | CONCLUIDO | 4.6277 | 21.61 | 18.31 | 29.69 | 0.49 | 37 | 145.92 | 47.83 | 4 | 35 | 24.09 | 18230.35 | 200.09 | 444.58 | 94.32 | 48.21 | 16979.18 | 0.51 | 0.75 | 0.22 | 1.03 | 1 | 10 | 172.071 | 235.4352 | 212.9656 | 172071.0129 | 235435.151 | 7.2465e-06 | 0.90042 | 212965.5506
13 | 70 | CONCLUIDO | 4.6559 | 21.48 | 18.24 | 31.27 | 0.51 | 35 | 146.26 | 47.83 | 4.25 | 33 | 24.18 | 18272.81 | 198.76 | 444.56 | 91.89 | 48.21 | 15776.26 | 0.52 | 0.75 | 0.22 | 0.96 | 1 | 10 | 170.1249 | 232.7724 | 210.5569 | 170124.9185 | 232772.4189 | 7.2907e-06 | 0.895 | 210556.9459
14 | 70 | CONCLUIDO | 4.679 | 21.37 | 18.19 | 33.07 | 0.54 | 33 | 146.61 | 47.83 | 4.5 | 31 | 24.28 | 18315.3 | 197.56 | 444.56 | 90.41 | 48.21 | 15045.06 | 0.53 | 0.75 | 0.22 | 0.91 | 1 | 10 | 168.5122 | 230.5658 | 208.561 | 168512.2027 | 230565.83 | 7.3268e-06 | 0.89042 | 208560.9508
15 | 70 | CONCLUIDO | 4.7073 | 21.24 | 18.12 | 35.07 | 0.57 | 31 | 146.95 | 47.83 | 4.75 | 29 | 24.37 | 18357.82 | 196.27 | 444.58 | 88.18 | 48.21 | 13940.5 | 0.55 | 0.75 | 0.21 | 0.84 | 1 | 10 | 166.6247 | 227.9833 | 206.2249 | 166624.7201 | 227983.293 | 7.3711e-06 | 0.885 | 206224.8875
16 | 70 | CONCLUIDO | 4.7345 | 21.12 | 18.06 | 37.36 | 0.6 | 29 | 147.3 | 47.83 | 5 | 27 | 24.47 | 18400.38 | 195.11 | 444.62 | 85.96 | 48.21 | 12841.29 | 0.56 | 0.76 | 0.21 | 0.78 | 1 | 10 | 164.8965 | 225.6187 | 204.086 | 164896.526 | 225618.7016 | 7.4137e-06 | 0.88 | 204085.9694
17 | 70 | CONCLUIDO | 4.7512 | 21.05 | 18.01 | 38.59 | 0.63 | 28 | 147.64 | 47.83 | 5.25 | 26 | 24.56 | 18442.97 | 194.18 | 444.55 | 84.3 | 48.21 | 12014.13 | 0.57 | 0.76 | 0.21 | 0.73 | 1 | 10 | 163.6951 | 223.9748 | 202.599 | 163695.0827 | 223974.8338 | 7.4399e-06 | 0.87708 | 202598.99
18 | 70 | CONCLUIDO | 4.7751 | 20.94 | 17.93 | 39.85 | 0.66 | 27 | 147.99 | 47.83 | 5.5 | 25 | 24.66 | 18485.59 | 192.51 | 444.55 | 82.27 | 48.21 | 11003.09 | 0.59 | 0.76 | 0.19 | 0.66 | 1 | 10 | 161.7885 | 221.3661 | 200.2392 | 161788.4565 | 221366.1038 | 7.4773e-06 | 0.8725 | 200239.2335
19 | 70 | CONCLUIDO | 4.7545 | 21.03 | 18.05 | 41.66 | 0.69 | 26 | 148.33 | 47.83 | 5.75 | 24 | 24.75 | 18528.25 | 193.22 | 444.55 | 85.99 | 48.21 | 12872.36 | 0.56 | 0.76 | 0.21 | 0.78 | 1 | 10 | 163.2147 | 223.3176 | 202.0045 | 163214.7261 | 223317.5888 | 7.4451e-06 | 0.87625 | 202004.4715
20 | 70 | CONCLUIDO | 4.7935 | 20.86 | 17.94 | 44.85 | 0.71 | 24 | 148.68 | 47.83 | 6 | 22 | 24.85 | 18570.94 | 191.49 | 444.55 | 82.27 | 48.21 | 11018.07 | 0.59 | 0.76 | 0.2 | 0.66 | 1 | 10 | 160.6875 | 219.8598 | 198.8767 | 160687.5381 | 219859.7786 | 7.5061e-06 | 0.86917 | 198876.6699
21 | 70 | CONCLUIDO | 4.8093 | 20.79 | 17.9 | 46.7 | 0.74 | 23 | 149.02 | 47.83 | 6.25 | 21 | 24.95 | 18613.66 | 190.46 | 444.6 | 80.82 | 48.21 | 10298.28 | 0.6 | 0.76 | 0.2 | 0.62 | 1 | 10 | 159.523 | 218.2664 | 197.4353 | 159522.9645 | 218266.3576 | 7.5309e-06 | 0.86625 | 197435.3228
22 | 70 | CONCLUIDO | 4.8208 | 20.74 | 17.88 | 48.76 | 0.77 | 22 | 149.37 | 47.83 | 6.5 | 20 | 25.04 | 18656.42 | 189.92 | 444.55 | 80.23 | 48.21 | 10009.23 | 0.6 | 0.76 | 0.2 | 0.6 | 1 | 10 | 158.8132 | 217.2953 | 196.5569 | 158813.2372 | 217295.2775 | 7.5489e-06 | 0.86417 | 196556.9212
23 | 70 | CONCLUIDO | 4.8368 | 20.68 | 17.84 | 50.97 | 0.8 | 21 | 149.72 | 47.83 | 6.75 | 19 | 25.14 | 18699.2 | 188.4 | 444.56 | 78.86 | 48.21 | 9328.6 | 0.61 | 0.76 | 0.2 | 0.56 | 1 | 10 | 157.4139 | 215.3806 | 194.825 | 157413.8525 | 215380.5775 | 7.5739e-06 | 0.86167 | 194824.9575
24 | 70 | CONCLUIDO | 4.8341 | 20.69 | 17.85 | 51 | 0.83 | 21 | 150.07 | 47.83 | 7 | 19 | 25.24 | 18742.03 | 188.69 | 444.64 | 79.24 | 48.21 | 9519.96 | 0.61 | 0.76 | 0.2 | 0.57 | 1 | 10 | 157.6759 | 215.7391 | 195.1493 | 157675.9017 | 215739.1248 | 7.5697e-06 | 0.86208 | 195149.2855
25 | 70 | CONCLUIDO | 4.8503 | 20.62 | 17.81 | 53.43 | 0.85 | 20 | 150.41 | 47.83 | 7.25 | 18 | 25.33 | 18784.88 | 187.77 | 444.55 | 77.97 | 48.21 | 8891.12 | 0.62 | 0.77 | 0.2 | 0.53 | 1 | 10 | 156.5731 | 214.2303 | 193.7844 | 156573.1428 | 214230.2815 | 7.5951e-06 | 0.85917 | 193784.4441
26 | 70 | CONCLUIDO | 4.8674 | 20.54 | 17.77 | 56.11 | 0.88 | 19 | 150.76 | 47.83 | 7.5 | 17 | 25.43 | 18827.77 | 186.59 | 444.55 | 76.51 | 48.21 | 8164.9 | 0.63 | 0.77 | 0.19 | 0.49 | 1 | 10 | 155.3173 | 212.512 | 192.2302 | 155317.3362 | 212512.0315 | 7.6218e-06 | 0.85583 | 192230.1815
27 | 70 | CONCLUIDO | 4.8811 | 20.49 | 17.71 | 55.93 | 0.91 | 19 | 151.11 | 47.83 | 7.75 | 17 | 25.53 | 18870.7 | 185.11 | 444.58 | 74.43 | 48.21 | 7126.21 | 0.65 | 0.77 | 0.19 | 0.43 | 1 | 10 | 153.9744 | 210.6745 | 190.568 | 153974.3533 | 210674.5031 | 7.6433e-06 | 0.85375 | 190568.0242
28 | 70 | CONCLUIDO | 4.8672 | 20.55 | 17.8 | 59.32 | 0.94 | 18 | 151.46 | 47.83 | 8 | 16 | 25.63 | 18913.66 | 185.58 | 444.57 | 78.1 | 48.21 | 8963.26 | 0.62 | 0.77 | 0.18 | 0.52 | 1 | 10 | 154.9155 | 211.9623 | 191.7329 | 154915.5312 | 211962.2641 | 7.6215e-06 | 0.85625 | 191732.8831
29 | 70 | CONCLUIDO | 4.8848 | 20.47 | 17.75 | 62.65 | 0.96 | 17 | 151.81 | 47.83 | 8.25 | 15 | 25.73 | 18956.65 | 184.29 | 444.56 | 76.09 | 48.21 | 7967.05 | 0.63 | 0.77 | 0.19 | 0.47 | 1 | 10 | 153.5705 | 210.1219 | 190.0682 | 153570.4795 | 210121.9051 | 7.6491e-06 | 0.85292 | 190068.1654
30 | 70 | CONCLUIDO | 4.885 | 20.47 | 17.75 | 62.65 | 0.99 | 17 | 152.15 | 47.83 | 8.5 | 15 | 25.83 | 18999.67 | 184.42 | 444.56 | 76.23 | 48.21 | 8037.02 | 0.63 | 0.77 | 0.19 | 0.47 | 1 | 10 | 153.6289 | 210.2019 | 190.1405 | 153628.9336 | 210201.8846 | 7.6494e-06 | 0.85292 | 190140.5118
31 | 70 | CONCLUIDO | 4.9046 | 20.39 | 17.7 | 66.37 | 1.02 | 16 | 152.5 | 47.83 | 8.75 | 14 | 25.93 | 19042.73 | 182.68 | 444.55 | 74.24 | 48.21 | 7043.06 | 0.65 | 0.77 | 0.19 | 0.42 | 1 | 10 | 152.0129 | 207.9907 | 188.1404 | 152012.8755 | 207990.7226 | 7.6801e-06 | 0.84958 | 188140.38
32 | 70 | CONCLUIDO | 4.8999 | 20.41 | 17.72 | 66.44 | 1.04 | 16 | 152.85 | 47.83 | 9 | 14 | 26.03 | 19085.83 | 182.66 | 444.56 | 74.99 | 48.21 | 7418.99 | 0.64 | 0.77 | 0.19 | 0.44 | 1 | 10 | 152.2076 | 208.2572 | 188.3814 | 152207.6418 | 208257.2104 | 7.6727e-06 | 0.85042 | 188381.4346
33 | 70 | CONCLUIDO | 4.904 | 20.39 | 17.7 | 66.38 | 1.07 | 16 | 153.2 | 47.83 | 9.25 | 14 | 26.12 | 19128.96 | 181.74 | 444.57 | 74.32 | 48.21 | 7085.03 | 0.65 | 0.77 | 0.19 | 0.42 | 1 | 10 | 151.5667 | 207.3803 | 187.5882 | 151566.7464 | 207380.3091 | 7.6792e-06 | 0.84958 | 187588.2235
34 | 70 | CONCLUIDO | 4.9174 | 20.34 | 17.67 | 70.7 | 1.1 | 15 | 153.55 | 47.83 | 9.5 | 13 | 26.22 | 19172.12 | 181.07 | 444.57 | 73.53 | 48.21 | 6694.65 | 0.66 | 0.77 | 0.19 | 0.4 | 1 | 10 | 150.7401 | 206.2493 | 186.5651 | 150740.1082 | 206249.2662 | 7.7001e-06 | 0.8475 | 186565.1257
35 | 70 | CONCLUIDO | 4.9153 | 20.34 | 17.68 | 70.73 | 1.12 | 15 | 153.9 | 47.83 | 9.75 | 13 | 26.32 | 19215.32 | 180.38 | 444.55 | 73.83 | 48.21 | 6843.07 | 0.65 | 0.77 | 0.19 | 0.41 | 1 | 10 | 150.4908 | 205.9082 | 186.2566 | 150490.8274 | 205908.1892 | 7.6968e-06 | 0.8475 | 186256.6006
36 | 70 | CONCLUIDO | 4.9436 | 20.23 | 17.6 | 75.41 | 1.15 | 14 | 154.25 | 47.83 | 10 | 12 | 26.43 | 19258.55 | 179.34 | 444.57 | 70.79 | 48.21 | 5330.21 | 0.68 | 0.78 | 0.19 | 0.32 | 1 | 10 | 148.8926 | 203.7214 | 184.2785 | 148892.5938 | 203721.4156 | 7.7412e-06 | 0.84292 | 184278.5296
37 | 70 | CONCLUIDO | 4.9366 | 20.26 | 17.62 | 75.53 | 1.17 | 14 | 154.6 | 47.83 | 10.25 | 12 | 26.53 | 19301.82 | 179.21 | 444.56 | 72.06 | 48.21 | 5966.36 | 0.67 | 0.77 | 0.18 | 0.35 | 1 | 10 | 149.0983 | 204.0028 | 184.5331 | 149098.2655 | 204002.8245 | 7.7302e-06 | 0.84417 | 184533.0813
38 | 70 | CONCLUIDO | 4.9271 | 20.3 | 17.66 | 75.7 | 1.2 | 14 | 154.95 | 47.83 | 10.5 | 12 | 26.63 | 19345.12 | 177.89 | 444.55 | 73.27 | 48.21 | 6567.57 | 0.66 | 0.77 | 0.19 | 0.39 | 1 | 10 | 148.8548 | 203.6697 | 184.2317 | 148854.7791 | 203669.6758 | 7.7153e-06 | 0.84583 | 184231.7278
39 | 70 | CONCLUIDO | 4.9433 | 20.23 | 17.63 | 81.35 | 1.23 | 13 | 155.31 | 47.83 | 10.75 | 11 | 26.73 | 19388.45 | 177.23 | 444.55 | 71.98 | 48.21 | 5930.66 | 0.67 | 0.77 | 0.19 | 0.35 | 1 | 10 | 147.9574 | 202.4419 | 183.1211 | 147957.4369 | 202441.8925 | 7.7407e-06 | 0.84292 | 183121.1224
40 | 70 | CONCLUIDO | 4.9472 | 20.21 | 17.61 | 81.28 | 1.25 | 13 | 155.66 | 47.83 | 11 | 11 | 26.83 | 19431.82 | 176.97 | 444.57 | 71.51 | 48.21 | 5695.42 | 0.67 | 0.77 | 0.18 | 0.33 | 1 | 10 | 147.6538 | 202.0265 | 182.7453 | 147653.8146 | 202026.4631 | 7.7468e-06 | 0.84208 | 182745.341
41 | 70 | CONCLUIDO | 4.9449 | 20.22 | 17.62 | 81.32 | 1.28 | 13 | 156.01 | 47.83 | 11.25 | 11 | 26.93 | 19475.23 | 176.61 | 444.55 | 71.78 | 48.21 | 5829.16 | 0.67 | 0.77 | 0.18 | 0.34 | 1 | 10 | 147.5757 | 201.9196 | 182.6487 | 147575.7169 | 201919.6064 | 7.7432e-06 | 0.8425 | 182648.6826
42 | 70 | CONCLUIDO | 4.9596 | 20.16 | 17.59 | 87.94 | 1.3 | 12 | 156.36 | 47.83 | 11.5 | 10 | 27.03 | 19518.67 | 174.75 | 444.55 | 70.77 | 48.21 | 5330.89 | 0.68 | 0.78 | 0.18 | 0.31 | 1 | 10 | 146.146 | 199.9633 | 180.8791 | 146145.9522 | 199963.3394 | 7.7662e-06 | 0.84 | 180879.1189
43 | 70 | CONCLUIDO | 4.9589 | 20.17 | 17.59 | 87.95 | 1.33 | 12 | 156.71 | 47.83 | 11.75 | 10 | 27.14 | 19562.15 | 174.66 | 444.56 | 70.86 | 48.21 | 5374.41 | 0.68 | 0.78 | 0.18 | 0.31 | 1 | 10 | 146.1254 | 199.9352 | 180.8536 | 146125.3715 | 199935.1799 | 7.7651e-06 | 0.84042 | 180853.647
44 | 70 | CONCLUIDO | 4.9624 | 20.15 | 17.58 | 87.88 | 1.35 | 12 | 157.07 | 47.83 | 12 | 10 | 27.24 | 19605.66 | 174.92 | 444.56 | 70.27 | 48.21 | 5081.5 | 0.69 | 0.78 | 0.19 | 0.3 | 1 | 10 | 146.118 | 199.9251 | 180.8446 | 146118.0335 | 199925.1397 | 7.7706e-06 | 0.83958 | 180844.565
45 | 70 | CONCLUIDO | 4.9754 | 20.1 | 17.52 | 87.62 | 1.38 | 12 | 157.42 | 47.83 | 12.25 | 10 | 27.34 | 19649.2 | 172.16 | 444.55 | 68.56 | 48.21 | 4225.33 | 0.7 | 0.78 | 0.18 | 0.25 | 1 | 10 | 144.2221 | 197.331 | 178.498 | 144222.0806 | 197331.0133 | 7.791e-06 | 0.8375 | 178498.0184
46 | 70 | CONCLUIDO | 4.9668 | 20.13 | 17.59 | 95.93 | 1.4 | 11 | 157.77 | 47.83 | 12.5 | 9 | 27.45 | 19692.79 | 172.25 | 444.55 | 70.82 | 48.21 | 5361.29 | 0.68 | 0.78 | 0.18 | 0.31 | 1 | 10 | 144.7179 | 198.0095 | 179.1117 | 144717.9353 | 198009.4636 | 7.7775e-06 | 0.83875 | 179111.7183
47 | 70 | CONCLUIDO | 4.9705 | 20.12 | 17.57 | 95.85 | 1.43 | 11 | 158.13 | 47.83 | 12.75 | 9 | 27.55 | 19736.4 | 172.06 | 444.55 | 70.22 | 48.21 | 5061.99 | 0.69 | 0.78 | 0.18 | 0.3 | 1 | 10 | 144.4617 | 197.6589 | 178.7946 | 144461.6963 | 197658.8661 | 7.7833e-06 | 0.83833 | 178794.5813
48 | 70 | CONCLUIDO | 4.9729 | 20.11 | 17.56 | 95.8 | 1.45 | 11 | 158.48 | 47.83 | 13 | 9 | 27.65 | 19780.06 | 171.29 | 444.55 | 70.04 | 48.21 | 4969.73 | 0.69 | 0.78 | 0.18 | 0.29 | 1 | 10 | 143.9885 | 197.0114 | 178.2089 | 143988.4755 | 197011.3846 | 7.787e-06 | 0.83792 | 178208.8945
49 | 70 | CONCLUIDO | 4.975 | 20.1 | 17.55 | 95.75 | 1.48 | 11 | 158.84 | 47.83 | 13.25 | 9 | 27.76 | 19823.75 | 170.67 | 444.57 | 69.66 | 48.21 | 4779.07 | 0.69 | 0.78 | 0.18 | 0.28 | 1 | 10 | 143.5967 | 196.4754 | 177.7241 | 143596.7404 | 196475.3953 | 7.7903e-06 | 0.8375 | 177724.0593
50 | 70 | CONCLUIDO | 4.9893 | 20.04 | 17.53 | 105.16 | 1.5 | 10 | 159.19 | 47.83 | 13.5 | 8 | 27.86 | 19867.59 | 169.35 | 444.55 | 68.67 | 48.21 | 4288.83 | 0.7 | 0.78 | 0.18 | 0.25 | 1 | 10 | 142.4888 | 194.9595 | 176.3528 | 142488.7955 | 194959.4562 | 7.8127e-06 | 0.835 | 176352.7993
51 | 70 | CONCLUIDO | 4.9883 | 20.05 | 17.53 | 105.18 | 1.53 | 10 | 159.55 | 47.83 | 13.75 | 8 | 27.97 | 19911.36 | 169.39 | 444.55 | 68.81 | 48.21 | 4360.5 | 0.7 | 0.78 | 0.18 | 0.25 | 1 | 10 | 142.5389 | 195.028 | 176.4148 | 142538.9122 | 195028.0281 | 7.8112e-06 | 0.83542 | 176414.8268
52 | 70 | CONCLUIDO | 4.9959 | 20.02 | 17.5 | 104.99 | 1.55 | 10 | 159.9 | 47.83 | 14 | 8 | 28.07 | 19955.16 | 168.59 | 444.55 | 67.67 | 48.21 | 3790.15 | 0.71 | 0.78 | 0.18 | 0.22 | 1 | 10 | 141.8488 | 194.0838 | 175.5607 | 141848.8033 | 194083.7906 | 7.8231e-06 | 0.83417 | 175560.706
53 | 70 | CONCLUIDO | 5.0003 | 20 | 17.48 | 104.89 | 1.58 | 10 | 160.26 | 47.83 | 14.25 | 8 | 28.18 | 19998.99 | 167.59 | 444.56 | 67.29 | 48.21 | 3598.23 | 0.72 | 0.78 | 0.17 | 0.2 | 1 | 10 | 141.1818 | 193.1712 | 174.7352 | 141181.7992 | 193171.1662 | 7.8299e-06 | 0.83333 | 174735.1812
54 | 70 | CONCLUIDO | 4.9826 | 20.07 | 17.55 | 105.31 | 1.6 | 10 | 160.61 | 47.83 | 14.5 | 8 | 28.28 | 20042.86 | 166.9 | 444.57 | 69.64 | 48.21 | 4774.2 | 0.69 | 0.78 | 0.18 | 0.28 | 1 | 10 | 141.5496 | 193.6744 | 175.1904 | 141549.5795 | 193674.3794 | 7.8022e-06 | 0.83625 | 175190.3684
55 | 70 | CONCLUIDO | 5.0012 | 20 | 17.51 | 116.71 | 1.62 | 9 | 160.97 | 47.83 | 14.75 | 7 | 28.39 | 20086.77 | 164.64 | 444.56 | 68.09 | 48.21 | 4006.88 | 0.71 | 0.78 | 0.18 | 0.23 | 1 | 10 | 139.8191 | 191.3066 | 173.0486 | 139819.0613 | 191306.6081 | 7.8314e-06 | 0.83333 | 173048.5739
56 | 70 | CONCLUIDO | 5.0018 | 19.99 | 17.5 | 116.7 | 1.65 | 9 | 161.32 | 47.83 | 15 | 7 | 28.5 | 20130.71 | 164.67 | 444.57 | 68.05 | 48.21 | 3983.31 | 0.71 | 0.78 | 0.18 | 0.23 | 1 | 10 | 139.7847 | 191.2596 | 173.006 | 139784.6775 | 191259.5626 | 7.8323e-06 | 0.83292 | 173006.0184
57 | 70 | CONCLUIDO | 5.0063 | 19.98 | 17.49 | 116.58 | 1.67 | 9 | 161.68 | 47.83 | 15.25 | 7 | 28.6 | 20174.69 | 164.65 | 444.55 | 67.4 | 48.21 | 3661.13 | 0.72 | 0.78 | 0.18 | 0.21 | 1 | 10 | 139.6243 | 191.0401 | 172.8075 | 139624.2852 | 191040.1069 | 7.8393e-06 | 0.8325 | 172807.5072
58 | 70 | CONCLUIDO | 5.0008 | 20 | 17.51 | 116.72 | 1.69 | 9 | 162.04 | 47.83 | 15.5 | 7 | 28.71 | 20218.71 | 164.32 | 444.55 | 68.19 | 48.21 | 4056.06 | 0.71 | 0.78 | 0.18 | 0.23 | 1 | 10 | 139.6748 | 191.1092 | 172.87 | 139674.7561 | 191109.1633 | 7.8307e-06 | 0.83333 | 172869.973
59 | 70 | CONCLUIDO | 5.0059 | 19.98 | 17.49 | 116.59 | 1.72 | 9 | 162.4 | 47.83 | 15.75 | 7 | 28.82 | 20262.76 | 163.75 | 444.57 | 67.38 | 48.21 | 3649.34 | 0.72 | 0.78 | 0.18 | 0.21 | 1 | 10 | 139.1999 | 190.4594 | 172.2822 | 139199.8796 | 190459.4163 | 7.8387e-06 | 0.8325 | 172282.2369
60 | 70 | CONCLUIDO | 5.0052 | 19.98 | 17.49 | 116.61 | 1.74 | 9 | 162.75 | 47.83 | 16 | 7 | 28.92 | 20306.85 | 163.12 | 444.55 | 67.54 | 48.21 | 3730.23 | 0.71 | 0.78 | 0.18 | 0.21 | 1 | 10 | 138.9137 | 190.0678 | 171.928 | 138913.656 | 190067.7926 | 7.8376e-06 | 0.8325 | 171927.9893
61 | 70 | CONCLUIDO | 4.9947 | 20.02 | 17.53 | 116.89 | 1.77 | 9 | 163.11 | 47.83 | 16.25 | 7 | 29.03 | 20350.97 | 162.26 | 444.55 | 69.23 | 48.21 | 4574.73 | 0.7 | 0.78 | 0.17 | 0.26 | 1 | 10 | 138.9033 | 190.0536 | 171.9152 | 138903.2825 | 190053.5991 | 7.8212e-06 | 0.83417 | 171915.1504
62 | 70 | CONCLUIDO | 5.0225 | 19.91 | 17.45 | 130.88 | 1.79 | 8 | 163.47 | 47.83 | 16.5 | 6 | 29.14 | 20395.14 | 160.9 | 444.55 | 66.2 | 48.21 | 3067.38 | 0.73 | 0.78 | 0.18 | 0.17 | 1 | 10 | 137.2529 | 187.7954 | 169.8725 | 137252.8783 | 187795.4433 | 7.8647e-06 | 0.82958 | 169872.5097
63 | 70 | CONCLUIDO | 5.015 | 19.94 | 17.48 | 131.11 | 1.81 | 8 | 163.83 | 47.83 | 16.75 | 4 | 29.25 | 20439.33 | 161.24 | 444.6 | 67.24 | 48.21 | 3583.54 | 0.72 | 0.78 | 0.18 | 0.2 | 1 | 10 | 137.7081 | 188.4183 | 170.4359 | 137708.0695 | 188418.256 | 7.853e-06 | 0.83083 | 170435.8821
64 | 70 | CONCLUIDO | 5.0153 | 19.94 | 17.48 | 131.1 | 1.83 | 8 | 164.19 | 47.83 | 17 | 4 | 29.36 | 20483.57 | 160.37 | 444.55 | 67.14 | 48.21 | 3533.73 | 0.72 | 0.78 | 0.18 | 0.2 | 1 | 10 | 137.2808 | 187.8337 | 169.9071 | 137280.8085 | 187833.6586 | 7.8534e-06 | 0.83083 | 169907.0778
65 | 70 | CONCLUIDO | 5.0167 | 19.93 | 17.47 | 131.06 | 1.86 | 8 | 164.54 | 47.83 | 17.25 | 4 | 29.47 | 20527.85 | 159.72 | 444.55 | 67.01 | 48.21 | 3470.64 | 0.72 | 0.78 | 0.18 | 0.2 | 1 | 10 | 136.8985 | 187.3106 | 169.4339 | 136898.5148 | 187310.5876 | 7.8556e-06 | 0.83042 | 169433.928
66 | 70 | CONCLUIDO | 5.0169 | 19.93 | 17.47 | 131.05 | 1.88 | 8 | 164.9 | 47.83 | 17.5 | 2 | 29.58 | 20572.16 | 159.32 | 444.56 | 66.79 | 48.21 | 3361.1 | 0.72 | 0.78 | 0.18 | 0.2 | 1 | 10 | 136.7006 | 187.0398 | 169.1889 | 136700.5752 | 187039.7577 | 7.8559e-06 | 0.83042 | 169188.9458
67 | 70 | CONCLUIDO | 5.0161 | 19.94 | 17.48 | 131.07 | 1.9 | 8 | 165.26 | 47.83 | 17.75 | 2 | 29.69 | 20616.5 | 159.23 | 444.56 | 66.95 | 48.21 | 3438.49 | 0.72 | 0.78 | 0.18 | 0.2 | 1 | 10 | 136.7107 | 187.0536 | 169.2014 | 136710.6645 | 187053.5625 | 7.8547e-06 | 0.83083 | 169201.433
68 | 70 | CONCLUIDO | 5.0157 | 19.94 | 17.48 | 131.08 | 1.93 | 8 | 165.62 | 47.83 | 18 | 2 | 29.8 | 20660.89 | 159.49 | 444.55 | 67.01 | 48.21 | 3467.9 | 0.72 | 0.78 | 0.18 | 0.2 | 1 | 10 | 136.8462 | 187.239 | 169.3692 | 136846.227 | 187239.045 | 7.8541e-06 | 0.83083 | 169369.2133
69 | 70 | CONCLUIDO | 5.0131 | 19.95 | 17.49 | 131.16 | 1.95 | 8 | 165.98 | 47.83 | 18.25 | 2 | 29.91 | 20705.31 | 159.48 | 444.55 | 67.34 | 48.21 | 3635.66 | 0.72 | 0.78 | 0.18 | 0.21 | 1 | 10 | 136.9409 | 187.3685 | 169.4863 | 136940.8512 | 187368.514 | 7.85e-06 | 0.83125 | 169486.326
70 | 70 | CONCLUIDO | 5.012 | 19.95 | 17.49 | 131.2 | 1.97 | 8 | 166.34 | 47.83 | 18.5 | 1 | 30.02 | 20749.77 | 159.48 | 444.55 | 67.5 | 48.21 | 3712.76 | 0.71 | 0.78 | 0.18 | 0.22 | 1 | 10 | 136.9689 | 187.4069 | 169.5211 | 136968.9342 | 187406.9384 | 7.8483e-06 | 0.83125 | 169521.0832
71 | 70 | CONCLUIDO | 5.0118 | 19.95 | 17.49 | 131.2 | 1.99 | 8 | 166.7 | 47.83 | 18.75 | 0 | 30.13 | 20794.27 | 159.79 | 444.55 | 67.47 | 48.21 | 3700.82 | 0.71 | 0.78 | 0.18 | 0.22 | 1 | 10 | 137.1236 | 187.6186 | 169.7126 | 137123.6446 | 187618.62 | 7.848e-06 | 0.83125 | 169712.5623

## RESULTADOS_16
Unnamed: 0 | Volume de calda [L] | STATUS | Capacidade operacional [ha/h] | Tempo de missao [h] | Tempo util [h] | Tempo por voo [min] | Autonomia Projetada [h] | N° Voos | MTOW [kg] | Massa Estrutura [kg] | Combustível [kg] | Abastecimentos | Massa gerador | Potência gerador [W] | Combustível consumido [L] | Calda cons [L] | Distância percorrida [km] | Distância Pulverizando [km] | RTL ACUMULADO[m] | EOC [km/km] | EOC [h/h] | Tempo de manobra [h] | Tempo rtl_rtw [h] | V pulv [m/s] | V desloc [m/s] | Preço Total por ha Simples [R$/ha] | Preço Total por ha Presumido [R$/ha] | Preço Total por ha Real [R$/ha] | Preço Total Simples [R$] | Preço Total Presumido [R$] | Prod CAPEX [ha/R$] | Dias Trabalhados | Preço Total Real [R$]
0 | 90 | CONCLUIDO | 2.8947 | 34.55 | 24.02 | 6.32 | 0.1 | 228 | 176.73 | 52.44 | 1 | 226 | 33.29 | 22031.19 | 313.33 | 444.71 | 281.13 | 48.21 | 109428.1 | 0.17 | 0.57 | 0.53 | 6.74 | 1 | 10 | 411.117 | 562.5084 | 508.8234 | 411117.0005 | 562508.4172 | 4.0958e-06 | 1.4396 | 508823.4034
1 | 90 | CONCLUIDO | 3.2823 | 30.47 | 22.11 | 7.94 | 0.13 | 167 | 177.1 | 52.44 | 1.25 | 165 | 33.41 | 22076.81 | 287.78 | 444.6 | 218.36 | 48.21 | 78351.72 | 0.22 | 0.62 | 0.43 | 4.83 | 1 | 10 | 334.4643 | 457.6289 | 413.9534 | 334464.3365 | 457628.8608 | 4.6443e-06 | 1.2696 | 413953.4046
2 | 90 | CONCLUIDO | 3.538 | 28.26 | 21.11 | 9.53 | 0.15 | 133 | 177.47 | 52.44 | 1.5 | 131 | 33.53 | 22122.46 | 274.37 | 444.69 | 185.84 | 48.21 | 62262 | 0.26 | 0.65 | 0.38 | 3.83 | 1 | 10 | 296.6325 | 405.8657 | 367.1304 | 296632.5068 | 405865.6823 | 5.0061e-06 | 1.1775 | 367130.4312
3 | 90 | CONCLUIDO | 3.7394 | 26.74 | 20.41 | 11.13 | 0.17 | 110 | 177.84 | 52.44 | 1.75 | 108 | 33.65 | 22168.15 | 264.72 | 444.57 | 162.87 | 48.21 | 50892.27 | 0.3 | 0.67 | 0.34 | 3.13 | 1 | 10 | 271.4495 | 371.4092 | 335.9624 | 271449.531 | 371409.2239 | 5.291e-06 | 1.1142 | 335962.4488
4 | 90 | CONCLUIDO | 3.8846 | 25.74 | 19.98 | 12.75 | 0.2 | 94 | 178.21 | 52.44 | 2 | 92 | 33.77 | 22213.89 | 258.65 | 444.61 | 148.57 | 48.21 | 43818.61 | 0.32 | 0.68 | 0.32 | 2.7 | 1 | 10 | 255.7764 | 349.9645 | 316.5644 | 255776.3616 | 349964.502 | 5.4965e-06 | 1.0725 | 316564.3811
5 | 90 | CONCLUIDO | 4.0113 | 24.93 | 19.59 | 14.34 | 0.22 | 82 | 178.59 | 52.44 | 2.25 | 80 | 33.89 | 22259.66 | 253.26 | 444.56 | 136.01 | 48.21 | 37597.91 | 0.35 | 0.7 | 0.3 | 2.32 | 1 | 10 | 242.9126 | 332.3637 | 300.6434 | 242912.5699 | 332363.6947 | 5.6757e-06 | 1.0388 | 300643.3701
6 | 90 | CONCLUIDO | 4.11 | 24.33 | 19.32 | 15.88 | 0.25 | 73 | 178.96 | 52.44 | 2.5 | 71 | 34.02 | 22305.48 | 249.24 | 444.59 | 127.01 | 48.21 | 33143.36 | 0.38 | 0.71 | 0.28 | 2.04 | 1 | 10 | 233.6781 | 319.7287 | 289.2142 | 233678.0897 | 319728.6715 | 5.8154e-06 | 1.0137 | 289214.2158
7 | 90 | CONCLUIDO | 4.1874 | 23.88 | 19.11 | 17.38 | 0.27 | 66 | 179.33 | 52.44 | 2.75 | 64 | 34.14 | 22351.34 | 246.25 | 444.56 | 120.3 | 48.21 | 29824.17 | 0.4 | 0.71 | 0.27 | 1.84 | 1 | 10 | 226.7403 | 310.2361 | 280.6276 | 226740.3465 | 310236.1452 | 5.9249e-06 | 0.995 | 280627.6429
8 | 90 | CONCLUIDO | 4.2613 | 23.47 | 18.91 | 18.91 | 0.3 | 60 | 179.7 | 52.44 | 3 | 58 | 34.26 | 22397.24 | 243.21 | 444.55 | 113.77 | 48.21 | 26588.62 | 0.42 | 0.72 | 0.26 | 1.64 | 1 | 10 | 220.3435 | 301.4837 | 272.7106 | 220343.5286 | 301483.7368 | 6.0295e-06 | 0.97792 | 272710.5521
9 | 90 | CONCLUIDO | 4.3707 | 22.88 | 18.54 | 20.6 | 0.32 | 54 | 180.07 | 52.44 | 3.25 | 52 | 34.38 | 22443.18 | 237.82 | 444.68 | 101.06 | 48.21 | 20266.55 | 0.48 | 0.74 | 0.25 | 1.26 | 1 | 10 | 210.5015 | 288.0175 | 260.5295 | 210501.5479 | 288017.5045 | 6.1843e-06 | 0.95333 | 260529.5181
10 | 90 | CONCLUIDO | 4.3166 | 23.17 | 18.93 | 22.27 | 0.34 | 51 | 180.45 | 52.44 | 3.5 | 49 | 34.51 | 22489.16 | 242.73 | 444.62 | 116.44 | 48.21 | 27969.1 | 0.41 | 0.72 | 0.21 | 1.65 | 1 | 10 | 217.3407 | 297.3752 | 268.9941 | 217340.7438 | 297375.1941 | 6.1077e-06 | 0.96542 | 268994.1229
11 | 90 | CONCLUIDO | 4.3957 | 22.75 | 18.66 | 23.82 | 0.37 | 47 | 180.82 | 52.44 | 3.75 | 45 | 34.63 | 22535.19 | 238.7 | 444.56 | 105.88 | 48.21 | 22709.1 | 0.46 | 0.73 | 0.24 | 1.38 | 1 | 10 | 210.2364 | 287.6548 | 260.2014 | 210236.448 | 287654.7831 | 6.2196e-06 | 0.94792 | 260201.4144
12 | 90 | CONCLUIDO | 4.439 | 22.53 | 18.54 | 25.29 | 0.39 | 44 | 181.19 | 52.44 | 4 | 42 | 34.75 | 22581.25 | 236.84 | 444.63 | 102.07 | 48.21 | 20820.64 | 0.47 | 0.74 | 0.23 | 1.26 | 1 | 10 | 206.7461 | 282.8791 | 255.8815 | 206746.0576 | 282879.077 | 6.2809e-06 | 0.93875 | 255881.4949
13 | 90 | CONCLUIDO | 4.4828 | 22.31 | 18.43 | 26.97 | 0.42 | 41 | 181.57 | 52.44 | 4.25 | 39 | 34.88 | 22627.36 | 235.05 | 444.57 | 98.27 | 48.21 | 18932.71 | 0.49 | 0.74 | 0.23 | 1.15 | 1 | 10 | 203.3737 | 278.2649 | 251.7077 | 203373.7022 | 278264.8715 | 6.3429e-06 | 0.92958 | 251707.6627
14 | 90 | CONCLUIDO | 4.5051 | 22.2 | 18.39 | 28.29 | 0.44 | 39 | 181.94 | 52.44 | 4.5 | 37 | 35 | 22673.63 | 234.16 | 444.57 | 96.93 | 48.21 | 18273.94 | 0.5 | 0.74 | 0.23 | 1.11 | 1 | 10 | 201.751 | 276.0446 | 249.6993 | 201751.0115 | 276044.6346 | 6.3744e-06 | 0.925 | 249699.3221
15 | 90 | CONCLUIDO | 4.5355 | 22.05 | 18.31 | 29.7 | 0.46 | 37 | 182.32 | 52.44 | 4.75 | 35 | 35.12 | 22719.83 | 232.72 | 444.56 | 94.32 | 48.21 | 16979.33 | 0.51 | 0.75 | 0.22 | 1.03 | 1 | 10 | 199.3521 | 272.7624 | 246.7303 | 199352.1189 | 272762.3639 | 6.4175e-06 | 0.91875 | 246730.3067
16 | 90 | CONCLUIDO | 4.5585 | 21.94 | 18.27 | 31.32 | 0.49 | 35 | 182.69 | 52.44 | 5 | 33 | 35.25 | 22766.06 | 231.73 | 444.57 | 93.08 | 48.21 | 16370.04 | 0.52 | 0.75 | 0.22 | 0.99 | 1 | 10 | 197.6849 | 270.4813 | 244.6669 | 197684.9363 | 270481.251 | 6.45e-06 | 0.91417 | 244666.9001
17 | 90 | CONCLUIDO | 4.5897 | 21.79 | 18.19 | 33.08 | 0.51 | 33 | 183.07 | 52.44 | 5.25 | 31 | 35.37 | 22812.34 | 230.43 | 444.56 | 90.42 | 48.21 | 15051.45 | 0.53 | 0.75 | 0.22 | 0.92 | 1 | 10 | 195.3809 | 267.3288 | 241.8153 | 195380.9429 | 267328.8256 | 6.4941e-06 | 0.90792 | 241815.3377
18 | 90 | CONCLUIDO | 4.6205 | 21.64 | 18.12 | 35.07 | 0.53 | 31 | 183.44 | 52.44 | 5.5 | 29 | 35.5 | 22858.66 | 229.22 | 444.55 | 88.14 | 48.21 | 13922.49 | 0.55 | 0.75 | 0.21 | 0.84 | 1 | 10 | 193.2053 | 264.352 | 239.1226 | 193205.2544 | 264351.9526 | 6.5377e-06 | 0.90167 | 239122.5733
19 | 90 | CONCLUIDO | 4.634 | 21.58 | 18.09 | 36.18 | 0.55 | 30 | 183.82 | 52.44 | 5.75 | 28 | 35.63 | 22905.03 | 228.49 | 444.56 | 87.17 | 48.21 | 13441.73 | 0.55 | 0.75 | 0.21 | 0.82 | 1 | 10 | 192.161 | 262.9231 | 237.8301 | 192160.9758 | 262923.1247 | 6.5568e-06 | 0.89917 | 237830.1107
20 | 90 | CONCLUIDO | 4.65 | 21.51 | 18.05 | 37.35 | 0.58 | 29 | 184.19 | 52.44 | 6 | 27 | 35.75 | 22951.43 | 227.32 | 444.55 | 85.85 | 48.21 | 12782.9 | 0.56 | 0.76 | 0.21 | 0.78 | 1 | 10 | 190.7574 | 261.0027 | 236.093 | 190757.4168 | 261002.7132 | 6.5795e-06 | 0.89625 | 236092.9806
21 | 90 | CONCLUIDO | 4.7021 | 21.27 | 17.89 | 39.75 | 0.6 | 27 | 184.57 | 52.44 | 6.25 | 25 | 35.88 | 22997.88 | 224.87 | 444.55 | 80.01 | 48.21 | 9873.19 | 0.6 | 0.76 | 0.21 | 0.61 | 1 | 10 | 186.8442 | 255.6484 | 231.2497 | 186844.1774 | 255648.4465 | 6.6532e-06 | 0.88625 | 231249.7176
22 | 90 | CONCLUIDO | 4.6852 | 21.34 | 18 | 41.54 | 0.62 | 26 | 184.95 | 52.44 | 6.5 | 24 | 36.01 | 23044.38 | 226.1 | 444.59 | 84.7 | 48.21 | 12224.6 | 0.57 | 0.76 | 0.19 | 0.72 | 1 | 10 | 188.5265 | 257.9502 | 233.3318 | 188526.4528 | 257950.2099 | 6.6293e-06 | 0.88917 | 233331.8039
23 | 90 | CONCLUIDO | 4.6947 | 21.3 | 17.99 | 43.18 | 0.65 | 25 | 185.33 | 52.44 | 6.75 | 23 | 36.13 | 23090.91 | 225.46 | 444.57 | 84 | 48.21 | 11878.08 | 0.57 | 0.76 | 0.2 | 0.71 | 1 | 10 | 187.7842 | 256.9347 | 232.4132 | 187784.2197 | 256934.6539 | 6.6427e-06 | 0.8875 | 232413.1711
24 | 90 | CONCLUIDO | 4.714 | 21.21 | 17.94 | 44.85 | 0.67 | 24 | 185.7 | 52.44 | 7 | 22 | 36.26 | 23137.49 | 224.45 | 444.55 | 82.33 | 48.21 | 11048.64 | 0.59 | 0.76 | 0.2 | 0.66 | 1 | 10 | 186.3288 | 254.9433 | 230.6119 | 186328.8258 | 254943.3197 | 6.67e-06 | 0.88375 | 230611.887
25 | 90 | CONCLUIDO | 4.712 | 21.22 | 17.95 | 44.87 | 0.69 | 24 | 186.08 | 52.44 | 7.25 | 22 | 36.39 | 23184.11 | 224.09 | 444.56 | 82.52 | 48.21 | 11145.87 | 0.58 | 0.76 | 0.2 | 0.67 | 1 | 10 | 186.2574 | 254.8456 | 230.5235 | 186257.4125 | 254845.6088 | 6.6672e-06 | 0.88417 | 230523.5016
26 | 90 | CONCLUIDO | 4.7284 | 21.15 | 17.91 | 46.72 | 0.71 | 23 | 186.46 | 52.44 | 7.5 | 21 | 36.52 | 23230.78 | 223.52 | 444.55 | 81.34 | 48.21 | 10559.04 | 0.59 | 0.76 | 0.2 | 0.63 | 1 | 10 | 185.1881 | 253.3825 | 229.2001 | 185188.1109 | 253382.5432 | 6.6904e-06 | 0.88125 | 229200.0689
27 | 90 | CONCLUIDO | 4.7429 | 21.08 | 17.88 | 48.77 | 0.74 | 22 | 186.84 | 52.44 | 7.75 | 20 | 36.65 | 23277.49 | 222.72 | 444.56 | 80.36 | 48.21 | 10072.91 | 0.6 | 0.76 | 0.2 | 0.6 | 1 | 10 | 184.1128 | 251.9112 | 227.8692 | 184112.7767 | 251911.2235 | 6.7109e-06 | 0.87833 | 227869.1699
28 | 90 | CONCLUIDO | 4.7556 | 21.03 | 17.86 | 51.03 | 0.76 | 21 | 187.22 | 52.44 | 8 | 19 | 36.78 | 23324.24 | 221.65 | 444.55 | 79.65 | 48.21 | 9725.09 | 0.61 | 0.76 | 0.2 | 0.58 | 1 | 10 | 183.0142 | 250.4082 | 226.5096 | 183014.2455 | 250408.1648 | 6.7289e-06 | 0.87625 | 226509.561
29 | 90 | CONCLUIDO | 4.7575 | 21.02 | 17.85 | 51.01 | 0.78 | 21 | 187.6 | 52.44 | 8.25 | 19 | 36.9 | 23371.04 | 221.8 | 444.59 | 79.4 | 48.21 | 9600.06 | 0.61 | 0.76 | 0.2 | 0.57 | 1 | 10 | 182.9832 | 250.3657 | 226.4711 | 182983.1862 | 250365.6681 | 6.7316e-06 | 0.87583 | 226471.1201
30 | 90 | CONCLUIDO | 4.7733 | 20.95 | 17.82 | 53.45 | 0.8 | 20 | 187.98 | 52.44 | 8.5 | 18 | 37.03 | 23417.88 | 221.12 | 444.56 | 78.38 | 48.21 | 9094.31 | 0.62 | 0.77 | 0.19 | 0.54 | 1 | 10 | 181.9346 | 248.931 | 225.1734 | 181934.6205 | 248930.9742 | 6.7539e-06 | 0.87292 | 225173.3514
31 | 90 | CONCLUIDO | 4.7914 | 20.87 | 17.77 | 56.13 | 0.82 | 19 | 188.36 | 52.44 | 8.75 | 17 | 37.16 | 23464.76 | 219.86 | 444.55 | 76.78 | 48.21 | 8299.13 | 0.63 | 0.77 | 0.19 | 0.5 | 1 | 10 | 180.4462 | 246.8944 | 223.3311 | 180446.157 | 246894.3928 | 6.7795e-06 | 0.86958 | 223331.1384
32 | 90 | CONCLUIDO | 4.795 | 20.86 | 17.76 | 56.08 | 0.85 | 19 | 188.74 | 52.44 | 9 | 17 | 37.3 | 23511.69 | 219.68 | 444.55 | 76.22 | 48.21 | 8020 | 0.63 | 0.77 | 0.2 | 0.48 | 1 | 10 | 180.1892 | 246.5428 | 223.0131 | 180189.2217 | 246542.8426 | 6.7846e-06 | 0.86917 | 223013.1397
33 | 90 | CONCLUIDO | 4.831 | 20.7 | 17.64 | 58.8 | 0.87 | 18 | 189.12 | 52.44 | 9.25 | 16 | 37.43 | 23558.67 | 217.15 | 444.55 | 72.19 | 48.21 | 6008.97 | 0.67 | 0.77 | 0.19 | 0.36 | 1 | 10 | 177.1841 | 242.431 | 219.2938 | 177184.0502 | 242431.0342 | 6.8356e-06 | 0.8625 | 219293.7566
34 | 90 | CONCLUIDO | 4.7775 | 20.93 | 17.87 | 59.57 | 0.89 | 18 | 189.5 | 52.44 | 9.5 | 16 | 37.56 | 23605.68 | 219.67 | 444.57 | 80.68 | 48.21 | 10257.04 | 0.6 | 0.76 | 0.18 | 0.59 | 1 | 10 | 181.2103 | 247.9399 | 224.2768 | 181210.263 | 247939.8763 | 6.7599e-06 | 0.87208 | 224276.8425
35 | 90 | CONCLUIDO | 4.8141 | 20.77 | 17.75 | 62.64 | 0.91 | 17 | 189.88 | 52.44 | 9.75 | 15 | 37.69 | 23652.75 | 217.59 | 444.55 | 75.99 | 48.21 | 7912.59 | 0.63 | 0.77 | 0.19 | 0.47 | 1 | 10 | 178.392 | 244.0838 | 220.7888 | 178392.022 | 244083.8346 | 6.8117e-06 | 0.86542 | 220788.816
36 | 90 | CONCLUIDO | 4.8141 | 20.77 | 17.75 | 62.64 | 0.93 | 17 | 190.26 | 52.44 | 10 | 15 | 37.82 | 23699.85 | 217.87 | 444.55 | 76.09 | 48.21 | 7966.03 | 0.63 | 0.77 | 0.19 | 0.47 | 1 | 10 | 178.5327 | 244.2763 | 220.9629 | 178532.6966 | 244276.3118 | 6.8117e-06 | 0.86542 | 220962.9234
37 | 90 | CONCLUIDO | 4.8135 | 20.77 | 17.75 | 62.65 | 0.95 | 17 | 190.65 | 52.44 | 10.25 | 15 | 37.95 | 23747 | 216.98 | 444.56 | 76.1 | 48.21 | 7969.77 | 0.63 | 0.77 | 0.19 | 0.47 | 1 | 10 | 178.1066 | 243.6933 | 220.4355 | 178106.5777 | 243693.2771 | 6.8108e-06 | 0.86542 | 220435.5327
38 | 90 | CONCLUIDO | 4.8321 | 20.69 | 17.71 | 66.39 | 0.98 | 16 | 191.03 | 52.44 | 10.5 | 14 | 38.09 | 23794.2 | 216.07 | 444.55 | 74.57 | 48.21 | 7208.72 | 0.65 | 0.77 | 0.19 | 0.43 | 1 | 10 | 176.8357 | 241.9544 | 218.8626 | 176835.6691 | 241954.3639 | 6.8371e-06 | 0.86208 | 218862.579
39 | 90 | CONCLUIDO | 4.8296 | 20.71 | 17.72 | 66.44 | 1 | 16 | 191.41 | 52.44 | 10.75 | 14 | 38.22 | 23841.44 | 216.26 | 444.56 | 74.92 | 48.21 | 7382.94 | 0.64 | 0.77 | 0.19 | 0.44 | 1 | 10 | 177.059 | 242.26 | 219.139 | 177059.0366 | 242259.9852 | 6.8336e-06 | 0.86292 | 219139.0322
40 | 90 | CONCLUIDO | 4.8495 | 20.62 | 17.67 | 70.67 | 1.02 | 15 | 191.79 | 52.44 | 11 | 13 | 38.35 | 23888.73 | 214.94 | 444.55 | 73.35 | 48.21 | 6603.61 | 0.66 | 0.77 | 0.19 | 0.39 | 1 | 10 | 175.5097 | 240.1401 | 217.2215 | 175509.6847 | 240140.0936 | 6.8617e-06 | 0.85917 | 217221.4601
41 | 90 | CONCLUIDO | 4.8465 | 20.63 | 17.68 | 70.72 | 1.04 | 15 | 192.18 | 52.44 | 11.25 | 13 | 38.49 | 23936.06 | 214.81 | 444.55 | 73.75 | 48.21 | 6804.63 | 0.65 | 0.77 | 0.19 | 0.4 | 1 | 10 | 175.5851 | 240.2432 | 217.3148 | 175585.0638 | 240243.2305 | 6.8575e-06 | 0.85958 | 217314.7538
42 | 90 | CONCLUIDO | 4.8483 | 20.63 | 17.67 | 70.69 | 1.06 | 15 | 192.56 | 52.44 | 11.5 | 13 | 38.62 | 23983.44 | 214.43 | 444.55 | 73.44 | 48.21 | 6647.96 | 0.66 | 0.77 | 0.19 | 0.4 | 1 | 10 | 175.3004 | 239.8537 | 216.9624 | 175300.4037 | 239853.746 | 6.86e-06 | 0.85958 | 216962.4411
43 | 90 | CONCLUIDO | 4.8666 | 20.55 | 17.63 | 75.56 | 1.08 | 14 | 192.95 | 52.44 | 11.75 | 12 | 38.75 | 24030.86 | 213.22 | 444.55 | 72.07 | 48.21 | 5967.52 | 0.67 | 0.77 | 0.19 | 0.35 | 1 | 10 | 173.9099 | 237.9512 | 215.2415 | 173909.9204 | 237951.2254 | 6.8859e-06 | 0.85625 | 215241.4944
44 | 90 | CONCLUIDO | 4.879 | 20.5 | 17.58 | 75.33 | 1.1 | 14 | 193.33 | 52.44 | 12 | 12 | 38.89 | 24078.33 | 212.83 | 444.55 | 70.19 | 48.21 | 5027.64 | 0.69 | 0.78 | 0.19 | 0.3 | 1 | 10 | 173.1124 | 236.86 | 214.2544 | 173112.387 | 236860.005 | 6.9035e-06 | 0.85417 | 214254.4186
45 | 90 | CONCLUIDO | 4.8591 | 20.58 | 17.66 | 75.69 | 1.12 | 14 | 193.72 | 52.44 | 12.25 | 12 | 39.02 | 24125.85 | 213.49 | 444.55 | 73.44 | 48.21 | 6655.87 | 0.66 | 0.77 | 0.18 | 0.39 | 1 | 10 | 174.4103 | 238.6359 | 215.8608 | 174410.3024 | 238635.8702 | 6.8753e-06 | 0.8575 | 215860.7977
46 | 90 | CONCLUIDO | 4.857 | 20.59 | 17.67 | 75.73 | 1.14 | 14 | 194.1 | 52.44 | 12.5 | 12 | 39.16 | 24173.41 | 212.3 | 444.55 | 73.57 | 48.21 | 6717.91 | 0.66 | 0.77 | 0.18 | 0.39 | 1 | 10 | 173.9264 | 237.9738 | 215.2619 | 173926.4195 | 237973.8003 | 6.8724e-06 | 0.85792 | 215261.9148
47 | 90 | CONCLUIDO | 4.8761 | 20.51 | 17.63 | 81.35 | 1.16 | 13 | 194.49 | 52.44 | 12.75 | 11 | 39.3 | 24221.02 | 211.53 | 444.55 | 72.07 | 48.21 | 5972.78 | 0.67 | 0.77 | 0.18 | 0.35 | 1 | 10 | 172.7349 | 236.3435 | 213.7872 | 172734.925 | 236343.5449 | 6.8994e-06 | 0.85458 | 213787.2486
48 | 90 | CONCLUIDO | 4.8771 | 20.5 | 17.62 | 81.33 | 1.18 | 13 | 194.88 | 52.44 | 13 | 11 | 39.43 | 24268.67 | 211.51 | 444.55 | 71.88 | 48.21 | 5878.1 | 0.67 | 0.77 | 0.18 | 0.34 | 1 | 10 | 172.6543 | 236.2332 | 213.6875 | 172654.3044 | 236233.2362 | 6.9008e-06 | 0.85417 | 213687.4677
49 | 90 | CONCLUIDO | 4.8736 | 20.52 | 17.64 | 81.4 | 1.2 | 13 | 195.26 | 52.44 | 13.25 | 11 | 39.57 | 24316.37 | 211.42 | 444.56 | 72.36 | 48.21 | 6122.38 | 0.67 | 0.77 | 0.18 | 0.36 | 1 | 10 | 172.8014 | 236.4345 | 213.8695 | 172801.3851 | 236434.4785 | 6.8958e-06 | 0.855 | 213869.5037
50 | 90 | CONCLUIDO | 4.8752 | 20.51 | 17.63 | 81.37 | 1.22 | 13 | 195.65 | 52.44 | 13.5 | 11 | 39.71 | 24364.12 | 210.5 | 444.55 | 72.05 | 48.21 | 5966.18 | 0.67 | 0.77 | 0.19 | 0.35 | 1 | 10 | 172.2541 | 235.6857 | 213.1921 | 172254.0993 | 235685.6579 | 6.8981e-06 | 0.85458 | 213192.1495
51 | 90 | CONCLUIDO | 4.8942 | 20.43 | 17.59 | 87.92 | 1.25 | 12 | 196.04 | 52.44 | 13.75 | 10 | 39.84 | 24411.91 | 209.18 | 444.56 | 70.63 | 48.21 | 5258.48 | 0.68 | 0.78 | 0.18 | 0.31 | 1 | 10 | 170.8048 | 233.7027 | 211.3984 | 170804.8202 | 233702.6904 | 6.925e-06 | 0.85125 | 211398.4336
52 | 90 | CONCLUIDO | 4.8946 | 20.43 | 17.58 | 87.92 | 1.27 | 12 | 196.42 | 52.44 | 14 | 10 | 39.98 | 24459.75 | 209.12 | 444.55 | 70.59 | 48.21 | 5240.36 | 0.68 | 0.78 | 0.18 | 0.31 | 1 | 10 | 170.7289 | 233.5988 | 211.3045 | 170728.9107 | 233598.8277 | 6.9256e-06 | 0.85125 | 211304.4834
53 | 90 | CONCLUIDO | 4.8942 | 20.43 | 17.59 | 87.92 | 1.29 | 12 | 196.81 | 52.44 | 14.25 | 10 | 40.12 | 24507.64 | 209.49 | 444.58 | 70.62 | 48.21 | 5253.28 | 0.68 | 0.78 | 0.18 | 0.31 | 1 | 10 | 170.958 | 233.9123 | 211.588 | 170958.0181 | 233912.3024 | 6.925e-06 | 0.85125 | 211588.0406
54 | 90 | CONCLUIDO | 4.9015 | 20.4 | 17.55 | 87.77 | 1.31 | 12 | 197.2 | 52.44 | 14.5 | 10 | 40.26 | 24555.57 | 208.77 | 444.56 | 69.44 | 48.21 | 4666.55 | 0.69 | 0.78 | 0.19 | 0.28 | 1 | 10 | 170.2178 | 232.8996 | 210.6719 | 170217.8346 | 232899.5508 | 6.9353e-06 | 0.85 | 210671.9446
55 | 90 | CONCLUIDO | 4.9253 | 20.3 | 17.49 | 95.41 | 1.33 | 11 | 197.59 | 52.44 | 14.75 | 9 | 40.4 | 24603.55 | 206.22 | 444.56 | 67.56 | 48.21 | 3730.78 | 0.71 | 0.78 | 0.18 | 0.21 | 1 | 10 | 167.9506 | 229.7974 | 207.8659 | 167950.58 | 229797.393 | 6.969e-06 | 0.84583 | 207865.8524
56 | 90 | CONCLUIDO | 4.8974 | 20.42 | 17.61 | 96.04 | 1.35 | 11 | 197.98 | 52.44 | 15 | 9 | 40.54 | 24651.58 | 207.52 | 444.55 | 71.61 | 48.21 | 5756.77 | 0.67 | 0.77 | 0.18 | 0.33 | 1 | 10 | 169.9415 | 232.5215 | 210.33 | 169941.5287 | 232521.4968 | 6.9295e-06 | 0.85083 | 210329.9715
57 | 90 | CONCLUIDO | 4.9065 | 20.38 | 17.57 | 95.83 | 1.36 | 11 | 198.37 | 52.44 | 15.25 | 9 | 40.68 | 24699.65 | 206.84 | 444.55 | 70.19 | 48.21 | 5046.17 | 0.69 | 0.78 | 0.18 | 0.29 | 1 | 10 | 169.1604 | 231.4527 | 209.3631 | 169160.3533 | 231452.6582 | 6.9424e-06 | 0.84917 | 209363.1414
58 | 90 | CONCLUIDO | 4.9085 | 20.37 | 17.56 | 95.79 | 1.38 | 11 | 198.76 | 52.44 | 15.5 | 9 | 40.82 | 24747.78 | 207.12 | 444.55 | 69.92 | 48.21 | 4908.98 | 0.69 | 0.78 | 0.18 | 0.28 | 1 | 10 | 169.1962 | 231.5017 | 209.4075 | 169196.187 | 231501.6874 | 6.9452e-06 | 0.84875 | 209407.4913
59 | 90 | CONCLUIDO | 4.9066 | 20.38 | 17.57 | 95.83 | 1.4 | 11 | 199.15 | 52.44 | 15.75 | 9 | 40.96 | 24795.95 | 206.67 | 444.55 | 70.13 | 48.21 | 5013.57 | 0.69 | 0.78 | 0.18 | 0.29 | 1 | 10 | 169.0733 | 231.3335 | 209.2554 | 169073.2949 | 231333.5411 | 6.9425e-06 | 0.84917 | 209255.3926
60 | 90 | CONCLUIDO | 4.9089 | 20.37 | 17.56 | 95.78 | 1.42 | 11 | 199.54 | 52.44 | 16 | 9 | 41.1 | 24844.17 | 205.73 | 444.55 | 69.81 | 48.21 | 4853.08 | 0.69 | 0.78 | 0.18 | 0.28 | 1 | 10 | 168.4983 | 230.5468 | 208.5437 | 168498.2914 | 230546.7959 | 6.9458e-06 | 0.84875 | 208543.7333
61 | 90 | CONCLUIDO | 4.9055 | 20.39 | 17.57 | 95.86 | 1.44 | 11 | 199.93 | 52.44 | 16.25 | 9 | 41.24 | 24892.44 | 205.54 | 444.58 | 70.27 | 48.21 | 5086.87 | 0.69 | 0.78 | 0.18 | 0.3 | 1 | 10 | 168.556 | 230.6258 | 208.6152 | 168556.0021 | 230625.7583 | 6.941e-06 | 0.84958 | 208615.1596
62 | 90 | CONCLUIDO | 4.9261 | 20.3 | 17.52 | 105.14 | 1.46 | 10 | 200.32 | 52.44 | 16.5 | 8 | 41.38 | 24940.75 | 204.72 | 444.55 | 68.7 | 48.21 | 4304.55 | 0.7 | 0.78 | 0.18 | 0.25 | 1 | 10 | 167.2869 | 228.8893 | 207.0444 | 167286.8684 | 228889.2735 | 6.9701e-06 | 0.84583 | 207044.4025
63 | 90 | CONCLUIDO | 4.9267 | 20.3 | 17.52 | 105.13 | 1.48 | 10 | 200.72 | 52.44 | 16.75 | 8 | 41.52 | 24989.11 | 205.08 | 444.55 | 68.56 | 48.21 | 4235.88 | 0.7 | 0.78 | 0.18 | 0.24 | 1 | 10 | 167.4444 | 229.1047 | 207.2393 | 167444.3519 | 229104.7494 | 6.971e-06 | 0.84583 | 207239.3137
64 | 90 | CONCLUIDO | 4.9319 | 20.28 | 17.5 | 105 | 1.5 | 10 | 201.11 | 52.44 | 17 | 8 | 41.67 | 25037.53 | 203.93 | 444.55 | 67.78 | 48.21 | 3845.46 | 0.71 | 0.78 | 0.18 | 0.22 | 1 | 10 | 166.6399 | 228.0041 | 206.2437 | 166639.9095 | 228004.0759 | 6.9783e-06 | 0.845 | 206243.6869
65 | 90 | CONCLUIDO | 4.9383 | 20.25 | 17.47 | 104.84 | 1.52 | 10 | 201.5 | 52.44 | 17.25 | 8 | 41.81 | 25085.99 | 203.18 | 444.55 | 66.92 | 48.21 | 3416.12 | 0.72 | 0.78 | 0.18 | 0.2 | 1 | 10 | 165.9582 | 227.0713 | 205.4 | 165958.2114 | 227071.3464 | 6.9874e-06 | 0.84375 | 205399.9758
66 | 90 | CONCLUIDO | 4.9171 | 20.34 | 17.56 | 105.37 | 1.54 | 10 | 201.9 | 52.44 | 17.5 | 8 | 41.95 | 25134.5 | 203.46 | 444.55 | 70.18 | 48.21 | 5046.38 | 0.69 | 0.78 | 0.17 | 0.28 | 1 | 10 | 167.1041 | 228.6392 | 206.8182 | 167104.0988 | 228639.2001 | 6.9574e-06 | 0.8475 | 206818.1957
67 | 90 | CONCLUIDO | 4.9212 | 20.32 | 17.54 | 105.27 | 1.56 | 10 | 202.29 | 52.44 | 17.75 | 8 | 42.1 | 25183.06 | 202.26 | 444.55 | 69.42 | 48.21 | 4664.47 | 0.69 | 0.78 | 0.18 | 0.27 | 1 | 10 | 166.309 | 227.5513 | 205.8342 | 166309.0143 | 227551.3304 | 6.9632e-06 | 0.84667 | 205834.1508
68 | 90 | CONCLUIDO | 4.9407 | 20.24 | 17.5 | 116.66 | 1.58 | 9 | 202.68 | 52.44 | 18 | 7 | 42.24 | 25231.66 | 200.46 | 444.55 | 67.86 | 48.21 | 3888.54 | 0.71 | 0.78 | 0.18 | 0.22 | 1 | 10 | 164.6448 | 225.2742 | 203.7744 | 164644.7687 | 225274.2362 | 6.9908e-06 | 0.84333 | 203774.3793
69 | 90 | CONCLUIDO | 4.9405 | 20.24 | 17.5 | 116.67 | 1.6 | 9 | 203.08 | 52.44 | 18.25 | 7 | 42.39 | 25280.45 | 200.71 | 444.55 | 67.92 | 48.21 | 3920.61 | 0.71 | 0.78 | 0.18 | 0.22 | 1 | 10 | 164.7735 | 225.4503 | 203.9336 | 164773.4503 | 225450.3041 | 6.9905e-06 | 0.84333 | 203933.6435
70 | 90 | CONCLUIDO | 4.9365 | 20.26 | 17.52 | 116.78 | 1.61 | 9 | 203.47 | 52.44 | 18.5 | 7 | 42.53 | 25329.15 | 200.97 | 444.56 | 68.47 | 48.21 | 4193.66 | 0.7 | 0.78 | 0.18 | 0.24 | 1 | 10 | 165.1005 | 225.8978 | 204.3384 | 165100.4866 | 225897.7695 | 6.9848e-06 | 0.84417 | 204338.4034
71 | 90 | CONCLUIDO | 4.9411 | 20.24 | 17.5 | 116.65 | 1.63 | 9 | 203.87 | 52.44 | 18.75 | 7 | 42.68 | 25377.91 | 200.81 | 444.56 | 67.8 | 48.21 | 3862.38 | 0.71 | 0.78 | 0.18 | 0.22 | 1 | 10 | 164.8035 | 225.4914 | 203.9708 | 164803.5083 | 225491.4306 | 6.9914e-06 | 0.84333 | 203970.845
72 | 90 | CONCLUIDO | 4.9387 | 20.25 | 17.51 | 116.72 | 1.65 | 9 | 204.26 | 52.44 | 19 | 7 | 42.82 | 25426.72 | 200.96 | 444.56 | 68.09 | 48.21 | 4005.77 | 0.71 | 0.78 | 0.18 | 0.23 | 1 | 10 | 164.9894 | 225.7457 | 204.2009 | 164989.3652 | 225745.7283 | 6.988e-06 | 0.84375 | 204200.8728
73 | 90 | CONCLUIDO | 4.9398 | 20.24 | 17.5 | 116.69 | 1.67 | 9 | 204.66 | 52.44 | 19.25 | 7 | 42.97 | 25475.58 | 200.55 | 444.56 | 67.97 | 48.21 | 3945.85 | 0.71 | 0.78 | 0.18 | 0.23 | 1 | 10 | 164.7172 | 225.3733 | 203.864 | 164717.1565 | 225373.2803 | 6.9895e-06 | 0.84333 | 203863.9707
74 | 90 | CONCLUIDO | 4.9462 | 20.22 | 17.48 | 116.51 | 1.69 | 9 | 205.06 | 52.44 | 19.5 | 7 | 43.11 | 25524.49 | 199.39 | 444.55 | 67.06 | 48.21 | 3491.1 | 0.72 | 0.78 | 0.18 | 0.2 | 1 | 10 | 163.8752 | 224.2213 | 202.822 | 163875.2378 | 224221.33 | 6.9986e-06 | 0.8425 | 202821.961
75 | 90 | CONCLUIDO | 4.949 | 20.21 | 17.47 | 116.44 | 1.71 | 9 | 205.45 | 52.44 | 19.75 | 7 | 43.26 | 25573.44 | 198.76 | 444.55 | 66.71 | 48.21 | 3316.73 | 0.72 | 0.78 | 0.18 | 0.19 | 1 | 10 | 163.4431 | 223.6301 | 202.2871 | 163443.1202 | 223630.0877 | 7.0025e-06 | 0.84208 | 202287.146
76 | 90 | CONCLUIDO | 4.9309 | 20.28 | 17.54 | 116.93 | 1.73 | 9 | 205.85 | 52.44 | 20 | 7 | 43.41 | 25622.45 | 199.09 | 444.55 | 69.47 | 48.21 | 4697.34 | 0.69 | 0.78 | 0.17 | 0.26 | 1 | 10 | 164.429 | 224.9791 | 203.5074 | 164429.0413 | 224979.0685 | 6.9769e-06 | 0.845 | 203507.3819
77 | 90 | CONCLUIDO | 4.9592 | 20.16 | 17.46 | 130.95 | 1.74 | 8 | 206.25 | 52.44 | 20.25 | 6 | 43.56 | 25671.51 | 197.56 | 444.55 | 66.48 | 48.21 | 3205.89 | 0.73 | 0.78 | 0.18 | 0.18 | 1 | 10 | 162.4879 | 222.3231 | 201.1049 | 162487.8943 | 222323.1055 | 7.017e-06 | 0.84 | 201104.9003
78 | 90 | CONCLUIDO | 4.9549 | 20.18 | 17.48 | 131.08 | 1.76 | 8 | 206.65 | 52.44 | 20.5 | 6 | 43.71 | 25720.62 | 197.36 | 444.55 | 67.18 | 48.21 | 3555.81 | 0.72 | 0.78 | 0.18 | 0.2 | 1 | 10 | 162.5967 | 222.4719 | 201.2395 | 162596.6689 | 222471.9357 | 7.0109e-06 | 0.84083 | 201239.5264
79 | 90 | CONCLUIDO | 4.9527 | 20.19 | 17.49 | 131.14 | 1.78 | 8 | 207.05 | 52.44 | 20.75 | 6 | 43.85 | 25769.78 | 197.36 | 444.55 | 67.45 | 48.21 | 3688.27 | 0.71 | 0.78 | 0.18 | 0.21 | 1 | 10 | 162.7015 | 222.6154 | 201.3693 | 162701.5061 | 222615.3786 | 7.0078e-06 | 0.84125 | 201369.2793
80 | 90 | CONCLUIDO | 4.9554 | 20.18 | 17.48 | 131.06 | 1.8 | 8 | 207.45 | 52.44 | 21 | 6 | 44 | 25818.99 | 196.63 | 444.55 | 67.11 | 48.21 | 3520.86 | 0.72 | 0.78 | 0.18 | 0.2 | 1 | 10 | 162.2249 | 221.9632 | 200.7794 | 162224.8876 | 221963.2481 | 7.0116e-06 | 0.84083 | 200779.3873
81 | 90 | CONCLUIDO | 4.9543 | 20.18 | 17.48 | 131.1 | 1.82 | 8 | 207.84 | 52.44 | 21.25 | 6 | 44.15 | 25868.26 | 196 | 444.56 | 67.23 | 48.21 | 3582.48 | 0.72 | 0.78 | 0.18 | 0.2 | 1 | 10 | 161.9513 | 221.5889 | 200.4408 | 161951.3088 | 221588.9255 | 7.01e-06 | 0.84083 | 200440.7894
82 | 90 | CONCLUIDO | 4.9592 | 20.16 | 17.46 | 130.95 | 1.83 | 8 | 208.24 | 52.44 | 21.5 | 6 | 44.3 | 25917.57 | 195.36 | 444.55 | 66.44 | 48.21 | 3185.12 | 0.73 | 0.78 | 0.18 | 0.18 | 1 | 10 | 161.4149 | 220.855 | 199.7769 | 161414.9338 | 220855.0335 | 7.017e-06 | 0.84 | 199776.9391
83 | 90 | CONCLUIDO | 4.9604 | 20.16 | 17.45 | 130.91 | 1.85 | 8 | 208.64 | 52.44 | 21.75 | 6 | 44.45 | 25966.93 | 195 | 444.55 | 66.31 | 48.21 | 3120.71 | 0.73 | 0.78 | 0.18 | 0.18 | 1 | 10 | 161.1699 | 220.5198 | 199.4737 | 161169.9478 | 220519.8329 | 7.0187e-06 | 0.84 | 199473.7296
84 | 90 | CONCLUIDO | 4.9641 | 20.14 | 17.44 | 130.8 | 1.87 | 8 | 209.05 | 52.44 | 22 | 6 | 44.6 | 26016.35 | 193.83 | 444.55 | 65.93 | 48.21 | 2931.27 | 0.73 | 0.78 | 0.17 | 0.16 | 1 | 10 | 160.446 | 219.5293 | 198.5777 | 160445.9689 | 219529.253 | 7.0239e-06 | 0.83917 | 198577.6892
85 | 90 | CONCLUIDO | 4.9497 | 20.2 | 17.5 | 131.24 | 1.89 | 8 | 209.45 | 52.44 | 22.25 | 6 | 44.75 | 26065.82 | 194.5 | 444.56 | 68.06 | 48.21 | 3992.67 | 0.71 | 0.78 | 0.17 | 0.22 | 1 | 10 | 161.4337 | 220.8808 | 199.8002 | 161433.7369 | 220880.7607 | 7.0035e-06 | 0.84167 | 199800.2109
86 | 90 | CONCLUIDO | 4.9533 | 20.19 | 17.48 | 131.13 | 1.9 | 8 | 209.85 | 52.44 | 22.5 | 6 | 44.91 | 26115.34 | 192.24 | 444.56 | 67.38 | 48.21 | 3656.68 | 0.72 | 0.78 | 0.18 | 0.21 | 1 | 10 | 160.1502 | 219.1246 | 198.2116 | 160150.1951 | 219124.5623 | 7.0086e-06 | 0.84125 | 198211.6216
87 | 90 | CONCLUIDO | 4.9697 | 20.12 | 17.45 | 149.59 | 1.92 | 7 | 210.25 | 52.44 | 22.75 | 5 | 45.06 | 26164.91 | 190.82 | 444.55 | 66.35 | 48.21 | 3145.81 | 0.73 | 0.78 | 0.18 | 0.18 | 1 | 10 | 158.8351 | 217.3252 | 196.584 | 158835.121 | 217325.2199 | 7.0318e-06 | 0.83833 | 196584.0059
88 | 90 | CONCLUIDO | 4.9718 | 20.11 | 17.44 | 149.52 | 1.94 | 7 | 210.65 | 52.44 | 23 | 5 | 45.21 | 26214.54 | 191.34 | 444.55 | 66.15 | 48.21 | 3043.31 | 0.73 | 0.78 | 0.17 | 0.17 | 1 | 10 | 158.9883 | 217.5348 | 196.7736 | 158988.3018 | 217534.8086 | 7.0348e-06 | 0.83792 | 196773.5918
89 | 90 | CONCLUIDO | 4.9715 | 20.11 | 17.45 | 149.53 | 1.96 | 7 | 211.05 | 52.44 | 23.25 | 5 | 45.36 | 26264.21 | 191.44 | 444.55 | 66.06 | 48.21 | 2998.9 | 0.73 | 0.78 | 0.18 | 0.17 | 1 | 10 | 159.0785 | 217.6583 | 196.8853 | 159078.5428 | 217658.2803 | 7.0344e-06 | 0.83792 | 196885.2795
90 | 90 | CONCLUIDO | 4.9718 | 20.11 | 17.44 | 149.52 | 1.97 | 7 | 211.46 | 52.44 | 23.5 | 5 | 45.52 | 26313.94 | 191.6 | 444.55 | 66.12 | 48.21 | 3029.65 | 0.73 | 0.78 | 0.17 | 0.17 | 1 | 10 | 159.1148 | 217.7079 | 196.9301 | 159114.7849 | 217707.8683 | 7.0348e-06 | 0.83792 | 196930.1349
91 | 90 | CONCLUIDO | 4.9731 | 20.11 | 17.44 | 149.47 | 1.99 | 7 | 211.86 | 52.44 | 23.75 | 5 | 45.67 | 26363.73 | 191.34 | 444.55 | 65.83 | 48.21 | 2883.67 | 0.73 | 0.78 | 0.18 | 0.16 | 1 | 10 | 158.9491 | 217.4812 | 196.7251 | 158949.1319 | 217481.2145 | 7.0366e-06 | 0.83792 | 196725.1127
92 | 90 | CONCLUIDO | 4.9806 | 20.08 | 17.41 | 149.22 | 2.01 | 7 | 212.27 | 52.44 | 24 | 5 | 45.82 | 26413.56 | 191 | 444.55 | 64.77 | 48.21 | 2355.46 | 0.74 | 0.78 | 0.18 | 0.13 | 1 | 10 | 158.4489 | 216.7968 | 196.106 | 158448.9324 | 216796.8195 | 7.0472e-06 | 0.83667 | 196106.0354
93 | 90 | CONCLUIDO | 4.9716 | 20.11 | 17.44 | 149.53 | 2.03 | 7 | 212.67 | 52.44 | 24.25 | 5 | 45.98 | 26463.45 | 190.07 | 444.55 | 66.22 | 48.21 | 3079.77 | 0.73 | 0.78 | 0.17 | 0.17 | 1 | 10 | 158.3765 | 216.6977 | 196.0164 | 158376.4837 | 216697.6921 | 7.0345e-06 | 0.83792 | 196016.3685
94 | 90 | CONCLUIDO | 4.9689 | 20.12 | 17.46 | 149.62 | 2.04 | 7 | 213.08 | 52.44 | 24.5 | 5 | 46.13 | 26513.39 | 189.11 | 444.55 | 66.5 | 48.21 | 3219.47 | 0.72 | 0.78 | 0.18 | 0.18 | 1 | 10 | 158.0594 | 216.2639 | 195.624 | 158059.4313 | 216263.8871 | 7.0307e-06 | 0.83833 | 195623.9652
95 | 90 | CONCLUIDO | 4.9733 | 20.11 | 17.44 | 149.47 | 2.06 | 7 | 213.48 | 52.44 | 24.75 | 4 | 46.29 | 26563.39 | 188.48 | 444.55 | 65.77 | 48.21 | 2857.17 | 0.73 | 0.78 | 0.18 | 0.16 | 1 | 10 | 157.5522 | 215.5699 | 194.9962 | 157552.2134 | 215569.889 | 7.0369e-06 | 0.83792 | 194996.2014
96 | 90 | CONCLUIDO | 4.9699 | 20.12 | 17.45 | 149.59 | 2.08 | 7 | 213.89 | 52.44 | 25 | 5 | 46.44 | 26613.43 | 188.07 | 444.55 | 66.32 | 48.21 | 3130.7 | 0.73 | 0.78 | 0.17 | 0.17 | 1 | 10 | 157.4908 | 215.4858 | 194.9202 | 157490.7842 | 215485.8389 | 7.0321e-06 | 0.83833 | 194920.1729
97 | 90 | CONCLUIDO | 4.965 | 20.14 | 17.47 | 149.75 | 2.09 | 7 | 214.29 | 52.44 | 25.25 | 4 | 46.6 | 26663.54 | 188.54 | 444.55 | 66.93 | 48.21 | 3432.59 | 0.72 | 0.78 | 0.18 | 0.19 | 1 | 10 | 157.9393 | 216.0996 | 195.4753 | 157939.3499 | 216099.5863 | 7.0252e-06 | 0.83917 | 195475.3451
98 | 90 | CONCLUIDO | 4.9705 | 20.12 | 17.45 | 149.57 | 2.11 | 7 | 214.7 | 52.44 | 25.5 | 3 | 46.76 | 26713.69 | 188.12 | 444.55 | 66.13 | 48.21 | 3037.33 | 0.73 | 0.78 | 0.18 | 0.17 | 1 | 10 | 157.4972 | 215.4946 | 194.9281 | 157497.2075 | 215494.6276 | 7.0329e-06 | 0.83833 | 194928.1228
99 | 90 | CONCLUIDO | 4.9693 | 20.12 | 17.45 | 149.61 | 2.13 | 7 | 215.11 | 52.44 | 25.75 | 3 | 46.91 | 26763.9 | 187.95 | 444.56 | 66.3 | 48.21 | 3121.71 | 0.73 | 0.78 | 0.18 | 0.18 | 1 | 10 | 157.4503 | 215.4304 | 194.8701 | 157450.2889 | 215430.4315 | 7.0313e-06 | 0.83833 | 194870.0535
100 | 90 | CONCLUIDO | 4.9716 | 20.11 | 17.44 | 149.53 | 2.14 | 7 | 215.51 | 52.44 | 26 | 3 | 47.07 | 26814.17 | 188.04 | 444.56 | 65.95 | 48.21 | 2947.04 | 0.73 | 0.78 | 0.18 | 0.17 | 1 | 10 | 157.3889 | 215.3464 | 194.7941 | 157388.9031 | 215346.4407 | 7.0345e-06 | 0.83792 | 194794.0787
101 | 90 | CONCLUIDO | 4.9732 | 20.11 | 17.44 | 149.47 | 2.16 | 7 | 215.92 | 52.44 | 26.25 | 2 | 47.23 | 26864.49 | 187.62 | 444.59 | 65.73 | 48.21 | 2836.25 | 0.73 | 0.78 | 0.18 | 0.16 | 1 | 10 | 157.1369 | 215.0017 | 194.4822 | 157136.9482 | 215001.7049 | 7.0368e-06 | 0.83792 | 194482.2439
102 | 90 | CONCLUIDO | 4.9703 | 20.12 | 17.45 | 149.57 | 2.18 | 7 | 216.33 | 52.44 | 26.5 | 2 | 47.39 | 26914.86 | 187.13 | 444.55 | 66.14 | 48.21 | 3040.42 | 0.73 | 0.78 | 0.18 | 0.17 | 1 | 10 | 157.0214 | 214.8436 | 194.3393 | 157021.4229 | 214843.6382 | 7.0327e-06 | 0.83833 | 194339.2629
103 | 90 | CONCLUIDO | 4.9685 | 20.13 | 17.46 | 149.63 | 2.19 | 7 | 216.74 | 52.44 | 26.75 | 2 | 47.55 | 26965.29 | 186.38 | 444.56 | 66.31 | 48.21 | 3124.74 | 0.73 | 0.78 | 0.18 | 0.18 | 1 | 10 | 156.7465 | 214.4674 | 193.999 | 156746.4794 | 214467.4483 | 7.0301e-06 | 0.83875 | 193998.9761
104 | 90 | CONCLUIDO | 4.9756 | 20.1 | 17.43 | 149.39 | 2.21 | 7 | 217.15 | 52.44 | 27 | 2 | 47.71 | 27015.77 | 185.46 | 444.55 | 65.34 | 48.21 | 2642.09 | 0.74 | 0.78 | 0.18 | 0.15 | 1 | 10 | 155.979 | 213.4174 | 193.0492 | 155979.048 | 213417.4147 | 7.0402e-06 | 0.8375 | 193049.1562
105 | 90 | CONCLUIDO | 4.9942 | 20.02 | 17.39 | 173.89 | 2.23 | 6 | 217.56 | 52.44 | 27.25 | 1 | 47.87 | 27066.31 | 185.09 | 444.59 | 64.02 | 48.21 | 1982.89 | 0.75 | 0.78 | 0.18 | 0.11 | 1 | 10 | 155.0913 | 212.2027 | 191.9504 | 155091.2736 | 212202.7227 | 7.0665e-06 | 0.83417 | 191950.3926
106 | 90 | CONCLUIDO | 4.9935 | 20.03 | 17.39 | 173.92 | 2.24 | 6 | 217.97 | 52.44 | 27.5 | 1 | 48.03 | 27116.91 | 185.45 | 444.55 | 64.18 | 48.21 | 2065.96 | 0.75 | 0.78 | 0.18 | 0.12 | 1 | 10 | 155.2901 | 212.4748 | 192.1965 | 155290.1211 | 212474.7947 | 7.0655e-06 | 0.83458 | 192196.4985
107 | 90 | CONCLUIDO | 4.9915 | 20.03 | 17.4 | 174 | 2.26 | 6 | 218.38 | 52.44 | 27.75 | 1 | 48.19 | 27167.55 | 185.7 | 444.57 | 64.46 | 48.21 | 2205.97 | 0.75 | 0.78 | 0.18 | 0.12 | 1 | 10 | 155.5022 | 212.765 | 192.459 | 155502.248 | 212765.036 | 7.0627e-06 | 0.83458 | 192459.0396
108 | 90 | CONCLUIDO | 4.9894 | 20.04 | 17.41 | 174.09 | 2.27 | 6 | 218.79 | 52.44 | 28 | 1 | 48.35 | 27218.26 | 186.16 | 444.55 | 64.73 | 48.21 | 2340.18 | 0.74 | 0.78 | 0.18 | 0.13 | 1 | 10 | 155.8233 | 213.2043 | 192.8564 | 155823.2964 | 213204.3086 | 7.0597e-06 | 0.835 | 192856.3886
109 | 90 | CONCLUIDO | 4.9889 | 20.04 | 17.41 | 174.11 | 2.29 | 6 | 219.2 | 52.44 | 28.25 | 1 | 48.51 | 27269.02 | 186.43 | 444.55 | 64.8 | 48.21 | 2372.51 | 0.74 | 0.78 | 0.18 | 0.13 | 1 | 10 | 155.9689 | 213.4035 | 193.0366 | 155968.8972 | 213403.5261 | 7.059e-06 | 0.835 | 193036.5931
110 | 90 | CONCLUIDO | 4.9887 | 20.05 | 17.41 | 174.11 | 2.31 | 6 | 219.61 | 52.44 | 28.5 | 0 | 48.67 | 27319.84 | 186.78 | 444.55 | 64.8 | 48.21 | 2375.39 | 0.74 | 0.78 | 0.18 | 0.13 | 1 | 10 | 156.1485 | 213.6492 | 193.2589 | 156148.4876 | 213649.2495 | 7.0587e-06 | 0.83542 | 193258.865

## RESULTADOS_20
Unnamed: 0 | Volume de calda [L] | STATUS | Capacidade operacional [ha/h] | Tempo de missao [h] | Tempo util [h] | Tempo por voo [min] | Autonomia Projetada [h] | N° Voos | MTOW [kg] | Massa Estrutura [kg] | Combustível [kg] | Abastecimentos | Massa gerador | Potência gerador [W] | Combustível consumido [L] | Calda cons [L] | Distância percorrida [km] | Distância Pulverizando [km] | RTL ACUMULADO[m] | EOC [km/km] | EOC [h/h] | Tempo de manobra [h] | Tempo rtl_rtw [h] | V pulv [m/s] | V desloc [m/s] | Preço Total por ha Simples [R$/ha] | Preço Total por ha Presumido [R$/ha] | Preço Total por ha Real [R$/ha] | Preço Total Simples [R$] | Preço Total Presumido [R$] | Prod CAPEX [ha/R$] | Dias Trabalhados | Preço Total Real [R$]
0 | 110 | CONCLUIDO | 2.5311 | 39.51 | 25.41 | 5.61 | 0.08 | 272 | 213.37 | 56.13 | 1 | 270 | 46.25 | 26550.29 | 374.38 | 444.73 | 326.71 | 48.21 | 131998.06 | 0.15 | 0.54 | 0.6 | 8.13 | 1 | 10 | 551.1936 | 754.1675 | 682.1908 | 551193.641 | 754167.4566 | 3.3029e-06 | 1.6462 | 682190.773
1 | 110 | CONCLUIDO | 2.9434 | 33.97 | 23.04 | 7.02 | 0.1 | 197 | 213.78 | 56.13 | 1.25 | 195 | 46.4 | 26600.32 | 339.01 | 444.7 | 249.08 | 48.21 | 93558.38 | 0.19 | 0.59 | 0.48 | 5.76 | 1 | 10 | 430.8676 | 589.5321 | 533.268 | 430867.6119 | 589532.0752 | 3.8409e-06 | 1.4154 | 533267.9614
2 | 110 | CONCLUIDO | 3.2318 | 30.94 | 21.79 | 8.43 | 0.12 | 155 | 214.19 | 56.13 | 1.5 | 153 | 46.56 | 26650.41 | 320 | 444.72 | 208.21 | 48.21 | 73337.41 | 0.23 | 0.63 | 0.4 | 4.5 | 1 | 10 | 371.5098 | 508.3162 | 459.8032 | 371509.8462 | 508316.1615 | 4.2172e-06 | 1.2892 | 459803.1805
3 | 110 | CONCLUIDO | 3.4497 | 28.99 | 20.97 | 9.83 | 0.14 | 128 | 214.59 | 56.13 | 1.75 | 126 | 46.72 | 26700.55 | 307.69 | 444.6 | 181.18 | 48.21 | 59955.99 | 0.27 | 0.65 | 0.37 | 3.69 | 1 | 10 | 335.318 | 458.7968 | 415.0099 | 335317.9532 | 458796.8168 | 4.5016e-06 | 1.2079 | 415009.8925
4 | 110 | CONCLUIDO | 3.6232 | 27.6 | 20.39 | 11.22 | 0.17 | 109 | 215 | 56.13 | 2 | 107 | 46.87 | 26750.75 | 298.68 | 444.64 | 162.06 | 48.21 | 50491.53 | 0.3 | 0.67 | 0.34 | 3.11 | 1 | 10 | 310.4932 | 424.8305 | 384.2852 | 310493.1766 | 424830.4622 | 4.728e-06 | 1.15 | 384285.2391
5 | 110 | CONCLUIDO | 3.7595 | 26.6 | 19.98 | 12.62 | 0.19 | 95 | 215.41 | 56.13 | 2.25 | 93 | 47.03 | 26801 | 292.38 | 444.69 | 148.53 | 48.21 | 43797.23 | 0.32 | 0.68 | 0.31 | 2.69 | 1 | 10 | 293.3126 | 401.3232 | 363.0215 | 293312.5798 | 401323.2117 | 4.9058e-06 | 1.1083 | 363021.4876
6 | 110 | CONCLUIDO | 3.8743 | 25.81 | 19.65 | 14.04 | 0.21 | 84 | 215.82 | 56.13 | 2.5 | 82 | 47.19 | 26851.31 | 287.32 | 444.6 | 138.04 | 48.21 | 38604.24 | 0.35 | 0.69 | 0.3 | 2.37 | 1 | 10 | 280.0021 | 383.1112 | 346.5476 | 280002.1004 | 383111.2266 | 5.0557e-06 | 1.0754 | 346547.6288
7 | 110 | CONCLUIDO | 3.9736 | 25.17 | 19.39 | 15.51 | 0.23 | 75 | 216.22 | 56.13 | 2.75 | 73 | 47.35 | 26901.66 | 283.09 | 444.62 | 129.4 | 48.21 | 34332.37 | 0.37 | 0.7 | 0.28 | 2.11 | 1 | 10 | 269.3135 | 368.4866 | 333.3187 | 269313.4696 | 368486.5704 | 5.1852e-06 | 1.0488 | 333318.7293
8 | 110 | CONCLUIDO | 4.0568 | 24.65 | 19.17 | 16.91 | 0.25 | 68 | 216.63 | 56.13 | 3 | 66 | 47.51 | 26952.08 | 279.49 | 444.68 | 122.14 | 48.21 | 30733.33 | 0.39 | 0.71 | 0.27 | 1.89 | 1 | 10 | 260.7149 | 356.7216 | 322.6766 | 260714.9119 | 356721.6444 | 5.2938e-06 | 1.0271 | 322676.6313
9 | 110 | CONCLUIDO | 4.1174 | 24.29 | 19.01 | 18.11 | 0.27 | 63 | 217.04 | 56.13 | 3.25 | 61 | 47.66 | 27002.55 | 277.11 | 444.59 | 117.05 | 48.21 | 28215.7 | 0.41 | 0.72 | 0.27 | 1.74 | 1 | 10 | 254.8162 | 348.6508 | 315.3761 | 254816.2394 | 348650.8205 | 5.3729e-06 | 1.0121 | 315376.0755
10 | 110 | CONCLUIDO | 4.1856 | 23.89 | 18.83 | 19.48 | 0.29 | 58 | 217.45 | 56.13 | 3.5 | 56 | 47.82 | 27053.07 | 274.09 | 444.6 | 110.98 | 48.21 | 25205.33 | 0.43 | 0.72 | 0.26 | 1.55 | 1 | 10 | 248.0806 | 339.4348 | 307.0396 | 248080.5551 | 339434.7601 | 5.4619e-06 | 0.99542 | 307039.583
11 | 110 | CONCLUIDO | 4.2812 | 23.36 | 18.51 | 20.95 | 0.31 | 53 | 217.86 | 56.13 | 3.75 | 51 | 47.98 | 27103.65 | 269.06 | 444.59 | 100.26 | 48.21 | 19871.31 | 0.48 | 0.74 | 0.24 | 1.23 | 1 | 10 | 238.4131 | 326.2073 | 295.0745 | 238413.0858 | 326207.302 | 5.5866e-06 | 0.97333 | 295074.535
12 | 110 | CONCLUIDO | 4.1983 | 23.82 | 19.05 | 22.42 | 0.33 | 51 | 218.27 | 56.13 | 4 | 49 | 48.15 | 27154.29 | 276.88 | 444.56 | 120.75 | 48.21 | 30127.13 | 0.4 | 0.72 | 0.22 | 1.78 | 1 | 10 | 249.861 | 341.8709 | 309.2432 | 249861.0301 | 341870.8845 | 5.4784e-06 | 0.9925 | 309243.2071
13 | 110 | CONCLUIDO | 4.301 | 23.25 | 18.65 | 23.81 | 0.35 | 47 | 218.68 | 56.13 | 4.25 | 45 | 48.31 | 27204.98 | 270.66 | 444.59 | 105.71 | 48.21 | 22624.26 | 0.46 | 0.73 | 0.24 | 1.37 | 1 | 10 | 238.7904 | 326.7235 | 295.5415 | 238790.3514 | 326723.4935 | 5.6125e-06 | 0.96875 | 295541.4618
14 | 110 | CONCLUIDO | 4.347 | 23 | 18.53 | 25.27 | 0.36 | 44 | 219.09 | 56.13 | 4.5 | 42 | 48.47 | 27255.72 | 268.62 | 444.62 | 101.61 | 48.21 | 20591.47 | 0.47 | 0.74 | 0.23 | 1.26 | 1 | 10 | 234.6538 | 321.0637 | 290.4218 | 234653.8112 | 321063.6967 | 5.6725e-06 | 0.95833 | 290421.8281
15 | 110 | CONCLUIDO | 4.3738 | 22.86 | 18.48 | 26.4 | 0.38 | 42 | 219.51 | 56.13 | 4.75 | 40 | 48.63 | 27306.53 | 267.63 | 444.63 | 99.81 | 48.21 | 19701.03 | 0.48 | 0.74 | 0.23 | 1.2 | 1 | 10 | 232.4749 | 318.0824 | 287.7251 | 232474.9115 | 318082.43 | 5.7075e-06 | 0.9525 | 287725.0893
16 | 110 | CONCLUIDO | 4.4047 | 22.7 | 18.4 | 27.6 | 0.4 | 40 | 219.92 | 56.13 | 5 | 38 | 48.79 | 27357.39 | 266.34 | 444.6 | 97.29 | 48.21 | 18450.39 | 0.5 | 0.74 | 0.23 | 1.12 | 1 | 10 | 229.8247 | 314.4563 | 284.445 | 229824.7002 | 314456.2939 | 5.7478e-06 | 0.94583 | 284445.0266
17 | 110 | CONCLUIDO | 4.4305 | 22.57 | 18.35 | 28.98 | 0.42 | 38 | 220.33 | 56.13 | 5.25 | 36 | 48.95 | 27408.3 | 265.32 | 444.6 | 95.77 | 48.21 | 17702.29 | 0.5 | 0.74 | 0.22 | 1.08 | 1 | 10 | 227.7387 | 311.6021 | 281.8632 | 227738.6656 | 311602.0894 | 5.7814e-06 | 0.94042 | 281863.2233
18 | 110 | CONCLUIDO | 4.4601 | 22.42 | 18.29 | 30.48 | 0.44 | 36 | 220.74 | 56.13 | 5.5 | 34 | 49.12 | 27459.27 | 263.95 | 444.61 | 93.44 | 48.21 | 16545.9 | 0.52 | 0.75 | 0.22 | 1.01 | 1 | 10 | 225.2553 | 308.2043 | 278.7897 | 225255.3162 | 308204.2612 | 5.8201e-06 | 0.93417 | 278789.679
19 | 110 | CONCLUIDO | 4.4897 | 22.27 | 18.22 | 32.16 | 0.46 | 34 | 221.16 | 56.13 | 5.75 | 32 | 49.28 | 27510.3 | 262.87 | 444.55 | 91.43 | 48.21 | 15548.12 | 0.53 | 0.75 | 0.22 | 0.95 | 1 | 10 | 222.9211 | 305.0104 | 275.9007 | 222921.0552 | 305010.4223 | 5.8587e-06 | 0.92792 | 275900.6557
20 | 110 | CONCLUIDO | 4.5029 | 22.21 | 18.2 | 33.09 | 0.48 | 33 | 221.57 | 56.13 | 6 | 31 | 49.45 | 27561.39 | 262.36 | 444.58 | 90.77 | 48.21 | 15222.64 | 0.53 | 0.75 | 0.22 | 0.92 | 1 | 10 | 221.921 | 303.6421 | 274.6629 | 221920.9946 | 303642.0953 | 5.8759e-06 | 0.92542 | 274662.9199
21 | 110 | CONCLUIDO | 4.5368 | 22.04 | 18.12 | 35.07 | 0.5 | 31 | 221.99 | 56.13 | 6.25 | 29 | 49.61 | 27612.53 | 260.86 | 444.57 | 88.03 | 48.21 | 13862.53 | 0.55 | 0.75 | 0.21 | 0.84 | 1 | 10 | 219.1601 | 299.8645 | 271.2458 | 219160.0559 | 299864.4572 | 5.9202e-06 | 0.91833 | 271245.8143
22 | 110 | CONCLUIDO | 4.5514 | 21.97 | 18.09 | 36.18 | 0.52 | 30 | 222.4 | 56.13 | 6.5 | 28 | 49.78 | 27663.85 | 260.22 | 444.56 | 87.08 | 48.21 | 13396.59 | 0.55 | 0.75 | 0.21 | 0.81 | 1 | 10 | 218.005 | 298.2841 | 269.8163 | 218005.007 | 298284.0683 | 5.9392e-06 | 0.91542 | 269816.2555
23 | 110 | CONCLUIDO | 4.567 | 21.9 | 18.06 | 37.36 | 0.54 | 29 | 222.82 | 56.13 | 6.75 | 27 | 49.94 | 27715.11 | 259.27 | 444.58 | 86.03 | 48.21 | 12874.7 | 0.56 | 0.76 | 0.21 | 0.78 | 1 | 10 | 216.6477 | 296.4269 | 268.1364 | 216647.686 | 296426.9219 | 5.9596e-06 | 0.9125 | 268136.3525
24 | 110 | CONCLUIDO | 4.5856 | 21.81 | 18.01 | 38.6 | 0.56 | 28 | 223.23 | 56.13 | 7 | 26 | 50.11 | 27766.43 | 258.55 | 444.58 | 84.36 | 48.21 | 12045.61 | 0.57 | 0.76 | 0.21 | 0.73 | 1 | 10 | 215.2017 | 294.4485 | 266.3467 | 215201.7282 | 294448.4985 | 5.9838e-06 | 0.90875 | 266346.7471
25 | 110 | CONCLUIDO | 4.6253 | 21.62 | 17.87 | 39.71 | 0.58 | 27 | 223.65 | 56.13 | 7.25 | 25 | 50.27 | 27817.81 | 255.97 | 444.56 | 79.58 | 48.21 | 9662.36 | 0.61 | 0.76 | 0.2 | 0.59 | 1 | 10 | 211.4825 | 289.3596 | 261.7436 | 211482.4681 | 289359.6428 | 6.0356e-06 | 0.90083 | 261743.5646
26 | 110 | CONCLUIDO | 4.5764 | 21.85 | 18.14 | 41.86 | 0.59 | 26 | 224.07 | 56.13 | 7.5 | 24 | 50.44 | 27869.24 | 259.78 | 444.55 | 89.85 | 48.21 | 14798.51 | 0.54 | 0.75 | 0.19 | 0.86 | 1 | 10 | 216.7791 | 296.6067 | 268.299 | 216779.1119 | 296606.7446 | 5.9718e-06 | 0.91042 | 268299.0132
27 | 110 | CONCLUIDO | 4.618 | 21.65 | 17.99 | 43.17 | 0.61 | 25 | 224.49 | 56.13 | 7.75 | 23 | 50.61 | 27920.73 | 257.35 | 444.55 | 83.89 | 48.21 | 11823.64 | 0.57 | 0.76 | 0.2 | 0.71 | 1 | 10 | 212.9921 | 291.4252 | 263.612 | 212992.0821 | 291425.1633 | 6.0261e-06 | 0.90208 | 263611.9547
28 | 110 | CONCLUIDO | 4.6374 | 21.56 | 17.94 | 44.84 | 0.63 | 24 | 224.9 | 56.13 | 8 | 22 | 50.78 | 27972.28 | 256.23 | 444.55 | 82.22 | 48.21 | 10996.73 | 0.59 | 0.76 | 0.2 | 0.66 | 1 | 10 | 211.3325 | 289.1544 | 261.5579 | 211332.4589 | 289154.3936 | 6.0514e-06 | 0.89833 | 261557.9041
29 | 110 | CONCLUIDO | 4.6338 | 21.58 | 17.95 | 44.89 | 0.65 | 24 | 225.32 | 56.13 | 8.25 | 22 | 50.95 | 28023.89 | 256.31 | 444.55 | 82.77 | 48.21 | 11270.42 | 0.58 | 0.76 | 0.2 | 0.68 | 1 | 10 | 211.5767 | 289.4886 | 261.8603 | 211576.7494 | 289488.6426 | 6.0467e-06 | 0.89917 | 261860.2529
30 | 110 | CONCLUIDO | 4.6518 | 21.5 | 17.91 | 46.73 | 0.67 | 23 | 225.74 | 56.13 | 8.5 | 21 | 51.11 | 28075.56 | 255.59 | 444.56 | 81.43 | 48.21 | 10606.94 | 0.59 | 0.76 | 0.2 | 0.64 | 1 | 10 | 210.2384 | 287.6575 | 260.2038 | 210238.4032 | 287657.4584 | 6.0702e-06 | 0.89583 | 260203.8343
31 | 110 | CONCLUIDO | 4.6696 | 21.42 | 17.87 | 48.75 | 0.69 | 22 | 226.16 | 56.13 | 8.75 | 20 | 51.28 | 28127.29 | 254.6 | 444.55 | 80.12 | 48.21 | 9955.14 | 0.6 | 0.76 | 0.2 | 0.6 | 1 | 10 | 208.7788 | 285.6604 | 258.3973 | 208778.8058 | 285660.3727 | 6.0935e-06 | 0.8925 | 258397.3477
32 | 110 | CONCLUIDO | 4.6648 | 21.44 | 17.9 | 48.81 | 0.71 | 22 | 226.58 | 56.13 | 9 | 20 | 51.45 | 28179.08 | 254.57 | 444.57 | 80.8 | 48.21 | 10293.95 | 0.6 | 0.76 | 0.2 | 0.62 | 1 | 10 | 209.089 | 286.0848 | 258.7812 | 209088.9887 | 286084.7787 | 6.0872e-06 | 0.89333 | 258781.249
33 | 110 | CONCLUIDO | 4.6824 | 21.36 | 17.86 | 51.02 | 0.72 | 21 | 227 | 56.13 | 9.25 | 19 | 51.62 | 28230.92 | 253.67 | 444.56 | 79.47 | 48.21 | 9635.8 | 0.61 | 0.76 | 0.2 | 0.58 | 1 | 10 | 207.6926 | 284.1741 | 257.053 | 207692.5717 | 284174.1393 | 6.1102e-06 | 0.89 | 257052.9583
34 | 110 | CONCLUIDO | 4.6854 | 21.34 | 17.84 | 50.98 | 0.74 | 21 | 227.42 | 56.13 | 9.5 | 19 | 51.8 | 28282.83 | 253.59 | 444.56 | 79.06 | 48.21 | 9430.13 | 0.61 | 0.76 | 0.2 | 0.57 | 1 | 10 | 207.4415 | 283.8306 | 256.7422 | 207441.5184 | 283830.6371 | 6.1141e-06 | 0.88917 | 256742.2395
35 | 110 | CONCLUIDO | 4.7004 | 21.28 | 17.82 | 53.45 | 0.76 | 20 | 227.84 | 56.13 | 9.75 | 18 | 51.97 | 28334.8 | 253.04 | 444.56 | 78.2 | 48.21 | 9003.53 | 0.62 | 0.77 | 0.2 | 0.54 | 1 | 10 | 206.4286 | 282.4447 | 255.4886 | 206428.5711 | 282444.6779 | 6.1336e-06 | 0.88667 | 255488.5543
36 | 110 | CONCLUIDO | 4.7019 | 21.27 | 17.81 | 53.43 | 0.78 | 20 | 228.27 | 56.13 | 10 | 18 | 52.14 | 28386.82 | 252.52 | 444.61 | 77.99 | 48.21 | 8900.46 | 0.62 | 0.77 | 0.2 | 0.53 | 1 | 10 | 206.057 | 281.9362 | 255.0286 | 206056.9525 | 281936.213 | 6.1356e-06 | 0.88625 | 255028.6165
37 | 110 | CONCLUIDO | 4.7185 | 21.19 | 17.78 | 56.14 | 0.8 | 19 | 228.69 | 56.13 | 10.25 | 17 | 52.31 | 28438.91 | 251.93 | 444.56 | 76.83 | 48.21 | 8324.05 | 0.63 | 0.77 | 0.2 | 0.5 | 1 | 10 | 204.9197 | 280.3802 | 253.6211 | 204919.7247 | 280380.2078 | 6.1573e-06 | 0.88292 | 253621.1143
38 | 110 | CONCLUIDO | 4.7339 | 21.12 | 17.71 | 55.92 | 0.81 | 19 | 229.11 | 56.13 | 10.5 | 17 | 52.48 | 28491.06 | 250.32 | 444.56 | 74.46 | 48.21 | 7141.93 | 0.65 | 0.77 | 0.19 | 0.43 | 1 | 10 | 203.1741 | 277.9918 | 251.4606 | 203174.1199 | 277991.7943 | 6.1774e-06 | 0.88 | 251460.6476
39 | 110 | CONCLUIDO | 4.743 | 21.08 | 17.71 | 59.04 | 0.83 | 18 | 229.53 | 56.13 | 10.75 | 16 | 52.66 | 28543.27 | 250.07 | 444.56 | 74.95 | 48.21 | 7391.43 | 0.64 | 0.77 | 0.18 | 0.43 | 1 | 10 | 202.6591 | 277.2871 | 250.8232 | 202659.0913 | 277287.1094 | 6.1892e-06 | 0.87833 | 250823.2168
40 | 110 | CONCLUIDO | 4.7279 | 21.15 | 17.78 | 59.26 | 0.85 | 18 | 229.96 | 56.13 | 11 | 16 | 52.83 | 28595.54 | 250.95 | 444.55 | 77.03 | 48.21 | 8430.28 | 0.63 | 0.77 | 0.19 | 0.5 | 1 | 10 | 204.014 | 279.1409 | 252.5001 | 204013.9629 | 279140.9045 | 6.1695e-06 | 0.88125 | 252500.0884
41 | 110 | CONCLUIDO | 4.7469 | 21.07 | 17.74 | 62.6 | 0.87 | 17 | 230.38 | 56.13 | 11.25 | 15 | 53 | 28647.87 | 249.86 | 444.55 | 75.63 | 48.21 | 7735.04 | 0.64 | 0.77 | 0.19 | 0.46 | 1 | 10 | 202.5003 | 277.0699 | 250.6267 | 202500.3275 | 277069.8818 | 6.1943e-06 | 0.87792 | 250626.7211
42 | 110 | CONCLUIDO | 4.7444 | 21.08 | 17.75 | 62.64 | 0.89 | 17 | 230.81 | 56.13 | 11.5 | 15 | 53.18 | 28700.26 | 250.25 | 444.55 | 76.03 | 48.21 | 7932.7 | 0.63 | 0.77 | 0.19 | 0.47 | 1 | 10 | 202.8418 | 277.5371 | 251.0494 | 202841.8201 | 277537.1271 | 6.1911e-06 | 0.87833 | 251049.3732
43 | 110 | CONCLUIDO | 4.7436 | 21.08 | 17.75 | 62.65 | 0.9 | 17 | 231.23 | 56.13 | 11.75 | 15 | 53.36 | 28752.71 | 249.65 | 444.55 | 76.06 | 48.21 | 7948.15 | 0.63 | 0.77 | 0.19 | 0.47 | 1 | 10 | 202.5685 | 277.1631 | 250.7111 | 202568.4804 | 277163.1316 | 6.19e-06 | 0.87833 | 250711.0713
44 | 110 | CONCLUIDO | 4.7652 | 20.99 | 17.7 | 66.36 | 0.92 | 16 | 231.66 | 56.13 | 12 | 14 | 53.53 | 28805.23 | 248.49 | 444.55 | 74.42 | 48.21 | 7134.82 | 0.65 | 0.77 | 0.19 | 0.42 | 1 | 10 | 200.8845 | 274.859 | 248.6269 | 200884.5019 | 274859.0379 | 6.2182e-06 | 0.87458 | 248626.8771
45 | 110 | CONCLUIDO | 4.7626 | 21 | 17.71 | 66.41 | 0.94 | 16 | 232.08 | 56.13 | 12.25 | 14 | 53.71 | 28857.81 | 248.71 | 444.56 | 74.75 | 48.21 | 7300.35 | 0.64 | 0.77 | 0.19 | 0.43 | 1 | 10 | 201.1416 | 275.2108 | 248.945 | 201141.5574 | 275210.7525 | 6.2148e-06 | 0.875 | 248945.0246
46 | 110 | CONCLUIDO | 4.7624 | 21 | 17.71 | 66.41 | 0.96 | 16 | 232.51 | 56.13 | 12.5 | 14 | 53.88 | 28910.45 | 248.44 | 444.56 | 74.71 | 48.21 | 7282 | 0.65 | 0.77 | 0.19 | 0.43 | 1 | 10 | 201.0125 | 275.0341 | 248.7853 | 201012.4786 | 275034.1412 | 6.2146e-06 | 0.875 | 248785.2688
47 | 110 | CONCLUIDO | 4.7813 | 20.91 | 17.67 | 70.67 | 0.97 | 15 | 232.94 | 56.13 | 12.75 | 13 | 54.06 | 28963.15 | 247.6 | 444.59 | 73.28 | 48.21 | 6567.56 | 0.66 | 0.77 | 0.19 | 0.39 | 1 | 10 | 199.6476 | 273.1666 | 247.096 | 199647.5965 | 273166.6494 | 6.2392e-06 | 0.87125 | 247096.0078
48 | 110 | CONCLUIDO | 4.7798 | 20.92 | 17.68 | 70.7 | 0.99 | 15 | 233.37 | 56.13 | 13 | 13 | 54.24 | 29015.91 | 247.51 | 444.6 | 73.47 | 48.21 | 6666.79 | 0.66 | 0.77 | 0.19 | 0.4 | 1 | 10 | 199.7025 | 273.2417 | 247.1639 | 199702.4749 | 273241.7364 | 6.2373e-06 | 0.87167 | 247163.9285
49 | 110 | CONCLUIDO | 4.7811 | 20.92 | 17.67 | 70.68 | 1.01 | 15 | 233.79 | 56.13 | 13.25 | 13 | 54.42 | 29068.74 | 247.22 | 444.55 | 73.31 | 48.21 | 6587.43 | 0.66 | 0.77 | 0.19 | 0.39 | 1 | 10 | 199.4674 | 272.9201 | 246.873 | 199467.3715 | 272920.0575 | 6.239e-06 | 0.87167 | 246872.9503
50 | 110 | CONCLUIDO | 4.7823 | 20.91 | 17.66 | 70.66 | 1.02 | 15 | 234.22 | 56.13 | 13.5 | 13 | 54.6 | 29121.64 | 246.71 | 444.55 | 73.2 | 48.21 | 6532.29 | 0.66 | 0.77 | 0.19 | 0.39 | 1 | 10 | 199.121 | 272.4462 | 246.4443 | 199121.0407 | 272446.1925 | 6.2405e-06 | 0.87125 | 246444.3103
51 | 110 | CONCLUIDO | 4.807 | 20.8 | 17.6 | 75.42 | 1.04 | 14 | 234.65 | 56.13 | 13.75 | 12 | 54.78 | 29174.59 | 246 | 444.58 | 70.9 | 48.21 | 5386.67 | 0.68 | 0.78 | 0.19 | 0.32 | 1 | 10 | 197.5261 | 270.264 | 244.4703 | 197526.1239 | 270263.957 | 6.2727e-06 | 0.86667 | 244470.3443
52 | 110 | CONCLUIDO | 4.8139 | 20.77 | 17.57 | 75.3 | 1.06 | 14 | 235.08 | 56.13 | 14 | 12 | 54.96 | 29227.61 | 245.32 | 444.57 | 70.15 | 48.21 | 5008.9 | 0.69 | 0.78 | 0.18 | 0.29 | 1 | 10 | 196.7935 | 269.2615 | 243.5636 | 196793.4652 | 269261.5009 | 6.2818e-06 | 0.86542 | 243563.5612
53 | 110 | CONCLUIDO | 4.778 | 20.93 | 17.73 | 75.97 | 1.08 | 14 | 235.51 | 56.13 | 14.25 | 12 | 55.14 | 29280.69 | 247.3 | 444.55 | 75.65 | 48.21 | 7758.83 | 0.64 | 0.77 | 0.18 | 0.45 | 1 | 10 | 199.8555 | 273.4511 | 247.3533 | 199855.4706 | 273451.0719 | 6.2349e-06 | 0.87208 | 247353.2854
54 | 110 | CONCLUIDO | 4.791 | 20.87 | 17.67 | 75.72 | 1.09 | 14 | 235.94 | 56.13 | 14.5 | 12 | 55.32 | 29333.84 | 245.27 | 444.55 | 73.46 | 48.21 | 6665.54 | 0.66 | 0.77 | 0.19 | 0.39 | 1 | 10 | 198.0702 | 271.0084 | 245.1438 | 198070.2457 | 271008.4484 | 6.2519e-06 | 0.86958 | 245143.7825
55 | 110 | CONCLUIDO | 4.811 | 20.79 | 17.62 | 81.34 | 1.11 | 13 | 236.37 | 56.13 | 14.75 | 11 | 55.5 | 29387.05 | 244.7 | 444.55 | 71.99 | 48.21 | 5935.02 | 0.67 | 0.77 | 0.18 | 0.35 | 1 | 10 | 196.7851 | 269.2501 | 243.5532 | 196785.1332 | 269250.1008 | 6.278e-06 | 0.86625 | 243553.2491
56 | 110 | CONCLUIDO | 4.8124 | 20.78 | 17.62 | 81.31 | 1.13 | 13 | 236.81 | 56.13 | 15 | 11 | 55.68 | 29440.33 | 244.73 | 444.55 | 71.74 | 48.21 | 5811.05 | 0.67 | 0.77 | 0.18 | 0.34 | 1 | 10 | 196.7417 | 269.1906 | 243.4995 | 196741.6722 | 269190.6355 | 6.2798e-06 | 0.86583 | 243499.459
57 | 110 | CONCLUIDO | 4.813 | 20.78 | 17.62 | 81.3 | 1.14 | 13 | 237.24 | 56.13 | 15.25 | 11 | 55.86 | 29493.67 | 244.41 | 444.58 | 71.74 | 48.21 | 5808.28 | 0.67 | 0.77 | 0.18 | 0.34 | 1 | 10 | 196.5575 | 268.9387 | 243.2715 | 196557.5227 | 268938.6741 | 6.2806e-06 | 0.86583 | 243271.5445
58 | 110 | CONCLUIDO | 4.8099 | 20.79 | 17.63 | 81.36 | 1.16 | 13 | 237.67 | 56.13 | 15.5 | 11 | 56.05 | 29547.07 | 244.5 | 444.55 | 72.11 | 48.21 | 5994.36 | 0.67 | 0.77 | 0.19 | 0.35 | 1 | 10 | 196.7639 | 269.221 | 243.5269 | 196763.872 | 269221.0102 | 6.2765e-06 | 0.86625 | 243526.9349
59 | 110 | CONCLUIDO | 4.8116 | 20.78 | 17.62 | 81.33 | 1.18 | 13 | 238.11 | 56.13 | 15.75 | 11 | 56.23 | 29600.54 | 243.05 | 444.57 | 71.74 | 48.21 | 5811.04 | 0.67 | 0.77 | 0.19 | 0.34 | 1 | 10 | 195.9283 | 268.0778 | 242.4928 | 195928.3175 | 268077.7678 | 6.2788e-06 | 0.86583 | 242492.8019
60 | 110 | CONCLUIDO | 4.8297 | 20.71 | 17.59 | 87.93 | 1.19 | 12 | 238.54 | 56.13 | 16 | 10 | 56.41 | 29654.08 | 242.71 | 444.57 | 70.63 | 48.21 | 5258.87 | 0.68 | 0.78 | 0.18 | 0.31 | 1 | 10 | 194.922 | 266.7009 | 241.2473 | 194922.0089 | 266700.892 | 6.3024e-06 | 0.86292 | 241247.3332
61 | 110 | CONCLUIDO | 4.8307 | 20.7 | 17.58 | 87.91 | 1.21 | 12 | 238.97 | 56.13 | 16.25 | 10 | 56.6 | 29707.68 | 242.66 | 444.55 | 70.56 | 48.21 | 5222.79 | 0.68 | 0.78 | 0.18 | 0.3 | 1 | 10 | 194.8182 | 266.5589 | 241.1189 | 194818.2075 | 266558.8662 | 6.3037e-06 | 0.8625 | 241118.8622
62 | 110 | CONCLUIDO | 4.8297 | 20.71 | 17.59 | 87.93 | 1.23 | 12 | 239.41 | 56.13 | 16.5 | 10 | 56.78 | 29761.35 | 243.06 | 444.55 | 70.65 | 48.21 | 5271.17 | 0.68 | 0.78 | 0.18 | 0.31 | 1 | 10 | 195.0973 | 266.9407 | 241.4643 | 195097.2842 | 266940.7113 | 6.3024e-06 | 0.86292 | 241464.2645
63 | 110 | CONCLUIDO | 4.831 | 20.7 | 17.58 | 87.9 | 1.24 | 12 | 239.85 | 56.13 | 16.75 | 10 | 56.97 | 29815.09 | 243.07 | 444.55 | 70.39 | 48.21 | 5138.09 | 0.68 | 0.78 | 0.18 | 0.3 | 1 | 10 | 195.012 | 266.824 | 241.3587 | 195011.9647 | 266823.9734 | 6.3041e-06 | 0.8625 | 241358.6679
64 | 110 | CONCLUIDO | 4.8388 | 20.67 | 17.55 | 87.73 | 1.26 | 12 | 240.28 | 56.13 | 17 | 10 | 57.16 | 29869.01 | 241.6 | 444.55 | 69.25 | 48.21 | 4567.65 | 0.7 | 0.78 | 0.18 | 0.27 | 1 | 10 | 193.8572 | 265.2439 | 239.9294 | 193857.1532 | 265243.9094 | 6.3142e-06 | 0.86125 | 239929.403
65 | 110 | CONCLUIDO | 4.8547 | 20.6 | 17.52 | 95.57 | 1.27 | 11 | 240.72 | 56.13 | 17.25 | 9 | 57.34 | 29922.88 | 240.36 | 444.55 | 68.71 | 48.21 | 4307.42 | 0.7 | 0.78 | 0.18 | 0.24 | 1 | 10 | 192.4986 | 263.3851 | 238.248 | 192498.6138 | 263385.0958 | 6.335e-06 | 0.85833 | 238247.9919
66 | 110 | CONCLUIDO | 4.837 | 20.67 | 17.6 | 95.98 | 1.29 | 11 | 241.16 | 56.13 | 17.5 | 9 | 57.53 | 29976.82 | 241.36 | 444.55 | 71.22 | 48.21 | 5560.83 | 0.68 | 0.78 | 0.18 | 0.32 | 1 | 10 | 193.9871 | 265.4218 | 240.0903 | 193987.1375 | 265421.7596 | 6.3119e-06 | 0.86125 | 240090.2794
67 | 110 | CONCLUIDO | 4.8433 | 20.65 | 17.57 | 95.84 | 1.31 | 11 | 241.59 | 56.13 | 17.75 | 9 | 57.72 | 30030.83 | 240.77 | 444.56 | 70.22 | 48.21 | 5058.12 | 0.69 | 0.78 | 0.18 | 0.29 | 1 | 10 | 193.3357 | 264.5304 | 239.284 | 193335.6795 | 264530.4061 | 6.3201e-06 | 0.86042 | 239283.9954
68 | 110 | CONCLUIDO | 4.845 | 20.64 | 17.56 | 95.8 | 1.32 | 11 | 242.03 | 56.13 | 18 | 9 | 57.91 | 30084.9 | 241.06 | 444.56 | 69.92 | 48.21 | 4907.61 | 0.69 | 0.78 | 0.18 | 0.29 | 1 | 10 | 193.3757 | 264.5851 | 239.3335 | 193375.6568 | 264585.1048 | 6.3223e-06 | 0.86 | 239333.4737
69 | 110 | CONCLUIDO | 4.8452 | 20.64 | 17.56 | 95.79 | 1.34 | 11 | 242.47 | 56.13 | 18.25 | 9 | 58.1 | 30139.04 | 240.66 | 444.55 | 69.93 | 48.21 | 4913.58 | 0.69 | 0.78 | 0.18 | 0.28 | 1 | 10 | 193.1684 | 264.3015 | 239.0769 | 193168.3908 | 264301.5143 | 6.3226e-06 | 0.86 | 239076.9487
70 | 110 | CONCLUIDO | 4.8431 | 20.65 | 17.57 | 95.84 | 1.35 | 11 | 242.91 | 56.13 | 18.5 | 9 | 58.28 | 30193.25 | 240.85 | 444.55 | 70.28 | 48.21 | 5088.63 | 0.69 | 0.78 | 0.18 | 0.29 | 1 | 10 | 193.3832 | 264.5955 | 239.3428 | 193383.2253 | 264595.4604 | 6.3199e-06 | 0.86042 | 239342.841
71 | 110 | CONCLUIDO | 4.8433 | 20.65 | 17.57 | 95.83 | 1.37 | 11 | 243.35 | 56.13 | 18.75 | 9 | 58.47 | 30247.53 | 240.16 | 444.58 | 70.27 | 48.21 | 5084.97 | 0.69 | 0.78 | 0.18 | 0.29 | 1 | 10 | 193.0311 | 264.1136 | 238.907 | 193031.0576 | 264113.6089 | 6.3201e-06 | 0.86042 | 238906.9768
72 | 110 | CONCLUIDO | 4.8429 | 20.65 | 17.57 | 95.84 | 1.39 | 11 | 243.79 | 56.13 | 19 | 9 | 58.67 | 30301.87 | 239.77 | 444.55 | 70.23 | 48.21 | 5064.36 | 0.69 | 0.78 | 0.18 | 0.29 | 1 | 10 | 192.8514 | 263.8679 | 238.6847 | 192851.4462 | 263867.8567 | 6.3196e-06 | 0.86042 | 238684.6788
73 | 110 | CONCLUIDO | 4.8641 | 20.56 | 17.52 | 105.14 | 1.4 | 10 | 244.23 | 56.13 | 19.25 | 8 | 58.86 | 30356.29 | 238.98 | 444.55 | 68.65 | 48.21 | 4279.75 | 0.7 | 0.78 | 0.18 | 0.25 | 1 | 10 | 191.4424 | 261.9399 | 236.9408 | 191442.4036 | 261939.9425 | 6.3473e-06 | 0.85667 | 236940.762
74 | 110 | CONCLUIDO | 4.8637 | 20.56 | 17.53 | 105.15 | 1.42 | 10 | 244.68 | 56.13 | 19.5 | 8 | 59.05 | 30410.77 | 239.4 | 444.55 | 68.62 | 48.21 | 4266.25 | 0.7 | 0.78 | 0.18 | 0.25 | 1 | 10 | 191.7023 | 262.2956 | 237.2624 | 191702.3091 | 262295.5566 | 6.3467e-06 | 0.85667 | 237262.4368
75 | 110 | CONCLUIDO | 4.8619 | 20.57 | 17.53 | 105.2 | 1.43 | 10 | 245.12 | 56.13 | 19.75 | 8 | 59.24 | 30465.32 | 239.63 | 444.55 | 68.94 | 48.21 | 4425.99 | 0.7 | 0.78 | 0.18 | 0.26 | 1 | 10 | 191.8883 | 262.55 | 237.4926 | 191888.2718 | 262549.9989 | 6.3444e-06 | 0.85708 | 237492.5955
76 | 110 | CONCLUIDO | 4.8693 | 20.54 | 17.5 | 105.01 | 1.45 | 10 | 245.56 | 56.13 | 20 | 8 | 59.43 | 30519.94 | 238.48 | 444.55 | 67.76 | 48.21 | 3836.77 | 0.71 | 0.78 | 0.18 | 0.23 | 1 | 10 | 190.9195 | 261.2244 | 236.2936 | 190919.4747 | 261224.4481 | 6.354e-06 | 0.85583 | 236293.5534
77 | 110 | CONCLUIDO | 4.8759 | 20.51 | 17.47 | 104.84 | 1.46 | 10 | 246 | 56.13 | 20.25 | 8 | 59.63 | 30574.64 | 237.65 | 444.55 | 66.99 | 48.21 | 3448.07 | 0.72 | 0.78 | 0.18 | 0.2 | 1 | 10 | 190.1419 | 260.1606 | 235.3312 | 190141.9393 | 260160.5898 | 6.3627e-06 | 0.85458 | 235331.2282
78 | 110 | CONCLUIDO | 4.8584 | 20.58 | 17.55 | 105.29 | 1.48 | 10 | 246.45 | 56.13 | 20.5 | 8 | 59.82 | 30629.4 | 238.25 | 444.55 | 69.75 | 48.21 | 4831.08 | 0.69 | 0.78 | 0.17 | 0.27 | 1 | 10 | 191.409 | 261.8942 | 236.8994 | 191409.0068 | 261894.2475 | 6.3398e-06 | 0.8575 | 236899.428
79 | 110 | CONCLUIDO | 4.8603 | 20.58 | 17.54 | 105.24 | 1.49 | 10 | 246.89 | 56.13 | 20.75 | 8 | 60.02 | 30684.23 | 237.49 | 444.55 | 69.33 | 48.21 | 4618.38 | 0.7 | 0.78 | 0.18 | 0.26 | 1 | 10 | 190.9236 | 261.23 | 236.2986 | 190923.5618 | 261230.0402 | 6.3423e-06 | 0.8575 | 236298.6118
80 | 110 | CONCLUIDO | 4.8591 | 20.58 | 17.55 | 105.27 | 1.51 | 10 | 247.34 | 56.13 | 21 | 8 | 60.21 | 30739.14 | 236.69 | 444.55 | 69.34 | 48.21 | 4626.41 | 0.7 | 0.78 | 0.18 | 0.27 | 1 | 10 | 190.6063 | 260.7959 | 235.9059 | 190606.2896 | 260795.9344 | 6.3407e-06 | 0.8575 | 235905.9364
81 | 110 | CONCLUIDO | 4.8808 | 20.49 | 17.5 | 116.64 | 1.53 | 9 | 247.78 | 56.13 | 21.25 | 7 | 60.41 | 30794.11 | 235.74 | 444.58 | 67.75 | 48.21 | 3834.6 | 0.71 | 0.78 | 0.18 | 0.22 | 1 | 10 | 189.1137 | 258.7537 | 234.0586 | 189113.7239 | 258753.7402 | 6.3691e-06 | 0.85375 | 234058.6464
82 | 110 | CONCLUIDO | 4.8794 | 20.49 | 17.5 | 116.68 | 1.54 | 9 | 248.23 | 56.13 | 21.5 | 7 | 60.6 | 30849.16 | 235.84 | 444.55 | 67.96 | 48.21 | 3939.26 | 0.71 | 0.78 | 0.18 | 0.23 | 1 | 10 | 189.2149 | 258.8921 | 234.1838 | 189214.8606 | 258892.1198 | 6.3672e-06 | 0.85375 | 234183.8192
83 | 110 | CONCLUIDO | 4.8761 | 20.51 | 17.52 | 116.77 | 1.56 | 9 | 248.68 | 56.13 | 21.75 | 7 | 60.8 | 30904.28 | 236.17 | 444.55 | 68.43 | 48.21 | 4176.69 | 0.7 | 0.78 | 0.18 | 0.24 | 1 | 10 | 189.5803 | 259.3922 | 234.6361 | 189580.3307 | 259392.1721 | 6.3629e-06 | 0.85458 | 234636.1473
84 | 110 | CONCLUIDO | 4.8819 | 20.48 | 17.49 | 116.61 | 1.57 | 9 | 249.12 | 56.13 | 22 | 7 | 61 | 30959.46 | 236.08 | 444.55 | 67.53 | 48.21 | 3723.21 | 0.71 | 0.78 | 0.18 | 0.21 | 1 | 10 | 189.2017 | 258.8741 | 234.1675 | 189201.6769 | 258874.0813 | 6.3705e-06 | 0.85333 | 234167.5023
85 | 110 | CONCLUIDO | 4.8765 | 20.51 | 17.51 | 116.76 | 1.59 | 9 | 249.57 | 56.13 | 22.25 | 7 | 61.2 | 31014.73 | 236.29 | 444.55 | 68.41 | 48.21 | 4165.89 | 0.7 | 0.78 | 0.18 | 0.24 | 1 | 10 | 189.5891 | 259.4042 | 234.647 | 189589.0879 | 259404.1542 | 6.3634e-06 | 0.85458 | 234646.9858
86 | 110 | CONCLUIDO | 4.8799 | 20.49 | 17.5 | 116.66 | 1.6 | 9 | 250.02 | 56.13 | 22.5 | 7 | 61.39 | 31070.06 | 236.43 | 444.55 | 67.8 | 48.21 | 3858.78 | 0.71 | 0.78 | 0.18 | 0.22 | 1 | 10 | 189.4889 | 259.267 | 234.5229 | 189488.8594 | 259267.0171 | 6.3679e-06 | 0.85375 | 234522.9369
87 | 110 | CONCLUIDO | 4.8812 | 20.49 | 17.49 | 116.63 | 1.62 | 9 | 250.47 | 56.13 | 22.75 | 7 | 61.59 | 31125.47 | 235.69 | 444.55 | 67.62 | 48.21 | 3772.18 | 0.71 | 0.78 | 0.18 | 0.22 | 1 | 10 | 189.0383 | 258.6505 | 233.9653 | 189038.2748 | 258650.5074 | 6.3696e-06 | 0.85375 | 233965.266
88 | 110 | CONCLUIDO | 4.8846 | 20.47 | 17.48 | 116.53 | 1.63 | 9 | 250.92 | 56.13 | 23 | 7 | 61.79 | 31180.95 | 235.03 | 444.55 | 67.11 | 48.21 | 3513.36 | 0.72 | 0.78 | 0.18 | 0.2 | 1 | 10 | 188.5424 | 257.972 | 233.3515 | 188542.3864 | 257972.011 | 6.374e-06 | 0.85292 | 233351.5243
89 | 110 | CONCLUIDO | 4.8893 | 20.45 | 17.46 | 116.4 | 1.65 | 9 | 251.37 | 56.13 | 23.25 | 7 | 61.99 | 31236.5 | 234.71 | 444.55 | 66.41 | 48.21 | 3164.23 | 0.73 | 0.78 | 0.18 | 0.18 | 1 | 10 | 188.132 | 257.4105 | 232.8436 | 188131.9739 | 257410.4665 | 6.3801e-06 | 0.85208 | 232843.5728
90 | 110 | CONCLUIDO | 4.8797 | 20.49 | 17.5 | 116.67 | 1.66 | 9 | 251.82 | 56.13 | 23.5 | 7 | 62.19 | 31292.13 | 234.49 | 444.55 | 68.05 | 48.21 | 3987.48 | 0.71 | 0.78 | 0.17 | 0.22 | 1 | 10 | 188.5347 | 257.9615 | 233.342 | 188534.6703 | 257961.4535 | 6.3676e-06 | 0.85375 | 233341.9744
91 | 110 | CONCLUIDO | 4.8673 | 20.55 | 17.55 | 117.02 | 1.67 | 9 | 252.27 | 56.13 | 23.75 | 7 | 62.4 | 31347.83 | 234.81 | 444.55 | 69.7 | 48.21 | 4810.65 | 0.69 | 0.78 | 0.18 | 0.28 | 1 | 10 | 189.3547 | 259.0834 | 234.3569 | 189354.6696 | 259083.4127 | 6.3514e-06 | 0.85625 | 234356.8554
92 | 110 | CONCLUIDO | 4.8992 | 20.41 | 17.46 | 130.96 | 1.69 | 8 | 252.73 | 56.13 | 24 | 6 | 62.6 | 31403.6 | 233.44 | 444.55 | 66.6 | 48.21 | 3262.76 | 0.72 | 0.78 | 0.18 | 0.18 | 1 | 10 | 187.1275 | 256.0362 | 231.6004 | 187127.537 | 256036.1516 | 6.3931e-06 | 0.85042 | 231600.4206
93 | 110 | CONCLUIDO | 4.8966 | 20.42 | 17.47 | 131.04 | 1.7 | 8 | 253.18 | 56.13 | 24.25 | 6 | 62.8 | 31459.45 | 233.53 | 444.55 | 67.04 | 48.21 | 3484.2 | 0.72 | 0.78 | 0.17 | 0.2 | 1 | 10 | 187.3063 | 256.2807 | 231.8216 | 187306.2764 | 256280.7107 | 6.3897e-06 | 0.85083 | 231821.6394
94 | 110 | CONCLUIDO | 4.8944 | 20.43 | 17.48 | 131.11 | 1.72 | 8 | 253.63 | 56.13 | 24.5 | 6 | 63 | 31515.37 | 233.76 | 444.56 | 67.26 | 48.21 | 3592.53 | 0.72 | 0.78 | 0.18 | 0.2 | 1 | 10 | 187.5398 | 256.6003 | 232.1107 | 187539.8272 | 256600.2653 | 6.3868e-06 | 0.85125 | 232110.6961
95 | 110 | CONCLUIDO | 4.8957 | 20.43 | 17.48 | 131.07 | 1.73 | 8 | 254.09 | 56.13 | 24.75 | 6 | 63.21 | 31571.37 | 233.14 | 444.56 | 67.06 | 48.21 | 3496.34 | 0.72 | 0.78 | 0.18 | 0.2 | 1 | 10 | 187.1862 | 256.1164 | 231.673 | 187186.2117 | 256116.4329 | 6.3885e-06 | 0.85125 | 231673.04
96 | 110 | CONCLUIDO | 4.8954 | 20.43 | 17.48 | 131.08 | 1.75 | 8 | 254.54 | 56.13 | 25 | 6 | 63.41 | 31627.44 | 233.06 | 444.55 | 67.18 | 48.21 | 3557.37 | 0.72 | 0.78 | 0.18 | 0.2 | 1 | 10 | 187.1576 | 256.0773 | 231.6376 | 187157.584 | 256077.2632 | 6.3881e-06 | 0.85125 | 231637.6086
97 | 110 | CONCLUIDO | 4.8958 | 20.43 | 17.48 | 131.06 | 1.76 | 8 | 255 | 56.13 | 25.25 | 6 | 63.62 | 31683.59 | 232.57 | 444.55 | 67.12 | 48.21 | 3524.96 | 0.72 | 0.78 | 0.18 | 0.2 | 1 | 10 | 186.901 | 255.7262 | 231.32 | 186900.9851 | 255726.1733 | 6.3886e-06 | 0.85125 | 231320.0263
98 | 110 | CONCLUIDO | 4.8936 | 20.43 | 17.48 | 131.13 | 1.78 | 8 | 255.45 | 56.13 | 25.5 | 6 | 63.82 | 31739.82 | 232.64 | 444.55 | 67.38 | 48.21 | 3653.98 | 0.72 | 0.78 | 0.18 | 0.21 | 1 | 10 | 187.0154 | 255.8827 | 231.4616 | 187015.399 | 255882.7194 | 6.3858e-06 | 0.85125 | 231461.6318
99 | 110 | CONCLUIDO | 4.9009 | 20.4 | 17.45 | 130.9 | 1.79 | 8 | 255.91 | 56.13 | 25.75 | 6 | 64.03 | 31796.12 | 231.83 | 444.55 | 66.3 | 48.21 | 3113.57 | 0.73 | 0.78 | 0.18 | 0.18 | 1 | 10 | 186.2315 | 254.8101 | 230.4914 | 186231.4607 | 254810.1005 | 6.3953e-06 | 0.85 | 230491.3822
100 | 110 | CONCLUIDO | 4.9049 | 20.39 | 17.44 | 130.78 | 1.8 | 8 | 256.36 | 56.13 | 26 | 6 | 64.24 | 31852.5 | 230.8 | 444.55 | 65.73 | 48.21 | 2827.73 | 0.73 | 0.78 | 0.18 | 0.16 | 1 | 10 | 185.5395 | 253.8633 | 229.6349 | 185539.48 | 253863.302 | 6.4005e-06 | 0.84958 | 229634.9447
101 | 110 | CONCLUIDO | 4.904 | 20.39 | 17.44 | 130.81 | 1.82 | 8 | 256.82 | 56.13 | 26.25 | 6 | 64.45 | 31909.08 | 230.71 | 444.55 | 65.97 | 48.21 | 2947.69 | 0.73 | 0.78 | 0.17 | 0.16 | 1 | 10 | 185.5274 | 253.8468 | 229.62 | 185527.4282 | 253846.8121 | 6.3993e-06 | 0.84958 | 229620.0286
102 | 110 | CONCLUIDO | 4.8926 | 20.44 | 17.49 | 131.16 | 1.83 | 8 | 257.28 | 56.13 | 26.5 | 6 | 64.66 | 31965.61 | 231.48 | 444.56 | 67.69 | 48.21 | 3811.09 | 0.71 | 0.78 | 0.17 | 0.21 | 1 | 10 | 186.5182 | 255.2024 | 230.8462 | 186518.1843 | 255202.4084 | 6.3845e-06 | 0.85167 | 230846.2487
103 | 110 | CONCLUIDO | 4.8943 | 20.43 | 17.48 | 131.11 | 1.85 | 8 | 257.74 | 56.13 | 26.75 | 6 | 64.86 | 32022.22 | 230.06 | 444.55 | 67.34 | 48.21 | 3633.14 | 0.72 | 0.78 | 0.18 | 0.2 | 1 | 10 | 185.715 | 254.1035 | 229.8522 | 185715.0146 | 254103.4761 | 6.3867e-06 | 0.85125 | 229852.197
104 | 110 | CONCLUIDO | 4.8939 | 20.43 | 17.48 | 131.12 | 1.86 | 8 | 258.2 | 56.13 | 27 | 6 | 65.07 | 32078.91 | 229.12 | 444.56 | 67.39 | 48.21 | 3661.56 | 0.72 | 0.78 | 0.18 | 0.21 | 1 | 10 | 185.2649 | 253.4876 | 229.2951 | 185264.865 | 253487.5615 | 6.3861e-06 | 0.85125 | 229295.0644
105 | 110 | CONCLUIDO | 4.9131 | 20.35 | 17.45 | 149.53 | 1.87 | 7 | 258.66 | 56.13 | 27.25 | 5 | 65.28 | 32135.68 | 228.28 | 444.55 | 66.11 | 48.21 | 3023.82 | 0.73 | 0.78 | 0.18 | 0.17 | 1 | 10 | 184.0243 | 251.7902 | 227.7597 | 184024.3353 | 251790.2141 | 6.4112e-06 | 0.84792 | 227759.7094
106 | 110 | CONCLUIDO | 4.9137 | 20.35 | 17.44 | 149.51 | 1.89 | 7 | 259.12 | 56.13 | 27.5 | 5 | 65.49 | 32192.53 | 228.75 | 444.56 | 66.01 | 48.21 | 2974.28 | 0.73 | 0.78 | 0.17 | 0.17 | 1 | 10 | 184.1986 | 252.0287 | 227.9754 | 184198.6415 | 252028.7076 | 6.412e-06 | 0.84792 | 227975.4414
107 | 110 | CONCLUIDO | 4.9123 | 20.36 | 17.45 | 149.56 | 1.9 | 7 | 259.58 | 56.13 | 27.75 | 5 | 65.71 | 32249.46 | 228.95 | 444.56 | 66.2 | 48.21 | 3069.54 | 0.73 | 0.78 | 0.18 | 0.17 | 1 | 10 | 184.3867 | 252.2861 | 228.2082 | 184386.7272 | 252286.0547 | 6.4102e-06 | 0.84833 | 228208.2277
108 | 110 | CONCLUIDO | 4.9151 | 20.35 | 17.44 | 149.46 | 1.92 | 7 | 260.05 | 56.13 | 28 | 5 | 65.92 | 32306.46 | 229.19 | 444.57 | 65.8 | 48.21 | 2870.12 | 0.73 | 0.78 | 0.18 | 0.16 | 1 | 10 | 184.3653 | 252.2568 | 228.1818 | 184365.3493 | 252256.8046 | 6.4138e-06 | 0.84792 | 228181.7692
109 | 110 | CONCLUIDO | 4.9132 | 20.35 | 17.45 | 149.53 | 1.93 | 7 | 260.51 | 56.13 | 28.25 | 5 | 66.13 | 32363.54 | 229.28 | 444.55 | 66.14 | 48.21 | 3041.07 | 0.73 | 0.78 | 0.17 | 0.17 | 1 | 10 | 184.5131 | 252.4589 | 228.3646 | 184513.0551 | 252458.9022 | 6.4113e-06 | 0.84792 | 228364.5789
110 | 110 | CONCLUIDO | 4.9141 | 20.35 | 17.44 | 149.5 | 1.94 | 7 | 260.97 | 56.13 | 28.5 | 5 | 66.35 | 32420.71 | 229.08 | 444.55 | 65.9 | 48.21 | 2919.6 | 0.73 | 0.78 | 0.18 | 0.16 | 1 | 10 | 184.3468 | 252.2315 | 228.1588 | 184346.8284 | 252231.4635 | 6.4125e-06 | 0.84792 | 228158.8466
111 | 110 | CONCLUIDO | 4.9196 | 20.33 | 17.42 | 149.3 | 1.96 | 7 | 261.44 | 56.13 | 28.75 | 5 | 66.56 | 32477.95 | 228.74 | 444.55 | 65.04 | 48.21 | 2491.07 | 0.74 | 0.78 | 0.18 | 0.14 | 1 | 10 | 183.9046 | 251.6263 | 227.6115 | 183904.562 | 251626.3351 | 6.4197e-06 | 0.84708 | 227611.4708
112 | 110 | CONCLUIDO | 4.9224 | 20.32 | 17.41 | 149.2 | 1.97 | 7 | 261.9 | 56.13 | 29 | 5 | 66.77 | 32535.28 | 228.01 | 444.55 | 64.83 | 48.21 | 2384.8 | 0.74 | 0.78 | 0.17 | 0.13 | 1 | 10 | 183.4069 | 250.9454 | 226.9955 | 183406.8624 | 250945.3605 | 6.4233e-06 | 0.84667 | 226995.4875
113 | 110 | CONCLUIDO | 4.9107 | 20.36 | 17.46 | 149.62 | 1.98 | 7 | 262.37 | 56.13 | 29.25 | 5 | 66.99 | 32592.68 | 228.14 | 444.55 | 66.54 | 48.21 | 3240.69 | 0.72 | 0.78 | 0.17 | 0.18 | 1 | 10 | 184.0805 | 251.8671 | 227.8293 | 184080.547 | 251867.1255 | 6.4081e-06 | 0.84833 | 227829.2805
114 | 110 | CONCLUIDO | 4.9104 | 20.36 | 17.46 | 149.63 | 2 | 7 | 262.83 | 56.13 | 29.5 | 5 | 67.21 | 32650.17 | 227.61 | 444.55 | 66.56 | 48.21 | 3250.3 | 0.72 | 0.78 | 0.17 | 0.18 | 1 | 10 | 183.8302 | 251.5245 | 227.5194 | 183830.1685 | 251524.5465 | 6.4077e-06 | 0.84833 | 227519.3968
115 | 110 | CONCLUIDO | 4.9125 | 20.36 | 17.45 | 149.55 | 2.01 | 7 | 263.3 | 56.13 | 29.75 | 5 | 67.42 | 32707.74 | 227.31 | 444.55 | 66.23 | 48.21 | 3084.86 | 0.73 | 0.78 | 0.17 | 0.17 | 1 | 10 | 183.5722 | 251.1715 | 227.2001 | 183572.1533 | 251171.5187 | 6.4104e-06 | 0.84833 | 227200.0615
116 | 110 | CONCLUIDO | 4.9138 | 20.35 | 17.44 | 149.51 | 2.02 | 7 | 263.77 | 56.13 | 30 | 5 | 67.64 | 32765.39 | 226.66 | 444.55 | 66.05 | 48.21 | 2995.45 | 0.73 | 0.78 | 0.17 | 0.17 | 1 | 10 | 183.1664 | 250.6163 | 226.6978 | 183166.3524 | 250616.2841 | 6.4121e-06 | 0.84792 | 226697.8177
117 | 110 | CONCLUIDO | 4.9112 | 20.36 | 17.45 | 149.6 | 2.04 | 7 | 264.23 | 56.13 | 30.25 | 5 | 67.86 | 32823.12 | 226.62 | 444.56 | 66.39 | 48.21 | 3166.17 | 0.73 | 0.78 | 0.17 | 0.18 | 1 | 10 | 183.2785 | 250.7697 | 226.8366 | 183278.4665 | 250769.6835 | 6.4087e-06 | 0.84833 | 226836.5769
118 | 110 | CONCLUIDO | 4.9094 | 20.37 | 17.46 | 149.66 | 2.05 | 7 | 264.7 | 56.13 | 30.5 | 5 | 68.08 | 32880.94 | 226.74 | 444.55 | 66.57 | 48.21 | 3255.85 | 0.72 | 0.78 | 0.18 | 0.18 | 1 | 10 | 183.4412 | 250.9923 | 227.0379 | 183441.1573 | 250992.2843 | 6.4064e-06 | 0.84875 | 227037.933
119 | 110 | CONCLUIDO | 4.9128 | 20.36 | 17.45 | 149.54 | 2.06 | 7 | 265.17 | 56.13 | 30.75 | 5 | 68.3 | 32938.83 | 226.57 | 444.55 | 66.18 | 48.21 | 3061.56 | 0.73 | 0.78 | 0.17 | 0.17 | 1 | 10 | 183.1972 | 250.6585 | 226.736 | 183197.1997 | 250658.4907 | 6.4108e-06 | 0.84833 | 226735.9962
120 | 110 | CONCLUIDO | 4.9099 | 20.37 | 17.46 | 149.65 | 2.08 | 7 | 265.64 | 56.13 | 31 | 5 | 68.52 | 32996.81 | 226.38 | 444.55 | 66.61 | 48.21 | 3275.53 | 0.72 | 0.78 | 0.17 | 0.18 | 1 | 10 | 183.2461 | 250.7254 | 226.7965 | 183246.089 | 250725.3832 | 6.407e-06 | 0.84875 | 226796.5045
121 | 110 | CONCLUIDO | 4.9164 | 20.34 | 17.43 | 149.41 | 2.09 | 7 | 266.11 | 56.13 | 31.25 | 5 | 68.74 | 33054.88 | 225.47 | 444.55 | 65.53 | 48.21 | 2733.87 | 0.74 | 0.78 | 0.18 | 0.15 | 1 | 10 | 182.4492 | 249.6351 | 225.8103 | 182449.2479 | 249635.11 | 6.4155e-06 | 0.8475 | 225810.2855
122 | 110 | CONCLUIDO | 4.9153 | 20.34 | 17.44 | 149.45 | 2.1 | 7 | 266.59 | 56.13 | 31.5 | 5 | 68.96 | 33113.03 | 224.79 | 444.6 | 65.75 | 48.21 | 2843.69 | 0.73 | 0.78 | 0.18 | 0.16 | 1 | 10 | 182.1891 | 249.2791 | 225.4883 | 182189.0838 | 249279.1421 | 6.4141e-06 | 0.8475 | 225488.2906
123 | 110 | CONCLUIDO | 4.919 | 20.33 | 17.42 | 149.32 | 2.12 | 7 | 267.06 | 56.13 | 31.75 | 5 | 69.18 | 33171.26 | 222.96 | 444.55 | 65.18 | 48.21 | 2560.49 | 0.74 | 0.78 | 0.18 | 0.14 | 1 | 10 | 181.0839 | 247.7669 | 224.1204 | 181083.8595 | 247766.9254 | 6.4189e-06 | 0.84708 | 224120.3978
124 | 110 | CONCLUIDO | 4.9356 | 20.26 | 17.39 | 173.95 | 2.13 | 6 | 267.53 | 56.13 | 32 | 4 | 69.4 | 33229.58 | 223.02 | 444.55 | 64.51 | 48.21 | 2228.26 | 0.75 | 0.78 | 0.17 | 0.12 | 1 | 10 | 180.4005 | 246.832 | 223.2747 | 180400.5204 | 246831.9507 | 6.4406e-06 | 0.84417 | 223274.6557
125 | 110 | CONCLUIDO | 4.9273 | 20.3 | 17.43 | 174.29 | 2.14 | 6 | 268 | 56.13 | 32.25 | 4 | 69.63 | 33287.98 | 223.53 | 444.56 | 65.7 | 48.21 | 2826.07 | 0.73 | 0.78 | 0.17 | 0.15 | 1 | 10 | 181.0978 | 247.7859 | 224.1376 | 181097.758 | 247785.9419 | 6.4297e-06 | 0.84583 | 224137.5994
126 | 110 | CONCLUIDO | 4.93 | 20.28 | 17.42 | 174.18 | 2.15 | 6 | 268.48 | 56.13 | 32.5 | 4 | 69.85 | 33346.47 | 223.56 | 444.55 | 65.2 | 48.21 | 2574.95 | 0.74 | 0.78 | 0.17 | 0.14 | 1 | 10 | 180.9747 | 247.6176 | 223.9853 | 180974.6893 | 247617.554 | 6.4333e-06 | 0.845 | 223985.2821
127 | 110 | CONCLUIDO | 4.9334 | 20.27 | 17.4 | 174.04 | 2.17 | 6 | 268.95 | 56.13 | 32.75 | 4 | 70.08 | 33405.04 | 223.87 | 444.55 | 64.73 | 48.21 | 2341.87 | 0.74 | 0.78 | 0.17 | 0.13 | 1 | 10 | 180.9332 | 247.5607 | 223.9339 | 180933.1675 | 247560.742 | 6.4377e-06 | 0.84458 | 223933.8923
128 | 110 | CONCLUIDO | 4.9298 | 20.28 | 17.42 | 174.19 | 2.18 | 6 | 269.43 | 56.13 | 33 | 4 | 70.3 | 33463.7 | 224.55 | 444.55 | 65.3 | 48.21 | 2625.99 | 0.74 | 0.78 | 0.17 | 0.14 | 1 | 10 | 181.4674 | 248.2917 | 224.595 | 181467.3659 | 248291.6558 | 6.433e-06 | 0.845 | 224595.0486
129 | 110 | CONCLUIDO | 4.9304 | 20.28 | 17.42 | 174.16 | 2.19 | 6 | 269.9 | 56.13 | 33.25 | 4 | 70.53 | 33522.45 | 225.23 | 444.59 | 65.14 | 48.21 | 2543.55 | 0.74 | 0.78 | 0.17 | 0.14 | 1 | 10 | 181.78 | 248.7194 | 224.982 | 181779.9936 | 248719.4068 | 6.4338e-06 | 0.845 | 224981.9757
130 | 110 | CONCLUIDO | 4.931 | 20.28 | 17.41 | 174.14 | 2.21 | 6 | 270.38 | 56.13 | 33.5 | 4 | 70.76 | 33581.28 | 225.61 | 444.55 | 65.07 | 48.21 | 2508.96 | 0.74 | 0.78 | 0.17 | 0.14 | 1 | 10 | 181.9098 | 248.897 | 225.1426 | 181909.8131 | 248897.0316 | 6.4346e-06 | 0.845 | 225142.6482
131 | 110 | CONCLUIDO | 4.9293 | 20.29 | 17.42 | 174.21 | 2.22 | 6 | 270.86 | 56.13 | 33.75 | 4 | 70.98 | 33640.21 | 225.43 | 444.55 | 65.32 | 48.21 | 2637.01 | 0.74 | 0.78 | 0.17 | 0.14 | 1 | 10 | 181.9207 | 248.9119 | 225.1561 | 181920.6735 | 248911.8913 | 6.4323e-06 | 0.84542 | 225156.0897
132 | 110 | CONCLUIDO | 4.9348 | 20.26 | 17.4 | 173.98 | 2.23 | 6 | 271.34 | 56.13 | 34 | 4 | 71.21 | 33699.21 | 225.2 | 444.55 | 64.46 | 48.21 | 2205.01 | 0.75 | 0.78 | 0.18 | 0.12 | 1 | 10 | 181.5323 | 248.3805 | 224.6754 | 181532.2783 | 248380.4718 | 6.4395e-06 | 0.84417 | 224675.3881
133 | 110 | CONCLUIDO | 4.9337 | 20.27 | 17.4 | 174.03 | 2.24 | 6 | 271.82 | 56.13 | 34.25 | 4 | 71.44 | 33758.31 | 225.34 | 444.55 | 64.67 | 48.21 | 2309.55 | 0.75 | 0.78 | 0.17 | 0.13 | 1 | 10 | 181.6434 | 248.5325 | 224.8129 | 181643.3691 | 248532.4712 | 6.4381e-06 | 0.84458 | 224812.8809
134 | 110 | CONCLUIDO | 4.936 | 20.26 | 17.39 | 173.93 | 2.26 | 6 | 272.3 | 56.13 | 34.5 | 4 | 71.67 | 33817.62 | 225.37 | 444.55 | 64.35 | 48.21 | 2151.37 | 0.75 | 0.78 | 0.17 | 0.12 | 1 | 10 | 181.5382 | 248.3885 | 224.6827 | 181538.1581 | 248388.5167 | 6.4411e-06 | 0.84417 | 224682.6653
135 | 110 | CONCLUIDO | 4.9351 | 20.26 | 17.4 | 173.97 | 2.27 | 6 | 272.78 | 56.13 | 34.75 | 4 | 71.9 | 33876.9 | 224.92 | 444.55 | 64.56 | 48.21 | 2255.18 | 0.75 | 0.78 | 0.17 | 0.12 | 1 | 10 | 181.3846 | 248.1784 | 224.4926 | 181384.5824 | 248178.3877 | 6.4399e-06 | 0.84417 | 224492.5907
136 | 110 | CONCLUIDO | 4.9278 | 20.29 | 17.43 | 174.27 | 2.28 | 6 | 273.26 | 56.13 | 35 | 4 | 72.13 | 33936.26 | 225.31 | 444.55 | 65.63 | 48.21 | 2790.77 | 0.73 | 0.78 | 0.17 | 0.15 | 1 | 10 | 181.9499 | 248.9519 | 225.1923 | 181949.9252 | 248951.9148 | 6.4304e-06 | 0.84542 | 225192.2934
137 | 110 | CONCLUIDO | 4.9257 | 20.3 | 17.44 | 174.36 | 2.29 | 6 | 273.74 | 56.13 | 35.25 | 4 | 72.37 | 33995.72 | 225.33 | 444.57 | 65.82 | 48.21 | 2883.67 | 0.73 | 0.78 | 0.17 | 0.16 | 1 | 10 | 182.073 | 249.1203 | 225.3447 | 182073.0284 | 249120.35 | 6.4276e-06 | 0.84583 | 225344.6534
138 | 110 | CONCLUIDO | 4.931 | 20.28 | 17.41 | 174.14 | 2.3 | 6 | 274.22 | 56.13 | 35.5 | 4 | 72.6 | 34055.27 | 224.99 | 444.55 | 65.08 | 48.21 | 2515.84 | 0.74 | 0.78 | 0.17 | 0.14 | 1 | 10 | 181.6057 | 248.4809 | 224.7663 | 181605.704 | 248480.9361 | 6.4346e-06 | 0.845 | 224766.2643
139 | 110 | CONCLUIDO | 4.9279 | 20.29 | 17.43 | 174.26 | 2.32 | 6 | 274.71 | 56.13 | 35.75 | 4 | 72.83 | 34114.91 | 224.36 | 444.55 | 65.53 | 48.21 | 2742.15 | 0.74 | 0.78 | 0.17 | 0.15 | 1 | 10 | 181.4802 | 248.3092 | 224.6109 | 181480.155 | 248309.1545 | 6.4305e-06 | 0.84542 | 224610.8773
140 | 110 | CONCLUIDO | 4.929 | 20.29 | 17.42 | 174.22 | 2.33 | 6 | 275.19 | 56.13 | 36 | 4 | 73.07 | 34174.63 | 224.4 | 444.55 | 65.38 | 48.21 | 2663.1 | 0.74 | 0.78 | 0.17 | 0.15 | 1 | 10 | 181.4258 | 248.2347 | 224.5436 | 181425.7613 | 248234.7305 | 6.4319e-06 | 0.84542 | 224543.5563
141 | 110 | CONCLUIDO | 4.9302 | 20.28 | 17.42 | 174.17 | 2.34 | 6 | 275.68 | 56.13 | 36.25 | 4 | 73.3 | 34234.45 | 223.47 | 444.55 | 65.19 | 48.21 | 2570.55 | 0.74 | 0.78 | 0.17 | 0.14 | 1 | 10 | 180.9236 | 247.5476 | 223.922 | 180923.573 | 247547.6144 | 6.4335e-06 | 0.845 | 223922.0175
142 | 110 | CONCLUIDO | 4.9311 | 20.28 | 17.41 | 174.13 | 2.35 | 6 | 276.16 | 56.13 | 36.5 | 4 | 73.54 | 34294.37 | 222.73 | 444.55 | 65.01 | 48.21 | 2482.34 | 0.74 | 0.78 | 0.17 | 0.14 | 1 | 10 | 180.4937 | 246.9595 | 223.39 | 180493.7055 | 246959.4507 | 6.4347e-06 | 0.845 | 223389.9873
143 | 110 | CONCLUIDO | 4.9321 | 20.28 | 17.41 | 174.09 | 2.36 | 6 | 276.65 | 56.13 | 36.75 | 4 | 73.77 | 34354.37 | 221.9 | 444.55 | 64.87 | 48.21 | 2412.05 | 0.74 | 0.78 | 0.17 | 0.13 | 1 | 10 | 180.052 | 246.3551 | 222.8433 | 180051.9722 | 246355.0518 | 6.436e-06 | 0.845 | 222843.2714
144 | 110 | CONCLUIDO | 4.9342 | 20.27 | 17.4 | 174.01 | 2.38 | 6 | 277.14 | 56.13 | 37 | 3 | 74.01 | 34414.47 | 220.51 | 444.56 | 64.49 | 48.21 | 2219.89 | 0.75 | 0.78 | 0.18 | 0.12 | 1 | 10 | 179.2583 | 245.2692 | 221.861 | 179258.333 | 245269.1595 | 6.4387e-06 | 0.84458 | 221861.0152
145 | 110 | CONCLUIDO | 4.9374 | 20.25 | 17.39 | 173.88 | 2.39 | 6 | 277.63 | 56.13 | 37.25 | 3 | 74.25 | 34474.66 | 219.77 | 444.56 | 64.16 | 48.21 | 2052.67 | 0.75 | 0.78 | 0.17 | 0.11 | 1 | 10 | 178.742 | 244.5627 | 221.222 | 178742.0297 | 244562.7306 | 6.4429e-06 | 0.84375 | 221222.0069
146 | 110 | CONCLUIDO | 4.9347 | 20.26 | 17.4 | 173.99 | 2.4 | 6 | 278.11 | 56.13 | 37.5 | 2 | 74.49 | 34534.94 | 219.36 | 444.56 | 64.53 | 48.21 | 2241.27 | 0.75 | 0.78 | 0.17 | 0.12 | 1 | 10 | 178.6734 | 244.4688 | 221.1371 | 178673.405 | 244468.8353 | 6.4394e-06 | 0.84417 | 221137.0728
147 | 110 | CONCLUIDO | 4.9304 | 20.28 | 17.42 | 174.16 | 2.41 | 6 | 278.6 | 56.13 | 37.75 | 2 | 74.73 | 34595.32 | 219.37 | 444.56 | 65.13 | 48.21 | 2540.81 | 0.74 | 0.78 | 0.17 | 0.14 | 1 | 10 | 178.9053 | 244.7862 | 221.4241 | 178905.3224 | 244786.1549 | 6.4338e-06 | 0.845 | 221424.1078
148 | 110 | CONCLUIDO | 4.9272 | 20.3 | 17.43 | 174.29 | 2.42 | 6 | 279.09 | 56.13 | 38 | 2 | 74.97 | 34655.79 | 219.61 | 444.56 | 65.58 | 48.21 | 2765.8 | 0.74 | 0.78 | 0.17 | 0.15 | 1 | 10 | 179.177 | 245.1579 | 221.7604 | 179177.0074 | 245157.8863 | 6.4296e-06 | 0.84583 | 221760.3617
149 | 110 | CONCLUIDO | 4.9282 | 20.29 | 17.43 | 174.25 | 2.44 | 6 | 279.58 | 56.13 | 38.25 | 2 | 75.21 | 34716.36 | 219.53 | 444.56 | 65.39 | 48.21 | 2672 | 0.74 | 0.78 | 0.18 | 0.15 | 1 | 10 | 179.0992 | 245.0515 | 221.6641 | 179099.22 | 245051.4541 | 6.4309e-06 | 0.84542 | 221664.0872
150 | 110 | CONCLUIDO | 4.9306 | 20.28 | 17.42 | 174.15 | 2.45 | 6 | 280.08 | 56.13 | 38.5 | 2 | 75.45 | 34777.02 | 218.96 | 444.56 | 65.06 | 48.21 | 2504.6 | 0.74 | 0.78 | 0.18 | 0.14 | 1 | 10 | 178.6973 | 244.5016 | 221.1667 | 178697.322 | 244501.5595 | 6.434e-06 | 0.845 | 221166.6738
151 | 110 | CONCLUIDO | 4.9323 | 20.27 | 17.41 | 174.09 | 2.46 | 6 | 280.57 | 56.13 | 38.75 | 2 | 75.69 | 34837.77 | 218.56 | 444.58 | 64.8 | 48.21 | 2376.02 | 0.74 | 0.78 | 0.18 | 0.13 | 1 | 10 | 178.4032 | 244.0991 | 220.8026 | 178403.1588 | 244099.0724 | 6.4363e-06 | 0.84458 | 220802.5995
152 | 110 | CONCLUIDO | 4.9314 | 20.28 | 17.41 | 174.12 | 2.47 | 6 | 281.06 | 56.13 | 39 | 2 | 75.94 | 34898.63 | 218.13 | 444.56 | 64.96 | 48.21 | 2454.05 | 0.74 | 0.78 | 0.18 | 0.14 | 1 | 10 | 178.2272 | 243.8583 | 220.5848 | 178227.1807 | 243858.2915 | 6.4351e-06 | 0.845 | 220584.7984
153 | 110 | CONCLUIDO | 4.9288 | 20.29 | 17.42 | 174.23 | 2.48 | 6 | 281.56 | 56.13 | 39.25 | 1 | 76.18 | 34959.58 | 218.15 | 444.56 | 65.32 | 48.21 | 2635.23 | 0.74 | 0.78 | 0.18 | 0.15 | 1 | 10 | 178.3658 | 244.0479 | 220.7563 | 178365.7615 | 244047.9038 | 6.4317e-06 | 0.84542 | 220756.3144
154 | 110 | CONCLUIDO | 4.9269 | 20.3 | 17.43 | 174.31 | 2.49 | 6 | 282.05 | 56.13 | 39.5 | 1 | 76.43 | 35020.63 | 218.06 | 444.56 | 65.5 | 48.21 | 2723.69 | 0.74 | 0.78 | 0.18 | 0.15 | 1 | 10 | 178.4264 | 244.1309 | 220.8314 | 178426.4454 | 244130.9343 | 6.4292e-06 | 0.84583 | 220831.4205
155 | 110 | CONCLUIDO | 4.9265 | 20.3 | 17.43 | 174.32 | 2.5 | 6 | 282.55 | 56.13 | 39.75 | 0 | 76.67 | 35081.77 | 218.44 | 444.57 | 65.49 | 48.21 | 2720.81 | 0.74 | 0.78 | 0.18 | 0.15 | 1 | 10 | 178.6267 | 244.405 | 221.0793 | 178626.7365 | 244404.9814 | 6.4287e-06 | 0.84583 | 221079.313

## RESULTADOS_28
Unnamed: 0 | Volume de calda [L] | STATUS | Capacidade operacional [ha/h] | Tempo de missao [h] | Tempo util [h] | Tempo por voo [min] | Autonomia Projetada [h] | N° Voos | MTOW [kg] | Massa Estrutura [kg] | Combustível [kg] | Abastecimentos | Massa gerador | Potência gerador [W] | Combustível consumido [L] | Calda cons [L] | Distância percorrida [km] | Distância Pulverizando [km] | RTL ACUMULADO[m] | EOC [km/km] | EOC [h/h] | Tempo de manobra [h] | Tempo rtl_rtw [h] | V pulv [m/s] | V desloc [m/s] | Preço Total por ha Simples [R$/ha] | Preço Total por ha Presumido [R$/ha] | Preço Total por ha Real [R$/ha] | Preço Total Simples [R$] | Preço Total Presumido [R$] | Prod CAPEX [ha/R$] | Dias Trabalhados | Preço Total Real [R$]
0 | 150 | CONCLUIDO | 1.8749 | 53.34 | 29.01 | 4.53 | 0.06 | 384 | 296.65 | 61.82 | 1 | 382 | 83.83 | 36821.52 | 526.71 | 444.84 | 444.88 | 48.21 | 190525.28 | 0.11 | 0.47 | 0.78 | 11.72 | 1 | 10 | 1010.5268 | 1382.6473 | 1250.6894 | 1010526.7684 | 1382647.3058 | 2.1589e-06 | 2.2225 | 1250689.3875
1 | 150 | CONCLUIDO | 2.3263 | 42.99 | 25.21 | 5.69 | 0.07 | 266 | 297.17 | 61.82 | 1.25 | 264 | 84.1 | 36885.7 | 457.4 | 444.73 | 320.17 | 48.21 | 128760.1 | 0.15 | 0.54 | 0.59 | 7.93 | 1 | 10 | 710.0659 | 971.5435 | 878.8208 | 710065.9119 | 971543.5065 | 2.6787e-06 | 1.7913 | 878820.7579
2 | 150 | CONCLUIDO | 2.6524 | 37.7 | 23.32 | 6.82 | 0.09 | 205 | 297.7 | 61.82 | 1.5 | 203 | 84.37 | 36949.99 | 422.74 | 444.72 | 257.8 | 48.21 | 97879.29 | 0.19 | 0.59 | 0.49 | 6.03 | 1 | 10 | 577.1475 | 789.6787 | 714.3129 | 577147.5033 | 789678.6759 | 3.0541e-06 | 1.5708 | 714312.8514
3 | 150 | CONCLUIDO | 2.9159 | 34.3 | 22.08 | 7.98 | 0.1 | 166 | 298.22 | 61.82 | 1.75 | 164 | 84.65 | 37014.39 | 399.99 | 444.57 | 217.25 | 48.21 | 77798.23 | 0.22 | 0.62 | 0.43 | 4.8 | 1 | 10 | 497.683 | 680.9519 | 615.9628 | 497683.0349 | 680951.8846 | 3.3576e-06 | 1.4292 | 615962.7924
4 | 150 | CONCLUIDO | 3.1065 | 32.19 | 21.36 | 9.09 | 0.12 | 141 | 298.74 | 61.82 | 2 | 139 | 84.92 | 37078.91 | 386.85 | 444.62 | 193.87 | 48.21 | 66236.31 | 0.25 | 0.64 | 0.38 | 4.08 | 1 | 10 | 452.3783 | 618.9639 | 559.8909 | 452378.2767 | 618963.9157 | 3.577e-06 | 1.3413 | 559890.8683
5 | 150 | CONCLUIDO | 3.2723 | 30.56 | 20.78 | 10.22 | 0.13 | 122 | 299.26 | 61.82 | 2.25 | 120 | 85.19 | 37143.54 | 376.27 | 444.63 | 175.12 | 48.21 | 56956.67 | 0.28 | 0.66 | 0.36 | 3.51 | 1 | 10 | 418.1729 | 572.1626 | 517.5562 | 418172.8695 | 572162.5685 | 3.7679e-06 | 1.2733 | 517556.176
6 | 150 | CONCLUIDO | 3.4153 | 29.28 | 20.34 | 11.4 | 0.15 | 107 | 299.79 | 61.82 | 2.5 | 105 | 85.47 | 37208.42 | 368.1 | 444.58 | 160.58 | 48.21 | 49758.82 | 0.3 | 0.67 | 0.33 | 3.06 | 1 | 10 | 392.3652 | 536.8514 | 485.6151 | 392365.2459 | 536851.4393 | 3.9326e-06 | 1.22 | 485615.0914
7 | 150 | CONCLUIDO | 3.5305 | 28.32 | 19.99 | 12.5 | 0.16 | 96 | 300.32 | 61.82 | 2.75 | 94 | 85.74 | 37273.29 | 361.68 | 444.6 | 149.07 | 48.21 | 44059.95 | 0.32 | 0.68 | 0.32 | 2.71 | 1 | 10 | 373.2294 | 510.669 | 461.9314 | 373229.4146 | 510668.9507 | 4.0652e-06 | 1.18 | 461931.4228
8 | 150 | CONCLUIDO | 3.6261 | 27.58 | 19.75 | 13.62 | 0.18 | 87 | 300.84 | 61.82 | 3 | 85 | 86.02 | 37338.27 | 357.07 | 444.61 | 141 | 48.21 | 40068.77 | 0.34 | 0.69 | 0.3 | 2.47 | 1 | 10 | 359.0322 | 491.2436 | 444.36 | 359032.1558 | 491243.6349 | 4.1753e-06 | 1.1492 | 444360.0319
9 | 150 | CONCLUIDO | 3.7206 | 26.88 | 19.49 | 14.8 | 0.19 | 79 | 301.37 | 61.82 | 3.25 | 77 | 86.3 | 37403.38 | 352.32 | 444.61 | 132.79 | 48.21 | 36003.22 | 0.36 | 0.7 | 0.29 | 2.21 | 1 | 10 | 345.4657 | 472.6815 | 427.5694 | 345465.7331 | 472681.4569 | 4.2841e-06 | 1.12 | 427569.4021
10 | 150 | CONCLUIDO | 3.7917 | 26.37 | 19.32 | 15.88 | 0.21 | 73 | 301.9 | 61.82 | 3.5 | 71 | 86.58 | 37468.6 | 349.21 | 444.57 | 127.08 | 48.21 | 33177.88 | 0.38 | 0.71 | 0.28 | 2.04 | 1 | 10 | 336.132 | 459.9106 | 416.0174 | 336131.9926 | 459910.6213 | 4.366e-06 | 1.0987 | 416017.3971
11 | 150 | CONCLUIDO | 3.8538 | 25.95 | 19.17 | 16.92 | 0.22 | 68 | 302.43 | 61.82 | 3.75 | 66 | 86.86 | 37533.94 | 346.38 | 444.69 | 122.18 | 48.21 | 30754.68 | 0.39 | 0.71 | 0.27 | 1.89 | 1 | 10 | 328.1865 | 449.0392 | 406.1835 | 328186.4777 | 449039.2173 | 4.4375e-06 | 1.0813 | 406183.5446
12 | 150 | CONCLUIDO | 3.9196 | 25.51 | 19.02 | 18.11 | 0.24 | 63 | 302.96 | 61.82 | 4 | 61 | 87.14 | 37599.4 | 343.43 | 444.59 | 117.1 | 48.21 | 28237.61 | 0.41 | 0.72 | 0.27 | 1.74 | 1 | 10 | 320.1137 | 437.9937 | 396.1922 | 320113.6911 | 437993.6746 | 4.5133e-06 | 1.0629 | 396192.173
13 | 150 | CONCLUIDO | 3.9759 | 25.15 | 18.88 | 19.2 | 0.25 | 59 | 303.49 | 61.82 | 4.25 | 57 | 87.42 | 37664.98 | 340.83 | 444.67 | 112.42 | 48.21 | 25922 | 0.43 | 0.72 | 0.26 | 1.6 | 1 | 10 | 313.3161 | 428.6929 | 387.7791 | 313316.1035 | 428692.9154 | 4.5781e-06 | 1.0479 | 387779.0652
14 | 150 | CONCLUIDO | 4.0521 | 24.68 | 18.63 | 20.32 | 0.26 | 55 | 304.03 | 61.82 | 4.5 | 53 | 87.7 | 37730.68 | 336.06 | 444.56 | 103.76 | 48.21 | 21611.09 | 0.46 | 0.73 | 0.25 | 1.35 | 1 | 10 | 303.3735 | 415.0891 | 375.4735 | 303373.5424 | 415089.0646 | 4.6659e-06 | 1.0283 | 375473.5468
15 | 150 | CONCLUIDO | 4.0907 | 24.45 | 18.56 | 21.42 | 0.28 | 52 | 304.56 | 61.82 | 4.75 | 50 | 87.99 | 37796.51 | 334.77 | 444.59 | 102.55 | 48.21 | 21018.46 | 0.47 | 0.74 | 0.23 | 1.28 | 1 | 10 | 299.4202 | 409.6799 | 370.5806 | 299420.1928 | 409679.9173 | 4.7103e-06 | 1.0188 | 370580.641
16 | 150 | CONCLUIDO | 4.0669 | 24.59 | 18.81 | 22.58 | 0.29 | 50 | 305.09 | 61.82 | 5 | 48 | 88.27 | 37862.45 | 339.41 | 444.6 | 111.42 | 48.21 | 25467.38 | 0.43 | 0.73 | 0.24 | 1.54 | 1 | 10 | 305.1461 | 417.5143 | 377.6674 | 305146.0843 | 417514.3346 | 4.6829e-06 | 1.0246 | 377667.3525
17 | 150 | CONCLUIDO | 4.1187 | 24.28 | 18.67 | 23.84 | 0.31 | 47 | 305.63 | 61.82 | 5.25 | 45 | 88.56 | 37928.52 | 336.68 | 444.56 | 106.15 | 48.21 | 22845.76 | 0.45 | 0.73 | 0.24 | 1.39 | 1 | 10 | 299.0438 | 409.1649 | 370.1147 | 299043.7522 | 409164.8546 | 4.7425e-06 | 1.0117 | 370114.7352
18 | 150 | CONCLUIDO | 4.1554 | 24.06 | 18.57 | 24.76 | 0.32 | 45 | 306.17 | 61.82 | 5.5 | 43 | 88.84 | 37994.72 | 334.88 | 444.57 | 102.89 | 48.21 | 21223.23 | 0.47 | 0.73 | 0.23 | 1.29 | 1 | 10 | 294.8845 | 403.474 | 364.967 | 294884.5069 | 403473.9917 | 4.7848e-06 | 1.0025 | 364967.0002
19 | 150 | CONCLUIDO | 4.1863 | 23.89 | 18.5 | 25.82 | 0.33 | 43 | 306.7 | 61.82 | 5.75 | 41 | 89.13 | 38061.04 | 333.58 | 444.55 | 100.68 | 48.21 | 20132.13 | 0.48 | 0.74 | 0.23 | 1.22 | 1 | 10 | 291.5347 | 398.8906 | 360.821 | 291534.6513 | 398890.5715 | 4.8204e-06 | 0.99542 | 360821.0152
20 | 150 | CONCLUIDO | 4.2181 | 23.71 | 18.43 | 26.97 | 0.35 | 41 | 307.24 | 61.82 | 6 | 39 | 89.42 | 38127.48 | 332.26 | 444.57 | 98.28 | 48.21 | 18940.85 | 0.49 | 0.74 | 0.23 | 1.15 | 1 | 10 | 288.2581 | 394.4074 | 356.7657 | 288258.0563 | 394407.3896 | 4.857e-06 | 0.98792 | 356765.7019
21 | 150 | CONCLUIDO | 4.25 | 23.53 | 18.37 | 28.25 | 0.36 | 39 | 307.78 | 61.82 | 6.25 | 37 | 89.71 | 38194.05 | 330.85 | 444.67 | 96.16 | 48.21 | 17891.61 | 0.5 | 0.74 | 0.23 | 1.09 | 1 | 10 | 285.0185 | 389.9749 | 352.7562 | 285018.4985 | 389974.8837 | 4.8937e-06 | 0.98042 | 352756.2282
22 | 150 | CONCLUIDO | 4.2631 | 23.46 | 18.35 | 28.97 | 0.38 | 38 | 308.32 | 61.82 | 6.5 | 36 | 90 | 38260.74 | 330.56 | 444.57 | 95.6 | 48.21 | 17617.45 | 0.5 | 0.74 | 0.22 | 1.07 | 1 | 10 | 283.8891 | 388.4296 | 351.3584 | 283889.104 | 388429.5964 | 4.9088e-06 | 0.9775 | 351358.4209
23 | 150 | CONCLUIDO | 4.297 | 23.27 | 18.27 | 30.46 | 0.39 | 36 | 308.86 | 61.82 | 6.75 | 34 | 90.29 | 38327.57 | 329.06 | 444.55 | 93.23 | 48.21 | 16441.08 | 0.52 | 0.75 | 0.22 | 1 | 1 | 10 | 280.4414 | 383.7123 | 347.0913 | 280441.3733 | 383712.2592 | 4.9478e-06 | 0.96958 | 347091.2997
24 | 150 | CONCLUIDO | 4.3116 | 23.19 | 18.25 | 31.29 | 0.4 | 35 | 309.41 | 61.82 | 7 | 33 | 90.59 | 38394.52 | 328.75 | 444.55 | 92.36 | 48.21 | 16010.32 | 0.52 | 0.75 | 0.22 | 0.97 | 1 | 10 | 279.2287 | 382.0531 | 345.5905 | 279228.7412 | 382053.0824 | 4.9647e-06 | 0.96625 | 345590.4724
25 | 150 | CONCLUIDO | 4.3268 | 23.11 | 18.23 | 32.16 | 0.42 | 34 | 309.95 | 61.82 | 7.25 | 32 | 90.88 | 38461.6 | 328.1 | 444.59 | 91.57 | 48.21 | 15617.85 | 0.53 | 0.75 | 0.22 | 0.95 | 1 | 10 | 277.7969 | 380.094 | 343.8184 | 277796.9315 | 380094.0172 | 4.9822e-06 | 0.96292 | 343818.3777
26 | 150 | CONCLUIDO | 4.3414 | 23.03 | 18.2 | 33.1 | 0.43 | 33 | 310.5 | 61.82 | 7.5 | 31 | 91.18 | 38528.81 | 327.69 | 444.58 | 90.74 | 48.21 | 15208.37 | 0.53 | 0.75 | 0.22 | 0.93 | 1 | 10 | 276.4996 | 378.3189 | 342.2127 | 276499.5549 | 378318.8894 | 4.999e-06 | 0.95958 | 342212.6655
27 | 150 | CONCLUIDO | 4.3589 | 22.94 | 18.17 | 34.06 | 0.44 | 32 | 311.04 | 61.82 | 7.75 | 30 | 91.47 | 38596.15 | 326.94 | 444.56 | 89.74 | 48.21 | 14713.11 | 0.54 | 0.75 | 0.21 | 0.89 | 1 | 10 | 274.8418 | 376.0507 | 340.1609 | 274841.7859 | 376050.6567 | 5.0191e-06 | 0.95583 | 340160.9098
28 | 150 | CONCLUIDO | 4.3772 | 22.85 | 18.13 | 35.08 | 0.46 | 31 | 311.59 | 61.82 | 8 | 29 | 91.77 | 38663.62 | 326.01 | 444.56 | 88.25 | 48.21 | 13976.67 | 0.55 | 0.75 | 0.21 | 0.85 | 1 | 10 | 273.0041 | 373.5362 | 337.8865 | 273004.0804 | 373536.2269 | 5.0402e-06 | 0.95208 | 337886.4537
29 | 150 | CONCLUIDO | 4.3944 | 22.76 | 18.09 | 36.18 | 0.47 | 30 | 312.14 | 61.82 | 8.25 | 28 | 92.07 | 38731.35 | 325.5 | 444.55 | 87.06 | 48.21 | 13385.6 | 0.55 | 0.75 | 0.21 | 0.82 | 1 | 10 | 271.4778 | 371.4479 | 335.9974 | 271477.7937 | 371447.894 | 5.06e-06 | 0.94833 | 335997.4284
30 | 150 | CONCLUIDO | 4.4108 | 22.67 | 18.06 | 37.37 | 0.48 | 29 | 312.69 | 61.82 | 8.5 | 27 | 92.37 | 38799.09 | 324.73 | 444.55 | 86.13 | 48.21 | 12926.29 | 0.56 | 0.76 | 0.21 | 0.79 | 1 | 10 | 269.9127 | 369.3065 | 334.0604 | 269912.7007 | 369306.4648 | 5.0789e-06 | 0.94458 | 334060.3741
31 | 150 | CONCLUIDO | 4.4322 | 22.56 | 18.01 | 38.59 | 0.5 | 28 | 313.24 | 61.82 | 8.75 | 26 | 92.67 | 38866.96 | 323.82 | 444.56 | 84.38 | 48.21 | 12052.88 | 0.57 | 0.76 | 0.21 | 0.73 | 1 | 10 | 267.8935 | 366.5438 | 331.5613 | 267893.5362 | 366543.7549 | 5.1035e-06 | 0.94 | 331561.3334
32 | 150 | CONCLUIDO | 4.4702 | 22.37 | 17.87 | 39.72 | 0.51 | 27 | 313.79 | 61.82 | 9 | 25 | 92.97 | 38934.97 | 321.25 | 444.58 | 79.68 | 48.21 | 9708.39 | 0.61 | 0.76 | 0.2 | 0.6 | 1 | 10 | 263.6128 | 360.6867 | 326.2633 | 263612.8309 | 360686.7051 | 5.1473e-06 | 0.93208 | 326263.2722
33 | 150 | CONCLUIDO | 4.4686 | 22.38 | 17.94 | 41.39 | 0.52 | 26 | 314.34 | 61.82 | 9.25 | 24 | 93.27 | 39003.11 | 322.25 | 444.56 | 82.55 | 48.21 | 11148.83 | 0.58 | 0.76 | 0.19 | 0.66 | 1 | 10 | 264.5604 | 361.9832 | 327.436 | 264560.3921 | 361983.2001 | 5.1454e-06 | 0.9325 | 327436.0315
34 | 150 | CONCLUIDO | 4.4519 | 22.46 | 18.02 | 41.59 | 0.54 | 26 | 314.9 | 61.82 | 9.5 | 24 | 93.57 | 39071.38 | 323.75 | 444.56 | 85.04 | 48.21 | 12394.5 | 0.57 | 0.76 | 0.2 | 0.74 | 1 | 10 | 266.7194 | 364.9372 | 330.1081 | 266719.3982 | 364937.2475 | 5.1262e-06 | 0.93583 | 330108.1488
35 | 150 | CONCLUIDO | 4.4682 | 22.38 | 17.99 | 43.19 | 0.55 | 25 | 315.45 | 61.82 | 9.75 | 23 | 93.88 | 39139.8 | 323.36 | 444.55 | 84.28 | 48.21 | 12021.31 | 0.57 | 0.76 | 0.2 | 0.72 | 1 | 10 | 265.4065 | 363.1409 | 328.4832 | 265406.5056 | 363140.8898 | 5.145e-06 | 0.9325 | 328483.233
36 | 150 | CONCLUIDO | 4.4683 | 22.38 | 17.99 | 43.18 | 0.56 | 25 | 316.01 | 61.82 | 10 | 23 | 94.18 | 39208.35 | 323.11 | 444.56 | 83.98 | 48.21 | 11869.49 | 0.57 | 0.76 | 0.21 | 0.72 | 1 | 10 | 265.2655 | 362.9479 | 328.3087 | 265265.474 | 362947.9242 | 5.1451e-06 | 0.9325 | 328308.6837
37 | 150 | CONCLUIDO | 4.487 | 22.29 | 17.96 | 44.89 | 0.58 | 24 | 316.56 | 61.82 | 10.25 | 22 | 94.49 | 39277.04 | 322.72 | 444.59 | 82.77 | 48.21 | 11269.21 | 0.58 | 0.76 | 0.2 | 0.68 | 1 | 10 | 263.8226 | 360.9737 | 326.5229 | 263822.6082 | 360973.7315 | 5.1666e-06 | 0.92875 | 326522.9052
38 | 150 | CONCLUIDO | 4.5076 | 22.18 | 17.91 | 46.72 | 0.59 | 23 | 317.12 | 61.82 | 10.5 | 21 | 94.8 | 39345.87 | 321.29 | 444.61 | 81.14 | 48.21 | 10457.65 | 0.59 | 0.76 | 0.2 | 0.63 | 1 | 10 | 261.6306 | 357.9745 | 323.81 | 261630.6092 | 357974.5419 | 5.1903e-06 | 0.92417 | 323809.954
39 | 150 | CONCLUIDO | 4.5064 | 22.19 | 17.92 | 46.74 | 0.6 | 23 | 317.68 | 61.82 | 10.75 | 21 | 95.11 | 39414.84 | 321.61 | 444.55 | 81.36 | 48.21 | 10571.14 | 0.59 | 0.76 | 0.2 | 0.64 | 1 | 10 | 261.9176 | 358.3672 | 324.1651 | 261917.5555 | 358367.1544 | 5.189e-06 | 0.92458 | 324165.0961
40 | 150 | CONCLUIDO | 4.5257 | 22.1 | 17.88 | 48.75 | 0.62 | 22 | 318.24 | 61.82 | 11 | 20 | 95.42 | 39483.95 | 320.79 | 444.56 | 80.13 | 48.21 | 9961.2 | 0.6 | 0.76 | 0.2 | 0.6 | 1 | 10 | 260.1931 | 356.0077 | 322.0308 | 260193.1134 | 356007.6966 | 5.2112e-06 | 0.92083 | 322030.8217
41 | 150 | CONCLUIDO | 4.5259 | 22.1 | 17.88 | 48.75 | 0.63 | 22 | 318.8 | 61.82 | 11.25 | 20 | 95.73 | 39553.2 | 320.93 | 444.55 | 80.13 | 48.21 | 9959.25 | 0.6 | 0.76 | 0.2 | 0.6 | 1 | 10 | 260.2569 | 356.0949 | 322.1097 | 260256.8823 | 356094.948 | 5.2114e-06 | 0.92083 | 322109.746
42 | 150 | CONCLUIDO | 4.5458 | 22 | 17.83 | 50.96 | 0.64 | 21 | 319.36 | 61.82 | 11.5 | 19 | 96.04 | 39622.59 | 319.68 | 444.57 | 78.72 | 48.21 | 9257.64 | 0.61 | 0.76 | 0.2 | 0.56 | 1 | 10 | 258.2371 | 353.3314 | 319.61 | 258237.1312 | 353331.4355 | 5.2343e-06 | 0.91667 | 319609.9792
43 | 150 | CONCLUIDO | 4.5442 | 22.01 | 17.84 | 50.98 | 0.65 | 21 | 319.93 | 61.82 | 11.75 | 19 | 96.36 | 39692.13 | 319.98 | 444.55 | 79.05 | 48.21 | 9426.22 | 0.61 | 0.76 | 0.2 | 0.57 | 1 | 10 | 258.532 | 353.7349 | 319.975 | 258532.0405 | 353734.9434 | 5.2325e-06 | 0.91708 | 319974.9769
44 | 150 | CONCLUIDO | 4.5439 | 22.01 | 17.84 | 50.98 | 0.67 | 21 | 320.49 | 61.82 | 12 | 19 | 96.67 | 39761.81 | 320.2 | 444.55 | 79.09 | 48.21 | 9445.85 | 0.61 | 0.76 | 0.2 | 0.57 | 1 | 10 | 258.6655 | 353.9176 | 320.1402 | 258665.5413 | 353917.6051 | 5.2321e-06 | 0.91708 | 320140.2056
45 | 150 | CONCLUIDO | 4.5624 | 21.92 | 17.81 | 53.43 | 0.68 | 20 | 321.06 | 61.82 | 12.25 | 18 | 96.99 | 39831.64 | 319.58 | 444.55 | 77.98 | 48.21 | 8892.65 | 0.62 | 0.77 | 0.2 | 0.53 | 1 | 10 | 257.1613 | 351.8594 | 318.2785 | 257161.2964 | 351859.4309 | 5.2534e-06 | 0.91333 | 318278.4607
46 | 150 | CONCLUIDO | 4.5607 | 21.93 | 17.82 | 53.45 | 0.69 | 20 | 321.63 | 61.82 | 12.5 | 18 | 97.31 | 39901.61 | 319.64 | 444.57 | 78.25 | 48.21 | 9028.74 | 0.62 | 0.77 | 0.2 | 0.54 | 1 | 10 | 257.3329 | 352.0943 | 318.4909 | 257332.9269 | 352094.2633 | 5.2515e-06 | 0.91375 | 318490.881
47 | 150 | CONCLUIDO | 4.5806 | 21.83 | 17.78 | 56.14 | 0.71 | 19 | 322.2 | 61.82 | 12.75 | 17 | 97.62 | 39971.73 | 318.89 | 444.56 | 76.89 | 48.21 | 8354.81 | 0.63 | 0.77 | 0.2 | 0.5 | 1 | 10 | 255.648 | 349.7889 | 316.4055 | 255648.024 | 349788.9048 | 5.2744e-06 | 0.90958 | 316405.5427
48 | 150 | CONCLUIDO | 4.5814 | 21.83 | 17.77 | 56.13 | 0.72 | 19 | 322.77 | 61.82 | 13 | 17 | 97.94 | 40042 | 318.89 | 444.55 | 76.68 | 48.21 | 8249.31 | 0.63 | 0.77 | 0.2 | 0.5 | 1 | 10 | 255.5617 | 349.6709 | 316.2988 | 255561.7423 | 349670.8504 | 5.2753e-06 | 0.90958 | 316298.7552
49 | 150 | CONCLUIDO | 4.5912 | 21.78 | 17.73 | 55.98 | 0.73 | 19 | 323.34 | 61.82 | 13.25 | 17 | 98.27 | 40112.54 | 317.62 | 444.56 | 74.99 | 48.21 | 7403.44 | 0.64 | 0.77 | 0.2 | 0.45 | 1 | 10 | 254.1749 | 347.7732 | 314.5823 | 254174.8521 | 347773.246 | 5.2866e-06 | 0.9075 | 314582.2555
50 | 150 | CONCLUIDO | 4.6215 | 21.64 | 17.64 | 58.8 | 0.74 | 18 | 323.91 | 61.82 | 13.5 | 16 | 98.59 | 40183.11 | 315.92 | 444.55 | 72.3 | 48.21 | 6064.4 | 0.67 | 0.77 | 0.19 | 0.36 | 1 | 10 | 251.2397 | 343.7572 | 310.9495 | 251239.6737 | 343757.2055 | 5.3215e-06 | 0.90167 | 310949.5003
51 | 150 | CONCLUIDO | 4.5906 | 21.78 | 17.79 | 59.29 | 0.76 | 18 | 324.48 | 61.82 | 13.75 | 16 | 98.91 | 40253.84 | 318.67 | 444.55 | 77.66 | 48.21 | 8746.72 | 0.62 | 0.77 | 0.18 | 0.51 | 1 | 10 | 255.0199 | 348.9294 | 315.6281 | 255019.8599 | 348929.4231 | 5.2859e-06 | 0.9075 | 315628.0886
52 | 150 | CONCLUIDO | 4.5936 | 21.77 | 17.77 | 59.24 | 0.77 | 18 | 325.06 | 61.82 | 14 | 16 | 99.24 | 40324.71 | 318.43 | 444.57 | 76.89 | 48.21 | 8360.52 | 0.63 | 0.77 | 0.19 | 0.49 | 1 | 10 | 254.6428 | 348.4135 | 315.1614 | 254642.8163 | 348413.5354 | 5.2894e-06 | 0.90708 | 315161.4366
53 | 150 | CONCLUIDO | 4.6115 | 21.68 | 17.74 | 62.62 | 0.78 | 17 | 325.63 | 61.82 | 14.25 | 15 | 99.56 | 40395.74 | 317.52 | 444.55 | 75.83 | 48.21 | 7836.77 | 0.64 | 0.77 | 0.19 | 0.47 | 1 | 10 | 253.0497 | 346.2337 | 313.1896 | 253049.6552 | 346233.7019 | 5.31e-06 | 0.90333 | 313189.6434
54 | 150 | CONCLUIDO | 4.6112 | 21.69 | 17.74 | 62.63 | 0.79 | 17 | 326.21 | 61.82 | 14.5 | 15 | 99.89 | 40466.92 | 317.92 | 444.55 | 75.92 | 48.21 | 7880.15 | 0.63 | 0.77 | 0.19 | 0.47 | 1 | 10 | 253.2794 | 346.5481 | 313.474 | 253279.4013 | 346548.0507 | 5.3096e-06 | 0.90375 | 313473.9912
55 | 150 | CONCLUIDO | 4.6107 | 21.69 | 17.75 | 62.64 | 0.8 | 17 | 326.79 | 61.82 | 14.75 | 15 | 100.22 | 40538.25 | 318.04 | 444.55 | 75.94 | 48.21 | 7892.48 | 0.63 | 0.77 | 0.19 | 0.47 | 1 | 10 | 253.4119 | 346.7293 | 313.6379 | 253411.855 | 346729.2798 | 5.3091e-06 | 0.90375 | 313637.924
56 | 150 | CONCLUIDO | 4.6107 | 21.69 | 17.75 | 62.64 | 0.82 | 17 | 327.37 | 61.82 | 15 | 15 | 100.55 | 40609.74 | 317.53 | 444.55 | 75.99 | 48.21 | 7915.2 | 0.63 | 0.77 | 0.19 | 0.47 | 1 | 10 | 253.1443 | 346.3632 | 313.3068 | 253144.3229 | 346363.2305 | 5.3091e-06 | 0.90375 | 313306.8099
57 | 150 | CONCLUIDO | 4.633 | 21.58 | 17.7 | 66.37 | 0.83 | 16 | 327.95 | 61.82 | 15.25 | 14 | 100.88 | 40681.39 | 316.74 | 444.55 | 74.39 | 48.21 | 7121.43 | 0.65 | 0.77 | 0.19 | 0.42 | 1 | 10 | 251.3017 | 343.8421 | 311.0263 | 251301.7063 | 343842.0812 | 5.3347e-06 | 0.89917 | 311026.2755
58 | 150 | CONCLUIDO | 4.6314 | 21.59 | 17.71 | 66.4 | 0.84 | 16 | 328.53 | 61.82 | 15.5 | 14 | 101.21 | 40753.2 | 316.98 | 444.55 | 74.51 | 48.21 | 7179.68 | 0.65 | 0.77 | 0.19 | 0.43 | 1 | 10 | 251.5575 | 344.192 | 311.3428 | 251557.471 | 344192.0298 | 5.3329e-06 | 0.89958 | 311342.8256
59 | 150 | CONCLUIDO | 4.6286 | 21.6 | 17.72 | 66.45 | 0.85 | 16 | 329.12 | 61.82 | 15.75 | 14 | 101.54 | 40825.16 | 317.39 | 444.55 | 75.07 | 48.21 | 7459.92 | 0.64 | 0.77 | 0.19 | 0.44 | 1 | 10 | 251.9649 | 344.7495 | 311.8471 | 251964.9366 | 344749.5422 | 5.3297e-06 | 0.9 | 311847.1297
60 | 150 | CONCLUIDO | 4.628 | 21.61 | 17.72 | 66.46 | 0.86 | 16 | 329.7 | 61.82 | 16 | 14 | 101.88 | 40897.29 | 317.19 | 444.56 | 75.21 | 48.21 | 7529.79 | 0.64 | 0.77 | 0.19 | 0.44 | 1 | 10 | 251.8959 | 344.6551 | 311.7617 | 251895.9138 | 344655.1021 | 5.329e-06 | 0.90042 | 311761.7029
61 | 150 | CONCLUIDO | 4.651 | 21.5 | 17.67 | 70.68 | 0.88 | 15 | 330.29 | 61.82 | 16.25 | 13 | 102.21 | 40969.57 | 316.36 | 444.56 | 73.44 | 48.21 | 6651.75 | 0.66 | 0.77 | 0.19 | 0.39 | 1 | 10 | 250.0089 | 342.0732 | 309.4262 | 250008.8715 | 342073.1676 | 5.3555e-06 | 0.89583 | 309426.1846
62 | 150 | CONCLUIDO | 4.6503 | 21.5 | 17.67 | 70.69 | 0.89 | 15 | 330.87 | 61.82 | 16.5 | 13 | 102.55 | 41042.02 | 316.41 | 444.55 | 73.52 | 48.21 | 6692.25 | 0.66 | 0.77 | 0.19 | 0.4 | 1 | 10 | 250.071 | 342.1582 | 309.5031 | 250071.0124 | 342158.1915 | 5.3547e-06 | 0.89583 | 309503.0939
63 | 150 | CONCLUIDO | 4.65 | 21.51 | 17.67 | 70.7 | 0.9 | 15 | 331.46 | 61.82 | 16.75 | 13 | 102.89 | 41114.63 | 316.29 | 444.55 | 73.63 | 48.21 | 6745.66 | 0.65 | 0.77 | 0.19 | 0.4 | 1 | 10 | 250.0282 | 342.0996 | 309.4501 | 250028.2161 | 342099.6357 | 5.3543e-06 | 0.89625 | 309450.1266
64 | 150 | CONCLUIDO | 4.6501 | 21.5 | 17.67 | 70.7 | 0.91 | 15 | 332.05 | 61.82 | 17 | 13 | 103.23 | 41187.41 | 316.34 | 444.56 | 73.55 | 48.21 | 6707.4 | 0.66 | 0.77 | 0.19 | 0.4 | 1 | 10 | 250.0449 | 342.1225 | 309.4708 | 250044.931 | 342122.5058 | 5.3544e-06 | 0.89583 | 309470.814
65 | 150 | CONCLUIDO | 4.6511 | 21.5 | 17.67 | 70.68 | 0.92 | 15 | 332.64 | 61.82 | 17.25 | 13 | 103.57 | 41260.35 | 316.19 | 444.55 | 73.36 | 48.21 | 6607.94 | 0.66 | 0.77 | 0.19 | 0.39 | 1 | 10 | 249.9153 | 341.9451 | 309.3104 | 249915.3073 | 341945.149 | 5.3556e-06 | 0.89583 | 309310.3839
66 | 150 | CONCLUIDO | 4.6757 | 21.39 | 17.61 | 75.48 | 0.94 | 14 | 333.24 | 61.82 | 17.5 | 12 | 103.92 | 41333.46 | 315.02 | 444.55 | 71.35 | 48.21 | 5608.27 | 0.68 | 0.77 | 0.19 | 0.34 | 1 | 10 | 247.747 | 338.9784 | 306.6268 | 247746.9961 | 338978.3699 | 5.3839e-06 | 0.89125 | 306626.75
67 | 150 | CONCLUIDO | 4.6818 | 21.36 | 17.58 | 75.36 | 0.95 | 14 | 333.83 | 61.82 | 17.75 | 12 | 104.26 | 41406.86 | 315.04 | 444.55 | 70.35 | 48.21 | 5110.47 | 0.69 | 0.78 | 0.19 | 0.31 | 1 | 10 | 247.3076 | 338.3772 | 306.083 | 247307.6392 | 338377.2224 | 5.3909e-06 | 0.89 | 306082.9752
68 | 150 | CONCLUIDO | 4.6829 | 21.35 | 17.58 | 75.34 | 0.96 | 14 | 334.43 | 61.82 | 18 | 12 | 104.61 | 41480.31 | 314.84 | 444.55 | 70.5 | 48.21 | 5186.31 | 0.68 | 0.78 | 0.18 | 0.3 | 1 | 10 | 247.1444 | 338.1539 | 305.881 | 247144.4452 | 338153.9331 | 5.3922e-06 | 0.88958 | 305880.9963
69 | 150 | CONCLUIDO | 4.6575 | 21.47 | 17.7 | 75.84 | 0.97 | 14 | 335.02 | 61.82 | 18.25 | 12 | 104.95 | 41553.93 | 317 | 444.56 | 74.71 | 48.21 | 7291.3 | 0.65 | 0.77 | 0.18 | 0.42 | 1 | 10 | 250.1219 | 342.2278 | 309.5661 | 250121.8901 | 342227.8047 | 5.3629e-06 | 0.89458 | 309566.0633
70 | 150 | CONCLUIDO | 4.6656 | 21.43 | 17.66 | 75.68 | 0.98 | 14 | 335.62 | 61.82 | 18.5 | 12 | 105.3 | 41627.72 | 315.55 | 444.56 | 73.16 | 48.21 | 6516.19 | 0.66 | 0.77 | 0.18 | 0.38 | 1 | 10 | 248.7662 | 340.3729 | 307.8882 | 248766.2334 | 340372.9353 | 5.3723e-06 | 0.89292 | 307888.2201
71 | 150 | CONCLUIDO | 4.6638 | 21.44 | 17.67 | 75.71 | 0.99 | 14 | 336.22 | 61.82 | 18.75 | 12 | 105.65 | 41701.68 | 315.5 | 444.55 | 73.35 | 48.21 | 6611.66 | 0.66 | 0.77 | 0.19 | 0.39 | 1 | 10 | 248.8792 | 340.5276 | 308.0281 | 248879.2498 | 340527.5694 | 5.3702e-06 | 0.89333 | 308028.0961
72 | 150 | CONCLUIDO | 4.6849 | 21.35 | 17.63 | 81.35 | 1.01 | 13 | 336.82 | 61.82 | 19 | 11 | 106 | 41775.82 | 315.01 | 444.55 | 72.03 | 48.21 | 5955.59 | 0.67 | 0.77 | 0.18 | 0.35 | 1 | 10 | 247.3431 | 338.4258 | 306.1269 | 247343.1393 | 338425.7952 | 5.3945e-06 | 0.88958 | 306126.9123
73 | 150 | CONCLUIDO | 4.6861 | 21.34 | 17.62 | 81.32 | 1.02 | 13 | 337.43 | 61.82 | 19.25 | 11 | 106.35 | 41850.13 | 315.02 | 444.56 | 71.8 | 48.21 | 5838.12 | 0.67 | 0.77 | 0.19 | 0.34 | 1 | 10 | 247.2409 | 338.286 | 306.0004 | 247240.933 | 338285.9521 | 5.3959e-06 | 0.88917 | 306000.4156
74 | 150 | CONCLUIDO | 4.6851 | 21.34 | 17.62 | 81.35 | 1.03 | 13 | 338.03 | 61.82 | 19.5 | 11 | 106.71 | 41924.62 | 315.27 | 444.55 | 72.06 | 48.21 | 5971.35 | 0.67 | 0.77 | 0.18 | 0.35 | 1 | 10 | 247.4207 | 338.5319 | 306.2229 | 247420.6559 | 338531.8568 | 5.3947e-06 | 0.88917 | 306222.8515
75 | 150 | CONCLUIDO | 4.6851 | 21.34 | 17.62 | 81.34 | 1.04 | 13 | 338.63 | 61.82 | 19.75 | 11 | 107.06 | 41999.28 | 315.26 | 444.55 | 72.02 | 48.21 | 5951.4 | 0.67 | 0.77 | 0.18 | 0.35 | 1 | 10 | 247.4155 | 338.5248 | 306.2165 | 247415.4934 | 338524.7933 | 5.3947e-06 | 0.88917 | 306216.4622
76 | 150 | CONCLUIDO | 4.6841 | 21.35 | 17.63 | 81.37 | 1.05 | 13 | 339.24 | 61.82 | 20 | 11 | 107.42 | 42074.12 | 315.48 | 444.56 | 72.08 | 48.21 | 5982.36 | 0.67 | 0.77 | 0.19 | 0.35 | 1 | 10 | 247.6264 | 338.8133 | 306.4775 | 247626.3803 | 338813.338 | 5.3936e-06 | 0.88958 | 306477.4685
77 | 150 | CONCLUIDO | 4.6851 | 21.34 | 17.62 | 81.34 | 1.06 | 13 | 339.85 | 61.82 | 20.25 | 11 | 107.78 | 42149.15 | 314.93 | 444.55 | 71.96 | 48.21 | 5918.13 | 0.67 | 0.77 | 0.19 | 0.35 | 1 | 10 | 247.2451 | 338.2917 | 306.0056 | 247245.1334 | 338291.6992 | 5.3947e-06 | 0.88917 | 306005.6142
78 | 150 | CONCLUIDO | 4.7068 | 21.25 | 17.58 | 87.91 | 1.07 | 12 | 340.46 | 61.82 | 20.5 | 10 | 108.14 | 42224.35 | 313.59 | 444.57 | 70.54 | 48.21 | 5212.54 | 0.68 | 0.78 | 0.18 | 0.3 | 1 | 10 | 245.2561 | 335.5702 | 303.5439 | 245256.0968 | 335570.2116 | 5.4197e-06 | 0.88542 | 303543.8615
79 | 150 | CONCLUIDO | 4.7064 | 21.25 | 17.58 | 87.92 | 1.08 | 12 | 341.07 | 61.82 | 20.75 | 10 | 108.5 | 42299.74 | 314.05 | 444.56 | 70.65 | 48.21 | 5270.38 | 0.68 | 0.78 | 0.18 | 0.31 | 1 | 10 | 245.5125 | 335.921 | 303.8612 | 245512.5013 | 335921.0355 | 5.4193e-06 | 0.88542 | 303861.2033
80 | 150 | CONCLUIDO | 4.7059 | 21.25 | 17.59 | 87.93 | 1.1 | 12 | 341.68 | 61.82 | 21 | 10 | 108.86 | 42375.31 | 314.54 | 444.55 | 70.72 | 48.21 | 5304.23 | 0.68 | 0.78 | 0.18 | 0.31 | 1 | 10 | 245.8316 | 336.3577 | 304.2562 | 245831.6351 | 336357.6885 | 5.4187e-06 | 0.88542 | 304256.1828
81 | 150 | CONCLUIDO | 4.7045 | 21.26 | 17.59 | 87.96 | 1.11 | 12 | 342.3 | 61.82 | 21.25 | 10 | 109.23 | 42451.07 | 314.58 | 444.55 | 70.87 | 48.21 | 5377.91 | 0.68 | 0.78 | 0.18 | 0.32 | 1 | 10 | 245.9266 | 336.4876 | 304.3737 | 245926.5546 | 336487.5615 | 5.4171e-06 | 0.88583 | 304373.6609
82 | 150 | CONCLUIDO | 4.7066 | 21.25 | 17.58 | 87.92 | 1.12 | 12 | 342.91 | 61.82 | 21.5 | 10 | 109.59 | 42527.02 | 315.08 | 444.55 | 70.59 | 48.21 | 5238.36 | 0.68 | 0.78 | 0.18 | 0.31 | 1 | 10 | 246.0318 | 336.6315 | 304.5039 | 246031.7879 | 336631.5464 | 5.4195e-06 | 0.88542 | 304503.9041
83 | 150 | CONCLUIDO | 4.7069 | 21.25 | 17.58 | 87.91 | 1.13 | 12 | 343.53 | 61.82 | 21.75 | 10 | 109.96 | 42603.15 | 314.97 | 444.55 | 70.5 | 48.21 | 5194.38 | 0.68 | 0.78 | 0.18 | 0.3 | 1 | 10 | 245.9602 | 336.5336 | 304.4153 | 245960.2107 | 336533.6112 | 5.4198e-06 | 0.88542 | 304415.3157
84 | 150 | CONCLUIDO | 4.7125 | 21.22 | 17.56 | 87.78 | 1.14 | 12 | 344.15 | 61.82 | 22 | 10 | 110.33 | 42679.6 | 314.35 | 444.55 | 69.48 | 48.21 | 4682.84 | 0.69 | 0.78 | 0.19 | 0.28 | 1 | 10 | 245.2646 | 335.5819 | 303.5544 | 245264.6454 | 335581.9081 | 5.4263e-06 | 0.88417 | 303554.4418
85 | 150 | CONCLUIDO | 4.7211 | 21.18 | 17.52 | 87.59 | 1.15 | 12 | 344.77 | 61.82 | 22.25 | 10 | 110.7 | 42756.12 | 312.76 | 444.57 | 68.28 | 48.21 | 4085.1 | 0.71 | 0.78 | 0.18 | 0.24 | 1 | 10 | 243.8362 | 333.6275 | 301.7865 | 243836.231 | 333627.4885 | 5.4362e-06 | 0.8825 | 301786.5493
86 | 150 | CONCLUIDO | 4.7295 | 21.14 | 17.54 | 95.65 | 1.16 | 11 | 345.39 | 61.82 | 22.5 | 9 | 111.07 | 42832.82 | 313.02 | 444.55 | 69.15 | 48.21 | 4525.72 | 0.7 | 0.78 | 0.18 | 0.26 | 1 | 10 | 243.6211 | 333.3332 | 301.5203 | 243621.1271 | 333333.1739 | 5.4459e-06 | 0.88083 | 301520.3236
87 | 150 | CONCLUIDO | 4.714 | 21.21 | 17.61 | 96.03 | 1.17 | 11 | 346.02 | 61.82 | 22.75 | 9 | 111.45 | 42909.73 | 314.44 | 444.55 | 71.47 | 48.21 | 5684.75 | 0.67 | 0.77 | 0.18 | 0.33 | 1 | 10 | 245.4427 | 335.8255 | 303.7748 | 245442.6842 | 335825.5087 | 5.428e-06 | 0.88375 | 303774.7935
88 | 150 | CONCLUIDO | 4.7241 | 21.17 | 17.56 | 95.78 | 1.18 | 11 | 346.64 | 61.82 | 23 | 9 | 111.82 | 42986.83 | 313.59 | 444.55 | 69.9 | 48.21 | 4897.98 | 0.69 | 0.78 | 0.18 | 0.28 | 1 | 10 | 244.2768 | 334.2303 | 302.3318 | 244276.7978 | 334230.2915 | 5.4396e-06 | 0.88208 | 302331.8216
89 | 150 | CONCLUIDO | 4.7212 | 21.18 | 17.57 | 95.85 | 1.19 | 11 | 347.27 | 61.82 | 23.25 | 9 | 112.2 | 43064.12 | 314.17 | 444.57 | 70.32 | 48.21 | 5109.17 | 0.69 | 0.78 | 0.18 | 0.3 | 1 | 10 | 244.7642 | 334.8972 | 302.9351 | 244764.1937 | 334897.1681 | 5.4363e-06 | 0.8825 | 302935.0524
90 | 150 | CONCLUIDO | 4.7235 | 21.17 | 17.56 | 95.8 | 1.2 | 11 | 347.9 | 61.82 | 23.5 | 9 | 112.58 | 43141.62 | 314.31 | 444.57 | 69.93 | 48.21 | 4915.92 | 0.69 | 0.78 | 0.18 | 0.29 | 1 | 10 | 244.6753 | 334.7755 | 302.825 | 244675.2534 | 334775.476 | 5.4389e-06 | 0.88208 | 302824.9744
91 | 150 | CONCLUIDO | 4.7219 | 21.18 | 17.57 | 95.83 | 1.21 | 11 | 348.53 | 61.82 | 23.75 | 9 | 112.96 | 43219.31 | 314.39 | 444.55 | 70.18 | 48.21 | 5042.12 | 0.69 | 0.78 | 0.18 | 0.29 | 1 | 10 | 244.8421 | 335.0037 | 303.0314 | 244842.0522 | 335003.6975 | 5.4371e-06 | 0.8825 | 303031.4148
92 | 150 | CONCLUIDO | 4.7223 | 21.18 | 17.57 | 95.82 | 1.23 | 11 | 349.16 | 61.82 | 24 | 9 | 113.34 | 43297.21 | 314.38 | 444.56 | 70.1 | 48.21 | 5000.37 | 0.69 | 0.78 | 0.18 | 0.29 | 1 | 10 | 244.817 | 334.9695 | 303.0004 | 244817.0228 | 334969.4512 | 5.4376e-06 | 0.8825 | 303000.4369
93 | 150 | CONCLUIDO | 4.7223 | 21.18 | 17.57 | 95.82 | 1.24 | 11 | 349.79 | 61.82 | 24.25 | 9 | 113.72 | 43375.3 | 314.41 | 444.56 | 70.13 | 48.21 | 5015.1 | 0.69 | 0.78 | 0.18 | 0.29 | 1 | 10 | 244.8324 | 334.9905 | 303.0195 | 244832.3881 | 334990.4746 | 5.4376e-06 | 0.8825 | 303019.4539
94 | 150 | CONCLUIDO | 4.7226 | 21.17 | 17.57 | 95.82 | 1.25 | 11 | 350.43 | 61.82 | 24.5 | 9 | 114.11 | 43453.61 | 314.23 | 444.55 | 70.08 | 48.21 | 4988.89 | 0.69 | 0.78 | 0.18 | 0.29 | 1 | 10 | 244.7211 | 334.8383 | 302.8818 | 244721.1444 | 334838.2661 | 5.4379e-06 | 0.88208 | 302881.7719
95 | 150 | CONCLUIDO | 4.7221 | 21.18 | 17.57 | 95.83 | 1.26 | 11 | 351.06 | 61.82 | 24.75 | 9 | 114.49 | 43532.12 | 314.14 | 444.55 | 70.12 | 48.21 | 5009.44 | 0.69 | 0.78 | 0.18 | 0.29 | 1 | 10 | 244.704 | 334.8149 | 302.8606 | 244704.0486 | 334814.8748 | 5.4373e-06 | 0.8825 | 302860.6131
96 | 150 | CONCLUIDO | 4.7435 | 21.08 | 17.53 | 105.17 | 1.27 | 10 | 351.7 | 61.82 | 25 | 8 | 114.88 | 43610.83 | 313.27 | 444.58 | 68.78 | 48.21 | 4343.45 | 0.7 | 0.78 | 0.18 | 0.25 | 1 | 10 | 242.9918 | 332.4721 | 300.7414 | 242991.8093 | 332472.1135 | 5.462e-06 | 0.87833 | 300741.4416
97 | 150 | CONCLUIDO | 4.7445 | 21.08 | 17.52 | 105.14 | 1.28 | 10 | 352.34 | 61.82 | 25.25 | 8 | 115.27 | 43689.76 | 313.36 | 444.55 | 68.65 | 48.21 | 4281.66 | 0.7 | 0.78 | 0.18 | 0.25 | 1 | 10 | 242.9466 | 332.4103 | 300.6855 | 242946.6247 | 332410.29 | 5.4631e-06 | 0.87833 | 300685.5184
98 | 150 | CONCLUIDO | 4.7426 | 21.09 | 17.53 | 105.2 | 1.29 | 10 | 352.98 | 61.82 | 25.5 | 8 | 115.66 | 43769.02 | 313.87 | 444.57 | 68.87 | 48.21 | 4391.95 | 0.7 | 0.78 | 0.18 | 0.26 | 1 | 10 | 243.3462 | 332.957 | 301.18 | 243346.1854 | 332956.9865 | 5.4609e-06 | 0.87875 | 301180.039
99 | 150 | CONCLUIDO | 4.7449 | 21.08 | 17.52 | 105.14 | 1.3 | 10 | 353.63 | 61.82 | 25.75 | 8 | 116.06 | 43848.38 | 314.35 | 444.57 | 68.6 | 48.21 | 4255.06 | 0.7 | 0.78 | 0.18 | 0.25 | 1 | 10 | 243.4316 | 333.0739 | 301.2858 | 243431.6072 | 333073.8644 | 5.4636e-06 | 0.87833 | 301285.7623
100 | 150 | CONCLUIDO | 4.7428 | 21.08 | 17.53 | 105.19 | 1.31 | 10 | 354.27 | 61.82 | 26 | 8 | 116.45 | 43927.95 | 314.54 | 444.58 | 68.9 | 48.21 | 4407.32 | 0.7 | 0.78 | 0.18 | 0.25 | 1 | 10 | 243.6739 | 333.4054 | 301.5856 | 243673.882 | 333405.3554 | 5.4612e-06 | 0.87833 | 301585.6163
101 | 150 | CONCLUIDO | 4.7478 | 21.06 | 17.51 | 105.06 | 1.32 | 10 | 354.92 | 61.82 | 26.25 | 8 | 116.85 | 44007.74 | 313.76 | 444.55 | 68.05 | 48.21 | 3979.58 | 0.71 | 0.78 | 0.18 | 0.23 | 1 | 10 | 242.9382 | 332.3987 | 300.6751 | 242938.1894 | 332398.7485 | 5.4669e-06 | 0.8775 | 300675.0784
102 | 150 | CONCLUIDO | 4.7533 | 21.04 | 17.49 | 104.91 | 1.33 | 10 | 355.57 | 61.82 | 26.5 | 8 | 117.25 | 44087.74 | 313.14 | 444.55 | 67.15 | 48.21 | 3531.75 | 0.72 | 0.78 | 0.18 | 0.21 | 1 | 10 | 242.261 | 331.4722 | 299.8369 | 242260.9903 | 331472.1747 | 5.4733e-06 | 0.87667 | 299836.9356
103 | 150 | CONCLUIDO | 4.7554 | 21.03 | 17.48 | 104.86 | 1.34 | 10 | 356.22 | 61.82 | 26.75 | 8 | 117.65 | 44167.96 | 313.04 | 444.55 | 67.07 | 48.21 | 3492.23 | 0.72 | 0.78 | 0.18 | 0.2 | 1 | 10 | 242.0615 | 331.1992 | 299.5901 | 242061.5134 | 331199.2416 | 5.4757e-06 | 0.87625 | 299590.0509
104 | 150 | CONCLUIDO | 4.7439 | 21.08 | 17.53 | 105.16 | 1.35 | 10 | 356.87 | 61.82 | 27 | 8 | 118.05 | 44248.41 | 313.9 | 444.55 | 68.97 | 48.21 | 4437.93 | 0.7 | 0.78 | 0.17 | 0.25 | 1 | 10 | 243.2933 | 332.8847 | 301.1146 | 243293.3465 | 332884.69 | 5.4624e-06 | 0.87833 | 301114.6424
105 | 150 | CONCLUIDO | 4.7336 | 21.13 | 17.57 | 105.44 | 1.36 | 10 | 357.52 | 61.82 | 27.25 | 8 | 118.45 | 44329.08 | 314.47 | 444.55 | 70.42 | 48.21 | 5162.64 | 0.68 | 0.78 | 0.18 | 0.3 | 1 | 10 | 244.2814 | 334.2366 | 302.3375 | 244281.3766 | 334236.5563 | 5.4506e-06 | 0.88042 | 302337.4885
106 | 150 | CONCLUIDO | 4.7408 | 21.09 | 17.54 | 105.24 | 1.37 | 10 | 358.18 | 61.82 | 27.5 | 8 | 118.86 | 44409.98 | 313.72 | 444.56 | 69.25 | 48.21 | 4578.76 | 0.7 | 0.78 | 0.18 | 0.26 | 1 | 10 | 243.4003 | 333.031 | 301.247 | 243400.2822 | 333031.0042 | 5.4589e-06 | 0.87875 | 301246.9926
107 | 150 | CONCLUIDO | 4.738 | 21.11 | 17.55 | 105.32 | 1.38 | 10 | 358.84 | 61.82 | 27.75 | 8 | 119.27 | 44491.1 | 313.61 | 444.56 | 69.68 | 48.21 | 4795.77 | 0.69 | 0.78 | 0.18 | 0.28 | 1 | 10 | 243.5324 | 333.2118 | 301.4105 | 243532.4159 | 333211.7954 | 5.4556e-06 | 0.87958 | 301410.5293
108 | 150 | CONCLUIDO | 4.7618 | 21 | 17.5 | 116.69 | 1.39 | 9 | 359.5 | 61.82 | 28 | 7 | 119.68 | 44572.45 | 312.27 | 444.55 | 67.96 | 48.21 | 3939.15 | 0.71 | 0.78 | 0.18 | 0.23 | 1 | 10 | 241.4293 | 330.3342 | 298.8076 | 241429.3122 | 330334.2361 | 5.483e-06 | 0.875 | 298807.6002
109 | 150 | CONCLUIDO | 4.7632 | 20.99 | 17.5 | 116.65 | 1.4 | 9 | 360.16 | 61.82 | 28.25 | 7 | 120.09 | 44654.04 | 312.51 | 444.55 | 67.86 | 48.21 | 3891.24 | 0.71 | 0.78 | 0.18 | 0.22 | 1 | 10 | 241.479 | 330.4022 | 298.869 | 241478.953 | 330402.1568 | 5.4847e-06 | 0.87458 | 298869.0387
110 | 150 | CONCLUIDO | 4.7624 | 21 | 17.5 | 116.67 | 1.41 | 9 | 360.82 | 61.82 | 28.5 | 7 | 120.5 | 44735.86 | 312.89 | 444.55 | 67.94 | 48.21 | 3928.4 | 0.71 | 0.78 | 0.18 | 0.22 | 1 | 10 | 241.715 | 330.7251 | 299.1612 | 241714.9981 | 330725.1241 | 5.4837e-06 | 0.875 | 299161.1824
111 | 150 | CONCLUIDO | 4.762 | 21 | 17.5 | 116.68 | 1.42 | 9 | 361.49 | 61.82 | 28.75 | 7 | 120.92 | 44817.91 | 313.05 | 444.55 | 68.01 | 48.21 | 3965.9 | 0.71 | 0.78 | 0.18 | 0.23 | 1 | 10 | 241.8157 | 330.863 | 299.2859 | 241815.7483 | 330862.9749 | 5.4833e-06 | 0.875 | 299285.877
112 | 150 | CONCLUIDO | 4.7586 | 21.01 | 17.52 | 116.78 | 1.43 | 9 | 362.16 | 61.82 | 29 | 7 | 121.34 | 44900.33 | 313.75 | 444.55 | 68.48 | 48.21 | 4198.75 | 0.7 | 0.78 | 0.18 | 0.24 | 1 | 10 | 242.4251 | 331.6967 | 300.04 | 242425.0514 | 331696.6503 | 5.4794e-06 | 0.87542 | 300039.9875
113 | 150 | CONCLUIDO | 4.7639 | 20.99 | 17.49 | 116.63 | 1.44 | 9 | 362.83 | 61.82 | 29.25 | 7 | 121.75 | 44982.86 | 313.68 | 444.55 | 67.61 | 48.21 | 3764.96 | 0.71 | 0.78 | 0.18 | 0.22 | 1 | 10 | 241.9972 | 331.1112 | 299.5104 | 241997.1754 | 331111.2115 | 5.4855e-06 | 0.87458 | 299510.4222
114 | 150 | CONCLUIDO | 4.762 | 21 | 17.5 | 116.68 | 1.45 | 9 | 363.5 | 61.82 | 29.5 | 7 | 122.18 | 45065.64 | 313.94 | 444.56 | 68.04 | 48.21 | 3982.33 | 0.71 | 0.78 | 0.18 | 0.23 | 1 | 10 | 242.2678 | 331.4815 | 299.8453 | 242267.7846 | 331481.471 | 5.4833e-06 | 0.875 | 299845.3446
115 | 150 | CONCLUIDO | 4.7612 | 21 | 17.51 | 116.71 | 1.46 | 9 | 364.17 | 61.82 | 29.75 | 7 | 122.6 | 45148.66 | 314.36 | 444.55 | 68.07 | 48.21 | 3996.2 | 0.71 | 0.78 | 0.18 | 0.23 | 1 | 10 | 242.562 | 331.884 | 300.2095 | 242561.9737 | 331883.9935 | 5.4824e-06 | 0.875 | 300209.4509
116 | 150 | CONCLUIDO | 4.7615 | 21 | 17.5 | 116.7 | 1.47 | 9 | 364.85 | 61.82 | 30 | 7 | 123.02 | 45231.92 | 314.67 | 444.55 | 67.94 | 48.21 | 3928.33 | 0.71 | 0.78 | 0.18 | 0.23 | 1 | 10 | 242.663 | 332.0222 | 300.3345 | 242663.012 | 332022.2386 | 5.4827e-06 | 0.875 | 300334.5022
117 | 150 | CONCLUIDO | 4.762 | 21 | 17.5 | 116.68 | 1.48 | 9 | 365.52 | 61.82 | 30.25 | 7 | 123.45 | 45315.43 | 314.57 | 444.57 | 67.97 | 48.21 | 3944.15 | 0.71 | 0.78 | 0.18 | 0.23 | 1 | 10 | 242.5878 | 331.9193 | 300.2414 | 242587.7653 | 331919.2828 | 5.4833e-06 | 0.875 | 300241.3723
118 | 150 | CONCLUIDO | 4.765 | 20.99 | 17.49 | 116.59 | 1.49 | 9 | 366.2 | 61.82 | 30.5 | 7 | 123.88 | 45399.2 | 314 | 444.55 | 67.41 | 48.21 | 3663.51 | 0.72 | 0.78 | 0.18 | 0.21 | 1 | 10 | 242.106 | 331.2601 | 299.6451 | 242105.9862 | 331260.0912 | 5.4867e-06 | 0.87458 | 299645.0931
119 | 150 | CONCLUIDO | 4.7658 | 20.98 | 17.49 | 116.57 | 1.49 | 9 | 366.88 | 61.82 | 30.75 | 7 | 124.31 | 45483.22 | 314.07 | 444.55 | 67.27 | 48.21 | 3596.48 | 0.72 | 0.78 | 0.18 | 0.21 | 1 | 10 | 242.0984 | 331.2497 | 299.6357 | 242098.3768 | 331249.6797 | 5.4877e-06 | 0.87417 | 299635.6752
120 | 150 | CONCLUIDO | 4.771 | 20.96 | 17.46 | 116.42 | 1.5 | 9 | 367.57 | 61.82 | 31 | 7 | 124.74 | 45567.49 | 313.65 | 444.55 | 66.53 | 48.21 | 3225.82 | 0.72 | 0.78 | 0.18 | 0.19 | 1 | 10 | 241.4989 | 330.4295 | 298.8937 | 241498.9129 | 330429.4669 | 5.4936e-06 | 0.87333 | 298893.7423
121 | 150 | CONCLUIDO | 4.7723 | 20.95 | 17.46 | 116.38 | 1.51 | 9 | 368.25 | 61.82 | 31.25 | 7 | 125.18 | 45652.02 | 313.58 | 444.55 | 66.47 | 48.21 | 3195.83 | 0.73 | 0.78 | 0.17 | 0.18 | 1 | 10 | 241.3962 | 330.2889 | 298.7666 | 241396.1715 | 330288.8916 | 5.4951e-06 | 0.87292 | 298766.5833
122 | 150 | CONCLUIDO | 4.7637 | 20.99 | 17.49 | 116.63 | 1.52 | 9 | 368.94 | 61.82 | 31.5 | 7 | 125.62 | 45736.8 | 313.96 | 444.55 | 67.87 | 48.21 | 3893.07 | 0.71 | 0.78 | 0.17 | 0.22 | 1 | 10 | 242.1491 | 331.3191 | 299.6984 | 242149.0895 | 331319.0671 | 5.4852e-06 | 0.87458 | 299698.4403
123 | 150 | CONCLUIDO | 4.752 | 21.04 | 17.55 | 116.98 | 1.53 | 9 | 369.63 | 61.82 | 31.75 | 7 | 126.06 | 45821.85 | 314.91 | 444.55 | 69.7 | 48.21 | 4809.81 | 0.69 | 0.78 | 0.17 | 0.27 | 1 | 10 | 243.4765 | 333.1353 | 301.3414 | 243476.5429 | 333135.3474 | 5.4718e-06 | 0.87667 | 301341.3774
124 | 150 | CONCLUIDO | 4.7577 | 21.02 | 17.52 | 116.81 | 1.54 | 9 | 370.32 | 61.82 | 32 | 7 | 126.5 | 45907.3 | 314.11 | 444.56 | 68.62 | 48.21 | 4271.04 | 0.7 | 0.78 | 0.18 | 0.24 | 1 | 10 | 242.6562 | 332.0129 | 300.3261 | 242656.2065 | 332012.9269 | 5.4783e-06 | 0.87583 | 300326.0791
125 | 150 | CONCLUIDO | 4.7826 | 20.91 | 17.47 | 131.01 | 1.55 | 8 | 371.02 | 61.82 | 32.25 | 6 | 126.94 | 45992.88 | 313.71 | 444.57 | 66.82 | 48.21 | 3376.14 | 0.72 | 0.78 | 0.18 | 0.19 | 1 | 10 | 240.988 | 329.7305 | 298.2614 | 240988.0343 | 329730.4601 | 5.507e-06 | 0.87125 | 298261.4478
126 | 150 | CONCLUIDO | 4.7813 | 20.92 | 17.47 | 131.05 | 1.56 | 8 | 371.71 | 61.82 | 32.5 | 6 | 127.39 | 46078.74 | 314.13 | 444.56 | 67.01 | 48.21 | 3468.57 | 0.72 | 0.78 | 0.18 | 0.2 | 1 | 10 | 241.2675 | 330.1128 | 298.6073 | 241267.5063 | 330112.846 | 5.5055e-06 | 0.87167 | 298607.3393
127 | 150 | CONCLUIDO | 4.7816 | 20.91 | 17.47 | 131.04 | 1.57 | 8 | 372.41 | 61.82 | 32.75 | 6 | 127.84 | 46164.87 | 314.06 | 444.55 | 66.97 | 48.21 | 3447.59 | 0.72 | 0.78 | 0.18 | 0.2 | 1 | 10 | 241.2134 | 330.0389 | 298.5404 | 241213.4418 | 330038.8727 | 5.5058e-06 | 0.87125 | 298540.4259
128 | 150 | CONCLUIDO | 4.7806 | 20.92 | 17.48 | 131.07 | 1.58 | 8 | 373.11 | 61.82 | 33 | 6 | 128.29 | 46251.27 | 314.45 | 444.55 | 67.12 | 48.21 | 3524.54 | 0.72 | 0.78 | 0.18 | 0.2 | 1 | 10 | 241.5049 | 330.4377 | 298.9012 | 241504.903 | 330437.6627 | 5.5047e-06 | 0.87167 | 298901.1559
129 | 150 | CONCLUIDO | 4.78 | 20.92 | 17.48 | 131.09 | 1.59 | 8 | 373.81 | 61.82 | 33.25 | 6 | 128.74 | 46337.95 | 314.53 | 444.55 | 67.19 | 48.21 | 3557.61 | 0.72 | 0.78 | 0.18 | 0.2 | 1 | 10 | 241.5745 | 330.5329 | 298.9873 | 241574.478 | 330532.8584 | 5.504e-06 | 0.87167 | 298987.2663
130 | 150 | CONCLUIDO | 4.7802 | 20.92 | 17.48 | 131.08 | 1.6 | 8 | 374.52 | 61.82 | 33.5 | 6 | 129.2 | 46424.91 | 314.56 | 444.57 | 67.14 | 48.21 | 3534.24 | 0.72 | 0.78 | 0.18 | 0.2 | 1 | 10 | 241.58 | 330.5404 | 298.994 | 241579.9562 | 330540.3538 | 5.5042e-06 | 0.87167 | 298994.0463
131 | 150 | CONCLUIDO | 4.781 | 20.92 | 17.47 | 131.06 | 1.6 | 8 | 375.23 | 61.82 | 33.75 | 6 | 129.65 | 46512.15 | 314.46 | 444.55 | 67.06 | 48.21 | 3493.22 | 0.72 | 0.78 | 0.18 | 0.2 | 1 | 10 | 241.449 | 330.3611 | 298.8319 | 241448.979 | 330361.1451 | 5.5052e-06 | 0.87167 | 298831.941
132 | 150 | CONCLUIDO | 4.7809 | 20.92 | 17.48 | 131.06 | 1.61 | 8 | 375.93 | 61.82 | 34 | 6 | 130.11 | 46599.68 | 314.57 | 444.55 | 67.08 | 48.21 | 3503.76 | 0.72 | 0.78 | 0.18 | 0.2 | 1 | 10 | 241.5511 | 330.5008 | 298.9583 | 241551.0657 | 330500.8246 | 5.505e-06 | 0.87167 | 298958.2897
133 | 150 | CONCLUIDO | 4.7818 | 20.91 | 17.47 | 131.03 | 1.62 | 8 | 376.65 | 61.82 | 34.25 | 6 | 130.58 | 46687.5 | 314.76 | 444.55 | 67 | 48.21 | 3466.15 | 0.72 | 0.78 | 0.18 | 0.19 | 1 | 10 | 241.5578 | 330.5101 | 298.9667 | 241557.821 | 330510.0675 | 5.5061e-06 | 0.87125 | 298966.6505
134 | 150 | CONCLUIDO | 4.7789 | 20.93 | 17.48 | 131.13 | 1.63 | 8 | 377.36 | 61.82 | 34.5 | 6 | 131.04 | 46775.73 | 314.81 | 444.55 | 67.35 | 48.21 | 3637.68 | 0.72 | 0.78 | 0.18 | 0.21 | 1 | 10 | 241.7737 | 330.8054 | 299.2338 | 241773.6877 | 330805.4258 | 5.5027e-06 | 0.87208 | 299233.8202
135 | 150 | CONCLUIDO | 4.7817 | 20.91 | 17.47 | 131.04 | 1.64 | 8 | 378.08 | 61.82 | 34.75 | 6 | 131.51 | 46864.14 | 314.79 | 444.55 | 66.92 | 48.21 | 3423.34 | 0.72 | 0.78 | 0.18 | 0.19 | 1 | 10 | 241.5778 | 330.5375 | 298.9914 | 241577.8441 | 330537.464 | 5.506e-06 | 0.87125 | 298991.4324
136 | 150 | CONCLUIDO | 4.7848 | 20.9 | 17.46 | 130.93 | 1.65 | 8 | 378.8 | 61.82 | 35 | 6 | 131.98 | 46952.84 | 314.61 | 444.55 | 66.48 | 48.21 | 3207.33 | 0.73 | 0.78 | 0.18 | 0.18 | 1 | 10 | 241.2909 | 330.1449 | 298.6363 | 241290.9449 | 330144.9158 | 5.5095e-06 | 0.87083 | 298636.3484
137 | 150 | CONCLUIDO | 4.7845 | 20.9 | 17.46 | 130.94 | 1.66 | 8 | 379.52 | 61.82 | 35.25 | 6 | 132.45 | 47041.84 | 314.87 | 444.55 | 66.47 | 48.21 | 3200.17 | 0.73 | 0.78 | 0.18 | 0.18 | 1 | 10 | 241.4369 | 330.3446 | 298.817 | 241436.9006 | 330344.6189 | 5.5092e-06 | 0.87083 | 298816.9921
138 | 150 | CONCLUIDO | 4.7912 | 20.87 | 17.43 | 130.72 | 1.67 | 8 | 380.24 | 61.82 | 35.5 | 6 | 132.92 | 47131.15 | 313.73 | 444.55 | 65.48 | 48.21 | 2702.61 | 0.74 | 0.78 | 0.18 | 0.15 | 1 | 10 | 240.4005 | 328.9265 | 297.5342 | 240400.4689 | 328926.5273 | 5.5169e-06 | 0.86958 | 297534.2412
139 | 150 | CONCLUIDO | 4.7904 | 20.88 | 17.43 | 130.75 | 1.67 | 8 | 380.97 | 61.82 | 35.75 | 6 | 133.4 | 47220.77 | 313.97 | 444.55 | 65.7 | 48.21 | 2816.9 | 0.73 | 0.78 | 0.17 | 0.16 | 1 | 10 | 240.5643 | 329.1507 | 297.737 | 240564.3013 | 329150.69 | 5.516e-06 | 0.87 | 297737.0101
140 | 150 | CONCLUIDO | 4.7846 | 20.9 | 17.46 | 130.94 | 1.68 | 8 | 381.7 | 61.82 | 36 | 6 | 133.88 | 47310.69 | 314.79 | 444.56 | 66.64 | 48.21 | 3286.24 | 0.72 | 0.78 | 0.17 | 0.18 | 1 | 10 | 241.3916 | 330.2827 | 298.7609 | 241391.6167 | 330282.6594 | 5.5093e-06 | 0.87083 | 298760.946
141 | 150 | CONCLUIDO | 4.7761 | 20.94 | 17.5 | 131.22 | 1.69 | 8 | 382.43 | 61.82 | 36.25 | 6 | 134.36 | 47400.92 | 315.6 | 444.55 | 67.97 | 48.21 | 3952.29 | 0.71 | 0.78 | 0.17 | 0.22 | 1 | 10 | 242.3972 | 331.6585 | 300.0055 | 242397.188 | 331658.5265 | 5.4995e-06 | 0.8725 | 300005.5022
142 | 150 | CONCLUIDO | 4.7764 | 20.94 | 17.49 | 131.21 | 1.7 | 8 | 383.17 | 61.82 | 36.5 | 6 | 134.84 | 47491.48 | 315.15 | 444.55 | 67.76 | 48.21 | 3844.61 | 0.71 | 0.78 | 0.18 | 0.22 | 1 | 10 | 242.1131 | 331.2698 | 299.6539 | 242113.0752 | 331269.7908 | 5.4999e-06 | 0.8725 | 299653.8669
143 | 150 | CONCLUIDO | 4.7799 | 20.92 | 17.48 | 131.1 | 1.71 | 8 | 383.9 | 61.82 | 36.75 | 6 | 135.33 | 47582.35 | 314.29 | 444.55 | 67.32 | 48.21 | 3622.77 | 0.72 | 0.78 | 0.18 | 0.2 | 1 | 10 | 241.4579 | 330.3733 | 298.843 | 241457.8879 | 330373.3346 | 5.5039e-06 | 0.87167 | 298842.9672
144 | 150 | CONCLUIDO | 4.7782 | 20.93 | 17.49 | 131.15 | 1.72 | 8 | 384.64 | 61.82 | 37 | 6 | 135.82 | 47673.67 | 314.39 | 444.55 | 67.49 | 48.21 | 3711.71 | 0.71 | 0.78 | 0.18 | 0.21 | 1 | 10 | 241.6367 | 330.618 | 299.0643 | 241636.701 | 330617.9946 | 5.5019e-06 | 0.87208 | 299064.2773
145 | 150 | CONCLUIDO | 4.7787 | 20.93 | 17.48 | 131.13 | 1.72 | 8 | 385.38 | 61.82 | 37.25 | 6 | 136.31 | 47765.19 | 314.05 | 444.55 | 67.46 | 48.21 | 3692.55 | 0.71 | 0.78 | 0.18 | 0.21 | 1 | 10 | 241.3987 | 330.2924 | 298.7698 | 241398.7404 | 330292.4063 | 5.5025e-06 | 0.87208 | 298769.7626
146 | 150 | CONCLUIDO | 4.8009 | 20.83 | 17.44 | 149.51 | 1.73 | 7 | 386.13 | 61.82 | 37.5 | 5 | 136.81 | 47857.05 | 313.61 | 444.55 | 66.03 | 48.21 | 2983.43 | 0.73 | 0.78 | 0.18 | 0.17 | 1 | 10 | 239.8988 | 328.2401 | 296.9133 | 239898.7756 | 328240.0883 | 5.5281e-06 | 0.86792 | 296913.315
147 | 150 | CONCLUIDO | 4.8021 | 20.82 | 17.44 | 149.47 | 1.74 | 7 | 386.88 | 61.82 | 37.75 | 5 | 137.31 | 47949.23 | 314.23 | 444.55 | 65.88 | 48.21 | 2907.86 | 0.73 | 0.78 | 0.17 | 0.16 | 1 | 10 | 240.1494 | 328.583 | 297.2235 | 240149.3877 | 328582.9869 | 5.5294e-06 | 0.8675 | 297223.4878
148 | 150 | CONCLUIDO | 4.7988 | 20.84 | 17.45 | 149.59 | 1.75 | 7 | 387.63 | 61.82 | 38 | 5 | 137.81 | 48041.76 | 314.66 | 444.55 | 66.36 | 48.21 | 3148.37 | 0.73 | 0.78 | 0.17 | 0.17 | 1 | 10 | 240.5743 | 329.1644 | 297.7494 | 240574.3005 | 329164.3713 | 5.5257e-06 | 0.86833 | 297749.3857
149 | 150 | CONCLUIDO | 4.8001 | 20.83 | 17.45 | 149.54 | 1.76 | 7 | 388.38 | 61.82 | 38.25 | 5 | 138.31 | 48134.63 | 314.87 | 444.55 | 66.12 | 48.21 | 3030.39 | 0.73 | 0.78 | 0.18 | 0.17 | 1 | 10 | 240.6135 | 329.2179 | 297.7978 | 240613.4521 | 329217.9402 | 5.5271e-06 | 0.86792 | 297797.8421
150 | 150 | CONCLUIDO | 4.801 | 20.83 | 17.44 | 149.51 | 1.76 | 7 | 389.14 | 61.82 | 38.5 | 5 | 138.81 | 48227.84 | 315.4 | 444.55 | 65.99 | 48.21 | 2965.48 | 0.73 | 0.78 | 0.18 | 0.17 | 1 | 10 | 240.7957 | 329.4674 | 298.0235 | 240795.7466 | 329467.3636 | 5.5282e-06 | 0.86792 | 298023.4609
151 | 150 | CONCLUIDO | 4.802 | 20.82 | 17.44 | 149.47 | 1.77 | 7 | 389.89 | 61.82 | 38.75 | 5 | 139.32 | 48321.4 | 315.86 | 444.55 | 65.85 | 48.21 | 2894.34 | 0.73 | 0.78 | 0.18 | 0.16 | 1 | 10 | 240.9752 | 329.7129 | 298.2455 | 240975.1779 | 329712.8695 | 5.5293e-06 | 0.8675 | 298245.536
152 | 150 | CONCLUIDO | 4.8 | 20.83 | 17.45 | 149.55 | 1.78 | 7 | 390.66 | 61.82 | 39 | 5 | 139.83 | 48415.31 | 316.12 | 444.55 | 66.18 | 48.21 | 3058.64 | 0.73 | 0.78 | 0.17 | 0.17 | 1 | 10 | 241.2481 | 330.0863 | 298.5833 | 241248.1196 | 330086.3204 | 5.527e-06 | 0.86792 | 298583.3453
153 | 150 | CONCLUIDO | 4.8017 | 20.83 | 17.44 | 149.48 | 1.79 | 7 | 391.42 | 61.82 | 39.25 | 5 | 140.35 | 48509.7 | 316.29 | 444.55 | 65.91 | 48.21 | 2923.67 | 0.73 | 0.78 | 0.18 | 0.16 | 1 | 10 | 241.2104 | 330.0346 | 298.5366 | 241210.352 | 330034.6451 | 5.529e-06 | 0.86792 | 298536.6018
154 | 150 | CONCLUIDO | 4.8015 | 20.83 | 17.44 | 149.49 | 1.8 | 7 | 392.19 | 61.82 | 39.5 | 5 | 140.87 | 48604.33 | 316.43 | 444.55 | 65.97 | 48.21 | 2955.25 | 0.73 | 0.78 | 0.17 | 0.16 | 1 | 10 | 241.2905 | 330.1443 | 298.6358 | 241290.5183 | 330144.3321 | 5.5288e-06 | 0.86792 | 298635.8204
155 | 150 | CONCLUIDO | 4.8024 | 20.82 | 17.44 | 149.46 | 1.8 | 7 | 392.96 | 61.82 | 39.75 | 5 | 141.39 | 48699.33 | 316.91 | 444.55 | 65.72 | 48.21 | 2828.62 | 0.73 | 0.78 | 0.18 | 0.16 | 1 | 10 | 241.4847 | 330.4101 | 298.8762 | 241484.7269 | 330410.0569 | 5.5298e-06 | 0.8675 | 298876.1848
156 | 150 | CONCLUIDO | 4.8074 | 20.8 | 17.41 | 149.27 | 1.81 | 7 | 393.73 | 61.82 | 40 | 5 | 141.91 | 48794.7 | 316.5 | 444.55 | 64.92 | 48.21 | 2430.3 | 0.74 | 0.78 | 0.18 | 0.14 | 1 | 10 | 240.905 | 329.6169 | 298.1587 | 240905.007 | 329616.8586 | 5.5356e-06 | 0.86667 | 298158.6883

## RESULTADOS_0
Unnamed: 0 | Volume de calda [L] | STATUS | Capacidade operacional [ha/h] | Tempo de missao [h] | Tempo util [h] | Tempo por voo [min] | Autonomia Projetada [h] | N° Voos | MTOW [kg] | Massa Estrutura [kg] | Combustível [kg] | Abastecimentos | Massa gerador | Potência gerador [W] | Combustível consumido [L] | Calda cons [L] | Distância percorrida [km] | Distância Pulverizando [km] | RTL ACUMULADO[m] | EOC [km/km] | EOC [h/h] | Tempo de manobra [h] | Tempo rtl_rtw [h] | V pulv [m/s] | V desloc [m/s] | Preço Total por ha Simples [R$/ha] | Preço Total por ha Presumido [R$/ha] | Preço Total por ha Real [R$/ha] | Preço Total Simples [R$] | Preço Total Presumido [R$] | Prod CAPEX [ha/R$] | Dias Trabalhados | Preço Total Real [R$]
0 | 10 | CONCLUIDO | 4.8164 | 20.76 | 18.6 | 24.27 | 0.64 | 46 | 26.11 | 12.1 | 1 | 4 | 3.01 | 3454.41 | 53.24 | 444.56 | 102.23 | 48.21 | 20892.11 | 0.47 | 0.73 | 0.29 | 1.33 | 1 | 10 | 61.2876 | 83.8563 | 75.8532 | 61287.5614 | 83856.3453 | 1.6534e-05 | 0.865 | 75853.2134
1 | 10 | CONCLUIDO | 4.8179 | 20.76 | 18.6 | 24.26 | 0.79 | 46 | 26.38 | 12.1 | 1.25 | 0 | 3.04 | 3487.87 | 53.65 | 444.57 | 101.64 | 48.21 | 20595.83 | 0.47 | 0.73 | 0.3 | 1.32 | 1 | 10 | 61.477 | 84.1156 | 76.0877 | 61477.0437 | 84115.6034 | 1.6539e-05 | 0.865 | 76087.7282

## RESULTADOS_7
Unnamed: 0 | Volume de calda [L] | STATUS | Capacidade operacional [ha/h] | Tempo de missao [h] | Tempo util [h] | Tempo por voo [min] | Autonomia Projetada [h] | N° Voos | MTOW [kg] | Massa Estrutura [kg] | Combustível [kg] | Abastecimentos | Massa gerador | Potência gerador [W] | Combustível consumido [L] | Calda cons [L] | Distância percorrida [km] | Distância Pulverizando [km] | RTL ACUMULADO[m] | EOC [km/km] | EOC [h/h] | Tempo de manobra [h] | Tempo rtl_rtw [h] | V pulv [m/s] | V desloc [m/s] | Preço Total por ha Simples [R$/ha] | Preço Total por ha Presumido [R$/ha] | Preço Total por ha Real [R$/ha] | Preço Total Simples [R$] | Preço Total Presumido [R$] | Prod CAPEX [ha/R$] | Dias Trabalhados | Preço Total Real [R$]
0 | 45 | CONCLUIDO | 3.8475 | 25.99 | 21.21 | 9.36 | 0.18 | 136 | 98.71 | 39.72 | 1 | 134 | 12.99 | 12407.75 | 187.01 | 444.6 | 189.01 | 48.21 | 63828.45 | 0.26 | 0.64 | 0.38 | 3.93 | 1 | 10 | 196.2952 | 268.5797 | 242.9468 | 196295.1677 | 268579.7083 | 7.2002e-06 | 1.0829 | 242946.8379
1 | 45 | CONCLUIDO | 4.1085 | 24.34 | 20.23 | 11.79 | 0.22 | 103 | 99.02 | 39.72 | 1.25 | 101 | 13.05 | 12446.14 | 177.43 | 444.63 | 157.02 | 48.21 | 47999 | 0.31 | 0.67 | 0.33 | 2.96 | 1 | 10 | 175.3421 | 239.9109 | 217.0141 | 175342.1425 | 239910.8549 | 7.6886e-06 | 1.0142 | 217014.0996
2 | 45 | CONCLUIDO | 4.2885 | 23.32 | 19.62 | 14.19 | 0.27 | 83 | 99.33 | 39.72 | 1.5 | 81 | 13.11 | 12484.55 | 171.1 | 444.56 | 137.1 | 48.21 | 38141.16 | 0.35 | 0.7 | 0.3 | 2.35 | 1 | 10 | 162.6207 | 222.5048 | 201.2693 | 162620.6912 | 222504.804 | 8.0254e-06 | 0.97167 | 201269.2578
3 | 45 | CONCLUIDO | 4.414 | 22.66 | 19.23 | 16.48 | 0.31 | 70 | 99.64 | 39.72 | 1.75 | 68 | 13.18 | 12522.99 | 166.85 | 444.58 | 124.03 | 48.21 | 31671.67 | 0.39 | 0.71 | 0.28 | 1.95 | 1 | 10 | 154.6189 | 211.5564 | 191.3658 | 154618.9188 | 211556.4261 | 8.2603e-06 | 0.94417 | 191365.7777
4 | 45 | CONCLUIDO | 4.5196 | 22.13 | 18.9 | 18.9 | 0.35 | 60 | 99.95 | 39.72 | 2 | 58 | 13.24 | 12561.45 | 163.09 | 444.57 | 113.43 | 48.21 | 26420.65 | 0.42 | 0.72 | 0.26 | 1.63 | 1 | 10 | 148.1256 | 202.672 | 183.3293 | 148125.6437 | 202672.0405 | 8.4579e-06 | 0.92208 | 183329.3054
5 | 45 | CONCLUIDO | 4.6269 | 21.61 | 18.56 | 21.41 | 0.39 | 52 | 100.27 | 39.72 | 2.25 | 50 | 13.3 | 12599.94 | 159.06 | 444.56 | 102.35 | 48.21 | 20921.87 | 0.47 | 0.74 | 0.23 | 1.28 | 1 | 10 | 141.7071 | 193.8899 | 175.3853 | 141707.1012 | 193889.9075 | 8.6587e-06 | 0.90042 | 175385.3268
6 | 45 | CONCLUIDO | 4.626 | 21.62 | 18.66 | 23.82 | 0.44 | 47 | 100.58 | 39.72 | 2.5 | 45 | 13.36 | 12638.45 | 159.28 | 444.6 | 106.02 | 48.21 | 22781.76 | 0.45 | 0.73 | 0.24 | 1.38 | 1 | 10 | 142.1162 | 194.4497 | 175.8917 | 142116.2189 | 194449.6805 | 8.657e-06 | 0.90083 | 175891.6759
7 | 45 | CONCLUIDO | 4.6899 | 21.32 | 18.47 | 26.39 | 0.48 | 42 | 100.89 | 39.72 | 2.75 | 40 | 13.42 | 12676.98 | 156.98 | 444.57 | 99.57 | 48.21 | 19582.22 | 0.48 | 0.74 | 0.23 | 1.19 | 1 | 10 | 138.5106 | 189.5163 | 171.4291 | 138510.5849 | 189516.293 | 8.7766e-06 | 0.88833 | 171429.124
8 | 45 | CONCLUIDO | 4.7241 | 21.17 | 18.38 | 28.27 | 0.52 | 39 | 101.2 | 39.72 | 3 | 37 | 13.49 | 12715.54 | 155.28 | 444.59 | 96.61 | 48.21 | 18112.65 | 0.5 | 0.74 | 0.22 | 1.1 | 1 | 10 | 136.4138 | 186.6474 | 168.8341 | 136413.8455 | 186647.4416 | 8.8406e-06 | 0.88208 | 168834.0717
9 | 45 | CONCLUIDO | 4.7701 | 20.96 | 18.26 | 31.3 | 0.56 | 35 | 101.52 | 39.72 | 3.25 | 33 | 13.55 | 12754.13 | 153.41 | 444.6 | 92.58 | 48.21 | 16119.29 | 0.52 | 0.75 | 0.22 | 0.98 | 1 | 10 | 133.8505 | 183.1401 | 165.6615 | 133850.4648 | 183140.1111 | 8.9267e-06 | 0.87333 | 165661.4759
10 | 45 | CONCLUIDO | 4.7926 | 20.87 | 18.2 | 33.09 | 0.6 | 33 | 101.83 | 39.72 | 3.5 | 31 | 13.61 | 12792.74 | 151.96 | 444.62 | 90.48 | 48.21 | 15080.74 | 0.53 | 0.75 | 0.22 | 0.92 | 1 | 10 | 132.3454 | 181.0809 | 163.7988 | 132345.4472 | 181080.8795 | 8.9688e-06 | 0.86958 | 163798.7745
11 | 45 | CONCLUIDO | 4.8321 | 20.7 | 18.09 | 36.18 | 0.65 | 30 | 102.14 | 39.72 | 3.75 | 28 | 13.68 | 12831.37 | 150.23 | 444.55 | 87.11 | 48.21 | 13407.69 | 0.55 | 0.75 | 0.21 | 0.81 | 1 | 10 | 130.1281 | 178.0471 | 161.0545 | 130128.1472 | 178047.0718 | 9.0427e-06 | 0.8625 | 161054.5091
12 | 45 | CONCLUIDO | 4.8609 | 20.57 | 18.01 | 38.59 | 0.69 | 28 | 102.45 | 39.72 | 4 | 26 | 13.74 | 12870.03 | 148.38 | 444.57 | 84.3 | 48.21 | 12015.25 | 0.57 | 0.76 | 0.21 | 0.73 | 1 | 10 | 128.2388 | 175.462 | 158.7161 | 128238.7882 | 175461.9675 | 9.0966e-06 | 0.85708 | 158716.1236
13 | 45 | CONCLUIDO | 4.866 | 20.55 | 18.03 | 41.6 | 0.73 | 26 | 102.77 | 39.72 | 4.25 | 24 | 13.8 | 12908.71 | 147.8 | 444.55 | 85.81 | 48.21 | 12780.78 | 0.56 | 0.76 | 0.19 | 0.75 | 1 | 10 | 127.8681 | 174.9548 | 158.2574 | 127868.111 | 174954.7906 | 9.1062e-06 | 0.85625 | 158257.3509
14 | 45 | CONCLUIDO | 4.8795 | 20.49 | 17.99 | 43.18 | 0.77 | 25 | 103.08 | 39.72 | 4.5 | 23 | 13.87 | 12947.42 | 146.52 | 444.56 | 84.04 | 48.21 | 11898.7 | 0.57 | 0.76 | 0.2 | 0.71 | 1 | 10 | 126.7813 | 173.4678 | 156.9123 | 126781.3262 | 173467.8037 | 9.1314e-06 | 0.85375 | 156912.28
15 | 45 | CONCLUIDO | 4.9113 | 20.36 | 17.9 | 46.7 | 0.81 | 23 | 103.4 | 39.72 | 4.75 | 21 | 13.93 | 12986.15 | 144.59 | 444.55 | 80.97 | 48.21 | 10377.09 | 0.6 | 0.76 | 0.2 | 0.62 | 1 | 10 | 124.7938 | 170.7483 | 154.4523 | 124793.7585 | 170748.3259 | 9.1909e-06 | 0.84833 | 154452.3453
16 | 45 | CONCLUIDO | 4.92 | 20.32 | 17.88 | 48.78 | 0.85 | 22 | 103.71 | 39.72 | 5 | 20 | 14 | 13024.91 | 143.91 | 444.55 | 80.4 | 48.21 | 10097.11 | 0.6 | 0.76 | 0.2 | 0.61 | 1 | 10 | 124.1894 | 169.9214 | 153.7044 | 124189.4086 | 169921.4277 | 9.2072e-06 | 0.84667 | 153704.3651
17 | 45 | CONCLUIDO | 4.9345 | 20.27 | 17.85 | 50.99 | 0.89 | 21 | 104.03 | 39.72 | 5.25 | 19 | 14.06 | 13063.69 | 142.59 | 444.58 | 79.14 | 48.21 | 9468.67 | 0.61 | 0.76 | 0.2 | 0.57 | 1 | 10 | 123.11 | 168.4446 | 152.3685 | 123110.0289 | 168444.5728 | 9.2344e-06 | 0.84458 | 152368.4592
18 | 45 | CONCLUIDO | 4.9494 | 20.2 | 17.81 | 53.42 | 0.93 | 20 | 104.34 | 39.72 | 5.5 | 18 | 14.12 | 13102.5 | 141.41 | 444.55 | 77.74 | 48.21 | 8773.44 | 0.62 | 0.77 | 0.2 | 0.53 | 1 | 10 | 122.0636 | 167.0128 | 151.0734 | 122063.6312 | 167012.8453 | 9.2622e-06 | 0.84167 | 151073.3737
19 | 45 | CONCLUIDO | 4.9662 | 20.14 | 17.76 | 56.08 | 0.97 | 19 | 104.65 | 39.72 | 5.75 | 17 | 14.19 | 13141.33 | 140.17 | 444.56 | 76.09 | 48.21 | 7953.74 | 0.63 | 0.77 | 0.2 | 0.48 | 1 | 10 | 120.9305 | 165.4624 | 149.6709 | 120930.4919 | 165462.434 | 9.2937e-06 | 0.83917 | 149670.9316
20 | 45 | CONCLUIDO | 4.9549 | 20.18 | 17.82 | 59.41 | 1.01 | 18 | 104.97 | 39.72 | 6 | 16 | 14.25 | 13180.19 | 139.24 | 444.55 | 78.99 | 48.21 | 9411.23 | 0.61 | 0.77 | 0.18 | 0.55 | 1 | 10 | 120.8957 | 165.4149 | 149.6279 | 120895.717 | 165414.8536 | 9.2725e-06 | 0.84083 | 149627.8921
21 | 45 | CONCLUIDO | 4.9795 | 20.08 | 17.75 | 62.63 | 1.05 | 17 | 105.28 | 39.72 | 6.25 | 15 | 14.32 | 13219.07 | 137.67 | 444.56 | 75.92 | 48.21 | 7880.92 | 0.63 | 0.77 | 0.19 | 0.47 | 1 | 10 | 119.3691 | 163.326 | 147.7384 | 119369.0693 | 163326.0268 | 9.3186e-06 | 0.83667 | 147738.42
22 | 45 | CONCLUIDO | 4.979 | 20.08 | 17.75 | 62.64 | 1.08 | 17 | 105.6 | 39.72 | 6.5 | 15 | 14.39 | 13257.98 | 136.63 | 444.55 | 75.96 | 48.21 | 7897.94 | 0.63 | 0.77 | 0.19 | 0.47 | 1 | 10 | 118.875 | 162.65 | 147.1269 | 118874.9633 | 162649.9692 | 9.3176e-06 | 0.83667 | 147126.8845
23 | 45 | CONCLUIDO | 4.9932 | 20.03 | 17.71 | 66.41 | 1.12 | 16 | 105.92 | 39.72 | 6.75 | 14 | 14.45 | 13296.91 | 135.59 | 444.56 | 74.79 | 48.21 | 7320.72 | 0.64 | 0.77 | 0.19 | 0.43 | 1 | 10 | 117.9409 | 161.372 | 145.9709 | 117940.94 | 161371.9972 | 9.3442e-06 | 0.83458 | 145970.8803
24 | 45 | CONCLUIDO | 5.0058 | 19.98 | 17.68 | 70.72 | 1.16 | 15 | 106.23 | 39.72 | 7 | 13 | 14.52 | 13335.87 | 134.06 | 444.55 | 73.8 | 48.21 | 6830.4 | 0.65 | 0.77 | 0.19 | 0.4 | 1 | 10 | 116.8344 | 159.8579 | 144.6013 | 116834.3639 | 159857.931 | 9.3678e-06 | 0.8325 | 144601.3145
25 | 45 | CONCLUIDO | 5.0084 | 19.97 | 17.67 | 70.68 | 1.2 | 15 | 106.55 | 39.72 | 7.25 | 13 | 14.58 | 13374.86 | 133.18 | 444.56 | 73.26 | 48.21 | 6561.88 | 0.66 | 0.77 | 0.19 | 0.39 | 1 | 10 | 116.325 | 159.161 | 143.9709 | 116325.0172 | 159161.0204 | 9.3726e-06 | 0.83208 | 143970.916
26 | 45 | CONCLUIDO | 5.0358 | 19.86 | 17.58 | 75.35 | 1.24 | 14 | 106.86 | 39.72 | 7.5 | 12 | 14.65 | 13413.87 | 131.73 | 444.55 | 70.64 | 48.21 | 5252.74 | 0.68 | 0.78 | 0.18 | 0.31 | 1 | 10 | 114.7823 | 157.0502 | 142.0616 | 114782.3221 | 157050.2369 | 9.4239e-06 | 0.8275 | 142061.5827
27 | 45 | CONCLUIDO | 5.0284 | 19.89 | 17.63 | 81.38 | 1.27 | 13 | 107.18 | 39.72 | 7.75 | 11 | 14.72 | 13452.9 | 129.84 | 444.56 | 72.27 | 48.21 | 6073.53 | 0.67 | 0.77 | 0.18 | 0.35 | 1 | 10 | 114.1625 | 156.2022 | 141.2945 | 114162.5332 | 156202.2144 | 9.4101e-06 | 0.82875 | 141294.4943
28 | 45 | CONCLUIDO | 5.0343 | 19.86 | 17.61 | 81.27 | 1.31 | 13 | 107.5 | 39.72 | 8 | 10 | 14.78 | 13491.96 | 129.4 | 444.55 | 71.34 | 48.21 | 5609.92 | 0.68 | 0.77 | 0.19 | 0.33 | 1 | 10 | 113.7674 | 155.6616 | 140.8054 | 113767.3966 | 155661.5711 | 9.4211e-06 | 0.8275 | 140805.4493
29 | 45 | CONCLUIDO | 5.049 | 19.81 | 17.57 | 87.86 | 1.35 | 12 | 107.81 | 39.72 | 8.25 | 10 | 14.85 | 13531.05 | 126.45 | 444.55 | 70.07 | 48.21 | 4979.56 | 0.69 | 0.78 | 0.19 | 0.29 | 1 | 10 | 111.9323 | 153.1506 | 138.5342 | 111932.2529 | 153150.6466 | 9.4486e-06 | 0.82542 | 138534.1638
30 | 45 | CONCLUIDO | 5.0476 | 19.81 | 17.58 | 87.88 | 1.38 | 12 | 108.13 | 39.72 | 8.5 | 8 | 14.92 | 13570.16 | 126.68 | 444.57 | 70.18 | 48.21 | 5037.18 | 0.69 | 0.78 | 0.19 | 0.3 | 1 | 10 | 112.0953 | 153.3737 | 138.736 | 112095.3097 | 153373.7481 | 9.446e-06 | 0.82542 | 138735.9728
31 | 45 | CONCLUIDO | 5.0495 | 19.8 | 17.57 | 87.85 | 1.42 | 12 | 108.45 | 39.72 | 8.75 | 6 | 14.98 | 13609.42 | 127.23 | 444.58 | 69.74 | 48.21 | 4816.5 | 0.69 | 0.78 | 0.19 | 0.29 | 1 | 10 | 112.2918 | 153.6425 | 138.9791 | 112291.7576 | 153642.5366 | 9.4496e-06 | 0.825 | 138979.1086
32 | 45 | CONCLUIDO | 5.0486 | 19.81 | 17.57 | 87.86 | 1.46 | 12 | 108.77 | 39.72 | 9 | 4 | 15.05 | 13648.58 | 126.22 | 444.56 | 69.81 | 48.21 | 4851.3 | 0.69 | 0.78 | 0.19 | 0.3 | 1 | 10 | 111.8302 | 153.0111 | 138.4079 | 111830.2386 | 153011.0661 | 9.4479e-06 | 0.82542 | 138407.9047
33 | 45 | CONCLUIDO | 5.0562 | 19.78 | 17.54 | 87.72 | 1.49 | 12 | 109.09 | 39.72 | 9.25 | 3 | 15.12 | 13687.77 | 125.5 | 444.56 | 68.7 | 48.21 | 4292.96 | 0.7 | 0.78 | 0.19 | 0.27 | 1 | 10 | 111.2467 | 152.2126 | 137.6856 | 111246.6652 | 152212.5952 | 9.4621e-06 | 0.82417 | 137685.6388
34 | 45 | CONCLUIDO | 5.0714 | 19.72 | 17.5 | 95.48 | 1.53 | 11 | 109.4 | 39.72 | 9.5 | 1 | 15.19 | 13726.99 | 124.79 | 444.55 | 67.52 | 48.21 | 3707.54 | 0.71 | 0.78 | 0.19 | 0.23 | 1 | 10 | 110.4811 | 151.1651 | 136.7381 | 110481.0615 | 151165.0624 | 9.4905e-06 | 0.82167 | 136738.081
35 | 45 | CONCLUIDO | 5.0666 | 19.74 | 17.52 | 95.58 | 1.57 | 11 | 109.72 | 39.72 | 9.75 | 1 | 15.26 | 13766.23 | 125.11 | 444.55 | 68.19 | 48.21 | 4042.8 | 0.71 | 0.78 | 0.19 | 0.25 | 1 | 10 | 110.7863 | 151.5827 | 137.1158 | 110786.2799 | 151582.6756 | 9.4816e-06 | 0.8225 | 137115.8378
36 | 45 | CONCLUIDO | 5.0584 | 19.77 | 17.55 | 95.75 | 1.6 | 11 | 110.04 | 39.72 | 10 | 1 | 15.32 | 13805.5 | 125.64 | 444.55 | 69.28 | 48.21 | 4588.91 | 0.7 | 0.78 | 0.19 | 0.28 | 1 | 10 | 111.2893 | 152.271 | 137.7384 | 111289.3318 | 152270.9735 | 9.4662e-06 | 0.82375 | 137738.4455
37 | 45 | CONCLUIDO | 5.0558 | 19.78 | 17.57 | 95.81 | 1.64 | 11 | 110.36 | 39.72 | 10.25 | 0 | 15.39 | 13844.79 | 126.1 | 444.56 | 69.6 | 48.21 | 4751.47 | 0.69 | 0.78 | 0.19 | 0.29 | 1 | 10 | 111.6144 | 152.7158 | 138.1408 | 111614.4053 | 152715.7534 | 9.4614e-06 | 0.82417 | 138140.7763

## RESULTADOS_19
Unnamed: 0 | Volume de calda [L] | STATUS | Capacidade operacional [ha/h] | Tempo de missao [h] | Tempo util [h] | Tempo por voo [min] | Autonomia Projetada [h] | N° Voos | MTOW [kg] | Massa Estrutura [kg] | Combustível [kg] | Abastecimentos | Massa gerador | Potência gerador [W] | Combustível consumido [L] | Calda cons [L] | Distância percorrida [km] | Distância Pulverizando [km] | RTL ACUMULADO[m] | EOC [km/km] | EOC [h/h] | Tempo de manobra [h] | Tempo rtl_rtw [h] | V pulv [m/s] | V desloc [m/s] | Preço Total por ha Simples [R$/ha] | Preço Total por ha Presumido [R$/ha] | Preço Total por ha Real [R$/ha] | Preço Total Simples [R$] | Preço Total Presumido [R$] | Prod CAPEX [ha/R$] | Dias Trabalhados | Preço Total Real [R$]
0 | 105 | CONCLUIDO | 2.6171 | 38.21 | 25.06 | 5.76 | 0.09 | 261 | 204 | 55.27 | 1 | 259 | 42.72 | 25393.6 | 358.72 | 444.73 | 315.32 | 48.21 | 126362.1 | 0.15 | 0.54 | 0.58 | 7.77 | 1 | 10 | 513.1414 | 702.1027 | 635.095 | 513141.3727 | 702102.6644 | 3.4798e-06 | 1.5921 | 635094.9715
1 | 105 | CONCLUIDO | 3.0197 | 33.12 | 22.85 | 7.21 | 0.11 | 190 | 204.39 | 55.27 | 1.25 | 188 | 42.87 | 25442.42 | 326.48 | 444.65 | 242.61 | 48.21 | 90362.1 | 0.2 | 0.6 | 0.47 | 5.56 | 1 | 10 | 406.3722 | 556.0164 | 502.951 | 406372.2141 | 556016.3912 | 4.0151e-06 | 1.38 | 502950.9672
2 | 105 | CONCLUIDO | 3.3125 | 30.19 | 21.58 | 8.69 | 0.13 | 149 | 204.79 | 55.27 | 1.5 | 147 | 43.02 | 25491.3 | 307.96 | 444.59 | 201.38 | 48.21 | 69951.67 | 0.24 | 0.63 | 0.4 | 4.3 | 1 | 10 | 350.4303 | 479.4742 | 433.7139 | 350430.3267 | 479474.2329 | 4.4044e-06 | 1.2579 | 433713.885
3 | 105 | CONCLUIDO | 3.5258 | 28.36 | 20.81 | 10.15 | 0.15 | 123 | 205.18 | 55.27 | 1.75 | 121 | 43.16 | 25540.22 | 296.51 | 444.6 | 175.98 | 48.21 | 57377.55 | 0.27 | 0.66 | 0.35 | 3.53 | 1 | 10 | 317.6848 | 434.6704 | 393.1861 | 317684.8304 | 434670.4002 | 4.688e-06 | 1.1817 | 393186.0673
4 | 105 | CONCLUIDO | 3.694 | 27.07 | 20.25 | 11.57 | 0.17 | 105 | 205.58 | 55.27 | 2 | 103 | 43.31 | 25589.2 | 288.13 | 444.69 | 157.39 | 48.21 | 48172.96 | 0.31 | 0.67 | 0.33 | 2.97 | 1 | 10 | 295.1763 | 403.8733 | 365.3282 | 295176.344 | 403873.2961 | 4.9117e-06 | 1.1279 | 365328.1956
5 | 105 | CONCLUIDO | 3.8178 | 26.19 | 19.9 | 12.98 | 0.19 | 92 | 205.98 | 55.27 | 2.25 | 90 | 43.46 | 25638.22 | 282.76 | 444.66 | 145.9 | 48.21 | 42496.24 | 0.33 | 0.69 | 0.31 | 2.62 | 1 | 10 | 280.6612 | 384.0131 | 347.3634 | 280661.2156 | 384013.0571 | 5.0763e-06 | 1.0913 | 347363.3899
6 | 105 | CONCLUIDO | 3.9352 | 25.41 | 19.56 | 14.49 | 0.22 | 81 | 206.38 | 55.27 | 2.5 | 79 | 43.6 | 25687.3 | 277.71 | 444.6 | 134.84 | 48.21 | 37022.13 | 0.36 | 0.7 | 0.3 | 2.28 | 1 | 10 | 267.7321 | 366.3229 | 331.3616 | 267732.1441 | 366322.9311 | 5.2324e-06 | 1.0588 | 331361.5847
7 | 105 | CONCLUIDO | 4.0259 | 24.84 | 19.31 | 15.87 | 0.24 | 73 | 206.78 | 55.27 | 2.75 | 71 | 43.75 | 25736.42 | 273.8 | 444.56 | 127.11 | 48.21 | 33194.51 | 0.38 | 0.71 | 0.28 | 2.04 | 1 | 10 | 258.3095 | 353.4305 | 319.6996 | 258309.506 | 353430.4619 | 5.353e-06 | 1.035 | 319699.5546
8 | 105 | CONCLUIDO | 4.1076 | 24.35 | 19.1 | 17.37 | 0.26 | 66 | 207.17 | 55.27 | 3 | 64 | 43.9 | 25785.6 | 270.59 | 444.6 | 120.05 | 48.21 | 29697.9 | 0.4 | 0.71 | 0.27 | 1.83 | 1 | 10 | 250.4263 | 342.6443 | 309.9428 | 250426.2731 | 342644.275 | 5.4616e-06 | 1.0146 | 309942.7863
9 | 105 | CONCLUIDO | 4.1688 | 23.99 | 18.95 | 18.64 | 0.28 | 61 | 207.57 | 55.27 | 3.25 | 59 | 44.05 | 25834.83 | 268.01 | 444.57 | 114.87 | 48.21 | 27135.43 | 0.42 | 0.72 | 0.26 | 1.67 | 1 | 10 | 244.5482 | 334.6016 | 302.6677 | 244548.1752 | 334601.602 | 5.543e-06 | 0.99958 | 302667.6948
10 | 105 | CONCLUIDO | 4.2646 | 23.45 | 18.65 | 20.35 | 0.3 | 55 | 207.97 | 55.27 | 3.5 | 53 | 44.2 | 25884.1 | 263.47 | 444.6 | 104.89 | 48.21 | 22174.19 | 0.46 | 0.73 | 0.25 | 1.38 | 1 | 10 | 235.2921 | 321.9371 | 291.2118 | 235292.1218 | 321937.0614 | 5.6704e-06 | 0.97708 | 291211.8401
11 | 105 | CONCLUIDO | 4.2918 | 23.3 | 18.63 | 21.49 | 0.32 | 52 | 208.37 | 55.27 | 3.75 | 50 | 44.35 | 25933.43 | 262.69 | 444.62 | 105.16 | 48.21 | 22324.07 | 0.46 | 0.73 | 0.22 | 1.35 | 1 | 10 | 233.2873 | 319.194 | 288.7306 | 233287.3448 | 319194.0371 | 5.7065e-06 | 0.97083 | 288730.6062
12 | 105 | CONCLUIDO | 4.2806 | 23.36 | 18.81 | 23.03 | 0.34 | 49 | 208.77 | 55.27 | 4 | 47 | 44.5 | 25982.82 | 265.23 | 444.57 | 111.29 | 48.21 | 25403.74 | 0.43 | 0.73 | 0.23 | 1.53 | 1 | 10 | 236.0538 | 322.9792 | 292.1545 | 236053.7871 | 322979.2054 | 5.6916e-06 | 0.97333 | 292154.5234
13 | 105 | CONCLUIDO | 4.3376 | 23.05 | 18.62 | 24.29 | 0.36 | 46 | 209.17 | 55.27 | 4.25 | 44 | 44.65 | 26032.25 | 262.2 | 444.56 | 104.81 | 48.21 | 22180.8 | 0.46 | 0.73 | 0.23 | 1.35 | 1 | 10 | 230.5209 | 315.4089 | 285.3067 | 230520.8975 | 315408.8618 | 5.7674e-06 | 0.96042 | 285306.6828
14 | 105 | CONCLUIDO | 4.3816 | 22.82 | 18.51 | 25.83 | 0.38 | 43 | 209.58 | 55.27 | 4.5 | 41 | 44.8 | 26081.73 | 260.31 | 444.57 | 101.03 | 48.21 | 20304.73 | 0.48 | 0.74 | 0.23 | 1.24 | 1 | 10 | 226.7418 | 310.2381 | 280.6294 | 226741.795 | 310238.127 | 5.8259e-06 | 0.95083 | 280629.4356
15 | 105 | CONCLUIDO | 4.4264 | 22.59 | 18.4 | 27.61 | 0.4 | 40 | 209.98 | 55.27 | 4.75 | 38 | 44.95 | 26131.27 | 258.42 | 444.58 | 97.46 | 48.21 | 18534.49 | 0.49 | 0.74 | 0.23 | 1.13 | 1 | 10 | 222.9975 | 305.115 | 275.9953 | 222997.5225 | 305115.0483 | 5.8855e-06 | 0.94125 | 275995.2963
16 | 105 | CONCLUIDO | 4.453 | 22.46 | 18.35 | 28.98 | 0.42 | 38 | 210.38 | 55.27 | 5 | 36 | 45.11 | 26180.86 | 257.52 | 444.55 | 95.54 | 48.21 | 17584.83 | 0.5 | 0.74 | 0.23 | 1.07 | 1 | 10 | 220.9917 | 302.3706 | 273.5127 | 220991.6708 | 302370.5535 | 5.9209e-06 | 0.93583 | 273512.7322
17 | 105 | CONCLUIDO | 4.4837 | 22.3 | 18.28 | 30.46 | 0.44 | 36 | 210.78 | 55.27 | 5.25 | 34 | 45.26 | 26230.5 | 256.01 | 444.59 | 93.23 | 48.21 | 16438.8 | 0.52 | 0.75 | 0.22 | 1 | 1 | 10 | 218.4 | 298.8245 | 270.3051 | 218399.9904 | 298824.502 | 5.9617e-06 | 0.92917 | 270305.1109
18 | 105 | CONCLUIDO | 4.4981 | 22.23 | 18.25 | 31.28 | 0.46 | 35 | 211.18 | 55.27 | 5.5 | 33 | 45.41 | 26280.2 | 255.31 | 444.65 | 92.24 | 48.21 | 15950.28 | 0.52 | 0.75 | 0.22 | 0.97 | 1 | 10 | 217.2136 | 297.2012 | 268.8367 | 217213.5732 | 297201.1936 | 5.9808e-06 | 0.92625 | 268836.7288
19 | 105 | CONCLUIDO | 4.526 | 22.09 | 18.19 | 33.08 | 0.48 | 33 | 211.59 | 55.27 | 5.75 | 31 | 45.57 | 26329.94 | 254.12 | 444.57 | 90.43 | 48.21 | 15055.81 | 0.53 | 0.75 | 0.21 | 0.91 | 1 | 10 | 215.0158 | 294.1941 | 266.1166 | 215015.7989 | 294194.1019 | 6.0179e-06 | 0.92042 | 266116.6297
20 | 105 | CONCLUIDO | 4.5408 | 22.02 | 18.16 | 34.05 | 0.5 | 32 | 211.99 | 55.27 | 6 | 30 | 45.72 | 26379.74 | 253.7 | 444.55 | 89.44 | 48.21 | 14567.06 | 0.54 | 0.75 | 0.21 | 0.88 | 1 | 10 | 213.9818 | 292.7794 | 264.8369 | 213981.8171 | 292779.3624 | 6.0376e-06 | 0.9175 | 264836.911
21 | 105 | CONCLUIDO | 4.571 | 21.88 | 18.1 | 36.19 | 0.52 | 30 | 212.4 | 55.27 | 6.25 | 28 | 45.87 | 26429.59 | 252.32 | 444.6 | 87.29 | 48.21 | 13498.85 | 0.55 | 0.75 | 0.21 | 0.82 | 1 | 10 | 211.6211 | 289.5494 | 261.9152 | 211621.1473 | 289549.3899 | 6.0778e-06 | 0.91167 | 261915.2025
22 | 105 | CONCLUIDO | 4.5874 | 21.8 | 18.06 | 37.36 | 0.54 | 29 | 212.8 | 55.27 | 6.5 | 27 | 46.03 | 26479.5 | 251.65 | 444.58 | 85.88 | 48.21 | 12801.29 | 0.56 | 0.76 | 0.21 | 0.78 | 1 | 10 | 210.3643 | 287.8297 | 260.3597 | 210364.3193 | 287829.7422 | 6.0996e-06 | 0.90833 | 260359.6756
23 | 105 | CONCLUIDO | 4.6067 | 21.71 | 18.01 | 38.59 | 0.56 | 28 | 213.21 | 55.27 | 6.75 | 26 | 46.18 | 26529.46 | 250.48 | 444.55 | 84.38 | 48.21 | 12054.94 | 0.57 | 0.76 | 0.21 | 0.73 | 1 | 10 | 208.6868 | 285.5345 | 258.2835 | 208686.8404 | 285534.5416 | 6.1252e-06 | 0.90458 | 258283.5257
24 | 105 | CONCLUIDO | 4.6426 | 21.54 | 17.88 | 39.73 | 0.58 | 27 | 213.61 | 55.27 | 7 | 25 | 46.34 | 26579.47 | 248.44 | 444.55 | 79.98 | 48.21 | 9862.14 | 0.6 | 0.76 | 0.2 | 0.6 | 1 | 10 | 205.5356 | 281.2229 | 254.3834 | 205535.6055 | 281222.8831 | 6.173e-06 | 0.8975 | 254383.3658
25 | 105 | CONCLUIDO | 4.6026 | 21.73 | 18.11 | 41.79 | 0.6 | 26 | 214.02 | 55.27 | 7.25 | 24 | 46.49 | 26629.54 | 251.37 | 444.57 | 88.62 | 48.21 | 14187.13 | 0.54 | 0.75 | 0.19 | 0.83 | 1 | 10 | 209.7139 | 286.9398 | 259.5546 | 209713.8701 | 286939.769 | 6.1198e-06 | 0.90542 | 259554.6402
26 | 105 | CONCLUIDO | 4.6383 | 21.56 | 17.98 | 43.15 | 0.62 | 25 | 214.42 | 55.27 | 7.5 | 23 | 46.65 | 26679.66 | 249.34 | 444.56 | 83.7 | 48.21 | 11732.44 | 0.58 | 0.76 | 0.2 | 0.7 | 1 | 10 | 206.5657 | 282.6323 | 255.6583 | 206565.723 | 282632.3353 | 6.1673e-06 | 0.89833 | 255658.3019
27 | 105 | CONCLUIDO | 4.6558 | 21.48 | 17.94 | 44.85 | 0.64 | 24 | 214.83 | 55.27 | 7.75 | 22 | 46.81 | 26729.83 | 248.32 | 444.6 | 82.26 | 48.21 | 11013.13 | 0.59 | 0.76 | 0.2 | 0.66 | 1 | 10 | 205.1159 | 280.6487 | 253.8639 | 205115.9239 | 280648.6562 | 6.1905e-06 | 0.895 | 253863.9423
28 | 105 | CONCLUIDO | 4.6527 | 21.49 | 17.95 | 44.89 | 0.66 | 24 | 215.24 | 55.27 | 8 | 22 | 46.97 | 26780.06 | 248.34 | 444.57 | 82.76 | 48.21 | 11264.21 | 0.58 | 0.76 | 0.2 | 0.68 | 1 | 10 | 205.2975 | 280.8971 | 254.0887 | 205297.5358 | 280897.1456 | 6.1864e-06 | 0.89542 | 254088.7162
29 | 105 | CONCLUIDO | 4.669 | 21.42 | 17.92 | 46.75 | 0.68 | 23 | 215.65 | 55.27 | 8.25 | 21 | 47.12 | 26830.34 | 247.65 | 444.55 | 81.62 | 48.21 | 10701.81 | 0.59 | 0.76 | 0.2 | 0.64 | 1 | 10 | 204.1185 | 279.284 | 252.6295 | 204118.5195 | 279283.9634 | 6.2081e-06 | 0.8925 | 252629.4939
30 | 105 | CONCLUIDO | 4.6879 | 21.33 | 17.87 | 48.75 | 0.7 | 22 | 216.05 | 55.27 | 8.5 | 20 | 47.28 | 26880.68 | 246.78 | 444.59 | 80.25 | 48.21 | 10022.25 | 0.6 | 0.76 | 0.2 | 0.6 | 1 | 10 | 202.6659 | 277.2964 | 250.8317 | 202665.9124 | 277296.4423 | 6.2332e-06 | 0.88875 | 250831.6591
31 | 105 | CONCLUIDO | 4.6836 | 21.35 | 17.89 | 48.8 | 0.72 | 22 | 216.46 | 55.27 | 8.75 | 20 | 47.44 | 26931.07 | 246.36 | 444.57 | 80.79 | 48.21 | 10290.72 | 0.6 | 0.76 | 0.2 | 0.62 | 1 | 10 | 202.7078 | 277.3538 | 250.8835 | 202707.8034 | 277353.7595 | 6.2275e-06 | 0.88958 | 250883.5059
32 | 105 | CONCLUIDO | 4.7037 | 21.26 | 17.84 | 50.98 | 0.74 | 21 | 216.87 | 55.27 | 9 | 19 | 47.6 | 26981.51 | 245.51 | 444.55 | 79.11 | 48.21 | 9452.94 | 0.61 | 0.76 | 0.2 | 0.57 | 1 | 10 | 201.2266 | 275.3271 | 249.0502 | 201226.5552 | 275327.0503 | 6.2542e-06 | 0.88583 | 249050.223
33 | 105 | CONCLUIDO | 4.7196 | 21.19 | 17.81 | 53.44 | 0.76 | 20 | 217.28 | 55.27 | 9.25 | 18 | 47.76 | 27032.02 | 244.97 | 444.57 | 78.04 | 48.21 | 8925.09 | 0.62 | 0.77 | 0.2 | 0.54 | 1 | 10 | 200.1667 | 273.8769 | 247.7385 | 200166.719 | 273876.9357 | 6.2754e-06 | 0.88292 | 247738.5054
34 | 105 | CONCLUIDO | 4.7196 | 21.19 | 17.81 | 53.44 | 0.78 | 20 | 217.69 | 55.27 | 9.5 | 18 | 47.92 | 27082.57 | 244.89 | 444.55 | 78.01 | 48.21 | 8910.39 | 0.62 | 0.77 | 0.2 | 0.54 | 1 | 10 | 200.1257 | 273.8208 | 247.6878 | 200125.7215 | 273820.8411 | 6.2754e-06 | 0.88292 | 247687.7644
35 | 105 | CONCLUIDO | 4.7367 | 21.11 | 17.78 | 56.14 | 0.79 | 19 | 218.1 | 55.27 | 9.75 | 17 | 48.08 | 27133.18 | 244 | 444.55 | 76.85 | 48.21 | 8335.16 | 0.63 | 0.77 | 0.2 | 0.5 | 1 | 10 | 198.8422 | 272.0647 | 246.0992 | 198842.1905 | 272064.6574 | 6.2981e-06 | 0.87958 | 246099.1883
36 | 105 | CONCLUIDO | 4.7403 | 21.1 | 17.76 | 56.09 | 0.81 | 19 | 218.51 | 55.27 | 10 | 17 | 48.24 | 27183.85 | 243.71 | 444.6 | 76.26 | 48.21 | 8040.71 | 0.63 | 0.77 | 0.19 | 0.48 | 1 | 10 | 198.4738 | 271.5606 | 245.6433 | 198473.8171 | 271560.6325 | 6.3029e-06 | 0.87917 | 245643.2669
37 | 105 | CONCLUIDO | 4.774 | 20.95 | 17.65 | 58.84 | 0.83 | 18 | 218.92 | 55.27 | 10.25 | 16 | 48.4 | 27234.57 | 241.43 | 444.57 | 72.39 | 48.21 | 6111.79 | 0.67 | 0.77 | 0.19 | 0.37 | 1 | 10 | 195.528 | 267.5301 | 241.9974 | 195528.0431 | 267530.0947 | 6.3477e-06 | 0.87292 | 241997.3979
38 | 105 | CONCLUIDO | 4.7391 | 21.1 | 17.81 | 59.35 | 0.85 | 18 | 219.33 | 55.27 | 10.5 | 16 | 48.56 | 27285.35 | 243.28 | 444.55 | 78.38 | 48.21 | 9104.43 | 0.62 | 0.77 | 0.18 | 0.53 | 1 | 10 | 198.4839 | 271.5744 | 245.6557 | 198483.8609 | 271574.3749 | 6.3013e-06 | 0.87917 | 245655.6977
39 | 105 | CONCLUIDO | 4.7393 | 21.1 | 17.81 | 59.35 | 0.87 | 18 | 219.75 | 55.27 | 10.75 | 16 | 48.72 | 27336.19 | 243.08 | 444.59 | 77.97 | 48.21 | 8901.01 | 0.62 | 0.77 | 0.19 | 0.53 | 1 | 10 | 198.3738 | 271.4238 | 245.5195 | 198373.8226 | 271423.8157 | 6.3016e-06 | 0.87917 | 245519.5077
40 | 105 | CONCLUIDO | 4.761 | 21 | 17.75 | 62.65 | 0.89 | 17 | 220.16 | 55.27 | 11 | 15 | 48.89 | 27387.08 | 242.05 | 444.56 | 76.07 | 48.21 | 7952.8 | 0.63 | 0.77 | 0.19 | 0.47 | 1 | 10 | 196.7327 | 269.1784 | 243.4884 | 196732.7403 | 269178.4145 | 6.3304e-06 | 0.875 | 243488.4045
41 | 105 | CONCLUIDO | 4.762 | 21 | 17.75 | 62.63 | 0.91 | 17 | 220.57 | 55.27 | 11.25 | 15 | 49.05 | 27438.03 | 241.8 | 444.55 | 75.86 | 48.21 | 7851.65 | 0.64 | 0.77 | 0.19 | 0.47 | 1 | 10 | 196.5665 | 268.9509 | 243.2826 | 196566.4604 | 268950.9031 | 6.3317e-06 | 0.875 | 243282.6063
42 | 105 | CONCLUIDO | 4.778 | 20.93 | 17.72 | 66.43 | 0.92 | 16 | 220.99 | 55.27 | 11.5 | 14 | 49.21 | 27489.03 | 240.9 | 444.55 | 74.92 | 48.21 | 7386.32 | 0.64 | 0.77 | 0.19 | 0.44 | 1 | 10 | 195.3482 | 267.2841 | 241.7749 | 195348.2422 | 267284.0831 | 6.353e-06 | 0.87208 | 241774.8653
43 | 105 | CONCLUIDO | 4.7799 | 20.92 | 17.71 | 66.4 | 0.94 | 16 | 221.4 | 55.27 | 11.75 | 14 | 49.38 | 27540.09 | 240.59 | 444.55 | 74.56 | 48.21 | 7205.3 | 0.65 | 0.77 | 0.19 | 0.43 | 1 | 10 | 195.0775 | 266.9136 | 241.4397 | 195077.4519 | 266913.5759 | 6.3555e-06 | 0.87167 | 241439.7188
44 | 105 | CONCLUIDO | 4.7785 | 20.93 | 17.71 | 66.42 | 0.96 | 16 | 221.81 | 55.27 | 12 | 14 | 49.54 | 27591.21 | 240.63 | 444.57 | 74.89 | 48.21 | 7371.29 | 0.64 | 0.77 | 0.19 | 0.44 | 1 | 10 | 195.1561 | 267.0212 | 241.5371 | 195156.1035 | 267021.1905 | 6.3537e-06 | 0.87208 | 241537.0628
45 | 105 | CONCLUIDO | 4.798 | 20.84 | 17.67 | 70.68 | 0.98 | 15 | 222.23 | 55.27 | 12.25 | 13 | 49.71 | 27642.51 | 239.39 | 444.57 | 73.38 | 48.21 | 6617.83 | 0.66 | 0.77 | 0.19 | 0.39 | 1 | 10 | 193.5967 | 264.8875 | 239.607 | 193596.6796 | 264887.5179 | 6.3796e-06 | 0.86833 | 239607.025
46 | 105 | CONCLUIDO | 4.7968 | 20.85 | 17.67 | 70.7 | 1 | 15 | 222.65 | 55.27 | 12.5 | 13 | 49.87 | 27693.75 | 239.34 | 444.55 | 73.53 | 48.21 | 6693.09 | 0.66 | 0.77 | 0.19 | 0.4 | 1 | 10 | 193.6216 | 264.9216 | 239.6378 | 193621.5683 | 264921.5718 | 6.378e-06 | 0.86875 | 239637.8288
47 | 105 | CONCLUIDO | 4.7977 | 20.84 | 17.67 | 70.68 | 1.02 | 15 | 223.06 | 55.27 | 12.75 | 13 | 50.04 | 27745.04 | 239.13 | 444.58 | 73.4 | 48.21 | 6631.4 | 0.66 | 0.77 | 0.19 | 0.39 | 1 | 10 | 193.4771 | 264.7239 | 239.459 | 193477.1179 | 264723.9283 | 6.3792e-06 | 0.86833 | 239459.0482
48 | 105 | CONCLUIDO | 4.7971 | 20.85 | 17.67 | 70.69 | 1.03 | 15 | 223.48 | 55.27 | 13 | 13 | 50.21 | 27796.39 | 238.86 | 444.58 | 73.51 | 48.21 | 6686.83 | 0.66 | 0.77 | 0.19 | 0.4 | 1 | 10 | 193.368 | 264.5747 | 239.3241 | 193368.0433 | 264574.6877 | 6.3784e-06 | 0.86875 | 239324.0508
49 | 105 | CONCLUIDO | 4.8237 | 20.73 | 17.6 | 75.42 | 1.05 | 14 | 223.89 | 55.27 | 13.25 | 12 | 50.37 | 27847.8 | 237.64 | 444.55 | 70.87 | 48.21 | 5368.28 | 0.68 | 0.78 | 0.19 | 0.32 | 1 | 10 | 191.444 | 261.9421 | 236.9427 | 191444.0052 | 261942.1339 | 6.4138e-06 | 0.86375 | 236942.7443
50 | 105 | CONCLUIDO | 4.8334 | 20.69 | 17.56 | 75.24 | 1.07 | 14 | 224.31 | 55.27 | 13.5 | 12 | 50.54 | 27899.27 | 236.77 | 444.55 | 69.68 | 48.21 | 4772.74 | 0.69 | 0.78 | 0.18 | 0.28 | 1 | 10 | 190.4847 | 260.6296 | 235.7555 | 190484.7477 | 260629.6354 | 6.4267e-06 | 0.86208 | 235755.5088
51 | 105 | CONCLUIDO | 4.7978 | 20.84 | 17.71 | 75.9 | 1.09 | 14 | 224.73 | 55.27 | 13.75 | 12 | 50.71 | 27950.8 | 238.91 | 444.55 | 75.23 | 48.21 | 7549.22 | 0.64 | 0.77 | 0.18 | 0.43 | 1 | 10 | 193.5059 | 264.7634 | 239.4947 | 193505.9405 | 264763.3647 | 6.3793e-06 | 0.86833 | 239494.7208
52 | 105 | CONCLUIDO | 4.8072 | 20.8 | 17.67 | 75.73 | 1.11 | 14 | 225.15 | 55.27 | 14 | 12 | 50.88 | 28002.38 | 237.01 | 444.55 | 73.45 | 48.21 | 6658.93 | 0.66 | 0.77 | 0.19 | 0.39 | 1 | 10 | 192.0307 | 262.7449 | 237.6689 | 192030.7309 | 262744.9178 | 6.3918e-06 | 0.86667 | 237668.9116
53 | 105 | CONCLUIDO | 4.8272 | 20.72 | 17.62 | 81.34 | 1.12 | 13 | 225.57 | 55.27 | 14.25 | 11 | 51.04 | 28054.03 | 236.38 | 444.55 | 72.04 | 48.21 | 5958.92 | 0.67 | 0.77 | 0.18 | 0.35 | 1 | 10 | 190.748 | 260.9899 | 236.0814 | 190748.037 | 260989.8794 | 6.4184e-06 | 0.86333 | 236081.3716
54 | 105 | CONCLUIDO | 4.8288 | 20.71 | 17.62 | 81.31 | 1.14 | 13 | 225.99 | 55.27 | 14.5 | 11 | 51.21 | 28105.73 | 236.36 | 444.55 | 71.71 | 48.21 | 5795.66 | 0.67 | 0.77 | 0.18 | 0.34 | 1 | 10 | 190.6739 | 260.8884 | 235.9896 | 190673.9031 | 260888.4462 | 6.4206e-06 | 0.86292 | 235989.619
55 | 105 | CONCLUIDO | 4.8279 | 20.71 | 17.62 | 81.33 | 1.16 | 13 | 226.41 | 55.27 | 14.75 | 11 | 51.38 | 28157.49 | 236.19 | 444.57 | 71.9 | 48.21 | 5890.06 | 0.67 | 0.77 | 0.18 | 0.34 | 1 | 10 | 190.6225 | 260.8181 | 235.926 | 190622.5203 | 260818.142 | 6.4194e-06 | 0.86292 | 235926.0246
56 | 105 | CONCLUIDO | 4.8259 | 20.72 | 17.63 | 81.37 | 1.18 | 13 | 226.83 | 55.27 | 15 | 11 | 51.55 | 28209.31 | 236.16 | 444.59 | 72.11 | 48.21 | 5997.3 | 0.67 | 0.77 | 0.19 | 0.35 | 1 | 10 | 190.7223 | 260.9547 | 236.0495 | 190722.2952 | 260954.6583 | 6.4167e-06 | 0.86333 | 236049.512
57 | 105 | CONCLUIDO | 4.8463 | 20.63 | 17.58 | 87.91 | 1.19 | 12 | 227.25 | 55.27 | 15.25 | 10 | 51.72 | 28261.2 | 234.01 | 444.55 | 70.56 | 48.21 | 5225.87 | 0.68 | 0.78 | 0.18 | 0.31 | 1 | 10 | 188.6722 | 258.1496 | 233.5122 | 188672.1997 | 258149.6272 | 6.4438e-06 | 0.85958 | 233512.1891
58 | 105 | CONCLUIDO | 4.8458 | 20.64 | 17.59 | 87.92 | 1.21 | 12 | 227.67 | 55.27 | 15.5 | 10 | 51.9 | 28313.14 | 234.47 | 444.55 | 70.75 | 48.21 | 5321.93 | 0.68 | 0.78 | 0.18 | 0.31 | 1 | 10 | 188.9599 | 258.5432 | 233.8682 | 188959.8731 | 258543.2347 | 6.4432e-06 | 0.86 | 233868.2312
59 | 105 | CONCLUIDO | 4.8449 | 20.64 | 17.59 | 87.94 | 1.23 | 12 | 228.09 | 55.27 | 15.75 | 10 | 52.07 | 28365.14 | 234.42 | 444.56 | 70.82 | 48.21 | 5354.61 | 0.68 | 0.78 | 0.18 | 0.31 | 1 | 10 | 188.9683 | 258.5547 | 233.8786 | 188968.2633 | 258554.7145 | 6.442e-06 | 0.86 | 233878.6154
60 | 105 | CONCLUIDO | 4.8462 | 20.63 | 17.58 | 87.92 | 1.24 | 12 | 228.51 | 55.27 | 16 | 10 | 52.24 | 28417.2 | 234.86 | 444.55 | 70.52 | 48.21 | 5205.55 | 0.68 | 0.78 | 0.18 | 0.31 | 1 | 10 | 189.1001 | 258.7351 | 234.0418 | 189100.1177 | 258735.1235 | 6.4437e-06 | 0.85958 | 234041.8065
61 | 105 | CONCLUIDO | 4.8523 | 20.61 | 17.56 | 87.79 | 1.26 | 12 | 228.93 | 55.27 | 16.25 | 10 | 52.41 | 28469.32 | 234.06 | 444.55 | 69.54 | 48.21 | 4715.99 | 0.69 | 0.78 | 0.19 | 0.28 | 1 | 10 | 188.3964 | 257.7723 | 233.1708 | 188396.4049 | 257772.2727 | 6.4518e-06 | 0.85875 | 233170.8487
62 | 105 | CONCLUIDO | 4.8614 | 20.57 | 17.52 | 87.59 | 1.28 | 12 | 229.36 | 55.27 | 16.5 | 10 | 52.58 | 28521.51 | 232.22 | 444.55 | 68.35 | 48.21 | 4121.78 | 0.71 | 0.78 | 0.18 | 0.24 | 1 | 10 | 186.9881 | 255.8453 | 231.4278 | 186988.0583 | 255845.3107 | 6.4639e-06 | 0.85708 | 231427.7934
63 | 105 | CONCLUIDO | 4.8591 | 20.58 | 17.57 | 95.83 | 1.3 | 11 | 229.78 | 55.27 | 16.75 | 9 | 52.76 | 28573.75 | 232.62 | 444.55 | 70.36 | 48.21 | 5129.9 | 0.69 | 0.78 | 0.18 | 0.29 | 1 | 10 | 187.4525 | 256.4807 | 232.0026 | 187452.4578 | 256480.7226 | 6.4608e-06 | 0.8575 | 232002.5624
64 | 105 | CONCLUIDO | 4.8611 | 20.57 | 17.56 | 95.79 | 1.31 | 11 | 230.2 | 55.27 | 17 | 9 | 52.93 | 28626.06 | 232.27 | 444.55 | 69.84 | 48.21 | 4869.44 | 0.69 | 0.78 | 0.18 | 0.28 | 1 | 10 | 187.1656 | 256.0882 | 231.6475 | 187165.5891 | 256088.2162 | 6.4635e-06 | 0.85708 | 231647.5163
65 | 105 | CONCLUIDO | 4.8586 | 20.58 | 17.57 | 95.84 | 1.33 | 11 | 230.63 | 55.27 | 17.25 | 9 | 53.11 | 28678.42 | 232.47 | 444.62 | 70.25 | 48.21 | 5075.26 | 0.69 | 0.78 | 0.18 | 0.29 | 1 | 10 | 187.3961 | 256.4036 | 231.9328 | 187396.1101 | 256403.6251 | 6.4602e-06 | 0.8575 | 231932.823
66 | 105 | CONCLUIDO | 4.8592 | 20.58 | 17.57 | 95.83 | 1.35 | 11 | 231.05 | 55.27 | 17.5 | 9 | 53.28 | 28730.85 | 232.5 | 444.55 | 70.17 | 48.21 | 5032.55 | 0.69 | 0.78 | 0.18 | 0.29 | 1 | 10 | 187.3891 | 256.394 | 231.9241 | 187389.064 | 256393.9844 | 6.461e-06 | 0.8575 | 231924.1024
67 | 105 | CONCLUIDO | 4.8599 | 20.58 | 17.57 | 95.81 | 1.36 | 11 | 231.48 | 55.27 | 17.75 | 9 | 53.46 | 28783.34 | 232.29 | 444.57 | 70.07 | 48.21 | 4982.58 | 0.69 | 0.78 | 0.18 | 0.29 | 1 | 10 | 187.2589 | 256.2159 | 231.763 | 187258.9156 | 256215.9095 | 6.4619e-06 | 0.8575 | 231763.0227
68 | 105 | CONCLUIDO | 4.8613 | 20.57 | 17.56 | 95.78 | 1.38 | 11 | 231.91 | 55.27 | 18 | 9 | 53.63 | 28835.89 | 231.51 | 444.56 | 69.84 | 48.21 | 4871.34 | 0.69 | 0.78 | 0.18 | 0.28 | 1 | 10 | 186.7802 | 255.5608 | 231.1705 | 186780.1518 | 255560.8438 | 6.4638e-06 | 0.85708 | 231170.4756
69 | 105 | CONCLUIDO | 4.8594 | 20.58 | 17.57 | 95.82 | 1.4 | 11 | 232.33 | 55.27 | 18.25 | 9 | 53.81 | 28888.51 | 231.16 | 444.55 | 70.15 | 48.21 | 5024.97 | 0.69 | 0.78 | 0.18 | 0.29 | 1 | 10 | 186.7148 | 255.4714 | 231.0896 | 186714.786 | 255471.4075 | 6.4612e-06 | 0.8575 | 231089.5749
70 | 105 | CONCLUIDO | 4.8818 | 20.48 | 17.51 | 105.09 | 1.41 | 10 | 232.76 | 55.27 | 18.5 | 8 | 53.99 | 28941.18 | 230.44 | 444.55 | 68.27 | 48.21 | 4091.48 | 0.71 | 0.78 | 0.18 | 0.24 | 1 | 10 | 185.2924 | 253.5252 | 229.3291 | 185292.363 | 253525.1856 | 6.491e-06 | 0.85333 | 229329.0977
71 | 105 | CONCLUIDO | 4.8779 | 20.5 | 17.53 | 105.18 | 1.43 | 10 | 233.19 | 55.27 | 18.75 | 8 | 54.17 | 28993.92 | 230.67 | 444.55 | 68.79 | 48.21 | 4352.12 | 0.7 | 0.78 | 0.18 | 0.25 | 1 | 10 | 185.6258 | 253.9814 | 229.7417 | 185625.7634 | 253981.3588 | 6.4858e-06 | 0.85417 | 229741.7343
72 | 105 | CONCLUIDO | 4.8777 | 20.5 | 17.53 | 105.19 | 1.45 | 10 | 233.62 | 55.27 | 19 | 8 | 54.34 | 29046.73 | 230.91 | 444.55 | 68.95 | 48.21 | 4431.41 | 0.7 | 0.78 | 0.18 | 0.25 | 1 | 10 | 185.752 | 254.1541 | 229.898 | 185751.9965 | 254154.0765 | 6.4856e-06 | 0.85417 | 229897.9681
73 | 105 | CONCLUIDO | 4.8846 | 20.47 | 17.5 | 105.01 | 1.46 | 10 | 234.04 | 55.27 | 19.25 | 8 | 54.52 | 29099.59 | 229.82 | 444.56 | 67.82 | 48.21 | 3863.6 | 0.71 | 0.78 | 0.18 | 0.23 | 1 | 10 | 184.8452 | 252.9134 | 228.7757 | 184845.216 | 252913.3793 | 6.4947e-06 | 0.85292 | 228775.6814
74 | 105 | CONCLUIDO | 4.8914 | 20.44 | 17.47 | 104.84 | 1.48 | 10 | 234.47 | 55.27 | 19.5 | 8 | 54.7 | 29152.52 | 228.93 | 444.55 | 66.97 | 48.21 | 3442.44 | 0.72 | 0.78 | 0.18 | 0.2 | 1 | 10 | 184.0434 | 251.8163 | 227.7833 | 184043.4228 | 251816.3305 | 6.5038e-06 | 0.85167 | 227783.3334
75 | 105 | CONCLUIDO | 4.8726 | 20.52 | 17.55 | 105.31 | 1.49 | 10 | 234.9 | 55.27 | 19.75 | 8 | 54.88 | 29205.51 | 229.52 | 444.55 | 69.88 | 48.21 | 4894.66 | 0.69 | 0.78 | 0.18 | 0.28 | 1 | 10 | 185.3254 | 253.5704 | 229.37 | 185325.42 | 253570.4156 | 6.4788e-06 | 0.855 | 229370.011
76 | 105 | CONCLUIDO | 4.8752 | 20.51 | 17.54 | 105.25 | 1.51 | 10 | 235.33 | 55.27 | 20 | 8 | 55.06 | 29258.57 | 228.64 | 444.55 | 69.32 | 48.21 | 4617.22 | 0.7 | 0.78 | 0.18 | 0.27 | 1 | 10 | 184.7556 | 252.7908 | 228.6648 | 184755.6378 | 252790.8145 | 6.4822e-06 | 0.85458 | 228664.8139
77 | 105 | CONCLUIDO | 4.8751 | 20.51 | 17.54 | 105.25 | 1.53 | 10 | 235.76 | 55.27 | 20.25 | 8 | 55.24 | 29311.69 | 227.78 | 444.55 | 69.32 | 48.21 | 4614.16 | 0.7 | 0.78 | 0.18 | 0.27 | 1 | 10 | 184.3326 | 252.212 | 228.1412 | 184332.5697 | 252211.9541 | 6.4821e-06 | 0.85458 | 228141.1992
78 | 105 | CONCLUIDO | 4.8948 | 20.43 | 17.5 | 116.67 | 1.54 | 9 | 236.2 | 55.27 | 20.5 | 7 | 55.42 | 29364.87 | 226.86 | 444.55 | 67.93 | 48.21 | 3923.24 | 0.71 | 0.78 | 0.18 | 0.22 | 1 | 10 | 183.0007 | 250.3897 | 226.4928 | 183000.7247 | 250389.6649 | 6.5083e-06 | 0.85125 | 226492.8267
79 | 105 | CONCLUIDO | 4.8936 | 20.43 | 17.5 | 116.7 | 1.56 | 9 | 236.63 | 55.27 | 20.75 | 7 | 55.6 | 29418.12 | 227.04 | 444.55 | 68.12 | 48.21 | 4021.86 | 0.71 | 0.78 | 0.18 | 0.23 | 1 | 10 | 183.1323 | 250.5697 | 226.6556 | 183132.2741 | 250569.6567 | 6.5067e-06 | 0.85125 | 226655.6403
80 | 105 | CONCLUIDO | 4.8904 | 20.45 | 17.52 | 116.79 | 1.58 | 9 | 237.06 | 55.27 | 21 | 7 | 55.79 | 29471.44 | 227.5 | 444.55 | 68.46 | 48.21 | 4188.02 | 0.7 | 0.78 | 0.18 | 0.24 | 1 | 10 | 183.552 | 251.144 | 227.1751 | 183552.0115 | 251143.9599 | 6.5025e-06 | 0.85208 | 227175.1328
81 | 105 | CONCLUIDO | 4.8947 | 20.43 | 17.5 | 116.67 | 1.59 | 9 | 237.49 | 55.27 | 21.25 | 7 | 55.97 | 29524.81 | 227.2 | 444.55 | 67.94 | 48.21 | 3928.7 | 0.71 | 0.78 | 0.18 | 0.22 | 1 | 10 | 183.1723 | 250.6244 | 226.7052 | 183172.2789 | 250624.393 | 6.5082e-06 | 0.85125 | 226705.1527
82 | 105 | CONCLUIDO | 4.8934 | 20.44 | 17.51 | 116.71 | 1.61 | 9 | 237.93 | 55.27 | 21.5 | 7 | 56.15 | 29578.26 | 227.44 | 444.55 | 68.07 | 48.21 | 3995.72 | 0.71 | 0.78 | 0.18 | 0.23 | 1 | 10 | 183.3763 | 250.9036 | 226.9577 | 183376.32 | 250903.571 | 6.5064e-06 | 0.85167 | 226957.6863
83 | 105 | CONCLUIDO | 4.8954 | 20.43 | 17.5 | 116.65 | 1.62 | 9 | 238.36 | 55.27 | 21.75 | 7 | 56.34 | 29631.77 | 227.28 | 444.55 | 67.83 | 48.21 | 3874.92 | 0.71 | 0.78 | 0.18 | 0.22 | 1 | 10 | 183.1869 | 250.6445 | 226.7233 | 183186.9475 | 250644.4633 | 6.5091e-06 | 0.85125 | 226723.3075
84 | 105 | CONCLUIDO | 4.8984 | 20.41 | 17.48 | 116.57 | 1.64 | 9 | 238.79 | 55.27 | 22 | 7 | 56.52 | 29685.34 | 226.26 | 444.56 | 67.31 | 48.21 | 3616.72 | 0.72 | 0.78 | 0.18 | 0.21 | 1 | 10 | 182.4984 | 249.7024 | 225.8712 | 182498.4377 | 249702.4137 | 6.5131e-06 | 0.85042 | 225871.1658
85 | 105 | CONCLUIDO | 4.9013 | 20.4 | 17.47 | 116.49 | 1.65 | 9 | 239.23 | 55.27 | 22.25 | 7 | 56.71 | 29738.98 | 225.89 | 444.55 | 66.92 | 48.21 | 3419.39 | 0.72 | 0.78 | 0.18 | 0.2 | 1 | 10 | 182.1742 | 249.2588 | 225.4699 | 182174.2149 | 249258.7978 | 6.517e-06 | 0.85 | 225469.888
86 | 105 | CONCLUIDO | 4.9018 | 20.4 | 17.47 | 116.47 | 1.67 | 9 | 239.66 | 55.27 | 22.5 | 7 | 56.89 | 29792.69 | 225.56 | 444.55 | 67.02 | 48.21 | 3469.16 | 0.72 | 0.78 | 0.17 | 0.19 | 1 | 10 | 181.9938 | 249.0119 | 225.2465 | 181993.7552 | 249011.8849 | 6.5176e-06 | 0.85 | 225246.5401
87 | 105 | CONCLUIDO | 4.8833 | 20.48 | 17.55 | 116.99 | 1.69 | 9 | 240.1 | 55.27 | 22.75 | 7 | 57.08 | 29846.46 | 226.01 | 444.55 | 69.82 | 48.21 | 4871.34 | 0.69 | 0.78 | 0.17 | 0.27 | 1 | 10 | 183.1852 | 250.6421 | 226.7212 | 183185.2375 | 250642.1235 | 6.493e-06 | 0.85333 | 226721.191
88 | 105 | CONCLUIDO | 4.912 | 20.36 | 17.47 | 131.02 | 1.7 | 8 | 240.54 | 55.27 | 23 | 6 | 57.26 | 29900.43 | 224.47 | 444.55 | 66.81 | 48.21 | 3370.03 | 0.72 | 0.78 | 0.18 | 0.19 | 1 | 10 | 181.0823 | 247.7648 | 224.1185 | 181082.3085 | 247764.8033 | 6.5312e-06 | 0.84833 | 224118.4782
89 | 105 | CONCLUIDO | 4.9124 | 20.36 | 17.47 | 131.01 | 1.72 | 8 | 240.97 | 55.27 | 23.25 | 6 | 57.45 | 29954.34 | 224.64 | 444.55 | 66.9 | 48.21 | 3417.43 | 0.72 | 0.78 | 0.17 | 0.19 | 1 | 10 | 181.152 | 247.8602 | 224.2048 | 181152.0222 | 247860.1887 | 6.5317e-06 | 0.84833 | 224204.7601
90 | 105 | CONCLUIDO | 4.9094 | 20.37 | 17.48 | 131.1 | 1.73 | 8 | 241.41 | 55.27 | 23.5 | 6 | 57.64 | 30008.32 | 224.66 | 444.56 | 67.26 | 48.21 | 3592.57 | 0.72 | 0.78 | 0.18 | 0.2 | 1 | 10 | 181.306 | 248.0709 | 224.3953 | 181306.0038 | 248070.873 | 6.5277e-06 | 0.84875 | 224395.337
91 | 105 | CONCLUIDO | 4.9104 | 20.36 | 17.48 | 131.07 | 1.75 | 8 | 241.85 | 55.27 | 23.75 | 6 | 57.83 | 30062.36 | 224.1 | 444.55 | 67.09 | 48.21 | 3512.46 | 0.72 | 0.78 | 0.18 | 0.2 | 1 | 10 | 180.9911 | 247.64 | 224.0056 | 180991.1002 | 247640.008 | 6.5291e-06 | 0.84833 | 224005.5932
92 | 105 | CONCLUIDO | 4.91 | 20.37 | 17.48 | 131.08 | 1.76 | 8 | 242.29 | 55.27 | 24 | 6 | 58.02 | 30116.47 | 223.95 | 444.55 | 67.16 | 48.21 | 3546.87 | 0.72 | 0.78 | 0.18 | 0.2 | 1 | 10 | 180.9352 | 247.5636 | 223.9365 | 180935.2431 | 247563.5819 | 6.5285e-06 | 0.84875 | 223936.4611
93 | 105 | CONCLUIDO | 4.9103 | 20.37 | 17.48 | 131.07 | 1.78 | 8 | 242.73 | 55.27 | 24.25 | 6 | 58.21 | 30170.65 | 223.36 | 444.55 | 67.16 | 48.21 | 3545.44 | 0.72 | 0.78 | 0.18 | 0.2 | 1 | 10 | 180.6341 | 247.1516 | 223.5638 | 180634.1437 | 247151.6044 | 6.5289e-06 | 0.84875 | 223563.8021
94 | 105 | CONCLUIDO | 4.9098 | 20.37 | 17.48 | 131.09 | 1.79 | 8 | 243.17 | 55.27 | 24.5 | 6 | 58.4 | 30224.9 | 223.22 | 444.55 | 67.16 | 48.21 | 3545.94 | 0.72 | 0.78 | 0.18 | 0.2 | 1 | 10 | 180.5826 | 247.0811 | 223.5 | 180582.624 | 247081.1129 | 6.5283e-06 | 0.84875 | 223500.0383
95 | 105 | CONCLUIDO | 4.9151 | 20.35 | 17.46 | 130.92 | 1.81 | 8 | 243.61 | 55.27 | 24.75 | 6 | 58.59 | 30279.22 | 222.53 | 444.55 | 66.37 | 48.21 | 3148.25 | 0.73 | 0.78 | 0.18 | 0.18 | 1 | 10 | 179.9802 | 246.2569 | 222.7545 | 179980.2449 | 246256.9113 | 6.5353e-06 | 0.84792 | 222754.4973
96 | 105 | CONCLUIDO | 4.9209 | 20.32 | 17.43 | 130.74 | 1.82 | 8 | 244.05 | 55.27 | 25 | 6 | 58.78 | 30333.61 | 221.45 | 444.55 | 65.55 | 48.21 | 2737.57 | 0.74 | 0.78 | 0.18 | 0.16 | 1 | 10 | 179.1311 | 245.0951 | 221.7036 | 179131.1386 | 245095.1265 | 6.543e-06 | 0.84667 | 221703.5917
97 | 105 | CONCLUIDO | 4.9167 | 20.34 | 17.45 | 130.87 | 1.84 | 8 | 244.49 | 55.27 | 25.25 | 6 | 58.97 | 30388.06 | 221.82 | 444.55 | 66.32 | 48.21 | 3122.63 | 0.73 | 0.78 | 0.17 | 0.17 | 1 | 10 | 179.5364 | 245.6496 | 222.2051 | 179536.3684 | 245649.5798 | 6.5374e-06 | 0.8475 | 222205.1287
98 | 105 | CONCLUIDO | 4.9023 | 20.4 | 17.51 | 131.32 | 1.85 | 8 | 244.93 | 55.27 | 25.5 | 6 | 59.16 | 30442.58 | 222.05 | 444.55 | 68.39 | 48.21 | 4161.74 | 0.7 | 0.78 | 0.17 | 0.23 | 1 | 10 | 180.3849 | 246.8106 | 223.2553 | 180384.9178 | 246810.6025 | 6.5183e-06 | 0.85 | 223255.345
99 | 105 | CONCLUIDO | 4.9088 | 20.37 | 17.48 | 131.12 | 1.87 | 8 | 245.38 | 55.27 | 25.75 | 6 | 59.35 | 30497.18 | 220.17 | 444.55 | 67.39 | 48.21 | 3658.36 | 0.72 | 0.78 | 0.18 | 0.21 | 1 | 10 | 179.1147 | 245.0727 | 221.6833 | 179114.7277 | 245072.6724 | 6.5269e-06 | 0.84875 | 221683.2805
100 | 105 | CONCLUIDO | 4.907 | 20.38 | 17.49 | 131.18 | 1.88 | 8 | 245.82 | 55.27 | 26 | 6 | 59.55 | 30551.84 | 219.52 | 444.6 | 67.6 | 48.21 | 3763.59 | 0.71 | 0.78 | 0.18 | 0.21 | 1 | 10 | 178.8958 | 244.7731 | 221.4123 | 178895.7689 | 244773.0833 | 6.5245e-06 | 0.84917 | 221412.2838
101 | 105 | CONCLUIDO | 4.9289 | 20.29 | 17.44 | 149.48 | 1.9 | 7 | 246.26 | 55.27 | 26.25 | 5 | 59.74 | 30606.57 | 219.3 | 444.56 | 65.87 | 48.21 | 2904.41 | 0.73 | 0.78 | 0.18 | 0.16 | 1 | 10 | 177.8233 | 243.3056 | 220.0849 | 177823.2568 | 243305.6249 | 6.5536e-06 | 0.84542 | 220084.8776
102 | 105 | CONCLUIDO | 4.9262 | 20.3 | 17.45 | 149.58 | 1.91 | 7 | 246.71 | 55.27 | 26.5 | 5 | 59.93 | 30661.38 | 219.36 | 444.55 | 66.34 | 48.21 | 3137.7 | 0.73 | 0.78 | 0.17 | 0.17 | 1 | 10 | 177.9841 | 243.5257 | 220.2839 | 177984.0922 | 243525.687 | 6.5501e-06 | 0.84583 | 220283.9372
103 | 105 | CONCLUIDO | 4.9281 | 20.29 | 17.44 | 149.51 | 1.93 | 7 | 247.15 | 55.27 | 26.75 | 5 | 60.13 | 30716.25 | 219.63 | 444.55 | 65.97 | 48.21 | 2955.78 | 0.73 | 0.78 | 0.18 | 0.17 | 1 | 10 | 178.0126 | 243.5647 | 220.3192 | 178012.5765 | 243564.6605 | 6.5526e-06 | 0.84542 | 220319.1911
104 | 105 | CONCLUIDO | 4.9277 | 20.29 | 17.45 | 149.53 | 1.94 | 7 | 247.6 | 55.27 | 27 | 5 | 60.33 | 30771.2 | 219.74 | 444.55 | 66.12 | 48.21 | 3032.31 | 0.73 | 0.78 | 0.17 | 0.17 | 1 | 10 | 178.1152 | 243.7051 | 220.4462 | 178115.2084 | 243705.0861 | 6.5521e-06 | 0.84542 | 220446.2147
105 | 105 | CONCLUIDO | 4.9285 | 20.29 | 17.44 | 149.5 | 1.95 | 7 | 248.04 | 55.27 | 27.25 | 5 | 60.52 | 30826.21 | 219.5 | 444.55 | 65.97 | 48.21 | 2956.8 | 0.73 | 0.78 | 0.18 | 0.17 | 1 | 10 | 177.9351 | 243.4586 | 220.2233 | 177935.0851 | 243458.6334 | 6.5531e-06 | 0.84542 | 220223.2831
106 | 105 | CONCLUIDO | 4.9319 | 20.28 | 17.43 | 149.38 | 1.97 | 7 | 248.49 | 55.27 | 27.5 | 5 | 60.72 | 30881.3 | 219.38 | 444.55 | 65.31 | 48.21 | 2625.12 | 0.74 | 0.78 | 0.18 | 0.15 | 1 | 10 | 177.721 | 243.1657 | 219.9583 | 177721.0078 | 243165.7233 | 6.5576e-06 | 0.845 | 219958.328
107 | 105 | CONCLUIDO | 4.9377 | 20.25 | 17.4 | 149.18 | 1.98 | 7 | 248.94 | 55.27 | 27.75 | 5 | 60.92 | 30936.46 | 218.43 | 444.55 | 64.77 | 48.21 | 2355.9 | 0.74 | 0.78 | 0.17 | 0.13 | 1 | 10 | 176.941 | 242.0985 | 218.993 | 176941.0479 | 242098.5479 | 6.5654e-06 | 0.84375 | 218993.0022
108 | 105 | CONCLUIDO | 4.9249 | 20.3 | 17.46 | 149.63 | 2 | 7 | 249.39 | 55.27 | 28 | 5 | 61.11 | 30991.69 | 218.49 | 444.55 | 66.55 | 48.21 | 3242.88 | 0.72 | 0.78 | 0.17 | 0.18 | 1 | 10 | 177.6363 | 243.0499 | 219.8535 | 177636.3245 | 243049.8559 | 6.5483e-06 | 0.84583 | 219853.5188
109 | 105 | CONCLUIDO | 4.925 | 20.3 | 17.46 | 149.62 | 2.01 | 7 | 249.83 | 55.27 | 28.25 | 5 | 61.31 | 31047 | 217.81 | 444.55 | 66.53 | 48.21 | 3235.82 | 0.72 | 0.78 | 0.17 | 0.18 | 1 | 10 | 177.299 | 242.5883 | 219.436 | 177298.9609 | 242588.2601 | 6.5485e-06 | 0.84583 | 219435.9771
110 | 105 | CONCLUIDO | 4.9275 | 20.29 | 17.45 | 149.53 | 2.03 | 7 | 250.28 | 55.27 | 28.5 | 5 | 61.51 | 31102.37 | 217.51 | 444.55 | 66.12 | 48.21 | 3032.35 | 0.73 | 0.78 | 0.18 | 0.17 | 1 | 10 | 177.0275 | 242.2168 | 219.1 | 177027.4724 | 242216.7977 | 6.5518e-06 | 0.84542 | 219099.9665
111 | 105 | CONCLUIDO | 4.9271 | 20.3 | 17.45 | 149.55 | 2.04 | 7 | 250.73 | 55.27 | 28.75 | 5 | 61.71 | 31157.82 | 216.94 | 444.56 | 66.24 | 48.21 | 3090.92 | 0.73 | 0.78 | 0.17 | 0.17 | 1 | 10 | 176.7653 | 241.8581 | 218.7755 | 176765.3313 | 241858.1247 | 6.5513e-06 | 0.84583 | 218775.5247
112 | 105 | CONCLUIDO | 4.9242 | 20.31 | 17.46 | 149.65 | 2.05 | 7 | 251.18 | 55.27 | 29 | 5 | 61.91 | 31213.35 | 217.27 | 444.56 | 66.62 | 48.21 | 3281.75 | 0.72 | 0.78 | 0.17 | 0.18 | 1 | 10 | 177.0651 | 242.2682 | 219.1465 | 177065.0679 | 242268.2374 | 6.5474e-06 | 0.84625 | 219146.4969
113 | 105 | CONCLUIDO | 4.9263 | 20.3 | 17.45 | 149.58 | 2.07 | 7 | 251.63 | 55.27 | 29.25 | 5 | 62.11 | 31268.94 | 216.88 | 444.55 | 66.31 | 48.21 | 3122.52 | 0.73 | 0.78 | 0.18 | 0.17 | 1 | 10 | 176.7631 | 241.855 | 218.7727 | 176763.0708 | 241855.0317 | 6.5502e-06 | 0.84583 | 218772.727
114 | 105 | CONCLUIDO | 4.9262 | 20.3 | 17.45 | 149.58 | 2.08 | 7 | 252.08 | 55.27 | 29.5 | 5 | 62.31 | 31324.61 | 216.92 | 444.57 | 66.33 | 48.21 | 3136.07 | 0.73 | 0.78 | 0.17 | 0.17 | 1 | 10 | 176.7861 | 241.8866 | 218.8012 | 176786.1096 | 241886.5544 | 6.5501e-06 | 0.84583 | 218801.2411
115 | 105 | CONCLUIDO | 4.9264 | 20.3 | 17.45 | 149.57 | 2.1 | 7 | 252.54 | 55.27 | 29.75 | 5 | 62.51 | 31380.35 | 216.55 | 444.55 | 66.21 | 48.21 | 3072.76 | 0.73 | 0.78 | 0.18 | 0.17 | 1 | 10 | 176.5977 | 241.6287 | 218.568 | 176597.6556 | 241628.7033 | 6.5503e-06 | 0.84583 | 218567.999
116 | 105 | CONCLUIDO | 4.9309 | 20.28 | 17.43 | 149.41 | 2.11 | 7 | 252.99 | 55.27 | 30 | 5 | 62.72 | 31436.17 | 215.03 | 444.55 | 65.61 | 48.21 | 2776.28 | 0.73 | 0.78 | 0.18 | 0.15 | 1 | 10 | 175.6215 | 240.293 | 217.3598 | 175621.4565 | 240293.0246 | 6.5563e-06 | 0.845 | 217359.7956
117 | 105 | CONCLUIDO | 4.9321 | 20.28 | 17.43 | 149.37 | 2.12 | 7 | 253.44 | 55.27 | 30.25 | 5 | 62.92 | 31492.06 | 213.39 | 444.55 | 65.45 | 48.21 | 2693.95 | 0.74 | 0.78 | 0.18 | 0.15 | 1 | 10 | 174.7767 | 239.1373 | 216.3143 | 174776.7464 | 239137.255 | 6.5579e-06 | 0.845 | 216314.331
118 | 105 | CONCLUIDO | 4.9511 | 20.2 | 17.39 | 173.89 | 2.14 | 6 | 253.9 | 55.27 | 30.5 | 4 | 63.12 | 31548.03 | 212.71 | 444.55 | 64.25 | 48.21 | 2097.86 | 0.75 | 0.78 | 0.17 | 0.11 | 1 | 10 | 173.638 | 237.5791 | 214.9049 | 173637.9698 | 237579.1306 | 6.5832e-06 | 0.84167 | 214904.9118
119 | 105 | CONCLUIDO | 4.9434 | 20.23 | 17.42 | 174.21 | 2.15 | 6 | 254.35 | 55.27 | 30.75 | 4 | 63.33 | 31604.07 | 213.45 | 444.55 | 65.41 | 48.21 | 2678.78 | 0.74 | 0.78 | 0.17 | 0.14 | 1 | 10 | 174.3727 | 238.5845 | 215.8143 | 174372.7295 | 238584.4613 | 6.5729e-06 | 0.84292 | 215814.2952
120 | 105 | CONCLUIDO | 4.9427 | 20.23 | 17.42 | 174.24 | 2.16 | 6 | 254.81 | 55.27 | 31 | 4 | 63.53 | 31660.19 | 213.63 | 444.55 | 65.42 | 48.21 | 2686.4 | 0.74 | 0.78 | 0.17 | 0.15 | 1 | 10 | 174.4842 | 238.737 | 215.9523 | 174484.1942 | 238736.9723 | 6.572e-06 | 0.84292 | 215952.2507
121 | 105 | CONCLUIDO | 4.9474 | 20.21 | 17.4 | 174.05 | 2.18 | 6 | 255.26 | 55.27 | 31.25 | 4 | 63.74 | 31716.38 | 213.7 | 444.55 | 64.73 | 48.21 | 2341.1 | 0.74 | 0.78 | 0.17 | 0.13 | 1 | 10 | 174.2837 | 238.4627 | 215.7042 | 174283.7485 | 238462.7136 | 6.5782e-06 | 0.84208 | 215704.1669
122 | 105 | CONCLUIDO | 4.9444 | 20.23 | 17.42 | 174.17 | 2.19 | 6 | 255.72 | 55.27 | 31.5 | 4 | 63.95 | 31772.65 | 214.54 | 444.56 | 65.24 | 48.21 | 2597.13 | 0.74 | 0.78 | 0.17 | 0.14 | 1 | 10 | 174.8725 | 239.2683 | 216.4329 | 174872.5297 | 239268.31 | 6.5743e-06 | 0.84292 | 216432.8783
123 | 105 | CONCLUIDO | 4.9449 | 20.22 | 17.41 | 174.15 | 2.21 | 6 | 256.17 | 55.27 | 31.75 | 4 | 64.15 | 31829 | 215.15 | 444.55 | 65.12 | 48.21 | 2534.59 | 0.74 | 0.78 | 0.17 | 0.14 | 1 | 10 | 175.1153 | 239.6004 | 216.7333 | 175115.2776 | 239600.4484 | 6.5749e-06 | 0.8425 | 216733.3178
124 | 105 | CONCLUIDO | 4.9457 | 20.22 | 17.41 | 174.11 | 2.22 | 6 | 256.63 | 55.27 | 32 | 4 | 64.36 | 31885.42 | 215.53 | 444.55 | 65.02 | 48.21 | 2482.59 | 0.74 | 0.78 | 0.17 | 0.13 | 1 | 10 | 175.2743 | 239.818 | 216.9301 | 175274.2839 | 239818.0078 | 6.576e-06 | 0.8425 | 216930.1137
125 | 105 | CONCLUIDO | 4.9442 | 20.23 | 17.42 | 174.18 | 2.23 | 6 | 257.09 | 55.27 | 32.25 | 4 | 64.57 | 31942.05 | 215.07 | 444.55 | 65.16 | 48.21 | 2554.32 | 0.74 | 0.78 | 0.17 | 0.14 | 1 | 10 | 175.1385 | 239.6322 | 216.7621 | 175138.4992 | 239632.2212 | 6.574e-06 | 0.84292 | 216762.0584
126 | 105 | CONCLUIDO | 4.9491 | 20.21 | 17.4 | 173.98 | 2.25 | 6 | 257.55 | 55.27 | 32.5 | 4 | 64.78 | 31998.63 | 214.99 | 444.55 | 64.5 | 48.21 | 2223.28 | 0.75 | 0.78 | 0.17 | 0.12 | 1 | 10 | 174.8575 | 239.2477 | 216.4143 | 174857.4891 | 239247.7307 | 6.5805e-06 | 0.84208 | 216414.2631
127 | 105 | CONCLUIDO | 4.9481 | 20.21 | 17.4 | 174.02 | 2.26 | 6 | 258.01 | 55.27 | 32.75 | 4 | 64.99 | 32055.29 | 215.4 | 444.55 | 64.66 | 48.21 | 2302.96 | 0.75 | 0.78 | 0.17 | 0.12 | 1 | 10 | 175.0914 | 239.5677 | 216.7037 | 175091.3673 | 239567.7333 | 6.5792e-06 | 0.84208 | 216703.725
128 | 105 | CONCLUIDO | 4.9507 | 20.2 | 17.39 | 173.91 | 2.27 | 6 | 258.47 | 55.27 | 33 | 4 | 65.2 | 32112.02 | 214.73 | 444.55 | 64.26 | 48.21 | 2103.13 | 0.75 | 0.78 | 0.17 | 0.11 | 1 | 10 | 174.6381 | 238.9476 | 216.1428 | 174638.1165 | 238947.5754 | 6.5826e-06 | 0.84167 | 216142.7542
129 | 105 | CONCLUIDO | 4.9444 | 20.22 | 17.42 | 174.17 | 2.28 | 6 | 258.93 | 55.27 | 33.25 | 4 | 65.41 | 32168.84 | 214.65 | 444.55 | 65.29 | 48.21 | 2618.22 | 0.74 | 0.78 | 0.17 | 0.14 | 1 | 10 | 174.9223 | 239.3364 | 216.4945 | 174922.2921 | 239336.3971 | 6.5743e-06 | 0.8425 | 216494.4673
130 | 105 | CONCLUIDO | 4.9375 | 20.25 | 17.45 | 174.45 | 2.3 | 6 | 259.39 | 55.27 | 33.5 | 4 | 65.62 | 32225.73 | 215.12 | 444.55 | 66.24 | 48.21 | 3096.74 | 0.73 | 0.78 | 0.17 | 0.17 | 1 | 10 | 175.5008 | 240.1279 | 217.2105 | 175500.8029 | 240127.9411 | 6.5651e-06 | 0.84375 | 217210.4675
131 | 105 | CONCLUIDO | 4.9439 | 20.23 | 17.42 | 174.19 | 2.31 | 6 | 259.85 | 55.27 | 33.75 | 4 | 65.83 | 32282.7 | 214.97 | 444.55 | 65.22 | 48.21 | 2583.16 | 0.74 | 0.78 | 0.18 | 0.14 | 1 | 10 | 175.0996 | 239.5791 | 216.714 | 175099.6431 | 239579.0566 | 6.5736e-06 | 0.84292 | 216713.9677
132 | 105 | CONCLUIDO | 4.9429 | 20.23 | 17.42 | 174.23 | 2.32 | 6 | 260.32 | 55.27 | 34 | 4 | 66.04 | 32339.75 | 214.01 | 444.55 | 65.41 | 48.21 | 2679 | 0.74 | 0.78 | 0.17 | 0.15 | 1 | 10 | 174.6634 | 238.9822 | 216.1741 | 174663.4496 | 238982.2373 | 6.5723e-06 | 0.84292 | 216174.108
133 | 105 | CONCLUIDO | 4.9415 | 20.24 | 17.43 | 174.29 | 2.34 | 6 | 260.78 | 55.27 | 34.25 | 3 | 66.26 | 32396.88 | 214.16 | 444.55 | 65.52 | 48.21 | 2737.37 | 0.74 | 0.78 | 0.18 | 0.15 | 1 | 10 | 174.8226 | 239.2 | 216.3711 | 174822.6229 | 239200.0253 | 6.5704e-06 | 0.84333 | 216371.1106
134 | 105 | CONCLUIDO | 4.942 | 20.23 | 17.43 | 174.27 | 2.35 | 6 | 261.24 | 55.27 | 34.5 | 3 | 66.47 | 32454.09 | 213.41 | 444.55 | 65.47 | 48.21 | 2711.32 | 0.74 | 0.78 | 0.18 | 0.15 | 1 | 10 | 174.4348 | 238.6693 | 215.8911 | 174434.7713 | 238669.3496 | 6.5711e-06 | 0.84292 | 215891.0818
135 | 105 | CONCLUIDO | 4.9402 | 20.24 | 17.43 | 174.34 | 2.36 | 6 | 261.71 | 55.27 | 34.75 | 3 | 66.68 | 32511.38 | 213.01 | 444.55 | 65.73 | 48.21 | 2837.55 | 0.73 | 0.78 | 0.18 | 0.16 | 1 | 10 | 174.3032 | 238.4893 | 215.7282 | 174303.1668 | 238489.2825 | 6.5687e-06 | 0.84333 | 215728.2001
136 | 105 | CONCLUIDO | 4.9411 | 20.24 | 17.43 | 174.31 | 2.38 | 6 | 262.17 | 55.27 | 35 | 2 | 66.9 | 32568.76 | 212.67 | 444.55 | 65.53 | 48.21 | 2740.85 | 0.74 | 0.78 | 0.18 | 0.15 | 1 | 10 | 174.1067 | 238.2204 | 215.485 | 174106.6767 | 238220.4361 | 6.5699e-06 | 0.84333 | 215485.012
137 | 105 | CONCLUIDO | 4.9415 | 20.24 | 17.43 | 174.29 | 2.39 | 6 | 262.64 | 55.27 | 35.25 | 1 | 67.12 | 32626.21 | 212.71 | 444.55 | 65.46 | 48.21 | 2704.47 | 0.74 | 0.78 | 0.18 | 0.15 | 1 | 10 | 174.1129 | 238.229 | 215.4927 | 174112.9113 | 238228.9666 | 6.5704e-06 | 0.84333 | 215492.7283
138 | 105 | CONCLUIDO | 4.9416 | 20.24 | 17.43 | 174.28 | 2.4 | 6 | 263.1 | 55.27 | 35.5 | 1 | 67.33 | 32683.74 | 212.8 | 444.55 | 65.47 | 48.21 | 2710.03 | 0.74 | 0.78 | 0.18 | 0.15 | 1 | 10 | 174.1536 | 238.2847 | 215.5431 | 174153.6255 | 238284.6735 | 6.5705e-06 | 0.84333 | 215543.1187
139 | 105 | CONCLUIDO | 4.9408 | 20.24 | 17.43 | 174.32 | 2.41 | 6 | 263.57 | 55.27 | 35.75 | 1 | 67.55 | 32741.36 | 212.94 | 444.55 | 65.56 | 48.21 | 2756.33 | 0.74 | 0.78 | 0.18 | 0.15 | 1 | 10 | 174.2489 | 238.415 | 215.661 | 174248.8578 | 238414.9745 | 6.5695e-06 | 0.84333 | 215660.984
140 | 105 | CONCLUIDO | 4.9394 | 20.25 | 17.44 | 174.38 | 2.43 | 6 | 264.04 | 55.27 | 36 | 1 | 67.77 | 32799.06 | 213 | 444.57 | 65.8 | 48.21 | 2874.19 | 0.73 | 0.78 | 0.18 | 0.16 | 1 | 10 | 174.3639 | 238.5724 | 215.8034 | 174363.9086 | 238572.3922 | 6.5676e-06 | 0.84375 | 215803.3779
141 | 105 | CONCLUIDO | 4.9382 | 20.25 | 17.44 | 174.42 | 2.44 | 6 | 264.51 | 55.27 | 36.25 | 0 | 67.99 | 32856.84 | 213.31 | 444.55 | 65.94 | 48.21 | 2943.56 | 0.73 | 0.78 | 0.18 | 0.17 | 1 | 10 | 174.5559 | 238.835 | 216.0409 | 174555.8607 | 238835.0295 | 6.566e-06 | 0.84375 | 216040.9495

## RESULTADOS_10
Unnamed: 0 | Volume de calda [L] | STATUS | Capacidade operacional [ha/h] | Tempo de missao [h] | Tempo util [h] | Tempo por voo [min] | Autonomia Projetada [h] | N° Voos | MTOW [kg] | Massa Estrutura [kg] | Combustível [kg] | Abastecimentos | Massa gerador | Potência gerador [W] | Combustível consumido [L] | Calda cons [L] | Distância percorrida [km] | Distância Pulverizando [km] | RTL ACUMULADO[m] | EOC [km/km] | EOC [h/h] | Tempo de manobra [h] | Tempo rtl_rtw [h] | V pulv [m/s] | V desloc [m/s] | Preço Total por ha Simples [R$/ha] | Preço Total por ha Presumido [R$/ha] | Preço Total por ha Real [R$/ha] | Preço Total Simples [R$] | Preço Total Presumido [R$] | Prod CAPEX [ha/R$] | Dias Trabalhados | Preço Total Real [R$]
0 | 60 | CONCLUIDO | 3.5139 | 28.46 | 22.08 | 7.98 | 0.14 | 166 | 124.63 | 45 | 1 | 164 | 18.64 | 15605.44 | 228.56 | 444.65 | 217.29 | 48.21 | 77821.88 | 0.22 | 0.62 | 0.43 | 4.8 | 1 | 10 | 256.0407 | 350.3262 | 316.8916 | 256040.7373 | 350326.2324 | 5.8554e-06 | 1.1858 | 316891.5885
1 | 60 | CONCLUIDO | 3.8169 | 26.2 | 20.87 | 10.02 | 0.18 | 125 | 124.96 | 45 | 1.25 | 123 | 18.71 | 15645.96 | 215.23 | 444.64 | 177.84 | 48.21 | 58302.01 | 0.27 | 0.65 | 0.36 | 3.59 | 1 | 10 | 223.0056 | 305.1261 | 276.0053 | 223005.6218 | 305126.13 | 6.3603e-06 | 1.0917 | 276005.3204
2 | 60 | CONCLUIDO | 4.0187 | 24.88 | 20.17 | 11.98 | 0.21 | 101 | 125.29 | 45 | 1.5 | 99 | 18.79 | 15686.51 | 207.27 | 444.63 | 154.89 | 48.21 | 46943.21 | 0.31 | 0.68 | 0.32 | 2.89 | 1 | 10 | 204.6805 | 280.053 | 253.3251 | 204680.5498 | 280052.9581 | 6.6966e-06 | 1.0367 | 253325.0968
3 | 60 | CONCLUIDO | 4.1797 | 23.93 | 19.65 | 14.03 | 0.25 | 84 | 125.62 | 45 | 1.75 | 82 | 18.87 | 15727.09 | 201.18 | 444.67 | 137.97 | 48.21 | 38571.47 | 0.35 | 0.69 | 0.29 | 2.37 | 1 | 10 | 191.5099 | 262.0323 | 237.0243 | 191509.9088 | 262032.306 | 6.9649e-06 | 0.99708 | 237024.3105
4 | 60 | CONCLUIDO | 4.2978 | 23.27 | 19.3 | 16.08 | 0.28 | 72 | 125.95 | 45 | 2 | 70 | 18.95 | 15767.7 | 196.87 | 444.57 | 126.2 | 48.21 | 32747.38 | 0.38 | 0.71 | 0.28 | 2.02 | 1 | 10 | 182.7314 | 250.0212 | 226.1595 | 182731.4341 | 250021.2097 | 7.1617e-06 | 0.96958 | 226159.5364
5 | 60 | CONCLUIDO | 4.3948 | 22.75 | 19.01 | 18.11 | 0.31 | 63 | 126.28 | 45 | 2.25 | 61 | 19.03 | 15808.34 | 193.33 | 444.6 | 117 | 48.21 | 28191.89 | 0.41 | 0.72 | 0.27 | 1.73 | 1 | 10 | 175.8645 | 240.6256 | 217.6607 | 175864.5468 | 240625.6315 | 7.3233e-06 | 0.94792 | 217660.6589
6 | 60 | CONCLUIDO | 4.4931 | 22.26 | 18.69 | 20.03 | 0.35 | 56 | 126.61 | 45 | 2.5 | 54 | 19.11 | 15849 | 189.33 | 444.61 | 106.12 | 48.21 | 22786.72 | 0.45 | 0.73 | 0.26 | 1.41 | 1 | 10 | 168.9117 | 231.1125 | 209.0554 | 168911.7123 | 231112.4567 | 7.4871e-06 | 0.9275 | 209055.4082
7 | 60 | CONCLUIDO | 4.4789 | 22.33 | 18.89 | 22.23 | 0.38 | 51 | 126.94 | 45 | 2.75 | 49 | 19.19 | 15889.69 | 190.87 | 444.56 | 115.03 | 48.21 | 27265.65 | 0.42 | 0.72 | 0.21 | 1.61 | 1 | 10 | 170.8888 | 233.8176 | 211.5023 | 170888.7688 | 233817.5526 | 7.4634e-06 | 0.93042 | 211502.3336
8 | 60 | CONCLUIDO | 4.5645 | 21.91 | 18.6 | 24.26 | 0.42 | 46 | 127.27 | 45 | 3 | 44 | 19.27 | 15930.42 | 187.2 | 444.55 | 103.91 | 48.21 | 21732.11 | 0.46 | 0.73 | 0.24 | 1.32 | 1 | 10 | 164.886 | 225.6043 | 204.073 | 164886.023 | 225604.3309 | 7.6061e-06 | 0.91292 | 204072.9702
9 | 60 | CONCLUIDO | 4.6134 | 21.68 | 18.47 | 26.39 | 0.45 | 42 | 127.6 | 45 | 3.25 | 40 | 19.35 | 15971.17 | 185.4 | 444.64 | 99.57 | 48.21 | 19582.14 | 0.48 | 0.74 | 0.23 | 1.19 | 1 | 10 | 161.8197 | 221.4089 | 200.2779 | 161819.6986 | 221408.8506 | 7.6876e-06 | 0.90333 | 200277.9007
10 | 60 | CONCLUIDO | 4.6498 | 21.51 | 18.38 | 28.27 | 0.48 | 39 | 127.93 | 45 | 3.5 | 37 | 19.43 | 16011.95 | 183.79 | 444.61 | 96.47 | 48.21 | 18044.43 | 0.5 | 0.74 | 0.23 | 1.1 | 1 | 10 | 159.4578 | 218.1772 | 197.3547 | 159457.8044 | 218177.2028 | 7.7482e-06 | 0.89625 | 197354.6767
11 | 60 | CONCLUIDO | 4.6888 | 21.33 | 18.28 | 30.46 | 0.52 | 36 | 128.26 | 45 | 3.75 | 34 | 19.51 | 16052.76 | 182.06 | 444.56 | 93.19 | 48.21 | 16420.79 | 0.52 | 0.75 | 0.22 | 1 | 1 | 10 | 156.9545 | 214.7521 | 194.2565 | 156954.5432 | 214752.1303 | 7.8132e-06 | 0.88875 | 194256.4884
12 | 60 | CONCLUIDO | 4.7095 | 21.23 | 18.23 | 32.17 | 0.55 | 34 | 128.59 | 45 | 4 | 32 | 19.59 | 16093.6 | 180.98 | 444.56 | 91.84 | 48.21 | 15752.85 | 0.52 | 0.75 | 0.22 | 0.96 | 1 | 10 | 155.5664 | 212.8528 | 192.5384 | 155566.3952 | 212852.805 | 7.8477e-06 | 0.88458 | 192538.432
13 | 60 | CONCLUIDO | 4.737 | 21.11 | 18.16 | 34.05 | 0.58 | 32 | 128.92 | 45 | 4.25 | 30 | 19.68 | 16134.46 | 179.72 | 444.57 | 89.53 | 48.21 | 14609.21 | 0.54 | 0.75 | 0.21 | 0.88 | 1 | 10 | 153.8244 | 210.4693 | 190.3824 | 153824.403 | 210469.3344 | 7.8935e-06 | 0.87958 | 190382.4365
14 | 60 | CONCLUIDO | 4.7621 | 21 | 18.1 | 36.2 | 0.62 | 30 | 129.25 | 45 | 4.5 | 28 | 19.76 | 16175.36 | 178.44 | 444.56 | 87.44 | 48.21 | 13576.86 | 0.55 | 0.75 | 0.21 | 0.82 | 1 | 10 | 152.1966 | 208.242 | 188.3677 | 152196.5571 | 208242.0438 | 7.9353e-06 | 0.875 | 188367.7154
15 | 60 | CONCLUIDO | 4.7933 | 20.86 | 18.01 | 38.6 | 0.65 | 28 | 129.59 | 45 | 4.75 | 26 | 19.84 | 16216.29 | 176.73 | 444.57 | 84.43 | 48.21 | 12079.68 | 0.57 | 0.76 | 0.21 | 0.74 | 1 | 10 | 150.0907 | 205.3608 | 185.7614 | 150090.7417 | 205360.7744 | 7.9873e-06 | 0.86917 | 185761.4303
16 | 60 | CONCLUIDO | 4.82 | 20.75 | 17.92 | 39.83 | 0.68 | 27 | 129.92 | 45 | 5 | 25 | 19.92 | 16257.24 | 175.07 | 444.57 | 81.93 | 48.21 | 10834.28 | 0.59 | 0.76 | 0.19 | 0.65 | 1 | 10 | 148.1779 | 202.7436 | 183.394 | 148177.9196 | 202743.5667 | 8.0318e-06 | 0.86458 | 183394.0053
17 | 60 | CONCLUIDO | 4.8191 | 20.75 | 17.98 | 43.15 | 0.71 | 25 | 130.25 | 45 | 5.25 | 23 | 20 | 16298.23 | 175.03 | 444.56 | 83.64 | 48.21 | 11702.23 | 0.58 | 0.76 | 0.2 | 0.7 | 1 | 10 | 148.3549 | 202.9857 | 183.613 | 148354.8612 | 202985.6661 | 8.0303e-06 | 0.86458 | 183612.999
18 | 60 | CONCLUIDO | 4.8286 | 20.71 | 17.96 | 44.91 | 0.74 | 24 | 130.58 | 45 | 5.5 | 22 | 20.09 | 16339.24 | 174.53 | 444.55 | 83.1 | 48.21 | 11437 | 0.58 | 0.76 | 0.2 | 0.69 | 1 | 10 | 147.7581 | 202.1691 | 182.8744 | 147758.0553 | 202169.0898 | 8.0462e-06 | 0.86292 | 182874.3556
19 | 60 | CONCLUIDO | 4.8461 | 20.64 | 17.91 | 46.73 | 0.78 | 23 | 130.92 | 45 | 5.75 | 21 | 20.17 | 16380.29 | 173.38 | 444.58 | 81.46 | 48.21 | 10620.2 | 0.59 | 0.76 | 0.2 | 0.64 | 1 | 10 | 146.5145 | 200.4676 | 181.3353 | 146514.5182 | 200467.6275 | 8.0753e-06 | 0.86 | 181335.2785
20 | 60 | CONCLUIDO | 4.8593 | 20.58 | 17.88 | 48.78 | 0.81 | 22 | 131.25 | 45 | 6 | 20 | 20.25 | 16421.36 | 172.32 | 444.55 | 80.43 | 48.21 | 10108.82 | 0.6 | 0.76 | 0.2 | 0.61 | 1 | 10 | 145.5055 | 199.087 | 180.0864 | 145505.4578 | 199086.9867 | 8.0973e-06 | 0.8575 | 180086.4041
21 | 60 | CONCLUIDO | 4.8734 | 20.52 | 17.85 | 51 | 0.84 | 21 | 131.58 | 45 | 6.25 | 19 | 20.34 | 16462.46 | 171 | 444.57 | 79.34 | 48.21 | 9569.07 | 0.61 | 0.76 | 0.2 | 0.57 | 1 | 10 | 144.3477 | 197.5029 | 178.6535 | 144347.7045 | 197502.8974 | 8.1208e-06 | 0.855 | 178653.4981
22 | 60 | CONCLUIDO | 4.888 | 20.46 | 17.82 | 53.45 | 0.87 | 20 | 131.92 | 45 | 6.5 | 18 | 20.42 | 16503.6 | 170.46 | 444.56 | 78.18 | 48.21 | 8994.3 | 0.62 | 0.77 | 0.2 | 0.54 | 1 | 10 | 143.5687 | 196.4371 | 177.6894 | 143568.7356 | 196437.0778 | 8.1451e-06 | 0.8525 | 177689.3988
23 | 60 | CONCLUIDO | 4.9037 | 20.39 | 17.77 | 56.13 | 0.9 | 19 | 132.25 | 45 | 6.75 | 17 | 20.5 | 16544.76 | 169.21 | 444.57 | 76.73 | 48.21 | 8277.1 | 0.63 | 0.77 | 0.2 | 0.5 | 1 | 10 | 142.3541 | 194.7752 | 176.1861 | 142354.1058 | 194775.1677 | 8.1713e-06 | 0.84958 | 176186.0991
24 | 60 | CONCLUIDO | 4.9191 | 20.33 | 17.71 | 55.93 | 0.93 | 19 | 132.58 | 45 | 7 | 17 | 20.59 | 16585.95 | 167.51 | 444.55 | 74.49 | 48.21 | 7156.2 | 0.65 | 0.77 | 0.2 | 0.43 | 1 | 10 | 140.9099 | 192.7991 | 174.3986 | 140909.8555 | 192799.0808 | 8.197e-06 | 0.84708 | 174398.6072
25 | 60 | CONCLUIDO | 4.8972 | 20.42 | 17.83 | 59.42 | 0.96 | 18 | 132.92 | 45 | 7.25 | 16 | 20.67 | 16627.17 | 168.07 | 444.57 | 79.11 | 48.21 | 9472.03 | 0.61 | 0.77 | 0.18 | 0.55 | 1 | 10 | 142.1481 | 194.4933 | 175.9311 | 142148.0981 | 194493.2989 | 8.1605e-06 | 0.85083 | 175931.1315
26 | 60 | CONCLUIDO | 4.9246 | 20.31 | 17.74 | 62.61 | 0.99 | 17 | 133.25 | 45 | 7.5 | 15 | 20.76 | 16668.43 | 166.53 | 444.56 | 75.71 | 48.21 | 7776.09 | 0.64 | 0.77 | 0.19 | 0.46 | 1 | 10 | 140.3571 | 192.0428 | 173.7145 | 140357.1348 | 192042.8239 | 8.2061e-06 | 0.84625 | 173714.5263
27 | 60 | CONCLUIDO | 4.9257 | 20.3 | 17.73 | 62.59 | 1.03 | 17 | 133.59 | 45 | 7.75 | 15 | 20.84 | 16709.71 | 166.1 | 444.56 | 75.51 | 48.21 | 7676.87 | 0.64 | 0.77 | 0.19 | 0.46 | 1 | 10 | 140.0848 | 191.6703 | 173.3775 | 140084.8418 | 191670.2607 | 8.208e-06 | 0.84583 | 173377.52
28 | 60 | CONCLUIDO | 4.9396 | 20.24 | 17.7 | 66.39 | 1.06 | 16 | 133.92 | 45 | 8 | 14 | 20.93 | 16751.02 | 164.8 | 444.55 | 74.55 | 48.21 | 7198.36 | 0.65 | 0.77 | 0.19 | 0.43 | 1 | 10 | 138.9725 | 190.1484 | 172.0009 | 138972.5438 | 190148.3654 | 8.2311e-06 | 0.84333 | 172000.8723
29 | 60 | CONCLUIDO | 4.9386 | 20.25 | 17.71 | 66.4 | 1.09 | 16 | 134.26 | 45 | 8.25 | 14 | 21.01 | 16792.37 | 164.31 | 444.55 | 74.62 | 48.21 | 7233.43 | 0.65 | 0.77 | 0.19 | 0.43 | 1 | 10 | 138.7906 | 189.8995 | 171.7757 | 138790.6384 | 189899.4745 | 8.2295e-06 | 0.84375 | 171775.7352
30 | 60 | CONCLUIDO | 4.9532 | 20.19 | 17.67 | 70.69 | 1.12 | 15 | 134.59 | 45 | 8.5 | 13 | 21.1 | 16833.86 | 163.44 | 444.55 | 73.58 | 48.21 | 6720.29 | 0.66 | 0.77 | 0.19 | 0.4 | 1 | 10 | 137.8488 | 188.6108 | 170.6101 | 137848.7998 | 188610.8093 | 8.2538e-06 | 0.84125 | 170610.0584
31 | 60 | CONCLUIDO | 4.9514 | 20.2 | 17.68 | 70.72 | 1.15 | 15 | 134.93 | 45 | 8.75 | 13 | 21.18 | 16875.27 | 162.74 | 444.55 | 73.85 | 48.21 | 6857.38 | 0.65 | 0.77 | 0.19 | 0.4 | 1 | 10 | 137.5854 | 188.2504 | 170.284 | 137585.3858 | 188250.3946 | 8.2508e-06 | 0.84167 | 170284.0412
32 | 60 | CONCLUIDO | 4.9792 | 20.08 | 17.59 | 75.4 | 1.18 | 14 | 135.27 | 45 | 9 | 12 | 21.27 | 16916.71 | 161.46 | 444.55 | 70.7 | 48.21 | 5287.31 | 0.68 | 0.78 | 0.19 | 0.32 | 1 | 10 | 135.9502 | 186.0131 | 168.2603 | 135950.2468 | 186013.1253 | 8.2971e-06 | 0.83667 | 168260.2937
33 | 60 | CONCLUIDO | 4.9621 | 20.15 | 17.66 | 75.7 | 1.21 | 14 | 135.6 | 45 | 9.25 | 12 | 21.35 | 16958.17 | 161.5 | 444.58 | 73.5 | 48.21 | 6683.76 | 0.66 | 0.77 | 0.18 | 0.39 | 1 | 10 | 136.6287 | 186.9414 | 169.1 | 136628.6941 | 186941.4069 | 8.2686e-06 | 0.83958 | 169099.9814
34 | 60 | CONCLUIDO | 4.9775 | 20.09 | 17.63 | 81.35 | 1.24 | 13 | 135.94 | 45 | 9.5 | 11 | 21.44 | 16999.67 | 159.23 | 444.55 | 72.11 | 48.21 | 5995.2 | 0.67 | 0.77 | 0.18 | 0.35 | 1 | 10 | 135.0244 | 184.7463 | 167.1144 | 135024.3742 | 184746.3057 | 8.2943e-06 | 0.83708 | 167114.3775
35 | 60 | CONCLUIDO | 4.9802 | 20.08 | 17.61 | 81.3 | 1.26 | 13 | 136.27 | 45 | 9.75 | 11 | 21.53 | 17041.2 | 159.23 | 444.55 | 71.63 | 48.21 | 5754.97 | 0.67 | 0.77 | 0.18 | 0.34 | 1 | 10 | 134.8969 | 184.5719 | 166.9566 | 134896.9251 | 184571.9242 | 8.2988e-06 | 0.83667 | 166956.6388
36 | 60 | CONCLUIDO | 4.9733 | 20.11 | 17.64 | 81.43 | 1.29 | 13 | 136.61 | 45 | 10 | 11 | 21.61 | 17082.76 | 158.75 | 444.55 | 72.56 | 48.21 | 6220.27 | 0.66 | 0.77 | 0.19 | 0.37 | 1 | 10 | 134.9329 | 184.6211 | 167.0011 | 134932.8834 | 184621.1239 | 8.2873e-06 | 0.83792 | 167001.1429
37 | 60 | CONCLUIDO | 4.9942 | 20.02 | 17.58 | 87.92 | 1.32 | 12 | 136.95 | 45 | 10.25 | 10 | 21.7 | 17124.35 | 156.41 | 444.58 | 70.63 | 48.21 | 5258.08 | 0.68 | 0.78 | 0.18 | 0.31 | 1 | 10 | 133.0721 | 182.0751 | 164.6981 | 133072.0829 | 182075.0945 | 8.3221e-06 | 0.83417 | 164698.1031
38 | 60 | CONCLUIDO | 4.9926 | 20.03 | 17.59 | 87.95 | 1.35 | 12 | 137.29 | 45 | 10.5 | 10 | 21.79 | 17165.97 | 156.45 | 444.55 | 70.88 | 48.21 | 5384.95 | 0.68 | 0.78 | 0.18 | 0.31 | 1 | 10 | 133.1627 | 182.1991 | 164.8103 | 133162.6957 | 182199.0749 | 8.3194e-06 | 0.83458 | 164810.2509
39 | 60 | CONCLUIDO | 4.9978 | 20.01 | 17.57 | 87.85 | 1.38 | 12 | 137.62 | 45 | 10.75 | 10 | 21.88 | 17207.62 | 156.73 | 444.55 | 70.06 | 48.21 | 4974.13 | 0.69 | 0.78 | 0.18 | 0.29 | 1 | 10 | 133.1061 | 182.1217 | 164.7402 | 133106.112 | 182121.6547 | 8.3281e-06 | 0.83375 | 164740.2196
40 | 60 | CONCLUIDO | 5.0173 | 19.93 | 17.52 | 95.55 | 1.41 | 11 | 137.96 | 45 | 11 | 9 | 21.96 | 17249.3 | 153.5 | 444.55 | 68.55 | 48.21 | 4224.9 | 0.7 | 0.78 | 0.17 | 0.24 | 1 | 10 | 130.8981 | 179.1005 | 162.0074 | 130898.0929 | 179100.5455 | 8.3606e-06 | 0.83042 | 162007.4408
41 | 60 | CONCLUIDO | 5.0058 | 19.98 | 17.56 | 95.8 | 1.44 | 11 | 138.3 | 45 | 11.25 | 9 | 22.05 | 17291.02 | 153.42 | 444.56 | 69.99 | 48.21 | 4944.75 | 0.69 | 0.78 | 0.18 | 0.29 | 1 | 10 | 131.2691 | 179.6082 | 162.4667 | 131269.1447 | 179608.2349 | 8.3414e-06 | 0.8325 | 162466.6771
42 | 60 | CONCLUIDO | 5.0054 | 19.98 | 17.57 | 95.81 | 1.47 | 11 | 138.64 | 45 | 11.5 | 9 | 22.14 | 17332.76 | 153.54 | 444.55 | 70.05 | 48.21 | 4974.4 | 0.69 | 0.78 | 0.18 | 0.29 | 1 | 10 | 131.3644 | 179.7385 | 162.5845 | 131364.3558 | 179738.5069 | 8.3408e-06 | 0.8325 | 162584.5161
43 | 60 | CONCLUIDO | 5.0056 | 19.98 | 17.56 | 95.81 | 1.5 | 11 | 138.98 | 45 | 11.75 | 9 | 22.23 | 17374.54 | 152.72 | 444.55 | 69.96 | 48.21 | 4929.32 | 0.69 | 0.78 | 0.18 | 0.29 | 1 | 10 | 130.9358 | 179.1521 | 162.0541 | 130935.8003 | 179152.1385 | 8.3411e-06 | 0.8325 | 162054.1098
44 | 60 | CONCLUIDO | 5.0193 | 19.92 | 17.54 | 105.21 | 1.52 | 10 | 139.32 | 45 | 12 | 8 | 22.32 | 17416.34 | 150.93 | 444.55 | 69 | 48.21 | 4452.95 | 0.7 | 0.78 | 0.18 | 0.26 | 1 | 10 | 129.6619 | 177.4091 | 160.4774 | 129661.8958 | 177409.1261 | 8.3639e-06 | 0.83 | 160477.4481
45 | 60 | CONCLUIDO | 5.0223 | 19.91 | 17.52 | 105.14 | 1.55 | 10 | 139.66 | 45 | 12.25 | 8 | 22.41 | 17458.18 | 150.97 | 444.55 | 68.63 | 48.21 | 4271.12 | 0.7 | 0.78 | 0.18 | 0.25 | 1 | 10 | 129.5504 | 177.2565 | 160.3394 | 129550.3798 | 177256.5449 | 8.3689e-06 | 0.82958 | 160339.4291
46 | 60 | CONCLUIDO | 5.0297 | 19.88 | 17.49 | 104.96 | 1.58 | 10 | 140 | 45 | 12.5 | 8 | 22.5 | 17500.05 | 149.21 | 444.55 | 67.61 | 48.21 | 3761.42 | 0.71 | 0.78 | 0.18 | 0.22 | 1 | 10 | 128.4328 | 175.7274 | 158.9562 | 128432.7865 | 175727.4046 | 8.3813e-06 | 0.82833 | 158956.2277
47 | 60 | CONCLUIDO | 5.0173 | 19.93 | 17.54 | 105.26 | 1.61 | 10 | 140.33 | 45 | 12.75 | 8 | 22.59 | 17541.95 | 149.01 | 444.57 | 69.47 | 48.21 | 4689.56 | 0.69 | 0.78 | 0.17 | 0.27 | 1 | 10 | 128.7884 | 176.214 | 159.3964 | 128788.4067 | 176213.9798 | 8.3606e-06 | 0.83042 | 159396.3649
48 | 60 | CONCLUIDO | 5.0161 | 19.94 | 17.55 | 105.29 | 1.63 | 10 | 140.67 | 45 | 13 | 7 | 22.68 | 17583.88 | 147.43 | 444.55 | 69.51 | 48.21 | 4709.03 | 0.69 | 0.78 | 0.18 | 0.27 | 1 | 10 | 128.0866 | 175.2537 | 158.5277 | 128086.573 | 175253.7 | 8.3586e-06 | 0.83083 | 158527.7328
49 | 60 | CONCLUIDO | 5.0304 | 19.88 | 17.52 | 116.78 | 1.66 | 9 | 141.02 | 45 | 13.25 | 6 | 22.77 | 17625.85 | 146.21 | 444.56 | 68.46 | 48.21 | 4189.42 | 0.7 | 0.78 | 0.18 | 0.24 | 1 | 10 | 127.0557 | 173.8432 | 157.2518 | 127055.6768 | 173843.1823 | 8.3824e-06 | 0.82833 | 157251.8329
50 | 60 | CONCLUIDO | 5.0347 | 19.86 | 17.5 | 116.67 | 1.69 | 9 | 141.36 | 45 | 13.5 | 4 | 22.86 | 17667.84 | 146.13 | 444.55 | 67.74 | 48.21 | 3830.67 | 0.71 | 0.78 | 0.18 | 0.22 | 1 | 10 | 126.8539 | 173.5671 | 157.0021 | 126853.8752 | 173567.0684 | 8.3896e-06 | 0.8275 | 157002.071
51 | 60 | CONCLUIDO | 5.0338 | 19.87 | 17.5 | 116.69 | 1.72 | 9 | 141.7 | 45 | 13.75 | 2 | 22.95 | 17709.87 | 146.26 | 444.58 | 67.74 | 48.21 | 3829.74 | 0.71 | 0.78 | 0.19 | 0.23 | 1 | 10 | 126.9414 | 173.6868 | 157.1104 | 126941.3664 | 173686.7777 | 8.3881e-06 | 0.82792 | 157110.3554
52 | 60 | CONCLUIDO | 5.0357 | 19.86 | 17.5 | 116.64 | 1.74 | 9 | 142.04 | 45 | 14 | 2 | 23.04 | 17751.93 | 146.08 | 444.58 | 67.51 | 48.21 | 3715.74 | 0.71 | 0.78 | 0.18 | 0.22 | 1 | 10 | 126.8064 | 173.5022 | 156.9434 | 126806.4356 | 173502.1595 | 8.3913e-06 | 0.8275 | 156943.3569
53 | 60 | CONCLUIDO | 5.0298 | 19.88 | 17.52 | 116.79 | 1.77 | 9 | 142.38 | 45 | 14.25 | 1 | 23.13 | 17794.02 | 146.52 | 444.58 | 68.29 | 48.21 | 4104.99 | 0.71 | 0.78 | 0.19 | 0.24 | 1 | 10 | 127.2188 | 174.0664 | 157.4538 | 127218.8389 | 174066.4279 | 8.3814e-06 | 0.82833 | 157453.7723
54 | 60 | CONCLUIDO | 5.0318 | 19.87 | 17.51 | 116.74 | 1.8 | 9 | 142.72 | 45 | 14.5 | 1 | 23.22 | 17836.15 | 146.93 | 444.58 | 67.97 | 48.21 | 3944.66 | 0.71 | 0.78 | 0.19 | 0.23 | 1 | 10 | 127.3376 | 174.229 | 157.6008 | 127337.6422 | 174228.9798 | 8.3848e-06 | 0.82792 | 157600.8105
55 | 60 | CONCLUIDO | 5.0311 | 19.88 | 17.51 | 116.76 | 1.82 | 9 | 143.06 | 45 | 14.75 | 1 | 23.31 | 17878.3 | 146.98 | 444.58 | 68.06 | 48.21 | 3988.33 | 0.71 | 0.78 | 0.19 | 0.24 | 1 | 10 | 127.3821 | 174.2898 | 157.6558 | 127382.0967 | 174289.8043 | 8.3836e-06 | 0.82833 | 157655.83
56 | 60 | CONCLUIDO | 5.0312 | 19.88 | 17.51 | 116.76 | 1.85 | 9 | 143.4 | 45 | 15 | 1 | 23.41 | 17920.49 | 147.1 | 444.58 | 68.03 | 48.21 | 3974.42 | 0.71 | 0.78 | 0.19 | 0.24 | 1 | 10 | 127.4374 | 174.3655 | 157.7243 | 127437.4293 | 174365.513 | 8.3838e-06 | 0.82833 | 157724.3131
57 | 60 | CONCLUIDO | 5.0326 | 19.87 | 17.51 | 116.72 | 1.88 | 9 | 143.75 | 45 | 15.25 | 0 | 23.5 | 17962.71 | 147.2 | 444.58 | 67.81 | 48.21 | 3863.45 | 0.71 | 0.78 | 0.19 | 0.23 | 1 | 10 | 127.4486 | 174.3808 | 157.7381 | 127448.5757 | 174380.7639 | 8.3861e-06 | 0.82792 | 157738.1085

## RESULTADOS_25
Unnamed: 0 | Volume de calda [L] | STATUS | Capacidade operacional [ha/h] | Tempo de missao [h] | Tempo util [h] | Tempo por voo [min] | Autonomia Projetada [h] | N° Voos | MTOW [kg] | Massa Estrutura [kg] | Combustível [kg] | Abastecimentos | Massa gerador | Potência gerador [W] | Combustível consumido [L] | Calda cons [L] | Distância percorrida [km] | Distância Pulverizando [km] | RTL ACUMULADO[m] | EOC [km/km] | EOC [h/h] | Tempo de manobra [h] | Tempo rtl_rtw [h] | V pulv [m/s] | V desloc [m/s] | Preço Total por ha Simples [R$/ha] | Preço Total por ha Presumido [R$/ha] | Preço Total por ha Real [R$/ha] | Preço Total Simples [R$] | Preço Total Presumido [R$] | Prod CAPEX [ha/R$] | Dias Trabalhados | Preço Total Real [R$]
0 | 135 | CONCLUIDO | 2.1113 | 47.36 | 27.47 | 4.89 | 0.07 | 337 | 263.32 | 59.89 | 1 | 335 | 67.43 | 32710.1 | 462.79 | 444.75 | 394.71 | 48.21 | 165672.71 | 0.12 | 0.5 | 0.7 | 10.19 | 1 | 10 | 798.8142 | 1092.9728 | 988.661 | 798814.2016 | 1092972.8319 | 2.5366e-06 | 1.9733 | 988661.0388
1 | 135 | CONCLUIDO | 2.5499 | 39.22 | 24.33 | 6.13 | 0.08 | 238 | 263.79 | 59.89 | 1.25 | 236 | 67.65 | 32767.75 | 409.41 | 444.72 | 291.15 | 48.21 | 114391.72 | 0.17 | 0.56 | 0.55 | 7.05 | 1 | 10 | 587.5355 | 803.892 | 727.1697 | 587535.5328 | 803892.0362 | 3.0636e-06 | 1.6342 | 727169.7086
2 | 135 | CONCLUIDO | 2.865 | 34.9 | 22.7 | 7.36 | 0.1 | 185 | 264.25 | 59.89 | 1.5 | 183 | 67.87 | 32825.49 | 381.58 | 444.77 | 237.5 | 48.21 | 87827.51 | 0.2 | 0.6 | 0.46 | 5.41 | 1 | 10 | 488.6167 | 668.547 | 604.7418 | 488616.7495 | 668546.9929 | 3.4422e-06 | 1.4542 | 604741.8062
3 | 135 | CONCLUIDO | 3.1121 | 32.13 | 21.65 | 8.6 | 0.12 | 151 | 264.72 | 59.89 | 1.75 | 149 | 68.09 | 32883.31 | 363.59 | 444.65 | 203.53 | 48.21 | 71012.88 | 0.24 | 0.63 | 0.4 | 4.36 | 1 | 10 | 429.5034 | 587.6655 | 531.5795 | 429503.3666 | 587665.4545 | 3.7391e-06 | 1.3388 | 531579.4884
4 | 135 | CONCLUIDO | 3.3019 | 30.29 | 20.96 | 9.83 | 0.13 | 128 | 265.19 | 59.89 | 2 | 126 | 68.31 | 32941.21 | 351.86 | 444.61 | 180.88 | 48.21 | 59805.13 | 0.27 | 0.65 | 0.37 | 3.68 | 1 | 10 | 392.3104 | 536.7764 | 485.5472 | 392310.413 | 536776.4146 | 3.9671e-06 | 1.2621 | 485547.227
5 | 135 | CONCLUIDO | 3.4586 | 28.91 | 20.45 | 11.05 | 0.15 | 111 | 265.66 | 59.89 | 2.25 | 109 | 68.53 | 32999.19 | 343.01 | 444.6 | 163.96 | 48.21 | 51430.22 | 0.29 | 0.67 | 0.34 | 3.17 | 1 | 10 | 365.5869 | 500.2122 | 452.4726 | 365586.9263 | 500212.1611 | 4.1554e-06 | 1.2046 | 452472.6145
6 | 135 | CONCLUIDO | 3.5868 | 27.88 | 20.07 | 12.29 | 0.17 | 98 | 266.13 | 59.89 | 2.5 | 96 | 68.75 | 33057.26 | 336.47 | 444.61 | 151.7 | 48.21 | 45364.35 | 0.32 | 0.68 | 0.32 | 2.79 | 1 | 10 | 346.1344 | 473.5963 | 428.397 | 346134.3898 | 473596.3425 | 4.3094e-06 | 1.1617 | 428396.9723
7 | 135 | CONCLUIDO | 3.6931 | 27.08 | 19.78 | 13.48 | 0.18 | 88 | 266.6 | 59.89 | 2.75 | 86 | 68.97 | 33115.41 | 331.31 | 444.61 | 142.07 | 48.21 | 40602.22 | 0.34 | 0.69 | 0.31 | 2.5 | 1 | 10 | 331.3305 | 453.341 | 410.0748 | 331330.5178 | 453341.0318 | 4.4371e-06 | 1.1283 | 410074.8
8 | 135 | CONCLUIDO | 3.7862 | 26.41 | 19.51 | 14.64 | 0.2 | 80 | 267.08 | 59.89 | 3 | 78 | 69.19 | 33173.65 | 326.69 | 444.62 | 133.54 | 48.21 | 36374.73 | 0.36 | 0.7 | 0.29 | 2.24 | 1 | 10 | 318.9003 | 436.3334 | 394.6904 | 318900.2647 | 436333.411 | 4.549e-06 | 1.1004 | 394690.3627
9 | 135 | CONCLUIDO | 3.866 | 25.87 | 19.32 | 15.88 | 0.22 | 73 | 267.55 | 59.89 | 3.25 | 71 | 69.41 | 33231.97 | 323.33 | 444.6 | 127.39 | 48.21 | 33333.05 | 0.38 | 0.71 | 0.28 | 2.04 | 1 | 10 | 309.3054 | 423.2053 | 382.8152 | 309305.3821 | 423205.2694 | 4.6448e-06 | 1.0779 | 382815.1525
10 | 135 | CONCLUIDO | 3.9402 | 25.38 | 19.14 | 17.14 | 0.23 | 67 | 268.02 | 59.89 | 3.5 | 65 | 69.64 | 33290.38 | 320.16 | 444.62 | 121.1 | 48.21 | 30219.59 | 0.4 | 0.71 | 0.28 | 1.86 | 1 | 10 | 300.6852 | 411.4108 | 372.1463 | 300685.2034 | 411410.7606 | 4.734e-06 | 1.0575 | 372146.295
11 | 135 | CONCLUIDO | 4.0046 | 24.97 | 18.98 | 18.37 | 0.25 | 62 | 268.5 | 59.89 | 3.75 | 60 | 69.86 | 33348.87 | 317.24 | 444.57 | 116.02 | 48.21 | 27704.32 | 0.42 | 0.72 | 0.27 | 1.71 | 1 | 10 | 293.3429 | 401.3647 | 363.059 | 293342.8779 | 401364.6669 | 4.8114e-06 | 1.0404 | 363058.9864
12 | 135 | CONCLUIDO | 4.0623 | 24.62 | 18.83 | 19.48 | 0.26 | 58 | 268.97 | 59.89 | 4 | 56 | 70.09 | 33407.45 | 314.58 | 444.6 | 110.92 | 48.21 | 25177.1 | 0.43 | 0.72 | 0.26 | 1.55 | 1 | 10 | 286.9075 | 392.5595 | 355.0942 | 286907.4934 | 392559.4899 | 4.8807e-06 | 1.0258 | 355094.1631
13 | 135 | CONCLUIDO | 4.1466 | 24.12 | 18.53 | 20.59 | 0.28 | 54 | 269.45 | 59.89 | 4.25 | 52 | 70.31 | 33466.11 | 309.32 | 444.63 | 100.97 | 48.21 | 20221.82 | 0.48 | 0.74 | 0.24 | 1.26 | 1 | 10 | 276.652 | 378.5274 | 342.4013 | 276651.9744 | 378527.4365 | 4.982e-06 | 1.005 | 342401.3092
14 | 135 | CONCLUIDO | 4.1342 | 24.19 | 18.76 | 22.07 | 0.3 | 51 | 269.92 | 59.89 | 4.5 | 49 | 70.54 | 33524.86 | 313 | 444.66 | 110.14 | 48.21 | 24821.61 | 0.44 | 0.73 | 0.21 | 1.48 | 1 | 10 | 280.6904 | 384.053 | 347.3995 | 280690.3919 | 384052.9774 | 4.9671e-06 | 1.0079 | 347399.5003
15 | 135 | CONCLUIDO | 4.1383 | 24.16 | 18.83 | 23.06 | 0.31 | 49 | 270.4 | 59.89 | 4.75 | 47 | 70.76 | 33583.7 | 314.33 | 444.59 | 111.94 | 48.21 | 25728.45 | 0.43 | 0.72 | 0.24 | 1.56 | 1 | 10 | 281.5107 | 385.1753 | 348.4147 | 281510.6597 | 385175.3039 | 4.972e-06 | 1.0067 | 348414.7135
16 | 135 | CONCLUIDO | 4.2012 | 23.8 | 18.62 | 24.29 | 0.33 | 46 | 270.88 | 59.89 | 5 | 44 | 70.99 | 33642.62 | 310.46 | 444.57 | 104.71 | 48.21 | 22128.46 | 0.46 | 0.73 | 0.24 | 1.35 | 1 | 10 | 274.0322 | 374.9429 | 339.1589 | 274032.1688 | 374942.9028 | 5.0476e-06 | 0.99167 | 339158.8784
17 | 135 | CONCLUIDO | 4.2329 | 23.62 | 18.55 | 25.29 | 0.34 | 44 | 271.36 | 59.89 | 5.25 | 42 | 71.22 | 33701.64 | 309.16 | 444.56 | 102.17 | 48.21 | 20870.18 | 0.47 | 0.74 | 0.23 | 1.27 | 1 | 10 | 270.9293 | 370.6974 | 335.3186 | 270929.3107 | 370697.4354 | 5.0856e-06 | 0.98417 | 335318.5925
18 | 135 | CONCLUIDO | 4.2646 | 23.45 | 18.47 | 26.39 | 0.36 | 42 | 271.84 | 59.89 | 5.5 | 40 | 71.45 | 33760.74 | 307.63 | 444.57 | 99.66 | 48.21 | 19624.82 | 0.48 | 0.74 | 0.23 | 1.19 | 1 | 10 | 267.7005 | 366.2796 | 331.3224 | 267700.4572 | 366279.5756 | 5.1237e-06 | 0.97708 | 331322.367
19 | 135 | CONCLUIDO | 4.2968 | 23.27 | 18.4 | 27.6 | 0.38 | 40 | 272.32 | 59.89 | 5.75 | 38 | 71.68 | 33820.05 | 306.36 | 444.55 | 97.28 | 48.21 | 18445.8 | 0.5 | 0.74 | 0.22 | 1.12 | 1 | 10 | 264.6753 | 362.1404 | 327.5782 | 264675.2784 | 362140.3925 | 5.1624e-06 | 0.96958 | 327578.2217
20 | 135 | CONCLUIDO | 4.3251 | 23.12 | 18.35 | 28.97 | 0.39 | 38 | 272.8 | 59.89 | 6 | 36 | 71.91 | 33879.33 | 305.27 | 444.56 | 95.5 | 48.21 | 17567.19 | 0.5 | 0.74 | 0.22 | 1.07 | 1 | 10 | 262.1216 | 358.6463 | 324.4176 | 262121.5565 | 358646.2776 | 5.1964e-06 | 0.96333 | 324417.5803
21 | 135 | CONCLUIDO | 4.3577 | 22.95 | 18.27 | 30.46 | 0.41 | 36 | 273.28 | 59.89 | 6.25 | 34 | 72.14 | 33938.7 | 303.93 | 444.55 | 93.19 | 48.21 | 16419.43 | 0.52 | 0.75 | 0.22 | 1 | 1 | 10 | 259.0763 | 354.4796 | 320.6486 | 259076.275 | 354479.5891 | 5.2356e-06 | 0.95625 | 320648.5547
22 | 135 | CONCLUIDO | 4.3739 | 22.86 | 18.24 | 31.27 | 0.42 | 35 | 273.76 | 59.89 | 6.5 | 33 | 72.37 | 33998.16 | 303.19 | 444.59 | 91.89 | 48.21 | 15774.79 | 0.52 | 0.75 | 0.22 | 0.96 | 1 | 10 | 257.5787 | 352.4306 | 318.7951 | 257578.7264 | 352430.577 | 5.255e-06 | 0.9525 | 318795.0974
23 | 135 | CONCLUIDO | 4.3877 | 22.79 | 18.22 | 32.15 | 0.44 | 34 | 274.24 | 59.89 | 6.75 | 32 | 72.61 | 34057.71 | 302.6 | 444.58 | 91.34 | 48.21 | 15506.36 | 0.53 | 0.75 | 0.22 | 0.94 | 1 | 10 | 256.3607 | 350.764 | 317.2875 | 256360.662 | 350763.9675 | 5.2716e-06 | 0.94958 | 317287.5468
24 | 135 | CONCLUIDO | 4.4189 | 22.63 | 18.16 | 34.05 | 0.45 | 32 | 274.73 | 59.89 | 7 | 30 | 72.84 | 34117.35 | 301.56 | 444.55 | 89.29 | 48.21 | 14492.29 | 0.54 | 0.75 | 0.22 | 0.88 | 1 | 10 | 253.7306 | 347.1654 | 314.0324 | 253730.5666 | 347165.355 | 5.3091e-06 | 0.94292 | 314032.3807
25 | 135 | CONCLUIDO | 4.4363 | 22.54 | 18.12 | 35.07 | 0.47 | 31 | 275.21 | 59.89 | 7.25 | 29 | 73.08 | 34177.09 | 300.8 | 444.58 | 88.06 | 48.21 | 13879.7 | 0.55 | 0.75 | 0.21 | 0.84 | 1 | 10 | 252.1529 | 345.0067 | 312.0798 | 252152.9126 | 345006.7392 | 5.33e-06 | 0.93917 | 312079.7803
26 | 135 | CONCLUIDO | 4.452 | 22.46 | 18.09 | 36.18 | 0.48 | 30 | 275.7 | 59.89 | 7.5 | 28 | 73.31 | 34236.91 | 300.22 | 444.56 | 87.09 | 48.21 | 13399.43 | 0.55 | 0.75 | 0.21 | 0.81 | 1 | 10 | 250.8238 | 343.1881 | 310.4347 | 250823.7544 | 343188.1264 | 5.3489e-06 | 0.93583 | 310434.7333
27 | 135 | CONCLUIDO | 4.4703 | 22.37 | 18.05 | 37.35 | 0.5 | 29 | 276.18 | 59.89 | 7.75 | 27 | 73.55 | 34296.82 | 299.44 | 444.55 | 85.75 | 48.21 | 12733.15 | 0.56 | 0.76 | 0.21 | 0.77 | 1 | 10 | 249.2096 | 340.9796 | 308.437 | 249209.6141 | 340979.5883 | 5.3709e-06 | 0.93208 | 308436.975
28 | 135 | CONCLUIDO | 4.4888 | 22.28 | 18.01 | 38.59 | 0.51 | 28 | 276.67 | 59.89 | 8 | 26 | 73.78 | 34356.83 | 298.39 | 444.57 | 84.31 | 48.21 | 12019.86 | 0.57 | 0.76 | 0.21 | 0.73 | 1 | 10 | 247.4523 | 338.5751 | 306.262 | 247452.2761 | 338575.121 | 5.3931e-06 | 0.92833 | 306261.9867
29 | 135 | CONCLUIDO | 4.5252 | 22.1 | 17.88 | 39.73 | 0.53 | 27 | 277.16 | 59.89 | 8.25 | 25 | 74.02 | 34416.93 | 296.08 | 444.56 | 79.8 | 48.21 | 9769.71 | 0.6 | 0.76 | 0.21 | 0.6 | 1 | 10 | 243.688 | 333.4247 | 301.6031 | 243687.9957 | 333424.6665 | 5.4368e-06 | 0.92083 | 301603.0843
30 | 135 | CONCLUIDO | 4.5289 | 22.08 | 17.91 | 41.34 | 0.55 | 26 | 277.65 | 59.89 | 8.5 | 24 | 74.26 | 34477.13 | 296.47 | 444.55 | 81.65 | 48.21 | 10698.33 | 0.59 | 0.76 | 0.19 | 0.64 | 1 | 10 | 243.8235 | 333.6101 | 301.7708 | 243823.5001 | 333610.0695 | 5.4413e-06 | 0.92 | 301770.7927
31 | 135 | CONCLUIDO | 4.5069 | 22.19 | 18.02 | 41.59 | 0.56 | 26 | 278.13 | 59.89 | 8.75 | 24 | 74.5 | 34537.41 | 298.2 | 444.56 | 85.04 | 48.21 | 12392.89 | 0.57 | 0.76 | 0.2 | 0.74 | 1 | 10 | 246.4029 | 337.1393 | 304.9632 | 246402.9055 | 337139.3258 | 5.4148e-06 | 0.92458 | 304963.2217
32 | 135 | CONCLUIDO | 4.5199 | 22.12 | 18.01 | 43.22 | 0.58 | 25 | 278.62 | 59.89 | 9 | 23 | 74.74 | 34597.8 | 298.08 | 444.58 | 84.58 | 48.21 | 12171.78 | 0.57 | 0.76 | 0.2 | 0.73 | 1 | 10 | 245.5884 | 336.0249 | 303.9551 | 245588.3845 | 336024.8623 | 5.4305e-06 | 0.92167 | 303955.121
33 | 135 | CONCLUIDO | 4.5434 | 22.01 | 17.94 | 44.86 | 0.59 | 24 | 279.11 | 59.89 | 9.25 | 22 | 74.98 | 34658.27 | 296.61 | 444.57 | 82.37 | 48.21 | 11067.62 | 0.59 | 0.76 | 0.2 | 0.67 | 1 | 10 | 243.2493 | 332.8245 | 301.0602 | 243249.3265 | 332824.4599 | 5.4587e-06 | 0.91708 | 301060.1606
34 | 135 | CONCLUIDO | 4.544 | 22.01 | 17.94 | 44.85 | 0.6 | 24 | 279.61 | 59.89 | 9.5 | 22 | 75.22 | 34718.84 | 296.77 | 444.55 | 82.3 | 48.21 | 11036.09 | 0.59 | 0.76 | 0.2 | 0.66 | 1 | 10 | 243.3037 | 332.8989 | 301.1275 | 243303.7051 | 332898.8631 | 5.4594e-06 | 0.91708 | 301127.4628
35 | 135 | CONCLUIDO | 4.5617 | 21.92 | 17.91 | 46.71 | 0.62 | 23 | 280.1 | 59.89 | 9.75 | 21 | 75.46 | 34779.51 | 295.73 | 444.59 | 81.18 | 48.21 | 10478.98 | 0.59 | 0.76 | 0.2 | 0.63 | 1 | 10 | 241.6852 | 330.6843 | 299.1243 | 241685.1879 | 330684.3365 | 5.4807e-06 | 0.91333 | 299124.2875
36 | 135 | CONCLUIDO | 4.56 | 21.93 | 17.91 | 46.73 | 0.63 | 23 | 280.59 | 59.89 | 10 | 21 | 75.7 | 34840.27 | 295.71 | 444.57 | 81.4 | 48.21 | 10590.48 | 0.59 | 0.76 | 0.2 | 0.64 | 1 | 10 | 241.765 | 330.7936 | 299.2231 | 241765.0318 | 330793.5825 | 5.4786e-06 | 0.91375 | 299223.1072
37 | 135 | CONCLUIDO | 4.5768 | 21.85 | 17.88 | 48.77 | 0.65 | 22 | 281.08 | 59.89 | 10.25 | 20 | 75.95 | 34901.13 | 295.25 | 444.58 | 80.31 | 48.21 | 10049.21 | 0.6 | 0.76 | 0.2 | 0.61 | 1 | 10 | 240.5137 | 329.0815 | 297.6744 | 240513.7265 | 329081.4913 | 5.4988e-06 | 0.91042 | 297674.4156
38 | 135 | CONCLUIDO | 4.5754 | 21.86 | 17.89 | 48.79 | 0.66 | 22 | 281.58 | 59.89 | 10.5 | 20 | 76.19 | 34962.08 | 294.83 | 444.55 | 80.66 | 48.21 | 10227.21 | 0.6 | 0.76 | 0.2 | 0.61 | 1 | 10 | 240.408 | 328.9368 | 297.5435 | 240407.9815 | 328936.8064 | 5.4971e-06 | 0.91083 | 297543.5392
39 | 135 | CONCLUIDO | 4.594 | 21.77 | 17.85 | 51.01 | 0.68 | 21 | 282.07 | 59.89 | 10.75 | 19 | 76.44 | 35023.13 | 294.2 | 444.57 | 79.41 | 48.21 | 9602.55 | 0.61 | 0.76 | 0.2 | 0.58 | 1 | 10 | 238.9407 | 326.9293 | 295.7276 | 238940.7485 | 326929.2734 | 5.5195e-06 | 0.90708 | 295727.6024
40 | 135 | CONCLUIDO | 4.5942 | 21.77 | 17.85 | 51 | 0.69 | 21 | 282.57 | 59.89 | 11 | 19 | 76.68 | 35084.28 | 294.37 | 444.56 | 79.18 | 48.21 | 9487.68 | 0.61 | 0.76 | 0.2 | 0.57 | 1 | 10 | 239.0203 | 327.0381 | 295.826 | 239020.2799 | 327038.0917 | 5.5197e-06 | 0.90708 | 295826.0353
41 | 135 | CONCLUIDO | 4.6133 | 21.68 | 17.81 | 53.44 | 0.71 | 20 | 283.06 | 59.89 | 11.25 | 18 | 76.93 | 35145.53 | 293.68 | 444.55 | 77.98 | 48.21 | 8896.9 | 0.62 | 0.77 | 0.2 | 0.54 | 1 | 10 | 237.5082 | 324.9692 | 293.9546 | 237508.1988 | 324969.1958 | 5.5427e-06 | 0.90333 | 293954.5918
42 | 135 | CONCLUIDO | 4.6118 | 21.68 | 17.82 | 53.46 | 0.72 | 20 | 283.56 | 59.89 | 11.5 | 18 | 77.18 | 35206.88 | 293.54 | 444.55 | 78.27 | 48.21 | 9037.94 | 0.62 | 0.77 | 0.2 | 0.54 | 1 | 10 | 237.5501 | 325.0265 | 294.0065 | 237550.1058 | 325026.5347 | 5.5409e-06 | 0.90333 | 294006.4584
43 | 135 | CONCLUIDO | 4.6328 | 21.58 | 17.77 | 56.12 | 0.74 | 19 | 284.06 | 59.89 | 11.75 | 17 | 77.42 | 35268.32 | 292.72 | 444.59 | 76.56 | 48.21 | 8190.37 | 0.63 | 0.77 | 0.2 | 0.49 | 1 | 10 | 235.8437 | 322.6918 | 291.8945 | 235843.7005 | 322691.7557 | 5.5661e-06 | 0.89917 | 291894.5074
44 | 135 | CONCLUIDO | 4.635 | 21.58 | 17.76 | 56.09 | 0.75 | 19 | 284.56 | 59.89 | 12 | 17 | 77.67 | 35329.87 | 292.67 | 444.57 | 76.28 | 48.21 | 8048.63 | 0.63 | 0.77 | 0.2 | 0.48 | 1 | 10 | 235.6693 | 322.4531 | 291.6786 | 235669.2634 | 322453.0831 | 5.5687e-06 | 0.89917 | 291678.6135
45 | 135 | CONCLUIDO | 4.665 | 21.44 | 17.67 | 58.91 | 0.77 | 18 | 285.06 | 59.89 | 12.25 | 16 | 77.92 | 35391.51 | 290.34 | 444.55 | 73.22 | 48.21 | 6523.75 | 0.66 | 0.77 | 0.19 | 0.4 | 1 | 10 | 232.5844 | 318.2323 | 287.8606 | 232584.4209 | 318232.2656 | 5.6048e-06 | 0.89333 | 287860.6248
46 | 135 | CONCLUIDO | 4.6591 | 21.46 | 17.7 | 59 | 0.78 | 18 | 285.56 | 59.89 | 12.5 | 16 | 78.17 | 35453.26 | 290.84 | 444.55 | 74.58 | 48.21 | 7207.42 | 0.65 | 0.77 | 0.18 | 0.42 | 1 | 10 | 233.2569 | 319.1524 | 288.693 | 233256.9276 | 319152.419 | 5.5977e-06 | 0.89417 | 288692.96
47 | 135 | CONCLUIDO | 4.6308 | 21.59 | 17.83 | 59.44 | 0.79 | 18 | 286.06 | 59.89 | 12.75 | 16 | 78.42 | 35515.1 | 292.82 | 444.58 | 78.87 | 48.21 | 9350.05 | 0.61 | 0.77 | 0.19 | 0.55 | 1 | 10 | 236.2445 | 323.2402 | 292.3906 | 236244.5176 | 323240.1713 | 5.5637e-06 | 0.89958 | 292390.583
48 | 135 | CONCLUIDO | 4.6389 | 21.56 | 17.79 | 59.31 | 0.81 | 18 | 286.56 | 59.89 | 13 | 16 | 78.68 | 35577.18 | 292.04 | 444.55 | 77.61 | 48.21 | 8718.85 | 0.62 | 0.77 | 0.19 | 0.52 | 1 | 10 | 235.266 | 321.9014 | 291.1796 | 235266.0413 | 321901.3769 | 5.5734e-06 | 0.89833 | 291179.5613
49 | 135 | CONCLUIDO | 4.6599 | 21.46 | 17.75 | 62.64 | 0.82 | 17 | 287.07 | 59.89 | 13.25 | 15 | 78.93 | 35639.23 | 291.36 | 444.55 | 76.03 | 48.21 | 7937.32 | 0.63 | 0.77 | 0.19 | 0.47 | 1 | 10 | 233.693 | 319.749 | 289.2326 | 233692.9524 | 319749.0073 | 5.5987e-06 | 0.89417 | 289232.6109
50 | 135 | CONCLUIDO | 4.6597 | 21.46 | 17.75 | 62.64 | 0.84 | 17 | 287.57 | 59.89 | 13.5 | 15 | 79.18 | 35701.38 | 291.5 | 444.55 | 76.07 | 48.21 | 7955.07 | 0.63 | 0.77 | 0.19 | 0.47 | 1 | 10 | 233.7752 | 319.8616 | 289.3344 | 233775.2268 | 319861.5787 | 5.5984e-06 | 0.89417 | 289334.4386
51 | 135 | CONCLUIDO | 4.6603 | 21.46 | 17.75 | 62.63 | 0.85 | 17 | 288.08 | 59.89 | 13.75 | 15 | 79.44 | 35763.64 | 290.86 | 444.56 | 75.98 | 48.21 | 7907.99 | 0.63 | 0.77 | 0.19 | 0.47 | 1 | 10 | 233.4142 | 319.3677 | 288.8877 | 233414.2472 | 319367.6705 | 5.5991e-06 | 0.89417 | 288887.6683
52 | 135 | CONCLUIDO | 4.6807 | 21.36 | 17.7 | 66.38 | 0.86 | 16 | 288.58 | 59.89 | 14 | 14 | 79.69 | 35826 | 290.1 | 444.57 | 74.43 | 48.21 | 7137.81 | 0.65 | 0.77 | 0.19 | 0.42 | 1 | 10 | 231.8027 | 317.1627 | 286.8931 | 231802.693 | 317162.6709 | 5.6237e-06 | 0.89 | 286893.1108
53 | 135 | CONCLUIDO | 4.6805 | 21.37 | 17.7 | 66.39 | 0.88 | 16 | 289.09 | 59.89 | 14.25 | 14 | 79.95 | 35888.47 | 290.2 | 444.55 | 74.48 | 48.21 | 7165.58 | 0.65 | 0.77 | 0.19 | 0.43 | 1 | 10 | 231.868 | 317.252 | 286.9739 | 231867.9558 | 317251.9664 | 5.6234e-06 | 0.89042 | 286973.884
54 | 135 | CONCLUIDO | 4.6784 | 21.37 | 17.71 | 66.42 | 0.89 | 16 | 289.6 | 59.89 | 14.5 | 14 | 80.21 | 35951.04 | 290.38 | 444.55 | 74.74 | 48.21 | 7296.63 | 0.64 | 0.77 | 0.19 | 0.44 | 1 | 10 | 232.1014 | 317.5714 | 287.2628 | 232101.4075 | 317571.3853 | 5.6209e-06 | 0.89042 | 287262.818
55 | 135 | CONCLUIDO | 4.6806 | 21.36 | 17.7 | 66.39 | 0.91 | 16 | 290.1 | 59.89 | 14.75 | 14 | 80.47 | 36013.72 | 289.69 | 444.55 | 74.48 | 48.21 | 7162.88 | 0.65 | 0.77 | 0.19 | 0.43 | 1 | 10 | 231.5956 | 316.8793 | 286.6368 | 231595.5722 | 316879.2792 | 5.6235e-06 | 0.89 | 286636.7656
56 | 135 | CONCLUIDO | 4.6998 | 21.28 | 17.67 | 70.66 | 0.92 | 15 | 290.61 | 59.89 | 15 | 13 | 80.73 | 36076.5 | 289.46 | 444.55 | 73.27 | 48.21 | 6567.2 | 0.66 | 0.77 | 0.19 | 0.39 | 1 | 10 | 230.4168 | 315.2664 | 285.1778 | 230416.7933 | 315266.4219 | 5.6466e-06 | 0.88667 | 285177.8371
57 | 135 | CONCLUIDO | 4.6987 | 21.28 | 17.67 | 70.68 | 0.93 | 15 | 291.12 | 59.89 | 15.25 | 13 | 80.99 | 36139.39 | 289.21 | 444.55 | 73.43 | 48.21 | 6645.43 | 0.66 | 0.77 | 0.19 | 0.39 | 1 | 10 | 230.3398 | 315.161 | 285.0825 | 230339.7532 | 315161.0122 | 5.6453e-06 | 0.88667 | 285082.4876
58 | 135 | CONCLUIDO | 4.6995 | 21.28 | 17.67 | 70.67 | 0.95 | 15 | 291.63 | 59.89 | 15.5 | 13 | 81.25 | 36202.38 | 289.16 | 444.56 | 73.31 | 48.21 | 6583.72 | 0.66 | 0.77 | 0.19 | 0.39 | 1 | 10 | 230.2765 | 315.0744 | 285.0042 | 230276.4782 | 315074.4366 | 5.6462e-06 | 0.88667 | 285004.1746
59 | 135 | CONCLUIDO | 4.6985 | 21.28 | 17.67 | 70.69 | 0.96 | 15 | 292.15 | 59.89 | 15.75 | 13 | 81.51 | 36265.48 | 289.12 | 444.55 | 73.45 | 48.21 | 6655.62 | 0.66 | 0.77 | 0.19 | 0.4 | 1 | 10 | 230.3028 | 315.1105 | 285.0368 | 230302.8114 | 315110.4668 | 5.645e-06 | 0.88667 | 285036.7661
60 | 135 | CONCLUIDO | 4.7235 | 21.17 | 17.61 | 75.47 | 0.97 | 14 | 292.66 | 59.89 | 16 | 12 | 81.77 | 36328.69 | 287.9 | 444.56 | 71.25 | 48.21 | 5558.96 | 0.68 | 0.77 | 0.19 | 0.33 | 1 | 10 | 228.2239 | 312.266 | 282.4638 | 228223.8844 | 312265.9872 | 5.6751e-06 | 0.88208 | 282463.7596
61 | 135 | CONCLUIDO | 4.7345 | 21.12 | 17.56 | 75.26 | 0.99 | 14 | 293.17 | 59.89 | 16.25 | 12 | 82.03 | 36392.01 | 287.24 | 444.55 | 69.59 | 48.21 | 4728.42 | 0.69 | 0.78 | 0.19 | 0.28 | 1 | 10 | 227.1574 | 310.8067 | 281.1438 | 227157.3749 | 310806.7419 | 5.6883e-06 | 0.88 | 281143.7826
62 | 135 | CONCLUIDO | 4.7239 | 21.17 | 17.61 | 75.46 | 1 | 14 | 293.69 | 59.89 | 16.5 | 12 | 82.3 | 36455.44 | 288.03 | 444.56 | 71.58 | 48.21 | 5722.69 | 0.67 | 0.77 | 0.18 | 0.33 | 1 | 10 | 228.2719 | 312.3317 | 282.5232 | 228271.946 | 312331.7472 | 5.6756e-06 | 0.88208 | 282523.2436
63 | 135 | CONCLUIDO | 4.6994 | 21.28 | 17.72 | 75.94 | 1.01 | 14 | 294.2 | 59.89 | 16.75 | 12 | 82.56 | 36518.97 | 289.64 | 444.55 | 75.2 | 48.21 | 7535.06 | 0.64 | 0.77 | 0.19 | 0.44 | 1 | 10 | 230.731 | 315.6963 | 285.5667 | 230730.9695 | 315696.2916 | 5.6461e-06 | 0.88667 | 285566.6806
64 | 135 | CONCLUIDO | 4.7096 | 21.23 | 17.67 | 75.74 | 1.03 | 14 | 294.72 | 59.89 | 17 | 12 | 82.83 | 36582.62 | 288.03 | 444.55 | 73.58 | 48.21 | 6725.22 | 0.66 | 0.77 | 0.19 | 0.4 | 1 | 10 | 229.2028 | 313.6054 | 283.6754 | 229202.8283 | 313605.4213 | 5.6584e-06 | 0.88458 | 283675.3601
65 | 135 | CONCLUIDO | 4.7327 | 21.13 | 17.62 | 81.32 | 1.04 | 13 | 295.23 | 59.89 | 17.25 | 11 | 83.1 | 36646.38 | 287.2 | 444.55 | 71.79 | 48.21 | 5837.37 | 0.67 | 0.77 | 0.18 | 0.34 | 1 | 10 | 227.4653 | 311.2281 | 281.5249 | 227465.3244 | 311228.0918 | 5.6861e-06 | 0.88042 | 281524.9196
66 | 135 | CONCLUIDO | 4.7319 | 21.13 | 17.62 | 81.34 | 1.05 | 13 | 295.75 | 59.89 | 17.5 | 11 | 83.36 | 36710.24 | 287.27 | 444.55 | 71.91 | 48.21 | 5897.37 | 0.67 | 0.77 | 0.18 | 0.35 | 1 | 10 | 227.5379 | 311.3274 | 281.6148 | 227537.9133 | 311327.4112 | 5.6852e-06 | 0.88042 | 281614.76
67 | 135 | CONCLUIDO | 4.7318 | 21.13 | 17.62 | 81.34 | 1.07 | 13 | 296.27 | 59.89 | 17.75 | 11 | 83.63 | 36774.22 | 287.4 | 444.56 | 71.96 | 48.21 | 5919.53 | 0.67 | 0.77 | 0.18 | 0.35 | 1 | 10 | 227.609 | 311.4246 | 281.7027 | 227608.9653 | 311424.6277 | 5.685e-06 | 0.88042 | 281702.6983
68 | 135 | CONCLUIDO | 4.7314 | 21.14 | 17.63 | 81.35 | 1.08 | 13 | 296.79 | 59.89 | 18 | 11 | 83.9 | 36838.32 | 287.31 | 444.55 | 72.08 | 48.21 | 5980.1 | 0.67 | 0.77 | 0.18 | 0.35 | 1 | 10 | 227.6258 | 311.4476 | 281.7235 | 227625.7572 | 311447.6031 | 5.6846e-06 | 0.88083 | 281723.481
69 | 135 | CONCLUIDO | 4.731 | 21.14 | 17.63 | 81.36 | 1.09 | 13 | 297.31 | 59.89 | 18.25 | 11 | 84.17 | 36902.52 | 287.44 | 444.55 | 72.05 | 48.21 | 5966.65 | 0.67 | 0.77 | 0.19 | 0.35 | 1 | 10 | 227.7106 | 311.5637 | 281.8285 | 227710.639 | 311563.7421 | 5.6841e-06 | 0.88083 | 281828.5359
70 | 135 | CONCLUIDO | 4.7338 | 21.12 | 17.61 | 81.3 | 1.11 | 13 | 297.83 | 59.89 | 18.5 | 11 | 84.45 | 36966.84 | 286.3 | 444.56 | 71.61 | 48.21 | 5745.81 | 0.67 | 0.77 | 0.19 | 0.34 | 1 | 10 | 226.9105 | 310.469 | 280.8383 | 226910.5335 | 310469.0025 | 5.6875e-06 | 0.88 | 280838.2766
71 | 135 | CONCLUIDO | 4.7523 | 21.04 | 17.58 | 87.91 | 1.12 | 12 | 298.35 | 59.89 | 18.75 | 10 | 84.72 | 37031.27 | 285.64 | 444.55 | 70.55 | 48.21 | 5220.14 | 0.68 | 0.78 | 0.18 | 0.31 | 1 | 10 | 225.5761 | 308.6432 | 279.1867 | 225576.0881 | 308643.1554 | 5.7097e-06 | 0.87667 | 279186.6858
72 | 135 | CONCLUIDO | 4.7521 | 21.04 | 17.58 | 87.92 | 1.13 | 12 | 298.88 | 59.89 | 19 | 10 | 84.99 | 37095.82 | 286.08 | 444.55 | 70.63 | 48.21 | 5258.1 | 0.68 | 0.78 | 0.18 | 0.31 | 1 | 10 | 225.8091 | 308.962 | 279.4751 | 225809.1175 | 308961.9966 | 5.7094e-06 | 0.87667 | 279475.0973
73 | 135 | CONCLUIDO | 4.7504 | 21.05 | 17.59 | 87.96 | 1.15 | 12 | 299.4 | 59.89 | 19.25 | 10 | 85.27 | 37160.49 | 286.29 | 444.55 | 70.84 | 48.21 | 5366.43 | 0.68 | 0.78 | 0.18 | 0.31 | 1 | 10 | 226.0376 | 309.2746 | 279.7579 | 226037.5932 | 309274.6071 | 5.7074e-06 | 0.87708 | 279757.8726
74 | 135 | CONCLUIDO | 4.7515 | 21.05 | 17.59 | 87.93 | 1.16 | 12 | 299.93 | 59.89 | 19.5 | 10 | 85.54 | 37225.39 | 286.44 | 444.58 | 70.67 | 48.21 | 5278.57 | 0.68 | 0.78 | 0.18 | 0.31 | 1 | 10 | 226.0639 | 309.3106 | 279.7904 | 226063.8663 | 309310.5551 | 5.7087e-06 | 0.87708 | 279790.3899
75 | 135 | CONCLUIDO | 4.7525 | 21.04 | 17.58 | 87.91 | 1.17 | 12 | 300.45 | 59.89 | 19.75 | 10 | 85.82 | 37290.29 | 286.52 | 444.58 | 70.51 | 48.21 | 5198.03 | 0.68 | 0.78 | 0.18 | 0.3 | 1 | 10 | 226.0149 | 309.2435 | 279.7297 | 226014.8543 | 309243.4947 | 5.7099e-06 | 0.87667 | 279729.7296
76 | 135 | CONCLUIDO | 4.7594 | 21.01 | 17.55 | 87.76 | 1.18 | 12 | 300.98 | 59.89 | 20 | 10 | 86.09 | 37355.31 | 285.62 | 444.55 | 69.43 | 48.21 | 4657.97 | 0.69 | 0.78 | 0.18 | 0.27 | 1 | 10 | 225.1115 | 308.0074 | 278.6116 | 225111.4623 | 308007.4339 | 5.7182e-06 | 0.87542 | 278611.6367
77 | 135 | CONCLUIDO | 4.7666 | 20.98 | 17.52 | 87.6 | 1.2 | 12 | 301.51 | 59.89 | 20.25 | 10 | 86.37 | 37420.44 | 284.06 | 444.55 | 68.45 | 48.21 | 4171.03 | 0.7 | 0.78 | 0.18 | 0.24 | 1 | 10 | 223.8623 | 306.2982 | 277.0655 | 223862.2538 | 306298.2117 | 5.7269e-06 | 0.87417 | 277065.5403
78 | 135 | CONCLUIDO | 4.7694 | 20.97 | 17.56 | 95.77 | 1.21 | 11 | 302.04 | 59.89 | 20.5 | 9 | 86.65 | 37485.7 | 284.71 | 444.55 | 70.01 | 48.21 | 4955.68 | 0.69 | 0.78 | 0.18 | 0.28 | 1 | 10 | 224.2219 | 306.7902 | 277.5106 | 224221.862 | 306790.2435 | 5.7302e-06 | 0.87375 | 277510.6133
79 | 135 | CONCLUIDO | 4.7647 | 20.99 | 17.58 | 95.88 | 1.22 | 11 | 302.57 | 59.89 | 20.75 | 9 | 86.93 | 37551.07 | 284.98 | 444.55 | 70.47 | 48.21 | 5185.3 | 0.68 | 0.78 | 0.18 | 0.3 | 1 | 10 | 224.6587 | 307.388 | 278.0513 | 224658.748 | 307388.0103 | 5.7246e-06 | 0.87458 | 278051.33
80 | 135 | CONCLUIDO | 4.7668 | 20.98 | 17.57 | 95.83 | 1.23 | 11 | 303.1 | 59.89 | 21 | 9 | 87.21 | 37616.56 | 284.89 | 444.55 | 70.22 | 48.21 | 5059.5 | 0.69 | 0.78 | 0.18 | 0.29 | 1 | 10 | 224.4743 | 307.1356 | 277.823 | 224474.2954 | 307135.634 | 5.7271e-06 | 0.87417 | 277823.0402
81 | 135 | CONCLUIDO | 4.7678 | 20.97 | 17.57 | 95.81 | 1.25 | 11 | 303.63 | 59.89 | 21.25 | 9 | 87.49 | 37682.17 | 285.1 | 444.55 | 70.06 | 48.21 | 4980.69 | 0.69 | 0.78 | 0.18 | 0.29 | 1 | 10 | 224.5317 | 307.2141 | 277.8941 | 224531.672 | 307214.1392 | 5.7283e-06 | 0.87375 | 277894.053
82 | 135 | CONCLUIDO | 4.7664 | 20.98 | 17.57 | 95.84 | 1.26 | 11 | 304.16 | 59.89 | 21.5 | 9 | 87.78 | 37747.91 | 285.33 | 444.58 | 70.23 | 48.21 | 5066.99 | 0.69 | 0.78 | 0.18 | 0.29 | 1 | 10 | 224.7156 | 307.4658 | 278.1217 | 224715.5933 | 307465.7885 | 5.7266e-06 | 0.87417 | 278121.6852
83 | 135 | CONCLUIDO | 4.7669 | 20.98 | 17.57 | 95.83 | 1.27 | 11 | 304.7 | 59.89 | 21.75 | 9 | 88.06 | 37813.76 | 285.1 | 444.56 | 70.14 | 48.21 | 5018.15 | 0.69 | 0.78 | 0.18 | 0.29 | 1 | 10 | 224.5763 | 307.2753 | 277.9493 | 224576.3401 | 307275.2561 | 5.7272e-06 | 0.87417 | 277949.3369
84 | 135 | CONCLUIDO | 4.7676 | 20.97 | 17.57 | 95.81 | 1.28 | 11 | 305.23 | 59.89 | 22 | 9 | 88.35 | 37879.74 | 284.93 | 444.55 | 70.08 | 48.21 | 4987.69 | 0.69 | 0.78 | 0.18 | 0.29 | 1 | 10 | 224.4544 | 307.1085 | 277.7985 | 224454.4425 | 307108.4705 | 5.7281e-06 | 0.87375 | 277798.4691
85 | 135 | CONCLUIDO | 4.7656 | 20.98 | 17.57 | 95.86 | 1.3 | 11 | 305.77 | 59.89 | 22.25 | 9 | 88.63 | 37945.85 | 284.7 | 444.55 | 70.4 | 48.21 | 5151.21 | 0.68 | 0.78 | 0.18 | 0.3 | 1 | 10 | 224.432 | 307.0777 | 277.7706 | 224431.952 | 307077.698 | 5.7257e-06 | 0.87417 | 277770.6335
86 | 135 | CONCLUIDO | 4.767 | 20.98 | 17.57 | 95.83 | 1.31 | 11 | 306.31 | 59.89 | 22.5 | 9 | 88.92 | 38012.07 | 284.46 | 444.55 | 70.09 | 48.21 | 4996.37 | 0.69 | 0.78 | 0.18 | 0.29 | 1 | 10 | 224.2471 | 306.8248 | 277.5419 | 224247.1132 | 306824.7934 | 5.7273e-06 | 0.87417 | 277541.8657
87 | 135 | CONCLUIDO | 4.7905 | 20.87 | 17.52 | 105.1 | 1.32 | 10 | 306.84 | 59.89 | 22.75 | 8 | 89.21 | 38078.42 | 283.71 | 444.55 | 68.35 | 48.21 | 4129.83 | 0.71 | 0.78 | 0.18 | 0.24 | 1 | 10 | 222.5719 | 304.5326 | 275.4685 | 222571.8519 | 304532.6269 | 5.7556e-06 | 0.86958 | 275468.4604
88 | 135 | CONCLUIDO | 4.787 | 20.89 | 17.53 | 105.19 | 1.33 | 10 | 307.38 | 59.89 | 23 | 8 | 89.5 | 38144.9 | 284.09 | 444.55 | 69 | 48.21 | 4452.55 | 0.7 | 0.78 | 0.18 | 0.25 | 1 | 10 | 222.9676 | 305.074 | 275.9582 | 222967.5512 | 305074.0402 | 5.7514e-06 | 0.87042 | 275958.2019
89 | 135 | CONCLUIDO | 4.7888 | 20.88 | 17.52 | 105.14 | 1.35 | 10 | 307.92 | 59.89 | 23.25 | 8 | 89.79 | 38211.5 | 284.49 | 444.55 | 68.66 | 48.21 | 4283.46 | 0.7 | 0.78 | 0.18 | 0.25 | 1 | 10 | 223.0455 | 305.1807 | 276.0547 | 223045.4957 | 305180.6873 | 5.7535e-06 | 0.87 | 276054.6708
90 | 135 | CONCLUIDO | 4.7869 | 20.89 | 17.53 | 105.19 | 1.36 | 10 | 308.46 | 59.89 | 23.5 | 8 | 90.08 | 38278.23 | 284.53 | 444.55 | 68.91 | 48.21 | 4412.19 | 0.7 | 0.78 | 0.18 | 0.26 | 1 | 10 | 223.1943 | 305.3843 | 276.2389 | 223194.3237 | 305384.3204 | 5.7512e-06 | 0.87042 | 276238.8695
91 | 135 | CONCLUIDO | 4.7932 | 20.86 | 17.5 | 105.03 | 1.37 | 10 | 309.01 | 59.89 | 23.75 | 8 | 90.37 | 38345.09 | 283.59 | 444.55 | 67.88 | 48.21 | 3894.37 | 0.71 | 0.78 | 0.18 | 0.23 | 1 | 10 | 222.3077 | 304.1713 | 275.1416 | 222307.7347 | 304171.2501 | 5.7588e-06 | 0.86917 | 275141.5729
92 | 135 | CONCLUIDO | 4.8004 | 20.83 | 17.47 | 104.84 | 1.38 | 10 | 309.55 | 59.89 | 24 | 8 | 90.66 | 38412.07 | 282.9 | 444.55 | 66.81 | 48.21 | 3358.29 | 0.72 | 0.78 | 0.18 | 0.2 | 1 | 10 | 221.5097 | 303.0793 | 274.1539 | 221509.6917 | 303079.3325 | 5.7675e-06 | 0.86792 | 274153.8664
93 | 135 | CONCLUIDO | 4.7954 | 20.85 | 17.49 | 104.97 | 1.39 | 10 | 310.09 | 59.89 | 24.25 | 8 | 90.96 | 38479.19 | 283.14 | 444.59 | 67.74 | 48.21 | 3824.01 | 0.71 | 0.78 | 0.17 | 0.22 | 1 | 10 | 221.9394 | 303.6672 | 274.6856 | 221939.3562 | 303667.2184 | 5.7615e-06 | 0.86875 | 274685.6453
94 | 135 | CONCLUIDO | 4.7781 | 20.93 | 17.57 | 105.42 | 1.41 | 10 | 310.64 | 59.89 | 24.5 | 8 | 91.25 | 38546.43 | 283.96 | 444.59 | 70.46 | 48.21 | 5185.96 | 0.68 | 0.78 | 0.18 | 0.29 | 1 | 10 | 223.475 | 305.7684 | 276.5863 | 223475.0424 | 305768.4121 | 5.7407e-06 | 0.87208 | 276586.304
95 | 135 | CONCLUIDO | 4.7848 | 20.9 | 17.54 | 105.24 | 1.42 | 10 | 311.19 | 59.89 | 24.75 | 8 | 91.55 | 38613.8 | 283.15 | 444.58 | 69.32 | 48.21 | 4613.26 | 0.7 | 0.78 | 0.18 | 0.26 | 1 | 10 | 222.6344 | 304.6182 | 275.5459 | 222634.4092 | 304618.2206 | 5.7487e-06 | 0.87083 | 275545.8851
96 | 135 | CONCLUIDO | 4.7816 | 20.91 | 17.55 | 105.33 | 1.43 | 10 | 311.73 | 59.89 | 25 | 8 | 91.85 | 38681.31 | 282.92 | 444.55 | 69.78 | 48.21 | 4842.76 | 0.69 | 0.78 | 0.18 | 0.28 | 1 | 10 | 222.7046 | 304.7142 | 275.6327 | 222704.5642 | 304714.2098 | 5.7449e-06 | 0.87125 | 275632.7133
97 | 135 | CONCLUIDO | 4.8054 | 20.81 | 17.5 | 116.68 | 1.44 | 9 | 312.28 | 59.89 | 25.25 | 7 | 92.15 | 38749.07 | 281.39 | 444.55 | 67.96 | 48.21 | 3942.2 | 0.71 | 0.78 | 0.18 | 0.23 | 1 | 10 | 220.64 | 301.8893 | 273.0775 | 220639.9742 | 301889.3466 | 5.7735e-06 | 0.86708 | 273077.451
98 | 135 | CONCLUIDO | 4.8051 | 20.81 | 17.5 | 116.69 | 1.45 | 9 | 312.83 | 59.89 | 25.5 | 7 | 92.44 | 38816.85 | 281.86 | 444.58 | 68.04 | 48.21 | 3980.93 | 0.71 | 0.78 | 0.18 | 0.23 | 1 | 10 | 220.8897 | 302.2311 | 273.3866 | 220889.7241 | 302231.0654 | 5.7731e-06 | 0.86708 | 273386.5567
99 | 135 | CONCLUIDO | 4.805 | 20.81 | 17.5 | 116.69 | 1.46 | 9 | 313.38 | 59.89 | 25.75 | 7 | 92.75 | 38884.75 | 281.83 | 444.55 | 68.03 | 48.21 | 3975.23 | 0.71 | 0.78 | 0.18 | 0.23 | 1 | 10 | 220.879 | 302.2164 | 273.3733 | 220879.0203 | 302216.42 | 5.773e-06 | 0.86708 | 273373.3091
100 | 135 | CONCLUIDO | 4.8032 | 20.82 | 17.51 | 116.74 | 1.48 | 9 | 313.93 | 59.89 | 26 | 7 | 93.05 | 38952.8 | 282.38 | 444.55 | 68.34 | 48.21 | 4128 | 0.71 | 0.78 | 0.18 | 0.23 | 1 | 10 | 221.2789 | 302.7636 | 273.8683 | 221278.9232 | 302763.5849 | 5.7708e-06 | 0.8675 | 273868.2533
101 | 135 | CONCLUIDO | 4.8074 | 20.8 | 17.49 | 116.62 | 1.49 | 9 | 314.49 | 59.89 | 26.25 | 7 | 93.35 | 39020.97 | 282.25 | 444.55 | 67.62 | 48.21 | 3769.79 | 0.71 | 0.78 | 0.18 | 0.22 | 1 | 10 | 220.9411 | 302.3014 | 273.4502 | 220941.1115 | 302301.3759 | 5.7759e-06 | 0.86667 | 273450.1569
102 | 135 | CONCLUIDO | 4.8051 | 20.81 | 17.5 | 116.69 | 1.5 | 9 | 315.04 | 59.89 | 26.5 | 7 | 93.65 | 39089.29 | 282.48 | 444.55 | 67.99 | 48.21 | 3956.38 | 0.71 | 0.78 | 0.18 | 0.23 | 1 | 10 | 221.2018 | 302.6581 | 273.7728 | 221201.8012 | 302658.0631 | 5.7731e-06 | 0.86708 | 273772.8024
103 | 135 | CONCLUIDO | 4.8044 | 20.81 | 17.51 | 116.71 | 1.51 | 9 | 315.6 | 59.89 | 26.75 | 7 | 93.96 | 39157.74 | 282.78 | 444.55 | 68.09 | 48.21 | 4004.62 | 0.71 | 0.78 | 0.18 | 0.23 | 1 | 10 | 221.4233 | 302.9612 | 274.047 | 221423.3222 | 302961.1579 | 5.7723e-06 | 0.86708 | 274046.9702
104 | 135 | CONCLUIDO | 4.8062 | 20.81 | 17.5 | 116.66 | 1.52 | 9 | 316.15 | 59.89 | 27 | 7 | 94.26 | 39226.32 | 282.92 | 444.55 | 67.81 | 48.21 | 3865.38 | 0.71 | 0.78 | 0.18 | 0.22 | 1 | 10 | 221.3748 | 302.8948 | 273.9869 | 221374.7977 | 302894.7646 | 5.7744e-06 | 0.86708 | 273986.9134
105 | 135 | CONCLUIDO | 4.8047 | 20.81 | 17.5 | 116.7 | 1.53 | 9 | 316.71 | 59.89 | 27.25 | 7 | 94.57 | 39295.05 | 282.69 | 444.56 | 68.07 | 48.21 | 3994.82 | 0.71 | 0.78 | 0.18 | 0.23 | 1 | 10 | 221.3251 | 302.8268 | 273.9254 | 221325.1288 | 302826.8055 | 5.7726e-06 | 0.86708 | 273925.4402
106 | 135 | CONCLUIDO | 4.8083 | 20.8 | 17.49 | 116.6 | 1.54 | 9 | 317.27 | 59.89 | 27.5 | 7 | 94.88 | 39363.91 | 281.98 | 444.55 | 67.43 | 48.21 | 3676.62 | 0.71 | 0.78 | 0.18 | 0.21 | 1 | 10 | 220.7657 | 302.0614 | 273.2331 | 220765.7406 | 302061.4259 | 5.777e-06 | 0.86667 | 273233.1073
107 | 135 | CONCLUIDO | 4.811 | 20.79 | 17.48 | 116.52 | 1.56 | 9 | 317.83 | 59.89 | 27.75 | 7 | 95.19 | 39432.92 | 281.79 | 444.59 | 67.02 | 48.21 | 3468.91 | 0.72 | 0.78 | 0.18 | 0.2 | 1 | 10 | 220.508 | 301.7088 | 272.9141 | 220508.0024 | 301708.777 | 5.7802e-06 | 0.86625 | 272914.1148
108 | 135 | CONCLUIDO | 4.8158 | 20.76 | 17.46 | 116.38 | 1.57 | 9 | 318.39 | 59.89 | 28 | 7 | 95.5 | 39502.07 | 281.36 | 444.55 | 66.38 | 48.21 | 3150.03 | 0.73 | 0.78 | 0.18 | 0.18 | 1 | 10 | 219.9904 | 301.0005 | 272.2735 | 219990.3779 | 301000.5403 | 5.786e-06 | 0.865 | 272273.4712
109 | 135 | CONCLUIDO | 4.8066 | 20.8 | 17.5 | 116.64 | 1.58 | 9 | 318.95 | 59.89 | 28.25 | 7 | 95.81 | 39571.36 | 281.68 | 444.55 | 67.92 | 48.21 | 3917.8 | 0.71 | 0.78 | 0.17 | 0.22 | 1 | 10 | 220.7291 | 302.0113 | 273.1878 | 220729.1124 | 302011.3094 | 5.7749e-06 | 0.86667 | 273187.7739
110 | 135 | CONCLUIDO | 4.7934 | 20.86 | 17.55 | 117.03 | 1.59 | 9 | 319.51 | 59.89 | 28.5 | 7 | 96.13 | 39640.79 | 282.49 | 444.55 | 69.9 | 48.21 | 4911.06 | 0.69 | 0.78 | 0.18 | 0.28 | 1 | 10 | 221.9426 | 303.6717 | 274.6897 | 221942.6055 | 303671.6642 | 5.7591e-06 | 0.86917 | 274689.6668
111 | 135 | CONCLUIDO | 4.823 | 20.73 | 17.48 | 131.07 | 1.6 | 8 | 320.08 | 59.89 | 28.75 | 6 | 96.44 | 39710.36 | 280.92 | 444.55 | 67.11 | 48.21 | 3519.03 | 0.72 | 0.78 | 0.18 | 0.2 | 1 | 10 | 219.5223 | 300.3602 | 271.6942 | 219522.3468 | 300360.1595 | 5.7946e-06 | 0.86375 | 271694.2074
112 | 135 | CONCLUIDO | 4.8246 | 20.73 | 17.47 | 131.02 | 1.61 | 8 | 320.64 | 59.89 | 29 | 6 | 96.75 | 39780.08 | 281 | 444.55 | 66.91 | 48.21 | 3421.23 | 0.72 | 0.78 | 0.18 | 0.19 | 1 | 10 | 219.4533 | 300.2657 | 271.6088 | 219453.3284 | 300265.7256 | 5.7965e-06 | 0.86375 | 271608.7862
113 | 135 | CONCLUIDO | 4.8236 | 20.73 | 17.47 | 131.05 | 1.62 | 8 | 321.21 | 59.89 | 29.25 | 6 | 97.07 | 39849.95 | 281.17 | 444.55 | 67.08 | 48.21 | 3503.52 | 0.72 | 0.78 | 0.18 | 0.2 | 1 | 10 | 219.5821 | 300.4419 | 271.7681 | 219582.0798 | 300441.8888 | 5.7953e-06 | 0.86375 | 271768.1366
114 | 135 | CONCLUIDO | 4.8228 | 20.73 | 17.48 | 131.08 | 1.63 | 8 | 321.78 | 59.89 | 29.5 | 6 | 97.39 | 39919.96 | 281.45 | 444.55 | 67.16 | 48.21 | 3543.68 | 0.72 | 0.78 | 0.18 | 0.2 | 1 | 10 | 219.7968 | 300.7357 | 272.0339 | 219796.8496 | 300735.7464 | 5.7944e-06 | 0.86375 | 272033.9488
115 | 135 | CONCLUIDO | 4.8228 | 20.73 | 17.48 | 131.08 | 1.64 | 8 | 322.34 | 59.89 | 29.75 | 6 | 97.71 | 39990.12 | 281.32 | 444.55 | 67.16 | 48.21 | 3547.27 | 0.72 | 0.78 | 0.18 | 0.2 | 1 | 10 | 219.7317 | 300.6465 | 271.9533 | 219731.6542 | 300646.5432 | 5.7944e-06 | 0.86375 | 271953.2591
116 | 135 | CONCLUIDO | 4.8228 | 20.74 | 17.48 | 131.08 | 1.66 | 8 | 322.91 | 59.89 | 30 | 6 | 98.03 | 40060.43 | 281.26 | 444.55 | 67.19 | 48.21 | 3560.52 | 0.72 | 0.78 | 0.18 | 0.2 | 1 | 10 | 219.7057 | 300.611 | 271.9211 | 219705.6672 | 300610.9865 | 5.7944e-06 | 0.86417 | 271921.0959
117 | 135 | CONCLUIDO | 4.8221 | 20.74 | 17.48 | 131.1 | 1.67 | 8 | 323.49 | 59.89 | 30.25 | 6 | 98.35 | 40131.01 | 281.21 | 444.55 | 67.19 | 48.21 | 3558.95 | 0.72 | 0.78 | 0.18 | 0.2 | 1 | 10 | 219.7111 | 300.6184 | 271.9278 | 219711.0909 | 300618.4075 | 5.7935e-06 | 0.86417 | 271927.8086
118 | 135 | CONCLUIDO | 4.8239 | 20.73 | 17.47 | 131.04 | 1.68 | 8 | 324.06 | 59.89 | 30.5 | 6 | 98.67 | 40201.62 | 281.08 | 444.55 | 67 | 48.21 | 3464.78 | 0.72 | 0.78 | 0.18 | 0.2 | 1 | 10 | 219.5239 | 300.3623 | 271.6961 | 219523.8946 | 300362.2773 | 5.7957e-06 | 0.86375 | 271696.1231
119 | 135 | CONCLUIDO | 4.8211 | 20.74 | 17.48 | 131.13 | 1.69 | 8 | 324.63 | 59.89 | 30.75 | 6 | 99 | 40272.38 | 281.01 | 444.55 | 67.39 | 48.21 | 3662.13 | 0.72 | 0.78 | 0.18 | 0.21 | 1 | 10 | 219.6543 | 300.5408 | 271.8576 | 219654.3401 | 300540.7586 | 5.7923e-06 | 0.86417 | 271857.5704
120 | 135 | CONCLUIDO | 4.8245 | 20.73 | 17.47 | 131.03 | 1.7 | 8 | 325.21 | 59.89 | 31 | 6 | 99.32 | 40343.29 | 280.77 | 444.56 | 66.82 | 48.21 | 3373.84 | 0.72 | 0.78 | 0.18 | 0.19 | 1 | 10 | 219.3424 | 300.1139 | 271.4715 | 219342.3736 | 300113.9123 | 5.7964e-06 | 0.86375 | 271471.4617
121 | 135 | CONCLUIDO | 4.8274 | 20.72 | 17.46 | 130.93 | 1.71 | 8 | 325.78 | 59.89 | 31.25 | 6 | 99.65 | 40414.36 | 280.66 | 444.55 | 66.46 | 48.21 | 3197.36 | 0.73 | 0.78 | 0.18 | 0.18 | 1 | 10 | 219.1177 | 299.8065 | 271.1934 | 219117.6685 | 299806.4609 | 5.7999e-06 | 0.86333 | 271193.353
122 | 135 | CONCLUIDO | 4.8288 | 20.71 | 17.45 | 130.89 | 1.72 | 8 | 326.36 | 59.89 | 31.5 | 6 | 99.97 | 40485.58 | 280.25 | 444.55 | 66.11 | 48.21 | 3021.65 | 0.73 | 0.78 | 0.18 | 0.17 | 1 | 10 | 218.808 | 299.3827 | 270.8101 | 218807.9877 | 299382.7419 | 5.8016e-06 | 0.86292 | 270810.0732
123 | 135 | CONCLUIDO | 4.8342 | 20.69 | 17.43 | 130.71 | 1.73 | 8 | 326.94 | 59.89 | 31.75 | 6 | 100.3 | 40556.96 | 279.47 | 444.55 | 65.55 | 48.21 | 2737.9 | 0.74 | 0.78 | 0.17 | 0.15 | 1 | 10 | 218.097 | 298.4099 | 269.9301 | 218096.9632 | 298409.8869 | 5.8081e-06 | 0.86208 | 269930.0661
124 | 135 | CONCLUIDO | 4.8278 | 20.71 | 17.46 | 130.92 | 1.74 | 8 | 327.52 | 59.89 | 32 | 6 | 100.63 | 40628.49 | 280.2 | 444.55 | 66.51 | 48.21 | 3221.99 | 0.72 | 0.78 | 0.17 | 0.18 | 1 | 10 | 218.8658 | 299.4618 | 270.8816 | 218865.7516 | 299461.7771 | 5.8004e-06 | 0.86292 | 270881.5654
125 | 135 | CONCLUIDO | 4.8178 | 20.76 | 17.5 | 131.24 | 1.75 | 8 | 328.1 | 59.89 | 32.25 | 6 | 100.96 | 40700.18 | 280.88 | 444.56 | 68.05 | 48.21 | 3988.74 | 0.71 | 0.78 | 0.17 | 0.22 | 1 | 10 | 219.8203 | 300.7678 | 272.063 | 219820.2837 | 300767.81 | 5.7884e-06 | 0.865 | 272062.9523
126 | 135 | CONCLUIDO | 4.821 | 20.74 | 17.48 | 131.14 | 1.76 | 8 | 328.68 | 59.89 | 32.5 | 6 | 101.3 | 40772.03 | 279.85 | 444.55 | 67.48 | 48.21 | 3702.53 | 0.71 | 0.78 | 0.18 | 0.21 | 1 | 10 | 219.0767 | 299.7505 | 271.1427 | 219076.7369 | 299750.4564 | 5.7922e-06 | 0.86417 | 271142.6936
127 | 135 | CONCLUIDO | 4.821 | 20.74 | 17.49 | 131.14 | 1.77 | 8 | 329.27 | 59.89 | 32.75 | 6 | 101.63 | 40844.03 | 279.13 | 444.55 | 67.47 | 48.21 | 3700.69 | 0.71 | 0.78 | 0.18 | 0.21 | 1 | 10 | 218.755 | 299.3103 | 270.7446 | 218755.0487 | 299310.3084 | 5.7922e-06 | 0.86417 | 270744.5526
128 | 135 | CONCLUIDO | 4.8201 | 20.75 | 17.49 | 131.17 | 1.78 | 8 | 329.85 | 59.89 | 33 | 6 | 101.97 | 40916.2 | 278.82 | 444.55 | 67.57 | 48.21 | 3752.42 | 0.71 | 0.78 | 0.18 | 0.21 | 1 | 10 | 218.6427 | 299.1565 | 270.6054 | 218642.655 | 299156.5265 | 5.7911e-06 | 0.86458 | 270605.4474
129 | 135 | CONCLUIDO | 4.8424 | 20.65 | 17.44 | 149.52 | 1.79 | 7 | 330.44 | 59.89 | 33.25 | 5 | 102.3 | 40988.53 | 278.21 | 444.55 | 66.03 | 48.21 | 2987.34 | 0.73 | 0.78 | 0.18 | 0.17 | 1 | 10 | 217.1374 | 297.097 | 268.7425 | 217137.4411 | 297097.0263 | 5.8179e-06 | 0.86042 | 268742.5031
130 | 135 | CONCLUIDO | 4.8437 | 20.65 | 17.44 | 149.47 | 1.8 | 7 | 331.03 | 59.89 | 33.5 | 5 | 102.64 | 41061.02 | 278.6 | 444.55 | 65.93 | 48.21 | 2933.64 | 0.73 | 0.78 | 0.17 | 0.16 | 1 | 10 | 217.2765 | 297.2872 | 268.9146 | 217276.4678 | 297287.2488 | 5.8195e-06 | 0.86042 | 268914.571
131 | 135 | CONCLUIDO | 4.8405 | 20.66 | 17.45 | 149.59 | 1.81 | 7 | 331.62 | 59.89 | 33.75 | 5 | 102.98 | 41133.67 | 279.01 | 444.55 | 66.38 | 48.21 | 3157.88 | 0.73 | 0.78 | 0.17 | 0.18 | 1 | 10 | 217.6621 | 297.8149 | 269.3919 | 217662.1331 | 297814.933 | 5.8156e-06 | 0.86083 | 269391.8938
132 | 135 | CONCLUIDO | 4.8426 | 20.65 | 17.44 | 149.51 | 1.82 | 7 | 332.21 | 59.89 | 34 | 5 | 103.32 | 41206.49 | 279.17 | 444.56 | 66 | 48.21 | 2969.63 | 0.73 | 0.78 | 0.18 | 0.17 | 1 | 10 | 217.6083 | 297.7413 | 269.3253 | 217608.3418 | 297741.3335 | 5.8182e-06 | 0.86042 | 269325.3185
133 | 135 | CONCLUIDO | 4.8439 | 20.64 | 17.44 | 149.47 | 1.83 | 7 | 332.8 | 59.89 | 34.25 | 5 | 103.66 | 41279.48 | 279.67 | 444.56 | 65.83 | 48.21 | 2884.31 | 0.73 | 0.78 | 0.18 | 0.16 | 1 | 10 | 217.7981 | 298.0009 | 269.5601 | 217798.0583 | 298000.912 | 5.8197e-06 | 0.86 | 269560.1232
134 | 135 | CONCLUIDO | 4.8416 | 20.65 | 17.45 | 149.55 | 1.84 | 7 | 333.39 | 59.89 | 34.5 | 5 | 104.01 | 41352.63 | 279.89 | 444.55 | 66.23 | 48.21 | 3084.07 | 0.73 | 0.78 | 0.17 | 0.17 | 1 | 10 | 218.0504 | 298.3461 | 269.8724 | 218050.3562 | 298346.1171 | 5.817e-06 | 0.86042 | 269872.3824
135 | 135 | CONCLUIDO | 4.8437 | 20.65 | 17.44 | 149.47 | 1.85 | 7 | 333.99 | 59.89 | 34.75 | 5 | 104.35 | 41426.07 | 279.76 | 444.55 | 65.85 | 48.21 | 2897.11 | 0.73 | 0.78 | 0.18 | 0.16 | 1 | 10 | 217.8557 | 298.0798 | 269.6315 | 217855.701 | 298079.7812 | 5.8195e-06 | 0.86042 | 269631.4653
136 | 135 | CONCLUIDO | 4.8436 | 20.65 | 17.44 | 149.48 | 1.86 | 7 | 334.58 | 59.89 | 35 | 5 | 104.7 | 41499.57 | 280.04 | 444.56 | 65.84 | 48.21 | 2888.91 | 0.73 | 0.78 | 0.18 | 0.16 | 1 | 10 | 217.9998 | 298.277 | 269.8098 | 217999.8195 | 298276.9706 | 5.8194e-06 | 0.86042 | 269809.8351
137 | 135 | CONCLUIDO | 4.8482 | 20.63 | 17.42 | 149.31 | 1.87 | 7 | 335.18 | 59.89 | 35.25 | 5 | 105.04 | 41573.23 | 279.66 | 444.55 | 65.07 | 48.21 | 2506.2 | 0.74 | 0.78 | 0.18 | 0.14 | 1 | 10 | 217.5256 | 297.6282 | 269.223 | 217525.6445 | 297628.1833 | 5.8249e-06 | 0.85958 | 269222.9672
138 | 135 | CONCLUIDO | 4.8526 | 20.61 | 17.4 | 149.15 | 1.88 | 7 | 335.78 | 59.89 | 35.5 | 5 | 105.39 | 41647.07 | 279.26 | 444.56 | 64.57 | 48.21 | 2255.66 | 0.75 | 0.78 | 0.17 | 0.12 | 1 | 10 | 217.0509 | 296.9787 | 268.6354 | 217050.9374 | 296978.6682 | 5.8302e-06 | 0.85875 | 268635.4409
139 | 135 | CONCLUIDO | 4.8476 | 20.63 | 17.42 | 149.33 | 1.89 | 7 | 336.38 | 59.89 | 35.75 | 5 | 105.74 | 41721.08 | 279.47 | 444.55 | 65.36 | 48.21 | 2650.97 | 0.74 | 0.78 | 0.17 | 0.15 | 1 | 10 | 217.4566 | 297.5337 | 269.1375 | 217456.5896 | 297533.6994 | 5.8242e-06 | 0.85958 | 269137.5007
140 | 135 | CONCLUIDO | 4.8393 | 20.66 | 17.46 | 149.63 | 1.9 | 7 | 336.98 | 59.89 | 36 | 5 | 106.09 | 41795.26 | 279.77 | 444.55 | 66.64 | 48.21 | 3291.34 | 0.72 | 0.78 | 0.17 | 0.18 | 1 | 10 | 218.133 | 298.4591 | 269.9746 | 218132.9605 | 298459.1398 | 5.8142e-06 | 0.86083 | 269974.6184
141 | 135 | CONCLUIDO | 4.8384 | 20.67 | 17.46 | 149.66 | 1.91 | 7 | 337.58 | 59.89 | 36.25 | 5 | 106.45 | 41869.62 | 279.56 | 444.56 | 66.63 | 48.21 | 3287.36 | 0.72 | 0.78 | 0.18 | 0.18 | 1 | 10 | 218.0709 | 298.3742 | 269.8978 | 218070.8864 | 298374.2074 | 5.8131e-06 | 0.86125 | 269897.7919
142 | 135 | CONCLUIDO | 4.8411 | 20.66 | 17.45 | 149.57 | 1.92 | 7 | 338.19 | 59.89 | 36.5 | 5 | 106.8 | 41944.15 | 279.45 | 444.55 | 66.24 | 48.21 | 3087.76 | 0.73 | 0.78 | 0.18 | 0.17 | 1 | 10 | 217.8562 | 298.0804 | 269.632 | 217856.167 | 298080.4189 | 5.8164e-06 | 0.86083 | 269632.0421
143 | 135 | CONCLUIDO | 4.8417 | 20.65 | 17.45 | 149.55 | 1.93 | 7 | 338.79 | 59.89 | 36.75 | 5 | 107.16 | 42018.86 | 279.16 | 444.55 | 66.13 | 48.21 | 3037.46 | 0.73 | 0.78 | 0.18 | 0.17 | 1 | 10 | 217.6814 | 297.8413 | 269.4157 | 217681.3818 | 297841.27 | 5.8171e-06 | 0.86042 | 269415.7172
144 | 135 | CONCLUIDO | 4.842 | 20.65 | 17.45 | 149.53 | 1.94 | 7 | 339.4 | 59.89 | 37 | 5 | 107.51 | 42093.75 | 279.14 | 444.55 | 66.15 | 48.21 | 3047.19 | 0.73 | 0.78 | 0.17 | 0.17 | 1 | 10 | 217.6585 | 297.81 | 269.3874 | 217658.4959 | 297809.9564 | 5.8174e-06 | 0.86042 | 269387.3922
145 | 135 | CONCLUIDO | 4.8412 | 20.66 | 17.45 | 149.56 | 1.95 | 7 | 340.01 | 59.89 | 37.25 | 5 | 107.87 | 42168.82 | 278.95 | 444.55 | 66.27 | 48.21 | 3104.17 | 0.73 | 0.78 | 0.17 | 0.17 | 1 | 10 | 217.6021 | 297.7327 | 269.3176 | 217602.0658 | 297732.7464 | 5.8165e-06 | 0.86083 | 269317.5509
146 | 135 | CONCLUIDO | 4.8381 | 20.67 | 17.46 | 149.68 | 1.96 | 7 | 340.62 | 59.89 | 37.5 | 5 | 108.23 | 42244.08 | 279.51 | 444.55 | 66.73 | 48.21 | 3335.42 | 0.72 | 0.78 | 0.17 | 0.19 | 1 | 10 | 218.0588 | 298.3577 | 269.8829 | 218058.8203 | 298357.698 | 5.8128e-06 | 0.86125 | 269882.858
147 | 135 | CONCLUIDO | 4.8406 | 20.66 | 17.45 | 149.59 | 1.97 | 7 | 341.23 | 59.89 | 37.75 | 5 | 108.59 | 42319.51 | 279.55 | 444.6 | 66.3 | 48.21 | 3121.27 | 0.73 | 0.78 | 0.18 | 0.17 | 1 | 10 | 217.9276 | 298.1782 | 269.7205 | 217927.6495 | 298178.2243 | 5.8158e-06 | 0.86083 | 269720.5131
148 | 135 | CONCLUIDO | 4.8416 | 20.65 | 17.45 | 149.55 | 1.98 | 7 | 341.84 | 59.89 | 38 | 5 | 108.96 | 42395.13 | 279.52 | 444.57 | 66.16 | 48.21 | 3050.24 | 0.73 | 0.78 | 0.18 | 0.17 | 1 | 10 | 217.8655 | 298.0932 | 269.6436 | 217865.5207 | 298093.217 | 5.817e-06 | 0.86042 | 269643.6187
149 | 135 | CONCLUIDO | 4.8384 | 20.67 | 17.46 | 149.67 | 1.99 | 7 | 342.46 | 59.89 | 38.25 | 5 | 109.32 | 42470.94 | 279.36 | 444.55 | 66.71 | 48.21 | 3324.46 | 0.72 | 0.78 | 0.17 | 0.18 | 1 | 10 | 217.9709 | 298.2374 | 269.7741 | 217970.9093 | 298237.4142 | 5.8131e-06 | 0.86125 | 269774.054
150 | 135 | CONCLUIDO | 4.8412 | 20.66 | 17.45 | 149.56 | 2 | 7 | 343.08 | 59.89 | 38.5 | 5 | 109.69 | 42546.93 | 279.19 | 444.55 | 66.21 | 48.21 | 3076.53 | 0.73 | 0.78 | 0.18 | 0.17 | 1 | 10 | 217.722 | 297.8968 | 269.466 | 217721.9691 | 297896.8033 | 5.8165e-06 | 0.86083 | 269465.9505
151 | 135 | CONCLUIDO | 4.8448 | 20.64 | 17.43 | 149.43 | 2.01 | 7 | 343.69 | 59.89 | 38.75 | 5 | 110.06 | 42623.24 | 278.65 | 444.56 | 65.64 | 48.21 | 2791.45 | 0.73 | 0.78 | 0.18 | 0.16 | 1 | 10 | 217.2108 | 297.1974 | 268.8333 | 217210.8268 | 297197.4358 | 5.8208e-06 | 0.86 | 268833.3297
152 | 135 | CONCLUIDO | 4.844 | 20.64 | 17.44 | 149.46 | 2.02 | 7 | 344.31 | 59.89 | 39 | 5 | 110.43 | 42699.62 | 278.21 | 444.55 | 65.79 | 48.21 | 2864.05 | 0.73 | 0.78 | 0.18 | 0.16 | 1 | 10 | 217.0648 | 296.9976 | 268.6526 | 217064.7693 | 296997.5936 | 5.8199e-06 | 0.86 | 268652.5601
153 | 135 | CONCLUIDO | 4.8474 | 20.63 | 17.42 | 149.34 | 2.03 | 7 | 344.93 | 59.89 | 39.25 | 5 | 110.8 | 42776.18 | 276.9 | 444.55 | 65.29 | 48.21 | 2617.07 | 0.74 | 0.78 | 0.18 | 0.15 | 1 | 10 | 216.1828 | 295.7909 | 267.561 | 216182.8465 | 295790.908 | 5.8239e-06 | 0.85958 | 267561.0388
154 | 135 | CONCLUIDO | 4.8693 | 20.54 | 17.38 | 173.8 | 2.04 | 6 | 345.56 | 59.89 | 39.5 | 4 | 111.17 | 42852.94 | 276.03 | 444.55 | 63.88 | 48.21 | 1914.39 | 0.75 | 0.78 | 0.17 | 0.1 | 1 | 10 | 214.6278 | 293.6633 | 265.6365 | 214627.8305 | 293663.2664 | 5.8502e-06 | 0.85583 | 265636.4564
155 | 135 | CONCLUIDO | 4.8661 | 20.55 | 17.39 | 173.94 | 2.05 | 6 | 346.18 | 59.89 | 39.75 | 4 | 111.54 | 42929.9 | 276.84 | 444.55 | 64.45 | 48.21 | 2199.97 | 0.75 | 0.78 | 0.17 | 0.12 | 1 | 10 | 215.2086 | 294.4579 | 266.3552 | 215208.5925 | 294457.8906 | 5.8464e-06 | 0.85625 | 266355.2428
156 | 135 | CONCLUIDO | 4.8604 | 20.57 | 17.42 | 174.18 | 2.06 | 6 | 346.81 | 59.89 | 40 | 4 | 111.92 | 43007.05 | 277.4 | 444.55 | 65.29 | 48.21 | 2619.59 | 0.74 | 0.78 | 0.17 | 0.14 | 1 | 10 | 215.8543 | 295.3414 | 267.1544 | 215854.3301 | 295341.4173 | 5.8396e-06 | 0.85708 | 267154.447

## RESULTADOS_14
Unnamed: 0 | Volume de calda [L] | STATUS | Capacidade operacional [ha/h] | Tempo de missao [h] | Tempo util [h] | Tempo por voo [min] | Autonomia Projetada [h] | N° Voos | MTOW [kg] | Massa Estrutura [kg] | Combustível [kg] | Abastecimentos | Massa gerador | Potência gerador [W] | Combustível consumido [L] | Calda cons [L] | Distância percorrida [km] | Distância Pulverizando [km] | RTL ACUMULADO[m] | EOC [km/km] | EOC [h/h] | Tempo de manobra [h] | Tempo rtl_rtw [h] | V pulv [m/s] | V desloc [m/s] | Preço Total por ha Simples [R$/ha] | Preço Total por ha Presumido [R$/ha] | Preço Total por ha Real [R$/ha] | Preço Total Simples [R$] | Preço Total Presumido [R$] | Prod CAPEX [ha/R$] | Dias Trabalhados | Preço Total Real [R$]
0 | 80 | CONCLUIDO | 3.0885 | 32.38 | 23.38 | 6.78 | 0.11 | 207 | 159.12 | 50.28 | 1 | 205 | 27.84 | 19859.16 | 284.81 | 444.86 | 260.16 | 48.21 | 99047.57 | 0.19 | 0.58 | 0.49 | 6.1 | 1 | 10 | 353.9463 | 484.2849 | 438.0655 | 353946.3016 | 484284.9449 | 4.5827e-06 | 1.3492 | 438065.4695
1 | 80 | CONCLUIDO | 3.4535 | 28.96 | 21.7 | 8.51 | 0.14 | 153 | 159.48 | 50.28 | 1.25 | 151 | 27.95 | 19902.91 | 263.66 | 444.65 | 205.23 | 48.21 | 71855.96 | 0.23 | 0.63 | 0.4 | 4.42 | 1 | 10 | 294.344 | 402.7344 | 364.298 | 294343.9548 | 402734.3845 | 5.1242e-06 | 1.2067 | 364297.9801
2 | 80 | CONCLUIDO | 3.6978 | 27.04 | 20.79 | 10.22 | 0.17 | 122 | 159.83 | 50.28 | 1.5 | 120 | 28.05 | 19946.71 | 252 | 444.63 | 174.93 | 48.21 | 56857.66 | 0.28 | 0.66 | 0.36 | 3.51 | 1 | 10 | 263.5487 | 360.599 | 326.1839 | 263548.7118 | 360598.9744 | 5.4867e-06 | 1.1267 | 326183.9144
3 | 80 | CONCLUIDO | 3.8769 | 25.79 | 20.18 | 11.87 | 0.19 | 102 | 160.19 | 50.28 | 1.75 | 100 | 28.16 | 19990.53 | 244.11 | 444.64 | 155.32 | 48.21 | 47154.74 | 0.31 | 0.68 | 0.33 | 2.9 | 1 | 10 | 244.0774 | 333.9574 | 302.085 | 244077.3746 | 333957.4318 | 5.7525e-06 | 1.0746 | 302085.0033
4 | 80 | CONCLUIDO | 4.0208 | 24.87 | 19.74 | 13.62 | 0.22 | 87 | 160.54 | 50.28 | 2 | 85 | 28.26 | 20034.4 | 238.25 | 444.63 | 141 | 48.21 | 40068.88 | 0.34 | 0.69 | 0.3 | 2.46 | 1 | 10 | 230.1717 | 314.9311 | 284.8746 | 230171.7497 | 314931.1423 | 5.966e-06 | 1.0362 | 284874.5561
5 | 80 | CONCLUIDO | 4.1329 | 24.2 | 19.42 | 15.33 | 0.25 | 76 | 160.9 | 50.28 | 2.25 | 74 | 28.37 | 20078.3 | 233.92 | 444.58 | 130.71 | 48.21 | 34978.7 | 0.37 | 0.7 | 0.28 | 2.15 | 1 | 10 | 220.2335 | 301.3332 | 272.5744 | 220233.5339 | 301333.2371 | 6.1323e-06 | 1.0083 | 272574.4159
6 | 80 | CONCLUIDO | 4.2346 | 23.62 | 19.13 | 17.13 | 0.27 | 67 | 161.26 | 50.28 | 2.5 | 65 | 28.48 | 20122.23 | 229.95 | 444.57 | 120.89 | 48.21 | 30117.24 | 0.4 | 0.71 | 0.27 | 1.85 | 1 | 10 | 211.5472 | 289.4483 | 261.8237 | 211547.238 | 289448.2639 | 6.2832e-06 | 0.98417 | 261823.7278
7 | 80 | CONCLUIDO | 4.3031 | 23.24 | 18.95 | 18.64 | 0.3 | 61 | 161.61 | 50.28 | 2.75 | 59 | 28.58 | 20166.2 | 227.22 | 444.59 | 114.84 | 48.21 | 27119.24 | 0.42 | 0.72 | 0.26 | 1.67 | 1 | 10 | 206.0152 | 281.8791 | 254.977 | 206015.2256 | 281879.1204 | 6.3849e-06 | 0.96833 | 254976.9728
8 | 80 | CONCLUIDO | 4.4208 | 22.62 | 18.56 | 20.62 | 0.33 | 54 | 161.97 | 50.28 | 3 | 52 | 28.69 | 20210.21 | 221.88 | 444.56 | 101.62 | 48.21 | 20542.77 | 0.47 | 0.74 | 0.25 | 1.28 | 1 | 10 | 196.2755 | 268.5528 | 242.9225 | 196275.4738 | 268552.7623 | 6.5595e-06 | 0.9425 | 242922.4636
9 | 80 | CONCLUIDO | 4.376 | 22.85 | 18.88 | 22.22 | 0.35 | 51 | 162.33 | 50.28 | 3.25 | 49 | 28.8 | 20254.26 | 225.57 | 444.59 | 114.76 | 48.21 | 27130.89 | 0.42 | 0.72 | 0.21 | 1.61 | 1 | 10 | 201.4411 | 275.6207 | 249.3158 | 201441.1429 | 275620.6587 | 6.493e-06 | 0.95208 | 249315.8098
10 | 80 | CONCLUIDO | 4.4434 | 22.51 | 18.67 | 23.83 | 0.38 | 47 | 162.68 | 50.28 | 3.5 | 45 | 28.9 | 20298.34 | 222.43 | 444.58 | 106.35 | 48.21 | 22944.26 | 0.45 | 0.73 | 0.23 | 1.39 | 1 | 10 | 195.966 | 268.1294 | 242.5395 | 195966.0285 | 268129.3656 | 6.593e-06 | 0.93792 | 242539.4753
11 | 80 | CONCLUIDO | 4.4864 | 22.29 | 18.55 | 25.29 | 0.41 | 44 | 163.04 | 50.28 | 3.75 | 42 | 29.01 | 20342.46 | 220.7 | 444.57 | 102.09 | 48.21 | 20829.67 | 0.47 | 0.74 | 0.24 | 1.27 | 1 | 10 | 192.751 | 263.7304 | 238.5603 | 192750.9856 | 263730.4021 | 6.6568e-06 | 0.92875 | 238560.3426
12 | 80 | CONCLUIDO | 4.5271 | 22.09 | 18.44 | 26.99 | 0.43 | 41 | 163.4 | 50.28 | 4 | 39 | 29.12 | 20386.62 | 218.71 | 444.57 | 98.65 | 48.21 | 19122.69 | 0.49 | 0.74 | 0.23 | 1.17 | 1 | 10 | 189.5898 | 259.4051 | 234.6478 | 189589.7835 | 259405.1059 | 6.7172e-06 | 0.92042 | 234647.8467
13 | 80 | CONCLUIDO | 4.5678 | 21.89 | 18.34 | 28.96 | 0.46 | 38 | 163.76 | 50.28 | 4.25 | 36 | 29.23 | 20430.81 | 217.24 | 444.55 | 95.37 | 48.21 | 17499.28 | 0.51 | 0.74 | 0.23 | 1.07 | 1 | 10 | 186.7926 | 255.5779 | 231.1859 | 186792.6142 | 255577.8955 | 6.7776e-06 | 0.91208 | 231185.8998
14 | 80 | CONCLUIDO | 4.5933 | 21.77 | 18.29 | 30.48 | 0.49 | 36 | 164.12 | 50.28 | 4.5 | 34 | 29.34 | 20475.04 | 216 | 444.55 | 93.46 | 48.21 | 16557.14 | 0.52 | 0.75 | 0.22 | 1.01 | 1 | 10 | 184.9413 | 253.0448 | 228.8946 | 184941.2828 | 253044.8221 | 6.8155e-06 | 0.90708 | 228894.5794
15 | 80 | CONCLUIDO | 4.6191 | 21.65 | 18.23 | 32.17 | 0.51 | 34 | 164.48 | 50.28 | 4.75 | 32 | 29.45 | 20519.3 | 214.96 | 444.56 | 91.67 | 48.21 | 15668.74 | 0.53 | 0.75 | 0.22 | 0.95 | 1 | 10 | 183.1699 | 250.6212 | 226.7022 | 183169.9203 | 250621.1659 | 6.8537e-06 | 0.90208 | 226702.2336
16 | 80 | CONCLUIDO | 4.6509 | 21.5 | 18.15 | 34.02 | 0.54 | 32 | 164.83 | 50.28 | 5 | 30 | 29.55 | 20563.61 | 213.52 | 444.55 | 89.01 | 48.21 | 14347.9 | 0.54 | 0.75 | 0.21 | 0.87 | 1 | 10 | 180.9098 | 247.5288 | 223.905 | 180909.7866 | 247528.7513 | 6.9009e-06 | 0.89583 | 223904.9547
17 | 80 | CONCLUIDO | 4.6764 | 21.38 | 18.09 | 36.19 | 0.56 | 30 | 165.19 | 50.28 | 5.25 | 28 | 29.66 | 20607.95 | 212.27 | 444.57 | 87.25 | 48.21 | 13478.33 | 0.55 | 0.75 | 0.21 | 0.82 | 1 | 10 | 179.0836 | 245.03 | 221.6447 | 179083.5633 | 245030.0319 | 6.9388e-06 | 0.89083 | 221644.7096
18 | 80 | CONCLUIDO | 4.6912 | 21.32 | 18.06 | 37.36 | 0.59 | 29 | 165.55 | 50.28 | 5.5 | 27 | 29.77 | 20652.33 | 211.4 | 444.55 | 85.99 | 48.21 | 12855.65 | 0.56 | 0.76 | 0.21 | 0.78 | 1 | 10 | 177.9777 | 243.517 | 220.276 | 177977.715 | 243516.9615 | 6.9607e-06 | 0.88833 | 220276.0445
19 | 80 | CONCLUIDO | 4.7174 | 21.2 | 17.97 | 38.51 | 0.61 | 28 | 165.91 | 50.28 | 5.75 | 26 | 29.88 | 20696.74 | 209.96 | 444.58 | 82.9 | 48.21 | 11313.24 | 0.58 | 0.76 | 0.21 | 0.69 | 1 | 10 | 175.9619 | 240.7588 | 217.7811 | 175961.8757 | 240758.8012 | 6.9996e-06 | 0.88333 | 217781.1191
20 | 80 | CONCLUIDO | 4.7396 | 21.1 | 17.94 | 41.39 | 0.64 | 26 | 166.27 | 50.28 | 6 | 24 | 29.99 | 20741.2 | 209.16 | 444.57 | 82.49 | 48.21 | 11118.81 | 0.58 | 0.76 | 0.19 | 0.66 | 1 | 10 | 174.6365 | 238.9454 | 216.1408 | 174636.5103 | 238945.3778 | 7.0325e-06 | 0.87917 | 216140.7663
21 | 80 | CONCLUIDO | 4.7302 | 21.14 | 18.01 | 43.23 | 0.66 | 25 | 166.64 | 50.28 | 6.25 | 23 | 30.11 | 20785.69 | 209.44 | 444.56 | 84.58 | 48.21 | 12172.36 | 0.57 | 0.76 | 0.21 | 0.73 | 1 | 10 | 175.3522 | 239.9246 | 217.0265 | 175352.1726 | 239924.5786 | 7.0186e-06 | 0.88083 | 217026.5135
22 | 80 | CONCLUIDO | 4.754 | 21.03 | 17.94 | 44.84 | 0.69 | 24 | 167 | 50.28 | 6.5 | 22 | 30.22 | 20830.22 | 208.2 | 444.55 | 82.2 | 48.21 | 10987.06 | 0.59 | 0.76 | 0.2 | 0.66 | 1 | 10 | 173.6199 | 237.5545 | 214.8826 | 173619.9414 | 237554.4634 | 7.0539e-06 | 0.87625 | 214882.5988
23 | 80 | CONCLUIDO | 4.7674 | 20.98 | 17.91 | 46.72 | 0.71 | 23 | 167.36 | 50.28 | 6.75 | 21 | 30.33 | 20874.78 | 207.09 | 444.56 | 81.21 | 48.21 | 10495.63 | 0.59 | 0.76 | 0.2 | 0.63 | 1 | 10 | 172.4784 | 235.9925 | 213.4697 | 172478.3507 | 235992.4887 | 7.0738e-06 | 0.87417 | 213469.6968
24 | 80 | CONCLUIDO | 4.7671 | 20.98 | 17.91 | 46.73 | 0.74 | 23 | 167.72 | 50.28 | 7 | 21 | 30.44 | 20919.39 | 206.98 | 444.55 | 81.34 | 48.21 | 10561.48 | 0.59 | 0.76 | 0.2 | 0.63 | 1 | 10 | 172.4328 | 235.9302 | 213.4133 | 172432.8007 | 235930.1651 | 7.0733e-06 | 0.87417 | 213413.3213
25 | 80 | CONCLUIDO | 4.7811 | 20.92 | 17.88 | 48.77 | 0.76 | 22 | 168.08 | 50.28 | 7.25 | 20 | 30.55 | 20964.03 | 206.37 | 444.57 | 80.38 | 48.21 | 10082.82 | 0.6 | 0.76 | 0.2 | 0.6 | 1 | 10 | 171.5262 | 234.6897 | 212.2912 | 171526.189 | 234689.699 | 7.0941e-06 | 0.87167 | 212291.2436
26 | 80 | CONCLUIDO | 4.796 | 20.85 | 17.85 | 51 | 0.79 | 21 | 168.44 | 50.28 | 7.5 | 19 | 30.66 | 21008.71 | 205.27 | 444.6 | 79.34 | 48.21 | 9571.69 | 0.61 | 0.76 | 0.2 | 0.57 | 1 | 10 | 170.3434 | 233.0713 | 210.8273 | 170343.3758 | 233071.3218 | 7.1162e-06 | 0.86875 | 210827.3219
27 | 80 | CONCLUIDO | 4.8132 | 20.78 | 17.81 | 53.42 | 0.81 | 20 | 168.81 | 50.28 | 7.75 | 18 | 30.78 | 21053.43 | 204.47 | 444.55 | 77.92 | 48.21 | 8865.75 | 0.62 | 0.77 | 0.19 | 0.53 | 1 | 10 | 169.21 | 231.5207 | 209.4246 | 169210.0462 | 231520.6502 | 7.1417e-06 | 0.86583 | 209424.6443
28 | 80 | CONCLUIDO | 4.8108 | 20.79 | 17.82 | 53.45 | 0.84 | 20 | 169.17 | 50.28 | 8 | 18 | 30.89 | 21098.19 | 204.27 | 444.55 | 78.3 | 48.21 | 9056.52 | 0.62 | 0.77 | 0.19 | 0.54 | 1 | 10 | 169.2253 | 231.5415 | 209.4435 | 169225.3041 | 231541.5268 | 7.1382e-06 | 0.86625 | 209443.5285
29 | 80 | CONCLUIDO | 4.8275 | 20.71 | 17.78 | 56.14 | 0.86 | 19 | 169.53 | 50.28 | 8.25 | 17 | 31 | 21142.98 | 203.34 | 444.55 | 76.84 | 48.21 | 8330.4 | 0.63 | 0.77 | 0.2 | 0.5 | 1 | 10 | 168.0466 | 229.9287 | 207.9847 | 168046.5812 | 229928.7461 | 7.163e-06 | 0.86292 | 207984.6693
30 | 80 | CONCLUIDO | 4.8606 | 20.57 | 17.67 | 58.9 | 0.89 | 18 | 169.9 | 50.28 | 8.5 | 16 | 31.12 | 21187.82 | 201.19 | 444.55 | 73.16 | 48.21 | 6493.73 | 0.66 | 0.77 | 0.19 | 0.39 | 1 | 10 | 165.4909 | 226.4319 | 204.8216 | 165490.8676 | 226431.906 | 7.2121e-06 | 0.85708 | 204821.5627
31 | 80 | CONCLUIDO | 4.8244 | 20.73 | 17.82 | 59.41 | 0.91 | 18 | 170.26 | 50.28 | 8.75 | 16 | 31.23 | 21232.69 | 202.69 | 444.55 | 79.07 | 48.21 | 9451.16 | 0.61 | 0.77 | 0.18 | 0.55 | 1 | 10 | 167.9586 | 229.8084 | 207.8758 | 167958.6141 | 229808.3856 | 7.1584e-06 | 0.86375 | 207875.7958
32 | 80 | CONCLUIDO | 4.8485 | 20.62 | 17.75 | 62.66 | 0.94 | 17 | 170.62 | 50.28 | 9 | 15 | 31.34 | 21277.6 | 201.16 | 444.55 | 76.13 | 48.21 | 7984.94 | 0.63 | 0.77 | 0.19 | 0.48 | 1 | 10 | 166.1403 | 227.3205 | 205.6253 | 166140.3001 | 227320.4882 | 7.1941e-06 | 0.85917 | 205625.3399
33 | 80 | CONCLUIDO | 4.8493 | 20.62 | 17.75 | 62.65 | 0.96 | 17 | 170.99 | 50.28 | 9.25 | 15 | 31.46 | 21322.55 | 201.36 | 444.55 | 76.08 | 48.21 | 7960.96 | 0.63 | 0.77 | 0.19 | 0.47 | 1 | 10 | 166.2142 | 227.4216 | 205.7168 | 166214.1786 | 227421.572 | 7.1953e-06 | 0.85917 | 205716.7764
34 | 80 | CONCLUIDO | 4.8489 | 20.62 | 17.75 | 62.65 | 0.98 | 17 | 171.35 | 50.28 | 9.5 | 15 | 31.57 | 21367.54 | 200.55 | 444.56 | 76.16 | 48.21 | 8001.68 | 0.63 | 0.77 | 0.19 | 0.47 | 1 | 10 | 165.8231 | 226.8865 | 205.2327 | 165823.0919 | 226886.47 | 7.1947e-06 | 0.85917 | 205232.7437
35 | 80 | CONCLUIDO | 4.868 | 20.54 | 17.7 | 66.38 | 1.01 | 16 | 171.72 | 50.28 | 9.75 | 14 | 31.69 | 21412.57 | 199.46 | 444.56 | 74.45 | 48.21 | 7150.53 | 0.65 | 0.77 | 0.19 | 0.42 | 1 | 10 | 164.477 | 225.0447 | 203.5667 | 164476.9877 | 225044.6707 | 7.2231e-06 | 0.85583 | 203566.7232
36 | 80 | CONCLUIDO | 4.8674 | 20.54 | 17.7 | 66.39 | 1.03 | 16 | 172.08 | 50.28 | 10 | 14 | 31.8 | 21457.64 | 199.13 | 444.56 | 74.54 | 48.21 | 7192.96 | 0.65 | 0.77 | 0.19 | 0.43 | 1 | 10 | 164.3321 | 224.8465 | 203.3875 | 164332.1404 | 224846.4843 | 7.2222e-06 | 0.85583 | 203387.4514
37 | 80 | CONCLUIDO | 4.8835 | 20.48 | 17.67 | 70.68 | 1.05 | 15 | 172.45 | 50.28 | 10.25 | 13 | 31.92 | 21502.75 | 198.45 | 444.56 | 73.4 | 48.21 | 6632.31 | 0.66 | 0.77 | 0.19 | 0.39 | 1 | 10 | 163.3654 | 223.5238 | 202.191 | 163365.4079 | 223523.7583 | 7.2461e-06 | 0.85333 | 202190.9645
38 | 80 | CONCLUIDO | 4.8824 | 20.48 | 17.67 | 70.7 | 1.08 | 15 | 172.82 | 50.28 | 10.5 | 13 | 32.04 | 21547.89 | 197.86 | 444.55 | 73.59 | 48.21 | 6722.92 | 0.66 | 0.77 | 0.19 | 0.4 | 1 | 10 | 163.1079 | 223.1714 | 201.8722 | 163107.856 | 223171.3644 | 7.2444e-06 | 0.85333 | 201872.2026
39 | 80 | CONCLUIDO | 4.8825 | 20.48 | 17.67 | 70.69 | 1.1 | 15 | 173.18 | 50.28 | 10.75 | 13 | 32.15 | 21593.08 | 197.57 | 444.56 | 73.52 | 48.21 | 6690.6 | 0.66 | 0.77 | 0.19 | 0.4 | 1 | 10 | 162.961 | 222.9705 | 201.6905 | 162961.0472 | 222970.4941 | 7.2446e-06 | 0.85333 | 201690.5031
40 | 80 | CONCLUIDO | 4.9097 | 20.37 | 17.59 | 75.4 | 1.12 | 14 | 173.55 | 50.28 | 11 | 12 | 32.27 | 21638.31 | 196.56 | 444.55 | 70.66 | 48.21 | 5262.69 | 0.68 | 0.78 | 0.19 | 0.32 | 1 | 10 | 161.3166 | 220.7205 | 199.6552 | 161316.5737 | 220720.453 | 7.2849e-06 | 0.84875 | 199655.2027
41 | 80 | CONCLUIDO | 4.8996 | 20.41 | 17.63 | 75.58 | 1.15 | 14 | 173.92 | 50.28 | 11.25 | 12 | 32.39 | 21683.57 | 196.41 | 444.58 | 72.5 | 48.21 | 6183.93 | 0.66 | 0.77 | 0.18 | 0.36 | 1 | 10 | 161.698 | 221.2424 | 200.1273 | 161698.0336 | 221242.3832 | 7.2699e-06 | 0.85042 | 200127.3207
42 | 80 | CONCLUIDO | 4.891 | 20.45 | 17.67 | 75.73 | 1.17 | 14 | 174.28 | 50.28 | 11.5 | 12 | 32.5 | 21728.87 | 195.5 | 444.56 | 73.55 | 48.21 | 6712.07 | 0.66 | 0.77 | 0.18 | 0.39 | 1 | 10 | 161.6583 | 221.188 | 200.0781 | 161658.3 | 221188.0179 | 7.2572e-06 | 0.85208 | 200078.1439
43 | 80 | CONCLUIDO | 4.9086 | 20.37 | 17.63 | 81.36 | 1.19 | 13 | 174.65 | 50.28 | 11.75 | 11 | 32.62 | 21774.22 | 194.76 | 444.55 | 72.14 | 48.21 | 6009.03 | 0.67 | 0.77 | 0.18 | 0.35 | 1 | 10 | 160.5895 | 219.7256 | 198.7553 | 160589.48 | 219725.6112 | 7.2833e-06 | 0.84875 | 198755.3073
44 | 80 | CONCLUIDO | 4.9092 | 20.37 | 17.63 | 81.35 | 1.22 | 13 | 175.02 | 50.28 | 12 | 11 | 32.74 | 21819.6 | 194.49 | 444.59 | 72.02 | 48.21 | 5950.26 | 0.67 | 0.77 | 0.18 | 0.35 | 1 | 10 | 160.438 | 219.5183 | 198.5678 | 160437.9548 | 219518.2878 | 7.2842e-06 | 0.84875 | 198567.7705
45 | 80 | CONCLUIDO | 4.907 | 20.38 | 17.64 | 81.4 | 1.24 | 13 | 175.39 | 50.28 | 12.25 | 11 | 32.86 | 21865.03 | 194.34 | 444.55 | 72.37 | 48.21 | 6122.62 | 0.67 | 0.77 | 0.19 | 0.36 | 1 | 10 | 160.4673 | 219.5584 | 198.604 | 160467.2623 | 219558.3876 | 7.2809e-06 | 0.84917 | 198604.0432
46 | 80 | CONCLUIDO | 4.9285 | 20.29 | 17.58 | 87.9 | 1.26 | 12 | 175.76 | 50.28 | 12.5 | 10 | 32.98 | 21910.49 | 191.94 | 444.56 | 70.39 | 48.21 | 5142.25 | 0.68 | 0.78 | 0.18 | 0.3 | 1 | 10 | 158.4058 | 216.7379 | 196.0527 | 158405.8375 | 216737.8552 | 7.3128e-06 | 0.84542 | 196052.6985
47 | 80 | CONCLUIDO | 4.9263 | 20.3 | 17.59 | 87.94 | 1.28 | 12 | 176.12 | 50.28 | 12.75 | 10 | 33.09 | 21956 | 192.43 | 444.55 | 70.72 | 48.21 | 5305.52 | 0.68 | 0.78 | 0.18 | 0.31 | 1 | 10 | 158.7484 | 217.2065 | 196.4766 | 158748.3711 | 217206.5248 | 7.3096e-06 | 0.84583 | 196476.6389
48 | 80 | CONCLUIDO | 4.9261 | 20.3 | 17.59 | 87.94 | 1.31 | 12 | 176.49 | 50.28 | 13 | 10 | 33.21 | 22001.54 | 192.28 | 444.55 | 70.73 | 48.21 | 5312.35 | 0.68 | 0.78 | 0.18 | 0.31 | 1 | 10 | 158.6808 | 217.1141 | 196.393 | 158680.7958 | 217114.0654 | 7.3093e-06 | 0.84583 | 196393.0037
49 | 80 | CONCLUIDO | 4.9299 | 20.28 | 17.57 | 87.87 | 1.33 | 12 | 176.86 | 50.28 | 13.25 | 10 | 33.33 | 22047.13 | 192.24 | 444.55 | 70.13 | 48.21 | 5008.88 | 0.69 | 0.78 | 0.18 | 0.3 | 1 | 10 | 158.4753 | 216.833 | 196.1387 | 158475.3486 | 216832.9635 | 7.3149e-06 | 0.845 | 196138.7298
50 | 80 | CONCLUIDO | 4.942 | 20.23 | 17.52 | 87.62 | 1.35 | 12 | 177.23 | 50.28 | 13.5 | 10 | 33.45 | 22092.76 | 189.86 | 444.55 | 68.48 | 48.21 | 4187.15 | 0.7 | 0.78 | 0.18 | 0.25 | 1 | 10 | 156.7689 | 214.4982 | 194.0267 | 156768.9196 | 214498.1519 | 7.3329e-06 | 0.84292 | 194026.7494
51 | 80 | CONCLUIDO | 4.9295 | 20.29 | 17.61 | 96.04 | 1.37 | 11 | 177.6 | 50.28 | 13.75 | 9 | 33.57 | 22138.42 | 190.33 | 444.55 | 71.65 | 48.21 | 5773.86 | 0.67 | 0.77 | 0.18 | 0.33 | 1 | 10 | 157.6795 | 215.7441 | 195.1538 | 157679.529 | 215744.0879 | 7.3143e-06 | 0.84542 | 195153.775
52 | 80 | CONCLUIDO | 4.9374 | 20.25 | 17.57 | 95.86 | 1.4 | 11 | 177.97 | 50.28 | 14 | 9 | 33.69 | 22184.13 | 189.74 | 444.55 | 70.36 | 48.21 | 5129.89 | 0.69 | 0.78 | 0.18 | 0.3 | 1 | 10 | 157.0119 | 214.8306 | 194.3275 | 157011.9161 | 214830.6305 | 7.326e-06 | 0.84375 | 194327.4966
53 | 80 | CONCLUIDO | 4.9394 | 20.25 | 17.57 | 95.82 | 1.42 | 11 | 178.34 | 50.28 | 14.25 | 9 | 33.82 | 22229.88 | 189.64 | 444.55 | 70.08 | 48.21 | 4991.92 | 0.69 | 0.78 | 0.18 | 0.29 | 1 | 10 | 156.9031 | 214.6817 | 194.1928 | 156903.081 | 214681.7175 | 7.329e-06 | 0.84375 | 194192.7957
54 | 80 | CONCLUIDO | 4.9379 | 20.25 | 17.57 | 95.85 | 1.44 | 11 | 178.72 | 50.28 | 14.5 | 9 | 33.94 | 22275.67 | 189.57 | 444.56 | 70.3 | 48.21 | 5099.56 | 0.69 | 0.78 | 0.18 | 0.3 | 1 | 10 | 156.9137 | 214.6962 | 194.2059 | 156913.6762 | 214696.2143 | 7.3268e-06 | 0.84375 | 194205.9089
55 | 80 | CONCLUIDO | 4.9344 | 20.27 | 17.59 | 95.93 | 1.46 | 11 | 179.09 | 50.28 | 14.75 | 9 | 34.06 | 22321.5 | 188.31 | 444.55 | 70.84 | 48.21 | 5371.53 | 0.68 | 0.78 | 0.18 | 0.31 | 1 | 10 | 156.4714 | 214.0911 | 193.6585 | 156471.4056 | 214091.0802 | 7.3216e-06 | 0.84458 | 193658.528
56 | 80 | CONCLUIDO | 4.9614 | 20.16 | 17.51 | 105.05 | 1.48 | 10 | 179.46 | 50.28 | 15 | 8 | 34.18 | 22367.38 | 187.22 | 444.55 | 68.09 | 48.21 | 3998.91 | 0.71 | 0.78 | 0.18 | 0.23 | 1 | 10 | 154.8457 | 211.8667 | 191.6464 | 154845.6685 | 211866.6749 | 7.3616e-06 | 0.84 | 191646.4168
57 | 80 | CONCLUIDO | 4.9577 | 20.17 | 17.52 | 105.14 | 1.5 | 10 | 179.83 | 50.28 | 15.25 | 8 | 34.3 | 22413.29 | 187.49 | 444.55 | 68.58 | 48.21 | 4247.02 | 0.7 | 0.78 | 0.18 | 0.25 | 1 | 10 | 155.1213 | 212.2438 | 191.9875 | 155121.2637 | 212243.7565 | 7.3562e-06 | 0.84042 | 191987.5102
58 | 80 | CONCLUIDO | 4.9628 | 20.15 | 17.5 | 105.02 | 1.53 | 10 | 180.2 | 50.28 | 15.5 | 8 | 34.43 | 22459.24 | 186.54 | 444.55 | 67.78 | 48.21 | 3845.53 | 0.71 | 0.78 | 0.18 | 0.23 | 1 | 10 | 154.4381 | 211.309 | 191.142 | 154438.0736 | 211308.9856 | 7.3637e-06 | 0.83958 | 191141.9526
59 | 80 | CONCLUIDO | 4.9698 | 20.12 | 17.48 | 104.85 | 1.55 | 10 | 180.58 | 50.28 | 15.75 | 8 | 34.55 | 22505.24 | 185.7 | 444.55 | 67 | 48.21 | 3455.28 | 0.72 | 0.78 | 0.18 | 0.2 | 1 | 10 | 153.7505 | 210.3682 | 190.291 | 153750.5115 | 210368.2329 | 7.3741e-06 | 0.83833 | 190290.984
60 | 80 | CONCLUIDO | 4.9445 | 20.22 | 17.58 | 105.47 | 1.57 | 10 | 180.95 | 50.28 | 16 | 8 | 34.67 | 22551.28 | 185.89 | 444.56 | 70.69 | 48.21 | 5299.32 | 0.68 | 0.78 | 0.18 | 0.3 | 1 | 10 | 154.9356 | 211.9897 | 191.7577 | 154935.5735 | 211989.687 | 7.3366e-06 | 0.8425 | 191757.6888
61 | 80 | CONCLUIDO | 4.9495 | 20.2 | 17.56 | 105.34 | 1.59 | 10 | 181.32 | 50.28 | 16.25 | 8 | 34.79 | 22597.36 | 184.48 | 444.55 | 69.84 | 48.21 | 4873.9 | 0.69 | 0.78 | 0.18 | 0.28 | 1 | 10 | 154.0289 | 210.7492 | 190.6356 | 154028.9405 | 210749.1917 | 7.344e-06 | 0.84167 | 190635.5847
62 | 80 | CONCLUIDO | 4.9716 | 20.11 | 17.5 | 116.66 | 1.61 | 9 | 181.7 | 50.28 | 16.5 | 7 | 34.92 | 22643.61 | 182.87 | 444.55 | 67.87 | 48.21 | 3895 | 0.71 | 0.78 | 0.18 | 0.22 | 1 | 10 | 152.3795 | 208.4923 | 188.5941 | 152379.4504 | 208492.2865 | 7.3768e-06 | 0.83792 | 188594.0753
63 | 80 | CONCLUIDO | 4.9688 | 20.13 | 17.51 | 116.74 | 1.63 | 9 | 182.07 | 50.28 | 16.75 | 7 | 35.04 | 22689.77 | 182.91 | 444.55 | 68.29 | 48.21 | 4103.29 | 0.71 | 0.78 | 0.18 | 0.23 | 1 | 10 | 152.5187 | 208.6828 | 188.7664 | 152518.6992 | 208682.8129 | 7.3726e-06 | 0.83875 | 188766.4181
64 | 80 | CONCLUIDO | 4.975 | 20.1 | 17.49 | 116.57 | 1.65 | 9 | 182.45 | 50.28 | 17 | 7 | 35.17 | 22735.98 | 182.87 | 444.55 | 67.35 | 48.21 | 3636.56 | 0.72 | 0.78 | 0.18 | 0.21 | 1 | 10 | 152.2465 | 208.3104 | 188.4296 | 152246.5223 | 208310.4085 | 7.3818e-06 | 0.8375 | 188429.5555
65 | 80 | CONCLUIDO | 4.9694 | 20.12 | 17.51 | 116.72 | 1.67 | 9 | 182.82 | 50.28 | 17.25 | 7 | 35.29 | 22782.23 | 182.85 | 444.55 | 68.19 | 48.21 | 4055.41 | 0.71 | 0.78 | 0.18 | 0.23 | 1 | 10 | 152.4682 | 208.6137 | 188.7039 | 152468.1904 | 208613.7045 | 7.3735e-06 | 0.83833 | 188703.9053
66 | 80 | CONCLUIDO | 4.9709 | 20.12 | 17.5 | 116.69 | 1.69 | 9 | 183.2 | 50.28 | 17.5 | 7 | 35.42 | 22828.53 | 182.66 | 444.55 | 67.95 | 48.21 | 3933.23 | 0.71 | 0.78 | 0.18 | 0.23 | 1 | 10 | 152.3014 | 208.3855 | 188.4975 | 152301.4401 | 208385.5494 | 7.3757e-06 | 0.83833 | 188497.525
67 | 80 | CONCLUIDO | 4.977 | 20.09 | 17.48 | 116.52 | 1.72 | 9 | 183.57 | 50.28 | 17.75 | 7 | 35.54 | 22874.86 | 181.32 | 444.55 | 67.15 | 48.21 | 3535 | 0.72 | 0.78 | 0.18 | 0.2 | 1 | 10 | 151.4008 | 207.1532 | 187.3828 | 151400.7561 | 207153.1938 | 7.3848e-06 | 0.83708 | 187382.7837
68 | 80 | CONCLUIDO | 4.9775 | 20.09 | 17.48 | 116.51 | 1.74 | 9 | 183.95 | 50.28 | 18 | 7 | 35.67 | 22921.24 | 180.86 | 444.55 | 67.16 | 48.21 | 3541.66 | 0.72 | 0.78 | 0.17 | 0.2 | 1 | 10 | 151.1629 | 206.8278 | 187.0884 | 151162.9392 | 206827.8023 | 7.3855e-06 | 0.83708 | 187088.4471
69 | 80 | CONCLUIDO | 4.957 | 20.17 | 17.56 | 117.06 | 1.76 | 9 | 184.33 | 50.28 | 18.25 | 7 | 35.8 | 22967.66 | 180.92 | 444.55 | 70.06 | 48.21 | 4989.99 | 0.69 | 0.78 | 0.18 | 0.28 | 1 | 10 | 152.0607 | 208.0562 | 188.1996 | 152060.7249 | 208056.1922 | 7.3551e-06 | 0.84042 | 188199.6012
70 | 80 | CONCLUIDO | 4.9886 | 20.05 | 17.46 | 130.97 | 1.78 | 8 | 184.7 | 50.28 | 18.5 | 6 | 35.92 | 23014.13 | 179.57 | 444.55 | 66.76 | 48.21 | 3342.52 | 0.72 | 0.78 | 0.17 | 0.19 | 1 | 10 | 150.1436 | 205.433 | 185.8268 | 150143.553 | 205433.0331 | 7.402e-06 | 0.83542 | 185826.7927
71 | 80 | CONCLUIDO | 4.9831 | 20.07 | 17.49 | 131.14 | 1.8 | 8 | 185.08 | 50.28 | 18.75 | 6 | 36.05 | 23060.64 | 179.21 | 444.55 | 67.52 | 48.21 | 3724.86 | 0.71 | 0.78 | 0.18 | 0.21 | 1 | 10 | 150.2254 | 205.545 | 185.9281 | 150225.402 | 205545.0225 | 7.3938e-06 | 0.83625 | 185928.094
72 | 80 | CONCLUIDO | 4.9856 | 20.06 | 17.48 | 131.07 | 1.82 | 8 | 185.46 | 50.28 | 19 | 6 | 36.18 | 23107.19 | 178.31 | 444.55 | 67.15 | 48.21 | 3539 | 0.72 | 0.78 | 0.18 | 0.2 | 1 | 10 | 149.6831 | 204.803 | 185.2569 | 149683.0711 | 204802.9815 | 7.3976e-06 | 0.83583 | 185256.8724
73 | 80 | CONCLUIDO | 4.9853 | 20.06 | 17.48 | 131.08 | 1.84 | 8 | 185.84 | 50.28 | 19.25 | 6 | 36.31 | 23153.78 | 177.69 | 444.55 | 67.15 | 48.21 | 3539.77 | 0.72 | 0.78 | 0.18 | 0.2 | 1 | 10 | 149.3907 | 204.403 | 184.8951 | 149390.7355 | 204402.995 | 7.3971e-06 | 0.83583 | 184895.0601
74 | 80 | CONCLUIDO | 4.992 | 20.03 | 17.45 | 130.88 | 1.86 | 8 | 186.21 | 50.28 | 19.5 | 6 | 36.43 | 23200.42 | 176.73 | 444.58 | 66.05 | 48.21 | 2990.45 | 0.73 | 0.78 | 0.18 | 0.17 | 1 | 10 | 148.6326 | 203.3657 | 183.9567 | 148632.5859 | 203365.6613 | 7.4071e-06 | 0.83458 | 183956.728
75 | 80 | CONCLUIDO | 4.9941 | 20.02 | 17.44 | 130.81 | 1.88 | 8 | 186.59 | 50.28 | 19.75 | 6 | 36.56 | 23247.1 | 175.79 | 444.55 | 65.85 | 48.21 | 2888.34 | 0.73 | 0.78 | 0.18 | 0.16 | 1 | 10 | 148.0838 | 202.6147 | 183.2775 | 148083.7671 | 202614.7432 | 7.4102e-06 | 0.83417 | 183277.4764
76 | 80 | CONCLUIDO | 4.9897 | 20.04 | 17.46 | 130.94 | 1.9 | 8 | 186.97 | 50.28 | 20 | 6 | 36.69 | 23293.82 | 175.89 | 444.55 | 66.67 | 48.21 | 3297.63 | 0.72 | 0.78 | 0.17 | 0.18 | 1 | 10 | 148.3247 | 202.9443 | 183.5756 | 148324.6632 | 202944.3477 | 7.4036e-06 | 0.835 | 183575.624
77 | 80 | CONCLUIDO | 4.9841 | 20.06 | 17.48 | 131.11 | 1.92 | 8 | 187.35 | 50.28 | 20.25 | 6 | 36.82 | 23340.59 | 173.96 | 444.55 | 67.33 | 48.21 | 3630.42 | 0.72 | 0.78 | 0.18 | 0.2 | 1 | 10 | 147.6145 | 201.9726 | 182.6966 | 147614.4503 | 201972.6032 | 7.3953e-06 | 0.83583 | 182696.6214
78 | 80 | CONCLUIDO | 4.9815 | 20.07 | 17.49 | 131.19 | 1.94 | 8 | 187.73 | 50.28 | 20.5 | 6 | 36.95 | 23387.4 | 172.76 | 444.55 | 67.67 | 48.21 | 3798.31 | 0.71 | 0.78 | 0.18 | 0.22 | 1 | 10 | 147.1391 | 201.3222 | 182.1083 | 147139.0921 | 201322.1972 | 7.3915e-06 | 0.83625 | 182108.2892
79 | 80 | CONCLUIDO | 5.0014 | 19.99 | 17.44 | 149.52 | 1.96 | 7 | 188.11 | 50.28 | 20.75 | 5 | 37.08 | 23434.26 | 172.76 | 444.55 | 66.1 | 48.21 | 3019.23 | 0.73 | 0.78 | 0.17 | 0.17 | 1 | 10 | 146.4036 | 200.3159 | 181.198 | 146403.5898 | 200315.8504 | 7.421e-06 | 0.83292 | 181197.9868
80 | 80 | CONCLUIDO | 5.0031 | 19.99 | 17.44 | 149.46 | 1.98 | 7 | 188.49 | 50.28 | 21 | 4 | 37.21 | 23481.16 | 172.76 | 444.55 | 65.7 | 48.21 | 2821.97 | 0.73 | 0.78 | 0.18 | 0.16 | 1 | 10 | 146.3569 | 200.252 | 181.1402 | 146356.9187 | 200251.993 | 7.4235e-06 | 0.83292 | 181140.2238
81 | 80 | CONCLUIDO | 5.0024 | 19.99 | 17.44 | 149.49 | 2 | 7 | 188.87 | 50.28 | 21.25 | 5 | 37.34 | 23528.1 | 172.73 | 444.55 | 65.96 | 48.21 | 2949 | 0.73 | 0.78 | 0.18 | 0.16 | 1 | 10 | 146.3616 | 200.2584 | 181.1461 | 146361.6275 | 200258.4357 | 7.4225e-06 | 0.83292 | 181146.0517
82 | 80 | CONCLUIDO | 5.0009 | 20 | 17.45 | 149.54 | 2.02 | 7 | 189.25 | 50.28 | 21.5 | 4 | 37.47 | 23575.09 | 172.94 | 444.55 | 66.1 | 48.21 | 3022.22 | 0.73 | 0.78 | 0.18 | 0.17 | 1 | 10 | 146.5392 | 200.5014 | 181.3659 | 146539.225 | 200501.4326 | 7.4203e-06 | 0.83333 | 181365.8572
83 | 80 | CONCLUIDO | 5.0064 | 19.97 | 17.42 | 149.35 | 2.04 | 7 | 189.63 | 50.28 | 21.75 | 2 | 37.6 | 23622.13 | 172.18 | 444.55 | 65.17 | 48.21 | 2553 | 0.74 | 0.78 | 0.18 | 0.15 | 1 | 10 | 145.9166 | 199.6495 | 180.5952 | 145916.5821 | 199649.5051 | 7.4284e-06 | 0.83208 | 180595.2365
84 | 80 | CONCLUIDO | 5.0065 | 19.97 | 17.42 | 149.35 | 2.05 | 7 | 190.01 | 50.28 | 22 | 1 | 37.74 | 23669.2 | 172.29 | 444.55 | 65.16 | 48.21 | 2548.16 | 0.74 | 0.78 | 0.18 | 0.15 | 1 | 10 | 145.967 | 199.7185 | 180.6576 | 145966.9894 | 199718.4745 | 7.4286e-06 | 0.83208 | 180657.6236
85 | 80 | CONCLUIDO | 5.0058 | 19.98 | 17.43 | 149.37 | 2.07 | 7 | 190.4 | 50.28 | 22.25 | 0 | 37.87 | 23716.33 | 172.62 | 444.55 | 65.21 | 48.21 | 2573.97 | 0.74 | 0.78 | 0.18 | 0.15 | 1 | 10 | 146.1804 | 200.0105 | 180.9218 | 146180.399 | 200010.4709 | 7.4275e-06 | 0.8325 | 180921.7523

## RESULTADOS_21
Unnamed: 0 | Volume de calda [L] | STATUS | Capacidade operacional [ha/h] | Tempo de missao [h] | Tempo util [h] | Tempo por voo [min] | Autonomia Projetada [h] | N° Voos | MTOW [kg] | Massa Estrutura [kg] | Combustível [kg] | Abastecimentos | Massa gerador | Potência gerador [W] | Combustível consumido [L] | Calda cons [L] | Distância percorrida [km] | Distância Pulverizando [km] | RTL ACUMULADO[m] | EOC [km/km] | EOC [h/h] | Tempo de manobra [h] | Tempo rtl_rtw [h] | V pulv [m/s] | V desloc [m/s] | Preço Total por ha Simples [R$/ha] | Preço Total por ha Presumido [R$/ha] | Preço Total por ha Real [R$/ha] | Preço Total Simples [R$] | Preço Total Presumido [R$] | Prod CAPEX [ha/R$] | Dias Trabalhados | Preço Total Real [R$]
0 | 115 | CONCLUIDO | 2.4448 | 40.9 | 25.78 | 5.45 | 0.08 | 284 | 222.93 | 56.94 | 1 | 282 | 49.99 | 27728.69 | 390.6 | 444.84 | 338.54 | 48.21 | 137855.01 | 0.14 | 0.53 | 0.62 | 8.49 | 1 | 10 | 592.693 | 810.9487 | 733.5529 | 592692.9745 | 810948.6754 | 3.1336e-06 | 1.7042 | 733552.872
1 | 115 | CONCLUIDO | 2.8604 | 34.96 | 23.3 | 6.82 | 0.1 | 205 | 223.35 | 56.94 | 1.25 | 203 | 50.15 | 27780.03 | 352.56 | 444.72 | 257.42 | 48.21 | 97691.12 | 0.19 | 0.59 | 0.49 | 6.02 | 1 | 10 | 459.0101 | 628.0379 | 568.0988 | 459010.0935 | 628037.86 | 3.6663e-06 | 1.4567 | 568098.8081
2 | 115 | CONCLUIDO | 3.1529 | 31.72 | 21.99 | 8.2 | 0.12 | 161 | 223.76 | 56.94 | 1.5 | 159 | 50.32 | 27831.42 | 332.3 | 444.64 | 214.83 | 48.21 | 76614.11 | 0.22 | 0.62 | 0.42 | 4.71 | 1 | 10 | 393.5734 | 538.5045 | 487.1104 | 393573.3894 | 538504.4747 | 4.0412e-06 | 1.3217 | 487110.3634
3 | 115 | CONCLUIDO | 3.3862 | 29.53 | 21.08 | 9.58 | 0.14 | 132 | 224.18 | 56.94 | 1.75 | 130 | 50.49 | 27882.87 | 318.17 | 444.61 | 184.81 | 48.21 | 61750.33 | 0.26 | 0.65 | 0.37 | 3.8 | 1 | 10 | 351.6432 | 481.1337 | 435.215 | 351643.1877 | 481133.7228 | 4.3402e-06 | 1.2304 | 435214.9955
4 | 115 | CONCLUIDO | 3.5539 | 28.14 | 20.52 | 10.89 | 0.16 | 113 | 224.6 | 56.94 | 2 | 111 | 50.65 | 27934.37 | 309.37 | 444.68 | 166.22 | 48.21 | 52550.83 | 0.29 | 0.67 | 0.34 | 3.24 | 1 | 10 | 326.3031 | 446.4623 | 403.8526 | 326303.0938 | 446462.2884 | 4.5551e-06 | 1.1725 | 403852.5542
5 | 115 | CONCLUIDO | 3.6963 | 27.05 | 20.09 | 12.3 | 0.18 | 98 | 225.01 | 56.94 | 2.25 | 96 | 50.82 | 27985.94 | 302.64 | 444.6 | 152.61 | 48.21 | 45820.74 | 0.32 | 0.68 | 0.32 | 2.81 | 1 | 10 | 307.2933 | 420.4522 | 380.3249 | 307293.2982 | 420452.2475 | 4.7377e-06 | 1.1271 | 380324.8751
6 | 115 | CONCLUIDO | 3.8136 | 26.22 | 19.74 | 13.62 | 0.2 | 87 | 225.43 | 56.94 | 2.5 | 85 | 50.99 | 28037.57 | 297.07 | 444.58 | 141.04 | 48.21 | 40089.13 | 0.34 | 0.69 | 0.3 | 2.46 | 1 | 10 | 292.7064 | 400.4938 | 362.2712 | 292706.389 | 400493.7947 | 4.888e-06 | 1.0925 | 362271.229
7 | 115 | CONCLUIDO | 3.9138 | 25.55 | 19.47 | 14.97 | 0.22 | 78 | 225.85 | 56.94 | 2.75 | 76 | 51.16 | 28089.25 | 292.6 | 444.65 | 131.88 | 48.21 | 35554.67 | 0.37 | 0.7 | 0.29 | 2.19 | 1 | 10 | 281.2485 | 384.8166 | 348.0902 | 281248.4934 | 384816.5965 | 5.0164e-06 | 1.0646 | 348090.2406
8 | 115 | CONCLUIDO | 3.9925 | 25.05 | 19.27 | 16.28 | 0.24 | 71 | 226.27 | 56.94 | 3 | 69 | 51.33 | 28140.99 | 289.41 | 444.62 | 125.54 | 48.21 | 32419.38 | 0.38 | 0.71 | 0.28 | 1.99 | 1 | 10 | 272.9018 | 373.3963 | 337.7599 | 272901.828 | 373396.3206 | 5.1173e-06 | 1.0437 | 337759.8998
9 | 115 | CONCLUIDO | 4.0669 | 24.59 | 19.08 | 17.61 | 0.25 | 65 | 226.69 | 56.94 | 3.25 | 63 | 51.5 | 28192.8 | 286.19 | 444.59 | 119.11 | 48.21 | 29233.96 | 0.4 | 0.72 | 0.27 | 1.8 | 1 | 10 | 265.1806 | 362.8318 | 328.2036 | 265180.6013 | 362831.7977 | 5.2127e-06 | 1.0246 | 328203.6402
10 | 115 | CONCLUIDO | 4.1449 | 24.13 | 18.88 | 19.2 | 0.27 | 59 | 227.11 | 56.94 | 3.5 | 57 | 51.67 | 28244.66 | 282.91 | 444.6 | 112.56 | 48.21 | 25988.57 | 0.43 | 0.72 | 0.26 | 1.6 | 1 | 10 | 257.4377 | 352.2376 | 318.6205 | 257437.6688 | 352237.5758 | 5.3126e-06 | 1.0054 | 318620.5159
11 | 115 | CONCLUIDO | 4.2243 | 23.67 | 18.6 | 20.29 | 0.29 | 55 | 227.53 | 56.94 | 3.75 | 53 | 51.84 | 28296.58 | 278.34 | 444.57 | 102.99 | 48.21 | 21224.44 | 0.47 | 0.73 | 0.25 | 1.32 | 1 | 10 | 248.7162 | 340.3045 | 307.8263 | 248716.218 | 340304.502 | 5.4144e-06 | 0.98625 | 307826.3179
12 | 115 | CONCLUIDO | 4.231 | 23.64 | 18.69 | 21.57 | 0.31 | 52 | 227.95 | 56.94 | 4 | 50 | 52.01 | 28348.56 | 279.55 | 444.57 | 107.49 | 48.21 | 23489.63 | 0.45 | 0.73 | 0.22 | 1.41 | 1 | 10 | 249.3988 | 341.2384 | 308.6711 | 249398.7795 | 341238.4129 | 5.423e-06 | 0.985 | 308671.0977
13 | 115 | CONCLUIDO | 4.2296 | 23.64 | 18.83 | 23.06 | 0.33 | 49 | 228.38 | 56.94 | 4.25 | 47 | 52.18 | 28400.61 | 281.65 | 444.62 | 112.13 | 48.21 | 25823.35 | 0.43 | 0.72 | 0.24 | 1.55 | 1 | 10 | 251.2699 | 343.7986 | 310.9869 | 251269.9289 | 343798.602 | 5.4212e-06 | 0.985 | 310986.946
14 | 115 | CONCLUIDO | 4.2902 | 23.31 | 18.63 | 24.3 | 0.35 | 46 | 228.8 | 56.94 | 4.5 | 44 | 52.36 | 28452.71 | 278.19 | 444.57 | 104.87 | 48.21 | 22208.06 | 0.46 | 0.73 | 0.24 | 1.35 | 1 | 10 | 244.9541 | 335.157 | 303.1701 | 244954.0753 | 335156.9725 | 5.4989e-06 | 0.97125 | 303170.0614
15 | 115 | CONCLUIDO | 4.3388 | 23.05 | 18.5 | 25.81 | 0.37 | 43 | 229.22 | 56.94 | 4.75 | 41 | 52.53 | 28504.87 | 276.06 | 444.56 | 100.58 | 48.21 | 20078.08 | 0.48 | 0.74 | 0.23 | 1.22 | 1 | 10 | 240.5002 | 329.0629 | 297.6576 | 240500.1649 | 329062.9357 | 5.5612e-06 | 0.96042 | 297657.631
16 | 115 | CONCLUIDO | 4.3662 | 22.9 | 18.44 | 26.99 | 0.39 | 41 | 229.65 | 56.94 | 5 | 39 | 52.7 | 28557.1 | 274.83 | 444.57 | 98.65 | 48.21 | 19125.56 | 0.49 | 0.74 | 0.23 | 1.17 | 1 | 10 | 238.0686 | 325.736 | 294.6482 | 238068.6366 | 325736.0115 | 5.5963e-06 | 0.95417 | 294648.2237
17 | 115 | CONCLUIDO | 4.3941 | 22.76 | 18.39 | 28.29 | 0.41 | 39 | 230.07 | 56.94 | 5.25 | 37 | 52.88 | 28609.38 | 273.85 | 444.56 | 96.93 | 48.21 | 18273.03 | 0.5 | 0.74 | 0.22 | 1.11 | 1 | 10 | 235.8234 | 322.6639 | 291.8693 | 235823.3604 | 322663.9255 | 5.6321e-06 | 0.94833 | 291869.3333
18 | 115 | CONCLUIDO | 4.4243 | 22.6 | 18.32 | 29.7 | 0.42 | 37 | 230.49 | 56.94 | 5.5 | 35 | 53.05 | 28661.73 | 272.49 | 444.56 | 94.6 | 48.21 | 17117.53 | 0.51 | 0.74 | 0.22 | 1.04 | 1 | 10 | 233.193 | 319.0649 | 288.6138 | 233192.9773 | 319064.9192 | 5.6708e-06 | 0.94167 | 288613.8112
19 | 115 | CONCLUIDO | 4.4519 | 22.46 | 18.27 | 31.31 | 0.44 | 35 | 230.92 | 56.94 | 5.75 | 33 | 53.23 | 28714.14 | 271.58 | 444.56 | 92.84 | 48.21 | 16251.29 | 0.52 | 0.75 | 0.22 | 0.99 | 1 | 10 | 231.059 | 316.1451 | 285.9726 | 231058.9566 | 316145.058 | 5.7061e-06 | 0.93583 | 285972.6174
20 | 115 | CONCLUIDO | 4.4667 | 22.39 | 18.23 | 32.18 | 0.46 | 34 | 231.34 | 56.94 | 6 | 32 | 53.4 | 28766.61 | 270.9 | 444.58 | 91.89 | 48.21 | 15782.48 | 0.52 | 0.75 | 0.22 | 0.96 | 1 | 10 | 229.7705 | 314.3822 | 284.378 | 229770.5382 | 314382.1871 | 5.7251e-06 | 0.93292 | 284377.9924
21 | 115 | CONCLUIDO | 4.5 | 22.22 | 18.16 | 34.04 | 0.48 | 32 | 231.77 | 56.94 | 6.25 | 30 | 53.58 | 28819.14 | 269.47 | 444.55 | 89.24 | 48.21 | 14466.34 | 0.54 | 0.75 | 0.22 | 0.88 | 1 | 10 | 227.03 | 310.6324 | 280.9861 | 227029.9559 | 310632.4015 | 5.7678e-06 | 0.92583 | 280986.0811
22 | 115 | CONCLUIDO | 4.5163 | 22.14 | 18.12 | 35.07 | 0.5 | 31 | 232.2 | 56.94 | 6.5 | 29 | 53.75 | 28871.74 | 268.61 | 444.59 | 88.09 | 48.21 | 13896.14 | 0.55 | 0.75 | 0.21 | 0.84 | 1 | 10 | 225.5957 | 308.6701 | 279.211 | 225595.7488 | 308670.0561 | 5.7887e-06 | 0.9225 | 279211.0192
23 | 115 | CONCLUIDO | 4.5304 | 22.07 | 18.1 | 36.19 | 0.52 | 30 | 232.62 | 56.94 | 6.75 | 28 | 53.93 | 28924.39 | 268.13 | 444.56 | 87.21 | 48.21 | 13459.53 | 0.55 | 0.75 | 0.21 | 0.82 | 1 | 10 | 224.5614 | 307.2548 | 277.9308 | 224561.4024 | 307254.8177 | 5.8068e-06 | 0.91958 | 277930.8491
24 | 115 | CONCLUIDO | 4.5457 | 22 | 18.07 | 37.38 | 0.53 | 29 | 233.05 | 56.94 | 7 | 27 | 54.11 | 28977.11 | 267.26 | 444.55 | 86.22 | 48.21 | 12968.55 | 0.56 | 0.76 | 0.21 | 0.79 | 1 | 10 | 223.2301 | 305.4333 | 276.2832 | 223230.127 | 305433.308 | 5.8264e-06 | 0.91667 | 276283.1818
25 | 115 | CONCLUIDO | 4.57 | 21.88 | 17.99 | 38.55 | 0.55 | 28 | 233.48 | 56.94 | 7.25 | 26 | 54.29 | 29029.89 | 265.98 | 444.6 | 83.6 | 48.21 | 11666.6 | 0.58 | 0.76 | 0.21 | 0.71 | 1 | 10 | 221.0575 | 302.4606 | 273.5942 | 221057.4876 | 302460.6069 | 5.8575e-06 | 0.91167 | 273594.1911
26 | 115 | CONCLUIDO | 4.6049 | 21.72 | 17.87 | 39.71 | 0.57 | 27 | 233.91 | 56.94 | 7.5 | 25 | 54.46 | 29082.74 | 263.77 | 444.58 | 79.71 | 48.21 | 9724.48 | 0.6 | 0.76 | 0.2 | 0.59 | 1 | 10 | 217.7664 | 297.9575 | 269.5209 | 217766.3507 | 297957.5282 | 5.9022e-06 | 0.905 | 269520.8799
27 | 115 | CONCLUIDO | 4.551 | 21.97 | 18.17 | 41.93 | 0.59 | 26 | 234.34 | 56.94 | 7.75 | 24 | 54.64 | 29135.65 | 268.26 | 444.58 | 90.85 | 48.21 | 15299.78 | 0.53 | 0.75 | 0.19 | 0.89 | 1 | 10 | 223.8936 | 306.3411 | 277.1043 | 223893.5932 | 306341.0917 | 5.8332e-06 | 0.91542 | 277104.3278
28 | 115 | CONCLUIDO | 4.5973 | 21.75 | 17.99 | 43.18 | 0.61 | 25 | 234.77 | 56.94 | 8 | 23 | 54.82 | 29188.62 | 265.45 | 444.55 | 84.17 | 48.21 | 11965.76 | 0.57 | 0.76 | 0.2 | 0.72 | 1 | 10 | 219.4723 | 300.2917 | 271.6323 | 219472.2971 | 300291.6793 | 5.8925e-06 | 0.90625 | 271632.2629
29 | 115 | CONCLUIDO | 4.6185 | 21.65 | 17.94 | 44.84 | 0.62 | 24 | 235.2 | 56.94 | 8.25 | 22 | 55 | 29241.66 | 264.17 | 444.55 | 82.19 | 48.21 | 10978.33 | 0.59 | 0.76 | 0.2 | 0.66 | 1 | 10 | 217.606 | 297.7382 | 269.3224 | 217606.0191 | 297738.1554 | 5.9197e-06 | 0.90208 | 269322.4437
30 | 115 | CONCLUIDO | 4.6149 | 21.67 | 17.95 | 44.89 | 0.64 | 24 | 235.63 | 56.94 | 8.5 | 22 | 55.18 | 29294.76 | 264.37 | 444.59 | 82.75 | 48.21 | 11259.02 | 0.58 | 0.76 | 0.2 | 0.68 | 1 | 10 | 217.9197 | 298.1674 | 269.7107 | 217919.7246 | 298167.3812 | 5.9151e-06 | 0.90292 | 269710.7048
31 | 115 | CONCLUIDO | 4.6339 | 21.58 | 17.91 | 46.72 | 0.66 | 23 | 236.06 | 56.94 | 8.75 | 21 | 55.36 | 29347.92 | 263.47 | 444.55 | 81.36 | 48.21 | 10569.54 | 0.59 | 0.76 | 0.2 | 0.63 | 1 | 10 | 216.4062 | 296.0965 | 267.8375 | 216406.1902 | 296096.4966 | 5.9394e-06 | 0.89917 | 267837.4625
32 | 115 | CONCLUIDO | 4.6499 | 21.51 | 17.88 | 48.76 | 0.68 | 22 | 236.49 | 56.94 | 9 | 20 | 55.55 | 29401.15 | 262.66 | 444.55 | 80.16 | 48.21 | 9974.4 | 0.6 | 0.76 | 0.2 | 0.6 | 1 | 10 | 215.1304 | 294.3509 | 266.2585 | 215130.4014 | 294350.9061 | 5.9599e-06 | 0.89625 | 266258.4688
33 | 115 | CONCLUIDO | 4.6486 | 21.51 | 17.89 | 48.78 | 0.69 | 22 | 236.92 | 56.94 | 9.25 | 20 | 55.73 | 29454.44 | 262.7 | 444.55 | 80.47 | 48.21 | 10131.73 | 0.6 | 0.76 | 0.2 | 0.61 | 1 | 10 | 215.2471 | 294.5105 | 266.4028 | 215247.0565 | 294510.5188 | 5.9583e-06 | 0.89625 | 266402.8482
34 | 115 | CONCLUIDO | 4.6682 | 21.42 | 17.84 | 50.97 | 0.71 | 21 | 237.35 | 56.94 | 9.5 | 19 | 55.91 | 29507.8 | 261.4 | 444.55 | 78.97 | 48.21 | 9385.06 | 0.61 | 0.76 | 0.2 | 0.56 | 1 | 10 | 213.4831 | 292.097 | 264.2196 | 213483.0734 | 292096.9592 | 5.9834e-06 | 0.8925 | 264219.6354
35 | 115 | CONCLUIDO | 4.6656 | 21.43 | 17.85 | 51 | 0.73 | 21 | 237.79 | 56.94 | 9.75 | 19 | 56.09 | 29561.22 | 261.77 | 444.56 | 79.41 | 48.21 | 9606.73 | 0.61 | 0.76 | 0.2 | 0.57 | 1 | 10 | 213.8308 | 292.5727 | 264.6499 | 213830.751 | 292572.667 | 5.98e-06 | 0.89292 | 264649.9423
36 | 115 | CONCLUIDO | 4.6835 | 21.35 | 17.81 | 53.44 | 0.75 | 20 | 238.22 | 56.94 | 10 | 18 | 56.28 | 29614.71 | 261 | 444.57 | 77.98 | 48.21 | 8895.56 | 0.62 | 0.77 | 0.2 | 0.54 | 1 | 10 | 212.4682 | 290.7083 | 262.9635 | 212468.174 | 290708.3291 | 6.003e-06 | 0.88958 | 262963.5342
37 | 115 | CONCLUIDO | 4.682 | 21.36 | 17.82 | 53.46 | 0.76 | 20 | 238.66 | 56.94 | 10.25 | 18 | 56.46 | 29668.27 | 260.79 | 444.55 | 78.25 | 48.21 | 9028.28 | 0.62 | 0.77 | 0.2 | 0.54 | 1 | 10 | 212.4669 | 290.7065 | 262.9619 | 212466.8551 | 290706.5245 | 6.0011e-06 | 0.89 | 262961.9019
38 | 115 | CONCLUIDO | 4.7017 | 21.27 | 17.77 | 56.13 | 0.78 | 19 | 239.09 | 56.94 | 10.5 | 17 | 56.65 | 29721.89 | 259.92 | 444.55 | 76.79 | 48.21 | 8306.83 | 0.63 | 0.77 | 0.19 | 0.5 | 1 | 10 | 210.9434 | 288.6221 | 261.0764 | 210943.4045 | 288622.0722 | 6.0263e-06 | 0.88625 | 261076.3867
39 | 115 | CONCLUIDO | 4.7064 | 21.25 | 17.75 | 56.06 | 0.8 | 19 | 239.53 | 56.94 | 10.75 | 17 | 56.83 | 29775.57 | 259.09 | 444.56 | 75.79 | 48.21 | 7806.64 | 0.64 | 0.77 | 0.2 | 0.48 | 1 | 10 | 210.2319 | 287.6485 | 260.1958 | 210231.8714 | 287648.5212 | 6.0323e-06 | 0.88542 | 260195.7501
40 | 115 | CONCLUIDO | 4.7399 | 21.1 | 17.65 | 58.82 | 0.82 | 18 | 239.96 | 56.94 | 11 | 16 | 57.02 | 29829.32 | 257.25 | 444.55 | 72.55 | 48.21 | 6188.14 | 0.66 | 0.77 | 0.19 | 0.37 | 1 | 10 | 207.4379 | 283.8257 | 256.7378 | 207437.9091 | 283825.6987 | 6.0753e-06 | 0.87917 | 256737.7724
41 | 115 | CONCLUIDO | 4.6931 | 21.31 | 17.86 | 59.52 | 0.83 | 18 | 240.4 | 56.94 | 11.25 | 16 | 57.21 | 29883.27 | 260.12 | 444.55 | 80.28 | 48.21 | 10053.92 | 0.6 | 0.76 | 0.18 | 0.58 | 1 | 10 | 211.774 | 289.7586 | 262.1044 | 211774.041 | 289758.5857 | 6.0153e-06 | 0.88792 | 262104.433
42 | 115 | CONCLUIDO | 4.7061 | 21.25 | 17.8 | 59.33 | 0.85 | 18 | 240.84 | 56.94 | 11.5 | 16 | 57.39 | 29937.16 | 259.04 | 444.55 | 77.74 | 48.21 | 8782.87 | 0.62 | 0.77 | 0.19 | 0.52 | 1 | 10 | 210.4087 | 287.8905 | 260.4147 | 210408.745 | 287890.5275 | 6.032e-06 | 0.88542 | 260414.6596
43 | 115 | CONCLUIDO | 4.7264 | 21.16 | 17.75 | 62.65 | 0.87 | 17 | 241.27 | 56.94 | 11.75 | 15 | 57.58 | 29991.11 | 258.26 | 444.56 | 76.09 | 48.21 | 7963.47 | 0.63 | 0.77 | 0.19 | 0.47 | 1 | 10 | 208.922 | 285.8563 | 258.5746 | 208922.0348 | 285856.345 | 6.058e-06 | 0.88167 | 258574.6167
44 | 115 | CONCLUIDO | 4.7276 | 21.15 | 17.75 | 62.63 | 0.88 | 17 | 241.71 | 56.94 | 12 | 15 | 57.77 | 30045.13 | 258.05 | 444.6 | 75.86 | 48.21 | 7848.7 | 0.64 | 0.77 | 0.19 | 0.47 | 1 | 10 | 208.76 | 285.6346 | 258.374 | 208759.9582 | 285634.5846 | 6.0595e-06 | 0.88125 | 258374.0208
45 | 115 | CONCLUIDO | 4.727 | 21.16 | 17.75 | 62.64 | 0.9 | 17 | 242.15 | 56.94 | 12.25 | 15 | 57.96 | 30099.23 | 257.73 | 444.55 | 76.04 | 48.21 | 7937.95 | 0.63 | 0.77 | 0.19 | 0.47 | 1 | 10 | 208.6256 | 285.4507 | 258.2077 | 208625.5612 | 285450.6968 | 6.0587e-06 | 0.88167 | 258207.6829
46 | 115 | CONCLUIDO | 4.7467 | 21.07 | 17.7 | 66.39 | 0.92 | 16 | 242.59 | 56.94 | 12.5 | 14 | 58.15 | 30153.38 | 256.76 | 444.56 | 74.54 | 48.21 | 7194.14 | 0.65 | 0.77 | 0.19 | 0.43 | 1 | 10 | 207.0809 | 283.3372 | 256.2959 | 207080.8569 | 283337.1642 | 6.084e-06 | 0.87792 | 256295.8629
47 | 115 | CONCLUIDO | 4.7434 | 21.08 | 17.72 | 66.45 | 0.93 | 16 | 243.03 | 56.94 | 12.75 | 14 | 58.34 | 30207.61 | 257.09 | 444.56 | 75.05 | 48.21 | 7452.39 | 0.64 | 0.77 | 0.19 | 0.44 | 1 | 10 | 207.4659 | 283.864 | 256.7724 | 207465.8677 | 283863.9529 | 6.0798e-06 | 0.87833 | 256772.3756
48 | 115 | CONCLUIDO | 4.746 | 21.07 | 17.71 | 66.4 | 0.95 | 16 | 243.47 | 56.94 | 13 | 14 | 58.53 | 30261.91 | 256.26 | 444.55 | 74.69 | 48.21 | 7270.87 | 0.65 | 0.77 | 0.19 | 0.43 | 1 | 10 | 206.8928 | 283.0799 | 256.0631 | 206892.8073 | 283079.8664 | 6.0831e-06 | 0.87792 | 256063.1213
49 | 115 | CONCLUIDO | 4.7644 | 20.99 | 17.67 | 70.68 | 0.97 | 15 | 243.91 | 56.94 | 13.25 | 13 | 58.72 | 30316.27 | 255.96 | 444.57 | 73.33 | 48.21 | 6593.74 | 0.66 | 0.77 | 0.19 | 0.39 | 1 | 10 | 205.7962 | 281.5795 | 254.7059 | 205796.2257 | 281579.475 | 6.1067e-06 | 0.87458 | 254705.9251
50 | 115 | CONCLUIDO | 4.7633 | 20.99 | 17.67 | 70.7 | 0.98 | 15 | 244.35 | 56.94 | 13.5 | 13 | 58.91 | 30370.7 | 255.69 | 444.55 | 73.61 | 48.21 | 6734.47 | 0.65 | 0.77 | 0.19 | 0.4 | 1 | 10 | 205.7044 | 281.4539 | 254.5923 | 205704.4348 | 281453.8827 | 6.1053e-06 | 0.87458 | 254592.3191
51 | 115 | CONCLUIDO | 4.763 | 21 | 17.68 | 70.7 | 1 | 15 | 244.79 | 56.94 | 13.75 | 13 | 59.1 | 30425.2 | 255.57 | 444.55 | 73.63 | 48.21 | 6743.48 | 0.65 | 0.77 | 0.19 | 0.4 | 1 | 10 | 205.6974 | 281.4443 | 254.5836 | 205697.4204 | 281444.2853 | 6.1049e-06 | 0.875 | 254583.6378
52 | 115 | CONCLUIDO | 4.7828 | 20.91 | 17.63 | 75.57 | 1.02 | 14 | 245.23 | 56.94 | 14 | 12 | 59.29 | 30479.78 | 254.15 | 444.58 | 72.1 | 48.21 | 5985.82 | 0.67 | 0.77 | 0.19 | 0.36 | 1 | 10 | 203.9442 | 279.0455 | 252.4138 | 203944.2284 | 279045.4907 | 6.1303e-06 | 0.87125 | 252413.7807
53 | 115 | CONCLUIDO | 4.7924 | 20.87 | 17.59 | 75.39 | 1.03 | 14 | 245.68 | 56.94 | 14.25 | 12 | 59.48 | 30534.42 | 254.23 | 444.55 | 70.64 | 48.21 | 5255.6 | 0.68 | 0.78 | 0.19 | 0.31 | 1 | 10 | 203.4299 | 278.3417 | 251.7772 | 203429.8876 | 278341.7469 | 6.1426e-06 | 0.86958 | 251777.2012
54 | 115 | CONCLUIDO | 4.7943 | 20.86 | 17.58 | 75.35 | 1.05 | 14 | 246.12 | 56.94 | 14.5 | 12 | 59.68 | 30589.13 | 253.73 | 444.56 | 70.6 | 48.21 | 5232.73 | 0.68 | 0.78 | 0.18 | 0.31 | 1 | 10 | 203.0595 | 277.835 | 251.3188 | 203059.4882 | 277834.9501 | 6.145e-06 | 0.86917 | 251318.7724
55 | 115 | CONCLUIDO | 4.7621 | 21 | 17.72 | 75.96 | 1.06 | 14 | 246.57 | 56.94 | 14.75 | 12 | 59.87 | 30643.91 | 255.53 | 444.55 | 75.52 | 48.21 | 7697.37 | 0.64 | 0.77 | 0.18 | 0.45 | 1 | 10 | 205.8642 | 281.6725 | 254.7901 | 205864.2083 | 281672.4919 | 6.1037e-06 | 0.875 | 254790.0646
56 | 115 | CONCLUIDO | 4.7745 | 20.94 | 17.67 | 75.72 | 1.08 | 14 | 247.01 | 56.94 | 15 | 12 | 60.07 | 30698.76 | 253.57 | 444.55 | 73.5 | 48.21 | 6682.59 | 0.66 | 0.77 | 0.19 | 0.39 | 1 | 10 | 204.1502 | 279.3273 | 252.6687 | 204150.1595 | 279327.2548 | 6.1196e-06 | 0.8725 | 252668.6536
57 | 115 | CONCLUIDO | 4.7951 | 20.85 | 17.62 | 81.34 | 1.1 | 13 | 247.46 | 56.94 | 15.25 | 11 | 60.26 | 30753.68 | 253.05 | 444.56 | 71.96 | 48.21 | 5921.59 | 0.67 | 0.77 | 0.18 | 0.35 | 1 | 10 | 202.8292 | 277.5198 | 251.0337 | 202829.1588 | 277519.8032 | 6.146e-06 | 0.86875 | 251033.7027
58 | 115 | CONCLUIDO | 4.7958 | 20.85 | 17.62 | 81.32 | 1.11 | 13 | 247.9 | 56.94 | 15.5 | 11 | 60.46 | 30808.68 | 253.14 | 444.6 | 71.77 | 48.21 | 5824.9 | 0.67 | 0.77 | 0.18 | 0.34 | 1 | 10 | 202.8463 | 277.5433 | 251.055 | 202846.337 | 277543.3072 | 6.1469e-06 | 0.86875 | 251054.9635
59 | 115 | CONCLUIDO | 4.7978 | 20.84 | 17.61 | 81.28 | 1.13 | 13 | 248.35 | 56.94 | 15.75 | 11 | 60.66 | 30863.74 | 252.86 | 444.55 | 71.58 | 48.21 | 5728.55 | 0.67 | 0.77 | 0.18 | 0.33 | 1 | 10 | 202.5833 | 277.1834 | 250.7294 | 202583.3095 | 277183.4213 | 6.1495e-06 | 0.86833 | 250729.4246
60 | 115 | CONCLUIDO | 4.7934 | 20.86 | 17.63 | 81.37 | 1.14 | 13 | 248.79 | 56.94 | 16 | 11 | 60.85 | 30918.88 | 252.99 | 444.55 | 72.2 | 48.21 | 6040.6 | 0.67 | 0.77 | 0.19 | 0.35 | 1 | 10 | 202.9088 | 277.6287 | 251.1322 | 202908.7635 | 277628.7219 | 6.1438e-06 | 0.86917 | 251132.2264
61 | 115 | CONCLUIDO | 4.7971 | 20.85 | 17.61 | 81.3 | 1.16 | 13 | 249.24 | 56.94 | 16.25 | 11 | 61.05 | 30974.09 | 251.73 | 444.55 | 71.6 | 48.21 | 5740.35 | 0.67 | 0.77 | 0.18 | 0.34 | 1 | 10 | 202.0458 | 276.448 | 250.0642 | 202045.8095 | 276447.9902 | 6.1486e-06 | 0.86875 | 250064.182
62 | 115 | CONCLUIDO | 4.8144 | 20.77 | 17.58 | 87.92 | 1.18 | 12 | 249.69 | 56.94 | 16.5 | 10 | 61.25 | 31029.37 | 251.06 | 444.56 | 70.62 | 48.21 | 5254.84 | 0.68 | 0.78 | 0.18 | 0.31 | 1 | 10 | 200.8737 | 274.8442 | 248.6135 | 200873.6667 | 274844.2127 | 6.1708e-06 | 0.86542 | 248613.4668
63 | 115 | CONCLUIDO | 4.8138 | 20.77 | 17.59 | 87.93 | 1.19 | 12 | 250.14 | 56.94 | 16.75 | 10 | 61.45 | 31084.72 | 251.38 | 444.55 | 70.68 | 48.21 | 5287.4 | 0.68 | 0.78 | 0.18 | 0.31 | 1 | 10 | 201.0954 | 275.1476 | 248.8879 | 201095.4069 | 275147.6074 | 6.17e-06 | 0.86542 | 248887.9059
64 | 115 | CONCLUIDO | 4.8129 | 20.78 | 17.59 | 87.95 | 1.21 | 12 | 250.59 | 56.94 | 17 | 10 | 61.65 | 31140.15 | 251.43 | 444.55 | 70.86 | 48.21 | 5373.4 | 0.68 | 0.78 | 0.18 | 0.31 | 1 | 10 | 201.1604 | 275.2366 | 248.9684 | 201160.4242 | 275236.567 | 6.1688e-06 | 0.86583 | 248968.3753
65 | 115 | CONCLUIDO | 4.8136 | 20.77 | 17.59 | 87.93 | 1.22 | 12 | 251.04 | 56.94 | 17.25 | 10 | 61.85 | 31195.65 | 251.62 | 444.56 | 70.71 | 48.21 | 5302.2 | 0.68 | 0.78 | 0.18 | 0.31 | 1 | 10 | 201.224 | 275.3235 | 249.047 | 201223.9575 | 275323.496 | 6.1697e-06 | 0.86542 | 249047.0079
66 | 115 | CONCLUIDO | 4.8214 | 20.74 | 17.55 | 87.77 | 1.24 | 12 | 251.49 | 56.94 | 17.5 | 10 | 62.05 | 31251.22 | 250.81 | 444.56 | 69.39 | 48.21 | 4642.26 | 0.69 | 0.78 | 0.19 | 0.28 | 1 | 10 | 200.3471 | 274.1237 | 247.9617 | 200347.085 | 274123.7204 | 6.1797e-06 | 0.86417 | 247961.7373
67 | 115 | CONCLUIDO | 4.8292 | 20.71 | 17.52 | 87.6 | 1.25 | 12 | 251.94 | 56.94 | 17.75 | 10 | 62.25 | 31306.86 | 248.98 | 444.55 | 68.51 | 48.21 | 4200.54 | 0.7 | 0.78 | 0.18 | 0.24 | 1 | 10 | 198.9991 | 272.2794 | 246.2934 | 198999.1408 | 272279.4037 | 6.1897e-06 | 0.86292 | 246293.4395
68 | 115 | CONCLUIDO | 4.8254 | 20.72 | 17.58 | 95.89 | 1.27 | 11 | 252.39 | 56.94 | 18 | 9 | 62.45 | 31362.58 | 249.75 | 444.55 | 70.8 | 48.21 | 5349.6 | 0.68 | 0.78 | 0.18 | 0.3 | 1 | 10 | 199.7605 | 273.3211 | 247.2358 | 199760.5065 | 273321.1379 | 6.1849e-06 | 0.86333 | 247235.7521
69 | 115 | CONCLUIDO | 4.8305 | 20.7 | 17.56 | 95.77 | 1.28 | 11 | 252.84 | 56.94 | 18.25 | 9 | 62.65 | 31418.38 | 249.3 | 444.56 | 69.85 | 48.21 | 4873.33 | 0.69 | 0.78 | 0.18 | 0.28 | 1 | 10 | 199.2522 | 272.6257 | 246.6067 | 199252.2199 | 272625.6776 | 6.1914e-06 | 0.8625 | 246606.6656
70 | 115 | CONCLUIDO | 4.8275 | 20.71 | 17.57 | 95.84 | 1.3 | 11 | 253.3 | 56.94 | 18.5 | 9 | 62.86 | 31474.25 | 249.44 | 444.55 | 70.26 | 48.21 | 5081.13 | 0.69 | 0.78 | 0.18 | 0.29 | 1 | 10 | 199.4814 | 272.9392 | 246.8903 | 199481.3571 | 272939.1932 | 6.1876e-06 | 0.86292 | 246890.2597
71 | 115 | CONCLUIDO | 4.8278 | 20.71 | 17.57 | 95.83 | 1.31 | 11 | 253.75 | 56.94 | 18.75 | 9 | 63.06 | 31530.19 | 249.74 | 444.55 | 70.19 | 48.21 | 5043.19 | 0.69 | 0.78 | 0.18 | 0.29 | 1 | 10 | 199.6198 | 273.1287 | 247.0617 | 199619.8463 | 273128.6803 | 6.1879e-06 | 0.86292 | 247061.6624
72 | 115 | CONCLUIDO | 4.8282 | 20.71 | 17.57 | 95.83 | 1.33 | 11 | 254.21 | 56.94 | 19 | 9 | 63.26 | 31586.21 | 249.42 | 444.58 | 70.14 | 48.21 | 5021.42 | 0.69 | 0.78 | 0.18 | 0.29 | 1 | 10 | 199.4438 | 272.8878 | 246.8438 | 199443.7935 | 272887.7972 | 6.1885e-06 | 0.86292 | 246843.7688
73 | 115 | CONCLUIDO | 4.8283 | 20.71 | 17.57 | 95.82 | 1.34 | 11 | 254.66 | 56.94 | 19.25 | 9 | 63.47 | 31642.3 | 249.23 | 444.55 | 70.08 | 48.21 | 4989.95 | 0.69 | 0.78 | 0.18 | 0.29 | 1 | 10 | 199.3447 | 272.7522 | 246.7211 | 199344.6824 | 272752.189 | 6.1886e-06 | 0.86292 | 246721.1029
74 | 115 | CONCLUIDO | 4.8243 | 20.73 | 17.58 | 95.92 | 1.36 | 11 | 255.12 | 56.94 | 19.5 | 9 | 63.67 | 31698.47 | 248.69 | 444.55 | 70.75 | 48.21 | 5324.28 | 0.68 | 0.78 | 0.18 | 0.31 | 1 | 10 | 199.2765 | 272.6589 | 246.6367 | 199276.5271 | 272658.9359 | 6.1835e-06 | 0.86375 | 246636.7497
75 | 115 | CONCLUIDO | 4.8467 | 20.63 | 17.53 | 105.2 | 1.37 | 10 | 255.57 | 56.94 | 19.75 | 8 | 63.88 | 31754.72 | 247.73 | 444.55 | 68.88 | 48.21 | 4394.17 | 0.7 | 0.78 | 0.18 | 0.26 | 1 | 10 | 197.6954 | 270.4956 | 244.6799 | 197695.4331 | 270495.6133 | 6.2122e-06 | 0.85958 | 244679.8916
76 | 115 | CONCLUIDO | 4.8487 | 20.62 | 17.52 | 105.15 | 1.39 | 10 | 256.03 | 56.94 | 20 | 8 | 64.09 | 31811.04 | 247.94 | 444.55 | 68.72 | 48.21 | 4313.86 | 0.7 | 0.78 | 0.18 | 0.25 | 1 | 10 | 197.6816 | 270.4767 | 244.6628 | 197681.6356 | 270476.7349 | 6.2147e-06 | 0.85917 | 244662.815
77 | 115 | CONCLUIDO | 4.849 | 20.62 | 17.52 | 105.14 | 1.4 | 10 | 256.49 | 56.94 | 20.25 | 8 | 64.29 | 31867.44 | 248.24 | 444.56 | 68.59 | 48.21 | 4248.47 | 0.7 | 0.78 | 0.18 | 0.25 | 1 | 10 | 197.8196 | 270.6655 | 244.8336 | 197819.6284 | 270665.5428 | 6.2151e-06 | 0.85917 | 244833.6033
78 | 115 | CONCLUIDO | 4.8471 | 20.63 | 17.53 | 105.19 | 1.42 | 10 | 256.94 | 56.94 | 20.5 | 8 | 64.5 | 31924.04 | 248.3 | 444.56 | 68.91 | 48.21 | 4409.1 | 0.7 | 0.78 | 0.18 | 0.25 | 1 | 10 | 197.9643 | 270.8635 | 245.0127 | 197964.3229 | 270863.5202 | 6.2127e-06 | 0.85958 | 245012.686
79 | 115 | CONCLUIDO | 4.854 | 20.6 | 17.5 | 105.01 | 1.43 | 10 | 257.4 | 56.94 | 20.75 | 8 | 64.71 | 31980.59 | 247.11 | 444.55 | 67.77 | 48.21 | 3838.41 | 0.71 | 0.78 | 0.18 | 0.23 | 1 | 10 | 196.9808 | 269.5178 | 243.7954 | 196980.8103 | 269517.8348 | 6.2215e-06 | 0.85833 | 243795.4309
80 | 115 | CONCLUIDO | 4.8609 | 20.57 | 17.47 | 104.84 | 1.45 | 10 | 257.86 | 56.94 | 21 | 8 | 64.92 | 32037.22 | 246.39 | 444.55 | 66.96 | 48.21 | 3436.81 | 0.72 | 0.78 | 0.18 | 0.2 | 1 | 10 | 196.2339 | 268.4959 | 242.871 | 196233.914 | 268495.8984 | 6.2304e-06 | 0.85708 | 242871.0267
81 | 115 | CONCLUIDO | 4.8442 | 20.64 | 17.54 | 105.26 | 1.46 | 10 | 258.32 | 56.94 | 21.25 | 8 | 65.13 | 32093.94 | 247.07 | 444.58 | 69.5 | 48.21 | 4704.97 | 0.69 | 0.78 | 0.18 | 0.27 | 1 | 10 | 197.504 | 270.2337 | 244.4429 | 197503.9891 | 270233.6712 | 6.209e-06 | 0.86 | 244442.9489
82 | 115 | CONCLUIDO | 4.8439 | 20.64 | 17.55 | 105.27 | 1.48 | 10 | 258.78 | 56.94 | 21.5 | 8 | 65.34 | 32150.72 | 246.37 | 444.55 | 69.41 | 48.21 | 4662.31 | 0.69 | 0.78 | 0.18 | 0.27 | 1 | 10 | 197.203 | 269.8218 | 244.0704 | 197202.99 | 269821.8309 | 6.2086e-06 | 0.86 | 244070.414
83 | 115 | CONCLUIDO | 4.8424 | 20.65 | 17.55 | 105.31 | 1.49 | 10 | 259.24 | 56.94 | 21.75 | 8 | 65.55 | 32207.59 | 245.76 | 444.55 | 69.57 | 48.21 | 4738.71 | 0.69 | 0.78 | 0.18 | 0.27 | 1 | 10 | 196.9605 | 269.4901 | 243.7703 | 196960.5319 | 269490.089 | 6.2067e-06 | 0.86042 | 243770.3331
84 | 115 | CONCLUIDO | 4.8658 | 20.55 | 17.5 | 116.64 | 1.51 | 9 | 259.71 | 56.94 | 22 | 7 | 65.76 | 32264.54 | 244.57 | 444.55 | 67.73 | 48.21 | 3825.13 | 0.71 | 0.78 | 0.18 | 0.22 | 1 | 10 | 195.2431 | 267.1403 | 241.6448 | 195243.1379 | 267140.2748 | 6.2366e-06 | 0.85625 | 241644.782
85 | 115 | CONCLUIDO | 4.8641 | 20.56 | 17.5 | 116.69 | 1.52 | 9 | 260.17 | 56.94 | 22.25 | 7 | 65.98 | 32321.56 | 244.86 | 444.55 | 67.95 | 48.21 | 3932.55 | 0.71 | 0.78 | 0.18 | 0.23 | 1 | 10 | 195.4563 | 267.432 | 241.9087 | 195456.3471 | 267431.997 | 6.2345e-06 | 0.85667 | 241908.6625
86 | 115 | CONCLUIDO | 4.8628 | 20.56 | 17.51 | 116.72 | 1.54 | 9 | 260.63 | 56.94 | 22.5 | 7 | 66.19 | 32378.67 | 244.99 | 444.55 | 68.19 | 48.21 | 4056.24 | 0.71 | 0.78 | 0.18 | 0.23 | 1 | 10 | 195.6075 | 267.6388 | 242.0957 | 195607.4714 | 267638.7719 | 6.2328e-06 | 0.85667 | 242095.7032
87 | 115 | CONCLUIDO | 4.8665 | 20.55 | 17.49 | 116.62 | 1.55 | 9 | 261.09 | 56.94 | 22.75 | 7 | 66.4 | 32435.86 | 244.95 | 444.55 | 67.61 | 48.21 | 3766.33 | 0.71 | 0.78 | 0.18 | 0.22 | 1 | 10 | 195.3686 | 267.3119 | 241.8 | 195368.5636 | 267311.8878 | 6.2375e-06 | 0.85625 | 241800.0164
88 | 115 | CONCLUIDO | 4.8637 | 20.56 | 17.5 | 116.7 | 1.56 | 9 | 261.56 | 56.94 | 23 | 7 | 66.62 | 32493.12 | 245.06 | 444.55 | 68.1 | 48.21 | 4009.04 | 0.71 | 0.78 | 0.18 | 0.23 | 1 | 10 | 195.5711 | 267.589 | 242.0507 | 195571.1031 | 267589.0113 | 6.234e-06 | 0.85667 | 242050.6916
89 | 115 | CONCLUIDO | 4.8636 | 20.56 | 17.51 | 116.7 | 1.58 | 9 | 262.02 | 56.94 | 23.25 | 7 | 66.83 | 32550.47 | 245.48 | 444.55 | 68.05 | 48.21 | 3984.55 | 0.71 | 0.78 | 0.18 | 0.23 | 1 | 10 | 195.8205 | 267.9303 | 242.3594 | 195820.523 | 267930.2786 | 6.2338e-06 | 0.85667 | 242359.3888
90 | 115 | CONCLUIDO | 4.8646 | 20.56 | 17.5 | 116.67 | 1.59 | 9 | 262.49 | 56.94 | 23.5 | 7 | 67.05 | 32607.89 | 245.21 | 444.55 | 67.96 | 48.21 | 3941.82 | 0.71 | 0.78 | 0.18 | 0.22 | 1 | 10 | 195.6112 | 267.6439 | 242.1004 | 195611.2447 | 267643.9348 | 6.2351e-06 | 0.85667 | 242100.3733
91 | 115 | CONCLUIDO | 4.8683 | 20.54 | 17.49 | 116.57 | 1.61 | 9 | 262.96 | 56.94 | 23.75 | 7 | 67.26 | 32665.4 | 244.31 | 444.55 | 67.3 | 48.21 | 3612.09 | 0.72 | 0.78 | 0.18 | 0.21 | 1 | 10 | 194.9778 | 266.7772 | 241.3164 | 194977.7862 | 266777.2088 | 6.2398e-06 | 0.85583 | 241316.3665
92 | 115 | CONCLUIDO | 4.8702 | 20.53 | 17.48 | 116.51 | 1.62 | 9 | 263.42 | 56.94 | 24 | 7 | 67.48 | 32722.99 | 243.88 | 444.55 | 67.04 | 48.21 | 3479.7 | 0.72 | 0.78 | 0.18 | 0.2 | 1 | 10 | 194.6511 | 266.3302 | 240.912 | 194651.1045 | 266330.2286 | 6.2423e-06 | 0.85542 | 240912.0454
93 | 115 | CONCLUIDO | 4.8736 | 20.52 | 17.46 | 116.42 | 1.64 | 9 | 263.89 | 56.94 | 24.25 | 7 | 67.7 | 32780.66 | 243.46 | 444.55 | 66.7 | 48.21 | 3309.19 | 0.72 | 0.78 | 0.17 | 0.19 | 1 | 10 | 194.2361 | 265.7624 | 240.3984 | 194236.0731 | 265762.3643 | 6.2466e-06 | 0.855 | 240398.3772
94 | 115 | CONCLUIDO | 4.859 | 20.58 | 17.52 | 116.83 | 1.65 | 9 | 264.36 | 56.94 | 24.5 | 7 | 67.92 | 32838.42 | 243.81 | 444.55 | 68.91 | 48.21 | 4415.76 | 0.7 | 0.78 | 0.17 | 0.25 | 1 | 10 | 195.2106 | 267.0958 | 241.6045 | 195210.6008 | 267095.7561 | 6.2279e-06 | 0.8575 | 241604.512
95 | 115 | CONCLUIDO | 4.8583 | 20.58 | 17.53 | 116.85 | 1.66 | 9 | 264.83 | 56.94 | 24.75 | 7 | 68.13 | 32896.26 | 243.38 | 444.55 | 68.84 | 48.21 | 4377.78 | 0.7 | 0.78 | 0.18 | 0.25 | 1 | 10 | 195.0601 | 266.8898 | 241.4182 | 195060.0651 | 266889.7865 | 6.227e-06 | 0.8575 | 241418.1998
96 | 115 | CONCLUIDO | 4.8837 | 20.48 | 17.46 | 130.98 | 1.68 | 8 | 265.3 | 56.94 | 25 | 6 | 68.35 | 32954.18 | 242.57 | 444.55 | 66.76 | 48.21 | 3347.47 | 0.72 | 0.78 | 0.18 | 0.19 | 1 | 10 | 193.3968 | 264.614 | 239.3597 | 193396.8108 | 264614.0486 | 6.2596e-06 | 0.85333 | 239359.6552
97 | 115 | CONCLUIDO | 4.8816 | 20.48 | 17.47 | 131.05 | 1.69 | 8 | 265.77 | 56.94 | 25.25 | 6 | 68.57 | 33012.18 | 242.59 | 444.55 | 67.05 | 48.21 | 3490.68 | 0.72 | 0.78 | 0.18 | 0.2 | 1 | 10 | 193.5225 | 264.786 | 239.5152 | 193522.4659 | 264785.9754 | 6.2569e-06 | 0.85333 | 239515.1736
98 | 115 | CONCLUIDO | 4.8794 | 20.49 | 17.48 | 131.12 | 1.7 | 8 | 266.24 | 56.94 | 25.5 | 6 | 68.8 | 33070.26 | 242.79 | 444.55 | 67.31 | 48.21 | 3621.11 | 0.72 | 0.78 | 0.18 | 0.21 | 1 | 10 | 193.7453 | 265.0909 | 239.791 | 193745.2947 | 265090.8597 | 6.2541e-06 | 0.85375 | 239790.9601
99 | 115 | CONCLUIDO | 4.8808 | 20.49 | 17.48 | 131.07 | 1.72 | 8 | 266.71 | 56.94 | 25.75 | 6 | 69.02 | 33128.44 | 242.38 | 444.55 | 67.07 | 48.21 | 3500.93 | 0.72 | 0.78 | 0.18 | 0.2 | 1 | 10 | 193.4892 | 264.7405 | 239.4741 | 193489.2459 | 264740.5224 | 6.2559e-06 | 0.85375 | 239474.0585
100 | 115 | CONCLUIDO | 4.8804 | 20.49 | 17.48 | 131.09 | 1.73 | 8 | 267.18 | 56.94 | 26 | 6 | 69.24 | 33186.69 | 242.29 | 444.55 | 67.18 | 48.21 | 3554.03 | 0.72 | 0.78 | 0.18 | 0.2 | 1 | 10 | 193.4597 | 264.7001 | 239.4375 | 193459.7311 | 264700.1389 | 6.2554e-06 | 0.85375 | 239437.5291
101 | 115 | CONCLUIDO | 4.8814 | 20.49 | 17.47 | 131.06 | 1.75 | 8 | 267.66 | 56.94 | 26.25 | 6 | 69.46 | 33245.03 | 241.95 | 444.55 | 67.06 | 48.21 | 3495.8 | 0.72 | 0.78 | 0.18 | 0.2 | 1 | 10 | 193.217 | 264.368 | 239.1371 | 193216.9671 | 264367.9785 | 6.2566e-06 | 0.85375 | 239137.0697
102 | 115 | CONCLUIDO | 4.8791 | 20.5 | 17.48 | 131.13 | 1.76 | 8 | 268.13 | 56.94 | 26.5 | 6 | 69.69 | 33303.46 | 241.82 | 444.55 | 67.42 | 48.21 | 3673.46 | 0.72 | 0.78 | 0.18 | 0.21 | 1 | 10 | 193.2799 | 264.454 | 239.2149 | 193279.8508 | 264454.0188 | 6.2537e-06 | 0.85417 | 239214.8984
103 | 115 | CONCLUIDO | 4.8862 | 20.47 | 17.45 | 130.9 | 1.77 | 8 | 268.6 | 56.94 | 26.75 | 6 | 69.91 | 33361.97 | 241.21 | 444.55 | 66.3 | 48.21 | 3112.92 | 0.73 | 0.78 | 0.18 | 0.18 | 1 | 10 | 192.5889 | 263.5086 | 238.3597 | 192588.851 | 263508.5623 | 6.2628e-06 | 0.85292 | 238359.675
104 | 115 | CONCLUIDO | 4.8847 | 20.47 | 17.46 | 130.95 | 1.79 | 8 | 269.08 | 56.94 | 27 | 6 | 70.14 | 33420.56 | 240.9 | 444.55 | 66.4 | 48.21 | 3164.27 | 0.73 | 0.78 | 0.18 | 0.18 | 1 | 10 | 192.5282 | 263.4255 | 238.2846 | 192528.18 | 263425.5496 | 6.2609e-06 | 0.85292 | 238284.5848
105 | 115 | CONCLUIDO | 4.8912 | 20.44 | 17.43 | 130.75 | 1.8 | 8 | 269.55 | 56.94 | 27.25 | 6 | 70.36 | 33479.25 | 239.89 | 444.55 | 65.68 | 48.21 | 2803.27 | 0.73 | 0.78 | 0.17 | 0.16 | 1 | 10 | 191.6636 | 262.2426 | 237.2145 | 191663.6162 | 262242.6152 | 6.2692e-06 | 0.85167 | 237214.5481
106 | 115 | CONCLUIDO | 4.8828 | 20.48 | 17.47 | 131.01 | 1.81 | 8 | 270.03 | 56.94 | 27.5 | 6 | 70.59 | 33538.02 | 240.72 | 444.58 | 66.94 | 48.21 | 3433.65 | 0.72 | 0.78 | 0.17 | 0.19 | 1 | 10 | 192.5509 | 263.4567 | 238.3127 | 192550.9293 | 263456.6762 | 6.2584e-06 | 0.85333 | 238312.7408
107 | 115 | CONCLUIDO | 4.8749 | 20.51 | 17.5 | 131.26 | 1.83 | 8 | 270.51 | 56.94 | 27.75 | 6 | 70.82 | 33596.87 | 240.41 | 444.55 | 68 | 48.21 | 3967.33 | 0.71 | 0.78 | 0.18 | 0.22 | 1 | 10 | 192.8161 | 263.8194 | 238.6409 | 192816.0572 | 263819.436 | 6.2483e-06 | 0.85458 | 238640.8793
108 | 115 | CONCLUIDO | 4.8787 | 20.5 | 17.49 | 131.14 | 1.84 | 8 | 270.99 | 56.94 | 28 | 6 | 71.04 | 33655.82 | 238.91 | 444.56 | 67.43 | 48.21 | 3681.91 | 0.71 | 0.78 | 0.18 | 0.21 | 1 | 10 | 191.8889 | 262.5508 | 237.4934 | 191888.889 | 262550.8435 | 6.2532e-06 | 0.85417 | 237493.3595
109 | 115 | CONCLUIDO | 4.8781 | 20.5 | 17.49 | 131.16 | 1.85 | 8 | 271.46 | 56.94 | 28.25 | 6 | 71.27 | 33714.85 | 238.37 | 444.55 | 67.55 | 48.21 | 3741.08 | 0.71 | 0.78 | 0.18 | 0.21 | 1 | 10 | 191.6436 | 262.2152 | 237.1898 | 191643.5923 | 262215.2177 | 6.2524e-06 | 0.85417 | 237189.7654
110 | 115 | CONCLUIDO | 4.9002 | 20.41 | 17.44 | 149.48 | 1.87 | 7 | 271.94 | 56.94 | 28.5 | 5 | 71.5 | 33773.97 | 237.85 | 444.55 | 65.84 | 48.21 | 2888.68 | 0.73 | 0.78 | 0.18 | 0.16 | 1 | 10 | 190.3462 | 260.44 | 235.584 | 190346.1799 | 260440.0409 | 6.2807e-06 | 0.85042 | 235584.0089
111 | 115 | CONCLUIDO | 4.8978 | 20.42 | 17.45 | 149.56 | 1.88 | 7 | 272.43 | 56.94 | 28.75 | 5 | 71.73 | 33833.3 | 238.4 | 444.57 | 66.25 | 48.21 | 3096.34 | 0.73 | 0.78 | 0.17 | 0.17 | 1 | 10 | 190.747 | 260.9885 | 236.0801 | 190747.0012 | 260988.4622 | 6.2777e-06 | 0.85083 | 236080.0897
112 | 115 | CONCLUIDO | 4.8989 | 20.41 | 17.44 | 149.53 | 1.89 | 7 | 272.91 | 56.94 | 29 | 5 | 71.96 | 33892.61 | 238.53 | 444.56 | 66.06 | 48.21 | 2999.64 | 0.73 | 0.78 | 0.18 | 0.17 | 1 | 10 | 190.7299 | 260.9651 | 236.059 | 190729.9288 | 260965.103 | 6.2791e-06 | 0.85042 | 236058.9599
113 | 115 | CONCLUIDO | 4.9011 | 20.4 | 17.44 | 149.45 | 1.9 | 7 | 273.39 | 56.94 | 29.25 | 5 | 72.19 | 33952 | 238.84 | 444.55 | 65.78 | 48.21 | 2858.65 | 0.73 | 0.78 | 0.17 | 0.16 | 1 | 10 | 190.7974 | 261.0575 | 236.1425 | 190797.4371 | 261057.4708 | 6.2819e-06 | 0.85 | 236142.5122
114 | 115 | CONCLUIDO | 4.899 | 20.41 | 17.44 | 149.52 | 1.92 | 7 | 273.87 | 56.94 | 29.5 | 5 | 72.43 | 34011.48 | 238.93 | 444.55 | 66.05 | 48.21 | 2993.1 | 0.73 | 0.78 | 0.18 | 0.17 | 1 | 10 | 190.9237 | 261.2302 | 236.2988 | 190923.7079 | 261230.2401 | 6.2792e-06 | 0.85042 | 236298.7926
115 | 115 | CONCLUIDO | 4.9004 | 20.41 | 17.44 | 149.47 | 1.93 | 7 | 274.35 | 56.94 | 29.75 | 5 | 72.66 | 34071.05 | 238.71 | 444.55 | 65.85 | 48.21 | 2892.99 | 0.73 | 0.78 | 0.18 | 0.16 | 1 | 10 | 190.7633 | 261.0107 | 236.1002 | 190763.2566 | 261010.7036 | 6.281e-06 | 0.85042 | 236100.2084
116 | 115 | CONCLUIDO | 4.9052 | 20.39 | 17.42 | 149.3 | 1.94 | 7 | 274.84 | 56.94 | 30 | 5 | 72.89 | 34130.71 | 238.49 | 444.58 | 65.03 | 48.21 | 2485.64 | 0.74 | 0.78 | 0.18 | 0.14 | 1 | 10 | 190.3963 | 260.5086 | 235.6461 | 190396.312 | 260508.6338 | 6.2871e-06 | 0.84958 | 235646.0554
117 | 115 | CONCLUIDO | 4.9082 | 20.37 | 17.41 | 149.19 | 1.96 | 7 | 275.32 | 56.94 | 30.25 | 5 | 73.13 | 34190.46 | 237.74 | 444.57 | 64.8 | 48.21 | 2370.1 | 0.74 | 0.78 | 0.17 | 0.13 | 1 | 10 | 189.8716 | 259.7906 | 234.9966 | 189871.5512 | 259790.6329 | 6.291e-06 | 0.84875 | 234996.5795
118 | 115 | CONCLUIDO | 4.8972 | 20.42 | 17.45 | 149.59 | 1.97 | 7 | 275.81 | 56.94 | 30.5 | 5 | 73.36 | 34250.31 | 237.93 | 444.55 | 66.43 | 48.21 | 3182.72 | 0.73 | 0.78 | 0.17 | 0.17 | 1 | 10 | 190.5371 | 260.7013 | 235.8203 | 190537.0972 | 260701.2623 | 6.2769e-06 | 0.85083 | 235820.2997
119 | 115 | CONCLUIDO | 4.8952 | 20.43 | 17.46 | 149.66 | 1.98 | 7 | 276.29 | 56.94 | 30.75 | 5 | 73.6 | 34310.24 | 237.56 | 444.55 | 66.65 | 48.21 | 3297.27 | 0.72 | 0.78 | 0.18 | 0.18 | 1 | 10 | 190.4689 | 260.6079 | 235.7358 | 190468.8588 | 260607.8955 | 6.2743e-06 | 0.85125 | 235735.8437
120 | 115 | CONCLUIDO | 4.8984 | 20.41 | 17.45 | 149.54 | 1.99 | 7 | 276.78 | 56.94 | 31 | 5 | 73.84 | 34370.27 | 237.09 | 444.55 | 66.2 | 48.21 | 3071.2 | 0.73 | 0.78 | 0.17 | 0.17 | 1 | 10 | 190.0739 | 260.0675 | 235.247 | 190073.8897 | 260067.4814 | 6.2784e-06 | 0.85042 | 235247.0059
121 | 115 | CONCLUIDO | 4.9 | 20.41 | 17.44 | 149.49 | 2.01 | 7 | 277.27 | 56.94 | 31.25 | 5 | 74.07 | 34430.39 | 236.72 | 444.55 | 65.94 | 48.21 | 2940.29 | 0.73 | 0.78 | 0.17 | 0.16 | 1 | 10 | 189.7958 | 259.687 | 234.9028 | 189795.7968 | 259686.9823 | 6.2805e-06 | 0.85042 | 234902.8212
122 | 115 | CONCLUIDO | 4.898 | 20.42 | 17.45 | 149.56 | 2.02 | 7 | 277.75 | 56.94 | 31.5 | 5 | 74.31 | 34490.61 | 236.52 | 444.55 | 66.24 | 48.21 | 3088.11 | 0.73 | 0.78 | 0.17 | 0.17 | 1 | 10 | 189.8112 | 259.7081 | 234.9219 | 189811.2452 | 259708.1196 | 6.2779e-06 | 0.85083 | 234921.9412
123 | 115 | CONCLUIDO | 4.8937 | 20.43 | 17.47 | 149.71 | 2.03 | 7 | 278.24 | 56.94 | 31.75 | 5 | 74.55 | 34550.91 | 236.86 | 444.57 | 66.87 | 48.21 | 3406.01 | 0.72 | 0.78 | 0.17 | 0.19 | 1 | 10 | 190.2149 | 260.2604 | 235.4215 | 190214.9021 | 260260.4207 | 6.2724e-06 | 0.85125 | 235421.5314
124 | 115 | CONCLUIDO | 4.898 | 20.42 | 17.45 | 149.56 | 2.04 | 7 | 278.73 | 56.94 | 32 | 5 | 74.79 | 34611.32 | 236.8 | 444.56 | 66.21 | 48.21 | 3074.77 | 0.73 | 0.78 | 0.18 | 0.17 | 1 | 10 | 189.9495 | 259.8973 | 235.0931 | 189949.5101 | 259897.2997 | 6.2779e-06 | 0.85083 | 235093.0662
125 | 115 | CONCLUIDO | 4.8964 | 20.42 | 17.45 | 149.61 | 2.06 | 7 | 279.22 | 56.94 | 32.25 | 5 | 75.03 | 34671.81 | 236.52 | 444.55 | 66.48 | 48.21 | 3210.03 | 0.73 | 0.78 | 0.17 | 0.18 | 1 | 10 | 189.8702 | 259.7888 | 234.9949 | 189870.2062 | 259788.7926 | 6.2759e-06 | 0.85083 | 234994.9148
126 | 115 | CONCLUIDO | 4.8972 | 20.42 | 17.45 | 149.59 | 2.07 | 7 | 279.72 | 56.94 | 32.5 | 5 | 75.27 | 34732.41 | 236.37 | 444.55 | 66.27 | 48.21 | 3105.11 | 0.73 | 0.78 | 0.18 | 0.17 | 1 | 10 | 189.7666 | 259.6471 | 234.8667 | 189766.6383 | 259647.0864 | 6.2769e-06 | 0.85083 | 234866.7329
127 | 115 | CONCLUIDO | 4.902 | 20.4 | 17.43 | 149.41 | 2.08 | 7 | 280.21 | 56.94 | 32.75 | 5 | 75.51 | 34793.09 | 235.14 | 444.55 | 65.62 | 48.21 | 2782.24 | 0.73 | 0.78 | 0.17 | 0.15 | 1 | 10 | 188.9021 | 258.4642 | 233.7967 | 188902.105 | 258464.1939 | 6.283e-06 | 0.85 | 233796.734
128 | 115 | CONCLUIDO | 4.9002 | 20.41 | 17.44 | 149.48 | 2.09 | 7 | 280.7 | 56.94 | 33 | 5 | 75.76 | 34853.88 | 234.03 | 444.55 | 65.89 | 48.21 | 2912.62 | 0.73 | 0.78 | 0.18 | 0.16 | 1 | 10 | 188.4607 | 257.8602 | 233.2504 | 188460.6985 | 257860.2419 | 6.2807e-06 | 0.85042 | 233250.4224
129 | 115 | CONCLUIDO | 4.9248 | 20.31 | 17.38 | 173.81 | 2.11 | 6 | 281.19 | 56.94 | 33.25 | 4 | 76 | 34914.76 | 232.35 | 444.55 | 63.93 | 48.21 | 1941.84 | 0.75 | 0.78 | 0.17 | 0.1 | 1 | 10 | 186.4828 | 255.1539 | 230.8024 | 186482.7585 | 255153.9373 | 6.3123e-06 | 0.84625 | 230802.4036
130 | 115 | CONCLUIDO | 4.9202 | 20.32 | 17.4 | 174 | 2.12 | 6 | 281.69 | 56.94 | 33.5 | 4 | 76.25 | 34975.73 | 233.23 | 444.55 | 64.68 | 48.21 | 2313.06 | 0.75 | 0.78 | 0.17 | 0.12 | 1 | 10 | 187.1576 | 256.0773 | 231.6377 | 187157.6455 | 256077.3473 | 6.3064e-06 | 0.84667 | 231637.6847
131 | 115 | CONCLUIDO | 4.9133 | 20.35 | 17.43 | 174.29 | 2.13 | 6 | 282.18 | 56.94 | 33.75 | 4 | 76.49 | 35036.81 | 233.82 | 444.55 | 65.73 | 48.21 | 2839.8 | 0.73 | 0.78 | 0.17 | 0.15 | 1 | 10 | 187.8191 | 256.9823 | 232.4563 | 187819.0764 | 256982.3463 | 6.2975e-06 | 0.84792 | 232456.3119
132 | 115 | CONCLUIDO | 4.9159 | 20.34 | 17.42 | 174.18 | 2.14 | 6 | 282.68 | 56.94 | 34 | 4 | 76.74 | 35097.98 | 233.81 | 444.58 | 65.19 | 48.21 | 2570.39 | 0.74 | 0.78 | 0.17 | 0.14 | 1 | 10 | 187.6794 | 256.7912 | 232.2834 | 187679.3596 | 256791.1797 | 6.3009e-06 | 0.8475 | 232283.3899
133 | 115 | CONCLUIDO | 4.9192 | 20.33 | 17.4 | 174.04 | 2.15 | 6 | 283.18 | 56.94 | 34.25 | 4 | 76.98 | 35159.25 | 234.07 | 444.55 | 64.76 | 48.21 | 2353.94 | 0.74 | 0.78 | 0.17 | 0.13 | 1 | 10 | 187.6109 | 256.6975 | 232.1986 | 187610.8674 | 256697.4655 | 6.3051e-06 | 0.84708 | 232198.6197
134 | 115 | CONCLUIDO | 4.9161 | 20.34 | 17.42 | 174.17 | 2.17 | 6 | 283.67 | 56.94 | 34.5 | 4 | 77.23 | 35220.61 | 234.7 | 444.55 | 65.27 | 48.21 | 2607.53 | 0.74 | 0.78 | 0.17 | 0.14 | 1 | 10 | 188.11 | 257.3804 | 232.8163 | 188109.9712 | 257380.3615 | 6.3011e-06 | 0.8475 | 232816.341
135 | 115 | CONCLUIDO | 4.9157 | 20.34 | 17.42 | 174.19 | 2.18 | 6 | 284.17 | 56.94 | 34.75 | 4 | 77.48 | 35282.08 | 235.28 | 444.55 | 65.24 | 48.21 | 2595.29 | 0.74 | 0.78 | 0.17 | 0.14 | 1 | 10 | 188.4099 | 257.7907 | 233.1875 | 188409.8924 | 257790.7269 | 6.3006e-06 | 0.8475 | 233187.5417
136 | 115 | CONCLUIDO | 4.9163 | 20.34 | 17.42 | 174.16 | 2.19 | 6 | 284.67 | 56.94 | 35 | 4 | 77.73 | 35343.65 | 235.78 | 444.56 | 65.1 | 48.21 | 2524.88 | 0.74 | 0.78 | 0.18 | 0.14 | 1 | 10 | 188.634 | 258.0974 | 233.4649 | 188634.0212 | 258097.3897 | 6.3014e-06 | 0.8475 | 233464.9371
137 | 115 | CONCLUIDO | 4.9164 | 20.34 | 17.42 | 174.16 | 2.2 | 6 | 285.17 | 56.94 | 35.25 | 4 | 77.98 | 35405.32 | 235.75 | 444.55 | 65.15 | 48.21 | 2552.16 | 0.74 | 0.78 | 0.17 | 0.14 | 1 | 10 | 188.6156 | 258.0722 | 233.4422 | 188615.6157 | 258072.2066 | 6.3015e-06 | 0.8475 | 233442.1574
138 | 115 | CONCLUIDO | 4.919 | 20.33 | 17.41 | 174.05 | 2.21 | 6 | 285.67 | 56.94 | 35.5 | 4 | 78.23 | 35467.08 | 235.5 | 444.55 | 64.72 | 48.21 | 2335.52 | 0.74 | 0.78 | 0.17 | 0.13 | 1 | 10 | 188.3576 | 257.7191 | 233.1228 | 188357.5544 | 257719.1157 | 6.3048e-06 | 0.84708 | 233122.765
139 | 115 | CONCLUIDO | 4.9194 | 20.33 | 17.4 | 174.03 | 2.22 | 6 | 286.17 | 56.94 | 35.75 | 4 | 78.48 | 35528.95 | 235.59 | 444.55 | 64.71 | 48.21 | 2329.97 | 0.74 | 0.78 | 0.17 | 0.13 | 1 | 10 | 188.3509 | 257.7101 | 233.1146 | 188350.9355 | 257710.0594 | 6.3053e-06 | 0.84708 | 233114.573
140 | 115 | CONCLUIDO | 4.9198 | 20.33 | 17.4 | 174.02 | 2.24 | 6 | 286.68 | 56.94 | 36 | 4 | 78.73 | 35591.05 | 235.96 | 444.55 | 64.7 | 48.21 | 2322.62 | 0.75 | 0.78 | 0.17 | 0.13 | 1 | 10 | 188.5183 | 257.939 | 233.3217 | 188518.2787 | 257939.0258 | 6.3059e-06 | 0.84708 | 233321.6872
141 | 115 | CONCLUIDO | 4.923 | 20.31 | 17.39 | 173.89 | 2.25 | 6 | 287.18 | 56.94 | 36.25 | 4 | 78.99 | 35653.12 | 235.31 | 444.55 | 64.16 | 48.21 | 2053.43 | 0.75 | 0.78 | 0.17 | 0.11 | 1 | 10 | 188.0381 | 257.282 | 232.7273 | 188038.0508 | 257281.9568 | 6.31e-06 | 0.84625 | 232727.328
142 | 115 | CONCLUIDO | 4.9189 | 20.33 | 17.41 | 174.06 | 2.26 | 6 | 287.68 | 56.94 | 36.5 | 4 | 79.24 | 35715.3 | 235.41 | 444.55 | 64.89 | 48.21 | 2419.19 | 0.74 | 0.78 | 0.17 | 0.13 | 1 | 10 | 188.3169 | 257.6635 | 233.0725 | 188316.9404 | 257663.5458 | 6.3047e-06 | 0.84708 | 233072.4986
143 | 115 | CONCLUIDO | 4.9115 | 20.36 | 17.44 | 174.36 | 2.27 | 6 | 288.19 | 56.94 | 36.75 | 4 | 79.5 | 35777.58 | 236 | 444.55 | 65.97 | 48.21 | 2959.15 | 0.73 | 0.78 | 0.17 | 0.16 | 1 | 10 | 188.9985 | 258.596 | 233.916 | 188998.4524 | 258596.0207 | 6.2952e-06 | 0.84833 | 233915.9794
144 | 115 | CONCLUIDO | 4.913 | 20.35 | 17.43 | 174.3 | 2.28 | 6 | 288.7 | 56.94 | 37 | 4 | 79.75 | 35839.97 | 235.85 | 444.55 | 65.62 | 48.21 | 2783.36 | 0.73 | 0.78 | 0.17 | 0.15 | 1 | 10 | 188.8293 | 258.3646 | 233.7067 | 188829.3344 | 258364.6259 | 6.2971e-06 | 0.84792 | 233706.6686
145 | 115 | CONCLUIDO | 4.9168 | 20.34 | 17.41 | 174.14 | 2.29 | 6 | 289.2 | 56.94 | 37.25 | 4 | 80.01 | 35902.46 | 235.51 | 444.56 | 65.07 | 48.21 | 2511.19 | 0.74 | 0.78 | 0.17 | 0.14 | 1 | 10 | 188.4466 | 257.841 | 233.233 | 188446.6406 | 257841.0074 | 6.302e-06 | 0.8475 | 233233.0235
146 | 115 | CONCLUIDO | 4.914 | 20.35 | 17.43 | 174.26 | 2.31 | 6 | 289.71 | 56.94 | 37.5 | 4 | 80.27 | 35965.05 | 234.91 | 444.55 | 65.51 | 48.21 | 2730.72 | 0.74 | 0.78 | 0.17 | 0.15 | 1 | 10 | 188.3301 | 257.6816 | 233.0888 | 188330.1461 | 257681.6144 | 6.2984e-06 | 0.84792 | 233088.8428
147 | 115 | CONCLUIDO | 4.9147 | 20.35 | 17.42 | 174.23 | 2.32 | 6 | 290.22 | 56.94 | 37.75 | 4 | 80.52 | 36027.75 | 235.03 | 444.55 | 65.4 | 48.21 | 2674.02 | 0.74 | 0.78 | 0.17 | 0.15 | 1 | 10 | 188.3274 | 257.6778 | 233.0854 | 188327.3621 | 257677.8053 | 6.2993e-06 | 0.84792 | 233085.3972
148 | 115 | CONCLUIDO | 4.916 | 20.34 | 17.42 | 174.18 | 2.33 | 6 | 290.73 | 56.94 | 38 | 4 | 80.78 | 36090.56 | 234.11 | 444.55 | 65.21 | 48.21 | 2580.96 | 0.74 | 0.78 | 0.17 | 0.14 | 1 | 10 | 187.8233 | 256.9882 | 232.4616 | 187823.3305 | 256988.167 | 6.301e-06 | 0.8475 | 232461.577
149 | 115 | CONCLUIDO | 4.915 | 20.35 | 17.42 | 174.22 | 2.34 | 6 | 291.24 | 56.94 | 38.25 | 4 | 81.04 | 36153.47 | 233.92 | 444.55 | 65.31 | 48.21 | 2630.84 | 0.74 | 0.78 | 0.17 | 0.14 | 1 | 10 | 187.7702 | 256.9155 | 232.3958 | 187770.2119 | 256915.4877 | 6.2997e-06 | 0.84792 | 232395.8341
150 | 115 | CONCLUIDO | 4.919 | 20.33 | 17.41 | 174.05 | 2.35 | 6 | 291.75 | 56.94 | 38.5 | 4 | 81.31 | 36216.49 | 232.81 | 444.55 | 64.76 | 48.21 | 2356.47 | 0.74 | 0.78 | 0.17 | 0.13 | 1 | 10 | 187.0349 | 255.9094 | 231.4858 | 187034.8946 | 255909.3942 | 6.3048e-06 | 0.84708 | 231485.7608
151 | 115 | CONCLUIDO | 4.9186 | 20.33 | 17.41 | 174.07 | 2.36 | 6 | 292.26 | 56.94 | 38.75 | 4 | 81.57 | 36279.61 | 231.69 | 444.55 | 64.77 | 48.21 | 2361.93 | 0.74 | 0.78 | 0.17 | 0.13 | 1 | 10 | 186.4986 | 255.1756 | 230.822 | 186498.6022 | 255175.6152 | 6.3043e-06 | 0.84708 | 230822.0127
152 | 115 | CONCLUIDO | 4.9221 | 20.32 | 17.39 | 173.92 | 2.37 | 6 | 292.77 | 56.94 | 39 | 4 | 81.83 | 36342.85 | 230.28 | 444.55 | 64.34 | 48.21 | 2147.11 | 0.75 | 0.78 | 0.17 | 0.12 | 1 | 10 | 185.6031 | 253.9504 | 229.7137 | 185603.1246 | 253950.3833 | 6.3088e-06 | 0.84667 | 229713.7151
153 | 115 | CONCLUIDO | 4.9162 | 20.34 | 17.42 | 174.17 | 2.38 | 6 | 293.29 | 56.94 | 39.25 | 4 | 82.09 | 36406.19 | 229.84 | 444.55 | 65.28 | 48.21 | 2615.06 | 0.74 | 0.78 | 0.17 | 0.14 | 1 | 10 | 185.7153 | 254.1039 | 229.8526 | 185715.3357 | 254103.9155 | 6.3012e-06 | 0.8475 | 229852.5944
154 | 115 | CONCLUIDO | 4.9113 | 20.36 | 17.44 | 174.37 | 2.39 | 6 | 293.8 | 56.94 | 39.5 | 4 | 82.36 | 36469.64 | 228.85 | 444.55 | 65.98 | 48.21 | 2962.58 | 0.73 | 0.78 | 0.17 | 0.16 | 1 | 10 | 185.4846 | 253.7883 | 229.5671 | 185484.6362 | 253788.2623 | 6.295e-06 | 0.84833 | 229567.0667
155 | 115 | CONCLUIDO | 4.9129 | 20.35 | 17.43 | 174.31 | 2.41 | 6 | 294.32 | 56.94 | 39.75 | 4 | 82.62 | 36533.2 | 227.72 | 444.55 | 65.68 | 48.21 | 2815.79 | 0.73 | 0.78 | 0.17 | 0.15 | 1 | 10 | 184.8305 | 252.8933 | 228.7575 | 184830.543 | 252893.3031 | 6.297e-06 | 0.84792 | 228757.5212
156 | 115 | CONCLUIDO | 4.9121 | 20.36 | 17.43 | 174.34 | 2.42 | 6 | 294.83 | 56.94 | 40 | 3 | 82.89 | 36596.87 | 226.97 | 444.55 | 65.74 | 48.21 | 2844.56 | 0.73 | 0.78 | 0.17 | 0.16 | 1 | 10 | 184.4939 | 252.4327 | 228.3409 | 184493.8996 | 252432.6927 | 6.296e-06 | 0.84833 | 228340.8708

## RESULTADOS_5
Unnamed: 0 | Volume de calda [L] | STATUS | Capacidade operacional [ha/h] | Tempo de missao [h] | Tempo util [h] | Tempo por voo [min] | Autonomia Projetada [h] | N° Voos | MTOW [kg] | Massa Estrutura [kg] | Combustível [kg] | Abastecimentos | Massa gerador | Potência gerador [W] | Combustível consumido [L] | Calda cons [L] | Distância percorrida [km] | Distância Pulverizando [km] | RTL ACUMULADO[m] | EOC [km/km] | EOC [h/h] | Tempo de manobra [h] | Tempo rtl_rtw [h] | V pulv [m/s] | V desloc [m/s] | Preço Total por ha Simples [R$/ha] | Preço Total por ha Presumido [R$/ha] | Preço Total por ha Real [R$/ha] | Preço Total Simples [R$] | Preço Total Presumido [R$] | Prod CAPEX [ha/R$] | Dias Trabalhados | Preço Total Real [R$]
0 | 35 | CONCLUIDO | 4.0995 | 24.39 | 20.54 | 10.81 | 0.22 | 114 | 80.84 | 35.1 | 1 | 112 | 9.74 | 10204.21 | 157.1 | 444.58 | 166.91 | 48.21 | 52888.88 | 0.29 | 0.66 | 0.35 | 3.26 | 1 | 10 | 158.6553 | 217.0792 | 196.3615 | 158655.3172 | 217079.2044 | 8.4902e-06 | 1.0163 | 196361.4698
1 | 35 | CONCLUIDO | 4.3133 | 23.18 | 19.78 | 13.48 | 0.27 | 88 | 81.14 | 35.1 | 1.25 | 86 | 9.79 | 10241.25 | 150.08 | 444.57 | 141.9 | 48.21 | 40515.16 | 0.34 | 0.69 | 0.31 | 2.5 | 1 | 10 | 144.8631 | 198.2081 | 179.2914 | 144863.1385 | 198208.137 | 8.933e-06 | 0.96583 | 179291.4306
2 | 35 | CONCLUIDO | 4.4682 | 22.38 | 19.27 | 16.28 | 0.32 | 71 | 81.44 | 35.1 | 1.5 | 69 | 9.84 | 10278.32 | 145.18 | 444.63 | 125.38 | 48.21 | 32340.68 | 0.38 | 0.71 | 0.27 | 1.99 | 1 | 10 | 135.9655 | 186.034 | 168.2792 | 135965.4864 | 186033.9769 | 9.2538e-06 | 0.9325 | 168279.1552
3 | 35 | CONCLUIDO | 4.5891 | 21.79 | 18.88 | 19.2 | 0.38 | 59 | 81.74 | 35.1 | 1.75 | 57 | 9.89 | 10315.41 | 141.14 | 444.56 | 112.63 | 48.21 | 26023.94 | 0.43 | 0.72 | 0.26 | 1.61 | 1 | 10 | 129.3428 | 176.9725 | 160.0825 | 129342.8136 | 176972.5438 | 9.5042e-06 | 0.90792 | 160082.5326
4 | 35 | CONCLUIDO | 4.642 | 21.54 | 18.77 | 22.08 | 0.43 | 51 | 82.04 | 35.1 | 2 | 49 | 9.94 | 10352.53 | 139.11 | 444.56 | 110.77 | 48.21 | 25134.61 | 0.44 | 0.73 | 0.21 | 1.49 | 1 | 10 | 126.5607 | 173.166 | 156.6393 | 126560.7316 | 173165.9765 | 9.6138e-06 | 0.8975 | 156639.2587
5 | 35 | CONCLUIDO | 4.7074 | 21.24 | 18.58 | 24.77 | 0.48 | 45 | 82.34 | 35.1 | 2.25 | 43 | 9.99 | 10389.66 | 136.84 | 444.57 | 103.09 | 48.21 | 21327.43 | 0.47 | 0.73 | 0.23 | 1.3 | 1 | 10 | 123.2045 | 168.5738 | 152.4854 | 123204.5082 | 168573.8435 | 9.7492e-06 | 0.885 | 152485.3925
6 | 35 | CONCLUIDO | 4.7668 | 20.98 | 18.4 | 27.6 | 0.53 | 40 | 82.65 | 35.1 | 2.5 | 38 | 10.04 | 10426.82 | 134.34 | 444.58 | 97.18 | 48.21 | 18395.48 | 0.5 | 0.74 | 0.23 | 1.12 | 1 | 10 | 119.9985 | 164.1872 | 148.5174 | 119998.4597 | 164187.1865 | 9.8722e-06 | 0.87417 | 148517.3919
7 | 35 | CONCLUIDO | 4.8074 | 20.8 | 18.29 | 30.48 | 0.58 | 36 | 82.95 | 35.1 | 2.75 | 34 | 10.1 | 10463.99 | 132.15 | 444.57 | 93.68 | 48.21 | 16664.92 | 0.51 | 0.75 | 0.22 | 1.01 | 1 | 10 | 117.6382 | 160.9578 | 145.5962 | 117638.2405 | 160957.8304 | 9.9563e-06 | 0.86667 | 145596.241
8 | 35 | CONCLUIDO | 4.8434 | 20.65 | 18.19 | 33.07 | 0.63 | 33 | 83.25 | 35.1 | 3 | 31 | 10.15 | 10501.19 | 130.47 | 444.57 | 90.32 | 48.21 | 15001.67 | 0.53 | 0.75 | 0.21 | 0.91 | 1 | 10 | 115.7064 | 158.3146 | 143.2053 | 115706.4129 | 158314.6187 | 1.0031e-05 | 0.86042 | 143205.2937
9 | 35 | CONCLUIDO | 4.8792 | 20.5 | 18.09 | 36.17 | 0.68 | 30 | 83.55 | 35.1 | 3.25 | 28 | 10.2 | 10538.42 | 128.48 | 444.57 | 86.89 | 48.21 | 13301.86 | 0.55 | 0.75 | 0.21 | 0.81 | 1 | 10 | 113.6529 | 155.5049 | 140.6637 | 113652.8658 | 155504.8651 | 1.0105e-05 | 0.85417 | 140663.699
10 | 35 | CONCLUIDO | 4.9429 | 20.23 | 17.87 | 39.72 | 0.73 | 27 | 83.85 | 35.1 | 3.5 | 25 | 10.25 | 10575.66 | 125.6 | 444.57 | 79.72 | 48.21 | 9730.26 | 0.6 | 0.76 | 0.2 | 0.6 | 1 | 10 | 110.2985 | 150.9153 | 136.5121 | 110298.502 | 150915.2764 | 1.0237e-05 | 0.84292 | 136512.1343
11 | 35 | CONCLUIDO | 4.9238 | 20.31 | 17.99 | 43.17 | 0.78 | 25 | 84.15 | 35.1 | 3.75 | 23 | 10.3 | 10612.93 | 125.1 | 444.55 | 83.83 | 48.21 | 11792.85 | 0.58 | 0.76 | 0.2 | 0.71 | 1 | 10 | 110.7466 | 151.5284 | 137.0667 | 110746.6133 | 151528.4021 | 1.0197e-05 | 0.84625 | 137066.7441
12 | 35 | CONCLUIDO | 4.9379 | 20.25 | 17.95 | 44.87 | 0.83 | 24 | 84.46 | 35.1 | 4 | 22 | 10.36 | 10650.22 | 123.59 | 444.55 | 82.42 | 48.21 | 11094.44 | 0.58 | 0.76 | 0.2 | 0.67 | 1 | 10 | 109.6035 | 149.9643 | 135.652 | 109603.4985 | 149964.342 | 1.0227e-05 | 0.84375 | 135651.9557
13 | 35 | CONCLUIDO | 4.9612 | 20.16 | 17.89 | 48.78 | 0.88 | 22 | 84.76 | 35.1 | 4.25 | 20 | 10.41 | 10687.53 | 122.45 | 444.56 | 80.41 | 48.21 | 10100.75 | 0.6 | 0.76 | 0.2 | 0.61 | 1 | 10 | 108.4063 | 148.3263 | 134.1702 | 108406.2928 | 148326.2723 | 1.0275e-05 | 0.84 | 134170.2211
14 | 35 | CONCLUIDO | 4.974 | 20.1 | 17.85 | 51 | 0.93 | 21 | 85.06 | 35.1 | 4.5 | 19 | 10.46 | 10724.86 | 121 | 444.55 | 79.29 | 48.21 | 9546.68 | 0.61 | 0.76 | 0.2 | 0.57 | 1 | 10 | 107.333 | 146.8577 | 132.8418 | 107332.9734 | 146857.7094 | 1.0301e-05 | 0.8375 | 132841.8158
15 | 35 | CONCLUIDO | 5.0038 | 19.98 | 17.77 | 56.1 | 0.98 | 19 | 85.36 | 35.1 | 4.75 | 17 | 10.51 | 10762.22 | 119 | 444.57 | 76.45 | 48.21 | 8135.06 | 0.63 | 0.77 | 0.2 | 0.49 | 1 | 10 | 105.5566 | 144.4271 | 130.6432 | 105556.5562 | 144427.137 | 1.0363e-05 | 0.8325 | 130643.2137
16 | 35 | CONCLUIDO | 5.0251 | 19.9 | 17.7 | 58.99 | 1.02 | 18 | 85.67 | 35.1 | 5 | 16 | 10.57 | 10799.59 | 116.69 | 444.55 | 74.54 | 48.21 | 7184.68 | 0.65 | 0.77 | 0.18 | 0.42 | 1 | 10 | 103.8497 | 142.0917 | 128.5306 | 103849.6525 | 142091.676 | 1.0407e-05 | 0.82917 | 128530.6459
17 | 35 | CONCLUIDO | 5.0164 | 19.93 | 17.75 | 62.65 | 1.07 | 17 | 85.97 | 35.1 | 5.25 | 15 | 10.62 | 10836.99 | 115.91 | 444.56 | 76 | 48.21 | 7920.28 | 0.63 | 0.77 | 0.19 | 0.47 | 1 | 10 | 103.7603 | 141.9694 | 128.42 | 103760.275 | 141969.3858 | 1.0389e-05 | 0.83042 | 128420.0269
18 | 35 | CONCLUIDO | 5.036 | 19.86 | 17.69 | 66.34 | 1.12 | 16 | 86.27 | 35.1 | 5.5 | 13 | 10.67 | 10874.42 | 113.89 | 444.55 | 74.01 | 48.21 | 6930.04 | 0.65 | 0.77 | 0.19 | 0.41 | 1 | 10 | 102.2617 | 139.9189 | 126.5653 | 102261.6718 | 139918.9309 | 1.043e-05 | 0.8275 | 126565.2645
19 | 35 | CONCLUIDO | 5.0342 | 19.86 | 17.7 | 66.36 | 1.16 | 16 | 86.58 | 35.1 | 5.75 | 12 | 10.73 | 10911.86 | 112.77 | 444.55 | 74.12 | 48.21 | 6982.79 | 0.65 | 0.77 | 0.19 | 0.42 | 1 | 10 | 101.779 | 139.2585 | 125.9679 | 101778.9783 | 139258.4882 | 1.0426e-05 | 0.8275 | 125967.8536
20 | 35 | CONCLUIDO | 5.0452 | 19.82 | 17.67 | 70.68 | 1.21 | 15 | 86.88 | 35.1 | 6 | 7 | 10.78 | 10949.33 | 112.12 | 444.58 | 73.12 | 48.21 | 6491.41 | 0.66 | 0.77 | 0.2 | 0.39 | 1 | 10 | 101.1833 | 138.4435 | 125.2307 | 101183.3376 | 138443.5065 | 1.0449e-05 | 0.82583 | 125230.6525
21 | 35 | CONCLUIDO | 5.0442 | 19.82 | 17.67 | 70.7 | 1.26 | 15 | 87.19 | 35.1 | 6.25 | 4 | 10.83 | 10986.82 | 111.3 | 444.55 | 73.05 | 48.21 | 6454.12 | 0.66 | 0.77 | 0.2 | 0.4 | 1 | 10 | 100.8085 | 137.9306 | 124.7667 | 100808.4868 | 137930.619 | 1.0447e-05 | 0.82583 | 124766.7143
22 | 35 | CONCLUIDO | 5.0516 | 19.8 | 17.66 | 75.7 | 1.3 | 14 | 87.49 | 35.1 | 6.5 | 2 | 10.89 | 11024.33 | 110.98 | 444.55 | 72.81 | 48.21 | 6337.7 | 0.66 | 0.77 | 0.2 | 0.39 | 1 | 10 | 100.4908 | 137.4959 | 124.3735 | 100490.7718 | 137495.9074 | 1.0462e-05 | 0.825 | 124373.4909
23 | 35 | CONCLUIDO | 5.0488 | 19.81 | 17.67 | 75.74 | 1.35 | 14 | 87.79 | 35.1 | 6.75 | 1 | 10.94 | 11061.87 | 111.29 | 444.55 | 73.07 | 48.21 | 6469.13 | 0.66 | 0.77 | 0.2 | 0.4 | 1 | 10 | 100.7159 | 137.804 | 124.6522 | 100715.9331 | 137803.983 | 1.0456e-05 | 0.82542 | 124652.1643
24 | 35 | CONCLUIDO | 5.0462 | 19.82 | 17.68 | 75.79 | 1.39 | 14 | 88.1 | 35.1 | 7 | 0 | 11 | 11099.43 | 111.8 | 444.55 | 73.49 | 48.21 | 6682.36 | 0.66 | 0.77 | 0.2 | 0.41 | 1 | 10 | 101.0335 | 138.2386 | 125.0453 | 101033.5449 | 138238.5534 | 1.0451e-05 | 0.82583 | 125045.2599

## RESULTADOS_8
Unnamed: 0 | Volume de calda [L] | STATUS | Capacidade operacional [ha/h] | Tempo de missao [h] | Tempo util [h] | Tempo por voo [min] | Autonomia Projetada [h] | N° Voos | MTOW [kg] | Massa Estrutura [kg] | Combustível [kg] | Abastecimentos | Massa gerador | Potência gerador [W] | Combustível consumido [L] | Calda cons [L] | Distância percorrida [km] | Distância Pulverizando [km] | RTL ACUMULADO[m] | EOC [km/km] | EOC [h/h] | Tempo de manobra [h] | Tempo rtl_rtw [h] | V pulv [m/s] | V desloc [m/s] | Preço Total por ha Simples [R$/ha] | Preço Total por ha Presumido [R$/ha] | Preço Total por ha Real [R$/ha] | Preço Total Simples [R$] | Preço Total Presumido [R$] | Prod CAPEX [ha/R$] | Dias Trabalhados | Preço Total Real [R$]
0 | 50 | CONCLUIDO | 3.7342 | 26.78 | 21.5 | 8.84 | 0.16 | 146 | 107.41 | 41.65 | 1 | 144 | 14.77 | 13481.73 | 201.04 | 444.7 | 198.34 | 48.21 | 68447.48 | 0.24 | 0.63 | 0.39 | 4.22 | 1 | 10 | 215.3556 | 294.6591 | 266.5372 | 215355.6291 | 294659.0725 | 6.6974e-06 | 1.1158 | 266537.2242
1 | 50 | CONCLUIDO | 4.0076 | 24.95 | 20.45 | 11.05 | 0.2 | 111 | 107.73 | 41.65 | 1.25 | 109 | 14.83 | 13520.81 | 190.33 | 444.67 | 164.1 | 48.21 | 51501.18 | 0.29 | 0.67 | 0.34 | 3.17 | 1 | 10 | 190.9346 | 261.2451 | 236.3122 | 190934.5659 | 261245.0965 | 7.1877e-06 | 1.0396 | 236312.2311
2 | 50 | CONCLUIDO | 4.1979 | 23.82 | 19.81 | 13.35 | 0.24 | 89 | 108.05 | 41.65 | 1.5 | 87 | 14.9 | 13559.91 | 183.52 | 444.65 | 143.02 | 48.21 | 41069.21 | 0.34 | 0.69 | 0.31 | 2.53 | 1 | 10 | 176.3614 | 241.3054 | 218.2755 | 176361.3622 | 241305.3963 | 7.529e-06 | 0.9925 | 218275.548
3 | 50 | CONCLUIDO | 4.3327 | 23.08 | 19.38 | 15.5 | 0.28 | 75 | 108.37 | 41.65 | 1.75 | 73 | 14.97 | 13599.17 | 178.73 | 444.58 | 129.15 | 48.21 | 34205.85 | 0.37 | 0.7 | 0.28 | 2.1 | 1 | 10 | 166.9673 | 228.452 | 206.6489 | 166967.2908 | 228452.0133 | 7.7708e-06 | 0.96167 | 206648.8738
4 | 50 | CONCLUIDO | 4.4431 | 22.51 | 19.05 | 17.86 | 0.32 | 64 | 108.68 | 41.65 | 2 | 62 | 15.03 | 13638.32 | 174.89 | 444.56 | 118.19 | 48.21 | 28781.77 | 0.41 | 0.72 | 0.27 | 1.77 | 1 | 10 | 159.8081 | 218.6565 | 197.7882 | 159808.0884 | 218656.4768 | 7.9688e-06 | 0.93792 | 197788.2095
5 | 50 | CONCLUIDO | 4.5509 | 21.97 | 18.69 | 20.03 | 0.36 | 56 | 109 | 41.65 | 2.25 | 54 | 15.1 | 13677.51 | 170.76 | 444.59 | 106.18 | 48.21 | 22813.79 | 0.45 | 0.73 | 0.26 | 1.41 | 1 | 10 | 152.8406 | 209.1232 | 189.1648 | 152840.5715 | 209123.2127 | 8.1621e-06 | 0.91542 | 189164.7868
6 | 50 | CONCLUIDO | 4.5063 | 22.19 | 19.02 | 22.38 | 0.4 | 51 | 109.32 | 41.65 | 2.5 | 49 | 15.17 | 13716.72 | 173.16 | 444.57 | 119.72 | 48.21 | 29612.24 | 0.4 | 0.72 | 0.21 | 1.74 | 1 | 10 | 156.5667 | 214.2214 | 193.7764 | 156566.6528 | 214221.4016 | 8.0821e-06 | 0.92458 | 193776.4117
7 | 50 | CONCLUIDO | 4.6275 | 21.61 | 18.57 | 24.76 | 0.44 | 45 | 109.64 | 41.65 | 2.75 | 43 | 15.24 | 13755.95 | 168.27 | 444.62 | 103 | 48.21 | 21280.37 | 0.47 | 0.73 | 0.24 | 1.29 | 1 | 10 | 148.6973 | 203.4542 | 184.0368 | 148697.2754 | 203454.1723 | 8.2995e-06 | 0.90042 | 184036.7916
8 | 50 | CONCLUIDO | 4.6775 | 21.38 | 18.43 | 26.97 | 0.48 | 41 | 109.96 | 41.65 | 3 | 39 | 15.31 | 13795.21 | 166.16 | 444.56 | 98.3 | 48.21 | 18947.73 | 0.49 | 0.74 | 0.23 | 1.15 | 1 | 10 | 145.6465 | 199.28 | 180.261 | 145646.5078 | 199279.9775 | 8.3892e-06 | 0.89083 | 180260.9761
9 | 50 | CONCLUIDO | 4.7106 | 21.23 | 18.35 | 28.97 | 0.52 | 38 | 110.27 | 41.65 | 3.25 | 36 | 15.37 | 13834.5 | 164.54 | 444.59 | 95.68 | 48.21 | 17657.2 | 0.5 | 0.74 | 0.22 | 1.07 | 1 | 10 | 143.5821 | 196.4554 | 177.706 | 143582.1331 | 196455.4089 | 8.4486e-06 | 0.88458 | 177705.9804
10 | 50 | CONCLUIDO | 4.7508 | 21.05 | 18.24 | 31.26 | 0.56 | 35 | 110.59 | 41.65 | 3.5 | 33 | 15.44 | 13873.81 | 162.79 | 444.56 | 91.81 | 48.21 | 15737.32 | 0.53 | 0.75 | 0.22 | 0.96 | 1 | 10 | 141.1896 | 193.1818 | 174.7448 | 141189.6059 | 193181.8477 | 8.5207e-06 | 0.87708 | 174744.8433
11 | 50 | CONCLUIDO | 4.7842 | 20.9 | 18.15 | 34.04 | 0.6 | 32 | 110.91 | 41.65 | 3.75 | 30 | 15.51 | 13913.15 | 161.35 | 444.63 | 88.96 | 48.21 | 14326.48 | 0.54 | 0.75 | 0.22 | 0.88 | 1 | 10 | 139.2421 | 190.5172 | 172.3345 | 139242.0759 | 190517.1512 | 8.5806e-06 | 0.87083 | 172334.4617
12 | 50 | CONCLUIDO | 4.8091 | 20.79 | 18.09 | 36.18 | 0.63 | 30 | 111.23 | 41.65 | 4 | 28 | 15.58 | 13952.52 | 159.95 | 444.55 | 87.17 | 48.21 | 13439.2 | 0.55 | 0.75 | 0.21 | 0.81 | 1 | 10 | 137.6626 | 188.356 | 170.3796 | 137662.6054 | 188356.0499 | 8.6252e-06 | 0.86625 | 170379.6129
13 | 50 | CONCLUIDO | 4.837 | 20.67 | 18.02 | 38.6 | 0.67 | 28 | 111.55 | 41.65 | 4.25 | 26 | 15.65 | 13991.91 | 158.24 | 444.56 | 84.48 | 48.21 | 12106.25 | 0.57 | 0.76 | 0.21 | 0.74 | 1 | 10 | 135.8349 | 185.8553 | 168.1176 | 135834.9208 | 185855.3313 | 8.6753e-06 | 0.86125 | 168117.5593
14 | 50 | CONCLUIDO | 4.8647 | 20.56 | 17.94 | 41.41 | 0.71 | 26 | 111.87 | 41.65 | 4.5 | 24 | 15.72 | 14031.33 | 156.92 | 444.56 | 82.68 | 48.21 | 11217.08 | 0.58 | 0.76 | 0.19 | 0.67 | 1 | 10 | 134.2044 | 183.6243 | 166.0995 | 134204.3656 | 183624.3337 | 8.7249e-06 | 0.85667 | 166099.485
15 | 50 | CONCLUIDO | 4.8553 | 20.6 | 18 | 43.21 | 0.75 | 25 | 112.19 | 41.65 | 4.75 | 23 | 15.79 | 14070.77 | 156.76 | 444.55 | 84.45 | 48.21 | 12106.96 | 0.57 | 0.76 | 0.2 | 0.73 | 1 | 10 | 134.5402 | 184.0839 | 166.5152 | 134540.241 | 184083.8933 | 8.7081e-06 | 0.85833 | 166515.1849
16 | 50 | CONCLUIDO | 4.8736 | 20.52 | 17.95 | 44.87 | 0.78 | 24 | 112.51 | 41.65 | 5 | 22 | 15.86 | 14110.24 | 155.32 | 444.56 | 82.61 | 48.21 | 11187.88 | 0.58 | 0.76 | 0.2 | 0.67 | 1 | 10 | 133.1924 | 182.2398 | 164.8471 | 133192.4395 | 182239.7717 | 8.7409e-06 | 0.855 | 164847.0637
17 | 50 | CONCLUIDO | 4.9018 | 20.4 | 17.88 | 48.75 | 0.82 | 22 | 112.83 | 41.65 | 5.25 | 20 | 15.93 | 14149.74 | 153.86 | 444.55 | 80.16 | 48.21 | 9977.2 | 0.6 | 0.76 | 0.2 | 0.6 | 1 | 10 | 131.5289 | 179.9636 | 162.7882 | 131528.8988 | 179963.6419 | 8.7915e-06 | 0.85 | 162788.1645
18 | 50 | CONCLUIDO | 4.9117 | 20.36 | 17.86 | 51.02 | 0.86 | 21 | 113.15 | 41.65 | 5.5 | 19 | 16 | 14189.26 | 152.39 | 444.55 | 79.59 | 48.21 | 9693 | 0.61 | 0.76 | 0.2 | 0.58 | 1 | 10 | 130.4905 | 178.5429 | 161.503 | 130490.5416 | 178542.9158 | 8.8092e-06 | 0.84833 | 161503.0305
19 | 50 | CONCLUIDO | 4.9285 | 20.29 | 17.81 | 53.43 | 0.89 | 20 | 113.47 | 41.65 | 5.75 | 18 | 16.07 | 14228.81 | 151.68 | 444.56 | 77.99 | 48.21 | 8898.33 | 0.62 | 0.77 | 0.19 | 0.53 | 1 | 10 | 129.5712 | 177.2851 | 160.3652 | 129571.2145 | 177285.052 | 8.8394e-06 | 0.84542 | 160365.2155
20 | 50 | CONCLUIDO | 4.944 | 20.23 | 17.77 | 56.11 | 0.93 | 19 | 113.79 | 41.65 | 6 | 17 | 16.14 | 14268.39 | 150.53 | 444.55 | 76.64 | 48.21 | 8228.51 | 0.63 | 0.77 | 0.19 | 0.49 | 1 | 10 | 128.5039 | 175.8247 | 159.0442 | 128503.8952 | 175824.6985 | 8.8672e-06 | 0.84292 | 159044.2361
21 | 50 | CONCLUIDO | 4.9741 | 20.1 | 17.67 | 58.89 | 0.97 | 18 | 114.11 | 41.65 | 6.25 | 16 | 16.21 | 14307.99 | 148.34 | 444.55 | 73.2 | 48.21 | 6516.45 | 0.66 | 0.77 | 0.19 | 0.39 | 1 | 10 | 126.4083 | 172.9574 | 156.4506 | 126408.2717 | 172957.3741 | 8.9211e-06 | 0.8375 | 156450.565
22 | 50 | CONCLUIDO | 4.944 | 20.23 | 17.79 | 59.3 | 1 | 18 | 114.44 | 41.65 | 6.5 | 16 | 16.29 | 14347.62 | 148.83 | 444.57 | 77.38 | 48.21 | 8603.53 | 0.62 | 0.77 | 0.19 | 0.51 | 1 | 10 | 127.7239 | 174.7575 | 158.0788 | 127723.8821 | 174757.4503 | 8.8672e-06 | 0.84292 | 158078.8445
23 | 50 | CONCLUIDO | 4.9604 | 20.16 | 17.75 | 62.63 | 1.04 | 17 | 114.76 | 41.65 | 6.75 | 15 | 16.36 | 14387.27 | 147.73 | 444.56 | 76.06 | 48.21 | 7947.97 | 0.63 | 0.77 | 0.19 | 0.47 | 1 | 10 | 126.6646 | 173.3081 | 156.7679 | 126664.6397 | 173308.1481 | 8.8966e-06 | 0.84 | 156767.8617
24 | 50 | CONCLUIDO | 4.9785 | 20.09 | 17.69 | 66.36 | 1.07 | 16 | 115.08 | 41.65 | 7 | 14 | 16.43 | 14426.96 | 146.11 | 444.55 | 74.12 | 48.21 | 6986.25 | 0.65 | 0.77 | 0.19 | 0.42 | 1 | 10 | 125.2684 | 171.3978 | 155.0398 | 125268.4432 | 171397.8105 | 8.929e-06 | 0.83708 | 155039.844
25 | 50 | CONCLUIDO | 4.9741 | 20.1 | 17.71 | 66.42 | 1.11 | 16 | 115.4 | 41.65 | 7.25 | 14 | 16.5 | 14466.67 | 145.88 | 444.55 | 74.82 | 48.21 | 7334.01 | 0.64 | 0.77 | 0.19 | 0.44 | 1 | 10 | 125.3148 | 171.4612 | 155.0972 | 125314.7594 | 171461.1823 | 8.9211e-06 | 0.8375 | 155097.1677
26 | 50 | CONCLUIDO | 4.9906 | 20.04 | 17.67 | 70.67 | 1.14 | 15 | 115.72 | 41.65 | 7.5 | 13 | 16.57 | 14506.4 | 144.57 | 444.55 | 73.45 | 48.21 | 6653.14 | 0.66 | 0.77 | 0.18 | 0.39 | 1 | 10 | 124.1693 | 169.8939 | 153.6795 | 124169.3128 | 169893.9318 | 8.9507e-06 | 0.835 | 153679.4934
27 | 50 | CONCLUIDO | 4.9871 | 20.05 | 17.68 | 70.73 | 1.18 | 15 | 116.05 | 41.65 | 7.75 | 13 | 16.65 | 14546.17 | 143.44 | 444.55 | 73.83 | 48.21 | 6845.92 | 0.65 | 0.77 | 0.19 | 0.41 | 1 | 10 | 123.7317 | 169.2951 | 153.1379 | 123731.6842 | 169295.1489 | 8.9445e-06 | 0.83542 | 153137.8575
28 | 50 | CONCLUIDO | 5.0178 | 19.93 | 17.58 | 75.35 | 1.21 | 14 | 116.37 | 41.65 | 8 | 12 | 16.72 | 14585.96 | 142.21 | 444.55 | 70.4 | 48.21 | 5135.15 | 0.68 | 0.78 | 0.19 | 0.3 | 1 | 10 | 122.135 | 167.1105 | 151.1617 | 122134.9855 | 167110.4753 | 8.9995e-06 | 0.83042 | 151161.6861
29 | 50 | CONCLUIDO | 4.9967 | 20.01 | 17.67 | 75.71 | 1.25 | 14 | 116.69 | 41.65 | 8.25 | 12 | 16.79 | 14625.77 | 141.27 | 444.56 | 73.29 | 48.21 | 6581.13 | 0.66 | 0.77 | 0.19 | 0.39 | 1 | 10 | 122.4195 | 167.4998 | 151.5138 | 122419.5106 | 167499.7751 | 8.9617e-06 | 0.83375 | 151513.8317
30 | 50 | CONCLUIDO | 5.0138 | 19.94 | 17.62 | 81.32 | 1.28 | 13 | 117.01 | 41.65 | 8.5 | 11 | 16.86 | 14665.62 | 140.05 | 444.57 | 71.76 | 48.21 | 5817.54 | 0.67 | 0.77 | 0.19 | 0.34 | 1 | 10 | 121.2891 | 165.9531 | 150.1148 | 121289.1284 | 165953.1363 | 8.9923e-06 | 0.83083 | 150114.8019
31 | 50 | CONCLUIDO | 5.0051 | 19.98 | 17.65 | 81.48 | 1.32 | 13 | 117.34 | 41.65 | 8.75 | 11 | 16.94 | 14705.49 | 139.68 | 444.55 | 73.03 | 48.21 | 6452.51 | 0.66 | 0.77 | 0.19 | 0.38 | 1 | 10 | 121.3979 | 166.102 | 150.2494 | 121397.8982 | 166101.96 | 8.9767e-06 | 0.8325 | 150249.422
32 | 50 | CONCLUIDO | 5.027 | 19.89 | 17.59 | 87.95 | 1.35 | 12 | 117.66 | 41.65 | 9 | 10 | 17.01 | 14745.39 | 137 | 444.55 | 70.85 | 48.21 | 5368.21 | 0.68 | 0.78 | 0.18 | 0.31 | 1 | 10 | 119.4307 | 163.4104 | 147.8148 | 119430.7488 | 163410.4195 | 9.016e-06 | 0.82875 | 147814.7584
33 | 50 | CONCLUIDO | 5.0255 | 19.9 | 17.6 | 87.98 | 1.38 | 12 | 117.98 | 41.65 | 9.25 | 10 | 17.08 | 14785.31 | 137.17 | 444.59 | 70.83 | 48.21 | 5359.34 | 0.68 | 0.78 | 0.19 | 0.32 | 1 | 10 | 119.5749 | 163.6076 | 147.9931 | 119574.8831 | 163607.6303 | 9.0133e-06 | 0.82917 | 147993.1477
34 | 50 | CONCLUIDO | 5.0364 | 19.86 | 17.55 | 87.76 | 1.42 | 12 | 118.31 | 41.65 | 9.5 | 10 | 17.16 | 14825.26 | 135.63 | 444.55 | 69.52 | 48.21 | 4702.54 | 0.69 | 0.78 | 0.18 | 0.28 | 1 | 10 | 118.4533 | 162.0731 | 146.605 | 118453.3192 | 162073.0571 | 9.0329e-06 | 0.8275 | 146605.032
35 | 50 | CONCLUIDO | 5.0428 | 19.83 | 17.55 | 95.73 | 1.45 | 11 | 118.63 | 41.65 | 9.75 | 9 | 17.23 | 14865.24 | 133.65 | 444.55 | 69.46 | 48.21 | 4678.2 | 0.69 | 0.78 | 0.18 | 0.27 | 1 | 10 | 117.3528 | 160.5673 | 145.243 | 117352.8177 | 160567.3024 | 9.0444e-06 | 0.82625 | 145242.9844
36 | 50 | CONCLUIDO | 5.0417 | 19.83 | 17.55 | 95.75 | 1.48 | 11 | 118.96 | 41.65 | 10 | 8 | 17.31 | 14905.25 | 134.13 | 444.55 | 69.58 | 48.21 | 4741.95 | 0.69 | 0.78 | 0.18 | 0.28 | 1 | 10 | 117.6068 | 160.9148 | 145.5573 | 117606.7665 | 160914.7664 | 9.0424e-06 | 0.82625 | 145557.2869
37 | 50 | CONCLUIDO | 5.0395 | 19.84 | 17.56 | 95.8 | 1.52 | 11 | 119.28 | 41.65 | 10.25 | 5 | 17.38 | 14945.29 | 133.35 | 444.55 | 69.71 | 48.21 | 4802.58 | 0.69 | 0.78 | 0.19 | 0.29 | 1 | 10 | 117.3091 | 160.5075 | 145.1889 | 117309.1444 | 160507.5467 | 9.0384e-06 | 0.82667 | 145188.9317
38 | 50 | CONCLUIDO | 5.0376 | 19.85 | 17.57 | 95.84 | 1.55 | 11 | 119.61 | 41.65 | 10.5 | 4 | 17.46 | 14985.35 | 133.47 | 444.55 | 69.96 | 48.21 | 4928.29 | 0.69 | 0.78 | 0.19 | 0.29 | 1 | 10 | 117.4369 | 160.6824 | 145.3471 | 117436.9238 | 160682.38 | 9.035e-06 | 0.82708 | 145347.0792
39 | 50 | CONCLUIDO | 5.04 | 19.84 | 17.56 | 95.79 | 1.58 | 11 | 119.93 | 41.65 | 10.75 | 3 | 17.53 | 15025.44 | 132.05 | 444.55 | 69.58 | 48.21 | 4740.47 | 0.69 | 0.78 | 0.19 | 0.28 | 1 | 10 | 116.6745 | 159.6392 | 144.4035 | 116674.5246 | 159639.2319 | 9.0393e-06 | 0.82667 | 144403.4876
40 | 50 | CONCLUIDO | 5.0546 | 19.78 | 17.53 | 105.15 | 1.61 | 10 | 120.26 | 41.65 | 11 | 2 | 17.61 | 15065.56 | 132.08 | 444.55 | 68.48 | 48.21 | 4196.97 | 0.7 | 0.78 | 0.19 | 0.25 | 1 | 10 | 116.2781 | 159.0969 | 143.9129 | 116278.1487 | 159096.8929 | 9.0655e-06 | 0.82417 | 143912.9087
41 | 50 | CONCLUIDO | 5.0494 | 19.8 | 17.55 | 105.28 | 1.65 | 10 | 120.58 | 41.65 | 11.25 | 2 | 17.68 | 15105.7 | 132.54 | 444.55 | 69.11 | 48.21 | 4509.48 | 0.7 | 0.78 | 0.19 | 0.27 | 1 | 10 | 116.6675 | 159.6297 | 144.3949 | 116667.5481 | 159629.6863 | 9.0562e-06 | 0.825 | 144394.8531
42 | 50 | CONCLUIDO | 5.0534 | 19.79 | 17.53 | 105.18 | 1.68 | 10 | 120.91 | 41.65 | 11.5 | 0 | 17.76 | 15145.88 | 132.72 | 444.58 | 68.45 | 48.21 | 4180.31 | 0.7 | 0.78 | 0.19 | 0.25 | 1 | 10 | 116.6139 | 159.5563 | 144.3284 | 116613.8939 | 159556.2743 | 9.0634e-06 | 0.82458 | 144328.4474

## RESULTADOS_3
Unnamed: 0 | Volume de calda [L] | STATUS | Capacidade operacional [ha/h] | Tempo de missao [h] | Tempo util [h] | Tempo por voo [min] | Autonomia Projetada [h] | N° Voos | MTOW [kg] | Massa Estrutura [kg] | Combustível [kg] | Abastecimentos | Massa gerador | Potência gerador [W] | Combustível consumido [L] | Calda cons [L] | Distância percorrida [km] | Distância Pulverizando [km] | RTL ACUMULADO[m] | EOC [km/km] | EOC [h/h] | Tempo de manobra [h] | Tempo rtl_rtw [h] | V pulv [m/s] | V desloc [m/s] | Preço Total por ha Simples [R$/ha] | Preço Total por ha Presumido [R$/ha] | Preço Total por ha Real [R$/ha] | Preço Total Simples [R$] | Preço Total Presumido [R$] | Prod CAPEX [ha/R$] | Dias Trabalhados | Preço Total Real [R$]
0 | 25 | CONCLUIDO | 4.3633 | 22.92 | 19.86 | 13.09 | 0.28 | 91 | 61.76 | 28.92 | 1 | 89 | 6.84 | 7851.41 | 124.22 | 444.63 | 144.79 | 48.21 | 41944.55 | 0.33 | 0.69 | 0.31 | 2.58 | 1 | 10 | 122.5999 | 167.7466 | 151.7371 | 122599.8793 | 167746.5636 | 1.035e-05 | 0.955 | 151737.067
1 | 25 | CONCLUIDO | 4.5433 | 22.01 | 19.24 | 16.49 | 0.35 | 70 | 62.05 | 28.92 | 1.25 | 68 | 6.88 | 7887.12 | 118.84 | 444.58 | 124.54 | 48.21 | 31925.19 | 0.39 | 0.71 | 0.28 | 1.96 | 1 | 10 | 113.6031 | 155.4368 | 140.6022 | 113603.1383 | 155436.8256 | 1.0777e-05 | 0.91708 | 140602.1531
2 | 25 | CONCLUIDO | 4.7044 | 21.26 | 18.68 | 20.02 | 0.42 | 56 | 62.34 | 28.92 | 1.5 | 54 | 6.92 | 7922.85 | 113.67 | 444.6 | 105.79 | 48.21 | 22618.32 | 0.46 | 0.73 | 0.26 | 1.4 | 1 | 10 | 105.944 | 144.9573 | 131.1228 | 105944.0148 | 144957.275 | 1.1159e-05 | 0.88583 | 131122.7561
3 | 25 | CONCLUIDO | 4.7363 | 21.11 | 18.66 | 23.83 | 0.49 | 47 | 62.63 | 28.92 | 1.75 | 45 | 6.96 | 7958.6 | 111.87 | 444.59 | 106.12 | 48.21 | 22827.51 | 0.45 | 0.73 | 0.24 | 1.39 | 1 | 10 | 104.2751 | 142.6738 | 129.0573 | 104275.1394 | 142673.846 | 1.1235e-05 | 0.87958 | 129057.2544
4 | 25 | CONCLUIDO | 4.8052 | 20.81 | 18.45 | 26.99 | 0.55 | 41 | 62.92 | 28.92 | 2 | 39 | 7 | 7994.37 | 109.12 | 444.57 | 98.73 | 48.21 | 19163.31 | 0.49 | 0.74 | 0.23 | 1.17 | 1 | 10 | 100.9904 | 138.1795 | 124.9918 | 100990.3747 | 138179.4861 | 1.1398e-05 | 0.86708 | 124991.8299
5 | 25 | CONCLUIDO | 4.868 | 20.54 | 18.26 | 31.3 | 0.62 | 35 | 63.21 | 28.92 | 2.25 | 33 | 7.04 | 8030.17 | 106.49 | 444.55 | 92.72 | 48.21 | 16192.44 | 0.52 | 0.75 | 0.22 | 0.98 | 1 | 10 | 98.0174 | 134.1117 | 121.3122 | 98017.3604 | 134111.6768 | 1.1547e-05 | 0.85583 | 121312.2466
6 | 25 | CONCLUIDO | 4.9135 | 20.35 | 18.13 | 35.08 | 0.69 | 31 | 63.5 | 28.92 | 2.5 | 29 | 7.08 | 8065.98 | 104.34 | 444.57 | 88.21 | 48.21 | 13956.21 | 0.55 | 0.75 | 0.21 | 0.85 | 1 | 10 | 95.806 | 131.086 | 118.5753 | 95806.0105 | 131086.0102 | 1.1655e-05 | 0.84792 | 118575.3454
7 | 25 | CONCLUIDO | 4.9555 | 20.18 | 18 | 38.56 | 0.75 | 28 | 63.79 | 28.92 | 2.75 | 26 | 7.12 | 8101.81 | 101.73 | 444.56 | 83.64 | 48.21 | 11686.02 | 0.58 | 0.76 | 0.21 | 0.72 | 1 | 10 | 93.477 | 127.8993 | 115.6928 | 93476.9678 | 127899.3112 | 1.1755e-05 | 0.84083 | 115692.7804
8 | 25 | CONCLUIDO | 4.9683 | 20.13 | 17.98 | 43.16 | 0.81 | 25 | 64.08 | 28.92 | 3 | 23 | 7.16 | 8137.65 | 99.89 | 444.56 | 83.86 | 48.21 | 11811.56 | 0.57 | 0.76 | 0.2 | 0.71 | 1 | 10 | 92.3051 | 126.2959 | 114.2424 | 92305.0661 | 126295.8636 | 1.1785e-05 | 0.83875 | 114242.3636
9 | 25 | CONCLUIDO | 4.9929 | 20.03 | 17.91 | 46.73 | 0.88 | 23 | 64.38 | 28.92 | 3.25 | 21 | 7.2 | 8173.52 | 97.39 | 444.55 | 81.4 | 48.21 | 10590.3 | 0.59 | 0.76 | 0.2 | 0.64 | 1 | 10 | 90.5089 | 123.8383 | 112.0193 | 90508.8865 | 123838.2515 | 1.1844e-05 | 0.83458 | 112019.3026
10 | 25 | CONCLUIDO | 5.0121 | 19.95 | 17.86 | 51.04 | 0.94 | 21 | 64.67 | 28.92 | 3.5 | 16 | 7.24 | 8209.41 | 95.64 | 444.59 | 79.61 | 48.21 | 9706.5 | 0.61 | 0.76 | 0.2 | 0.59 | 1 | 10 | 89.2243 | 122.0806 | 110.4294 | 89224.2626 | 122080.5724 | 1.1889e-05 | 0.83125 | 110429.3739
11 | 25 | CONCLUIDO | 5.027 | 19.89 | 17.82 | 53.46 | 1.01 | 20 | 64.96 | 28.92 | 3.75 | 8 | 7.28 | 8245.32 | 94.55 | 444.56 | 77.91 | 48.21 | 8862.31 | 0.62 | 0.77 | 0.21 | 0.54 | 1 | 10 | 88.3614 | 120.9 | 109.3615 | 88361.4153 | 120899.9867 | 1.1925e-05 | 0.82875 | 109361.4616
12 | 25 | CONCLUIDO | 5.0231 | 19.91 | 17.83 | 53.5 | 1.07 | 20 | 65.25 | 28.92 | 4 | 3 | 7.33 | 8281.25 | 94.36 | 444.59 | 78.17 | 48.21 | 8992.45 | 0.62 | 0.76 | 0.21 | 0.56 | 1 | 10 | 88.3587 | 120.8962 | 109.358 | 88358.6541 | 120896.2086 | 1.1915e-05 | 0.82958 | 109358.0441
13 | 25 | CONCLUIDO | 5.0332 | 19.87 | 17.81 | 56.24 | 1.13 | 19 | 65.54 | 28.92 | 4.25 | 1 | 7.37 | 8317.2 | 94.46 | 444.58 | 77.13 | 48.21 | 8475.54 | 0.63 | 0.77 | 0.22 | 0.53 | 1 | 10 | 88.1932 | 120.6698 | 109.1532 | 88193.1817 | 120669.802 | 1.1939e-05 | 0.82792 | 109153.2454
14 | 25 | CONCLUIDO | 5.0375 | 19.85 | 17.79 | 56.18 | 1.19 | 19 | 65.83 | 28.92 | 4.5 | 0 | 7.41 | 8353.17 | 94.56 | 444.61 | 76.55 | 48.21 | 8184.86 | 0.63 | 0.77 | 0.22 | 0.51 | 1 | 10 | 88.1273 | 120.5797 | 109.0718 | 88127.3491 | 120579.7269 | 1.1949e-05 | 0.82708 | 109071.767

## RESULTADOS_15
Unnamed: 0 | Volume de calda [L] | STATUS | Capacidade operacional [ha/h] | Tempo de missao [h] | Tempo util [h] | Tempo por voo [min] | Autonomia Projetada [h] | N° Voos | MTOW [kg] | Massa Estrutura [kg] | Combustível [kg] | Abastecimentos | Massa gerador | Potência gerador [W] | Combustível consumido [L] | Calda cons [L] | Distância percorrida [km] | Distância Pulverizando [km] | RTL ACUMULADO[m] | EOC [km/km] | EOC [h/h] | Tempo de manobra [h] | Tempo rtl_rtw [h] | V pulv [m/s] | V desloc [m/s] | Preço Total por ha Simples [R$/ha] | Preço Total por ha Presumido [R$/ha] | Preço Total por ha Real [R$/ha] | Preço Total Simples [R$] | Preço Total Presumido [R$] | Prod CAPEX [ha/R$] | Dias Trabalhados | Preço Total Real [R$]
0 | 85 | CONCLUIDO | 2.9945 | 33.39 | 23.67 | 6.54 | 0.11 | 217 | 167.88 | 51.39 | 1 | 215 | 30.49 | 20939.59 | 298.58 | 444.69 | 269.49 | 48.21 | 103662.96 | 0.18 | 0.58 | 0.51 | 6.39 | 1 | 10 | 380.6929 | 520.8808 | 471.1687 | 380692.8773 | 520880.7897 | 4.3359e-06 | 1.3913 | 471168.6582
1 | 85 | CONCLUIDO | 3.3529 | 29.82 | 22 | 8.2 | 0.13 | 161 | 168.25 | 51.39 | 1.25 | 159 | 30.6 | 20984.25 | 276.86 | 444.68 | 214.86 | 48.21 | 76629.51 | 0.22 | 0.62 | 0.42 | 4.71 | 1 | 10 | 316.581 | 433.16 | 391.8198 | 316580.9524 | 433160.0257 | 4.8548e-06 | 1.2425 | 391819.8408
2 | 85 | CONCLUIDO | 3.6124 | 27.68 | 20.97 | 9.83 | 0.16 | 128 | 168.61 | 51.39 | 1.5 | 126 | 30.71 | 21028.94 | 263.45 | 444.6 | 181.06 | 48.21 | 59894.99 | 0.27 | 0.65 | 0.37 | 3.69 | 1 | 10 | 280.4371 | 383.7064 | 347.086 | 280437.0912 | 383706.4002 | 5.2305e-06 | 1.1533 | 347085.9999
3 | 85 | CONCLUIDO | 3.8054 | 26.28 | 20.31 | 11.5 | 0.18 | 106 | 168.97 | 51.39 | 1.75 | 104 | 30.83 | 21073.68 | 254.64 | 444.59 | 159.57 | 48.21 | 49261.42 | 0.3 | 0.67 | 0.34 | 3.04 | 1 | 10 | 257.9331 | 352.9155 | 319.2337 | 257933.1442 | 352915.5071 | 5.51e-06 | 1.095 | 319233.7464
4 | 85 | CONCLUIDO | 3.9499 | 25.32 | 19.86 | 13.1 | 0.21 | 91 | 169.33 | 51.39 | 2 | 89 | 30.94 | 21118.46 | 248.5 | 444.68 | 144.79 | 48.21 | 41946.68 | 0.33 | 0.69 | 0.31 | 2.58 | 1 | 10 | 242.9794 | 332.4552 | 300.7261 | 242979.4373 | 332455.1856 | 5.7192e-06 | 1.055 | 300726.1293
5 | 85 | CONCLUIDO | 4.0753 | 24.54 | 19.49 | 14.8 | 0.24 | 79 | 169.7 | 51.39 | 2.25 | 77 | 31.05 | 21163.27 | 243.37 | 444.64 | 132.8 | 48.21 | 36009.28 | 0.36 | 0.7 | 0.29 | 2.21 | 1 | 10 | 231.0583 | 316.1442 | 285.9718 | 231058.3091 | 316144.172 | 5.9008e-06 | 1.0225 | 285971.816
6 | 85 | CONCLUIDO | 4.1699 | 23.98 | 19.24 | 16.49 | 0.26 | 70 | 170.06 | 51.39 | 2.5 | 68 | 31.17 | 21208.12 | 239.65 | 444.64 | 124.35 | 48.21 | 31832.23 | 0.39 | 0.71 | 0.28 | 1.96 | 1 | 10 | 222.6346 | 304.6184 | 275.5461 | 222634.5517 | 304618.4156 | 6.0378e-06 | 0.99917 | 275546.0616
7 | 85 | CONCLUIDO | 4.2515 | 23.52 | 19.01 | 18.11 | 0.29 | 63 | 170.42 | 51.39 | 2.75 | 61 | 31.28 | 21253.01 | 236.52 | 444.59 | 117.01 | 48.21 | 28195.49 | 0.41 | 0.72 | 0.27 | 1.74 | 1 | 10 | 215.7461 | 295.1933 | 267.0205 | 215746.0895 | 295193.3177 | 6.1559e-06 | 0.98 | 267020.4818
8 | 85 | CONCLUIDO | 4.3273 | 23.11 | 18.8 | 19.79 | 0.31 | 57 | 170.79 | 51.39 | 3 | 55 | 31.4 | 21297.94 | 233.48 | 444.55 | 109.97 | 48.21 | 24703.34 | 0.44 | 0.73 | 0.26 | 1.53 | 1 | 10 | 209.52 | 286.6745 | 259.3147 | 209520.0036 | 286674.5124 | 6.2657e-06 | 0.96292 | 259314.6992
9 | 85 | CONCLUIDO | 4.4071 | 22.69 | 18.56 | 21.41 | 0.34 | 52 | 171.15 | 51.39 | 3.25 | 50 | 31.51 | 21342.91 | 229.76 | 444.58 | 102.27 | 48.21 | 20878.84 | 0.47 | 0.74 | 0.23 | 1.28 | 1 | 10 | 202.8423 | 277.5378 | 251.05 | 202842.3177 | 277537.8078 | 6.3812e-06 | 0.94542 | 251049.989
10 | 85 | CONCLUIDO | 4.3846 | 22.81 | 18.77 | 22.99 | 0.36 | 49 | 171.52 | 51.39 | 3.5 | 47 | 31.63 | 21387.92 | 232.35 | 444.61 | 109.94 | 48.21 | 24729.61 | 0.44 | 0.73 | 0.24 | 1.5 | 1 | 10 | 206.0652 | 281.9475 | 255.0388 | 206065.1971 | 281947.4937 | 6.3486e-06 | 0.95042 | 255038.8206
11 | 85 | CONCLUIDO | 4.45 | 22.47 | 18.57 | 24.77 | 0.39 | 45 | 171.88 | 51.39 | 3.75 | 43 | 31.74 | 21432.96 | 229.44 | 444.63 | 102.99 | 48.21 | 21273.85 | 0.47 | 0.73 | 0.24 | 1.3 | 1 | 10 | 200.7583 | 274.6863 | 248.4707 | 200758.2746 | 274686.3281 | 6.4433e-06 | 0.93625 | 248470.6505
12 | 85 | CONCLUIDO | 4.491 | 22.27 | 18.47 | 26.39 | 0.41 | 42 | 172.25 | 51.39 | 4 | 40 | 31.86 | 21478.05 | 227.77 | 444.55 | 99.64 | 48.21 | 19614.45 | 0.48 | 0.74 | 0.23 | 1.19 | 1 | 10 | 197.6858 | 270.4825 | 244.668 | 197685.8447 | 270482.494 | 6.5027e-06 | 0.92792 | 244668.0244
13 | 85 | CONCLUIDO | 4.5193 | 22.13 | 18.4 | 27.6 | 0.44 | 40 | 172.61 | 51.39 | 4.25 | 38 | 31.97 | 21523.17 | 226.47 | 444.57 | 97.34 | 48.21 | 18474.46 | 0.5 | 0.74 | 0.23 | 1.12 | 1 | 10 | 195.5138 | 267.5106 | 241.9797 | 195513.7681 | 267510.563 | 6.5437e-06 | 0.92208 | 241979.7303
14 | 85 | CONCLUIDO | 4.5576 | 21.94 | 18.32 | 29.7 | 0.46 | 37 | 172.98 | 51.39 | 4.5 | 35 | 32.09 | 21568.34 | 224.92 | 444.56 | 94.39 | 48.21 | 17014.62 | 0.51 | 0.74 | 0.22 | 1.04 | 1 | 10 | 192.778 | 263.7674 | 238.5938 | 192778.0387 | 263767.4173 | 6.5991e-06 | 0.91417 | 238593.8252
15 | 85 | CONCLUIDO | 4.5833 | 21.82 | 18.26 | 31.3 | 0.49 | 35 | 173.35 | 51.39 | 4.75 | 33 | 32.2 | 21613.54 | 223.93 | 444.59 | 92.69 | 48.21 | 16174.45 | 0.52 | 0.75 | 0.22 | 0.98 | 1 | 10 | 190.9749 | 261.3002 | 236.3621 | 190974.862 | 261300.2315 | 6.6363e-06 | 0.90917 | 236362.1041
16 | 85 | CONCLUIDO | 4.614 | 21.67 | 18.18 | 33.06 | 0.51 | 33 | 173.71 | 51.39 | 5 | 31 | 32.32 | 21658.78 | 222.14 | 444.57 | 90.12 | 48.21 | 14901.87 | 0.53 | 0.75 | 0.22 | 0.9 | 1 | 10 | 188.4969 | 257.9098 | 233.2952 | 188496.9067 | 257909.7837 | 6.6808e-06 | 0.90292 | 233295.2359
17 | 85 | CONCLUIDO | 4.6257 | 21.62 | 18.16 | 34.05 | 0.53 | 32 | 174.08 | 51.39 | 5.25 | 30 | 32.44 | 21704.07 | 221.84 | 444.56 | 89.5 | 48.21 | 14596.75 | 0.54 | 0.75 | 0.21 | 0.88 | 1 | 10 | 187.7995 | 256.9556 | 232.4321 | 187799.5414 | 256955.6177 | 6.6977e-06 | 0.90083 | 232432.1342
18 | 85 | CONCLUIDO | 4.6563 | 21.48 | 18.09 | 36.17 | 0.56 | 30 | 174.45 | 51.39 | 5.5 | 28 | 32.56 | 21749.39 | 220.5 | 444.55 | 86.9 | 48.21 | 13307.33 | 0.55 | 0.75 | 0.21 | 0.81 | 1 | 10 | 185.6395 | 254.0001 | 229.7587 | 185639.4922 | 254000.1431 | 6.742e-06 | 0.895 | 229758.7259
19 | 85 | CONCLUIDO | 4.669 | 21.42 | 18.06 | 37.37 | 0.58 | 29 | 174.82 | 51.39 | 5.75 | 27 | 32.67 | 21794.75 | 219.6 | 444.57 | 86.21 | 48.21 | 12963.17 | 0.56 | 0.76 | 0.21 | 0.79 | 1 | 10 | 184.569 | 252.5355 | 228.4338 | 184569.0058 | 252535.4564 | 6.7604e-06 | 0.8925 | 228433.8269
20 | 85 | CONCLUIDO | 4.7151 | 21.21 | 17.92 | 39.82 | 0.61 | 27 | 175.18 | 51.39 | 6 | 25 | 32.79 | 21840.16 | 217.3 | 444.58 | 81.11 | 48.21 | 10423.9 | 0.59 | 0.76 | 0.21 | 0.64 | 1 | 10 | 181.1254 | 247.8238 | 224.1718 | 181125.4037 | 247823.768 | 6.8272e-06 | 0.88375 | 224171.8154
21 | 85 | CONCLUIDO | 4.7135 | 21.22 | 17.96 | 41.45 | 0.63 | 26 | 175.55 | 51.39 | 6.25 | 24 | 32.91 | 21885.6 | 217.62 | 444.55 | 83.43 | 48.21 | 11589 | 0.58 | 0.76 | 0.19 | 0.69 | 1 | 10 | 181.486 | 248.3172 | 224.6182 | 181486.0366 | 248317.2019 | 6.8249e-06 | 0.88417 | 224618.1567
22 | 85 | CONCLUIDO | 4.7115 | 21.22 | 18 | 43.21 | 0.66 | 25 | 175.92 | 51.39 | 6.5 | 23 | 33.03 | 21931.08 | 217.58 | 444.57 | 84.35 | 48.21 | 12054.37 | 0.57 | 0.76 | 0.21 | 0.73 | 1 | 10 | 181.6727 | 248.5726 | 224.8492 | 181672.7291 | 248572.6428 | 6.822e-06 | 0.88417 | 224849.2187
23 | 85 | CONCLUIDO | 4.7332 | 21.13 | 17.94 | 44.85 | 0.68 | 24 | 176.29 | 51.39 | 6.75 | 22 | 33.15 | 21976.61 | 216.41 | 444.56 | 82.3 | 48.21 | 11033.02 | 0.59 | 0.76 | 0.2 | 0.66 | 1 | 10 | 180.0493 | 246.3515 | 222.84 | 180049.3464 | 246351.4589 | 6.8534e-06 | 0.88042 | 222840.0214
24 | 85 | CONCLUIDO | 4.7316 | 21.13 | 17.95 | 44.87 | 0.7 | 24 | 176.66 | 51.39 | 7 | 22 | 33.27 | 22022.17 | 215.99 | 444.57 | 82.58 | 48.21 | 11176.52 | 0.58 | 0.76 | 0.2 | 0.67 | 1 | 10 | 179.9257 | 246.1823 | 222.687 | 179925.736 | 246182.3297 | 6.8511e-06 | 0.88042 | 222687.0337
25 | 85 | CONCLUIDO | 4.7445 | 21.08 | 17.93 | 46.76 | 0.73 | 23 | 177.03 | 51.39 | 7.25 | 21 | 33.39 | 22067.77 | 215.49 | 444.56 | 81.79 | 48.21 | 10785.33 | 0.59 | 0.76 | 0.2 | 0.65 | 1 | 10 | 179.1209 | 245.0811 | 221.6909 | 179120.8818 | 245081.0928 | 6.8697e-06 | 0.87833 | 221690.8973
26 | 85 | CONCLUIDO | 4.7625 | 21 | 17.88 | 48.76 | 0.75 | 22 | 177.4 | 51.39 | 7.5 | 20 | 33.51 | 22113.42 | 214.7 | 444.56 | 80.26 | 48.21 | 10024.23 | 0.6 | 0.76 | 0.2 | 0.6 | 1 | 10 | 177.8806 | 243.3841 | 220.1558 | 177880.5969 | 243384.0802 | 6.8958e-06 | 0.875 | 220155.8452
27 | 85 | CONCLUIDO | 4.7795 | 20.92 | 17.84 | 50.97 | 0.77 | 21 | 177.77 | 51.39 | 7.75 | 19 | 33.63 | 22159.1 | 213.34 | 444.55 | 78.95 | 48.21 | 9373.08 | 0.61 | 0.76 | 0.2 | 0.56 | 1 | 10 | 176.429 | 241.398 | 218.3593 | 176429.0323 | 241397.9856 | 6.9204e-06 | 0.87167 | 218359.3006
28 | 85 | CONCLUIDO | 4.7783 | 20.93 | 17.84 | 50.98 | 0.8 | 21 | 178.14 | 51.39 | 8 | 19 | 33.75 | 22204.83 | 213.55 | 444.57 | 79.05 | 48.21 | 9423.45 | 0.61 | 0.76 | 0.2 | 0.57 | 1 | 10 | 176.5813 | 241.6063 | 218.5477 | 176581.2667 | 241606.2793 | 6.9187e-06 | 0.87208 | 218547.7151
29 | 85 | CONCLUIDO | 4.7934 | 20.86 | 17.81 | 53.44 | 0.82 | 20 | 178.51 | 51.39 | 8.25 | 18 | 33.87 | 22250.6 | 212.71 | 444.56 | 77.97 | 48.21 | 8891.44 | 0.62 | 0.77 | 0.2 | 0.54 | 1 | 10 | 175.5039 | 240.1322 | 217.2144 | 175503.9465 | 240132.2423 | 6.9406e-06 | 0.86917 | 217214.3581
30 | 85 | CONCLUIDO | 4.8114 | 20.78 | 17.77 | 56.11 | 0.84 | 19 | 178.88 | 51.39 | 8.5 | 17 | 33.99 | 22296.41 | 211.63 | 444.57 | 76.49 | 48.21 | 8156.27 | 0.63 | 0.77 | 0.19 | 0.49 | 1 | 10 | 174.1762 | 238.3156 | 215.5711 | 174176.2282 | 238315.5996 | 6.9666e-06 | 0.86583 | 215571.0932
31 | 85 | CONCLUIDO | 4.8174 | 20.76 | 17.74 | 56.03 | 0.87 | 19 | 179.26 | 51.39 | 8.75 | 17 | 34.11 | 22342.26 | 210.59 | 444.56 | 75.39 | 48.21 | 7607.06 | 0.64 | 0.77 | 0.2 | 0.46 | 1 | 10 | 173.3424 | 237.1747 | 214.5391 | 173342.3644 | 237174.6703 | 6.9753e-06 | 0.865 | 214539.0526
32 | 85 | CONCLUIDO | 4.836 | 20.68 | 17.7 | 58.99 | 0.89 | 18 | 179.63 | 51.39 | 9 | 16 | 34.24 | 22388.15 | 209.6 | 444.55 | 74.45 | 48.21 | 7140.6 | 0.65 | 0.77 | 0.18 | 0.42 | 1 | 10 | 172.0538 | 235.4116 | 212.9443 | 172053.8033 | 235411.6042 | 7.0022e-06 | 0.86167 | 212944.2511
33 | 85 | CONCLUIDO | 4.8195 | 20.75 | 17.77 | 59.22 | 0.91 | 18 | 180 | 51.39 | 9.25 | 16 | 34.36 | 22434.08 | 210.23 | 444.59 | 76.69 | 48.21 | 8260.72 | 0.63 | 0.77 | 0.19 | 0.49 | 1 | 10 | 173.1847 | 236.9589 | 214.3439 | 173184.6844 | 236958.9256 | 6.9783e-06 | 0.86458 | 214343.8983
34 | 85 | CONCLUIDO | 4.8308 | 20.7 | 17.75 | 62.65 | 0.93 | 17 | 180.37 | 51.39 | 9.5 | 15 | 34.48 | 22480.05 | 209.62 | 444.55 | 76.15 | 48.21 | 7996.93 | 0.63 | 0.77 | 0.19 | 0.48 | 1 | 10 | 172.4106 | 235.8998 | 213.3859 | 172410.626 | 235899.8247 | 6.9947e-06 | 0.8625 | 213385.8765
35 | 85 | CONCLUIDO | 4.8322 | 20.69 | 17.75 | 62.63 | 0.96 | 17 | 180.75 | 51.39 | 9.75 | 15 | 34.6 | 22526.07 | 209.32 | 444.62 | 75.82 | 48.21 | 7827.86 | 0.64 | 0.77 | 0.19 | 0.47 | 1 | 10 | 172.2092 | 235.6243 | 213.1366 | 172209.2251 | 235624.2591 | 6.9967e-06 | 0.86208 | 213136.6105
36 | 85 | CONCLUIDO | 4.8519 | 20.61 | 17.7 | 66.36 | 0.98 | 16 | 181.12 | 51.39 | 10 | 14 | 34.73 | 22572.13 | 207.95 | 444.56 | 74.26 | 48.21 | 7056.42 | 0.65 | 0.77 | 0.19 | 0.42 | 1 | 10 | 170.6701 | 233.5183 | 211.2317 | 170670.0778 | 233518.3298 | 7.0253e-06 | 0.85875 | 211231.6682
37 | 85 | CONCLUIDO | 4.8475 | 20.63 | 17.71 | 66.43 | 1 | 16 | 181.49 | 51.39 | 10.25 | 14 | 34.85 | 22618.23 | 208.02 | 444.56 | 74.92 | 48.21 | 7386.21 | 0.64 | 0.77 | 0.19 | 0.44 | 1 | 10 | 170.8921 | 233.8221 | 211.5064 | 170892.0826 | 233822.0866 | 7.0189e-06 | 0.85958 | 211506.4349
38 | 85 | CONCLUIDO | 4.8488 | 20.62 | 17.71 | 66.41 | 1.02 | 16 | 181.87 | 51.39 | 10.5 | 14 | 34.98 | 22664.49 | 207.24 | 444.55 | 74.77 | 48.21 | 7310.42 | 0.64 | 0.77 | 0.19 | 0.43 | 1 | 10 | 170.4557 | 233.225 | 210.9663 | 170455.6892 | 233224.994 | 7.0208e-06 | 0.85917 | 210966.3279
39 | 85 | CONCLUIDO | 4.8659 | 20.55 | 17.67 | 70.68 | 1.05 | 15 | 182.24 | 51.39 | 10.75 | 13 | 35.1 | 22710.68 | 206.7 | 444.55 | 73.48 | 48.21 | 6668.52 | 0.66 | 0.77 | 0.19 | 0.39 | 1 | 10 | 169.463 | 231.8668 | 209.7377 | 169463.0206 | 231866.7809 | 7.0455e-06 | 0.85625 | 209737.7408
40 | 85 | CONCLUIDO | 4.8663 | 20.55 | 17.67 | 70.67 | 1.07 | 15 | 182.62 | 51.39 | 11 | 13 | 35.22 | 22756.91 | 206.25 | 444.57 | 73.32 | 48.21 | 6592.12 | 0.66 | 0.77 | 0.19 | 0.39 | 1 | 10 | 169.2262 | 231.5427 | 209.4446 | 169226.1964 | 231542.7476 | 7.0461e-06 | 0.85625 | 209444.6328
41 | 85 | CONCLUIDO | 4.8672 | 20.55 | 17.66 | 70.66 | 1.09 | 15 | 182.99 | 51.39 | 11.25 | 13 | 35.35 | 22803.18 | 205.54 | 444.57 | 73.15 | 48.21 | 6506.31 | 0.66 | 0.77 | 0.19 | 0.39 | 1 | 10 | 168.8113 | 230.9751 | 208.9312 | 168811.3167 | 230975.0909 | 7.0474e-06 | 0.85625 | 208931.1524
42 | 85 | CONCLUIDO | 4.893 | 20.44 | 17.59 | 75.39 | 1.11 | 14 | 183.37 | 51.39 | 11.5 | 12 | 35.48 | 22849.49 | 204.78 | 444.55 | 70.64 | 48.21 | 5253.55 | 0.68 | 0.78 | 0.19 | 0.31 | 1 | 10 | 167.3243 | 228.9405 | 207.0907 | 167324.308 | 228940.5 | 7.0848e-06 | 0.85167 | 207090.74
43 | 85 | CONCLUIDO | 4.88 | 20.49 | 17.64 | 75.62 | 1.13 | 14 | 183.74 | 51.39 | 11.75 | 12 | 35.6 | 22895.85 | 204.98 | 444.55 | 72.88 | 48.21 | 6374.95 | 0.66 | 0.77 | 0.18 | 0.37 | 1 | 10 | 168.0265 | 229.9013 | 207.9599 | 168026.5499 | 229901.3384 | 7.0659e-06 | 0.85375 | 207959.8774
44 | 85 | CONCLUIDO | 4.8742 | 20.52 | 17.67 | 75.72 | 1.16 | 14 | 184.12 | 51.39 | 12 | 12 | 35.73 | 22942.24 | 203.9 | 444.55 | 73.56 | 48.21 | 6715.48 | 0.66 | 0.77 | 0.18 | 0.39 | 1 | 10 | 167.7889 | 229.5761 | 207.6657 | 167788.8768 | 229576.1436 | 7.0575e-06 | 0.855 | 207665.7187
45 | 85 | CONCLUIDO | 4.892 | 20.44 | 17.63 | 81.36 | 1.18 | 13 | 184.5 | 51.39 | 12.25 | 11 | 35.85 | 22988.69 | 203.17 | 444.55 | 72.14 | 48.21 | 6008.98 | 0.67 | 0.77 | 0.18 | 0.35 | 1 | 10 | 166.6899 | 228.0725 | 206.3056 | 166689.9161 | 228072.4971 | 7.0833e-06 | 0.85167 | 206305.5781
46 | 85 | CONCLUIDO | 4.8933 | 20.44 | 17.62 | 81.34 | 1.2 | 13 | 184.87 | 51.39 | 12.5 | 11 | 35.98 | 23035.17 | 203.01 | 444.55 | 71.92 | 48.21 | 5902.05 | 0.67 | 0.77 | 0.18 | 0.35 | 1 | 10 | 166.5367 | 227.8628 | 206.1159 | 166536.6909 | 227862.8475 | 7.0852e-06 | 0.85167 | 206115.9372
47 | 85 | CONCLUIDO | 4.8892 | 20.45 | 17.64 | 81.42 | 1.22 | 13 | 185.25 | 51.39 | 12.75 | 11 | 36.11 | 23081.7 | 203.07 | 444.55 | 72.54 | 48.21 | 6209.56 | 0.66 | 0.77 | 0.19 | 0.36 | 1 | 10 | 166.767 | 228.1779 | 206.4009 | 166766.9536 | 228177.9032 | 7.0793e-06 | 0.85208 | 206400.9244
48 | 85 | CONCLUIDO | 4.896 | 20.42 | 17.61 | 81.29 | 1.24 | 13 | 185.63 | 51.39 | 13 | 11 | 36.24 | 23128.27 | 201.31 | 444.58 | 71.53 | 48.21 | 5702.63 | 0.67 | 0.77 | 0.18 | 0.33 | 1 | 10 | 165.5698 | 226.54 | 204.9193 | 165569.8433 | 226539.964 | 7.0891e-06 | 0.85083 | 204919.3078
49 | 85 | CONCLUIDO | 4.9107 | 20.36 | 17.58 | 87.92 | 1.26 | 12 | 186.01 | 51.39 | 13.25 | 10 | 36.36 | 23174.88 | 200.72 | 444.55 | 70.71 | 48.21 | 5301.36 | 0.68 | 0.78 | 0.18 | 0.31 | 1 | 10 | 164.6907 | 225.3371 | 203.8312 | 164690.6864 | 225337.0628 | 7.1104e-06 | 0.84833 | 203831.2098
50 | 85 | CONCLUIDO | 4.9093 | 20.37 | 17.59 | 87.95 | 1.29 | 12 | 186.38 | 51.39 | 13.5 | 10 | 36.49 | 23221.54 | 200.8 | 444.55 | 70.84 | 48.21 | 5366.03 | 0.68 | 0.78 | 0.18 | 0.31 | 1 | 10 | 164.8106 | 225.5012 | 203.9797 | 164810.6475 | 225501.1989 | 7.1084e-06 | 0.84875 | 203979.681
51 | 85 | CONCLUIDO | 4.9108 | 20.36 | 17.58 | 87.92 | 1.31 | 12 | 186.76 | 51.39 | 13.75 | 10 | 36.62 | 23268.24 | 201.03 | 444.55 | 70.69 | 48.21 | 5289.97 | 0.68 | 0.78 | 0.18 | 0.31 | 1 | 10 | 164.8402 | 225.5416 | 204.0163 | 164840.2006 | 225541.6347 | 7.1105e-06 | 0.84833 | 204016.2576
52 | 85 | CONCLUIDO | 4.919 | 20.33 | 17.55 | 87.75 | 1.33 | 12 | 187.14 | 51.39 | 14 | 10 | 36.75 | 23314.98 | 199.66 | 444.57 | 69.47 | 48.21 | 4678.74 | 0.69 | 0.78 | 0.18 | 0.27 | 1 | 10 | 163.7987 | 224.1166 | 202.7273 | 163798.7158 | 224116.6292 | 7.1224e-06 | 0.84708 | 202727.2526
53 | 85 | CONCLUIDO | 4.9287 | 20.29 | 17.54 | 95.69 | 1.35 | 11 | 187.52 | 51.39 | 14.25 | 9 | 36.88 | 23361.77 | 198.38 | 444.55 | 69.44 | 48.21 | 4672.41 | 0.69 | 0.78 | 0.18 | 0.27 | 1 | 10 | 162.8183 | 222.7751 | 201.5138 | 162818.251 | 222775.114 | 7.1365e-06 | 0.84542 | 201513.7698
54 | 85 | CONCLUIDO | 4.925 | 20.3 | 17.56 | 95.78 | 1.37 | 11 | 187.9 | 51.39 | 14.5 | 9 | 37.01 | 23408.6 | 198.16 | 444.55 | 69.79 | 48.21 | 4846.98 | 0.69 | 0.78 | 0.18 | 0.28 | 1 | 10 | 162.8938 | 222.8785 | 201.6073 | 162893.8395 | 222878.5376 | 7.1311e-06 | 0.84583 | 201607.3228
55 | 85 | CONCLUIDO | 4.9233 | 20.31 | 17.57 | 95.82 | 1.39 | 11 | 188.28 | 51.39 | 14.75 | 9 | 37.14 | 23455.48 | 198.44 | 444.56 | 70.1 | 48.21 | 5000.03 | 0.69 | 0.78 | 0.18 | 0.29 | 1 | 10 | 163.1206 | 223.1888 | 201.888 | 163120.5853 | 223188.7812 | 7.1286e-06 | 0.84625 | 201887.9572
56 | 85 | CONCLUIDO | 4.9242 | 20.31 | 17.56 | 95.8 | 1.41 | 11 | 188.66 | 51.39 | 15 | 9 | 37.27 | 23502.4 | 197.82 | 444.57 | 69.96 | 48.21 | 4928.93 | 0.69 | 0.78 | 0.18 | 0.29 | 1 | 10 | 162.7558 | 222.6897 | 201.4365 | 162755.8123 | 222689.6826 | 7.1299e-06 | 0.84625 | 201436.4918
57 | 85 | CONCLUIDO | 4.9238 | 20.31 | 17.56 | 95.8 | 1.43 | 11 | 189.04 | 51.39 | 15.25 | 9 | 37.4 | 23549.36 | 197.61 | 444.55 | 69.95 | 48.21 | 4925.64 | 0.69 | 0.78 | 0.18 | 0.29 | 1 | 10 | 162.6651 | 222.5656 | 201.3243 | 162665.1313 | 222565.609 | 7.1294e-06 | 0.84625 | 201324.2596
58 | 85 | CONCLUIDO | 4.9219 | 20.32 | 17.57 | 95.85 | 1.45 | 11 | 189.42 | 51.39 | 15.5 | 9 | 37.53 | 23596.37 | 196.85 | 444.55 | 70.3 | 48.21 | 5100.17 | 0.69 | 0.78 | 0.18 | 0.3 | 1 | 10 | 162.387 | 222.1851 | 200.9801 | 162387.0344 | 222185.1045 | 7.1266e-06 | 0.84667 | 200980.0699
59 | 85 | CONCLUIDO | 4.9438 | 20.23 | 17.52 | 105.09 | 1.47 | 10 | 189.81 | 51.39 | 15.75 | 8 | 37.66 | 23643.43 | 195.78 | 444.55 | 68.42 | 48.21 | 4163.69 | 0.7 | 0.78 | 0.18 | 0.24 | 1 | 10 | 160.9891 | 220.2723 | 199.2498 | 160989.0523 | 220272.3237 | 7.1583e-06 | 0.84292 | 199249.8423
60 | 85 | CONCLUIDO | 4.9425 | 20.23 | 17.52 | 105.13 | 1.49 | 10 | 190.19 | 51.39 | 16 | 8 | 37.79 | 23690.52 | 196.32 | 444.55 | 68.54 | 48.21 | 4223.35 | 0.7 | 0.78 | 0.18 | 0.24 | 1 | 10 | 161.2932 | 220.6885 | 199.6263 | 161293.2373 | 220688.5231 | 7.1564e-06 | 0.84292 | 199626.3202
61 | 85 | CONCLUIDO | 4.9472 | 20.21 | 17.5 | 105.01 | 1.51 | 10 | 190.57 | 51.39 | 16.25 | 8 | 37.93 | 23737.67 | 195.3 | 444.55 | 67.76 | 48.21 | 3836.7 | 0.71 | 0.78 | 0.18 | 0.23 | 1 | 10 | 160.5781 | 219.7101 | 198.7412 | 160578.1141 | 219710.06 | 7.1632e-06 | 0.84208 | 198741.2402
62 | 85 | CONCLUIDO | 4.9536 | 20.19 | 17.48 | 104.86 | 1.53 | 10 | 190.95 | 51.39 | 16.5 | 8 | 38.06 | 23784.85 | 194.53 | 444.55 | 66.95 | 48.21 | 3430.35 | 0.72 | 0.78 | 0.18 | 0.2 | 1 | 10 | 159.9347 | 218.8297 | 197.9449 | 159934.677 | 218829.6809 | 7.1725e-06 | 0.84125 | 197944.8833
63 | 85 | CONCLUIDO | 4.9312 | 20.28 | 17.57 | 105.41 | 1.55 | 10 | 191.34 | 51.39 | 16.75 | 8 | 38.19 | 23832.09 | 194.72 | 444.55 | 70.38 | 48.21 | 5144.08 | 0.68 | 0.78 | 0.17 | 0.29 | 1 | 10 | 161.0374 | 220.3385 | 199.3097 | 161037.4128 | 220338.4927 | 7.1401e-06 | 0.845 | 199309.6962
64 | 85 | CONCLUIDO | 4.9361 | 20.26 | 17.55 | 105.29 | 1.57 | 10 | 191.72 | 51.39 | 17 | 8 | 38.33 | 23879.37 | 193.4 | 444.55 | 69.54 | 48.21 | 4725.54 | 0.69 | 0.78 | 0.18 | 0.27 | 1 | 10 | 160.1678 | 219.1487 | 198.2334 | 160167.8121 | 219148.6666 | 7.1472e-06 | 0.84417 | 198233.4255
65 | 85 | CONCLUIDO | 4.957 | 20.17 | 17.5 | 116.64 | 1.59 | 9 | 192.1 | 51.39 | 17.25 | 7 | 38.46 | 23926.69 | 191.82 | 444.55 | 67.75 | 48.21 | 3835.76 | 0.71 | 0.78 | 0.18 | 0.22 | 1 | 10 | 158.5648 | 216.9553 | 196.2494 | 158564.7721 | 216955.3166 | 7.1774e-06 | 0.84042 | 196249.4057
66 | 85 | CONCLUIDO | 4.9547 | 20.18 | 17.51 | 116.7 | 1.61 | 9 | 192.49 | 51.39 | 17.5 | 7 | 38.59 | 23974.06 | 191.79 | 444.55 | 68.08 | 48.21 | 3999.5 | 0.71 | 0.78 | 0.18 | 0.23 | 1 | 10 | 158.6554 | 217.0793 | 196.3616 | 158655.4057 | 217079.3255 | 7.1741e-06 | 0.84083 | 196361.5793
67 | 85 | CONCLUIDO | 4.9561 | 20.18 | 17.5 | 116.66 | 1.63 | 9 | 192.87 | 51.39 | 17.75 | 7 | 38.73 | 24021.47 | 191.95 | 444.58 | 67.86 | 48.21 | 3888.77 | 0.71 | 0.78 | 0.18 | 0.22 | 1 | 10 | 158.6594 | 217.0847 | 196.3665 | 158659.3502 | 217084.7225 | 7.1761e-06 | 0.84083 | 196366.4613
68 | 85 | CONCLUIDO | 4.9539 | 20.19 | 17.51 | 116.72 | 1.65 | 9 | 193.26 | 51.39 | 18 | 7 | 38.86 | 24068.93 | 191.92 | 444.55 | 68.22 | 48.21 | 4067.84 | 0.71 | 0.78 | 0.18 | 0.23 | 1 | 10 | 158.747 | 217.2047 | 196.475 | 158747.0219 | 217204.6788 | 7.1729e-06 | 0.84125 | 196474.9691
69 | 85 | CONCLUIDO | 4.9576 | 20.17 | 17.49 | 116.62 | 1.67 | 9 | 193.64 | 51.39 | 18.25 | 7 | 39 | 24116.44 | 192.08 | 444.57 | 67.62 | 48.21 | 3771.97 | 0.71 | 0.78 | 0.18 | 0.22 | 1 | 10 | 158.6416 | 217.0605 | 196.3445 | 158641.638 | 217060.4879 | 7.1783e-06 | 0.84042 | 196344.5395
70 | 85 | CONCLUIDO | 4.9601 | 20.16 | 17.48 | 116.56 | 1.69 | 9 | 194.03 | 51.39 | 18.5 | 7 | 39.13 | 24163.99 | 190.7 | 444.58 | 67.19 | 48.21 | 3557.19 | 0.72 | 0.78 | 0.18 | 0.21 | 1 | 10 | 157.8575 | 215.9876 | 195.374 | 157857.4897 | 215987.5816 | 7.1819e-06 | 0.84 | 195374.0299
71 | 85 | CONCLUIDO | 4.9633 | 20.15 | 17.47 | 116.47 | 1.71 | 9 | 194.41 | 51.39 | 18.75 | 7 | 39.27 | 24211.59 | 190.17 | 444.55 | 66.86 | 48.21 | 3389.2 | 0.72 | 0.78 | 0.18 | 0.19 | 1 | 10 | 157.4675 | 215.4539 | 194.8913 | 157467.4738 | 215453.9446 | 7.1866e-06 | 0.83958 | 194891.3225
72 | 85 | CONCLUIDO | 4.9535 | 20.19 | 17.51 | 116.74 | 1.73 | 9 | 194.8 | 51.39 | 19 | 7 | 39.41 | 24259.23 | 189.83 | 444.55 | 68.37 | 48.21 | 4146.06 | 0.71 | 0.78 | 0.17 | 0.23 | 1 | 10 | 157.7386 | 215.8249 | 195.2269 | 157738.6162 | 215824.9336 | 7.1724e-06 | 0.84125 | 195226.9048
73 | 85 | CONCLUIDO | 4.9502 | 20.2 | 17.52 | 116.82 | 1.75 | 9 | 195.19 | 51.39 | 19.25 | 7 | 39.54 | 24306.92 | 189.33 | 444.56 | 68.61 | 48.21 | 4267.03 | 0.7 | 0.78 | 0.18 | 0.25 | 1 | 10 | 157.6293 | 215.6754 | 195.0916 | 157629.3166 | 215675.3851 | 7.1676e-06 | 0.84167 | 195091.6291
74 | 85 | CONCLUIDO | 4.9716 | 20.11 | 17.47 | 131.03 | 1.77 | 8 | 195.57 | 51.39 | 19.5 | 6 | 39.68 | 24354.66 | 188.59 | 444.55 | 66.94 | 48.21 | 3436.76 | 0.72 | 0.78 | 0.18 | 0.19 | 1 | 10 | 156.4352 | 214.0415 | 193.6137 | 156435.1712 | 214041.5026 | 7.1986e-06 | 0.83792 | 193613.682
75 | 85 | CONCLUIDO | 4.9678 | 20.13 | 17.49 | 131.15 | 1.79 | 8 | 195.96 | 51.39 | 19.75 | 6 | 39.82 | 24402.44 | 188.53 | 444.55 | 67.51 | 48.21 | 3718.13 | 0.71 | 0.78 | 0.18 | 0.21 | 1 | 10 | 156.5903 | 214.2538 | 193.8057 | 156590.309 | 214253.769 | 7.1931e-06 | 0.83875 | 193805.69
76 | 85 | CONCLUIDO | 4.9703 | 20.12 | 17.48 | 131.07 | 1.81 | 8 | 196.35 | 51.39 | 20 | 6 | 39.96 | 24450.27 | 187.45 | 444.55 | 67.12 | 48.21 | 3525.76 | 0.72 | 0.78 | 0.18 | 0.2 | 1 | 10 | 155.9548 | 213.3842 | 193.0191 | 155954.7715 | 213384.1986 | 7.1967e-06 | 0.83833 | 193019.1101
77 | 85 | CONCLUIDO | 4.9698 | 20.12 | 17.48 | 131.08 | 1.83 | 8 | 196.74 | 51.39 | 20.25 | 6 | 40.09 | 24498.15 | 186.95 | 444.55 | 67.16 | 48.21 | 3543.49 | 0.72 | 0.78 | 0.18 | 0.2 | 1 | 10 | 155.7262 | 213.0715 | 192.7362 | 155726.209 | 213071.4693 | 7.196e-06 | 0.83833 | 192736.2273
78 | 85 | CONCLUIDO | 4.9755 | 20.1 | 17.45 | 130.91 | 1.85 | 8 | 197.12 | 51.39 | 20.5 | 6 | 40.23 | 24546.08 | 185.95 | 444.56 | 66.22 | 48.21 | 3073.88 | 0.73 | 0.78 | 0.18 | 0.18 | 1 | 10 | 154.9688 | 212.0352 | 191.7988 | 154968.8017 | 212035.1512 | 7.2042e-06 | 0.8375 | 191798.8139
79 | 85 | CONCLUIDO | 4.9757 | 20.1 | 17.45 | 130.91 | 1.87 | 8 | 197.51 | 51.39 | 20.75 | 6 | 40.37 | 24594.05 | 185.35 | 444.55 | 66.24 | 48.21 | 3083.7 | 0.73 | 0.78 | 0.18 | 0.18 | 1 | 10 | 154.6713 | 211.6281 | 191.4306 | 154671.2839 | 211628.0742 | 7.2045e-06 | 0.8375 | 191430.5879
80 | 85 | CONCLUIDO | 4.9771 | 20.09 | 17.45 | 130.86 | 1.88 | 8 | 197.9 | 51.39 | 21 | 6 | 40.51 | 24642.07 | 184.69 | 444.56 | 66.24 | 48.21 | 3086.45 | 0.73 | 0.78 | 0.17 | 0.17 | 1 | 10 | 154.3056 | 211.1277 | 190.978 | 154305.6083 | 211127.7408 | 7.2065e-06 | 0.83708 | 190978.0055
81 | 85 | CONCLUIDO | 4.963 | 20.15 | 17.51 | 131.29 | 1.9 | 8 | 198.29 | 51.39 | 21.25 | 6 | 40.65 | 24690.13 | 184.66 | 444.55 | 68.15 | 48.21 | 4037.72 | 0.71 | 0.78 | 0.18 | 0.23 | 1 | 10 | 154.9187 | 211.9666 | 191.7368 | 154918.6637 | 211966.5502 | 7.1861e-06 | 0.83958 | 191736.7601
82 | 85 | CONCLUIDO | 4.9687 | 20.13 | 17.48 | 131.12 | 1.92 | 8 | 198.68 | 51.39 | 21.5 | 6 | 40.79 | 24738.25 | 182.36 | 444.55 | 67.36 | 48.21 | 3644.87 | 0.72 | 0.78 | 0.18 | 0.21 | 1 | 10 | 153.5284 | 210.0643 | 190.016 | 153528.361 | 210064.2767 | 7.1944e-06 | 0.83875 | 190016.0369
83 | 85 | CONCLUIDO | 4.9872 | 20.05 | 17.44 | 149.5 | 1.94 | 7 | 199.07 | 51.39 | 21.75 | 5 | 40.93 | 24786.41 | 182.06 | 444.59 | 65.95 | 48.21 | 2944.83 | 0.73 | 0.78 | 0.18 | 0.16 | 1 | 10 | 152.6884 | 208.915 | 188.9764 | 152688.3775 | 208914.9742 | 7.2212e-06 | 0.83542 | 188976.4223
84 | 85 | CONCLUIDO | 4.9839 | 20.06 | 17.45 | 149.61 | 1.96 | 7 | 199.46 | 51.39 | 22 | 5 | 41.07 | 24834.62 | 182.15 | 444.55 | 66.43 | 48.21 | 3182.84 | 0.73 | 0.78 | 0.18 | 0.18 | 1 | 10 | 152.8629 | 209.1537 | 189.1924 | 152862.8597 | 209153.7085 | 7.2164e-06 | 0.83583 | 189192.3721
85 | 85 | CONCLUIDO | 4.9893 | 20.04 | 17.43 | 149.43 | 1.98 | 7 | 199.86 | 51.39 | 22.25 | 5 | 41.21 | 24882.88 | 182.33 | 444.55 | 65.7 | 48.21 | 2821.2 | 0.73 | 0.78 | 0.17 | 0.16 | 1 | 10 | 152.7231 | 208.9625 | 189.0194 | 152723.1315 | 208962.5261 | 7.2242e-06 | 0.835 | 189019.4359
86 | 85 | CONCLUIDO | 4.9869 | 20.05 | 17.44 | 149.51 | 2 | 7 | 200.25 | 51.39 | 22.5 | 5 | 41.35 | 24931.18 | 181.99 | 444.55 | 66.01 | 48.21 | 2976.65 | 0.73 | 0.78 | 0.18 | 0.17 | 1 | 10 | 152.6631 | 208.8803 | 188.9451 | 152663.0655 | 208880.3412 | 7.2207e-06 | 0.83542 | 188945.0946
87 | 85 | CONCLUIDO | 4.9965 | 20.01 | 17.4 | 149.18 | 2.01 | 7 | 200.64 | 51.39 | 22.75 | 5 | 41.5 | 24979.54 | 181.09 | 444.55 | 64.61 | 48.21 | 2276.66 | 0.75 | 0.78 | 0.18 | 0.13 | 1 | 10 | 151.809 | 207.7117 | 187.888 | 151808.9652 | 207711.7235 | 7.2346e-06 | 0.83375 | 187888.0082
88 | 85 | CONCLUIDO | 4.9879 | 20.05 | 17.44 | 149.47 | 2.03 | 7 | 201.03 | 51.39 | 23 | 5 | 41.64 | 25027.94 | 180.59 | 444.55 | 65.99 | 48.21 | 2965.16 | 0.73 | 0.78 | 0.17 | 0.16 | 1 | 10 | 151.9554 | 207.9121 | 188.0693 | 151955.4185 | 207912.1074 | 7.2222e-06 | 0.83542 | 188069.2677
89 | 85 | CONCLUIDO | 4.9837 | 20.07 | 17.46 | 149.62 | 2.05 | 7 | 201.42 | 51.39 | 23.25 | 4 | 41.78 | 25076.39 | 179.86 | 444.56 | 66.37 | 48.21 | 3157.22 | 0.73 | 0.78 | 0.18 | 0.18 | 1 | 10 | 151.793 | 207.6899 | 187.8682 | 151792.9966 | 207689.8745 | 7.2161e-06 | 0.83625 | 187868.2444
90 | 85 | CONCLUIDO | 4.9877 | 20.05 | 17.44 | 149.48 | 2.07 | 7 | 201.82 | 51.39 | 23.5 | 3 | 41.93 | 25124.89 | 179.98 | 444.55 | 65.85 | 48.21 | 2895.98 | 0.73 | 0.78 | 0.18 | 0.16 | 1 | 10 | 151.6653 | 207.5152 | 187.7103 | 151665.3441 | 207515.2149 | 7.2219e-06 | 0.83542 | 187710.254
91 | 85 | CONCLUIDO | 4.9808 | 20.08 | 17.47 | 149.72 | 2.09 | 7 | 202.21 | 51.39 | 23.75 | 3 | 42.07 | 25173.44 | 180.07 | 444.55 | 66.84 | 48.21 | 3392.03 | 0.72 | 0.78 | 0.18 | 0.19 | 1 | 10 | 152.0138 | 207.992 | 188.1415 | 152013.7987 | 207991.9858 | 7.2119e-06 | 0.83667 | 188141.5226
92 | 85 | CONCLUIDO | 4.985 | 20.06 | 17.45 | 149.57 | 2.1 | 7 | 202.61 | 51.39 | 24 | 2 | 42.21 | 25222.04 | 179.5 | 444.56 | 66.08 | 48.21 | 3011.08 | 0.73 | 0.78 | 0.18 | 0.17 | 1 | 10 | 151.5454 | 207.3511 | 187.5618 | 151545.3964 | 207351.0971 | 7.218e-06 | 0.83583 | 187561.7994
93 | 85 | CONCLUIDO | 4.9843 | 20.06 | 17.45 | 149.6 | 2.12 | 7 | 203 | 51.39 | 24.25 | 2 | 42.36 | 25270.81 | 179.77 | 444.55 | 66.23 | 48.21 | 3086.23 | 0.73 | 0.78 | 0.18 | 0.18 | 1 | 10 | 151.6964 | 207.5577 | 187.7487 | 151696.4197 | 207557.7338 | 7.217e-06 | 0.83583 | 187748.715
94 | 85 | CONCLUIDO | 4.9822 | 20.07 | 17.46 | 149.67 | 2.14 | 7 | 203.4 | 51.39 | 24.5 | 1 | 42.5 | 25319.51 | 179.93 | 444.55 | 66.49 | 48.21 | 3215.13 | 0.73 | 0.78 | 0.18 | 0.18 | 1 | 10 | 151.8699 | 207.7951 | 187.9635 | 151869.9376 | 207795.1486 | 7.2139e-06 | 0.83625 | 187963.4713
95 | 85 | CONCLUIDO | 4.9804 | 20.08 | 17.47 | 149.74 | 2.16 | 7 | 203.79 | 51.39 | 24.75 | 1 | 42.65 | 25368.26 | 180.12 | 444.55 | 66.75 | 48.21 | 3345.51 | 0.72 | 0.78 | 0.18 | 0.19 | 1 | 10 | 152.0496 | 208.0409 | 188.1858 | 152049.5577 | 208040.9128 | 7.2113e-06 | 0.83667 | 188185.78
96 | 85 | CONCLUIDO | 4.9786 | 20.09 | 17.48 | 149.8 | 2.17 | 7 | 204.19 | 51.39 | 25 | 1 | 42.79 | 25417.05 | 180.31 | 444.55 | 66.95 | 48.21 | 3445.87 | 0.72 | 0.78 | 0.18 | 0.2 | 1 | 10 | 152.2293 | 208.2869 | 188.4082 | 152229.3048 | 208286.8507 | 7.2087e-06 | 0.83708 | 188408.246
97 | 85 | CONCLUIDO | 4.9777 | 20.09 | 17.48 | 149.83 | 2.19 | 7 | 204.58 | 51.39 | 25.25 | 1 | 42.94 | 25465.9 | 180.46 | 444.55 | 67.08 | 48.21 | 3511.14 | 0.72 | 0.78 | 0.18 | 0.2 | 1 | 10 | 152.3281 | 208.422 | 188.5305 | 152328.0654 | 208421.9793 | 7.2074e-06 | 0.83708 | 188530.4781
98 | 85 | CONCLUIDO | 4.9796 | 20.08 | 17.47 | 149.76 | 2.21 | 7 | 204.98 | 51.39 | 25.5 | 0 | 43.09 | 25514.8 | 180.32 | 444.55 | 66.73 | 48.21 | 3336.13 | 0.72 | 0.78 | 0.18 | 0.2 | 1 | 10 | 152.1697 | 208.2052 | 188.3344 | 152169.6639 | 208205.2474 | 7.2102e-06 | 0.83667 | 188334.4308

## RESULTADOS_2
Unnamed: 0 | Volume de calda [L] | STATUS | Capacidade operacional [ha/h] | Tempo de missao [h] | Tempo util [h] | Tempo por voo [min] | Autonomia Projetada [h] | N° Voos | MTOW [kg] | Massa Estrutura [kg] | Combustível [kg] | Abastecimentos | Massa gerador | Potência gerador [W] | Combustível consumido [L] | Calda cons [L] | Distância percorrida [km] | Distância Pulverizando [km] | RTL ACUMULADO[m] | EOC [km/km] | EOC [h/h] | Tempo de manobra [h] | Tempo rtl_rtw [h] | V pulv [m/s] | V desloc [m/s] | Preço Total por ha Simples [R$/ha] | Preço Total por ha Presumido [R$/ha] | Preço Total por ha Real [R$/ha] | Preço Total Simples [R$] | Preço Total Presumido [R$] | Prod CAPEX [ha/R$] | Dias Trabalhados | Preço Total Real [R$]
0 | 20 | CONCLUIDO | 4.5194 | 22.13 | 19.44 | 15.15 | 0.34 | 77 | 51.33 | 24.83 | 1 | 75 | 5.51 | 6564.78 | 104.75 | 444.61 | 130.97 | 48.21 | 35104.41 | 0.37 | 0.7 | 0.29 | 2.16 | 1 | 10 | 103.4555 | 141.5524 | 128.0428 | 103455.5101 | 141552.3931 | 1.173e-05 | 0.92208 | 128042.8314
1 | 20 | CONCLUIDO | 4.6888 | 21.33 | 18.86 | 19.18 | 0.42 | 59 | 51.62 | 24.83 | 1.25 | 57 | 5.54 | 6599.8 | 99.75 | 444.57 | 111.94 | 48.21 | 25678.75 | 0.43 | 0.72 | 0.26 | 1.58 | 1 | 10 | 96.086 | 131.4691 | 118.9219 | 96086.0168 | 131469.1272 | 1.217e-05 | 0.88875 | 118921.8982
2 | 20 | CONCLUIDO | 4.7441 | 21.08 | 18.74 | 23.43 | 0.5 | 48 | 51.9 | 24.83 | 1.5 | 46 | 5.57 | 6634.84 | 97.27 | 444.59 | 108.82 | 48.21 | 24174.04 | 0.44 | 0.73 | 0.24 | 1.47 | 1 | 10 | 93.4905 | 127.9178 | 115.7095 | 93490.4794 | 127917.7985 | 1.2313e-05 | 0.87833 | 115709.5033
3 | 20 | CONCLUIDO | 4.8465 | 20.63 | 18.4 | 27.6 | 0.58 | 40 | 52.19 | 24.83 | 1.75 | 38 | 5.61 | 6670.02 | 93.75 | 444.56 | 97.25 | 48.21 | 18431.42 | 0.5 | 0.74 | 0.22 | 1.12 | 1 | 10 | 89.1606 | 121.9934 | 110.3505 | 89160.5675 | 121993.4219 | 1.2579e-05 | 0.85958 | 110350.5409
4 | 20 | CONCLUIDO | 4.9041 | 20.39 | 18.23 | 32.17 | 0.66 | 34 | 52.47 | 24.83 | 2 | 32 | 5.64 | 6705.1 | 90.63 | 444.58 | 91.67 | 48.21 | 15668.07 | 0.53 | 0.75 | 0.22 | 0.95 | 1 | 10 | 86.2823 | 118.0552 | 106.7882 | 86282.2855 | 118055.2295 | 1.2729e-05 | 0.84958 | 106788.2041
5 | 20 | CONCLUIDO | 4.9598 | 20.16 | 18.06 | 37.36 | 0.74 | 29 | 52.75 | 24.83 | 2.25 | 26 | 5.68 | 6740.19 | 87.74 | 444.6 | 85.97 | 48.21 | 12846.96 | 0.56 | 0.76 | 0.21 | 0.78 | 1 | 10 | 83.6133 | 114.4034 | 103.4849 | 83613.3086 | 114403.4175 | 1.2873e-05 | 0.84 | 103484.9159
6 | 20 | CONCLUIDO | 4.988 | 20.05 | 17.98 | 41.5 | 0.82 | 26 | 53.04 | 24.83 | 2.5 | 21 | 5.71 | 6775.31 | 85.15 | 444.56 | 83.31 | 48.21 | 11528.9 | 0.58 | 0.76 | 0.21 | 0.7 | 1 | 10 | 81.7508 | 111.8551 | 101.1798 | 81750.8109 | 111855.0661 | 1.2946e-05 | 0.83542 | 101179.7756
7 | 20 | CONCLUIDO | 4.9954 | 20.02 | 17.98 | 44.94 | 0.89 | 24 | 53.32 | 24.83 | 2.75 | 7 | 5.75 | 6810.44 | 84.04 | 444.6 | 82.8 | 48.21 | 11283.62 | 0.58 | 0.76 | 0.22 | 0.7 | 1 | 10 | 81.0938 | 110.956 | 100.3666 | 81093.7501 | 110956.0466 | 1.2966e-05 | 0.83417 | 100366.5572
8 | 20 | CONCLUIDO | 4.9973 | 20.01 | 17.97 | 44.92 | 0.97 | 24 | 53.61 | 24.83 | 3 | 2 | 5.78 | 6845.59 | 84.14 | 444.58 | 82.31 | 48.21 | 11040.96 | 0.59 | 0.76 | 0.23 | 0.69 | 1 | 10 | 81.0932 | 110.9553 | 100.3658 | 81093.1684 | 110955.2506 | 1.2971e-05 | 0.83375 | 100365.8372
9 | 20 | CONCLUIDO | 4.9992 | 20 | 17.96 | 44.9 | 1.04 | 24 | 53.89 | 24.83 | 3.25 | 0 | 5.82 | 6880.77 | 84.4 | 444.58 | 81.94 | 48.21 | 10854.4 | 0.59 | 0.76 | 0.23 | 0.69 | 1 | 10 | 81.17 | 111.0604 | 100.4609 | 81169.9933 | 111060.3659 | 1.2975e-05 | 0.83333 | 100460.9204

## RESULTADOS_22
Unnamed: 0 | Volume de calda [L] | STATUS | Capacidade operacional [ha/h] | Tempo de missao [h] | Tempo util [h] | Tempo por voo [min] | Autonomia Projetada [h] | N° Voos | MTOW [kg] | Massa Estrutura [kg] | Combustível [kg] | Abastecimentos | Massa gerador | Potência gerador [W] | Combustível consumido [L] | Calda cons [L] | Distância percorrida [km] | Distância Pulverizando [km] | RTL ACUMULADO[m] | EOC [km/km] | EOC [h/h] | Tempo de manobra [h] | Tempo rtl_rtw [h] | V pulv [m/s] | V desloc [m/s] | Preço Total por ha Simples [R$/ha] | Preço Total por ha Presumido [R$/ha] | Preço Total por ha Real [R$/ha] | Preço Total Simples [R$] | Preço Total Presumido [R$] | Prod CAPEX [ha/R$] | Dias Trabalhados | Preço Total Real [R$]
0 | 120 | CONCLUIDO | 2.3619 | 42.34 | 26.15 | 5.3 | 0.08 | 296 | 232.68 | 57.72 | 1 | 294 | 53.95 | 28931.02 | 407.16 | 444.72 | 351.09 | 48.21 | 144071.5 | 0.14 | 0.52 | 0.63 | 8.86 | 1 | 10 | 636.6742 | 871.1257 | 787.9867 | 636674.1565 | 871125.6689 | 2.9758e-06 | 1.7642 | 787986.6577
1 | 120 | CONCLUIDO | 2.7799 | 35.97 | 23.56 | 6.64 | 0.1 | 213 | 233.1 | 57.72 | 1.25 | 211 | 54.13 | 28983.75 | 366.41 | 444.68 | 265.79 | 48.21 | 101837.48 | 0.18 | 0.58 | 0.51 | 6.28 | 1 | 10 | 488.6439 | 668.5841 | 604.7753 | 488643.8508 | 668584.0741 | 3.5024e-06 | 1.4988 | 604775.3484
2 | 120 | CONCLUIDO | 3.0914 | 32.35 | 22.08 | 7.98 | 0.11 | 166 | 233.53 | 57.72 | 1.5 | 164 | 54.31 | 29036.54 | 342.89 | 444.61 | 217.27 | 48.21 | 77811.6 | 0.22 | 0.62 | 0.43 | 4.8 | 1 | 10 | 412.4249 | 564.298 | 510.4422 | 412424.9496 | 564298.011 | 3.8949e-06 | 1.3479 | 510442.2008
3 | 120 | CONCLUIDO | 3.3113 | 30.2 | 21.25 | 9.31 | 0.13 | 137 | 233.96 | 57.72 | 1.75 | 135 | 54.49 | 29089.39 | 329.73 | 444.59 | 190.24 | 48.21 | 64439.45 | 0.25 | 0.64 | 0.38 | 3.97 | 1 | 10 | 370.9461 | 507.5448 | 459.1055 | 370946.1078 | 507544.8296 | 4.172e-06 | 1.2583 | 459105.4634
4 | 120 | CONCLUIDO | 3.4969 | 28.6 | 20.6 | 10.66 | 0.15 | 116 | 234.39 | 57.72 | 2 | 114 | 54.67 | 29142.31 | 319.36 | 444.62 | 169.12 | 48.21 | 53982.52 | 0.29 | 0.66 | 0.35 | 3.32 | 1 | 10 | 340.7711 | 466.258 | 421.759 | 340771.0754 | 466258.0191 | 4.4058e-06 | 1.1917 | 421759.0081
5 | 120 | CONCLUIDO | 3.6379 | 27.49 | 20.18 | 11.99 | 0.17 | 101 | 234.82 | 57.72 | 2.25 | 99 | 54.85 | 29195.29 | 312.48 | 444.57 | 155.22 | 48.21 | 47109.62 | 0.31 | 0.68 | 0.33 | 2.9 | 1 | 10 | 320.936 | 439.1187 | 397.2099 | 320935.9674 | 439118.7493 | 4.5834e-06 | 1.1454 | 397209.8722
6 | 120 | CONCLUIDO | 3.7643 | 26.57 | 19.8 | 13.35 | 0.19 | 89 | 235.25 | 57.72 | 2.5 | 87 | 55.03 | 29248.33 | 306.33 | 444.56 | 142.7 | 48.21 | 40910.89 | 0.34 | 0.69 | 0.31 | 2.52 | 1 | 10 | 304.4141 | 416.5128 | 376.7614 | 304414.0628 | 416512.7505 | 4.7427e-06 | 1.1071 | 376761.3582
7 | 120 | CONCLUIDO | 3.8656 | 25.87 | 19.52 | 14.64 | 0.21 | 80 | 235.68 | 57.72 | 2.75 | 78 | 55.21 | 29301.44 | 301.71 | 444.65 | 133.43 | 48.21 | 36320.59 | 0.36 | 0.7 | 0.29 | 2.24 | 1 | 10 | 292.259 | 399.8817 | 361.7175 | 292259.0253 | 399881.6919 | 4.8703e-06 | 1.0779 | 361717.5445
8 | 120 | CONCLUIDO | 3.9437 | 25.36 | 19.32 | 15.88 | 0.23 | 73 | 236.11 | 57.72 | 3 | 71 | 55.39 | 29354.61 | 298.43 | 444.61 | 127.38 | 48.21 | 33329.82 | 0.38 | 0.71 | 0.28 | 2.04 | 1 | 10 | 283.5622 | 387.9823 | 350.9538 | 283562.2033 | 387982.3164 | 4.9687e-06 | 1.0567 | 350953.8287
9 | 120 | CONCLUIDO | 4.0162 | 24.9 | 19.14 | 17.14 | 0.24 | 67 | 236.54 | 57.72 | 3.25 | 65 | 55.57 | 29407.85 | 295.41 | 444.62 | 121.05 | 48.21 | 30192.85 | 0.4 | 0.71 | 0.27 | 1.86 | 1 | 10 | 275.8305 | 377.4034 | 341.3846 | 275830.4906 | 377403.446 | 5.0601e-06 | 1.0375 | 341384.5908
10 | 120 | CONCLUIDO | 4.0915 | 24.44 | 18.95 | 18.64 | 0.26 | 61 | 236.98 | 57.72 | 3.5 | 59 | 55.75 | 29461.15 | 292.15 | 444.57 | 115 | 48.21 | 27198.14 | 0.42 | 0.72 | 0.26 | 1.67 | 1 | 10 | 268.004 | 366.6949 | 331.698 | 268003.9996 | 366694.8957 | 5.1549e-06 | 1.0183 | 331698.0496
11 | 120 | CONCLUIDO | 4.1515 | 24.09 | 18.78 | 19.77 | 0.28 | 57 | 237.41 | 57.72 | 3.75 | 55 | 55.93 | 29514.51 | 289.34 | 444.56 | 109.27 | 48.21 | 24355.11 | 0.44 | 0.73 | 0.26 | 1.5 | 1 | 10 | 261.7677 | 358.1621 | 323.9796 | 261767.6842 | 358162.0939 | 5.2305e-06 | 1.0037 | 323979.6064
12 | 120 | CONCLUIDO | 4.2408 | 23.58 | 18.5 | 21.35 | 0.3 | 52 | 237.84 | 57.72 | 4 | 50 | 56.12 | 29567.95 | 284.61 | 444.58 | 100.43 | 48.21 | 19960.38 | 0.48 | 0.74 | 0.23 | 1.23 | 1 | 10 | 252.2802 | 345.1809 | 312.2373 | 252280.1818 | 345180.8746 | 5.343e-06 | 0.9825 | 312237.2964
13 | 120 | CONCLUIDO | 4.1424 | 24.14 | 19.11 | 22.48 | 0.32 | 51 | 238.28 | 57.72 | 4.25 | 49 | 56.3 | 29621.44 | 294.01 | 444.58 | 122.28 | 48.21 | 30887.73 | 0.39 | 0.71 | 0.23 | 1.83 | 1 | 10 | 266.5134 | 364.6553 | 329.8531 | 266513.362 | 364655.3396 | 5.2191e-06 | 1.0058 | 329853.1458
14 | 120 | CONCLUIDO | 4.2555 | 23.5 | 18.65 | 23.81 | 0.34 | 47 | 238.71 | 57.72 | 4.5 | 45 | 56.49 | 29675.01 | 286.6 | 444.58 | 105.67 | 48.21 | 22606.26 | 0.46 | 0.73 | 0.24 | 1.37 | 1 | 10 | 253.1846 | 346.4183 | 313.3567 | 253184.6032 | 346418.3438 | 5.3616e-06 | 0.97917 | 313356.6633
15 | 120 | CONCLUIDO | 4.2988 | 23.26 | 18.55 | 25.29 | 0.35 | 44 | 239.14 | 57.72 | 4.75 | 42 | 56.67 | 29728.63 | 284.78 | 444.61 | 102.03 | 48.21 | 20800.78 | 0.47 | 0.74 | 0.24 | 1.27 | 1 | 10 | 249.1971 | 340.9625 | 308.4215 | 249197.117 | 340962.4893 | 5.4161e-06 | 0.96917 | 308421.5079
16 | 120 | CONCLUIDO | 4.3307 | 23.09 | 18.47 | 26.38 | 0.37 | 42 | 239.58 | 57.72 | 5 | 40 | 56.86 | 29782.33 | 283.42 | 444.57 | 99.58 | 48.21 | 19584.6 | 0.48 | 0.74 | 0.23 | 1.19 | 1 | 10 | 246.2747 | 336.964 | 304.8046 | 246274.7313 | 336963.9523 | 5.4563e-06 | 0.96208 | 304804.5856
17 | 120 | CONCLUIDO | 4.3606 | 22.93 | 18.4 | 27.6 | 0.39 | 40 | 240.02 | 57.72 | 5.25 | 38 | 57.04 | 29836.09 | 282.32 | 444.57 | 97.19 | 48.21 | 18399.37 | 0.5 | 0.74 | 0.23 | 1.12 | 1 | 10 | 243.6909 | 333.4286 | 301.6067 | 243690.8885 | 333428.6245 | 5.494e-06 | 0.95542 | 301606.6646
18 | 120 | CONCLUIDO | 4.3892 | 22.78 | 18.34 | 28.96 | 0.41 | 38 | 240.45 | 57.72 | 5.5 | 36 | 57.23 | 29890.04 | 281.03 | 444.56 | 95.35 | 48.21 | 17488.3 | 0.51 | 0.74 | 0.22 | 1.07 | 1 | 10 | 241.1505 | 329.9527 | 298.4625 | 241150.4854 | 329952.7329 | 5.53e-06 | 0.94917 | 298462.5071
19 | 120 | CONCLUIDO | 4.4197 | 22.63 | 18.28 | 30.46 | 0.42 | 36 | 240.89 | 57.72 | 5.75 | 34 | 57.42 | 29943.94 | 279.75 | 444.61 | 93.17 | 48.21 | 16407.64 | 0.52 | 0.75 | 0.22 | 1 | 1 | 10 | 238.5495 | 326.3939 | 295.2434 | 238549.4908 | 326393.9374 | 5.5684e-06 | 0.94292 | 295243.3581
20 | 120 | CONCLUIDO | 4.4369 | 22.54 | 18.23 | 31.26 | 0.44 | 35 | 241.33 | 57.72 | 6 | 33 | 57.6 | 29997.9 | 278.96 | 444.57 | 91.83 | 48.21 | 15744.62 | 0.52 | 0.75 | 0.22 | 0.96 | 1 | 10 | 236.9925 | 324.2636 | 293.3164 | 236992.5326 | 324263.6384 | 5.5901e-06 | 0.93917 | 293316.3719
21 | 120 | CONCLUIDO | 4.4656 | 22.39 | 18.18 | 33.06 | 0.46 | 33 | 241.77 | 57.72 | 6.25 | 31 | 57.79 | 30051.93 | 277.66 | 444.55 | 90.13 | 48.21 | 14905.41 | 0.53 | 0.75 | 0.22 | 0.9 | 1 | 10 | 234.5666 | 320.9444 | 290.3139 | 234566.6289 | 320944.41 | 5.6263e-06 | 0.93292 | 290313.9259
22 | 120 | CONCLUIDO | 4.4814 | 22.31 | 18.15 | 34.03 | 0.48 | 32 | 242.2 | 57.72 | 6.5 | 30 | 57.98 | 30106.03 | 277.17 | 444.62 | 88.99 | 48.21 | 14341.19 | 0.54 | 0.75 | 0.21 | 0.87 | 1 | 10 | 233.3569 | 319.2892 | 288.8166 | 233356.8614 | 319289.1528 | 5.6462e-06 | 0.92958 | 288816.6442
23 | 120 | CONCLUIDO | 4.4928 | 22.26 | 18.14 | 35.1 | 0.49 | 31 | 242.64 | 57.72 | 6.75 | 29 | 58.17 | 30160.2 | 276.71 | 444.55 | 88.66 | 48.21 | 14182 | 0.54 | 0.75 | 0.21 | 0.86 | 1 | 10 | 232.4821 | 318.0922 | 287.734 | 232482.0753 | 318092.2319 | 5.6605e-06 | 0.9275 | 287733.9557
24 | 120 | CONCLUIDO | 4.5115 | 22.17 | 18.09 | 36.18 | 0.51 | 30 | 243.08 | 57.72 | 7 | 28 | 58.36 | 30214.44 | 275.85 | 444.55 | 87.12 | 48.21 | 13416.35 | 0.55 | 0.75 | 0.21 | 0.81 | 1 | 10 | 230.8614 | 315.8747 | 285.7281 | 230861.3618 | 315874.7001 | 5.6841e-06 | 0.92375 | 285728.062
25 | 120 | CONCLUIDO | 4.5288 | 22.08 | 18.05 | 37.35 | 0.53 | 29 | 243.52 | 57.72 | 7.25 | 27 | 58.55 | 30268.74 | 274.83 | 444.58 | 85.8 | 48.21 | 12759.67 | 0.56 | 0.76 | 0.21 | 0.77 | 1 | 10 | 229.2762 | 313.7058 | 283.7661 | 229276.1589 | 313705.7555 | 5.7059e-06 | 0.92 | 283766.1185
26 | 120 | CONCLUIDO | 4.5542 | 21.96 | 17.97 | 38.51 | 0.55 | 28 | 243.96 | 57.72 | 7.5 | 26 | 58.74 | 30323.11 | 273.47 | 444.57 | 82.92 | 48.21 | 11322.5 | 0.58 | 0.76 | 0.21 | 0.7 | 1 | 10 | 226.9632 | 310.5411 | 280.9035 | 226963.1973 | 310541.0594 | 5.7379e-06 | 0.915 | 280903.4566
27 | 120 | CONCLUIDO | 4.5821 | 21.82 | 17.89 | 39.74 | 0.56 | 27 | 244.41 | 57.72 | 7.75 | 25 | 58.93 | 30377.55 | 271.97 | 444.56 | 80.41 | 48.21 | 10075.3 | 0.6 | 0.76 | 0.2 | 0.61 | 1 | 10 | 224.4762 | 307.1382 | 277.8253 | 224476.1588 | 307138.1836 | 5.7731e-06 | 0.90917 | 277825.3465
28 | 120 | CONCLUIDO | 4.5397 | 22.03 | 18.13 | 41.85 | 0.58 | 26 | 244.85 | 57.72 | 8 | 24 | 59.12 | 30432.06 | 275.76 | 444.56 | 88.95 | 48.21 | 14352.19 | 0.54 | 0.75 | 0.21 | 0.86 | 1 | 10 | 229.5452 | 314.0739 | 284.0991 | 229545.1874 | 314073.8522 | 5.7196e-06 | 0.91792 | 284099.0846
29 | 120 | CONCLUIDO | 4.5765 | 21.85 | 18 | 43.21 | 0.6 | 25 | 245.29 | 57.72 | 8.25 | 23 | 59.32 | 30486.64 | 273.57 | 444.6 | 84.43 | 48.21 | 12094.97 | 0.57 | 0.76 | 0.2 | 0.72 | 1 | 10 | 226.0333 | 309.2687 | 279.7525 | 226033.2507 | 309268.6656 | 5.766e-06 | 0.91042 | 279752.4982
30 | 120 | CONCLUIDO | 4.5998 | 21.74 | 17.94 | 44.85 | 0.62 | 24 | 245.73 | 57.72 | 8.5 | 22 | 59.51 | 30541.29 | 272.15 | 444.56 | 82.19 | 48.21 | 10981.17 | 0.59 | 0.76 | 0.2 | 0.66 | 1 | 10 | 223.9103 | 306.364 | 277.125 | 223910.3027 | 306363.9544 | 5.7954e-06 | 0.90583 | 277125.0086
31 | 120 | CONCLUIDO | 4.5972 | 21.75 | 17.95 | 44.88 | 0.63 | 24 | 246.18 | 57.72 | 8.75 | 22 | 59.7 | 30596.01 | 272.37 | 444.56 | 82.67 | 48.21 | 11219.61 | 0.58 | 0.76 | 0.2 | 0.67 | 1 | 10 | 224.1907 | 306.7476 | 277.472 | 224190.6701 | 306747.5654 | 5.7921e-06 | 0.90625 | 277472.0083
32 | 120 | CONCLUIDO | 4.6155 | 21.67 | 17.91 | 46.72 | 0.65 | 23 | 246.62 | 57.72 | 9 | 21 | 59.9 | 30650.8 | 271.38 | 444.57 | 81.31 | 48.21 | 10545.71 | 0.59 | 0.76 | 0.2 | 0.63 | 1 | 10 | 222.6323 | 304.6153 | 275.5433 | 222632.2933 | 304615.3256 | 5.8151e-06 | 0.90292 | 275543.2665
33 | 120 | CONCLUIDO | 4.6324 | 21.59 | 17.88 | 48.75 | 0.67 | 22 | 247.07 | 57.72 | 9.25 | 20 | 60.09 | 30705.66 | 270.69 | 444.56 | 80.2 | 48.21 | 9994.22 | 0.6 | 0.76 | 0.2 | 0.6 | 1 | 10 | 221.3457 | 302.8549 | 273.9509 | 221345.6646 | 302854.9034 | 5.8364e-06 | 0.89958 | 273950.8565
34 | 120 | CONCLUIDO | 4.632 | 21.59 | 17.88 | 48.76 | 0.68 | 22 | 247.51 | 57.72 | 9.5 | 20 | 60.29 | 30760.6 | 270.63 | 444.57 | 80.19 | 48.21 | 9990.37 | 0.6 | 0.76 | 0.2 | 0.6 | 1 | 10 | 221.3326 | 302.837 | 273.9347 | 221332.5969 | 302837.0236 | 5.8359e-06 | 0.89958 | 273934.6831
35 | 120 | CONCLUIDO | 4.6476 | 21.52 | 17.85 | 51 | 0.7 | 21 | 247.96 | 57.72 | 9.75 | 19 | 60.48 | 30815.6 | 269.55 | 444.55 | 79.41 | 48.21 | 9605.12 | 0.61 | 0.76 | 0.2 | 0.57 | 1 | 10 | 219.9149 | 300.8973 | 272.1801 | 219914.942 | 300897.3256 | 5.8556e-06 | 0.89667 | 272180.1071
36 | 120 | CONCLUIDO | 4.6475 | 21.52 | 17.85 | 51 | 0.72 | 21 | 248.4 | 57.72 | 10 | 19 | 60.68 | 30870.67 | 269.69 | 444.55 | 79.3 | 48.21 | 9551 | 0.61 | 0.76 | 0.2 | 0.57 | 1 | 10 | 219.9923 | 301.0032 | 272.2759 | 219992.3208 | 301003.1986 | 5.8555e-06 | 0.89667 | 272275.8758
37 | 120 | CONCLUIDO | 4.6658 | 21.43 | 17.81 | 53.44 | 0.73 | 20 | 248.85 | 57.72 | 10.25 | 18 | 60.88 | 30925.82 | 269.01 | 444.56 | 78.03 | 48.21 | 8921.79 | 0.62 | 0.77 | 0.19 | 0.54 | 1 | 10 | 218.6231 | 299.1298 | 270.5813 | 218623.1131 | 299129.7883 | 5.8785e-06 | 0.89292 | 270581.2611
38 | 120 | CONCLUIDO | 4.6649 | 21.44 | 17.82 | 53.45 | 0.75 | 20 | 249.3 | 57.72 | 10.5 | 18 | 61.07 | 30981.04 | 268.92 | 444.55 | 78.2 | 48.21 | 9004.73 | 0.62 | 0.77 | 0.2 | 0.54 | 1 | 10 | 218.6598 | 299.1799 | 270.6266 | 218659.7686 | 299179.942 | 5.8774e-06 | 0.89333 | 270626.6282
39 | 120 | CONCLUIDO | 4.6843 | 21.35 | 17.77 | 56.13 | 0.77 | 19 | 249.75 | 57.72 | 10.75 | 17 | 61.27 | 31036.33 | 268.14 | 444.55 | 76.6 | 48.21 | 8211.83 | 0.63 | 0.77 | 0.2 | 0.5 | 1 | 10 | 217.1614 | 297.1299 | 268.7722 | 217161.4311 | 297129.8505 | 5.9018e-06 | 0.88958 | 268772.1946
40 | 120 | CONCLUIDO | 4.6865 | 21.34 | 17.76 | 56.09 | 0.78 | 19 | 250.2 | 57.72 | 11 | 17 | 61.47 | 31091.69 | 267.81 | 444.55 | 76.31 | 48.21 | 8064.76 | 0.63 | 0.77 | 0.2 | 0.49 | 1 | 10 | 216.8509 | 296.705 | 268.3879 | 216850.9155 | 296704.9893 | 5.9046e-06 | 0.88917 | 268387.8816
41 | 120 | CONCLUIDO | 4.7191 | 21.19 | 17.66 | 58.87 | 0.8 | 18 | 250.65 | 57.72 | 11.25 | 16 | 61.67 | 31147.12 | 265.54 | 444.55 | 72.79 | 48.21 | 6311.27 | 0.66 | 0.77 | 0.19 | 0.38 | 1 | 10 | 213.8107 | 292.5453 | 264.6252 | 213810.735 | 292545.2802 | 5.9457e-06 | 0.88292 | 264625.1693
42 | 120 | CONCLUIDO | 4.698 | 21.29 | 17.76 | 59.19 | 0.81 | 18 | 251.1 | 57.72 | 11.5 | 16 | 61.87 | 31202.63 | 266.93 | 444.57 | 76.62 | 48.21 | 8226.34 | 0.63 | 0.77 | 0.18 | 0.48 | 1 | 10 | 215.8706 | 295.3637 | 267.1746 | 215870.5888 | 295363.6631 | 5.9191e-06 | 0.88708 | 267174.5697
43 | 120 | CONCLUIDO | 4.695 | 21.3 | 17.77 | 59.24 | 0.83 | 18 | 251.55 | 57.72 | 11.75 | 16 | 62.07 | 31258.21 | 267.05 | 444.55 | 76.79 | 48.21 | 8312.42 | 0.63 | 0.77 | 0.19 | 0.49 | 1 | 10 | 216.1069 | 295.687 | 267.467 | 216106.8956 | 295686.9885 | 5.9153e-06 | 0.8875 | 267467.0373
44 | 120 | CONCLUIDO | 4.7123 | 21.22 | 17.74 | 62.6 | 0.85 | 17 | 252 | 57.72 | 12 | 15 | 62.27 | 31313.87 | 266.1 | 444.57 | 75.68 | 48.21 | 7759.6 | 0.64 | 0.77 | 0.19 | 0.46 | 1 | 10 | 214.7134 | 293.7804 | 265.7424 | 214713.4267 | 293780.383 | 5.9371e-06 | 0.88417 | 265742.3955
45 | 120 | CONCLUIDO | 4.7106 | 21.23 | 17.75 | 62.63 | 0.86 | 17 | 252.45 | 57.72 | 12.25 | 15 | 62.48 | 31369.6 | 266.52 | 444.55 | 76 | 48.21 | 7922.42 | 0.63 | 0.77 | 0.19 | 0.47 | 1 | 10 | 215.0457 | 294.235 | 266.1536 | 215045.7078 | 294235.0245 | 5.935e-06 | 0.88458 | 266153.6468
46 | 120 | CONCLUIDO | 4.7109 | 21.23 | 17.74 | 62.63 | 0.88 | 17 | 252.9 | 57.72 | 12.5 | 15 | 62.68 | 31425.4 | 265.91 | 444.57 | 75.88 | 48.21 | 7860.51 | 0.64 | 0.77 | 0.19 | 0.47 | 1 | 10 | 214.6809 | 293.7358 | 265.7021 | 214680.8737 | 293735.8424 | 5.9353e-06 | 0.88458 | 265702.1059
47 | 120 | CONCLUIDO | 4.7314 | 21.14 | 17.7 | 66.37 | 0.9 | 16 | 253.35 | 57.72 | 12.75 | 14 | 62.88 | 31481.28 | 265 | 444.57 | 74.32 | 48.21 | 7083.76 | 0.65 | 0.77 | 0.19 | 0.42 | 1 | 10 | 213.1374 | 291.6239 | 263.7918 | 213137.3539 | 291623.9305 | 5.9612e-06 | 0.88083 | 263791.7519
48 | 120 | CONCLUIDO | 4.7302 | 21.14 | 17.7 | 66.39 | 0.91 | 16 | 253.81 | 57.72 | 13 | 14 | 63.08 | 31537.23 | 265.01 | 444.55 | 74.51 | 48.21 | 7180.98 | 0.65 | 0.77 | 0.19 | 0.43 | 1 | 10 | 213.1941 | 291.7015 | 263.862 | 213194.0797 | 291701.5453 | 5.9596e-06 | 0.88083 | 263861.9593
49 | 120 | CONCLUIDO | 4.7299 | 21.14 | 17.7 | 66.39 | 0.93 | 16 | 254.26 | 57.72 | 13.25 | 14 | 63.29 | 31593.26 | 264.9 | 444.55 | 74.53 | 48.21 | 7190.76 | 0.65 | 0.77 | 0.19 | 0.43 | 1 | 10 | 213.1507 | 291.6422 | 263.8083 | 213150.7385 | 291642.2439 | 5.9593e-06 | 0.88083 | 263808.3175
50 | 120 | CONCLUIDO | 4.7475 | 21.06 | 17.67 | 70.69 | 0.94 | 15 | 254.72 | 57.72 | 13.5 | 13 | 63.49 | 31649.36 | 263.96 | 444.59 | 73.4 | 48.21 | 6631.84 | 0.66 | 0.77 | 0.19 | 0.39 | 1 | 10 | 211.7701 | 289.7532 | 262.0996 | 211770.1319 | 289753.2371 | 5.9814e-06 | 0.8775 | 262099.5948
51 | 120 | CONCLUIDO | 4.7478 | 21.06 | 17.67 | 70.68 | 0.96 | 15 | 255.17 | 57.72 | 13.75 | 13 | 63.7 | 31705.54 | 264.05 | 444.55 | 73.46 | 48.21 | 6661.75 | 0.66 | 0.77 | 0.19 | 0.39 | 1 | 10 | 211.8032 | 289.7985 | 262.1405 | 211803.2092 | 289798.4949 | 5.9818e-06 | 0.8775 | 262140.5333
52 | 120 | CONCLUIDO | 4.7473 | 21.06 | 17.67 | 70.69 | 0.97 | 15 | 255.63 | 57.72 | 14 | 13 | 63.91 | 31761.8 | 263.74 | 444.56 | 73.59 | 48.21 | 6726.47 | 0.66 | 0.77 | 0.19 | 0.4 | 1 | 10 | 211.6666 | 289.6115 | 261.9714 | 211666.5615 | 289611.5275 | 5.9812e-06 | 0.8775 | 261971.4098
53 | 120 | CONCLUIDO | 4.7455 | 21.07 | 17.68 | 70.72 | 0.99 | 15 | 256.09 | 57.72 | 14.25 | 13 | 64.11 | 31818.13 | 263.67 | 444.55 | 73.77 | 48.21 | 6815.82 | 0.65 | 0.77 | 0.19 | 0.4 | 1 | 10 | 211.7499 | 289.7255 | 262.0745 | 211749.8783 | 289725.5252 | 5.9789e-06 | 0.87792 | 262074.5277
54 | 120 | CONCLUIDO | 4.7669 | 20.98 | 17.63 | 75.56 | 1.01 | 14 | 256.54 | 57.72 | 14.5 | 12 | 64.32 | 31874.54 | 262.57 | 444.56 | 72.08 | 48.21 | 5974.95 | 0.67 | 0.77 | 0.19 | 0.35 | 1 | 10 | 210.0572 | 287.4096 | 259.9796 | 210057.2243 | 287409.5613 | 6.0059e-06 | 0.87417 | 259979.5962
55 | 120 | CONCLUIDO | 4.7762 | 20.94 | 17.59 | 75.39 | 1.02 | 14 | 257 | 57.72 | 14.75 | 12 | 64.53 | 31931.15 | 262.34 | 444.57 | 70.62 | 48.21 | 5247.07 | 0.68 | 0.78 | 0.19 | 0.31 | 1 | 10 | 209.382 | 286.4857 | 259.1439 | 209381.9828 | 286485.6661 | 6.0176e-06 | 0.8725 | 259143.8762
56 | 120 | CONCLUIDO | 4.7757 | 20.94 | 17.59 | 75.4 | 1.04 | 14 | 257.46 | 57.72 | 15 | 12 | 64.74 | 31987.71 | 262.18 | 444.55 | 71.03 | 48.21 | 5448.51 | 0.68 | 0.78 | 0.18 | 0.32 | 1 | 10 | 209.3219 | 286.4034 | 259.0695 | 209321.8667 | 286403.4126 | 6.017e-06 | 0.8725 | 259069.4729
57 | 120 | CONCLUIDO | 4.7468 | 21.07 | 17.72 | 75.94 | 1.05 | 14 | 257.92 | 57.72 | 15.25 | 12 | 64.95 | 32044.35 | 263.84 | 444.55 | 75.33 | 48.21 | 7598.76 | 0.64 | 0.77 | 0.19 | 0.44 | 1 | 10 | 211.9343 | 289.9778 | 262.3028 | 211934.2879 | 289977.8426 | 5.9806e-06 | 0.87792 | 262302.7643
58 | 120 | CONCLUIDO | 4.7585 | 21.02 | 17.67 | 75.72 | 1.07 | 14 | 258.38 | 57.72 | 15.5 | 12 | 65.16 | 32101.07 | 261.93 | 444.55 | 73.47 | 48.21 | 6671.4 | 0.66 | 0.77 | 0.19 | 0.39 | 1 | 10 | 210.2548 | 287.6799 | 260.2241 | 210254.8046 | 287679.8994 | 5.9953e-06 | 0.87583 | 260224.1336
59 | 120 | CONCLUIDO | 4.779 | 20.92 | 17.62 | 81.34 | 1.08 | 13 | 258.84 | 57.72 | 15.75 | 11 | 65.37 | 32157.87 | 261.48 | 444.57 | 71.89 | 48.21 | 5886.57 | 0.67 | 0.77 | 0.18 | 0.35 | 1 | 10 | 208.9356 | 285.8749 | 258.5914 | 208935.6162 | 285874.9277 | 6.0211e-06 | 0.87167 | 258591.4258
60 | 120 | CONCLUIDO | 4.7804 | 20.92 | 17.62 | 81.31 | 1.1 | 13 | 259.3 | 57.72 | 16 | 11 | 65.58 | 32214.75 | 261.41 | 444.55 | 71.75 | 48.21 | 5814.27 | 0.67 | 0.77 | 0.18 | 0.34 | 1 | 10 | 208.8418 | 285.7466 | 258.4753 | 208841.8215 | 285746.5936 | 6.0229e-06 | 0.87167 | 258475.3398
61 | 120 | CONCLUIDO | 4.7815 | 20.91 | 17.61 | 81.29 | 1.11 | 13 | 259.76 | 57.72 | 16.25 | 11 | 65.79 | 32271.71 | 261.34 | 444.55 | 71.57 | 48.21 | 5725.26 | 0.67 | 0.77 | 0.18 | 0.34 | 1 | 10 | 208.7185 | 285.5779 | 258.3227 | 208718.495 | 285577.8529 | 6.0243e-06 | 0.87125 | 258322.7034
62 | 120 | CONCLUIDO | 4.7766 | 20.94 | 17.63 | 81.39 | 1.13 | 13 | 260.23 | 57.72 | 16.5 | 11 | 66 | 32328.74 | 261.59 | 444.55 | 72.25 | 48.21 | 6064.89 | 0.67 | 0.77 | 0.19 | 0.36 | 1 | 10 | 209.1377 | 286.1514 | 258.8415 | 209137.668 | 286151.3838 | 6.0181e-06 | 0.8725 | 258841.4973
63 | 120 | CONCLUIDO | 4.7787 | 20.93 | 17.62 | 81.35 | 1.14 | 13 | 260.69 | 57.72 | 16.75 | 11 | 66.21 | 32385.86 | 260.73 | 444.55 | 71.97 | 48.21 | 5927.21 | 0.67 | 0.77 | 0.19 | 0.35 | 1 | 10 | 208.5726 | 285.3782 | 258.1421 | 208572.6078 | 285378.2435 | 6.0208e-06 | 0.87208 | 258142.1445
64 | 120 | CONCLUIDO | 4.7992 | 20.84 | 17.58 | 87.91 | 1.16 | 12 | 261.15 | 57.72 | 17 | 10 | 66.43 | 32443.05 | 259.38 | 444.55 | 70.52 | 48.21 | 5203.34 | 0.68 | 0.78 | 0.18 | 0.3 | 1 | 10 | 206.8542 | 283.027 | 256.0153 | 206854.1986 | 283027.0403 | 6.0466e-06 | 0.86833 | 256015.3369
65 | 120 | CONCLUIDO | 4.7985 | 20.84 | 17.58 | 87.92 | 1.17 | 12 | 261.62 | 57.72 | 17.25 | 10 | 66.64 | 32500.33 | 259.84 | 444.55 | 70.63 | 48.21 | 5260.26 | 0.68 | 0.78 | 0.18 | 0.31 | 1 | 10 | 207.1148 | 283.3837 | 256.3379 | 207114.8383 | 283383.659 | 6.0457e-06 | 0.86833 | 256337.9204
66 | 120 | CONCLUIDO | 4.7974 | 20.84 | 17.59 | 87.95 | 1.19 | 12 | 262.08 | 57.72 | 17.5 | 10 | 66.86 | 32557.69 | 259.81 | 444.58 | 70.82 | 48.21 | 5356.69 | 0.68 | 0.78 | 0.18 | 0.31 | 1 | 10 | 207.1829 | 283.4768 | 256.4221 | 207182.8896 | 283476.7698 | 6.0443e-06 | 0.86833 | 256422.1447
67 | 120 | CONCLUIDO | 4.7988 | 20.84 | 17.58 | 87.91 | 1.2 | 12 | 262.55 | 57.72 | 17.75 | 10 | 67.07 | 32615.12 | 260.27 | 444.55 | 70.53 | 48.21 | 5210.85 | 0.68 | 0.78 | 0.18 | 0.31 | 1 | 10 | 207.3192 | 283.6633 | 256.5909 | 207319.2132 | 283663.2938 | 6.0461e-06 | 0.86833 | 256590.8672
68 | 120 | CONCLUIDO | 4.8038 | 20.82 | 17.56 | 87.81 | 1.22 | 12 | 263.01 | 57.72 | 18 | 10 | 67.29 | 32672.64 | 259.41 | 444.55 | 69.71 | 48.21 | 4801.67 | 0.69 | 0.78 | 0.19 | 0.28 | 1 | 10 | 206.5966 | 282.6745 | 255.6965 | 206596.5751 | 282674.5484 | 6.0524e-06 | 0.8675 | 255696.4863
69 | 120 | CONCLUIDO | 4.8106 | 20.79 | 17.53 | 87.66 | 1.23 | 12 | 263.48 | 57.72 | 18.25 | 10 | 67.51 | 32730.24 | 258.15 | 444.55 | 68.67 | 48.21 | 4282.28 | 0.7 | 0.78 | 0.18 | 0.26 | 1 | 10 | 205.559 | 281.2549 | 254.4123 | 205559.0014 | 281254.8943 | 6.0609e-06 | 0.86625 | 254412.3219
70 | 120 | CONCLUIDO | 4.8215 | 20.74 | 17.53 | 95.62 | 1.25 | 11 | 263.95 | 57.72 | 18.5 | 9 | 67.72 | 32787.92 | 257.59 | 444.55 | 68.99 | 48.21 | 4443.57 | 0.7 | 0.78 | 0.18 | 0.25 | 1 | 10 | 204.8146 | 280.2363 | 253.491 | 204814.578 | 280236.3414 | 6.0747e-06 | 0.86417 | 253490.9783
71 | 120 | CONCLUIDO | 4.8063 | 20.81 | 17.6 | 95.98 | 1.26 | 11 | 264.42 | 57.72 | 18.75 | 9 | 67.94 | 32845.69 | 258.57 | 444.55 | 71.2 | 48.21 | 5550.47 | 0.68 | 0.78 | 0.18 | 0.32 | 1 | 10 | 206.2185 | 282.1573 | 255.2286 | 206218.5406 | 282157.305 | 6.0555e-06 | 0.86708 | 255228.6078
72 | 120 | CONCLUIDO | 4.8126 | 20.78 | 17.57 | 95.83 | 1.28 | 11 | 264.89 | 57.72 | 19 | 9 | 68.16 | 32903.54 | 258.08 | 444.56 | 70.19 | 48.21 | 5043.34 | 0.69 | 0.78 | 0.18 | 0.29 | 1 | 10 | 205.5893 | 281.2964 | 254.4499 | 205589.3293 | 281296.3903 | 6.0635e-06 | 0.86583 | 254449.8576
73 | 120 | CONCLUIDO | 4.8133 | 20.78 | 17.57 | 95.81 | 1.29 | 11 | 265.36 | 57.72 | 19.25 | 9 | 68.38 | 32961.47 | 258.28 | 444.55 | 70.04 | 48.21 | 4971.99 | 0.69 | 0.78 | 0.18 | 0.29 | 1 | 10 | 205.6613 | 281.3949 | 254.539 | 205661.3166 | 281394.8865 | 6.0643e-06 | 0.86583 | 254538.9535
74 | 120 | CONCLUIDO | 4.8124 | 20.78 | 17.57 | 95.83 | 1.31 | 11 | 265.83 | 57.72 | 19.5 | 9 | 68.6 | 33019.48 | 258.18 | 444.55 | 70.23 | 48.21 | 5066.72 | 0.69 | 0.78 | 0.18 | 0.29 | 1 | 10 | 205.6477 | 281.3763 | 254.5221 | 205647.7355 | 281376.3043 | 6.0632e-06 | 0.86583 | 254522.1447
75 | 120 | CONCLUIDO | 4.8131 | 20.78 | 17.57 | 95.82 | 1.32 | 11 | 266.3 | 57.72 | 19.75 | 9 | 68.82 | 33077.58 | 258.18 | 444.58 | 70.09 | 48.21 | 4993.16 | 0.69 | 0.78 | 0.18 | 0.29 | 1 | 10 | 205.6192 | 281.3373 | 254.4868 | 205619.2147 | 281337.2808 | 6.0641e-06 | 0.86583 | 254486.8456
76 | 120 | CONCLUIDO | 4.8148 | 20.77 | 17.56 | 95.78 | 1.33 | 11 | 266.77 | 57.72 | 20 | 9 | 69.05 | 33135.76 | 257.57 | 444.57 | 69.85 | 48.21 | 4873.07 | 0.69 | 0.78 | 0.18 | 0.28 | 1 | 10 | 205.2017 | 280.7661 | 253.9702 | 205201.7403 | 280766.0739 | 6.0662e-06 | 0.86542 | 253970.1539
77 | 120 | CONCLUIDO | 4.8117 | 20.78 | 17.57 | 95.85 | 1.35 | 11 | 267.24 | 57.72 | 20.25 | 9 | 69.27 | 33194.02 | 257.32 | 444.56 | 70.27 | 48.21 | 5082.92 | 0.69 | 0.78 | 0.18 | 0.3 | 1 | 10 | 205.244 | 280.8239 | 254.0224 | 205243.9773 | 280823.8644 | 6.0623e-06 | 0.86583 | 254022.429
78 | 120 | CONCLUIDO | 4.834 | 20.69 | 17.52 | 105.13 | 1.36 | 10 | 267.71 | 57.72 | 20.5 | 8 | 69.49 | 33252.37 | 256.41 | 444.57 | 68.55 | 48.21 | 4230.27 | 0.7 | 0.78 | 0.18 | 0.25 | 1 | 10 | 203.6612 | 278.6583 | 252.0635 | 203661.2166 | 278658.2614 | 6.0904e-06 | 0.86208 | 252063.508
79 | 120 | CONCLUIDO | 4.8329 | 20.69 | 17.53 | 105.16 | 1.38 | 10 | 268.19 | 57.72 | 20.75 | 8 | 69.71 | 33310.81 | 256.74 | 444.55 | 68.82 | 48.21 | 4366.13 | 0.7 | 0.78 | 0.18 | 0.25 | 1 | 10 | 203.9082 | 278.9961 | 252.3691 | 203908.1595 | 278996.1397 | 6.089e-06 | 0.86208 | 252369.1397
80 | 120 | CONCLUIDO | 4.8338 | 20.69 | 17.52 | 105.14 | 1.39 | 10 | 268.66 | 57.72 | 21 | 8 | 69.94 | 33369.33 | 257.06 | 444.56 | 68.61 | 48.21 | 4261.99 | 0.7 | 0.78 | 0.18 | 0.25 | 1 | 10 | 203.9945 | 279.1143 | 252.476 | 203994.4849 | 279114.2538 | 6.0902e-06 | 0.86208 | 252475.9812
81 | 120 | CONCLUIDO | 4.8312 | 20.7 | 17.53 | 105.2 | 1.41 | 10 | 269.14 | 57.72 | 21.25 | 8 | 70.16 | 33427.94 | 257.15 | 444.56 | 68.92 | 48.21 | 4412.98 | 0.7 | 0.78 | 0.18 | 0.26 | 1 | 10 | 204.1859 | 279.3762 | 252.7129 | 204185.9002 | 279376.1567 | 6.0869e-06 | 0.8625 | 252712.8885
82 | 120 | CONCLUIDO | 4.8386 | 20.67 | 17.5 | 105.02 | 1.42 | 10 | 269.61 | 57.72 | 21.5 | 8 | 70.39 | 33486.63 | 255.99 | 444.55 | 67.77 | 48.21 | 3842.02 | 0.71 | 0.78 | 0.18 | 0.23 | 1 | 10 | 203.1834 | 278.0045 | 251.4722 | 203183.4253 | 278004.5263 | 6.0962e-06 | 0.86125 | 251472.1645
83 | 120 | CONCLUIDO | 4.8453 | 20.64 | 17.47 | 104.84 | 1.43 | 10 | 270.09 | 57.72 | 21.75 | 8 | 70.62 | 33545.41 | 255.29 | 444.55 | 66.88 | 48.21 | 3396.24 | 0.72 | 0.78 | 0.18 | 0.2 | 1 | 10 | 202.4414 | 276.9893 | 250.5538 | 202441.4338 | 276989.3009 | 6.1047e-06 | 0.86 | 250553.8307
84 | 120 | CONCLUIDO | 4.8307 | 20.7 | 17.54 | 105.22 | 1.45 | 10 | 270.57 | 57.72 | 22 | 8 | 70.84 | 33604.28 | 255.87 | 444.55 | 69.26 | 48.21 | 4585 | 0.7 | 0.78 | 0.17 | 0.26 | 1 | 10 | 203.6028 | 278.5783 | 251.9912 | 203602.7951 | 278578.3265 | 6.0863e-06 | 0.8625 | 251991.202
85 | 120 | CONCLUIDO | 4.8285 | 20.71 | 17.55 | 105.28 | 1.46 | 10 | 271.05 | 57.72 | 22.25 | 8 | 71.07 | 33663.24 | 255.22 | 444.55 | 69.46 | 48.21 | 4682.97 | 0.69 | 0.78 | 0.18 | 0.27 | 1 | 10 | 203.4073 | 278.3109 | 251.7493 | 203407.349 | 278310.9086 | 6.0835e-06 | 0.86292 | 251749.3061
86 | 120 | CONCLUIDO | 4.8268 | 20.72 | 17.55 | 105.32 | 1.47 | 10 | 271.52 | 57.72 | 22.5 | 8 | 71.3 | 33722.28 | 254.97 | 444.55 | 69.77 | 48.21 | 4840.14 | 0.69 | 0.78 | 0.18 | 0.28 | 1 | 10 | 203.3544 | 278.2385 | 251.6838 | 203354.4423 | 278238.5193 | 6.0814e-06 | 0.86333 | 251683.8256
87 | 120 | CONCLUIDO | 4.8495 | 20.62 | 17.5 | 116.68 | 1.49 | 9 | 272 | 57.72 | 22.75 | 7 | 71.53 | 33781.41 | 253.45 | 444.55 | 67.97 | 48.21 | 3946.62 | 0.71 | 0.78 | 0.18 | 0.23 | 1 | 10 | 201.4609 | 275.6477 | 249.3403 | 201460.9032 | 275647.6956 | 6.11e-06 | 0.85917 | 249340.2664
88 | 120 | CONCLUIDO | 4.8488 | 20.62 | 17.5 | 116.7 | 1.5 | 9 | 272.49 | 57.72 | 23 | 7 | 71.76 | 33840.76 | 253.79 | 444.55 | 68.09 | 48.21 | 4006.4 | 0.71 | 0.78 | 0.18 | 0.23 | 1 | 10 | 201.6582 | 275.9177 | 249.5845 | 201658.2158 | 275917.6673 | 6.1091e-06 | 0.85917 | 249584.4724
89 | 120 | CONCLUIDO | 4.8489 | 20.62 | 17.5 | 116.69 | 1.52 | 9 | 272.97 | 57.72 | 23.25 | 7 | 71.99 | 33900.07 | 253.84 | 444.56 | 68.08 | 48.21 | 3998.35 | 0.71 | 0.78 | 0.18 | 0.23 | 1 | 10 | 201.6792 | 275.9464 | 249.6104 | 201679.1925 | 275946.3687 | 6.1092e-06 | 0.85917 | 249610.4346
90 | 120 | CONCLUIDO | 4.8464 | 20.63 | 17.52 | 116.77 | 1.53 | 9 | 273.45 | 57.72 | 23.5 | 7 | 72.22 | 33959.47 | 254.31 | 444.55 | 68.38 | 48.21 | 4147.56 | 0.71 | 0.78 | 0.18 | 0.24 | 1 | 10 | 202.092 | 276.5111 | 250.1213 | 202091.9677 | 276511.1459 | 6.1061e-06 | 0.85958 | 250121.3102
91 | 120 | CONCLUIDO | 4.8505 | 20.62 | 17.5 | 116.65 | 1.54 | 9 | 273.93 | 57.72 | 23.75 | 7 | 72.46 | 34018.96 | 254.12 | 444.55 | 67.77 | 48.21 | 3846.77 | 0.71 | 0.78 | 0.18 | 0.22 | 1 | 10 | 201.7554 | 276.0507 | 249.7048 | 201755.4111 | 276050.6542 | 6.1112e-06 | 0.85917 | 249704.7672
92 | 120 | CONCLUIDO | 4.8474 | 20.63 | 17.51 | 116.74 | 1.56 | 9 | 274.41 | 57.72 | 24 | 7 | 72.69 | 34078.55 | 254.29 | 444.59 | 68.24 | 48.21 | 4081.87 | 0.71 | 0.78 | 0.18 | 0.23 | 1 | 10 | 202.0048 | 276.3918 | 250.0134 | 202004.7644 | 276391.8305 | 6.1073e-06 | 0.85958 | 250013.3821
93 | 120 | CONCLUIDO | 4.8503 | 20.62 | 17.5 | 116.66 | 1.57 | 9 | 274.9 | 57.72 | 24.25 | 7 | 72.92 | 34138.22 | 254.48 | 444.55 | 67.79 | 48.21 | 3855.68 | 0.71 | 0.78 | 0.18 | 0.22 | 1 | 10 | 201.9429 | 276.3071 | 249.9368 | 201942.857 | 276307.1261 | 6.111e-06 | 0.85917 | 249936.7617
94 | 120 | CONCLUIDO | 4.8499 | 20.62 | 17.5 | 116.67 | 1.58 | 9 | 275.38 | 57.72 | 24.5 | 7 | 73.16 | 34197.98 | 253.98 | 444.55 | 67.84 | 48.21 | 3879.98 | 0.71 | 0.78 | 0.18 | 0.22 | 1 | 10 | 201.7094 | 275.9877 | 249.6478 | 201709.3805 | 275987.6732 | 6.1105e-06 | 0.85917 | 249647.797
95 | 120 | CONCLUIDO | 4.8537 | 20.6 | 17.48 | 116.56 | 1.6 | 9 | 275.87 | 57.72 | 24.75 | 7 | 73.39 | 34257.84 | 253.34 | 444.55 | 67.27 | 48.21 | 3592.89 | 0.72 | 0.78 | 0.18 | 0.21 | 1 | 10 | 201.1569 | 275.2318 | 248.964 | 201156.929 | 275231.7847 | 6.1152e-06 | 0.85833 | 248964.0495
96 | 120 | CONCLUIDO | 4.8591 | 20.58 | 17.46 | 116.41 | 1.61 | 9 | 276.35 | 57.72 | 25 | 7 | 73.63 | 34317.79 | 252.9 | 444.55 | 66.49 | 48.21 | 3204.37 | 0.73 | 0.78 | 0.18 | 0.18 | 1 | 10 | 200.6419 | 274.5272 | 248.3267 | 200641.9406 | 274527.1548 | 6.1221e-06 | 0.8575 | 248326.6684
97 | 120 | CONCLUIDO | 4.8565 | 20.59 | 17.47 | 116.48 | 1.62 | 9 | 276.84 | 57.72 | 25.25 | 7 | 73.87 | 34377.83 | 252.8 | 444.55 | 67.06 | 48.21 | 3491.07 | 0.72 | 0.78 | 0.17 | 0.2 | 1 | 10 | 200.736 | 274.6558 | 248.4431 | 200735.9848 | 274655.8302 | 6.1188e-06 | 0.85792 | 248443.0632
98 | 120 | CONCLUIDO | 4.8403 | 20.66 | 17.54 | 116.94 | 1.64 | 9 | 277.33 | 57.72 | 25.5 | 7 | 74.1 | 34437.96 | 253.38 | 444.55 | 69.49 | 48.21 | 4706.94 | 0.69 | 0.78 | 0.17 | 0.26 | 1 | 10 | 201.9573 | 276.3269 | 249.9547 | 201957.3103 | 276326.9017 | 6.0984e-06 | 0.86083 | 249954.65
99 | 120 | CONCLUIDO | 4.8648 | 20.56 | 17.48 | 131.12 | 1.65 | 8 | 277.82 | 57.72 | 25.75 | 6 | 74.34 | 34498.19 | 252 | 444.6 | 67.29 | 48.21 | 3611.05 | 0.72 | 0.78 | 0.18 | 0.21 | 1 | 10 | 200.037 | 273.6995 | 247.578 | 200037.0399 | 273699.503 | 6.1292e-06 | 0.85667 | 247578.0066
100 | 120 | CONCLUIDO | 4.8682 | 20.54 | 17.47 | 131.01 | 1.66 | 8 | 278.31 | 57.72 | 26 | 6 | 74.58 | 34558.51 | 252 | 444.56 | 66.89 | 48.21 | 3409.35 | 0.72 | 0.78 | 0.18 | 0.19 | 1 | 10 | 199.8585 | 273.4552 | 247.357 | 199858.4532 | 273455.1528 | 6.1335e-06 | 0.85583 | 247356.9768
101 | 120 | CONCLUIDO | 4.8671 | 20.55 | 17.47 | 131.05 | 1.68 | 8 | 278.79 | 57.72 | 26.25 | 6 | 74.82 | 34618.92 | 251.97 | 444.55 | 67.03 | 48.21 | 3478.27 | 0.72 | 0.78 | 0.18 | 0.2 | 1 | 10 | 199.8907 | 273.4992 | 247.3968 | 199890.6557 | 273499.2137 | 6.1321e-06 | 0.85625 | 247396.8326
102 | 120 | CONCLUIDO | 4.8648 | 20.56 | 17.48 | 131.12 | 1.69 | 8 | 279.29 | 57.72 | 26.5 | 6 | 75.06 | 34679.43 | 252.1 | 444.55 | 67.33 | 48.21 | 3628.2 | 0.72 | 0.78 | 0.18 | 0.21 | 1 | 10 | 200.0868 | 273.7675 | 247.6395 | 200086.7572 | 273767.5284 | 6.1292e-06 | 0.85667 | 247639.5397
103 | 120 | CONCLUIDO | 4.8664 | 20.55 | 17.48 | 131.07 | 1.7 | 8 | 279.78 | 57.72 | 26.75 | 6 | 75.3 | 34740.03 | 251.72 | 444.55 | 67.09 | 48.21 | 3508.49 | 0.72 | 0.78 | 0.18 | 0.2 | 1 | 10 | 199.8311 | 273.4178 | 247.3232 | 199831.1401 | 273417.7818 | 6.1312e-06 | 0.85625 | 247323.1724
104 | 120 | CONCLUIDO | 4.8661 | 20.55 | 17.48 | 131.08 | 1.72 | 8 | 280.27 | 57.72 | 27 | 6 | 75.54 | 34800.73 | 251.72 | 444.56 | 67.12 | 48.21 | 3524.91 | 0.72 | 0.78 | 0.18 | 0.2 | 1 | 10 | 199.8429 | 273.4338 | 247.3377 | 199842.8774 | 273433.8412 | 6.1309e-06 | 0.85625 | 247337.6992
105 | 120 | CONCLUIDO | 4.867 | 20.55 | 17.47 | 131.05 | 1.73 | 8 | 280.76 | 57.72 | 27.25 | 6 | 75.79 | 34861.53 | 251.39 | 444.55 | 67.04 | 48.21 | 3485.8 | 0.72 | 0.78 | 0.18 | 0.2 | 1 | 10 | 199.6063 | 273.1102 | 247.0449 | 199606.3386 | 273110.1984 | 6.132e-06 | 0.85625 | 247044.9444
106 | 120 | CONCLUIDO | 4.8642 | 20.56 | 17.48 | 131.14 | 1.74 | 8 | 281.26 | 57.72 | 27.5 | 6 | 76.03 | 34922.42 | 251.24 | 444.55 | 67.39 | 48.21 | 3657.89 | 0.72 | 0.78 | 0.18 | 0.21 | 1 | 10 | 199.6827 | 273.2146 | 247.1394 | 199682.6503 | 273214.6115 | 6.1285e-06 | 0.85667 | 247139.3924
107 | 120 | CONCLUIDO | 4.8703 | 20.53 | 17.46 | 130.94 | 1.75 | 8 | 281.75 | 57.72 | 27.75 | 6 | 76.28 | 34983.41 | 250.7 | 444.58 | 66.4 | 48.21 | 3166.02 | 0.73 | 0.78 | 0.18 | 0.18 | 1 | 10 | 199.0894 | 272.4029 | 246.4051 | 199089.3655 | 272402.8531 | 6.1362e-06 | 0.85542 | 246405.1071
108 | 120 | CONCLUIDO | 4.871 | 20.53 | 17.46 | 130.92 | 1.77 | 8 | 282.25 | 57.72 | 28 | 6 | 76.52 | 35044.49 | 250.75 | 444.55 | 66.37 | 48.21 | 3149.49 | 0.73 | 0.78 | 0.18 | 0.18 | 1 | 10 | 199.0869 | 272.3995 | 246.4021 | 199086.9385 | 272399.5324 | 6.137e-06 | 0.85542 | 246402.1033
109 | 120 | CONCLUIDO | 4.8778 | 20.5 | 17.43 | 130.71 | 1.78 | 8 | 282.74 | 57.72 | 28.25 | 6 | 76.77 | 35105.68 | 249.44 | 444.55 | 65.43 | 48.21 | 2678.97 | 0.74 | 0.78 | 0.18 | 0.15 | 1 | 10 | 198.049 | 270.9794 | 245.1175 | 198049.0025 | 270979.3825 | 6.1456e-06 | 0.85417 | 245117.4906
110 | 120 | CONCLUIDO | 4.8724 | 20.52 | 17.45 | 130.88 | 1.79 | 8 | 283.24 | 57.72 | 28.5 | 6 | 77.01 | 35166.96 | 250.05 | 444.56 | 66.31 | 48.21 | 3121.31 | 0.73 | 0.78 | 0.17 | 0.17 | 1 | 10 | 198.6436 | 271.7929 | 245.8534 | 198643.5958 | 271792.9313 | 6.1388e-06 | 0.855 | 245853.3954
111 | 120 | CONCLUIDO | 4.8604 | 20.57 | 17.5 | 131.26 | 1.8 | 8 | 283.74 | 57.72 | 28.75 | 6 | 77.26 | 35228.34 | 250.5 | 444.55 | 68.11 | 48.21 | 4019.81 | 0.71 | 0.78 | 0.17 | 0.22 | 1 | 10 | 199.542 | 273.0222 | 246.9653 | 199541.9901 | 273022.154 | 6.1237e-06 | 0.85708 | 246965.3028
112 | 120 | CONCLUIDO | 4.8654 | 20.55 | 17.48 | 131.1 | 1.82 | 8 | 284.23 | 57.72 | 29 | 6 | 77.51 | 35289.82 | 249.04 | 444.55 | 67.28 | 48.21 | 3606.28 | 0.72 | 0.78 | 0.18 | 0.2 | 1 | 10 | 198.538 | 271.6485 | 245.7227 | 198538.0101 | 271648.4643 | 6.13e-06 | 0.85625 | 245722.7161
113 | 120 | CONCLUIDO | 4.8647 | 20.56 | 17.48 | 131.12 | 1.83 | 8 | 284.73 | 57.72 | 29.25 | 6 | 77.76 | 35351.4 | 248.42 | 444.55 | 67.41 | 48.21 | 3671.89 | 0.72 | 0.78 | 0.18 | 0.21 | 1 | 10 | 198.261 | 271.2695 | 245.3799 | 198261.0409 | 271269.5028 | 6.1291e-06 | 0.85667 | 245379.9222
114 | 120 | CONCLUIDO | 4.8835 | 20.48 | 17.45 | 149.56 | 1.84 | 7 | 285.23 | 57.72 | 29.5 | 5 | 78.01 | 35413.08 | 247.29 | 444.55 | 66.28 | 48.21 | 3108.52 | 0.73 | 0.78 | 0.17 | 0.17 | 1 | 10 | 196.8303 | 269.3119 | 243.6091 | 196830.2885 | 269311.8843 | 6.1528e-06 | 0.85333 | 243609.136
115 | 120 | CONCLUIDO | 4.8863 | 20.47 | 17.44 | 149.46 | 1.85 | 7 | 285.73 | 57.72 | 29.75 | 5 | 78.26 | 35474.86 | 247.96 | 444.55 | 65.86 | 48.21 | 2898.97 | 0.73 | 0.78 | 0.17 | 0.16 | 1 | 10 | 197.0133 | 269.5622 | 243.8356 | 197013.2705 | 269562.2482 | 6.1563e-06 | 0.85292 | 243835.6056
116 | 120 | CONCLUIDO | 4.883 | 20.48 | 17.45 | 149.58 | 1.87 | 7 | 286.24 | 57.72 | 30 | 5 | 78.51 | 35536.74 | 248.15 | 444.55 | 66.35 | 48.21 | 3142.65 | 0.73 | 0.78 | 0.17 | 0.17 | 1 | 10 | 197.2755 | 269.921 | 244.1601 | 197275.4539 | 269920.9792 | 6.1522e-06 | 0.85333 | 244160.0998
117 | 120 | CONCLUIDO | 4.8848 | 20.47 | 17.44 | 149.52 | 1.88 | 7 | 286.74 | 57.72 | 30.25 | 5 | 78.77 | 35598.85 | 248.37 | 444.55 | 66.04 | 48.21 | 2988.37 | 0.73 | 0.78 | 0.18 | 0.17 | 1 | 10 | 197.2739 | 269.9188 | 244.1582 | 197273.8834 | 269918.8303 | 6.1544e-06 | 0.85292 | 244158.156
118 | 120 | CONCLUIDO | 4.8865 | 20.46 | 17.44 | 149.46 | 1.89 | 7 | 287.24 | 57.72 | 30.5 | 5 | 79.02 | 35660.94 | 248.64 | 444.55 | 65.84 | 48.21 | 2888.57 | 0.73 | 0.78 | 0.17 | 0.16 | 1 | 10 | 197.3381 | 270.0067 | 244.2376 | 197338.093 | 270006.6848 | 6.1566e-06 | 0.8525 | 244237.6257
119 | 120 | CONCLUIDO | 4.8853 | 20.47 | 17.44 | 149.5 | 1.9 | 7 | 287.75 | 57.72 | 30.75 | 5 | 79.27 | 35723.13 | 248.7 | 444.55 | 65.97 | 48.21 | 2957 | 0.73 | 0.78 | 0.18 | 0.17 | 1 | 10 | 197.418 | 270.1161 | 244.3366 | 197418.0352 | 270116.0652 | 6.1551e-06 | 0.85292 | 244336.567
120 | 120 | CONCLUIDO | 4.8858 | 20.47 | 17.44 | 149.48 | 1.92 | 7 | 288.25 | 57.72 | 31 | 5 | 79.53 | 35785.42 | 248.62 | 444.56 | 65.84 | 48.21 | 2890.38 | 0.73 | 0.78 | 0.18 | 0.16 | 1 | 10 | 197.3592 | 270.0356 | 244.2637 | 197359.1926 | 270035.5542 | 6.1557e-06 | 0.85292 | 244263.7399
121 | 120 | CONCLUIDO | 4.8912 | 20.44 | 17.42 | 149.29 | 1.93 | 7 | 288.76 | 57.72 | 31.25 | 5 | 79.78 | 35847.82 | 248.25 | 444.55 | 65.01 | 48.21 | 2473.77 | 0.74 | 0.78 | 0.18 | 0.14 | 1 | 10 | 196.8822 | 269.3829 | 243.6734 | 196882.2033 | 269382.9163 | 6.1625e-06 | 0.85167 | 243673.3889
122 | 120 | CONCLUIDO | 4.8946 | 20.43 | 17.4 | 149.17 | 1.94 | 7 | 289.27 | 57.72 | 31.5 | 5 | 80.04 | 35910.33 | 247.65 | 444.57 | 64.7 | 48.21 | 2320.47 | 0.75 | 0.78 | 0.17 | 0.13 | 1 | 10 | 196.3772 | 268.6919 | 243.0483 | 196377.1536 | 268691.8851 | 6.1668e-06 | 0.85125 | 243048.3087
123 | 120 | CONCLUIDO | 4.8854 | 20.47 | 17.44 | 149.5 | 1.95 | 7 | 289.77 | 57.72 | 31.75 | 5 | 80.3 | 35972.93 | 247.86 | 444.55 | 66.07 | 48.21 | 3004.56 | 0.73 | 0.78 | 0.17 | 0.16 | 1 | 10 | 196.9983 | 269.5418 | 243.8171 | 196998.3224 | 269541.7957 | 6.1552e-06 | 0.85292 | 243817.105
124 | 120 | CONCLUIDO | 4.8812 | 20.49 | 17.46 | 149.65 | 1.96 | 7 | 290.28 | 57.72 | 32 | 5 | 80.56 | 36035.65 | 247.74 | 444.55 | 66.67 | 48.21 | 3303.74 | 0.72 | 0.78 | 0.17 | 0.18 | 1 | 10 | 197.1829 | 269.7943 | 244.0455 | 197182.8771 | 269794.3115 | 6.1499e-06 | 0.85375 | 244045.5211
125 | 120 | CONCLUIDO | 4.8836 | 20.48 | 17.45 | 149.56 | 1.97 | 7 | 290.79 | 57.72 | 32.25 | 5 | 80.82 | 36098.46 | 247.54 | 444.55 | 66.26 | 48.21 | 3099.04 | 0.73 | 0.78 | 0.18 | 0.17 | 1 | 10 | 196.9503 | 269.476 | 243.7576 | 196950.2658 | 269476.0425 | 6.1529e-06 | 0.85333 | 243757.6272
126 | 120 | CONCLUIDO | 4.8847 | 20.47 | 17.44 | 149.52 | 1.99 | 7 | 291.3 | 57.72 | 32.5 | 5 | 81.08 | 36161.39 | 247.01 | 444.55 | 66.02 | 48.21 | 2980.11 | 0.73 | 0.78 | 0.18 | 0.17 | 1 | 10 | 196.6043 | 269.0027 | 243.3295 | 196604.3282 | 269002.7155 | 6.1543e-06 | 0.85292 | 243329.4739
127 | 120 | CONCLUIDO | 4.8835 | 20.48 | 17.45 | 149.56 | 2 | 7 | 291.81 | 57.72 | 32.75 | 5 | 81.34 | 36224.42 | 246.79 | 444.55 | 66.28 | 48.21 | 3109.23 | 0.73 | 0.78 | 0.17 | 0.17 | 1 | 10 | 196.5827 | 268.9731 | 243.3026 | 196582.6538 | 268973.0595 | 6.1528e-06 | 0.85333 | 243302.6482
128 | 120 | CONCLUIDO | 4.8823 | 20.48 | 17.45 | 149.61 | 2.01 | 7 | 292.32 | 57.72 | 33 | 5 | 81.6 | 36287.56 | 246.98 | 444.55 | 66.5 | 48.21 | 3218.26 | 0.72 | 0.78 | 0.17 | 0.18 | 1 | 10 | 196.7228 | 269.1648 | 243.4761 | 196722.7801 | 269164.7865 | 6.1513e-06 | 0.85333 | 243476.077
129 | 120 | CONCLUIDO | 4.8812 | 20.49 | 17.46 | 149.65 | 2.02 | 7 | 292.84 | 57.72 | 33.25 | 5 | 81.86 | 36350.81 | 246.95 | 444.57 | 66.5 | 48.21 | 3218.53 | 0.72 | 0.78 | 0.18 | 0.18 | 1 | 10 | 196.7914 | 269.2587 | 243.561 | 196791.4299 | 269258.7162 | 6.1499e-06 | 0.85375 | 243561.0422
130 | 120 | CONCLUIDO | 4.8842 | 20.47 | 17.45 | 149.54 | 2.03 | 7 | 293.35 | 57.72 | 33.5 | 5 | 82.13 | 36414.16 | 246.71 | 444.55 | 66.16 | 48.21 | 3047.91 | 0.73 | 0.78 | 0.18 | 0.17 | 1 | 10 | 196.5121 | 268.8766 | 243.2154 | 196512.1382 | 268876.5769 | 6.1537e-06 | 0.85292 | 243215.3738
131 | 120 | CONCLUIDO | 4.88 | 20.49 | 17.46 | 149.69 | 2.05 | 7 | 293.87 | 57.72 | 33.75 | 5 | 82.39 | 36477.63 | 246.71 | 444.57 | 66.74 | 48.21 | 3341.5 | 0.72 | 0.78 | 0.18 | 0.19 | 1 | 10 | 196.7186 | 269.159 | 243.4708 | 196718.5539 | 269159.0041 | 6.1484e-06 | 0.85375 | 243470.8465
132 | 120 | CONCLUIDO | 4.8858 | 20.47 | 17.44 | 149.48 | 2.06 | 7 | 294.38 | 57.72 | 34 | 5 | 82.66 | 36541.2 | 246.11 | 444.55 | 65.83 | 48.21 | 2885.52 | 0.73 | 0.78 | 0.18 | 0.16 | 1 | 10 | 196.1167 | 268.3355 | 242.7259 | 196116.6516 | 268335.4547 | 6.1557e-06 | 0.85292 | 242725.8955
133 | 120 | CONCLUIDO | 4.8874 | 20.46 | 17.43 | 149.43 | 2.07 | 7 | 294.9 | 57.72 | 34.25 | 5 | 82.92 | 36604.89 | 245.19 | 444.55 | 65.68 | 48.21 | 2810.45 | 0.73 | 0.78 | 0.18 | 0.16 | 1 | 10 | 195.559 | 267.5724 | 242.0357 | 195558.9884 | 267572.4354 | 6.1577e-06 | 0.8525 | 242035.6977
134 | 120 | CONCLUIDO | 4.8879 | 20.46 | 17.43 | 149.41 | 2.08 | 7 | 295.41 | 57.72 | 34.5 | 5 | 83.19 | 36668.68 | 244.06 | 444.55 | 65.59 | 48.21 | 2766.06 | 0.73 | 0.78 | 0.18 | 0.15 | 1 | 10 | 194.9808 | 266.7813 | 241.3201 | 194980.7961 | 266781.3272 | 6.1583e-06 | 0.8525 | 241320.0918
135 | 120 | CONCLUIDO | 4.9107 | 20.36 | 17.38 | 173.82 | 2.09 | 6 | 295.93 | 57.72 | 34.75 | 4 | 83.46 | 36732.59 | 242.79 | 444.56 | 63.93 | 48.21 | 1940.63 | 0.75 | 0.78 | 0.17 | 0.1 | 1 | 10 | 193.2679 | 264.4377 | 239.2001 | 193267.918 | 264437.6917 | 6.1871e-06 | 0.84833 | 239200.1296
136 | 120 | CONCLUIDO | 4.9059 | 20.38 | 17.4 | 174.01 | 2.1 | 6 | 296.45 | 57.72 | 35 | 4 | 83.73 | 36796.61 | 243.57 | 444.55 | 64.7 | 48.21 | 2325.77 | 0.75 | 0.78 | 0.17 | 0.12 | 1 | 10 | 193.9146 | 265.3225 | 240.0005 | 193914.6274 | 265322.5481 | 6.181e-06 | 0.84917 | 240000.5365
137 | 120 | CONCLUIDO | 4.8987 | 20.41 | 17.43 | 174.31 | 2.11 | 6 | 296.97 | 57.72 | 35.25 | 4 | 84 | 36860.74 | 244.15 | 444.55 | 65.8 | 48.21 | 2874.67 | 0.73 | 0.78 | 0.17 | 0.15 | 1 | 10 | 194.5957 | 266.2545 | 240.8435 | 194595.7356 | 266254.4704 | 6.1719e-06 | 0.85042 | 240843.5175
138 | 120 | CONCLUIDO | 4.9012 | 20.4 | 17.42 | 174.21 | 2.13 | 6 | 297.49 | 57.72 | 35.5 | 4 | 84.27 | 36924.99 | 244.2 | 444.55 | 65.32 | 48.21 | 2636.73 | 0.74 | 0.78 | 0.17 | 0.14 | 1 | 10 | 194.4848 | 266.1027 | 240.7062 | 194484.7873 | 266102.6661 | 6.1751e-06 | 0.85 | 240706.2011
139 | 120 | CONCLUIDO | 4.9052 | 20.39 | 17.4 | 174.04 | 2.14 | 6 | 298.01 | 57.72 | 35.75 | 4 | 84.54 | 36989.35 | 244.31 | 444.55 | 64.74 | 48.21 | 2346.15 | 0.74 | 0.78 | 0.17 | 0.13 | 1 | 10 | 194.3099 | 265.8634 | 240.4898 | 194309.9154 | 265863.3986 | 6.1801e-06 | 0.84958 | 240489.769
140 | 120 | CONCLUIDO | 4.903 | 20.4 | 17.41 | 174.14 | 2.15 | 6 | 298.54 | 57.72 | 36 | 4 | 84.81 | 37053.82 | 245.15 | 444.55 | 65.11 | 48.21 | 2531.86 | 0.74 | 0.78 | 0.17 | 0.14 | 1 | 10 | 194.8484 | 266.6002 | 241.1562 | 194848.4045 | 266600.1831 | 6.1774e-06 | 0.85 | 241156.2358
141 | 120 | CONCLUIDO | 4.9009 | 20.4 | 17.42 | 174.22 | 2.16 | 6 | 299.06 | 57.72 | 36.25 | 4 | 85.09 | 37118.41 | 245.65 | 444.55 | 65.31 | 48.21 | 2628.16 | 0.74 | 0.78 | 0.18 | 0.15 | 1 | 10 | 195.2117 | 267.0973 | 241.6059 | 195211.7088 | 267097.272 | 6.1747e-06 | 0.85 | 241605.8833
142 | 120 | CONCLUIDO | 4.9022 | 20.4 | 17.42 | 174.17 | 2.17 | 6 | 299.59 | 57.72 | 36.5 | 4 | 85.36 | 37183.24 | 246.39 | 444.55 | 65.21 | 48.21 | 2578.78 | 0.74 | 0.78 | 0.17 | 0.14 | 1 | 10 | 195.5275 | 267.5294 | 241.9968 | 195527.5319 | 267529.3951 | 6.1764e-06 | 0.85 | 241996.7652
143 | 120 | CONCLUIDO | 4.9034 | 20.39 | 17.41 | 174.12 | 2.18 | 6 | 300.11 | 57.72 | 36.75 | 4 | 85.64 | 37248.06 | 246.4 | 444.55 | 65.03 | 48.21 | 2488.57 | 0.74 | 0.78 | 0.17 | 0.14 | 1 | 10 | 195.4458 | 267.4175 | 241.8956 | 195445.7739 | 267417.5303 | 6.1779e-06 | 0.84958 | 241895.5765
144 | 120 | CONCLUIDO | 4.902 | 20.4 | 17.42 | 174.18 | 2.19 | 6 | 300.64 | 57.72 | 37 | 4 | 85.91 | 37313 | 246.24 | 444.56 | 65.15 | 48.21 | 2551.24 | 0.74 | 0.78 | 0.17 | 0.14 | 1 | 10 | 195.4611 | 267.4385 | 241.9146 | 195461.1163 | 267438.5224 | 6.1761e-06 | 0.85 | 241914.5652
145 | 120 | CONCLUIDO | 4.9062 | 20.38 | 17.4 | 174 | 2.2 | 6 | 301.17 | 57.72 | 37.25 | 4 | 86.19 | 37378.06 | 246.26 | 444.55 | 64.54 | 48.21 | 2243.89 | 0.75 | 0.78 | 0.17 | 0.12 | 1 | 10 | 195.2295 | 267.1216 | 241.6278 | 195229.4542 | 267121.5521 | 6.1814e-06 | 0.84917 | 241627.8461
146 | 120 | CONCLUIDO | 4.9051 | 20.39 | 17.4 | 174.05 | 2.21 | 6 | 301.69 | 57.72 | 37.5 | 4 | 86.47 | 37443.23 | 246.48 | 444.55 | 64.71 | 48.21 | 2328.38 | 0.75 | 0.78 | 0.17 | 0.13 | 1 | 10 | 195.3837 | 267.3326 | 241.8187 | 195383.6875 | 267332.5809 | 6.18e-06 | 0.84958 | 241818.7346
147 | 120 | CONCLUIDO | 4.9072 | 20.38 | 17.4 | 173.96 | 2.22 | 6 | 302.22 | 57.72 | 37.75 | 4 | 86.75 | 37508.53 | 246.54 | 444.56 | 64.43 | 48.21 | 2188.9 | 0.75 | 0.78 | 0.17 | 0.12 | 1 | 10 | 195.3296 | 267.2586 | 241.7518 | 195329.5869 | 267258.5581 | 6.1827e-06 | 0.84917 | 241751.7764
148 | 120 | CONCLUIDO | 4.9093 | 20.37 | 17.39 | 173.87 | 2.24 | 6 | 302.75 | 57.72 | 38 | 4 | 87.03 | 37573.94 | 245.97 | 444.55 | 64.22 | 48.21 | 2084.91 | 0.75 | 0.78 | 0.17 | 0.11 | 1 | 10 | 194.9281 | 266.7093 | 241.2549 | 194928.1326 | 266709.2706 | 6.1853e-06 | 0.84875 | 241254.9121
149 | 120 | CONCLUIDO | 4.904 | 20.39 | 17.41 | 174.09 | 2.25 | 6 | 303.29 | 57.72 | 38.25 | 4 | 87.31 | 37639.48 | 246.26 | 444.55 | 65.03 | 48.21 | 2487.95 | 0.74 | 0.78 | 0.17 | 0.13 | 1 | 10 | 195.354 | 267.2919 | 241.7819 | 195353.9614 | 267291.9084 | 6.1786e-06 | 0.84958 | 241781.9438
150 | 120 | CONCLUIDO | 4.897 | 20.42 | 17.44 | 174.38 | 2.26 | 6 | 303.82 | 57.72 | 38.5 | 4 | 87.59 | 37705.13 | 246.94 | 444.55 | 66.05 | 48.21 | 3001.1 | 0.73 | 0.78 | 0.17 | 0.16 | 1 | 10 | 196.0792 | 268.2842 | 242.6796 | 196079.2072 | 268284.2217 | 6.1698e-06 | 0.85083 | 242679.5521
151 | 120 | CONCLUIDO | 4.8994 | 20.41 | 17.43 | 174.29 | 2.27 | 6 | 304.35 | 57.72 | 38.75 | 4 | 87.88 | 37770.91 | 246.63 | 444.55 | 65.54 | 48.21 | 2745.43 | 0.74 | 0.78 | 0.17 | 0.15 | 1 | 10 | 195.7936 | 267.8934 | 242.326 | 195793.5567 | 267893.3821 | 6.1728e-06 | 0.85042 | 242326.0137
152 | 120 | CONCLUIDO | 4.9029 | 20.4 | 17.41 | 174.14 | 2.28 | 6 | 304.89 | 57.72 | 39 | 4 | 88.16 | 37836.81 | 246.28 | 444.55 | 65.08 | 48.21 | 2516.74 | 0.74 | 0.78 | 0.17 | 0.14 | 1 | 10 | 195.4096 | 267.3681 | 241.8508 | 195409.6272 | 267368.0728 | 6.1772e-06 | 0.85 | 241850.8391
153 | 120 | CONCLUIDO | 4.8998 | 20.41 | 17.43 | 174.27 | 2.29 | 6 | 305.42 | 57.72 | 39.25 | 4 | 88.45 | 37902.83 | 246.09 | 444.55 | 65.54 | 48.21 | 2745.88 | 0.74 | 0.78 | 0.17 | 0.15 | 1 | 10 | 195.5118 | 267.5078 | 241.9773 | 195511.7838 | 267507.848 | 6.1733e-06 | 0.85042 | 241977.2744
154 | 120 | CONCLUIDO | 4.9009 | 20.4 | 17.42 | 174.22 | 2.3 | 6 | 305.96 | 57.72 | 39.5 | 4 | 88.73 | 37968.98 | 246.05 | 444.55 | 65.38 | 48.21 | 2665.23 | 0.74 | 0.78 | 0.17 | 0.15 | 1 | 10 | 195.4091 | 267.3674 | 241.8502 | 195409.1132 | 267367.3695 | 6.1747e-06 | 0.85 | 241850.203
155 | 120 | CONCLUIDO | 4.9024 | 20.4 | 17.42 | 174.16 | 2.31 | 6 | 306.49 | 57.72 | 39.75 | 4 | 89.02 | 38035.25 | 245.41 | 444.55 | 65.16 | 48.21 | 2554.14 | 0.74 | 0.78 | 0.17 | 0.14 | 1 | 10 | 195.0364 | 266.8575 | 241.389 | 195036.4452 | 266857.4687 | 6.1766e-06 | 0.85 | 241388.9664
156 | 120 | CONCLUIDO | 4.9006 | 20.41 | 17.42 | 174.24 | 2.32 | 6 | 307.03 | 57.72 | 40 | 4 | 89.31 | 38101.64 | 245.12 | 444.55 | 65.44 | 48.21 | 2696.14 | 0.74 | 0.78 | 0.17 | 0.15 | 1 | 10 | 194.9656 | 266.7605 | 241.3013 | 194965.5832 | 266760.5122 | 6.1743e-06 | 0.85042 | 241301.2634

## RESULTADOS_27
Unnamed: 0 | Volume de calda [L] | STATUS | Capacidade operacional [ha/h] | Tempo de missao [h] | Tempo util [h] | Tempo por voo [min] | Autonomia Projetada [h] | N° Voos | MTOW [kg] | Massa Estrutura [kg] | Combustível [kg] | Abastecimentos | Massa gerador | Potência gerador [W] | Combustível consumido [L] | Calda cons [L] | Distância percorrida [km] | Distância Pulverizando [km] | RTL ACUMULADO[m] | EOC [km/km] | EOC [h/h] | Tempo de manobra [h] | Tempo rtl_rtw [h] | V pulv [m/s] | V desloc [m/s] | Preço Total por ha Simples [R$/ha] | Preço Total por ha Presumido [R$/ha] | Preço Total por ha Real [R$/ha] | Preço Total Simples [R$] | Preço Total Presumido [R$] | Prod CAPEX [ha/R$] | Dias Trabalhados | Preço Total Real [R$]
0 | 145 | CONCLUIDO | 1.9543 | 51.17 | 28.44 | 4.65 | 0.06 | 367 | 285.18 | 61.2 | 1 | 365 | 77.98 | 35406.83 | 503.82 | 444.77 | 426.56 | 48.21 | 181448.83 | 0.11 | 0.48 | 0.75 | 11.15 | 1 | 10 | 931.4244 | 1274.416 | 1152.7875 | 931424.4212 | 1274415.9846 | 2.2813e-06 | 2.1321 | 1152787.5117
1 | 145 | CONCLUIDO | 2.4021 | 41.63 | 24.89 | 5.83 | 0.08 | 256 | 285.68 | 61.2 | 1.25 | 254 | 78.24 | 35468.6 | 440.38 | 444.75 | 309.53 | 48.21 | 123489.9 | 0.16 | 0.55 | 0.57 | 7.6 | 1 | 10 | 665.0789 | 909.9902 | 823.142 | 665078.8614 | 909990.2394 | 2.804e-06 | 1.7346 | 823142.0481
2 | 145 | CONCLUIDO | 2.7236 | 36.72 | 23.1 | 7 | 0.09 | 198 | 286.19 | 61.2 | 1.5 | 196 | 78.49 | 35530.47 | 408.43 | 444.67 | 250.64 | 48.21 | 94333.63 | 0.19 | 0.59 | 0.48 | 5.82 | 1 | 10 | 545.4603 | 746.3229 | 675.0949 | 545460.3277 | 746322.8844 | 3.1793e-06 | 1.53 | 675094.8757
3 | 145 | CONCLUIDO | 2.9762 | 33.6 | 21.97 | 8.19 | 0.11 | 161 | 286.69 | 61.2 | 1.75 | 159 | 78.74 | 35592.57 | 388.34 | 444.69 | 214.35 | 48.21 | 76373.84 | 0.22 | 0.62 | 0.41 | 4.69 | 1 | 10 | 475.3972 | 650.4595 | 588.3805 | 475397.2269 | 650459.4589 | 3.4742e-06 | 1.4 | 588380.5211
4 | 145 | CONCLUIDO | 3.1779 | 31.47 | 21.19 | 9.35 | 0.12 | 136 | 287.19 | 61.2 | 2 | 134 | 78.99 | 35654.65 | 374.24 | 444.66 | 188.56 | 48.21 | 63606.71 | 0.26 | 0.64 | 0.38 | 3.91 | 1 | 10 | 429.7541 | 588.0085 | 531.8898 | 429754.1035 | 588008.5239 | 3.7096e-06 | 1.3113 | 531889.8156
5 | 145 | CONCLUIDO | 3.3365 | 29.97 | 20.66 | 10.51 | 0.14 | 118 | 287.7 | 61.2 | 2.25 | 116 | 79.25 | 35716.83 | 364.78 | 444.67 | 171.07 | 48.21 | 54947.91 | 0.28 | 0.66 | 0.35 | 3.38 | 1 | 10 | 399.4067 | 546.4858 | 494.33 | 399406.6682 | 546485.824 | 3.8948e-06 | 1.2488 | 494329.9839
6 | 145 | CONCLUIDO | 3.4745 | 28.78 | 20.23 | 11.67 | 0.15 | 104 | 288.2 | 61.2 | 2.5 | 102 | 79.5 | 35779.11 | 356.91 | 444.62 | 156.63 | 48.21 | 47799.24 | 0.31 | 0.67 | 0.33 | 2.95 | 1 | 10 | 375.684 | 514.0274 | 464.9694 | 375684.0118 | 514027.439 | 4.0559e-06 | 1.1992 | 464969.3817
7 | 145 | CONCLUIDO | 3.5842 | 27.9 | 19.94 | 12.86 | 0.17 | 93 | 288.71 | 61.2 | 2.75 | 91 | 79.76 | 35841.5 | 351.65 | 444.64 | 147.37 | 48.21 | 43223.63 | 0.33 | 0.68 | 0.32 | 2.66 | 1 | 10 | 359.0854 | 491.3165 | 444.426 | 359085.4371 | 491316.5368 | 4.1839e-06 | 1.1625 | 444425.9761
8 | 145 | CONCLUIDO | 3.6858 | 27.13 | 19.66 | 14.04 | 0.18 | 84 | 289.21 | 61.2 | 3 | 82 | 80.02 | 35903.99 | 346.57 | 444.58 | 138.08 | 48.21 | 38623.92 | 0.35 | 0.69 | 0.3 | 2.38 | 1 | 10 | 344.3956 | 471.2172 | 426.2449 | 344395.5876 | 471217.2366 | 4.3025e-06 | 1.1304 | 426244.9249
9 | 145 | CONCLUIDO | 3.7668 | 26.55 | 19.45 | 15.15 | 0.2 | 77 | 289.72 | 61.2 | 3.25 | 75 | 80.27 | 35966.59 | 342.74 | 444.63 | 131.65 | 48.21 | 35446.88 | 0.37 | 0.7 | 0.28 | 2.17 | 1 | 10 | 333.4638 | 456.2598 | 412.715 | 333463.755 | 456259.821 | 4.3971e-06 | 1.1062 | 412715.0241
10 | 145 | CONCLUIDO | 3.84 | 26.04 | 19.27 | 16.28 | 0.21 | 71 | 290.23 | 61.2 | 3.5 | 69 | 80.53 | 36029.29 | 339.4 | 444.61 | 125.39 | 48.21 | 32343.55 | 0.38 | 0.71 | 0.28 | 1.99 | 1 | 10 | 324.1048 | 443.4544 | 401.1318 | 324104.7561 | 443454.4258 | 4.4825e-06 | 1.085 | 401131.7578
11 | 145 | CONCLUIDO | 3.9048 | 25.61 | 19.1 | 17.37 | 0.23 | 66 | 290.74 | 61.2 | 3.75 | 64 | 80.79 | 36092.1 | 336.45 | 444.62 | 120.13 | 48.21 | 29738.35 | 0.4 | 0.71 | 0.27 | 1.83 | 1 | 10 | 316.0655 | 432.4547 | 391.1818 | 316065.4555 | 432454.7 | 4.5581e-06 | 1.0671 | 391181.8304
12 | 145 | CONCLUIDO | 3.971 | 25.18 | 18.95 | 18.64 | 0.24 | 61 | 291.25 | 61.2 | 4 | 59 | 81.05 | 36155.02 | 333.39 | 444.58 | 114.87 | 48.21 | 27134.65 | 0.42 | 0.72 | 0.26 | 1.67 | 1 | 10 | 308.21 | 421.7065 | 381.4595 | 308210.0113 | 421706.5347 | 4.6354e-06 | 1.0492 | 381459.4549
13 | 145 | CONCLUIDO | 4.0283 | 24.82 | 18.8 | 19.79 | 0.26 | 57 | 291.76 | 61.2 | 4.25 | 55 | 81.31 | 36218.04 | 330.85 | 444.59 | 110.02 | 48.21 | 24730.22 | 0.44 | 0.73 | 0.26 | 1.52 | 1 | 10 | 301.5865 | 412.6439 | 373.2617 | 301586.4586 | 412643.8978 | 4.7023e-06 | 1.0342 | 373261.7433
14 | 145 | CONCLUIDO | 4.1131 | 24.31 | 18.51 | 20.95 | 0.27 | 53 | 292.27 | 61.2 | 4.5 | 51 | 81.57 | 36281.16 | 325.48 | 444.58 | 100.21 | 48.21 | 19845.21 | 0.48 | 0.74 | 0.24 | 1.23 | 1 | 10 | 290.8529 | 397.9578 | 359.9772 | 290852.8861 | 397957.7503 | 4.8013e-06 | 1.0129 | 359977.2211
15 | 145 | CONCLUIDO | 4.0852 | 24.48 | 18.78 | 22.1 | 0.29 | 51 | 292.79 | 61.2 | 4.75 | 49 | 81.84 | 36344.4 | 330.22 | 444.55 | 111.04 | 48.21 | 25270.49 | 0.43 | 0.73 | 0.21 | 1.5 | 1 | 10 | 296.9356 | 406.2803 | 367.5055 | 296935.5521 | 406280.3223 | 4.7687e-06 | 1.02 | 367505.4986
16 | 145 | CONCLUIDO | 4.0937 | 24.43 | 18.84 | 23.07 | 0.3 | 49 | 293.3 | 61.2 | 5 | 47 | 82.1 | 36407.75 | 331.27 | 444.58 | 112.11 | 48.21 | 25817.09 | 0.43 | 0.72 | 0.24 | 1.56 | 1 | 10 | 297.2296 | 406.6827 | 367.8695 | 297229.6265 | 406682.6878 | 4.7787e-06 | 1.0179 | 367869.4628
17 | 145 | CONCLUIDO | 4.1614 | 24.03 | 18.6 | 24.26 | 0.32 | 46 | 293.81 | 61.2 | 5.25 | 44 | 82.36 | 36471.2 | 326.8 | 444.57 | 104.05 | 48.21 | 21801.15 | 0.46 | 0.73 | 0.24 | 1.32 | 1 | 10 | 288.683 | 394.9888 | 357.2916 | 288682.9689 | 394988.7738 | 4.8577e-06 | 1.0012 | 357291.5996
18 | 145 | CONCLUIDO | 4.1907 | 23.86 | 18.54 | 25.28 | 0.33 | 44 | 294.33 | 61.2 | 5.5 | 42 | 82.63 | 36534.76 | 325.66 | 444.56 | 102.08 | 48.21 | 20826.9 | 0.47 | 0.74 | 0.23 | 1.26 | 1 | 10 | 285.6317 | 390.8139 | 353.5152 | 285631.7279 | 390813.9312 | 4.8919e-06 | 0.99417 | 353515.1981
19 | 145 | CONCLUIDO | 4.2219 | 23.69 | 18.47 | 26.39 | 0.35 | 42 | 294.84 | 61.2 | 5.75 | 40 | 82.9 | 36598.44 | 324.41 | 444.62 | 99.67 | 48.21 | 19631.84 | 0.48 | 0.74 | 0.23 | 1.2 | 1 | 10 | 282.4901 | 386.5155 | 349.627 | 282490.1267 | 386515.4539 | 4.9283e-06 | 0.98708 | 349626.9615
20 | 145 | CONCLUIDO | 4.2543 | 23.51 | 18.4 | 27.6 | 0.36 | 40 | 295.36 | 61.2 | 6 | 38 | 83.16 | 36662.22 | 323.12 | 444.56 | 97.22 | 48.21 | 18413.56 | 0.5 | 0.74 | 0.23 | 1.12 | 1 | 10 | 279.291 | 382.1382 | 345.6675 | 279290.9575 | 382138.2095 | 4.9661e-06 | 0.97958 | 345667.4751
21 | 145 | CONCLUIDO | 4.2832 | 23.35 | 18.35 | 28.97 | 0.38 | 38 | 295.88 | 61.2 | 6.25 | 36 | 83.43 | 36726.12 | 322.1 | 444.55 | 95.71 | 48.21 | 17667.69 | 0.5 | 0.74 | 0.22 | 1.07 | 1 | 10 | 276.6082 | 378.4676 | 342.3472 | 276608.2327 | 378467.587 | 4.9999e-06 | 0.97292 | 342347.1717
22 | 145 | CONCLUIDO | 4.2989 | 23.26 | 18.32 | 29.71 | 0.39 | 37 | 296.4 | 61.2 | 6.5 | 35 | 83.7 | 36790.13 | 321.21 | 444.57 | 94.56 | 48.21 | 17098.83 | 0.51 | 0.74 | 0.22 | 1.04 | 1 | 10 | 274.9624 | 376.2157 | 340.3102 | 274962.3952 | 376215.6795 | 5.0182e-06 | 0.96917 | 340310.1831
23 | 145 | CONCLUIDO | 4.3315 | 23.09 | 18.25 | 31.29 | 0.4 | 35 | 296.92 | 61.2 | 6.75 | 33 | 83.97 | 36854.25 | 320.03 | 444.57 | 92.51 | 48.21 | 16087.3 | 0.52 | 0.75 | 0.22 | 0.97 | 1 | 10 | 271.9272 | 372.0629 | 336.5537 | 271927.2444 | 372062.8524 | 5.0562e-06 | 0.96208 | 336553.6959
24 | 145 | CONCLUIDO | 4.3449 | 23.02 | 18.23 | 32.18 | 0.42 | 34 | 297.44 | 61.2 | 7 | 32 | 84.24 | 36918.48 | 319.67 | 444.57 | 91.9 | 48.21 | 15786.71 | 0.52 | 0.75 | 0.22 | 0.96 | 1 | 10 | 270.8017 | 370.5229 | 335.1607 | 270801.7237 | 370522.8653 | 5.0719e-06 | 0.95917 | 335160.6831
25 | 145 | CONCLUIDO | 4.3627 | 22.92 | 18.19 | 33.08 | 0.43 | 33 | 297.96 | 61.2 | 7.25 | 31 | 84.51 | 36982.83 | 318.75 | 444.57 | 90.4 | 48.21 | 15039.41 | 0.53 | 0.75 | 0.22 | 0.92 | 1 | 10 | 269.0088 | 368.0698 | 332.9417 | 269008.8392 | 368069.7617 | 5.0927e-06 | 0.955 | 332941.7002
26 | 145 | CONCLUIDO | 4.3804 | 22.83 | 18.16 | 34.04 | 0.45 | 32 | 298.48 | 61.2 | 7.5 | 30 | 84.79 | 37047.29 | 318.15 | 444.57 | 89.23 | 48.21 | 14461.07 | 0.54 | 0.75 | 0.21 | 0.88 | 1 | 10 | 267.4616 | 365.9528 | 331.0268 | 267461.6379 | 365952.8126 | 5.1133e-06 | 0.95125 | 331026.7898
27 | 145 | CONCLUIDO | 4.3943 | 22.76 | 18.14 | 35.1 | 0.46 | 31 | 299.01 | 61.2 | 7.75 | 29 | 85.06 | 37111.87 | 317.64 | 444.55 | 88.66 | 48.21 | 14182.07 | 0.54 | 0.75 | 0.21 | 0.86 | 1 | 10 | 266.2499 | 364.2949 | 329.5271 | 266249.9354 | 364294.9078 | 5.1296e-06 | 0.94833 | 329527.1131
28 | 145 | CONCLUIDO | 4.4117 | 22.67 | 18.1 | 36.2 | 0.48 | 30 | 299.53 | 61.2 | 8 | 28 | 85.33 | 37176.68 | 317.07 | 444.55 | 87.44 | 48.21 | 13573.3 | 0.55 | 0.75 | 0.21 | 0.82 | 1 | 10 | 264.7136 | 362.1929 | 327.6257 | 264713.6349 | 362192.8737 | 5.1499e-06 | 0.94458 | 327625.6941
29 | 145 | CONCLUIDO | 4.4289 | 22.58 | 18.07 | 37.38 | 0.49 | 29 | 300.06 | 61.2 | 8.25 | 27 | 85.61 | 37241.49 | 316.25 | 444.55 | 86.25 | 48.21 | 12985.32 | 0.56 | 0.76 | 0.21 | 0.79 | 1 | 10 | 263.1083 | 359.9964 | 325.6388 | 263108.2905 | 359996.3706 | 5.1699e-06 | 0.94083 | 325638.8223
30 | 145 | CONCLUIDO | 4.4505 | 22.47 | 18.01 | 38.6 | 0.5 | 28 | 300.59 | 61.2 | 8.5 | 26 | 85.89 | 37306.42 | 315.13 | 444.56 | 84.34 | 48.21 | 12036.34 | 0.57 | 0.76 | 0.21 | 0.73 | 1 | 10 | 260.9633 | 357.0614 | 322.984 | 260963.2624 | 357061.4486 | 5.1952e-06 | 0.93625 | 322984.005
31 | 145 | CONCLUIDO | 4.4889 | 22.28 | 17.87 | 39.72 | 0.52 | 27 | 301.11 | 61.2 | 8.75 | 25 | 86.16 | 37371.47 | 312.61 | 444.57 | 79.69 | 48.21 | 9717.36 | 0.6 | 0.76 | 0.2 | 0.6 | 1 | 10 | 256.7714 | 351.326 | 317.796 | 256771.4448 | 351326.0188 | 5.24e-06 | 0.92833 | 317795.9566
32 | 145 | CONCLUIDO | 4.4871 | 22.29 | 17.94 | 41.39 | 0.53 | 26 | 301.64 | 61.2 | 9 | 24 | 86.44 | 37436.63 | 313.6 | 444.58 | 82.45 | 48.21 | 11097.97 | 0.58 | 0.76 | 0.19 | 0.66 | 1 | 10 | 257.7141 | 352.6158 | 318.9626 | 257714.073 | 352615.7643 | 5.2379e-06 | 0.92875 | 318962.6106
33 | 145 | CONCLUIDO | 4.4705 | 22.37 | 18.02 | 41.58 | 0.55 | 26 | 302.17 | 61.2 | 9.25 | 24 | 86.72 | 37501.91 | 315.02 | 444.57 | 85.04 | 48.21 | 12395.71 | 0.57 | 0.76 | 0.2 | 0.74 | 1 | 10 | 259.7852 | 355.4495 | 321.5259 | 259785.1502 | 355449.5034 | 5.2185e-06 | 0.93208 | 321525.9017
34 | 145 | CONCLUIDO | 4.4842 | 22.3 | 18 | 43.21 | 0.56 | 25 | 302.7 | 61.2 | 9.5 | 23 | 87 | 37567.32 | 314.84 | 444.61 | 84.49 | 48.21 | 12124.63 | 0.57 | 0.76 | 0.2 | 0.73 | 1 | 10 | 258.8095 | 354.1146 | 320.3184 | 258809.4899 | 354114.562 | 5.2345e-06 | 0.92917 | 320318.3652
35 | 145 | CONCLUIDO | 4.4878 | 22.28 | 17.99 | 43.17 | 0.57 | 25 | 303.23 | 61.2 | 9.75 | 23 | 87.28 | 37632.84 | 314.23 | 444.56 | 83.69 | 48.21 | 11722.58 | 0.58 | 0.76 | 0.21 | 0.71 | 1 | 10 | 258.2294 | 353.3209 | 319.6004 | 258229.4123 | 353320.8742 | 5.2387e-06 | 0.92833 | 319600.4259
36 | 145 | CONCLUIDO | 4.5066 | 22.19 | 17.95 | 44.87 | 0.59 | 24 | 303.76 | 61.2 | 10 | 22 | 87.57 | 37698.48 | 313.76 | 444.55 | 82.53 | 48.21 | 11149.26 | 0.58 | 0.76 | 0.2 | 0.67 | 1 | 10 | 256.7315 | 351.2714 | 317.7465 | 256731.5198 | 351271.3916 | 5.2606e-06 | 0.92458 | 317746.543
37 | 145 | CONCLUIDO | 4.5273 | 22.09 | 17.9 | 46.69 | 0.6 | 23 | 304.3 | 61.2 | 10.25 | 21 | 87.85 | 37764.25 | 312.47 | 444.55 | 80.91 | 48.21 | 10345.09 | 0.6 | 0.76 | 0.2 | 0.62 | 1 | 10 | 254.6574 | 348.4335 | 315.1795 | 254657.3978 | 348433.4863 | 5.2848e-06 | 0.92042 | 315179.4834
38 | 145 | CONCLUIDO | 4.5252 | 22.1 | 17.91 | 46.72 | 0.61 | 23 | 304.83 | 61.2 | 10.5 | 21 | 88.13 | 37830.13 | 312.8 | 444.56 | 81.34 | 48.21 | 10560.12 | 0.59 | 0.76 | 0.2 | 0.63 | 1 | 10 | 254.9947 | 348.895 | 315.5969 | 254994.6986 | 348894.9961 | 5.2824e-06 | 0.92083 | 315596.9474
39 | 145 | CONCLUIDO | 4.5434 | 22.01 | 17.88 | 48.75 | 0.63 | 22 | 305.37 | 61.2 | 10.75 | 20 | 88.42 | 37896.14 | 312.12 | 444.58 | 80.17 | 48.21 | 9981.52 | 0.6 | 0.76 | 0.2 | 0.6 | 1 | 10 | 253.4854 | 346.8299 | 313.729 | 253485.4247 | 346829.941 | 5.3036e-06 | 0.91708 | 313728.9782
40 | 145 | CONCLUIDO | 4.5412 | 22.02 | 17.89 | 48.78 | 0.64 | 22 | 305.9 | 61.2 | 11 | 20 | 88.7 | 37962.28 | 312.26 | 444.55 | 80.49 | 48.21 | 10139.93 | 0.6 | 0.76 | 0.2 | 0.61 | 1 | 10 | 253.7252 | 347.158 | 314.0257 | 253725.1892 | 347157.9974 | 5.301e-06 | 0.9175 | 314025.7254
41 | 145 | CONCLUIDO | 4.5587 | 21.94 | 17.86 | 51.02 | 0.65 | 21 | 306.44 | 61.2 | 11.25 | 19 | 88.99 | 38028.53 | 311.2 | 444.56 | 79.5 | 48.21 | 9649.47 | 0.61 | 0.76 | 0.2 | 0.58 | 1 | 10 | 252.0657 | 344.8874 | 311.9718 | 252065.7042 | 344887.4168 | 5.3215e-06 | 0.91417 | 311971.8458
42 | 145 | CONCLUIDO | 4.5604 | 21.93 | 17.85 | 50.99 | 0.67 | 21 | 306.98 | 61.2 | 11.5 | 19 | 89.28 | 38094.91 | 311.31 | 444.55 | 79.3 | 48.21 | 9550.25 | 0.61 | 0.76 | 0.2 | 0.57 | 1 | 10 | 251.9867 | 344.7793 | 311.8741 | 251986.72 | 344779.3472 | 5.3234e-06 | 0.91375 | 311874.0902
43 | 145 | CONCLUIDO | 4.58 | 21.83 | 17.81 | 53.42 | 0.68 | 20 | 307.52 | 61.2 | 11.75 | 18 | 89.57 | 38161.42 | 310.46 | 444.57 | 77.9 | 48.21 | 8853.89 | 0.62 | 0.77 | 0.19 | 0.53 | 1 | 10 | 250.2902 | 342.4581 | 309.7744 | 250290.2281 | 342458.1321 | 5.3463e-06 | 0.90958 | 309774.4086
44 | 145 | CONCLUIDO | 4.5786 | 21.84 | 17.81 | 53.44 | 0.69 | 20 | 308.06 | 61.2 | 12 | 18 | 89.86 | 38228.06 | 310.77 | 444.55 | 78.08 | 48.21 | 8946.18 | 0.62 | 0.77 | 0.2 | 0.54 | 1 | 10 | 250.5316 | 342.7883 | 310.0731 | 250531.5591 | 342788.3318 | 5.3447e-06 | 0.91 | 310073.0946
45 | 145 | CONCLUIDO | 4.5771 | 21.85 | 17.82 | 53.46 | 0.71 | 20 | 308.6 | 61.2 | 12.25 | 18 | 90.15 | 38294.82 | 310.76 | 444.56 | 78.32 | 48.21 | 9067.17 | 0.62 | 0.77 | 0.2 | 0.54 | 1 | 10 | 250.6521 | 342.9532 | 310.2222 | 250652.0509 | 342953.1941 | 5.3429e-06 | 0.91042 | 310222.2225
46 | 145 | CONCLUIDO | 4.5986 | 21.75 | 17.77 | 56.12 | 0.72 | 19 | 309.14 | 61.2 | 12.5 | 17 | 90.44 | 38361.7 | 309.89 | 444.56 | 76.65 | 48.21 | 8235.2 | 0.63 | 0.77 | 0.2 | 0.5 | 1 | 10 | 248.8152 | 340.44 | 307.9489 | 248815.2323 | 340439.9778 | 5.368e-06 | 0.90625 | 307948.8641
47 | 145 | CONCLUIDO | 4.6007 | 21.74 | 17.76 | 56.09 | 0.73 | 19 | 309.68 | 61.2 | 12.75 | 17 | 90.74 | 38428.72 | 309.7 | 444.56 | 76.39 | 48.21 | 8106.28 | 0.63 | 0.77 | 0.19 | 0.49 | 1 | 10 | 248.5596 | 340.0902 | 307.6325 | 248559.6017 | 340090.2128 | 5.3705e-06 | 0.90583 | 307632.4802
48 | 145 | CONCLUIDO | 4.6328 | 21.59 | 17.67 | 58.89 | 0.75 | 18 | 310.23 | 61.2 | 13 | 16 | 91.03 | 38495.87 | 307.41 | 444.55 | 73.02 | 48.21 | 6423.13 | 0.66 | 0.77 | 0.19 | 0.39 | 1 | 10 | 245.2685 | 335.5872 | 303.5592 | 245268.4851 | 335587.1619 | 5.408e-06 | 0.89958 | 303559.1941
49 | 145 | CONCLUIDO | 4.6243 | 21.62 | 17.71 | 59.02 | 0.76 | 18 | 310.77 | 61.2 | 13.25 | 16 | 91.33 | 38563.14 | 308.18 | 444.56 | 74.78 | 48.21 | 7303.48 | 0.64 | 0.77 | 0.18 | 0.43 | 1 | 10 | 246.2857 | 336.979 | 304.8182 | 246285.7484 | 336979.0264 | 5.398e-06 | 0.90083 | 304818.2211
50 | 145 | CONCLUIDO | 4.5939 | 21.77 | 17.85 | 59.5 | 0.77 | 18 | 311.32 | 61.2 | 13.5 | 16 | 91.62 | 38630.55 | 310.55 | 444.57 | 79.47 | 48.21 | 9649.24 | 0.61 | 0.76 | 0.2 | 0.57 | 1 | 10 | 249.7568 | 341.7283 | 309.1142 | 249756.8196 | 341728.299 | 5.3625e-06 | 0.90708 | 309114.2298
51 | 145 | CONCLUIDO | 4.6042 | 21.72 | 17.8 | 59.33 | 0.79 | 18 | 311.87 | 61.2 | 13.75 | 16 | 91.92 | 38698.21 | 309.71 | 444.57 | 77.77 | 48.21 | 8802.05 | 0.62 | 0.77 | 0.19 | 0.52 | 1 | 10 | 248.5457 | 340.0712 | 307.6153 | 248545.6916 | 340071.1803 | 5.3746e-06 | 0.905 | 307615.2641
52 | 145 | CONCLUIDO | 4.6259 | 21.62 | 17.75 | 62.65 | 0.8 | 17 | 312.42 | 61.2 | 14 | 15 | 92.22 | 38765.89 | 308.98 | 444.55 | 76.17 | 48.21 | 8005.37 | 0.63 | 0.77 | 0.19 | 0.47 | 1 | 10 | 246.7919 | 337.6716 | 305.4447 | 246791.8971 | 337671.5613 | 5.3999e-06 | 0.90083 | 305444.6614
53 | 145 | CONCLUIDO | 4.6267 | 21.61 | 17.75 | 62.64 | 0.81 | 17 | 312.97 | 61.2 | 14.25 | 15 | 92.52 | 38833.69 | 309.11 | 444.55 | 76.08 | 48.21 | 7958.31 | 0.63 | 0.77 | 0.19 | 0.47 | 1 | 10 | 246.8148 | 337.7029 | 305.473 | 246814.7886 | 337702.8824 | 5.4008e-06 | 0.90042 | 305472.9933
54 | 145 | CONCLUIDO | 4.6276 | 21.61 | 17.74 | 62.63 | 0.82 | 17 | 313.52 | 61.2 | 14.5 | 15 | 92.82 | 38901.63 | 308.51 | 444.57 | 75.83 | 48.21 | 7832.91 | 0.64 | 0.77 | 0.19 | 0.47 | 1 | 10 | 246.4127 | 337.1528 | 304.9754 | 246412.7479 | 337152.7926 | 5.4019e-06 | 0.90042 | 304975.4033
55 | 145 | CONCLUIDO | 4.6483 | 21.51 | 17.7 | 66.38 | 0.84 | 16 | 314.07 | 61.2 | 14.75 | 14 | 93.12 | 38969.71 | 307.67 | 444.56 | 74.35 | 48.21 | 7099.88 | 0.65 | 0.77 | 0.19 | 0.42 | 1 | 10 | 244.7128 | 334.8268 | 302.8714 | 244712.777 | 334826.8175 | 5.426e-06 | 0.89625 | 302871.416
56 | 145 | CONCLUIDO | 4.6478 | 21.52 | 17.7 | 66.39 | 0.85 | 16 | 314.62 | 61.2 | 15 | 14 | 93.43 | 39037.92 | 307.72 | 444.55 | 74.58 | 48.21 | 7212.66 | 0.65 | 0.77 | 0.19 | 0.43 | 1 | 10 | 244.7682 | 334.9026 | 302.94 | 244768.1735 | 334902.6134 | 5.4255e-06 | 0.89667 | 302939.978
57 | 145 | CONCLUIDO | 4.6451 | 21.53 | 17.72 | 66.44 | 0.86 | 16 | 315.18 | 61.2 | 15.25 | 14 | 93.73 | 39106.27 | 308.07 | 444.57 | 74.97 | 48.21 | 7411.05 | 0.64 | 0.77 | 0.19 | 0.44 | 1 | 10 | 245.1755 | 335.4599 | 303.4441 | 245175.4809 | 335459.9094 | 5.4223e-06 | 0.89708 | 303444.0864
58 | 145 | CONCLUIDO | 4.6464 | 21.52 | 17.71 | 66.42 | 0.87 | 16 | 315.73 | 61.2 | 15.5 | 14 | 94.03 | 39174.75 | 307.88 | 444.57 | 74.74 | 48.21 | 7295.72 | 0.64 | 0.77 | 0.19 | 0.43 | 1 | 10 | 244.9644 | 335.1711 | 303.1829 | 244964.4295 | 335171.1395 | 5.4238e-06 | 0.89667 | 303182.8763
59 | 145 | CONCLUIDO | 4.6662 | 21.43 | 17.67 | 70.69 | 0.89 | 15 | 316.29 | 61.2 | 15.75 | 13 | 94.34 | 39243.37 | 307.16 | 444.55 | 73.5 | 48.21 | 6681.94 | 0.66 | 0.77 | 0.19 | 0.4 | 1 | 10 | 243.3887 | 333.0152 | 301.2327 | 243388.7334 | 333015.2026 | 5.4469e-06 | 0.89292 | 301232.699
60 | 145 | CONCLUIDO | 4.6667 | 21.43 | 17.67 | 70.68 | 0.9 | 15 | 316.85 | 61.2 | 16 | 13 | 94.65 | 39312.13 | 307.14 | 444.56 | 73.46 | 48.21 | 6658.18 | 0.66 | 0.77 | 0.19 | 0.39 | 1 | 10 | 243.3534 | 332.9668 | 301.1889 | 243353.3517 | 332966.7917 | 5.4475e-06 | 0.89292 | 301188.9085
61 | 145 | CONCLUIDO | 4.6659 | 21.43 | 17.67 | 70.7 | 0.91 | 15 | 317.41 | 61.2 | 16.25 | 13 | 94.96 | 39381.03 | 307.01 | 444.55 | 73.61 | 48.21 | 6734.4 | 0.65 | 0.77 | 0.19 | 0.4 | 1 | 10 | 243.326 | 332.9294 | 301.155 | 243325.9906 | 332929.3552 | 5.4466e-06 | 0.89292 | 301155.0448
62 | 145 | CONCLUIDO | 4.666 | 21.43 | 17.67 | 70.7 | 0.92 | 15 | 317.97 | 61.2 | 16.5 | 13 | 95.27 | 39450.07 | 307.03 | 444.56 | 73.56 | 48.21 | 6709.94 | 0.66 | 0.77 | 0.19 | 0.4 | 1 | 10 | 243.3314 | 332.9367 | 301.1617 | 243331.3551 | 332936.6951 | 5.4467e-06 | 0.89292 | 301161.6842
63 | 145 | CONCLUIDO | 4.6676 | 21.42 | 17.67 | 70.67 | 0.94 | 15 | 318.53 | 61.2 | 16.75 | 13 | 95.58 | 39519.26 | 306.85 | 444.55 | 73.28 | 48.21 | 6568.9 | 0.66 | 0.77 | 0.19 | 0.39 | 1 | 10 | 243.1539 | 332.694 | 300.9421 | 243153.946 | 332693.9562 | 5.4486e-06 | 0.8925 | 300942.1119
64 | 145 | CONCLUIDO | 4.6918 | 21.31 | 17.61 | 75.47 | 0.95 | 14 | 319.09 | 61.2 | 17 | 12 | 95.89 | 39588.58 | 305.8 | 444.55 | 71.24 | 48.21 | 5552.68 | 0.68 | 0.77 | 0.19 | 0.33 | 1 | 10 | 241.1134 | 329.902 | 298.4166 | 241113.396 | 329901.9856 | 5.4768e-06 | 0.88792 | 298416.6031
65 | 145 | CONCLUIDO | 4.7007 | 21.27 | 17.57 | 75.3 | 0.96 | 14 | 319.65 | 61.2 | 17.25 | 12 | 96.2 | 39658.05 | 305.31 | 444.55 | 69.86 | 48.21 | 4866.48 | 0.69 | 0.78 | 0.19 | 0.29 | 1 | 10 | 240.24 | 328.707 | 297.3357 | 240240.0392 | 328707.0202 | 5.4872e-06 | 0.88625 | 297335.6836
66 | 145 | CONCLUIDO | 4.6954 | 21.3 | 17.59 | 75.4 | 0.97 | 14 | 320.22 | 61.2 | 17.5 | 12 | 96.52 | 39727.66 | 305.71 | 444.57 | 71.04 | 48.21 | 5453.15 | 0.68 | 0.78 | 0.18 | 0.32 | 1 | 10 | 240.8021 | 329.476 | 298.0313 | 240802.061 | 329476.0033 | 5.481e-06 | 0.8875 | 298031.276
67 | 145 | CONCLUIDO | 4.6677 | 21.42 | 17.72 | 75.94 | 0.99 | 14 | 320.78 | 61.2 | 17.75 | 12 | 96.83 | 39797.41 | 307.9 | 444.55 | 75.53 | 48.21 | 7700.07 | 0.64 | 0.77 | 0.18 | 0.44 | 1 | 10 | 243.9031 | 333.719 | 301.8693 | 243903.1282 | 333719.0203 | 5.4487e-06 | 0.8925 | 301869.3453
68 | 145 | CONCLUIDO | 4.6801 | 21.37 | 17.66 | 75.7 | 1 | 14 | 321.35 | 61.2 | 18 | 12 | 97.15 | 39867.32 | 306.16 | 444.55 | 73.36 | 48.21 | 6613.47 | 0.66 | 0.77 | 0.18 | 0.39 | 1 | 10 | 242.1118 | 331.2681 | 299.6523 | 242111.8492 | 331268.1133 | 5.4632e-06 | 0.89042 | 299652.3495
69 | 145 | CONCLUIDO | 4.7004 | 21.28 | 17.63 | 81.35 | 1.01 | 13 | 321.92 | 61.2 | 18.25 | 11 | 97.47 | 39937.36 | 305.29 | 444.55 | 71.97 | 48.21 | 5925.82 | 0.67 | 0.77 | 0.19 | 0.35 | 1 | 10 | 240.4989 | 329.0613 | 297.6561 | 240498.9444 | 329061.2658 | 5.4869e-06 | 0.88667 | 297656.1204
70 | 145 | CONCLUIDO | 4.6997 | 21.28 | 17.63 | 81.36 | 1.02 | 13 | 322.49 | 61.2 | 18.5 | 11 | 97.79 | 40007.56 | 305.62 | 444.55 | 72.09 | 48.21 | 5986.46 | 0.67 | 0.77 | 0.18 | 0.35 | 1 | 10 | 240.7031 | 329.3406 | 297.9088 | 240703.1308 | 329340.6426 | 5.486e-06 | 0.88667 | 297908.8339
71 | 145 | CONCLUIDO | 4.7019 | 21.27 | 17.62 | 81.32 | 1.03 | 13 | 323.06 | 61.2 | 18.75 | 11 | 98.11 | 40077.9 | 305.67 | 444.55 | 71.75 | 48.21 | 5815.11 | 0.67 | 0.77 | 0.19 | 0.34 | 1 | 10 | 240.575 | 329.1653 | 297.7502 | 240574.9957 | 329165.3225 | 5.4886e-06 | 0.88625 | 297750.2461
72 | 145 | CONCLUIDO | 4.7024 | 21.27 | 17.62 | 81.31 | 1.05 | 13 | 323.63 | 61.2 | 19 | 11 | 98.43 | 40148.52 | 305.6 | 444.56 | 71.64 | 48.21 | 5760.66 | 0.67 | 0.77 | 0.19 | 0.34 | 1 | 10 | 240.5145 | 329.0825 | 297.6753 | 240514.4575 | 329082.4916 | 5.4892e-06 | 0.88625 | 297675.3204
73 | 145 | CONCLUIDO | 4.6989 | 21.28 | 17.63 | 81.38 | 1.06 | 13 | 324.2 | 61.2 | 19.25 | 11 | 98.75 | 40219.17 | 305.96 | 444.55 | 72.26 | 48.21 | 6069.22 | 0.67 | 0.77 | 0.18 | 0.35 | 1 | 10 | 240.9174 | 329.6339 | 298.1741 | 240917.4426 | 329633.8736 | 5.4851e-06 | 0.88667 | 298174.0793
74 | 145 | CONCLUIDO | 4.6994 | 21.28 | 17.63 | 81.37 | 1.07 | 13 | 324.78 | 61.2 | 19.5 | 11 | 99.08 | 40289.97 | 305.75 | 444.56 | 72.14 | 48.21 | 6012.31 | 0.67 | 0.77 | 0.18 | 0.35 | 1 | 10 | 240.7848 | 329.4524 | 298.0099 | 240784.7758 | 329452.353 | 5.4857e-06 | 0.88667 | 298009.8828
75 | 145 | CONCLUIDO | 4.7011 | 21.27 | 17.62 | 81.33 | 1.08 | 13 | 325.35 | 61.2 | 19.75 | 11 | 99.4 | 40360.92 | 304.64 | 444.55 | 71.83 | 48.21 | 5854.17 | 0.67 | 0.77 | 0.19 | 0.34 | 1 | 10 | 240.0843 | 328.494 | 297.143 | 240084.3409 | 328493.987 | 5.4877e-06 | 0.88625 | 297142.9819
76 | 145 | CONCLUIDO | 4.7216 | 21.18 | 17.58 | 87.92 | 1.09 | 12 | 325.93 | 61.2 | 20 | 10 | 99.73 | 40432.03 | 304.25 | 444.57 | 70.63 | 48.21 | 5258.63 | 0.68 | 0.78 | 0.18 | 0.31 | 1 | 10 | 238.6816 | 326.5747 | 295.4069 | 238681.6383 | 326574.7474 | 5.5116e-06 | 0.8825 | 295406.9119
77 | 145 | CONCLUIDO | 4.7215 | 21.18 | 17.58 | 87.92 | 1.11 | 12 | 326.51 | 61.2 | 20.25 | 10 | 100.06 | 40503.29 | 304.61 | 444.55 | 70.6 | 48.21 | 5244.65 | 0.68 | 0.78 | 0.18 | 0.31 | 1 | 10 | 238.8709 | 326.8337 | 295.6412 | 238870.9005 | 326833.7043 | 5.5115e-06 | 0.8825 | 295641.1543
78 | 145 | CONCLUIDO | 4.7204 | 21.18 | 17.59 | 87.94 | 1.12 | 12 | 327.08 | 61.2 | 20.5 | 10 | 100.39 | 40574.7 | 304.82 | 444.56 | 70.82 | 48.21 | 5357.45 | 0.68 | 0.78 | 0.18 | 0.31 | 1 | 10 | 239.0734 | 327.1108 | 295.8918 | 239073.4331 | 327110.8183 | 5.5102e-06 | 0.8825 | 295891.8209
79 | 145 | CONCLUIDO | 4.7212 | 21.18 | 17.59 | 87.92 | 1.13 | 12 | 327.66 | 61.2 | 20.75 | 10 | 100.72 | 40646.27 | 305.01 | 444.55 | 70.68 | 48.21 | 5286.01 | 0.68 | 0.78 | 0.18 | 0.31 | 1 | 10 | 239.1319 | 327.1908 | 295.9642 | 239131.9191 | 327190.8415 | 5.5111e-06 | 0.8825 | 295964.2068
80 | 145 | CONCLUIDO | 4.7198 | 21.19 | 17.59 | 87.96 | 1.14 | 12 | 328.25 | 61.2 | 21 | 10 | 101.05 | 40718 | 305.46 | 444.55 | 70.79 | 48.21 | 5341.87 | 0.68 | 0.78 | 0.19 | 0.31 | 1 | 10 | 239.4347 | 327.6051 | 296.3389 | 239434.6659 | 327605.0729 | 5.5095e-06 | 0.88292 | 296338.9046
81 | 145 | CONCLUIDO | 4.7276 | 21.15 | 17.56 | 87.78 | 1.15 | 12 | 328.83 | 61.2 | 21.25 | 10 | 101.38 | 40789.89 | 304.52 | 444.55 | 69.54 | 48.21 | 4715.43 | 0.69 | 0.78 | 0.19 | 0.28 | 1 | 10 | 238.4339 | 326.2358 | 295.1004 | 238433.9491 | 326235.8481 | 5.5186e-06 | 0.88125 | 295100.3566
82 | 145 | CONCLUIDO | 4.7361 | 21.11 | 17.52 | 87.59 | 1.16 | 12 | 329.41 | 61.2 | 21.5 | 10 | 101.71 | 40861.93 | 302.98 | 444.55 | 68.3 | 48.21 | 4094.35 | 0.71 | 0.78 | 0.18 | 0.24 | 1 | 10 | 237.055 | 324.3491 | 293.3937 | 237055.0015 | 324349.1112 | 5.5285e-06 | 0.87958 | 293393.6872
83 | 145 | CONCLUIDO | 4.7466 | 21.07 | 17.53 | 95.6 | 1.17 | 11 | 330 | 61.2 | 21.75 | 9 | 102.05 | 40934.14 | 302.86 | 444.55 | 68.78 | 48.21 | 4340.6 | 0.7 | 0.78 | 0.18 | 0.25 | 1 | 10 | 236.5159 | 323.6115 | 292.7265 | 236515.9186 | 323611.5142 | 5.5408e-06 | 0.87792 | 292726.4854
84 | 145 | CONCLUIDO | 4.729 | 21.15 | 17.6 | 96.02 | 1.19 | 11 | 330.59 | 61.2 | 22 | 9 | 102.39 | 41006.51 | 304.48 | 444.55 | 71.58 | 48.21 | 5742.05 | 0.67 | 0.77 | 0.18 | 0.33 | 1 | 10 | 238.5117 | 326.3422 | 295.1966 | 238511.7057 | 326342.2381 | 5.5203e-06 | 0.88125 | 295196.5929
85 | 145 | CONCLUIDO | 4.7393 | 21.1 | 17.56 | 95.77 | 1.2 | 11 | 331.17 | 61.2 | 22.25 | 9 | 102.72 | 41079.04 | 303.59 | 444.56 | 69.88 | 48.21 | 4889.18 | 0.69 | 0.78 | 0.18 | 0.28 | 1 | 10 | 237.3743 | 324.7859 | 293.7888 | 237374.2682 | 324785.946 | 5.5323e-06 | 0.87917 | 293788.8311
86 | 145 | CONCLUIDO | 4.7361 | 21.11 | 17.57 | 95.85 | 1.21 | 11 | 331.76 | 61.2 | 22.5 | 9 | 103.06 | 41151.74 | 304.11 | 444.55 | 70.32 | 48.21 | 5111.36 | 0.69 | 0.78 | 0.18 | 0.3 | 1 | 10 | 237.8391 | 325.422 | 294.3642 | 237839.1435 | 325422.0089 | 5.5285e-06 | 0.87958 | 294364.1891
87 | 145 | CONCLUIDO | 4.7384 | 21.1 | 17.56 | 95.79 | 1.22 | 11 | 332.35 | 61.2 | 22.75 | 9 | 103.41 | 41224.6 | 304.23 | 444.55 | 69.93 | 48.21 | 4915.43 | 0.69 | 0.78 | 0.18 | 0.29 | 1 | 10 | 237.7442 | 325.2921 | 294.2467 | 237744.1782 | 325292.0732 | 5.5312e-06 | 0.87917 | 294246.6543
88 | 145 | CONCLUIDO | 4.7362 | 21.11 | 17.57 | 95.85 | 1.23 | 11 | 332.95 | 61.2 | 23 | 9 | 103.75 | 41297.62 | 304.28 | 444.56 | 70.19 | 48.21 | 5043.91 | 0.69 | 0.78 | 0.18 | 0.29 | 1 | 10 | 237.9211 | 325.5342 | 294.4657 | 237921.1425 | 325534.2035 | 5.5287e-06 | 0.87958 | 294465.676
89 | 145 | CONCLUIDO | 4.7373 | 21.11 | 17.57 | 95.82 | 1.24 | 11 | 333.54 | 61.2 | 23.25 | 9 | 104.09 | 41370.82 | 304.31 | 444.55 | 70.06 | 48.21 | 4978.31 | 0.69 | 0.78 | 0.18 | 0.29 | 1 | 10 | 237.8835 | 325.4827 | 294.4191 | 237883.4827 | 325482.6756 | 5.5299e-06 | 0.87958 | 294419.0659
90 | 145 | CONCLUIDO | 4.7376 | 21.11 | 17.57 | 95.81 | 1.25 | 11 | 334.14 | 61.2 | 23.5 | 9 | 104.44 | 41444.3 | 304.17 | 444.58 | 70.09 | 48.21 | 4992.76 | 0.69 | 0.78 | 0.18 | 0.29 | 1 | 10 | 237.7976 | 325.3651 | 294.3127 | 237797.5648 | 325365.119 | 5.5303e-06 | 0.87958 | 294312.7287
91 | 145 | CONCLUIDO | 4.7361 | 21.11 | 17.57 | 95.85 | 1.26 | 11 | 334.73 | 61.2 | 23.75 | 9 | 104.78 | 41517.84 | 303.98 | 444.55 | 70.35 | 48.21 | 5126.57 | 0.69 | 0.78 | 0.18 | 0.3 | 1 | 10 | 237.7728 | 325.3312 | 294.282 | 237772.7547 | 325331.1727 | 5.5285e-06 | 0.87958 | 294282.0222
92 | 145 | CONCLUIDO | 4.7373 | 21.11 | 17.57 | 95.82 | 1.28 | 11 | 335.33 | 61.2 | 24 | 9 | 105.13 | 41591.55 | 303.71 | 444.55 | 70.07 | 48.21 | 4985.78 | 0.69 | 0.78 | 0.18 | 0.29 | 1 | 10 | 237.5772 | 325.0635 | 294.0399 | 237577.1502 | 325063.538 | 5.5299e-06 | 0.87958 | 294039.9302
93 | 145 | CONCLUIDO | 4.7595 | 21.01 | 17.52 | 105.14 | 1.29 | 10 | 335.93 | 61.2 | 24.25 | 8 | 105.48 | 41665.42 | 303.02 | 444.55 | 68.56 | 48.21 | 4233.79 | 0.7 | 0.78 | 0.18 | 0.25 | 1 | 10 | 235.9167 | 322.7916 | 291.9848 | 235916.6865 | 322791.6184 | 5.5559e-06 | 0.87542 | 291984.8394
94 | 145 | CONCLUIDO | 4.7589 | 21.01 | 17.53 | 105.15 | 1.3 | 10 | 336.53 | 61.2 | 24.5 | 8 | 105.83 | 41739.48 | 303.4 | 444.57 | 68.73 | 48.21 | 4320.22 | 0.7 | 0.78 | 0.18 | 0.25 | 1 | 10 | 236.1795 | 323.1513 | 292.3102 | 236179.5496 | 323151.2793 | 5.5552e-06 | 0.87542 | 292310.1747
95 | 145 | CONCLUIDO | 4.7586 | 21.01 | 17.53 | 105.16 | 1.31 | 10 | 337.13 | 61.2 | 24.75 | 8 | 106.18 | 41813.7 | 303.73 | 444.59 | 68.67 | 48.21 | 4292 | 0.7 | 0.78 | 0.18 | 0.25 | 1 | 10 | 236.3616 | 323.4003 | 292.5354 | 236361.5546 | 323400.3065 | 5.5548e-06 | 0.87542 | 292535.4352
96 | 145 | CONCLUIDO | 4.7586 | 21.01 | 17.53 | 105.16 | 1.32 | 10 | 337.73 | 61.2 | 25 | 8 | 106.53 | 41888.1 | 304 | 444.55 | 68.75 | 48.21 | 4328.61 | 0.7 | 0.78 | 0.18 | 0.25 | 1 | 10 | 236.4988 | 323.5881 | 292.7053 | 236498.7872 | 323588.0742 | 5.5548e-06 | 0.87542 | 292705.2826
97 | 145 | CONCLUIDO | 4.7612 | 21 | 17.52 | 105.09 | 1.33 | 10 | 338.34 | 61.2 | 25.25 | 8 | 106.89 | 41962.68 | 303.59 | 444.55 | 68.28 | 48.21 | 4093.43 | 0.71 | 0.78 | 0.18 | 0.24 | 1 | 10 | 236.1214 | 323.0717 | 292.2382 | 236121.3605 | 323071.6624 | 5.5578e-06 | 0.875 | 292238.1564
98 | 145 | CONCLUIDO | 4.7636 | 20.99 | 17.5 | 105.03 | 1.34 | 10 | 338.94 | 61.2 | 25.5 | 8 | 107.25 | 42037.44 | 303.15 | 444.55 | 67.84 | 48.21 | 3876.72 | 0.71 | 0.78 | 0.18 | 0.23 | 1 | 10 | 235.6974 | 322.4916 | 291.7135 | 235697.4241 | 322491.6138 | 5.5606e-06 | 0.87458 | 291713.4668
99 | 145 | CONCLUIDO | 4.772 | 20.96 | 17.47 | 104.81 | 1.35 | 10 | 339.55 | 61.2 | 25.75 | 8 | 107.6 | 42112.37 | 302.5 | 444.55 | 66.71 | 48.21 | 3309.79 | 0.72 | 0.78 | 0.18 | 0.19 | 1 | 10 | 234.8345 | 321.311 | 290.6455 | 234834.5305 | 321310.9649 | 5.5704e-06 | 0.87333 | 290645.4973
100 | 145 | CONCLUIDO | 4.7635 | 20.99 | 17.5 | 105.03 | 1.36 | 10 | 340.16 | 61.2 | 26 | 8 | 107.96 | 42187.49 | 303.05 | 444.55 | 68.12 | 48.21 | 4015.34 | 0.71 | 0.78 | 0.17 | 0.23 | 1 | 10 | 235.6514 | 322.4286 | 291.6565 | 235651.3934 | 322428.6326 | 5.5605e-06 | 0.87458 | 291656.4964
101 | 145 | CONCLUIDO | 4.7482 | 21.06 | 17.57 | 105.44 | 1.37 | 10 | 340.77 | 61.2 | 26.25 | 8 | 108.32 | 42262.79 | 303.93 | 444.55 | 70.53 | 48.21 | 5222.35 | 0.68 | 0.78 | 0.18 | 0.3 | 1 | 10 | 237.1457 | 324.4732 | 293.5059 | 237145.6589 | 324473.1527 | 5.5427e-06 | 0.8775 | 293505.8904
102 | 145 | CONCLUIDO | 4.7553 | 21.03 | 17.54 | 105.25 | 1.38 | 10 | 341.38 | 61.2 | 26.5 | 8 | 108.68 | 42338.27 | 303.11 | 444.55 | 69.31 | 48.21 | 4609.02 | 0.7 | 0.78 | 0.18 | 0.26 | 1 | 10 | 236.253 | 323.2517 | 292.401 | 236252.9706 | 323251.7372 | 5.551e-06 | 0.87625 | 292401.0451
103 | 145 | CONCLUIDO | 4.7527 | 21.04 | 17.55 | 105.31 | 1.39 | 10 | 342 | 61.2 | 26.75 | 8 | 109.05 | 42413.94 | 302.97 | 444.55 | 69.73 | 48.21 | 4819.68 | 0.69 | 0.78 | 0.18 | 0.28 | 1 | 10 | 236.351 | 323.3859 | 292.5224 | 236351.031 | 323385.9077 | 5.5479e-06 | 0.87667 | 292522.4106
104 | 145 | CONCLUIDO | 4.7759 | 20.94 | 17.5 | 116.69 | 1.4 | 9 | 342.61 | 61.2 | 27 | 7 | 109.41 | 42489.79 | 301.52 | 444.55 | 68.01 | 48.21 | 3967.43 | 0.71 | 0.78 | 0.18 | 0.23 | 1 | 10 | 234.2694 | 320.5377 | 289.946 | 234269.3596 | 320537.6731 | 5.575e-06 | 0.8725 | 289946.0074
105 | 145 | CONCLUIDO | 4.7775 | 20.93 | 17.5 | 116.65 | 1.42 | 9 | 343.23 | 61.2 | 27.25 | 7 | 109.78 | 42565.83 | 301.78 | 444.55 | 67.79 | 48.21 | 3853.1 | 0.71 | 0.78 | 0.18 | 0.22 | 1 | 10 | 234.3217 | 320.6092 | 290.0107 | 234321.6577 | 320609.2296 | 5.5769e-06 | 0.87208 | 290010.7347
106 | 145 | CONCLUIDO | 4.7761 | 20.94 | 17.5 | 116.69 | 1.43 | 9 | 343.85 | 61.2 | 27.5 | 7 | 110.15 | 42642.18 | 302.15 | 444.55 | 67.94 | 48.21 | 3927.83 | 0.71 | 0.78 | 0.18 | 0.23 | 1 | 10 | 234.579 | 320.9613 | 290.3292 | 234578.9919 | 320961.3256 | 5.5752e-06 | 0.8725 | 290329.2272
107 | 145 | CONCLUIDO | 4.7761 | 20.94 | 17.5 | 116.69 | 1.44 | 9 | 344.47 | 61.2 | 27.75 | 7 | 110.52 | 42718.61 | 302.2 | 444.55 | 68.02 | 48.21 | 3970.84 | 0.71 | 0.78 | 0.18 | 0.23 | 1 | 10 | 234.6043 | 320.996 | 290.3606 | 234604.3122 | 320995.97 | 5.5752e-06 | 0.8725 | 290360.5652
108 | 145 | CONCLUIDO | 4.773 | 20.95 | 17.52 | 116.78 | 1.45 | 9 | 345.09 | 61.2 | 28 | 7 | 110.89 | 42795.22 | 302.87 | 444.55 | 68.47 | 48.21 | 4196.63 | 0.7 | 0.78 | 0.18 | 0.24 | 1 | 10 | 235.1762 | 321.7785 | 291.0684 | 235176.2046 | 321778.4584 | 5.5716e-06 | 0.87292 | 291068.374
109 | 145 | CONCLUIDO | 4.7783 | 20.93 | 17.49 | 116.63 | 1.46 | 9 | 345.71 | 61.2 | 28.25 | 7 | 111.26 | 42872.03 | 302.79 | 444.55 | 67.62 | 48.21 | 3769.39 | 0.71 | 0.78 | 0.18 | 0.22 | 1 | 10 | 234.7542 | 321.2011 | 290.5461 | 234754.2371 | 321201.1039 | 5.5778e-06 | 0.87208 | 290546.1213
110 | 145 | CONCLUIDO | 4.7755 | 20.94 | 17.51 | 116.71 | 1.47 | 9 | 346.34 | 61.2 | 28.5 | 7 | 111.64 | 42949.03 | 303.01 | 444.55 | 68.14 | 48.21 | 4029.32 | 0.71 | 0.78 | 0.18 | 0.23 | 1 | 10 | 235.0839 | 321.6521 | 290.9541 | 235083.8825 | 321652.1392 | 5.5745e-06 | 0.8725 | 290954.1104
111 | 145 | CONCLUIDO | 4.776 | 20.94 | 17.5 | 116.69 | 1.48 | 9 | 346.96 | 61.2 | 28.75 | 7 | 112.01 | 43026.23 | 303.42 | 444.55 | 67.99 | 48.21 | 3954.64 | 0.71 | 0.78 | 0.18 | 0.23 | 1 | 10 | 235.2269 | 321.8478 | 291.1311 | 235226.8502 | 321847.7539 | 5.5751e-06 | 0.8725 | 291131.056
112 | 145 | CONCLUIDO | 4.7769 | 20.93 | 17.5 | 116.67 | 1.49 | 9 | 347.59 | 61.2 | 29 | 7 | 112.39 | 43103.63 | 303.42 | 444.55 | 67.84 | 48.21 | 3879.95 | 0.71 | 0.78 | 0.18 | 0.22 | 1 | 10 | 235.1802 | 321.784 | 291.0734 | 235180.2392 | 321783.9787 | 5.5762e-06 | 0.87208 | 291073.3674
113 | 145 | CONCLUIDO | 4.7755 | 20.94 | 17.51 | 116.71 | 1.5 | 9 | 348.22 | 61.2 | 29.25 | 7 | 112.77 | 43181.22 | 303.38 | 444.55 | 68.09 | 48.21 | 4005.64 | 0.71 | 0.78 | 0.18 | 0.23 | 1 | 10 | 235.2713 | 321.9085 | 291.186 | 235271.2764 | 321908.5398 | 5.5745e-06 | 0.8725 | 291186.0406
114 | 145 | CONCLUIDO | 4.7795 | 20.92 | 17.49 | 116.59 | 1.51 | 9 | 348.85 | 61.2 | 29.5 | 7 | 113.15 | 43259.02 | 302.83 | 444.56 | 67.41 | 48.21 | 3666.29 | 0.72 | 0.78 | 0.18 | 0.21 | 1 | 10 | 234.7139 | 321.1458 | 290.4961 | 234713.8529 | 321145.8484 | 5.5792e-06 | 0.87167 | 290496.1394
115 | 145 | CONCLUIDO | 4.7802 | 20.92 | 17.49 | 116.57 | 1.52 | 9 | 349.48 | 61.2 | 29.75 | 7 | 113.53 | 43337.02 | 302.69 | 444.55 | 67.24 | 48.21 | 3578.67 | 0.72 | 0.78 | 0.18 | 0.21 | 1 | 10 | 234.6101 | 321.0038 | 290.3677 | 234610.0653 | 321003.8416 | 5.58e-06 | 0.87167 | 290367.6855
116 | 145 | CONCLUIDO | 4.7876 | 20.89 | 17.45 | 116.35 | 1.53 | 9 | 350.12 | 61.2 | 30 | 7 | 113.92 | 43415.22 | 302.12 | 444.55 | 66.27 | 48.21 | 3093.49 | 0.73 | 0.78 | 0.18 | 0.18 | 1 | 10 | 233.7982 | 319.893 | 289.3629 | 233798.2263 | 319893.0477 | 5.5887e-06 | 0.87042 | 289362.9042
117 | 145 | CONCLUIDO | 4.7825 | 20.91 | 17.48 | 116.5 | 1.54 | 9 | 350.75 | 61.2 | 30.25 | 7 | 114.3 | 43493.63 | 302.42 | 444.59 | 67.12 | 48.21 | 3520.37 | 0.72 | 0.78 | 0.17 | 0.2 | 1 | 10 | 234.3202 | 320.6073 | 290.009 | 234320.2187 | 320607.2607 | 5.5827e-06 | 0.87125 | 290008.9537
118 | 145 | CONCLUIDO | 4.7714 | 20.96 | 17.52 | 116.83 | 1.55 | 9 | 351.39 | 61.2 | 30.5 | 7 | 114.69 | 43572.25 | 303.21 | 444.55 | 68.91 | 48.21 | 4413.41 | 0.7 | 0.78 | 0.17 | 0.25 | 1 | 10 | 235.4283 | 322.1234 | 291.3804 | 235428.2804 | 322123.3596 | 5.5697e-06 | 0.87333 | 291380.3583
119 | 145 | CONCLUIDO | 4.7676 | 20.97 | 17.54 | 116.94 | 1.56 | 9 | 352.03 | 61.2 | 30.75 | 7 | 115.08 | 43651.07 | 303.26 | 444.55 | 69.29 | 48.21 | 4606.95 | 0.7 | 0.78 | 0.18 | 0.26 | 1 | 10 | 235.72 | 322.5224 | 291.7414 | 235719.9555 | 322522.4424 | 5.5653e-06 | 0.87375 | 291741.3532
120 | 145 | CONCLUIDO | 4.796 | 20.85 | 17.47 | 131.03 | 1.57 | 8 | 352.67 | 61.2 | 31 | 6 | 115.47 | 43730.1 | 302.13 | 444.55 | 66.91 | 48.21 | 3418.06 | 0.72 | 0.78 | 0.18 | 0.19 | 1 | 10 | 233.476 | 319.4522 | 288.9642 | 233476.0478 | 319452.2288 | 5.5985e-06 | 0.86875 | 288964.1564
121 | 145 | CONCLUIDO | 4.7954 | 20.85 | 17.47 | 131.05 | 1.58 | 8 | 353.31 | 61.2 | 31.25 | 6 | 115.86 | 43809.48 | 302.52 | 444.56 | 67.06 | 48.21 | 3494.05 | 0.72 | 0.78 | 0.18 | 0.2 | 1 | 10 | 233.7008 | 319.7597 | 289.2423 | 233700.7548 | 319759.6829 | 5.5978e-06 | 0.86875 | 289242.2675
122 | 145 | CONCLUIDO | 4.7953 | 20.85 | 17.47 | 131.05 | 1.59 | 8 | 353.96 | 61.2 | 31.5 | 6 | 116.26 | 43888.94 | 302.46 | 444.55 | 67.02 | 48.21 | 3475.5 | 0.72 | 0.78 | 0.18 | 0.2 | 1 | 10 | 233.6752 | 319.7247 | 289.2106 | 233675.1641 | 319724.6685 | 5.5976e-06 | 0.86875 | 289210.5949
123 | 145 | CONCLUIDO | 4.7946 | 20.86 | 17.48 | 131.07 | 1.6 | 8 | 354.6 | 61.2 | 31.75 | 6 | 116.65 | 43968.62 | 302.73 | 444.55 | 67.14 | 48.21 | 3533.22 | 0.72 | 0.78 | 0.18 | 0.2 | 1 | 10 | 233.8891 | 320.0174 | 289.4754 | 233889.1004 | 320017.3856 | 5.5968e-06 | 0.86917 | 289475.3755
124 | 145 | CONCLUIDO | 4.7939 | 20.86 | 17.48 | 131.1 | 1.61 | 8 | 355.25 | 61.2 | 32 | 6 | 117.05 | 44048.52 | 302.89 | 444.55 | 67.21 | 48.21 | 3567.74 | 0.72 | 0.78 | 0.18 | 0.2 | 1 | 10 | 234.0026 | 320.1726 | 289.6158 | 234002.5651 | 320172.633 | 5.596e-06 | 0.86917 | 289615.8063
125 | 145 | CONCLUIDO | 4.7945 | 20.86 | 17.48 | 131.08 | 1.62 | 8 | 355.9 | 61.2 | 32.25 | 6 | 117.45 | 44128.64 | 302.82 | 444.56 | 67.13 | 48.21 | 3527.57 | 0.72 | 0.78 | 0.18 | 0.2 | 1 | 10 | 233.9392 | 320.0859 | 289.5374 | 233939.1787 | 320085.9049 | 5.5967e-06 | 0.86917 | 289537.3554
126 | 145 | CONCLUIDO | 4.7952 | 20.85 | 17.47 | 131.05 | 1.63 | 8 | 356.55 | 61.2 | 32.5 | 6 | 117.85 | 44208.97 | 302.79 | 444.55 | 67.05 | 48.21 | 3492.37 | 0.72 | 0.78 | 0.18 | 0.2 | 1 | 10 | 233.8463 | 319.9588 | 289.4224 | 233846.2842 | 319958.8026 | 5.5975e-06 | 0.86875 | 289422.3835
127 | 145 | CONCLUIDO | 4.7946 | 20.86 | 17.48 | 131.07 | 1.63 | 8 | 357.2 | 61.2 | 32.75 | 6 | 118.26 | 44289.53 | 302.81 | 444.55 | 67.12 | 48.21 | 3526.79 | 0.72 | 0.78 | 0.18 | 0.2 | 1 | 10 | 233.9295 | 320.0726 | 289.5253 | 233929.4566 | 320072.6027 | 5.5968e-06 | 0.86917 | 289525.3227
128 | 145 | CONCLUIDO | 4.7955 | 20.85 | 17.47 | 131.05 | 1.64 | 8 | 357.86 | 61.2 | 33 | 6 | 118.66 | 44370.32 | 303.02 | 444.55 | 67.07 | 48.21 | 3501.64 | 0.72 | 0.78 | 0.18 | 0.2 | 1 | 10 | 233.9483 | 320.0983 | 289.5486 | 233948.2619 | 320098.333 | 5.5979e-06 | 0.86875 | 289548.5974
129 | 145 | CONCLUIDO | 4.7935 | 20.86 | 17.48 | 131.11 | 1.65 | 8 | 358.52 | 61.2 | 33.25 | 6 | 119.07 | 44451.33 | 302.96 | 444.55 | 67.33 | 48.21 | 3631.46 | 0.72 | 0.78 | 0.18 | 0.2 | 1 | 10 | 234.0566 | 320.2466 | 289.6827 | 234056.6048 | 320246.5725 | 5.5955e-06 | 0.86917 | 289682.6891
130 | 145 | CONCLUIDO | 4.7974 | 20.84 | 17.46 | 130.98 | 1.66 | 8 | 359.17 | 61.2 | 33.5 | 6 | 119.48 | 44532.57 | 302.65 | 444.55 | 66.63 | 48.21 | 3277.58 | 0.72 | 0.78 | 0.18 | 0.19 | 1 | 10 | 233.6279 | 319.66 | 289.1521 | 233627.8909 | 319659.9873 | 5.6001e-06 | 0.86833 | 289152.0868
131 | 145 | CONCLUIDO | 4.7985 | 20.84 | 17.46 | 130.95 | 1.67 | 8 | 359.84 | 61.2 | 33.75 | 6 | 119.89 | 44614.04 | 302.79 | 444.55 | 66.53 | 48.21 | 3230.74 | 0.72 | 0.78 | 0.18 | 0.18 | 1 | 10 | 233.6471 | 319.6863 | 289.1759 | 233647.1148 | 319686.2902 | 5.6014e-06 | 0.86833 | 289175.8794
132 | 145 | CONCLUIDO | 4.7999 | 20.83 | 17.45 | 130.9 | 1.68 | 8 | 360.5 | 61.2 | 34 | 6 | 120.3 | 44695.75 | 302.42 | 444.55 | 66.16 | 48.21 | 3043.57 | 0.73 | 0.78 | 0.18 | 0.18 | 1 | 10 | 233.3504 | 319.2803 | 288.8086 | 233350.3586 | 319280.2553 | 5.603e-06 | 0.86792 | 288808.5959
133 | 145 | CONCLUIDO | 4.8058 | 20.81 | 17.43 | 130.71 | 1.69 | 8 | 361.16 | 61.2 | 34.25 | 6 | 120.71 | 44777.68 | 301.63 | 444.55 | 65.45 | 48.21 | 2688.61 | 0.74 | 0.78 | 0.17 | 0.15 | 1 | 10 | 232.5883 | 318.2375 | 287.8654 | 232588.2762 | 318237.5405 | 5.6099e-06 | 0.86708 | 287865.3963
134 | 145 | CONCLUIDO | 4.8012 | 20.83 | 17.45 | 130.86 | 1.7 | 8 | 361.83 | 61.2 | 34.5 | 6 | 121.13 | 44859.98 | 302.34 | 444.55 | 66.2 | 48.21 | 3067.19 | 0.73 | 0.78 | 0.17 | 0.17 | 1 | 10 | 233.2495 | 319.1422 | 288.6838 | 233249.489 | 319142.2411 | 5.6045e-06 | 0.86792 | 288683.7535
135 | 145 | CONCLUIDO | 4.793 | 20.86 | 17.48 | 131.12 | 1.71 | 8 | 362.5 | 61.2 | 34.75 | 6 | 121.55 | 44942.4 | 303.05 | 444.55 | 67.51 | 48.21 | 3719.58 | 0.71 | 0.78 | 0.17 | 0.21 | 1 | 10 | 234.1254 | 320.3407 | 289.7679 | 234125.4286 | 320340.7403 | 5.595e-06 | 0.86917 | 289767.8697
136 | 145 | CONCLUIDO | 4.7885 | 20.88 | 17.5 | 131.27 | 1.72 | 8 | 363.17 | 61.2 | 35 | 6 | 121.97 | 45025.06 | 303.04 | 444.55 | 68.11 | 48.21 | 4018.29 | 0.71 | 0.78 | 0.18 | 0.23 | 1 | 10 | 234.4215 | 320.7458 | 290.1343 | 234421.4742 | 320745.8029 | 5.5897e-06 | 0.87 | 290134.2736
137 | 145 | CONCLUIDO | 4.7938 | 20.86 | 17.48 | 131.1 | 1.73 | 8 | 363.84 | 61.2 | 35.25 | 6 | 122.39 | 45107.96 | 302.05 | 444.55 | 67.27 | 48.21 | 3600.7 | 0.72 | 0.78 | 0.18 | 0.2 | 1 | 10 | 233.5834 | 319.5992 | 289.0971 | 233583.4339 | 319599.1593 | 5.5959e-06 | 0.86917 | 289097.0641
138 | 145 | CONCLUIDO | 4.7923 | 20.87 | 17.49 | 131.15 | 1.74 | 8 | 364.51 | 61.2 | 35.5 | 6 | 122.82 | 45191.1 | 301.86 | 444.55 | 67.5 | 48.21 | 3713.63 | 0.71 | 0.78 | 0.18 | 0.21 | 1 | 10 | 233.6027 | 319.6255 | 289.1209 | 233602.6766 | 319625.4879 | 5.5941e-06 | 0.86958 | 289120.8799
139 | 145 | CONCLUIDO | 4.7927 | 20.87 | 17.48 | 131.14 | 1.75 | 8 | 365.19 | 61.2 | 35.75 | 6 | 123.24 | 45274.49 | 301.48 | 444.55 | 67.47 | 48.21 | 3700.86 | 0.71 | 0.78 | 0.18 | 0.21 | 1 | 10 | 233.3513 | 319.2815 | 288.8098 | 233351.2945 | 319281.5358 | 5.5946e-06 | 0.86958 | 288809.7541
140 | 145 | CONCLUIDO | 4.8147 | 20.77 | 17.44 | 149.51 | 1.75 | 7 | 365.87 | 61.2 | 36 | 5 | 123.67 | 45358.13 | 301.03 | 444.55 | 66 | 48.21 | 2969.78 | 0.73 | 0.78 | 0.18 | 0.17 | 1 | 10 | 231.899 | 317.2945 | 287.0123 | 231899.017 | 317294.4657 | 5.6203e-06 | 0.86542 | 287012.3272
141 | 145 | CONCLUIDO | 4.8157 | 20.77 | 17.44 | 149.48 | 1.76 | 7 | 366.55 | 61.2 | 36.25 | 5 | 124.1 | 45442.03 | 301.53 | 444.55 | 65.91 | 48.21 | 2927.04 | 0.73 | 0.78 | 0.17 | 0.16 | 1 | 10 | 232.104 | 317.5749 | 287.266 | 232103.9832 | 317574.9095 | 5.6215e-06 | 0.86542 | 287266.0059
142 | 145 | CONCLUIDO | 4.813 | 20.78 | 17.45 | 149.58 | 1.77 | 7 | 367.23 | 61.2 | 36.5 | 5 | 124.53 | 45526.17 | 302 | 444.55 | 66.33 | 48.21 | 3136.29 | 0.73 | 0.78 | 0.17 | 0.17 | 1 | 10 | 232.5098 | 318.1302 | 287.7683 | 232509.8453 | 318130.2279 | 5.6183e-06 | 0.86583 | 287768.3254
143 | 145 | CONCLUIDO | 4.8145 | 20.77 | 17.44 | 149.52 | 1.78 | 7 | 367.92 | 61.2 | 36.75 | 5 | 124.97 | 45610.57 | 302.29 | 444.55 | 66.05 | 48.21 | 2994.51 | 0.73 | 0.78 | 0.18 | 0.17 | 1 | 10 | 232.5412 | 318.1732 | 287.8072 | 232541.2333 | 318173.1744 | 5.6201e-06 | 0.86542 | 287807.1732
144 | 145 | CONCLUIDO | 4.8149 | 20.77 | 17.44 | 149.51 | 1.79 | 7 | 368.6 | 61.2 | 37 | 5 | 125.4 | 45695.24 | 302.64 | 444.55 | 65.98 | 48.21 | 2958.47 | 0.73 | 0.78 | 0.18 | 0.17 | 1 | 10 | 232.6985 | 318.3884 | 288.0019 | 232698.5289 | 318388.3932 | 5.6205e-06 | 0.86542 | 288001.8518
145 | 145 | CONCLUIDO | 4.8157 | 20.77 | 17.44 | 149.48 | 1.8 | 7 | 369.29 | 61.2 | 37.25 | 5 | 125.84 | 45780.16 | 302.96 | 444.55 | 65.9 | 48.21 | 2920.63 | 0.73 | 0.78 | 0.17 | 0.16 | 1 | 10 | 232.8222 | 318.5576 | 288.1549 | 232822.1897 | 318557.5914 | 5.6215e-06 | 0.86542 | 288154.9019
146 | 145 | CONCLUIDO | 4.8139 | 20.77 | 17.45 | 149.55 | 1.81 | 7 | 369.98 | 61.2 | 37.5 | 5 | 126.28 | 45865.47 | 303.31 | 444.55 | 66.14 | 48.21 | 3037.73 | 0.73 | 0.78 | 0.18 | 0.17 | 1 | 10 | 233.1222 | 318.9681 | 288.5263 | 233122.24 | 318968.1333 | 5.6194e-06 | 0.86542 | 288526.2624
147 | 145 | CONCLUIDO | 4.8157 | 20.77 | 17.44 | 149.48 | 1.82 | 7 | 370.67 | 61.2 | 37.75 | 5 | 126.73 | 45950.92 | 303.18 | 444.55 | 65.88 | 48.21 | 2907.55 | 0.73 | 0.78 | 0.18 | 0.16 | 1 | 10 | 232.9327 | 318.7088 | 288.2917 | 232932.683 | 318708.7732 | 5.6215e-06 | 0.86542 | 288291.6552
148 | 145 | CONCLUIDO | 4.8157 | 20.77 | 17.44 | 149.48 | 1.82 | 7 | 371.37 | 61.2 | 38 | 5 | 127.17 | 46036.65 | 303.48 | 444.56 | 65.86 | 48.21 | 2898.36 | 0.73 | 0.78 | 0.18 | 0.16 | 1 | 10 | 233.0834 | 318.9149 | 288.4781 | 233083.3557 | 318914.9302 | 5.6215e-06 | 0.86542 | 288478.1369
149 | 145 | CONCLUIDO | 4.8199 | 20.75 | 17.42 | 149.32 | 1.83 | 7 | 372.07 | 61.2 | 38.25 | 5 | 127.62 | 46122.64 | 303.31 | 444.55 | 65.16 | 48.21 | 2547.62 | 0.74 | 0.78 | 0.18 | 0.14 | 1 | 10 | 232.7137 | 318.4092 | 288.0206 | 232713.7067 | 318409.1601 | 5.6264e-06 | 0.86458 | 288020.6368
150 | 145 | CONCLUIDO | 4.8242 | 20.73 | 17.4 | 149.16 | 1.84 | 7 | 372.77 | 61.2 | 38.5 | 5 | 128.07 | 46208.91 | 303.12 | 444.56 | 64.54 | 48.21 | 2237.72 | 0.75 | 0.78 | 0.18 | 0.13 | 1 | 10 | 232.33 | 317.8842 | 287.5458 | 232330.0429 | 317884.2144 | 5.6314e-06 | 0.86375 | 287545.7911
151 | 145 | CONCLUIDO | 4.8219 | 20.74 | 17.41 | 149.25 | 1.85 | 7 | 373.47 | 61.2 | 38.75 | 5 | 128.52 | 46295.45 | 303.11 | 444.55 | 65.05 | 48.21 | 2493.49 | 0.74 | 0.78 | 0.17 | 0.14 | 1 | 10 | 232.4761 | 318.084 | 287.7265 | 232476.0576 | 318083.9981 | 5.6287e-06 | 0.86417 | 287726.5077
152 | 145 | CONCLUIDO | 4.8145 | 20.77 | 17.44 | 149.52 | 1.86 | 7 | 374.17 | 61.2 | 39 | 5 | 128.97 | 46382.28 | 303.57 | 444.55 | 66.17 | 48.21 | 3055.02 | 0.73 | 0.78 | 0.17 | 0.17 | 1 | 10 | 233.1843 | 319.053 | 288.603 | 233184.2637 | 319052.9969 | 5.6201e-06 | 0.86542 | 288603.0267
153 | 145 | CONCLUIDO | 4.8103 | 20.79 | 17.46 | 149.68 | 1.87 | 7 | 374.88 | 61.2 | 39.25 | 5 | 129.43 | 46469.38 | 303.77 | 444.56 | 66.75 | 48.21 | 3343.67 | 0.72 | 0.78 | 0.17 | 0.19 | 1 | 10 | 233.5698 | 319.5805 | 289.0802 | 233569.8062 | 319580.5133 | 5.6152e-06 | 0.86625 | 289080.1976
154 | 145 | CONCLUIDO | 4.8121 | 20.78 | 17.45 | 149.61 | 1.88 | 7 | 375.59 | 61.2 | 39.5 | 5 | 129.89 | 46556.77 | 303.48 | 444.55 | 66.43 | 48.21 | 3186.67 | 0.73 | 0.78 | 0.17 | 0.18 | 1 | 10 | 233.2954 | 319.2051 | 288.7406 | 233295.4039 | 319205.0639 | 5.6173e-06 | 0.86583 | 288740.5806
155 | 145 | CONCLUIDO | 4.8134 | 20.78 | 17.45 | 149.56 | 1.88 | 7 | 376.3 | 61.2 | 39.75 | 5 | 130.35 | 46644.44 | 303.51 | 444.55 | 66.21 | 48.21 | 3076.31 | 0.73 | 0.78 | 0.18 | 0.17 | 1 | 10 | 233.2501 | 319.143 | 288.6845 | 233250.0723 | 319143.0392 | 5.6188e-06 | 0.86583 | 288684.4755
156 | 145 | CONCLUIDO | 4.8137 | 20.77 | 17.45 | 149.55 | 1.89 | 7 | 377.01 | 61.2 | 40 | 5 | 130.81 | 46732.41 | 303.57 | 444.55 | 66.17 | 48.21 | 3054.87 | 0.73 | 0.78 | 0.18 | 0.17 | 1 | 10 | 233.2622 | 319.1596 | 288.6994 | 233262.1628 | 319159.582 | 5.6191e-06 | 0.86542 | 288699.4394

## RESULTADOS_11
Unnamed: 0 | Volume de calda [L] | STATUS | Capacidade operacional [ha/h] | Tempo de missao [h] | Tempo util [h] | Tempo por voo [min] | Autonomia Projetada [h] | N° Voos | MTOW [kg] | Massa Estrutura [kg] | Combustível [kg] | Abastecimentos | Massa gerador | Potência gerador [W] | Combustível consumido [L] | Calda cons [L] | Distância percorrida [km] | Distância Pulverizando [km] | RTL ACUMULADO[m] | EOC [km/km] | EOC [h/h] | Tempo de manobra [h] | Tempo rtl_rtw [h] | V pulv [m/s] | V desloc [m/s] | Preço Total por ha Simples [R$/ha] | Preço Total por ha Presumido [R$/ha] | Preço Total por ha Real [R$/ha] | Preço Total Simples [R$] | Preço Total Presumido [R$] | Prod CAPEX [ha/R$] | Dias Trabalhados | Preço Total Real [R$]
0 | 65 | CONCLUIDO | 3.3948 | 29.46 | 22.46 | 7.61 | 0.13 | 177 | 133.21 | 46.47 | 1 | 175 | 20.75 | 16663.42 | 243.11 | 444.64 | 229.87 | 48.21 | 84055.98 | 0.21 | 0.61 | 0.45 | 5.18 | 1 | 10 | 279.9111 | 382.9867 | 346.435 | 279911.1091 | 382986.7283 | 5.4772e-06 | 1.2275 | 346435.0125
1 | 65 | CONCLUIDO | 3.7239 | 26.85 | 21.08 | 9.58 | 0.17 | 132 | 133.55 | 46.47 | 1.25 | 130 | 20.83 | 16704.7 | 227.45 | 444.6 | 184.77 | 48.21 | 61730.19 | 0.26 | 0.65 | 0.37 | 3.8 | 1 | 10 | 239.8452 | 328.1668 | 296.847 | 239845.2225 | 328166.8146 | 6.0082e-06 | 1.1187 | 296847.0344
2 | 65 | CONCLUIDO | 3.9394 | 25.38 | 20.32 | 11.5 | 0.2 | 106 | 133.88 | 46.47 | 1.5 | 104 | 20.91 | 16746.01 | 218.54 | 444.63 | 159.74 | 48.21 | 49346.52 | 0.3 | 0.67 | 0.34 | 3.04 | 1 | 10 | 218.5804 | 299.0713 | 270.5284 | 218580.3753 | 299071.3126 | 6.3559e-06 | 1.0575 | 270528.3663
3 | 65 | CONCLUIDO | 4.1079 | 24.34 | 19.77 | 13.48 | 0.23 | 88 | 134.22 | 46.47 | 1.75 | 86 | 21 | 16787.35 | 211.91 | 444.6 | 141.75 | 48.21 | 40441.66 | 0.34 | 0.69 | 0.3 | 2.49 | 1 | 10 | 203.8595 | 278.9296 | 252.3089 | 203859.5008 | 278929.5627 | 6.6277e-06 | 1.0142 | 252308.9167
4 | 65 | CONCLUIDO | 4.2247 | 23.67 | 19.42 | 15.33 | 0.26 | 76 | 134.55 | 46.47 | 2 | 74 | 21.09 | 16828.84 | 207.61 | 444.58 | 130.26 | 48.21 | 34755.56 | 0.37 | 0.7 | 0.29 | 2.14 | 1 | 10 | 194.5181 | 266.1483 | 240.7475 | 194518.1251 | 266148.2803 | 6.8162e-06 | 0.98625 | 240747.4619
5 | 65 | CONCLUIDO | 4.332 | 23.08 | 19.11 | 17.37 | 0.29 | 66 | 134.89 | 46.47 | 2.25 | 64 | 21.17 | 16870.25 | 203.69 | 444.61 | 120.04 | 48.21 | 29694.65 | 0.4 | 0.71 | 0.27 | 1.83 | 1 | 10 | 186.521 | 255.2063 | 230.8498 | 186521.0482 | 255206.3269 | 6.9893e-06 | 0.96167 | 230849.7932
6 | 65 | CONCLUIDO | 4.412 | 22.67 | 18.88 | 19.2 | 0.33 | 59 | 135.22 | 46.47 | 2.5 | 57 | 21.26 | 16911.68 | 200.6 | 444.58 | 112.42 | 48.21 | 25921.56 | 0.43 | 0.72 | 0.26 | 1.6 | 1 | 10 | 180.7281 | 247.2801 | 223.6801 | 180728.0775 | 247280.1288 | 7.1184e-06 | 0.94458 | 223680.0604
7 | 65 | CONCLUIDO | 4.5103 | 22.17 | 18.55 | 21 | 0.36 | 53 | 135.56 | 46.47 | 2.75 | 51 | 21.34 | 16953.14 | 196.28 | 444.61 | 101.8 | 48.21 | 20638 | 0.47 | 0.74 | 0.23 | 1.27 | 1 | 10 | 173.4553 | 237.3292 | 214.6789 | 173455.3383 | 237329.2461 | 7.277e-06 | 0.92375 | 214678.876
8 | 65 | CONCLUIDO | 4.4782 | 22.33 | 18.82 | 23.04 | 0.39 | 49 | 135.9 | 46.47 | 3 | 47 | 21.43 | 16994.64 | 198.92 | 444.61 | 111.58 | 48.21 | 25551.94 | 0.43 | 0.73 | 0.24 | 1.54 | 1 | 10 | 176.9729 | 242.1421 | 219.0324 | 176972.8649 | 242142.0813 | 7.2252e-06 | 0.93042 | 219032.3809
9 | 65 | CONCLUIDO | 4.5471 | 21.99 | 18.59 | 24.78 | 0.42 | 45 | 136.23 | 46.47 | 3.25 | 43 | 21.52 | 17036.16 | 195.7 | 444.61 | 103.42 | 48.21 | 21488.13 | 0.47 | 0.73 | 0.24 | 1.31 | 1 | 10 | 171.8763 | 235.1688 | 212.7246 | 171876.3341 | 235168.783 | 7.3363e-06 | 0.91625 | 212724.6044
10 | 65 | CONCLUIDO | 4.6022 | 21.73 | 18.43 | 26.97 | 0.45 | 41 | 136.57 | 46.47 | 3.5 | 39 | 21.6 | 17077.72 | 193.47 | 444.56 | 98.38 | 48.21 | 18988.87 | 0.49 | 0.74 | 0.23 | 1.16 | 1 | 10 | 168.1674 | 230.094 | 208.1341 | 168167.3574 | 230093.9975 | 7.4252e-06 | 0.90542 | 208134.1493
11 | 65 | CONCLUIDO | 4.6383 | 21.56 | 18.34 | 28.97 | 0.48 | 38 | 136.91 | 46.47 | 3.75 | 36 | 21.69 | 17119.3 | 191.92 | 444.57 | 95.41 | 48.21 | 17518.45 | 0.51 | 0.74 | 0.23 | 1.07 | 1 | 10 | 165.7829 | 226.8315 | 205.183 | 165782.9047 | 226831.484 | 7.4835e-06 | 0.89833 | 205183.0055
12 | 65 | CONCLUIDO | 4.6627 | 21.45 | 18.29 | 30.48 | 0.52 | 36 | 137.25 | 46.47 | 4 | 34 | 21.78 | 17160.92 | 190.78 | 444.57 | 93.52 | 48.21 | 16582.52 | 0.52 | 0.75 | 0.22 | 1.01 | 1 | 10 | 164.1786 | 224.6364 | 203.1974 | 164178.5706 | 224636.3634 | 7.5229e-06 | 0.89375 | 203197.3842
13 | 65 | CONCLUIDO | 4.7034 | 21.26 | 18.18 | 33.06 | 0.55 | 33 | 137.58 | 46.47 | 4.25 | 31 | 21.87 | 17202.57 | 188.81 | 444.55 | 90.12 | 48.21 | 14899.42 | 0.53 | 0.75 | 0.22 | 0.91 | 1 | 10 | 161.4205 | 220.8627 | 199.7838 | 161420.502 | 220862.6522 | 7.5885e-06 | 0.88583 | 199783.8306
14 | 65 | CONCLUIDO | 4.7302 | 21.14 | 18.12 | 35.06 | 0.58 | 31 | 137.92 | 46.47 | 4.5 | 29 | 21.95 | 17244.24 | 187.87 | 444.56 | 87.98 | 48.21 | 13841.4 | 0.55 | 0.75 | 0.21 | 0.84 | 1 | 10 | 159.8515 | 218.7159 | 197.842 | 159851.5499 | 218715.9428 | 7.6318e-06 | 0.88083 | 197842.0002
15 | 65 | CONCLUIDO | 4.7421 | 21.09 | 18.09 | 36.18 | 0.61 | 30 | 138.26 | 46.47 | 4.75 | 28 | 22.04 | 17285.95 | 186.94 | 444.55 | 87.11 | 48.21 | 13410.41 | 0.55 | 0.75 | 0.21 | 0.81 | 1 | 10 | 158.8902 | 217.4006 | 196.6522 | 158890.1989 | 217400.5799 | 7.651e-06 | 0.87875 | 196652.1737
16 | 65 | CONCLUIDO | 4.7731 | 20.95 | 18.01 | 38.59 | 0.64 | 28 | 138.6 | 46.47 | 5 | 26 | 22.13 | 17327.69 | 185.42 | 444.58 | 84.33 | 48.21 | 12028.31 | 0.57 | 0.76 | 0.21 | 0.73 | 1 | 10 | 156.856 | 214.6172 | 194.1345 | 156855.9509 | 214617.232 | 7.701e-06 | 0.87292 | 194134.4646
17 | 65 | CONCLUIDO | 4.7988 | 20.84 | 17.92 | 39.83 | 0.67 | 27 | 138.94 | 46.47 | 5.25 | 25 | 22.22 | 17369.47 | 183.82 | 444.55 | 81.87 | 48.21 | 10804.49 | 0.59 | 0.76 | 0.19 | 0.65 | 1 | 10 | 154.95 | 212.0094 | 191.7755 | 154949.9576 | 212009.3678 | 7.7424e-06 | 0.86833 | 191775.4913
18 | 65 | CONCLUIDO | 4.7915 | 20.87 | 18.01 | 43.22 | 0.7 | 25 | 139.28 | 46.47 | 5.5 | 23 | 22.31 | 17411.27 | 184.19 | 444.59 | 84.48 | 48.21 | 12119.2 | 0.57 | 0.76 | 0.21 | 0.73 | 1 | 10 | 155.637 | 212.9494 | 192.6258 | 155637.0231 | 212949.4412 | 7.7307e-06 | 0.86958 | 192625.8454
19 | 65 | CONCLUIDO | 4.8128 | 20.78 | 17.94 | 44.86 | 0.73 | 24 | 139.61 | 46.47 | 5.75 | 22 | 22.4 | 17453.1 | 183.08 | 444.56 | 82.52 | 48.21 | 11145.17 | 0.58 | 0.76 | 0.2 | 0.67 | 1 | 10 | 154.1897 | 210.9691 | 190.8345 | 154189.6772 | 210969.1187 | 7.765e-06 | 0.86583 | 190834.5221
20 | 65 | CONCLUIDO | 4.8276 | 20.71 | 17.91 | 46.72 | 0.76 | 23 | 139.95 | 46.47 | 6 | 21 | 22.49 | 17494.97 | 181.96 | 444.57 | 81.31 | 48.21 | 10545.36 | 0.59 | 0.76 | 0.2 | 0.63 | 1 | 10 | 153.0685 | 209.435 | 189.4468 | 153068.4669 | 209435.0293 | 7.7889e-06 | 0.86292 | 189446.844
21 | 65 | CONCLUIDO | 4.8402 | 20.66 | 17.88 | 48.77 | 0.79 | 22 | 140.29 | 46.47 | 6.25 | 20 | 22.58 | 17536.87 | 181.43 | 444.57 | 80.31 | 48.21 | 10048.52 | 0.6 | 0.76 | 0.2 | 0.6 | 1 | 10 | 152.3215 | 208.4131 | 188.5224 | 152321.5405 | 208413.0517 | 7.8092e-06 | 0.86083 | 188522.4026
22 | 65 | CONCLUIDO | 4.8531 | 20.61 | 17.85 | 51.01 | 0.82 | 21 | 140.63 | 46.47 | 6.5 | 19 | 22.67 | 17578.8 | 179.83 | 444.56 | 79.47 | 48.21 | 9634.73 | 0.61 | 0.76 | 0.2 | 0.58 | 1 | 10 | 151.0363 | 206.6546 | 186.9318 | 151036.3323 | 206654.5731 | 7.83e-06 | 0.85875 | 186931.7507
23 | 65 | CONCLUIDO | 4.8546 | 20.6 | 17.85 | 50.99 | 0.85 | 21 | 140.97 | 46.47 | 6.75 | 19 | 22.76 | 17620.76 | 179.85 | 444.55 | 79.19 | 48.21 | 9495.8 | 0.61 | 0.76 | 0.2 | 0.57 | 1 | 10 | 150.9985 | 206.6028 | 186.885 | 150998.5247 | 206602.8431 | 7.8325e-06 | 0.85833 | 186884.9577
24 | 65 | CONCLUIDO | 4.8682 | 20.54 | 17.82 | 53.45 | 0.88 | 20 | 141.31 | 46.47 | 7 | 18 | 22.85 | 17662.75 | 178.81 | 444.55 | 78.26 | 48.21 | 9034.62 | 0.62 | 0.77 | 0.19 | 0.54 | 1 | 10 | 149.9746 | 205.2018 | 185.6176 | 149974.5675 | 205201.8197 | 7.8544e-06 | 0.85583 | 185617.646
25 | 65 | CONCLUIDO | 4.8854 | 20.47 | 17.77 | 56.12 | 0.91 | 19 | 141.66 | 46.47 | 7.25 | 17 | 22.94 | 17704.77 | 178.04 | 444.57 | 76.59 | 48.21 | 8204.17 | 0.63 | 0.77 | 0.2 | 0.49 | 1 | 10 | 148.9248 | 203.7655 | 184.3184 | 148924.7975 | 203765.478 | 7.8822e-06 | 0.85292 | 184318.3867
26 | 65 | CONCLUIDO | 4.921 | 20.32 | 17.65 | 58.84 | 0.93 | 18 | 142 | 46.47 | 7.5 | 16 | 23.03 | 17746.83 | 175.51 | 444.55 | 72.73 | 48.21 | 6278.38 | 0.66 | 0.77 | 0.18 | 0.37 | 1 | 10 | 146.2649 | 200.1261 | 181.0263 | 146264.9016 | 200126.0911 | 7.9396e-06 | 0.84667 | 181026.3379
27 | 65 | CONCLUIDO | 4.8945 | 20.43 | 17.76 | 59.2 | 0.96 | 18 | 142.34 | 46.47 | 7.75 | 16 | 23.12 | 17788.92 | 176.33 | 444.57 | 76.54 | 48.21 | 8183.22 | 0.63 | 0.77 | 0.19 | 0.48 | 1 | 10 | 147.7751 | 202.1925 | 182.8955 | 147775.1383 | 202192.4635 | 7.8968e-06 | 0.85125 | 182895.4986
28 | 65 | CONCLUIDO | 4.9049 | 20.39 | 17.74 | 62.63 | 0.99 | 17 | 142.68 | 46.47 | 8 | 15 | 23.21 | 17831.04 | 175.54 | 444.55 | 75.87 | 48.21 | 7854.92 | 0.64 | 0.77 | 0.19 | 0.47 | 1 | 10 | 147.018 | 201.1565 | 181.9584 | 147017.9725 | 201156.476 | 7.9136e-06 | 0.84958 | 181958.3843
29 | 65 | CONCLUIDO | 4.9032 | 20.39 | 17.75 | 62.65 | 1.02 | 17 | 143.02 | 46.47 | 8.25 | 15 | 23.3 | 17873.19 | 174.63 | 444.56 | 76.21 | 48.21 | 8024.26 | 0.63 | 0.77 | 0.19 | 0.47 | 1 | 10 | 146.6458 | 200.6473 | 181.4978 | 146645.8372 | 200647.304 | 7.9109e-06 | 0.84958 | 181497.8069
30 | 65 | CONCLUIDO | 4.9217 | 20.32 | 17.7 | 66.38 | 1.05 | 16 | 143.36 | 46.47 | 8.5 | 14 | 23.4 | 17915.37 | 173.66 | 444.55 | 74.53 | 48.21 | 7191.56 | 0.65 | 0.77 | 0.19 | 0.43 | 1 | 10 | 145.4804 | 199.0527 | 180.0554 | 145480.424 | 199052.7342 | 7.9407e-06 | 0.84667 | 180055.4206
31 | 65 | CONCLUIDO | 4.9179 | 20.33 | 17.72 | 66.44 | 1.08 | 16 | 143.7 | 46.47 | 8.75 | 14 | 23.49 | 17957.59 | 173.15 | 444.56 | 75.08 | 48.21 | 7465.22 | 0.64 | 0.77 | 0.19 | 0.44 | 1 | 10 | 145.3966 | 198.9381 | 179.9517 | 145396.6435 | 198938.102 | 7.9346e-06 | 0.84708 | 179951.7288
32 | 65 | CONCLUIDO | 4.9343 | 20.27 | 17.68 | 70.71 | 1.11 | 15 | 144.05 | 46.47 | 9 | 13 | 23.58 | 17999.83 | 172.15 | 444.57 | 73.71 | 48.21 | 6783.9 | 0.65 | 0.77 | 0.19 | 0.4 | 1 | 10 | 144.3147 | 197.4578 | 178.6127 | 144314.7407 | 197457.7949 | 7.9611e-06 | 0.84458 | 178612.7001
33 | 65 | CONCLUIDO | 4.9335 | 20.27 | 17.68 | 70.72 | 1.13 | 15 | 144.39 | 46.47 | 9.25 | 13 | 23.67 | 18042.12 | 171.75 | 444.56 | 73.83 | 48.21 | 6844.26 | 0.65 | 0.77 | 0.19 | 0.4 | 1 | 10 | 144.1406 | 197.2195 | 178.3971 | 144140.5692 | 197219.4858 | 7.9598e-06 | 0.84458 | 178397.1348
34 | 65 | CONCLUIDO | 4.962 | 20.15 | 17.59 | 75.39 | 1.16 | 14 | 144.73 | 46.47 | 9.5 | 12 | 23.77 | 18084.43 | 170.54 | 444.55 | 70.68 | 48.21 | 5274.77 | 0.68 | 0.78 | 0.19 | 0.32 | 1 | 10 | 142.4702 | 194.9341 | 176.3298 | 142470.2357 | 194934.0618 | 8.0057e-06 | 0.83958 | 176329.8285
35 | 65 | CONCLUIDO | 4.9515 | 20.2 | 17.63 | 75.58 | 1.19 | 14 | 145.08 | 46.47 | 9.75 | 12 | 23.86 | 18126.77 | 170.36 | 444.55 | 72.56 | 48.21 | 6216.47 | 0.66 | 0.77 | 0.18 | 0.36 | 1 | 10 | 142.7997 | 195.3848 | 176.7376 | 142799.6678 | 195384.8054 | 7.9888e-06 | 0.84167 | 176737.5538
36 | 65 | CONCLUIDO | 4.9452 | 20.22 | 17.66 | 75.69 | 1.22 | 14 | 145.42 | 46.47 | 10 | 12 | 23.95 | 18169.15 | 168.76 | 444.55 | 73.18 | 48.21 | 6524.36 | 0.66 | 0.77 | 0.19 | 0.38 | 1 | 10 | 142.2815 | 194.6758 | 176.0962 | 142281.5013 | 194675.8271 | 7.9786e-06 | 0.8425 | 176096.2394
37 | 65 | CONCLUIDO | 4.9615 | 20.16 | 17.62 | 81.33 | 1.24 | 13 | 145.76 | 46.47 | 10.25 | 11 | 24.05 | 18211.56 | 168.27 | 444.55 | 71.87 | 48.21 | 5874.08 | 0.67 | 0.77 | 0.18 | 0.34 | 1 | 10 | 141.4669 | 193.5612 | 175.088 | 141466.8545 | 193561.1914 | 8.0049e-06 | 0.84 | 175087.9829
38 | 65 | CONCLUIDO | 4.9581 | 20.17 | 17.64 | 81.39 | 1.27 | 13 | 146.11 | 46.47 | 10.5 | 11 | 24.14 | 18254.01 | 168.02 | 444.55 | 72.37 | 48.21 | 6123.36 | 0.67 | 0.77 | 0.18 | 0.36 | 1 | 10 | 141.4969 | 193.6023 | 175.1252 | 141496.9066 | 193602.3101 | 7.9995e-06 | 0.84042 | 175125.1773
39 | 65 | CONCLUIDO | 4.9639 | 20.15 | 17.61 | 81.28 | 1.3 | 13 | 146.45 | 46.47 | 10.75 | 11 | 24.24 | 18296.48 | 166.28 | 444.57 | 71.48 | 48.21 | 5679.79 | 0.67 | 0.77 | 0.19 | 0.33 | 1 | 10 | 140.4007 | 192.1024 | 173.7684 | 140400.6643 | 192102.383 | 8.0088e-06 | 0.83958 | 173768.4011
40 | 65 | CONCLUIDO | 4.9762 | 20.1 | 17.59 | 87.94 | 1.33 | 12 | 146.8 | 46.47 | 11 | 10 | 24.33 | 18338.99 | 166 | 444.55 | 70.75 | 48.21 | 5322.4 | 0.68 | 0.78 | 0.18 | 0.31 | 1 | 10 | 139.8631 | 191.3668 | 173.103 | 139863.0745 | 191366.8289 | 8.0287e-06 | 0.8375 | 173103.0473
41 | 65 | CONCLUIDO | 4.9768 | 20.09 | 17.59 | 87.93 | 1.35 | 12 | 147.14 | 46.47 | 11.25 | 10 | 24.43 | 18381.53 | 166 | 444.56 | 70.65 | 48.21 | 5268.61 | 0.68 | 0.78 | 0.18 | 0.31 | 1 | 10 | 139.8433 | 191.3398 | 173.0786 | 139843.3474 | 191339.8373 | 8.0296e-06 | 0.83708 | 173078.6318
42 | 65 | CONCLUIDO | 4.9875 | 20.05 | 17.54 | 87.72 | 1.38 | 12 | 147.49 | 46.47 | 11.5 | 10 | 24.52 | 18424.11 | 164.87 | 444.57 | 69.15 | 48.21 | 4520.31 | 0.7 | 0.78 | 0.18 | 0.27 | 1 | 10 | 138.8566 | 189.9897 | 171.8574 | 138856.6099 | 189989.7395 | 8.0469e-06 | 0.83542 | 171857.3854
43 | 65 | CONCLUIDO | 4.9852 | 20.06 | 17.58 | 95.89 | 1.41 | 11 | 147.83 | 46.47 | 11.75 | 9 | 24.62 | 18466.71 | 163.31 | 444.56 | 70.78 | 48.21 | 5341.24 | 0.68 | 0.78 | 0.18 | 0.3 | 1 | 10 | 138.2775 | 189.1973 | 171.1406 | 138277.481 | 189197.3499 | 8.0432e-06 | 0.83583 | 171140.6204
44 | 65 | CONCLUIDO | 4.9877 | 20.05 | 17.57 | 95.83 | 1.43 | 11 | 148.18 | 46.47 | 12 | 9 | 24.71 | 18509.36 | 162.79 | 444.55 | 70.3 | 48.21 | 5099.43 | 0.69 | 0.78 | 0.18 | 0.29 | 1 | 10 | 137.9281 | 188.7193 | 170.7082 | 137928.1195 | 188719.3381 | 8.0472e-06 | 0.83542 | 170708.2293
45 | 65 | CONCLUIDO | 4.9875 | 20.05 | 17.57 | 95.84 | 1.46 | 11 | 148.52 | 46.47 | 12.25 | 9 | 24.81 | 18552.03 | 162.67 | 444.55 | 70.26 | 48.21 | 5078.2 | 0.69 | 0.78 | 0.18 | 0.29 | 1 | 10 | 137.8751 | 188.6468 | 170.6426 | 137875.0966 | 188646.7898 | 8.0469e-06 | 0.83542 | 170642.605
46 | 65 | CONCLUIDO | 4.9906 | 20.04 | 17.56 | 95.77 | 1.49 | 11 | 148.87 | 46.47 | 12.5 | 9 | 24.9 | 18594.74 | 161.84 | 444.55 | 69.68 | 48.21 | 4792.26 | 0.69 | 0.78 | 0.18 | 0.28 | 1 | 10 | 137.3604 | 187.9426 | 170.0056 | 137360.4023 | 187942.5624 | 8.0519e-06 | 0.835 | 170005.588
47 | 65 | CONCLUIDO | 5.0027 | 19.99 | 17.54 | 105.22 | 1.51 | 10 | 149.22 | 46.47 | 12.75 | 8 | 25 | 18637.48 | 160.39 | 444.55 | 69.07 | 48.21 | 4489.87 | 0.7 | 0.78 | 0.18 | 0.26 | 1 | 10 | 136.2724 | 186.4539 | 168.659 | 136272.3973 | 186453.9059 | 8.0714e-06 | 0.83292 | 168659.0068
48 | 65 | CONCLUIDO | 5.0046 | 19.98 | 17.53 | 105.17 | 1.54 | 10 | 149.56 | 46.47 | 13 | 8 | 25.1 | 18680.25 | 160.18 | 444.55 | 68.8 | 48.21 | 4353.84 | 0.7 | 0.78 | 0.18 | 0.25 | 1 | 10 | 136.0903 | 186.2047 | 168.4336 | 136090.2702 | 186204.7115 | 8.0745e-06 | 0.8325 | 168433.5952
49 | 65 | CONCLUIDO | 5.0131 | 19.95 | 17.5 | 104.97 | 1.56 | 10 | 149.91 | 46.47 | 13.25 | 8 | 25.19 | 18723.06 | 159.13 | 444.55 | 67.54 | 48.21 | 3727.42 | 0.71 | 0.78 | 0.18 | 0.22 | 1 | 10 | 135.2714 | 185.0842 | 167.4201 | 135271.3607 | 185084.2434 | 8.0882e-06 | 0.83125 | 167420.063
50 | 65 | CONCLUIDO | 5.0134 | 19.95 | 17.49 | 104.96 | 1.59 | 10 | 150.26 | 46.47 | 13.5 | 8 | 25.29 | 18765.9 | 158.53 | 444.55 | 67.78 | 48.21 | 3846.34 | 0.71 | 0.78 | 0.17 | 0.22 | 1 | 10 | 134.946 | 184.6391 | 167.0174 | 134946.034 | 184639.1172 | 8.0887e-06 | 0.83125 | 167017.419
51 | 65 | CONCLUIDO | 5.0008 | 20 | 17.54 | 105.27 | 1.62 | 10 | 150.61 | 46.47 | 13.75 | 8 | 25.39 | 18808.78 | 157.5 | 444.57 | 69.36 | 48.21 | 4634.29 | 0.7 | 0.78 | 0.18 | 0.27 | 1 | 10 | 134.927 | 184.613 | 166.9938 | 134926.9605 | 184613.0199 | 8.0683e-06 | 0.83333 | 166993.8124
52 | 65 | CONCLUIDO | 5.0185 | 19.93 | 17.5 | 116.67 | 1.64 | 9 | 150.95 | 46.47 | 14 | 7 | 25.49 | 18851.69 | 155.33 | 444.55 | 67.91 | 48.21 | 3915.61 | 0.71 | 0.78 | 0.18 | 0.22 | 1 | 10 | 133.2961 | 182.3817 | 164.9754 | 133296.1437 | 182381.6644 | 8.0969e-06 | 0.83042 | 164975.4144
53 | 65 | CONCLUIDO | 5.0139 | 19.94 | 17.52 | 116.8 | 1.67 | 9 | 151.3 | 46.47 | 14.25 | 7 | 25.59 | 18894.63 | 155.47 | 444.55 | 68.57 | 48.21 | 4242.78 | 0.7 | 0.78 | 0.18 | 0.24 | 1 | 10 | 133.5383 | 182.713 | 165.2751 | 133538.3183 | 182713.0183 | 8.0895e-06 | 0.83083 | 165275.1443
54 | 65 | CONCLUIDO | 5.0176 | 19.93 | 17.5 | 116.7 | 1.69 | 9 | 151.65 | 46.47 | 14.5 | 7 | 25.68 | 18937.61 | 155.3 | 444.58 | 68.11 | 48.21 | 4012.56 | 0.71 | 0.78 | 0.18 | 0.23 | 1 | 10 | 133.304 | 182.3924 | 164.9851 | 133303.9865 | 182392.3953 | 8.0955e-06 | 0.83042 | 164985.1211
55 | 65 | CONCLUIDO | 5.022 | 19.91 | 17.49 | 116.58 | 1.72 | 9 | 152 | 46.47 | 14.75 | 7 | 25.78 | 18980.62 | 155.04 | 444.56 | 67.39 | 48.21 | 3653.15 | 0.72 | 0.78 | 0.18 | 0.21 | 1 | 10 | 133.0337 | 182.0225 | 164.6505 | 133033.6532 | 182022.5133 | 8.1026e-06 | 0.82958 | 164650.5401
56 | 65 | CONCLUIDO | 5.0236 | 19.91 | 17.48 | 116.54 | 1.74 | 9 | 152.35 | 46.47 | 15 | 6 | 25.88 | 19023.66 | 153.4 | 444.57 | 67.19 | 48.21 | 3557.49 | 0.72 | 0.78 | 0.18 | 0.2 | 1 | 10 | 132.1763 | 180.8494 | 163.5894 | 132176.2921 | 180849.4341 | 8.1051e-06 | 0.82958 | 163589.4179
57 | 65 | CONCLUIDO | 5.028 | 19.89 | 17.46 | 116.42 | 1.77 | 9 | 152.7 | 46.47 | 15.25 | 6 | 25.98 | 19066.74 | 153.25 | 444.55 | 66.53 | 48.21 | 3223.99 | 0.72 | 0.78 | 0.18 | 0.19 | 1 | 10 | 131.9319 | 180.5151 | 163.287 | 131931.942 | 180515.1035 | 8.1122e-06 | 0.82875 | 163286.9954
58 | 65 | CONCLUIDO | 5.006 | 19.98 | 17.55 | 117.01 | 1.79 | 9 | 153.05 | 46.47 | 15.5 | 5 | 26.08 | 19109.85 | 152.75 | 444.55 | 69.65 | 48.21 | 4784.37 | 0.69 | 0.78 | 0.18 | 0.27 | 1 | 10 | 132.5216 | 181.3219 | 164.0168 | 132521.6114 | 181321.9152 | 8.0767e-06 | 0.8325 | 164016.8061
59 | 65 | CONCLUIDO | 5.0308 | 19.88 | 17.48 | 131.1 | 1.82 | 8 | 153.4 | 46.47 | 15.75 | 2 | 26.18 | 19153 | 151.83 | 444.55 | 67 | 48.21 | 3466.77 | 0.72 | 0.78 | 0.18 | 0.2 | 1 | 10 | 131.2333 | 179.5591 | 162.4223 | 131233.2581 | 179559.1334 | 8.1167e-06 | 0.82833 | 162422.2617
60 | 65 | CONCLUIDO | 5.0328 | 19.87 | 17.47 | 131.04 | 1.84 | 8 | 153.75 | 46.47 | 16 | 2 | 26.28 | 19196.18 | 152.16 | 444.55 | 66.82 | 48.21 | 3377.35 | 0.72 | 0.78 | 0.18 | 0.2 | 1 | 10 | 131.3111 | 179.6656 | 162.5186 | 131311.0968 | 179665.6357 | 8.12e-06 | 0.82792 | 162518.5996
61 | 65 | CONCLUIDO | 5.0304 | 19.88 | 17.48 | 131.11 | 1.87 | 8 | 154.1 | 46.47 | 16.25 | 2 | 26.38 | 19239.4 | 152.57 | 444.55 | 67.16 | 48.21 | 3542.73 | 0.72 | 0.78 | 0.18 | 0.2 | 1 | 10 | 131.5988 | 180.0593 | 162.8747 | 131598.7799 | 180059.2565 | 8.1161e-06 | 0.82833 | 162874.6537
62 | 65 | CONCLUIDO | 5.0293 | 19.88 | 17.49 | 131.14 | 1.89 | 8 | 154.45 | 46.47 | 16.5 | 1 | 26.48 | 19282.65 | 152.65 | 444.55 | 67.24 | 48.21 | 3583.58 | 0.72 | 0.78 | 0.18 | 0.21 | 1 | 10 | 131.6923 | 180.1872 | 162.9904 | 131692.2993 | 180187.2137 | 8.1143e-06 | 0.82833 | 162990.3989
63 | 65 | CONCLUIDO | 5.0299 | 19.88 | 17.48 | 131.12 | 1.92 | 8 | 154.8 | 46.47 | 16.75 | 1 | 26.58 | 19325.94 | 153.05 | 444.55 | 67.16 | 48.21 | 3546.44 | 0.72 | 0.78 | 0.18 | 0.21 | 1 | 10 | 131.8418 | 180.3917 | 163.1754 | 131841.7839 | 180391.7451 | 8.1153e-06 | 0.82833 | 163175.4102
64 | 65 | CONCLUIDO | 5.03 | 19.88 | 17.48 | 131.12 | 1.94 | 8 | 155.15 | 46.47 | 17 | 0 | 26.68 | 19369.26 | 153.24 | 444.55 | 67.06 | 48.21 | 3496.3 | 0.72 | 0.78 | 0.18 | 0.21 | 1 | 10 | 131.9307 | 180.5134 | 163.2855 | 131930.7008 | 180513.4052 | 8.1155e-06 | 0.82833 | 163285.4591

## RESULTADOS_24
Unnamed: 0 | Volume de calda [L] | STATUS | Capacidade operacional [ha/h] | Tempo de missao [h] | Tempo util [h] | Tempo por voo [min] | Autonomia Projetada [h] | N° Voos | MTOW [kg] | Massa Estrutura [kg] | Combustível [kg] | Abastecimentos | Massa gerador | Potência gerador [W] | Combustível consumido [L] | Calda cons [L] | Distância percorrida [km] | Distância Pulverizando [km] | RTL ACUMULADO[m] | EOC [km/km] | EOC [h/h] | Tempo de manobra [h] | Tempo rtl_rtw [h] | V pulv [m/s] | V desloc [m/s] | Preço Total por ha Simples [R$/ha] | Preço Total por ha Presumido [R$/ha] | Preço Total por ha Real [R$/ha] | Preço Total Simples [R$] | Preço Total Presumido [R$] | Prod CAPEX [ha/R$] | Dias Trabalhados | Preço Total Real [R$]
0 | 130 | CONCLUIDO | 2.1918 | 45.63 | 27.03 | 5.02 | 0.07 | 323 | 252.85 | 59.19 | 1 | 321 | 62.65 | 31418.63 | 443.77 | 444.97 | 379.94 | 48.21 | 158360.02 | 0.13 | 0.51 | 0.68 | 9.74 | 1 | 10 | 741.1208 | 1014.0342 | 917.2562 | 741120.8314 | 1014034.2174 | 2.6737e-06 | 1.9013 | 917256.2149
1 | 130 | CONCLUIDO | 2.6277 | 38.06 | 24.06 | 6.3 | 0.09 | 229 | 253.3 | 59.19 | 1.25 | 227 | 62.86 | 31474.5 | 394.46 | 444.7 | 282 | 48.21 | 109858.1 | 0.17 | 0.57 | 0.53 | 6.77 | 1 | 10 | 551.7894 | 754.9826 | 682.9282 | 551789.4315 | 754982.6435 | 3.2055e-06 | 1.5858 | 682928.1596
2 | 130 | CONCLUIDO | 2.9348 | 34.07 | 22.52 | 7.55 | 0.11 | 179 | 253.75 | 59.19 | 1.5 | 177 | 63.06 | 31530.44 | 368.89 | 444.59 | 231.86 | 48.21 | 85042.38 | 0.21 | 0.61 | 0.45 | 5.24 | 1 | 10 | 463.1571 | 633.7119 | 573.2313 | 463157.0576 | 633711.9192 | 3.5801e-06 | 1.4196 | 573231.3431
3 | 130 | CONCLUIDO | 3.1805 | 31.44 | 21.5 | 8.84 | 0.12 | 146 | 254.21 | 59.19 | 1.75 | 144 | 63.26 | 31586.46 | 351.87 | 444.63 | 198.27 | 48.21 | 68409.21 | 0.24 | 0.63 | 0.4 | 4.22 | 1 | 10 | 408.5065 | 558.9366 | 505.5924 | 408506.4665 | 558936.5695 | 3.8798e-06 | 1.31 | 505592.4478
4 | 130 | CONCLUIDO | 3.3654 | 29.71 | 20.85 | 10.09 | 0.14 | 124 | 254.66 | 59.19 | 2 | 122 | 63.47 | 31642.55 | 340.92 | 444.57 | 177.04 | 48.21 | 57907.37 | 0.27 | 0.65 | 0.36 | 3.57 | 1 | 10 | 374.6314 | 512.5871 | 463.6665 | 374631.3545 | 512587.1468 | 4.1054e-06 | 1.2379 | 463666.549
5 | 130 | CONCLUIDO | 3.5148 | 28.45 | 20.37 | 11.31 | 0.16 | 108 | 255.12 | 59.19 | 2.25 | 106 | 63.67 | 31698.72 | 332.79 | 444.59 | 161.53 | 48.21 | 50231.58 | 0.3 | 0.67 | 0.33 | 3.09 | 1 | 10 | 350.6007 | 479.7073 | 433.9247 | 350600.6747 | 479707.3105 | 4.2877e-06 | 1.1854 | 433924.7181
6 | 130 | CONCLUIDO | 3.6412 | 27.46 | 20.01 | 12.64 | 0.17 | 95 | 255.57 | 59.19 | 2.5 | 93 | 63.88 | 31754.97 | 326.84 | 444.62 | 149.7 | 48.21 | 44380.29 | 0.32 | 0.68 | 0.32 | 2.73 | 1 | 10 | 332.6619 | 455.1626 | 411.7226 | 332661.8636 | 455162.6378 | 4.4418e-06 | 1.1442 | 411722.5545
7 | 130 | CONCLUIDO | 3.7535 | 26.64 | 19.68 | 13.89 | 0.19 | 85 | 256.03 | 59.19 | 2.75 | 83 | 64.09 | 31811.29 | 321.19 | 444.6 | 139 | 48.21 | 39077.68 | 0.35 | 0.69 | 0.3 | 2.4 | 1 | 10 | 317.454 | 434.3546 | 392.9004 | 317453.9982 | 434354.5654 | 4.5788e-06 | 1.11 | 392900.3753
8 | 130 | CONCLUIDO | 3.8448 | 26.01 | 19.44 | 15.15 | 0.21 | 77 | 256.49 | 59.19 | 3 | 75 | 64.29 | 31867.69 | 317.02 | 444.58 | 131.25 | 48.21 | 35245.67 | 0.37 | 0.7 | 0.28 | 2.16 | 1 | 10 | 306.1498 | 418.8876 | 378.9096 | 306149.7629 | 418887.612 | 4.6902e-06 | 1.0837 | 378909.5662
9 | 130 | CONCLUIDO | 3.9151 | 25.54 | 19.27 | 16.28 | 0.23 | 71 | 256.95 | 59.19 | 3.25 | 69 | 64.5 | 31924.29 | 314.03 | 444.64 | 125.42 | 48.21 | 32360.45 | 0.38 | 0.71 | 0.28 | 1.99 | 1 | 10 | 298.0103 | 407.7508 | 368.8356 | 298010.2562 | 407750.7798 | 4.776e-06 | 1.0642 | 368835.6177
10 | 130 | CONCLUIDO | 3.9902 | 25.06 | 19.08 | 17.61 | 0.24 | 65 | 257.41 | 59.19 | 3.5 | 63 | 64.71 | 31980.84 | 310.75 | 444.61 | 119.28 | 48.21 | 29321.43 | 0.4 | 0.72 | 0.27 | 1.8 | 1 | 10 | 289.5419 | 396.164 | 358.3546 | 289541.8845 | 396163.98 | 4.8676e-06 | 1.0442 | 358354.6458
11 | 130 | CONCLUIDO | 4.0556 | 24.66 | 18.92 | 18.92 | 0.26 | 60 | 257.86 | 59.19 | 3.75 | 58 | 64.92 | 32037.48 | 307.89 | 444.62 | 113.84 | 48.21 | 26627.28 | 0.42 | 0.72 | 0.26 | 1.64 | 1 | 10 | 282.4473 | 386.4569 | 349.574 | 282447.3097 | 386456.8698 | 4.9474e-06 | 1.0275 | 349573.9685
12 | 130 | CONCLUIDO | 4.1194 | 24.28 | 18.73 | 20.07 | 0.28 | 56 | 258.32 | 59.19 | 4 | 54 | 65.13 | 32094.19 | 304.64 | 444.63 | 107.37 | 48.21 | 23408.99 | 0.45 | 0.73 | 0.26 | 1.45 | 1 | 10 | 275.318 | 376.7022 | 340.7502 | 275317.957 | 376702.1749 | 5.0252e-06 | 1.0117 | 340750.248
13 | 130 | CONCLUIDO | 4.1862 | 23.89 | 18.54 | 21.39 | 0.29 | 52 | 258.78 | 59.19 | 4.25 | 50 | 65.34 | 32150.98 | 301.19 | 444.56 | 101.74 | 48.21 | 20616.89 | 0.47 | 0.74 | 0.23 | 1.26 | 1 | 10 | 267.9957 | 366.6835 | 331.6878 | 267995.699 | 366683.5385 | 5.1067e-06 | 0.99542 | 331687.7762
14 | 130 | CONCLUIDO | 4.1566 | 24.06 | 18.81 | 22.57 | 0.31 | 50 | 259.25 | 59.19 | 4.5 | 48 | 65.55 | 32207.85 | 305.61 | 444.58 | 111.24 | 48.21 | 25376.23 | 0.43 | 0.73 | 0.24 | 1.53 | 1 | 10 | 273.789 | 374.6102 | 338.858 | 273789.028 | 374610.2268 | 5.0706e-06 | 1.0025 | 338857.9525
15 | 130 | CONCLUIDO | 4.2098 | 23.75 | 18.65 | 23.81 | 0.33 | 47 | 259.71 | 59.19 | 4.75 | 45 | 65.76 | 32264.79 | 302.74 | 444.59 | 105.61 | 48.21 | 22576.78 | 0.46 | 0.73 | 0.24 | 1.37 | 1 | 10 | 267.8778 | 366.5222 | 331.5418 | 267877.791 | 366522.2116 | 5.1355e-06 | 0.98958 | 331541.8461
16 | 130 | CONCLUIDO | 4.2383 | 23.59 | 18.59 | 24.79 | 0.34 | 45 | 260.17 | 59.19 | 5 | 43 | 65.98 | 32321.82 | 301.66 | 444.6 | 103.49 | 48.21 | 21526.21 | 0.47 | 0.73 | 0.24 | 1.31 | 1 | 10 | 265.2015 | 362.8605 | 328.2296 | 265201.5469 | 362860.4564 | 5.1702e-06 | 0.98292 | 328229.5637
17 | 130 | CONCLUIDO | 4.2865 | 23.33 | 18.47 | 26.39 | 0.36 | 42 | 260.63 | 59.19 | 5.25 | 40 | 66.19 | 32378.93 | 299.63 | 444.58 | 99.56 | 48.21 | 19573.05 | 0.48 | 0.74 | 0.23 | 1.19 | 1 | 10 | 260.5628 | 356.5135 | 322.4884 | 260562.823 | 356513.5497 | 5.229e-06 | 0.97208 | 322488.3969
18 | 130 | CONCLUIDO | 4.317 | 23.16 | 18.4 | 27.61 | 0.37 | 40 | 261.1 | 59.19 | 5.5 | 38 | 66.4 | 32436.11 | 298.32 | 444.58 | 97.28 | 48.21 | 18443.19 | 0.5 | 0.74 | 0.23 | 1.13 | 1 | 10 | 257.6891 | 352.5816 | 318.9317 | 257689.1067 | 352581.6042 | 5.2662e-06 | 0.965 | 318931.7108
19 | 130 | CONCLUIDO | 4.3318 | 23.08 | 18.37 | 28.27 | 0.39 | 39 | 261.56 | 59.19 | 5.75 | 37 | 66.62 | 32493.38 | 297.7 | 444.57 | 96.42 | 48.21 | 18021.61 | 0.5 | 0.74 | 0.23 | 1.09 | 1 | 10 | 256.3358 | 350.73 | 317.2568 | 256335.8369 | 350730.0008 | 5.2843e-06 | 0.96167 | 317256.8218
20 | 130 | CONCLUIDO | 4.3607 | 22.93 | 18.32 | 29.71 | 0.41 | 37 | 262.03 | 59.19 | 6 | 35 | 66.83 | 32550.72 | 296.41 | 444.56 | 94.52 | 48.21 | 17078.12 | 0.51 | 0.74 | 0.22 | 1.04 | 1 | 10 | 253.7146 | 347.1435 | 314.0127 | 253714.6259 | 347143.5442 | 5.3196e-06 | 0.95542 | 314012.6516
21 | 130 | CONCLUIDO | 4.3902 | 22.78 | 18.26 | 31.31 | 0.42 | 35 | 262.49 | 59.19 | 6.25 | 33 | 67.05 | 32608.15 | 295.41 | 444.56 | 92.71 | 48.21 | 16186.73 | 0.52 | 0.75 | 0.22 | 0.98 | 1 | 10 | 251.2112 | 343.7183 | 310.9143 | 251211.2362 | 343718.2961 | 5.3555e-06 | 0.94917 | 310914.3043
22 | 130 | CONCLUIDO | 4.4086 | 22.68 | 18.22 | 32.15 | 0.44 | 34 | 262.96 | 59.19 | 6.5 | 32 | 67.26 | 32665.66 | 294.62 | 444.57 | 91.25 | 48.21 | 15460.18 | 0.53 | 0.75 | 0.22 | 0.94 | 1 | 10 | 249.5615 | 341.4611 | 308.8725 | 249561.5242 | 341461.0874 | 5.378e-06 | 0.945 | 308872.5204
23 | 130 | CONCLUIDO | 4.423 | 22.61 | 18.19 | 33.07 | 0.46 | 33 | 263.42 | 59.19 | 6.75 | 31 | 67.48 | 32723.25 | 294.07 | 444.62 | 90.37 | 48.21 | 15025.4 | 0.53 | 0.75 | 0.22 | 0.91 | 1 | 10 | 248.326 | 339.7706 | 307.3434 | 248326.0266 | 339770.6249 | 5.3956e-06 | 0.94208 | 307343.3933
24 | 130 | CONCLUIDO | 4.4559 | 22.44 | 18.12 | 35.07 | 0.47 | 31 | 263.89 | 59.19 | 7 | 29 | 67.7 | 32780.92 | 292.66 | 444.55 | 88.1 | 48.21 | 13900.15 | 0.55 | 0.75 | 0.21 | 0.84 | 1 | 10 | 245.439 | 335.8205 | 303.7702 | 245438.9947 | 335820.4605 | 5.4357e-06 | 0.935 | 303770.2271
25 | 130 | CONCLUIDO | 4.4709 | 22.37 | 18.1 | 36.19 | 0.49 | 30 | 264.36 | 59.19 | 7.25 | 28 | 67.92 | 32838.68 | 292.15 | 444.57 | 87.2 | 48.21 | 13455.99 | 0.55 | 0.75 | 0.21 | 0.82 | 1 | 10 | 244.2614 | 334.2093 | 302.3128 | 244261.446 | 334209.2864 | 5.454e-06 | 0.93208 | 302312.8212
26 | 130 | CONCLUIDO | 4.4879 | 22.28 | 18.06 | 37.36 | 0.5 | 29 | 264.83 | 59.19 | 7.5 | 27 | 68.14 | 32896.51 | 291.36 | 444.57 | 86 | 48.21 | 12858.18 | 0.56 | 0.76 | 0.21 | 0.78 | 1 | 10 | 242.7451 | 332.1345 | 300.4361 | 242745.0657 | 332134.508 | 5.4747e-06 | 0.92833 | 300436.0567
27 | 130 | CONCLUIDO | 4.5064 | 22.19 | 18.02 | 38.61 | 0.52 | 28 | 265.3 | 59.19 | 7.75 | 26 | 68.36 | 32954.43 | 290.32 | 444.59 | 84.55 | 48.21 | 12141.59 | 0.57 | 0.76 | 0.21 | 0.74 | 1 | 10 | 241.0288 | 329.7862 | 298.3118 | 241028.7554 | 329786.1766 | 5.4973e-06 | 0.92458 | 298311.8467
28 | 130 | CONCLUIDO | 4.5409 | 22.02 | 17.9 | 39.77 | 0.54 | 27 | 265.77 | 59.19 | 8 | 25 | 68.58 | 33012.44 | 288.17 | 444.56 | 80.38 | 48.21 | 10061.01 | 0.6 | 0.76 | 0.21 | 0.62 | 1 | 10 | 237.5639 | 325.0454 | 294.0236 | 237563.9237 | 325045.441 | 5.5394e-06 | 0.9175 | 294023.5603
29 | 130 | CONCLUIDO | 4.5518 | 21.97 | 17.89 | 41.29 | 0.55 | 26 | 266.24 | 59.19 | 8.25 | 24 | 68.8 | 33070.52 | 288 | 444.56 | 80.93 | 48.21 | 10342.07 | 0.6 | 0.76 | 0.19 | 0.62 | 1 | 10 | 236.8672 | 324.0921 | 293.1612 | 236867.1613 | 324092.0999 | 5.5527e-06 | 0.91542 | 293161.2047
30 | 130 | CONCLUIDO | 4.5251 | 22.1 | 18.02 | 41.59 | 0.57 | 26 | 266.71 | 59.19 | 8.5 | 24 | 69.02 | 33128.7 | 290.05 | 444.57 | 85.15 | 48.21 | 12452 | 0.57 | 0.76 | 0.2 | 0.75 | 1 | 10 | 239.8935 | 328.2329 | 296.9068 | 239893.5185 | 328232.8954 | 5.5201e-06 | 0.92083 | 296906.8085
31 | 130 | CONCLUIDO | 4.5383 | 22.03 | 18.01 | 43.22 | 0.58 | 25 | 267.18 | 59.19 | 8.75 | 23 | 69.24 | 33186.95 | 289.84 | 444.56 | 84.59 | 48.21 | 12176.84 | 0.57 | 0.76 | 0.2 | 0.73 | 1 | 10 | 239.0433 | 327.0696 | 295.8545 | 239043.2736 | 327069.5528 | 5.5362e-06 | 0.91792 | 295854.4937
32 | 130 | CONCLUIDO | 4.5623 | 21.92 | 17.94 | 44.85 | 0.6 | 24 | 267.66 | 59.19 | 9 | 22 | 69.46 | 33245.29 | 288.34 | 444.56 | 82.26 | 48.21 | 11013.41 | 0.59 | 0.76 | 0.2 | 0.66 | 1 | 10 | 236.7107 | 323.878 | 292.9675 | 236710.6601 | 323877.9681 | 5.5655e-06 | 0.91333 | 292967.5094
33 | 130 | CONCLUIDO | 4.5616 | 21.92 | 17.94 | 44.86 | 0.61 | 24 | 268.13 | 59.19 | 9.25 | 22 | 69.69 | 33303.72 | 288.57 | 444.58 | 82.42 | 48.21 | 11093.19 | 0.58 | 0.76 | 0.2 | 0.67 | 1 | 10 | 236.8674 | 324.0924 | 293.1615 | 236867.3932 | 324092.4172 | 5.5646e-06 | 0.91333 | 293161.4918
34 | 130 | CONCLUIDO | 4.5793 | 21.84 | 17.91 | 46.72 | 0.63 | 23 | 268.61 | 59.19 | 9.5 | 21 | 69.91 | 33362.23 | 287.47 | 444.57 | 81.21 | 48.21 | 10493.39 | 0.59 | 0.76 | 0.2 | 0.63 | 1 | 10 | 235.254 | 321.8849 | 291.1646 | 235253.9845 | 321884.8803 | 5.5862e-06 | 0.91 | 291164.6391
35 | 130 | CONCLUIDO | 4.5776 | 21.85 | 17.92 | 46.74 | 0.64 | 23 | 269.08 | 59.19 | 9.75 | 21 | 70.14 | 33420.83 | 287.5 | 444.55 | 81.53 | 48.21 | 10656.19 | 0.59 | 0.76 | 0.2 | 0.64 | 1 | 10 | 235.3986 | 322.0827 | 291.3436 | 235398.5792 | 322082.7211 | 5.5841e-06 | 0.91042 | 291343.5982
36 | 130 | CONCLUIDO | 4.5954 | 21.76 | 17.88 | 48.77 | 0.66 | 22 | 269.56 | 59.19 | 10 | 20 | 70.36 | 33479.51 | 286.84 | 444.57 | 80.28 | 48.21 | 10032.69 | 0.6 | 0.76 | 0.2 | 0.6 | 1 | 10 | 233.978 | 320.139 | 289.5854 | 233977.9945 | 320139.0145 | 5.6059e-06 | 0.90667 | 289585.3963
37 | 130 | CONCLUIDO | 4.6157 | 21.67 | 17.83 | 50.95 | 0.68 | 21 | 270.03 | 59.19 | 10.25 | 19 | 70.59 | 33538.28 | 285.58 | 444.55 | 78.66 | 48.21 | 9229.19 | 0.61 | 0.77 | 0.2 | 0.56 | 1 | 10 | 232.0924 | 317.5591 | 287.2517 | 232092.443 | 317559.1198 | 5.6306e-06 | 0.90292 | 287251.7231
38 | 130 | CONCLUIDO | 4.6139 | 21.67 | 17.84 | 50.98 | 0.69 | 21 | 270.51 | 59.19 | 10.5 | 19 | 70.82 | 33597.14 | 285.8 | 444.58 | 79.06 | 48.21 | 9431.28 | 0.61 | 0.76 | 0.2 | 0.56 | 1 | 10 | 232.3351 | 317.8912 | 287.5521 | 232335.1134 | 317891.152 | 5.6284e-06 | 0.90292 | 287552.0666
39 | 130 | CONCLUIDO | 4.6309 | 21.59 | 17.81 | 53.43 | 0.71 | 20 | 270.99 | 59.19 | 10.75 | 18 | 71.04 | 33656.08 | 285.29 | 444.55 | 77.93 | 48.21 | 8872.34 | 0.62 | 0.77 | 0.2 | 0.53 | 1 | 10 | 231.098 | 316.1985 | 286.021 | 231098.0132 | 316198.497 | 5.6492e-06 | 0.89958 | 286020.9562
40 | 130 | CONCLUIDO | 4.629 | 21.6 | 17.82 | 53.46 | 0.72 | 20 | 271.47 | 59.19 | 11 | 18 | 71.27 | 33715.11 | 285.47 | 444.56 | 78.21 | 48.21 | 9008.02 | 0.62 | 0.77 | 0.2 | 0.54 | 1 | 10 | 231.3275 | 316.5125 | 286.305 | 231327.4905 | 316512.4779 | 5.6469e-06 | 0.9 | 286304.9712
41 | 130 | CONCLUIDO | 4.6296 | 21.6 | 17.82 | 53.45 | 0.74 | 20 | 271.95 | 59.19 | 11.25 | 18 | 71.5 | 33774.23 | 285.12 | 444.55 | 78.19 | 48.21 | 9002 | 0.62 | 0.77 | 0.2 | 0.54 | 1 | 10 | 231.1159 | 316.223 | 286.0431 | 231115.9444 | 316223.0313 | 5.6476e-06 | 0.9 | 286043.149
42 | 130 | CONCLUIDO | 4.6491 | 21.51 | 17.78 | 56.13 | 0.75 | 19 | 272.43 | 59.19 | 11.5 | 17 | 71.73 | 33833.57 | 284.34 | 444.55 | 76.84 | 48.21 | 8329.43 | 0.63 | 0.77 | 0.19 | 0.5 | 1 | 10 | 229.584 | 314.127 | 284.1472 | 229584.0347 | 314127.0048 | 5.6714e-06 | 0.89625 | 284147.1643
43 | 130 | CONCLUIDO | 4.6528 | 21.49 | 17.76 | 56.08 | 0.77 | 19 | 272.91 | 59.19 | 11.75 | 17 | 71.96 | 33892.87 | 283.8 | 444.55 | 76.14 | 48.21 | 7981.28 | 0.63 | 0.77 | 0.2 | 0.48 | 1 | 10 | 229.0397 | 313.3823 | 283.4735 | 229039.7489 | 313382.2889 | 5.6759e-06 | 0.89542 | 283473.5231
44 | 130 | CONCLUIDO | 4.6898 | 21.32 | 17.64 | 58.79 | 0.78 | 18 | 273.39 | 59.19 | 12 | 16 | 72.2 | 33952.26 | 281.51 | 444.56 | 72.08 | 48.21 | 5955.14 | 0.67 | 0.77 | 0.19 | 0.36 | 1 | 10 | 225.5798 | 308.6482 | 279.1912 | 225579.7684 | 308648.191 | 5.721e-06 | 0.88833 | 279191.2408
45 | 130 | CONCLUIDO | 4.6568 | 21.47 | 17.79 | 59.3 | 0.8 | 18 | 273.87 | 59.19 | 12.25 | 16 | 72.43 | 34011.74 | 283.92 | 444.56 | 77.78 | 48.21 | 8805.6 | 0.62 | 0.77 | 0.18 | 0.51 | 1 | 10 | 229.0265 | 313.3642 | 283.4572 | 229026.5419 | 313364.2186 | 5.6808e-06 | 0.89458 | 283457.1774
46 | 130 | CONCLUIDO | 4.6595 | 21.46 | 17.78 | 59.25 | 0.81 | 18 | 274.35 | 59.19 | 12.5 | 16 | 72.66 | 34071.31 | 283.56 | 444.55 | 77.1 | 48.21 | 8463.02 | 0.63 | 0.77 | 0.19 | 0.5 | 1 | 10 | 228.6683 | 312.8741 | 283.0138 | 228668.3017 | 312874.0585 | 5.6841e-06 | 0.89417 | 283013.7975
47 | 130 | CONCLUIDO | 4.679 | 21.37 | 17.74 | 62.6 | 0.83 | 17 | 274.84 | 59.19 | 12.75 | 15 | 72.89 | 34130.98 | 282.62 | 444.55 | 75.68 | 48.21 | 7762.01 | 0.64 | 0.77 | 0.19 | 0.46 | 1 | 10 | 227.0732 | 310.6916 | 281.0396 | 227073.2011 | 310691.5715 | 5.7078e-06 | 0.89042 | 281039.604
48 | 130 | CONCLUIDO | 4.6771 | 21.38 | 17.74 | 62.63 | 0.84 | 17 | 275.32 | 59.19 | 13 | 15 | 73.13 | 34190.73 | 283.04 | 444.56 | 75.95 | 48.21 | 7896.81 | 0.63 | 0.77 | 0.19 | 0.47 | 1 | 10 | 227.3827 | 311.1151 | 281.4227 | 227382.743 | 311115.1004 | 5.7055e-06 | 0.89083 | 281422.7118
49 | 130 | CONCLUIDO | 4.6779 | 21.38 | 17.74 | 62.62 | 0.86 | 17 | 275.81 | 59.19 | 13.25 | 15 | 73.36 | 34250.57 | 282.51 | 444.55 | 75.75 | 48.21 | 7796.65 | 0.64 | 0.77 | 0.19 | 0.46 | 1 | 10 | 227.0715 | 310.6893 | 281.0375 | 227071.5074 | 310689.2542 | 5.7065e-06 | 0.89083 | 281037.5078
50 | 130 | CONCLUIDO | 4.6975 | 21.29 | 17.7 | 66.38 | 0.87 | 16 | 276.29 | 59.19 | 13.5 | 14 | 73.6 | 34310.51 | 281.63 | 444.55 | 74.34 | 48.21 | 7095 | 0.65 | 0.77 | 0.19 | 0.42 | 1 | 10 | 225.5153 | 308.56 | 279.1115 | 225515.3043 | 308559.9884 | 5.7304e-06 | 0.88708 | 279111.4561
51 | 130 | CONCLUIDO | 4.6959 | 21.3 | 17.71 | 66.4 | 0.88 | 16 | 276.78 | 59.19 | 13.75 | 14 | 73.84 | 34370.54 | 281.75 | 444.56 | 74.62 | 48.21 | 7235.9 | 0.65 | 0.77 | 0.19 | 0.43 | 1 | 10 | 225.6947 | 308.8054 | 279.3335 | 225694.6764 | 308805.4133 | 5.7285e-06 | 0.8875 | 279333.458
52 | 130 | CONCLUIDO | 4.6936 | 21.31 | 17.72 | 66.44 | 0.9 | 16 | 277.27 | 59.19 | 14 | 14 | 74.07 | 34430.66 | 282.05 | 444.56 | 75.06 | 48.21 | 7457.16 | 0.64 | 0.77 | 0.19 | 0.44 | 1 | 10 | 225.9991 | 309.222 | 279.7103 | 225999.149 | 309222.006 | 5.7257e-06 | 0.88792 | 279710.2918
53 | 130 | CONCLUIDO | 4.6943 | 21.3 | 17.71 | 66.43 | 0.91 | 16 | 277.76 | 59.19 | 14.25 | 14 | 74.31 | 34490.87 | 281.42 | 444.56 | 74.91 | 48.21 | 7377.95 | 0.64 | 0.77 | 0.19 | 0.44 | 1 | 10 | 225.5982 | 308.6735 | 279.2141 | 225598.2378 | 308673.4616 | 5.7265e-06 | 0.8875 | 279214.0997
54 | 130 | CONCLUIDO | 4.7162 | 21.2 | 17.66 | 70.66 | 0.93 | 15 | 278.25 | 59.19 | 14.5 | 13 | 74.55 | 34551.18 | 280.67 | 444.55 | 73.29 | 48.21 | 6574.06 | 0.66 | 0.77 | 0.19 | 0.39 | 1 | 10 | 223.9716 | 306.4478 | 277.2008 | 223971.58 | 306447.7967 | 5.7532e-06 | 0.88333 | 277200.8491
55 | 130 | CONCLUIDO | 4.7142 | 21.21 | 17.67 | 70.7 | 0.94 | 15 | 278.74 | 59.19 | 14.75 | 13 | 74.79 | 34611.59 | 280.73 | 444.55 | 73.47 | 48.21 | 6665.24 | 0.66 | 0.77 | 0.19 | 0.4 | 1 | 10 | 224.1372 | 306.6743 | 277.4058 | 224137.1535 | 306674.3416 | 5.7508e-06 | 0.88375 | 277405.7729
56 | 130 | CONCLUIDO | 4.7151 | 21.21 | 17.67 | 70.68 | 0.96 | 15 | 279.23 | 59.19 | 15 | 13 | 75.03 | 34672.08 | 280.6 | 444.55 | 73.4 | 48.21 | 6630.27 | 0.66 | 0.77 | 0.19 | 0.39 | 1 | 10 | 224.0295 | 306.5271 | 277.2726 | 224029.5488 | 306527.1122 | 5.7519e-06 | 0.88375 | 277272.5948
57 | 130 | CONCLUIDO | 4.7133 | 21.22 | 17.68 | 70.71 | 0.97 | 15 | 279.72 | 59.19 | 15.25 | 13 | 75.27 | 34732.68 | 280.54 | 444.57 | 73.6 | 48.21 | 6732.3 | 0.65 | 0.77 | 0.19 | 0.4 | 1 | 10 | 224.1245 | 306.657 | 277.3901 | 224124.5052 | 306657.0357 | 5.7497e-06 | 0.88417 | 277390.1186
58 | 130 | CONCLUIDO | 4.7387 | 21.1 | 17.61 | 75.49 | 0.98 | 14 | 280.21 | 59.19 | 15.5 | 12 | 75.52 | 34793.36 | 279.21 | 444.56 | 71.37 | 48.21 | 5620.44 | 0.68 | 0.77 | 0.19 | 0.34 | 1 | 10 | 221.9703 | 303.7095 | 274.7239 | 221970.2697 | 303709.5157 | 5.7807e-06 | 0.87917 | 274723.9058
59 | 130 | CONCLUIDO | 4.7488 | 21.06 | 17.57 | 75.29 | 1 | 14 | 280.7 | 59.19 | 15.75 | 12 | 75.76 | 34854.15 | 278.78 | 444.55 | 69.84 | 48.21 | 4856.65 | 0.69 | 0.78 | 0.19 | 0.29 | 1 | 10 | 221.1253 | 302.5535 | 273.6782 | 221125.3499 | 302553.459 | 5.793e-06 | 0.8775 | 273678.1815
60 | 130 | CONCLUIDO | 4.74 | 21.1 | 17.61 | 75.46 | 1.01 | 14 | 281.2 | 59.19 | 16 | 12 | 76 | 34915.03 | 279.34 | 444.56 | 71.55 | 48.21 | 5709.47 | 0.67 | 0.77 | 0.18 | 0.33 | 1 | 10 | 221.9784 | 303.7206 | 274.734 | 221978.3896 | 303720.6256 | 5.7823e-06 | 0.87917 | 274733.9554
61 | 130 | CONCLUIDO | 4.7163 | 21.2 | 17.71 | 75.92 | 1.03 | 14 | 281.69 | 59.19 | 16.25 | 12 | 76.25 | 34976 | 280.83 | 444.56 | 75.06 | 48.21 | 7463.7 | 0.64 | 0.77 | 0.19 | 0.44 | 1 | 10 | 224.2481 | 306.8261 | 277.543 | 224248.0689 | 306826.101 | 5.7533e-06 | 0.88333 | 277543.0485
62 | 130 | CONCLUIDO | 4.7258 | 21.16 | 17.67 | 75.73 | 1.04 | 14 | 282.19 | 59.19 | 16.5 | 12 | 76.49 | 35037.08 | 279.13 | 444.57 | 73.54 | 48.21 | 6705.81 | 0.66 | 0.77 | 0.19 | 0.39 | 1 | 10 | 222.7716 | 304.8059 | 275.7157 | 222771.5872 | 304805.9136 | 5.7649e-06 | 0.88167 | 275715.665
63 | 130 | CONCLUIDO | 4.7483 | 21.06 | 17.62 | 81.32 | 1.06 | 13 | 282.68 | 59.19 | 16.75 | 11 | 76.74 | 35098.25 | 278.46 | 444.55 | 71.79 | 48.21 | 5836.08 | 0.67 | 0.77 | 0.18 | 0.34 | 1 | 10 | 221.1823 | 302.6313 | 273.7486 | 221182.2524 | 302631.3156 | 5.7924e-06 | 0.8775 | 273748.6076
64 | 130 | CONCLUIDO | 4.7476 | 21.06 | 17.62 | 81.34 | 1.07 | 13 | 283.18 | 59.19 | 17 | 11 | 76.98 | 35159.52 | 278.52 | 444.56 | 71.88 | 48.21 | 5878.47 | 0.67 | 0.77 | 0.19 | 0.35 | 1 | 10 | 221.244 | 302.7158 | 273.825 | 221244.0014 | 302715.8034 | 5.7915e-06 | 0.8775 | 273825.0319
65 | 130 | CONCLUIDO | 4.7464 | 21.07 | 17.63 | 81.36 | 1.08 | 13 | 283.68 | 59.19 | 17.25 | 11 | 77.23 | 35220.89 | 278.66 | 444.55 | 72.05 | 48.21 | 5964.8 | 0.67 | 0.77 | 0.19 | 0.35 | 1 | 10 | 221.4125 | 302.9463 | 274.0335 | 221412.4639 | 302946.3012 | 5.7901e-06 | 0.87792 | 274033.5314
66 | 130 | CONCLUIDO | 4.7452 | 21.07 | 17.63 | 81.38 | 1.1 | 13 | 284.17 | 59.19 | 17.5 | 11 | 77.48 | 35282.36 | 278.76 | 444.58 | 72.26 | 48.21 | 6072.47 | 0.67 | 0.77 | 0.19 | 0.36 | 1 | 10 | 221.517 | 303.0893 | 274.1629 | 221516.9739 | 303089.2963 | 5.7886e-06 | 0.87792 | 274162.8793
67 | 130 | CONCLUIDO | 4.7458 | 21.07 | 17.63 | 81.37 | 1.11 | 13 | 284.67 | 59.19 | 17.75 | 11 | 77.73 | 35343.92 | 278.59 | 444.56 | 72.12 | 48.21 | 5998.05 | 0.67 | 0.77 | 0.19 | 0.35 | 1 | 10 | 221.4036 | 302.9341 | 274.0225 | 221403.5555 | 302934.1123 | 5.7893e-06 | 0.87792 | 274022.5058
68 | 130 | CONCLUIDO | 4.767 | 20.98 | 17.59 | 87.93 | 1.12 | 12 | 285.17 | 59.19 | 18 | 10 | 77.98 | 35405.59 | 276.63 | 444.55 | 70.64 | 48.21 | 5267.25 | 0.68 | 0.78 | 0.18 | 0.31 | 1 | 10 | 219.2733 | 300.0194 | 271.3859 | 219273.2665 | 300019.3569 | 5.8152e-06 | 0.87417 | 271385.9306
69 | 130 | CONCLUIDO | 4.767 | 20.98 | 17.59 | 87.93 | 1.14 | 12 | 285.67 | 59.19 | 18.25 | 10 | 78.23 | 35467.36 | 276.95 | 444.56 | 70.62 | 48.21 | 5254.94 | 0.68 | 0.78 | 0.19 | 0.31 | 1 | 10 | 219.4356 | 300.2415 | 271.5869 | 219435.6259 | 300241.5042 | 5.8152e-06 | 0.87417 | 271586.8765
70 | 130 | CONCLUIDO | 4.7671 | 20.98 | 17.59 | 87.93 | 1.15 | 12 | 286.18 | 59.19 | 18.5 | 10 | 78.48 | 35529.23 | 277.33 | 444.55 | 70.7 | 48.21 | 5296.05 | 0.68 | 0.78 | 0.18 | 0.31 | 1 | 10 | 219.624 | 300.4993 | 271.82 | 219624.0233 | 300499.2778 | 5.8153e-06 | 0.87417 | 271820.0485
71 | 130 | CONCLUIDO | 4.7659 | 20.98 | 17.59 | 87.95 | 1.16 | 12 | 286.68 | 59.19 | 18.75 | 10 | 78.74 | 35591.33 | 277.41 | 444.55 | 70.83 | 48.21 | 5358.51 | 0.68 | 0.78 | 0.18 | 0.31 | 1 | 10 | 219.7175 | 300.6272 | 271.9357 | 219717.4885 | 300627.161 | 5.8139e-06 | 0.87417 | 271935.7267
72 | 130 | CONCLUIDO | 4.7675 | 20.98 | 17.58 | 87.92 | 1.18 | 12 | 287.18 | 59.19 | 19 | 10 | 78.99 | 35653.4 | 277.56 | 444.55 | 70.66 | 48.21 | 5275.14 | 0.68 | 0.78 | 0.18 | 0.31 | 1 | 10 | 219.6837 | 300.581 | 271.8939 | 219683.7225 | 300580.9609 | 5.8158e-06 | 0.87417 | 271893.9359
73 | 130 | CONCLUIDO | 4.773 | 20.95 | 17.56 | 87.8 | 1.19 | 12 | 287.69 | 59.19 | 19.25 | 10 | 79.24 | 35715.58 | 276.85 | 444.55 | 69.6 | 48.21 | 4745.99 | 0.69 | 0.78 | 0.19 | 0.28 | 1 | 10 | 218.991 | 299.6331 | 271.0366 | 218991.0012 | 299633.149 | 5.8225e-06 | 0.87292 | 271036.5818
74 | 130 | CONCLUIDO | 4.7811 | 20.92 | 17.52 | 87.62 | 1.2 | 12 | 288.19 | 59.19 | 19.5 | 10 | 79.5 | 35777.86 | 275.46 | 444.55 | 68.5 | 48.21 | 4195.84 | 0.7 | 0.78 | 0.18 | 0.25 | 1 | 10 | 217.7639 | 297.9541 | 269.5178 | 217763.8651 | 297954.1274 | 5.8324e-06 | 0.87167 | 269517.8036
75 | 130 | CONCLUIDO | 4.7918 | 20.87 | 17.53 | 95.6 | 1.22 | 11 | 288.7 | 59.19 | 19.75 | 9 | 79.75 | 35840.25 | 275.06 | 444.55 | 68.82 | 48.21 | 4359.39 | 0.7 | 0.78 | 0.18 | 0.25 | 1 | 10 | 217.1159 | 297.0676 | 268.7159 | 217115.9225 | 297067.5837 | 5.8454e-06 | 0.86958 | 268715.8704
76 | 130 | CONCLUIDO | 4.7743 | 20.95 | 17.6 | 96.02 | 1.23 | 11 | 289.2 | 59.19 | 20 | 9 | 80.01 | 35902.74 | 276.37 | 444.55 | 71.45 | 48.21 | 5673.5 | 0.67 | 0.78 | 0.18 | 0.33 | 1 | 10 | 218.8481 | 299.4376 | 270.8597 | 218848.0817 | 299437.6003 | 5.8241e-06 | 0.87292 | 270859.696
77 | 130 | CONCLUIDO | 4.7838 | 20.9 | 17.56 | 95.79 | 1.24 | 11 | 289.71 | 59.19 | 20.25 | 9 | 80.27 | 35965.33 | 275.67 | 444.55 | 69.91 | 48.21 | 4907.39 | 0.69 | 0.78 | 0.18 | 0.28 | 1 | 10 | 217.9013 | 298.1422 | 269.6879 | 217901.3204 | 298142.1997 | 5.8357e-06 | 0.87083 | 269687.9266
78 | 130 | CONCLUIDO | 4.782 | 20.91 | 17.57 | 95.83 | 1.26 | 11 | 290.22 | 59.19 | 20.5 | 9 | 80.53 | 36028.03 | 276.03 | 444.56 | 70.19 | 48.21 | 5046.86 | 0.69 | 0.78 | 0.18 | 0.29 | 1 | 10 | 218.2051 | 298.5579 | 270.064 | 218205.1408 | 298557.9002 | 5.8335e-06 | 0.87125 | 270063.9532
79 | 130 | CONCLUIDO | 4.7814 | 20.91 | 17.57 | 95.84 | 1.27 | 11 | 290.73 | 59.19 | 20.75 | 9 | 80.79 | 36090.84 | 276.18 | 444.56 | 70.2 | 48.21 | 5049.79 | 0.69 | 0.78 | 0.18 | 0.29 | 1 | 10 | 218.3072 | 298.6975 | 270.1903 | 218307.1904 | 298697.529 | 5.8328e-06 | 0.87125 | 270190.256
80 | 130 | CONCLUIDO | 4.7833 | 20.91 | 17.56 | 95.8 | 1.28 | 11 | 291.24 | 59.19 | 21 | 9 | 81.05 | 36153.75 | 275.84 | 444.55 | 70.07 | 48.21 | 4985.95 | 0.69 | 0.78 | 0.18 | 0.29 | 1 | 10 | 218.0131 | 298.2952 | 269.8263 | 218013.1448 | 298295.2028 | 5.8351e-06 | 0.87125 | 269826.3273
81 | 130 | CONCLUIDO | 4.7818 | 20.91 | 17.57 | 95.83 | 1.3 | 11 | 291.75 | 59.19 | 21.25 | 9 | 81.31 | 36216.77 | 275.86 | 444.56 | 70.18 | 48.21 | 5041.39 | 0.69 | 0.78 | 0.18 | 0.29 | 1 | 10 | 218.1279 | 298.4522 | 269.9683 | 218127.8779 | 298452.1856 | 5.8333e-06 | 0.87125 | 269968.3279
82 | 130 | CONCLUIDO | 4.7823 | 20.91 | 17.57 | 95.82 | 1.31 | 11 | 292.26 | 59.19 | 21.5 | 9 | 81.57 | 36279.9 | 275.49 | 444.55 | 70.2 | 48.21 | 5050.68 | 0.69 | 0.78 | 0.18 | 0.29 | 1 | 10 | 217.919 | 298.1663 | 269.7097 | 217918.9519 | 298166.3238 | 5.8339e-06 | 0.87125 | 269709.7484
83 | 130 | CONCLUIDO | 4.7824 | 20.91 | 17.57 | 95.82 | 1.32 | 11 | 292.77 | 59.19 | 21.75 | 9 | 81.83 | 36343.13 | 275.17 | 444.55 | 70.09 | 48.21 | 4994.03 | 0.69 | 0.78 | 0.18 | 0.29 | 1 | 10 | 217.7528 | 297.9389 | 269.5041 | 217752.76 | 297938.9328 | 5.834e-06 | 0.87125 | 269504.0592
84 | 130 | CONCLUIDO | 4.8054 | 20.81 | 17.52 | 105.09 | 1.34 | 10 | 293.29 | 59.19 | 22 | 8 | 82.09 | 36406.47 | 274.45 | 444.55 | 68.34 | 48.21 | 4123.88 | 0.71 | 0.78 | 0.18 | 0.24 | 1 | 10 | 216.158 | 295.7569 | 267.5303 | 216158.0233 | 295756.9437 | 5.862e-06 | 0.86708 | 267530.3161
85 | 130 | CONCLUIDO | 4.8013 | 20.83 | 17.53 | 105.2 | 1.35 | 10 | 293.8 | 59.19 | 22.25 | 8 | 82.36 | 36469.92 | 274.82 | 444.55 | 69.02 | 48.21 | 4465.28 | 0.7 | 0.78 | 0.18 | 0.26 | 1 | 10 | 216.5681 | 296.318 | 268.0378 | 216568.0832 | 296318.0057 | 5.857e-06 | 0.86792 | 268037.8311
86 | 130 | CONCLUIDO | 4.8032 | 20.82 | 17.53 | 105.15 | 1.36 | 10 | 294.32 | 59.19 | 22.5 | 8 | 82.62 | 36533.49 | 275.23 | 444.55 | 68.66 | 48.21 | 4283.5 | 0.7 | 0.78 | 0.18 | 0.25 | 1 | 10 | 216.6886 | 296.4829 | 268.187 | 216688.5743 | 296482.867 | 5.8594e-06 | 0.8675 | 268186.9583
87 | 130 | CONCLUIDO | 4.8015 | 20.83 | 17.53 | 105.2 | 1.37 | 10 | 294.83 | 59.19 | 22.75 | 8 | 82.89 | 36597.16 | 275.21 | 444.55 | 68.91 | 48.21 | 4409.47 | 0.7 | 0.78 | 0.18 | 0.26 | 1 | 10 | 216.7559 | 296.575 | 268.2703 | 216755.916 | 296575.0069 | 5.8573e-06 | 0.86792 | 268270.3045
88 | 130 | CONCLUIDO | 4.8076 | 20.8 | 17.51 | 105.04 | 1.39 | 10 | 295.35 | 59.19 | 23 | 8 | 83.16 | 36660.94 | 274.23 | 444.6 | 67.92 | 48.21 | 3914.94 | 0.71 | 0.78 | 0.18 | 0.23 | 1 | 10 | 215.9097 | 295.4172 | 267.223 | 215909.6837 | 295417.1544 | 5.8647e-06 | 0.86667 | 267222.9558
89 | 130 | CONCLUIDO | 4.8159 | 20.76 | 17.47 | 104.82 | 1.4 | 10 | 295.87 | 59.19 | 23.25 | 8 | 83.43 | 36724.83 | 273.55 | 444.56 | 66.75 | 48.21 | 3331.27 | 0.72 | 0.78 | 0.18 | 0.19 | 1 | 10 | 215.0403 | 294.2277 | 266.147 | 215040.3202 | 294227.653 | 5.8748e-06 | 0.865 | 266146.9788
90 | 130 | CONCLUIDO | 4.8069 | 20.8 | 17.51 | 105.06 | 1.41 | 10 | 296.39 | 59.19 | 23.5 | 8 | 83.69 | 36788.84 | 273.88 | 444.57 | 68.33 | 48.21 | 4120.84 | 0.71 | 0.78 | 0.18 | 0.23 | 1 | 10 | 215.7636 | 295.2173 | 267.0422 | 215763.6223 | 295217.3069 | 5.8639e-06 | 0.86667 | 267042.1814
91 | 130 | CONCLUIDO | 4.7916 | 20.87 | 17.58 | 105.45 | 1.42 | 10 | 296.91 | 59.19 | 23.75 | 8 | 83.96 | 36852.96 | 274.41 | 444.55 | 70.55 | 48.21 | 5231.82 | 0.68 | 0.78 | 0.18 | 0.3 | 1 | 10 | 216.9923 | 296.8985 | 268.5629 | 216992.3356 | 296898.4866 | 5.8452e-06 | 0.86958 | 268562.9117
92 | 130 | CONCLUIDO | 4.7998 | 20.83 | 17.54 | 105.24 | 1.44 | 10 | 297.43 | 59.19 | 24 | 8 | 84.24 | 36917.19 | 273.36 | 444.55 | 69.3 | 48.21 | 4607.45 | 0.7 | 0.78 | 0.18 | 0.26 | 1 | 10 | 215.9362 | 295.4534 | 267.2557 | 215936.1636 | 295453.3855 | 5.8552e-06 | 0.86792 | 267255.7291
93 | 130 | CONCLUIDO | 4.7991 | 20.84 | 17.54 | 105.26 | 1.45 | 10 | 297.95 | 59.19 | 24.25 | 8 | 84.51 | 36981.53 | 272.83 | 444.57 | 69.35 | 48.21 | 4627.82 | 0.7 | 0.78 | 0.18 | 0.27 | 1 | 10 | 215.7032 | 295.1347 | 266.9675 | 215703.2449 | 295134.6958 | 5.8544e-06 | 0.86833 | 266967.4546
94 | 130 | CONCLUIDO | 4.8213 | 20.74 | 17.5 | 116.64 | 1.46 | 9 | 298.47 | 59.19 | 24.5 | 7 | 84.78 | 37045.99 | 272.02 | 444.55 | 67.75 | 48.21 | 3834.6 | 0.71 | 0.78 | 0.18 | 0.22 | 1 | 10 | 214.1513 | 293.0112 | 265.0466 | 214151.2505 | 293011.1886 | 5.8814e-06 | 0.86417 | 265046.612
95 | 130 | CONCLUIDO | 4.8199 | 20.75 | 17.5 | 116.68 | 1.47 | 9 | 299 | 59.19 | 24.75 | 7 | 85.05 | 37110.57 | 272.33 | 444.55 | 67.96 | 48.21 | 3940.18 | 0.71 | 0.78 | 0.18 | 0.23 | 1 | 10 | 214.3703 | 293.3109 | 265.3178 | 214370.329 | 293310.9415 | 5.8797e-06 | 0.86458 | 265317.7569
96 | 130 | CONCLUIDO | 4.8195 | 20.75 | 17.5 | 116.69 | 1.49 | 9 | 299.52 | 59.19 | 25 | 7 | 85.33 | 37175.38 | 272.33 | 444.55 | 68.06 | 48.21 | 3990.73 | 0.71 | 0.78 | 0.18 | 0.23 | 1 | 10 | 214.3873 | 293.3342 | 265.3388 | 214387.3268 | 293334.1986 | 5.8792e-06 | 0.86458 | 265338.7944
97 | 130 | CONCLUIDO | 4.8185 | 20.75 | 17.51 | 116.72 | 1.5 | 9 | 300.05 | 59.19 | 25.25 | 7 | 85.6 | 37240.19 | 272.77 | 444.55 | 68.18 | 48.21 | 4048.11 | 0.71 | 0.78 | 0.18 | 0.23 | 1 | 10 | 214.6896 | 293.7478 | 265.713 | 214689.6434 | 293747.8416 | 5.878e-06 | 0.86458 | 265712.9599
98 | 130 | CONCLUIDO | 4.8211 | 20.74 | 17.5 | 116.65 | 1.51 | 9 | 300.57 | 59.19 | 25.5 | 7 | 85.88 | 37305.12 | 272.74 | 444.55 | 67.79 | 48.21 | 3855.26 | 0.71 | 0.78 | 0.18 | 0.22 | 1 | 10 | 214.5209 | 293.517 | 265.5042 | 214520.9471 | 293517.0238 | 5.8812e-06 | 0.86417 | 265504.171
99 | 130 | CONCLUIDO | 4.8173 | 20.76 | 17.51 | 116.76 | 1.52 | 9 | 301.1 | 59.19 | 25.75 | 7 | 86.16 | 37370.16 | 273.02 | 444.55 | 68.35 | 48.21 | 4136.19 | 0.71 | 0.78 | 0.18 | 0.24 | 1 | 10 | 214.8704 | 293.9951 | 265.9366 | 214870.3527 | 293995.0959 | 5.8766e-06 | 0.865 | 265936.6166
100 | 130 | CONCLUIDO | 4.8188 | 20.75 | 17.51 | 116.71 | 1.54 | 9 | 301.63 | 59.19 | 26 | 7 | 86.44 | 37435.32 | 273.42 | 444.55 | 68.05 | 48.21 | 3987.02 | 0.71 | 0.78 | 0.18 | 0.23 | 1 | 10 | 215.0031 | 294.1768 | 266.1009 | 215003.1208 | 294176.7552 | 5.8784e-06 | 0.86458 | 266100.9386
101 | 130 | CONCLUIDO | 4.8198 | 20.75 | 17.5 | 116.69 | 1.55 | 9 | 302.16 | 59.19 | 26.25 | 7 | 86.72 | 37500.6 | 273.01 | 444.56 | 67.99 | 48.21 | 3954.74 | 0.71 | 0.78 | 0.18 | 0.23 | 1 | 10 | 214.7158 | 293.7836 | 265.7453 | 214715.8124 | 293783.6472 | 5.8796e-06 | 0.86458 | 265745.3482
102 | 130 | CONCLUIDO | 4.8233 | 20.73 | 17.49 | 116.58 | 1.56 | 9 | 302.69 | 59.19 | 26.5 | 7 | 87 | 37566 | 272.31 | 444.55 | 67.35 | 48.21 | 3636.78 | 0.72 | 0.78 | 0.18 | 0.21 | 1 | 10 | 214.1688 | 293.0352 | 265.0684 | 214168.8314 | 293035.2436 | 5.8839e-06 | 0.86375 | 265068.3712
103 | 130 | CONCLUIDO | 4.825 | 20.73 | 17.48 | 116.54 | 1.57 | 9 | 303.22 | 59.19 | 26.75 | 7 | 87.28 | 37631.52 | 272.02 | 444.55 | 67.14 | 48.21 | 3530.67 | 0.72 | 0.78 | 0.18 | 0.2 | 1 | 10 | 213.9125 | 292.6845 | 264.7511 | 213912.4726 | 292684.4821 | 5.8859e-06 | 0.86375 | 264751.0859
104 | 130 | CONCLUIDO | 4.8307 | 20.7 | 17.46 | 116.37 | 1.58 | 9 | 303.75 | 59.19 | 27 | 7 | 87.56 | 37697.16 | 271.53 | 444.55 | 66.36 | 48.21 | 3138.52 | 0.73 | 0.78 | 0.18 | 0.18 | 1 | 10 | 213.336 | 291.8958 | 264.0376 | 213336.0226 | 291895.7579 | 5.8929e-06 | 0.8625 | 264037.6364
105 | 130 | CONCLUIDO | 4.8215 | 20.74 | 17.5 | 116.64 | 1.6 | 9 | 304.29 | 59.19 | 27.25 | 7 | 87.84 | 37762.92 | 271.78 | 444.55 | 67.9 | 48.21 | 3909.26 | 0.71 | 0.78 | 0.17 | 0.22 | 1 | 10 | 214.0224 | 292.8348 | 264.8871 | 214022.3709 | 292834.8499 | 5.8817e-06 | 0.86417 | 264887.1028
106 | 130 | CONCLUIDO | 4.8076 | 20.8 | 17.56 | 117.04 | 1.61 | 9 | 304.82 | 59.19 | 27.5 | 7 | 88.13 | 37828.81 | 272.55 | 444.57 | 69.93 | 48.21 | 4922.58 | 0.69 | 0.78 | 0.18 | 0.28 | 1 | 10 | 215.2597 | 294.5278 | 266.4185 | 215259.6948 | 294527.811 | 5.8647e-06 | 0.86667 | 266418.4901
107 | 130 | CONCLUIDO | 4.8376 | 20.67 | 17.48 | 131.06 | 1.62 | 8 | 305.36 | 59.19 | 27.75 | 6 | 88.41 | 37894.82 | 271.07 | 444.56 | 67.06 | 48.21 | 3496.97 | 0.72 | 0.78 | 0.18 | 0.2 | 1 | 10 | 212.8807 | 291.2727 | 263.4741 | 212880.6816 | 291272.7402 | 5.9013e-06 | 0.86125 | 263474.0786
108 | 130 | CONCLUIDO | 4.8389 | 20.67 | 17.47 | 131.02 | 1.63 | 8 | 305.89 | 59.19 | 28 | 6 | 88.7 | 37960.95 | 271.2 | 444.55 | 66.96 | 48.21 | 3446.64 | 0.72 | 0.78 | 0.17 | 0.19 | 1 | 10 | 212.8522 | 291.2338 | 263.4389 | 212852.2427 | 291233.8288 | 5.9029e-06 | 0.86125 | 263438.881
109 | 130 | CONCLUIDO | 4.8383 | 20.67 | 17.47 | 131.04 | 1.64 | 8 | 306.43 | 59.19 | 28.25 | 6 | 88.99 | 38027.2 | 271.14 | 444.57 | 67 | 48.21 | 3464.69 | 0.72 | 0.78 | 0.18 | 0.2 | 1 | 10 | 212.8475 | 291.2273 | 263.433 | 212847.4623 | 291227.2881 | 5.9022e-06 | 0.86125 | 263432.9645
110 | 130 | CONCLUIDO | 4.837 | 20.67 | 17.48 | 131.08 | 1.65 | 8 | 306.97 | 59.19 | 28.5 | 6 | 89.27 | 38093.58 | 271.44 | 444.55 | 67.2 | 48.21 | 3562.71 | 0.72 | 0.78 | 0.18 | 0.2 | 1 | 10 | 213.0909 | 291.5604 | 263.7343 | 213090.9166 | 291560.393 | 5.9006e-06 | 0.86125 | 263734.2783
111 | 130 | CONCLUIDO | 4.8369 | 20.67 | 17.48 | 131.09 | 1.67 | 8 | 307.51 | 59.19 | 28.75 | 6 | 89.56 | 38160.09 | 271.24 | 444.55 | 67.21 | 48.21 | 3570.24 | 0.72 | 0.78 | 0.18 | 0.2 | 1 | 10 | 212.9951 | 291.4293 | 263.6157 | 212995.1168 | 291429.3155 | 5.9005e-06 | 0.86125 | 263615.7107
112 | 130 | CONCLUIDO | 4.8381 | 20.67 | 17.47 | 131.05 | 1.68 | 8 | 308.05 | 59.19 | 29 | 6 | 89.85 | 38226.72 | 271.05 | 444.55 | 67.03 | 48.21 | 3477.64 | 0.72 | 0.78 | 0.18 | 0.2 | 1 | 10 | 212.8109 | 291.1772 | 263.3877 | 212810.8744 | 291177.2269 | 5.9019e-06 | 0.86125 | 263387.6811
113 | 130 | CONCLUIDO | 4.8378 | 20.67 | 17.47 | 131.06 | 1.69 | 8 | 308.59 | 59.19 | 29.25 | 6 | 90.14 | 38293.47 | 270.8 | 444.55 | 67.08 | 48.21 | 3506.06 | 0.72 | 0.78 | 0.18 | 0.2 | 1 | 10 | 212.6985 | 291.0235 | 263.2486 | 212698.4929 | 291023.4615 | 5.9016e-06 | 0.86125 | 263248.5908
114 | 130 | CONCLUIDO | 4.8375 | 20.67 | 17.48 | 131.07 | 1.7 | 8 | 309.13 | 59.19 | 29.5 | 6 | 90.44 | 38360.36 | 270.98 | 444.55 | 67.15 | 48.21 | 3542.48 | 0.72 | 0.78 | 0.18 | 0.2 | 1 | 10 | 212.8399 | 291.2169 | 263.4236 | 212839.887 | 291216.9232 | 5.9012e-06 | 0.86125 | 263423.5888
115 | 130 | CONCLUIDO | 4.836 | 20.68 | 17.48 | 131.11 | 1.71 | 8 | 309.67 | 59.19 | 29.75 | 6 | 90.73 | 38427.37 | 270.86 | 444.55 | 67.29 | 48.21 | 3610.44 | 0.72 | 0.78 | 0.18 | 0.21 | 1 | 10 | 212.847 | 291.2267 | 263.4324 | 212847.0248 | 291226.6894 | 5.8994e-06 | 0.86167 | 263432.4229
116 | 130 | CONCLUIDO | 4.8423 | 20.65 | 17.46 | 130.91 | 1.72 | 8 | 310.22 | 59.19 | 30 | 6 | 91.02 | 38494.52 | 270.31 | 444.55 | 66.39 | 48.21 | 3158.19 | 0.73 | 0.78 | 0.18 | 0.18 | 1 | 10 | 212.218 | 290.366 | 262.6539 | 212217.996 | 290366.0245 | 5.9071e-06 | 0.86042 | 262653.8986
117 | 130 | CONCLUIDO | 4.8416 | 20.65 | 17.46 | 130.94 | 1.73 | 8 | 310.76 | 59.19 | 30.25 | 6 | 91.32 | 38561.79 | 270.47 | 444.57 | 66.4 | 48.21 | 3167.34 | 0.73 | 0.78 | 0.18 | 0.18 | 1 | 10 | 212.3272 | 290.5155 | 262.7891 | 212327.2299 | 290515.4832 | 5.9062e-06 | 0.86042 | 262789.0932
118 | 130 | CONCLUIDO | 4.8489 | 20.62 | 17.43 | 130.7 | 1.75 | 8 | 311.31 | 59.19 | 30.5 | 6 | 91.62 | 38629.19 | 269.15 | 444.55 | 65.41 | 48.21 | 2671.28 | 0.74 | 0.78 | 0.18 | 0.15 | 1 | 10 | 211.2351 | 289.0212 | 261.4374 | 211235.09 | 289021.1692 | 5.9151e-06 | 0.85917 | 261437.3944
119 | 130 | CONCLUIDO | 4.8442 | 20.64 | 17.45 | 130.85 | 1.76 | 8 | 311.86 | 59.19 | 30.75 | 6 | 91.91 | 38696.85 | 269.7 | 444.55 | 66.21 | 48.21 | 3067.96 | 0.73 | 0.78 | 0.17 | 0.17 | 1 | 10 | 211.7911 | 289.7819 | 262.1255 | 211791.0918 | 289781.9154 | 5.9094e-06 | 0.86 | 262125.5361
120 | 130 | CONCLUIDO | 4.8341 | 20.69 | 17.49 | 131.18 | 1.77 | 8 | 312.41 | 59.19 | 31 | 6 | 92.21 | 38764.53 | 270.34 | 444.55 | 67.77 | 48.21 | 3850.72 | 0.71 | 0.78 | 0.17 | 0.21 | 1 | 10 | 212.7097 | 291.0388 | 263.2624 | 212709.6811 | 291038.7698 | 5.8971e-06 | 0.86208 | 263262.4381
121 | 130 | CONCLUIDO | 4.8341 | 20.69 | 17.49 | 131.18 | 1.78 | 8 | 312.96 | 59.19 | 31.25 | 6 | 92.51 | 38832.33 | 269.58 | 444.55 | 67.6 | 48.21 | 3763.78 | 0.71 | 0.78 | 0.18 | 0.21 | 1 | 10 | 212.3294 | 290.5185 | 262.7918 | 212329.4299 | 290518.4932 | 5.8971e-06 | 0.86208 | 262791.816
122 | 130 | CONCLUIDO | 4.835 | 20.68 | 17.49 | 131.15 | 1.79 | 8 | 313.51 | 59.19 | 31.5 | 6 | 92.81 | 38900.27 | 268.62 | 444.55 | 67.45 | 48.21 | 3690.47 | 0.71 | 0.78 | 0.18 | 0.21 | 1 | 10 | 211.8074 | 289.8042 | 262.1457 | 211807.3606 | 289804.1751 | 5.8981e-06 | 0.86167 | 262145.6713
123 | 130 | CONCLUIDO | 4.8346 | 20.68 | 17.49 | 131.16 | 1.8 | 8 | 314.06 | 59.19 | 31.75 | 6 | 93.12 | 38968.34 | 268.22 | 444.55 | 67.58 | 48.21 | 3754.31 | 0.71 | 0.78 | 0.18 | 0.21 | 1 | 10 | 211.624 | 289.5533 | 261.9187 | 211623.9841 | 289553.2712 | 5.8977e-06 | 0.86167 | 261918.7134
124 | 130 | CONCLUIDO | 4.8567 | 20.59 | 17.44 | 149.51 | 1.81 | 7 | 314.61 | 59.19 | 32 | 5 | 93.42 | 39036.55 | 267.7 | 444.56 | 66 | 48.21 | 2968.12 | 0.73 | 0.78 | 0.18 | 0.17 | 1 | 10 | 210.2154 | 287.626 | 260.1753 | 210215.3811 | 287625.9584 | 5.9246e-06 | 0.85792 | 260175.3406
125 | 130 | CONCLUIDO | 4.8572 | 20.59 | 17.44 | 149.49 | 1.82 | 7 | 315.17 | 59.19 | 32.25 | 5 | 93.72 | 39104.89 | 268.11 | 444.55 | 65.98 | 48.21 | 2961.66 | 0.73 | 0.78 | 0.17 | 0.16 | 1 | 10 | 210.3989 | 287.877 | 260.4024 | 210398.8797 | 287877.0293 | 5.9252e-06 | 0.85792 | 260402.4497
126 | 130 | CONCLUIDO | 4.8545 | 20.6 | 17.45 | 149.59 | 1.83 | 7 | 315.72 | 59.19 | 32.5 | 5 | 94.03 | 39173.37 | 268.45 | 444.55 | 66.35 | 48.21 | 3143.62 | 0.73 | 0.78 | 0.18 | 0.18 | 1 | 10 | 210.7228 | 288.3202 | 260.8033 | 210722.7696 | 288320.1898 | 5.9219e-06 | 0.85833 | 260803.3156
127 | 130 | CONCLUIDO | 4.8564 | 20.59 | 17.44 | 149.52 | 1.84 | 7 | 316.28 | 59.19 | 32.75 | 5 | 94.33 | 39241.99 | 268.74 | 444.55 | 66.02 | 48.21 | 2979.32 | 0.73 | 0.78 | 0.18 | 0.17 | 1 | 10 | 210.7457 | 288.3516 | 260.8317 | 210745.7344 | 288351.6113 | 5.9243e-06 | 0.85792 | 260831.7382
128 | 130 | CONCLUIDO | 4.8581 | 20.58 | 17.44 | 149.46 | 1.86 | 7 | 316.84 | 59.19 | 33 | 5 | 94.64 | 39310.75 | 268.98 | 444.55 | 65.83 | 48.21 | 2885.5 | 0.73 | 0.78 | 0.17 | 0.16 | 1 | 10 | 210.7907 | 288.4131 | 260.8874 | 210790.7052 | 288413.1423 | 5.9263e-06 | 0.8575 | 260887.3968
129 | 130 | CONCLUIDO | 4.8567 | 20.59 | 17.44 | 149.51 | 1.87 | 7 | 317.39 | 59.19 | 33.25 | 5 | 94.95 | 39379.65 | 269.12 | 444.55 | 66.11 | 48.21 | 3024.88 | 0.73 | 0.78 | 0.17 | 0.17 | 1 | 10 | 210.9225 | 288.5935 | 261.0506 | 210922.5445 | 288593.5306 | 5.9246e-06 | 0.85792 | 261050.5691
130 | 130 | CONCLUIDO | 4.8571 | 20.59 | 17.44 | 149.5 | 1.88 | 7 | 317.95 | 59.19 | 33.5 | 5 | 95.26 | 39448.69 | 268.99 | 444.55 | 65.96 | 48.21 | 2947.54 | 0.73 | 0.78 | 0.18 | 0.16 | 1 | 10 | 210.8412 | 288.4823 | 260.9499 | 210841.2218 | 288482.2614 | 5.9251e-06 | 0.85792 | 260949.9192
131 | 130 | CONCLUIDO | 4.8593 | 20.58 | 17.43 | 149.42 | 1.89 | 7 | 318.52 | 59.19 | 33.75 | 5 | 95.57 | 39517.87 | 269.2 | 444.55 | 65.55 | 48.21 | 2745.26 | 0.74 | 0.78 | 0.18 | 0.15 | 1 | 10 | 210.8119 | 288.4421 | 260.9136 | 210811.8736 | 288442.1058 | 5.9278e-06 | 0.8575 | 260913.5961
132 | 130 | CONCLUIDO | 4.866 | 20.55 | 17.4 | 149.17 | 1.9 | 7 | 319.08 | 59.19 | 34 | 5 | 95.88 | 39587.19 | 268.34 | 444.55 | 64.53 | 48.21 | 2237.32 | 0.75 | 0.78 | 0.18 | 0.13 | 1 | 10 | 209.9792 | 287.3028 | 259.8831 | 209979.225 | 287302.8392 | 5.936e-06 | 0.85625 | 259883.0595
133 | 130 | CONCLUIDO | 4.864 | 20.56 | 17.41 | 149.25 | 1.91 | 7 | 319.64 | 59.19 | 34.25 | 5 | 96.2 | 39656.65 | 268.38 | 444.55 | 64.99 | 48.21 | 2466.33 | 0.74 | 0.78 | 0.17 | 0.13 | 1 | 10 | 210.1242 | 287.5012 | 260.0625 | 210124.2361 | 287501.2499 | 5.9335e-06 | 0.85667 | 260062.5341
134 | 130 | CONCLUIDO | 4.8549 | 20.6 | 17.45 | 149.58 | 1.92 | 7 | 320.21 | 59.19 | 34.5 | 5 | 96.51 | 39726.26 | 268.7 | 444.56 | 66.39 | 48.21 | 3167.29 | 0.73 | 0.78 | 0.17 | 0.17 | 1 | 10 | 210.8307 | 288.4679 | 260.9369 | 210830.738 | 288467.9169 | 5.9224e-06 | 0.85833 | 260936.9438
135 | 130 | CONCLUIDO | 4.8527 | 20.61 | 17.46 | 149.65 | 1.93 | 7 | 320.77 | 59.19 | 34.75 | 5 | 96.83 | 39796.01 | 268.52 | 444.55 | 66.66 | 48.21 | 3298.74 | 0.72 | 0.78 | 0.17 | 0.18 | 1 | 10 | 210.8751 | 288.5286 | 260.9918 | 210875.0663 | 288528.5689 | 5.9197e-06 | 0.85875 | 260991.8073
136 | 130 | CONCLUIDO | 4.8548 | 20.6 | 17.45 | 149.58 | 1.94 | 7 | 321.34 | 59.19 | 35 | 5 | 97.14 | 39865.91 | 268.53 | 444.55 | 66.3 | 48.21 | 3121.27 | 0.73 | 0.78 | 0.18 | 0.17 | 1 | 10 | 210.7502 | 288.3577 | 260.8373 | 210750.1914 | 288357.7095 | 5.9223e-06 | 0.85833 | 260837.2544
137 | 130 | CONCLUIDO | 4.8557 | 20.59 | 17.45 | 149.55 | 1.95 | 7 | 321.91 | 59.19 | 35.25 | 5 | 97.46 | 39935.96 | 268.06 | 444.55 | 66.15 | 48.21 | 3046.36 | 0.73 | 0.78 | 0.18 | 0.17 | 1 | 10 | 210.4747 | 287.9808 | 260.4963 | 210474.6876 | 287980.753 | 5.9234e-06 | 0.85792 | 260496.2741
138 | 130 | CONCLUIDO | 4.856 | 20.59 | 17.45 | 149.54 | 1.96 | 7 | 322.47 | 59.19 | 35.5 | 5 | 97.78 | 40006.15 | 267.94 | 444.55 | 66.14 | 48.21 | 3038.38 | 0.73 | 0.78 | 0.17 | 0.17 | 1 | 10 | 210.4025 | 287.882 | 260.4069 | 210402.5028 | 287881.9866 | 5.9238e-06 | 0.85792 | 260406.9338
139 | 130 | CONCLUIDO | 4.855 | 20.6 | 17.45 | 149.57 | 1.97 | 7 | 323.04 | 59.19 | 35.75 | 5 | 98.1 | 40076.49 | 267.68 | 444.56 | 66.29 | 48.21 | 3114.63 | 0.73 | 0.78 | 0.18 | 0.17 | 1 | 10 | 210.3185 | 287.767 | 260.3029 | 210318.4509 | 287766.9832 | 5.9225e-06 | 0.85833 | 260302.9062
140 | 130 | CONCLUIDO | 4.8516 | 20.61 | 17.46 | 149.7 | 1.98 | 7 | 323.62 | 59.19 | 36 | 5 | 98.42 | 40147.11 | 268.2 | 444.55 | 66.83 | 48.21 | 3384.31 | 0.72 | 0.78 | 0.17 | 0.19 | 1 | 10 | 210.7612 | 288.3728 | 260.8509 | 210761.1932 | 288372.7627 | 5.9184e-06 | 0.85875 | 260850.8709
141 | 130 | CONCLUIDO | 4.8552 | 20.6 | 17.45 | 149.57 | 1.99 | 7 | 324.19 | 59.19 | 36.25 | 5 | 98.75 | 40217.75 | 268.18 | 444.55 | 66.23 | 48.21 | 3084.62 | 0.73 | 0.78 | 0.18 | 0.17 | 1 | 10 | 210.5593 | 288.0965 | 260.6009 | 210559.2571 | 288096.4647 | 5.9228e-06 | 0.85833 | 260600.9425
142 | 130 | CONCLUIDO | 4.8555 | 20.6 | 17.45 | 149.55 | 2 | 7 | 324.76 | 59.19 | 36.5 | 5 | 99.07 | 40288.55 | 268.23 | 444.55 | 66.21 | 48.21 | 3074.11 | 0.73 | 0.78 | 0.17 | 0.17 | 1 | 10 | 210.5717 | 288.1135 | 260.6164 | 210571.7412 | 288113.5461 | 5.9232e-06 | 0.85833 | 260616.3936
143 | 130 | CONCLUIDO | 4.8525 | 20.61 | 17.46 | 149.66 | 2.01 | 7 | 325.34 | 59.19 | 36.75 | 5 | 99.4 | 40359.5 | 268.08 | 444.55 | 66.65 | 48.21 | 3295.94 | 0.72 | 0.78 | 0.17 | 0.18 | 1 | 10 | 210.6641 | 288.2399 | 260.7306 | 210664.055 | 288239.8539 | 5.9195e-06 | 0.85875 | 260730.6468
144 | 130 | CONCLUIDO | 4.8576 | 20.59 | 17.44 | 149.48 | 2.02 | 7 | 325.92 | 59.19 | 37 | 5 | 99.72 | 40430.6 | 267.45 | 444.55 | 65.82 | 48.21 | 2877.9 | 0.73 | 0.78 | 0.18 | 0.16 | 1 | 10 | 210.0537 | 287.4048 | 259.9753 | 210053.7162 | 287404.7614 | 5.9257e-06 | 0.85792 | 259975.2543
145 | 130 | CONCLUIDO | 4.8585 | 20.58 | 17.44 | 149.45 | 2.03 | 7 | 326.49 | 59.19 | 37.25 | 5 | 100.05 | 40501.85 | 266.89 | 444.55 | 65.74 | 48.21 | 2841.36 | 0.73 | 0.78 | 0.18 | 0.16 | 1 | 10 | 209.7337 | 286.9669 | 259.5792 | 209733.6934 | 286966.8922 | 5.9268e-06 | 0.8575 | 259579.1747
146 | 130 | CONCLUIDO | 4.8563 | 20.59 | 17.44 | 149.53 | 2.04 | 7 | 327.07 | 59.19 | 37.5 | 5 | 100.38 | 40573.27 | 266.29 | 444.55 | 66.05 | 48.21 | 2996.01 | 0.73 | 0.78 | 0.18 | 0.17 | 1 | 10 | 209.5297 | 286.6877 | 259.3267 | 209529.672 | 286687.741 | 5.9241e-06 | 0.85792 | 259326.6654
147 | 130 | CONCLUIDO | 4.8627 | 20.56 | 17.42 | 149.29 | 2.05 | 7 | 327.65 | 59.19 | 37.75 | 5 | 100.71 | 40644.83 | 265.05 | 444.55 | 65.07 | 48.21 | 2503 | 0.74 | 0.78 | 0.18 | 0.14 | 1 | 10 | 208.5602 | 285.3612 | 258.1268 | 208560.1696 | 285361.225 | 5.9319e-06 | 0.85667 | 258126.7502
148 | 130 | CONCLUIDO | 4.8814 | 20.49 | 17.39 | 173.88 | 2.06 | 6 | 328.23 | 59.19 | 38 | 4 | 101.04 | 40716.56 | 264.94 | 444.55 | 64.24 | 48.21 | 2093.44 | 0.75 | 0.78 | 0.17 | 0.11 | 1 | 10 | 207.599 | 284.0462 | 256.9372 | 207599.0483 | 284046.1765 | 5.9548e-06 | 0.85375 | 256937.2081
149 | 130 | CONCLUIDO | 4.876 | 20.51 | 17.41 | 174.1 | 2.07 | 6 | 328.82 | 59.19 | 38.25 | 4 | 101.37 | 40788.44 | 265.59 | 444.55 | 65.07 | 48.21 | 2510.4 | 0.74 | 0.78 | 0.17 | 0.13 | 1 | 10 | 208.2261 | 284.9041 | 257.7133 | 208226.0717 | 284904.0975 | 5.9482e-06 | 0.85458 | 257713.2503
150 | 130 | CONCLUIDO | 4.8697 | 20.54 | 17.44 | 174.37 | 2.08 | 6 | 329.4 | 59.19 | 38.5 | 4 | 101.71 | 40860.49 | 266.32 | 444.57 | 65.95 | 48.21 | 2948.96 | 0.73 | 0.78 | 0.17 | 0.16 | 1 | 10 | 208.9737 | 285.927 | 258.6385 | 208973.6853 | 285927.0155 | 5.9405e-06 | 0.85583 | 258638.5425
151 | 130 | CONCLUIDO | 4.8741 | 20.52 | 17.42 | 174.18 | 2.09 | 6 | 329.99 | 59.19 | 38.75 | 4 | 102.04 | 40932.69 | 266.3 | 444.55 | 65.2 | 48.21 | 2576.66 | 0.74 | 0.78 | 0.17 | 0.14 | 1 | 10 | 208.6985 | 285.5505 | 258.2979 | 208698.4708 | 285550.4549 | 5.9458e-06 | 0.855 | 258297.9203
152 | 130 | CONCLUIDO | 4.8773 | 20.5 | 17.4 | 174.05 | 2.1 | 6 | 330.57 | 59.19 | 39 | 4 | 102.38 | 41005.06 | 266.37 | 444.55 | 64.77 | 48.21 | 2358.09 | 0.74 | 0.78 | 0.17 | 0.13 | 1 | 10 | 208.5173 | 285.3026 | 258.0737 | 208517.32 | 285302.5964 | 5.9497e-06 | 0.85417 | 258073.717
153 | 130 | CONCLUIDO | 4.8749 | 20.51 | 17.41 | 174.15 | 2.11 | 6 | 331.16 | 59.19 | 39.25 | 4 | 102.72 | 41077.58 | 267.04 | 444.55 | 65.12 | 48.21 | 2534.91 | 0.74 | 0.78 | 0.17 | 0.14 | 1 | 10 | 208.9903 | 285.9498 | 258.6591 | 208990.3277 | 285949.7863 | 5.9468e-06 | 0.85458 | 258659.14
154 | 130 | CONCLUIDO | 4.873 | 20.52 | 17.42 | 174.23 | 2.12 | 6 | 331.75 | 59.19 | 39.5 | 4 | 103.06 | 41150.28 | 267.77 | 444.57 | 65.39 | 48.21 | 2668.52 | 0.74 | 0.78 | 0.17 | 0.15 | 1 | 10 | 209.4731 | 286.6103 | 259.2566 | 209473.0573 | 286610.2782 | 5.9445e-06 | 0.855 | 259256.5955
155 | 130 | CONCLUIDO | 4.8745 | 20.51 | 17.42 | 174.16 | 2.13 | 6 | 332.34 | 59.19 | 39.75 | 4 | 103.4 | 41223.13 | 268.54 | 444.55 | 65.18 | 48.21 | 2566.31 | 0.74 | 0.78 | 0.17 | 0.14 | 1 | 10 | 209.7895 | 287.0432 | 259.6482 | 209789.4802 | 287043.2221 | 5.9463e-06 | 0.85458 | 259648.2198
156 | 130 | CONCLUIDO | 4.8754 | 20.51 | 17.41 | 174.13 | 2.14 | 6 | 332.93 | 59.19 | 40 | 4 | 103.74 | 41296.16 | 268.66 | 444.55 | 65.04 | 48.21 | 2495.08 | 0.74 | 0.78 | 0.17 | 0.14 | 1 | 10 | 209.7735 | 287.0214 | 259.6285 | 209773.5352 | 287021.4054 | 5.9474e-06 | 0.85458 | 259628.4853

## RESULTADOS_13
Unnamed: 0 | Volume de calda [L] | STATUS | Capacidade operacional [ha/h] | Tempo de missao [h] | Tempo util [h] | Tempo por voo [min] | Autonomia Projetada [h] | N° Voos | MTOW [kg] | Massa Estrutura [kg] | Combustível [kg] | Abastecimentos | Massa gerador | Potência gerador [W] | Combustível consumido [L] | Calda cons [L] | Distância percorrida [km] | Distância Pulverizando [km] | RTL ACUMULADO[m] | EOC [km/km] | EOC [h/h] | Tempo de manobra [h] | Tempo rtl_rtw [h] | V pulv [m/s] | V desloc [m/s] | Preço Total por ha Simples [R$/ha] | Preço Total por ha Presumido [R$/ha] | Preço Total por ha Real [R$/ha] | Preço Total Simples [R$] | Preço Total Presumido [R$] | Prod CAPEX [ha/R$] | Dias Trabalhados | Preço Total Real [R$]
0 | 75 | CONCLUIDO | 3.1887 | 31.36 | 23.07 | 7.02 | 0.12 | 197 | 150.44 | 49.1 | 1 | 195 | 25.34 | 18787.76 | 270.74 | 444.68 | 249.85 | 48.21 | 93942.89 | 0.19 | 0.59 | 0.47 | 5.78 | 1 | 10 | 327.7804 | 448.4836 | 405.6809 | 327780.3644 | 448483.5552 | 4.8561e-06 | 1.3067 | 405680.9142
1 | 75 | CONCLUIDO | 3.5412 | 28.24 | 21.5 | 8.84 | 0.15 | 146 | 150.78 | 49.1 | 1.25 | 144 | 25.44 | 18830.65 | 251.67 | 444.59 | 198.25 | 48.21 | 68402.23 | 0.24 | 0.63 | 0.4 | 4.22 | 1 | 10 | 275.5795 | 377.0601 | 341.074 | 275579.5251 | 377060.064 | 5.393e-06 | 1.1767 | 341073.9807
2 | 75 | CONCLUIDO | 3.7752 | 26.49 | 20.64 | 10.58 | 0.18 | 117 | 151.13 | 49.1 | 1.5 | 115 | 25.54 | 18873.58 | 240.95 | 444.61 | 170.17 | 48.21 | 54506.41 | 0.28 | 0.66 | 0.35 | 3.36 | 1 | 10 | 248.2783 | 339.7053 | 307.2843 | 248278.3184 | 339705.3485 | 5.7493e-06 | 1.1038 | 307284.3468
3 | 75 | CONCLUIDO | 3.961 | 25.25 | 20.01 | 12.37 | 0.2 | 97 | 151.48 | 49.1 | 1.75 | 95 | 25.64 | 18916.54 | 233.03 | 444.6 | 149.6 | 48.21 | 44318.84 | 0.32 | 0.68 | 0.32 | 2.73 | 1 | 10 | 229.4611 | 313.9588 | 283.995 | 229461.0748 | 313958.7657 | 6.0323e-06 | 1.0521 | 283994.9817
4 | 75 | CONCLUIDO | 4.0918 | 24.44 | 19.63 | 14.19 | 0.23 | 83 | 151.83 | 49.1 | 2 | 81 | 25.73 | 18959.54 | 227.95 | 444.58 | 137.08 | 48.21 | 38129.49 | 0.35 | 0.7 | 0.3 | 2.35 | 1 | 10 | 217.7635 | 297.9536 | 269.5173 | 217763.4666 | 297953.5821 | 6.2315e-06 | 1.0183 | 269517.3104
5 | 75 | CONCLUIDO | 4.197 | 23.83 | 19.32 | 15.88 | 0.26 | 73 | 152.18 | 49.1 | 2.25 | 71 | 25.83 | 19002.56 | 223.92 | 444.63 | 127.23 | 48.21 | 33256.24 | 0.38 | 0.71 | 0.28 | 2.04 | 1 | 10 | 208.8012 | 285.691 | 258.4251 | 208801.2266 | 285691.05 | 6.3917e-06 | 0.99292 | 258425.0971
6 | 75 | CONCLUIDO | 4.2839 | 23.34 | 19.08 | 17.61 | 0.29 | 65 | 152.53 | 49.1 | 2.5 | 63 | 25.93 | 19045.63 | 220.67 | 444.63 | 119.03 | 48.21 | 29194.38 | 0.41 | 0.72 | 0.27 | 1.8 | 1 | 10 | 201.9076 | 276.2589 | 249.8931 | 201907.5867 | 276258.8677 | 6.524e-06 | 0.9725 | 249893.1091
7 | 75 | CONCLUIDO | 4.3697 | 22.88 | 18.84 | 19.49 | 0.32 | 58 | 152.88 | 49.1 | 2.75 | 56 | 26.03 | 19088.72 | 217.28 | 444.56 | 111.14 | 48.21 | 25283.29 | 0.43 | 0.72 | 0.26 | 1.56 | 1 | 10 | 195.2614 | 267.1652 | 241.6673 | 195261.3579 | 267165.2042 | 6.6547e-06 | 0.95333 | 241667.332
8 | 75 | CONCLUIDO | 4.4657 | 22.39 | 18.53 | 21.38 | 0.35 | 52 | 153.23 | 49.1 | 3 | 50 | 26.13 | 19131.85 | 212.98 | 444.56 | 101.37 | 48.21 | 20427.8 | 0.48 | 0.74 | 0.23 | 1.25 | 1 | 10 | 187.715 | 256.84 | 232.3276 | 187715.0405 | 256839.9998 | 6.8009e-06 | 0.93292 | 232327.5507
9 | 75 | CONCLUIDO | 4.434 | 22.55 | 18.78 | 22.99 | 0.37 | 49 | 153.58 | 49.1 | 3.25 | 47 | 26.23 | 19175.02 | 215.71 | 444.56 | 110.11 | 48.21 | 24816.54 | 0.44 | 0.73 | 0.24 | 1.5 | 1 | 10 | 191.3862 | 261.863 | 236.8712 | 191386.1926 | 261863.0321 | 6.7526e-06 | 0.93958 | 236871.1919
10 | 75 | CONCLUIDO | 4.4999 | 22.22 | 18.57 | 24.76 | 0.4 | 45 | 153.93 | 49.1 | 3.5 | 43 | 26.33 | 19218.22 | 212.91 | 444.6 | 103 | 48.21 | 21281.7 | 0.47 | 0.73 | 0.23 | 1.29 | 1 | 10 | 186.3926 | 255.0306 | 230.6908 | 186392.6111 | 255030.5935 | 6.853e-06 | 0.92583 | 230690.8316
11 | 75 | CONCLUIDO | 4.537 | 22.04 | 18.48 | 26.4 | 0.43 | 42 | 154.28 | 49.1 | 3.75 | 40 | 26.43 | 19261.45 | 211.26 | 444.57 | 99.92 | 48.21 | 19754.1 | 0.48 | 0.74 | 0.23 | 1.2 | 1 | 10 | 183.7001 | 251.3465 | 227.3584 | 183700.0507 | 251346.5136 | 6.9095e-06 | 0.91833 | 227358.3551
12 | 75 | CONCLUIDO | 4.5783 | 21.84 | 18.37 | 28.27 | 0.46 | 39 | 154.63 | 49.1 | 4 | 37 | 26.53 | 19304.72 | 209.61 | 444.61 | 96.44 | 48.21 | 18027.68 | 0.5 | 0.74 | 0.23 | 1.1 | 1 | 10 | 180.8192 | 247.4049 | 223.7929 | 180819.2463 | 247404.8699 | 6.9724e-06 | 0.91 | 223792.8964
13 | 75 | CONCLUIDO | 4.6042 | 21.72 | 18.31 | 29.7 | 0.49 | 37 | 154.98 | 49.1 | 4.25 | 35 | 26.63 | 19348.03 | 208.22 | 444.55 | 94.32 | 48.21 | 16978.26 | 0.51 | 0.75 | 0.23 | 1.04 | 1 | 10 | 178.8832 | 244.7558 | 221.3967 | 178883.1505 | 244755.8183 | 7.0118e-06 | 0.905 | 221396.6665
14 | 75 | CONCLUIDO | 4.6474 | 21.52 | 18.2 | 32.12 | 0.51 | 34 | 155.33 | 49.1 | 4.5 | 32 | 26.74 | 19391.36 | 206.47 | 444.55 | 90.76 | 48.21 | 15215.92 | 0.53 | 0.75 | 0.22 | 0.93 | 1 | 10 | 175.9645 | 240.7623 | 217.7843 | 175964.4667 | 240762.3464 | 7.0776e-06 | 0.89667 | 217784.326
15 | 75 | CONCLUIDO | 4.6694 | 21.42 | 18.16 | 34.05 | 0.54 | 32 | 155.68 | 49.1 | 4.75 | 30 | 26.84 | 19434.74 | 205.59 | 444.57 | 89.25 | 48.21 | 14470.82 | 0.54 | 0.75 | 0.22 | 0.88 | 1 | 10 | 174.5564 | 238.8358 | 216.0416 | 174556.404 | 238835.7729 | 7.1111e-06 | 0.8925 | 216041.6219
16 | 75 | CONCLUIDO | 4.6823 | 21.36 | 18.13 | 35.1 | 0.57 | 31 | 156.03 | 49.1 | 5 | 29 | 26.94 | 19478.15 | 204.69 | 444.55 | 88.51 | 48.21 | 14102.93 | 0.54 | 0.75 | 0.21 | 0.86 | 1 | 10 | 173.5168 | 237.4134 | 214.755 | 173516.8326 | 237413.3853 | 7.1308e-06 | 0.89 | 214754.9851
17 | 75 | CONCLUIDO | 4.712 | 21.22 | 18.06 | 37.37 | 0.59 | 29 | 156.39 | 49.1 | 5.25 | 27 | 27.04 | 19521.59 | 203.46 | 444.59 | 85.92 | 48.21 | 12820.22 | 0.56 | 0.76 | 0.21 | 0.78 | 1 | 10 | 171.5731 | 234.7539 | 212.3493 | 171573.0765 | 234753.8525 | 7.176e-06 | 0.88417 | 212349.2743
18 | 75 | CONCLUIDO | 4.7325 | 21.13 | 18 | 38.57 | 0.62 | 28 | 156.74 | 49.1 | 5.5 | 26 | 27.14 | 19565.07 | 202.33 | 444.58 | 83.79 | 48.21 | 11758.78 | 0.58 | 0.76 | 0.21 | 0.72 | 1 | 10 | 170.0672 | 232.6934 | 210.4855 | 170067.1568 | 232693.3868 | 7.2072e-06 | 0.88042 | 210485.4565
19 | 75 | CONCLUIDO | 4.7658 | 20.98 | 17.91 | 41.34 | 0.65 | 26 | 157.09 | 49.1 | 5.75 | 24 | 27.25 | 19608.58 | 200.6 | 444.55 | 81.72 | 48.21 | 10735.36 | 0.59 | 0.76 | 0.19 | 0.64 | 1 | 10 | 167.7235 | 229.4867 | 207.5848 | 167723.5162 | 229486.7143 | 7.2579e-06 | 0.87417 | 207584.8244
20 | 75 | CONCLUIDO | 4.7336 | 21.13 | 18.05 | 41.66 | 0.67 | 26 | 157.44 | 49.1 | 6 | 24 | 27.35 | 19652.13 | 201.65 | 444.58 | 86.02 | 48.21 | 12884.12 | 0.56 | 0.76 | 0.21 | 0.78 | 1 | 10 | 169.8412 | 232.3842 | 210.2058 | 169841.1941 | 232384.2146 | 7.2089e-06 | 0.88042 | 210205.7913
21 | 75 | CONCLUIDO | 4.7747 | 20.94 | 17.93 | 44.83 | 0.7 | 24 | 157.8 | 49.1 | 6.25 | 22 | 27.45 | 19695.71 | 199.91 | 444.55 | 82.08 | 48.21 | 10925.5 | 0.59 | 0.76 | 0.2 | 0.66 | 1 | 10 | 167.126 | 228.6691 | 206.8453 | 167125.9768 | 228669.1345 | 7.2715e-06 | 0.8725 | 206845.2733
22 | 75 | CONCLUIDO | 4.787 | 20.89 | 17.91 | 46.72 | 0.73 | 23 | 158.15 | 49.1 | 6.5 | 21 | 27.56 | 19739.33 | 198.91 | 444.59 | 81.11 | 48.21 | 10443.59 | 0.59 | 0.76 | 0.2 | 0.63 | 1 | 10 | 166.1328 | 227.3102 | 205.616 | 166132.7577 | 227310.1683 | 7.2902e-06 | 0.87042 | 205616.0049
23 | 75 | CONCLUIDO | 4.7859 | 20.89 | 17.92 | 46.74 | 0.75 | 23 | 158.51 | 49.1 | 6.75 | 21 | 27.66 | 19782.99 | 198.79 | 444.57 | 81.48 | 48.21 | 10629.67 | 0.59 | 0.76 | 0.2 | 0.64 | 1 | 10 | 166.1396 | 227.3195 | 205.6244 | 166139.5542 | 227319.4677 | 7.2885e-06 | 0.87042 | 205624.4167
24 | 75 | CONCLUIDO | 4.798 | 20.84 | 17.89 | 48.8 | 0.78 | 22 | 158.86 | 49.1 | 7 | 20 | 27.77 | 19826.68 | 197.93 | 444.57 | 80.74 | 48.21 | 10265.3 | 0.6 | 0.76 | 0.2 | 0.62 | 1 | 10 | 165.1968 | 226.0296 | 204.4576 | 165196.8175 | 226029.5737 | 7.307e-06 | 0.86833 | 204457.6285
25 | 75 | CONCLUIDO | 4.817 | 20.76 | 17.84 | 50.98 | 0.81 | 21 | 159.22 | 49.1 | 7.25 | 19 | 27.87 | 19870.53 | 196.95 | 444.55 | 79.17 | 48.21 | 9484.59 | 0.61 | 0.76 | 0.2 | 0.57 | 1 | 10 | 163.9022 | 224.2582 | 202.8553 | 163902.2102 | 224258.2349 | 7.3359e-06 | 0.865 | 202855.3437
26 | 75 | CONCLUIDO | 4.8296 | 20.71 | 17.82 | 53.46 | 0.83 | 20 | 159.57 | 49.1 | 7.5 | 18 | 27.98 | 19914.3 | 196.41 | 444.55 | 78.27 | 48.21 | 9041.69 | 0.62 | 0.77 | 0.2 | 0.54 | 1 | 10 | 163.1464 | 223.2241 | 201.9199 | 163146.3694 | 223224.0602 | 7.3551e-06 | 0.86292 | 201919.8692
27 | 75 | CONCLUIDO | 4.8311 | 20.7 | 17.81 | 53.43 | 0.86 | 20 | 159.92 | 49.1 | 7.75 | 18 | 28.08 | 19958.1 | 195.75 | 444.55 | 77.99 | 48.21 | 8900.21 | 0.62 | 0.77 | 0.2 | 0.54 | 1 | 10 | 162.7331 | 222.6586 | 201.4084 | 162733.0844 | 222658.5853 | 7.3574e-06 | 0.8625 | 201408.3624
28 | 75 | CONCLUIDO | 4.8502 | 20.62 | 17.76 | 56.09 | 0.88 | 19 | 160.28 | 49.1 | 8 | 17 | 28.19 | 20001.93 | 194.93 | 444.58 | 76.24 | 48.21 | 8028.21 | 0.63 | 0.77 | 0.19 | 0.48 | 1 | 10 | 161.5332 | 221.0168 | 199.9233 | 161533.1779 | 221016.8203 | 7.3865e-06 | 0.85917 | 199923.2852
29 | 75 | CONCLUIDO | 4.8814 | 20.49 | 17.66 | 58.87 | 0.91 | 18 | 160.64 | 49.1 | 8.25 | 16 | 28.29 | 20045.81 | 192.71 | 444.57 | 73.1 | 48.21 | 6466.78 | 0.66 | 0.77 | 0.18 | 0.38 | 1 | 10 | 159.1003 | 217.6881 | 196.9122 | 159100.3317 | 217688.0929 | 7.434e-06 | 0.85375 | 196912.2468
30 | 75 | CONCLUIDO | 4.8558 | 20.59 | 17.77 | 59.23 | 0.94 | 18 | 160.99 | 49.1 | 8.5 | 16 | 28.4 | 20089.72 | 193.57 | 444.56 | 76.7 | 48.21 | 8265.13 | 0.63 | 0.77 | 0.19 | 0.49 | 1 | 10 | 160.6992 | 219.8757 | 198.8911 | 160699.2034 | 219875.7396 | 7.395e-06 | 0.85792 | 198891.1076
31 | 75 | CONCLUIDO | 4.8669 | 20.55 | 17.75 | 62.65 | 0.96 | 17 | 161.35 | 49.1 | 8.75 | 15 | 28.5 | 20133.66 | 192.93 | 444.57 | 76.15 | 48.21 | 7994 | 0.63 | 0.77 | 0.19 | 0.47 | 1 | 10 | 159.9581 | 218.8617 | 197.9738 | 159958.0756 | 218861.6958 | 7.4119e-06 | 0.85625 | 197973.8428
32 | 75 | CONCLUIDO | 4.8703 | 20.53 | 17.74 | 62.6 | 0.99 | 17 | 161.71 | 49.1 | 9 | 15 | 28.61 | 20177.64 | 192.17 | 444.55 | 75.62 | 48.21 | 7729.05 | 0.64 | 0.77 | 0.19 | 0.46 | 1 | 10 | 159.4366 | 218.1482 | 197.3284 | 159436.6129 | 218148.2076 | 7.4171e-06 | 0.85542 | 197328.4488
33 | 75 | CONCLUIDO | 4.8856 | 20.47 | 17.7 | 66.39 | 1.01 | 16 | 162.06 | 49.1 | 9.25 | 14 | 28.72 | 20221.66 | 191.1 | 444.57 | 74.59 | 48.21 | 7219.23 | 0.65 | 0.77 | 0.19 | 0.43 | 1 | 10 | 158.2896 | 216.5788 | 195.9088 | 158289.5802 | 216578.7868 | 7.4404e-06 | 0.85292 | 195908.8114
34 | 75 | CONCLUIDO | 4.8827 | 20.48 | 17.72 | 66.43 | 1.04 | 16 | 162.42 | 49.1 | 9.5 | 14 | 28.82 | 20265.72 | 191.23 | 444.55 | 74.9 | 48.21 | 7373.2 | 0.64 | 0.77 | 0.19 | 0.44 | 1 | 10 | 158.5081 | 216.8777 | 196.1792 | 158508.075 | 216877.7411 | 7.436e-06 | 0.85333 | 196179.2339
35 | 75 | CONCLUIDO | 4.9002 | 20.41 | 17.67 | 70.69 | 1.06 | 15 | 162.78 | 49.1 | 9.75 | 13 | 28.93 | 20309.81 | 190.15 | 444.55 | 73.47 | 48.21 | 6663.87 | 0.66 | 0.77 | 0.19 | 0.4 | 1 | 10 | 157.2606 | 215.1709 | 194.6353 | 157260.6065 | 215170.8997 | 7.4626e-06 | 0.85042 | 194635.291
36 | 75 | CONCLUIDO | 4.8997 | 20.41 | 17.67 | 70.7 | 1.09 | 15 | 163.13 | 49.1 | 10 | 13 | 29.04 | 20353.94 | 189.61 | 444.55 | 73.59 | 48.21 | 6723.01 | 0.66 | 0.77 | 0.19 | 0.4 | 1 | 10 | 157.0092 | 214.8269 | 194.3241 | 157009.1552 | 214826.8528 | 7.4618e-06 | 0.85042 | 194324.0795
37 | 75 | CONCLUIDO | 4.8984 | 20.42 | 17.68 | 70.72 | 1.11 | 15 | 163.49 | 49.1 | 10.25 | 13 | 29.15 | 20398.1 | 189.22 | 444.58 | 73.75 | 48.21 | 6802.79 | 0.65 | 0.77 | 0.19 | 0.4 | 1 | 10 | 156.8905 | 214.6645 | 194.1772 | 156890.4876 | 214664.4866 | 7.4599e-06 | 0.85083 | 194177.2093
38 | 75 | CONCLUIDO | 4.9256 | 20.3 | 17.6 | 75.42 | 1.14 | 14 | 163.85 | 49.1 | 10.5 | 12 | 29.26 | 20442.3 | 188.06 | 444.57 | 70.8 | 48.21 | 5332.58 | 0.68 | 0.78 | 0.19 | 0.32 | 1 | 10 | 155.2134 | 212.3698 | 192.1015 | 155213.374 | 212369.7858 | 7.5013e-06 | 0.84583 | 192101.5115
39 | 75 | CONCLUIDO | 4.9193 | 20.33 | 17.62 | 75.53 | 1.16 | 14 | 164.21 | 49.1 | 10.75 | 12 | 29.36 | 20486.54 | 187.86 | 444.56 | 72.15 | 48.21 | 6010.67 | 0.67 | 0.77 | 0.18 | 0.35 | 1 | 10 | 155.3752 | 212.5911 | 192.3017 | 155375.1598 | 212591.1483 | 7.4917e-06 | 0.84708 | 192301.7475
40 | 75 | CONCLUIDO | 4.9086 | 20.37 | 17.67 | 75.72 | 1.18 | 14 | 164.57 | 49.1 | 11 | 12 | 29.47 | 20530.82 | 186.82 | 444.55 | 73.5 | 48.21 | 6684.37 | 0.66 | 0.77 | 0.19 | 0.39 | 1 | 10 | 155.3505 | 212.5574 | 192.2712 | 155350.4931 | 212557.3983 | 7.4754e-06 | 0.84875 | 192271.2185
41 | 75 | CONCLUIDO | 4.9264 | 20.3 | 17.62 | 81.35 | 1.21 | 13 | 164.93 | 49.1 | 11.25 | 11 | 29.58 | 20575.13 | 186.03 | 444.55 | 72.05 | 48.21 | 5965.87 | 0.67 | 0.77 | 0.18 | 0.35 | 1 | 10 | 154.254 | 211.0572 | 190.9142 | 154254.0481 | 211057.1938 | 7.5025e-06 | 0.84583 | 190914.1914
42 | 75 | CONCLUIDO | 4.9287 | 20.29 | 17.62 | 81.3 | 1.23 | 13 | 165.29 | 49.1 | 11.5 | 11 | 29.69 | 20619.48 | 185.75 | 444.56 | 71.6 | 48.21 | 5741.05 | 0.67 | 0.77 | 0.19 | 0.34 | 1 | 10 | 154.045 | 210.7711 | 190.6554 | 154044.9521 | 210771.0994 | 7.506e-06 | 0.84542 | 190655.4015
43 | 75 | CONCLUIDO | 4.9238 | 20.31 | 17.64 | 81.4 | 1.26 | 13 | 165.65 | 49.1 | 11.75 | 11 | 29.8 | 20663.87 | 185.67 | 444.56 | 72.24 | 48.21 | 6061.25 | 0.67 | 0.77 | 0.19 | 0.36 | 1 | 10 | 154.2189 | 211.0091 | 190.8707 | 154218.8786 | 211009.0733 | 7.4985e-06 | 0.84625 | 190870.6635
44 | 75 | CONCLUIDO | 4.9451 | 20.22 | 17.58 | 87.9 | 1.28 | 12 | 166.01 | 49.1 | 12 | 10 | 29.91 | 20708.3 | 183.25 | 444.55 | 70.48 | 48.21 | 5187.33 | 0.68 | 0.78 | 0.18 | 0.3 | 1 | 10 | 152.1922 | 208.2361 | 188.3623 | 152192.1962 | 208236.0771 | 7.531e-06 | 0.8425 | 188362.3182
45 | 75 | CONCLUIDO | 4.9436 | 20.23 | 17.59 | 87.92 | 1.3 | 12 | 166.37 | 49.1 | 12.25 | 10 | 30.02 | 20752.76 | 183.6 | 444.55 | 70.62 | 48.21 | 5254.74 | 0.68 | 0.78 | 0.18 | 0.31 | 1 | 10 | 152.4412 | 208.5768 | 188.6705 | 152441.2353 | 208576.8233 | 7.5287e-06 | 0.84292 | 188670.544
46 | 75 | CONCLUIDO | 4.9447 | 20.22 | 17.58 | 87.9 | 1.33 | 12 | 166.73 | 49.1 | 12.5 | 10 | 30.13 | 20797.26 | 183.78 | 444.55 | 70.5 | 48.21 | 5196.99 | 0.68 | 0.78 | 0.18 | 0.3 | 1 | 10 | 152.463 | 208.6066 | 188.6975 | 152463.0142 | 208606.6222 | 7.5304e-06 | 0.8425 | 188697.4989
47 | 75 | CONCLUIDO | 4.9532 | 20.19 | 17.55 | 87.73 | 1.35 | 12 | 167.09 | 49.1 | 12.75 | 10 | 30.25 | 20841.8 | 182.77 | 444.55 | 69.23 | 48.21 | 4559.36 | 0.7 | 0.78 | 0.18 | 0.27 | 1 | 10 | 151.6208 | 207.4543 | 187.6552 | 151620.848 | 207454.3333 | 7.5433e-06 | 0.84125 | 187655.1829
48 | 75 | CONCLUIDO | 4.9611 | 20.16 | 17.54 | 95.7 | 1.38 | 11 | 167.45 | 49.1 | 13 | 9 | 30.36 | 20886.38 | 181.04 | 444.55 | 69.47 | 48.21 | 4687.33 | 0.69 | 0.78 | 0.18 | 0.27 | 1 | 10 | 150.5083 | 205.932 | 186.2782 | 150508.2544 | 205932.0336 | 7.5553e-06 | 0.84 | 186278.1693
49 | 75 | CONCLUIDO | 4.9579 | 20.17 | 17.56 | 95.77 | 1.4 | 11 | 167.81 | 49.1 | 13.25 | 9 | 30.47 | 20930.99 | 180.69 | 444.56 | 69.8 | 48.21 | 4849.26 | 0.69 | 0.78 | 0.18 | 0.28 | 1 | 10 | 150.4934 | 205.9117 | 186.2598 | 150493.4112 | 205911.7245 | 7.5505e-06 | 0.84042 | 186259.7985
50 | 75 | CONCLUIDO | 4.9568 | 20.17 | 17.56 | 95.79 | 1.42 | 11 | 168.18 | 49.1 | 13.5 | 9 | 30.58 | 20975.64 | 180.98 | 444.56 | 69.9 | 48.21 | 4902.05 | 0.69 | 0.78 | 0.18 | 0.28 | 1 | 10 | 150.6663 | 206.1483 | 186.4738 | 150666.2936 | 206148.2698 | 7.5488e-06 | 0.84042 | 186473.7683
51 | 75 | CONCLUIDO | 4.9556 | 20.18 | 17.57 | 95.82 | 1.45 | 11 | 168.54 | 49.1 | 13.75 | 9 | 30.69 | 21020.34 | 180.58 | 444.55 | 70.12 | 48.21 | 5010.46 | 0.69 | 0.78 | 0.18 | 0.29 | 1 | 10 | 150.5397 | 205.975 | 186.317 | 150539.6654 | 205975.0115 | 7.547e-06 | 0.84083 | 186317.0455
52 | 75 | CONCLUIDO | 4.9568 | 20.17 | 17.56 | 95.79 | 1.47 | 11 | 168.9 | 49.1 | 14 | 9 | 30.81 | 21065.06 | 179.67 | 444.63 | 69.95 | 48.21 | 4924.3 | 0.69 | 0.78 | 0.18 | 0.28 | 1 | 10 | 150.0271 | 205.2737 | 185.6826 | 150027.085 | 205273.6764 | 7.5488e-06 | 0.84042 | 185682.6448
53 | 75 | CONCLUIDO | 4.9748 | 20.1 | 17.52 | 105.11 | 1.49 | 10 | 169.26 | 49.1 | 14.25 | 8 | 30.92 | 21109.83 | 178.44 | 444.58 | 68.43 | 48.21 | 4169.83 | 0.7 | 0.78 | 0.18 | 0.24 | 1 | 10 | 148.7704 | 203.5543 | 184.1273 | 148770.4347 | 203554.2721 | 7.5762e-06 | 0.8375 | 184127.338
54 | 75 | CONCLUIDO | 4.9727 | 20.11 | 17.53 | 105.17 | 1.52 | 10 | 169.63 | 49.1 | 14.5 | 8 | 31.03 | 21154.64 | 178.57 | 444.6 | 68.75 | 48.21 | 4332.2 | 0.7 | 0.78 | 0.18 | 0.25 | 1 | 10 | 148.9269 | 203.7683 | 184.321 | 148926.8732 | 203768.3182 | 7.573e-06 | 0.83792 | 184320.9559
55 | 75 | CONCLUIDO | 4.9791 | 20.08 | 17.5 | 105.01 | 1.54 | 10 | 169.99 | 49.1 | 14.75 | 8 | 31.15 | 21199.48 | 177.61 | 444.55 | 67.77 | 48.21 | 3839.79 | 0.71 | 0.78 | 0.18 | 0.23 | 1 | 10 | 148.1783 | 202.744 | 183.3944 | 148178.2606 | 202744.0333 | 7.5828e-06 | 0.83667 | 183394.4273
56 | 75 | CONCLUIDO | 4.9852 | 20.06 | 17.48 | 104.86 | 1.56 | 10 | 170.35 | 49.1 | 15 | 8 | 31.26 | 21244.37 | 176.78 | 444.55 | 67.06 | 48.21 | 3485.12 | 0.72 | 0.78 | 0.18 | 0.2 | 1 | 10 | 147.5371 | 201.8667 | 182.6009 | 147537.0746 | 201866.7343 | 7.5921e-06 | 0.83583 | 182600.8565
57 | 75 | CONCLUIDO | 4.9591 | 20.16 | 17.58 | 105.5 | 1.58 | 10 | 170.72 | 49.1 | 15.25 | 8 | 31.37 | 21289.29 | 176.61 | 444.55 | 70.79 | 48.21 | 5348.45 | 0.68 | 0.78 | 0.18 | 0.31 | 1 | 10 | 148.526 | 203.2198 | 183.8248 | 148525.9562 | 203219.7658 | 7.5523e-06 | 0.84 | 183824.7566
58 | 75 | CONCLUIDO | 4.9698 | 20.12 | 17.54 | 105.24 | 1.61 | 10 | 171.08 | 49.1 | 15.5 | 8 | 31.49 | 21334.25 | 174.74 | 444.55 | 69.17 | 48.21 | 4539.38 | 0.7 | 0.78 | 0.18 | 0.26 | 1 | 10 | 147.1788 | 201.3765 | 182.1574 | 147178.7679 | 201376.4833 | 7.5686e-06 | 0.83833 | 182157.3943
59 | 75 | CONCLUIDO | 4.9866 | 20.05 | 17.5 | 116.68 | 1.63 | 9 | 171.45 | 49.1 | 15.75 | 7 | 31.6 | 21379.25 | 173.94 | 444.55 | 67.97 | 48.21 | 3943.91 | 0.71 | 0.78 | 0.18 | 0.23 | 1 | 10 | 146.177 | 200.0059 | 180.9176 | 146177.0311 | 200005.8628 | 7.5942e-06 | 0.83542 | 180917.5839
60 | 75 | CONCLUIDO | 4.9832 | 20.07 | 17.52 | 116.77 | 1.65 | 9 | 171.81 | 49.1 | 16 | 7 | 31.72 | 21424.29 | 174.14 | 444.57 | 68.44 | 48.21 | 4178.01 | 0.7 | 0.78 | 0.18 | 0.24 | 1 | 10 | 146.436 | 200.3601 | 181.2381 | 146435.9607 | 200360.1417 | 7.589e-06 | 0.83625 | 181238.051
61 | 75 | CONCLUIDO | 4.9859 | 20.06 | 17.51 | 116.7 | 1.67 | 9 | 172.18 | 49.1 | 16.25 | 7 | 31.83 | 21469.36 | 173.75 | 444.56 | 68.07 | 48.21 | 3996.42 | 0.71 | 0.78 | 0.18 | 0.23 | 1 | 10 | 146.1382 | 199.9528 | 180.8696 | 146138.2466 | 199952.7962 | 7.5931e-06 | 0.83583 | 180869.5819
62 | 75 | CONCLUIDO | 4.9883 | 20.05 | 17.5 | 116.64 | 1.7 | 9 | 172.54 | 49.1 | 16.5 | 7 | 31.95 | 21514.48 | 174.01 | 444.55 | 67.67 | 48.21 | 3794.95 | 0.71 | 0.78 | 0.18 | 0.22 | 1 | 10 | 146.1642 | 199.9884 | 180.9018 | 146164.239 | 199988.3601 | 7.5968e-06 | 0.83542 | 180901.7517
63 | 75 | CONCLUIDO | 4.9911 | 20.04 | 17.48 | 116.56 | 1.72 | 9 | 172.91 | 49.1 | 16.75 | 7 | 32.07 | 21559.64 | 172.1 | 444.55 | 67.3 | 48.21 | 3609.96 | 0.72 | 0.78 | 0.18 | 0.21 | 1 | 10 | 145.0975 | 198.5288 | 179.5815 | 145097.5243 | 198528.8339 | 7.601e-06 | 0.835 | 179581.5207
64 | 75 | CONCLUIDO | 4.9946 | 20.02 | 17.47 | 116.47 | 1.74 | 9 | 173.28 | 49.1 | 17 | 7 | 32.18 | 21604.83 | 172.08 | 444.58 | 66.83 | 48.21 | 3376.56 | 0.72 | 0.78 | 0.18 | 0.19 | 1 | 10 | 144.9544 | 198.3331 | 179.4044 | 144954.442 | 198333.0625 | 7.6064e-06 | 0.83417 | 179404.4334
65 | 75 | CONCLUIDO | 4.9764 | 20.09 | 17.54 | 116.96 | 1.76 | 9 | 173.64 | 49.1 | 17.25 | 7 | 32.3 | 21650.07 | 171.91 | 444.55 | 69.6 | 48.21 | 4760.47 | 0.69 | 0.78 | 0.17 | 0.27 | 1 | 10 | 145.6082 | 199.2276 | 180.2136 | 145608.2273 | 199227.6003 | 7.5787e-06 | 0.83708 | 180213.5978
66 | 75 | CONCLUIDO | 5.0062 | 19.98 | 17.45 | 130.91 | 1.78 | 8 | 174.01 | 49.1 | 17.5 | 6 | 32.42 | 21695.35 | 170.24 | 444.55 | 66.39 | 48.21 | 3160.96 | 0.73 | 0.78 | 0.17 | 0.18 | 1 | 10 | 143.6746 | 196.5819 | 177.8204 | 143674.5694 | 196581.8844 | 7.624e-06 | 0.8325 | 177820.3852
67 | 75 | CONCLUIDO | 4.998 | 20.01 | 17.49 | 131.15 | 1.8 | 8 | 174.38 | 49.1 | 17.75 | 6 | 32.53 | 21740.66 | 170.09 | 444.56 | 67.54 | 48.21 | 3736.18 | 0.71 | 0.78 | 0.18 | 0.21 | 1 | 10 | 143.9552 | 196.9658 | 178.1677 | 143955.1569 | 196965.7966 | 7.6115e-06 | 0.83375 | 178167.6574
68 | 75 | CONCLUIDO | 5.0002 | 20 | 17.48 | 131.09 | 1.83 | 8 | 174.75 | 49.1 | 18 | 6 | 32.65 | 21786.02 | 169.1 | 444.55 | 67.23 | 48.21 | 3582.18 | 0.72 | 0.78 | 0.18 | 0.2 | 1 | 10 | 143.3829 | 196.1828 | 177.4594 | 143382.875 | 196182.7752 | 7.6149e-06 | 0.83333 | 177459.3665
69 | 75 | CONCLUIDO | 5.0008 | 20 | 17.48 | 131.07 | 1.85 | 8 | 175.11 | 49.1 | 18.25 | 6 | 32.77 | 21831.41 | 168.4 | 444.55 | 67.14 | 48.21 | 3535.07 | 0.72 | 0.78 | 0.18 | 0.2 | 1 | 10 | 143.0282 | 195.6975 | 177.0204 | 143028.1987 | 195697.4914 | 7.6158e-06 | 0.83333 | 177020.3975
70 | 75 | CONCLUIDO | 5.0083 | 19.97 | 17.45 | 130.85 | 1.87 | 8 | 175.48 | 49.1 | 18.5 | 6 | 32.89 | 21876.85 | 167.33 | 444.55 | 66.04 | 48.21 | 2985.63 | 0.73 | 0.78 | 0.18 | 0.17 | 1 | 10 | 142.2088 | 194.5764 | 176.0063 | 142208.8101 | 194576.3678 | 7.6272e-06 | 0.83208 | 176006.2723
71 | 75 | CONCLUIDO | 5.0102 | 19.96 | 17.44 | 130.79 | 1.89 | 8 | 175.85 | 49.1 | 18.75 | 5 | 33.01 | 21922.32 | 165.7 | 444.55 | 65.77 | 48.21 | 2849.37 | 0.73 | 0.78 | 0.18 | 0.16 | 1 | 10 | 141.3374 | 193.3841 | 174.9278 | 141337.4408 | 193384.1218 | 7.6301e-06 | 0.83167 | 174927.8127
72 | 75 | CONCLUIDO | 4.9962 | 20.02 | 17.49 | 131.21 | 1.91 | 8 | 176.22 | 49.1 | 19 | 6 | 33.13 | 21967.84 | 166.5 | 444.57 | 67.93 | 48.21 | 3928.57 | 0.71 | 0.78 | 0.17 | 0.22 | 1 | 10 | 142.2698 | 194.6599 | 176.0818 | 142269.8338 | 194659.8631 | 7.6088e-06 | 0.83417 | 176081.799
73 | 75 | CONCLUIDO | 5.0001 | 20 | 17.48 | 131.09 | 1.93 | 8 | 176.59 | 49.1 | 19.25 | 4 | 33.24 | 22013.39 | 164.25 | 444.55 | 67.19 | 48.21 | 3560.31 | 0.72 | 0.78 | 0.18 | 0.2 | 1 | 10 | 141.0395 | 192.9765 | 174.5591 | 141039.5201 | 192976.4937 | 7.6147e-06 | 0.83333 | 174559.088
74 | 75 | CONCLUIDO | 4.997 | 20.01 | 17.49 | 131.18 | 1.95 | 8 | 176.96 | 49.1 | 19.5 | 3 | 33.36 | 22058.99 | 163.31 | 444.57 | 67.53 | 48.21 | 3728.79 | 0.71 | 0.78 | 0.18 | 0.21 | 1 | 10 | 140.7005 | 192.5126 | 174.1395 | 140700.5013 | 192512.6332 | 7.61e-06 | 0.83375 | 174139.4977
75 | 75 | CONCLUIDO | 5.0155 | 19.94 | 17.45 | 149.55 | 1.98 | 7 | 177.33 | 49.1 | 19.75 | 2 | 33.48 | 22104.63 | 163.32 | 444.55 | 66.05 | 48.21 | 2994.66 | 0.73 | 0.78 | 0.18 | 0.17 | 1 | 10 | 140.0719 | 191.6526 | 173.3615 | 140071.9112 | 191652.5684 | 7.6382e-06 | 0.83083 | 173361.5162
76 | 75 | CONCLUIDO | 5.0147 | 19.94 | 17.45 | 149.58 | 2 | 7 | 177.7 | 49.1 | 20 | 1 | 33.61 | 22150.3 | 163.74 | 444.55 | 66.16 | 48.21 | 3052.07 | 0.73 | 0.78 | 0.18 | 0.17 | 1 | 10 | 140.2954 | 191.9583 | 173.6381 | 140295.3911 | 191958.3435 | 7.637e-06 | 0.83083 | 173638.1086
77 | 75 | CONCLUIDO | 5.0143 | 19.94 | 17.45 | 149.59 | 2.02 | 7 | 178.07 | 49.1 | 20.25 | 0 | 33.73 | 22196.02 | 164.17 | 444.55 | 66.17 | 48.21 | 3057.44 | 0.73 | 0.78 | 0.18 | 0.18 | 1 | 10 | 140.5133 | 192.2565 | 173.9078 | 140513.2748 | 192256.4617 | 7.6364e-06 | 0.83083 | 173907.7748

## RESULTADOS_17
Unnamed: 0 | Volume de calda [L] | STATUS | Capacidade operacional [ha/h] | Tempo de missao [h] | Tempo util [h] | Tempo por voo [min] | Autonomia Projetada [h] | N° Voos | MTOW [kg] | Massa Estrutura [kg] | Combustível [kg] | Abastecimentos | Massa gerador | Potência gerador [W] | Combustível consumido [L] | Calda cons [L] | Distância percorrida [km] | Distância Pulverizando [km] | RTL ACUMULADO[m] | EOC [km/km] | EOC [h/h] | Tempo de manobra [h] | Tempo rtl_rtw [h] | V pulv [m/s] | V desloc [m/s] | Preço Total por ha Simples [R$/ha] | Preço Total por ha Presumido [R$/ha] | Preço Total por ha Real [R$/ha] | Preço Total Simples [R$] | Preço Total Presumido [R$] | Prod CAPEX [ha/R$] | Dias Trabalhados | Preço Total Real [R$]
0 | 95 | CONCLUIDO | 2.804 | 35.66 | 24.34 | 6.14 | 0.1 | 238 | 185.69 | 53.44 | 1 | 236 | 36.26 | 23136.14 | 327.83 | 444.73 | 291.37 | 48.21 | 114499.06 | 0.17 | 0.56 | 0.55 | 7.05 | 1 | 10 | 441.8646 | 604.5786 | 546.8785 | 441864.5734 | 604578.603 | 3.8819e-06 | 1.4858 | 546878.4697
1 | 95 | CONCLUIDO | 3.1885 | 31.36 | 22.38 | 7.67 | 0.12 | 175 | 186.07 | 53.44 | 1.25 | 173 | 36.39 | 23182.76 | 300.89 | 444.63 | 227.15 | 48.21 | 82705.14 | 0.21 | 0.61 | 0.44 | 5.1 | 1 | 10 | 358.1203 | 489.996 | 443.2315 | 358120.3141 | 489996.0128 | 4.4142e-06 | 1.3067 | 443231.4811
2 | 95 | CONCLUIDO | 3.4648 | 28.86 | 21.26 | 9.24 | 0.14 | 138 | 186.45 | 53.44 | 1.5 | 136 | 36.51 | 23229.42 | 285.28 | 444.68 | 190.41 | 48.21 | 64517.51 | 0.25 | 0.64 | 0.39 | 3.98 | 1 | 10 | 313.4132 | 428.8258 | 387.8993 | 313413.2423 | 428825.8249 | 4.7967e-06 | 1.2025 | 387899.29
3 | 95 | CONCLUIDO | 3.6594 | 27.33 | 20.58 | 10.74 | 0.17 | 115 | 186.83 | 53.44 | 1.75 | 113 | 36.64 | 23276.13 | 275.74 | 444.61 | 168.19 | 48.21 | 53526.16 | 0.29 | 0.66 | 0.35 | 3.3 | 1 | 10 | 287.4323 | 393.2775 | 355.7437 | 287432.2915 | 393277.5418 | 5.0661e-06 | 1.1387 | 355743.6852
4 | 95 | CONCLUIDO | 3.8142 | 26.22 | 20.1 | 12.31 | 0.19 | 98 | 187.21 | 53.44 | 2 | 96 | 36.77 | 23322.88 | 268.92 | 444.56 | 152.9 | 48.21 | 45964.94 | 0.32 | 0.68 | 0.32 | 2.82 | 1 | 10 | 269.4082 | 368.6162 | 333.436 | 269408.1871 | 368616.167 | 5.2804e-06 | 1.0925 | 333435.9574
5 | 95 | CONCLUIDO | 3.9499 | 25.32 | 19.68 | 13.9 | 0.21 | 85 | 187.59 | 53.44 | 2.25 | 83 | 36.9 | 23369.68 | 262.93 | 444.65 | 138.96 | 48.21 | 39058.65 | 0.35 | 0.69 | 0.3 | 2.41 | 1 | 10 | 254.7668 | 348.5832 | 315.3149 | 254766.8392 | 348583.2289 | 5.4683e-06 | 1.055 | 315314.9347
6 | 95 | CONCLUIDO | 4.0469 | 24.71 | 19.41 | 15.33 | 0.24 | 76 | 187.97 | 53.44 | 2.5 | 74 | 37.03 | 23416.52 | 258.9 | 444.63 | 129.89 | 48.21 | 34568.13 | 0.37 | 0.7 | 0.29 | 2.13 | 1 | 10 | 245.1753 | 335.4597 | 303.4439 | 245175.2932 | 335459.6525 | 5.6026e-06 | 1.0296 | 303443.8541
7 | 95 | CONCLUIDO | 4.1371 | 24.17 | 19.17 | 16.92 | 0.26 | 68 | 188.35 | 53.44 | 2.75 | 66 | 37.16 | 23463.4 | 255.22 | 444.56 | 122.27 | 48.21 | 30799.54 | 0.39 | 0.71 | 0.27 | 1.89 | 1 | 10 | 236.7441 | 323.9237 | 293.0089 | 236744.0743 | 323923.6869 | 5.7275e-06 | 1.0071 | 293008.8648
8 | 95 | CONCLUIDO | 4.2104 | 23.75 | 18.97 | 18.36 | 0.28 | 62 | 188.73 | 53.44 | 3 | 60 | 37.29 | 23510.33 | 252.23 | 444.59 | 115.88 | 48.21 | 27632.77 | 0.42 | 0.72 | 0.26 | 1.69 | 1 | 10 | 230.0386 | 314.749 | 284.7098 | 230038.6189 | 314748.9869 | 5.8289e-06 | 0.98958 | 284709.7854
9 | 95 | CONCLUIDO | 4.292 | 23.3 | 18.75 | 20.09 | 0.3 | 56 | 189.11 | 53.44 | 3.25 | 54 | 37.42 | 23557.3 | 248.79 | 444.59 | 107.91 | 48.21 | 23679.09 | 0.45 | 0.73 | 0.26 | 1.47 | 1 | 10 | 222.8999 | 304.9814 | 275.8744 | 222899.8659 | 304981.4302 | 5.9419e-06 | 0.97083 | 275874.4305
10 | 95 | CONCLUIDO | 4.3524 | 22.98 | 18.57 | 21.43 | 0.33 | 52 | 189.49 | 53.44 | 3.5 | 50 | 37.55 | 23604.32 | 246.07 | 444.56 | 103.08 | 48.21 | 21286.71 | 0.47 | 0.73 | 0.22 | 1.29 | 1 | 10 | 217.6273 | 297.7673 | 269.3488 | 217627.3466 | 297767.3367 | 6.0255e-06 | 0.9575 | 269348.84
11 | 95 | CONCLUIDO | 4.3328 | 23.08 | 18.79 | 23.01 | 0.35 | 49 | 189.87 | 53.44 | 3.75 | 47 | 37.69 | 23651.38 | 248.78 | 444.56 | 110.59 | 48.21 | 25054.25 | 0.44 | 0.73 | 0.24 | 1.51 | 1 | 10 | 220.9579 | 302.3243 | 273.4709 | 220957.8806 | 302324.3203 | 5.9984e-06 | 0.96167 | 273470.9115
12 | 95 | CONCLUIDO | 4.3853 | 22.8 | 18.62 | 24.29 | 0.37 | 46 | 190.25 | 53.44 | 4 | 44 | 37.82 | 23698.48 | 246.2 | 444.56 | 104.58 | 48.21 | 22067.5 | 0.46 | 0.73 | 0.24 | 1.35 | 1 | 10 | 216.2599 | 295.8963 | 267.6564 | 216259.8889 | 295896.3207 | 6.0711e-06 | 0.95 | 267656.3912
13 | 95 | CONCLUIDO | 4.4282 | 22.58 | 18.51 | 25.83 | 0.4 | 43 | 190.63 | 53.44 | 4.25 | 41 | 37.95 | 23745.63 | 244.35 | 444.6 | 100.95 | 48.21 | 20264.62 | 0.48 | 0.74 | 0.23 | 1.24 | 1 | 10 | 212.7543 | 291.0998 | 263.3176 | 212754.2521 | 291099.7538 | 6.1305e-06 | 0.94083 | 263317.6019
14 | 95 | CONCLUIDO | 4.4728 | 22.36 | 18.4 | 27.6 | 0.42 | 40 | 191.02 | 53.44 | 4.5 | 38 | 38.08 | 23792.83 | 242.58 | 444.59 | 97.14 | 48.21 | 18373.61 | 0.5 | 0.74 | 0.23 | 1.12 | 1 | 10 | 209.2817 | 286.3485 | 259.0198 | 209281.722 | 286348.4848 | 6.1922e-06 | 0.93167 | 259019.7873
15 | 95 | CONCLUIDO | 4.4981 | 22.23 | 18.35 | 28.97 | 0.44 | 38 | 191.4 | 53.44 | 4.75 | 36 | 38.22 | 23840.07 | 241.44 | 444.59 | 95.65 | 48.21 | 17641.31 | 0.5 | 0.74 | 0.22 | 1.07 | 1 | 10 | 207.3121 | 283.6536 | 256.5821 | 207312.1071 | 283653.5709 | 6.2272e-06 | 0.92625 | 256582.0722
16 | 95 | CONCLUIDO | 4.526 | 22.09 | 18.29 | 30.48 | 0.46 | 36 | 191.78 | 53.44 | 5 | 34 | 38.35 | 23887.36 | 240.21 | 444.55 | 93.51 | 48.21 | 16580.16 | 0.52 | 0.75 | 0.22 | 1.01 | 1 | 10 | 205.163 | 280.7131 | 253.9222 | 205163.0319 | 280713.1114 | 6.2659e-06 | 0.92042 | 253922.2461
17 | 95 | CONCLUIDO | 4.5533 | 21.96 | 18.23 | 32.17 | 0.48 | 34 | 192.17 | 53.44 | 5.25 | 32 | 38.48 | 23934.69 | 239.18 | 444.59 | 91.68 | 48.21 | 15676.5 | 0.53 | 0.75 | 0.22 | 0.95 | 1 | 10 | 203.1753 | 277.9934 | 251.4621 | 203175.3112 | 277993.4242 | 6.3037e-06 | 0.915 | 251462.122
18 | 95 | CONCLUIDO | 4.5828 | 21.82 | 18.16 | 34.05 | 0.51 | 32 | 192.55 | 53.44 | 5.5 | 30 | 38.62 | 23982.06 | 237.93 | 444.56 | 89.26 | 48.21 | 14475.19 | 0.54 | 0.75 | 0.22 | 0.88 | 1 | 10 | 200.9626 | 274.9659 | 248.7235 | 200962.5793 | 274965.8668 | 6.3445e-06 | 0.90917 | 248723.5104
19 | 95 | CONCLUIDO | 4.5965 | 21.76 | 18.13 | 35.1 | 0.53 | 31 | 192.94 | 53.44 | 5.75 | 29 | 38.75 | 24029.48 | 237.18 | 444.55 | 88.59 | 48.21 | 14146.01 | 0.54 | 0.75 | 0.21 | 0.86 | 1 | 10 | 199.8662 | 273.4658 | 247.3666 | 199866.2432 | 273465.8114 | 6.3635e-06 | 0.90667 | 247366.6182
20 | 95 | CONCLUIDO | 4.6138 | 21.67 | 18.09 | 36.18 | 0.55 | 30 | 193.32 | 53.44 | 6 | 28 | 38.89 | 24076.95 | 236.31 | 444.56 | 87.13 | 48.21 | 13420.1 | 0.55 | 0.75 | 0.21 | 0.81 | 1 | 10 | 198.518 | 271.6211 | 245.698 | 198518.0059 | 271621.0937 | 6.3874e-06 | 0.90292 | 245697.9577
21 | 95 | CONCLUIDO | 4.6455 | 21.53 | 18.02 | 38.6 | 0.57 | 28 | 193.71 | 53.44 | 6.25 | 26 | 39.02 | 24124.47 | 234.79 | 444.6 | 84.5 | 48.21 | 12116.31 | 0.57 | 0.76 | 0.21 | 0.74 | 1 | 10 | 196.1333 | 268.3582 | 242.7465 | 196133.264 | 268358.1845 | 6.4313e-06 | 0.89708 | 242746.456
22 | 95 | CONCLUIDO | 4.6846 | 21.35 | 17.87 | 39.72 | 0.59 | 27 | 194.09 | 53.44 | 6.5 | 25 | 39.16 | 24172.03 | 232.72 | 444.55 | 79.63 | 48.21 | 9684.6 | 0.61 | 0.76 | 0.21 | 0.6 | 1 | 10 | 192.9068 | 263.9436 | 238.7532 | 192906.7824 | 263943.5701 | 6.4854e-06 | 0.88958 | 238753.1662
23 | 95 | CONCLUIDO | 4.658 | 21.47 | 18.03 | 41.61 | 0.62 | 26 | 194.48 | 53.44 | 6.75 | 24 | 39.29 | 24219.63 | 234.53 | 444.56 | 85.94 | 48.21 | 12843.3 | 0.56 | 0.76 | 0.19 | 0.75 | 1 | 10 | 195.5094 | 267.5046 | 241.9743 | 195509.4149 | 267504.6068 | 6.4486e-06 | 0.89458 | 241974.3425
24 | 95 | CONCLUIDO | 4.6757 | 21.39 | 17.99 | 43.17 | 0.64 | 25 | 194.86 | 53.44 | 7 | 23 | 39.43 | 24267.28 | 233.38 | 444.57 | 83.7 | 48.21 | 11730.66 | 0.58 | 0.76 | 0.21 | 0.71 | 1 | 10 | 194.0375 | 265.4907 | 240.1526 | 194037.5273 | 265490.7052 | 6.4731e-06 | 0.89125 | 240152.6449
25 | 95 | CONCLUIDO | 4.6945 | 21.3 | 17.94 | 44.85 | 0.66 | 24 | 195.25 | 53.44 | 7.25 | 22 | 39.57 | 24314.98 | 232.45 | 444.58 | 82.33 | 48.21 | 11050.39 | 0.59 | 0.76 | 0.2 | 0.66 | 1 | 10 | 192.6077 | 263.5344 | 238.383 | 192607.7277 | 263534.3902 | 6.4991e-06 | 0.8875 | 238383.0379
26 | 95 | CONCLUIDO | 4.6914 | 21.32 | 17.95 | 44.88 | 0.68 | 24 | 195.64 | 53.44 | 7.5 | 22 | 39.7 | 24362.73 | 232.32 | 444.57 | 82.71 | 48.21 | 11242.21 | 0.58 | 0.76 | 0.2 | 0.68 | 1 | 10 | 192.7049 | 263.6674 | 238.5033 | 192704.9068 | 263667.355 | 6.4948e-06 | 0.88833 | 238503.3127
27 | 95 | CONCLUIDO | 4.7092 | 21.24 | 17.91 | 46.72 | 0.7 | 23 | 196.03 | 53.44 | 7.75 | 21 | 39.84 | 24410.52 | 231.41 | 444.56 | 81.24 | 48.21 | 10508.24 | 0.59 | 0.76 | 0.2 | 0.63 | 1 | 10 | 191.373 | 261.8449 | 236.8548 | 191372.9519 | 261844.9155 | 6.5195e-06 | 0.885 | 236854.8043
28 | 95 | CONCLUIDO | 4.7235 | 21.17 | 17.88 | 48.77 | 0.72 | 22 | 196.41 | 53.44 | 8 | 20 | 39.98 | 24458.36 | 230.96 | 444.55 | 80.51 | 48.21 | 10147.74 | 0.6 | 0.76 | 0.2 | 0.61 | 1 | 10 | 190.4591 | 260.5945 | 235.7237 | 190459.0818 | 260594.5182 | 6.5393e-06 | 0.88208 | 235723.7431
29 | 95 | CONCLUIDO | 4.7429 | 21.08 | 17.83 | 50.95 | 0.74 | 21 | 196.8 | 53.44 | 8.25 | 19 | 40.12 | 24506.24 | 229.43 | 444.59 | 78.74 | 48.21 | 9267.88 | 0.61 | 0.77 | 0.2 | 0.56 | 1 | 10 | 188.7285 | 258.2266 | 233.5819 | 188728.4854 | 258226.6398 | 6.5661e-06 | 0.87833 | 233581.8517
30 | 95 | CONCLUIDO | 4.7396 | 21.1 | 17.85 | 51 | 0.77 | 21 | 197.19 | 53.44 | 8.5 | 19 | 40.26 | 24554.18 | 229.72 | 444.55 | 79.23 | 48.21 | 9515.33 | 0.61 | 0.76 | 0.2 | 0.57 | 1 | 10 | 189.0791 | 258.7063 | 234.0157 | 189079.0618 | 258706.314 | 6.5616e-06 | 0.87917 | 234015.7465
31 | 95 | CONCLUIDO | 4.7546 | 21.03 | 17.82 | 53.46 | 0.79 | 20 | 197.58 | 53.44 | 8.75 | 18 | 40.39 | 24602.15 | 229.1 | 444.56 | 78.27 | 48.21 | 9041.68 | 0.62 | 0.77 | 0.2 | 0.54 | 1 | 10 | 188.0648 | 257.3186 | 232.7604 | 188064.8074 | 257318.5663 | 6.5823e-06 | 0.87625 | 232760.4435
32 | 95 | CONCLUIDO | 4.7546 | 21.03 | 17.82 | 53.46 | 0.81 | 20 | 197.97 | 53.44 | 9 | 18 | 40.53 | 24650.18 | 228.7 | 444.55 | 78.25 | 48.21 | 9032.39 | 0.62 | 0.77 | 0.2 | 0.54 | 1 | 10 | 187.8613 | 257.0402 | 232.5086 | 187861.3288 | 257040.1579 | 6.5823e-06 | 0.87625 | 232508.606
33 | 95 | CONCLUIDO | 4.7727 | 20.95 | 17.78 | 56.14 | 0.83 | 19 | 198.36 | 53.44 | 9.25 | 17 | 40.67 | 24698.26 | 227.77 | 444.55 | 76.8 | 48.21 | 8311.76 | 0.63 | 0.77 | 0.2 | 0.5 | 1 | 10 | 186.543 | 255.2363 | 230.8769 | 186542.9516 | 255236.2961 | 6.6074e-06 | 0.87292 | 230876.9022
34 | 95 | CONCLUIDO | 4.8054 | 20.81 | 17.67 | 58.9 | 0.85 | 18 | 198.75 | 53.44 | 9.5 | 16 | 40.81 | 24746.38 | 225.7 | 444.59 | 73.13 | 48.21 | 6479.48 | 0.66 | 0.77 | 0.19 | 0.39 | 1 | 10 | 183.8614 | 251.5673 | 227.5581 | 183861.4405 | 251567.3343 | 6.6527e-06 | 0.86708 | 227558.101
35 | 95 | CONCLUIDO | 4.7879 | 20.89 | 17.75 | 59.16 | 0.87 | 18 | 199.14 | 53.44 | 9.75 | 16 | 40.95 | 24794.55 | 226.5 | 444.56 | 76.23 | 48.21 | 8029.74 | 0.63 | 0.77 | 0.18 | 0.47 | 1 | 10 | 185.2116 | 253.4147 | 229.2291 | 185211.5885 | 253414.6664 | 6.6284e-06 | 0.87042 | 229229.1263
36 | 95 | CONCLUIDO | 4.778 | 20.93 | 17.79 | 59.3 | 0.89 | 18 | 199.53 | 53.44 | 10 | 16 | 41.1 | 24842.77 | 226.55 | 444.6 | 77.61 | 48.21 | 8719.13 | 0.62 | 0.77 | 0.19 | 0.51 | 1 | 10 | 185.7556 | 254.159 | 229.9024 | 185755.5656 | 254158.9598 | 6.6147e-06 | 0.87208 | 229902.3854
37 | 95 | CONCLUIDO | 4.796 | 20.85 | 17.75 | 62.65 | 0.91 | 17 | 199.92 | 53.44 | 10.25 | 15 | 41.24 | 24891.03 | 225.88 | 444.55 | 76.09 | 48.21 | 7964.32 | 0.63 | 0.77 | 0.19 | 0.47 | 1 | 10 | 184.586 | 252.5587 | 228.4549 | 184586.0266 | 252558.745 | 6.6396e-06 | 0.86875 | 228454.8928
38 | 95 | CONCLUIDO | 4.7974 | 20.84 | 17.74 | 62.62 | 0.93 | 17 | 200.31 | 53.44 | 10.5 | 15 | 41.38 | 24939.35 | 225.54 | 444.57 | 75.86 | 48.21 | 7852.06 | 0.64 | 0.77 | 0.19 | 0.47 | 1 | 10 | 184.325 | 252.2016 | 228.1318 | 184325.0096 | 252201.61 | 6.6416e-06 | 0.86833 | 228131.8423
39 | 95 | CONCLUIDO | 4.8162 | 20.76 | 17.7 | 66.37 | 0.95 | 16 | 200.71 | 53.44 | 10.75 | 14 | 41.52 | 24987.71 | 224.36 | 444.55 | 74.3 | 48.21 | 7074.65 | 0.65 | 0.77 | 0.19 | 0.42 | 1 | 10 | 182.8803 | 250.2249 | 226.3438 | 182880.2891 | 250224.8796 | 6.6676e-06 | 0.865 | 226343.7683
40 | 95 | CONCLUIDO | 4.8152 | 20.77 | 17.7 | 66.39 | 0.97 | 16 | 201.1 | 53.44 | 11 | 14 | 41.66 | 25036.12 | 224.25 | 444.57 | 74.48 | 48.21 | 7163.19 | 0.65 | 0.77 | 0.19 | 0.43 | 1 | 10 | 182.8651 | 250.2041 | 226.3249 | 182865.0835 | 250204.0746 | 6.6662e-06 | 0.86542 | 226324.9489
41 | 95 | CONCLUIDO | 4.8149 | 20.77 | 17.7 | 66.39 | 0.99 | 16 | 201.49 | 53.44 | 11.25 | 14 | 41.81 | 25084.58 | 223.9 | 444.55 | 74.55 | 48.21 | 7202.19 | 0.65 | 0.77 | 0.19 | 0.43 | 1 | 10 | 182.7001 | 249.9783 | 226.1207 | 182700.0754 | 249978.3033 | 6.6658e-06 | 0.86542 | 226120.7249
42 | 95 | CONCLUIDO | 4.8325 | 20.69 | 17.67 | 70.66 | 1.01 | 15 | 201.88 | 53.44 | 11.5 | 13 | 41.95 | 25133.09 | 223.04 | 444.56 | 73.23 | 48.21 | 6543.82 | 0.66 | 0.77 | 0.19 | 0.39 | 1 | 10 | 181.5037 | 248.3414 | 224.6401 | 181503.7385 | 248341.4224 | 6.6902e-06 | 0.86208 | 224640.0656
43 | 95 | CONCLUIDO | 4.8308 | 20.7 | 17.67 | 70.69 | 1.03 | 15 | 202.28 | 53.44 | 11.75 | 13 | 42.09 | 25181.64 | 222.91 | 444.55 | 73.53 | 48.21 | 6695.42 | 0.66 | 0.77 | 0.19 | 0.4 | 1 | 10 | 181.5032 | 248.3407 | 224.6394 | 181503.2407 | 248340.7413 | 6.6878e-06 | 0.8625 | 224639.4495
44 | 95 | CONCLUIDO | 4.8299 | 20.7 | 17.68 | 70.71 | 1.05 | 15 | 202.67 | 53.44 | 12 | 13 | 42.24 | 25230.25 | 222.64 | 444.57 | 73.68 | 48.21 | 6769.29 | 0.65 | 0.77 | 0.19 | 0.4 | 1 | 10 | 181.4343 | 248.2465 | 224.5542 | 181434.3442 | 248246.474 | 6.6866e-06 | 0.8625 | 224554.1789
45 | 95 | CONCLUIDO | 4.8509 | 20.61 | 17.62 | 75.54 | 1.07 | 14 | 203.07 | 53.44 | 12.25 | 12 | 42.38 | 25279.03 | 221.43 | 444.55 | 71.8 | 48.21 | 5837.3 | 0.67 | 0.77 | 0.19 | 0.35 | 1 | 10 | 179.8455 | 246.0726 | 222.5878 | 179845.5233 | 246072.5791 | 6.7157e-06 | 0.85875 | 222587.7576
46 | 95 | CONCLUIDO | 4.8678 | 20.54 | 17.55 | 75.23 | 1.09 | 14 | 203.46 | 53.44 | 12.5 | 12 | 42.53 | 25327.74 | 220.42 | 444.55 | 69.29 | 48.21 | 4581.15 | 0.7 | 0.78 | 0.19 | 0.28 | 1 | 10 | 178.4858 | 244.2122 | 220.9049 | 178485.8269 | 244212.1825 | 6.739e-06 | 0.85583 | 220904.9146
47 | 95 | CONCLUIDO | 4.8389 | 20.67 | 17.68 | 75.75 | 1.11 | 14 | 203.86 | 53.44 | 12.75 | 12 | 42.67 | 25376.49 | 221.96 | 444.57 | 74.01 | 48.21 | 6939.43 | 0.65 | 0.77 | 0.18 | 0.4 | 1 | 10 | 180.7624 | 247.3271 | 223.7226 | 180762.4192 | 247327.1166 | 6.699e-06 | 0.86125 | 223722.5637
48 | 95 | CONCLUIDO | 4.8403 | 20.66 | 17.67 | 75.73 | 1.13 | 14 | 204.25 | 53.44 | 13 | 12 | 42.82 | 25425.3 | 220.57 | 444.59 | 73.54 | 48.21 | 6706.36 | 0.66 | 0.77 | 0.19 | 0.39 | 1 | 10 | 179.9801 | 246.2567 | 222.7543 | 179980.0907 | 246256.7003 | 6.701e-06 | 0.86083 | 222754.3065
49 | 95 | CONCLUIDO | 4.8599 | 20.58 | 17.62 | 81.34 | 1.15 | 13 | 204.65 | 53.44 | 13.25 | 11 | 42.96 | 25474.16 | 219.82 | 444.55 | 72.04 | 48.21 | 5960.91 | 0.67 | 0.77 | 0.18 | 0.35 | 1 | 10 | 178.7165 | 244.5278 | 221.1904 | 178716.4875 | 244527.7826 | 6.7281e-06 | 0.8575 | 221190.3943
50 | 95 | CONCLUIDO | 4.8614 | 20.57 | 17.62 | 81.31 | 1.17 | 13 | 205.05 | 53.44 | 13.5 | 11 | 43.11 | 25523.06 | 219.87 | 444.55 | 71.74 | 48.21 | 5808.4 | 0.67 | 0.77 | 0.18 | 0.34 | 1 | 10 | 178.6851 | 244.4848 | 221.1515 | 178685.0819 | 244484.8121 | 6.7302e-06 | 0.85708 | 221151.5248
51 | 95 | CONCLUIDO | 4.8579 | 20.58 | 17.63 | 81.38 | 1.19 | 13 | 205.44 | 53.44 | 13.75 | 11 | 43.26 | 25572.02 | 219.57 | 444.55 | 72.27 | 48.21 | 6075.12 | 0.67 | 0.77 | 0.18 | 0.36 | 1 | 10 | 178.6958 | 244.4995 | 221.1648 | 178695.7874 | 244499.4598 | 6.7253e-06 | 0.8575 | 221164.7745
52 | 95 | CONCLUIDO | 4.8592 | 20.58 | 17.63 | 81.36 | 1.21 | 13 | 205.84 | 53.44 | 14 | 11 | 43.4 | 25621.03 | 219.24 | 444.55 | 72.03 | 48.21 | 5956.23 | 0.67 | 0.77 | 0.19 | 0.35 | 1 | 10 | 178.4862 | 244.2127 | 220.9054 | 178486.2272 | 244212.7303 | 6.7271e-06 | 0.8575 | 220905.4101
53 | 95 | CONCLUIDO | 4.8788 | 20.5 | 17.58 | 87.91 | 1.23 | 12 | 206.24 | 53.44 | 14.25 | 10 | 43.55 | 25670.09 | 217.41 | 444.55 | 70.54 | 48.21 | 5214.22 | 0.68 | 0.78 | 0.18 | 0.3 | 1 | 10 | 176.6979 | 241.7658 | 218.692 | 176697.8601 | 241765.8075 | 6.7543e-06 | 0.85417 | 218692.0182
54 | 95 | CONCLUIDO | 4.8782 | 20.5 | 17.58 | 87.92 | 1.25 | 12 | 206.64 | 53.44 | 14.5 | 10 | 43.7 | 25719.19 | 217.8 | 444.55 | 70.67 | 48.21 | 5279.83 | 0.68 | 0.78 | 0.18 | 0.31 | 1 | 10 | 176.9118 | 242.0585 | 218.9568 | 176911.8113 | 242058.545 | 6.7534e-06 | 0.85417 | 218956.8172
55 | 95 | CONCLUIDO | 4.8771 | 20.5 | 17.59 | 87.94 | 1.27 | 12 | 207.03 | 53.44 | 14.75 | 10 | 43.85 | 25768.35 | 217.9 | 444.6 | 70.71 | 48.21 | 5298.57 | 0.68 | 0.78 | 0.18 | 0.31 | 1 | 10 | 177.0331 | 242.2245 | 219.1069 | 177033.1117 | 242224.5136 | 6.7519e-06 | 0.85417 | 219106.9459
56 | 95 | CONCLUIDO | 4.8797 | 20.49 | 17.58 | 87.89 | 1.28 | 12 | 207.43 | 53.44 | 15 | 10 | 44 | 25817.56 | 217.77 | 444.55 | 70.34 | 48.21 | 5113.53 | 0.69 | 0.78 | 0.19 | 0.3 | 1 | 10 | 176.8414 | 241.9622 | 218.8697 | 176841.4008 | 241962.2063 | 6.7555e-06 | 0.85375 | 218869.6729
57 | 95 | CONCLUIDO | 4.8898 | 20.45 | 17.54 | 87.68 | 1.3 | 12 | 207.83 | 53.44 | 15.25 | 10 | 44.15 | 25866.82 | 215.89 | 444.55 | 68.78 | 48.21 | 4337.36 | 0.7 | 0.78 | 0.18 | 0.26 | 1 | 10 | 175.4141 | 240.0093 | 217.1031 | 175414.0864 | 240009.2918 | 6.7695e-06 | 0.85208 | 217103.1418
58 | 95 | CONCLUIDO | 4.8947 | 20.43 | 17.55 | 95.74 | 1.32 | 11 | 208.23 | 53.44 | 15.5 | 9 | 44.3 | 25916.13 | 215.56 | 444.56 | 69.77 | 48.21 | 4834.67 | 0.69 | 0.78 | 0.18 | 0.28 | 1 | 10 | 175.1105 | 239.5939 | 216.7274 | 175110.4697 | 239593.87 | 6.7763e-06 | 0.85125 | 216727.3673
59 | 95 | CONCLUIDO | 4.893 | 20.44 | 17.56 | 95.78 | 1.34 | 11 | 208.63 | 53.44 | 15.75 | 9 | 44.45 | 25965.5 | 215.29 | 444.55 | 69.83 | 48.21 | 4864.03 | 0.69 | 0.78 | 0.18 | 0.28 | 1 | 10 | 175.0724 | 239.5418 | 216.6803 | 175072.4413 | 239541.8379 | 6.7739e-06 | 0.85167 | 216680.3011
60 | 95 | CONCLUIDO | 4.8902 | 20.45 | 17.57 | 95.84 | 1.36 | 11 | 209.03 | 53.44 | 16 | 9 | 44.6 | 26014.91 | 215.55 | 444.56 | 70.15 | 48.21 | 5025.74 | 0.69 | 0.78 | 0.18 | 0.29 | 1 | 10 | 175.3338 | 239.8994 | 217.0038 | 175333.7962 | 239899.4351 | 6.7701e-06 | 0.85208 | 217003.7698
61 | 95 | CONCLUIDO | 4.8901 | 20.45 | 17.57 | 95.84 | 1.38 | 11 | 209.43 | 53.44 | 16.25 | 9 | 44.75 | 26064.38 | 215.31 | 444.55 | 70.26 | 48.21 | 5082.3 | 0.69 | 0.78 | 0.18 | 0.29 | 1 | 10 | 175.2185 | 239.7417 | 216.8611 | 175218.4872 | 239741.6643 | 6.7699e-06 | 0.85208 | 216861.0563
62 | 95 | CONCLUIDO | 4.8892 | 20.45 | 17.57 | 95.86 | 1.4 | 11 | 209.84 | 53.44 | 16.5 | 9 | 44.9 | 26113.9 | 215.33 | 444.55 | 70.33 | 48.21 | 5112.72 | 0.69 | 0.78 | 0.18 | 0.3 | 1 | 10 | 175.2589 | 239.797 | 216.9111 | 175258.9224 | 239796.9895 | 6.7687e-06 | 0.85208 | 216911.1014
63 | 95 | CONCLUIDO | 4.8896 | 20.45 | 17.57 | 95.85 | 1.42 | 11 | 210.24 | 53.44 | 16.75 | 9 | 45.05 | 26163.47 | 214.39 | 444.55 | 70.34 | 48.21 | 5121.56 | 0.69 | 0.78 | 0.18 | 0.3 | 1 | 10 | 174.7804 | 239.1422 | 216.3188 | 174780.3738 | 239142.2182 | 6.7692e-06 | 0.85208 | 216318.8205
64 | 95 | CONCLUIDO | 4.908 | 20.37 | 17.53 | 105.2 | 1.43 | 10 | 210.64 | 53.44 | 17 | 8 | 45.21 | 26213.09 | 213.31 | 444.55 | 68.92 | 48.21 | 4416.34 | 0.7 | 0.78 | 0.18 | 0.26 | 1 | 10 | 173.4608 | 237.3367 | 214.6856 | 173460.7984 | 237336.7169 | 6.7947e-06 | 0.84875 | 214685.6338
65 | 95 | CONCLUIDO | 4.9088 | 20.37 | 17.53 | 105.19 | 1.45 | 10 | 211.04 | 53.44 | 17.25 | 8 | 45.36 | 26262.77 | 213.48 | 444.55 | 68.92 | 48.21 | 4416.94 | 0.7 | 0.78 | 0.18 | 0.25 | 1 | 10 | 173.5178 | 237.4147 | 214.7562 | 173517.802 | 237414.7117 | 6.7958e-06 | 0.84875 | 214756.1849
66 | 95 | CONCLUIDO | 4.9111 | 20.36 | 17.52 | 105.13 | 1.47 | 10 | 211.45 | 53.44 | 17.5 | 8 | 45.51 | 26312.5 | 213.74 | 444.55 | 68.56 | 48.21 | 4236.75 | 0.7 | 0.78 | 0.18 | 0.24 | 1 | 10 | 173.5312 | 237.4331 | 214.7728 | 173531.2272 | 237433.0807 | 6.799e-06 | 0.84833 | 214772.8007
67 | 95 | CONCLUIDO | 4.9163 | 20.34 | 17.5 | 105 | 1.49 | 10 | 211.85 | 53.44 | 17.75 | 8 | 45.67 | 26362.28 | 212.53 | 444.55 | 67.73 | 48.21 | 3818.31 | 0.71 | 0.78 | 0.18 | 0.22 | 1 | 10 | 172.6869 | 236.2778 | 213.7278 | 172686.8774 | 236277.8041 | 6.8062e-06 | 0.8475 | 213727.7821
68 | 95 | CONCLUIDO | 4.9227 | 20.31 | 17.47 | 104.84 | 1.51 | 10 | 212.25 | 53.44 | 18 | 8 | 45.82 | 26412.11 | 211.76 | 444.55 | 66.91 | 48.21 | 3412.13 | 0.72 | 0.78 | 0.18 | 0.2 | 1 | 10 | 171.9832 | 235.315 | 212.8569 | 171983.2221 | 235315.0318 | 6.8151e-06 | 0.84625 | 212856.8954
69 | 95 | CONCLUIDO | 4.902 | 20.4 | 17.56 | 105.36 | 1.52 | 10 | 212.66 | 53.44 | 18.25 | 8 | 45.97 | 26462 | 212.18 | 444.55 | 70.07 | 48.21 | 4990.97 | 0.69 | 0.78 | 0.18 | 0.28 | 1 | 10 | 173.2175 | 237.0038 | 214.3845 | 173217.5105 | 237003.8397 | 6.7864e-06 | 0.85 | 214384.5259
70 | 95 | CONCLUIDO | 4.906 | 20.38 | 17.54 | 105.26 | 1.54 | 10 | 213.06 | 53.44 | 18.5 | 8 | 46.13 | 26511.94 | 211.01 | 444.56 | 69.33 | 48.21 | 4619.54 | 0.7 | 0.78 | 0.18 | 0.27 | 1 | 10 | 172.4316 | 235.9285 | 213.4118 | 172431.5723 | 235928.4844 | 6.7919e-06 | 0.84917 | 213411.801
71 | 95 | CONCLUIDO | 4.924 | 20.31 | 17.5 | 116.7 | 1.56 | 9 | 213.47 | 53.44 | 18.75 | 7 | 46.28 | 26561.93 | 209.3 | 444.55 | 68.02 | 48.21 | 3972.09 | 0.71 | 0.78 | 0.18 | 0.23 | 1 | 10 | 170.8327 | 233.7408 | 211.4329 | 170832.6775 | 233740.806 | 6.8169e-06 | 0.84625 | 211432.9115
72 | 95 | CONCLUIDO | 4.9243 | 20.31 | 17.5 | 116.69 | 1.58 | 9 | 213.87 | 53.44 | 19 | 7 | 46.44 | 26611.98 | 209.52 | 444.55 | 67.99 | 48.21 | 3956.26 | 0.71 | 0.78 | 0.18 | 0.23 | 1 | 10 | 170.9309 | 233.8752 | 211.5545 | 170930.8899 | 233875.1845 | 6.8173e-06 | 0.84625 | 211554.4651
73 | 95 | CONCLUIDO | 4.9221 | 20.32 | 17.51 | 116.75 | 1.6 | 9 | 214.28 | 53.44 | 19.25 | 7 | 46.6 | 26662.08 | 209.7 | 444.56 | 68.32 | 48.21 | 4119.85 | 0.71 | 0.78 | 0.18 | 0.24 | 1 | 10 | 171.1292 | 234.1466 | 211.7999 | 171129.2309 | 234146.5634 | 6.8142e-06 | 0.84667 | 211799.9441
74 | 95 | CONCLUIDO | 4.9279 | 20.29 | 17.49 | 116.59 | 1.61 | 9 | 214.69 | 53.44 | 19.5 | 7 | 46.75 | 26712.23 | 209.55 | 444.58 | 67.44 | 48.21 | 3677.83 | 0.71 | 0.78 | 0.18 | 0.21 | 1 | 10 | 170.7859 | 233.6768 | 211.375 | 170785.8883 | 233676.7869 | 6.8223e-06 | 0.84542 | 211375.0023
75 | 95 | CONCLUIDO | 4.9217 | 20.32 | 17.51 | 116.76 | 1.63 | 9 | 215.09 | 53.44 | 19.75 | 7 | 46.91 | 26762.44 | 209.68 | 444.56 | 68.37 | 48.21 | 4147.46 | 0.71 | 0.78 | 0.18 | 0.24 | 1 | 10 | 171.1326 | 234.1511 | 211.8041 | 171132.5586 | 234151.1165 | 6.8137e-06 | 0.84667 | 211804.0626
76 | 95 | CONCLUIDO | 4.9273 | 20.3 | 17.49 | 116.61 | 1.65 | 9 | 215.5 | 53.44 | 20 | 7 | 47.07 | 26812.71 | 209.71 | 444.55 | 67.59 | 48.21 | 3755.86 | 0.71 | 0.78 | 0.18 | 0.21 | 1 | 10 | 170.8881 | 233.8167 | 211.5015 | 170888.1237 | 233816.6699 | 6.8214e-06 | 0.84583 | 211501.5351
77 | 95 | CONCLUIDO | 4.9291 | 20.29 | 17.48 | 116.56 | 1.67 | 9 | 215.91 | 53.44 | 20.25 | 7 | 47.23 | 26863.02 | 208.48 | 444.55 | 67.25 | 48.21 | 3585.17 | 0.72 | 0.78 | 0.18 | 0.21 | 1 | 10 | 170.188 | 232.8587 | 210.635 | 170187.9714 | 232858.6907 | 6.8239e-06 | 0.84542 | 210634.9841
78 | 95 | CONCLUIDO | 4.9308 | 20.28 | 17.48 | 116.51 | 1.68 | 9 | 216.32 | 53.44 | 20.5 | 7 | 47.38 | 26913.4 | 208.28 | 444.55 | 67.07 | 48.21 | 3497.11 | 0.72 | 0.78 | 0.18 | 0.2 | 1 | 10 | 170.0304 | 232.643 | 210.4399 | 170030.3523 | 232643.0292 | 6.8263e-06 | 0.845 | 210439.905
79 | 95 | CONCLUIDO | 4.9287 | 20.29 | 17.49 | 116.57 | 1.7 | 9 | 216.73 | 53.44 | 20.75 | 7 | 47.54 | 26963.82 | 207.7 | 444.55 | 67.56 | 48.21 | 3738.59 | 0.71 | 0.78 | 0.17 | 0.21 | 1 | 10 | 169.8518 | 232.3988 | 210.2189 | 169851.8213 | 232398.7552 | 6.8234e-06 | 0.84542 | 210218.9442
80 | 95 | CONCLUIDO | 4.9111 | 20.36 | 17.56 | 117.06 | 1.72 | 9 | 217.14 | 53.44 | 21 | 7 | 47.7 | 27014.3 | 208.05 | 444.55 | 69.93 | 48.21 | 4925.77 | 0.69 | 0.78 | 0.18 | 0.28 | 1 | 10 | 170.8637 | 233.7832 | 211.4713 | 170863.683 | 233783.229 | 6.799e-06 | 0.84833 | 211471.2857
81 | 95 | CONCLUIDO | 4.9439 | 20.23 | 17.46 | 130.95 | 1.74 | 8 | 217.55 | 53.44 | 21.25 | 6 | 47.86 | 27064.84 | 206.42 | 444.55 | 66.63 | 48.21 | 3280.06 | 0.72 | 0.78 | 0.18 | 0.18 | 1 | 10 | 168.6073 | 230.696 | 208.6787 | 168607.3139 | 230695.9653 | 6.8444e-06 | 0.84292 | 208678.6661
82 | 95 | CONCLUIDO | 4.9402 | 20.24 | 17.48 | 131.07 | 1.75 | 8 | 217.96 | 53.44 | 21.5 | 6 | 48.02 | 27115.43 | 206.49 | 444.61 | 67.11 | 48.21 | 3519.71 | 0.72 | 0.78 | 0.18 | 0.2 | 1 | 10 | 168.8319 | 231.0033 | 208.9567 | 168831.9415 | 231003.3107 | 6.8393e-06 | 0.84333 | 208956.6789
83 | 95 | CONCLUIDO | 4.9392 | 20.25 | 17.48 | 131.1 | 1.77 | 8 | 218.37 | 53.44 | 21.75 | 6 | 48.18 | 27166.08 | 206.24 | 444.55 | 67.32 | 48.21 | 3626.01 | 0.72 | 0.78 | 0.18 | 0.2 | 1 | 10 | 168.7459 | 230.8855 | 208.8501 | 168745.861 | 230885.5315 | 6.8379e-06 | 0.84375 | 208850.1405
84 | 95 | CONCLUIDO | 4.9402 | 20.24 | 17.48 | 131.07 | 1.79 | 8 | 218.78 | 53.44 | 22 | 6 | 48.34 | 27216.79 | 205.69 | 444.55 | 67.13 | 48.21 | 3530.25 | 0.72 | 0.78 | 0.18 | 0.2 | 1 | 10 | 168.4403 | 230.4674 | 208.4719 | 168440.2734 | 230467.4132 | 6.8393e-06 | 0.84333 | 208471.9267
85 | 95 | CONCLUIDO | 4.9402 | 20.24 | 17.48 | 131.07 | 1.8 | 8 | 219.19 | 53.44 | 22.25 | 6 | 48.51 | 27267.55 | 205.16 | 444.55 | 67.19 | 48.21 | 3561.16 | 0.72 | 0.78 | 0.18 | 0.2 | 1 | 10 | 168.1808 | 230.1124 | 208.1508 | 168180.7933 | 230112.3811 | 6.8393e-06 | 0.84333 | 208150.7784
86 | 95 | CONCLUIDO | 4.9427 | 20.23 | 17.47 | 130.99 | 1.82 | 8 | 219.6 | 53.44 | 22.5 | 6 | 48.67 | 27318.36 | 204.58 | 444.55 | 66.67 | 48.21 | 3298.21 | 0.72 | 0.78 | 0.18 | 0.19 | 1 | 10 | 167.7791 | 229.5628 | 207.6536 | 167779.0905 | 229562.7535 | 6.8427e-06 | 0.84292 | 207653.6065
87 | 95 | CONCLUIDO | 4.9458 | 20.22 | 17.45 | 130.9 | 1.84 | 8 | 220.01 | 53.44 | 22.75 | 6 | 48.83 | 27369.23 | 204.36 | 444.55 | 66.24 | 48.21 | 3087.32 | 0.73 | 0.78 | 0.18 | 0.18 | 1 | 10 | 167.5012 | 229.1826 | 207.3097 | 167501.2137 | 229182.5503 | 6.847e-06 | 0.8425 | 207309.6893
88 | 95 | CONCLUIDO | 4.9504 | 20.2 | 17.43 | 130.76 | 1.85 | 8 | 220.43 | 53.44 | 23 | 6 | 48.99 | 27420.16 | 202.81 | 444.55 | 65.68 | 48.21 | 2805.66 | 0.73 | 0.78 | 0.17 | 0.16 | 1 | 10 | 166.522 | 227.8427 | 206.0977 | 166521.9686 | 227842.7039 | 6.8534e-06 | 0.84167 | 206097.7161
89 | 95 | CONCLUIDO | 4.94 | 20.24 | 17.48 | 131.07 | 1.87 | 8 | 220.84 | 53.44 | 23.25 | 6 | 49.16 | 27471.15 | 203.57 | 444.55 | 67.28 | 48.21 | 3607.14 | 0.72 | 0.78 | 0.17 | 0.2 | 1 | 10 | 167.4088 | 229.056 | 207.1953 | 167408.7572 | 229056.0472 | 6.839e-06 | 0.84333 | 207195.2595
90 | 95 | CONCLUIDO | 4.9389 | 20.25 | 17.48 | 131.11 | 1.89 | 8 | 221.25 | 53.44 | 23.5 | 6 | 49.32 | 27522.19 | 202.04 | 444.55 | 67.3 | 48.21 | 3616.01 | 0.72 | 0.78 | 0.18 | 0.2 | 1 | 10 | 166.6988 | 228.0846 | 206.3165 | 166698.7521 | 228084.5869 | 6.8375e-06 | 0.84375 | 206316.514
91 | 95 | CONCLUIDO | 4.9379 | 20.25 | 17.49 | 131.14 | 1.9 | 8 | 221.67 | 53.44 | 23.75 | 6 | 49.48 | 27573.29 | 200.85 | 444.56 | 67.51 | 48.21 | 3722.46 | 0.71 | 0.78 | 0.18 | 0.21 | 1 | 10 | 166.1813 | 227.3765 | 205.676 | 166181.2582 | 227376.5288 | 6.8361e-06 | 0.84375 | 205676.032
92 | 95 | CONCLUIDO | 4.9581 | 20.17 | 17.44 | 149.48 | 1.92 | 7 | 222.08 | 53.44 | 24 | 5 | 49.65 | 27624.44 | 200.67 | 444.56 | 65.89 | 48.21 | 2914.97 | 0.73 | 0.78 | 0.18 | 0.16 | 1 | 10 | 165.255 | 226.1092 | 204.5296 | 165255.0022 | 226109.1845 | 6.8641e-06 | 0.84042 | 204529.6413
93 | 95 | CONCLUIDO | 4.9544 | 20.18 | 17.45 | 149.61 | 1.94 | 7 | 222.5 | 53.44 | 24.25 | 5 | 49.81 | 27675.78 | 200.7 | 444.55 | 66.4 | 48.21 | 3171.45 | 0.73 | 0.78 | 0.18 | 0.18 | 1 | 10 | 165.4236 | 226.3399 | 204.7383 | 165423.6037 | 226339.8725 | 6.8589e-06 | 0.84083 | 204738.3128
94 | 95 | CONCLUIDO | 4.9588 | 20.17 | 17.44 | 149.46 | 1.95 | 7 | 222.92 | 53.44 | 24.5 | 5 | 49.98 | 27727.05 | 200.93 | 444.55 | 65.75 | 48.21 | 2846.84 | 0.73 | 0.78 | 0.18 | 0.16 | 1 | 10 | 165.3598 | 226.2526 | 204.6593 | 165359.7864 | 226252.5549 | 6.865e-06 | 0.84042 | 204659.3286
95 | 95 | CONCLUIDO | 4.9568 | 20.17 | 17.45 | 149.53 | 1.97 | 7 | 223.33 | 53.44 | 24.75 | 5 | 50.15 | 27778.39 | 201.02 | 444.55 | 66.07 | 48.21 | 3005.15 | 0.73 | 0.78 | 0.18 | 0.17 | 1 | 10 | 165.5001 | 226.4445 | 204.833 | 165500.0781 | 226444.5082 | 6.8623e-06 | 0.84042 | 204832.9622
96 | 95 | CONCLUIDO | 4.9596 | 20.16 | 17.43 | 149.43 | 1.99 | 7 | 223.75 | 53.44 | 25 | 5 | 50.31 | 27829.77 | 200.96 | 444.55 | 65.62 | 48.21 | 2778.56 | 0.73 | 0.78 | 0.18 | 0.16 | 1 | 10 | 165.3119 | 226.187 | 204.6 | 165311.8549 | 226186.9729 | 6.8661e-06 | 0.84 | 204600.0056
97 | 95 | CONCLUIDO | 4.9676 | 20.13 | 17.4 | 149.15 | 2 | 7 | 224.17 | 53.44 | 25.25 | 5 | 50.48 | 27881.22 | 199.93 | 444.55 | 64.57 | 48.21 | 2255.88 | 0.75 | 0.78 | 0.17 | 0.12 | 1 | 10 | 164.447 | 225.0036 | 203.5296 | 164446.983 | 225003.6171 | 6.8772e-06 | 0.83875 | 203529.5876
98 | 95 | CONCLUIDO | 4.9552 | 20.18 | 17.45 | 149.59 | 2.02 | 7 | 224.58 | 53.44 | 25.5 | 5 | 50.65 | 27932.73 | 199.5 | 444.55 | 66.44 | 48.21 | 3190.46 | 0.73 | 0.78 | 0.17 | 0.17 | 1 | 10 | 164.8127 | 225.5039 | 203.9822 | 164812.6575 | 225503.9491 | 6.86e-06 | 0.84083 | 203982.1687
99 | 95 | CONCLUIDO | 4.954 | 20.19 | 17.46 | 149.63 | 2.03 | 7 | 225 | 53.44 | 25.75 | 5 | 50.82 | 27984.29 | 198.69 | 444.55 | 66.52 | 48.21 | 3227.57 | 0.72 | 0.78 | 0.18 | 0.18 | 1 | 10 | 164.4923 | 225.0656 | 203.5857 | 164492.3021 | 225065.6246 | 6.8584e-06 | 0.84125 | 203585.6773
100 | 95 | CONCLUIDO | 4.9584 | 20.17 | 17.44 | 149.47 | 2.05 | 7 | 225.42 | 53.44 | 26 | 5 | 50.98 | 28035.92 | 198.11 | 444.55 | 65.85 | 48.21 | 2892.95 | 0.73 | 0.78 | 0.18 | 0.16 | 1 | 10 | 163.9968 | 224.3877 | 202.9724 | 163996.8224 | 224387.6874 | 6.8645e-06 | 0.84042 | 202972.4415
101 | 95 | CONCLUIDO | 4.9559 | 20.18 | 17.45 | 149.56 | 2.07 | 7 | 225.84 | 53.44 | 26.25 | 5 | 51.15 | 28087.6 | 197.57 | 444.55 | 66.27 | 48.21 | 3103.52 | 0.73 | 0.78 | 0.17 | 0.17 | 1 | 10 | 163.8488 | 224.1851 | 202.7892 | 163848.7714 | 224185.1176 | 6.861e-06 | 0.84083 | 202789.2046
102 | 95 | CONCLUIDO | 4.951 | 20.2 | 17.47 | 149.73 | 2.08 | 7 | 226.26 | 53.44 | 26.5 | 5 | 51.32 | 28139.34 | 197.78 | 444.55 | 66.93 | 48.21 | 3434.41 | 0.72 | 0.78 | 0.18 | 0.19 | 1 | 10 | 164.1793 | 224.6373 | 203.1983 | 164179.2784 | 224637.3318 | 6.8542e-06 | 0.84167 | 203198.2601
103 | 95 | CONCLUIDO | 4.9563 | 20.18 | 17.45 | 149.55 | 2.1 | 7 | 226.68 | 53.44 | 26.75 | 5 | 51.49 | 28191.14 | 197.42 | 444.55 | 66.22 | 48.21 | 3082.45 | 0.73 | 0.78 | 0.17 | 0.17 | 1 | 10 | 163.7631 | 224.0679 | 202.6832 | 163763.0909 | 224067.8857 | 6.8616e-06 | 0.84083 | 202683.1612
104 | 95 | CONCLUIDO | 4.9538 | 20.19 | 17.46 | 149.63 | 2.11 | 7 | 227.1 | 53.44 | 27 | 5 | 51.66 | 28243 | 197.25 | 444.58 | 66.46 | 48.21 | 3202.35 | 0.73 | 0.78 | 0.18 | 0.18 | 1 | 10 | 163.7955 | 224.1122 | 202.7233 | 163795.5047 | 224112.2356 | 6.8581e-06 | 0.84125 | 202723.2784
105 | 95 | CONCLUIDO | 4.9602 | 20.16 | 17.43 | 149.41 | 2.13 | 7 | 227.52 | 53.44 | 27.25 | 5 | 51.83 | 28294.92 | 195.5 | 444.55 | 65.59 | 48.21 | 2766.25 | 0.73 | 0.78 | 0.18 | 0.15 | 1 | 10 | 162.6306 | 222.5184 | 201.2815 | 162630.6134 | 222518.38 | 6.867e-06 | 0.84 | 201281.5381
106 | 95 | CONCLUIDO | 4.9607 | 20.16 | 17.43 | 149.4 | 2.14 | 7 | 227.94 | 53.44 | 27.5 | 5 | 52.01 | 28346.9 | 193.8 | 444.55 | 65.49 | 48.21 | 2716 | 0.74 | 0.78 | 0.18 | 0.15 | 1 | 10 | 161.7863 | 221.3631 | 200.2366 | 161786.2923 | 221363.1426 | 6.8677e-06 | 0.84 | 200236.555
107 | 95 | CONCLUIDO | 4.9777 | 20.09 | 17.4 | 173.97 | 2.16 | 6 | 228.36 | 53.44 | 27.75 | 4 | 52.18 | 28398.94 | 193.27 | 444.55 | 64.6 | 48.21 | 2275.64 | 0.75 | 0.78 | 0.17 | 0.12 | 1 | 10 | 160.8798 | 220.1228 | 199.1146 | 160879.7565 | 220122.7803 | 6.8912e-06 | 0.83708 | 199114.5711
108 | 95 | CONCLUIDO | 4.9694 | 20.12 | 17.43 | 174.31 | 2.18 | 6 | 228.79 | 53.44 | 28 | 4 | 52.35 | 28451.04 | 194.07 | 444.56 | 65.76 | 48.21 | 2854.29 | 0.73 | 0.78 | 0.17 | 0.15 | 1 | 10 | 161.6344 | 221.1554 | 200.0486 | 161634.4461 | 221155.38 | 6.8797e-06 | 0.83833 | 200048.6209
109 | 95 | CONCLUIDO | 4.9757 | 20.1 | 17.41 | 174.06 | 2.19 | 6 | 229.21 | 53.44 | 28.25 | 4 | 52.52 | 28503.21 | 194.03 | 444.55 | 64.71 | 48.21 | 2332.38 | 0.74 | 0.78 | 0.18 | 0.13 | 1 | 10 | 161.3474 | 220.7627 | 199.6934 | 161347.4343 | 220762.6777 | 6.8884e-06 | 0.8375 | 199693.3976
110 | 95 | CONCLUIDO | 4.9749 | 20.1 | 17.41 | 174.09 | 2.21 | 6 | 229.63 | 53.44 | 28.5 | 3 | 52.7 | 28555.43 | 194.6 | 444.55 | 64.89 | 48.21 | 2420.05 | 0.74 | 0.78 | 0.17 | 0.13 | 1 | 10 | 161.649 | 221.1753 | 200.0667 | 161649.0236 | 221175.3255 | 6.8873e-06 | 0.8375 | 200066.6629
111 | 95 | CONCLUIDO | 4.972 | 20.11 | 17.42 | 174.21 | 2.22 | 6 | 230.06 | 53.44 | 28.75 | 3 | 52.87 | 28607.71 | 194.98 | 444.55 | 65.25 | 48.21 | 2601.99 | 0.74 | 0.78 | 0.17 | 0.14 | 1 | 10 | 161.9601 | 221.601 | 200.4517 | 161960.1038 | 221600.9592 | 6.8833e-06 | 0.83792 | 200451.6747
112 | 95 | CONCLUIDO | 4.9724 | 20.11 | 17.42 | 174.19 | 2.24 | 6 | 230.48 | 53.44 | 29 | 2 | 53.05 | 28660.06 | 195.56 | 444.55 | 65.2 | 48.21 | 2575.36 | 0.74 | 0.78 | 0.18 | 0.14 | 1 | 10 | 162.2299 | 221.9702 | 200.7856 | 162229.933 | 221970.1515 | 6.8839e-06 | 0.83792 | 200785.6317
113 | 95 | CONCLUIDO | 4.9718 | 20.11 | 17.42 | 174.22 | 2.25 | 6 | 230.91 | 53.44 | 29.25 | 2 | 53.22 | 28712.46 | 195.89 | 444.55 | 65.28 | 48.21 | 2615.07 | 0.74 | 0.78 | 0.18 | 0.14 | 1 | 10 | 162.4089 | 222.2151 | 201.0072 | 162408.9409 | 222215.078 | 6.883e-06 | 0.83792 | 201007.1828
114 | 95 | CONCLUIDO | 4.972 | 20.11 | 17.42 | 174.21 | 2.27 | 6 | 231.33 | 53.44 | 29.5 | 1 | 53.4 | 28764.93 | 195.99 | 444.55 | 65.23 | 48.21 | 2590.59 | 0.74 | 0.78 | 0.18 | 0.14 | 1 | 10 | 162.4514 | 222.2732 | 201.0598 | 162451.4221 | 222273.2026 | 6.8833e-06 | 0.83792 | 201059.7601
115 | 95 | CONCLUIDO | 4.9716 | 20.11 | 17.42 | 174.22 | 2.28 | 6 | 231.76 | 53.44 | 29.75 | 1 | 53.57 | 28817.46 | 196.1 | 444.55 | 65.25 | 48.21 | 2598.25 | 0.74 | 0.78 | 0.18 | 0.15 | 1 | 10 | 162.5173 | 222.3633 | 201.1413 | 162517.2691 | 222363.2974 | 6.8828e-06 | 0.83792 | 201141.2564
116 | 95 | CONCLUIDO | 4.9716 | 20.11 | 17.42 | 174.22 | 2.3 | 6 | 232.18 | 53.44 | 30 | 1 | 53.75 | 28870.05 | 196.3 | 444.55 | 65.24 | 48.21 | 2593.61 | 0.74 | 0.78 | 0.18 | 0.15 | 1 | 10 | 162.6146 | 222.4964 | 201.2617 | 162614.5677 | 222496.4256 | 6.8828e-06 | 0.83792 | 201261.679
117 | 95 | CONCLUIDO | 4.9722 | 20.11 | 17.42 | 174.2 | 2.31 | 6 | 232.61 | 53.44 | 30.25 | 1 | 53.93 | 28922.71 | 196.52 | 444.55 | 65.18 | 48.21 | 2564.99 | 0.74 | 0.78 | 0.18 | 0.14 | 1 | 10 | 162.7031 | 222.6175 | 201.3712 | 162703.0666 | 222617.5137 | 6.8836e-06 | 0.83792 | 201371.2107
118 | 95 | CONCLUIDO | 4.9733 | 20.11 | 17.42 | 174.15 | 2.33 | 6 | 233.04 | 53.44 | 30.5 | 1 | 54.1 | 28975.43 | 196.67 | 444.55 | 65.03 | 48.21 | 2487.55 | 0.74 | 0.78 | 0.18 | 0.14 | 1 | 10 | 162.7421 | 222.6709 | 201.4195 | 162742.0564 | 222670.8613 | 6.8851e-06 | 0.83792 | 201419.4668
119 | 95 | CONCLUIDO | 4.9732 | 20.11 | 17.42 | 174.16 | 2.34 | 6 | 233.47 | 53.44 | 30.75 | 0 | 54.28 | 29028.21 | 197.02 | 444.55 | 65.01 | 48.21 | 2478.6 | 0.74 | 0.78 | 0.18 | 0.14 | 1 | 10 | 162.9154 | 222.908 | 201.634 | 162915.3622 | 222907.9859 | 6.885e-06 | 0.83792 | 201633.9606

## RESULTADOS_9
Unnamed: 0 | Volume de calda [L] | STATUS | Capacidade operacional [ha/h] | Tempo de missao [h] | Tempo util [h] | Tempo por voo [min] | Autonomia Projetada [h] | N° Voos | MTOW [kg] | Massa Estrutura [kg] | Combustível [kg] | Abastecimentos | Massa gerador | Potência gerador [W] | Combustível consumido [L] | Calda cons [L] | Distância percorrida [km] | Distância Pulverizando [km] | RTL ACUMULADO[m] | EOC [km/km] | EOC [h/h] | Tempo de manobra [h] | Tempo rtl_rtw [h] | V pulv [m/s] | V desloc [m/s] | Preço Total por ha Simples [R$/ha] | Preço Total por ha Presumido [R$/ha] | Preço Total por ha Real [R$/ha] | Preço Total Simples [R$] | Preço Total Presumido [R$] | Prod CAPEX [ha/R$] | Dias Trabalhados | Preço Total Real [R$]
0 | 55 | CONCLUIDO | 3.6222 | 27.61 | 21.8 | 8.38 | 0.15 | 156 | 116.05 | 43.4 | 1 | 154 | 16.65 | 14546.17 | 214.9 | 444.58 | 208.21 | 48.21 | 73327.95 | 0.23 | 0.63 | 0.41 | 4.52 | 1 | 10 | 235.345 | 322.0095 | 291.2773 | 235345.0374 | 322009.4629 | 6.2515e-06 | 1.1504 | 291277.3317
1 | 55 | CONCLUIDO | 3.9121 | 25.56 | 20.66 | 10.5 | 0.19 | 118 | 116.37 | 43.4 | 1.25 | 116 | 16.72 | 14585.96 | 202.87 | 444.57 | 171 | 48.21 | 54914.72 | 0.28 | 0.66 | 0.35 | 3.38 | 1 | 10 | 206.6873 | 282.7986 | 255.8087 | 206687.2667 | 282798.6367 | 6.7518e-06 | 1.065 | 255808.7317
2 | 55 | CONCLUIDO | 4.1101 | 24.33 | 19.98 | 12.62 | 0.23 | 95 | 116.69 | 43.4 | 1.5 | 93 | 16.79 | 14625.77 | 195.42 | 444.65 | 148.52 | 48.21 | 43790.67 | 0.32 | 0.68 | 0.32 | 2.7 | 1 | 10 | 190.2085 | 260.2517 | 235.4136 | 190208.4999 | 260251.6609 | 7.0935e-06 | 1.0137 | 235413.6077
3 | 55 | CONCLUIDO | 4.2628 | 23.46 | 19.49 | 14.8 | 0.26 | 79 | 117.01 | 43.4 | 1.75 | 77 | 16.86 | 14665.62 | 189.79 | 444.6 | 132.74 | 48.21 | 35978.13 | 0.36 | 0.7 | 0.28 | 2.21 | 1 | 10 | 178.6168 | 244.3914 | 221.067 | 178616.8243 | 244391.419 | 7.3571e-06 | 0.9775 | 221067.045
4 | 55 | CONCLUIDO | 4.3715 | 22.88 | 19.17 | 16.91 | 0.3 | 68 | 117.34 | 43.4 | 2 | 66 | 16.94 | 14705.49 | 185.9 | 444.62 | 122.09 | 48.21 | 30711.01 | 0.39 | 0.71 | 0.27 | 1.89 | 1 | 10 | 171.08 | 234.0793 | 211.7391 | 171080.0471 | 234079.268 | 7.5447e-06 | 0.95333 | 211739.0712
5 | 55 | CONCLUIDO | 4.4592 | 22.43 | 18.91 | 18.91 | 0.34 | 60 | 117.66 | 43.4 | 2.25 | 58 | 17.01 | 14745.39 | 182.71 | 444.59 | 113.6 | 48.21 | 26502.63 | 0.42 | 0.72 | 0.26 | 1.63 | 1 | 10 | 165.2327 | 226.0787 | 204.5021 | 165232.7288 | 226078.7091 | 7.696e-06 | 0.93458 | 204502.0744
6 | 55 | CONCLUIDO | 4.566 | 21.9 | 18.55 | 21 | 0.37 | 53 | 117.98 | 43.4 | 2.5 | 51 | 17.08 | 14785.31 | 178.35 | 444.56 | 101.96 | 48.21 | 20720.68 | 0.47 | 0.74 | 0.23 | 1.27 | 1 | 10 | 158.0354 | 216.231 | 195.5942 | 158035.3969 | 216231.002 | 7.8804e-06 | 0.9125 | 195594.2187
7 | 55 | CONCLUIDO | 4.5593 | 21.93 | 18.7 | 23.38 | 0.41 | 48 | 118.31 | 43.4 | 2.75 | 46 | 17.16 | 14825.26 | 179.29 | 444.58 | 107.38 | 48.21 | 23453 | 0.45 | 0.73 | 0.24 | 1.43 | 1 | 10 | 159.2003 | 217.8249 | 197.036 | 159200.314 | 217824.8931 | 7.8688e-06 | 0.91375 | 197035.991
8 | 55 | CONCLUIDO | 4.6103 | 21.69 | 18.56 | 25.3 | 0.45 | 44 | 118.63 | 43.4 | 3 | 42 | 17.23 | 14865.24 | 177.19 | 444.56 | 102.4 | 48.21 | 20984.99 | 0.47 | 0.74 | 0.23 | 1.28 | 1 | 10 | 155.9475 | 213.3743 | 193.0102 | 155947.545 | 213374.311 | 7.9568e-06 | 0.90375 | 193010.1663
9 | 55 | CONCLUIDO | 4.6642 | 21.44 | 18.4 | 27.6 | 0.48 | 40 | 118.96 | 43.4 | 3.25 | 38 | 17.31 | 14905.25 | 175.16 | 444.55 | 97.21 | 48.21 | 18407.57 | 0.5 | 0.74 | 0.23 | 1.12 | 1 | 10 | 152.6503 | 208.8629 | 188.9293 | 152650.3013 | 208862.8767 | 8.0498e-06 | 0.89333 | 188929.2969
10 | 55 | CONCLUIDO | 4.698 | 21.29 | 18.32 | 29.7 | 0.52 | 37 | 119.28 | 43.4 | 3.5 | 35 | 17.38 | 14945.29 | 173.44 | 444.55 | 94.53 | 48.21 | 17085.16 | 0.51 | 0.74 | 0.23 | 1.04 | 1 | 10 | 150.45 | 205.8524 | 186.2061 | 150450.0344 | 205852.3744 | 8.1082e-06 | 0.88708 | 186206.1127
11 | 55 | CONCLUIDO | 4.7385 | 21.1 | 18.21 | 32.13 | 0.55 | 34 | 119.61 | 43.4 | 3.75 | 32 | 17.46 | 14985.35 | 171.74 | 444.55 | 90.9 | 48.21 | 15284.73 | 0.53 | 0.75 | 0.22 | 0.93 | 1 | 10 | 147.9945 | 202.4926 | 183.167 | 147994.4681 | 202492.5604 | 8.1781e-06 | 0.87917 | 183166.9546
12 | 55 | CONCLUIDO | 4.763 | 21 | 18.15 | 34.02 | 0.59 | 32 | 119.93 | 43.4 | 4 | 30 | 17.53 | 15025.44 | 170.49 | 444.55 | 89.06 | 48.21 | 14373.57 | 0.54 | 0.75 | 0.21 | 0.87 | 1 | 10 | 146.4402 | 200.366 | 181.2433 | 146440.2139 | 200365.9612 | 8.2203e-06 | 0.875 | 181243.3151
13 | 55 | CONCLUIDO | 4.7855 | 20.9 | 18.1 | 36.19 | 0.62 | 30 | 120.26 | 43.4 | 4.25 | 28 | 17.61 | 15065.56 | 169.32 | 444.6 | 87.23 | 48.21 | 13468.57 | 0.55 | 0.75 | 0.21 | 0.82 | 1 | 10 | 145.0263 | 198.4314 | 179.4934 | 145026.3033 | 198431.3863 | 8.2592e-06 | 0.87083 | 179493.3733
14 | 55 | CONCLUIDO | 4.8162 | 20.76 | 18.01 | 38.59 | 0.66 | 28 | 120.58 | 43.4 | 4.5 | 26 | 17.68 | 15105.7 | 167.61 | 444.58 | 84.39 | 48.21 | 12061.45 | 0.57 | 0.76 | 0.21 | 0.73 | 1 | 10 | 142.9994 | 195.6581 | 176.9847 | 142999.3887 | 195658.0723 | 8.3122e-06 | 0.865 | 176984.7405
15 | 55 | CONCLUIDO | 4.8374 | 20.67 | 17.94 | 39.87 | 0.69 | 27 | 120.91 | 43.4 | 4.75 | 25 | 17.76 | 15145.88 | 166.24 | 444.55 | 82.63 | 48.21 | 11183.59 | 0.58 | 0.76 | 0.19 | 0.67 | 1 | 10 | 141.5008 | 193.6077 | 175.13 | 141500.8225 | 193607.6679 | 8.3488e-06 | 0.86125 | 175130.0238
16 | 55 | CONCLUIDO | 4.8392 | 20.66 | 17.98 | 43.16 | 0.73 | 25 | 121.23 | 43.4 | 5 | 23 | 17.83 | 15186.08 | 166.14 | 444.59 | 83.86 | 48.21 | 11809.79 | 0.57 | 0.76 | 0.2 | 0.71 | 1 | 10 | 141.5074 | 193.6166 | 175.1381 | 141507.3576 | 193616.6095 | 8.3519e-06 | 0.86083 | 175138.112
17 | 55 | CONCLUIDO | 4.8518 | 20.61 | 17.95 | 44.88 | 0.76 | 24 | 121.56 | 43.4 | 5.25 | 22 | 17.91 | 15226.31 | 165.3 | 444.56 | 82.63 | 48.21 | 11200.22 | 0.58 | 0.76 | 0.2 | 0.68 | 1 | 10 | 140.6433 | 192.4344 | 174.0687 | 140643.3132 | 192434.3858 | 8.3736e-06 | 0.85875 | 174068.7181
18 | 55 | CONCLUIDO | 4.8674 | 20.54 | 17.91 | 46.73 | 0.8 | 23 | 121.89 | 43.4 | 5.5 | 21 | 17.99 | 15266.56 | 163.93 | 444.55 | 81.43 | 48.21 | 10605.84 | 0.59 | 0.76 | 0.2 | 0.63 | 1 | 10 | 139.4047 | 190.7396 | 172.5357 | 139404.6579 | 190739.603 | 8.4005e-06 | 0.85583 | 172535.683
19 | 55 | CONCLUIDO | 4.8782 | 20.5 | 17.89 | 48.79 | 0.83 | 22 | 122.21 | 43.4 | 5.75 | 20 | 18.06 | 15306.85 | 162.82 | 444.56 | 80.71 | 48.21 | 10249.77 | 0.6 | 0.76 | 0.2 | 0.61 | 1 | 10 | 138.4958 | 189.4961 | 171.4108 | 138495.8125 | 189496.0807 | 8.4192e-06 | 0.85417 | 171410.8407
20 | 55 | CONCLUIDO | 4.8944 | 20.43 | 17.85 | 50.99 | 0.86 | 21 | 122.54 | 43.4 | 6 | 19 | 18.14 | 15347.16 | 161.96 | 444.58 | 79.19 | 48.21 | 9493.62 | 0.61 | 0.76 | 0.2 | 0.57 | 1 | 10 | 137.5067 | 188.1427 | 170.1867 | 137506.7104 | 188142.7475 | 8.4471e-06 | 0.85125 | 170186.6678
21 | 55 | CONCLUIDO | 4.9099 | 20.37 | 17.8 | 53.41 | 0.9 | 20 | 122.87 | 43.4 | 6.25 | 18 | 18.22 | 15387.5 | 160.88 | 444.55 | 77.75 | 48.21 | 8781.73 | 0.62 | 0.77 | 0.2 | 0.53 | 1 | 10 | 136.4107 | 186.6431 | 168.8301 | 136410.6563 | 186643.078 | 8.4739e-06 | 0.84875 | 168830.1246
22 | 55 | CONCLUIDO | 4.9223 | 20.32 | 17.78 | 56.14 | 0.93 | 19 | 123.19 | 43.4 | 6.5 | 17 | 18.29 | 15427.87 | 159.97 | 444.58 | 76.79 | 48.21 | 8305.54 | 0.63 | 0.77 | 0.2 | 0.5 | 1 | 10 | 135.5692 | 185.4917 | 167.7887 | 135569.1913 | 185491.7485 | 8.4953e-06 | 0.84667 | 167788.6763
23 | 55 | CONCLUIDO | 4.9549 | 20.18 | 17.67 | 58.89 | 0.96 | 18 | 123.52 | 43.4 | 6.75 | 16 | 18.37 | 15468.27 | 157.67 | 444.57 | 73.37 | 48.21 | 6600.5 | 0.66 | 0.77 | 0.18 | 0.39 | 1 | 10 | 133.2646 | 182.3385 | 164.9364 | 133264.6 | 182338.5049 | 8.5515e-06 | 0.84083 | 164936.3739
24 | 55 | CONCLUIDO | 4.9234 | 20.31 | 17.8 | 59.32 | 1 | 18 | 123.85 | 43.4 | 7 | 16 | 18.45 | 15508.69 | 158.22 | 444.56 | 77.79 | 48.21 | 8810.09 | 0.62 | 0.77 | 0.19 | 0.52 | 1 | 10 | 134.7312 | 184.3452 | 166.7515 | 134731.1924 | 184345.1613 | 8.4972e-06 | 0.84625 | 166751.5178
25 | 55 | CONCLUIDO | 4.9404 | 20.24 | 17.75 | 62.65 | 1.03 | 17 | 124.18 | 43.4 | 7.25 | 15 | 18.53 | 15549.15 | 157.48 | 444.55 | 76.24 | 48.21 | 8038.01 | 0.63 | 0.77 | 0.19 | 0.47 | 1 | 10 | 133.7747 | 183.0364 | 165.5677 | 133774.6865 | 183036.4278 | 8.5265e-06 | 0.84333 | 165567.688
26 | 55 | CONCLUIDO | 4.9596 | 20.16 | 17.7 | 66.36 | 1.06 | 16 | 124.51 | 43.4 | 7.5 | 14 | 18.61 | 15589.63 | 155.45 | 444.56 | 74.32 | 48.21 | 7086.16 | 0.65 | 0.77 | 0.19 | 0.42 | 1 | 10 | 132.1366 | 180.7951 | 163.5403 | 132136.6019 | 180795.1282 | 8.5597e-06 | 0.84 | 163540.2949
27 | 55 | CONCLUIDO | 4.9581 | 20.17 | 17.7 | 66.39 | 1.1 | 16 | 124.83 | 43.4 | 7.75 | 14 | 18.68 | 15630.14 | 155.12 | 444.55 | 74.53 | 48.21 | 7190.9 | 0.65 | 0.77 | 0.19 | 0.43 | 1 | 10 | 132.0168 | 180.6312 | 163.392 | 132016.8042 | 180631.2157 | 8.5571e-06 | 0.84042 | 163392.026
28 | 55 | CONCLUIDO | 4.9724 | 20.11 | 17.67 | 70.67 | 1.13 | 15 | 125.16 | 43.4 | 8 | 13 | 18.76 | 15670.68 | 154.17 | 444.55 | 73.42 | 48.21 | 6641.54 | 0.66 | 0.77 | 0.19 | 0.39 | 1 | 10 | 131.0973 | 179.3731 | 162.254 | 131097.3104 | 179373.1237 | 8.5817e-06 | 0.83792 | 162254.0046
29 | 55 | CONCLUIDO | 4.9689 | 20.12 | 17.68 | 70.73 | 1.16 | 15 | 125.49 | 43.4 | 8.25 | 13 | 18.84 | 15711.24 | 153.34 | 444.55 | 73.89 | 48.21 | 6875.47 | 0.65 | 0.77 | 0.19 | 0.41 | 1 | 10 | 130.81 | 178.9799 | 161.8984 | 130809.9529 | 178979.9484 | 8.5757e-06 | 0.83833 | 161898.3534
30 | 55 | CONCLUIDO | 4.9967 | 20.01 | 17.59 | 75.41 | 1.19 | 14 | 125.82 | 43.4 | 8.5 | 12 | 18.92 | 15751.84 | 152.15 | 444.57 | 70.76 | 48.21 | 5315.4 | 0.68 | 0.78 | 0.19 | 0.32 | 1 | 10 | 129.2739 | 176.8783 | 159.9973 | 129273.9317 | 176878.2965 | 8.6237e-06 | 0.83375 | 159997.2801
31 | 55 | CONCLUIDO | 4.9688 | 20.13 | 17.71 | 75.89 | 1.22 | 14 | 126.15 | 43.4 | 8.75 | 12 | 19 | 15792.46 | 152.51 | 444.55 | 75.06 | 48.21 | 7466.93 | 0.64 | 0.77 | 0.18 | 0.43 | 1 | 10 | 130.4924 | 178.5455 | 161.5053 | 130492.4093 | 178545.4713 | 8.5755e-06 | 0.83875 | 161505.3421
32 | 55 | CONCLUIDO | 4.9963 | 20.02 | 17.62 | 81.32 | 1.26 | 13 | 126.48 | 43.4 | 9 | 11 | 19.08 | 15833.12 | 150.11 | 444.55 | 71.81 | 48.21 | 5845.95 | 0.67 | 0.77 | 0.18 | 0.34 | 1 | 10 | 128.3796 | 175.6546 | 158.8904 | 128379.6076 | 175654.6428 | 8.623e-06 | 0.83417 | 158890.4103
33 | 55 | CONCLUIDO | 4.9999 | 20 | 17.61 | 81.26 | 1.29 | 13 | 126.81 | 43.4 | 9.25 | 11 | 19.16 | 15873.8 | 149.4 | 444.55 | 71.32 | 48.21 | 5600.92 | 0.68 | 0.77 | 0.18 | 0.33 | 1 | 10 | 127.9158 | 175.02 | 158.3163 | 127915.7654 | 175019.9935 | 8.6292e-06 | 0.83333 | 158316.3309
34 | 55 | CONCLUIDO | 4.9962 | 20.02 | 17.62 | 81.33 | 1.32 | 13 | 127.14 | 43.4 | 9.5 | 11 | 19.24 | 15914.51 | 148.21 | 444.55 | 71.81 | 48.21 | 5846.53 | 0.67 | 0.77 | 0.19 | 0.34 | 1 | 10 | 127.4622 | 174.3994 | 157.755 | 127462.2131 | 174399.4232 | 8.6228e-06 | 0.83417 | 157754.987
35 | 55 | CONCLUIDO | 5.0086 | 19.97 | 17.59 | 87.97 | 1.35 | 12 | 127.47 | 43.4 | 9.75 | 10 | 19.32 | 15955.25 | 147.37 | 444.55 | 70.97 | 48.21 | 5429.75 | 0.68 | 0.78 | 0.18 | 0.32 | 1 | 10 | 126.664 | 173.3073 | 156.7671 | 126664.0388 | 173307.326 | 8.6442e-06 | 0.83208 | 156767.118
36 | 55 | CONCLUIDO | 5.0126 | 19.95 | 17.58 | 87.89 | 1.38 | 12 | 127.8 | 43.4 | 10 | 10 | 19.4 | 15996.02 | 147.3 | 444.56 | 70.39 | 48.21 | 5139.97 | 0.68 | 0.78 | 0.18 | 0.3 | 1 | 10 | 126.502 | 173.0856 | 156.5665 | 126501.982 | 173085.5927 | 8.6511e-06 | 0.83125 | 156566.5466
37 | 55 | CONCLUIDO | 5.0251 | 19.9 | 17.53 | 87.65 | 1.41 | 12 | 128.13 | 43.4 | 10.25 | 10 | 19.48 | 16036.82 | 144.57 | 444.56 | 68.72 | 48.21 | 4304.24 | 0.7 | 0.78 | 0.18 | 0.25 | 1 | 10 | 124.7438 | 170.68 | 154.3906 | 124743.8433 | 170680.0298 | 8.6727e-06 | 0.82917 | 154390.5673
38 | 55 | CONCLUIDO | 5.0249 | 19.9 | 17.55 | 95.75 | 1.44 | 11 | 128.46 | 43.4 | 10.5 | 9 | 19.56 | 16077.65 | 143.63 | 444.55 | 69.65 | 48.21 | 4773.15 | 0.69 | 0.78 | 0.18 | 0.28 | 1 | 10 | 124.3488 | 170.1395 | 153.9016 | 124348.8041 | 170139.5197 | 8.6724e-06 | 0.82917 | 153901.6427
39 | 55 | CONCLUIDO | 5.0233 | 19.91 | 17.56 | 95.78 | 1.47 | 11 | 128.79 | 43.4 | 10.75 | 9 | 19.64 | 16118.5 | 144.11 | 444.55 | 69.83 | 48.21 | 4862.89 | 0.69 | 0.78 | 0.18 | 0.28 | 1 | 10 | 124.647 | 170.5476 | 154.2707 | 124647.0288 | 170547.5639 | 8.6696e-06 | 0.82958 | 154270.7437
40 | 55 | CONCLUIDO | 5.0206 | 19.92 | 17.57 | 95.84 | 1.5 | 11 | 129.13 | 43.4 | 11 | 8 | 19.73 | 16159.39 | 143.14 | 444.55 | 70.1 | 48.21 | 5001.48 | 0.69 | 0.78 | 0.19 | 0.29 | 1 | 10 | 124.2723 | 170.0349 | 153.807 | 124272.3386 | 170034.8962 | 8.6649e-06 | 0.83 | 153807.0044
41 | 55 | CONCLUIDO | 5.0192 | 19.92 | 17.58 | 95.87 | 1.54 | 11 | 129.46 | 43.4 | 11.25 | 8 | 19.81 | 16200.3 | 142.19 | 444.61 | 70.29 | 48.21 | 5096.86 | 0.69 | 0.78 | 0.19 | 0.3 | 1 | 10 | 123.8732 | 169.4887 | 153.313 | 123873.168 | 169488.7333 | 8.6625e-06 | 0.83 | 153312.9665
42 | 55 | CONCLUIDO | 5.0376 | 19.85 | 17.53 | 105.16 | 1.57 | 10 | 129.79 | 43.4 | 11.5 | 6 | 19.89 | 16241.25 | 141.43 | 444.55 | 68.65 | 48.21 | 4280.55 | 0.7 | 0.78 | 0.18 | 0.25 | 1 | 10 | 122.9292 | 168.1971 | 152.1446 | 122929.1556 | 168197.0939 | 8.6943e-06 | 0.82708 | 152144.5993
43 | 55 | CONCLUIDO | 5.0408 | 19.84 | 17.52 | 105.09 | 1.6 | 10 | 130.12 | 43.4 | 11.75 | 5 | 19.97 | 16282.22 | 140.45 | 444.56 | 68.11 | 48.21 | 4011.08 | 0.71 | 0.78 | 0.19 | 0.24 | 1 | 10 | 122.3563 | 167.4133 | 151.4356 | 122356.2836 | 167413.2653 | 8.6998e-06 | 0.82667 | 151435.5782
44 | 55 | CONCLUIDO | 5.0441 | 19.82 | 17.5 | 105.01 | 1.63 | 10 | 130.45 | 43.4 | 12 | 5 | 20.05 | 16323.22 | 139.41 | 444.57 | 67.85 | 48.21 | 3879.25 | 0.71 | 0.78 | 0.18 | 0.22 | 1 | 10 | 121.7229 | 166.5466 | 150.6517 | 121722.9004 | 166546.6424 | 8.7055e-06 | 0.82583 | 150651.6646
45 | 55 | CONCLUIDO | 5.0386 | 19.85 | 17.52 | 105.14 | 1.65 | 10 | 130.79 | 43.4 | 12.25 | 3 | 20.14 | 16364.25 | 138.79 | 444.55 | 68.37 | 48.21 | 4140.06 | 0.71 | 0.78 | 0.19 | 0.25 | 1 | 10 | 121.6129 | 166.3962 | 150.5156 | 121612.9246 | 166396.1687 | 8.696e-06 | 0.82708 | 150515.5519
46 | 55 | CONCLUIDO | 5.0418 | 19.83 | 17.51 | 105.07 | 1.68 | 10 | 131.12 | 43.4 | 12.5 | 1 | 20.22 | 16405.32 | 138.32 | 444.55 | 67.9 | 48.21 | 3902.81 | 0.71 | 0.78 | 0.19 | 0.23 | 1 | 10 | 121.2817 | 165.943 | 150.1057 | 121281.7339 | 165943.0189 | 8.7015e-06 | 0.82625 | 150105.6501
47 | 55 | CONCLUIDO | 5.0374 | 19.85 | 17.53 | 105.17 | 1.71 | 10 | 131.45 | 43.4 | 12.75 | 1 | 20.3 | 16446.41 | 138.37 | 444.55 | 68.57 | 48.21 | 4241.61 | 0.7 | 0.78 | 0.19 | 0.25 | 1 | 10 | 121.4645 | 166.193 | 150.3318 | 121464.4614 | 166193.0348 | 8.6939e-06 | 0.82708 | 150331.8048
48 | 55 | CONCLUIDO | 5.0371 | 19.85 | 17.53 | 105.18 | 1.74 | 10 | 131.79 | 43.4 | 13 | 0 | 20.39 | 16487.53 | 138.59 | 444.55 | 68.5 | 48.21 | 4203.25 | 0.7 | 0.78 | 0.19 | 0.25 | 1 | 10 | 121.5768 | 166.3467 | 150.4708 | 121576.8045 | 166346.7476 | 8.6934e-06 | 0.82708 | 150470.8474

## resultados
Unnamed: 0 | Volume de calda [L] | STATUS | Capacidade operacional [ha/h] | Tempo de missao [h] | Tempo util [h] | Tempo por voo [min] | Autonomia Projetada [h] | N° Voos | MTOW [kg] | Massa Estrutura [kg] | Combustível [kg] | Abastecimentos | Massa gerador | Potência gerador [W] | Combustível consumido [L] | Calda cons [L] | Distância percorrida [km] | Distância Pulverizando [km] | RTL ACUMULADO[m] | EOC [km/km] | EOC [h/h] | Tempo de manobra [h] | Tempo rtl_rtw [h] | V pulv [m/s] | V desloc [m/s]
0 | 100 | CONCLUIDO | 2.7114 | 36.88 | 24.68 | 5.95 | 0.09 | 249 | 194.77 | 54.38 | 1 | 247 | 39.4 | 24256.19 | 342.93 | 444.63 | 302.8 | 48.21 | 120160.16 | 0.16 | 0.55 | 0.56 | 7.4 | 1 | 10
1 | 100 | CONCLUIDO | 3.1059 | 32.2 | 22.6 | 7.45 | 0.11 | 182 | 195.16 | 54.38 | 1.25 | 180 | 39.53 | 24303.87 | 313.45 | 444.71 | 234.33 | 48.21 | 86259.33 | 0.21 | 0.6 | 0.46 | 5.32 | 1 | 10
2 | 100 | CONCLUIDO | 3.3805 | 29.58 | 21.46 | 8.94 | 0.14 | 144 | 195.55 | 54.38 | 1.5 | 142 | 39.67 | 24351.61 | 297.2 | 444.63 | 197.13 | 48.21 | 67850.3 | 0.24 | 0.64 | 0.4 | 4.18 | 1 | 10
3 | 100 | CONCLUIDO | 3.5917 | 27.84 | 20.7 | 10.44 | 0.16 | 119 | 195.93 | 54.38 | 1.75 | 117 | 39.81 | 24399.39 | 286.16 | 444.61 | 172.16 | 48.21 | 55489.68 | 0.28 | 0.66 | 0.35 | 3.42 | 1 | 10
4 | 100 | CONCLUIDO | 3.7594 | 26.6 | 20.16 | 11.97 | 0.18 | 101 | 196.32 | 54.38 | 2 | 99 | 39.95 | 24447.22 | 278.22 | 444.58 | 154.35 | 48.21 | 46676.43 | 0.31 | 0.68 | 0.33 | 2.88 | 1 | 10
5 | 100 | CONCLUIDO | 3.8905 | 25.7 | 19.77 | 13.48 | 0.2 | 88 | 196.71 | 54.38 | 2.25 | 86 | 40.08 | 24495.09 | 272.44 | 444.63 | 141.71 | 48.21 | 40421.15 | 0.34 | 0.69 | 0.3 | 2.48 | 1 | 10
6 | 100 | CONCLUIDO | 3.983 | 25.11 | 19.52 | 14.82 | 0.23 | 79 | 197.1 | 54.38 | 2.5 | 77 | 40.22 | 24543.01 | 268.71 | 444.59 | 133.82 | 48.21 | 36519.05 | 0.36 | 0.7 | 0.29 | 2.24 | 1 | 10
7 | 100 | CONCLUIDO | 4.0731 | 24.55 | 19.27 | 16.29 | 0.25 | 71 | 197.49 | 54.38 | 2.75 | 69 | 40.36 | 24590.98 | 264.99 | 444.58 | 125.55 | 48.21 | 32426.9 | 0.38 | 0.71 | 0.28 | 2 | 1 | 10
8 | 100 | CONCLUIDO | 4.1583 | 24.05 | 19.04 | 17.85 | 0.27 | 64 | 197.88 | 54.38 | 3 | 62 | 40.5 | 24639 | 261.53 | 444.6 | 117.95 | 48.21 | 28660.63 | 0.41 | 0.72 | 0.27 | 1.76 | 1 | 10
9 | 100 | CONCLUIDO | 4.2357 | 23.61 | 18.84 | 19.49 | 0.29 | 58 | 198.27 | 54.38 | 3.25 | 56 | 40.64 | 24687.06 | 258.24 | 444.57 | 111.17 | 48.21 | 25298.22 | 0.43 | 0.72 | 0.26 | 1.56 | 1 | 10
10 | 100 | CONCLUIDO | 4.3312 | 23.09 | 18.51 | 20.96 | 0.31 | 53 | 198.66 | 54.38 | 3.5 | 51 | 40.78 | 24735.17 | 253.41 | 444.62 | 100.2 | 48.21 | 19842.3 | 0.48 | 0.74 | 0.24 | 1.23 | 1 | 10
11 | 100 | CONCLUIDO | 4.2572 | 23.49 | 18.99 | 22.34 | 0.33 | 51 | 199.05 | 54.38 | 3.75 | 49 | 40.92 | 24783.33 | 259.79 | 444.6 | 118.54 | 48.21 | 29018.33 | 0.41 | 0.72 | 0.21 | 1.71 | 1 | 10
12 | 100 | CONCLUIDO | 4.3484 | 23 | 18.65 | 23.81 | 0.36 | 47 | 199.44 | 54.38 | 4 | 45 | 41.06 | 24831.54 | 254.68 | 444.61 | 105.79 | 48.21 | 22666.65 | 0.46 | 0.73 | 0.24 | 1.37 | 1 | 10
13 | 100 | CONCLUIDO | 4.3939 | 22.76 | 18.53 | 25.27 | 0.38 | 44 | 199.83 | 54.38 | 4.25 | 42 | 41.2 | 24879.79 | 252.67 | 444.57 | 101.63 | 48.21 | 20601.49 | 0.47 | 0.74 | 0.23 | 1.25 | 1 | 10
14 | 100 | CONCLUIDO | 4.4355 | 22.55 | 18.43 | 26.98 | 0.4 | 41 | 200.22 | 54.38 | 4.5 | 39 | 41.35 | 24928.09 | 251.05 | 444.56 | 98.43 | 48.21 | 19012.55 | 0.49 | 0.74 | 0.23 | 1.16 | 1 | 10
15 | 100 | CONCLUIDO | 4.461 | 22.42 | 18.38 | 28.28 | 0.42 | 39 | 200.61 | 54.38 | 4.75 | 37 | 41.49 | 24976.45 | 250.11 | 444.56 | 96.75 | 48.21 | 18183.8 | 0.5 | 0.74 | 0.23 | 1.11 | 1 | 10
16 | 100 | CONCLUIDO | 4.4923 | 22.26 | 18.3 | 29.68 | 0.44 | 37 | 201.01 | 54.38 | 5 | 35 | 41.63 | 25024.84 | 248.61 | 444.56 | 94.21 | 48.21 | 16926.16 | 0.51 | 0.75 | 0.22 | 1.03 | 1 | 10
17 | 100 | CONCLUIDO | 4.5163 | 22.14 | 18.26 | 31.31 | 0.46 | 35 | 201.4 | 54.38 | 5.25 | 33 | 41.77 | 25073.29 | 247.84 | 444.55 | 92.84 | 48.21 | 16249.71 | 0.52 | 0.75 | 0.22 | 0.99 | 1 | 10
18 | 100 | CONCLUIDO | 4.5337 | 22.06 | 18.22 | 32.15 | 0.48 | 34 | 201.79 | 54.38 | 5.5 | 32 | 41.92 | 25121.79 | 246.79 | 444.56 | 91.28 | 48.21 | 15474.64 | 0.53 | 0.75 | 0.22 | 0.94 | 1 | 10
19 | 100 | CONCLUIDO | 4.5646 | 21.91 | 18.15 | 34.02 | 0.51 | 32 | 202.19 | 54.38 | 5.75 | 30 | 42.06 | 25170.34 | 245.57 | 444.56 | 89.01 | 48.21 | 14350.79 | 0.54 | 0.75 | 0.21 | 0.87 | 1 | 10
20 | 100 | CONCLUIDO | 4.5769 | 21.85 | 18.13 | 35.08 | 0.53 | 31 | 202.58 | 54.38 | 6 | 29 | 42.2 | 25218.93 | 244.91 | 444.56 | 88.27 | 48.21 | 13984.38 | 0.55 | 0.75 | 0.21 | 0.85 | 1 | 10
21 | 100 | CONCLUIDO | 4.6076 | 21.7 | 18.06 | 37.36 | 0.55 | 29 | 202.98 | 54.38 | 6.25 | 27 | 42.35 | 25267.7 | 243.79 | 444.62 | 85.97 | 48.21 | 12844.16 | 0.56 | 0.76 | 0.21 | 0.78 | 1 | 10
22 | 100 | CONCLUIDO | 4.6255 | 21.62 | 18.01 | 38.6 | 0.57 | 28 | 203.37 | 54.38 | 6.5 | 26 | 42.49 | 25316.39 | 242.67 | 444.61 | 84.39 | 48.21 | 12060.26 | 0.57 | 0.76 | 0.21 | 0.74 | 1 | 10
23 | 100 | CONCLUIDO | 4.663 | 21.45 | 17.88 | 39.73 | 0.59 | 27 | 203.77 | 54.38 | 6.75 | 25 | 42.64 | 25365.14 | 240.6 | 444.56 | 79.91 | 48.21 | 9823.16 | 0.6 | 0.76 | 0.2 | 0.6 | 1 | 10
24 | 100 | CONCLUIDO | 4.6295 | 21.6 | 18.07 | 41.71 | 0.61 | 26 | 204.16 | 54.38 | 7 | 24 | 42.78 | 25413.94 | 242.95 | 444.57 | 87.38 | 48.21 | 13566.59 | 0.55 | 0.75 | 0.19 | 0.8 | 1 | 10
25 | 100 | CONCLUIDO | 4.6581 | 21.47 | 17.98 | 43.15 | 0.63 | 25 | 204.56 | 54.38 | 7.25 | 23 | 42.93 | 25462.78 | 241.35 | 444.56 | 83.6 | 48.21 | 11681.05 | 0.58 | 0.76 | 0.2 | 0.7 | 1 | 10
26 | 100 | CONCLUIDO | 4.6747 | 21.39 | 17.94 | 44.85 | 0.65 | 24 | 204.95 | 54.38 | 7.5 | 22 | 43.08 | 25511.67 | 240.41 | 444.55 | 82.31 | 48.21 | 11037.75 | 0.59 | 0.76 | 0.2 | 0.66 | 1 | 10
27 | 100 | CONCLUIDO | 4.6723 | 21.4 | 17.95 | 44.88 | 0.67 | 24 | 205.35 | 54.38 | 7.75 | 22 | 43.22 | 25560.62 | 240.31 | 444.57 | 82.75 | 48.21 | 11259.07 | 0.58 | 0.76 | 0.2 | 0.68 | 1 | 10
28 | 100 | CONCLUIDO | 4.689 | 21.33 | 17.92 | 46.74 | 0.69 | 23 | 205.75 | 54.38 | 8 | 21 | 43.37 | 25609.61 | 239.51 | 444.55 | 81.43 | 48.21 | 10605.6 | 0.59 | 0.76 | 0.2 | 0.64 | 1 | 10
29 | 100 | CONCLUIDO | 4.7063 | 21.25 | 17.88 | 48.75 | 0.71 | 22 | 206.15 | 54.38 | 8.25 | 20 | 43.52 | 25658.66 | 238.95 | 444.58 | 80.15 | 48.21 | 9969.06 | 0.6 | 0.76 | 0.2 | 0.6 | 1 | 10
30 | 100 | CONCLUIDO | 4.7048 | 21.25 | 17.88 | 48.77 | 0.73 | 22 | 206.54 | 54.38 | 8.5 | 20 | 43.67 | 25707.76 | 238.14 | 444.55 | 80.31 | 48.21 | 10051.86 | 0.6 | 0.76 | 0.2 | 0.61 | 1 | 10
31 | 100 | CONCLUIDO | 4.7217 | 21.18 | 17.85 | 50.99 | 0.75 | 21 | 206.94 | 54.38 | 8.75 | 19 | 43.81 | 25756.9 | 237.61 | 444.57 | 79.18 | 48.21 | 9488.61 | 0.61 | 0.76 | 0.2 | 0.57 | 1 | 10
32 | 100 | CONCLUIDO | 4.74 | 21.1 | 17.8 | 53.41 | 0.77 | 20 | 207.34 | 54.38 | 9 | 18 | 43.96 | 25806.1 | 236.84 | 444.55 | 77.78 | 48.21 | 8795.83 | 0.62 | 0.77 | 0.19 | 0.53 | 1 | 10
33 | 100 | CONCLUIDO | 4.7372 | 21.11 | 17.82 | 53.45 | 0.79 | 20 | 207.74 | 54.38 | 9.25 | 18 | 44.11 | 25855.35 | 236.8 | 444.55 | 78.16 | 48.21 | 8983.74 | 0.62 | 0.77 | 0.2 | 0.54 | 1 | 10
34 | 100 | CONCLUIDO | 4.7552 | 21.03 | 17.77 | 56.13 | 0.81 | 19 | 208.14 | 54.38 | 9.5 | 17 | 44.26 | 25904.65 | 235.78 | 444.55 | 76.66 | 48.21 | 8240.25 | 0.63 | 0.77 | 0.2 | 0.5 | 1 | 10
35 | 100 | CONCLUIDO | 4.7608 | 21 | 17.75 | 56.05 | 0.83 | 19 | 208.54 | 54.38 | 9.75 | 17 | 44.41 | 25954 | 234.98 | 444.55 | 75.68 | 48.21 | 7747.88 | 0.64 | 0.77 | 0.2 | 0.47 | 1 | 10
36 | 100 | CONCLUIDO | 4.7898 | 20.88 | 17.66 | 58.87 | 0.85 | 18 | 208.94 | 54.38 | 10 | 16 | 44.56 | 26003.41 | 233.44 | 444.56 | 73.18 | 48.21 | 6503.36 | 0.66 | 0.77 | 0.18 | 0.38 | 1 | 10
37 | 100 | CONCLUIDO | 4.7557 | 21.03 | 17.81 | 59.37 | 0.87 | 18 | 209.34 | 54.38 | 10.25 | 16 | 44.71 | 26052.86 | 234.89 | 444.55 | 78.14 | 48.21 | 8984.31 | 0.62 | 0.77 | 0.19 | 0.53 | 1 | 10
38 | 100 | CONCLUIDO | 4.7801 | 20.92 | 17.74 | 62.62 | 0.89 | 17 | 209.74 | 54.38 | 10.5 | 15 | 44.87 | 26102.37 | 233.71 | 444.55 | 75.78 | 48.21 | 7808.75 | 0.64 | 0.77 | 0.19 | 0.47 | 1 | 10
39 | 100 | CONCLUIDO | 4.779 | 20.92 | 17.75 | 62.64 | 0.91 | 17 | 210.14 | 54.38 | 10.75 | 15 | 45.02 | 26151.93 | 234.07 | 444.55 | 76.06 | 48.21 | 7949.43 | 0.63 | 0.77 | 0.19 | 0.47 | 1 | 10
40 | 100 | CONCLUIDO | 4.7787 | 20.93 | 17.75 | 62.64 | 0.93 | 17 | 210.55 | 54.38 | 11 | 15 | 45.17 | 26201.54 | 233.22 | 444.55 | 76.11 | 48.21 | 7973.1 | 0.63 | 0.77 | 0.19 | 0.47 | 1 | 10
41 | 100 | CONCLUIDO | 4.7976 | 20.84 | 17.7 | 66.39 | 0.95 | 16 | 210.95 | 54.38 | 11.25 | 14 | 45.32 | 26251.2 | 232.41 | 444.56 | 74.64 | 48.21 | 7243.04 | 0.65 | 0.77 | 0.19 | 0.43 | 1 | 10
42 | 100 | CONCLUIDO | 4.7945 | 20.86 | 17.72 | 66.44 | 0.97 | 16 | 211.35 | 54.38 | 11.5 | 14 | 45.48 | 26300.92 | 232.56 | 444.55 | 74.99 | 48.21 | 7421.61 | 0.64 | 0.77 | 0.19 | 0.44 | 1 | 10
43 | 100 | CONCLUIDO | 4.7962 | 20.85 | 17.71 | 66.42 | 0.99 | 16 | 211.76 | 54.38 | 11.75 | 14 | 45.63 | 26350.68 | 231.9 | 444.55 | 74.78 | 48.21 | 7314.83 | 0.64 | 0.77 | 0.19 | 0.43 | 1 | 10
44 | 100 | CONCLUIDO | 4.8153 | 20.77 | 17.67 | 70.67 | 1 | 15 | 212.16 | 54.38 | 12 | 13 | 45.78 | 26400.51 | 231.46 | 444.57 | 73.26 | 48.21 | 6560.08 | 0.66 | 0.77 | 0.19 | 0.39 | 1 | 10
45 | 100 | CONCLUIDO | 4.8138 | 20.77 | 17.67 | 70.69 | 1.02 | 15 | 212.56 | 54.38 | 12.25 | 13 | 45.94 | 26450.38 | 230.89 | 444.58 | 73.57 | 48.21 | 6716.91 | 0.66 | 0.77 | 0.19 | 0.4 | 1 | 10
46 | 100 | CONCLUIDO | 4.8122 | 20.78 | 17.68 | 70.72 | 1.04 | 15 | 212.97 | 54.38 | 12.5 | 13 | 46.09 | 26500.31 | 230.84 | 444.55 | 73.75 | 48.21 | 6806.4 | 0.65 | 0.77 | 0.19 | 0.4 | 1 | 10
47 | 100 | CONCLUIDO | 4.8377 | 20.67 | 17.61 | 75.47 | 1.06 | 14 | 213.37 | 54.38 | 12.75 | 12 | 46.25 | 26550.29 | 229.52 | 444.58 | 71.15 | 48.21 | 5508.44 | 0.68 | 0.77 | 0.19 | 0.33 | 1 | 10
48 | 100 | CONCLUIDO | 4.8509 | 20.61 | 17.55 | 75.23 | 1.08 | 14 | 213.78 | 54.38 | 13 | 12 | 46.4 | 26600.32 | 228.57 | 444.55 | 69.38 | 48.21 | 4624.05 | 0.69 | 0.78 | 0.18 | 0.28 | 1 | 10
49 | 100 | CONCLUIDO | 4.8182 | 20.75 | 17.69 | 75.83 | 1.1 | 14 | 214.19 | 54.38 | 13.25 | 12 | 46.56 | 26650.41 | 230.48 | 444.55 | 74.66 | 48.21 | 7263.64 | 0.65 | 0.77 | 0.18 | 0.42 | 1 | 10
50 | 100 | CONCLUIDO | 4.8239 | 20.73 | 17.67 | 75.72 | 1.12 | 14 | 214.59 | 54.38 | 13.5 | 12 | 46.72 | 26700.55 | 228.76 | 444.56 | 73.49 | 48.21 | 6677.95 | 0.66 | 0.77 | 0.19 | 0.39 | 1 | 10
51 | 100 | CONCLUIDO | 4.8435 | 20.65 | 17.62 | 81.34 | 1.14 | 13 | 215 | 54.38 | 13.75 | 11 | 46.87 | 26750.75 | 228.09 | 444.55 | 72.03 | 48.21 | 5956.33 | 0.67 | 0.77 | 0.18 | 0.35 | 1 | 10
52 | 100 | CONCLUIDO | 4.8448 | 20.64 | 17.62 | 81.32 | 1.15 | 13 | 215.41 | 54.38 | 14 | 11 | 47.03 | 26801 | 228.18 | 444.55 | 71.7 | 48.21 | 5789.58 | 0.67 | 0.77 | 0.18 | 0.34 | 1 | 10
53 | 100 | CONCLUIDO | 4.843 | 20.65 | 17.63 | 81.35 | 1.17 | 13 | 215.82 | 54.38 | 14.25 | 11 | 47.19 | 26851.31 | 227.82 | 444.55 | 72.08 | 48.21 | 5979.7 | 0.67 | 0.77 | 0.18 | 0.35 | 1 | 10
54 | 100 | CONCLUIDO | 4.8431 | 20.65 | 17.63 | 81.35 | 1.19 | 13 | 216.22 | 54.38 | 14.5 | 11 | 47.35 | 26901.66 | 227.67 | 444.55 | 71.98 | 48.21 | 5932.04 | 0.67 | 0.77 | 0.19 | 0.35 | 1 | 10
55 | 100 | CONCLUIDO | 4.8635 | 20.56 | 17.58 | 87.89 | 1.21 | 12 | 216.63 | 54.38 | 14.75 | 10 | 47.51 | 26952.08 | 225.6 | 444.56 | 70.43 | 48.21 | 5157.87 | 0.68 | 0.78 | 0.18 | 0.3 | 1 | 10
56 | 100 | CONCLUIDO | 4.8614 | 20.57 | 17.59 | 87.93 | 1.23 | 12 | 217.04 | 54.38 | 15 | 10 | 47.66 | 27002.55 | 226.2 | 444.56 | 70.67 | 48.21 | 5279.28 | 0.68 | 0.78 | 0.18 | 0.31 | 1 | 10
57 | 100 | CONCLUIDO | 4.8602 | 20.58 | 17.59 | 87.96 | 1.25 | 12 | 217.45 | 54.38 | 15.25 | 10 | 47.82 | 27053.07 | 226.08 | 444.55 | 70.89 | 48.21 | 5389.55 | 0.68 | 0.78 | 0.18 | 0.32 | 1 | 10
58 | 100 | CONCLUIDO | 4.8616 | 20.57 | 17.59 | 87.93 | 1.26 | 12 | 217.86 | 54.38 | 15.5 | 10 | 47.98 | 27103.65 | 226.35 | 444.56 | 70.71 | 48.21 | 5300.32 | 0.68 | 0.78 | 0.18 | 0.31 | 1 | 10
59 | 100 | CONCLUIDO | 4.8704 | 20.53 | 17.55 | 87.74 | 1.28 | 12 | 218.27 | 54.38 | 15.75 | 10 | 48.15 | 27154.29 | 225.34 | 444.55 | 69.33 | 48.21 | 4607.76 | 0.7 | 0.78 | 0.18 | 0.27 | 1 | 10
60 | 100 | CONCLUIDO | 4.89 | 20.45 | 17.51 | 95.48 | 1.3 | 11 | 218.68 | 54.38 | 16 | 9 | 48.31 | 27204.98 | 223.29 | 444.55 | 68.1 | 48.21 | 3999.01 | 0.71 | 0.78 | 0.18 | 0.23 | 1 | 10
61 | 100 | CONCLUIDO | 4.867 | 20.55 | 17.6 | 96.01 | 1.32 | 11 | 219.09 | 54.38 | 16.25 | 9 | 48.47 | 27255.72 | 224.4 | 444.56 | 71.36 | 48.21 | 5632.07 | 0.68 | 0.78 | 0.18 | 0.33 | 1 | 10
62 | 100 | CONCLUIDO | 4.8744 | 20.52 | 17.57 | 95.84 | 1.34 | 11 | 219.51 | 54.38 | 16.5 | 9 | 48.63 | 27306.53 | 223.77 | 444.55 | 70.23 | 48.21 | 5063.64 | 0.69 | 0.78 | 0.18 | 0.29 | 1 | 10
63 | 100 | CONCLUIDO | 4.8769 | 20.5 | 17.56 | 95.78 | 1.35 | 11 | 219.92 | 54.38 | 16.75 | 9 | 48.79 | 27357.38 | 224.16 | 444.55 | 69.87 | 48.21 | 4886.18 | 0.69 | 0.78 | 0.18 | 0.28 | 1 | 10
64 | 100 | CONCLUIDO | 4.8765 | 20.51 | 17.56 | 95.79 | 1.37 | 11 | 220.33 | 54.38 | 17 | 9 | 48.95 | 27408.3 | 223.51 | 444.55 | 70.03 | 48.21 | 4963.78 | 0.69 | 0.78 | 0.18 | 0.28 | 1 | 10
65 | 100 | CONCLUIDO | 4.8756 | 20.51 | 17.57 | 95.81 | 1.39 | 11 | 220.74 | 54.38 | 17.25 | 9 | 49.12 | 27459.27 | 223.4 | 444.55 | 70.01 | 48.21 | 4954.98 | 0.69 | 0.78 | 0.18 | 0.29 | 1 | 10
66 | 100 | CONCLUIDO | 4.8729 | 20.52 | 17.58 | 95.88 | 1.41 | 11 | 221.16 | 54.38 | 17.5 | 9 | 49.28 | 27510.3 | 222.66 | 444.55 | 70.47 | 48.21 | 5186.44 | 0.68 | 0.78 | 0.18 | 0.3 | 1 | 10
67 | 100 | CONCLUIDO | 4.8966 | 20.42 | 17.52 | 105.1 | 1.42 | 10 | 221.57 | 54.38 | 17.75 | 8 | 49.45 | 27561.39 | 221.74 | 444.55 | 68.36 | 48.21 | 4135.25 | 0.71 | 0.78 | 0.18 | 0.24 | 1 | 10
68 | 100 | CONCLUIDO | 4.8921 | 20.44 | 17.54 | 105.21 | 1.44 | 10 | 221.99 | 54.38 | 18 | 8 | 49.61 | 27612.53 | 222.01 | 444.55 | 69 | 48.21 | 4454.64 | 0.7 | 0.78 | 0.18 | 0.26 | 1 | 10
69 | 100 | CONCLUIDO | 4.8946 | 20.43 | 17.52 | 105.15 | 1.46 | 10 | 222.4 | 54.38 | 18.25 | 8 | 49.78 | 27663.85 | 222.28 | 444.55 | 68.73 | 48.21 | 4321.09 | 0.7 | 0.78 | 0.18 | 0.25 | 1 | 10
70 | 100 | CONCLUIDO | 4.9005 | 20.41 | 17.5 | 105 | 1.48 | 10 | 222.82 | 54.38 | 18.5 | 8 | 49.94 | 27715.11 | 221.16 | 444.56 | 67.76 | 48.21 | 3834.04 | 0.71 | 0.78 | 0.18 | 0.22 | 1 | 10
71 | 100 | CONCLUIDO | 4.9071 | 20.38 | 17.47 | 104.84 | 1.49 | 10 | 223.23 | 54.38 | 18.75 | 8 | 50.11 | 27766.43 | 220.32 | 444.55 | 66.94 | 48.21 | 3426.61 | 0.72 | 0.78 | 0.18 | 0.2 | 1 | 10
72 | 100 | CONCLUIDO | 4.8873 | 20.46 | 17.56 | 105.33 | 1.51 | 10 | 223.65 | 54.38 | 19 | 8 | 50.27 | 27817.81 | 220.86 | 444.56 | 69.96 | 48.21 | 4932.63 | 0.69 | 0.78 | 0.17 | 0.28 | 1 | 10
73 | 100 | CONCLUIDO | 4.8909 | 20.45 | 17.54 | 105.24 | 1.53 | 10 | 224.07 | 54.38 | 19.25 | 8 | 50.44 | 27869.24 | 219.88 | 444.55 | 69.27 | 48.21 | 4588.49 | 0.7 | 0.78 | 0.18 | 0.26 | 1 | 10
74 | 100 | CONCLUIDO | 4.8902 | 20.45 | 17.54 | 105.26 | 1.54 | 10 | 224.49 | 54.38 | 19.5 | 8 | 50.61 | 27920.73 | 218.69 | 444.55 | 69.31 | 48.21 | 4610.27 | 0.7 | 0.78 | 0.18 | 0.27 | 1 | 10
75 | 100 | CONCLUIDO | 4.9091 | 20.37 | 17.5 | 116.69 | 1.56 | 9 | 224.9 | 54.38 | 19.75 | 7 | 50.78 | 27972.28 | 218.27 | 444.55 | 68.04 | 48.21 | 3981.66 | 0.71 | 0.78 | 0.18 | 0.23 | 1 | 10
76 | 100 | CONCLUIDO | 4.9083 | 20.37 | 17.51 | 116.71 | 1.58 | 9 | 225.32 | 54.38 | 20 | 7 | 50.95 | 28023.89 | 218.16 | 444.55 | 68.15 | 48.21 | 4034.33 | 0.71 | 0.78 | 0.18 | 0.23 | 1 | 10
77 | 100 | CONCLUIDO | 4.9116 | 20.36 | 17.49 | 116.62 | 1.59 | 9 | 225.74 | 54.38 | 20.25 | 7 | 51.11 | 28075.56 | 218.33 | 444.55 | 67.62 | 48.21 | 3768.01 | 0.71 | 0.78 | 0.18 | 0.22 | 1 | 10
78 | 100 | CONCLUIDO | 4.9082 | 20.37 | 17.51 | 116.71 | 1.61 | 9 | 226.16 | 54.38 | 20.5 | 7 | 51.28 | 28127.29 | 218.48 | 444.55 | 68.16 | 48.21 | 4039.76 | 0.71 | 0.78 | 0.18 | 0.23 | 1 | 10
79 | 100 | CONCLUIDO | 4.9087 | 20.37 | 17.51 | 116.7 | 1.63 | 9 | 226.58 | 54.38 | 20.75 | 7 | 51.45 | 28179.08 | 218.78 | 444.55 | 68.03 | 48.21 | 3972.83 | 0.71 | 0.78 | 0.18 | 0.23 | 1 | 10
80 | 100 | CONCLUIDO | 4.9101 | 20.37 | 17.5 | 116.66 | 1.64 | 9 | 227 | 54.38 | 21 | 7 | 51.62 | 28230.92 | 218.02 | 444.55 | 67.78 | 48.21 | 3848.96 | 0.71 | 0.78 | 0.18 | 0.22 | 1 | 10
81 | 100 | CONCLUIDO | 4.9149 | 20.35 | 17.48 | 116.53 | 1.66 | 9 | 227.42 | 54.38 | 21.25 | 7 | 51.8 | 28282.83 | 217.2 | 444.55 | 67.1 | 48.21 | 3509.24 | 0.72 | 0.78 | 0.18 | 0.2 | 1 | 10
82 | 100 | CONCLUIDO | 4.9196 | 20.33 | 17.46 | 116.4 | 1.68 | 9 | 227.84 | 54.38 | 21.5 | 7 | 51.97 | 28334.8 | 216.67 | 444.55 | 66.52 | 48.21 | 3219.68 | 0.72 | 0.78 | 0.18 | 0.18 | 1 | 10
83 | 100 | CONCLUIDO | 4.9046 | 20.39 | 17.52 | 116.81 | 1.69 | 9 | 228.27 | 54.38 | 21.75 | 7 | 52.14 | 28386.82 | 216.67 | 444.55 | 68.86 | 48.21 | 4389.32 | 0.7 | 0.78 | 0.17 | 0.25 | 1 | 10
84 | 100 | CONCLUIDO | 4.9042 | 20.39 | 17.52 | 116.83 | 1.71 | 9 | 228.69 | 54.38 | 22 | 7 | 52.31 | 28438.91 | 216.14 | 444.55 | 68.7 | 48.21 | 4308.83 | 0.7 | 0.78 | 0.18 | 0.25 | 1 | 10
85 | 100 | CONCLUIDO | 4.9275 | 20.29 | 17.47 | 131 | 1.73 | 8 | 229.11 | 54.38 | 22.25 | 6 | 52.48 | 28491.06 | 215.72 | 444.55 | 66.82 | 48.21 | 3373.3 | 0.72 | 0.78 | 0.18 | 0.19 | 1 | 10
86 | 100 | CONCLUIDO | 4.9258 | 20.3 | 17.47 | 131.05 | 1.74 | 8 | 229.53 | 54.38 | 22.5 | 6 | 52.66 | 28543.27 | 215.54 | 444.55 | 67.1 | 48.21 | 3515.52 | 0.72 | 0.78 | 0.18 | 0.2 | 1 | 10
87 | 100 | CONCLUIDO | 4.9246 | 20.31 | 17.48 | 131.09 | 1.76 | 8 | 229.96 | 54.38 | 22.75 | 6 | 52.83 | 28595.54 | 215.04 | 444.55 | 67.15 | 48.21 | 3542.41 | 0.72 | 0.78 | 0.18 | 0.2 | 1 | 10
88 | 100 | CONCLUIDO | 4.9249 | 20.3 | 17.48 | 131.08 | 1.77 | 8 | 230.38 | 54.38 | 23 | 6 | 53 | 28647.87 | 214.79 | 444.56 | 67.16 | 48.21 | 3546.18 | 0.72 | 0.78 | 0.18 | 0.2 | 1 | 10
89 | 100 | CONCLUIDO | 4.9254 | 20.3 | 17.48 | 131.06 | 1.79 | 8 | 230.81 | 54.38 | 23.25 | 6 | 53.18 | 28700.26 | 214.27 | 444.55 | 67.17 | 48.21 | 3549.39 | 0.72 | 0.78 | 0.18 | 0.2 | 1 | 10
90 | 100 | CONCLUIDO | 4.9258 | 20.3 | 17.47 | 131.05 | 1.81 | 8 | 231.23 | 54.38 | 23.5 | 6 | 53.36 | 28752.71 | 213.88 | 444.55 | 66.92 | 48.21 | 3425.45 | 0.72 | 0.78 | 0.18 | 0.2 | 1 | 10
91 | 100 | CONCLUIDO | 4.9305 | 20.28 | 17.45 | 130.91 | 1.82 | 8 | 231.66 | 54.38 | 23.75 | 6 | 53.53 | 28805.23 | 213.45 | 444.55 | 66.28 | 48.21 | 3104.23 | 0.73 | 0.78 | 0.18 | 0.18 | 1 | 10
92 | 100 | CONCLUIDO | 4.9369 | 20.26 | 17.43 | 130.71 | 1.84 | 8 | 232.08 | 54.38 | 24 | 6 | 53.71 | 28857.81 | 212.01 | 444.55 | 65.5 | 48.21 | 2714.18 | 0.74 | 0.78 | 0.17 | 0.15 | 1 | 10
93 | 100 | CONCLUIDO | 4.9285 | 20.29 | 17.46 | 130.97 | 1.85 | 8 | 232.51 | 54.38 | 24.25 | 6 | 53.88 | 28910.45 | 212.65 | 444.56 | 66.74 | 48.21 | 3333.58 | 0.72 | 0.78 | 0.17 | 0.19 | 1 | 10
94 | 100 | CONCLUIDO | 4.92 | 20.32 | 17.5 | 131.23 | 1.87 | 8 | 232.94 | 54.38 | 24.5 | 6 | 54.06 | 28963.15 | 212.26 | 444.55 | 67.87 | 48.21 | 3899.01 | 0.71 | 0.78 | 0.18 | 0.22 | 1 | 10
95 | 100 | CONCLUIDO | 4.9237 | 20.31 | 17.48 | 131.12 | 1.89 | 8 | 233.37 | 54.38 | 24.75 | 6 | 54.24 | 29015.91 | 210.6 | 444.55 | 67.37 | 48.21 | 3647.99 | 0.72 | 0.78 | 0.18 | 0.21 | 1 | 10
96 | 100 | CONCLUIDO | 4.9417 | 20.24 | 17.45 | 149.55 | 1.9 | 7 | 233.79 | 54.38 | 25 | 5 | 54.42 | 29068.74 | 209.55 | 444.55 | 66.15 | 48.21 | 3043.51 | 0.73 | 0.78 | 0.18 | 0.17 | 1 | 10
97 | 100 | CONCLUIDO | 4.9422 | 20.23 | 17.45 | 149.53 | 1.92 | 7 | 234.22 | 54.38 | 25.25 | 5 | 54.6 | 29121.63 | 209.96 | 444.55 | 66.11 | 48.21 | 3024.13 | 0.73 | 0.78 | 0.17 | 0.17 | 1 | 10
98 | 100 | CONCLUIDO | 4.9419 | 20.24 | 17.45 | 149.54 | 1.93 | 7 | 234.65 | 54.38 | 25.5 | 5 | 54.78 | 29174.59 | 210.18 | 444.55 | 66.13 | 48.21 | 3035.19 | 0.73 | 0.78 | 0.18 | 0.17 | 1 | 10
99 | 100 | CONCLUIDO | 4.9444 | 20.23 | 17.44 | 149.45 | 1.95 | 7 | 235.08 | 54.38 | 25.75 | 5 | 54.96 | 29227.61 | 210.34 | 444.55 | 65.79 | 48.21 | 2866.22 | 0.73 | 0.78 | 0.17 | 0.16 | 1 | 10
100 | 100 | CONCLUIDO | 4.9436 | 20.23 | 17.44 | 149.48 | 1.96 | 7 | 235.51 | 54.38 | 26 | 5 | 55.14 | 29280.69 | 210.17 | 444.55 | 65.9 | 48.21 | 2919.34 | 0.73 | 0.78 | 0.18 | 0.16 | 1 | 10
101 | 100 | CONCLUIDO | 4.9463 | 20.22 | 17.43 | 149.38 | 1.98 | 7 | 235.94 | 54.38 | 26.25 | 5 | 55.32 | 29333.84 | 210.03 | 444.55 | 65.42 | 48.21 | 2679.99 | 0.74 | 0.78 | 0.18 | 0.15 | 1 | 10
102 | 100 | CONCLUIDO | 4.9527 | 20.19 | 17.4 | 149.16 | 1.99 | 7 | 236.37 | 54.38 | 26.5 | 5 | 55.5 | 29387.05 | 209.01 | 444.55 | 64.67 | 48.21 | 2305.54 | 0.75 | 0.78 | 0.17 | 0.13 | 1 | 10
103 | 100 | CONCLUIDO | 4.9396 | 20.24 | 17.46 | 149.62 | 2.01 | 7 | 236.81 | 54.38 | 26.75 | 5 | 55.68 | 29440.33 | 208.95 | 444.55 | 66.53 | 48.21 | 3235.66 | 0.72 | 0.78 | 0.17 | 0.18 | 1 | 10
104 | 100 | CONCLUIDO | 4.9394 | 20.25 | 17.46 | 149.63 | 2.02 | 7 | 237.24 | 54.38 | 27 | 5 | 55.86 | 29493.67 | 208.19 | 444.55 | 66.54 | 48.21 | 3241.47 | 0.72 | 0.78 | 0.17 | 0.18 | 1 | 10
105 | 100 | CONCLUIDO | 4.943 | 20.23 | 17.44 | 149.5 | 2.04 | 7 | 237.67 | 54.38 | 27.25 | 5 | 56.05 | 29547.07 | 207.85 | 444.55 | 65.98 | 48.21 | 2961.22 | 0.73 | 0.78 | 0.18 | 0.17 | 1 | 10
106 | 100 | CONCLUIDO | 4.9414 | 20.24 | 17.45 | 149.56 | 2.05 | 7 | 238.11 | 54.38 | 27.5 | 5 | 56.23 | 29600.54 | 207.28 | 444.55 | 66.25 | 48.21 | 3093.05 | 0.73 | 0.78 | 0.17 | 0.17 | 1 | 10
107 | 100 | CONCLUIDO | 4.9376 | 20.25 | 17.46 | 149.69 | 2.07 | 7 | 238.54 | 54.38 | 27.75 | 5 | 56.41 | 29654.08 | 207.63 | 444.55 | 66.81 | 48.21 | 3372.52 | 0.72 | 0.78 | 0.17 | 0.19 | 1 | 10
108 | 100 | CONCLUIDO | 4.9414 | 20.24 | 17.45 | 149.56 | 2.08 | 7 | 238.97 | 54.38 | 28 | 5 | 56.6 | 29707.68 | 207.32 | 444.55 | 66.21 | 48.21 | 3076 | 0.73 | 0.78 | 0.18 | 0.17 | 1 | 10
109 | 100 | CONCLUIDO | 4.939 | 20.25 | 17.46 | 149.64 | 2.1 | 7 | 239.41 | 54.38 | 28.25 | 5 | 56.78 | 29761.35 | 206.77 | 444.55 | 66.59 | 48.21 | 3266.65 | 0.72 | 0.78 | 0.17 | 0.18 | 1 | 10
110 | 100 | CONCLUIDO | 4.9452 | 20.22 | 17.43 | 149.42 | 2.11 | 7 | 239.85 | 54.38 | 28.5 | 5 | 56.97 | 29815.09 | 206.06 | 444.55 | 65.53 | 48.21 | 2737.23 | 0.74 | 0.78 | 0.18 | 0.16 | 1 | 10
111 | 100 | CONCLUIDO | 4.943 | 20.23 | 17.44 | 149.5 | 2.13 | 7 | 240.28 | 54.38 | 28.75 | 5 | 57.16 | 29869.01 | 204.59 | 444.55 | 65.99 | 48.21 | 2967.13 | 0.73 | 0.78 | 0.17 | 0.17 | 1 | 10
112 | 100 | CONCLUIDO | 4.9667 | 20.13 | 17.38 | 173.84 | 2.14 | 6 | 240.72 | 54.38 | 29 | 4 | 57.34 | 29922.88 | 202.58 | 444.55 | 64.04 | 48.21 | 1995.08 | 0.75 | 0.78 | 0.17 | 0.11 | 1 | 10
113 | 100 | CONCLUIDO | 4.961 | 20.16 | 17.41 | 174.07 | 2.16 | 6 | 241.16 | 54.38 | 29.25 | 4 | 57.53 | 29976.82 | 203.46 | 444.55 | 64.96 | 48.21 | 2456.03 | 0.74 | 0.78 | 0.17 | 0.13 | 1 | 10
114 | 100 | CONCLUIDO | 4.9527 | 20.19 | 17.44 | 174.41 | 2.17 | 6 | 241.59 | 54.38 | 29.5 | 4 | 57.72 | 30030.83 | 204.12 | 444.55 | 66.03 | 48.21 | 2987.9 | 0.73 | 0.78 | 0.17 | 0.16 | 1 | 10
115 | 100 | CONCLUIDO | 4.9618 | 20.15 | 17.4 | 174.04 | 2.19 | 6 | 242.03 | 54.38 | 29.75 | 4 | 57.91 | 30084.9 | 203.82 | 444.55 | 64.7 | 48.21 | 2326.99 | 0.75 | 0.78 | 0.17 | 0.13 | 1 | 10
116 | 100 | CONCLUIDO | 4.959 | 20.17 | 17.42 | 174.15 | 2.2 | 6 | 242.47 | 54.38 | 30 | 4 | 58.1 | 30139.04 | 204.58 | 444.55 | 65.14 | 48.21 | 2546.26 | 0.74 | 0.78 | 0.17 | 0.14 | 1 | 10
117 | 100 | CONCLUIDO | 4.959 | 20.17 | 17.42 | 174.16 | 2.21 | 6 | 242.91 | 54.38 | 30.25 | 4 | 58.28 | 30193.25 | 205.18 | 444.55 | 65.13 | 48.21 | 2541.9 | 0.74 | 0.78 | 0.17 | 0.14 | 1 | 10
118 | 100 | CONCLUIDO | 4.9598 | 20.16 | 17.41 | 174.12 | 2.23 | 6 | 243.35 | 54.38 | 30.5 | 4 | 58.47 | 30247.52 | 205.61 | 444.55 | 65.02 | 48.21 | 2484.47 | 0.74 | 0.78 | 0.17 | 0.14 | 1 | 10
119 | 100 | CONCLUIDO | 4.9602 | 20.16 | 17.41 | 174.1 | 2.24 | 6 | 243.79 | 54.38 | 30.75 | 4 | 58.67 | 30301.87 | 205.06 | 444.55 | 64.89 | 48.21 | 2419.42 | 0.74 | 0.78 | 0.18 | 0.13 | 1 | 10
120 | 100 | CONCLUIDO | 4.9626 | 20.15 | 17.4 | 174.01 | 2.26 | 6 | 244.23 | 54.38 | 31 | 3 | 58.86 | 30356.28 | 205.14 | 444.55 | 64.56 | 48.21 | 2255.21 | 0.75 | 0.78 | 0.17 | 0.12 | 1 | 10
121 | 100 | CONCLUIDO | 4.9615 | 20.16 | 17.41 | 174.05 | 2.27 | 6 | 244.68 | 54.38 | 31.25 | 3 | 59.05 | 30410.77 | 205.29 | 444.56 | 64.65 | 48.21 | 2298.73 | 0.75 | 0.78 | 0.18 | 0.13 | 1 | 10
122 | 100 | CONCLUIDO | 4.9659 | 20.14 | 17.39 | 173.88 | 2.29 | 6 | 245.12 | 54.38 | 31.5 | 3 | 59.24 | 30465.32 | 204.87 | 444.55 | 64.05 | 48.21 | 1999.99 | 0.75 | 0.78 | 0.18 | 0.11 | 1 | 10
123 | 100 | CONCLUIDO | 4.9662 | 20.14 | 17.39 | 173.86 | 2.3 | 6 | 245.56 | 54.38 | 31.75 | 1 | 59.43 | 30519.94 | 204.9 | 444.55 | 63.95 | 48.21 | 1950.19 | 0.75 | 0.78 | 0.18 | 0.11 | 1 | 10
124 | 100 | CONCLUIDO | 4.9659 | 20.14 | 17.39 | 173.87 | 2.31 | 6 | 246 | 54.38 | 32 | 1 | 59.63 | 30574.64 | 205.07 | 444.55 | 64.02 | 48.21 | 1985.35 | 0.75 | 0.78 | 0.18 | 0.11 | 1 | 10
125 | 100 | CONCLUIDO | 4.9652 | 20.14 | 17.39 | 173.9 | 2.33 | 6 | 246.45 | 54.38 | 32.25 | 1 | 59.82 | 30629.4 | 205.4 | 444.55 | 64.13 | 48.21 | 2040.83 | 0.75 | 0.78 | 0.18 | 0.11 | 1 | 10
126 | 100 | CONCLUIDO | 4.9633 | 20.15 | 17.4 | 173.98 | 2.34 | 6 | 246.89 | 54.38 | 32.5 | 1 | 60.02 | 30684.23 | 205.85 | 444.56 | 64.39 | 48.21 | 2168.34 | 0.75 | 0.78 | 0.18 | 0.12 | 1 | 10
127 | 100 | CONCLUIDO | 4.9605 | 20.16 | 17.41 | 174.09 | 2.36 | 6 | 247.34 | 54.38 | 32.75 | 1 | 60.21 | 30739.14 | 206.18 | 444.55 | 64.8 | 48.21 | 2373.19 | 0.74 | 0.78 | 0.18 | 0.13 | 1 | 10
128 | 100 | CONCLUIDO | 4.9583 | 20.17 | 17.42 | 174.18 | 2.37 | 6 | 247.78 | 54.38 | 33 | 1 | 60.41 | 30794.11 | 206.51 | 444.55 | 65.09 | 48.21 | 2518.42 | 0.74 | 0.78 | 0.18 | 0.14 | 1 | 10
129 | 100 | CONCLUIDO | 4.9608 | 20.16 | 17.41 | 174.08 | 2.38 | 6 | 248.23 | 54.38 | 33.25 | 1 | 60.6 | 30849.16 | 206.47 | 444.56 | 64.67 | 48.21 | 2312.12 | 0.75 | 0.78 | 0.18 | 0.13 | 1 | 10
130 | 100 | CONCLUIDO | 4.9621 | 20.15 | 17.4 | 174.03 | 2.4 | 6 | 248.68 | 54.38 | 33.5 | 0 | 60.8 | 30904.28 | 206.66 | 444.55 | 64.44 | 48.21 | 2192.59 | 0.75 | 0.78 | 0.18 | 0.13 | 1 | 10
0 | 140 | CONCLUIDO | 2.0311 | 49.23 | 27.95 | 4.76 | 0.06 | 352 | 274.09 | 60.56 | 1 | 350 | 72.53 | 34038.11 | 482.89 | 444.8 | 410.68 | 48.21 | 173584.14 | 0.12 | 0.49 | 0.72 | 10.66 | 1 | 10
1 | 140 | CONCLUIDO | 2.4738 | 40.42 | 24.62 | 5.98 | 0.08 | 247 | 274.57 | 60.56 | 1.25 | 245 | 72.76 | 34097.72 | 424.98 | 444.74 | 300.64 | 48.21 | 119089.27 | 0.16 | 0.55 | 0.56 | 7.34 | 1 | 10
2 | 140 | CONCLUIDO | 2.7969 | 35.75 | 22.88 | 7.19 | 0.1 | 191 | 275.05 | 60.56 | 1.5 | 189 | 73 | 34157.42 | 394.53 | 444.67 | 243.6 | 48.21 | 90848.16 | 0.2 | 0.6 | 0.47 | 5.6 | 1 | 10
3 | 140 | CONCLUIDO | 3.0453 | 32.84 | 21.79 | 8.38 | 0.11 | 156 | 275.54 | 60.56 | 1.75 | 154 | 73.23 | 34217.22 | 375.45 | 444.68 | 208.18 | 48.21 | 73314.35 | 0.23 | 0.63 | 0.41 | 4.51 | 1 | 10
4 | 140 | CONCLUIDO | 3.2386 | 30.88 | 21.08 | 9.58 | 0.13 | 132 | 276.02 | 60.56 | 2 | 130 | 73.47 | 34277.1 | 363.08 | 444.61 | 184.92 | 48.21 | 61805.25 | 0.26 | 0.65 | 0.37 | 3.8 | 1 | 10
5 | 140 | CONCLUIDO | 3.402 | 29.39 | 20.54 | 10.81 | 0.14 | 114 | 276.51 | 60.56 | 2.25 | 112 | 73.71 | 34337.08 | 353.53 | 444.63 | 166.94 | 48.21 | 52907.1 | 0.29 | 0.66 | 0.35 | 3.26 | 1 | 10
6 | 140 | CONCLUIDO | 3.5269 | 28.35 | 20.18 | 11.99 | 0.16 | 101 | 277 | 60.56 | 2.5 | 99 | 73.94 | 34397.15 | 347.07 | 444.62 | 155.31 | 48.21 | 47156.18 | 0.31 | 0.68 | 0.32 | 2.9 | 1 | 10
7 | 140 | CONCLUIDO | 3.6343 | 27.52 | 19.86 | 13.1 | 0.18 | 91 | 277.48 | 60.56 | 2.75 | 89 | 74.18 | 34457.31 | 341.51 | 444.57 | 144.88 | 48.21 | 41989.12 | 0.33 | 0.69 | 0.31 | 2.58 | 1 | 10
8 | 140 | CONCLUIDO | 3.735 | 26.77 | 19.59 | 14.33 | 0.19 | 82 | 277.97 | 60.56 | 3 | 80 | 74.42 | 34517.57 | 336.61 | 444.65 | 136.02 | 48.21 | 37604.48 | 0.35 | 0.7 | 0.29 | 2.31 | 1 | 10
9 | 140 | CONCLUIDO | 3.8174 | 26.2 | 19.38 | 15.5 | 0.21 | 75 | 278.46 | 60.56 | 3.25 | 73 | 74.66 | 34577.92 | 332.8 | 444.6 | 128.9 | 48.21 | 34079.03 | 0.37 | 0.7 | 0.29 | 2.1 | 1 | 10
10 | 140 | CONCLUIDO | 3.8908 | 25.7 | 19.2 | 16.69 | 0.22 | 69 | 278.95 | 60.56 | 3.5 | 67 | 74.9 | 34638.36 | 329.57 | 444.62 | 123.05 | 48.21 | 31183.62 | 0.39 | 0.71 | 0.27 | 1.92 | 1 | 10
11 | 140 | CONCLUIDO | 3.9546 | 25.29 | 19.04 | 17.85 | 0.24 | 64 | 279.44 | 60.56 | 3.75 | 62 | 75.14 | 34698.9 | 326.85 | 444.59 | 117.95 | 48.21 | 28658.63 | 0.41 | 0.72 | 0.27 | 1.77 | 1 | 10
12 | 140 | CONCLUIDO | 4.0083 | 24.95 | 18.91 | 18.91 | 0.25 | 60 | 279.94 | 60.56 | 4 | 58 | 75.38 | 34759.54 | 324.39 | 444.56 | 113.77 | 48.21 | 26588.59 | 0.42 | 0.72 | 0.26 | 1.64 | 1 | 10
13 | 140 | CONCLUIDO | 4.0937 | 24.43 | 18.65 | 20.35 | 0.27 | 55 | 280.43 | 60.56 | 4.25 | 53 | 75.62 | 34820.27 | 319.78 | 444.55 | 104.93 | 48.21 | 22193.74 | 0.46 | 0.73 | 0.25 | 1.38 | 1 | 10
14 | 140 | CONCLUIDO | 4.1369 | 24.17 | 18.56 | 21.41 | 0.29 | 52 | 280.92 | 60.56 | 4.5 | 50 | 75.87 | 34881.09 | 317.79 | 444.59 | 102.34 | 48.21 | 20915.06 | 0.47 | 0.74 | 0.23 | 1.28 | 1 | 10
15 | 140 | CONCLUIDO | 4.1098 | 24.33 | 18.82 | 22.58 | 0.3 | 50 | 281.41 | 60.56 | 4.75 | 48 | 76.11 | 34942.02 | 322.38 | 444.58 | 111.7 | 48.21 | 25603.33 | 0.43 | 0.72 | 0.24 | 1.54 | 1 | 10
16 | 140 | CONCLUIDO | 4.1658 | 24.01 | 18.65 | 23.81 | 0.32 | 47 | 281.91 | 60.56 | 5 | 45 | 76.35 | 35003.04 | 319.19 | 444.62 | 105.69 | 48.21 | 22615.63 | 0.46 | 0.73 | 0.24 | 1.37 | 1 | 10
17 | 140 | CONCLUIDO | 4.1952 | 23.84 | 18.59 | 24.78 | 0.33 | 45 | 282.4 | 60.56 | 5.25 | 43 | 76.6 | 35064.15 | 318.22 | 444.58 | 103.5 | 48.21 | 21528.39 | 0.47 | 0.73 | 0.23 | 1.31 | 1 | 10
18 | 140 | CONCLUIDO | 4.2259 | 23.66 | 18.52 | 25.84 | 0.35 | 43 | 282.9 | 60.56 | 5.5 | 41 | 76.85 | 35125.37 | 316.74 | 444.6 | 101.1 | 48.21 | 20341.51 | 0.48 | 0.74 | 0.23 | 1.24 | 1 | 10
19 | 140 | CONCLUIDO | 4.2572 | 23.49 | 18.45 | 27 | 0.36 | 41 | 283.4 | 60.56 | 5.75 | 39 | 77.09 | 35186.68 | 315.42 | 444.58 | 98.95 | 48.21 | 19274.45 | 0.49 | 0.74 | 0.23 | 1.17 | 1 | 10
20 | 140 | CONCLUIDO | 4.2899 | 23.31 | 18.37 | 28.27 | 0.38 | 39 | 283.9 | 60.56 | 6 | 37 | 77.34 | 35248.1 | 314.17 | 444.55 | 96.4 | 48.21 | 18011.92 | 0.5 | 0.74 | 0.23 | 1.1 | 1 | 10
21 | 140 | CONCLUIDO | 4.3214 | 23.14 | 18.31 | 29.69 | 0.39 | 37 | 284.4 | 60.56 | 6.25 | 35 | 77.59 | 35309.61 | 312.89 | 444.58 | 94.23 | 48.21 | 16936.54 | 0.51 | 0.75 | 0.22 | 1.03 | 1 | 10
22 | 140 | CONCLUIDO | 4.3349 | 23.07 | 18.29 | 30.48 | 0.41 | 36 | 284.89 | 60.56 | 6.5 | 34 | 77.84 | 35371.22 | 312.29 | 444.55 | 93.49 | 48.21 | 16568.6 | 0.52 | 0.75 | 0.22 | 1.01 | 1 | 10
23 | 140 | CONCLUIDO | 4.3467 | 23.01 | 18.28 | 31.33 | 0.42 | 35 | 285.39 | 60.56 | 6.75 | 33 | 78.09 | 35432.93 | 311.89 | 444.61 | 93.29 | 48.21 | 16474.91 | 0.52 | 0.75 | 0.22 | 1 | 1 | 10
24 | 140 | CONCLUIDO | 4.3845 | 22.81 | 18.18 | 33.06 | 0.44 | 33 | 285.9 | 60.56 | 7 | 31 | 78.34 | 35494.74 | 310.15 | 444.58 | 90.1 | 48.21 | 14892.22 | 0.54 | 0.75 | 0.22 | 0.9 | 1 | 10
25 | 140 | CONCLUIDO | 4.4015 | 22.72 | 18.15 | 34.03 | 0.45 | 32 | 286.4 | 60.56 | 7.25 | 30 | 78.59 | 35556.78 | 309.6 | 444.55 | 89.03 | 48.21 | 14361.97 | 0.54 | 0.75 | 0.21 | 0.87 | 1 | 10
26 | 140 | CONCLUIDO | 4.4146 | 22.65 | 18.13 | 35.09 | 0.47 | 31 | 286.9 | 60.56 | 7.5 | 29 | 78.85 | 35618.8 | 309.16 | 444.56 | 88.55 | 48.21 | 14125.1 | 0.54 | 0.75 | 0.21 | 0.85 | 1 | 10
27 | 140 | CONCLUIDO | 4.4328 | 22.56 | 18.09 | 36.18 | 0.48 | 30 | 287.41 | 60.56 | 7.75 | 28 | 79.1 | 35680.92 | 308.46 | 444.55 | 87.24 | 48.21 | 13475.61 | 0.55 | 0.75 | 0.21 | 0.81 | 1 | 10
28 | 140 | CONCLUIDO | 4.4499 | 22.47 | 18.06 | 37.36 | 0.49 | 29 | 287.91 | 60.56 | 8 | 27 | 79.36 | 35743.15 | 307.59 | 444.57 | 85.91 | 48.21 | 12814.6 | 0.56 | 0.76 | 0.21 | 0.78 | 1 | 10
29 | 140 | CONCLUIDO | 4.4693 | 22.38 | 18.01 | 38.6 | 0.51 | 28 | 288.42 | 60.56 | 8.25 | 26 | 79.61 | 35805.48 | 306.67 | 444.57 | 84.39 | 48.21 | 12060.32 | 0.57 | 0.76 | 0.21 | 0.73 | 1 | 10
30 | 140 | CONCLUIDO | 4.5077 | 22.18 | 17.87 | 39.72 | 0.52 | 27 | 288.92 | 60.56 | 8.5 | 25 | 79.87 | 35867.91 | 304.29 | 444.57 | 79.6 | 48.21 | 9668.22 | 0.61 | 0.76 | 0.2 | 0.59 | 1 | 10
31 | 140 | CONCLUIDO | 4.5074 | 22.19 | 17.93 | 41.37 | 0.54 | 26 | 289.43 | 60.56 | 8.75 | 24 | 80.12 | 35930.44 | 304.98 | 444.56 | 82.15 | 48.21 | 10951.98 | 0.59 | 0.76 | 0.19 | 0.65 | 1 | 10
32 | 140 | CONCLUIDO | 4.4888 | 22.28 | 18.02 | 41.58 | 0.55 | 26 | 289.94 | 60.56 | 9 | 24 | 80.38 | 35993.08 | 306.52 | 444.57 | 85 | 48.21 | 12374.89 | 0.57 | 0.76 | 0.2 | 0.74 | 1 | 10
33 | 140 | CONCLUIDO | 4.5019 | 22.21 | 18.01 | 43.22 | 0.57 | 25 | 290.45 | 60.56 | 9.25 | 23 | 80.64 | 36055.83 | 306.42 | 444.56 | 84.57 | 48.21 | 12163.51 | 0.57 | 0.76 | 0.2 | 0.73 | 1 | 10
34 | 140 | CONCLUIDO | 4.5255 | 22.1 | 17.94 | 44.86 | 0.58 | 24 | 290.96 | 60.56 | 9.5 | 22 | 80.9 | 36118.68 | 304.88 | 444.59 | 82.37 | 48.21 | 11069.49 | 0.59 | 0.76 | 0.2 | 0.66 | 1 | 10
35 | 140 | CONCLUIDO | 4.5251 | 22.1 | 17.94 | 44.86 | 0.6 | 24 | 291.47 | 60.56 | 9.75 | 22 | 81.16 | 36181.64 | 305.23 | 444.56 | 82.38 | 48.21 | 11076.13 | 0.59 | 0.76 | 0.2 | 0.67 | 1 | 10
36 | 140 | CONCLUIDO | 4.5439 | 22.01 | 17.91 | 46.71 | 0.61 | 23 | 291.98 | 60.56 | 10 | 21 | 81.42 | 36244.71 | 304.06 | 444.56 | 81.09 | 48.21 | 10435.16 | 0.59 | 0.76 | 0.2 | 0.63 | 1 | 10
37 | 140 | CONCLUIDO | 4.5405 | 22.02 | 17.92 | 46.75 | 0.62 | 23 | 292.49 | 60.56 | 10.25 | 21 | 81.68 | 36307.88 | 304.26 | 444.55 | 81.7 | 48.21 | 10738.51 | 0.59 | 0.76 | 0.2 | 0.65 | 1 | 10
38 | 140 | CONCLUIDO | 4.5613 | 21.92 | 17.87 | 48.75 | 0.64 | 22 | 293 | 60.56 | 10.5 | 20 | 81.95 | 36371.17 | 303.63 | 444.56 | 80.2 | 48.21 | 9997.03 | 0.6 | 0.76 | 0.2 | 0.6 | 1 | 10
39 | 140 | CONCLUIDO | 4.5567 | 21.95 | 17.9 | 48.81 | 0.65 | 22 | 293.52 | 60.56 | 10.75 | 20 | 82.21 | 36434.56 | 303.59 | 444.56 | 80.81 | 48.21 | 10299.59 | 0.6 | 0.76 | 0.2 | 0.62 | 1 | 10
40 | 140 | CONCLUIDO | 4.5786 | 21.84 | 17.84 | 50.98 | 0.67 | 21 | 294.03 | 60.56 | 11 | 19 | 82.48 | 36498.06 | 302.5 | 444.57 | 79 | 48.21 | 9398.82 | 0.61 | 0.76 | 0.2 | 0.57 | 1 | 10
41 | 140 | CONCLUIDO | 4.5771 | 21.85 | 17.85 | 51 | 0.68 | 21 | 294.55 | 60.56 | 11.25 | 19 | 82.74 | 36561.67 | 302.81 | 444.55 | 79.31 | 48.21 | 9555.04 | 0.61 | 0.76 | 0.2 | 0.57 | 1 | 10
42 | 140 | CONCLUIDO | 4.597 | 21.75 | 17.81 | 53.42 | 0.69 | 20 | 295.06 | 60.56 | 11.5 | 18 | 83.01 | 36625.39 | 302.01 | 444.55 | 77.93 | 48.21 | 8870.95 | 0.62 | 0.77 | 0.19 | 0.53 | 1 | 10
43 | 140 | CONCLUIDO | 4.5961 | 21.76 | 17.81 | 53.44 | 0.71 | 20 | 295.58 | 60.56 | 11.75 | 18 | 83.28 | 36689.22 | 301.99 | 444.55 | 78.01 | 48.21 | 8912.24 | 0.62 | 0.77 | 0.2 | 0.53 | 1 | 10
44 | 140 | CONCLUIDO | 4.6149 | 21.67 | 17.78 | 56.13 | 0.72 | 19 | 296.1 | 60.56 | 12 | 17 | 83.54 | 36753.16 | 301.12 | 444.56 | 76.81 | 48.21 | 8315.2 | 0.63 | 0.77 | 0.19 | 0.5 | 1 | 10
45 | 140 | CONCLUIDO | 4.6143 | 21.67 | 17.78 | 56.14 | 0.74 | 19 | 296.62 | 60.56 | 12.25 | 17 | 83.81 | 36817.22 | 301.24 | 444.55 | 76.85 | 48.21 | 8335.26 | 0.63 | 0.77 | 0.2 | 0.5 | 1 | 10
46 | 140 | CONCLUIDO | 4.6228 | 21.63 | 17.74 | 56.02 | 0.75 | 19 | 297.14 | 60.56 | 12.5 | 17 | 84.08 | 36881.39 | 300.17 | 444.55 | 75.29 | 48.21 | 7554.81 | 0.64 | 0.77 | 0.2 | 0.46 | 1 | 10
47 | 140 | CONCLUIDO | 4.6548 | 21.48 | 17.64 | 58.81 | 0.76 | 18 | 297.66 | 60.56 | 12.75 | 16 | 84.36 | 36945.67 | 298.37 | 444.56 | 72.32 | 48.21 | 6075.19 | 0.67 | 0.77 | 0.19 | 0.36 | 1 | 10
48 | 140 | CONCLUIDO | 4.6202 | 21.64 | 17.8 | 59.34 | 0.78 | 18 | 298.18 | 60.56 | 13 | 16 | 84.63 | 37010.06 | 301.11 | 444.55 | 78.25 | 48.21 | 9038.76 | 0.62 | 0.77 | 0.18 | 0.53 | 1 | 10
49 | 140 | CONCLUIDO | 4.6262 | 21.62 | 17.77 | 59.25 | 0.79 | 18 | 298.71 | 60.56 | 13.25 | 16 | 84.9 | 37074.57 | 300.57 | 444.55 | 77.07 | 48.21 | 8448.6 | 0.63 | 0.77 | 0.19 | 0.5 | 1 | 10
50 | 140 | CONCLUIDO | 4.6455 | 21.53 | 17.74 | 62.6 | 0.8 | 17 | 299.23 | 60.56 | 13.5 | 15 | 85.18 | 37139.2 | 299.7 | 444.59 | 75.63 | 48.21 | 7736.05 | 0.64 | 0.77 | 0.19 | 0.46 | 1 | 10
51 | 140 | CONCLUIDO | 4.6444 | 21.53 | 17.74 | 62.62 | 0.82 | 17 | 299.76 | 60.56 | 13.75 | 15 | 85.45 | 37204.07 | 300.03 | 444.55 | 75.78 | 48.21 | 7812.38 | 0.64 | 0.77 | 0.19 | 0.47 | 1 | 10
52 | 140 | CONCLUIDO | 4.645 | 21.53 | 17.74 | 62.61 | 0.83 | 17 | 300.28 | 60.56 | 14 | 15 | 85.73 | 37268.93 | 299.86 | 444.55 | 75.73 | 48.21 | 7785.89 | 0.64 | 0.77 | 0.19 | 0.46 | 1 | 10
53 | 140 | CONCLUIDO | 4.6435 | 21.54 | 17.75 | 62.63 | 0.84 | 17 | 300.81 | 60.56 | 14.25 | 15 | 86 | 37333.9 | 299.73 | 444.55 | 75.98 | 48.21 | 7910.2 | 0.63 | 0.77 | 0.19 | 0.47 | 1 | 10
54 | 140 | CONCLUIDO | 4.6633 | 21.44 | 17.71 | 66.4 | 0.86 | 16 | 301.34 | 60.56 | 14.5 | 14 | 86.28 | 37399 | 298.91 | 444.55 | 74.66 | 48.21 | 7252.66 | 0.65 | 0.77 | 0.19 | 0.43 | 1 | 10
55 | 140 | CONCLUIDO | 4.6627 | 21.45 | 17.71 | 66.41 | 0.87 | 16 | 301.86 | 60.56 | 14.75 | 14 | 86.56 | 37464.21 | 299.11 | 444.55 | 74.79 | 48.21 | 7321.14 | 0.64 | 0.77 | 0.19 | 0.43 | 1 | 10
56 | 140 | CONCLUIDO | 4.6646 | 21.44 | 17.7 | 66.38 | 0.88 | 16 | 302.39 | 60.56 | 15 | 14 | 86.84 | 37529.55 | 298.72 | 444.57 | 74.41 | 48.21 | 7129.82 | 0.65 | 0.77 | 0.19 | 0.42 | 1 | 10
57 | 140 | CONCLUIDO | 4.6829 | 21.35 | 17.67 | 70.68 | 0.9 | 15 | 302.92 | 60.56 | 15.25 | 13 | 87.12 | 37595 | 297.97 | 444.55 | 73.44 | 48.21 | 6649.23 | 0.66 | 0.77 | 0.19 | 0.39 | 1 | 10
58 | 140 | CONCLUIDO | 4.6837 | 21.35 | 17.67 | 70.66 | 0.91 | 15 | 303.46 | 60.56 | 15.5 | 13 | 87.4 | 37660.57 | 298.13 | 444.55 | 73.41 | 48.21 | 6636.6 | 0.66 | 0.77 | 0.19 | 0.39 | 1 | 10
59 | 140 | CONCLUIDO | 4.6819 | 21.36 | 17.67 | 70.7 | 0.92 | 15 | 303.99 | 60.56 | 15.75 | 13 | 87.68 | 37726.27 | 298.14 | 444.57 | 73.61 | 48.21 | 6736.11 | 0.65 | 0.77 | 0.19 | 0.4 | 1 | 10
60 | 140 | CONCLUIDO | 4.6825 | 21.36 | 17.67 | 70.69 | 0.94 | 15 | 304.52 | 60.56 | 16 | 13 | 87.97 | 37792.08 | 297.96 | 444.55 | 73.45 | 48.21 | 6656.01 | 0.66 | 0.77 | 0.19 | 0.4 | 1 | 10
61 | 140 | CONCLUIDO | 4.6829 | 21.35 | 17.67 | 70.68 | 0.95 | 15 | 305.06 | 60.56 | 16.25 | 13 | 88.25 | 37858.02 | 297.84 | 444.56 | 73.32 | 48.21 | 6590.85 | 0.66 | 0.77 | 0.19 | 0.39 | 1 | 10
62 | 140 | CONCLUIDO | 4.708 | 21.24 | 17.61 | 75.46 | 0.96 | 14 | 305.59 | 60.56 | 16.5 | 12 | 88.54 | 37924.08 | 296.75 | 444.55 | 71.16 | 48.21 | 5517.42 | 0.68 | 0.77 | 0.19 | 0.33 | 1 | 10
63 | 140 | CONCLUIDO | 4.7185 | 21.19 | 17.56 | 75.26 | 0.97 | 14 | 306.13 | 60.56 | 16.75 | 12 | 88.83 | 37990.27 | 296.05 | 444.55 | 69.57 | 48.21 | 4722.47 | 0.69 | 0.78 | 0.19 | 0.28 | 1 | 10
64 | 140 | CONCLUIDO | 4.7088 | 21.24 | 17.6 | 75.45 | 0.99 | 14 | 306.67 | 60.56 | 17 | 12 | 89.11 | 38056.58 | 296.81 | 444.59 | 71.4 | 48.21 | 5634.24 | 0.68 | 0.78 | 0.18 | 0.33 | 1 | 10
65 | 140 | CONCLUIDO | 4.6828 | 21.35 | 17.72 | 75.95 | 1 | 14 | 307.21 | 60.56 | 17.25 | 12 | 89.4 | 38123.01 | 298.69 | 444.55 | 75.48 | 48.21 | 7673.03 | 0.64 | 0.77 | 0.19 | 0.45 | 1 | 10
66 | 140 | CONCLUIDO | 4.6942 | 21.3 | 17.67 | 75.73 | 1.01 | 14 | 307.75 | 60.56 | 17.5 | 12 | 89.69 | 38189.58 | 297.02 | 444.55 | 73.65 | 48.21 | 6762.24 | 0.65 | 0.77 | 0.18 | 0.39 | 1 | 10
67 | 140 | CONCLUIDO | 4.7169 | 21.2 | 17.62 | 81.32 | 1.03 | 13 | 308.29 | 60.56 | 17.75 | 11 | 89.98 | 38256.26 | 296.02 | 444.55 | 71.82 | 48.21 | 5851.11 | 0.67 | 0.77 | 0.18 | 0.34 | 1 | 10
68 | 140 | CONCLUIDO | 4.7165 | 21.2 | 17.62 | 81.33 | 1.04 | 13 | 308.83 | 60.56 | 18 | 11 | 90.27 | 38323.08 | 296.17 | 444.55 | 71.89 | 48.21 | 5882.95 | 0.67 | 0.77 | 0.19 | 0.35 | 1 | 10
69 | 140 | CONCLUIDO | 4.7169 | 21.2 | 17.62 | 81.33 | 1.05 | 13 | 309.37 | 60.56 | 18.25 | 11 | 90.57 | 38390.02 | 296.47 | 444.55 | 71.9 | 48.21 | 5891.03 | 0.67 | 0.77 | 0.18 | 0.34 | 1 | 10
70 | 140 | CONCLUIDO | 4.718 | 21.2 | 17.62 | 81.3 | 1.06 | 13 | 309.91 | 60.56 | 18.5 | 11 | 90.86 | 38457.09 | 296.23 | 444.55 | 71.78 | 48.21 | 5829.89 | 0.67 | 0.77 | 0.18 | 0.34 | 1 | 10
71 | 140 | CONCLUIDO | 4.7153 | 21.21 | 17.63 | 81.36 | 1.08 | 13 | 310.46 | 60.56 | 18.75 | 11 | 91.16 | 38524.29 | 296.57 | 444.55 | 72.11 | 48.21 | 5994.44 | 0.67 | 0.77 | 0.19 | 0.35 | 1 | 10
72 | 140 | CONCLUIDO | 4.7145 | 21.21 | 17.63 | 81.37 | 1.09 | 13 | 311.01 | 60.56 | 19 | 11 | 91.45 | 38591.62 | 296.09 | 444.55 | 72.23 | 48.21 | 6057.18 | 0.67 | 0.77 | 0.19 | 0.35 | 1 | 10
73 | 140 | CONCLUIDO | 4.7372 | 21.11 | 17.58 | 87.91 | 1.1 | 12 | 311.55 | 60.56 | 19.25 | 10 | 91.75 | 38659.08 | 294.54 | 444.59 | 70.52 | 48.21 | 5206.68 | 0.68 | 0.78 | 0.18 | 0.3 | 1 | 10
74 | 140 | CONCLUIDO | 4.7363 | 21.11 | 17.59 | 87.93 | 1.11 | 12 | 312.1 | 60.56 | 19.5 | 10 | 92.05 | 38726.8 | 295.01 | 444.56 | 70.69 | 48.21 | 5292.48 | 0.68 | 0.78 | 0.18 | 0.31 | 1 | 10
75 | 140 | CONCLUIDO | 4.7366 | 21.11 | 17.58 | 87.92 | 1.13 | 12 | 312.65 | 60.56 | 19.75 | 10 | 92.35 | 38794.53 | 295.22 | 444.55 | 70.59 | 48.21 | 5240.92 | 0.68 | 0.78 | 0.18 | 0.31 | 1 | 10
76 | 140 | CONCLUIDO | 4.735 | 21.12 | 17.59 | 87.96 | 1.14 | 12 | 313.2 | 60.56 | 20 | 10 | 92.65 | 38862.4 | 295.51 | 444.55 | 70.84 | 48.21 | 5363.65 | 0.68 | 0.78 | 0.18 | 0.32 | 1 | 10
77 | 140 | CONCLUIDO | 4.7366 | 21.11 | 17.58 | 87.92 | 1.15 | 12 | 313.75 | 60.56 | 20.25 | 10 | 92.95 | 38930.39 | 295.72 | 444.56 | 70.67 | 48.21 | 5280.6 | 0.68 | 0.78 | 0.18 | 0.31 | 1 | 10
78 | 140 | CONCLUIDO | 4.7415 | 21.09 | 17.56 | 87.81 | 1.16 | 12 | 314.3 | 60.56 | 20.5 | 10 | 93.25 | 38998.53 | 295.01 | 444.55 | 69.71 | 48.21 | 4799.99 | 0.69 | 0.78 | 0.19 | 0.29 | 1 | 10
79 | 140 | CONCLUIDO | 4.746 | 21.07 | 17.54 | 87.71 | 1.17 | 12 | 314.86 | 60.56 | 20.75 | 10 | 93.55 | 39066.8 | 294.08 | 444.55 | 69.03 | 48.21 | 4460.48 | 0.7 | 0.78 | 0.19 | 0.27 | 1 | 10
80 | 140 | CONCLUIDO | 4.7663 | 20.98 | 17.51 | 95.48 | 1.19 | 11 | 315.41 | 60.56 | 21 | 9 | 93.86 | 39135.2 | 292.97 | 444.57 | 68.03 | 48.21 | 3965.2 | 0.71 | 0.78 | 0.18 | 0.23 | 1 | 10
81 | 140 | CONCLUIDO | 4.7473 | 21.06 | 17.59 | 95.94 | 1.2 | 11 | 315.97 | 60.56 | 21.25 | 9 | 94.16 | 39203.74 | 294.52 | 444.55 | 71.11 | 48.21 | 5504.74 | 0.68 | 0.78 | 0.18 | 0.31 | 1 | 10
82 | 140 | CONCLUIDO | 4.7537 | 21.04 | 17.56 | 95.78 | 1.21 | 11 | 316.53 | 60.56 | 21.5 | 9 | 94.47 | 39272.42 | 294.03 | 444.55 | 69.89 | 48.21 | 4896.77 | 0.69 | 0.78 | 0.18 | 0.28 | 1 | 10
83 | 140 | CONCLUIDO | 4.7511 | 21.05 | 17.57 | 95.85 | 1.22 | 11 | 317.08 | 60.56 | 21.75 | 9 | 94.78 | 39341.24 | 294.34 | 444.55 | 70.34 | 48.21 | 5118.76 | 0.69 | 0.78 | 0.18 | 0.3 | 1 | 10
84 | 140 | CONCLUIDO | 4.7531 | 21.04 | 17.56 | 95.8 | 1.23 | 11 | 317.64 | 60.56 | 22 | 9 | 95.09 | 39410.2 | 294.52 | 444.55 | 69.95 | 48.21 | 4926.03 | 0.69 | 0.78 | 0.18 | 0.29 | 1 | 10
85 | 140 | CONCLUIDO | 4.7517 | 21.05 | 17.57 | 95.83 | 1.25 | 11 | 318.2 | 60.56 | 22.25 | 9 | 95.4 | 39479.3 | 294.57 | 444.55 | 70.19 | 48.21 | 5047.34 | 0.69 | 0.78 | 0.18 | 0.29 | 1 | 10
86 | 140 | CONCLUIDO | 4.7521 | 21.04 | 17.57 | 95.82 | 1.26 | 11 | 318.76 | 60.56 | 22.5 | 9 | 95.71 | 39548.54 | 294.54 | 444.56 | 70.08 | 48.21 | 4987.7 | 0.69 | 0.78 | 0.18 | 0.29 | 1 | 10
87 | 140 | CONCLUIDO | 4.7523 | 21.04 | 17.57 | 95.82 | 1.27 | 11 | 319.33 | 60.56 | 22.75 | 9 | 96.02 | 39617.93 | 294.43 | 444.55 | 70.09 | 48.21 | 4993.73 | 0.69 | 0.78 | 0.18 | 0.29 | 1 | 10
88 | 140 | CONCLUIDO | 4.7501 | 21.05 | 17.58 | 95.87 | 1.28 | 11 | 319.89 | 60.56 | 23 | 9 | 96.34 | 39687.46 | 294.18 | 444.56 | 70.45 | 48.21 | 5173.66 | 0.68 | 0.78 | 0.18 | 0.3 | 1 | 10
89 | 140 | CONCLUIDO | 4.752 | 21.04 | 17.57 | 95.83 | 1.29 | 11 | 320.46 | 60.56 | 23.25 | 9 | 96.65 | 39757.13 | 293.96 | 444.56 | 70.08 | 48.21 | 4987.97 | 0.69 | 0.78 | 0.18 | 0.29 | 1 | 10
90 | 140 | CONCLUIDO | 4.7754 | 20.94 | 17.52 | 105.1 | 1.3 | 10 | 321.02 | 60.56 | 23.5 | 8 | 96.97 | 39826.95 | 293.28 | 444.57 | 68.38 | 48.21 | 4146.46 | 0.7 | 0.78 | 0.18 | 0.24 | 1 | 10
91 | 140 | CONCLUIDO | 4.7728 | 20.95 | 17.53 | 105.17 | 1.32 | 10 | 321.59 | 60.56 | 23.75 | 8 | 97.28 | 39896.91 | 293.52 | 444.55 | 68.88 | 48.21 | 4392.56 | 0.7 | 0.78 | 0.18 | 0.25 | 1 | 10
92 | 140 | CONCLUIDO | 4.7738 | 20.95 | 17.52 | 105.14 | 1.33 | 10 | 322.16 | 60.56 | 24 | 8 | 97.6 | 39967.02 | 293.86 | 444.57 | 68.63 | 48.21 | 4272.36 | 0.7 | 0.78 | 0.18 | 0.25 | 1 | 10
93 | 140 | CONCLUIDO | 4.7715 | 20.96 | 17.53 | 105.21 | 1.34 | 10 | 322.73 | 60.56 | 24.25 | 8 | 97.92 | 40037.28 | 294.16 | 444.55 | 69.02 | 48.21 | 4464.11 | 0.7 | 0.78 | 0.18 | 0.26 | 1 | 10
94 | 140 | CONCLUIDO | 4.7774 | 20.93 | 17.51 | 105.05 | 1.35 | 10 | 323.3 | 60.56 | 24.5 | 8 | 98.24 | 40107.81 | 293.26 | 444.56 | 68.02 | 48.21 | 3965.55 | 0.71 | 0.78 | 0.18 | 0.23 | 1 | 10
95 | 140 | CONCLUIDO | 4.782 | 20.91 | 17.49 | 104.93 | 1.36 | 10 | 323.87 | 60.56 | 24.75 | 8 | 98.57 | 40178.37 | 292.69 | 444.56 | 67.23 | 48.21 | 3570.72 | 0.72 | 0.78 | 0.18 | 0.21 | 1 | 10
96 | 140 | CONCLUIDO | 4.7843 | 20.9 | 17.48 | 104.87 | 1.37 | 10 | 324.44 | 60.56 | 25 | 8 | 98.89 | 40249.08 | 292.51 | 444.55 | 67.19 | 48.21 | 3550.99 | 0.72 | 0.78 | 0.18 | 0.2 | 1 | 10
97 | 140 | CONCLUIDO | 4.7704 | 20.96 | 17.54 | 105.24 | 1.38 | 10 | 325.02 | 60.56 | 25.25 | 8 | 99.21 | 40319.95 | 293.36 | 444.55 | 69.37 | 48.21 | 4638.66 | 0.69 | 0.78 | 0.18 | 0.26 | 1 | 10
98 | 140 | CONCLUIDO | 4.7664 | 20.98 | 17.56 | 105.34 | 1.4 | 10 | 325.59 | 60.56 | 25.5 | 8 | 99.54 | 40390.96 | 293.16 | 444.55 | 69.79 | 48.21 | 4848.85 | 0.69 | 0.78 | 0.18 | 0.28 | 1 | 10
99 | 140 | CONCLUIDO | 4.7696 | 20.97 | 17.54 | 105.26 | 1.41 | 10 | 326.17 | 60.56 | 25.75 | 8 | 99.87 | 40462.13 | 292.68 | 444.55 | 69.41 | 48.21 | 4660.14 | 0.69 | 0.78 | 0.18 | 0.27 | 1 | 10
100 | 140 | CONCLUIDO | 4.769 | 20.97 | 17.55 | 105.27 | 1.42 | 10 | 326.75 | 60.56 | 26 | 8 | 100.2 | 40533.46 | 292.3 | 444.55 | 69.37 | 48.21 | 4638.31 | 0.69 | 0.78 | 0.18 | 0.27 | 1 | 10
101 | 140 | CONCLUIDO | 4.7923 | 20.87 | 17.5 | 116.64 | 1.43 | 9 | 327.33 | 60.56 | 26.25 | 7 | 100.52 | 40604.94 | 291.43 | 444.57 | 67.75 | 48.21 | 3835.18 | 0.71 | 0.78 | 0.18 | 0.22 | 1 | 10
102 | 140 | CONCLUIDO | 4.7903 | 20.88 | 17.5 | 116.7 | 1.44 | 9 | 327.91 | 60.56 | 26.5 | 7 | 100.86 | 40676.58 | 291.8 | 444.55 | 68.02 | 48.21 | 3970.34 | 0.71 | 0.78 | 0.18 | 0.23 | 1 | 10
103 | 140 | CONCLUIDO | 4.7905 | 20.87 | 17.5 | 116.69 | 1.45 | 9 | 328.49 | 60.56 | 26.75 | 7 | 101.19 | 40748.37 | 291.92 | 444.55 | 68.02 | 48.21 | 3971.86 | 0.71 | 0.78 | 0.18 | 0.23 | 1 | 10
104 | 140 | CONCLUIDO | 4.7872 | 20.89 | 17.52 | 116.79 | 1.46 | 9 | 329.08 | 60.56 | 27 | 7 | 101.52 | 40820.32 | 292.43 | 444.56 | 68.48 | 48.21 | 4201.58 | 0.7 | 0.78 | 0.18 | 0.24 | 1 | 10
105 | 140 | CONCLUIDO | 4.7932 | 20.86 | 17.49 | 116.61 | 1.47 | 9 | 329.66 | 60.56 | 27.25 | 7 | 101.86 | 40892.44 | 292.33 | 444.55 | 67.59 | 48.21 | 3755.04 | 0.71 | 0.78 | 0.18 | 0.22 | 1 | 10
106 | 140 | CONCLUIDO | 4.79 | 20.88 | 17.51 | 116.71 | 1.48 | 9 | 330.25 | 60.56 | 27.5 | 7 | 102.19 | 40964.71 | 292.52 | 444.55 | 68.12 | 48.21 | 4020.26 | 0.71 | 0.78 | 0.18 | 0.23 | 1 | 10
107 | 140 | CONCLUIDO | 4.7904 | 20.88 | 17.5 | 116.69 | 1.49 | 9 | 330.83 | 60.56 | 27.75 | 7 | 102.53 | 41037.15 | 292.94 | 444.55 | 67.99 | 48.21 | 3956.58 | 0.71 | 0.78 | 0.18 | 0.23 | 1 | 10
108 | 140 | CONCLUIDO | 4.7914 | 20.87 | 17.5 | 116.66 | 1.51 | 9 | 331.42 | 60.56 | 28 | 7 | 102.87 | 41109.75 | 292.87 | 444.55 | 67.84 | 48.21 | 3877.59 | 0.71 | 0.78 | 0.18 | 0.22 | 1 | 10
109 | 140 | CONCLUIDO | 4.7905 | 20.87 | 17.5 | 116.69 | 1.52 | 9 | 332.01 | 60.56 | 28.25 | 7 | 103.21 | 41182.52 | 292.73 | 444.55 | 67.98 | 48.21 | 3951.61 | 0.71 | 0.78 | 0.18 | 0.23 | 1 | 10
110 | 140 | CONCLUIDO | 4.7937 | 20.86 | 17.49 | 116.6 | 1.53 | 9 | 332.6 | 60.56 | 28.5 | 7 | 103.55 | 41255.45 | 292.11 | 444.55 | 67.44 | 48.21 | 3680.66 | 0.71 | 0.78 | 0.18 | 0.21 | 1 | 10
111 | 140 | CONCLUIDO | 4.7963 | 20.85 | 17.48 | 116.52 | 1.54 | 9 | 333.2 | 60.56 | 28.75 | 7 | 103.89 | 41328.54 | 291.96 | 444.55 | 67.06 | 48.21 | 3490.42 | 0.72 | 0.78 | 0.18 | 0.2 | 1 | 10
112 | 140 | CONCLUIDO | 4.8015 | 20.83 | 17.46 | 116.37 | 1.55 | 9 | 333.79 | 60.56 | 29 | 7 | 104.24 | 41401.93 | 291.56 | 444.57 | 66.32 | 48.21 | 3118.85 | 0.73 | 0.78 | 0.18 | 0.18 | 1 | 10
113 | 140 | CONCLUIDO | 4.7942 | 20.86 | 17.49 | 116.58 | 1.56 | 9 | 334.39 | 60.56 | 29.25 | 7 | 104.58 | 41475.37 | 291.9 | 444.55 | 67.61 | 48.21 | 3766.84 | 0.71 | 0.78 | 0.17 | 0.21 | 1 | 10
114 | 140 | CONCLUIDO | 4.7806 | 20.92 | 17.55 | 116.98 | 1.57 | 9 | 334.98 | 60.56 | 29.5 | 7 | 104.93 | 41548.98 | 292.73 | 444.55 | 69.69 | 48.21 | 4806.13 | 0.69 | 0.78 | 0.17 | 0.27 | 1 | 10
115 | 140 | CONCLUIDO | 4.7865 | 20.89 | 17.52 | 116.81 | 1.58 | 9 | 335.58 | 60.56 | 29.75 | 7 | 105.28 | 41622.76 | 291.91 | 444.55 | 68.56 | 48.21 | 4237.72 | 0.7 | 0.78 | 0.18 | 0.24 | 1 | 10
116 | 140 | CONCLUIDO | 4.811 | 20.79 | 17.47 | 131 | 1.59 | 8 | 336.18 | 60.56 | 30 | 6 | 105.63 | 41696.71 | 291.32 | 444.55 | 66.77 | 48.21 | 3350.16 | 0.72 | 0.78 | 0.18 | 0.19 | 1 | 10
117 | 140 | CONCLUIDO | 4.8103 | 20.79 | 17.47 | 131.02 | 1.6 | 8 | 336.78 | 60.56 | 30.25 | 6 | 105.98 | 41770.83 | 291.75 | 444.58 | 66.95 | 48.21 | 3438.78 | 0.72 | 0.78 | 0.18 | 0.19 | 1 | 10
118 | 140 | CONCLUIDO | 4.8096 | 20.79 | 17.47 | 131.05 | 1.61 | 8 | 337.39 | 60.56 | 30.5 | 6 | 106.33 | 41845.13 | 291.58 | 444.56 | 67.07 | 48.21 | 3498.71 | 0.72 | 0.78 | 0.18 | 0.2 | 1 | 10
119 | 140 | CONCLUIDO | 4.8074 | 20.8 | 17.48 | 131.12 | 1.62 | 8 | 337.99 | 60.56 | 30.75 | 6 | 106.68 | 41919.61 | 291.92 | 444.55 | 67.37 | 48.21 | 3650.94 | 0.72 | 0.78 | 0.18 | 0.21 | 1 | 10
120 | 140 | CONCLUIDO | 4.8084 | 20.8 | 17.48 | 131.09 | 1.63 | 8 | 338.59 | 60.56 | 31 | 6 | 107.04 | 41994.26 | 291.72 | 444.55 | 67.16 | 48.21 | 3544.52 | 0.72 | 0.78 | 0.18 | 0.2 | 1 | 10
121 | 140 | CONCLUIDO | 4.8096 | 20.79 | 17.47 | 131.05 | 1.64 | 8 | 339.2 | 60.56 | 31.25 | 6 | 107.4 | 42069.09 | 291.7 | 444.55 | 67.03 | 48.21 | 3478.33 | 0.72 | 0.78 | 0.18 | 0.2 | 1 | 10
122 | 140 | CONCLUIDO | 4.8094 | 20.79 | 17.47 | 131.05 | 1.65 | 8 | 339.81 | 60.56 | 31.5 | 6 | 107.75 | 42144.11 | 291.55 | 444.55 | 67.06 | 48.21 | 3497.45 | 0.72 | 0.78 | 0.18 | 0.2 | 1 | 10
123 | 140 | CONCLUIDO | 4.8096 | 20.79 | 17.47 | 131.05 | 1.66 | 8 | 340.42 | 60.56 | 31.75 | 6 | 108.11 | 42219.3 | 291.8 | 444.55 | 67.05 | 48.21 | 3488.45 | 0.72 | 0.78 | 0.18 | 0.2 | 1 | 10
124 | 140 | CONCLUIDO | 4.8072 | 20.8 | 17.48 | 131.12 | 1.67 | 8 | 341.03 | 60.56 | 32 | 6 | 108.48 | 42294.68 | 291.74 | 444.55 | 67.34 | 48.21 | 3636.9 | 0.72 | 0.78 | 0.18 | 0.21 | 1 | 10
125 | 140 | CONCLUIDO | 4.8117 | 20.78 | 17.46 | 130.98 | 1.68 | 8 | 341.64 | 60.56 | 32.25 | 6 | 108.84 | 42370.23 | 291.44 | 444.55 | 66.58 | 48.21 | 3256.06 | 0.72 | 0.78 | 0.18 | 0.19 | 1 | 10
126 | 140 | CONCLUIDO | 4.8126 | 20.78 | 17.46 | 130.95 | 1.69 | 8 | 342.26 | 60.56 | 32.5 | 6 | 109.2 | 42445.98 | 291.42 | 444.55 | 66.49 | 48.21 | 3209 | 0.73 | 0.78 | 0.18 | 0.18 | 1 | 10
127 | 140 | CONCLUIDO | 4.817 | 20.76 | 17.44 | 130.81 | 1.7 | 8 | 342.87 | 60.56 | 32.75 | 6 | 109.57 | 42521.91 | 290.62 | 444.55 | 65.82 | 48.21 | 2872.92 | 0.73 | 0.78 | 0.18 | 0.16 | 1 | 10
128 | 140 | CONCLUIDO | 4.8196 | 20.75 | 17.43 | 130.72 | 1.71 | 8 | 343.49 | 60.56 | 33 | 6 | 109.94 | 42598.03 | 290.32 | 444.55 | 65.58 | 48.21 | 2753.05 | 0.74 | 0.78 | 0.17 | 0.15 | 1 | 10
129 | 140 | CONCLUIDO | 4.8137 | 20.77 | 17.46 | 130.91 | 1.72 | 8 | 344.11 | 60.56 | 33.25 | 6 | 110.3 | 42674.47 | 291.01 | 444.55 | 66.54 | 48.21 | 3234.27 | 0.72 | 0.78 | 0.17 | 0.18 | 1 | 10
130 | 140 | CONCLUIDO | 4.8037 | 20.82 | 17.5 | 131.24 | 1.73 | 8 | 344.73 | 60.56 | 33.5 | 6 | 110.67 | 42750.97 | 291.79 | 444.55 | 68 | 48.21 | 3967.06 | 0.71 | 0.78 | 0.17 | 0.22 | 1 | 10
131 | 140 | CONCLUIDO | 4.8058 | 20.81 | 17.49 | 131.17 | 1.74 | 8 | 345.35 | 60.56 | 33.75 | 6 | 111.05 | 42827.67 | 290.96 | 444.55 | 67.57 | 48.21 | 3748.26 | 0.71 | 0.78 | 0.18 | 0.21 | 1 | 10
132 | 140 | CONCLUIDO | 4.8067 | 20.8 | 17.49 | 131.14 | 1.75 | 8 | 345.97 | 60.56 | 34 | 6 | 111.42 | 42904.56 | 290.2 | 444.55 | 67.44 | 48.21 | 3683.84 | 0.71 | 0.78 | 0.18 | 0.21 | 1 | 10
133 | 140 | CONCLUIDO | 4.807 | 20.8 | 17.48 | 131.13 | 1.76 | 8 | 346.6 | 60.56 | 34.25 | 6 | 111.8 | 42981.64 | 289.81 | 444.55 | 67.47 | 48.21 | 3698.41 | 0.71 | 0.78 | 0.18 | 0.21 | 1 | 10
134 | 140 | CONCLUIDO | 4.8275 | 20.71 | 17.45 | 149.55 | 1.77 | 7 | 347.23 | 60.56 | 34.5 | 5 | 112.17 | 43058.93 | 289.16 | 444.55 | 66.24 | 48.21 | 3088.79 | 0.73 | 0.78 | 0.17 | 0.17 | 1 | 10
135 | 140 | CONCLUIDO | 4.8298 | 20.7 | 17.44 | 149.47 | 1.78 | 7 | 347.85 | 60.56 | 34.75 | 5 | 112.55 | 43136.41 | 289.69 | 444.55 | 65.86 | 48.21 | 2900.22 | 0.73 | 0.78 | 0.17 | 0.16 | 1 | 10
136 | 140 | CONCLUIDO | 4.827 | 20.72 | 17.45 | 149.57 | 1.79 | 7 | 348.48 | 60.56 | 35 | 5 | 112.93 | 43214.09 | 290.05 | 444.55 | 66.32 | 48.21 | 3127.9 | 0.73 | 0.78 | 0.17 | 0.17 | 1 | 10
137 | 140 | CONCLUIDO | 4.8283 | 20.71 | 17.44 | 149.53 | 1.8 | 7 | 349.12 | 60.56 | 35.25 | 5 | 113.31 | 43291.97 | 290.24 | 444.55 | 66.1 | 48.21 | 3017.97 | 0.73 | 0.78 | 0.18 | 0.17 | 1 | 10
138 | 140 | CONCLUIDO | 4.8286 | 20.71 | 17.44 | 149.51 | 1.81 | 7 | 349.75 | 60.56 | 35.5 | 5 | 113.69 | 43370.05 | 290.67 | 444.55 | 66.04 | 48.21 | 2991.83 | 0.73 | 0.78 | 0.18 | 0.17 | 1 | 10
139 | 140 | CONCLUIDO | 4.8299 | 20.7 | 17.44 | 149.46 | 1.82 | 7 | 350.38 | 60.56 | 35.75 | 5 | 114.08 | 43448.34 | 291 | 444.55 | 65.87 | 48.21 | 2905.47 | 0.73 | 0.78 | 0.17 | 0.16 | 1 | 10
140 | 140 | CONCLUIDO | 4.8279 | 20.71 | 17.45 | 149.54 | 1.83 | 7 | 351.02 | 60.56 | 36 | 5 | 114.47 | 43526.84 | 291.28 | 444.55 | 66.13 | 48.21 | 3035.72 | 0.73 | 0.78 | 0.18 | 0.17 | 1 | 10
141 | 140 | CONCLUIDO | 4.8296 | 20.71 | 17.44 | 149.48 | 1.84 | 7 | 351.66 | 60.56 | 36.25 | 5 | 114.85 | 43605.54 | 291.1 | 444.56 | 65.88 | 48.21 | 2910.17 | 0.73 | 0.78 | 0.18 | 0.16 | 1 | 10
142 | 140 | CONCLUIDO | 4.8301 | 20.7 | 17.44 | 149.46 | 1.85 | 7 | 352.3 | 60.56 | 36.5 | 5 | 115.24 | 43684.46 | 291.51 | 444.56 | 65.77 | 48.21 | 2853.9 | 0.73 | 0.78 | 0.18 | 0.16 | 1 | 10
143 | 140 | CONCLUIDO | 4.8353 | 20.68 | 17.41 | 149.27 | 1.86 | 7 | 352.94 | 60.56 | 36.75 | 5 | 115.64 | 43763.7 | 291.07 | 444.58 | 64.93 | 48.21 | 2432.68 | 0.74 | 0.78 | 0.18 | 0.14 | 1 | 10
144 | 140 | CONCLUIDO | 4.8385 | 20.67 | 17.4 | 149.15 | 1.87 | 7 | 353.58 | 60.56 | 37 | 5 | 116.03 | 43843.04 | 290.66 | 444.55 | 64.61 | 48.21 | 2273.03 | 0.75 | 0.78 | 0.17 | 0.12 | 1 | 10
145 | 140 | CONCLUIDO | 4.8335 | 20.69 | 17.42 | 149.33 | 1.87 | 7 | 354.23 | 60.56 | 37.25 | 5 | 116.42 | 43922.6 | 291.01 | 444.55 | 65.39 | 48.21 | 2665.06 | 0.74 | 0.78 | 0.17 | 0.15 | 1 | 10
146 | 140 | CONCLUIDO | 4.8253 | 20.72 | 17.46 | 149.64 | 1.88 | 7 | 354.88 | 60.56 | 37.5 | 5 | 116.82 | 44002.37 | 291.37 | 444.55 | 66.63 | 48.21 | 3286.78 | 0.72 | 0.78 | 0.17 | 0.18 | 1 | 10
147 | 140 | CONCLUIDO | 4.8246 | 20.73 | 17.46 | 149.66 | 1.89 | 7 | 355.52 | 60.56 | 37.75 | 5 | 117.22 | 44082.36 | 291.29 | 444.55 | 66.68 | 48.21 | 3309.87 | 0.72 | 0.78 | 0.17 | 0.18 | 1 | 10
148 | 140 | CONCLUIDO | 4.8268 | 20.72 | 17.45 | 149.58 | 1.9 | 7 | 356.17 | 60.56 | 38 | 5 | 117.62 | 44162.57 | 291.3 | 444.55 | 66.32 | 48.21 | 3128.3 | 0.73 | 0.78 | 0.17 | 0.17 | 1 | 10
149 | 140 | CONCLUIDO | 4.8271 | 20.72 | 17.45 | 149.57 | 1.91 | 7 | 356.83 | 60.56 | 38.25 | 5 | 118.02 | 44243 | 291.05 | 444.55 | 66.32 | 48.21 | 3127.76 | 0.73 | 0.78 | 0.17 | 0.17 | 1 | 10
150 | 140 | CONCLUIDO | 4.8287 | 20.71 | 17.44 | 149.51 | 1.92 | 7 | 357.48 | 60.56 | 38.5 | 5 | 118.43 | 44323.66 | 290.89 | 444.56 | 66.07 | 48.21 | 3004.44 | 0.73 | 0.78 | 0.17 | 0.17 | 1 | 10
151 | 140 | CONCLUIDO | 4.8275 | 20.71 | 17.45 | 149.55 | 1.93 | 7 | 358.14 | 60.56 | 38.75 | 5 | 118.83 | 44404.54 | 290.82 | 444.55 | 66.21 | 48.21 | 3075.51 | 0.73 | 0.78 | 0.17 | 0.17 | 1 | 10
152 | 140 | CONCLUIDO | 4.8261 | 20.72 | 17.45 | 149.61 | 1.94 | 7 | 358.79 | 60.56 | 39 | 5 | 119.24 | 44485.65 | 291.3 | 444.57 | 66.48 | 48.21 | 3210.62 | 0.73 | 0.78 | 0.17 | 0.18 | 1 | 10
153 | 140 | CONCLUIDO | 4.8244 | 20.73 | 17.46 | 149.67 | 1.95 | 7 | 359.45 | 60.56 | 39.25 | 5 | 119.65 | 44566.98 | 291.44 | 444.55 | 66.63 | 48.21 | 3285.66 | 0.72 | 0.78 | 0.18 | 0.18 | 1 | 10
154 | 140 | CONCLUIDO | 4.8276 | 20.71 | 17.45 | 149.55 | 1.96 | 7 | 360.12 | 60.56 | 39.5 | 5 | 120.06 | 44648.55 | 291.37 | 444.55 | 66.14 | 48.21 | 3040 | 0.73 | 0.78 | 0.18 | 0.17 | 1 | 10
155 | 140 | CONCLUIDO | 4.8269 | 20.72 | 17.45 | 149.58 | 1.96 | 7 | 360.78 | 60.56 | 39.75 | 5 | 120.47 | 44730.35 | 291.46 | 444.55 | 66.31 | 48.21 | 3123.07 | 0.73 | 0.78 | 0.17 | 0.17 | 1 | 10
156 | 140 | CONCLUIDO | 4.8244 | 20.73 | 17.46 | 149.67 | 1.97 | 7 | 361.44 | 60.56 | 40 | 5 | 120.89 | 44812.39 | 291.55 | 444.55 | 66.68 | 48.21 | 3308.29 | 0.72 | 0.78 | 0.18 | 0.18 | 1 | 10
0 | 40 | CONCLUIDO | 3.9732 | 25.17 | 20.87 | 10.02 | 0.2 | 125 | 89.87 | 37.55 | 1 | 123 | 11.32 | 11317.98 | 172.19 | 444.62 | 177.86 | 48.21 | 58307.97 | 0.27 | 0.65 | 0.36 | 3.59 | 1 | 10
1 | 40 | CONCLUIDO | 4.2047 | 23.78 | 20.03 | 12.52 | 0.24 | 96 | 90.18 | 37.55 | 1.25 | 94 | 11.37 | 11355.7 | 164.23 | 444.67 | 150.18 | 48.21 | 44617.11 | 0.32 | 0.68 | 0.32 | 2.75 | 1 | 10
2 | 40 | CONCLUIDO | 4.3771 | 22.85 | 19.45 | 15.16 | 0.29 | 77 | 90.48 | 37.55 | 1.5 | 75 | 11.43 | 11393.43 | 158.49 | 444.63 | 131.55 | 48.21 | 35393.98 | 0.37 | 0.7 | 0.28 | 2.17 | 1 | 10
3 | 40 | CONCLUIDO | 4.4956 | 22.24 | 19.08 | 17.61 | 0.34 | 65 | 90.79 | 37.55 | 1.75 | 63 | 11.49 | 11431.19 | 154.44 | 444.56 | 118.98 | 48.21 | 29172.29 | 0.41 | 0.72 | 0.27 | 1.8 | 1 | 10
4 | 40 | CONCLUIDO | 4.6267 | 21.61 | 18.63 | 20.33 | 0.39 | 55 | 91.1 | 37.55 | 2 | 53 | 11.54 | 11468.97 | 149.67 | 444.57 | 103.92 | 48.21 | 21691.04 | 0.46 | 0.73 | 0.26 | 1.36 | 1 | 10
5 | 40 | CONCLUIDO | 4.6233 | 21.63 | 18.76 | 22.98 | 0.43 | 49 | 91.4 | 37.55 | 2.25 | 47 | 11.6 | 11506.78 | 150.04 | 444.59 | 109.39 | 48.21 | 24457.28 | 0.44 | 0.73 | 0.24 | 1.49 | 1 | 10
6 | 40 | CONCLUIDO | 4.6901 | 21.32 | 18.55 | 25.3 | 0.48 | 44 | 91.71 | 37.55 | 2.5 | 42 | 11.66 | 11544.61 | 147.37 | 444.57 | 102.19 | 48.21 | 20881.15 | 0.47 | 0.74 | 0.24 | 1.27 | 1 | 10
7 | 40 | CONCLUIDO | 4.7488 | 21.06 | 18.38 | 28.28 | 0.52 | 39 | 92.02 | 37.55 | 2.75 | 37 | 11.71 | 11582.46 | 144.93 | 444.59 | 96.68 | 48.21 | 18149.34 | 0.5 | 0.74 | 0.23 | 1.1 | 1 | 10
8 | 40 | CONCLUIDO | 4.7833 | 20.91 | 18.29 | 30.48 | 0.57 | 36 | 92.32 | 37.55 | 3 | 34 | 11.77 | 11620.34 | 143.27 | 444.6 | 93.51 | 48.21 | 16579.81 | 0.52 | 0.75 | 0.22 | 1.01 | 1 | 10
9 | 40 | CONCLUIDO | 4.8184 | 20.75 | 18.19 | 33.07 | 0.62 | 33 | 92.63 | 37.55 | 3.25 | 31 | 11.83 | 11658.24 | 141.68 | 444.55 | 90.42 | 48.21 | 15047.61 | 0.53 | 0.75 | 0.22 | 0.91 | 1 | 10
10 | 40 | CONCLUIDO | 4.8539 | 20.6 | 18.1 | 36.19 | 0.66 | 30 | 92.94 | 37.55 | 3.5 | 28 | 11.88 | 11696.16 | 139.81 | 444.58 | 87.28 | 48.21 | 13495.92 | 0.55 | 0.75 | 0.21 | 0.82 | 1 | 10
11 | 40 | CONCLUIDO | 4.8908 | 20.45 | 17.98 | 38.52 | 0.71 | 28 | 93.24 | 37.55 | 3.75 | 26 | 11.94 | 11734.1 | 137.72 | 444.58 | 83.14 | 48.21 | 11436.42 | 0.58 | 0.76 | 0.21 | 0.7 | 1 | 10
12 | 40 | CONCLUIDO | 4.8604 | 20.57 | 18.14 | 41.87 | 0.75 | 26 | 93.55 | 37.55 | 4 | 24 | 12 | 11772.07 | 138.16 | 444.55 | 89.17 | 48.21 | 14459.82 | 0.54 | 0.75 | 0.21 | 0.87 | 1 | 10
13 | 40 | CONCLUIDO | 4.9157 | 20.34 | 17.95 | 44.87 | 0.8 | 24 | 93.86 | 37.55 | 4.25 | 22 | 12.06 | 11810.06 | 135.48 | 444.57 | 82.56 | 48.21 | 11163.36 | 0.58 | 0.76 | 0.2 | 0.67 | 1 | 10
14 | 40 | CONCLUIDO | 4.9291 | 20.29 | 17.91 | 46.73 | 0.84 | 23 | 94.17 | 37.55 | 4.5 | 21 | 12.12 | 11848.08 | 134.16 | 444.55 | 81.49 | 48.21 | 10636.48 | 0.59 | 0.76 | 0.2 | 0.64 | 1 | 10
15 | 40 | CONCLUIDO | 4.9545 | 20.18 | 17.85 | 50.99 | 0.88 | 21 | 94.48 | 37.55 | 4.75 | 19 | 12.17 | 11886.12 | 132.03 | 444.55 | 79.17 | 48.21 | 9484.38 | 0.61 | 0.76 | 0.2 | 0.57 | 1 | 10
16 | 40 | CONCLUIDO | 4.969 | 20.12 | 17.81 | 53.42 | 0.93 | 20 | 94.79 | 37.55 | 5 | 18 | 12.23 | 11924.18 | 131.46 | 444.55 | 77.89 | 48.21 | 8850.2 | 0.62 | 0.77 | 0.2 | 0.53 | 1 | 10
17 | 40 | CONCLUIDO | 4.9808 | 20.08 | 17.78 | 56.14 | 0.97 | 19 | 95.09 | 37.55 | 5.25 | 17 | 12.29 | 11962.27 | 129.98 | 444.56 | 76.98 | 48.21 | 8400.87 | 0.63 | 0.77 | 0.19 | 0.5 | 1 | 10
18 | 40 | CONCLUIDO | 4.9976 | 20.01 | 17.73 | 59.1 | 1.01 | 18 | 95.4 | 37.55 | 5.5 | 16 | 12.35 | 12000.38 | 128.1 | 444.55 | 75.65 | 48.21 | 7739.77 | 0.64 | 0.77 | 0.18 | 0.45 | 1 | 10
19 | 40 | CONCLUIDO | 4.9937 | 20.03 | 17.76 | 62.7 | 1.06 | 17 | 95.71 | 37.55 | 5.75 | 15 | 12.41 | 12038.51 | 127.29 | 444.55 | 76.57 | 48.21 | 8202.88 | 0.63 | 0.77 | 0.19 | 0.49 | 1 | 10
20 | 40 | CONCLUIDO | 5.0143 | 19.94 | 17.7 | 66.38 | 1.1 | 16 | 96.02 | 37.55 | 6 | 14 | 12.47 | 12076.67 | 125.63 | 444.55 | 74.32 | 48.21 | 7083.74 | 0.65 | 0.77 | 0.19 | 0.42 | 1 | 10
21 | 40 | CONCLUIDO | 5.0123 | 19.95 | 17.71 | 66.41 | 1.14 | 16 | 96.33 | 37.55 | 6.25 | 14 | 12.53 | 12114.85 | 124.62 | 444.58 | 74.72 | 48.21 | 7285.85 | 0.65 | 0.77 | 0.19 | 0.43 | 1 | 10
22 | 40 | CONCLUIDO | 5.026 | 19.9 | 17.67 | 70.69 | 1.18 | 15 | 96.64 | 37.55 | 6.5 | 13 | 12.59 | 12153.06 | 123.02 | 444.55 | 73.55 | 48.21 | 6702.95 | 0.66 | 0.77 | 0.19 | 0.4 | 1 | 10
23 | 40 | CONCLUIDO | 5.0524 | 19.79 | 17.59 | 75.38 | 1.22 | 14 | 96.95 | 37.55 | 6.75 | 11 | 12.65 | 12191.28 | 121.5 | 444.55 | 70.42 | 48.21 | 5143.7 | 0.68 | 0.78 | 0.19 | 0.31 | 1 | 10
24 | 40 | CONCLUIDO | 5.0185 | 19.93 | 17.72 | 75.95 | 1.27 | 14 | 97.26 | 37.55 | 7 | 11 | 12.71 | 12229.54 | 121.53 | 444.56 | 75.26 | 48.21 | 7567.04 | 0.64 | 0.77 | 0.19 | 0.45 | 1 | 10
25 | 40 | CONCLUIDO | 5.0472 | 19.81 | 17.63 | 81.36 | 1.31 | 13 | 97.57 | 37.55 | 7.25 | 7 | 12.77 | 12267.81 | 119.24 | 444.58 | 71.9 | 48.21 | 5891.85 | 0.67 | 0.77 | 0.19 | 0.35 | 1 | 10
26 | 40 | CONCLUIDO | 5.0466 | 19.82 | 17.63 | 81.37 | 1.35 | 13 | 97.88 | 37.55 | 7.5 | 4 | 12.83 | 12306.12 | 119.07 | 444.58 | 71.82 | 48.21 | 5849.04 | 0.67 | 0.77 | 0.19 | 0.35 | 1 | 10
27 | 40 | CONCLUIDO | 5.0472 | 19.81 | 17.63 | 81.36 | 1.39 | 13 | 98.19 | 37.55 | 7.75 | 3 | 12.89 | 12344.44 | 119.19 | 444.59 | 71.68 | 48.21 | 5781.16 | 0.67 | 0.77 | 0.2 | 0.35 | 1 | 10
28 | 40 | CONCLUIDO | 5.0483 | 19.81 | 17.62 | 81.34 | 1.43 | 13 | 98.5 | 37.55 | 8 | 2 | 12.95 | 12382.79 | 118.86 | 444.59 | 71.58 | 48.21 | 5731.89 | 0.67 | 0.77 | 0.19 | 0.35 | 1 | 10
29 | 40 | CONCLUIDO | 5.046 | 19.82 | 17.63 | 81.38 | 1.47 | 13 | 98.82 | 37.55 | 8.25 | 1 | 13.01 | 12421.16 | 118.82 | 444.58 | 71.8 | 48.21 | 5841.33 | 0.67 | 0.77 | 0.2 | 0.35 | 1 | 10
30 | 40 | CONCLUIDO | 5.0437 | 19.83 | 17.64 | 81.42 | 1.51 | 13 | 99.13 | 37.55 | 8.5 | 0 | 13.07 | 12459.56 | 118.83 | 444.58 | 72.07 | 48.21 | 5977.38 | 0.67 | 0.77 | 0.2 | 0.36 | 1 | 10
0 | 125 | CONCLUIDO | 2.2767 | 43.92 | 26.57 | 5.16 | 0.07 | 309 | 242.64 | 58.47 | 1 | 307 | 58.17 | 30160.1 | 425.02 | 444.66 | 365.14 | 48.21 | 151028.18 | 0.13 | 0.51 | 0.66 | 9.29 | 1 | 10
1 | 125 | CONCLUIDO | 2.7039 | 36.98 | 23.79 | 6.46 | 0.09 | 221 | 243.08 | 58.47 | 1.25 | 219 | 58.36 | 30214.33 | 380 | 444.76 | 273.57 | 48.21 | 105682.94 | 0.18 | 0.57 | 0.52 | 6.51 | 1 | 10
2 | 125 | CONCLUIDO | 3.0144 | 33.17 | 22.3 | 7.78 | 0.11 | 172 | 243.52 | 58.47 | 1.5 | 170 | 58.55 | 30268.64 | 355.74 | 444.71 | 224.28 | 48.21 | 81283.09 | 0.21 | 0.61 | 0.44 | 5.01 | 1 | 10
3 | 125 | CONCLUIDO | 3.2409 | 30.86 | 21.39 | 9.04 | 0.13 | 142 | 243.96 | 58.47 | 1.75 | 140 | 58.74 | 30323.01 | 341.04 | 444.58 | 195.2 | 48.21 | 66892.81 | 0.25 | 0.64 | 0.38 | 4.11 | 1 | 10
4 | 125 | CONCLUIDO | 3.4307 | 29.15 | 20.72 | 10.36 | 0.15 | 120 | 244.41 | 58.47 | 2 | 118 | 58.93 | 30377.45 | 330.11 | 444.63 | 172.94 | 48.21 | 55875.09 | 0.28 | 0.66 | 0.36 | 3.45 | 1 | 10
5 | 125 | CONCLUIDO | 3.5864 | 27.88 | 20.22 | 11.66 | 0.16 | 104 | 244.85 | 58.47 | 2.25 | 102 | 59.12 | 30431.96 | 321.69 | 444.6 | 156.28 | 48.21 | 47627.49 | 0.31 | 0.67 | 0.33 | 2.94 | 1 | 10
6 | 125 | CONCLUIDO | 3.7022 | 27.01 | 19.91 | 12.98 | 0.18 | 92 | 245.29 | 58.47 | 2.5 | 90 | 59.32 | 30486.54 | 316.57 | 444.64 | 146.31 | 48.21 | 42700.52 | 0.33 | 0.69 | 0.31 | 2.63 | 1 | 10
7 | 125 | CONCLUIDO | 3.8022 | 26.3 | 19.62 | 14.19 | 0.2 | 83 | 245.73 | 58.47 | 2.75 | 81 | 59.51 | 30541.19 | 311.73 | 444.63 | 137.07 | 48.21 | 38126.23 | 0.35 | 0.7 | 0.3 | 2.35 | 1 | 10
8 | 125 | CONCLUIDO | 3.8929 | 25.69 | 19.39 | 15.51 | 0.22 | 75 | 246.18 | 58.47 | 3 | 73 | 59.7 | 30595.91 | 307.79 | 444.6 | 129.24 | 48.21 | 34248.52 | 0.37 | 0.7 | 0.29 | 2.11 | 1 | 10
9 | 125 | CONCLUIDO | 3.9649 | 25.22 | 19.21 | 16.7 | 0.23 | 69 | 246.62 | 58.47 | 3.25 | 67 | 59.9 | 30650.7 | 304.63 | 444.59 | 123.35 | 48.21 | 31337.39 | 0.39 | 0.71 | 0.28 | 1.93 | 1 | 10
10 | 125 | CONCLUIDO | 4.0404 | 24.75 | 19.02 | 18.11 | 0.25 | 63 | 247.07 | 58.47 | 3.5 | 61 | 60.09 | 30705.56 | 301.45 | 444.62 | 117.02 | 48.21 | 28202.44 | 0.41 | 0.72 | 0.27 | 1.74 | 1 | 10
11 | 125 | CONCLUIDO | 4.0954 | 24.42 | 18.87 | 19.19 | 0.27 | 59 | 247.51 | 58.47 | 3.75 | 57 | 60.29 | 30760.49 | 298.96 | 444.57 | 112.37 | 48.21 | 25895.64 | 0.43 | 0.72 | 0.26 | 1.6 | 1 | 10
12 | 125 | CONCLUIDO | 4.1925 | 23.85 | 18.55 | 20.61 | 0.29 | 54 | 247.96 | 58.47 | 4 | 52 | 60.48 | 30815.5 | 293.41 | 444.58 | 101.24 | 48.21 | 20355.53 | 0.48 | 0.74 | 0.25 | 1.27 | 1 | 10
13 | 125 | CONCLUIDO | 4.1883 | 23.88 | 18.71 | 22.01 | 0.3 | 51 | 248.4 | 58.47 | 4.25 | 49 | 60.68 | 30870.57 | 295.89 | 444.55 | 108.51 | 48.21 | 24007.25 | 0.44 | 0.73 | 0.21 | 1.43 | 1 | 10
14 | 125 | CONCLUIDO | 4.1827 | 23.91 | 18.84 | 23.07 | 0.32 | 49 | 248.85 | 58.47 | 4.5 | 47 | 60.88 | 30925.72 | 297.93 | 444.58 | 111.95 | 48.21 | 25735.42 | 0.43 | 0.72 | 0.24 | 1.56 | 1 | 10
15 | 125 | CONCLUIDO | 4.2447 | 23.56 | 18.63 | 24.3 | 0.34 | 46 | 249.3 | 58.47 | 4.75 | 44 | 61.07 | 30980.93 | 294.24 | 444.59 | 104.85 | 48.21 | 22200.18 | 0.46 | 0.73 | 0.24 | 1.35 | 1 | 10
16 | 125 | CONCLUIDO | 4.294 | 23.29 | 18.5 | 25.81 | 0.36 | 43 | 249.75 | 58.47 | 5 | 41 | 61.27 | 31036.22 | 292.11 | 444.57 | 100.65 | 48.21 | 20117.19 | 0.48 | 0.74 | 0.23 | 1.22 | 1 | 10
17 | 125 | CONCLUIDO | 4.324 | 23.13 | 18.43 | 26.98 | 0.37 | 41 | 250.2 | 58.47 | 5.25 | 39 | 61.47 | 31091.59 | 290.82 | 444.57 | 98.3 | 48.21 | 18952.45 | 0.49 | 0.74 | 0.23 | 1.16 | 1 | 10
18 | 125 | CONCLUIDO | 4.3517 | 22.98 | 18.38 | 28.28 | 0.39 | 39 | 250.64 | 58.47 | 5.5 | 37 | 61.67 | 31147.02 | 289.74 | 444.6 | 96.72 | 48.21 | 18171.25 | 0.5 | 0.74 | 0.22 | 1.1 | 1 | 10
19 | 125 | CONCLUIDO | 4.3838 | 22.81 | 18.31 | 29.69 | 0.41 | 37 | 251.09 | 58.47 | 5.75 | 35 | 61.87 | 31202.53 | 288.35 | 444.57 | 94.17 | 48.21 | 16907.4 | 0.51 | 0.75 | 0.22 | 1.03 | 1 | 10
20 | 125 | CONCLUIDO | 4.3971 | 22.74 | 18.29 | 30.48 | 0.42 | 36 | 251.55 | 58.47 | 6 | 34 | 62.07 | 31258.11 | 287.73 | 444.58 | 93.44 | 48.21 | 16546.69 | 0.52 | 0.75 | 0.22 | 1.01 | 1 | 10
21 | 125 | CONCLUIDO | 4.4313 | 22.57 | 18.2 | 32.12 | 0.44 | 34 | 252 | 58.47 | 6.25 | 32 | 62.27 | 31313.77 | 286.3 | 444.56 | 90.82 | 48.21 | 15243.5 | 0.53 | 0.75 | 0.22 | 0.93 | 1 | 10
22 | 125 | CONCLUIDO | 4.4424 | 22.51 | 18.2 | 33.08 | 0.46 | 33 | 252.45 | 58.47 | 6.5 | 31 | 62.47 | 31369.49 | 285.87 | 444.61 | 90.41 | 48.21 | 15044.65 | 0.53 | 0.75 | 0.22 | 0.92 | 1 | 10
23 | 125 | CONCLUIDO | 4.459 | 22.43 | 18.16 | 34.05 | 0.47 | 32 | 252.9 | 58.47 | 6.75 | 30 | 62.68 | 31425.3 | 285.37 | 444.59 | 89.44 | 48.21 | 14563.64 | 0.54 | 0.75 | 0.21 | 0.88 | 1 | 10
24 | 125 | CONCLUIDO | 4.4736 | 22.35 | 18.13 | 35.1 | 0.49 | 31 | 253.35 | 58.47 | 7 | 29 | 62.88 | 31481.17 | 284.62 | 444.55 | 88.44 | 48.21 | 14071.7 | 0.55 | 0.75 | 0.21 | 0.86 | 1 | 10
25 | 125 | CONCLUIDO | 4.5068 | 22.19 | 18.06 | 37.37 | 0.51 | 29 | 253.81 | 58.47 | 7.25 | 27 | 63.08 | 31537.13 | 283.35 | 444.57 | 86.13 | 48.21 | 12922.98 | 0.56 | 0.76 | 0.21 | 0.78 | 1 | 10
26 | 125 | CONCLUIDO | 4.5256 | 22.1 | 18.02 | 38.61 | 0.52 | 28 | 254.26 | 58.47 | 7.5 | 26 | 63.29 | 31593.16 | 282.23 | 444.55 | 84.64 | 48.21 | 12183.95 | 0.57 | 0.76 | 0.21 | 0.74 | 1 | 10
27 | 125 | CONCLUIDO | 4.5545 | 21.96 | 17.92 | 39.83 | 0.54 | 27 | 254.72 | 58.47 | 7.75 | 25 | 63.49 | 31649.26 | 280.62 | 444.55 | 81.22 | 48.21 | 10481.07 | 0.59 | 0.76 | 0.21 | 0.65 | 1 | 10
28 | 125 | CONCLUIDO | 4.5584 | 21.94 | 17.91 | 39.79 | 0.56 | 27 | 255.17 | 58.47 | 8 | 25 | 63.7 | 31705.44 | 280.17 | 444.55 | 81.28 | 48.21 | 10512.18 | 0.59 | 0.76 | 0.19 | 0.63 | 1 | 10
29 | 125 | CONCLUIDO | 4.5379 | 22.04 | 18.05 | 41.66 | 0.57 | 26 | 255.63 | 58.47 | 8.25 | 24 | 63.91 | 31761.69 | 282.47 | 444.55 | 86.05 | 48.21 | 12898.92 | 0.56 | 0.76 | 0.21 | 0.78 | 1 | 10
30 | 125 | CONCLUIDO | 4.5571 | 21.94 | 18.01 | 43.21 | 0.59 | 25 | 256.09 | 58.47 | 8.5 | 23 | 64.11 | 31818.02 | 281.72 | 444.59 | 84.54 | 48.21 | 12150.78 | 0.57 | 0.76 | 0.2 | 0.73 | 1 | 10
31 | 125 | CONCLUIDO | 4.5813 | 21.83 | 17.94 | 44.84 | 0.61 | 24 | 256.54 | 58.47 | 8.75 | 22 | 64.32 | 31874.43 | 280.18 | 444.55 | 82.2 | 48.21 | 10983.24 | 0.59 | 0.76 | 0.2 | 0.66 | 1 | 10
32 | 125 | CONCLUIDO | 4.5795 | 21.84 | 17.95 | 44.87 | 0.62 | 24 | 257 | 58.47 | 9 | 22 | 64.53 | 31931.04 | 280.4 | 444.56 | 82.53 | 48.21 | 11148.73 | 0.58 | 0.76 | 0.2 | 0.67 | 1 | 10
33 | 125 | CONCLUIDO | 4.5976 | 21.75 | 17.91 | 46.71 | 0.64 | 23 | 257.46 | 58.47 | 9.25 | 21 | 64.74 | 31987.61 | 279.38 | 444.55 | 81.24 | 48.21 | 10509.22 | 0.59 | 0.76 | 0.2 | 0.63 | 1 | 10
34 | 125 | CONCLUIDO | 4.6139 | 21.67 | 17.88 | 48.76 | 0.66 | 22 | 257.92 | 58.47 | 9.5 | 20 | 64.95 | 32044.25 | 278.67 | 444.58 | 80.18 | 48.21 | 9984.31 | 0.6 | 0.76 | 0.2 | 0.6 | 1 | 10
35 | 125 | CONCLUIDO | 4.6138 | 21.67 | 17.88 | 48.76 | 0.67 | 22 | 258.38 | 58.47 | 9.75 | 20 | 65.16 | 32100.97 | 278.81 | 444.56 | 80.19 | 48.21 | 9990.43 | 0.6 | 0.76 | 0.2 | 0.6 | 1 | 10
36 | 125 | CONCLUIDO | 4.6314 | 21.59 | 17.84 | 50.98 | 0.69 | 21 | 258.84 | 58.47 | 10 | 19 | 65.37 | 32157.77 | 277.58 | 444.57 | 78.99 | 48.21 | 9397.1 | 0.61 | 0.76 | 0.2 | 0.57 | 1 | 10
37 | 125 | CONCLUIDO | 4.6308 | 21.59 | 17.85 | 50.99 | 0.7 | 21 | 259.3 | 58.47 | 10.25 | 19 | 65.58 | 32214.64 | 277.79 | 444.55 | 79.25 | 48.21 | 9527.45 | 0.61 | 0.76 | 0.2 | 0.57 | 1 | 10
38 | 125 | CONCLUIDO | 4.6495 | 21.51 | 17.81 | 53.42 | 0.72 | 20 | 259.76 | 58.47 | 10.5 | 18 | 65.79 | 32271.6 | 276.88 | 444.59 | 77.87 | 48.21 | 8838.25 | 0.62 | 0.77 | 0.19 | 0.53 | 1 | 10
39 | 125 | CONCLUIDO | 4.6483 | 21.51 | 17.81 | 53.43 | 0.74 | 20 | 260.23 | 58.47 | 10.75 | 18 | 66 | 32328.64 | 277.07 | 444.57 | 78.03 | 48.21 | 8920.6 | 0.62 | 0.77 | 0.2 | 0.53 | 1 | 10
40 | 125 | CONCLUIDO | 4.6664 | 21.43 | 17.78 | 56.13 | 0.75 | 19 | 260.69 | 58.47 | 11 | 17 | 66.21 | 32385.75 | 276.07 | 444.56 | 76.8 | 48.21 | 8312.34 | 0.63 | 0.77 | 0.19 | 0.5 | 1 | 10
41 | 125 | CONCLUIDO | 4.6664 | 21.43 | 17.78 | 56.13 | 0.77 | 19 | 261.15 | 58.47 | 11.25 | 17 | 66.43 | 32442.95 | 276.21 | 444.6 | 76.75 | 48.21 | 8286.27 | 0.63 | 0.77 | 0.2 | 0.5 | 1 | 10
42 | 125 | CONCLUIDO | 4.6795 | 21.37 | 17.72 | 55.94 | 0.78 | 19 | 261.62 | 58.47 | 11.5 | 17 | 66.64 | 32500.22 | 274.6 | 444.55 | 74.59 | 48.21 | 7206.31 | 0.65 | 0.77 | 0.2 | 0.44 | 1 | 10
43 | 125 | CONCLUIDO | 4.6987 | 21.28 | 17.68 | 58.92 | 0.8 | 18 | 262.08 | 58.47 | 11.75 | 16 | 66.86 | 32557.58 | 273.86 | 444.56 | 73.67 | 48.21 | 6748.06 | 0.65 | 0.77 | 0.18 | 0.4 | 1 | 10
44 | 125 | CONCLUIDO | 4.6578 | 21.47 | 17.86 | 59.54 | 0.81 | 18 | 262.55 | 58.47 | 12 | 16 | 67.07 | 32615.02 | 276.48 | 444.55 | 80.02 | 48.21 | 9923.92 | 0.6 | 0.76 | 0.19 | 0.59 | 1 | 10
45 | 125 | CONCLUIDO | 4.6721 | 21.4 | 17.8 | 59.32 | 0.83 | 18 | 263.01 | 58.47 | 12.25 | 16 | 67.29 | 32672.53 | 275.32 | 444.56 | 77.66 | 48.21 | 8744.56 | 0.62 | 0.77 | 0.19 | 0.52 | 1 | 10
46 | 125 | CONCLUIDO | 4.6932 | 21.31 | 17.75 | 62.64 | 0.84 | 17 | 263.48 | 58.47 | 12.5 | 15 | 67.51 | 32730.13 | 274.61 | 444.56 | 76.1 | 48.21 | 7971.22 | 0.63 | 0.77 | 0.19 | 0.47 | 1 | 10
47 | 125 | CONCLUIDO | 4.6938 | 21.3 | 17.75 | 62.63 | 0.86 | 17 | 263.95 | 58.47 | 12.75 | 15 | 67.72 | 32787.82 | 274.55 | 444.56 | 75.84 | 48.21 | 7840.29 | 0.64 | 0.77 | 0.19 | 0.47 | 1 | 10
48 | 125 | CONCLUIDO | 4.6933 | 21.31 | 17.75 | 62.64 | 0.87 | 17 | 264.42 | 58.47 | 13 | 15 | 67.94 | 32845.58 | 274.18 | 444.55 | 75.97 | 48.21 | 7905.3 | 0.63 | 0.77 | 0.19 | 0.47 | 1 | 10
49 | 125 | CONCLUIDO | 4.713 | 21.22 | 17.71 | 66.4 | 0.89 | 16 | 264.89 | 58.47 | 13.25 | 14 | 68.16 | 32903.43 | 273.27 | 444.55 | 74.64 | 48.21 | 7246.47 | 0.65 | 0.77 | 0.19 | 0.43 | 1 | 10
50 | 125 | CONCLUIDO | 4.711 | 21.23 | 17.71 | 66.43 | 0.91 | 16 | 265.36 | 58.47 | 13.5 | 14 | 68.38 | 32961.36 | 273.53 | 444.56 | 74.9 | 48.21 | 7374.54 | 0.64 | 0.77 | 0.19 | 0.44 | 1 | 10
51 | 125 | CONCLUIDO | 4.712 | 21.22 | 17.71 | 66.41 | 0.92 | 16 | 265.83 | 58.47 | 13.75 | 14 | 68.6 | 33019.37 | 273.21 | 444.56 | 74.72 | 48.21 | 7285.23 | 0.65 | 0.77 | 0.19 | 0.43 | 1 | 10
52 | 125 | CONCLUIDO | 4.7309 | 21.14 | 17.67 | 70.69 | 0.94 | 15 | 266.3 | 58.47 | 14 | 13 | 68.82 | 33077.47 | 272.5 | 444.55 | 73.43 | 48.21 | 6646.01 | 0.66 | 0.77 | 0.19 | 0.4 | 1 | 10
53 | 125 | CONCLUIDO | 4.7305 | 21.14 | 17.67 | 70.7 | 0.95 | 15 | 266.77 | 58.47 | 14.25 | 13 | 69.04 | 33135.65 | 272.2 | 444.55 | 73.59 | 48.21 | 6722.61 | 0.66 | 0.77 | 0.19 | 0.4 | 1 | 10
54 | 125 | CONCLUIDO | 4.7304 | 21.14 | 17.67 | 70.7 | 0.97 | 15 | 267.24 | 58.47 | 14.5 | 13 | 69.27 | 33193.92 | 272.21 | 444.59 | 73.56 | 48.21 | 6709.92 | 0.66 | 0.77 | 0.19 | 0.4 | 1 | 10
55 | 125 | CONCLUIDO | 4.729 | 21.15 | 17.68 | 70.72 | 0.98 | 15 | 267.71 | 58.47 | 14.75 | 13 | 69.49 | 33252.27 | 272.13 | 444.55 | 73.72 | 48.21 | 6788.69 | 0.65 | 0.77 | 0.19 | 0.4 | 1 | 10
56 | 125 | CONCLUIDO | 4.7525 | 21.04 | 17.62 | 75.53 | 1 | 14 | 268.19 | 58.47 | 15 | 12 | 69.71 | 33310.7 | 270.88 | 444.55 | 71.75 | 48.21 | 5809.26 | 0.67 | 0.77 | 0.19 | 0.35 | 1 | 10
57 | 125 | CONCLUIDO | 4.7624 | 21 | 17.58 | 75.34 | 1.01 | 14 | 268.66 | 58.47 | 15.25 | 12 | 69.94 | 33369.22 | 270.57 | 444.55 | 70.26 | 48.21 | 5066.34 | 0.69 | 0.78 | 0.19 | 0.3 | 1 | 10
58 | 125 | CONCLUIDO | 4.7572 | 21.02 | 17.6 | 75.44 | 1.03 | 14 | 269.14 | 58.47 | 15.5 | 12 | 70.16 | 33427.83 | 270.73 | 444.56 | 71.38 | 48.21 | 5622.9 | 0.68 | 0.78 | 0.18 | 0.33 | 1 | 10
59 | 125 | CONCLUIDO | 4.7319 | 21.13 | 17.71 | 75.92 | 1.04 | 14 | 269.61 | 58.47 | 15.75 | 12 | 70.39 | 33486.53 | 272.24 | 444.58 | 75.11 | 48.21 | 7489.85 | 0.64 | 0.77 | 0.19 | 0.44 | 1 | 10
60 | 125 | CONCLUIDO | 4.742 | 21.09 | 17.67 | 75.73 | 1.05 | 14 | 270.09 | 58.47 | 16 | 12 | 70.62 | 33545.31 | 270.51 | 444.55 | 73.51 | 48.21 | 6690.98 | 0.66 | 0.77 | 0.19 | 0.39 | 1 | 10
61 | 125 | CONCLUIDO | 4.764 | 20.99 | 17.62 | 81.32 | 1.07 | 13 | 270.57 | 58.47 | 16.25 | 11 | 70.84 | 33604.17 | 269.89 | 444.55 | 71.84 | 48.21 | 5861.83 | 0.67 | 0.77 | 0.18 | 0.34 | 1 | 10
62 | 125 | CONCLUIDO | 4.7644 | 20.99 | 17.62 | 81.32 | 1.08 | 13 | 271.05 | 58.47 | 16.5 | 11 | 71.07 | 33663.13 | 269.83 | 444.55 | 71.75 | 48.21 | 5813.44 | 0.67 | 0.77 | 0.18 | 0.34 | 1 | 10
63 | 125 | CONCLUIDO | 4.7646 | 20.99 | 17.62 | 81.31 | 1.1 | 13 | 271.52 | 58.47 | 16.75 | 11 | 71.3 | 33722.17 | 269.89 | 444.55 | 71.69 | 48.21 | 5783.83 | 0.67 | 0.77 | 0.19 | 0.34 | 1 | 10
64 | 125 | CONCLUIDO | 4.7608 | 21 | 17.63 | 81.39 | 1.11 | 13 | 272 | 58.47 | 17 | 11 | 71.53 | 33781.3 | 270.13 | 444.57 | 72.32 | 48.21 | 6102.21 | 0.67 | 0.77 | 0.18 | 0.36 | 1 | 10
65 | 125 | CONCLUIDO | 4.7614 | 21 | 17.63 | 81.38 | 1.13 | 13 | 272.48 | 58.47 | 17.25 | 11 | 71.76 | 33840.65 | 269.69 | 444.55 | 72.18 | 48.21 | 6031.36 | 0.67 | 0.77 | 0.19 | 0.35 | 1 | 10
66 | 125 | CONCLUIDO | 4.7838 | 20.9 | 17.58 | 87.9 | 1.14 | 12 | 272.97 | 58.47 | 17.5 | 10 | 71.99 | 33899.96 | 267.81 | 444.55 | 70.48 | 48.21 | 5186.77 | 0.68 | 0.78 | 0.18 | 0.3 | 1 | 10
67 | 125 | CONCLUIDO | 4.7825 | 20.91 | 17.59 | 87.93 | 1.16 | 12 | 273.45 | 58.47 | 17.75 | 10 | 72.22 | 33959.36 | 268.37 | 444.55 | 70.73 | 48.21 | 5311.45 | 0.68 | 0.78 | 0.18 | 0.31 | 1 | 10
68 | 125 | CONCLUIDO | 4.7827 | 20.91 | 17.59 | 87.92 | 1.17 | 12 | 273.93 | 58.47 | 18 | 10 | 72.46 | 34018.85 | 268.21 | 444.57 | 70.65 | 48.21 | 5268.64 | 0.68 | 0.78 | 0.18 | 0.31 | 1 | 10
69 | 125 | CONCLUIDO | 4.7829 | 20.91 | 17.58 | 87.92 | 1.18 | 12 | 274.41 | 58.47 | 18.25 | 10 | 72.69 | 34078.44 | 268.65 | 444.55 | 70.64 | 48.21 | 5266.88 | 0.68 | 0.78 | 0.18 | 0.31 | 1 | 10
70 | 125 | CONCLUIDO | 4.7828 | 20.91 | 17.58 | 87.92 | 1.2 | 12 | 274.9 | 58.47 | 18.5 | 10 | 72.92 | 34138.11 | 268.91 | 444.56 | 70.57 | 48.21 | 5231.26 | 0.68 | 0.78 | 0.18 | 0.31 | 1 | 10
71 | 125 | CONCLUIDO | 4.7903 | 20.88 | 17.55 | 87.76 | 1.21 | 12 | 275.38 | 58.47 | 18.75 | 10 | 73.16 | 34197.87 | 267.84 | 444.55 | 69.4 | 48.21 | 4643.5 | 0.69 | 0.78 | 0.18 | 0.28 | 1 | 10
72 | 125 | CONCLUIDO | 4.8159 | 20.76 | 17.49 | 95.39 | 1.23 | 11 | 275.87 | 58.47 | 19 | 9 | 73.39 | 34257.73 | 265.62 | 444.56 | 67.43 | 48.21 | 3663.44 | 0.71 | 0.78 | 0.18 | 0.21 | 1 | 10
73 | 125 | CONCLUIDO | 4.7951 | 20.85 | 17.58 | 95.88 | 1.24 | 11 | 276.35 | 58.47 | 19.25 | 9 | 73.63 | 34317.68 | 267.11 | 444.55 | 70.66 | 48.21 | 5279.77 | 0.68 | 0.78 | 0.18 | 0.3 | 1 | 10
74 | 125 | CONCLUIDO | 4.799 | 20.84 | 17.56 | 95.79 | 1.25 | 11 | 276.84 | 58.47 | 19.5 | 9 | 73.87 | 34377.72 | 266.73 | 444.55 | 69.9 | 48.21 | 4898.32 | 0.69 | 0.78 | 0.18 | 0.28 | 1 | 10
75 | 125 | CONCLUIDO | 4.7964 | 20.85 | 17.57 | 95.85 | 1.27 | 11 | 277.33 | 58.47 | 19.75 | 9 | 74.1 | 34437.85 | 267.06 | 444.56 | 70.33 | 48.21 | 5114.82 | 0.69 | 0.78 | 0.18 | 0.3 | 1 | 10
76 | 125 | CONCLUIDO | 4.7992 | 20.84 | 17.56 | 95.78 | 1.28 | 11 | 277.82 | 58.47 | 20 | 9 | 74.34 | 34498.07 | 267.17 | 444.55 | 69.9 | 48.21 | 4897.67 | 0.69 | 0.78 | 0.18 | 0.28 | 1 | 10
77 | 125 | CONCLUIDO | 4.7988 | 20.84 | 17.56 | 95.79 | 1.3 | 11 | 278.3 | 58.47 | 20.25 | 9 | 74.58 | 34558.39 | 266.86 | 444.56 | 69.91 | 48.21 | 4904.06 | 0.69 | 0.78 | 0.18 | 0.28 | 1 | 10
78 | 125 | CONCLUIDO | 4.7964 | 20.85 | 17.57 | 95.85 | 1.31 | 11 | 278.79 | 58.47 | 20.5 | 9 | 74.82 | 34618.81 | 267.15 | 444.55 | 70.3 | 48.21 | 5099.64 | 0.69 | 0.78 | 0.18 | 0.3 | 1 | 10
79 | 125 | CONCLUIDO | 4.7987 | 20.84 | 17.56 | 95.8 | 1.32 | 11 | 279.28 | 58.47 | 20.75 | 9 | 75.06 | 34679.32 | 266.45 | 444.55 | 69.96 | 48.21 | 4930.84 | 0.69 | 0.78 | 0.18 | 0.29 | 1 | 10
80 | 125 | CONCLUIDO | 4.7976 | 20.84 | 17.57 | 95.82 | 1.34 | 11 | 279.78 | 58.47 | 21 | 9 | 75.3 | 34739.92 | 266.11 | 444.56 | 70.1 | 48.21 | 5001.03 | 0.69 | 0.78 | 0.18 | 0.29 | 1 | 10
81 | 125 | CONCLUIDO | 4.82 | 20.75 | 17.52 | 105.11 | 1.35 | 10 | 280.27 | 58.47 | 21.25 | 8 | 75.54 | 34800.62 | 265.32 | 444.55 | 68.41 | 48.21 | 4160.91 | 0.7 | 0.78 | 0.18 | 0.24 | 1 | 10
82 | 125 | CONCLUIDO | 4.8167 | 20.76 | 17.53 | 105.19 | 1.36 | 10 | 280.76 | 58.47 | 21.5 | 8 | 75.79 | 34861.41 | 265.67 | 444.55 | 68.97 | 48.21 | 4441.62 | 0.7 | 0.78 | 0.18 | 0.25 | 1 | 10
83 | 125 | CONCLUIDO | 4.8187 | 20.75 | 17.52 | 105.14 | 1.38 | 10 | 281.25 | 58.47 | 21.75 | 8 | 76.03 | 34922.31 | 266.09 | 444.55 | 68.65 | 48.21 | 4281.59 | 0.7 | 0.78 | 0.18 | 0.25 | 1 | 10
84 | 125 | CONCLUIDO | 4.8167 | 20.76 | 17.53 | 105.19 | 1.39 | 10 | 281.75 | 58.47 | 22 | 8 | 76.28 | 34983.29 | 266.06 | 444.55 | 68.87 | 48.21 | 4387.69 | 0.7 | 0.78 | 0.18 | 0.26 | 1 | 10
85 | 125 | CONCLUIDO | 4.8232 | 20.73 | 17.5 | 105.02 | 1.4 | 10 | 282.24 | 58.47 | 22.25 | 8 | 76.52 | 35044.38 | 264.99 | 444.55 | 67.82 | 48.21 | 3863.56 | 0.71 | 0.78 | 0.18 | 0.23 | 1 | 10
86 | 125 | CONCLUIDO | 4.831 | 20.7 | 17.47 | 104.82 | 1.42 | 10 | 282.74 | 58.47 | 22.5 | 8 | 76.77 | 35105.56 | 264.24 | 444.55 | 66.8 | 48.21 | 3355.59 | 0.72 | 0.78 | 0.18 | 0.19 | 1 | 10
87 | 125 | CONCLUIDO | 4.8183 | 20.75 | 17.52 | 105.15 | 1.43 | 10 | 283.24 | 58.47 | 22.75 | 8 | 77.01 | 35166.85 | 264.87 | 444.55 | 68.82 | 48.21 | 4366.19 | 0.7 | 0.78 | 0.18 | 0.25 | 1 | 10
88 | 125 | CONCLUIDO | 4.8102 | 20.79 | 17.56 | 105.36 | 1.44 | 10 | 283.74 | 58.47 | 23 | 8 | 77.26 | 35228.23 | 264.71 | 444.56 | 69.91 | 48.21 | 4907.8 | 0.69 | 0.78 | 0.18 | 0.28 | 1 | 10
89 | 125 | CONCLUIDO | 4.8134 | 20.78 | 17.55 | 105.28 | 1.46 | 10 | 284.23 | 58.47 | 23.25 | 8 | 77.51 | 35289.71 | 264.12 | 444.55 | 69.51 | 48.21 | 4710.35 | 0.69 | 0.78 | 0.18 | 0.27 | 1 | 10
90 | 125 | CONCLUIDO | 4.8338 | 20.69 | 17.51 | 116.7 | 1.47 | 9 | 284.73 | 58.47 | 23.5 | 7 | 77.76 | 35351.29 | 262.63 | 444.55 | 68.07 | 48.21 | 3995.72 | 0.71 | 0.78 | 0.18 | 0.23 | 1 | 10
91 | 125 | CONCLUIDO | 4.8353 | 20.68 | 17.5 | 116.66 | 1.48 | 9 | 285.23 | 58.47 | 23.75 | 7 | 78.01 | 35412.96 | 262.71 | 444.55 | 67.92 | 48.21 | 3919.1 | 0.71 | 0.78 | 0.18 | 0.22 | 1 | 10
92 | 125 | CONCLUIDO | 4.8342 | 20.69 | 17.5 | 116.69 | 1.5 | 9 | 285.73 | 58.47 | 24 | 7 | 78.26 | 35474.75 | 262.86 | 444.55 | 68.01 | 48.21 | 3964.65 | 0.71 | 0.78 | 0.18 | 0.23 | 1 | 10
93 | 125 | CONCLUIDO | 4.8318 | 20.7 | 17.51 | 116.76 | 1.51 | 9 | 286.24 | 58.47 | 24.25 | 7 | 78.51 | 35536.63 | 263.38 | 444.55 | 68.38 | 48.21 | 4152.32 | 0.7 | 0.78 | 0.18 | 0.24 | 1 | 10
94 | 125 | CONCLUIDO | 4.837 | 20.67 | 17.49 | 116.61 | 1.52 | 9 | 286.74 | 58.47 | 24.5 | 7 | 78.77 | 35598.74 | 263.26 | 444.58 | 67.55 | 48.21 | 3735.61 | 0.71 | 0.78 | 0.18 | 0.21 | 1 | 10
95 | 125 | CONCLUIDO | 4.8335 | 20.69 | 17.51 | 116.71 | 1.53 | 9 | 287.24 | 58.47 | 24.75 | 7 | 79.02 | 35660.82 | 263.42 | 444.55 | 68.13 | 48.21 | 4025.22 | 0.71 | 0.78 | 0.18 | 0.23 | 1 | 10
96 | 125 | CONCLUIDO | 4.8342 | 20.69 | 17.5 | 116.69 | 1.55 | 9 | 287.75 | 58.47 | 25 | 7 | 79.27 | 35723.02 | 263.83 | 444.55 | 68.03 | 48.21 | 3975.17 | 0.71 | 0.78 | 0.18 | 0.23 | 1 | 10
97 | 125 | CONCLUIDO | 4.8355 | 20.68 | 17.5 | 116.66 | 1.56 | 9 | 288.25 | 58.47 | 25.25 | 7 | 79.53 | 35785.31 | 263.62 | 444.55 | 67.89 | 48.21 | 3905.37 | 0.71 | 0.78 | 0.18 | 0.22 | 1 | 10
98 | 125 | CONCLUIDO | 4.8383 | 20.67 | 17.49 | 116.58 | 1.57 | 9 | 288.76 | 58.47 | 25.5 | 7 | 79.78 | 35847.71 | 262.87 | 444.56 | 67.33 | 48.21 | 3625.25 | 0.72 | 0.78 | 0.18 | 0.21 | 1 | 10
99 | 125 | CONCLUIDO | 4.8397 | 20.66 | 17.48 | 116.54 | 1.59 | 9 | 289.26 | 58.47 | 25.75 | 7 | 80.04 | 35910.21 | 262.54 | 444.55 | 67.16 | 48.21 | 3541.18 | 0.72 | 0.78 | 0.18 | 0.2 | 1 | 10
100 | 125 | CONCLUIDO | 4.8457 | 20.64 | 17.45 | 116.36 | 1.6 | 9 | 289.77 | 58.47 | 26 | 7 | 80.3 | 35972.82 | 262.12 | 444.55 | 66.34 | 48.21 | 3127.68 | 0.73 | 0.78 | 0.18 | 0.18 | 1 | 10
101 | 125 | CONCLUIDO | 4.8383 | 20.67 | 17.49 | 116.58 | 1.61 | 9 | 290.28 | 58.47 | 26.25 | 7 | 80.56 | 36035.53 | 262.17 | 444.55 | 67.58 | 48.21 | 3749.65 | 0.71 | 0.78 | 0.17 | 0.21 | 1 | 10
102 | 125 | CONCLUIDO | 4.8227 | 20.74 | 17.55 | 117.02 | 1.62 | 9 | 290.79 | 58.47 | 26.5 | 7 | 80.82 | 36098.35 | 262.89 | 444.55 | 69.91 | 48.21 | 4916.07 | 0.69 | 0.78 | 0.18 | 0.28 | 1 | 10
103 | 125 | CONCLUIDO | 4.8517 | 20.61 | 17.48 | 131.07 | 1.64 | 8 | 291.3 | 58.47 | 26.75 | 6 | 81.08 | 36161.27 | 261.38 | 444.56 | 67.11 | 48.21 | 3521.41 | 0.72 | 0.78 | 0.18 | 0.2 | 1 | 10
104 | 125 | CONCLUIDO | 4.8533 | 20.6 | 17.47 | 131.03 | 1.65 | 8 | 291.81 | 58.47 | 27 | 6 | 81.34 | 36224.3 | 261.54 | 444.57 | 66.95 | 48.21 | 3441.94 | 0.72 | 0.78 | 0.17 | 0.19 | 1 | 10
105 | 125 | CONCLUIDO | 4.8527 | 20.61 | 17.47 | 131.04 | 1.66 | 8 | 292.32 | 58.47 | 27.25 | 6 | 81.6 | 36287.44 | 261.49 | 444.55 | 67.02 | 48.21 | 3474.71 | 0.72 | 0.78 | 0.18 | 0.2 | 1 | 10
106 | 125 | CONCLUIDO | 4.8507 | 20.62 | 17.48 | 131.11 | 1.67 | 8 | 292.84 | 58.47 | 27.5 | 6 | 81.86 | 36350.69 | 261.63 | 444.55 | 67.29 | 48.21 | 3608.79 | 0.72 | 0.78 | 0.18 | 0.2 | 1 | 10
107 | 125 | CONCLUIDO | 4.8516 | 20.61 | 17.48 | 131.08 | 1.68 | 8 | 293.35 | 58.47 | 27.75 | 6 | 82.13 | 36414.05 | 261.3 | 444.56 | 67.12 | 48.21 | 3523.5 | 0.72 | 0.78 | 0.18 | 0.2 | 1 | 10
108 | 125 | CONCLUIDO | 4.8519 | 20.61 | 17.48 | 131.07 | 1.7 | 8 | 293.86 | 58.47 | 28 | 6 | 82.39 | 36477.51 | 261.13 | 444.55 | 67.09 | 48.21 | 3512.08 | 0.72 | 0.78 | 0.18 | 0.2 | 1 | 10
109 | 125 | CONCLUIDO | 4.8518 | 20.61 | 17.48 | 131.07 | 1.71 | 8 | 294.38 | 58.47 | 28.25 | 6 | 82.66 | 36541.09 | 261.22 | 444.55 | 67.12 | 48.21 | 3523.97 | 0.72 | 0.78 | 0.18 | 0.2 | 1 | 10
110 | 125 | CONCLUIDO | 4.8497 | 20.62 | 17.49 | 131.14 | 1.72 | 8 | 294.9 | 58.47 | 28.5 | 6 | 82.92 | 36604.77 | 260.89 | 444.56 | 67.47 | 48.21 | 3700.36 | 0.71 | 0.78 | 0.18 | 0.21 | 1 | 10
111 | 125 | CONCLUIDO | 4.8535 | 20.6 | 17.47 | 131.02 | 1.73 | 8 | 295.41 | 58.47 | 28.75 | 6 | 83.19 | 36668.57 | 260.55 | 444.56 | 66.77 | 48.21 | 3349.81 | 0.72 | 0.78 | 0.18 | 0.19 | 1 | 10
112 | 125 | CONCLUIDO | 4.8558 | 20.59 | 17.46 | 130.94 | 1.75 | 8 | 295.93 | 58.47 | 29 | 6 | 83.46 | 36732.47 | 260.4 | 444.55 | 66.47 | 48.21 | 3199.65 | 0.73 | 0.78 | 0.18 | 0.18 | 1 | 10
113 | 125 | CONCLUIDO | 4.8613 | 20.57 | 17.44 | 130.77 | 1.76 | 8 | 296.45 | 58.47 | 29.25 | 6 | 83.73 | 36796.49 | 259.39 | 444.55 | 65.69 | 48.21 | 2809.52 | 0.73 | 0.78 | 0.18 | 0.16 | 1 | 10
114 | 125 | CONCLUIDO | 4.8609 | 20.57 | 17.44 | 130.78 | 1.77 | 8 | 296.97 | 58.47 | 29.5 | 6 | 84 | 36860.62 | 259.26 | 444.55 | 65.85 | 48.21 | 2888.86 | 0.73 | 0.78 | 0.17 | 0.16 | 1 | 10
115 | 125 | CONCLUIDO | 4.8524 | 20.61 | 17.47 | 131.05 | 1.78 | 8 | 297.49 | 58.47 | 29.75 | 6 | 84.27 | 36924.87 | 260.03 | 444.55 | 67.13 | 48.21 | 3529.32 | 0.72 | 0.78 | 0.17 | 0.2 | 1 | 10
116 | 125 | CONCLUIDO | 4.8452 | 20.64 | 17.5 | 131.28 | 1.79 | 8 | 298.01 | 58.47 | 30 | 6 | 84.54 | 36989.23 | 259.97 | 444.55 | 68.14 | 48.21 | 4034.06 | 0.71 | 0.78 | 0.18 | 0.23 | 1 | 10
117 | 125 | CONCLUIDO | 4.8508 | 20.62 | 17.48 | 131.1 | 1.8 | 8 | 298.54 | 58.47 | 30.25 | 6 | 84.81 | 37053.7 | 258.54 | 444.55 | 67.38 | 48.21 | 3653.89 | 0.72 | 0.78 | 0.18 | 0.2 | 1 | 10
118 | 125 | CONCLUIDO | 4.8495 | 20.62 | 17.49 | 131.15 | 1.82 | 8 | 299.06 | 58.47 | 30.5 | 6 | 85.09 | 37118.29 | 257.96 | 444.55 | 67.48 | 48.21 | 3705 | 0.71 | 0.78 | 0.18 | 0.21 | 1 | 10
119 | 125 | CONCLUIDO | 4.8704 | 20.53 | 17.44 | 149.53 | 1.83 | 7 | 299.59 | 58.47 | 30.75 | 5 | 85.36 | 37183.12 | 257.39 | 444.55 | 66.07 | 48.21 | 3004.76 | 0.73 | 0.78 | 0.18 | 0.17 | 1 | 10
120 | 125 | CONCLUIDO | 4.8714 | 20.53 | 17.44 | 149.49 | 1.84 | 7 | 300.11 | 58.47 | 31 | 5 | 85.64 | 37247.94 | 257.83 | 444.57 | 65.95 | 48.21 | 2945.9 | 0.73 | 0.78 | 0.17 | 0.16 | 1 | 10
121 | 125 | CONCLUIDO | 4.8686 | 20.54 | 17.45 | 149.59 | 1.85 | 7 | 300.64 | 58.47 | 31.25 | 5 | 85.91 | 37312.88 | 258.16 | 444.55 | 66.34 | 48.21 | 3139.09 | 0.73 | 0.78 | 0.18 | 0.18 | 1 | 10
122 | 125 | CONCLUIDO | 4.8706 | 20.53 | 17.44 | 149.52 | 1.86 | 7 | 301.17 | 58.47 | 31.5 | 5 | 86.19 | 37377.94 | 258.5 | 444.55 | 66.04 | 48.21 | 2990.59 | 0.73 | 0.78 | 0.18 | 0.17 | 1 | 10
123 | 125 | CONCLUIDO | 4.872 | 20.53 | 17.44 | 149.47 | 1.87 | 7 | 301.69 | 58.47 | 31.75 | 5 | 86.47 | 37443.11 | 258.67 | 444.55 | 65.86 | 48.21 | 2900.06 | 0.73 | 0.78 | 0.17 | 0.16 | 1 | 10
124 | 125 | CONCLUIDO | 4.8709 | 20.53 | 17.44 | 149.51 | 1.89 | 7 | 302.22 | 58.47 | 32 | 5 | 86.75 | 37508.41 | 258.79 | 444.56 | 66 | 48.21 | 2969.6 | 0.73 | 0.78 | 0.18 | 0.17 | 1 | 10
125 | 125 | CONCLUIDO | 4.8711 | 20.53 | 17.44 | 149.5 | 1.9 | 7 | 302.75 | 58.47 | 32.25 | 5 | 87.03 | 37573.82 | 258.64 | 444.55 | 65.88 | 48.21 | 2911.01 | 0.73 | 0.78 | 0.18 | 0.16 | 1 | 10
126 | 125 | CONCLUIDO | 4.8743 | 20.52 | 17.43 | 149.39 | 1.91 | 7 | 303.28 | 58.47 | 32.5 | 5 | 87.31 | 37639.36 | 258.65 | 444.55 | 65.37 | 48.21 | 2656.4 | 0.74 | 0.78 | 0.18 | 0.15 | 1 | 10
127 | 125 | CONCLUIDO | 4.8808 | 20.49 | 17.4 | 149.15 | 1.92 | 7 | 303.82 | 58.47 | 32.75 | 5 | 87.59 | 37705.01 | 257.9 | 444.55 | 64.57 | 48.21 | 2257.31 | 0.75 | 0.78 | 0.17 | 0.12 | 1 | 10
128 | 125 | CONCLUIDO | 4.8748 | 20.51 | 17.43 | 149.37 | 1.93 | 7 | 304.35 | 58.47 | 33 | 5 | 87.88 | 37770.79 | 258.05 | 444.55 | 65.56 | 48.21 | 2748.38 | 0.74 | 0.78 | 0.17 | 0.15 | 1 | 10
129 | 125 | CONCLUIDO | 4.8664 | 20.55 | 17.46 | 149.67 | 1.94 | 7 | 304.88 | 58.47 | 33.25 | 5 | 88.16 | 37836.69 | 258.12 | 444.55 | 66.75 | 48.21 | 3343.27 | 0.72 | 0.78 | 0.17 | 0.18 | 1 | 10
130 | 125 | CONCLUIDO | 4.8684 | 20.54 | 17.45 | 149.6 | 1.95 | 7 | 305.42 | 58.47 | 33.5 | 5 | 88.45 | 37902.71 | 257.53 | 444.55 | 66.44 | 48.21 | 3189.53 | 0.73 | 0.78 | 0.17 | 0.18 | 1 | 10
131 | 125 | CONCLUIDO | 4.8695 | 20.54 | 17.45 | 149.56 | 1.97 | 7 | 305.96 | 58.47 | 33.75 | 5 | 88.73 | 37968.85 | 257.59 | 444.55 | 66.22 | 48.21 | 3080.02 | 0.73 | 0.78 | 0.18 | 0.17 | 1 | 10
132 | 125 | CONCLUIDO | 4.8713 | 20.53 | 17.44 | 149.5 | 1.98 | 7 | 306.49 | 58.47 | 34 | 5 | 89.02 | 38035.12 | 257.14 | 444.55 | 66 | 48.21 | 2969.73 | 0.73 | 0.78 | 0.17 | 0.16 | 1 | 10
133 | 125 | CONCLUIDO | 4.8696 | 20.54 | 17.45 | 149.55 | 1.99 | 7 | 307.03 | 58.47 | 34.25 | 5 | 89.31 | 38101.52 | 257.06 | 444.55 | 66.22 | 48.21 | 3080.27 | 0.73 | 0.78 | 0.17 | 0.17 | 1 | 10
134 | 125 | CONCLUIDO | 4.8666 | 20.55 | 17.46 | 149.66 | 2 | 7 | 307.57 | 58.47 | 34.5 | 5 | 89.6 | 38168.04 | 257.48 | 444.55 | 66.7 | 48.21 | 3321.5 | 0.72 | 0.78 | 0.17 | 0.18 | 1 | 10
135 | 125 | CONCLUIDO | 4.8687 | 20.54 | 17.45 | 149.59 | 2.01 | 7 | 308.11 | 58.47 | 34.75 | 5 | 89.89 | 38234.68 | 257.35 | 444.55 | 66.29 | 48.21 | 3113.85 | 0.73 | 0.78 | 0.18 | 0.17 | 1 | 10
136 | 125 | CONCLUIDO | 4.8698 | 20.53 | 17.45 | 149.55 | 2.02 | 7 | 308.65 | 58.47 | 35 | 5 | 90.18 | 38301.46 | 257.34 | 444.55 | 66.2 | 48.21 | 3070.76 | 0.73 | 0.78 | 0.17 | 0.17 | 1 | 10
137 | 125 | CONCLUIDO | 4.8668 | 20.55 | 17.46 | 149.65 | 2.03 | 7 | 309.2 | 58.47 | 35.25 | 5 | 90.47 | 38368.36 | 257.23 | 444.55 | 66.63 | 48.21 | 3286.76 | 0.72 | 0.78 | 0.18 | 0.18 | 1 | 10
138 | 125 | CONCLUIDO | 4.8722 | 20.52 | 17.44 | 149.46 | 2.04 | 7 | 309.74 | 58.47 | 35.5 | 5 | 90.77 | 38435.39 | 256.47 | 444.55 | 65.75 | 48.21 | 2842.89 | 0.73 | 0.78 | 0.18 | 0.16 | 1 | 10
139 | 125 | CONCLUIDO | 4.873 | 20.52 | 17.43 | 149.43 | 2.05 | 7 | 310.28 | 58.47 | 35.75 | 5 | 91.06 | 38502.55 | 255.71 | 444.55 | 65.7 | 48.21 | 2822.41 | 0.73 | 0.78 | 0.18 | 0.16 | 1 | 10
140 | 125 | CONCLUIDO | 4.8735 | 20.52 | 17.43 | 149.41 | 2.06 | 7 | 310.83 | 58.47 | 36 | 5 | 91.36 | 38569.84 | 254.71 | 444.55 | 65.59 | 48.21 | 2765.07 | 0.73 | 0.78 | 0.18 | 0.15 | 1 | 10
141 | 125 | CONCLUIDO | 4.897 | 20.42 | 17.38 | 173.8 | 2.07 | 6 | 311.38 | 58.47 | 36.25 | 4 | 91.65 | 38637.26 | 253.37 | 444.55 | 63.9 | 48.21 | 1925.55 | 0.75 | 0.78 | 0.17 | 0.1 | 1 | 10
142 | 125 | CONCLUIDO | 4.893 | 20.44 | 17.4 | 173.97 | 2.08 | 6 | 311.92 | 58.47 | 36.5 | 4 | 91.95 | 38704.93 | 254.15 | 444.55 | 64.56 | 48.21 | 2252.94 | 0.75 | 0.78 | 0.17 | 0.12 | 1 | 10
143 | 125 | CONCLUIDO | 4.8863 | 20.47 | 17.43 | 174.25 | 2.1 | 6 | 312.47 | 58.47 | 36.75 | 4 | 92.25 | 38772.62 | 254.71 | 444.56 | 65.55 | 48.21 | 2749.46 | 0.74 | 0.78 | 0.17 | 0.15 | 1 | 10
144 | 125 | CONCLUIDO | 4.8842 | 20.47 | 17.43 | 174.34 | 2.11 | 6 | 313.02 | 58.47 | 37 | 4 | 92.55 | 38840.44 | 255.25 | 444.55 | 65.76 | 48.21 | 2852.64 | 0.73 | 0.78 | 0.17 | 0.16 | 1 | 10
145 | 125 | CONCLUIDO | 4.8904 | 20.45 | 17.41 | 174.08 | 2.12 | 6 | 313.57 | 58.47 | 37.25 | 4 | 92.85 | 38908.39 | 255.22 | 444.55 | 64.84 | 48.21 | 2394.13 | 0.74 | 0.78 | 0.17 | 0.13 | 1 | 10
146 | 125 | CONCLUIDO | 4.8902 | 20.45 | 17.41 | 174.09 | 2.13 | 6 | 314.13 | 58.47 | 37.5 | 4 | 93.15 | 38976.48 | 255.56 | 444.55 | 64.95 | 48.21 | 2451.3 | 0.74 | 0.78 | 0.17 | 0.13 | 1 | 10
147 | 125 | CONCLUIDO | 4.8867 | 20.46 | 17.42 | 174.23 | 2.14 | 6 | 314.68 | 58.47 | 37.75 | 4 | 93.46 | 39044.7 | 256.21 | 444.55 | 65.41 | 48.21 | 2680.49 | 0.74 | 0.78 | 0.17 | 0.15 | 1 | 10
148 | 125 | CONCLUIDO | 4.8881 | 20.46 | 17.42 | 174.18 | 2.15 | 6 | 315.23 | 58.47 | 38 | 4 | 93.76 | 39113.07 | 257.01 | 444.55 | 65.22 | 48.21 | 2585.72 | 0.74 | 0.78 | 0.17 | 0.14 | 1 | 10
149 | 125 | CONCLUIDO | 4.889 | 20.45 | 17.41 | 174.14 | 2.16 | 6 | 315.79 | 58.47 | 38.25 | 4 | 94.07 | 39181.56 | 257.31 | 444.56 | 65.09 | 48.21 | 2520.52 | 0.74 | 0.78 | 0.17 | 0.14 | 1 | 10
150 | 125 | CONCLUIDO | 4.8886 | 20.46 | 17.42 | 174.16 | 2.17 | 6 | 316.35 | 58.47 | 38.5 | 4 | 94.37 | 39250.2 | 257.24 | 444.58 | 65.16 | 48.21 | 2553.84 | 0.74 | 0.78 | 0.17 | 0.14 | 1 | 10
151 | 125 | CONCLUIDO | 4.8888 | 20.45 | 17.41 | 174.14 | 2.18 | 6 | 316.9 | 58.47 | 38.75 | 4 | 94.68 | 39318.97 | 257.18 | 444.55 | 65.03 | 48.21 | 2491.98 | 0.74 | 0.78 | 0.17 | 0.14 | 1 | 10
152 | 125 | CONCLUIDO | 4.892 | 20.44 | 17.4 | 174.01 | 2.19 | 6 | 317.46 | 58.47 | 39 | 4 | 94.99 | 39387.89 | 257.33 | 444.55 | 64.57 | 48.21 | 2257.78 | 0.75 | 0.78 | 0.17 | 0.12 | 1 | 10
153 | 125 | CONCLUIDO | 4.8912 | 20.44 | 17.4 | 174.04 | 2.2 | 6 | 318.02 | 58.47 | 39.25 | 4 | 95.3 | 39456.94 | 257.5 | 444.57 | 64.7 | 48.21 | 2327.17 | 0.75 | 0.78 | 0.17 | 0.13 | 1 | 10
154 | 125 | CONCLUIDO | 4.8938 | 20.43 | 17.39 | 173.94 | 2.21 | 6 | 318.58 | 58.47 | 39.5 | 4 | 95.61 | 39526.14 | 257.58 | 444.55 | 64.36 | 48.21 | 2152.65 | 0.75 | 0.78 | 0.17 | 0.12 | 1 | 10
155 | 125 | CONCLUIDO | 4.8954 | 20.43 | 17.39 | 173.87 | 2.22 | 6 | 319.14 | 58.47 | 39.75 | 4 | 95.92 | 39595.48 | 257.08 | 444.55 | 64.19 | 48.21 | 2071.96 | 0.75 | 0.78 | 0.17 | 0.11 | 1 | 10
156 | 125 | CONCLUIDO | 4.8907 | 20.45 | 17.41 | 174.07 | 2.23 | 6 | 319.71 | 58.47 | 40 | 4 | 96.23 | 39664.96 | 257.38 | 444.55 | 64.93 | 48.21 | 2442.15 | 0.74 | 0.78 | 0.17 | 0.13 | 1 | 10
0 | 30 | CONCLUIDO | 4.2224 | 23.68 | 20.24 | 11.79 | 0.24 | 103 | 71.52 | 32.27 | 1 | 101 | 8.25 | 9054.6 | 141.45 | 444.59 | 157.48 | 48.21 | 48228.43 | 0.31 | 0.67 | 0.32 | 2.96 | 1 | 10
1 | 30 | CONCLUIDO | 4.4306 | 22.57 | 19.5 | 14.81 | 0.3 | 79 | 71.81 | 32.27 | 1.25 | 77 | 8.29 | 9090.98 | 135.05 | 444.6 | 133.22 | 48.21 | 36219.55 | 0.36 | 0.7 | 0.29 | 2.22 | 1 | 10
2 | 30 | CONCLUIDO | 4.5701 | 21.88 | 19.04 | 17.85 | 0.36 | 64 | 72.11 | 32.27 | 1.5 | 62 | 8.34 | 9127.38 | 130.62 | 444.58 | 118.04 | 48.21 | 28707.03 | 0.41 | 0.72 | 0.26 | 1.76 | 1 | 10
3 | 30 | CONCLUIDO | 4.7177 | 21.2 | 18.53 | 20.98 | 0.42 | 53 | 72.4 | 32.27 | 1.75 | 51 | 8.38 | 9163.8 | 125.59 | 444.56 | 101.18 | 48.21 | 20328.38 | 0.48 | 0.74 | 0.23 | 1.25 | 1 | 10
4 | 30 | CONCLUIDO | 4.7269 | 21.16 | 18.6 | 24.26 | 0.48 | 46 | 72.7 | 32.27 | 2 | 44 | 8.43 | 9200.25 | 124.88 | 444.62 | 103.75 | 48.21 | 21648.86 | 0.46 | 0.73 | 0.24 | 1.32 | 1 | 10
5 | 30 | CONCLUIDO | 4.7914 | 20.87 | 18.4 | 27.61 | 0.54 | 40 | 73 | 32.27 | 2.25 | 38 | 8.48 | 9236.71 | 122.26 | 444.56 | 97.49 | 48.21 | 18551.6 | 0.49 | 0.74 | 0.23 | 1.13 | 1 | 10
6 | 30 | CONCLUIDO | 4.8322 | 20.69 | 18.29 | 30.48 | 0.6 | 36 | 73.29 | 32.27 | 2.5 | 34 | 8.52 | 9273.2 | 120.15 | 444.55 | 93.7 | 48.21 | 16673.66 | 0.51 | 0.75 | 0.22 | 1.01 | 1 | 10
7 | 30 | CONCLUIDO | 4.8819 | 20.48 | 18.14 | 34.02 | 0.65 | 32 | 73.59 | 32.27 | 2.75 | 30 | 8.57 | 9309.7 | 117.92 | 444.56 | 88.64 | 48.21 | 14165.09 | 0.54 | 0.75 | 0.22 | 0.86 | 1 | 10
8 | 30 | CONCLUIDO | 4.9138 | 20.35 | 18.06 | 37.36 | 0.71 | 29 | 73.88 | 32.27 | 3 | 27 | 8.61 | 9346.23 | 115.85 | 444.56 | 85.9 | 48.21 | 12810.53 | 0.56 | 0.76 | 0.21 | 0.78 | 1 | 10
9 | 30 | CONCLUIDO | 4.9458 | 20.22 | 17.96 | 39.9 | 0.77 | 27 | 74.18 | 32.27 | 3.25 | 25 | 8.66 | 9382.78 | 113.8 | 444.56 | 83.04 | 48.21 | 11391.61 | 0.58 | 0.76 | 0.19 | 0.68 | 1 | 10
10 | 30 | CONCLUIDO | 4.9631 | 20.15 | 17.93 | 44.83 | 0.82 | 24 | 74.48 | 32.27 | 3.5 | 22 | 8.71 | 9419.35 | 112.06 | 444.56 | 82.03 | 48.21 | 10901.61 | 0.59 | 0.76 | 0.2 | 0.65 | 1 | 10
11 | 30 | CONCLUIDO | 4.9702 | 20.12 | 17.92 | 46.74 | 0.88 | 23 | 74.77 | 32.27 | 3.75 | 21 | 8.75 | 9455.94 | 110.69 | 444.61 | 81.56 | 48.21 | 10671.59 | 0.59 | 0.76 | 0.2 | 0.64 | 1 | 10
12 | 30 | CONCLUIDO | 4.9975 | 20.01 | 17.84 | 50.97 | 0.93 | 21 | 75.07 | 32.27 | 4 | 19 | 8.8 | 9492.55 | 108.92 | 444.55 | 78.87 | 48.21 | 9337.44 | 0.61 | 0.76 | 0.2 | 0.56 | 1 | 10
13 | 30 | CONCLUIDO | 5.023 | 19.91 | 17.77 | 56.11 | 0.99 | 19 | 75.37 | 32.27 | 4.25 | 17 | 8.85 | 9529.18 | 106.85 | 444.55 | 76.57 | 48.21 | 8195.11 | 0.63 | 0.77 | 0.2 | 0.49 | 1 | 10
14 | 30 | CONCLUIDO | 5.034 | 19.86 | 17.74 | 59.14 | 1.04 | 18 | 75.66 | 32.27 | 4.5 | 14 | 8.89 | 9565.83 | 104.79 | 444.56 | 75.92 | 48.21 | 7877.29 | 0.63 | 0.77 | 0.18 | 0.46 | 1 | 10
15 | 30 | CONCLUIDO | 5.0359 | 19.86 | 17.75 | 62.64 | 1.09 | 17 | 75.96 | 32.27 | 4.75 | 9 | 8.94 | 9602.5 | 103.95 | 444.55 | 75.81 | 48.21 | 7823.91 | 0.64 | 0.77 | 0.2 | 0.47 | 1 | 10
16 | 30 | CONCLUIDO | 5.0364 | 19.86 | 17.75 | 62.64 | 1.15 | 17 | 76.26 | 32.27 | 5 | 6 | 8.99 | 9639.2 | 103.36 | 444.55 | 75.71 | 48.21 | 7774.1 | 0.64 | 0.77 | 0.2 | 0.47 | 1 | 10
17 | 30 | CONCLUIDO | 5.0545 | 19.78 | 17.69 | 66.34 | 1.2 | 16 | 76.56 | 32.27 | 5.25 | 4 | 9.04 | 9675.91 | 102.7 | 444.59 | 73.61 | 48.21 | 6729.26 | 0.65 | 0.77 | 0.2 | 0.41 | 1 | 10
18 | 30 | CONCLUIDO | 5.0475 | 19.81 | 17.72 | 66.45 | 1.25 | 16 | 76.85 | 32.27 | 5.5 | 2 | 9.08 | 9712.65 | 102.94 | 444.58 | 74.59 | 48.21 | 7221.11 | 0.65 | 0.77 | 0.2 | 0.44 | 1 | 10
19 | 30 | CONCLUIDO | 5.0452 | 19.82 | 17.73 | 66.48 | 1.3 | 16 | 77.15 | 32.27 | 5.75 | 0 | 9.13 | 9749.41 | 103.35 | 444.58 | 74.73 | 48.21 | 7289.71 | 0.65 | 0.77 | 0.21 | 0.45 | 1 | 10
0 | 15 | CONCLUIDO | 4.7014 | 21.27 | 18.91 | 18.9 | 0.43 | 60 | 39.78 | 19.54 | 1 | 58 | 4.24 | 5140 | 81.47 | 444.57 | 113.46 | 48.21 | 26437.41 | 0.42 | 0.72 | 0.26 | 1.63 | 1 | 10
1 | 15 | CONCLUIDO | 4.8012 | 20.83 | 18.62 | 24.29 | 0.53 | 46 | 40.06 | 19.54 | 1.25 | 44 | 4.26 | 5174.29 | 77.61 | 444.59 | 104.74 | 48.21 | 22145.73 | 0.46 | 0.73 | 0.23 | 1.34 | 1 | 10
2 | 15 | CONCLUIDO | 4.8944 | 20.43 | 18.32 | 29.71 | 0.64 | 37 | 40.34 | 19.54 | 1.5 | 31 | 4.29 | 5208.6 | 73.53 | 444.62 | 94.56 | 48.21 | 17097.69 | 0.51 | 0.74 | 0.23 | 1.04 | 1 | 10
3 | 15 | CONCLUIDO | 4.9439 | 20.23 | 18.17 | 34.07 | 0.74 | 32 | 40.61 | 19.54 | 1.75 | 11 | 4.32 | 5242.92 | 71.9 | 444.66 | 88.92 | 48.21 | 14305.62 | 0.54 | 0.75 | 0.24 | 0.89 | 1 | 10
4 | 15 | CONCLUIDO | 4.9486 | 20.21 | 18.16 | 35.16 | 0.84 | 31 | 40.89 | 19.54 | 2 | 2 | 4.35 | 5277.26 | 71.45 | 444.63 | 88.47 | 48.21 | 14086.73 | 0.54 | 0.75 | 0.25 | 0.89 | 1 | 10
5 | 15 | CONCLUIDO | 4.9393 | 20.25 | 18.2 | 35.23 | 0.94 | 31 | 41.17 | 19.54 | 2.25 | 0 | 4.38 | 5311.62 | 71.97 | 444.63 | 89.7 | 48.21 | 14697.92 | 0.54 | 0.75 | 0.25 | 0.93 | 1 | 10
0 | 70 | CONCLUIDO | 3.2988 | 30.31 | 22.71 | 7.33 | 0.12 | 186 | 141.81 | 47.83 | 1 | 184 | 22.98 | 17723.39 | 256.33 | 444.65 | 238.22 | 48.21 | 88185.81 | 0.2 | 0.6 | 0.46 | 5.43 | 1 | 10
1 | 70 | CONCLUIDO | 3.6324 | 27.53 | 21.29 | 9.19 | 0.16 | 139 | 142.15 | 47.83 | 1.25 | 137 | 23.07 | 17765.46 | 239.51 | 444.61 | 191.45 | 48.21 | 65036.63 | 0.25 | 0.64 | 0.38 | 4.01 | 1 | 10
2 | 70 | CONCLUIDO | 3.8634 | 25.88 | 20.45 | 11.05 | 0.19 | 111 | 142.49 | 47.83 | 1.5 | 109 | 23.16 | 17807.56 | 229.45 | 444.65 | 163.93 | 48.21 | 51415.67 | 0.29 | 0.67 | 0.35 | 3.17 | 1 | 10
3 | 70 | CONCLUIDO | 4.0262 | 24.84 | 19.92 | 12.85 | 0.22 | 93 | 142.83 | 47.83 | 1.75 | 91 | 23.25 | 17849.7 | 222.87 | 444.61 | 146.76 | 48.21 | 42919.01 | 0.33 | 0.68 | 0.31 | 2.64 | 1 | 10
4 | 70 | CONCLUIDO | 4.1566 | 24.06 | 19.52 | 14.64 | 0.25 | 80 | 143.17 | 47.83 | 2 | 78 | 23.34 | 17891.86 | 217.79 | 444.59 | 133.55 | 48.21 | 36381.2 | 0.36 | 0.7 | 0.29 | 2.24 | 1 | 10
5 | 70 | CONCLUIDO | 4.2583 | 23.48 | 19.23 | 16.49 | 0.28 | 70 | 143.51 | 47.83 | 2.25 | 68 | 23.44 | 17934.06 | 214.12 | 444.66 | 124.27 | 48.21 | 31791.37 | 0.39 | 0.71 | 0.27 | 1.95 | 1 | 10
6 | 70 | CONCLUIDO | 4.349 | 22.99 | 18.97 | 18.36 | 0.31 | 62 | 143.86 | 47.83 | 2.5 | 60 | 23.53 | 17976.29 | 210.51 | 444.59 | 115.76 | 48.21 | 27574.94 | 0.42 | 0.72 | 0.26 | 1.7 | 1 | 10
7 | 70 | CONCLUIDO | 4.4506 | 22.47 | 18.65 | 20.35 | 0.34 | 55 | 144.2 | 47.83 | 2.75 | 53 | 23.62 | 18018.55 | 206.44 | 444.58 | 104.55 | 48.21 | 22003.74 | 0.46 | 0.73 | 0.26 | 1.37 | 1 | 10
8 | 70 | CONCLUIDO | 4.4317 | 22.56 | 18.86 | 22.19 | 0.37 | 51 | 144.54 | 47.83 | 3 | 49 | 23.71 | 18060.85 | 208.3 | 444.59 | 113.93 | 48.21 | 26712.68 | 0.42 | 0.72 | 0.21 | 1.58 | 1 | 10
9 | 70 | CONCLUIDO | 4.4897 | 22.27 | 18.69 | 23.86 | 0.4 | 47 | 144.89 | 47.83 | 3.25 | 45 | 23.81 | 18103.18 | 205.85 | 444.55 | 106.84 | 48.21 | 23190.61 | 0.45 | 0.73 | 0.24 | 1.41 | 1 | 10
10 | 70 | CONCLUIDO | 4.5504 | 21.98 | 18.51 | 25.82 | 0.43 | 43 | 145.23 | 47.83 | 3.5 | 41 | 23.9 | 18145.54 | 203.31 | 444.6 | 100.65 | 48.21 | 20115.3 | 0.48 | 0.74 | 0.23 | 1.23 | 1 | 10
11 | 70 | CONCLUIDO | 4.5907 | 21.78 | 18.4 | 27.6 | 0.46 | 40 | 145.57 | 47.83 | 3.75 | 38 | 23.99 | 18187.93 | 201.72 | 444.55 | 97.17 | 48.21 | 18389.66 | 0.5 | 0.74 | 0.23 | 1.12 | 1 | 10
12 | 70 | CONCLUIDO | 4.6277 | 21.61 | 18.31 | 29.69 | 0.49 | 37 | 145.92 | 47.83 | 4 | 35 | 24.09 | 18230.35 | 200.09 | 444.58 | 94.32 | 48.21 | 16979.18 | 0.51 | 0.75 | 0.22 | 1.03 | 1 | 10
13 | 70 | CONCLUIDO | 4.6559 | 21.48 | 18.24 | 31.27 | 0.51 | 35 | 146.26 | 47.83 | 4.25 | 33 | 24.18 | 18272.81 | 198.76 | 444.56 | 91.89 | 48.21 | 15776.26 | 0.52 | 0.75 | 0.22 | 0.96 | 1 | 10
14 | 70 | CONCLUIDO | 4.679 | 21.37 | 18.19 | 33.07 | 0.54 | 33 | 146.61 | 47.83 | 4.5 | 31 | 24.28 | 18315.3 | 197.56 | 444.56 | 90.41 | 48.21 | 15045.06 | 0.53 | 0.75 | 0.22 | 0.91 | 1 | 10
15 | 70 | CONCLUIDO | 4.7073 | 21.24 | 18.12 | 35.07 | 0.57 | 31 | 146.95 | 47.83 | 4.75 | 29 | 24.37 | 18357.82 | 196.27 | 444.58 | 88.18 | 48.21 | 13940.5 | 0.55 | 0.75 | 0.21 | 0.84 | 1 | 10
16 | 70 | CONCLUIDO | 4.7345 | 21.12 | 18.06 | 37.36 | 0.6 | 29 | 147.3 | 47.83 | 5 | 27 | 24.47 | 18400.38 | 195.11 | 444.62 | 85.96 | 48.21 | 12841.29 | 0.56 | 0.76 | 0.21 | 0.78 | 1 | 10
17 | 70 | CONCLUIDO | 4.7512 | 21.05 | 18.01 | 38.59 | 0.63 | 28 | 147.64 | 47.83 | 5.25 | 26 | 24.56 | 18442.97 | 194.18 | 444.55 | 84.3 | 48.21 | 12014.13 | 0.57 | 0.76 | 0.21 | 0.73 | 1 | 10
18 | 70 | CONCLUIDO | 4.7751 | 20.94 | 17.93 | 39.85 | 0.66 | 27 | 147.99 | 47.83 | 5.5 | 25 | 24.66 | 18485.59 | 192.51 | 444.55 | 82.27 | 48.21 | 11003.09 | 0.59 | 0.76 | 0.19 | 0.66 | 1 | 10
19 | 70 | CONCLUIDO | 4.7545 | 21.03 | 18.05 | 41.66 | 0.69 | 26 | 148.33 | 47.83 | 5.75 | 24 | 24.75 | 18528.25 | 193.22 | 444.55 | 85.99 | 48.21 | 12872.36 | 0.56 | 0.76 | 0.21 | 0.78 | 1 | 10
20 | 70 | CONCLUIDO | 4.7935 | 20.86 | 17.94 | 44.85 | 0.71 | 24 | 148.68 | 47.83 | 6 | 22 | 24.85 | 18570.94 | 191.49 | 444.55 | 82.27 | 48.21 | 11018.07 | 0.59 | 0.76 | 0.2 | 0.66 | 1 | 10
21 | 70 | CONCLUIDO | 4.8093 | 20.79 | 17.9 | 46.7 | 0.74 | 23 | 149.02 | 47.83 | 6.25 | 21 | 24.95 | 18613.66 | 190.46 | 444.6 | 80.82 | 48.21 | 10298.28 | 0.6 | 0.76 | 0.2 | 0.62 | 1 | 10
22 | 70 | CONCLUIDO | 4.8208 | 20.74 | 17.88 | 48.76 | 0.77 | 22 | 149.37 | 47.83 | 6.5 | 20 | 25.04 | 18656.42 | 189.92 | 444.55 | 80.23 | 48.21 | 10009.23 | 0.6 | 0.76 | 0.2 | 0.6 | 1 | 10
23 | 70 | CONCLUIDO | 4.8368 | 20.68 | 17.84 | 50.97 | 0.8 | 21 | 149.72 | 47.83 | 6.75 | 19 | 25.14 | 18699.2 | 188.4 | 444.56 | 78.86 | 48.21 | 9328.6 | 0.61 | 0.76 | 0.2 | 0.56 | 1 | 10
24 | 70 | CONCLUIDO | 4.8341 | 20.69 | 17.85 | 51 | 0.83 | 21 | 150.07 | 47.83 | 7 | 19 | 25.24 | 18742.03 | 188.69 | 444.64 | 79.24 | 48.21 | 9519.96 | 0.61 | 0.76 | 0.2 | 0.57 | 1 | 10
25 | 70 | CONCLUIDO | 4.8503 | 20.62 | 17.81 | 53.43 | 0.85 | 20 | 150.41 | 47.83 | 7.25 | 18 | 25.33 | 18784.88 | 187.77 | 444.55 | 77.97 | 48.21 | 8891.12 | 0.62 | 0.77 | 0.2 | 0.53 | 1 | 10
26 | 70 | CONCLUIDO | 4.8674 | 20.54 | 17.77 | 56.11 | 0.88 | 19 | 150.76 | 47.83 | 7.5 | 17 | 25.43 | 18827.77 | 186.59 | 444.55 | 76.51 | 48.21 | 8164.9 | 0.63 | 0.77 | 0.19 | 0.49 | 1 | 10
27 | 70 | CONCLUIDO | 4.8811 | 20.49 | 17.71 | 55.93 | 0.91 | 19 | 151.11 | 47.83 | 7.75 | 17 | 25.53 | 18870.7 | 185.11 | 444.58 | 74.43 | 48.21 | 7126.21 | 0.65 | 0.77 | 0.19 | 0.43 | 1 | 10
28 | 70 | CONCLUIDO | 4.8672 | 20.55 | 17.8 | 59.32 | 0.94 | 18 | 151.46 | 47.83 | 8 | 16 | 25.63 | 18913.66 | 185.58 | 444.57 | 78.1 | 48.21 | 8963.26 | 0.62 | 0.77 | 0.18 | 0.52 | 1 | 10
29 | 70 | CONCLUIDO | 4.8848 | 20.47 | 17.75 | 62.65 | 0.96 | 17 | 151.81 | 47.83 | 8.25 | 15 | 25.73 | 18956.65 | 184.29 | 444.56 | 76.09 | 48.21 | 7967.05 | 0.63 | 0.77 | 0.19 | 0.47 | 1 | 10
30 | 70 | CONCLUIDO | 4.885 | 20.47 | 17.75 | 62.65 | 0.99 | 17 | 152.15 | 47.83 | 8.5 | 15 | 25.83 | 18999.67 | 184.42 | 444.56 | 76.23 | 48.21 | 8037.02 | 0.63 | 0.77 | 0.19 | 0.47 | 1 | 10
31 | 70 | CONCLUIDO | 4.9046 | 20.39 | 17.7 | 66.37 | 1.02 | 16 | 152.5 | 47.83 | 8.75 | 14 | 25.93 | 19042.73 | 182.68 | 444.55 | 74.24 | 48.21 | 7043.06 | 0.65 | 0.77 | 0.19 | 0.42 | 1 | 10
32 | 70 | CONCLUIDO | 4.8999 | 20.41 | 17.72 | 66.44 | 1.04 | 16 | 152.85 | 47.83 | 9 | 14 | 26.03 | 19085.83 | 182.66 | 444.56 | 74.99 | 48.21 | 7418.99 | 0.64 | 0.77 | 0.19 | 0.44 | 1 | 10
33 | 70 | CONCLUIDO | 4.904 | 20.39 | 17.7 | 66.38 | 1.07 | 16 | 153.2 | 47.83 | 9.25 | 14 | 26.12 | 19128.96 | 181.74 | 444.57 | 74.32 | 48.21 | 7085.03 | 0.65 | 0.77 | 0.19 | 0.42 | 1 | 10
34 | 70 | CONCLUIDO | 4.9174 | 20.34 | 17.67 | 70.7 | 1.1 | 15 | 153.55 | 47.83 | 9.5 | 13 | 26.22 | 19172.12 | 181.07 | 444.57 | 73.53 | 48.21 | 6694.65 | 0.66 | 0.77 | 0.19 | 0.4 | 1 | 10
35 | 70 | CONCLUIDO | 4.9153 | 20.34 | 17.68 | 70.73 | 1.12 | 15 | 153.9 | 47.83 | 9.75 | 13 | 26.32 | 19215.32 | 180.38 | 444.55 | 73.83 | 48.21 | 6843.07 | 0.65 | 0.77 | 0.19 | 0.41 | 1 | 10
36 | 70 | CONCLUIDO | 4.9436 | 20.23 | 17.6 | 75.41 | 1.15 | 14 | 154.25 | 47.83 | 10 | 12 | 26.43 | 19258.55 | 179.34 | 444.57 | 70.79 | 48.21 | 5330.21 | 0.68 | 0.78 | 0.19 | 0.32 | 1 | 10
37 | 70 | CONCLUIDO | 4.9366 | 20.26 | 17.62 | 75.53 | 1.17 | 14 | 154.6 | 47.83 | 10.25 | 12 | 26.53 | 19301.82 | 179.21 | 444.56 | 72.06 | 48.21 | 5966.36 | 0.67 | 0.77 | 0.18 | 0.35 | 1 | 10
38 | 70 | CONCLUIDO | 4.9271 | 20.3 | 17.66 | 75.7 | 1.2 | 14 | 154.95 | 47.83 | 10.5 | 12 | 26.63 | 19345.12 | 177.89 | 444.55 | 73.27 | 48.21 | 6567.57 | 0.66 | 0.77 | 0.19 | 0.39 | 1 | 10
39 | 70 | CONCLUIDO | 4.9433 | 20.23 | 17.63 | 81.35 | 1.23 | 13 | 155.31 | 47.83 | 10.75 | 11 | 26.73 | 19388.45 | 177.23 | 444.55 | 71.98 | 48.21 | 5930.66 | 0.67 | 0.77 | 0.19 | 0.35 | 1 | 10
40 | 70 | CONCLUIDO | 4.9472 | 20.21 | 17.61 | 81.28 | 1.25 | 13 | 155.66 | 47.83 | 11 | 11 | 26.83 | 19431.82 | 176.97 | 444.57 | 71.51 | 48.21 | 5695.42 | 0.67 | 0.77 | 0.18 | 0.33 | 1 | 10
41 | 70 | CONCLUIDO | 4.9449 | 20.22 | 17.62 | 81.32 | 1.28 | 13 | 156.01 | 47.83 | 11.25 | 11 | 26.93 | 19475.23 | 176.61 | 444.55 | 71.78 | 48.21 | 5829.16 | 0.67 | 0.77 | 0.18 | 0.34 | 1 | 10
42 | 70 | CONCLUIDO | 4.9596 | 20.16 | 17.59 | 87.94 | 1.3 | 12 | 156.36 | 47.83 | 11.5 | 10 | 27.03 | 19518.67 | 174.75 | 444.55 | 70.77 | 48.21 | 5330.89 | 0.68 | 0.78 | 0.18 | 0.31 | 1 | 10
43 | 70 | CONCLUIDO | 4.9589 | 20.17 | 17.59 | 87.95 | 1.33 | 12 | 156.71 | 47.83 | 11.75 | 10 | 27.14 | 19562.15 | 174.66 | 444.56 | 70.86 | 48.21 | 5374.41 | 0.68 | 0.78 | 0.18 | 0.31 | 1 | 10
44 | 70 | CONCLUIDO | 4.9624 | 20.15 | 17.58 | 87.88 | 1.35 | 12 | 157.07 | 47.83 | 12 | 10 | 27.24 | 19605.66 | 174.92 | 444.56 | 70.27 | 48.21 | 5081.5 | 0.69 | 0.78 | 0.19 | 0.3 | 1 | 10
45 | 70 | CONCLUIDO | 4.9754 | 20.1 | 17.52 | 87.62 | 1.38 | 12 | 157.42 | 47.83 | 12.25 | 10 | 27.34 | 19649.2 | 172.16 | 444.55 | 68.56 | 48.21 | 4225.33 | 0.7 | 0.78 | 0.18 | 0.25 | 1 | 10
46 | 70 | CONCLUIDO | 4.9668 | 20.13 | 17.59 | 95.93 | 1.4 | 11 | 157.77 | 47.83 | 12.5 | 9 | 27.45 | 19692.79 | 172.25 | 444.55 | 70.82 | 48.21 | 5361.29 | 0.68 | 0.78 | 0.18 | 0.31 | 1 | 10
47 | 70 | CONCLUIDO | 4.9705 | 20.12 | 17.57 | 95.85 | 1.43 | 11 | 158.13 | 47.83 | 12.75 | 9 | 27.55 | 19736.4 | 172.06 | 444.55 | 70.22 | 48.21 | 5061.99 | 0.69 | 0.78 | 0.18 | 0.3 | 1 | 10
48 | 70 | CONCLUIDO | 4.9729 | 20.11 | 17.56 | 95.8 | 1.45 | 11 | 158.48 | 47.83 | 13 | 9 | 27.65 | 19780.06 | 171.29 | 444.55 | 70.04 | 48.21 | 4969.73 | 0.69 | 0.78 | 0.18 | 0.29 | 1 | 10
49 | 70 | CONCLUIDO | 4.975 | 20.1 | 17.55 | 95.75 | 1.48 | 11 | 158.84 | 47.83 | 13.25 | 9 | 27.76 | 19823.75 | 170.67 | 444.57 | 69.66 | 48.21 | 4779.07 | 0.69 | 0.78 | 0.18 | 0.28 | 1 | 10
50 | 70 | CONCLUIDO | 4.9893 | 20.04 | 17.53 | 105.16 | 1.5 | 10 | 159.19 | 47.83 | 13.5 | 8 | 27.86 | 19867.59 | 169.35 | 444.55 | 68.67 | 48.21 | 4288.83 | 0.7 | 0.78 | 0.18 | 0.25 | 1 | 10
51 | 70 | CONCLUIDO | 4.9883 | 20.05 | 17.53 | 105.18 | 1.53 | 10 | 159.55 | 47.83 | 13.75 | 8 | 27.97 | 19911.36 | 169.39 | 444.55 | 68.81 | 48.21 | 4360.5 | 0.7 | 0.78 | 0.18 | 0.25 | 1 | 10
52 | 70 | CONCLUIDO | 4.9959 | 20.02 | 17.5 | 104.99 | 1.55 | 10 | 159.9 | 47.83 | 14 | 8 | 28.07 | 19955.16 | 168.59 | 444.55 | 67.67 | 48.21 | 3790.15 | 0.71 | 0.78 | 0.18 | 0.22 | 1 | 10
53 | 70 | CONCLUIDO | 5.0003 | 20 | 17.48 | 104.89 | 1.58 | 10 | 160.26 | 47.83 | 14.25 | 8 | 28.18 | 19998.99 | 167.59 | 444.56 | 67.29 | 48.21 | 3598.23 | 0.72 | 0.78 | 0.17 | 0.2 | 1 | 10
54 | 70 | CONCLUIDO | 4.9826 | 20.07 | 17.55 | 105.31 | 1.6 | 10 | 160.61 | 47.83 | 14.5 | 8 | 28.28 | 20042.86 | 166.9 | 444.57 | 69.64 | 48.21 | 4774.2 | 0.69 | 0.78 | 0.18 | 0.28 | 1 | 10
55 | 70 | CONCLUIDO | 5.0012 | 20 | 17.51 | 116.71 | 1.62 | 9 | 160.97 | 47.83 | 14.75 | 7 | 28.39 | 20086.77 | 164.64 | 444.56 | 68.09 | 48.21 | 4006.88 | 0.71 | 0.78 | 0.18 | 0.23 | 1 | 10
56 | 70 | CONCLUIDO | 5.0018 | 19.99 | 17.5 | 116.7 | 1.65 | 9 | 161.32 | 47.83 | 15 | 7 | 28.5 | 20130.71 | 164.67 | 444.57 | 68.05 | 48.21 | 3983.31 | 0.71 | 0.78 | 0.18 | 0.23 | 1 | 10
57 | 70 | CONCLUIDO | 5.0063 | 19.98 | 17.49 | 116.58 | 1.67 | 9 | 161.68 | 47.83 | 15.25 | 7 | 28.6 | 20174.69 | 164.65 | 444.55 | 67.4 | 48.21 | 3661.13 | 0.72 | 0.78 | 0.18 | 0.21 | 1 | 10
58 | 70 | CONCLUIDO | 5.0008 | 20 | 17.51 | 116.72 | 1.69 | 9 | 162.04 | 47.83 | 15.5 | 7 | 28.71 | 20218.71 | 164.32 | 444.55 | 68.19 | 48.21 | 4056.06 | 0.71 | 0.78 | 0.18 | 0.23 | 1 | 10
59 | 70 | CONCLUIDO | 5.0059 | 19.98 | 17.49 | 116.59 | 1.72 | 9 | 162.4 | 47.83 | 15.75 | 7 | 28.82 | 20262.76 | 163.75 | 444.57 | 67.38 | 48.21 | 3649.34 | 0.72 | 0.78 | 0.18 | 0.21 | 1 | 10
60 | 70 | CONCLUIDO | 5.0052 | 19.98 | 17.49 | 116.61 | 1.74 | 9 | 162.75 | 47.83 | 16 | 7 | 28.92 | 20306.85 | 163.12 | 444.55 | 67.54 | 48.21 | 3730.23 | 0.71 | 0.78 | 0.18 | 0.21 | 1 | 10
61 | 70 | CONCLUIDO | 4.9947 | 20.02 | 17.53 | 116.89 | 1.77 | 9 | 163.11 | 47.83 | 16.25 | 7 | 29.03 | 20350.97 | 162.26 | 444.55 | 69.23 | 48.21 | 4574.73 | 0.7 | 0.78 | 0.17 | 0.26 | 1 | 10
62 | 70 | CONCLUIDO | 5.0225 | 19.91 | 17.45 | 130.88 | 1.79 | 8 | 163.47 | 47.83 | 16.5 | 6 | 29.14 | 20395.14 | 160.9 | 444.55 | 66.2 | 48.21 | 3067.38 | 0.73 | 0.78 | 0.18 | 0.17 | 1 | 10
63 | 70 | CONCLUIDO | 5.015 | 19.94 | 17.48 | 131.11 | 1.81 | 8 | 163.83 | 47.83 | 16.75 | 4 | 29.25 | 20439.33 | 161.24 | 444.6 | 67.24 | 48.21 | 3583.54 | 0.72 | 0.78 | 0.18 | 0.2 | 1 | 10
64 | 70 | CONCLUIDO | 5.0153 | 19.94 | 17.48 | 131.1 | 1.83 | 8 | 164.19 | 47.83 | 17 | 4 | 29.36 | 20483.57 | 160.37 | 444.55 | 67.14 | 48.21 | 3533.73 | 0.72 | 0.78 | 0.18 | 0.2 | 1 | 10
65 | 70 | CONCLUIDO | 5.0167 | 19.93 | 17.47 | 131.06 | 1.86 | 8 | 164.54 | 47.83 | 17.25 | 4 | 29.47 | 20527.85 | 159.72 | 444.55 | 67.01 | 48.21 | 3470.64 | 0.72 | 0.78 | 0.18 | 0.2 | 1 | 10
66 | 70 | CONCLUIDO | 5.0169 | 19.93 | 17.47 | 131.05 | 1.88 | 8 | 164.9 | 47.83 | 17.5 | 2 | 29.58 | 20572.16 | 159.32 | 444.56 | 66.79 | 48.21 | 3361.1 | 0.72 | 0.78 | 0.18 | 0.2 | 1 | 10
67 | 70 | CONCLUIDO | 5.0161 | 19.94 | 17.48 | 131.07 | 1.9 | 8 | 165.26 | 47.83 | 17.75 | 2 | 29.69 | 20616.5 | 159.23 | 444.56 | 66.95 | 48.21 | 3438.49 | 0.72 | 0.78 | 0.18 | 0.2 | 1 | 10
68 | 70 | CONCLUIDO | 5.0157 | 19.94 | 17.48 | 131.08 | 1.93 | 8 | 165.62 | 47.83 | 18 | 2 | 29.8 | 20660.89 | 159.49 | 444.55 | 67.01 | 48.21 | 3467.9 | 0.72 | 0.78 | 0.18 | 0.2 | 1 | 10
69 | 70 | CONCLUIDO | 5.0131 | 19.95 | 17.49 | 131.16 | 1.95 | 8 | 165.98 | 47.83 | 18.25 | 2 | 29.91 | 20705.31 | 159.48 | 444.55 | 67.34 | 48.21 | 3635.66 | 0.72 | 0.78 | 0.18 | 0.21 | 1 | 10
70 | 70 | CONCLUIDO | 5.012 | 19.95 | 17.49 | 131.2 | 1.97 | 8 | 166.34 | 47.83 | 18.5 | 1 | 30.02 | 20749.77 | 159.48 | 444.55 | 67.5 | 48.21 | 3712.76 | 0.71 | 0.78 | 0.18 | 0.22 | 1 | 10
71 | 70 | CONCLUIDO | 5.0118 | 19.95 | 17.49 | 131.2 | 1.99 | 8 | 166.7 | 47.83 | 18.75 | 0 | 30.13 | 20794.27 | 159.79 | 444.55 | 67.47 | 48.21 | 3700.82 | 0.71 | 0.78 | 0.18 | 0.22 | 1 | 10
0 | 90 | CONCLUIDO | 2.8947 | 34.55 | 24.02 | 6.32 | 0.1 | 228 | 176.73 | 52.44 | 1 | 226 | 33.29 | 22031.19 | 313.33 | 444.71 | 281.13 | 48.21 | 109428.1 | 0.17 | 0.57 | 0.53 | 6.74 | 1 | 10
1 | 90 | CONCLUIDO | 3.2823 | 30.47 | 22.11 | 7.94 | 0.13 | 167 | 177.1 | 52.44 | 1.25 | 165 | 33.41 | 22076.81 | 287.78 | 444.6 | 218.36 | 48.21 | 78351.72 | 0.22 | 0.62 | 0.43 | 4.83 | 1 | 10
2 | 90 | CONCLUIDO | 3.538 | 28.26 | 21.11 | 9.53 | 0.15 | 133 | 177.47 | 52.44 | 1.5 | 131 | 33.53 | 22122.46 | 274.37 | 444.69 | 185.84 | 48.21 | 62262 | 0.26 | 0.65 | 0.38 | 3.83 | 1 | 10
3 | 90 | CONCLUIDO | 3.7394 | 26.74 | 20.41 | 11.13 | 0.17 | 110 | 177.84 | 52.44 | 1.75 | 108 | 33.65 | 22168.15 | 264.72 | 444.57 | 162.87 | 48.21 | 50892.27 | 0.3 | 0.67 | 0.34 | 3.13 | 1 | 10
4 | 90 | CONCLUIDO | 3.8846 | 25.74 | 19.98 | 12.75 | 0.2 | 94 | 178.21 | 52.44 | 2 | 92 | 33.77 | 22213.89 | 258.65 | 444.61 | 148.57 | 48.21 | 43818.61 | 0.32 | 0.68 | 0.32 | 2.7 | 1 | 10
5 | 90 | CONCLUIDO | 4.0113 | 24.93 | 19.59 | 14.34 | 0.22 | 82 | 178.59 | 52.44 | 2.25 | 80 | 33.89 | 22259.66 | 253.26 | 444.56 | 136.01 | 48.21 | 37597.91 | 0.35 | 0.7 | 0.3 | 2.32 | 1 | 10
6 | 90 | CONCLUIDO | 4.11 | 24.33 | 19.32 | 15.88 | 0.25 | 73 | 178.96 | 52.44 | 2.5 | 71 | 34.02 | 22305.48 | 249.24 | 444.59 | 127.01 | 48.21 | 33143.36 | 0.38 | 0.71 | 0.28 | 2.04 | 1 | 10
7 | 90 | CONCLUIDO | 4.1874 | 23.88 | 19.11 | 17.38 | 0.27 | 66 | 179.33 | 52.44 | 2.75 | 64 | 34.14 | 22351.34 | 246.25 | 444.56 | 120.3 | 48.21 | 29824.17 | 0.4 | 0.71 | 0.27 | 1.84 | 1 | 10
8 | 90 | CONCLUIDO | 4.2613 | 23.47 | 18.91 | 18.91 | 0.3 | 60 | 179.7 | 52.44 | 3 | 58 | 34.26 | 22397.24 | 243.21 | 444.55 | 113.77 | 48.21 | 26588.62 | 0.42 | 0.72 | 0.26 | 1.64 | 1 | 10
9 | 90 | CONCLUIDO | 4.3707 | 22.88 | 18.54 | 20.6 | 0.32 | 54 | 180.07 | 52.44 | 3.25 | 52 | 34.38 | 22443.18 | 237.82 | 444.68 | 101.06 | 48.21 | 20266.55 | 0.48 | 0.74 | 0.25 | 1.26 | 1 | 10
10 | 90 | CONCLUIDO | 4.3166 | 23.17 | 18.93 | 22.27 | 0.34 | 51 | 180.45 | 52.44 | 3.5 | 49 | 34.51 | 22489.16 | 242.73 | 444.62 | 116.44 | 48.21 | 27969.1 | 0.41 | 0.72 | 0.21 | 1.65 | 1 | 10
11 | 90 | CONCLUIDO | 4.3957 | 22.75 | 18.66 | 23.82 | 0.37 | 47 | 180.82 | 52.44 | 3.75 | 45 | 34.63 | 22535.19 | 238.7 | 444.56 | 105.88 | 48.21 | 22709.1 | 0.46 | 0.73 | 0.24 | 1.38 | 1 | 10
12 | 90 | CONCLUIDO | 4.439 | 22.53 | 18.54 | 25.29 | 0.39 | 44 | 181.19 | 52.44 | 4 | 42 | 34.75 | 22581.25 | 236.84 | 444.63 | 102.07 | 48.21 | 20820.64 | 0.47 | 0.74 | 0.23 | 1.26 | 1 | 10
13 | 90 | CONCLUIDO | 4.4828 | 22.31 | 18.43 | 26.97 | 0.42 | 41 | 181.57 | 52.44 | 4.25 | 39 | 34.88 | 22627.36 | 235.05 | 444.57 | 98.27 | 48.21 | 18932.71 | 0.49 | 0.74 | 0.23 | 1.15 | 1 | 10
14 | 90 | CONCLUIDO | 4.5051 | 22.2 | 18.39 | 28.29 | 0.44 | 39 | 181.94 | 52.44 | 4.5 | 37 | 35 | 22673.63 | 234.16 | 444.57 | 96.93 | 48.21 | 18273.94 | 0.5 | 0.74 | 0.23 | 1.11 | 1 | 10
15 | 90 | CONCLUIDO | 4.5355 | 22.05 | 18.31 | 29.7 | 0.46 | 37 | 182.32 | 52.44 | 4.75 | 35 | 35.12 | 22719.83 | 232.72 | 444.56 | 94.32 | 48.21 | 16979.33 | 0.51 | 0.75 | 0.22 | 1.03 | 1 | 10
16 | 90 | CONCLUIDO | 4.5585 | 21.94 | 18.27 | 31.32 | 0.49 | 35 | 182.69 | 52.44 | 5 | 33 | 35.25 | 22766.06 | 231.73 | 444.57 | 93.08 | 48.21 | 16370.04 | 0.52 | 0.75 | 0.22 | 0.99 | 1 | 10
17 | 90 | CONCLUIDO | 4.5897 | 21.79 | 18.19 | 33.08 | 0.51 | 33 | 183.07 | 52.44 | 5.25 | 31 | 35.37 | 22812.34 | 230.43 | 444.56 | 90.42 | 48.21 | 15051.45 | 0.53 | 0.75 | 0.22 | 0.92 | 1 | 10
18 | 90 | CONCLUIDO | 4.6205 | 21.64 | 18.12 | 35.07 | 0.53 | 31 | 183.44 | 52.44 | 5.5 | 29 | 35.5 | 22858.66 | 229.22 | 444.55 | 88.14 | 48.21 | 13922.49 | 0.55 | 0.75 | 0.21 | 0.84 | 1 | 10
19 | 90 | CONCLUIDO | 4.634 | 21.58 | 18.09 | 36.18 | 0.55 | 30 | 183.82 | 52.44 | 5.75 | 28 | 35.63 | 22905.03 | 228.49 | 444.56 | 87.17 | 48.21 | 13441.73 | 0.55 | 0.75 | 0.21 | 0.82 | 1 | 10
20 | 90 | CONCLUIDO | 4.65 | 21.51 | 18.05 | 37.35 | 0.58 | 29 | 184.19 | 52.44 | 6 | 27 | 35.75 | 22951.43 | 227.32 | 444.55 | 85.85 | 48.21 | 12782.9 | 0.56 | 0.76 | 0.21 | 0.78 | 1 | 10
21 | 90 | CONCLUIDO | 4.7021 | 21.27 | 17.89 | 39.75 | 0.6 | 27 | 184.57 | 52.44 | 6.25 | 25 | 35.88 | 22997.88 | 224.87 | 444.55 | 80.01 | 48.21 | 9873.19 | 0.6 | 0.76 | 0.21 | 0.61 | 1 | 10
22 | 90 | CONCLUIDO | 4.6852 | 21.34 | 18 | 41.54 | 0.62 | 26 | 184.95 | 52.44 | 6.5 | 24 | 36.01 | 23044.38 | 226.1 | 444.59 | 84.7 | 48.21 | 12224.6 | 0.57 | 0.76 | 0.19 | 0.72 | 1 | 10
23 | 90 | CONCLUIDO | 4.6947 | 21.3 | 17.99 | 43.18 | 0.65 | 25 | 185.33 | 52.44 | 6.75 | 23 | 36.13 | 23090.91 | 225.46 | 444.57 | 84 | 48.21 | 11878.08 | 0.57 | 0.76 | 0.2 | 0.71 | 1 | 10
24 | 90 | CONCLUIDO | 4.714 | 21.21 | 17.94 | 44.85 | 0.67 | 24 | 185.7 | 52.44 | 7 | 22 | 36.26 | 23137.49 | 224.45 | 444.55 | 82.33 | 48.21 | 11048.64 | 0.59 | 0.76 | 0.2 | 0.66 | 1 | 10
25 | 90 | CONCLUIDO | 4.712 | 21.22 | 17.95 | 44.87 | 0.69 | 24 | 186.08 | 52.44 | 7.25 | 22 | 36.39 | 23184.11 | 224.09 | 444.56 | 82.52 | 48.21 | 11145.87 | 0.58 | 0.76 | 0.2 | 0.67 | 1 | 10
26 | 90 | CONCLUIDO | 4.7284 | 21.15 | 17.91 | 46.72 | 0.71 | 23 | 186.46 | 52.44 | 7.5 | 21 | 36.52 | 23230.78 | 223.52 | 444.55 | 81.34 | 48.21 | 10559.04 | 0.59 | 0.76 | 0.2 | 0.63 | 1 | 10
27 | 90 | CONCLUIDO | 4.7429 | 21.08 | 17.88 | 48.77 | 0.74 | 22 | 186.84 | 52.44 | 7.75 | 20 | 36.65 | 23277.49 | 222.72 | 444.56 | 80.36 | 48.21 | 10072.91 | 0.6 | 0.76 | 0.2 | 0.6 | 1 | 10
28 | 90 | CONCLUIDO | 4.7556 | 21.03 | 17.86 | 51.03 | 0.76 | 21 | 187.22 | 52.44 | 8 | 19 | 36.78 | 23324.24 | 221.65 | 444.55 | 79.65 | 48.21 | 9725.09 | 0.61 | 0.76 | 0.2 | 0.58 | 1 | 10
29 | 90 | CONCLUIDO | 4.7575 | 21.02 | 17.85 | 51.01 | 0.78 | 21 | 187.6 | 52.44 | 8.25 | 19 | 36.9 | 23371.04 | 221.8 | 444.59 | 79.4 | 48.21 | 9600.06 | 0.61 | 0.76 | 0.2 | 0.57 | 1 | 10
30 | 90 | CONCLUIDO | 4.7733 | 20.95 | 17.82 | 53.45 | 0.8 | 20 | 187.98 | 52.44 | 8.5 | 18 | 37.03 | 23417.88 | 221.12 | 444.56 | 78.38 | 48.21 | 9094.31 | 0.62 | 0.77 | 0.19 | 0.54 | 1 | 10
31 | 90 | CONCLUIDO | 4.7914 | 20.87 | 17.77 | 56.13 | 0.82 | 19 | 188.36 | 52.44 | 8.75 | 17 | 37.16 | 23464.76 | 219.86 | 444.55 | 76.78 | 48.21 | 8299.13 | 0.63 | 0.77 | 0.19 | 0.5 | 1 | 10
32 | 90 | CONCLUIDO | 4.795 | 20.86 | 17.76 | 56.08 | 0.85 | 19 | 188.74 | 52.44 | 9 | 17 | 37.3 | 23511.69 | 219.68 | 444.55 | 76.22 | 48.21 | 8020 | 0.63 | 0.77 | 0.2 | 0.48 | 1 | 10
33 | 90 | CONCLUIDO | 4.831 | 20.7 | 17.64 | 58.8 | 0.87 | 18 | 189.12 | 52.44 | 9.25 | 16 | 37.43 | 23558.67 | 217.15 | 444.55 | 72.19 | 48.21 | 6008.97 | 0.67 | 0.77 | 0.19 | 0.36 | 1 | 10
34 | 90 | CONCLUIDO | 4.7775 | 20.93 | 17.87 | 59.57 | 0.89 | 18 | 189.5 | 52.44 | 9.5 | 16 | 37.56 | 23605.68 | 219.67 | 444.57 | 80.68 | 48.21 | 10257.04 | 0.6 | 0.76 | 0.18 | 0.59 | 1 | 10
35 | 90 | CONCLUIDO | 4.8141 | 20.77 | 17.75 | 62.64 | 0.91 | 17 | 189.88 | 52.44 | 9.75 | 15 | 37.69 | 23652.75 | 217.59 | 444.55 | 75.99 | 48.21 | 7912.59 | 0.63 | 0.77 | 0.19 | 0.47 | 1 | 10
36 | 90 | CONCLUIDO | 4.8141 | 20.77 | 17.75 | 62.64 | 0.93 | 17 | 190.26 | 52.44 | 10 | 15 | 37.82 | 23699.85 | 217.87 | 444.55 | 76.09 | 48.21 | 7966.03 | 0.63 | 0.77 | 0.19 | 0.47 | 1 | 10
37 | 90 | CONCLUIDO | 4.8135 | 20.77 | 17.75 | 62.65 | 0.95 | 17 | 190.65 | 52.44 | 10.25 | 15 | 37.95 | 23747 | 216.98 | 444.56 | 76.1 | 48.21 | 7969.77 | 0.63 | 0.77 | 0.19 | 0.47 | 1 | 10
38 | 90 | CONCLUIDO | 4.8321 | 20.69 | 17.71 | 66.39 | 0.98 | 16 | 191.03 | 52.44 | 10.5 | 14 | 38.09 | 23794.2 | 216.07 | 444.55 | 74.57 | 48.21 | 7208.72 | 0.65 | 0.77 | 0.19 | 0.43 | 1 | 10
39 | 90 | CONCLUIDO | 4.8296 | 20.71 | 17.72 | 66.44 | 1 | 16 | 191.41 | 52.44 | 10.75 | 14 | 38.22 | 23841.44 | 216.26 | 444.56 | 74.92 | 48.21 | 7382.94 | 0.64 | 0.77 | 0.19 | 0.44 | 1 | 10
40 | 90 | CONCLUIDO | 4.8495 | 20.62 | 17.67 | 70.67 | 1.02 | 15 | 191.79 | 52.44 | 11 | 13 | 38.35 | 23888.73 | 214.94 | 444.55 | 73.35 | 48.21 | 6603.61 | 0.66 | 0.77 | 0.19 | 0.39 | 1 | 10
41 | 90 | CONCLUIDO | 4.8465 | 20.63 | 17.68 | 70.72 | 1.04 | 15 | 192.18 | 52.44 | 11.25 | 13 | 38.49 | 23936.06 | 214.81 | 444.55 | 73.75 | 48.21 | 6804.63 | 0.65 | 0.77 | 0.19 | 0.4 | 1 | 10
42 | 90 | CONCLUIDO | 4.8483 | 20.63 | 17.67 | 70.69 | 1.06 | 15 | 192.56 | 52.44 | 11.5 | 13 | 38.62 | 23983.44 | 214.43 | 444.55 | 73.44 | 48.21 | 6647.96 | 0.66 | 0.77 | 0.19 | 0.4 | 1 | 10
43 | 90 | CONCLUIDO | 4.8666 | 20.55 | 17.63 | 75.56 | 1.08 | 14 | 192.95 | 52.44 | 11.75 | 12 | 38.75 | 24030.86 | 213.22 | 444.55 | 72.07 | 48.21 | 5967.52 | 0.67 | 0.77 | 0.19 | 0.35 | 1 | 10
44 | 90 | CONCLUIDO | 4.879 | 20.5 | 17.58 | 75.33 | 1.1 | 14 | 193.33 | 52.44 | 12 | 12 | 38.89 | 24078.33 | 212.83 | 444.55 | 70.19 | 48.21 | 5027.64 | 0.69 | 0.78 | 0.19 | 0.3 | 1 | 10
45 | 90 | CONCLUIDO | 4.8591 | 20.58 | 17.66 | 75.69 | 1.12 | 14 | 193.72 | 52.44 | 12.25 | 12 | 39.02 | 24125.85 | 213.49 | 444.55 | 73.44 | 48.21 | 6655.87 | 0.66 | 0.77 | 0.18 | 0.39 | 1 | 10
46 | 90 | CONCLUIDO | 4.857 | 20.59 | 17.67 | 75.73 | 1.14 | 14 | 194.1 | 52.44 | 12.5 | 12 | 39.16 | 24173.41 | 212.3 | 444.55 | 73.57 | 48.21 | 6717.91 | 0.66 | 0.77 | 0.18 | 0.39 | 1 | 10
47 | 90 | CONCLUIDO | 4.8761 | 20.51 | 17.63 | 81.35 | 1.16 | 13 | 194.49 | 52.44 | 12.75 | 11 | 39.3 | 24221.02 | 211.53 | 444.55 | 72.07 | 48.21 | 5972.78 | 0.67 | 0.77 | 0.18 | 0.35 | 1 | 10
48 | 90 | CONCLUIDO | 4.8771 | 20.5 | 17.62 | 81.33 | 1.18 | 13 | 194.88 | 52.44 | 13 | 11 | 39.43 | 24268.67 | 211.51 | 444.55 | 71.88 | 48.21 | 5878.1 | 0.67 | 0.77 | 0.18 | 0.34 | 1 | 10
49 | 90 | CONCLUIDO | 4.8736 | 20.52 | 17.64 | 81.4 | 1.2 | 13 | 195.26 | 52.44 | 13.25 | 11 | 39.57 | 24316.37 | 211.42 | 444.56 | 72.36 | 48.21 | 6122.38 | 0.67 | 0.77 | 0.18 | 0.36 | 1 | 10
50 | 90 | CONCLUIDO | 4.8752 | 20.51 | 17.63 | 81.37 | 1.22 | 13 | 195.65 | 52.44 | 13.5 | 11 | 39.71 | 24364.12 | 210.5 | 444.55 | 72.05 | 48.21 | 5966.18 | 0.67 | 0.77 | 0.19 | 0.35 | 1 | 10
51 | 90 | CONCLUIDO | 4.8942 | 20.43 | 17.59 | 87.92 | 1.25 | 12 | 196.04 | 52.44 | 13.75 | 10 | 39.84 | 24411.91 | 209.18 | 444.56 | 70.63 | 48.21 | 5258.48 | 0.68 | 0.78 | 0.18 | 0.31 | 1 | 10
52 | 90 | CONCLUIDO | 4.8946 | 20.43 | 17.58 | 87.92 | 1.27 | 12 | 196.42 | 52.44 | 14 | 10 | 39.98 | 24459.75 | 209.12 | 444.55 | 70.59 | 48.21 | 5240.36 | 0.68 | 0.78 | 0.18 | 0.31 | 1 | 10
53 | 90 | CONCLUIDO | 4.8942 | 20.43 | 17.59 | 87.92 | 1.29 | 12 | 196.81 | 52.44 | 14.25 | 10 | 40.12 | 24507.64 | 209.49 | 444.58 | 70.62 | 48.21 | 5253.28 | 0.68 | 0.78 | 0.18 | 0.31 | 1 | 10
54 | 90 | CONCLUIDO | 4.9015 | 20.4 | 17.55 | 87.77 | 1.31 | 12 | 197.2 | 52.44 | 14.5 | 10 | 40.26 | 24555.57 | 208.77 | 444.56 | 69.44 | 48.21 | 4666.55 | 0.69 | 0.78 | 0.19 | 0.28 | 1 | 10
55 | 90 | CONCLUIDO | 4.9253 | 20.3 | 17.49 | 95.41 | 1.33 | 11 | 197.59 | 52.44 | 14.75 | 9 | 40.4 | 24603.55 | 206.22 | 444.56 | 67.56 | 48.21 | 3730.78 | 0.71 | 0.78 | 0.18 | 0.21 | 1 | 10
56 | 90 | CONCLUIDO | 4.8974 | 20.42 | 17.61 | 96.04 | 1.35 | 11 | 197.98 | 52.44 | 15 | 9 | 40.54 | 24651.58 | 207.52 | 444.55 | 71.61 | 48.21 | 5756.77 | 0.67 | 0.77 | 0.18 | 0.33 | 1 | 10
57 | 90 | CONCLUIDO | 4.9065 | 20.38 | 17.57 | 95.83 | 1.36 | 11 | 198.37 | 52.44 | 15.25 | 9 | 40.68 | 24699.65 | 206.84 | 444.55 | 70.19 | 48.21 | 5046.17 | 0.69 | 0.78 | 0.18 | 0.29 | 1 | 10
58 | 90 | CONCLUIDO | 4.9085 | 20.37 | 17.56 | 95.79 | 1.38 | 11 | 198.76 | 52.44 | 15.5 | 9 | 40.82 | 24747.78 | 207.12 | 444.55 | 69.92 | 48.21 | 4908.98 | 0.69 | 0.78 | 0.18 | 0.28 | 1 | 10
59 | 90 | CONCLUIDO | 4.9066 | 20.38 | 17.57 | 95.83 | 1.4 | 11 | 199.15 | 52.44 | 15.75 | 9 | 40.96 | 24795.95 | 206.67 | 444.55 | 70.13 | 48.21 | 5013.57 | 0.69 | 0.78 | 0.18 | 0.29 | 1 | 10
60 | 90 | CONCLUIDO | 4.9089 | 20.37 | 17.56 | 95.78 | 1.42 | 11 | 199.54 | 52.44 | 16 | 9 | 41.1 | 24844.17 | 205.73 | 444.55 | 69.81 | 48.21 | 4853.08 | 0.69 | 0.78 | 0.18 | 0.28 | 1 | 10
61 | 90 | CONCLUIDO | 4.9055 | 20.39 | 17.57 | 95.86 | 1.44 | 11 | 199.93 | 52.44 | 16.25 | 9 | 41.24 | 24892.44 | 205.54 | 444.58 | 70.27 | 48.21 | 5086.87 | 0.69 | 0.78 | 0.18 | 0.3 | 1 | 10
62 | 90 | CONCLUIDO | 4.9261 | 20.3 | 17.52 | 105.14 | 1.46 | 10 | 200.32 | 52.44 | 16.5 | 8 | 41.38 | 24940.75 | 204.72 | 444.55 | 68.7 | 48.21 | 4304.55 | 0.7 | 0.78 | 0.18 | 0.25 | 1 | 10
63 | 90 | CONCLUIDO | 4.9267 | 20.3 | 17.52 | 105.13 | 1.48 | 10 | 200.72 | 52.44 | 16.75 | 8 | 41.52 | 24989.11 | 205.08 | 444.55 | 68.56 | 48.21 | 4235.88 | 0.7 | 0.78 | 0.18 | 0.24 | 1 | 10
64 | 90 | CONCLUIDO | 4.9319 | 20.28 | 17.5 | 105 | 1.5 | 10 | 201.11 | 52.44 | 17 | 8 | 41.67 | 25037.53 | 203.93 | 444.55 | 67.78 | 48.21 | 3845.46 | 0.71 | 0.78 | 0.18 | 0.22 | 1 | 10
65 | 90 | CONCLUIDO | 4.9383 | 20.25 | 17.47 | 104.84 | 1.52 | 10 | 201.5 | 52.44 | 17.25 | 8 | 41.81 | 25085.99 | 203.18 | 444.55 | 66.92 | 48.21 | 3416.12 | 0.72 | 0.78 | 0.18 | 0.2 | 1 | 10
66 | 90 | CONCLUIDO | 4.9171 | 20.34 | 17.56 | 105.37 | 1.54 | 10 | 201.9 | 52.44 | 17.5 | 8 | 41.95 | 25134.5 | 203.46 | 444.55 | 70.18 | 48.21 | 5046.38 | 0.69 | 0.78 | 0.17 | 0.28 | 1 | 10
67 | 90 | CONCLUIDO | 4.9212 | 20.32 | 17.54 | 105.27 | 1.56 | 10 | 202.29 | 52.44 | 17.75 | 8 | 42.1 | 25183.06 | 202.26 | 444.55 | 69.42 | 48.21 | 4664.47 | 0.69 | 0.78 | 0.18 | 0.27 | 1 | 10
68 | 90 | CONCLUIDO | 4.9407 | 20.24 | 17.5 | 116.66 | 1.58 | 9 | 202.68 | 52.44 | 18 | 7 | 42.24 | 25231.66 | 200.46 | 444.55 | 67.86 | 48.21 | 3888.54 | 0.71 | 0.78 | 0.18 | 0.22 | 1 | 10
69 | 90 | CONCLUIDO | 4.9405 | 20.24 | 17.5 | 116.67 | 1.6 | 9 | 203.08 | 52.44 | 18.25 | 7 | 42.39 | 25280.45 | 200.71 | 444.55 | 67.92 | 48.21 | 3920.61 | 0.71 | 0.78 | 0.18 | 0.22 | 1 | 10
70 | 90 | CONCLUIDO | 4.9365 | 20.26 | 17.52 | 116.78 | 1.61 | 9 | 203.47 | 52.44 | 18.5 | 7 | 42.53 | 25329.15 | 200.97 | 444.56 | 68.47 | 48.21 | 4193.66 | 0.7 | 0.78 | 0.18 | 0.24 | 1 | 10
71 | 90 | CONCLUIDO | 4.9411 | 20.24 | 17.5 | 116.65 | 1.63 | 9 | 203.87 | 52.44 | 18.75 | 7 | 42.68 | 25377.91 | 200.81 | 444.56 | 67.8 | 48.21 | 3862.38 | 0.71 | 0.78 | 0.18 | 0.22 | 1 | 10
72 | 90 | CONCLUIDO | 4.9387 | 20.25 | 17.51 | 116.72 | 1.65 | 9 | 204.26 | 52.44 | 19 | 7 | 42.82 | 25426.72 | 200.96 | 444.56 | 68.09 | 48.21 | 4005.77 | 0.71 | 0.78 | 0.18 | 0.23 | 1 | 10
73 | 90 | CONCLUIDO | 4.9398 | 20.24 | 17.5 | 116.69 | 1.67 | 9 | 204.66 | 52.44 | 19.25 | 7 | 42.97 | 25475.58 | 200.55 | 444.56 | 67.97 | 48.21 | 3945.85 | 0.71 | 0.78 | 0.18 | 0.23 | 1 | 10
74 | 90 | CONCLUIDO | 4.9462 | 20.22 | 17.48 | 116.51 | 1.69 | 9 | 205.06 | 52.44 | 19.5 | 7 | 43.11 | 25524.49 | 199.39 | 444.55 | 67.06 | 48.21 | 3491.1 | 0.72 | 0.78 | 0.18 | 0.2 | 1 | 10
75 | 90 | CONCLUIDO | 4.949 | 20.21 | 17.47 | 116.44 | 1.71 | 9 | 205.45 | 52.44 | 19.75 | 7 | 43.26 | 25573.44 | 198.76 | 444.55 | 66.71 | 48.21 | 3316.73 | 0.72 | 0.78 | 0.18 | 0.19 | 1 | 10
76 | 90 | CONCLUIDO | 4.9309 | 20.28 | 17.54 | 116.93 | 1.73 | 9 | 205.85 | 52.44 | 20 | 7 | 43.41 | 25622.45 | 199.09 | 444.55 | 69.47 | 48.21 | 4697.34 | 0.69 | 0.78 | 0.17 | 0.26 | 1 | 10
77 | 90 | CONCLUIDO | 4.9592 | 20.16 | 17.46 | 130.95 | 1.74 | 8 | 206.25 | 52.44 | 20.25 | 6 | 43.56 | 25671.51 | 197.56 | 444.55 | 66.48 | 48.21 | 3205.89 | 0.73 | 0.78 | 0.18 | 0.18 | 1 | 10
78 | 90 | CONCLUIDO | 4.9549 | 20.18 | 17.48 | 131.08 | 1.76 | 8 | 206.65 | 52.44 | 20.5 | 6 | 43.71 | 25720.62 | 197.36 | 444.55 | 67.18 | 48.21 | 3555.81 | 0.72 | 0.78 | 0.18 | 0.2 | 1 | 10
79 | 90 | CONCLUIDO | 4.9527 | 20.19 | 17.49 | 131.14 | 1.78 | 8 | 207.05 | 52.44 | 20.75 | 6 | 43.85 | 25769.78 | 197.36 | 444.55 | 67.45 | 48.21 | 3688.27 | 0.71 | 0.78 | 0.18 | 0.21 | 1 | 10
80 | 90 | CONCLUIDO | 4.9554 | 20.18 | 17.48 | 131.06 | 1.8 | 8 | 207.45 | 52.44 | 21 | 6 | 44 | 25818.99 | 196.63 | 444.55 | 67.11 | 48.21 | 3520.86 | 0.72 | 0.78 | 0.18 | 0.2 | 1 | 10
81 | 90 | CONCLUIDO | 4.9543 | 20.18 | 17.48 | 131.1 | 1.82 | 8 | 207.84 | 52.44 | 21.25 | 6 | 44.15 | 25868.26 | 196 | 444.56 | 67.23 | 48.21 | 3582.48 | 0.72 | 0.78 | 0.18 | 0.2 | 1 | 10
82 | 90 | CONCLUIDO | 4.9592 | 20.16 | 17.46 | 130.95 | 1.83 | 8 | 208.24 | 52.44 | 21.5 | 6 | 44.3 | 25917.57 | 195.36 | 444.55 | 66.44 | 48.21 | 3185.12 | 0.73 | 0.78 | 0.18 | 0.18 | 1 | 10
83 | 90 | CONCLUIDO | 4.9604 | 20.16 | 17.45 | 130.91 | 1.85 | 8 | 208.64 | 52.44 | 21.75 | 6 | 44.45 | 25966.93 | 195 | 444.55 | 66.31 | 48.21 | 3120.71 | 0.73 | 0.78 | 0.18 | 0.18 | 1 | 10
84 | 90 | CONCLUIDO | 4.9641 | 20.14 | 17.44 | 130.8 | 1.87 | 8 | 209.05 | 52.44 | 22 | 6 | 44.6 | 26016.35 | 193.83 | 444.55 | 65.93 | 48.21 | 2931.27 | 0.73 | 0.78 | 0.17 | 0.16 | 1 | 10
85 | 90 | CONCLUIDO | 4.9497 | 20.2 | 17.5 | 131.24 | 1.89 | 8 | 209.45 | 52.44 | 22.25 | 6 | 44.75 | 26065.82 | 194.5 | 444.56 | 68.06 | 48.21 | 3992.67 | 0.71 | 0.78 | 0.17 | 0.22 | 1 | 10
86 | 90 | CONCLUIDO | 4.9533 | 20.19 | 17.48 | 131.13 | 1.9 | 8 | 209.85 | 52.44 | 22.5 | 6 | 44.91 | 26115.34 | 192.24 | 444.56 | 67.38 | 48.21 | 3656.68 | 0.72 | 0.78 | 0.18 | 0.21 | 1 | 10
87 | 90 | CONCLUIDO | 4.9697 | 20.12 | 17.45 | 149.59 | 1.92 | 7 | 210.25 | 52.44 | 22.75 | 5 | 45.06 | 26164.91 | 190.82 | 444.55 | 66.35 | 48.21 | 3145.81 | 0.73 | 0.78 | 0.18 | 0.18 | 1 | 10
88 | 90 | CONCLUIDO | 4.9718 | 20.11 | 17.44 | 149.52 | 1.94 | 7 | 210.65 | 52.44 | 23 | 5 | 45.21 | 26214.54 | 191.34 | 444.55 | 66.15 | 48.21 | 3043.31 | 0.73 | 0.78 | 0.17 | 0.17 | 1 | 10
89 | 90 | CONCLUIDO | 4.9715 | 20.11 | 17.45 | 149.53 | 1.96 | 7 | 211.05 | 52.44 | 23.25 | 5 | 45.36 | 26264.21 | 191.44 | 444.55 | 66.06 | 48.21 | 2998.9 | 0.73 | 0.78 | 0.18 | 0.17 | 1 | 10
90 | 90 | CONCLUIDO | 4.9718 | 20.11 | 17.44 | 149.52 | 1.97 | 7 | 211.46 | 52.44 | 23.5 | 5 | 45.52 | 26313.94 | 191.6 | 444.55 | 66.12 | 48.21 | 3029.65 | 0.73 | 0.78 | 0.17 | 0.17 | 1 | 10
91 | 90 | CONCLUIDO | 4.9731 | 20.11 | 17.44 | 149.47 | 1.99 | 7 | 211.86 | 52.44 | 23.75 | 5 | 45.67 | 26363.73 | 191.34 | 444.55 | 65.83 | 48.21 | 2883.67 | 0.73 | 0.78 | 0.18 | 0.16 | 1 | 10
92 | 90 | CONCLUIDO | 4.9806 | 20.08 | 17.41 | 149.22 | 2.01 | 7 | 212.27 | 52.44 | 24 | 5 | 45.82 | 26413.56 | 191 | 444.55 | 64.77 | 48.21 | 2355.46 | 0.74 | 0.78 | 0.18 | 0.13 | 1 | 10
93 | 90 | CONCLUIDO | 4.9716 | 20.11 | 17.44 | 149.53 | 2.03 | 7 | 212.67 | 52.44 | 24.25 | 5 | 45.98 | 26463.45 | 190.07 | 444.55 | 66.22 | 48.21 | 3079.77 | 0.73 | 0.78 | 0.17 | 0.17 | 1 | 10
94 | 90 | CONCLUIDO | 4.9689 | 20.12 | 17.46 | 149.62 | 2.04 | 7 | 213.08 | 52.44 | 24.5 | 5 | 46.13 | 26513.39 | 189.11 | 444.55 | 66.5 | 48.21 | 3219.47 | 0.72 | 0.78 | 0.18 | 0.18 | 1 | 10
95 | 90 | CONCLUIDO | 4.9733 | 20.11 | 17.44 | 149.47 | 2.06 | 7 | 213.48 | 52.44 | 24.75 | 4 | 46.29 | 26563.39 | 188.48 | 444.55 | 65.77 | 48.21 | 2857.17 | 0.73 | 0.78 | 0.18 | 0.16 | 1 | 10
96 | 90 | CONCLUIDO | 4.9699 | 20.12 | 17.45 | 149.59 | 2.08 | 7 | 213.89 | 52.44 | 25 | 5 | 46.44 | 26613.43 | 188.07 | 444.55 | 66.32 | 48.21 | 3130.7 | 0.73 | 0.78 | 0.17 | 0.17 | 1 | 10
97 | 90 | CONCLUIDO | 4.965 | 20.14 | 17.47 | 149.75 | 2.09 | 7 | 214.29 | 52.44 | 25.25 | 4 | 46.6 | 26663.54 | 188.54 | 444.55 | 66.93 | 48.21 | 3432.59 | 0.72 | 0.78 | 0.18 | 0.19 | 1 | 10
98 | 90 | CONCLUIDO | 4.9705 | 20.12 | 17.45 | 149.57 | 2.11 | 7 | 214.7 | 52.44 | 25.5 | 3 | 46.76 | 26713.69 | 188.12 | 444.55 | 66.13 | 48.21 | 3037.33 | 0.73 | 0.78 | 0.18 | 0.17 | 1 | 10
99 | 90 | CONCLUIDO | 4.9693 | 20.12 | 17.45 | 149.61 | 2.13 | 7 | 215.11 | 52.44 | 25.75 | 3 | 46.91 | 26763.9 | 187.95 | 444.56 | 66.3 | 48.21 | 3121.71 | 0.73 | 0.78 | 0.18 | 0.18 | 1 | 10
100 | 90 | CONCLUIDO | 4.9716 | 20.11 | 17.44 | 149.53 | 2.14 | 7 | 215.51 | 52.44 | 26 | 3 | 47.07 | 26814.17 | 188.04 | 444.56 | 65.95 | 48.21 | 2947.04 | 0.73 | 0.78 | 0.18 | 0.17 | 1 | 10
101 | 90 | CONCLUIDO | 4.9732 | 20.11 | 17.44 | 149.47 | 2.16 | 7 | 215.92 | 52.44 | 26.25 | 2 | 47.23 | 26864.49 | 187.62 | 444.59 | 65.73 | 48.21 | 2836.25 | 0.73 | 0.78 | 0.18 | 0.16 | 1 | 10
102 | 90 | CONCLUIDO | 4.9703 | 20.12 | 17.45 | 149.57 | 2.18 | 7 | 216.33 | 52.44 | 26.5 | 2 | 47.39 | 26914.86 | 187.13 | 444.55 | 66.14 | 48.21 | 3040.42 | 0.73 | 0.78 | 0.18 | 0.17 | 1 | 10
103 | 90 | CONCLUIDO | 4.9685 | 20.13 | 17.46 | 149.63 | 2.19 | 7 | 216.74 | 52.44 | 26.75 | 2 | 47.55 | 26965.29 | 186.38 | 444.56 | 66.31 | 48.21 | 3124.74 | 0.73 | 0.78 | 0.18 | 0.18 | 1 | 10
104 | 90 | CONCLUIDO | 4.9756 | 20.1 | 17.43 | 149.39 | 2.21 | 7 | 217.15 | 52.44 | 27 | 2 | 47.71 | 27015.77 | 185.46 | 444.55 | 65.34 | 48.21 | 2642.09 | 0.74 | 0.78 | 0.18 | 0.15 | 1 | 10
105 | 90 | CONCLUIDO | 4.9942 | 20.02 | 17.39 | 173.89 | 2.23 | 6 | 217.56 | 52.44 | 27.25 | 1 | 47.87 | 27066.31 | 185.09 | 444.59 | 64.02 | 48.21 | 1982.89 | 0.75 | 0.78 | 0.18 | 0.11 | 1 | 10
106 | 90 | CONCLUIDO | 4.9935 | 20.03 | 17.39 | 173.92 | 2.24 | 6 | 217.97 | 52.44 | 27.5 | 1 | 48.03 | 27116.91 | 185.45 | 444.55 | 64.18 | 48.21 | 2065.96 | 0.75 | 0.78 | 0.18 | 0.12 | 1 | 10
107 | 90 | CONCLUIDO | 4.9915 | 20.03 | 17.4 | 174 | 2.26 | 6 | 218.38 | 52.44 | 27.75 | 1 | 48.19 | 27167.55 | 185.7 | 444.57 | 64.46 | 48.21 | 2205.97 | 0.75 | 0.78 | 0.18 | 0.12 | 1 | 10
108 | 90 | CONCLUIDO | 4.9894 | 20.04 | 17.41 | 174.09 | 2.27 | 6 | 218.79 | 52.44 | 28 | 1 | 48.35 | 27218.26 | 186.16 | 444.55 | 64.73 | 48.21 | 2340.18 | 0.74 | 0.78 | 0.18 | 0.13 | 1 | 10
109 | 90 | CONCLUIDO | 4.9889 | 20.04 | 17.41 | 174.11 | 2.29 | 6 | 219.2 | 52.44 | 28.25 | 1 | 48.51 | 27269.02 | 186.43 | 444.55 | 64.8 | 48.21 | 2372.51 | 0.74 | 0.78 | 0.18 | 0.13 | 1 | 10
110 | 90 | CONCLUIDO | 4.9887 | 20.05 | 17.41 | 174.11 | 2.31 | 6 | 219.61 | 52.44 | 28.5 | 0 | 48.67 | 27319.84 | 186.78 | 444.55 | 64.8 | 48.21 | 2375.39 | 0.74 | 0.78 | 0.18 | 0.13 | 1 | 10
0 | 110 | CONCLUIDO | 2.5311 | 39.51 | 25.41 | 5.61 | 0.08 | 272 | 213.37 | 56.13 | 1 | 270 | 46.25 | 26550.29 | 374.38 | 444.73 | 326.71 | 48.21 | 131998.06 | 0.15 | 0.54 | 0.6 | 8.13 | 1 | 10
1 | 110 | CONCLUIDO | 2.9434 | 33.97 | 23.04 | 7.02 | 0.1 | 197 | 213.78 | 56.13 | 1.25 | 195 | 46.4 | 26600.32 | 339.01 | 444.7 | 249.08 | 48.21 | 93558.38 | 0.19 | 0.59 | 0.48 | 5.76 | 1 | 10
2 | 110 | CONCLUIDO | 3.2318 | 30.94 | 21.79 | 8.43 | 0.12 | 155 | 214.19 | 56.13 | 1.5 | 153 | 46.56 | 26650.41 | 320 | 444.72 | 208.21 | 48.21 | 73337.41 | 0.23 | 0.63 | 0.4 | 4.5 | 1 | 10
3 | 110 | CONCLUIDO | 3.4497 | 28.99 | 20.97 | 9.83 | 0.14 | 128 | 214.59 | 56.13 | 1.75 | 126 | 46.72 | 26700.55 | 307.69 | 444.6 | 181.18 | 48.21 | 59955.99 | 0.27 | 0.65 | 0.37 | 3.69 | 1 | 10
4 | 110 | CONCLUIDO | 3.6232 | 27.6 | 20.39 | 11.22 | 0.17 | 109 | 215 | 56.13 | 2 | 107 | 46.87 | 26750.75 | 298.68 | 444.64 | 162.06 | 48.21 | 50491.53 | 0.3 | 0.67 | 0.34 | 3.11 | 1 | 10
5 | 110 | CONCLUIDO | 3.7595 | 26.6 | 19.98 | 12.62 | 0.19 | 95 | 215.41 | 56.13 | 2.25 | 93 | 47.03 | 26801 | 292.38 | 444.69 | 148.53 | 48.21 | 43797.23 | 0.32 | 0.68 | 0.31 | 2.69 | 1 | 10
6 | 110 | CONCLUIDO | 3.8743 | 25.81 | 19.65 | 14.04 | 0.21 | 84 | 215.82 | 56.13 | 2.5 | 82 | 47.19 | 26851.31 | 287.32 | 444.6 | 138.04 | 48.21 | 38604.24 | 0.35 | 0.69 | 0.3 | 2.37 | 1 | 10
7 | 110 | CONCLUIDO | 3.9736 | 25.17 | 19.39 | 15.51 | 0.23 | 75 | 216.22 | 56.13 | 2.75 | 73 | 47.35 | 26901.66 | 283.09 | 444.62 | 129.4 | 48.21 | 34332.37 | 0.37 | 0.7 | 0.28 | 2.11 | 1 | 10
8 | 110 | CONCLUIDO | 4.0568 | 24.65 | 19.17 | 16.91 | 0.25 | 68 | 216.63 | 56.13 | 3 | 66 | 47.51 | 26952.08 | 279.49 | 444.68 | 122.14 | 48.21 | 30733.33 | 0.39 | 0.71 | 0.27 | 1.89 | 1 | 10
9 | 110 | CONCLUIDO | 4.1174 | 24.29 | 19.01 | 18.11 | 0.27 | 63 | 217.04 | 56.13 | 3.25 | 61 | 47.66 | 27002.55 | 277.11 | 444.59 | 117.05 | 48.21 | 28215.7 | 0.41 | 0.72 | 0.27 | 1.74 | 1 | 10
10 | 110 | CONCLUIDO | 4.1856 | 23.89 | 18.83 | 19.48 | 0.29 | 58 | 217.45 | 56.13 | 3.5 | 56 | 47.82 | 27053.07 | 274.09 | 444.6 | 110.98 | 48.21 | 25205.33 | 0.43 | 0.72 | 0.26 | 1.55 | 1 | 10
11 | 110 | CONCLUIDO | 4.2812 | 23.36 | 18.51 | 20.95 | 0.31 | 53 | 217.86 | 56.13 | 3.75 | 51 | 47.98 | 27103.65 | 269.06 | 444.59 | 100.26 | 48.21 | 19871.31 | 0.48 | 0.74 | 0.24 | 1.23 | 1 | 10
12 | 110 | CONCLUIDO | 4.1983 | 23.82 | 19.05 | 22.42 | 0.33 | 51 | 218.27 | 56.13 | 4 | 49 | 48.15 | 27154.29 | 276.88 | 444.56 | 120.75 | 48.21 | 30127.13 | 0.4 | 0.72 | 0.22 | 1.78 | 1 | 10
13 | 110 | CONCLUIDO | 4.301 | 23.25 | 18.65 | 23.81 | 0.35 | 47 | 218.68 | 56.13 | 4.25 | 45 | 48.31 | 27204.98 | 270.66 | 444.59 | 105.71 | 48.21 | 22624.26 | 0.46 | 0.73 | 0.24 | 1.37 | 1 | 10
14 | 110 | CONCLUIDO | 4.347 | 23 | 18.53 | 25.27 | 0.36 | 44 | 219.09 | 56.13 | 4.5 | 42 | 48.47 | 27255.72 | 268.62 | 444.62 | 101.61 | 48.21 | 20591.47 | 0.47 | 0.74 | 0.23 | 1.26 | 1 | 10
15 | 110 | CONCLUIDO | 4.3738 | 22.86 | 18.48 | 26.4 | 0.38 | 42 | 219.51 | 56.13 | 4.75 | 40 | 48.63 | 27306.53 | 267.63 | 444.63 | 99.81 | 48.21 | 19701.03 | 0.48 | 0.74 | 0.23 | 1.2 | 1 | 10
16 | 110 | CONCLUIDO | 4.4047 | 22.7 | 18.4 | 27.6 | 0.4 | 40 | 219.92 | 56.13 | 5 | 38 | 48.79 | 27357.39 | 266.34 | 444.6 | 97.29 | 48.21 | 18450.39 | 0.5 | 0.74 | 0.23 | 1.12 | 1 | 10
17 | 110 | CONCLUIDO | 4.4305 | 22.57 | 18.35 | 28.98 | 0.42 | 38 | 220.33 | 56.13 | 5.25 | 36 | 48.95 | 27408.3 | 265.32 | 444.6 | 95.77 | 48.21 | 17702.29 | 0.5 | 0.74 | 0.22 | 1.08 | 1 | 10
18 | 110 | CONCLUIDO | 4.4601 | 22.42 | 18.29 | 30.48 | 0.44 | 36 | 220.74 | 56.13 | 5.5 | 34 | 49.12 | 27459.27 | 263.95 | 444.61 | 93.44 | 48.21 | 16545.9 | 0.52 | 0.75 | 0.22 | 1.01 | 1 | 10
19 | 110 | CONCLUIDO | 4.4897 | 22.27 | 18.22 | 32.16 | 0.46 | 34 | 221.16 | 56.13 | 5.75 | 32 | 49.28 | 27510.3 | 262.87 | 444.55 | 91.43 | 48.21 | 15548.12 | 0.53 | 0.75 | 0.22 | 0.95 | 1 | 10
20 | 110 | CONCLUIDO | 4.5029 | 22.21 | 18.2 | 33.09 | 0.48 | 33 | 221.57 | 56.13 | 6 | 31 | 49.45 | 27561.39 | 262.36 | 444.58 | 90.77 | 48.21 | 15222.64 | 0.53 | 0.75 | 0.22 | 0.92 | 1 | 10
21 | 110 | CONCLUIDO | 4.5368 | 22.04 | 18.12 | 35.07 | 0.5 | 31 | 221.99 | 56.13 | 6.25 | 29 | 49.61 | 27612.53 | 260.86 | 444.57 | 88.03 | 48.21 | 13862.53 | 0.55 | 0.75 | 0.21 | 0.84 | 1 | 10
22 | 110 | CONCLUIDO | 4.5514 | 21.97 | 18.09 | 36.18 | 0.52 | 30 | 222.4 | 56.13 | 6.5 | 28 | 49.78 | 27663.85 | 260.22 | 444.56 | 87.08 | 48.21 | 13396.59 | 0.55 | 0.75 | 0.21 | 0.81 | 1 | 10
23 | 110 | CONCLUIDO | 4.567 | 21.9 | 18.06 | 37.36 | 0.54 | 29 | 222.82 | 56.13 | 6.75 | 27 | 49.94 | 27715.11 | 259.27 | 444.58 | 86.03 | 48.21 | 12874.7 | 0.56 | 0.76 | 0.21 | 0.78 | 1 | 10
24 | 110 | CONCLUIDO | 4.5856 | 21.81 | 18.01 | 38.6 | 0.56 | 28 | 223.23 | 56.13 | 7 | 26 | 50.11 | 27766.43 | 258.55 | 444.58 | 84.36 | 48.21 | 12045.61 | 0.57 | 0.76 | 0.21 | 0.73 | 1 | 10
25 | 110 | CONCLUIDO | 4.6253 | 21.62 | 17.87 | 39.71 | 0.58 | 27 | 223.65 | 56.13 | 7.25 | 25 | 50.27 | 27817.81 | 255.97 | 444.56 | 79.58 | 48.21 | 9662.36 | 0.61 | 0.76 | 0.2 | 0.59 | 1 | 10
26 | 110 | CONCLUIDO | 4.5764 | 21.85 | 18.14 | 41.86 | 0.59 | 26 | 224.07 | 56.13 | 7.5 | 24 | 50.44 | 27869.24 | 259.78 | 444.55 | 89.85 | 48.21 | 14798.51 | 0.54 | 0.75 | 0.19 | 0.86 | 1 | 10
27 | 110 | CONCLUIDO | 4.618 | 21.65 | 17.99 | 43.17 | 0.61 | 25 | 224.49 | 56.13 | 7.75 | 23 | 50.61 | 27920.73 | 257.35 | 444.55 | 83.89 | 48.21 | 11823.64 | 0.57 | 0.76 | 0.2 | 0.71 | 1 | 10
28 | 110 | CONCLUIDO | 4.6374 | 21.56 | 17.94 | 44.84 | 0.63 | 24 | 224.9 | 56.13 | 8 | 22 | 50.78 | 27972.28 | 256.23 | 444.55 | 82.22 | 48.21 | 10996.73 | 0.59 | 0.76 | 0.2 | 0.66 | 1 | 10
29 | 110 | CONCLUIDO | 4.6338 | 21.58 | 17.95 | 44.89 | 0.65 | 24 | 225.32 | 56.13 | 8.25 | 22 | 50.95 | 28023.89 | 256.31 | 444.55 | 82.77 | 48.21 | 11270.42 | 0.58 | 0.76 | 0.2 | 0.68 | 1 | 10
30 | 110 | CONCLUIDO | 4.6518 | 21.5 | 17.91 | 46.73 | 0.67 | 23 | 225.74 | 56.13 | 8.5 | 21 | 51.11 | 28075.56 | 255.59 | 444.56 | 81.43 | 48.21 | 10606.94 | 0.59 | 0.76 | 0.2 | 0.64 | 1 | 10
31 | 110 | CONCLUIDO | 4.6696 | 21.42 | 17.87 | 48.75 | 0.69 | 22 | 226.16 | 56.13 | 8.75 | 20 | 51.28 | 28127.29 | 254.6 | 444.55 | 80.12 | 48.21 | 9955.14 | 0.6 | 0.76 | 0.2 | 0.6 | 1 | 10
32 | 110 | CONCLUIDO | 4.6648 | 21.44 | 17.9 | 48.81 | 0.71 | 22 | 226.58 | 56.13 | 9 | 20 | 51.45 | 28179.08 | 254.57 | 444.57 | 80.8 | 48.21 | 10293.95 | 0.6 | 0.76 | 0.2 | 0.62 | 1 | 10
33 | 110 | CONCLUIDO | 4.6824 | 21.36 | 17.86 | 51.02 | 0.72 | 21 | 227 | 56.13 | 9.25 | 19 | 51.62 | 28230.92 | 253.67 | 444.56 | 79.47 | 48.21 | 9635.8 | 0.61 | 0.76 | 0.2 | 0.58 | 1 | 10
34 | 110 | CONCLUIDO | 4.6854 | 21.34 | 17.84 | 50.98 | 0.74 | 21 | 227.42 | 56.13 | 9.5 | 19 | 51.8 | 28282.83 | 253.59 | 444.56 | 79.06 | 48.21 | 9430.13 | 0.61 | 0.76 | 0.2 | 0.57 | 1 | 10
35 | 110 | CONCLUIDO | 4.7004 | 21.28 | 17.82 | 53.45 | 0.76 | 20 | 227.84 | 56.13 | 9.75 | 18 | 51.97 | 28334.8 | 253.04 | 444.56 | 78.2 | 48.21 | 9003.53 | 0.62 | 0.77 | 0.2 | 0.54 | 1 | 10
36 | 110 | CONCLUIDO | 4.7019 | 21.27 | 17.81 | 53.43 | 0.78 | 20 | 228.27 | 56.13 | 10 | 18 | 52.14 | 28386.82 | 252.52 | 444.61 | 77.99 | 48.21 | 8900.46 | 0.62 | 0.77 | 0.2 | 0.53 | 1 | 10
37 | 110 | CONCLUIDO | 4.7185 | 21.19 | 17.78 | 56.14 | 0.8 | 19 | 228.69 | 56.13 | 10.25 | 17 | 52.31 | 28438.91 | 251.93 | 444.56 | 76.83 | 48.21 | 8324.05 | 0.63 | 0.77 | 0.2 | 0.5 | 1 | 10
38 | 110 | CONCLUIDO | 4.7339 | 21.12 | 17.71 | 55.92 | 0.81 | 19 | 229.11 | 56.13 | 10.5 | 17 | 52.48 | 28491.06 | 250.32 | 444.56 | 74.46 | 48.21 | 7141.93 | 0.65 | 0.77 | 0.19 | 0.43 | 1 | 10
39 | 110 | CONCLUIDO | 4.743 | 21.08 | 17.71 | 59.04 | 0.83 | 18 | 229.53 | 56.13 | 10.75 | 16 | 52.66 | 28543.27 | 250.07 | 444.56 | 74.95 | 48.21 | 7391.43 | 0.64 | 0.77 | 0.18 | 0.43 | 1 | 10
40 | 110 | CONCLUIDO | 4.7279 | 21.15 | 17.78 | 59.26 | 0.85 | 18 | 229.96 | 56.13 | 11 | 16 | 52.83 | 28595.54 | 250.95 | 444.55 | 77.03 | 48.21 | 8430.28 | 0.63 | 0.77 | 0.19 | 0.5 | 1 | 10
41 | 110 | CONCLUIDO | 4.7469 | 21.07 | 17.74 | 62.6 | 0.87 | 17 | 230.38 | 56.13 | 11.25 | 15 | 53 | 28647.87 | 249.86 | 444.55 | 75.63 | 48.21 | 7735.04 | 0.64 | 0.77 | 0.19 | 0.46 | 1 | 10
42 | 110 | CONCLUIDO | 4.7444 | 21.08 | 17.75 | 62.64 | 0.89 | 17 | 230.81 | 56.13 | 11.5 | 15 | 53.18 | 28700.26 | 250.25 | 444.55 | 76.03 | 48.21 | 7932.7 | 0.63 | 0.77 | 0.19 | 0.47 | 1 | 10
43 | 110 | CONCLUIDO | 4.7436 | 21.08 | 17.75 | 62.65 | 0.9 | 17 | 231.23 | 56.13 | 11.75 | 15 | 53.36 | 28752.71 | 249.65 | 444.55 | 76.06 | 48.21 | 7948.15 | 0.63 | 0.77 | 0.19 | 0.47 | 1 | 10
44 | 110 | CONCLUIDO | 4.7652 | 20.99 | 17.7 | 66.36 | 0.92 | 16 | 231.66 | 56.13 | 12 | 14 | 53.53 | 28805.23 | 248.49 | 444.55 | 74.42 | 48.21 | 7134.82 | 0.65 | 0.77 | 0.19 | 0.42 | 1 | 10
45 | 110 | CONCLUIDO | 4.7626 | 21 | 17.71 | 66.41 | 0.94 | 16 | 232.08 | 56.13 | 12.25 | 14 | 53.71 | 28857.81 | 248.71 | 444.56 | 74.75 | 48.21 | 7300.35 | 0.64 | 0.77 | 0.19 | 0.43 | 1 | 10
46 | 110 | CONCLUIDO | 4.7624 | 21 | 17.71 | 66.41 | 0.96 | 16 | 232.51 | 56.13 | 12.5 | 14 | 53.88 | 28910.45 | 248.44 | 444.56 | 74.71 | 48.21 | 7282 | 0.65 | 0.77 | 0.19 | 0.43 | 1 | 10
47 | 110 | CONCLUIDO | 4.7813 | 20.91 | 17.67 | 70.67 | 0.97 | 15 | 232.94 | 56.13 | 12.75 | 13 | 54.06 | 28963.15 | 247.6 | 444.59 | 73.28 | 48.21 | 6567.56 | 0.66 | 0.77 | 0.19 | 0.39 | 1 | 10
48 | 110 | CONCLUIDO | 4.7798 | 20.92 | 17.68 | 70.7 | 0.99 | 15 | 233.37 | 56.13 | 13 | 13 | 54.24 | 29015.91 | 247.51 | 444.6 | 73.47 | 48.21 | 6666.79 | 0.66 | 0.77 | 0.19 | 0.4 | 1 | 10
49 | 110 | CONCLUIDO | 4.7811 | 20.92 | 17.67 | 70.68 | 1.01 | 15 | 233.79 | 56.13 | 13.25 | 13 | 54.42 | 29068.74 | 247.22 | 444.55 | 73.31 | 48.21 | 6587.43 | 0.66 | 0.77 | 0.19 | 0.39 | 1 | 10
50 | 110 | CONCLUIDO | 4.7823 | 20.91 | 17.66 | 70.66 | 1.02 | 15 | 234.22 | 56.13 | 13.5 | 13 | 54.6 | 29121.64 | 246.71 | 444.55 | 73.2 | 48.21 | 6532.29 | 0.66 | 0.77 | 0.19 | 0.39 | 1 | 10
51 | 110 | CONCLUIDO | 4.807 | 20.8 | 17.6 | 75.42 | 1.04 | 14 | 234.65 | 56.13 | 13.75 | 12 | 54.78 | 29174.59 | 246 | 444.58 | 70.9 | 48.21 | 5386.67 | 0.68 | 0.78 | 0.19 | 0.32 | 1 | 10
52 | 110 | CONCLUIDO | 4.8139 | 20.77 | 17.57 | 75.3 | 1.06 | 14 | 235.08 | 56.13 | 14 | 12 | 54.96 | 29227.61 | 245.32 | 444.57 | 70.15 | 48.21 | 5008.9 | 0.69 | 0.78 | 0.18 | 0.29 | 1 | 10
53 | 110 | CONCLUIDO | 4.778 | 20.93 | 17.73 | 75.97 | 1.08 | 14 | 235.51 | 56.13 | 14.25 | 12 | 55.14 | 29280.69 | 247.3 | 444.55 | 75.65 | 48.21 | 7758.83 | 0.64 | 0.77 | 0.18 | 0.45 | 1 | 10
54 | 110 | CONCLUIDO | 4.791 | 20.87 | 17.67 | 75.72 | 1.09 | 14 | 235.94 | 56.13 | 14.5 | 12 | 55.32 | 29333.84 | 245.27 | 444.55 | 73.46 | 48.21 | 6665.54 | 0.66 | 0.77 | 0.19 | 0.39 | 1 | 10
55 | 110 | CONCLUIDO | 4.811 | 20.79 | 17.62 | 81.34 | 1.11 | 13 | 236.37 | 56.13 | 14.75 | 11 | 55.5 | 29387.05 | 244.7 | 444.55 | 71.99 | 48.21 | 5935.02 | 0.67 | 0.77 | 0.18 | 0.35 | 1 | 10
56 | 110 | CONCLUIDO | 4.8124 | 20.78 | 17.62 | 81.31 | 1.13 | 13 | 236.81 | 56.13 | 15 | 11 | 55.68 | 29440.33 | 244.73 | 444.55 | 71.74 | 48.21 | 5811.05 | 0.67 | 0.77 | 0.18 | 0.34 | 1 | 10
57 | 110 | CONCLUIDO | 4.813 | 20.78 | 17.62 | 81.3 | 1.14 | 13 | 237.24 | 56.13 | 15.25 | 11 | 55.86 | 29493.67 | 244.41 | 444.58 | 71.74 | 48.21 | 5808.28 | 0.67 | 0.77 | 0.18 | 0.34 | 1 | 10
58 | 110 | CONCLUIDO | 4.8099 | 20.79 | 17.63 | 81.36 | 1.16 | 13 | 237.67 | 56.13 | 15.5 | 11 | 56.05 | 29547.07 | 244.5 | 444.55 | 72.11 | 48.21 | 5994.36 | 0.67 | 0.77 | 0.19 | 0.35 | 1 | 10
59 | 110 | CONCLUIDO | 4.8116 | 20.78 | 17.62 | 81.33 | 1.18 | 13 | 238.11 | 56.13 | 15.75 | 11 | 56.23 | 29600.54 | 243.05 | 444.57 | 71.74 | 48.21 | 5811.04 | 0.67 | 0.77 | 0.19 | 0.34 | 1 | 10
60 | 110 | CONCLUIDO | 4.8297 | 20.71 | 17.59 | 87.93 | 1.19 | 12 | 238.54 | 56.13 | 16 | 10 | 56.41 | 29654.08 | 242.71 | 444.57 | 70.63 | 48.21 | 5258.87 | 0.68 | 0.78 | 0.18 | 0.31 | 1 | 10
61 | 110 | CONCLUIDO | 4.8307 | 20.7 | 17.58 | 87.91 | 1.21 | 12 | 238.97 | 56.13 | 16.25 | 10 | 56.6 | 29707.68 | 242.66 | 444.55 | 70.56 | 48.21 | 5222.79 | 0.68 | 0.78 | 0.18 | 0.3 | 1 | 10
62 | 110 | CONCLUIDO | 4.8297 | 20.71 | 17.59 | 87.93 | 1.23 | 12 | 239.41 | 56.13 | 16.5 | 10 | 56.78 | 29761.35 | 243.06 | 444.55 | 70.65 | 48.21 | 5271.17 | 0.68 | 0.78 | 0.18 | 0.31 | 1 | 10
63 | 110 | CONCLUIDO | 4.831 | 20.7 | 17.58 | 87.9 | 1.24 | 12 | 239.85 | 56.13 | 16.75 | 10 | 56.97 | 29815.09 | 243.07 | 444.55 | 70.39 | 48.21 | 5138.09 | 0.68 | 0.78 | 0.18 | 0.3 | 1 | 10
64 | 110 | CONCLUIDO | 4.8388 | 20.67 | 17.55 | 87.73 | 1.26 | 12 | 240.28 | 56.13 | 17 | 10 | 57.16 | 29869.01 | 241.6 | 444.55 | 69.25 | 48.21 | 4567.65 | 0.7 | 0.78 | 0.18 | 0.27 | 1 | 10
65 | 110 | CONCLUIDO | 4.8547 | 20.6 | 17.52 | 95.57 | 1.27 | 11 | 240.72 | 56.13 | 17.25 | 9 | 57.34 | 29922.88 | 240.36 | 444.55 | 68.71 | 48.21 | 4307.42 | 0.7 | 0.78 | 0.18 | 0.24 | 1 | 10
66 | 110 | CONCLUIDO | 4.837 | 20.67 | 17.6 | 95.98 | 1.29 | 11 | 241.16 | 56.13 | 17.5 | 9 | 57.53 | 29976.82 | 241.36 | 444.55 | 71.22 | 48.21 | 5560.83 | 0.68 | 0.78 | 0.18 | 0.32 | 1 | 10
67 | 110 | CONCLUIDO | 4.8433 | 20.65 | 17.57 | 95.84 | 1.31 | 11 | 241.59 | 56.13 | 17.75 | 9 | 57.72 | 30030.83 | 240.77 | 444.56 | 70.22 | 48.21 | 5058.12 | 0.69 | 0.78 | 0.18 | 0.29 | 1 | 10
68 | 110 | CONCLUIDO | 4.845 | 20.64 | 17.56 | 95.8 | 1.32 | 11 | 242.03 | 56.13 | 18 | 9 | 57.91 | 30084.9 | 241.06 | 444.56 | 69.92 | 48.21 | 4907.61 | 0.69 | 0.78 | 0.18 | 0.29 | 1 | 10
69 | 110 | CONCLUIDO | 4.8452 | 20.64 | 17.56 | 95.79 | 1.34 | 11 | 242.47 | 56.13 | 18.25 | 9 | 58.1 | 30139.04 | 240.66 | 444.55 | 69.93 | 48.21 | 4913.58 | 0.69 | 0.78 | 0.18 | 0.28 | 1 | 10
70 | 110 | CONCLUIDO | 4.8431 | 20.65 | 17.57 | 95.84 | 1.35 | 11 | 242.91 | 56.13 | 18.5 | 9 | 58.28 | 30193.25 | 240.85 | 444.55 | 70.28 | 48.21 | 5088.63 | 0.69 | 0.78 | 0.18 | 0.29 | 1 | 10
71 | 110 | CONCLUIDO | 4.8433 | 20.65 | 17.57 | 95.83 | 1.37 | 11 | 243.35 | 56.13 | 18.75 | 9 | 58.47 | 30247.53 | 240.16 | 444.58 | 70.27 | 48.21 | 5084.97 | 0.69 | 0.78 | 0.18 | 0.29 | 1 | 10
72 | 110 | CONCLUIDO | 4.8429 | 20.65 | 17.57 | 95.84 | 1.39 | 11 | 243.79 | 56.13 | 19 | 9 | 58.67 | 30301.87 | 239.77 | 444.55 | 70.23 | 48.21 | 5064.36 | 0.69 | 0.78 | 0.18 | 0.29 | 1 | 10
73 | 110 | CONCLUIDO | 4.8641 | 20.56 | 17.52 | 105.14 | 1.4 | 10 | 244.23 | 56.13 | 19.25 | 8 | 58.86 | 30356.29 | 238.98 | 444.55 | 68.65 | 48.21 | 4279.75 | 0.7 | 0.78 | 0.18 | 0.25 | 1 | 10
74 | 110 | CONCLUIDO | 4.8637 | 20.56 | 17.53 | 105.15 | 1.42 | 10 | 244.68 | 56.13 | 19.5 | 8 | 59.05 | 30410.77 | 239.4 | 444.55 | 68.62 | 48.21 | 4266.25 | 0.7 | 0.78 | 0.18 | 0.25 | 1 | 10
75 | 110 | CONCLUIDO | 4.8619 | 20.57 | 17.53 | 105.2 | 1.43 | 10 | 245.12 | 56.13 | 19.75 | 8 | 59.24 | 30465.32 | 239.63 | 444.55 | 68.94 | 48.21 | 4425.99 | 0.7 | 0.78 | 0.18 | 0.26 | 1 | 10
76 | 110 | CONCLUIDO | 4.8693 | 20.54 | 17.5 | 105.01 | 1.45 | 10 | 245.56 | 56.13 | 20 | 8 | 59.43 | 30519.94 | 238.48 | 444.55 | 67.76 | 48.21 | 3836.77 | 0.71 | 0.78 | 0.18 | 0.23 | 1 | 10
77 | 110 | CONCLUIDO | 4.8759 | 20.51 | 17.47 | 104.84 | 1.46 | 10 | 246 | 56.13 | 20.25 | 8 | 59.63 | 30574.64 | 237.65 | 444.55 | 66.99 | 48.21 | 3448.07 | 0.72 | 0.78 | 0.18 | 0.2 | 1 | 10
78 | 110 | CONCLUIDO | 4.8584 | 20.58 | 17.55 | 105.29 | 1.48 | 10 | 246.45 | 56.13 | 20.5 | 8 | 59.82 | 30629.4 | 238.25 | 444.55 | 69.75 | 48.21 | 4831.08 | 0.69 | 0.78 | 0.17 | 0.27 | 1 | 10
79 | 110 | CONCLUIDO | 4.8603 | 20.58 | 17.54 | 105.24 | 1.49 | 10 | 246.89 | 56.13 | 20.75 | 8 | 60.02 | 30684.23 | 237.49 | 444.55 | 69.33 | 48.21 | 4618.38 | 0.7 | 0.78 | 0.18 | 0.26 | 1 | 10
80 | 110 | CONCLUIDO | 4.8591 | 20.58 | 17.55 | 105.27 | 1.51 | 10 | 247.34 | 56.13 | 21 | 8 | 60.21 | 30739.14 | 236.69 | 444.55 | 69.34 | 48.21 | 4626.41 | 0.7 | 0.78 | 0.18 | 0.27 | 1 | 10
81 | 110 | CONCLUIDO | 4.8808 | 20.49 | 17.5 | 116.64 | 1.53 | 9 | 247.78 | 56.13 | 21.25 | 7 | 60.41 | 30794.11 | 235.74 | 444.58 | 67.75 | 48.21 | 3834.6 | 0.71 | 0.78 | 0.18 | 0.22 | 1 | 10
82 | 110 | CONCLUIDO | 4.8794 | 20.49 | 17.5 | 116.68 | 1.54 | 9 | 248.23 | 56.13 | 21.5 | 7 | 60.6 | 30849.16 | 235.84 | 444.55 | 67.96 | 48.21 | 3939.26 | 0.71 | 0.78 | 0.18 | 0.23 | 1 | 10
83 | 110 | CONCLUIDO | 4.8761 | 20.51 | 17.52 | 116.77 | 1.56 | 9 | 248.68 | 56.13 | 21.75 | 7 | 60.8 | 30904.28 | 236.17 | 444.55 | 68.43 | 48.21 | 4176.69 | 0.7 | 0.78 | 0.18 | 0.24 | 1 | 10
84 | 110 | CONCLUIDO | 4.8819 | 20.48 | 17.49 | 116.61 | 1.57 | 9 | 249.12 | 56.13 | 22 | 7 | 61 | 30959.46 | 236.08 | 444.55 | 67.53 | 48.21 | 3723.21 | 0.71 | 0.78 | 0.18 | 0.21 | 1 | 10
85 | 110 | CONCLUIDO | 4.8765 | 20.51 | 17.51 | 116.76 | 1.59 | 9 | 249.57 | 56.13 | 22.25 | 7 | 61.2 | 31014.73 | 236.29 | 444.55 | 68.41 | 48.21 | 4165.89 | 0.7 | 0.78 | 0.18 | 0.24 | 1 | 10
86 | 110 | CONCLUIDO | 4.8799 | 20.49 | 17.5 | 116.66 | 1.6 | 9 | 250.02 | 56.13 | 22.5 | 7 | 61.39 | 31070.06 | 236.43 | 444.55 | 67.8 | 48.21 | 3858.78 | 0.71 | 0.78 | 0.18 | 0.22 | 1 | 10
87 | 110 | CONCLUIDO | 4.8812 | 20.49 | 17.49 | 116.63 | 1.62 | 9 | 250.47 | 56.13 | 22.75 | 7 | 61.59 | 31125.47 | 235.69 | 444.55 | 67.62 | 48.21 | 3772.18 | 0.71 | 0.78 | 0.18 | 0.22 | 1 | 10
88 | 110 | CONCLUIDO | 4.8846 | 20.47 | 17.48 | 116.53 | 1.63 | 9 | 250.92 | 56.13 | 23 | 7 | 61.79 | 31180.95 | 235.03 | 444.55 | 67.11 | 48.21 | 3513.36 | 0.72 | 0.78 | 0.18 | 0.2 | 1 | 10
89 | 110 | CONCLUIDO | 4.8893 | 20.45 | 17.46 | 116.4 | 1.65 | 9 | 251.37 | 56.13 | 23.25 | 7 | 61.99 | 31236.5 | 234.71 | 444.55 | 66.41 | 48.21 | 3164.23 | 0.73 | 0.78 | 0.18 | 0.18 | 1 | 10
90 | 110 | CONCLUIDO | 4.8797 | 20.49 | 17.5 | 116.67 | 1.66 | 9 | 251.82 | 56.13 | 23.5 | 7 | 62.19 | 31292.13 | 234.49 | 444.55 | 68.05 | 48.21 | 3987.48 | 0.71 | 0.78 | 0.17 | 0.22 | 1 | 10
91 | 110 | CONCLUIDO | 4.8673 | 20.55 | 17.55 | 117.02 | 1.67 | 9 | 252.27 | 56.13 | 23.75 | 7 | 62.4 | 31347.83 | 234.81 | 444.55 | 69.7 | 48.21 | 4810.65 | 0.69 | 0.78 | 0.18 | 0.28 | 1 | 10
92 | 110 | CONCLUIDO | 4.8992 | 20.41 | 17.46 | 130.96 | 1.69 | 8 | 252.73 | 56.13 | 24 | 6 | 62.6 | 31403.6 | 233.44 | 444.55 | 66.6 | 48.21 | 3262.76 | 0.72 | 0.78 | 0.18 | 0.18 | 1 | 10
93 | 110 | CONCLUIDO | 4.8966 | 20.42 | 17.47 | 131.04 | 1.7 | 8 | 253.18 | 56.13 | 24.25 | 6 | 62.8 | 31459.45 | 233.53 | 444.55 | 67.04 | 48.21 | 3484.2 | 0.72 | 0.78 | 0.17 | 0.2 | 1 | 10
94 | 110 | CONCLUIDO | 4.8944 | 20.43 | 17.48 | 131.11 | 1.72 | 8 | 253.63 | 56.13 | 24.5 | 6 | 63 | 31515.37 | 233.76 | 444.56 | 67.26 | 48.21 | 3592.53 | 0.72 | 0.78 | 0.18 | 0.2 | 1 | 10
95 | 110 | CONCLUIDO | 4.8957 | 20.43 | 17.48 | 131.07 | 1.73 | 8 | 254.09 | 56.13 | 24.75 | 6 | 63.21 | 31571.37 | 233.14 | 444.56 | 67.06 | 48.21 | 3496.34 | 0.72 | 0.78 | 0.18 | 0.2 | 1 | 10
96 | 110 | CONCLUIDO | 4.8954 | 20.43 | 17.48 | 131.08 | 1.75 | 8 | 254.54 | 56.13 | 25 | 6 | 63.41 | 31627.44 | 233.06 | 444.55 | 67.18 | 48.21 | 3557.37 | 0.72 | 0.78 | 0.18 | 0.2 | 1 | 10
97 | 110 | CONCLUIDO | 4.8958 | 20.43 | 17.48 | 131.06 | 1.76 | 8 | 255 | 56.13 | 25.25 | 6 | 63.62 | 31683.59 | 232.57 | 444.55 | 67.12 | 48.21 | 3524.96 | 0.72 | 0.78 | 0.18 | 0.2 | 1 | 10
98 | 110 | CONCLUIDO | 4.8936 | 20.43 | 17.48 | 131.13 | 1.78 | 8 | 255.45 | 56.13 | 25.5 | 6 | 63.82 | 31739.82 | 232.64 | 444.55 | 67.38 | 48.21 | 3653.98 | 0.72 | 0.78 | 0.18 | 0.21 | 1 | 10
99 | 110 | CONCLUIDO | 4.9009 | 20.4 | 17.45 | 130.9 | 1.79 | 8 | 255.91 | 56.13 | 25.75 | 6 | 64.03 | 31796.12 | 231.83 | 444.55 | 66.3 | 48.21 | 3113.57 | 0.73 | 0.78 | 0.18 | 0.18 | 1 | 10
100 | 110 | CONCLUIDO | 4.9049 | 20.39 | 17.44 | 130.78 | 1.8 | 8 | 256.36 | 56.13 | 26 | 6 | 64.24 | 31852.5 | 230.8 | 444.55 | 65.73 | 48.21 | 2827.73 | 0.73 | 0.78 | 0.18 | 0.16 | 1 | 10
101 | 110 | CONCLUIDO | 4.904 | 20.39 | 17.44 | 130.81 | 1.82 | 8 | 256.82 | 56.13 | 26.25 | 6 | 64.45 | 31909.08 | 230.71 | 444.55 | 65.97 | 48.21 | 2947.69 | 0.73 | 0.78 | 0.17 | 0.16 | 1 | 10
102 | 110 | CONCLUIDO | 4.8926 | 20.44 | 17.49 | 131.16 | 1.83 | 8 | 257.28 | 56.13 | 26.5 | 6 | 64.66 | 31965.61 | 231.48 | 444.56 | 67.69 | 48.21 | 3811.09 | 0.71 | 0.78 | 0.17 | 0.21 | 1 | 10
103 | 110 | CONCLUIDO | 4.8943 | 20.43 | 17.48 | 131.11 | 1.85 | 8 | 257.74 | 56.13 | 26.75 | 6 | 64.86 | 32022.22 | 230.06 | 444.55 | 67.34 | 48.21 | 3633.14 | 0.72 | 0.78 | 0.18 | 0.2 | 1 | 10
104 | 110 | CONCLUIDO | 4.8939 | 20.43 | 17.48 | 131.12 | 1.86 | 8 | 258.2 | 56.13 | 27 | 6 | 65.07 | 32078.91 | 229.12 | 444.56 | 67.39 | 48.21 | 3661.56 | 0.72 | 0.78 | 0.18 | 0.21 | 1 | 10
105 | 110 | CONCLUIDO | 4.9131 | 20.35 | 17.45 | 149.53 | 1.87 | 7 | 258.66 | 56.13 | 27.25 | 5 | 65.28 | 32135.68 | 228.28 | 444.55 | 66.11 | 48.21 | 3023.82 | 0.73 | 0.78 | 0.18 | 0.17 | 1 | 10
106 | 110 | CONCLUIDO | 4.9137 | 20.35 | 17.44 | 149.51 | 1.89 | 7 | 259.12 | 56.13 | 27.5 | 5 | 65.49 | 32192.53 | 228.75 | 444.56 | 66.01 | 48.21 | 2974.28 | 0.73 | 0.78 | 0.17 | 0.17 | 1 | 10
107 | 110 | CONCLUIDO | 4.9123 | 20.36 | 17.45 | 149.56 | 1.9 | 7 | 259.58 | 56.13 | 27.75 | 5 | 65.71 | 32249.46 | 228.95 | 444.56 | 66.2 | 48.21 | 3069.54 | 0.73 | 0.78 | 0.18 | 0.17 | 1 | 10
108 | 110 | CONCLUIDO | 4.9151 | 20.35 | 17.44 | 149.46 | 1.92 | 7 | 260.05 | 56.13 | 28 | 5 | 65.92 | 32306.46 | 229.19 | 444.57 | 65.8 | 48.21 | 2870.12 | 0.73 | 0.78 | 0.18 | 0.16 | 1 | 10
109 | 110 | CONCLUIDO | 4.9132 | 20.35 | 17.45 | 149.53 | 1.93 | 7 | 260.51 | 56.13 | 28.25 | 5 | 66.13 | 32363.54 | 229.28 | 444.55 | 66.14 | 48.21 | 3041.07 | 0.73 | 0.78 | 0.17 | 0.17 | 1 | 10
110 | 110 | CONCLUIDO | 4.9141 | 20.35 | 17.44 | 149.5 | 1.94 | 7 | 260.97 | 56.13 | 28.5 | 5 | 66.35 | 32420.71 | 229.08 | 444.55 | 65.9 | 48.21 | 2919.6 | 0.73 | 0.78 | 0.18 | 0.16 | 1 | 10
111 | 110 | CONCLUIDO | 4.9196 | 20.33 | 17.42 | 149.3 | 1.96 | 7 | 261.44 | 56.13 | 28.75 | 5 | 66.56 | 32477.95 | 228.74 | 444.55 | 65.04 | 48.21 | 2491.07 | 0.74 | 0.78 | 0.18 | 0.14 | 1 | 10
112 | 110 | CONCLUIDO | 4.9224 | 20.32 | 17.41 | 149.2 | 1.97 | 7 | 261.9 | 56.13 | 29 | 5 | 66.77 | 32535.28 | 228.01 | 444.55 | 64.83 | 48.21 | 2384.8 | 0.74 | 0.78 | 0.17 | 0.13 | 1 | 10
113 | 110 | CONCLUIDO | 4.9107 | 20.36 | 17.46 | 149.62 | 1.98 | 7 | 262.37 | 56.13 | 29.25 | 5 | 66.99 | 32592.68 | 228.14 | 444.55 | 66.54 | 48.21 | 3240.69 | 0.72 | 0.78 | 0.17 | 0.18 | 1 | 10
114 | 110 | CONCLUIDO | 4.9104 | 20.36 | 17.46 | 149.63 | 2 | 7 | 262.83 | 56.13 | 29.5 | 5 | 67.21 | 32650.17 | 227.61 | 444.55 | 66.56 | 48.21 | 3250.3 | 0.72 | 0.78 | 0.17 | 0.18 | 1 | 10
115 | 110 | CONCLUIDO | 4.9125 | 20.36 | 17.45 | 149.55 | 2.01 | 7 | 263.3 | 56.13 | 29.75 | 5 | 67.42 | 32707.74 | 227.31 | 444.55 | 66.23 | 48.21 | 3084.86 | 0.73 | 0.78 | 0.17 | 0.17 | 1 | 10
116 | 110 | CONCLUIDO | 4.9138 | 20.35 | 17.44 | 149.51 | 2.02 | 7 | 263.77 | 56.13 | 30 | 5 | 67.64 | 32765.39 | 226.66 | 444.55 | 66.05 | 48.21 | 2995.45 | 0.73 | 0.78 | 0.17 | 0.17 | 1 | 10
117 | 110 | CONCLUIDO | 4.9112 | 20.36 | 17.45 | 149.6 | 2.04 | 7 | 264.23 | 56.13 | 30.25 | 5 | 67.86 | 32823.12 | 226.62 | 444.56 | 66.39 | 48.21 | 3166.17 | 0.73 | 0.78 | 0.17 | 0.18 | 1 | 10
118 | 110 | CONCLUIDO | 4.9094 | 20.37 | 17.46 | 149.66 | 2.05 | 7 | 264.7 | 56.13 | 30.5 | 5 | 68.08 | 32880.94 | 226.74 | 444.55 | 66.57 | 48.21 | 3255.85 | 0.72 | 0.78 | 0.18 | 0.18 | 1 | 10
119 | 110 | CONCLUIDO | 4.9128 | 20.36 | 17.45 | 149.54 | 2.06 | 7 | 265.17 | 56.13 | 30.75 | 5 | 68.3 | 32938.83 | 226.57 | 444.55 | 66.18 | 48.21 | 3061.56 | 0.73 | 0.78 | 0.17 | 0.17 | 1 | 10
120 | 110 | CONCLUIDO | 4.9099 | 20.37 | 17.46 | 149.65 | 2.08 | 7 | 265.64 | 56.13 | 31 | 5 | 68.52 | 32996.81 | 226.38 | 444.55 | 66.61 | 48.21 | 3275.53 | 0.72 | 0.78 | 0.17 | 0.18 | 1 | 10
121 | 110 | CONCLUIDO | 4.9164 | 20.34 | 17.43 | 149.41 | 2.09 | 7 | 266.11 | 56.13 | 31.25 | 5 | 68.74 | 33054.88 | 225.47 | 444.55 | 65.53 | 48.21 | 2733.87 | 0.74 | 0.78 | 0.18 | 0.15 | 1 | 10
122 | 110 | CONCLUIDO | 4.9153 | 20.34 | 17.44 | 149.45 | 2.1 | 7 | 266.59 | 56.13 | 31.5 | 5 | 68.96 | 33113.03 | 224.79 | 444.6 | 65.75 | 48.21 | 2843.69 | 0.73 | 0.78 | 0.18 | 0.16 | 1 | 10
123 | 110 | CONCLUIDO | 4.919 | 20.33 | 17.42 | 149.32 | 2.12 | 7 | 267.06 | 56.13 | 31.75 | 5 | 69.18 | 33171.26 | 222.96 | 444.55 | 65.18 | 48.21 | 2560.49 | 0.74 | 0.78 | 0.18 | 0.14 | 1 | 10
124 | 110 | CONCLUIDO | 4.9356 | 20.26 | 17.39 | 173.95 | 2.13 | 6 | 267.53 | 56.13 | 32 | 4 | 69.4 | 33229.58 | 223.02 | 444.55 | 64.51 | 48.21 | 2228.26 | 0.75 | 0.78 | 0.17 | 0.12 | 1 | 10
125 | 110 | CONCLUIDO | 4.9273 | 20.3 | 17.43 | 174.29 | 2.14 | 6 | 268 | 56.13 | 32.25 | 4 | 69.63 | 33287.98 | 223.53 | 444.56 | 65.7 | 48.21 | 2826.07 | 0.73 | 0.78 | 0.17 | 0.15 | 1 | 10
126 | 110 | CONCLUIDO | 4.93 | 20.28 | 17.42 | 174.18 | 2.15 | 6 | 268.48 | 56.13 | 32.5 | 4 | 69.85 | 33346.47 | 223.56 | 444.55 | 65.2 | 48.21 | 2574.95 | 0.74 | 0.78 | 0.17 | 0.14 | 1 | 10
127 | 110 | CONCLUIDO | 4.9334 | 20.27 | 17.4 | 174.04 | 2.17 | 6 | 268.95 | 56.13 | 32.75 | 4 | 70.08 | 33405.04 | 223.87 | 444.55 | 64.73 | 48.21 | 2341.87 | 0.74 | 0.78 | 0.17 | 0.13 | 1 | 10
128 | 110 | CONCLUIDO | 4.9298 | 20.28 | 17.42 | 174.19 | 2.18 | 6 | 269.43 | 56.13 | 33 | 4 | 70.3 | 33463.7 | 224.55 | 444.55 | 65.3 | 48.21 | 2625.99 | 0.74 | 0.78 | 0.17 | 0.14 | 1 | 10
129 | 110 | CONCLUIDO | 4.9304 | 20.28 | 17.42 | 174.16 | 2.19 | 6 | 269.9 | 56.13 | 33.25 | 4 | 70.53 | 33522.45 | 225.23 | 444.59 | 65.14 | 48.21 | 2543.55 | 0.74 | 0.78 | 0.17 | 0.14 | 1 | 10
130 | 110 | CONCLUIDO | 4.931 | 20.28 | 17.41 | 174.14 | 2.21 | 6 | 270.38 | 56.13 | 33.5 | 4 | 70.76 | 33581.28 | 225.61 | 444.55 | 65.07 | 48.21 | 2508.96 | 0.74 | 0.78 | 0.17 | 0.14 | 1 | 10
131 | 110 | CONCLUIDO | 4.9293 | 20.29 | 17.42 | 174.21 | 2.22 | 6 | 270.86 | 56.13 | 33.75 | 4 | 70.98 | 33640.21 | 225.43 | 444.55 | 65.32 | 48.21 | 2637.01 | 0.74 | 0.78 | 0.17 | 0.14 | 1 | 10
132 | 110 | CONCLUIDO | 4.9348 | 20.26 | 17.4 | 173.98 | 2.23 | 6 | 271.34 | 56.13 | 34 | 4 | 71.21 | 33699.21 | 225.2 | 444.55 | 64.46 | 48.21 | 2205.01 | 0.75 | 0.78 | 0.18 | 0.12 | 1 | 10
133 | 110 | CONCLUIDO | 4.9337 | 20.27 | 17.4 | 174.03 | 2.24 | 6 | 271.82 | 56.13 | 34.25 | 4 | 71.44 | 33758.31 | 225.34 | 444.55 | 64.67 | 48.21 | 2309.55 | 0.75 | 0.78 | 0.17 | 0.13 | 1 | 10
134 | 110 | CONCLUIDO | 4.936 | 20.26 | 17.39 | 173.93 | 2.26 | 6 | 272.3 | 56.13 | 34.5 | 4 | 71.67 | 33817.62 | 225.37 | 444.55 | 64.35 | 48.21 | 2151.37 | 0.75 | 0.78 | 0.17 | 0.12 | 1 | 10
135 | 110 | CONCLUIDO | 4.9351 | 20.26 | 17.4 | 173.97 | 2.27 | 6 | 272.78 | 56.13 | 34.75 | 4 | 71.9 | 33876.9 | 224.92 | 444.55 | 64.56 | 48.21 | 2255.18 | 0.75 | 0.78 | 0.17 | 0.12 | 1 | 10
136 | 110 | CONCLUIDO | 4.9278 | 20.29 | 17.43 | 174.27 | 2.28 | 6 | 273.26 | 56.13 | 35 | 4 | 72.13 | 33936.26 | 225.31 | 444.55 | 65.63 | 48.21 | 2790.77 | 0.73 | 0.78 | 0.17 | 0.15 | 1 | 10
137 | 110 | CONCLUIDO | 4.9257 | 20.3 | 17.44 | 174.36 | 2.29 | 6 | 273.74 | 56.13 | 35.25 | 4 | 72.37 | 33995.72 | 225.33 | 444.57 | 65.82 | 48.21 | 2883.67 | 0.73 | 0.78 | 0.17 | 0.16 | 1 | 10
138 | 110 | CONCLUIDO | 4.931 | 20.28 | 17.41 | 174.14 | 2.3 | 6 | 274.22 | 56.13 | 35.5 | 4 | 72.6 | 34055.27 | 224.99 | 444.55 | 65.08 | 48.21 | 2515.84 | 0.74 | 0.78 | 0.17 | 0.14 | 1 | 10
139 | 110 | CONCLUIDO | 4.9279 | 20.29 | 17.43 | 174.26 | 2.32 | 6 | 274.71 | 56.13 | 35.75 | 4 | 72.83 | 34114.91 | 224.36 | 444.55 | 65.53 | 48.21 | 2742.15 | 0.74 | 0.78 | 0.17 | 0.15 | 1 | 10
140 | 110 | CONCLUIDO | 4.929 | 20.29 | 17.42 | 174.22 | 2.33 | 6 | 275.19 | 56.13 | 36 | 4 | 73.07 | 34174.63 | 224.4 | 444.55 | 65.38 | 48.21 | 2663.1 | 0.74 | 0.78 | 0.17 | 0.15 | 1 | 10
141 | 110 | CONCLUIDO | 4.9302 | 20.28 | 17.42 | 174.17 | 2.34 | 6 | 275.68 | 56.13 | 36.25 | 4 | 73.3 | 34234.45 | 223.47 | 444.55 | 65.19 | 48.21 | 2570.55 | 0.74 | 0.78 | 0.17 | 0.14 | 1 | 10
142 | 110 | CONCLUIDO | 4.9311 | 20.28 | 17.41 | 174.13 | 2.35 | 6 | 276.16 | 56.13 | 36.5 | 4 | 73.54 | 34294.37 | 222.73 | 444.55 | 65.01 | 48.21 | 2482.34 | 0.74 | 0.78 | 0.17 | 0.14 | 1 | 10
143 | 110 | CONCLUIDO | 4.9321 | 20.28 | 17.41 | 174.09 | 2.36 | 6 | 276.65 | 56.13 | 36.75 | 4 | 73.77 | 34354.37 | 221.9 | 444.55 | 64.87 | 48.21 | 2412.05 | 0.74 | 0.78 | 0.17 | 0.13 | 1 | 10
144 | 110 | CONCLUIDO | 4.9342 | 20.27 | 17.4 | 174.01 | 2.38 | 6 | 277.14 | 56.13 | 37 | 3 | 74.01 | 34414.47 | 220.51 | 444.56 | 64.49 | 48.21 | 2219.89 | 0.75 | 0.78 | 0.18 | 0.12 | 1 | 10
145 | 110 | CONCLUIDO | 4.9374 | 20.25 | 17.39 | 173.88 | 2.39 | 6 | 277.63 | 56.13 | 37.25 | 3 | 74.25 | 34474.66 | 219.77 | 444.56 | 64.16 | 48.21 | 2052.67 | 0.75 | 0.78 | 0.17 | 0.11 | 1 | 10
146 | 110 | CONCLUIDO | 4.9347 | 20.26 | 17.4 | 173.99 | 2.4 | 6 | 278.11 | 56.13 | 37.5 | 2 | 74.49 | 34534.94 | 219.36 | 444.56 | 64.53 | 48.21 | 2241.27 | 0.75 | 0.78 | 0.17 | 0.12 | 1 | 10
147 | 110 | CONCLUIDO | 4.9304 | 20.28 | 17.42 | 174.16 | 2.41 | 6 | 278.6 | 56.13 | 37.75 | 2 | 74.73 | 34595.32 | 219.37 | 444.56 | 65.13 | 48.21 | 2540.81 | 0.74 | 0.78 | 0.17 | 0.14 | 1 | 10
148 | 110 | CONCLUIDO | 4.9272 | 20.3 | 17.43 | 174.29 | 2.42 | 6 | 279.09 | 56.13 | 38 | 2 | 74.97 | 34655.79 | 219.61 | 444.56 | 65.58 | 48.21 | 2765.8 | 0.74 | 0.78 | 0.17 | 0.15 | 1 | 10
149 | 110 | CONCLUIDO | 4.9282 | 20.29 | 17.43 | 174.25 | 2.44 | 6 | 279.58 | 56.13 | 38.25 | 2 | 75.21 | 34716.36 | 219.53 | 444.56 | 65.39 | 48.21 | 2672 | 0.74 | 0.78 | 0.18 | 0.15 | 1 | 10
150 | 110 | CONCLUIDO | 4.9306 | 20.28 | 17.42 | 174.15 | 2.45 | 6 | 280.08 | 56.13 | 38.5 | 2 | 75.45 | 34777.02 | 218.96 | 444.56 | 65.06 | 48.21 | 2504.6 | 0.74 | 0.78 | 0.18 | 0.14 | 1 | 10
151 | 110 | CONCLUIDO | 4.9323 | 20.27 | 17.41 | 174.09 | 2.46 | 6 | 280.57 | 56.13 | 38.75 | 2 | 75.69 | 34837.77 | 218.56 | 444.58 | 64.8 | 48.21 | 2376.02 | 0.74 | 0.78 | 0.18 | 0.13 | 1 | 10
152 | 110 | CONCLUIDO | 4.9314 | 20.28 | 17.41 | 174.12 | 2.47 | 6 | 281.06 | 56.13 | 39 | 2 | 75.94 | 34898.63 | 218.13 | 444.56 | 64.96 | 48.21 | 2454.05 | 0.74 | 0.78 | 0.18 | 0.14 | 1 | 10
153 | 110 | CONCLUIDO | 4.9288 | 20.29 | 17.42 | 174.23 | 2.48 | 6 | 281.56 | 56.13 | 39.25 | 1 | 76.18 | 34959.58 | 218.15 | 444.56 | 65.32 | 48.21 | 2635.23 | 0.74 | 0.78 | 0.18 | 0.15 | 1 | 10
154 | 110 | CONCLUIDO | 4.9269 | 20.3 | 17.43 | 174.31 | 2.49 | 6 | 282.05 | 56.13 | 39.5 | 1 | 76.43 | 35020.63 | 218.06 | 444.56 | 65.5 | 48.21 | 2723.69 | 0.74 | 0.78 | 0.18 | 0.15 | 1 | 10
155 | 110 | CONCLUIDO | 4.9265 | 20.3 | 17.43 | 174.32 | 2.5 | 6 | 282.55 | 56.13 | 39.75 | 0 | 76.67 | 35081.77 | 218.44 | 444.57 | 65.49 | 48.21 | 2720.81 | 0.74 | 0.78 | 0.18 | 0.15 | 1 | 10
0 | 150 | CONCLUIDO | 1.8749 | 53.34 | 29.01 | 4.53 | 0.06 | 384 | 296.65 | 61.82 | 1 | 382 | 83.83 | 36821.52 | 526.71 | 444.84 | 444.88 | 48.21 | 190525.28 | 0.11 | 0.47 | 0.78 | 11.72 | 1 | 10
1 | 150 | CONCLUIDO | 2.3263 | 42.99 | 25.21 | 5.69 | 0.07 | 266 | 297.17 | 61.82 | 1.25 | 264 | 84.1 | 36885.7 | 457.4 | 444.73 | 320.17 | 48.21 | 128760.1 | 0.15 | 0.54 | 0.59 | 7.93 | 1 | 10
2 | 150 | CONCLUIDO | 2.6524 | 37.7 | 23.32 | 6.82 | 0.09 | 205 | 297.7 | 61.82 | 1.5 | 203 | 84.37 | 36949.99 | 422.74 | 444.72 | 257.8 | 48.21 | 97879.29 | 0.19 | 0.59 | 0.49 | 6.03 | 1 | 10
3 | 150 | CONCLUIDO | 2.9159 | 34.3 | 22.08 | 7.98 | 0.1 | 166 | 298.22 | 61.82 | 1.75 | 164 | 84.65 | 37014.39 | 399.99 | 444.57 | 217.25 | 48.21 | 77798.23 | 0.22 | 0.62 | 0.43 | 4.8 | 1 | 10
4 | 150 | CONCLUIDO | 3.1065 | 32.19 | 21.36 | 9.09 | 0.12 | 141 | 298.74 | 61.82 | 2 | 139 | 84.92 | 37078.91 | 386.85 | 444.62 | 193.87 | 48.21 | 66236.31 | 0.25 | 0.64 | 0.38 | 4.08 | 1 | 10
5 | 150 | CONCLUIDO | 3.2723 | 30.56 | 20.78 | 10.22 | 0.13 | 122 | 299.26 | 61.82 | 2.25 | 120 | 85.19 | 37143.54 | 376.27 | 444.63 | 175.12 | 48.21 | 56956.67 | 0.28 | 0.66 | 0.36 | 3.51 | 1 | 10
6 | 150 | CONCLUIDO | 3.4153 | 29.28 | 20.34 | 11.4 | 0.15 | 107 | 299.79 | 61.82 | 2.5 | 105 | 85.47 | 37208.42 | 368.1 | 444.58 | 160.58 | 48.21 | 49758.82 | 0.3 | 0.67 | 0.33 | 3.06 | 1 | 10
7 | 150 | CONCLUIDO | 3.5305 | 28.32 | 19.99 | 12.5 | 0.16 | 96 | 300.32 | 61.82 | 2.75 | 94 | 85.74 | 37273.29 | 361.68 | 444.6 | 149.07 | 48.21 | 44059.95 | 0.32 | 0.68 | 0.32 | 2.71 | 1 | 10
8 | 150 | CONCLUIDO | 3.6261 | 27.58 | 19.75 | 13.62 | 0.18 | 87 | 300.84 | 61.82 | 3 | 85 | 86.02 | 37338.27 | 357.07 | 444.61 | 141 | 48.21 | 40068.77 | 0.34 | 0.69 | 0.3 | 2.47 | 1 | 10
9 | 150 | CONCLUIDO | 3.7206 | 26.88 | 19.49 | 14.8 | 0.19 | 79 | 301.37 | 61.82 | 3.25 | 77 | 86.3 | 37403.38 | 352.32 | 444.61 | 132.79 | 48.21 | 36003.22 | 0.36 | 0.7 | 0.29 | 2.21 | 1 | 10
10 | 150 | CONCLUIDO | 3.7917 | 26.37 | 19.32 | 15.88 | 0.21 | 73 | 301.9 | 61.82 | 3.5 | 71 | 86.58 | 37468.6 | 349.21 | 444.57 | 127.08 | 48.21 | 33177.88 | 0.38 | 0.71 | 0.28 | 2.04 | 1 | 10
11 | 150 | CONCLUIDO | 3.8538 | 25.95 | 19.17 | 16.92 | 0.22 | 68 | 302.43 | 61.82 | 3.75 | 66 | 86.86 | 37533.94 | 346.38 | 444.69 | 122.18 | 48.21 | 30754.68 | 0.39 | 0.71 | 0.27 | 1.89 | 1 | 10
12 | 150 | CONCLUIDO | 3.9196 | 25.51 | 19.02 | 18.11 | 0.24 | 63 | 302.96 | 61.82 | 4 | 61 | 87.14 | 37599.4 | 343.43 | 444.59 | 117.1 | 48.21 | 28237.61 | 0.41 | 0.72 | 0.27 | 1.74 | 1 | 10
13 | 150 | CONCLUIDO | 3.9759 | 25.15 | 18.88 | 19.2 | 0.25 | 59 | 303.49 | 61.82 | 4.25 | 57 | 87.42 | 37664.98 | 340.83 | 444.67 | 112.42 | 48.21 | 25922 | 0.43 | 0.72 | 0.26 | 1.6 | 1 | 10
14 | 150 | CONCLUIDO | 4.0521 | 24.68 | 18.63 | 20.32 | 0.26 | 55 | 304.03 | 61.82 | 4.5 | 53 | 87.7 | 37730.68 | 336.06 | 444.56 | 103.76 | 48.21 | 21611.09 | 0.46 | 0.73 | 0.25 | 1.35 | 1 | 10
15 | 150 | CONCLUIDO | 4.0907 | 24.45 | 18.56 | 21.42 | 0.28 | 52 | 304.56 | 61.82 | 4.75 | 50 | 87.99 | 37796.51 | 334.77 | 444.59 | 102.55 | 48.21 | 21018.46 | 0.47 | 0.74 | 0.23 | 1.28 | 1 | 10
16 | 150 | CONCLUIDO | 4.0669 | 24.59 | 18.81 | 22.58 | 0.29 | 50 | 305.09 | 61.82 | 5 | 48 | 88.27 | 37862.45 | 339.41 | 444.6 | 111.42 | 48.21 | 25467.38 | 0.43 | 0.73 | 0.24 | 1.54 | 1 | 10
17 | 150 | CONCLUIDO | 4.1187 | 24.28 | 18.67 | 23.84 | 0.31 | 47 | 305.63 | 61.82 | 5.25 | 45 | 88.56 | 37928.52 | 336.68 | 444.56 | 106.15 | 48.21 | 22845.76 | 0.45 | 0.73 | 0.24 | 1.39 | 1 | 10
18 | 150 | CONCLUIDO | 4.1554 | 24.06 | 18.57 | 24.76 | 0.32 | 45 | 306.17 | 61.82 | 5.5 | 43 | 88.84 | 37994.72 | 334.88 | 444.57 | 102.89 | 48.21 | 21223.23 | 0.47 | 0.73 | 0.23 | 1.29 | 1 | 10
19 | 150 | CONCLUIDO | 4.1863 | 23.89 | 18.5 | 25.82 | 0.33 | 43 | 306.7 | 61.82 | 5.75 | 41 | 89.13 | 38061.04 | 333.58 | 444.55 | 100.68 | 48.21 | 20132.13 | 0.48 | 0.74 | 0.23 | 1.22 | 1 | 10
20 | 150 | CONCLUIDO | 4.2181 | 23.71 | 18.43 | 26.97 | 0.35 | 41 | 307.24 | 61.82 | 6 | 39 | 89.42 | 38127.48 | 332.26 | 444.57 | 98.28 | 48.21 | 18940.85 | 0.49 | 0.74 | 0.23 | 1.15 | 1 | 10
21 | 150 | CONCLUIDO | 4.25 | 23.53 | 18.37 | 28.25 | 0.36 | 39 | 307.78 | 61.82 | 6.25 | 37 | 89.71 | 38194.05 | 330.85 | 444.67 | 96.16 | 48.21 | 17891.61 | 0.5 | 0.74 | 0.23 | 1.09 | 1 | 10
22 | 150 | CONCLUIDO | 4.2631 | 23.46 | 18.35 | 28.97 | 0.38 | 38 | 308.32 | 61.82 | 6.5 | 36 | 90 | 38260.74 | 330.56 | 444.57 | 95.6 | 48.21 | 17617.45 | 0.5 | 0.74 | 0.22 | 1.07 | 1 | 10
23 | 150 | CONCLUIDO | 4.297 | 23.27 | 18.27 | 30.46 | 0.39 | 36 | 308.86 | 61.82 | 6.75 | 34 | 90.29 | 38327.57 | 329.06 | 444.55 | 93.23 | 48.21 | 16441.08 | 0.52 | 0.75 | 0.22 | 1 | 1 | 10
24 | 150 | CONCLUIDO | 4.3116 | 23.19 | 18.25 | 31.29 | 0.4 | 35 | 309.41 | 61.82 | 7 | 33 | 90.59 | 38394.52 | 328.75 | 444.55 | 92.36 | 48.21 | 16010.32 | 0.52 | 0.75 | 0.22 | 0.97 | 1 | 10
25 | 150 | CONCLUIDO | 4.3268 | 23.11 | 18.23 | 32.16 | 0.42 | 34 | 309.95 | 61.82 | 7.25 | 32 | 90.88 | 38461.6 | 328.1 | 444.59 | 91.57 | 48.21 | 15617.85 | 0.53 | 0.75 | 0.22 | 0.95 | 1 | 10
26 | 150 | CONCLUIDO | 4.3414 | 23.03 | 18.2 | 33.1 | 0.43 | 33 | 310.5 | 61.82 | 7.5 | 31 | 91.18 | 38528.81 | 327.69 | 444.58 | 90.74 | 48.21 | 15208.37 | 0.53 | 0.75 | 0.22 | 0.93 | 1 | 10
27 | 150 | CONCLUIDO | 4.3589 | 22.94 | 18.17 | 34.06 | 0.44 | 32 | 311.04 | 61.82 | 7.75 | 30 | 91.47 | 38596.15 | 326.94 | 444.56 | 89.74 | 48.21 | 14713.11 | 0.54 | 0.75 | 0.21 | 0.89 | 1 | 10
28 | 150 | CONCLUIDO | 4.3772 | 22.85 | 18.13 | 35.08 | 0.46 | 31 | 311.59 | 61.82 | 8 | 29 | 91.77 | 38663.62 | 326.01 | 444.56 | 88.25 | 48.21 | 13976.67 | 0.55 | 0.75 | 0.21 | 0.85 | 1 | 10
29 | 150 | CONCLUIDO | 4.3944 | 22.76 | 18.09 | 36.18 | 0.47 | 30 | 312.14 | 61.82 | 8.25 | 28 | 92.07 | 38731.35 | 325.5 | 444.55 | 87.06 | 48.21 | 13385.6 | 0.55 | 0.75 | 0.21 | 0.82 | 1 | 10
30 | 150 | CONCLUIDO | 4.4108 | 22.67 | 18.06 | 37.37 | 0.48 | 29 | 312.69 | 61.82 | 8.5 | 27 | 92.37 | 38799.09 | 324.73 | 444.55 | 86.13 | 48.21 | 12926.29 | 0.56 | 0.76 | 0.21 | 0.79 | 1 | 10
31 | 150 | CONCLUIDO | 4.4322 | 22.56 | 18.01 | 38.59 | 0.5 | 28 | 313.24 | 61.82 | 8.75 | 26 | 92.67 | 38866.96 | 323.82 | 444.56 | 84.38 | 48.21 | 12052.88 | 0.57 | 0.76 | 0.21 | 0.73 | 1 | 10
32 | 150 | CONCLUIDO | 4.4702 | 22.37 | 17.87 | 39.72 | 0.51 | 27 | 313.79 | 61.82 | 9 | 25 | 92.97 | 38934.97 | 321.25 | 444.58 | 79.68 | 48.21 | 9708.39 | 0.61 | 0.76 | 0.2 | 0.6 | 1 | 10
33 | 150 | CONCLUIDO | 4.4686 | 22.38 | 17.94 | 41.39 | 0.52 | 26 | 314.34 | 61.82 | 9.25 | 24 | 93.27 | 39003.11 | 322.25 | 444.56 | 82.55 | 48.21 | 11148.83 | 0.58 | 0.76 | 0.19 | 0.66 | 1 | 10
34 | 150 | CONCLUIDO | 4.4519 | 22.46 | 18.02 | 41.59 | 0.54 | 26 | 314.9 | 61.82 | 9.5 | 24 | 93.57 | 39071.38 | 323.75 | 444.56 | 85.04 | 48.21 | 12394.5 | 0.57 | 0.76 | 0.2 | 0.74 | 1 | 10
35 | 150 | CONCLUIDO | 4.4682 | 22.38 | 17.99 | 43.19 | 0.55 | 25 | 315.45 | 61.82 | 9.75 | 23 | 93.88 | 39139.8 | 323.36 | 444.55 | 84.28 | 48.21 | 12021.31 | 0.57 | 0.76 | 0.2 | 0.72 | 1 | 10
36 | 150 | CONCLUIDO | 4.4683 | 22.38 | 17.99 | 43.18 | 0.56 | 25 | 316.01 | 61.82 | 10 | 23 | 94.18 | 39208.35 | 323.11 | 444.56 | 83.98 | 48.21 | 11869.49 | 0.57 | 0.76 | 0.21 | 0.72 | 1 | 10
37 | 150 | CONCLUIDO | 4.487 | 22.29 | 17.96 | 44.89 | 0.58 | 24 | 316.56 | 61.82 | 10.25 | 22 | 94.49 | 39277.04 | 322.72 | 444.59 | 82.77 | 48.21 | 11269.21 | 0.58 | 0.76 | 0.2 | 0.68 | 1 | 10
38 | 150 | CONCLUIDO | 4.5076 | 22.18 | 17.91 | 46.72 | 0.59 | 23 | 317.12 | 61.82 | 10.5 | 21 | 94.8 | 39345.87 | 321.29 | 444.61 | 81.14 | 48.21 | 10457.65 | 0.59 | 0.76 | 0.2 | 0.63 | 1 | 10
39 | 150 | CONCLUIDO | 4.5064 | 22.19 | 17.92 | 46.74 | 0.6 | 23 | 317.68 | 61.82 | 10.75 | 21 | 95.11 | 39414.84 | 321.61 | 444.55 | 81.36 | 48.21 | 10571.14 | 0.59 | 0.76 | 0.2 | 0.64 | 1 | 10
40 | 150 | CONCLUIDO | 4.5257 | 22.1 | 17.88 | 48.75 | 0.62 | 22 | 318.24 | 61.82 | 11 | 20 | 95.42 | 39483.95 | 320.79 | 444.56 | 80.13 | 48.21 | 9961.2 | 0.6 | 0.76 | 0.2 | 0.6 | 1 | 10
41 | 150 | CONCLUIDO | 4.5259 | 22.1 | 17.88 | 48.75 | 0.63 | 22 | 318.8 | 61.82 | 11.25 | 20 | 95.73 | 39553.2 | 320.93 | 444.55 | 80.13 | 48.21 | 9959.25 | 0.6 | 0.76 | 0.2 | 0.6 | 1 | 10
42 | 150 | CONCLUIDO | 4.5458 | 22 | 17.83 | 50.96 | 0.64 | 21 | 319.36 | 61.82 | 11.5 | 19 | 96.04 | 39622.59 | 319.68 | 444.57 | 78.72 | 48.21 | 9257.64 | 0.61 | 0.76 | 0.2 | 0.56 | 1 | 10
43 | 150 | CONCLUIDO | 4.5442 | 22.01 | 17.84 | 50.98 | 0.65 | 21 | 319.93 | 61.82 | 11.75 | 19 | 96.36 | 39692.13 | 319.98 | 444.55 | 79.05 | 48.21 | 9426.22 | 0.61 | 0.76 | 0.2 | 0.57 | 1 | 10
44 | 150 | CONCLUIDO | 4.5439 | 22.01 | 17.84 | 50.98 | 0.67 | 21 | 320.49 | 61.82 | 12 | 19 | 96.67 | 39761.81 | 320.2 | 444.55 | 79.09 | 48.21 | 9445.85 | 0.61 | 0.76 | 0.2 | 0.57 | 1 | 10
45 | 150 | CONCLUIDO | 4.5624 | 21.92 | 17.81 | 53.43 | 0.68 | 20 | 321.06 | 61.82 | 12.25 | 18 | 96.99 | 39831.64 | 319.58 | 444.55 | 77.98 | 48.21 | 8892.65 | 0.62 | 0.77 | 0.2 | 0.53 | 1 | 10
46 | 150 | CONCLUIDO | 4.5607 | 21.93 | 17.82 | 53.45 | 0.69 | 20 | 321.63 | 61.82 | 12.5 | 18 | 97.31 | 39901.61 | 319.64 | 444.57 | 78.25 | 48.21 | 9028.74 | 0.62 | 0.77 | 0.2 | 0.54 | 1 | 10
47 | 150 | CONCLUIDO | 4.5806 | 21.83 | 17.78 | 56.14 | 0.71 | 19 | 322.2 | 61.82 | 12.75 | 17 | 97.62 | 39971.73 | 318.89 | 444.56 | 76.89 | 48.21 | 8354.81 | 0.63 | 0.77 | 0.2 | 0.5 | 1 | 10
48 | 150 | CONCLUIDO | 4.5814 | 21.83 | 17.77 | 56.13 | 0.72 | 19 | 322.77 | 61.82 | 13 | 17 | 97.94 | 40042 | 318.89 | 444.55 | 76.68 | 48.21 | 8249.31 | 0.63 | 0.77 | 0.2 | 0.5 | 1 | 10
49 | 150 | CONCLUIDO | 4.5912 | 21.78 | 17.73 | 55.98 | 0.73 | 19 | 323.34 | 61.82 | 13.25 | 17 | 98.27 | 40112.54 | 317.62 | 444.56 | 74.99 | 48.21 | 7403.44 | 0.64 | 0.77 | 0.2 | 0.45 | 1 | 10
50 | 150 | CONCLUIDO | 4.6215 | 21.64 | 17.64 | 58.8 | 0.74 | 18 | 323.91 | 61.82 | 13.5 | 16 | 98.59 | 40183.11 | 315.92 | 444.55 | 72.3 | 48.21 | 6064.4 | 0.67 | 0.77 | 0.19 | 0.36 | 1 | 10
51 | 150 | CONCLUIDO | 4.5906 | 21.78 | 17.79 | 59.29 | 0.76 | 18 | 324.48 | 61.82 | 13.75 | 16 | 98.91 | 40253.84 | 318.67 | 444.55 | 77.66 | 48.21 | 8746.72 | 0.62 | 0.77 | 0.18 | 0.51 | 1 | 10
52 | 150 | CONCLUIDO | 4.5936 | 21.77 | 17.77 | 59.24 | 0.77 | 18 | 325.06 | 61.82 | 14 | 16 | 99.24 | 40324.71 | 318.43 | 444.57 | 76.89 | 48.21 | 8360.52 | 0.63 | 0.77 | 0.19 | 0.49 | 1 | 10
53 | 150 | CONCLUIDO | 4.6115 | 21.68 | 17.74 | 62.62 | 0.78 | 17 | 325.63 | 61.82 | 14.25 | 15 | 99.56 | 40395.74 | 317.52 | 444.55 | 75.83 | 48.21 | 7836.77 | 0.64 | 0.77 | 0.19 | 0.47 | 1 | 10
54 | 150 | CONCLUIDO | 4.6112 | 21.69 | 17.74 | 62.63 | 0.79 | 17 | 326.21 | 61.82 | 14.5 | 15 | 99.89 | 40466.92 | 317.92 | 444.55 | 75.92 | 48.21 | 7880.15 | 0.63 | 0.77 | 0.19 | 0.47 | 1 | 10
55 | 150 | CONCLUIDO | 4.6107 | 21.69 | 17.75 | 62.64 | 0.8 | 17 | 326.79 | 61.82 | 14.75 | 15 | 100.22 | 40538.25 | 318.04 | 444.55 | 75.94 | 48.21 | 7892.48 | 0.63 | 0.77 | 0.19 | 0.47 | 1 | 10
56 | 150 | CONCLUIDO | 4.6107 | 21.69 | 17.75 | 62.64 | 0.82 | 17 | 327.37 | 61.82 | 15 | 15 | 100.55 | 40609.74 | 317.53 | 444.55 | 75.99 | 48.21 | 7915.2 | 0.63 | 0.77 | 0.19 | 0.47 | 1 | 10
57 | 150 | CONCLUIDO | 4.633 | 21.58 | 17.7 | 66.37 | 0.83 | 16 | 327.95 | 61.82 | 15.25 | 14 | 100.88 | 40681.39 | 316.74 | 444.55 | 74.39 | 48.21 | 7121.43 | 0.65 | 0.77 | 0.19 | 0.42 | 1 | 10
58 | 150 | CONCLUIDO | 4.6314 | 21.59 | 17.71 | 66.4 | 0.84 | 16 | 328.53 | 61.82 | 15.5 | 14 | 101.21 | 40753.2 | 316.98 | 444.55 | 74.51 | 48.21 | 7179.68 | 0.65 | 0.77 | 0.19 | 0.43 | 1 | 10
59 | 150 | CONCLUIDO | 4.6286 | 21.6 | 17.72 | 66.45 | 0.85 | 16 | 329.12 | 61.82 | 15.75 | 14 | 101.54 | 40825.16 | 317.39 | 444.55 | 75.07 | 48.21 | 7459.92 | 0.64 | 0.77 | 0.19 | 0.44 | 1 | 10
60 | 150 | CONCLUIDO | 4.628 | 21.61 | 17.72 | 66.46 | 0.86 | 16 | 329.7 | 61.82 | 16 | 14 | 101.88 | 40897.29 | 317.19 | 444.56 | 75.21 | 48.21 | 7529.79 | 0.64 | 0.77 | 0.19 | 0.44 | 1 | 10
61 | 150 | CONCLUIDO | 4.651 | 21.5 | 17.67 | 70.68 | 0.88 | 15 | 330.29 | 61.82 | 16.25 | 13 | 102.21 | 40969.57 | 316.36 | 444.56 | 73.44 | 48.21 | 6651.75 | 0.66 | 0.77 | 0.19 | 0.39 | 1 | 10
62 | 150 | CONCLUIDO | 4.6503 | 21.5 | 17.67 | 70.69 | 0.89 | 15 | 330.87 | 61.82 | 16.5 | 13 | 102.55 | 41042.02 | 316.41 | 444.55 | 73.52 | 48.21 | 6692.25 | 0.66 | 0.77 | 0.19 | 0.4 | 1 | 10
63 | 150 | CONCLUIDO | 4.65 | 21.51 | 17.67 | 70.7 | 0.9 | 15 | 331.46 | 61.82 | 16.75 | 13 | 102.89 | 41114.63 | 316.29 | 444.55 | 73.63 | 48.21 | 6745.66 | 0.65 | 0.77 | 0.19 | 0.4 | 1 | 10
64 | 150 | CONCLUIDO | 4.6501 | 21.5 | 17.67 | 70.7 | 0.91 | 15 | 332.05 | 61.82 | 17 | 13 | 103.23 | 41187.41 | 316.34 | 444.56 | 73.55 | 48.21 | 6707.4 | 0.66 | 0.77 | 0.19 | 0.4 | 1 | 10
65 | 150 | CONCLUIDO | 4.6511 | 21.5 | 17.67 | 70.68 | 0.92 | 15 | 332.64 | 61.82 | 17.25 | 13 | 103.57 | 41260.35 | 316.19 | 444.55 | 73.36 | 48.21 | 6607.94 | 0.66 | 0.77 | 0.19 | 0.39 | 1 | 10
66 | 150 | CONCLUIDO | 4.6757 | 21.39 | 17.61 | 75.48 | 0.94 | 14 | 333.24 | 61.82 | 17.5 | 12 | 103.92 | 41333.46 | 315.02 | 444.55 | 71.35 | 48.21 | 5608.27 | 0.68 | 0.77 | 0.19 | 0.34 | 1 | 10
67 | 150 | CONCLUIDO | 4.6818 | 21.36 | 17.58 | 75.36 | 0.95 | 14 | 333.83 | 61.82 | 17.75 | 12 | 104.26 | 41406.86 | 315.04 | 444.55 | 70.35 | 48.21 | 5110.47 | 0.69 | 0.78 | 0.19 | 0.31 | 1 | 10
68 | 150 | CONCLUIDO | 4.6829 | 21.35 | 17.58 | 75.34 | 0.96 | 14 | 334.43 | 61.82 | 18 | 12 | 104.61 | 41480.31 | 314.84 | 444.55 | 70.5 | 48.21 | 5186.31 | 0.68 | 0.78 | 0.18 | 0.3 | 1 | 10
69 | 150 | CONCLUIDO | 4.6575 | 21.47 | 17.7 | 75.84 | 0.97 | 14 | 335.02 | 61.82 | 18.25 | 12 | 104.95 | 41553.93 | 317 | 444.56 | 74.71 | 48.21 | 7291.3 | 0.65 | 0.77 | 0.18 | 0.42 | 1 | 10
70 | 150 | CONCLUIDO | 4.6656 | 21.43 | 17.66 | 75.68 | 0.98 | 14 | 335.62 | 61.82 | 18.5 | 12 | 105.3 | 41627.72 | 315.55 | 444.56 | 73.16 | 48.21 | 6516.19 | 0.66 | 0.77 | 0.18 | 0.38 | 1 | 10
71 | 150 | CONCLUIDO | 4.6638 | 21.44 | 17.67 | 75.71 | 0.99 | 14 | 336.22 | 61.82 | 18.75 | 12 | 105.65 | 41701.68 | 315.5 | 444.55 | 73.35 | 48.21 | 6611.66 | 0.66 | 0.77 | 0.19 | 0.39 | 1 | 10
72 | 150 | CONCLUIDO | 4.6849 | 21.35 | 17.63 | 81.35 | 1.01 | 13 | 336.82 | 61.82 | 19 | 11 | 106 | 41775.82 | 315.01 | 444.55 | 72.03 | 48.21 | 5955.59 | 0.67 | 0.77 | 0.18 | 0.35 | 1 | 10
73 | 150 | CONCLUIDO | 4.6861 | 21.34 | 17.62 | 81.32 | 1.02 | 13 | 337.43 | 61.82 | 19.25 | 11 | 106.35 | 41850.13 | 315.02 | 444.56 | 71.8 | 48.21 | 5838.12 | 0.67 | 0.77 | 0.19 | 0.34 | 1 | 10
74 | 150 | CONCLUIDO | 4.6851 | 21.34 | 17.62 | 81.35 | 1.03 | 13 | 338.03 | 61.82 | 19.5 | 11 | 106.71 | 41924.62 | 315.27 | 444.55 | 72.06 | 48.21 | 5971.35 | 0.67 | 0.77 | 0.18 | 0.35 | 1 | 10
75 | 150 | CONCLUIDO | 4.6851 | 21.34 | 17.62 | 81.34 | 1.04 | 13 | 338.63 | 61.82 | 19.75 | 11 | 107.06 | 41999.28 | 315.26 | 444.55 | 72.02 | 48.21 | 5951.4 | 0.67 | 0.77 | 0.18 | 0.35 | 1 | 10
76 | 150 | CONCLUIDO | 4.6841 | 21.35 | 17.63 | 81.37 | 1.05 | 13 | 339.24 | 61.82 | 20 | 11 | 107.42 | 42074.12 | 315.48 | 444.56 | 72.08 | 48.21 | 5982.36 | 0.67 | 0.77 | 0.19 | 0.35 | 1 | 10
77 | 150 | CONCLUIDO | 4.6851 | 21.34 | 17.62 | 81.34 | 1.06 | 13 | 339.85 | 61.82 | 20.25 | 11 | 107.78 | 42149.15 | 314.93 | 444.55 | 71.96 | 48.21 | 5918.13 | 0.67 | 0.77 | 0.19 | 0.35 | 1 | 10
78 | 150 | CONCLUIDO | 4.7068 | 21.25 | 17.58 | 87.91 | 1.07 | 12 | 340.46 | 61.82 | 20.5 | 10 | 108.14 | 42224.35 | 313.59 | 444.57 | 70.54 | 48.21 | 5212.54 | 0.68 | 0.78 | 0.18 | 0.3 | 1 | 10
79 | 150 | CONCLUIDO | 4.7064 | 21.25 | 17.58 | 87.92 | 1.08 | 12 | 341.07 | 61.82 | 20.75 | 10 | 108.5 | 42299.74 | 314.05 | 444.56 | 70.65 | 48.21 | 5270.38 | 0.68 | 0.78 | 0.18 | 0.31 | 1 | 10
80 | 150 | CONCLUIDO | 4.7059 | 21.25 | 17.59 | 87.93 | 1.1 | 12 | 341.68 | 61.82 | 21 | 10 | 108.86 | 42375.31 | 314.54 | 444.55 | 70.72 | 48.21 | 5304.23 | 0.68 | 0.78 | 0.18 | 0.31 | 1 | 10
81 | 150 | CONCLUIDO | 4.7045 | 21.26 | 17.59 | 87.96 | 1.11 | 12 | 342.3 | 61.82 | 21.25 | 10 | 109.23 | 42451.07 | 314.58 | 444.55 | 70.87 | 48.21 | 5377.91 | 0.68 | 0.78 | 0.18 | 0.32 | 1 | 10
82 | 150 | CONCLUIDO | 4.7066 | 21.25 | 17.58 | 87.92 | 1.12 | 12 | 342.91 | 61.82 | 21.5 | 10 | 109.59 | 42527.02 | 315.08 | 444.55 | 70.59 | 48.21 | 5238.36 | 0.68 | 0.78 | 0.18 | 0.31 | 1 | 10
83 | 150 | CONCLUIDO | 4.7069 | 21.25 | 17.58 | 87.91 | 1.13 | 12 | 343.53 | 61.82 | 21.75 | 10 | 109.96 | 42603.15 | 314.97 | 444.55 | 70.5 | 48.21 | 5194.38 | 0.68 | 0.78 | 0.18 | 0.3 | 1 | 10
84 | 150 | CONCLUIDO | 4.7125 | 21.22 | 17.56 | 87.78 | 1.14 | 12 | 344.15 | 61.82 | 22 | 10 | 110.33 | 42679.6 | 314.35 | 444.55 | 69.48 | 48.21 | 4682.84 | 0.69 | 0.78 | 0.19 | 0.28 | 1 | 10
85 | 150 | CONCLUIDO | 4.7211 | 21.18 | 17.52 | 87.59 | 1.15 | 12 | 344.77 | 61.82 | 22.25 | 10 | 110.7 | 42756.12 | 312.76 | 444.57 | 68.28 | 48.21 | 4085.1 | 0.71 | 0.78 | 0.18 | 0.24 | 1 | 10
86 | 150 | CONCLUIDO | 4.7295 | 21.14 | 17.54 | 95.65 | 1.16 | 11 | 345.39 | 61.82 | 22.5 | 9 | 111.07 | 42832.82 | 313.02 | 444.55 | 69.15 | 48.21 | 4525.72 | 0.7 | 0.78 | 0.18 | 0.26 | 1 | 10
87 | 150 | CONCLUIDO | 4.714 | 21.21 | 17.61 | 96.03 | 1.17 | 11 | 346.02 | 61.82 | 22.75 | 9 | 111.45 | 42909.73 | 314.44 | 444.55 | 71.47 | 48.21 | 5684.75 | 0.67 | 0.77 | 0.18 | 0.33 | 1 | 10
88 | 150 | CONCLUIDO | 4.7241 | 21.17 | 17.56 | 95.78 | 1.18 | 11 | 346.64 | 61.82 | 23 | 9 | 111.82 | 42986.83 | 313.59 | 444.55 | 69.9 | 48.21 | 4897.98 | 0.69 | 0.78 | 0.18 | 0.28 | 1 | 10
89 | 150 | CONCLUIDO | 4.7212 | 21.18 | 17.57 | 95.85 | 1.19 | 11 | 347.27 | 61.82 | 23.25 | 9 | 112.2 | 43064.12 | 314.17 | 444.57 | 70.32 | 48.21 | 5109.17 | 0.69 | 0.78 | 0.18 | 0.3 | 1 | 10
90 | 150 | CONCLUIDO | 4.7235 | 21.17 | 17.56 | 95.8 | 1.2 | 11 | 347.9 | 61.82 | 23.5 | 9 | 112.58 | 43141.62 | 314.31 | 444.57 | 69.93 | 48.21 | 4915.92 | 0.69 | 0.78 | 0.18 | 0.29 | 1 | 10
91 | 150 | CONCLUIDO | 4.7219 | 21.18 | 17.57 | 95.83 | 1.21 | 11 | 348.53 | 61.82 | 23.75 | 9 | 112.96 | 43219.31 | 314.39 | 444.55 | 70.18 | 48.21 | 5042.12 | 0.69 | 0.78 | 0.18 | 0.29 | 1 | 10
92 | 150 | CONCLUIDO | 4.7223 | 21.18 | 17.57 | 95.82 | 1.23 | 11 | 349.16 | 61.82 | 24 | 9 | 113.34 | 43297.21 | 314.38 | 444.56 | 70.1 | 48.21 | 5000.37 | 0.69 | 0.78 | 0.18 | 0.29 | 1 | 10
93 | 150 | CONCLUIDO | 4.7223 | 21.18 | 17.57 | 95.82 | 1.24 | 11 | 349.79 | 61.82 | 24.25 | 9 | 113.72 | 43375.3 | 314.41 | 444.56 | 70.13 | 48.21 | 5015.1 | 0.69 | 0.78 | 0.18 | 0.29 | 1 | 10
94 | 150 | CONCLUIDO | 4.7226 | 21.17 | 17.57 | 95.82 | 1.25 | 11 | 350.43 | 61.82 | 24.5 | 9 | 114.11 | 43453.61 | 314.23 | 444.55 | 70.08 | 48.21 | 4988.89 | 0.69 | 0.78 | 0.18 | 0.29 | 1 | 10
95 | 150 | CONCLUIDO | 4.7221 | 21.18 | 17.57 | 95.83 | 1.26 | 11 | 351.06 | 61.82 | 24.75 | 9 | 114.49 | 43532.12 | 314.14 | 444.55 | 70.12 | 48.21 | 5009.44 | 0.69 | 0.78 | 0.18 | 0.29 | 1 | 10
96 | 150 | CONCLUIDO | 4.7435 | 21.08 | 17.53 | 105.17 | 1.27 | 10 | 351.7 | 61.82 | 25 | 8 | 114.88 | 43610.83 | 313.27 | 444.58 | 68.78 | 48.21 | 4343.45 | 0.7 | 0.78 | 0.18 | 0.25 | 1 | 10
97 | 150 | CONCLUIDO | 4.7445 | 21.08 | 17.52 | 105.14 | 1.28 | 10 | 352.34 | 61.82 | 25.25 | 8 | 115.27 | 43689.76 | 313.36 | 444.55 | 68.65 | 48.21 | 4281.66 | 0.7 | 0.78 | 0.18 | 0.25 | 1 | 10
98 | 150 | CONCLUIDO | 4.7426 | 21.09 | 17.53 | 105.2 | 1.29 | 10 | 352.98 | 61.82 | 25.5 | 8 | 115.66 | 43769.02 | 313.87 | 444.57 | 68.87 | 48.21 | 4391.95 | 0.7 | 0.78 | 0.18 | 0.26 | 1 | 10
99 | 150 | CONCLUIDO | 4.7449 | 21.08 | 17.52 | 105.14 | 1.3 | 10 | 353.63 | 61.82 | 25.75 | 8 | 116.06 | 43848.38 | 314.35 | 444.57 | 68.6 | 48.21 | 4255.06 | 0.7 | 0.78 | 0.18 | 0.25 | 1 | 10
100 | 150 | CONCLUIDO | 4.7428 | 21.08 | 17.53 | 105.19 | 1.31 | 10 | 354.27 | 61.82 | 26 | 8 | 116.45 | 43927.95 | 314.54 | 444.58 | 68.9 | 48.21 | 4407.32 | 0.7 | 0.78 | 0.18 | 0.25 | 1 | 10
101 | 150 | CONCLUIDO | 4.7478 | 21.06 | 17.51 | 105.06 | 1.32 | 10 | 354.92 | 61.82 | 26.25 | 8 | 116.85 | 44007.74 | 313.76 | 444.55 | 68.05 | 48.21 | 3979.58 | 0.71 | 0.78 | 0.18 | 0.23 | 1 | 10
102 | 150 | CONCLUIDO | 4.7533 | 21.04 | 17.49 | 104.91 | 1.33 | 10 | 355.57 | 61.82 | 26.5 | 8 | 117.25 | 44087.74 | 313.14 | 444.55 | 67.15 | 48.21 | 3531.75 | 0.72 | 0.78 | 0.18 | 0.21 | 1 | 10
103 | 150 | CONCLUIDO | 4.7554 | 21.03 | 17.48 | 104.86 | 1.34 | 10 | 356.22 | 61.82 | 26.75 | 8 | 117.65 | 44167.96 | 313.04 | 444.55 | 67.07 | 48.21 | 3492.23 | 0.72 | 0.78 | 0.18 | 0.2 | 1 | 10
104 | 150 | CONCLUIDO | 4.7439 | 21.08 | 17.53 | 105.16 | 1.35 | 10 | 356.87 | 61.82 | 27 | 8 | 118.05 | 44248.41 | 313.9 | 444.55 | 68.97 | 48.21 | 4437.93 | 0.7 | 0.78 | 0.17 | 0.25 | 1 | 10
105 | 150 | CONCLUIDO | 4.7336 | 21.13 | 17.57 | 105.44 | 1.36 | 10 | 357.52 | 61.82 | 27.25 | 8 | 118.45 | 44329.08 | 314.47 | 444.55 | 70.42 | 48.21 | 5162.64 | 0.68 | 0.78 | 0.18 | 0.3 | 1 | 10
106 | 150 | CONCLUIDO | 4.7408 | 21.09 | 17.54 | 105.24 | 1.37 | 10 | 358.18 | 61.82 | 27.5 | 8 | 118.86 | 44409.98 | 313.72 | 444.56 | 69.25 | 48.21 | 4578.76 | 0.7 | 0.78 | 0.18 | 0.26 | 1 | 10
107 | 150 | CONCLUIDO | 4.738 | 21.11 | 17.55 | 105.32 | 1.38 | 10 | 358.84 | 61.82 | 27.75 | 8 | 119.27 | 44491.1 | 313.61 | 444.56 | 69.68 | 48.21 | 4795.77 | 0.69 | 0.78 | 0.18 | 0.28 | 1 | 10
108 | 150 | CONCLUIDO | 4.7618 | 21 | 17.5 | 116.69 | 1.39 | 9 | 359.5 | 61.82 | 28 | 7 | 119.68 | 44572.45 | 312.27 | 444.55 | 67.96 | 48.21 | 3939.15 | 0.71 | 0.78 | 0.18 | 0.23 | 1 | 10
109 | 150 | CONCLUIDO | 4.7632 | 20.99 | 17.5 | 116.65 | 1.4 | 9 | 360.16 | 61.82 | 28.25 | 7 | 120.09 | 44654.04 | 312.51 | 444.55 | 67.86 | 48.21 | 3891.24 | 0.71 | 0.78 | 0.18 | 0.22 | 1 | 10
110 | 150 | CONCLUIDO | 4.7624 | 21 | 17.5 | 116.67 | 1.41 | 9 | 360.82 | 61.82 | 28.5 | 7 | 120.5 | 44735.86 | 312.89 | 444.55 | 67.94 | 48.21 | 3928.4 | 0.71 | 0.78 | 0.18 | 0.22 | 1 | 10
111 | 150 | CONCLUIDO | 4.762 | 21 | 17.5 | 116.68 | 1.42 | 9 | 361.49 | 61.82 | 28.75 | 7 | 120.92 | 44817.91 | 313.05 | 444.55 | 68.01 | 48.21 | 3965.9 | 0.71 | 0.78 | 0.18 | 0.23 | 1 | 10
112 | 150 | CONCLUIDO | 4.7586 | 21.01 | 17.52 | 116.78 | 1.43 | 9 | 362.16 | 61.82 | 29 | 7 | 121.34 | 44900.33 | 313.75 | 444.55 | 68.48 | 48.21 | 4198.75 | 0.7 | 0.78 | 0.18 | 0.24 | 1 | 10
113 | 150 | CONCLUIDO | 4.7639 | 20.99 | 17.49 | 116.63 | 1.44 | 9 | 362.83 | 61.82 | 29.25 | 7 | 121.75 | 44982.86 | 313.68 | 444.55 | 67.61 | 48.21 | 3764.96 | 0.71 | 0.78 | 0.18 | 0.22 | 1 | 10
114 | 150 | CONCLUIDO | 4.762 | 21 | 17.5 | 116.68 | 1.45 | 9 | 363.5 | 61.82 | 29.5 | 7 | 122.18 | 45065.64 | 313.94 | 444.56 | 68.04 | 48.21 | 3982.33 | 0.71 | 0.78 | 0.18 | 0.23 | 1 | 10
115 | 150 | CONCLUIDO | 4.7612 | 21 | 17.51 | 116.71 | 1.46 | 9 | 364.17 | 61.82 | 29.75 | 7 | 122.6 | 45148.66 | 314.36 | 444.55 | 68.07 | 48.21 | 3996.2 | 0.71 | 0.78 | 0.18 | 0.23 | 1 | 10
116 | 150 | CONCLUIDO | 4.7615 | 21 | 17.5 | 116.7 | 1.47 | 9 | 364.85 | 61.82 | 30 | 7 | 123.02 | 45231.92 | 314.67 | 444.55 | 67.94 | 48.21 | 3928.33 | 0.71 | 0.78 | 0.18 | 0.23 | 1 | 10
117 | 150 | CONCLUIDO | 4.762 | 21 | 17.5 | 116.68 | 1.48 | 9 | 365.52 | 61.82 | 30.25 | 7 | 123.45 | 45315.43 | 314.57 | 444.57 | 67.97 | 48.21 | 3944.15 | 0.71 | 0.78 | 0.18 | 0.23 | 1 | 10
118 | 150 | CONCLUIDO | 4.765 | 20.99 | 17.49 | 116.59 | 1.49 | 9 | 366.2 | 61.82 | 30.5 | 7 | 123.88 | 45399.2 | 314 | 444.55 | 67.41 | 48.21 | 3663.51 | 0.72 | 0.78 | 0.18 | 0.21 | 1 | 10
119 | 150 | CONCLUIDO | 4.7658 | 20.98 | 17.49 | 116.57 | 1.49 | 9 | 366.88 | 61.82 | 30.75 | 7 | 124.31 | 45483.22 | 314.07 | 444.55 | 67.27 | 48.21 | 3596.48 | 0.72 | 0.78 | 0.18 | 0.21 | 1 | 10
120 | 150 | CONCLUIDO | 4.771 | 20.96 | 17.46 | 116.42 | 1.5 | 9 | 367.57 | 61.82 | 31 | 7 | 124.74 | 45567.49 | 313.65 | 444.55 | 66.53 | 48.21 | 3225.82 | 0.72 | 0.78 | 0.18 | 0.19 | 1 | 10
121 | 150 | CONCLUIDO | 4.7723 | 20.95 | 17.46 | 116.38 | 1.51 | 9 | 368.25 | 61.82 | 31.25 | 7 | 125.18 | 45652.02 | 313.58 | 444.55 | 66.47 | 48.21 | 3195.83 | 0.73 | 0.78 | 0.17 | 0.18 | 1 | 10
122 | 150 | CONCLUIDO | 4.7637 | 20.99 | 17.49 | 116.63 | 1.52 | 9 | 368.94 | 61.82 | 31.5 | 7 | 125.62 | 45736.8 | 313.96 | 444.55 | 67.87 | 48.21 | 3893.07 | 0.71 | 0.78 | 0.17 | 0.22 | 1 | 10
123 | 150 | CONCLUIDO | 4.752 | 21.04 | 17.55 | 116.98 | 1.53 | 9 | 369.63 | 61.82 | 31.75 | 7 | 126.06 | 45821.85 | 314.91 | 444.55 | 69.7 | 48.21 | 4809.81 | 0.69 | 0.78 | 0.17 | 0.27 | 1 | 10
124 | 150 | CONCLUIDO | 4.7577 | 21.02 | 17.52 | 116.81 | 1.54 | 9 | 370.32 | 61.82 | 32 | 7 | 126.5 | 45907.3 | 314.11 | 444.56 | 68.62 | 48.21 | 4271.04 | 0.7 | 0.78 | 0.18 | 0.24 | 1 | 10
125 | 150 | CONCLUIDO | 4.7826 | 20.91 | 17.47 | 131.01 | 1.55 | 8 | 371.02 | 61.82 | 32.25 | 6 | 126.94 | 45992.88 | 313.71 | 444.57 | 66.82 | 48.21 | 3376.14 | 0.72 | 0.78 | 0.18 | 0.19 | 1 | 10
126 | 150 | CONCLUIDO | 4.7813 | 20.92 | 17.47 | 131.05 | 1.56 | 8 | 371.71 | 61.82 | 32.5 | 6 | 127.39 | 46078.74 | 314.13 | 444.56 | 67.01 | 48.21 | 3468.57 | 0.72 | 0.78 | 0.18 | 0.2 | 1 | 10
127 | 150 | CONCLUIDO | 4.7816 | 20.91 | 17.47 | 131.04 | 1.57 | 8 | 372.41 | 61.82 | 32.75 | 6 | 127.84 | 46164.87 | 314.06 | 444.55 | 66.97 | 48.21 | 3447.59 | 0.72 | 0.78 | 0.18 | 0.2 | 1 | 10
128 | 150 | CONCLUIDO | 4.7806 | 20.92 | 17.48 | 131.07 | 1.58 | 8 | 373.11 | 61.82 | 33 | 6 | 128.29 | 46251.27 | 314.45 | 444.55 | 67.12 | 48.21 | 3524.54 | 0.72 | 0.78 | 0.18 | 0.2 | 1 | 10
129 | 150 | CONCLUIDO | 4.78 | 20.92 | 17.48 | 131.09 | 1.59 | 8 | 373.81 | 61.82 | 33.25 | 6 | 128.74 | 46337.95 | 314.53 | 444.55 | 67.19 | 48.21 | 3557.61 | 0.72 | 0.78 | 0.18 | 0.2 | 1 | 10
130 | 150 | CONCLUIDO | 4.7802 | 20.92 | 17.48 | 131.08 | 1.6 | 8 | 374.52 | 61.82 | 33.5 | 6 | 129.2 | 46424.91 | 314.56 | 444.57 | 67.14 | 48.21 | 3534.24 | 0.72 | 0.78 | 0.18 | 0.2 | 1 | 10
131 | 150 | CONCLUIDO | 4.781 | 20.92 | 17.47 | 131.06 | 1.6 | 8 | 375.23 | 61.82 | 33.75 | 6 | 129.65 | 46512.15 | 314.46 | 444.55 | 67.06 | 48.21 | 3493.22 | 0.72 | 0.78 | 0.18 | 0.2 | 1 | 10
132 | 150 | CONCLUIDO | 4.7809 | 20.92 | 17.48 | 131.06 | 1.61 | 8 | 375.93 | 61.82 | 34 | 6 | 130.11 | 46599.68 | 314.57 | 444.55 | 67.08 | 48.21 | 3503.76 | 0.72 | 0.78 | 0.18 | 0.2 | 1 | 10
133 | 150 | CONCLUIDO | 4.7818 | 20.91 | 17.47 | 131.03 | 1.62 | 8 | 376.65 | 61.82 | 34.25 | 6 | 130.58 | 46687.5 | 314.76 | 444.55 | 67 | 48.21 | 3466.15 | 0.72 | 0.78 | 0.18 | 0.19 | 1 | 10
134 | 150 | CONCLUIDO | 4.7789 | 20.93 | 17.48 | 131.13 | 1.63 | 8 | 377.36 | 61.82 | 34.5 | 6 | 131.04 | 46775.73 | 314.81 | 444.55 | 67.35 | 48.21 | 3637.68 | 0.72 | 0.78 | 0.18 | 0.21 | 1 | 10
135 | 150 | CONCLUIDO | 4.7817 | 20.91 | 17.47 | 131.04 | 1.64 | 8 | 378.08 | 61.82 | 34.75 | 6 | 131.51 | 46864.14 | 314.79 | 444.55 | 66.92 | 48.21 | 3423.34 | 0.72 | 0.78 | 0.18 | 0.19 | 1 | 10
136 | 150 | CONCLUIDO | 4.7848 | 20.9 | 17.46 | 130.93 | 1.65 | 8 | 378.8 | 61.82 | 35 | 6 | 131.98 | 46952.84 | 314.61 | 444.55 | 66.48 | 48.21 | 3207.33 | 0.73 | 0.78 | 0.18 | 0.18 | 1 | 10
137 | 150 | CONCLUIDO | 4.7845 | 20.9 | 17.46 | 130.94 | 1.66 | 8 | 379.52 | 61.82 | 35.25 | 6 | 132.45 | 47041.84 | 314.87 | 444.55 | 66.47 | 48.21 | 3200.17 | 0.73 | 0.78 | 0.18 | 0.18 | 1 | 10
138 | 150 | CONCLUIDO | 4.7912 | 20.87 | 17.43 | 130.72 | 1.67 | 8 | 380.24 | 61.82 | 35.5 | 6 | 132.92 | 47131.15 | 313.73 | 444.55 | 65.48 | 48.21 | 2702.61 | 0.74 | 0.78 | 0.18 | 0.15 | 1 | 10
139 | 150 | CONCLUIDO | 4.7904 | 20.88 | 17.43 | 130.75 | 1.67 | 8 | 380.97 | 61.82 | 35.75 | 6 | 133.4 | 47220.77 | 313.97 | 444.55 | 65.7 | 48.21 | 2816.9 | 0.73 | 0.78 | 0.17 | 0.16 | 1 | 10
140 | 150 | CONCLUIDO | 4.7846 | 20.9 | 17.46 | 130.94 | 1.68 | 8 | 381.7 | 61.82 | 36 | 6 | 133.88 | 47310.69 | 314.79 | 444.56 | 66.64 | 48.21 | 3286.24 | 0.72 | 0.78 | 0.17 | 0.18 | 1 | 10
141 | 150 | CONCLUIDO | 4.7761 | 20.94 | 17.5 | 131.22 | 1.69 | 8 | 382.43 | 61.82 | 36.25 | 6 | 134.36 | 47400.92 | 315.6 | 444.55 | 67.97 | 48.21 | 3952.29 | 0.71 | 0.78 | 0.17 | 0.22 | 1 | 10
142 | 150 | CONCLUIDO | 4.7764 | 20.94 | 17.49 | 131.21 | 1.7 | 8 | 383.17 | 61.82 | 36.5 | 6 | 134.84 | 47491.48 | 315.15 | 444.55 | 67.76 | 48.21 | 3844.61 | 0.71 | 0.78 | 0.18 | 0.22 | 1 | 10
143 | 150 | CONCLUIDO | 4.7799 | 20.92 | 17.48 | 131.1 | 1.71 | 8 | 383.9 | 61.82 | 36.75 | 6 | 135.33 | 47582.35 | 314.29 | 444.55 | 67.32 | 48.21 | 3622.77 | 0.72 | 0.78 | 0.18 | 0.2 | 1 | 10
144 | 150 | CONCLUIDO | 4.7782 | 20.93 | 17.49 | 131.15 | 1.72 | 8 | 384.64 | 61.82 | 37 | 6 | 135.82 | 47673.67 | 314.39 | 444.55 | 67.49 | 48.21 | 3711.71 | 0.71 | 0.78 | 0.18 | 0.21 | 1 | 10
145 | 150 | CONCLUIDO | 4.7787 | 20.93 | 17.48 | 131.13 | 1.72 | 8 | 385.38 | 61.82 | 37.25 | 6 | 136.31 | 47765.19 | 314.05 | 444.55 | 67.46 | 48.21 | 3692.55 | 0.71 | 0.78 | 0.18 | 0.21 | 1 | 10
146 | 150 | CONCLUIDO | 4.8009 | 20.83 | 17.44 | 149.51 | 1.73 | 7 | 386.13 | 61.82 | 37.5 | 5 | 136.81 | 47857.05 | 313.61 | 444.55 | 66.03 | 48.21 | 2983.43 | 0.73 | 0.78 | 0.18 | 0.17 | 1 | 10
147 | 150 | CONCLUIDO | 4.8021 | 20.82 | 17.44 | 149.47 | 1.74 | 7 | 386.88 | 61.82 | 37.75 | 5 | 137.31 | 47949.23 | 314.23 | 444.55 | 65.88 | 48.21 | 2907.86 | 0.73 | 0.78 | 0.17 | 0.16 | 1 | 10
148 | 150 | CONCLUIDO | 4.7988 | 20.84 | 17.45 | 149.59 | 1.75 | 7 | 387.63 | 61.82 | 38 | 5 | 137.81 | 48041.76 | 314.66 | 444.55 | 66.36 | 48.21 | 3148.37 | 0.73 | 0.78 | 0.17 | 0.17 | 1 | 10
149 | 150 | CONCLUIDO | 4.8001 | 20.83 | 17.45 | 149.54 | 1.76 | 7 | 388.38 | 61.82 | 38.25 | 5 | 138.31 | 48134.63 | 314.87 | 444.55 | 66.12 | 48.21 | 3030.39 | 0.73 | 0.78 | 0.18 | 0.17 | 1 | 10
150 | 150 | CONCLUIDO | 4.801 | 20.83 | 17.44 | 149.51 | 1.76 | 7 | 389.14 | 61.82 | 38.5 | 5 | 138.81 | 48227.84 | 315.4 | 444.55 | 65.99 | 48.21 | 2965.48 | 0.73 | 0.78 | 0.18 | 0.17 | 1 | 10
151 | 150 | CONCLUIDO | 4.802 | 20.82 | 17.44 | 149.47 | 1.77 | 7 | 389.89 | 61.82 | 38.75 | 5 | 139.32 | 48321.4 | 315.86 | 444.55 | 65.85 | 48.21 | 2894.34 | 0.73 | 0.78 | 0.18 | 0.16 | 1 | 10
152 | 150 | CONCLUIDO | 4.8 | 20.83 | 17.45 | 149.55 | 1.78 | 7 | 390.66 | 61.82 | 39 | 5 | 139.83 | 48415.31 | 316.12 | 444.55 | 66.18 | 48.21 | 3058.64 | 0.73 | 0.78 | 0.17 | 0.17 | 1 | 10
153 | 150 | CONCLUIDO | 4.8017 | 20.83 | 17.44 | 149.48 | 1.79 | 7 | 391.42 | 61.82 | 39.25 | 5 | 140.35 | 48509.7 | 316.29 | 444.55 | 65.91 | 48.21 | 2923.67 | 0.73 | 0.78 | 0.18 | 0.16 | 1 | 10
154 | 150 | CONCLUIDO | 4.8015 | 20.83 | 17.44 | 149.49 | 1.8 | 7 | 392.19 | 61.82 | 39.5 | 5 | 140.87 | 48604.33 | 316.43 | 444.55 | 65.97 | 48.21 | 2955.25 | 0.73 | 0.78 | 0.17 | 0.16 | 1 | 10
155 | 150 | CONCLUIDO | 4.8024 | 20.82 | 17.44 | 149.46 | 1.8 | 7 | 392.96 | 61.82 | 39.75 | 5 | 141.39 | 48699.33 | 316.91 | 444.55 | 65.72 | 48.21 | 2828.62 | 0.73 | 0.78 | 0.18 | 0.16 | 1 | 10
156 | 150 | CONCLUIDO | 4.8074 | 20.8 | 17.41 | 149.27 | 1.81 | 7 | 393.73 | 61.82 | 40 | 5 | 141.91 | 48794.7 | 316.5 | 444.55 | 64.92 | 48.21 | 2430.3 | 0.74 | 0.78 | 0.18 | 0.14 | 1 | 10
0 | 10 | CONCLUIDO | 4.8164 | 20.76 | 18.6 | 24.27 | 0.64 | 46 | 26.11 | 12.1 | 1 | 4 | 3.01 | 3454.41 | 53.24 | 444.56 | 102.23 | 48.21 | 20892.11 | 0.47 | 0.73 | 0.29 | 1.33 | 1 | 10
1 | 10 | CONCLUIDO | 4.8179 | 20.76 | 18.6 | 24.26 | 0.79 | 46 | 26.38 | 12.1 | 1.25 | 0 | 3.04 | 3487.87 | 53.65 | 444.57 | 101.64 | 48.21 | 20595.83 | 0.47 | 0.73 | 0.3 | 1.32 | 1 | 10
0 | 45 | CONCLUIDO | 3.8475 | 25.99 | 21.21 | 9.36 | 0.18 | 136 | 98.71 | 39.72 | 1 | 134 | 12.99 | 12407.75 | 187.01 | 444.6 | 189.01 | 48.21 | 63828.45 | 0.26 | 0.64 | 0.38 | 3.93 | 1 | 10
1 | 45 | CONCLUIDO | 4.1085 | 24.34 | 20.23 | 11.79 | 0.22 | 103 | 99.02 | 39.72 | 1.25 | 101 | 13.05 | 12446.14 | 177.43 | 444.63 | 157.02 | 48.21 | 47999 | 0.31 | 0.67 | 0.33 | 2.96 | 1 | 10
2 | 45 | CONCLUIDO | 4.2885 | 23.32 | 19.62 | 14.19 | 0.27 | 83 | 99.33 | 39.72 | 1.5 | 81 | 13.11 | 12484.55 | 171.1 | 444.56 | 137.1 | 48.21 | 38141.16 | 0.35 | 0.7 | 0.3 | 2.35 | 1 | 10
3 | 45 | CONCLUIDO | 4.414 | 22.66 | 19.23 | 16.48 | 0.31 | 70 | 99.64 | 39.72 | 1.75 | 68 | 13.18 | 12522.99 | 166.85 | 444.58 | 124.03 | 48.21 | 31671.67 | 0.39 | 0.71 | 0.28 | 1.95 | 1 | 10
4 | 45 | CONCLUIDO | 4.5196 | 22.13 | 18.9 | 18.9 | 0.35 | 60 | 99.95 | 39.72 | 2 | 58 | 13.24 | 12561.45 | 163.09 | 444.57 | 113.43 | 48.21 | 26420.65 | 0.42 | 0.72 | 0.26 | 1.63 | 1 | 10
5 | 45 | CONCLUIDO | 4.6269 | 21.61 | 18.56 | 21.41 | 0.39 | 52 | 100.27 | 39.72 | 2.25 | 50 | 13.3 | 12599.94 | 159.06 | 444.56 | 102.35 | 48.21 | 20921.87 | 0.47 | 0.74 | 0.23 | 1.28 | 1 | 10
6 | 45 | CONCLUIDO | 4.626 | 21.62 | 18.66 | 23.82 | 0.44 | 47 | 100.58 | 39.72 | 2.5 | 45 | 13.36 | 12638.45 | 159.28 | 444.6 | 106.02 | 48.21 | 22781.76 | 0.45 | 0.73 | 0.24 | 1.38 | 1 | 10
7 | 45 | CONCLUIDO | 4.6899 | 21.32 | 18.47 | 26.39 | 0.48 | 42 | 100.89 | 39.72 | 2.75 | 40 | 13.42 | 12676.98 | 156.98 | 444.57 | 99.57 | 48.21 | 19582.22 | 0.48 | 0.74 | 0.23 | 1.19 | 1 | 10
8 | 45 | CONCLUIDO | 4.7241 | 21.17 | 18.38 | 28.27 | 0.52 | 39 | 101.2 | 39.72 | 3 | 37 | 13.49 | 12715.54 | 155.28 | 444.59 | 96.61 | 48.21 | 18112.65 | 0.5 | 0.74 | 0.22 | 1.1 | 1 | 10
9 | 45 | CONCLUIDO | 4.7701 | 20.96 | 18.26 | 31.3 | 0.56 | 35 | 101.52 | 39.72 | 3.25 | 33 | 13.55 | 12754.13 | 153.41 | 444.6 | 92.58 | 48.21 | 16119.29 | 0.52 | 0.75 | 0.22 | 0.98 | 1 | 10
10 | 45 | CONCLUIDO | 4.7926 | 20.87 | 18.2 | 33.09 | 0.6 | 33 | 101.83 | 39.72 | 3.5 | 31 | 13.61 | 12792.74 | 151.96 | 444.62 | 90.48 | 48.21 | 15080.74 | 0.53 | 0.75 | 0.22 | 0.92 | 1 | 10
11 | 45 | CONCLUIDO | 4.8321 | 20.7 | 18.09 | 36.18 | 0.65 | 30 | 102.14 | 39.72 | 3.75 | 28 | 13.68 | 12831.37 | 150.23 | 444.55 | 87.11 | 48.21 | 13407.69 | 0.55 | 0.75 | 0.21 | 0.81 | 1 | 10
12 | 45 | CONCLUIDO | 4.8609 | 20.57 | 18.01 | 38.59 | 0.69 | 28 | 102.45 | 39.72 | 4 | 26 | 13.74 | 12870.03 | 148.38 | 444.57 | 84.3 | 48.21 | 12015.25 | 0.57 | 0.76 | 0.21 | 0.73 | 1 | 10
13 | 45 | CONCLUIDO | 4.866 | 20.55 | 18.03 | 41.6 | 0.73 | 26 | 102.77 | 39.72 | 4.25 | 24 | 13.8 | 12908.71 | 147.8 | 444.55 | 85.81 | 48.21 | 12780.78 | 0.56 | 0.76 | 0.19 | 0.75 | 1 | 10
14 | 45 | CONCLUIDO | 4.8795 | 20.49 | 17.99 | 43.18 | 0.77 | 25 | 103.08 | 39.72 | 4.5 | 23 | 13.87 | 12947.42 | 146.52 | 444.56 | 84.04 | 48.21 | 11898.7 | 0.57 | 0.76 | 0.2 | 0.71 | 1 | 10
15 | 45 | CONCLUIDO | 4.9113 | 20.36 | 17.9 | 46.7 | 0.81 | 23 | 103.4 | 39.72 | 4.75 | 21 | 13.93 | 12986.15 | 144.59 | 444.55 | 80.97 | 48.21 | 10377.09 | 0.6 | 0.76 | 0.2 | 0.62 | 1 | 10
16 | 45 | CONCLUIDO | 4.92 | 20.32 | 17.88 | 48.78 | 0.85 | 22 | 103.71 | 39.72 | 5 | 20 | 14 | 13024.91 | 143.91 | 444.55 | 80.4 | 48.21 | 10097.11 | 0.6 | 0.76 | 0.2 | 0.61 | 1 | 10
17 | 45 | CONCLUIDO | 4.9345 | 20.27 | 17.85 | 50.99 | 0.89 | 21 | 104.03 | 39.72 | 5.25 | 19 | 14.06 | 13063.69 | 142.59 | 444.58 | 79.14 | 48.21 | 9468.67 | 0.61 | 0.76 | 0.2 | 0.57 | 1 | 10
18 | 45 | CONCLUIDO | 4.9494 | 20.2 | 17.81 | 53.42 | 0.93 | 20 | 104.34 | 39.72 | 5.5 | 18 | 14.12 | 13102.5 | 141.41 | 444.55 | 77.74 | 48.21 | 8773.44 | 0.62 | 0.77 | 0.2 | 0.53 | 1 | 10
19 | 45 | CONCLUIDO | 4.9662 | 20.14 | 17.76 | 56.08 | 0.97 | 19 | 104.65 | 39.72 | 5.75 | 17 | 14.19 | 13141.33 | 140.17 | 444.56 | 76.09 | 48.21 | 7953.74 | 0.63 | 0.77 | 0.2 | 0.48 | 1 | 10
20 | 45 | CONCLUIDO | 4.9549 | 20.18 | 17.82 | 59.41 | 1.01 | 18 | 104.97 | 39.72 | 6 | 16 | 14.25 | 13180.19 | 139.24 | 444.55 | 78.99 | 48.21 | 9411.23 | 0.61 | 0.77 | 0.18 | 0.55 | 1 | 10
21 | 45 | CONCLUIDO | 4.9795 | 20.08 | 17.75 | 62.63 | 1.05 | 17 | 105.28 | 39.72 | 6.25 | 15 | 14.32 | 13219.07 | 137.67 | 444.56 | 75.92 | 48.21 | 7880.92 | 0.63 | 0.77 | 0.19 | 0.47 | 1 | 10
22 | 45 | CONCLUIDO | 4.979 | 20.08 | 17.75 | 62.64 | 1.08 | 17 | 105.6 | 39.72 | 6.5 | 15 | 14.39 | 13257.98 | 136.63 | 444.55 | 75.96 | 48.21 | 7897.94 | 0.63 | 0.77 | 0.19 | 0.47 | 1 | 10
23 | 45 | CONCLUIDO | 4.9932 | 20.03 | 17.71 | 66.41 | 1.12 | 16 | 105.92 | 39.72 | 6.75 | 14 | 14.45 | 13296.91 | 135.59 | 444.56 | 74.79 | 48.21 | 7320.72 | 0.64 | 0.77 | 0.19 | 0.43 | 1 | 10
24 | 45 | CONCLUIDO | 5.0058 | 19.98 | 17.68 | 70.72 | 1.16 | 15 | 106.23 | 39.72 | 7 | 13 | 14.52 | 13335.87 | 134.06 | 444.55 | 73.8 | 48.21 | 6830.4 | 0.65 | 0.77 | 0.19 | 0.4 | 1 | 10
25 | 45 | CONCLUIDO | 5.0084 | 19.97 | 17.67 | 70.68 | 1.2 | 15 | 106.55 | 39.72 | 7.25 | 13 | 14.58 | 13374.86 | 133.18 | 444.56 | 73.26 | 48.21 | 6561.88 | 0.66 | 0.77 | 0.19 | 0.39 | 1 | 10
26 | 45 | CONCLUIDO | 5.0358 | 19.86 | 17.58 | 75.35 | 1.24 | 14 | 106.86 | 39.72 | 7.5 | 12 | 14.65 | 13413.87 | 131.73 | 444.55 | 70.64 | 48.21 | 5252.74 | 0.68 | 0.78 | 0.18 | 0.31 | 1 | 10
27 | 45 | CONCLUIDO | 5.0284 | 19.89 | 17.63 | 81.38 | 1.27 | 13 | 107.18 | 39.72 | 7.75 | 11 | 14.72 | 13452.9 | 129.84 | 444.56 | 72.27 | 48.21 | 6073.53 | 0.67 | 0.77 | 0.18 | 0.35 | 1 | 10
28 | 45 | CONCLUIDO | 5.0343 | 19.86 | 17.61 | 81.27 | 1.31 | 13 | 107.5 | 39.72 | 8 | 10 | 14.78 | 13491.96 | 129.4 | 444.55 | 71.34 | 48.21 | 5609.92 | 0.68 | 0.77 | 0.19 | 0.33 | 1 | 10
29 | 45 | CONCLUIDO | 5.049 | 19.81 | 17.57 | 87.86 | 1.35 | 12 | 107.81 | 39.72 | 8.25 | 10 | 14.85 | 13531.05 | 126.45 | 444.55 | 70.07 | 48.21 | 4979.56 | 0.69 | 0.78 | 0.19 | 0.29 | 1 | 10
30 | 45 | CONCLUIDO | 5.0476 | 19.81 | 17.58 | 87.88 | 1.38 | 12 | 108.13 | 39.72 | 8.5 | 8 | 14.92 | 13570.16 | 126.68 | 444.57 | 70.18 | 48.21 | 5037.18 | 0.69 | 0.78 | 0.19 | 0.3 | 1 | 10
31 | 45 | CONCLUIDO | 5.0495 | 19.8 | 17.57 | 87.85 | 1.42 | 12 | 108.45 | 39.72 | 8.75 | 6 | 14.98 | 13609.42 | 127.23 | 444.58 | 69.74 | 48.21 | 4816.5 | 0.69 | 0.78 | 0.19 | 0.29 | 1 | 10
32 | 45 | CONCLUIDO | 5.0486 | 19.81 | 17.57 | 87.86 | 1.46 | 12 | 108.77 | 39.72 | 9 | 4 | 15.05 | 13648.58 | 126.22 | 444.56 | 69.81 | 48.21 | 4851.3 | 0.69 | 0.78 | 0.19 | 0.3 | 1 | 10
33 | 45 | CONCLUIDO | 5.0562 | 19.78 | 17.54 | 87.72 | 1.49 | 12 | 109.09 | 39.72 | 9.25 | 3 | 15.12 | 13687.77 | 125.5 | 444.56 | 68.7 | 48.21 | 4292.96 | 0.7 | 0.78 | 0.19 | 0.27 | 1 | 10
34 | 45 | CONCLUIDO | 5.0714 | 19.72 | 17.5 | 95.48 | 1.53 | 11 | 109.4 | 39.72 | 9.5 | 1 | 15.19 | 13726.99 | 124.79 | 444.55 | 67.52 | 48.21 | 3707.54 | 0.71 | 0.78 | 0.19 | 0.23 | 1 | 10
35 | 45 | CONCLUIDO | 5.0666 | 19.74 | 17.52 | 95.58 | 1.57 | 11 | 109.72 | 39.72 | 9.75 | 1 | 15.26 | 13766.23 | 125.11 | 444.55 | 68.19 | 48.21 | 4042.8 | 0.71 | 0.78 | 0.19 | 0.25 | 1 | 10
36 | 45 | CONCLUIDO | 5.0584 | 19.77 | 17.55 | 95.75 | 1.6 | 11 | 110.04 | 39.72 | 10 | 1 | 15.32 | 13805.5 | 125.64 | 444.55 | 69.28 | 48.21 | 4588.91 | 0.7 | 0.78 | 0.19 | 0.28 | 1 | 10
37 | 45 | CONCLUIDO | 5.0558 | 19.78 | 17.57 | 95.81 | 1.64 | 11 | 110.36 | 39.72 | 10.25 | 0 | 15.39 | 13844.79 | 126.1 | 444.56 | 69.6 | 48.21 | 4751.47 | 0.69 | 0.78 | 0.19 | 0.29 | 1 | 10
0 | 105 | CONCLUIDO | 2.6171 | 38.21 | 25.06 | 5.76 | 0.09 | 261 | 204 | 55.27 | 1 | 259 | 42.72 | 25393.6 | 358.72 | 444.73 | 315.32 | 48.21 | 126362.1 | 0.15 | 0.54 | 0.58 | 7.77 | 1 | 10
1 | 105 | CONCLUIDO | 3.0197 | 33.12 | 22.85 | 7.21 | 0.11 | 190 | 204.39 | 55.27 | 1.25 | 188 | 42.87 | 25442.42 | 326.48 | 444.65 | 242.61 | 48.21 | 90362.1 | 0.2 | 0.6 | 0.47 | 5.56 | 1 | 10
2 | 105 | CONCLUIDO | 3.3125 | 30.19 | 21.58 | 8.69 | 0.13 | 149 | 204.79 | 55.27 | 1.5 | 147 | 43.02 | 25491.3 | 307.96 | 444.59 | 201.38 | 48.21 | 69951.67 | 0.24 | 0.63 | 0.4 | 4.3 | 1 | 10
3 | 105 | CONCLUIDO | 3.5258 | 28.36 | 20.81 | 10.15 | 0.15 | 123 | 205.18 | 55.27 | 1.75 | 121 | 43.16 | 25540.22 | 296.51 | 444.6 | 175.98 | 48.21 | 57377.55 | 0.27 | 0.66 | 0.35 | 3.53 | 1 | 10
4 | 105 | CONCLUIDO | 3.694 | 27.07 | 20.25 | 11.57 | 0.17 | 105 | 205.58 | 55.27 | 2 | 103 | 43.31 | 25589.2 | 288.13 | 444.69 | 157.39 | 48.21 | 48172.96 | 0.31 | 0.67 | 0.33 | 2.97 | 1 | 10
5 | 105 | CONCLUIDO | 3.8178 | 26.19 | 19.9 | 12.98 | 0.19 | 92 | 205.98 | 55.27 | 2.25 | 90 | 43.46 | 25638.22 | 282.76 | 444.66 | 145.9 | 48.21 | 42496.24 | 0.33 | 0.69 | 0.31 | 2.62 | 1 | 10
6 | 105 | CONCLUIDO | 3.9352 | 25.41 | 19.56 | 14.49 | 0.22 | 81 | 206.38 | 55.27 | 2.5 | 79 | 43.6 | 25687.3 | 277.71 | 444.6 | 134.84 | 48.21 | 37022.13 | 0.36 | 0.7 | 0.3 | 2.28 | 1 | 10
7 | 105 | CONCLUIDO | 4.0259 | 24.84 | 19.31 | 15.87 | 0.24 | 73 | 206.78 | 55.27 | 2.75 | 71 | 43.75 | 25736.42 | 273.8 | 444.56 | 127.11 | 48.21 | 33194.51 | 0.38 | 0.71 | 0.28 | 2.04 | 1 | 10
8 | 105 | CONCLUIDO | 4.1076 | 24.35 | 19.1 | 17.37 | 0.26 | 66 | 207.17 | 55.27 | 3 | 64 | 43.9 | 25785.6 | 270.59 | 444.6 | 120.05 | 48.21 | 29697.9 | 0.4 | 0.71 | 0.27 | 1.83 | 1 | 10
9 | 105 | CONCLUIDO | 4.1688 | 23.99 | 18.95 | 18.64 | 0.28 | 61 | 207.57 | 55.27 | 3.25 | 59 | 44.05 | 25834.83 | 268.01 | 444.57 | 114.87 | 48.21 | 27135.43 | 0.42 | 0.72 | 0.26 | 1.67 | 1 | 10
10 | 105 | CONCLUIDO | 4.2646 | 23.45 | 18.65 | 20.35 | 0.3 | 55 | 207.97 | 55.27 | 3.5 | 53 | 44.2 | 25884.1 | 263.47 | 444.6 | 104.89 | 48.21 | 22174.19 | 0.46 | 0.73 | 0.25 | 1.38 | 1 | 10
11 | 105 | CONCLUIDO | 4.2918 | 23.3 | 18.63 | 21.49 | 0.32 | 52 | 208.37 | 55.27 | 3.75 | 50 | 44.35 | 25933.43 | 262.69 | 444.62 | 105.16 | 48.21 | 22324.07 | 0.46 | 0.73 | 0.22 | 1.35 | 1 | 10
12 | 105 | CONCLUIDO | 4.2806 | 23.36 | 18.81 | 23.03 | 0.34 | 49 | 208.77 | 55.27 | 4 | 47 | 44.5 | 25982.82 | 265.23 | 444.57 | 111.29 | 48.21 | 25403.74 | 0.43 | 0.73 | 0.23 | 1.53 | 1 | 10
13 | 105 | CONCLUIDO | 4.3376 | 23.05 | 18.62 | 24.29 | 0.36 | 46 | 209.17 | 55.27 | 4.25 | 44 | 44.65 | 26032.25 | 262.2 | 444.56 | 104.81 | 48.21 | 22180.8 | 0.46 | 0.73 | 0.23 | 1.35 | 1 | 10
14 | 105 | CONCLUIDO | 4.3816 | 22.82 | 18.51 | 25.83 | 0.38 | 43 | 209.58 | 55.27 | 4.5 | 41 | 44.8 | 26081.73 | 260.31 | 444.57 | 101.03 | 48.21 | 20304.73 | 0.48 | 0.74 | 0.23 | 1.24 | 1 | 10
15 | 105 | CONCLUIDO | 4.4264 | 22.59 | 18.4 | 27.61 | 0.4 | 40 | 209.98 | 55.27 | 4.75 | 38 | 44.95 | 26131.27 | 258.42 | 444.58 | 97.46 | 48.21 | 18534.49 | 0.49 | 0.74 | 0.23 | 1.13 | 1 | 10
16 | 105 | CONCLUIDO | 4.453 | 22.46 | 18.35 | 28.98 | 0.42 | 38 | 210.38 | 55.27 | 5 | 36 | 45.11 | 26180.86 | 257.52 | 444.55 | 95.54 | 48.21 | 17584.83 | 0.5 | 0.74 | 0.23 | 1.07 | 1 | 10
17 | 105 | CONCLUIDO | 4.4837 | 22.3 | 18.28 | 30.46 | 0.44 | 36 | 210.78 | 55.27 | 5.25 | 34 | 45.26 | 26230.5 | 256.01 | 444.59 | 93.23 | 48.21 | 16438.8 | 0.52 | 0.75 | 0.22 | 1 | 1 | 10
18 | 105 | CONCLUIDO | 4.4981 | 22.23 | 18.25 | 31.28 | 0.46 | 35 | 211.18 | 55.27 | 5.5 | 33 | 45.41 | 26280.2 | 255.31 | 444.65 | 92.24 | 48.21 | 15950.28 | 0.52 | 0.75 | 0.22 | 0.97 | 1 | 10
19 | 105 | CONCLUIDO | 4.526 | 22.09 | 18.19 | 33.08 | 0.48 | 33 | 211.59 | 55.27 | 5.75 | 31 | 45.57 | 26329.94 | 254.12 | 444.57 | 90.43 | 48.21 | 15055.81 | 0.53 | 0.75 | 0.21 | 0.91 | 1 | 10
20 | 105 | CONCLUIDO | 4.5408 | 22.02 | 18.16 | 34.05 | 0.5 | 32 | 211.99 | 55.27 | 6 | 30 | 45.72 | 26379.74 | 253.7 | 444.55 | 89.44 | 48.21 | 14567.06 | 0.54 | 0.75 | 0.21 | 0.88 | 1 | 10
21 | 105 | CONCLUIDO | 4.571 | 21.88 | 18.1 | 36.19 | 0.52 | 30 | 212.4 | 55.27 | 6.25 | 28 | 45.87 | 26429.59 | 252.32 | 444.6 | 87.29 | 48.21 | 13498.85 | 0.55 | 0.75 | 0.21 | 0.82 | 1 | 10
22 | 105 | CONCLUIDO | 4.5874 | 21.8 | 18.06 | 37.36 | 0.54 | 29 | 212.8 | 55.27 | 6.5 | 27 | 46.03 | 26479.5 | 251.65 | 444.58 | 85.88 | 48.21 | 12801.29 | 0.56 | 0.76 | 0.21 | 0.78 | 1 | 10
23 | 105 | CONCLUIDO | 4.6067 | 21.71 | 18.01 | 38.59 | 0.56 | 28 | 213.21 | 55.27 | 6.75 | 26 | 46.18 | 26529.46 | 250.48 | 444.55 | 84.38 | 48.21 | 12054.94 | 0.57 | 0.76 | 0.21 | 0.73 | 1 | 10
24 | 105 | CONCLUIDO | 4.6426 | 21.54 | 17.88 | 39.73 | 0.58 | 27 | 213.61 | 55.27 | 7 | 25 | 46.34 | 26579.47 | 248.44 | 444.55 | 79.98 | 48.21 | 9862.14 | 0.6 | 0.76 | 0.2 | 0.6 | 1 | 10
25 | 105 | CONCLUIDO | 4.6026 | 21.73 | 18.11 | 41.79 | 0.6 | 26 | 214.02 | 55.27 | 7.25 | 24 | 46.49 | 26629.54 | 251.37 | 444.57 | 88.62 | 48.21 | 14187.13 | 0.54 | 0.75 | 0.19 | 0.83 | 1 | 10
26 | 105 | CONCLUIDO | 4.6383 | 21.56 | 17.98 | 43.15 | 0.62 | 25 | 214.42 | 55.27 | 7.5 | 23 | 46.65 | 26679.66 | 249.34 | 444.56 | 83.7 | 48.21 | 11732.44 | 0.58 | 0.76 | 0.2 | 0.7 | 1 | 10
27 | 105 | CONCLUIDO | 4.6558 | 21.48 | 17.94 | 44.85 | 0.64 | 24 | 214.83 | 55.27 | 7.75 | 22 | 46.81 | 26729.83 | 248.32 | 444.6 | 82.26 | 48.21 | 11013.13 | 0.59 | 0.76 | 0.2 | 0.66 | 1 | 10
28 | 105 | CONCLUIDO | 4.6527 | 21.49 | 17.95 | 44.89 | 0.66 | 24 | 215.24 | 55.27 | 8 | 22 | 46.97 | 26780.06 | 248.34 | 444.57 | 82.76 | 48.21 | 11264.21 | 0.58 | 0.76 | 0.2 | 0.68 | 1 | 10
29 | 105 | CONCLUIDO | 4.669 | 21.42 | 17.92 | 46.75 | 0.68 | 23 | 215.65 | 55.27 | 8.25 | 21 | 47.12 | 26830.34 | 247.65 | 444.55 | 81.62 | 48.21 | 10701.81 | 0.59 | 0.76 | 0.2 | 0.64 | 1 | 10
30 | 105 | CONCLUIDO | 4.6879 | 21.33 | 17.87 | 48.75 | 0.7 | 22 | 216.05 | 55.27 | 8.5 | 20 | 47.28 | 26880.68 | 246.78 | 444.59 | 80.25 | 48.21 | 10022.25 | 0.6 | 0.76 | 0.2 | 0.6 | 1 | 10
31 | 105 | CONCLUIDO | 4.6836 | 21.35 | 17.89 | 48.8 | 0.72 | 22 | 216.46 | 55.27 | 8.75 | 20 | 47.44 | 26931.07 | 246.36 | 444.57 | 80.79 | 48.21 | 10290.72 | 0.6 | 0.76 | 0.2 | 0.62 | 1 | 10
32 | 105 | CONCLUIDO | 4.7037 | 21.26 | 17.84 | 50.98 | 0.74 | 21 | 216.87 | 55.27 | 9 | 19 | 47.6 | 26981.51 | 245.51 | 444.55 | 79.11 | 48.21 | 9452.94 | 0.61 | 0.76 | 0.2 | 0.57 | 1 | 10
33 | 105 | CONCLUIDO | 4.7196 | 21.19 | 17.81 | 53.44 | 0.76 | 20 | 217.28 | 55.27 | 9.25 | 18 | 47.76 | 27032.02 | 244.97 | 444.57 | 78.04 | 48.21 | 8925.09 | 0.62 | 0.77 | 0.2 | 0.54 | 1 | 10
34 | 105 | CONCLUIDO | 4.7196 | 21.19 | 17.81 | 53.44 | 0.78 | 20 | 217.69 | 55.27 | 9.5 | 18 | 47.92 | 27082.57 | 244.89 | 444.55 | 78.01 | 48.21 | 8910.39 | 0.62 | 0.77 | 0.2 | 0.54 | 1 | 10
35 | 105 | CONCLUIDO | 4.7367 | 21.11 | 17.78 | 56.14 | 0.79 | 19 | 218.1 | 55.27 | 9.75 | 17 | 48.08 | 27133.18 | 244 | 444.55 | 76.85 | 48.21 | 8335.16 | 0.63 | 0.77 | 0.2 | 0.5 | 1 | 10
36 | 105 | CONCLUIDO | 4.7403 | 21.1 | 17.76 | 56.09 | 0.81 | 19 | 218.51 | 55.27 | 10 | 17 | 48.24 | 27183.85 | 243.71 | 444.6 | 76.26 | 48.21 | 8040.71 | 0.63 | 0.77 | 0.19 | 0.48 | 1 | 10
37 | 105 | CONCLUIDO | 4.774 | 20.95 | 17.65 | 58.84 | 0.83 | 18 | 218.92 | 55.27 | 10.25 | 16 | 48.4 | 27234.57 | 241.43 | 444.57 | 72.39 | 48.21 | 6111.79 | 0.67 | 0.77 | 0.19 | 0.37 | 1 | 10
38 | 105 | CONCLUIDO | 4.7391 | 21.1 | 17.81 | 59.35 | 0.85 | 18 | 219.33 | 55.27 | 10.5 | 16 | 48.56 | 27285.35 | 243.28 | 444.55 | 78.38 | 48.21 | 9104.43 | 0.62 | 0.77 | 0.18 | 0.53 | 1 | 10
39 | 105 | CONCLUIDO | 4.7393 | 21.1 | 17.81 | 59.35 | 0.87 | 18 | 219.75 | 55.27 | 10.75 | 16 | 48.72 | 27336.19 | 243.08 | 444.59 | 77.97 | 48.21 | 8901.01 | 0.62 | 0.77 | 0.19 | 0.53 | 1 | 10
40 | 105 | CONCLUIDO | 4.761 | 21 | 17.75 | 62.65 | 0.89 | 17 | 220.16 | 55.27 | 11 | 15 | 48.89 | 27387.08 | 242.05 | 444.56 | 76.07 | 48.21 | 7952.8 | 0.63 | 0.77 | 0.19 | 0.47 | 1 | 10
41 | 105 | CONCLUIDO | 4.762 | 21 | 17.75 | 62.63 | 0.91 | 17 | 220.57 | 55.27 | 11.25 | 15 | 49.05 | 27438.03 | 241.8 | 444.55 | 75.86 | 48.21 | 7851.65 | 0.64 | 0.77 | 0.19 | 0.47 | 1 | 10
42 | 105 | CONCLUIDO | 4.778 | 20.93 | 17.72 | 66.43 | 0.92 | 16 | 220.99 | 55.27 | 11.5 | 14 | 49.21 | 27489.03 | 240.9 | 444.55 | 74.92 | 48.21 | 7386.32 | 0.64 | 0.77 | 0.19 | 0.44 | 1 | 10
43 | 105 | CONCLUIDO | 4.7799 | 20.92 | 17.71 | 66.4 | 0.94 | 16 | 221.4 | 55.27 | 11.75 | 14 | 49.38 | 27540.09 | 240.59 | 444.55 | 74.56 | 48.21 | 7205.3 | 0.65 | 0.77 | 0.19 | 0.43 | 1 | 10
44 | 105 | CONCLUIDO | 4.7785 | 20.93 | 17.71 | 66.42 | 0.96 | 16 | 221.81 | 55.27 | 12 | 14 | 49.54 | 27591.21 | 240.63 | 444.57 | 74.89 | 48.21 | 7371.29 | 0.64 | 0.77 | 0.19 | 0.44 | 1 | 10
45 | 105 | CONCLUIDO | 4.798 | 20.84 | 17.67 | 70.68 | 0.98 | 15 | 222.23 | 55.27 | 12.25 | 13 | 49.71 | 27642.51 | 239.39 | 444.57 | 73.38 | 48.21 | 6617.83 | 0.66 | 0.77 | 0.19 | 0.39 | 1 | 10
46 | 105 | CONCLUIDO | 4.7968 | 20.85 | 17.67 | 70.7 | 1 | 15 | 222.65 | 55.27 | 12.5 | 13 | 49.87 | 27693.75 | 239.34 | 444.55 | 73.53 | 48.21 | 6693.09 | 0.66 | 0.77 | 0.19 | 0.4 | 1 | 10
47 | 105 | CONCLUIDO | 4.7977 | 20.84 | 17.67 | 70.68 | 1.02 | 15 | 223.06 | 55.27 | 12.75 | 13 | 50.04 | 27745.04 | 239.13 | 444.58 | 73.4 | 48.21 | 6631.4 | 0.66 | 0.77 | 0.19 | 0.39 | 1 | 10
48 | 105 | CONCLUIDO | 4.7971 | 20.85 | 17.67 | 70.69 | 1.03 | 15 | 223.48 | 55.27 | 13 | 13 | 50.21 | 27796.39 | 238.86 | 444.58 | 73.51 | 48.21 | 6686.83 | 0.66 | 0.77 | 0.19 | 0.4 | 1 | 10
49 | 105 | CONCLUIDO | 4.8237 | 20.73 | 17.6 | 75.42 | 1.05 | 14 | 223.89 | 55.27 | 13.25 | 12 | 50.37 | 27847.8 | 237.64 | 444.55 | 70.87 | 48.21 | 5368.28 | 0.68 | 0.78 | 0.19 | 0.32 | 1 | 10
50 | 105 | CONCLUIDO | 4.8334 | 20.69 | 17.56 | 75.24 | 1.07 | 14 | 224.31 | 55.27 | 13.5 | 12 | 50.54 | 27899.27 | 236.77 | 444.55 | 69.68 | 48.21 | 4772.74 | 0.69 | 0.78 | 0.18 | 0.28 | 1 | 10
51 | 105 | CONCLUIDO | 4.7978 | 20.84 | 17.71 | 75.9 | 1.09 | 14 | 224.73 | 55.27 | 13.75 | 12 | 50.71 | 27950.8 | 238.91 | 444.55 | 75.23 | 48.21 | 7549.22 | 0.64 | 0.77 | 0.18 | 0.43 | 1 | 10
52 | 105 | CONCLUIDO | 4.8072 | 20.8 | 17.67 | 75.73 | 1.11 | 14 | 225.15 | 55.27 | 14 | 12 | 50.88 | 28002.38 | 237.01 | 444.55 | 73.45 | 48.21 | 6658.93 | 0.66 | 0.77 | 0.19 | 0.39 | 1 | 10
53 | 105 | CONCLUIDO | 4.8272 | 20.72 | 17.62 | 81.34 | 1.12 | 13 | 225.57 | 55.27 | 14.25 | 11 | 51.04 | 28054.03 | 236.38 | 444.55 | 72.04 | 48.21 | 5958.92 | 0.67 | 0.77 | 0.18 | 0.35 | 1 | 10
54 | 105 | CONCLUIDO | 4.8288 | 20.71 | 17.62 | 81.31 | 1.14 | 13 | 225.99 | 55.27 | 14.5 | 11 | 51.21 | 28105.73 | 236.36 | 444.55 | 71.71 | 48.21 | 5795.66 | 0.67 | 0.77 | 0.18 | 0.34 | 1 | 10
55 | 105 | CONCLUIDO | 4.8279 | 20.71 | 17.62 | 81.33 | 1.16 | 13 | 226.41 | 55.27 | 14.75 | 11 | 51.38 | 28157.49 | 236.19 | 444.57 | 71.9 | 48.21 | 5890.06 | 0.67 | 0.77 | 0.18 | 0.34 | 1 | 10
56 | 105 | CONCLUIDO | 4.8259 | 20.72 | 17.63 | 81.37 | 1.18 | 13 | 226.83 | 55.27 | 15 | 11 | 51.55 | 28209.31 | 236.16 | 444.59 | 72.11 | 48.21 | 5997.3 | 0.67 | 0.77 | 0.19 | 0.35 | 1 | 10
57 | 105 | CONCLUIDO | 4.8463 | 20.63 | 17.58 | 87.91 | 1.19 | 12 | 227.25 | 55.27 | 15.25 | 10 | 51.72 | 28261.2 | 234.01 | 444.55 | 70.56 | 48.21 | 5225.87 | 0.68 | 0.78 | 0.18 | 0.31 | 1 | 10
58 | 105 | CONCLUIDO | 4.8458 | 20.64 | 17.59 | 87.92 | 1.21 | 12 | 227.67 | 55.27 | 15.5 | 10 | 51.9 | 28313.14 | 234.47 | 444.55 | 70.75 | 48.21 | 5321.93 | 0.68 | 0.78 | 0.18 | 0.31 | 1 | 10
59 | 105 | CONCLUIDO | 4.8449 | 20.64 | 17.59 | 87.94 | 1.23 | 12 | 228.09 | 55.27 | 15.75 | 10 | 52.07 | 28365.14 | 234.42 | 444.56 | 70.82 | 48.21 | 5354.61 | 0.68 | 0.78 | 0.18 | 0.31 | 1 | 10
60 | 105 | CONCLUIDO | 4.8462 | 20.63 | 17.58 | 87.92 | 1.24 | 12 | 228.51 | 55.27 | 16 | 10 | 52.24 | 28417.2 | 234.86 | 444.55 | 70.52 | 48.21 | 5205.55 | 0.68 | 0.78 | 0.18 | 0.31 | 1 | 10
61 | 105 | CONCLUIDO | 4.8523 | 20.61 | 17.56 | 87.79 | 1.26 | 12 | 228.93 | 55.27 | 16.25 | 10 | 52.41 | 28469.32 | 234.06 | 444.55 | 69.54 | 48.21 | 4715.99 | 0.69 | 0.78 | 0.19 | 0.28 | 1 | 10
62 | 105 | CONCLUIDO | 4.8614 | 20.57 | 17.52 | 87.59 | 1.28 | 12 | 229.36 | 55.27 | 16.5 | 10 | 52.58 | 28521.51 | 232.22 | 444.55 | 68.35 | 48.21 | 4121.78 | 0.71 | 0.78 | 0.18 | 0.24 | 1 | 10
63 | 105 | CONCLUIDO | 4.8591 | 20.58 | 17.57 | 95.83 | 1.3 | 11 | 229.78 | 55.27 | 16.75 | 9 | 52.76 | 28573.75 | 232.62 | 444.55 | 70.36 | 48.21 | 5129.9 | 0.69 | 0.78 | 0.18 | 0.29 | 1 | 10
64 | 105 | CONCLUIDO | 4.8611 | 20.57 | 17.56 | 95.79 | 1.31 | 11 | 230.2 | 55.27 | 17 | 9 | 52.93 | 28626.06 | 232.27 | 444.55 | 69.84 | 48.21 | 4869.44 | 0.69 | 0.78 | 0.18 | 0.28 | 1 | 10
65 | 105 | CONCLUIDO | 4.8586 | 20.58 | 17.57 | 95.84 | 1.33 | 11 | 230.63 | 55.27 | 17.25 | 9 | 53.11 | 28678.42 | 232.47 | 444.62 | 70.25 | 48.21 | 5075.26 | 0.69 | 0.78 | 0.18 | 0.29 | 1 | 10
66 | 105 | CONCLUIDO | 4.8592 | 20.58 | 17.57 | 95.83 | 1.35 | 11 | 231.05 | 55.27 | 17.5 | 9 | 53.28 | 28730.85 | 232.5 | 444.55 | 70.17 | 48.21 | 5032.55 | 0.69 | 0.78 | 0.18 | 0.29 | 1 | 10
67 | 105 | CONCLUIDO | 4.8599 | 20.58 | 17.57 | 95.81 | 1.36 | 11 | 231.48 | 55.27 | 17.75 | 9 | 53.46 | 28783.34 | 232.29 | 444.57 | 70.07 | 48.21 | 4982.58 | 0.69 | 0.78 | 0.18 | 0.29 | 1 | 10
68 | 105 | CONCLUIDO | 4.8613 | 20.57 | 17.56 | 95.78 | 1.38 | 11 | 231.91 | 55.27 | 18 | 9 | 53.63 | 28835.89 | 231.51 | 444.56 | 69.84 | 48.21 | 4871.34 | 0.69 | 0.78 | 0.18 | 0.28 | 1 | 10
69 | 105 | CONCLUIDO | 4.8594 | 20.58 | 17.57 | 95.82 | 1.4 | 11 | 232.33 | 55.27 | 18.25 | 9 | 53.81 | 28888.51 | 231.16 | 444.55 | 70.15 | 48.21 | 5024.97 | 0.69 | 0.78 | 0.18 | 0.29 | 1 | 10
70 | 105 | CONCLUIDO | 4.8818 | 20.48 | 17.51 | 105.09 | 1.41 | 10 | 232.76 | 55.27 | 18.5 | 8 | 53.99 | 28941.18 | 230.44 | 444.55 | 68.27 | 48.21 | 4091.48 | 0.71 | 0.78 | 0.18 | 0.24 | 1 | 10
71 | 105 | CONCLUIDO | 4.8779 | 20.5 | 17.53 | 105.18 | 1.43 | 10 | 233.19 | 55.27 | 18.75 | 8 | 54.17 | 28993.92 | 230.67 | 444.55 | 68.79 | 48.21 | 4352.12 | 0.7 | 0.78 | 0.18 | 0.25 | 1 | 10
72 | 105 | CONCLUIDO | 4.8777 | 20.5 | 17.53 | 105.19 | 1.45 | 10 | 233.62 | 55.27 | 19 | 8 | 54.34 | 29046.73 | 230.91 | 444.55 | 68.95 | 48.21 | 4431.41 | 0.7 | 0.78 | 0.18 | 0.25 | 1 | 10
73 | 105 | CONCLUIDO | 4.8846 | 20.47 | 17.5 | 105.01 | 1.46 | 10 | 234.04 | 55.27 | 19.25 | 8 | 54.52 | 29099.59 | 229.82 | 444.56 | 67.82 | 48.21 | 3863.6 | 0.71 | 0.78 | 0.18 | 0.23 | 1 | 10
74 | 105 | CONCLUIDO | 4.8914 | 20.44 | 17.47 | 104.84 | 1.48 | 10 | 234.47 | 55.27 | 19.5 | 8 | 54.7 | 29152.52 | 228.93 | 444.55 | 66.97 | 48.21 | 3442.44 | 0.72 | 0.78 | 0.18 | 0.2 | 1 | 10
75 | 105 | CONCLUIDO | 4.8726 | 20.52 | 17.55 | 105.31 | 1.49 | 10 | 234.9 | 55.27 | 19.75 | 8 | 54.88 | 29205.51 | 229.52 | 444.55 | 69.88 | 48.21 | 4894.66 | 0.69 | 0.78 | 0.18 | 0.28 | 1 | 10
76 | 105 | CONCLUIDO | 4.8752 | 20.51 | 17.54 | 105.25 | 1.51 | 10 | 235.33 | 55.27 | 20 | 8 | 55.06 | 29258.57 | 228.64 | 444.55 | 69.32 | 48.21 | 4617.22 | 0.7 | 0.78 | 0.18 | 0.27 | 1 | 10
77 | 105 | CONCLUIDO | 4.8751 | 20.51 | 17.54 | 105.25 | 1.53 | 10 | 235.76 | 55.27 | 20.25 | 8 | 55.24 | 29311.69 | 227.78 | 444.55 | 69.32 | 48.21 | 4614.16 | 0.7 | 0.78 | 0.18 | 0.27 | 1 | 10
78 | 105 | CONCLUIDO | 4.8948 | 20.43 | 17.5 | 116.67 | 1.54 | 9 | 236.2 | 55.27 | 20.5 | 7 | 55.42 | 29364.87 | 226.86 | 444.55 | 67.93 | 48.21 | 3923.24 | 0.71 | 0.78 | 0.18 | 0.22 | 1 | 10
79 | 105 | CONCLUIDO | 4.8936 | 20.43 | 17.5 | 116.7 | 1.56 | 9 | 236.63 | 55.27 | 20.75 | 7 | 55.6 | 29418.12 | 227.04 | 444.55 | 68.12 | 48.21 | 4021.86 | 0.71 | 0.78 | 0.18 | 0.23 | 1 | 10
80 | 105 | CONCLUIDO | 4.8904 | 20.45 | 17.52 | 116.79 | 1.58 | 9 | 237.06 | 55.27 | 21 | 7 | 55.79 | 29471.44 | 227.5 | 444.55 | 68.46 | 48.21 | 4188.02 | 0.7 | 0.78 | 0.18 | 0.24 | 1 | 10
81 | 105 | CONCLUIDO | 4.8947 | 20.43 | 17.5 | 116.67 | 1.59 | 9 | 237.49 | 55.27 | 21.25 | 7 | 55.97 | 29524.81 | 227.2 | 444.55 | 67.94 | 48.21 | 3928.7 | 0.71 | 0.78 | 0.18 | 0.22 | 1 | 10
82 | 105 | CONCLUIDO | 4.8934 | 20.44 | 17.51 | 116.71 | 1.61 | 9 | 237.93 | 55.27 | 21.5 | 7 | 56.15 | 29578.26 | 227.44 | 444.55 | 68.07 | 48.21 | 3995.72 | 0.71 | 0.78 | 0.18 | 0.23 | 1 | 10
83 | 105 | CONCLUIDO | 4.8954 | 20.43 | 17.5 | 116.65 | 1.62 | 9 | 238.36 | 55.27 | 21.75 | 7 | 56.34 | 29631.77 | 227.28 | 444.55 | 67.83 | 48.21 | 3874.92 | 0.71 | 0.78 | 0.18 | 0.22 | 1 | 10
84 | 105 | CONCLUIDO | 4.8984 | 20.41 | 17.48 | 116.57 | 1.64 | 9 | 238.79 | 55.27 | 22 | 7 | 56.52 | 29685.34 | 226.26 | 444.56 | 67.31 | 48.21 | 3616.72 | 0.72 | 0.78 | 0.18 | 0.21 | 1 | 10
85 | 105 | CONCLUIDO | 4.9013 | 20.4 | 17.47 | 116.49 | 1.65 | 9 | 239.23 | 55.27 | 22.25 | 7 | 56.71 | 29738.98 | 225.89 | 444.55 | 66.92 | 48.21 | 3419.39 | 0.72 | 0.78 | 0.18 | 0.2 | 1 | 10
86 | 105 | CONCLUIDO | 4.9018 | 20.4 | 17.47 | 116.47 | 1.67 | 9 | 239.66 | 55.27 | 22.5 | 7 | 56.89 | 29792.69 | 225.56 | 444.55 | 67.02 | 48.21 | 3469.16 | 0.72 | 0.78 | 0.17 | 0.19 | 1 | 10
87 | 105 | CONCLUIDO | 4.8833 | 20.48 | 17.55 | 116.99 | 1.69 | 9 | 240.1 | 55.27 | 22.75 | 7 | 57.08 | 29846.46 | 226.01 | 444.55 | 69.82 | 48.21 | 4871.34 | 0.69 | 0.78 | 0.17 | 0.27 | 1 | 10
88 | 105 | CONCLUIDO | 4.912 | 20.36 | 17.47 | 131.02 | 1.7 | 8 | 240.54 | 55.27 | 23 | 6 | 57.26 | 29900.43 | 224.47 | 444.55 | 66.81 | 48.21 | 3370.03 | 0.72 | 0.78 | 0.18 | 0.19 | 1 | 10
89 | 105 | CONCLUIDO | 4.9124 | 20.36 | 17.47 | 131.01 | 1.72 | 8 | 240.97 | 55.27 | 23.25 | 6 | 57.45 | 29954.34 | 224.64 | 444.55 | 66.9 | 48.21 | 3417.43 | 0.72 | 0.78 | 0.17 | 0.19 | 1 | 10
90 | 105 | CONCLUIDO | 4.9094 | 20.37 | 17.48 | 131.1 | 1.73 | 8 | 241.41 | 55.27 | 23.5 | 6 | 57.64 | 30008.32 | 224.66 | 444.56 | 67.26 | 48.21 | 3592.57 | 0.72 | 0.78 | 0.18 | 0.2 | 1 | 10
91 | 105 | CONCLUIDO | 4.9104 | 20.36 | 17.48 | 131.07 | 1.75 | 8 | 241.85 | 55.27 | 23.75 | 6 | 57.83 | 30062.36 | 224.1 | 444.55 | 67.09 | 48.21 | 3512.46 | 0.72 | 0.78 | 0.18 | 0.2 | 1 | 10
92 | 105 | CONCLUIDO | 4.91 | 20.37 | 17.48 | 131.08 | 1.76 | 8 | 242.29 | 55.27 | 24 | 6 | 58.02 | 30116.47 | 223.95 | 444.55 | 67.16 | 48.21 | 3546.87 | 0.72 | 0.78 | 0.18 | 0.2 | 1 | 10
93 | 105 | CONCLUIDO | 4.9103 | 20.37 | 17.48 | 131.07 | 1.78 | 8 | 242.73 | 55.27 | 24.25 | 6 | 58.21 | 30170.65 | 223.36 | 444.55 | 67.16 | 48.21 | 3545.44 | 0.72 | 0.78 | 0.18 | 0.2 | 1 | 10
94 | 105 | CONCLUIDO | 4.9098 | 20.37 | 17.48 | 131.09 | 1.79 | 8 | 243.17 | 55.27 | 24.5 | 6 | 58.4 | 30224.9 | 223.22 | 444.55 | 67.16 | 48.21 | 3545.94 | 0.72 | 0.78 | 0.18 | 0.2 | 1 | 10
95 | 105 | CONCLUIDO | 4.9151 | 20.35 | 17.46 | 130.92 | 1.81 | 8 | 243.61 | 55.27 | 24.75 | 6 | 58.59 | 30279.22 | 222.53 | 444.55 | 66.37 | 48.21 | 3148.25 | 0.73 | 0.78 | 0.18 | 0.18 | 1 | 10
96 | 105 | CONCLUIDO | 4.9209 | 20.32 | 17.43 | 130.74 | 1.82 | 8 | 244.05 | 55.27 | 25 | 6 | 58.78 | 30333.61 | 221.45 | 444.55 | 65.55 | 48.21 | 2737.57 | 0.74 | 0.78 | 0.18 | 0.16 | 1 | 10
97 | 105 | CONCLUIDO | 4.9167 | 20.34 | 17.45 | 130.87 | 1.84 | 8 | 244.49 | 55.27 | 25.25 | 6 | 58.97 | 30388.06 | 221.82 | 444.55 | 66.32 | 48.21 | 3122.63 | 0.73 | 0.78 | 0.17 | 0.17 | 1 | 10
98 | 105 | CONCLUIDO | 4.9023 | 20.4 | 17.51 | 131.32 | 1.85 | 8 | 244.93 | 55.27 | 25.5 | 6 | 59.16 | 30442.58 | 222.05 | 444.55 | 68.39 | 48.21 | 4161.74 | 0.7 | 0.78 | 0.17 | 0.23 | 1 | 10
99 | 105 | CONCLUIDO | 4.9088 | 20.37 | 17.48 | 131.12 | 1.87 | 8 | 245.38 | 55.27 | 25.75 | 6 | 59.35 | 30497.18 | 220.17 | 444.55 | 67.39 | 48.21 | 3658.36 | 0.72 | 0.78 | 0.18 | 0.21 | 1 | 10
100 | 105 | CONCLUIDO | 4.907 | 20.38 | 17.49 | 131.18 | 1.88 | 8 | 245.82 | 55.27 | 26 | 6 | 59.55 | 30551.84 | 219.52 | 444.6 | 67.6 | 48.21 | 3763.59 | 0.71 | 0.78 | 0.18 | 0.21 | 1 | 10
101 | 105 | CONCLUIDO | 4.9289 | 20.29 | 17.44 | 149.48 | 1.9 | 7 | 246.26 | 55.27 | 26.25 | 5 | 59.74 | 30606.57 | 219.3 | 444.56 | 65.87 | 48.21 | 2904.41 | 0.73 | 0.78 | 0.18 | 0.16 | 1 | 10
102 | 105 | CONCLUIDO | 4.9262 | 20.3 | 17.45 | 149.58 | 1.91 | 7 | 246.71 | 55.27 | 26.5 | 5 | 59.93 | 30661.38 | 219.36 | 444.55 | 66.34 | 48.21 | 3137.7 | 0.73 | 0.78 | 0.17 | 0.17 | 1 | 10
103 | 105 | CONCLUIDO | 4.9281 | 20.29 | 17.44 | 149.51 | 1.93 | 7 | 247.15 | 55.27 | 26.75 | 5 | 60.13 | 30716.25 | 219.63 | 444.55 | 65.97 | 48.21 | 2955.78 | 0.73 | 0.78 | 0.18 | 0.17 | 1 | 10
104 | 105 | CONCLUIDO | 4.9277 | 20.29 | 17.45 | 149.53 | 1.94 | 7 | 247.6 | 55.27 | 27 | 5 | 60.33 | 30771.2 | 219.74 | 444.55 | 66.12 | 48.21 | 3032.31 | 0.73 | 0.78 | 0.17 | 0.17 | 1 | 10
105 | 105 | CONCLUIDO | 4.9285 | 20.29 | 17.44 | 149.5 | 1.95 | 7 | 248.04 | 55.27 | 27.25 | 5 | 60.52 | 30826.21 | 219.5 | 444.55 | 65.97 | 48.21 | 2956.8 | 0.73 | 0.78 | 0.18 | 0.17 | 1 | 10
106 | 105 | CONCLUIDO | 4.9319 | 20.28 | 17.43 | 149.38 | 1.97 | 7 | 248.49 | 55.27 | 27.5 | 5 | 60.72 | 30881.3 | 219.38 | 444.55 | 65.31 | 48.21 | 2625.12 | 0.74 | 0.78 | 0.18 | 0.15 | 1 | 10
107 | 105 | CONCLUIDO | 4.9377 | 20.25 | 17.4 | 149.18 | 1.98 | 7 | 248.94 | 55.27 | 27.75 | 5 | 60.92 | 30936.46 | 218.43 | 444.55 | 64.77 | 48.21 | 2355.9 | 0.74 | 0.78 | 0.17 | 0.13 | 1 | 10
108 | 105 | CONCLUIDO | 4.9249 | 20.3 | 17.46 | 149.63 | 2 | 7 | 249.39 | 55.27 | 28 | 5 | 61.11 | 30991.69 | 218.49 | 444.55 | 66.55 | 48.21 | 3242.88 | 0.72 | 0.78 | 0.17 | 0.18 | 1 | 10
109 | 105 | CONCLUIDO | 4.925 | 20.3 | 17.46 | 149.62 | 2.01 | 7 | 249.83 | 55.27 | 28.25 | 5 | 61.31 | 31047 | 217.81 | 444.55 | 66.53 | 48.21 | 3235.82 | 0.72 | 0.78 | 0.17 | 0.18 | 1 | 10
110 | 105 | CONCLUIDO | 4.9275 | 20.29 | 17.45 | 149.53 | 2.03 | 7 | 250.28 | 55.27 | 28.5 | 5 | 61.51 | 31102.37 | 217.51 | 444.55 | 66.12 | 48.21 | 3032.35 | 0.73 | 0.78 | 0.18 | 0.17 | 1 | 10
111 | 105 | CONCLUIDO | 4.9271 | 20.3 | 17.45 | 149.55 | 2.04 | 7 | 250.73 | 55.27 | 28.75 | 5 | 61.71 | 31157.82 | 216.94 | 444.56 | 66.24 | 48.21 | 3090.92 | 0.73 | 0.78 | 0.17 | 0.17 | 1 | 10
112 | 105 | CONCLUIDO | 4.9242 | 20.31 | 17.46 | 149.65 | 2.05 | 7 | 251.18 | 55.27 | 29 | 5 | 61.91 | 31213.35 | 217.27 | 444.56 | 66.62 | 48.21 | 3281.75 | 0.72 | 0.78 | 0.17 | 0.18 | 1 | 10
113 | 105 | CONCLUIDO | 4.9263 | 20.3 | 17.45 | 149.58 | 2.07 | 7 | 251.63 | 55.27 | 29.25 | 5 | 62.11 | 31268.94 | 216.88 | 444.55 | 66.31 | 48.21 | 3122.52 | 0.73 | 0.78 | 0.18 | 0.17 | 1 | 10
114 | 105 | CONCLUIDO | 4.9262 | 20.3 | 17.45 | 149.58 | 2.08 | 7 | 252.08 | 55.27 | 29.5 | 5 | 62.31 | 31324.61 | 216.92 | 444.57 | 66.33 | 48.21 | 3136.07 | 0.73 | 0.78 | 0.17 | 0.17 | 1 | 10
115 | 105 | CONCLUIDO | 4.9264 | 20.3 | 17.45 | 149.57 | 2.1 | 7 | 252.54 | 55.27 | 29.75 | 5 | 62.51 | 31380.35 | 216.55 | 444.55 | 66.21 | 48.21 | 3072.76 | 0.73 | 0.78 | 0.18 | 0.17 | 1 | 10
116 | 105 | CONCLUIDO | 4.9309 | 20.28 | 17.43 | 149.41 | 2.11 | 7 | 252.99 | 55.27 | 30 | 5 | 62.72 | 31436.17 | 215.03 | 444.55 | 65.61 | 48.21 | 2776.28 | 0.73 | 0.78 | 0.18 | 0.15 | 1 | 10
117 | 105 | CONCLUIDO | 4.9321 | 20.28 | 17.43 | 149.37 | 2.12 | 7 | 253.44 | 55.27 | 30.25 | 5 | 62.92 | 31492.06 | 213.39 | 444.55 | 65.45 | 48.21 | 2693.95 | 0.74 | 0.78 | 0.18 | 0.15 | 1 | 10
118 | 105 | CONCLUIDO | 4.9511 | 20.2 | 17.39 | 173.89 | 2.14 | 6 | 253.9 | 55.27 | 30.5 | 4 | 63.12 | 31548.03 | 212.71 | 444.55 | 64.25 | 48.21 | 2097.86 | 0.75 | 0.78 | 0.17 | 0.11 | 1 | 10
119 | 105 | CONCLUIDO | 4.9434 | 20.23 | 17.42 | 174.21 | 2.15 | 6 | 254.35 | 55.27 | 30.75 | 4 | 63.33 | 31604.07 | 213.45 | 444.55 | 65.41 | 48.21 | 2678.78 | 0.74 | 0.78 | 0.17 | 0.14 | 1 | 10
120 | 105 | CONCLUIDO | 4.9427 | 20.23 | 17.42 | 174.24 | 2.16 | 6 | 254.81 | 55.27 | 31 | 4 | 63.53 | 31660.19 | 213.63 | 444.55 | 65.42 | 48.21 | 2686.4 | 0.74 | 0.78 | 0.17 | 0.15 | 1 | 10
121 | 105 | CONCLUIDO | 4.9474 | 20.21 | 17.4 | 174.05 | 2.18 | 6 | 255.26 | 55.27 | 31.25 | 4 | 63.74 | 31716.38 | 213.7 | 444.55 | 64.73 | 48.21 | 2341.1 | 0.74 | 0.78 | 0.17 | 0.13 | 1 | 10
122 | 105 | CONCLUIDO | 4.9444 | 20.23 | 17.42 | 174.17 | 2.19 | 6 | 255.72 | 55.27 | 31.5 | 4 | 63.95 | 31772.65 | 214.54 | 444.56 | 65.24 | 48.21 | 2597.13 | 0.74 | 0.78 | 0.17 | 0.14 | 1 | 10
123 | 105 | CONCLUIDO | 4.9449 | 20.22 | 17.41 | 174.15 | 2.21 | 6 | 256.17 | 55.27 | 31.75 | 4 | 64.15 | 31829 | 215.15 | 444.55 | 65.12 | 48.21 | 2534.59 | 0.74 | 0.78 | 0.17 | 0.14 | 1 | 10
124 | 105 | CONCLUIDO | 4.9457 | 20.22 | 17.41 | 174.11 | 2.22 | 6 | 256.63 | 55.27 | 32 | 4 | 64.36 | 31885.42 | 215.53 | 444.55 | 65.02 | 48.21 | 2482.59 | 0.74 | 0.78 | 0.17 | 0.13 | 1 | 10
125 | 105 | CONCLUIDO | 4.9442 | 20.23 | 17.42 | 174.18 | 2.23 | 6 | 257.09 | 55.27 | 32.25 | 4 | 64.57 | 31942.05 | 215.07 | 444.55 | 65.16 | 48.21 | 2554.32 | 0.74 | 0.78 | 0.17 | 0.14 | 1 | 10
126 | 105 | CONCLUIDO | 4.9491 | 20.21 | 17.4 | 173.98 | 2.25 | 6 | 257.55 | 55.27 | 32.5 | 4 | 64.78 | 31998.63 | 214.99 | 444.55 | 64.5 | 48.21 | 2223.28 | 0.75 | 0.78 | 0.17 | 0.12 | 1 | 10
127 | 105 | CONCLUIDO | 4.9481 | 20.21 | 17.4 | 174.02 | 2.26 | 6 | 258.01 | 55.27 | 32.75 | 4 | 64.99 | 32055.29 | 215.4 | 444.55 | 64.66 | 48.21 | 2302.96 | 0.75 | 0.78 | 0.17 | 0.12 | 1 | 10
128 | 105 | CONCLUIDO | 4.9507 | 20.2 | 17.39 | 173.91 | 2.27 | 6 | 258.47 | 55.27 | 33 | 4 | 65.2 | 32112.02 | 214.73 | 444.55 | 64.26 | 48.21 | 2103.13 | 0.75 | 0.78 | 0.17 | 0.11 | 1 | 10
129 | 105 | CONCLUIDO | 4.9444 | 20.22 | 17.42 | 174.17 | 2.28 | 6 | 258.93 | 55.27 | 33.25 | 4 | 65.41 | 32168.84 | 214.65 | 444.55 | 65.29 | 48.21 | 2618.22 | 0.74 | 0.78 | 0.17 | 0.14 | 1 | 10
130 | 105 | CONCLUIDO | 4.9375 | 20.25 | 17.45 | 174.45 | 2.3 | 6 | 259.39 | 55.27 | 33.5 | 4 | 65.62 | 32225.73 | 215.12 | 444.55 | 66.24 | 48.21 | 3096.74 | 0.73 | 0.78 | 0.17 | 0.17 | 1 | 10
131 | 105 | CONCLUIDO | 4.9439 | 20.23 | 17.42 | 174.19 | 2.31 | 6 | 259.85 | 55.27 | 33.75 | 4 | 65.83 | 32282.7 | 214.97 | 444.55 | 65.22 | 48.21 | 2583.16 | 0.74 | 0.78 | 0.18 | 0.14 | 1 | 10
132 | 105 | CONCLUIDO | 4.9429 | 20.23 | 17.42 | 174.23 | 2.32 | 6 | 260.32 | 55.27 | 34 | 4 | 66.04 | 32339.75 | 214.01 | 444.55 | 65.41 | 48.21 | 2679 | 0.74 | 0.78 | 0.17 | 0.15 | 1 | 10
133 | 105 | CONCLUIDO | 4.9415 | 20.24 | 17.43 | 174.29 | 2.34 | 6 | 260.78 | 55.27 | 34.25 | 3 | 66.26 | 32396.88 | 214.16 | 444.55 | 65.52 | 48.21 | 2737.37 | 0.74 | 0.78 | 0.18 | 0.15 | 1 | 10
134 | 105 | CONCLUIDO | 4.942 | 20.23 | 17.43 | 174.27 | 2.35 | 6 | 261.24 | 55.27 | 34.5 | 3 | 66.47 | 32454.09 | 213.41 | 444.55 | 65.47 | 48.21 | 2711.32 | 0.74 | 0.78 | 0.18 | 0.15 | 1 | 10
135 | 105 | CONCLUIDO | 4.9402 | 20.24 | 17.43 | 174.34 | 2.36 | 6 | 261.71 | 55.27 | 34.75 | 3 | 66.68 | 32511.38 | 213.01 | 444.55 | 65.73 | 48.21 | 2837.55 | 0.73 | 0.78 | 0.18 | 0.16 | 1 | 10
136 | 105 | CONCLUIDO | 4.9411 | 20.24 | 17.43 | 174.31 | 2.38 | 6 | 262.17 | 55.27 | 35 | 2 | 66.9 | 32568.76 | 212.67 | 444.55 | 65.53 | 48.21 | 2740.85 | 0.74 | 0.78 | 0.18 | 0.15 | 1 | 10
137 | 105 | CONCLUIDO | 4.9415 | 20.24 | 17.43 | 174.29 | 2.39 | 6 | 262.64 | 55.27 | 35.25 | 1 | 67.12 | 32626.21 | 212.71 | 444.55 | 65.46 | 48.21 | 2704.47 | 0.74 | 0.78 | 0.18 | 0.15 | 1 | 10
138 | 105 | CONCLUIDO | 4.9416 | 20.24 | 17.43 | 174.28 | 2.4 | 6 | 263.1 | 55.27 | 35.5 | 1 | 67.33 | 32683.74 | 212.8 | 444.55 | 65.47 | 48.21 | 2710.03 | 0.74 | 0.78 | 0.18 | 0.15 | 1 | 10
139 | 105 | CONCLUIDO | 4.9408 | 20.24 | 17.43 | 174.32 | 2.41 | 6 | 263.57 | 55.27 | 35.75 | 1 | 67.55 | 32741.36 | 212.94 | 444.55 | 65.56 | 48.21 | 2756.33 | 0.74 | 0.78 | 0.18 | 0.15 | 1 | 10
140 | 105 | CONCLUIDO | 4.9394 | 20.25 | 17.44 | 174.38 | 2.43 | 6 | 264.04 | 55.27 | 36 | 1 | 67.77 | 32799.06 | 213 | 444.57 | 65.8 | 48.21 | 2874.19 | 0.73 | 0.78 | 0.18 | 0.16 | 1 | 10
141 | 105 | CONCLUIDO | 4.9382 | 20.25 | 17.44 | 174.42 | 2.44 | 6 | 264.51 | 55.27 | 36.25 | 0 | 67.99 | 32856.84 | 213.31 | 444.55 | 65.94 | 48.21 | 2943.56 | 0.73 | 0.78 | 0.18 | 0.17 | 1 | 10
0 | 60 | CONCLUIDO | 3.5139 | 28.46 | 22.08 | 7.98 | 0.14 | 166 | 124.63 | 45 | 1 | 164 | 18.64 | 15605.44 | 228.56 | 444.65 | 217.29 | 48.21 | 77821.88 | 0.22 | 0.62 | 0.43 | 4.8 | 1 | 10
1 | 60 | CONCLUIDO | 3.8169 | 26.2 | 20.87 | 10.02 | 0.18 | 125 | 124.96 | 45 | 1.25 | 123 | 18.71 | 15645.96 | 215.23 | 444.64 | 177.84 | 48.21 | 58302.01 | 0.27 | 0.65 | 0.36 | 3.59 | 1 | 10
2 | 60 | CONCLUIDO | 4.0187 | 24.88 | 20.17 | 11.98 | 0.21 | 101 | 125.29 | 45 | 1.5 | 99 | 18.79 | 15686.51 | 207.27 | 444.63 | 154.89 | 48.21 | 46943.21 | 0.31 | 0.68 | 0.32 | 2.89 | 1 | 10
3 | 60 | CONCLUIDO | 4.1797 | 23.93 | 19.65 | 14.03 | 0.25 | 84 | 125.62 | 45 | 1.75 | 82 | 18.87 | 15727.09 | 201.18 | 444.67 | 137.97 | 48.21 | 38571.47 | 0.35 | 0.69 | 0.29 | 2.37 | 1 | 10
4 | 60 | CONCLUIDO | 4.2978 | 23.27 | 19.3 | 16.08 | 0.28 | 72 | 125.95 | 45 | 2 | 70 | 18.95 | 15767.7 | 196.87 | 444.57 | 126.2 | 48.21 | 32747.38 | 0.38 | 0.71 | 0.28 | 2.02 | 1 | 10
5 | 60 | CONCLUIDO | 4.3948 | 22.75 | 19.01 | 18.11 | 0.31 | 63 | 126.28 | 45 | 2.25 | 61 | 19.03 | 15808.34 | 193.33 | 444.6 | 117 | 48.21 | 28191.89 | 0.41 | 0.72 | 0.27 | 1.73 | 1 | 10
6 | 60 | CONCLUIDO | 4.4931 | 22.26 | 18.69 | 20.03 | 0.35 | 56 | 126.61 | 45 | 2.5 | 54 | 19.11 | 15849 | 189.33 | 444.61 | 106.12 | 48.21 | 22786.72 | 0.45 | 0.73 | 0.26 | 1.41 | 1 | 10
7 | 60 | CONCLUIDO | 4.4789 | 22.33 | 18.89 | 22.23 | 0.38 | 51 | 126.94 | 45 | 2.75 | 49 | 19.19 | 15889.69 | 190.87 | 444.56 | 115.03 | 48.21 | 27265.65 | 0.42 | 0.72 | 0.21 | 1.61 | 1 | 10
8 | 60 | CONCLUIDO | 4.5645 | 21.91 | 18.6 | 24.26 | 0.42 | 46 | 127.27 | 45 | 3 | 44 | 19.27 | 15930.42 | 187.2 | 444.55 | 103.91 | 48.21 | 21732.11 | 0.46 | 0.73 | 0.24 | 1.32 | 1 | 10
9 | 60 | CONCLUIDO | 4.6134 | 21.68 | 18.47 | 26.39 | 0.45 | 42 | 127.6 | 45 | 3.25 | 40 | 19.35 | 15971.17 | 185.4 | 444.64 | 99.57 | 48.21 | 19582.14 | 0.48 | 0.74 | 0.23 | 1.19 | 1 | 10
10 | 60 | CONCLUIDO | 4.6498 | 21.51 | 18.38 | 28.27 | 0.48 | 39 | 127.93 | 45 | 3.5 | 37 | 19.43 | 16011.95 | 183.79 | 444.61 | 96.47 | 48.21 | 18044.43 | 0.5 | 0.74 | 0.23 | 1.1 | 1 | 10
11 | 60 | CONCLUIDO | 4.6888 | 21.33 | 18.28 | 30.46 | 0.52 | 36 | 128.26 | 45 | 3.75 | 34 | 19.51 | 16052.76 | 182.06 | 444.56 | 93.19 | 48.21 | 16420.79 | 0.52 | 0.75 | 0.22 | 1 | 1 | 10
12 | 60 | CONCLUIDO | 4.7095 | 21.23 | 18.23 | 32.17 | 0.55 | 34 | 128.59 | 45 | 4 | 32 | 19.59 | 16093.6 | 180.98 | 444.56 | 91.84 | 48.21 | 15752.85 | 0.52 | 0.75 | 0.22 | 0.96 | 1 | 10
13 | 60 | CONCLUIDO | 4.737 | 21.11 | 18.16 | 34.05 | 0.58 | 32 | 128.92 | 45 | 4.25 | 30 | 19.68 | 16134.46 | 179.72 | 444.57 | 89.53 | 48.21 | 14609.21 | 0.54 | 0.75 | 0.21 | 0.88 | 1 | 10
14 | 60 | CONCLUIDO | 4.7621 | 21 | 18.1 | 36.2 | 0.62 | 30 | 129.25 | 45 | 4.5 | 28 | 19.76 | 16175.36 | 178.44 | 444.56 | 87.44 | 48.21 | 13576.86 | 0.55 | 0.75 | 0.21 | 0.82 | 1 | 10
15 | 60 | CONCLUIDO | 4.7933 | 20.86 | 18.01 | 38.6 | 0.65 | 28 | 129.59 | 45 | 4.75 | 26 | 19.84 | 16216.29 | 176.73 | 444.57 | 84.43 | 48.21 | 12079.68 | 0.57 | 0.76 | 0.21 | 0.74 | 1 | 10
16 | 60 | CONCLUIDO | 4.82 | 20.75 | 17.92 | 39.83 | 0.68 | 27 | 129.92 | 45 | 5 | 25 | 19.92 | 16257.24 | 175.07 | 444.57 | 81.93 | 48.21 | 10834.28 | 0.59 | 0.76 | 0.19 | 0.65 | 1 | 10
17 | 60 | CONCLUIDO | 4.8191 | 20.75 | 17.98 | 43.15 | 0.71 | 25 | 130.25 | 45 | 5.25 | 23 | 20 | 16298.23 | 175.03 | 444.56 | 83.64 | 48.21 | 11702.23 | 0.58 | 0.76 | 0.2 | 0.7 | 1 | 10
18 | 60 | CONCLUIDO | 4.8286 | 20.71 | 17.96 | 44.91 | 0.74 | 24 | 130.58 | 45 | 5.5 | 22 | 20.09 | 16339.24 | 174.53 | 444.55 | 83.1 | 48.21 | 11437 | 0.58 | 0.76 | 0.2 | 0.69 | 1 | 10
19 | 60 | CONCLUIDO | 4.8461 | 20.64 | 17.91 | 46.73 | 0.78 | 23 | 130.92 | 45 | 5.75 | 21 | 20.17 | 16380.29 | 173.38 | 444.58 | 81.46 | 48.21 | 10620.2 | 0.59 | 0.76 | 0.2 | 0.64 | 1 | 10
20 | 60 | CONCLUIDO | 4.8593 | 20.58 | 17.88 | 48.78 | 0.81 | 22 | 131.25 | 45 | 6 | 20 | 20.25 | 16421.36 | 172.32 | 444.55 | 80.43 | 48.21 | 10108.82 | 0.6 | 0.76 | 0.2 | 0.61 | 1 | 10
21 | 60 | CONCLUIDO | 4.8734 | 20.52 | 17.85 | 51 | 0.84 | 21 | 131.58 | 45 | 6.25 | 19 | 20.34 | 16462.46 | 171 | 444.57 | 79.34 | 48.21 | 9569.07 | 0.61 | 0.76 | 0.2 | 0.57 | 1 | 10
22 | 60 | CONCLUIDO | 4.888 | 20.46 | 17.82 | 53.45 | 0.87 | 20 | 131.92 | 45 | 6.5 | 18 | 20.42 | 16503.6 | 170.46 | 444.56 | 78.18 | 48.21 | 8994.3 | 0.62 | 0.77 | 0.2 | 0.54 | 1 | 10
23 | 60 | CONCLUIDO | 4.9037 | 20.39 | 17.77 | 56.13 | 0.9 | 19 | 132.25 | 45 | 6.75 | 17 | 20.5 | 16544.76 | 169.21 | 444.57 | 76.73 | 48.21 | 8277.1 | 0.63 | 0.77 | 0.2 | 0.5 | 1 | 10
24 | 60 | CONCLUIDO | 4.9191 | 20.33 | 17.71 | 55.93 | 0.93 | 19 | 132.58 | 45 | 7 | 17 | 20.59 | 16585.95 | 167.51 | 444.55 | 74.49 | 48.21 | 7156.2 | 0.65 | 0.77 | 0.2 | 0.43 | 1 | 10
25 | 60 | CONCLUIDO | 4.8972 | 20.42 | 17.83 | 59.42 | 0.96 | 18 | 132.92 | 45 | 7.25 | 16 | 20.67 | 16627.17 | 168.07 | 444.57 | 79.11 | 48.21 | 9472.03 | 0.61 | 0.77 | 0.18 | 0.55 | 1 | 10
26 | 60 | CONCLUIDO | 4.9246 | 20.31 | 17.74 | 62.61 | 0.99 | 17 | 133.25 | 45 | 7.5 | 15 | 20.76 | 16668.43 | 166.53 | 444.56 | 75.71 | 48.21 | 7776.09 | 0.64 | 0.77 | 0.19 | 0.46 | 1 | 10
27 | 60 | CONCLUIDO | 4.9257 | 20.3 | 17.73 | 62.59 | 1.03 | 17 | 133.59 | 45 | 7.75 | 15 | 20.84 | 16709.71 | 166.1 | 444.56 | 75.51 | 48.21 | 7676.87 | 0.64 | 0.77 | 0.19 | 0.46 | 1 | 10
28 | 60 | CONCLUIDO | 4.9396 | 20.24 | 17.7 | 66.39 | 1.06 | 16 | 133.92 | 45 | 8 | 14 | 20.93 | 16751.02 | 164.8 | 444.55 | 74.55 | 48.21 | 7198.36 | 0.65 | 0.77 | 0.19 | 0.43 | 1 | 10
29 | 60 | CONCLUIDO | 4.9386 | 20.25 | 17.71 | 66.4 | 1.09 | 16 | 134.26 | 45 | 8.25 | 14 | 21.01 | 16792.37 | 164.31 | 444.55 | 74.62 | 48.21 | 7233.43 | 0.65 | 0.77 | 0.19 | 0.43 | 1 | 10
30 | 60 | CONCLUIDO | 4.9532 | 20.19 | 17.67 | 70.69 | 1.12 | 15 | 134.59 | 45 | 8.5 | 13 | 21.1 | 16833.86 | 163.44 | 444.55 | 73.58 | 48.21 | 6720.29 | 0.66 | 0.77 | 0.19 | 0.4 | 1 | 10
31 | 60 | CONCLUIDO | 4.9514 | 20.2 | 17.68 | 70.72 | 1.15 | 15 | 134.93 | 45 | 8.75 | 13 | 21.18 | 16875.27 | 162.74 | 444.55 | 73.85 | 48.21 | 6857.38 | 0.65 | 0.77 | 0.19 | 0.4 | 1 | 10
32 | 60 | CONCLUIDO | 4.9792 | 20.08 | 17.59 | 75.4 | 1.18 | 14 | 135.27 | 45 | 9 | 12 | 21.27 | 16916.71 | 161.46 | 444.55 | 70.7 | 48.21 | 5287.31 | 0.68 | 0.78 | 0.19 | 0.32 | 1 | 10
33 | 60 | CONCLUIDO | 4.9621 | 20.15 | 17.66 | 75.7 | 1.21 | 14 | 135.6 | 45 | 9.25 | 12 | 21.35 | 16958.17 | 161.5 | 444.58 | 73.5 | 48.21 | 6683.76 | 0.66 | 0.77 | 0.18 | 0.39 | 1 | 10
34 | 60 | CONCLUIDO | 4.9775 | 20.09 | 17.63 | 81.35 | 1.24 | 13 | 135.94 | 45 | 9.5 | 11 | 21.44 | 16999.67 | 159.23 | 444.55 | 72.11 | 48.21 | 5995.2 | 0.67 | 0.77 | 0.18 | 0.35 | 1 | 10
35 | 60 | CONCLUIDO | 4.9802 | 20.08 | 17.61 | 81.3 | 1.26 | 13 | 136.27 | 45 | 9.75 | 11 | 21.53 | 17041.2 | 159.23 | 444.55 | 71.63 | 48.21 | 5754.97 | 0.67 | 0.77 | 0.18 | 0.34 | 1 | 10
36 | 60 | CONCLUIDO | 4.9733 | 20.11 | 17.64 | 81.43 | 1.29 | 13 | 136.61 | 45 | 10 | 11 | 21.61 | 17082.76 | 158.75 | 444.55 | 72.56 | 48.21 | 6220.27 | 0.66 | 0.77 | 0.19 | 0.37 | 1 | 10
37 | 60 | CONCLUIDO | 4.9942 | 20.02 | 17.58 | 87.92 | 1.32 | 12 | 136.95 | 45 | 10.25 | 10 | 21.7 | 17124.35 | 156.41 | 444.58 | 70.63 | 48.21 | 5258.08 | 0.68 | 0.78 | 0.18 | 0.31 | 1 | 10
38 | 60 | CONCLUIDO | 4.9926 | 20.03 | 17.59 | 87.95 | 1.35 | 12 | 137.29 | 45 | 10.5 | 10 | 21.79 | 17165.97 | 156.45 | 444.55 | 70.88 | 48.21 | 5384.95 | 0.68 | 0.78 | 0.18 | 0.31 | 1 | 10
39 | 60 | CONCLUIDO | 4.9978 | 20.01 | 17.57 | 87.85 | 1.38 | 12 | 137.62 | 45 | 10.75 | 10 | 21.88 | 17207.62 | 156.73 | 444.55 | 70.06 | 48.21 | 4974.13 | 0.69 | 0.78 | 0.18 | 0.29 | 1 | 10
40 | 60 | CONCLUIDO | 5.0173 | 19.93 | 17.52 | 95.55 | 1.41 | 11 | 137.96 | 45 | 11 | 9 | 21.96 | 17249.3 | 153.5 | 444.55 | 68.55 | 48.21 | 4224.9 | 0.7 | 0.78 | 0.17 | 0.24 | 1 | 10
41 | 60 | CONCLUIDO | 5.0058 | 19.98 | 17.56 | 95.8 | 1.44 | 11 | 138.3 | 45 | 11.25 | 9 | 22.05 | 17291.02 | 153.42 | 444.56 | 69.99 | 48.21 | 4944.75 | 0.69 | 0.78 | 0.18 | 0.29 | 1 | 10
42 | 60 | CONCLUIDO | 5.0054 | 19.98 | 17.57 | 95.81 | 1.47 | 11 | 138.64 | 45 | 11.5 | 9 | 22.14 | 17332.76 | 153.54 | 444.55 | 70.05 | 48.21 | 4974.4 | 0.69 | 0.78 | 0.18 | 0.29 | 1 | 10
43 | 60 | CONCLUIDO | 5.0056 | 19.98 | 17.56 | 95.81 | 1.5 | 11 | 138.98 | 45 | 11.75 | 9 | 22.23 | 17374.54 | 152.72 | 444.55 | 69.96 | 48.21 | 4929.32 | 0.69 | 0.78 | 0.18 | 0.29 | 1 | 10
44 | 60 | CONCLUIDO | 5.0193 | 19.92 | 17.54 | 105.21 | 1.52 | 10 | 139.32 | 45 | 12 | 8 | 22.32 | 17416.34 | 150.93 | 444.55 | 69 | 48.21 | 4452.95 | 0.7 | 0.78 | 0.18 | 0.26 | 1 | 10
45 | 60 | CONCLUIDO | 5.0223 | 19.91 | 17.52 | 105.14 | 1.55 | 10 | 139.66 | 45 | 12.25 | 8 | 22.41 | 17458.18 | 150.97 | 444.55 | 68.63 | 48.21 | 4271.12 | 0.7 | 0.78 | 0.18 | 0.25 | 1 | 10
46 | 60 | CONCLUIDO | 5.0297 | 19.88 | 17.49 | 104.96 | 1.58 | 10 | 140 | 45 | 12.5 | 8 | 22.5 | 17500.05 | 149.21 | 444.55 | 67.61 | 48.21 | 3761.42 | 0.71 | 0.78 | 0.18 | 0.22 | 1 | 10
47 | 60 | CONCLUIDO | 5.0173 | 19.93 | 17.54 | 105.26 | 1.61 | 10 | 140.33 | 45 | 12.75 | 8 | 22.59 | 17541.95 | 149.01 | 444.57 | 69.47 | 48.21 | 4689.56 | 0.69 | 0.78 | 0.17 | 0.27 | 1 | 10
48 | 60 | CONCLUIDO | 5.0161 | 19.94 | 17.55 | 105.29 | 1.63 | 10 | 140.67 | 45 | 13 | 7 | 22.68 | 17583.88 | 147.43 | 444.55 | 69.51 | 48.21 | 4709.03 | 0.69 | 0.78 | 0.18 | 0.27 | 1 | 10
49 | 60 | CONCLUIDO | 5.0304 | 19.88 | 17.52 | 116.78 | 1.66 | 9 | 141.02 | 45 | 13.25 | 6 | 22.77 | 17625.85 | 146.21 | 444.56 | 68.46 | 48.21 | 4189.42 | 0.7 | 0.78 | 0.18 | 0.24 | 1 | 10
50 | 60 | CONCLUIDO | 5.0347 | 19.86 | 17.5 | 116.67 | 1.69 | 9 | 141.36 | 45 | 13.5 | 4 | 22.86 | 17667.84 | 146.13 | 444.55 | 67.74 | 48.21 | 3830.67 | 0.71 | 0.78 | 0.18 | 0.22 | 1 | 10
51 | 60 | CONCLUIDO | 5.0338 | 19.87 | 17.5 | 116.69 | 1.72 | 9 | 141.7 | 45 | 13.75 | 2 | 22.95 | 17709.87 | 146.26 | 444.58 | 67.74 | 48.21 | 3829.74 | 0.71 | 0.78 | 0.19 | 0.23 | 1 | 10
52 | 60 | CONCLUIDO | 5.0357 | 19.86 | 17.5 | 116.64 | 1.74 | 9 | 142.04 | 45 | 14 | 2 | 23.04 | 17751.93 | 146.08 | 444.58 | 67.51 | 48.21 | 3715.74 | 0.71 | 0.78 | 0.18 | 0.22 | 1 | 10
53 | 60 | CONCLUIDO | 5.0298 | 19.88 | 17.52 | 116.79 | 1.77 | 9 | 142.38 | 45 | 14.25 | 1 | 23.13 | 17794.02 | 146.52 | 444.58 | 68.29 | 48.21 | 4104.99 | 0.71 | 0.78 | 0.19 | 0.24 | 1 | 10
54 | 60 | CONCLUIDO | 5.0318 | 19.87 | 17.51 | 116.74 | 1.8 | 9 | 142.72 | 45 | 14.5 | 1 | 23.22 | 17836.15 | 146.93 | 444.58 | 67.97 | 48.21 | 3944.66 | 0.71 | 0.78 | 0.19 | 0.23 | 1 | 10
55 | 60 | CONCLUIDO | 5.0311 | 19.88 | 17.51 | 116.76 | 1.82 | 9 | 143.06 | 45 | 14.75 | 1 | 23.31 | 17878.3 | 146.98 | 444.58 | 68.06 | 48.21 | 3988.33 | 0.71 | 0.78 | 0.19 | 0.24 | 1 | 10
56 | 60 | CONCLUIDO | 5.0312 | 19.88 | 17.51 | 116.76 | 1.85 | 9 | 143.4 | 45 | 15 | 1 | 23.41 | 17920.49 | 147.1 | 444.58 | 68.03 | 48.21 | 3974.42 | 0.71 | 0.78 | 0.19 | 0.24 | 1 | 10
57 | 60 | CONCLUIDO | 5.0326 | 19.87 | 17.51 | 116.72 | 1.88 | 9 | 143.75 | 45 | 15.25 | 0 | 23.5 | 17962.71 | 147.2 | 444.58 | 67.81 | 48.21 | 3863.45 | 0.71 | 0.78 | 0.19 | 0.23 | 1 | 10
0 | 135 | CONCLUIDO | 2.1113 | 47.36 | 27.47 | 4.89 | 0.07 | 337 | 263.32 | 59.89 | 1 | 335 | 67.43 | 32710.1 | 462.79 | 444.75 | 394.71 | 48.21 | 165672.71 | 0.12 | 0.5 | 0.7 | 10.19 | 1 | 10
1 | 135 | CONCLUIDO | 2.5499 | 39.22 | 24.33 | 6.13 | 0.08 | 238 | 263.79 | 59.89 | 1.25 | 236 | 67.65 | 32767.75 | 409.41 | 444.72 | 291.15 | 48.21 | 114391.72 | 0.17 | 0.56 | 0.55 | 7.05 | 1 | 10
2 | 135 | CONCLUIDO | 2.865 | 34.9 | 22.7 | 7.36 | 0.1 | 185 | 264.25 | 59.89 | 1.5 | 183 | 67.87 | 32825.49 | 381.58 | 444.77 | 237.5 | 48.21 | 87827.51 | 0.2 | 0.6 | 0.46 | 5.41 | 1 | 10
3 | 135 | CONCLUIDO | 3.1121 | 32.13 | 21.65 | 8.6 | 0.12 | 151 | 264.72 | 59.89 | 1.75 | 149 | 68.09 | 32883.31 | 363.59 | 444.65 | 203.53 | 48.21 | 71012.88 | 0.24 | 0.63 | 0.4 | 4.36 | 1 | 10
4 | 135 | CONCLUIDO | 3.3019 | 30.29 | 20.96 | 9.83 | 0.13 | 128 | 265.19 | 59.89 | 2 | 126 | 68.31 | 32941.21 | 351.86 | 444.61 | 180.88 | 48.21 | 59805.13 | 0.27 | 0.65 | 0.37 | 3.68 | 1 | 10
5 | 135 | CONCLUIDO | 3.4586 | 28.91 | 20.45 | 11.05 | 0.15 | 111 | 265.66 | 59.89 | 2.25 | 109 | 68.53 | 32999.19 | 343.01 | 444.6 | 163.96 | 48.21 | 51430.22 | 0.29 | 0.67 | 0.34 | 3.17 | 1 | 10
6 | 135 | CONCLUIDO | 3.5868 | 27.88 | 20.07 | 12.29 | 0.17 | 98 | 266.13 | 59.89 | 2.5 | 96 | 68.75 | 33057.26 | 336.47 | 444.61 | 151.7 | 48.21 | 45364.35 | 0.32 | 0.68 | 0.32 | 2.79 | 1 | 10
7 | 135 | CONCLUIDO | 3.6931 | 27.08 | 19.78 | 13.48 | 0.18 | 88 | 266.6 | 59.89 | 2.75 | 86 | 68.97 | 33115.41 | 331.31 | 444.61 | 142.07 | 48.21 | 40602.22 | 0.34 | 0.69 | 0.31 | 2.5 | 1 | 10
8 | 135 | CONCLUIDO | 3.7862 | 26.41 | 19.51 | 14.64 | 0.2 | 80 | 267.08 | 59.89 | 3 | 78 | 69.19 | 33173.65 | 326.69 | 444.62 | 133.54 | 48.21 | 36374.73 | 0.36 | 0.7 | 0.29 | 2.24 | 1 | 10
9 | 135 | CONCLUIDO | 3.866 | 25.87 | 19.32 | 15.88 | 0.22 | 73 | 267.55 | 59.89 | 3.25 | 71 | 69.41 | 33231.97 | 323.33 | 444.6 | 127.39 | 48.21 | 33333.05 | 0.38 | 0.71 | 0.28 | 2.04 | 1 | 10
10 | 135 | CONCLUIDO | 3.9402 | 25.38 | 19.14 | 17.14 | 0.23 | 67 | 268.02 | 59.89 | 3.5 | 65 | 69.64 | 33290.38 | 320.16 | 444.62 | 121.1 | 48.21 | 30219.59 | 0.4 | 0.71 | 0.28 | 1.86 | 1 | 10
11 | 135 | CONCLUIDO | 4.0046 | 24.97 | 18.98 | 18.37 | 0.25 | 62 | 268.5 | 59.89 | 3.75 | 60 | 69.86 | 33348.87 | 317.24 | 444.57 | 116.02 | 48.21 | 27704.32 | 0.42 | 0.72 | 0.27 | 1.71 | 1 | 10
12 | 135 | CONCLUIDO | 4.0623 | 24.62 | 18.83 | 19.48 | 0.26 | 58 | 268.97 | 59.89 | 4 | 56 | 70.09 | 33407.45 | 314.58 | 444.6 | 110.92 | 48.21 | 25177.1 | 0.43 | 0.72 | 0.26 | 1.55 | 1 | 10
13 | 135 | CONCLUIDO | 4.1466 | 24.12 | 18.53 | 20.59 | 0.28 | 54 | 269.45 | 59.89 | 4.25 | 52 | 70.31 | 33466.11 | 309.32 | 444.63 | 100.97 | 48.21 | 20221.82 | 0.48 | 0.74 | 0.24 | 1.26 | 1 | 10
14 | 135 | CONCLUIDO | 4.1342 | 24.19 | 18.76 | 22.07 | 0.3 | 51 | 269.92 | 59.89 | 4.5 | 49 | 70.54 | 33524.86 | 313 | 444.66 | 110.14 | 48.21 | 24821.61 | 0.44 | 0.73 | 0.21 | 1.48 | 1 | 10
15 | 135 | CONCLUIDO | 4.1383 | 24.16 | 18.83 | 23.06 | 0.31 | 49 | 270.4 | 59.89 | 4.75 | 47 | 70.76 | 33583.7 | 314.33 | 444.59 | 111.94 | 48.21 | 25728.45 | 0.43 | 0.72 | 0.24 | 1.56 | 1 | 10
16 | 135 | CONCLUIDO | 4.2012 | 23.8 | 18.62 | 24.29 | 0.33 | 46 | 270.88 | 59.89 | 5 | 44 | 70.99 | 33642.62 | 310.46 | 444.57 | 104.71 | 48.21 | 22128.46 | 0.46 | 0.73 | 0.24 | 1.35 | 1 | 10
17 | 135 | CONCLUIDO | 4.2329 | 23.62 | 18.55 | 25.29 | 0.34 | 44 | 271.36 | 59.89 | 5.25 | 42 | 71.22 | 33701.64 | 309.16 | 444.56 | 102.17 | 48.21 | 20870.18 | 0.47 | 0.74 | 0.23 | 1.27 | 1 | 10
18 | 135 | CONCLUIDO | 4.2646 | 23.45 | 18.47 | 26.39 | 0.36 | 42 | 271.84 | 59.89 | 5.5 | 40 | 71.45 | 33760.74 | 307.63 | 444.57 | 99.66 | 48.21 | 19624.82 | 0.48 | 0.74 | 0.23 | 1.19 | 1 | 10
19 | 135 | CONCLUIDO | 4.2968 | 23.27 | 18.4 | 27.6 | 0.38 | 40 | 272.32 | 59.89 | 5.75 | 38 | 71.68 | 33820.05 | 306.36 | 444.55 | 97.28 | 48.21 | 18445.8 | 0.5 | 0.74 | 0.22 | 1.12 | 1 | 10
20 | 135 | CONCLUIDO | 4.3251 | 23.12 | 18.35 | 28.97 | 0.39 | 38 | 272.8 | 59.89 | 6 | 36 | 71.91 | 33879.33 | 305.27 | 444.56 | 95.5 | 48.21 | 17567.19 | 0.5 | 0.74 | 0.22 | 1.07 | 1 | 10
21 | 135 | CONCLUIDO | 4.3577 | 22.95 | 18.27 | 30.46 | 0.41 | 36 | 273.28 | 59.89 | 6.25 | 34 | 72.14 | 33938.7 | 303.93 | 444.55 | 93.19 | 48.21 | 16419.43 | 0.52 | 0.75 | 0.22 | 1 | 1 | 10
22 | 135 | CONCLUIDO | 4.3739 | 22.86 | 18.24 | 31.27 | 0.42 | 35 | 273.76 | 59.89 | 6.5 | 33 | 72.37 | 33998.16 | 303.19 | 444.59 | 91.89 | 48.21 | 15774.79 | 0.52 | 0.75 | 0.22 | 0.96 | 1 | 10
23 | 135 | CONCLUIDO | 4.3877 | 22.79 | 18.22 | 32.15 | 0.44 | 34 | 274.24 | 59.89 | 6.75 | 32 | 72.61 | 34057.71 | 302.6 | 444.58 | 91.34 | 48.21 | 15506.36 | 0.53 | 0.75 | 0.22 | 0.94 | 1 | 10
24 | 135 | CONCLUIDO | 4.4189 | 22.63 | 18.16 | 34.05 | 0.45 | 32 | 274.73 | 59.89 | 7 | 30 | 72.84 | 34117.35 | 301.56 | 444.55 | 89.29 | 48.21 | 14492.29 | 0.54 | 0.75 | 0.22 | 0.88 | 1 | 10
25 | 135 | CONCLUIDO | 4.4363 | 22.54 | 18.12 | 35.07 | 0.47 | 31 | 275.21 | 59.89 | 7.25 | 29 | 73.08 | 34177.09 | 300.8 | 444.58 | 88.06 | 48.21 | 13879.7 | 0.55 | 0.75 | 0.21 | 0.84 | 1 | 10
26 | 135 | CONCLUIDO | 4.452 | 22.46 | 18.09 | 36.18 | 0.48 | 30 | 275.7 | 59.89 | 7.5 | 28 | 73.31 | 34236.91 | 300.22 | 444.56 | 87.09 | 48.21 | 13399.43 | 0.55 | 0.75 | 0.21 | 0.81 | 1 | 10
27 | 135 | CONCLUIDO | 4.4703 | 22.37 | 18.05 | 37.35 | 0.5 | 29 | 276.18 | 59.89 | 7.75 | 27 | 73.55 | 34296.82 | 299.44 | 444.55 | 85.75 | 48.21 | 12733.15 | 0.56 | 0.76 | 0.21 | 0.77 | 1 | 10
28 | 135 | CONCLUIDO | 4.4888 | 22.28 | 18.01 | 38.59 | 0.51 | 28 | 276.67 | 59.89 | 8 | 26 | 73.78 | 34356.83 | 298.39 | 444.57 | 84.31 | 48.21 | 12019.86 | 0.57 | 0.76 | 0.21 | 0.73 | 1 | 10
29 | 135 | CONCLUIDO | 4.5252 | 22.1 | 17.88 | 39.73 | 0.53 | 27 | 277.16 | 59.89 | 8.25 | 25 | 74.02 | 34416.93 | 296.08 | 444.56 | 79.8 | 48.21 | 9769.71 | 0.6 | 0.76 | 0.21 | 0.6 | 1 | 10
30 | 135 | CONCLUIDO | 4.5289 | 22.08 | 17.91 | 41.34 | 0.55 | 26 | 277.65 | 59.89 | 8.5 | 24 | 74.26 | 34477.13 | 296.47 | 444.55 | 81.65 | 48.21 | 10698.33 | 0.59 | 0.76 | 0.19 | 0.64 | 1 | 10
31 | 135 | CONCLUIDO | 4.5069 | 22.19 | 18.02 | 41.59 | 0.56 | 26 | 278.13 | 59.89 | 8.75 | 24 | 74.5 | 34537.41 | 298.2 | 444.56 | 85.04 | 48.21 | 12392.89 | 0.57 | 0.76 | 0.2 | 0.74 | 1 | 10
32 | 135 | CONCLUIDO | 4.5199 | 22.12 | 18.01 | 43.22 | 0.58 | 25 | 278.62 | 59.89 | 9 | 23 | 74.74 | 34597.8 | 298.08 | 444.58 | 84.58 | 48.21 | 12171.78 | 0.57 | 0.76 | 0.2 | 0.73 | 1 | 10
33 | 135 | CONCLUIDO | 4.5434 | 22.01 | 17.94 | 44.86 | 0.59 | 24 | 279.11 | 59.89 | 9.25 | 22 | 74.98 | 34658.27 | 296.61 | 444.57 | 82.37 | 48.21 | 11067.62 | 0.59 | 0.76 | 0.2 | 0.67 | 1 | 10
34 | 135 | CONCLUIDO | 4.544 | 22.01 | 17.94 | 44.85 | 0.6 | 24 | 279.61 | 59.89 | 9.5 | 22 | 75.22 | 34718.84 | 296.77 | 444.55 | 82.3 | 48.21 | 11036.09 | 0.59 | 0.76 | 0.2 | 0.66 | 1 | 10
35 | 135 | CONCLUIDO | 4.5617 | 21.92 | 17.91 | 46.71 | 0.62 | 23 | 280.1 | 59.89 | 9.75 | 21 | 75.46 | 34779.51 | 295.73 | 444.59 | 81.18 | 48.21 | 10478.98 | 0.59 | 0.76 | 0.2 | 0.63 | 1 | 10
36 | 135 | CONCLUIDO | 4.56 | 21.93 | 17.91 | 46.73 | 0.63 | 23 | 280.59 | 59.89 | 10 | 21 | 75.7 | 34840.27 | 295.71 | 444.57 | 81.4 | 48.21 | 10590.48 | 0.59 | 0.76 | 0.2 | 0.64 | 1 | 10
37 | 135 | CONCLUIDO | 4.5768 | 21.85 | 17.88 | 48.77 | 0.65 | 22 | 281.08 | 59.89 | 10.25 | 20 | 75.95 | 34901.13 | 295.25 | 444.58 | 80.31 | 48.21 | 10049.21 | 0.6 | 0.76 | 0.2 | 0.61 | 1 | 10
38 | 135 | CONCLUIDO | 4.5754 | 21.86 | 17.89 | 48.79 | 0.66 | 22 | 281.58 | 59.89 | 10.5 | 20 | 76.19 | 34962.08 | 294.83 | 444.55 | 80.66 | 48.21 | 10227.21 | 0.6 | 0.76 | 0.2 | 0.61 | 1 | 10
39 | 135 | CONCLUIDO | 4.594 | 21.77 | 17.85 | 51.01 | 0.68 | 21 | 282.07 | 59.89 | 10.75 | 19 | 76.44 | 35023.13 | 294.2 | 444.57 | 79.41 | 48.21 | 9602.55 | 0.61 | 0.76 | 0.2 | 0.58 | 1 | 10
40 | 135 | CONCLUIDO | 4.5942 | 21.77 | 17.85 | 51 | 0.69 | 21 | 282.57 | 59.89 | 11 | 19 | 76.68 | 35084.28 | 294.37 | 444.56 | 79.18 | 48.21 | 9487.68 | 0.61 | 0.76 | 0.2 | 0.57 | 1 | 10
41 | 135 | CONCLUIDO | 4.6133 | 21.68 | 17.81 | 53.44 | 0.71 | 20 | 283.06 | 59.89 | 11.25 | 18 | 76.93 | 35145.53 | 293.68 | 444.55 | 77.98 | 48.21 | 8896.9 | 0.62 | 0.77 | 0.2 | 0.54 | 1 | 10
42 | 135 | CONCLUIDO | 4.6118 | 21.68 | 17.82 | 53.46 | 0.72 | 20 | 283.56 | 59.89 | 11.5 | 18 | 77.18 | 35206.88 | 293.54 | 444.55 | 78.27 | 48.21 | 9037.94 | 0.62 | 0.77 | 0.2 | 0.54 | 1 | 10
43 | 135 | CONCLUIDO | 4.6328 | 21.58 | 17.77 | 56.12 | 0.74 | 19 | 284.06 | 59.89 | 11.75 | 17 | 77.42 | 35268.32 | 292.72 | 444.59 | 76.56 | 48.21 | 8190.37 | 0.63 | 0.77 | 0.2 | 0.49 | 1 | 10
44 | 135 | CONCLUIDO | 4.635 | 21.58 | 17.76 | 56.09 | 0.75 | 19 | 284.56 | 59.89 | 12 | 17 | 77.67 | 35329.87 | 292.67 | 444.57 | 76.28 | 48.21 | 8048.63 | 0.63 | 0.77 | 0.2 | 0.48 | 1 | 10
45 | 135 | CONCLUIDO | 4.665 | 21.44 | 17.67 | 58.91 | 0.77 | 18 | 285.06 | 59.89 | 12.25 | 16 | 77.92 | 35391.51 | 290.34 | 444.55 | 73.22 | 48.21 | 6523.75 | 0.66 | 0.77 | 0.19 | 0.4 | 1 | 10
46 | 135 | CONCLUIDO | 4.6591 | 21.46 | 17.7 | 59 | 0.78 | 18 | 285.56 | 59.89 | 12.5 | 16 | 78.17 | 35453.26 | 290.84 | 444.55 | 74.58 | 48.21 | 7207.42 | 0.65 | 0.77 | 0.18 | 0.42 | 1 | 10
47 | 135 | CONCLUIDO | 4.6308 | 21.59 | 17.83 | 59.44 | 0.79 | 18 | 286.06 | 59.89 | 12.75 | 16 | 78.42 | 35515.1 | 292.82 | 444.58 | 78.87 | 48.21 | 9350.05 | 0.61 | 0.77 | 0.19 | 0.55 | 1 | 10
48 | 135 | CONCLUIDO | 4.6389 | 21.56 | 17.79 | 59.31 | 0.81 | 18 | 286.56 | 59.89 | 13 | 16 | 78.68 | 35577.18 | 292.04 | 444.55 | 77.61 | 48.21 | 8718.85 | 0.62 | 0.77 | 0.19 | 0.52 | 1 | 10
49 | 135 | CONCLUIDO | 4.6599 | 21.46 | 17.75 | 62.64 | 0.82 | 17 | 287.07 | 59.89 | 13.25 | 15 | 78.93 | 35639.23 | 291.36 | 444.55 | 76.03 | 48.21 | 7937.32 | 0.63 | 0.77 | 0.19 | 0.47 | 1 | 10
50 | 135 | CONCLUIDO | 4.6597 | 21.46 | 17.75 | 62.64 | 0.84 | 17 | 287.57 | 59.89 | 13.5 | 15 | 79.18 | 35701.38 | 291.5 | 444.55 | 76.07 | 48.21 | 7955.07 | 0.63 | 0.77 | 0.19 | 0.47 | 1 | 10
51 | 135 | CONCLUIDO | 4.6603 | 21.46 | 17.75 | 62.63 | 0.85 | 17 | 288.08 | 59.89 | 13.75 | 15 | 79.44 | 35763.64 | 290.86 | 444.56 | 75.98 | 48.21 | 7907.99 | 0.63 | 0.77 | 0.19 | 0.47 | 1 | 10
52 | 135 | CONCLUIDO | 4.6807 | 21.36 | 17.7 | 66.38 | 0.86 | 16 | 288.58 | 59.89 | 14 | 14 | 79.69 | 35826 | 290.1 | 444.57 | 74.43 | 48.21 | 7137.81 | 0.65 | 0.77 | 0.19 | 0.42 | 1 | 10
53 | 135 | CONCLUIDO | 4.6805 | 21.37 | 17.7 | 66.39 | 0.88 | 16 | 289.09 | 59.89 | 14.25 | 14 | 79.95 | 35888.47 | 290.2 | 444.55 | 74.48 | 48.21 | 7165.58 | 0.65 | 0.77 | 0.19 | 0.43 | 1 | 10
54 | 135 | CONCLUIDO | 4.6784 | 21.37 | 17.71 | 66.42 | 0.89 | 16 | 289.6 | 59.89 | 14.5 | 14 | 80.21 | 35951.04 | 290.38 | 444.55 | 74.74 | 48.21 | 7296.63 | 0.64 | 0.77 | 0.19 | 0.44 | 1 | 10
55 | 135 | CONCLUIDO | 4.6806 | 21.36 | 17.7 | 66.39 | 0.91 | 16 | 290.1 | 59.89 | 14.75 | 14 | 80.47 | 36013.72 | 289.69 | 444.55 | 74.48 | 48.21 | 7162.88 | 0.65 | 0.77 | 0.19 | 0.43 | 1 | 10
56 | 135 | CONCLUIDO | 4.6998 | 21.28 | 17.67 | 70.66 | 0.92 | 15 | 290.61 | 59.89 | 15 | 13 | 80.73 | 36076.5 | 289.46 | 444.55 | 73.27 | 48.21 | 6567.2 | 0.66 | 0.77 | 0.19 | 0.39 | 1 | 10
57 | 135 | CONCLUIDO | 4.6987 | 21.28 | 17.67 | 70.68 | 0.93 | 15 | 291.12 | 59.89 | 15.25 | 13 | 80.99 | 36139.39 | 289.21 | 444.55 | 73.43 | 48.21 | 6645.43 | 0.66 | 0.77 | 0.19 | 0.39 | 1 | 10
58 | 135 | CONCLUIDO | 4.6995 | 21.28 | 17.67 | 70.67 | 0.95 | 15 | 291.63 | 59.89 | 15.5 | 13 | 81.25 | 36202.38 | 289.16 | 444.56 | 73.31 | 48.21 | 6583.72 | 0.66 | 0.77 | 0.19 | 0.39 | 1 | 10
59 | 135 | CONCLUIDO | 4.6985 | 21.28 | 17.67 | 70.69 | 0.96 | 15 | 292.15 | 59.89 | 15.75 | 13 | 81.51 | 36265.48 | 289.12 | 444.55 | 73.45 | 48.21 | 6655.62 | 0.66 | 0.77 | 0.19 | 0.4 | 1 | 10
60 | 135 | CONCLUIDO | 4.7235 | 21.17 | 17.61 | 75.47 | 0.97 | 14 | 292.66 | 59.89 | 16 | 12 | 81.77 | 36328.69 | 287.9 | 444.56 | 71.25 | 48.21 | 5558.96 | 0.68 | 0.77 | 0.19 | 0.33 | 1 | 10
61 | 135 | CONCLUIDO | 4.7345 | 21.12 | 17.56 | 75.26 | 0.99 | 14 | 293.17 | 59.89 | 16.25 | 12 | 82.03 | 36392.01 | 287.24 | 444.55 | 69.59 | 48.21 | 4728.42 | 0.69 | 0.78 | 0.19 | 0.28 | 1 | 10
62 | 135 | CONCLUIDO | 4.7239 | 21.17 | 17.61 | 75.46 | 1 | 14 | 293.69 | 59.89 | 16.5 | 12 | 82.3 | 36455.44 | 288.03 | 444.56 | 71.58 | 48.21 | 5722.69 | 0.67 | 0.77 | 0.18 | 0.33 | 1 | 10
63 | 135 | CONCLUIDO | 4.6994 | 21.28 | 17.72 | 75.94 | 1.01 | 14 | 294.2 | 59.89 | 16.75 | 12 | 82.56 | 36518.97 | 289.64 | 444.55 | 75.2 | 48.21 | 7535.06 | 0.64 | 0.77 | 0.19 | 0.44 | 1 | 10
64 | 135 | CONCLUIDO | 4.7096 | 21.23 | 17.67 | 75.74 | 1.03 | 14 | 294.72 | 59.89 | 17 | 12 | 82.83 | 36582.62 | 288.03 | 444.55 | 73.58 | 48.21 | 6725.22 | 0.66 | 0.77 | 0.19 | 0.4 | 1 | 10
65 | 135 | CONCLUIDO | 4.7327 | 21.13 | 17.62 | 81.32 | 1.04 | 13 | 295.23 | 59.89 | 17.25 | 11 | 83.1 | 36646.38 | 287.2 | 444.55 | 71.79 | 48.21 | 5837.37 | 0.67 | 0.77 | 0.18 | 0.34 | 1 | 10
66 | 135 | CONCLUIDO | 4.7319 | 21.13 | 17.62 | 81.34 | 1.05 | 13 | 295.75 | 59.89 | 17.5 | 11 | 83.36 | 36710.24 | 287.27 | 444.55 | 71.91 | 48.21 | 5897.37 | 0.67 | 0.77 | 0.18 | 0.35 | 1 | 10
67 | 135 | CONCLUIDO | 4.7318 | 21.13 | 17.62 | 81.34 | 1.07 | 13 | 296.27 | 59.89 | 17.75 | 11 | 83.63 | 36774.22 | 287.4 | 444.56 | 71.96 | 48.21 | 5919.53 | 0.67 | 0.77 | 0.18 | 0.35 | 1 | 10
68 | 135 | CONCLUIDO | 4.7314 | 21.14 | 17.63 | 81.35 | 1.08 | 13 | 296.79 | 59.89 | 18 | 11 | 83.9 | 36838.32 | 287.31 | 444.55 | 72.08 | 48.21 | 5980.1 | 0.67 | 0.77 | 0.18 | 0.35 | 1 | 10
69 | 135 | CONCLUIDO | 4.731 | 21.14 | 17.63 | 81.36 | 1.09 | 13 | 297.31 | 59.89 | 18.25 | 11 | 84.17 | 36902.52 | 287.44 | 444.55 | 72.05 | 48.21 | 5966.65 | 0.67 | 0.77 | 0.19 | 0.35 | 1 | 10
70 | 135 | CONCLUIDO | 4.7338 | 21.12 | 17.61 | 81.3 | 1.11 | 13 | 297.83 | 59.89 | 18.5 | 11 | 84.45 | 36966.84 | 286.3 | 444.56 | 71.61 | 48.21 | 5745.81 | 0.67 | 0.77 | 0.19 | 0.34 | 1 | 10
71 | 135 | CONCLUIDO | 4.7523 | 21.04 | 17.58 | 87.91 | 1.12 | 12 | 298.35 | 59.89 | 18.75 | 10 | 84.72 | 37031.27 | 285.64 | 444.55 | 70.55 | 48.21 | 5220.14 | 0.68 | 0.78 | 0.18 | 0.31 | 1 | 10
72 | 135 | CONCLUIDO | 4.7521 | 21.04 | 17.58 | 87.92 | 1.13 | 12 | 298.88 | 59.89 | 19 | 10 | 84.99 | 37095.82 | 286.08 | 444.55 | 70.63 | 48.21 | 5258.1 | 0.68 | 0.78 | 0.18 | 0.31 | 1 | 10
73 | 135 | CONCLUIDO | 4.7504 | 21.05 | 17.59 | 87.96 | 1.15 | 12 | 299.4 | 59.89 | 19.25 | 10 | 85.27 | 37160.49 | 286.29 | 444.55 | 70.84 | 48.21 | 5366.43 | 0.68 | 0.78 | 0.18 | 0.31 | 1 | 10
74 | 135 | CONCLUIDO | 4.7515 | 21.05 | 17.59 | 87.93 | 1.16 | 12 | 299.93 | 59.89 | 19.5 | 10 | 85.54 | 37225.39 | 286.44 | 444.58 | 70.67 | 48.21 | 5278.57 | 0.68 | 0.78 | 0.18 | 0.31 | 1 | 10
75 | 135 | CONCLUIDO | 4.7525 | 21.04 | 17.58 | 87.91 | 1.17 | 12 | 300.45 | 59.89 | 19.75 | 10 | 85.82 | 37290.29 | 286.52 | 444.58 | 70.51 | 48.21 | 5198.03 | 0.68 | 0.78 | 0.18 | 0.3 | 1 | 10
76 | 135 | CONCLUIDO | 4.7594 | 21.01 | 17.55 | 87.76 | 1.18 | 12 | 300.98 | 59.89 | 20 | 10 | 86.09 | 37355.31 | 285.62 | 444.55 | 69.43 | 48.21 | 4657.97 | 0.69 | 0.78 | 0.18 | 0.27 | 1 | 10
77 | 135 | CONCLUIDO | 4.7666 | 20.98 | 17.52 | 87.6 | 1.2 | 12 | 301.51 | 59.89 | 20.25 | 10 | 86.37 | 37420.44 | 284.06 | 444.55 | 68.45 | 48.21 | 4171.03 | 0.7 | 0.78 | 0.18 | 0.24 | 1 | 10
78 | 135 | CONCLUIDO | 4.7694 | 20.97 | 17.56 | 95.77 | 1.21 | 11 | 302.04 | 59.89 | 20.5 | 9 | 86.65 | 37485.7 | 284.71 | 444.55 | 70.01 | 48.21 | 4955.68 | 0.69 | 0.78 | 0.18 | 0.28 | 1 | 10
79 | 135 | CONCLUIDO | 4.7647 | 20.99 | 17.58 | 95.88 | 1.22 | 11 | 302.57 | 59.89 | 20.75 | 9 | 86.93 | 37551.07 | 284.98 | 444.55 | 70.47 | 48.21 | 5185.3 | 0.68 | 0.78 | 0.18 | 0.3 | 1 | 10
80 | 135 | CONCLUIDO | 4.7668 | 20.98 | 17.57 | 95.83 | 1.23 | 11 | 303.1 | 59.89 | 21 | 9 | 87.21 | 37616.56 | 284.89 | 444.55 | 70.22 | 48.21 | 5059.5 | 0.69 | 0.78 | 0.18 | 0.29 | 1 | 10
81 | 135 | CONCLUIDO | 4.7678 | 20.97 | 17.57 | 95.81 | 1.25 | 11 | 303.63 | 59.89 | 21.25 | 9 | 87.49 | 37682.17 | 285.1 | 444.55 | 70.06 | 48.21 | 4980.69 | 0.69 | 0.78 | 0.18 | 0.29 | 1 | 10
82 | 135 | CONCLUIDO | 4.7664 | 20.98 | 17.57 | 95.84 | 1.26 | 11 | 304.16 | 59.89 | 21.5 | 9 | 87.78 | 37747.91 | 285.33 | 444.58 | 70.23 | 48.21 | 5066.99 | 0.69 | 0.78 | 0.18 | 0.29 | 1 | 10
83 | 135 | CONCLUIDO | 4.7669 | 20.98 | 17.57 | 95.83 | 1.27 | 11 | 304.7 | 59.89 | 21.75 | 9 | 88.06 | 37813.76 | 285.1 | 444.56 | 70.14 | 48.21 | 5018.15 | 0.69 | 0.78 | 0.18 | 0.29 | 1 | 10
84 | 135 | CONCLUIDO | 4.7676 | 20.97 | 17.57 | 95.81 | 1.28 | 11 | 305.23 | 59.89 | 22 | 9 | 88.35 | 37879.74 | 284.93 | 444.55 | 70.08 | 48.21 | 4987.69 | 0.69 | 0.78 | 0.18 | 0.29 | 1 | 10
85 | 135 | CONCLUIDO | 4.7656 | 20.98 | 17.57 | 95.86 | 1.3 | 11 | 305.77 | 59.89 | 22.25 | 9 | 88.63 | 37945.85 | 284.7 | 444.55 | 70.4 | 48.21 | 5151.21 | 0.68 | 0.78 | 0.18 | 0.3 | 1 | 10
86 | 135 | CONCLUIDO | 4.767 | 20.98 | 17.57 | 95.83 | 1.31 | 11 | 306.31 | 59.89 | 22.5 | 9 | 88.92 | 38012.07 | 284.46 | 444.55 | 70.09 | 48.21 | 4996.37 | 0.69 | 0.78 | 0.18 | 0.29 | 1 | 10
87 | 135 | CONCLUIDO | 4.7905 | 20.87 | 17.52 | 105.1 | 1.32 | 10 | 306.84 | 59.89 | 22.75 | 8 | 89.21 | 38078.42 | 283.71 | 444.55 | 68.35 | 48.21 | 4129.83 | 0.71 | 0.78 | 0.18 | 0.24 | 1 | 10
88 | 135 | CONCLUIDO | 4.787 | 20.89 | 17.53 | 105.19 | 1.33 | 10 | 307.38 | 59.89 | 23 | 8 | 89.5 | 38144.9 | 284.09 | 444.55 | 69 | 48.21 | 4452.55 | 0.7 | 0.78 | 0.18 | 0.25 | 1 | 10
89 | 135 | CONCLUIDO | 4.7888 | 20.88 | 17.52 | 105.14 | 1.35 | 10 | 307.92 | 59.89 | 23.25 | 8 | 89.79 | 38211.5 | 284.49 | 444.55 | 68.66 | 48.21 | 4283.46 | 0.7 | 0.78 | 0.18 | 0.25 | 1 | 10
90 | 135 | CONCLUIDO | 4.7869 | 20.89 | 17.53 | 105.19 | 1.36 | 10 | 308.46 | 59.89 | 23.5 | 8 | 90.08 | 38278.23 | 284.53 | 444.55 | 68.91 | 48.21 | 4412.19 | 0.7 | 0.78 | 0.18 | 0.26 | 1 | 10
91 | 135 | CONCLUIDO | 4.7932 | 20.86 | 17.5 | 105.03 | 1.37 | 10 | 309.01 | 59.89 | 23.75 | 8 | 90.37 | 38345.09 | 283.59 | 444.55 | 67.88 | 48.21 | 3894.37 | 0.71 | 0.78 | 0.18 | 0.23 | 1 | 10
92 | 135 | CONCLUIDO | 4.8004 | 20.83 | 17.47 | 104.84 | 1.38 | 10 | 309.55 | 59.89 | 24 | 8 | 90.66 | 38412.07 | 282.9 | 444.55 | 66.81 | 48.21 | 3358.29 | 0.72 | 0.78 | 0.18 | 0.2 | 1 | 10
93 | 135 | CONCLUIDO | 4.7954 | 20.85 | 17.49 | 104.97 | 1.39 | 10 | 310.09 | 59.89 | 24.25 | 8 | 90.96 | 38479.19 | 283.14 | 444.59 | 67.74 | 48.21 | 3824.01 | 0.71 | 0.78 | 0.17 | 0.22 | 1 | 10
94 | 135 | CONCLUIDO | 4.7781 | 20.93 | 17.57 | 105.42 | 1.41 | 10 | 310.64 | 59.89 | 24.5 | 8 | 91.25 | 38546.43 | 283.96 | 444.59 | 70.46 | 48.21 | 5185.96 | 0.68 | 0.78 | 0.18 | 0.29 | 1 | 10
95 | 135 | CONCLUIDO | 4.7848 | 20.9 | 17.54 | 105.24 | 1.42 | 10 | 311.19 | 59.89 | 24.75 | 8 | 91.55 | 38613.8 | 283.15 | 444.58 | 69.32 | 48.21 | 4613.26 | 0.7 | 0.78 | 0.18 | 0.26 | 1 | 10
96 | 135 | CONCLUIDO | 4.7816 | 20.91 | 17.55 | 105.33 | 1.43 | 10 | 311.73 | 59.89 | 25 | 8 | 91.85 | 38681.31 | 282.92 | 444.55 | 69.78 | 48.21 | 4842.76 | 0.69 | 0.78 | 0.18 | 0.28 | 1 | 10
97 | 135 | CONCLUIDO | 4.8054 | 20.81 | 17.5 | 116.68 | 1.44 | 9 | 312.28 | 59.89 | 25.25 | 7 | 92.15 | 38749.07 | 281.39 | 444.55 | 67.96 | 48.21 | 3942.2 | 0.71 | 0.78 | 0.18 | 0.23 | 1 | 10
98 | 135 | CONCLUIDO | 4.8051 | 20.81 | 17.5 | 116.69 | 1.45 | 9 | 312.83 | 59.89 | 25.5 | 7 | 92.44 | 38816.85 | 281.86 | 444.58 | 68.04 | 48.21 | 3980.93 | 0.71 | 0.78 | 0.18 | 0.23 | 1 | 10
99 | 135 | CONCLUIDO | 4.805 | 20.81 | 17.5 | 116.69 | 1.46 | 9 | 313.38 | 59.89 | 25.75 | 7 | 92.75 | 38884.75 | 281.83 | 444.55 | 68.03 | 48.21 | 3975.23 | 0.71 | 0.78 | 0.18 | 0.23 | 1 | 10
100 | 135 | CONCLUIDO | 4.8032 | 20.82 | 17.51 | 116.74 | 1.48 | 9 | 313.93 | 59.89 | 26 | 7 | 93.05 | 38952.8 | 282.38 | 444.55 | 68.34 | 48.21 | 4128 | 0.71 | 0.78 | 0.18 | 0.23 | 1 | 10
101 | 135 | CONCLUIDO | 4.8074 | 20.8 | 17.49 | 116.62 | 1.49 | 9 | 314.49 | 59.89 | 26.25 | 7 | 93.35 | 39020.97 | 282.25 | 444.55 | 67.62 | 48.21 | 3769.79 | 0.71 | 0.78 | 0.18 | 0.22 | 1 | 10
102 | 135 | CONCLUIDO | 4.8051 | 20.81 | 17.5 | 116.69 | 1.5 | 9 | 315.04 | 59.89 | 26.5 | 7 | 93.65 | 39089.29 | 282.48 | 444.55 | 67.99 | 48.21 | 3956.38 | 0.71 | 0.78 | 0.18 | 0.23 | 1 | 10
103 | 135 | CONCLUIDO | 4.8044 | 20.81 | 17.51 | 116.71 | 1.51 | 9 | 315.6 | 59.89 | 26.75 | 7 | 93.96 | 39157.74 | 282.78 | 444.55 | 68.09 | 48.21 | 4004.62 | 0.71 | 0.78 | 0.18 | 0.23 | 1 | 10
104 | 135 | CONCLUIDO | 4.8062 | 20.81 | 17.5 | 116.66 | 1.52 | 9 | 316.15 | 59.89 | 27 | 7 | 94.26 | 39226.32 | 282.92 | 444.55 | 67.81 | 48.21 | 3865.38 | 0.71 | 0.78 | 0.18 | 0.22 | 1 | 10
105 | 135 | CONCLUIDO | 4.8047 | 20.81 | 17.5 | 116.7 | 1.53 | 9 | 316.71 | 59.89 | 27.25 | 7 | 94.57 | 39295.05 | 282.69 | 444.56 | 68.07 | 48.21 | 3994.82 | 0.71 | 0.78 | 0.18 | 0.23 | 1 | 10
106 | 135 | CONCLUIDO | 4.8083 | 20.8 | 17.49 | 116.6 | 1.54 | 9 | 317.27 | 59.89 | 27.5 | 7 | 94.88 | 39363.91 | 281.98 | 444.55 | 67.43 | 48.21 | 3676.62 | 0.71 | 0.78 | 0.18 | 0.21 | 1 | 10
107 | 135 | CONCLUIDO | 4.811 | 20.79 | 17.48 | 116.52 | 1.56 | 9 | 317.83 | 59.89 | 27.75 | 7 | 95.19 | 39432.92 | 281.79 | 444.59 | 67.02 | 48.21 | 3468.91 | 0.72 | 0.78 | 0.18 | 0.2 | 1 | 10
108 | 135 | CONCLUIDO | 4.8158 | 20.76 | 17.46 | 116.38 | 1.57 | 9 | 318.39 | 59.89 | 28 | 7 | 95.5 | 39502.07 | 281.36 | 444.55 | 66.38 | 48.21 | 3150.03 | 0.73 | 0.78 | 0.18 | 0.18 | 1 | 10
109 | 135 | CONCLUIDO | 4.8066 | 20.8 | 17.5 | 116.64 | 1.58 | 9 | 318.95 | 59.89 | 28.25 | 7 | 95.81 | 39571.36 | 281.68 | 444.55 | 67.92 | 48.21 | 3917.8 | 0.71 | 0.78 | 0.17 | 0.22 | 1 | 10
110 | 135 | CONCLUIDO | 4.7934 | 20.86 | 17.55 | 117.03 | 1.59 | 9 | 319.51 | 59.89 | 28.5 | 7 | 96.13 | 39640.79 | 282.49 | 444.55 | 69.9 | 48.21 | 4911.06 | 0.69 | 0.78 | 0.18 | 0.28 | 1 | 10
111 | 135 | CONCLUIDO | 4.823 | 20.73 | 17.48 | 131.07 | 1.6 | 8 | 320.08 | 59.89 | 28.75 | 6 | 96.44 | 39710.36 | 280.92 | 444.55 | 67.11 | 48.21 | 3519.03 | 0.72 | 0.78 | 0.18 | 0.2 | 1 | 10
112 | 135 | CONCLUIDO | 4.8246 | 20.73 | 17.47 | 131.02 | 1.61 | 8 | 320.64 | 59.89 | 29 | 6 | 96.75 | 39780.08 | 281 | 444.55 | 66.91 | 48.21 | 3421.23 | 0.72 | 0.78 | 0.18 | 0.19 | 1 | 10
113 | 135 | CONCLUIDO | 4.8236 | 20.73 | 17.47 | 131.05 | 1.62 | 8 | 321.21 | 59.89 | 29.25 | 6 | 97.07 | 39849.95 | 281.17 | 444.55 | 67.08 | 48.21 | 3503.52 | 0.72 | 0.78 | 0.18 | 0.2 | 1 | 10
114 | 135 | CONCLUIDO | 4.8228 | 20.73 | 17.48 | 131.08 | 1.63 | 8 | 321.78 | 59.89 | 29.5 | 6 | 97.39 | 39919.96 | 281.45 | 444.55 | 67.16 | 48.21 | 3543.68 | 0.72 | 0.78 | 0.18 | 0.2 | 1 | 10
115 | 135 | CONCLUIDO | 4.8228 | 20.73 | 17.48 | 131.08 | 1.64 | 8 | 322.34 | 59.89 | 29.75 | 6 | 97.71 | 39990.12 | 281.32 | 444.55 | 67.16 | 48.21 | 3547.27 | 0.72 | 0.78 | 0.18 | 0.2 | 1 | 10
116 | 135 | CONCLUIDO | 4.8228 | 20.74 | 17.48 | 131.08 | 1.66 | 8 | 322.91 | 59.89 | 30 | 6 | 98.03 | 40060.43 | 281.26 | 444.55 | 67.19 | 48.21 | 3560.52 | 0.72 | 0.78 | 0.18 | 0.2 | 1 | 10
117 | 135 | CONCLUIDO | 4.8221 | 20.74 | 17.48 | 131.1 | 1.67 | 8 | 323.49 | 59.89 | 30.25 | 6 | 98.35 | 40131.01 | 281.21 | 444.55 | 67.19 | 48.21 | 3558.95 | 0.72 | 0.78 | 0.18 | 0.2 | 1 | 10
118 | 135 | CONCLUIDO | 4.8239 | 20.73 | 17.47 | 131.04 | 1.68 | 8 | 324.06 | 59.89 | 30.5 | 6 | 98.67 | 40201.62 | 281.08 | 444.55 | 67 | 48.21 | 3464.78 | 0.72 | 0.78 | 0.18 | 0.2 | 1 | 10
119 | 135 | CONCLUIDO | 4.8211 | 20.74 | 17.48 | 131.13 | 1.69 | 8 | 324.63 | 59.89 | 30.75 | 6 | 99 | 40272.38 | 281.01 | 444.55 | 67.39 | 48.21 | 3662.13 | 0.72 | 0.78 | 0.18 | 0.21 | 1 | 10
120 | 135 | CONCLUIDO | 4.8245 | 20.73 | 17.47 | 131.03 | 1.7 | 8 | 325.21 | 59.89 | 31 | 6 | 99.32 | 40343.29 | 280.77 | 444.56 | 66.82 | 48.21 | 3373.84 | 0.72 | 0.78 | 0.18 | 0.19 | 1 | 10
121 | 135 | CONCLUIDO | 4.8274 | 20.72 | 17.46 | 130.93 | 1.71 | 8 | 325.78 | 59.89 | 31.25 | 6 | 99.65 | 40414.36 | 280.66 | 444.55 | 66.46 | 48.21 | 3197.36 | 0.73 | 0.78 | 0.18 | 0.18 | 1 | 10
122 | 135 | CONCLUIDO | 4.8288 | 20.71 | 17.45 | 130.89 | 1.72 | 8 | 326.36 | 59.89 | 31.5 | 6 | 99.97 | 40485.58 | 280.25 | 444.55 | 66.11 | 48.21 | 3021.65 | 0.73 | 0.78 | 0.18 | 0.17 | 1 | 10
123 | 135 | CONCLUIDO | 4.8342 | 20.69 | 17.43 | 130.71 | 1.73 | 8 | 326.94 | 59.89 | 31.75 | 6 | 100.3 | 40556.96 | 279.47 | 444.55 | 65.55 | 48.21 | 2737.9 | 0.74 | 0.78 | 0.17 | 0.15 | 1 | 10
124 | 135 | CONCLUIDO | 4.8278 | 20.71 | 17.46 | 130.92 | 1.74 | 8 | 327.52 | 59.89 | 32 | 6 | 100.63 | 40628.49 | 280.2 | 444.55 | 66.51 | 48.21 | 3221.99 | 0.72 | 0.78 | 0.17 | 0.18 | 1 | 10
125 | 135 | CONCLUIDO | 4.8178 | 20.76 | 17.5 | 131.24 | 1.75 | 8 | 328.1 | 59.89 | 32.25 | 6 | 100.96 | 40700.18 | 280.88 | 444.56 | 68.05 | 48.21 | 3988.74 | 0.71 | 0.78 | 0.17 | 0.22 | 1 | 10
126 | 135 | CONCLUIDO | 4.821 | 20.74 | 17.48 | 131.14 | 1.76 | 8 | 328.68 | 59.89 | 32.5 | 6 | 101.3 | 40772.03 | 279.85 | 444.55 | 67.48 | 48.21 | 3702.53 | 0.71 | 0.78 | 0.18 | 0.21 | 1 | 10
127 | 135 | CONCLUIDO | 4.821 | 20.74 | 17.49 | 131.14 | 1.77 | 8 | 329.27 | 59.89 | 32.75 | 6 | 101.63 | 40844.03 | 279.13 | 444.55 | 67.47 | 48.21 | 3700.69 | 0.71 | 0.78 | 0.18 | 0.21 | 1 | 10
128 | 135 | CONCLUIDO | 4.8201 | 20.75 | 17.49 | 131.17 | 1.78 | 8 | 329.85 | 59.89 | 33 | 6 | 101.97 | 40916.2 | 278.82 | 444.55 | 67.57 | 48.21 | 3752.42 | 0.71 | 0.78 | 0.18 | 0.21 | 1 | 10
129 | 135 | CONCLUIDO | 4.8424 | 20.65 | 17.44 | 149.52 | 1.79 | 7 | 330.44 | 59.89 | 33.25 | 5 | 102.3 | 40988.53 | 278.21 | 444.55 | 66.03 | 48.21 | 2987.34 | 0.73 | 0.78 | 0.18 | 0.17 | 1 | 10
130 | 135 | CONCLUIDO | 4.8437 | 20.65 | 17.44 | 149.47 | 1.8 | 7 | 331.03 | 59.89 | 33.5 | 5 | 102.64 | 41061.02 | 278.6 | 444.55 | 65.93 | 48.21 | 2933.64 | 0.73 | 0.78 | 0.17 | 0.16 | 1 | 10
131 | 135 | CONCLUIDO | 4.8405 | 20.66 | 17.45 | 149.59 | 1.81 | 7 | 331.62 | 59.89 | 33.75 | 5 | 102.98 | 41133.67 | 279.01 | 444.55 | 66.38 | 48.21 | 3157.88 | 0.73 | 0.78 | 0.17 | 0.18 | 1 | 10
132 | 135 | CONCLUIDO | 4.8426 | 20.65 | 17.44 | 149.51 | 1.82 | 7 | 332.21 | 59.89 | 34 | 5 | 103.32 | 41206.49 | 279.17 | 444.56 | 66 | 48.21 | 2969.63 | 0.73 | 0.78 | 0.18 | 0.17 | 1 | 10
133 | 135 | CONCLUIDO | 4.8439 | 20.64 | 17.44 | 149.47 | 1.83 | 7 | 332.8 | 59.89 | 34.25 | 5 | 103.66 | 41279.48 | 279.67 | 444.56 | 65.83 | 48.21 | 2884.31 | 0.73 | 0.78 | 0.18 | 0.16 | 1 | 10
134 | 135 | CONCLUIDO | 4.8416 | 20.65 | 17.45 | 149.55 | 1.84 | 7 | 333.39 | 59.89 | 34.5 | 5 | 104.01 | 41352.63 | 279.89 | 444.55 | 66.23 | 48.21 | 3084.07 | 0.73 | 0.78 | 0.17 | 0.17 | 1 | 10
135 | 135 | CONCLUIDO | 4.8437 | 20.65 | 17.44 | 149.47 | 1.85 | 7 | 333.99 | 59.89 | 34.75 | 5 | 104.35 | 41426.07 | 279.76 | 444.55 | 65.85 | 48.21 | 2897.11 | 0.73 | 0.78 | 0.18 | 0.16 | 1 | 10
136 | 135 | CONCLUIDO | 4.8436 | 20.65 | 17.44 | 149.48 | 1.86 | 7 | 334.58 | 59.89 | 35 | 5 | 104.7 | 41499.57 | 280.04 | 444.56 | 65.84 | 48.21 | 2888.91 | 0.73 | 0.78 | 0.18 | 0.16 | 1 | 10
137 | 135 | CONCLUIDO | 4.8482 | 20.63 | 17.42 | 149.31 | 1.87 | 7 | 335.18 | 59.89 | 35.25 | 5 | 105.04 | 41573.23 | 279.66 | 444.55 | 65.07 | 48.21 | 2506.2 | 0.74 | 0.78 | 0.18 | 0.14 | 1 | 10
138 | 135 | CONCLUIDO | 4.8526 | 20.61 | 17.4 | 149.15 | 1.88 | 7 | 335.78 | 59.89 | 35.5 | 5 | 105.39 | 41647.07 | 279.26 | 444.56 | 64.57 | 48.21 | 2255.66 | 0.75 | 0.78 | 0.17 | 0.12 | 1 | 10
139 | 135 | CONCLUIDO | 4.8476 | 20.63 | 17.42 | 149.33 | 1.89 | 7 | 336.38 | 59.89 | 35.75 | 5 | 105.74 | 41721.08 | 279.47 | 444.55 | 65.36 | 48.21 | 2650.97 | 0.74 | 0.78 | 0.17 | 0.15 | 1 | 10
140 | 135 | CONCLUIDO | 4.8393 | 20.66 | 17.46 | 149.63 | 1.9 | 7 | 336.98 | 59.89 | 36 | 5 | 106.09 | 41795.26 | 279.77 | 444.55 | 66.64 | 48.21 | 3291.34 | 0.72 | 0.78 | 0.17 | 0.18 | 1 | 10
141 | 135 | CONCLUIDO | 4.8384 | 20.67 | 17.46 | 149.66 | 1.91 | 7 | 337.58 | 59.89 | 36.25 | 5 | 106.45 | 41869.62 | 279.56 | 444.56 | 66.63 | 48.21 | 3287.36 | 0.72 | 0.78 | 0.18 | 0.18 | 1 | 10
142 | 135 | CONCLUIDO | 4.8411 | 20.66 | 17.45 | 149.57 | 1.92 | 7 | 338.19 | 59.89 | 36.5 | 5 | 106.8 | 41944.15 | 279.45 | 444.55 | 66.24 | 48.21 | 3087.76 | 0.73 | 0.78 | 0.18 | 0.17 | 1 | 10
143 | 135 | CONCLUIDO | 4.8417 | 20.65 | 17.45 | 149.55 | 1.93 | 7 | 338.79 | 59.89 | 36.75 | 5 | 107.16 | 42018.86 | 279.16 | 444.55 | 66.13 | 48.21 | 3037.46 | 0.73 | 0.78 | 0.18 | 0.17 | 1 | 10
144 | 135 | CONCLUIDO | 4.842 | 20.65 | 17.45 | 149.53 | 1.94 | 7 | 339.4 | 59.89 | 37 | 5 | 107.51 | 42093.75 | 279.14 | 444.55 | 66.15 | 48.21 | 3047.19 | 0.73 | 0.78 | 0.17 | 0.17 | 1 | 10
145 | 135 | CONCLUIDO | 4.8412 | 20.66 | 17.45 | 149.56 | 1.95 | 7 | 340.01 | 59.89 | 37.25 | 5 | 107.87 | 42168.82 | 278.95 | 444.55 | 66.27 | 48.21 | 3104.17 | 0.73 | 0.78 | 0.17 | 0.17 | 1 | 10
146 | 135 | CONCLUIDO | 4.8381 | 20.67 | 17.46 | 149.68 | 1.96 | 7 | 340.62 | 59.89 | 37.5 | 5 | 108.23 | 42244.08 | 279.51 | 444.55 | 66.73 | 48.21 | 3335.42 | 0.72 | 0.78 | 0.17 | 0.19 | 1 | 10
147 | 135 | CONCLUIDO | 4.8406 | 20.66 | 17.45 | 149.59 | 1.97 | 7 | 341.23 | 59.89 | 37.75 | 5 | 108.59 | 42319.51 | 279.55 | 444.6 | 66.3 | 48.21 | 3121.27 | 0.73 | 0.78 | 0.18 | 0.17 | 1 | 10
148 | 135 | CONCLUIDO | 4.8416 | 20.65 | 17.45 | 149.55 | 1.98 | 7 | 341.84 | 59.89 | 38 | 5 | 108.96 | 42395.13 | 279.52 | 444.57 | 66.16 | 48.21 | 3050.24 | 0.73 | 0.78 | 0.18 | 0.17 | 1 | 10
149 | 135 | CONCLUIDO | 4.8384 | 20.67 | 17.46 | 149.67 | 1.99 | 7 | 342.46 | 59.89 | 38.25 | 5 | 109.32 | 42470.94 | 279.36 | 444.55 | 66.71 | 48.21 | 3324.46 | 0.72 | 0.78 | 0.17 | 0.18 | 1 | 10
150 | 135 | CONCLUIDO | 4.8412 | 20.66 | 17.45 | 149.56 | 2 | 7 | 343.08 | 59.89 | 38.5 | 5 | 109.69 | 42546.93 | 279.19 | 444.55 | 66.21 | 48.21 | 3076.53 | 0.73 | 0.78 | 0.18 | 0.17 | 1 | 10
151 | 135 | CONCLUIDO | 4.8448 | 20.64 | 17.43 | 149.43 | 2.01 | 7 | 343.69 | 59.89 | 38.75 | 5 | 110.06 | 42623.24 | 278.65 | 444.56 | 65.64 | 48.21 | 2791.45 | 0.73 | 0.78 | 0.18 | 0.16 | 1 | 10
152 | 135 | CONCLUIDO | 4.844 | 20.64 | 17.44 | 149.46 | 2.02 | 7 | 344.31 | 59.89 | 39 | 5 | 110.43 | 42699.62 | 278.21 | 444.55 | 65.79 | 48.21 | 2864.05 | 0.73 | 0.78 | 0.18 | 0.16 | 1 | 10
153 | 135 | CONCLUIDO | 4.8474 | 20.63 | 17.42 | 149.34 | 2.03 | 7 | 344.93 | 59.89 | 39.25 | 5 | 110.8 | 42776.18 | 276.9 | 444.55 | 65.29 | 48.21 | 2617.07 | 0.74 | 0.78 | 0.18 | 0.15 | 1 | 10
154 | 135 | CONCLUIDO | 4.8693 | 20.54 | 17.38 | 173.8 | 2.04 | 6 | 345.56 | 59.89 | 39.5 | 4 | 111.17 | 42852.94 | 276.03 | 444.55 | 63.88 | 48.21 | 1914.39 | 0.75 | 0.78 | 0.17 | 0.1 | 1 | 10
155 | 135 | CONCLUIDO | 4.8661 | 20.55 | 17.39 | 173.94 | 2.05 | 6 | 346.18 | 59.89 | 39.75 | 4 | 111.54 | 42929.9 | 276.84 | 444.55 | 64.45 | 48.21 | 2199.97 | 0.75 | 0.78 | 0.17 | 0.12 | 1 | 10
156 | 135 | CONCLUIDO | 4.8604 | 20.57 | 17.42 | 174.18 | 2.06 | 6 | 346.81 | 59.89 | 40 | 4 | 111.92 | 43007.05 | 277.4 | 444.55 | 65.29 | 48.21 | 2619.59 | 0.74 | 0.78 | 0.17 | 0.14 | 1 | 10
0 | 80 | CONCLUIDO | 3.0885 | 32.38 | 23.38 | 6.78 | 0.11 | 207 | 159.12 | 50.28 | 1 | 205 | 27.84 | 19859.16 | 284.81 | 444.86 | 260.16 | 48.21 | 99047.57 | 0.19 | 0.58 | 0.49 | 6.1 | 1 | 10
1 | 80 | CONCLUIDO | 3.4535 | 28.96 | 21.7 | 8.51 | 0.14 | 153 | 159.48 | 50.28 | 1.25 | 151 | 27.95 | 19902.91 | 263.66 | 444.65 | 205.23 | 48.21 | 71855.96 | 0.23 | 0.63 | 0.4 | 4.42 | 1 | 10
2 | 80 | CONCLUIDO | 3.6978 | 27.04 | 20.79 | 10.22 | 0.17 | 122 | 159.83 | 50.28 | 1.5 | 120 | 28.05 | 19946.71 | 252 | 444.63 | 174.93 | 48.21 | 56857.66 | 0.28 | 0.66 | 0.36 | 3.51 | 1 | 10
3 | 80 | CONCLUIDO | 3.8769 | 25.79 | 20.18 | 11.87 | 0.19 | 102 | 160.19 | 50.28 | 1.75 | 100 | 28.16 | 19990.53 | 244.11 | 444.64 | 155.32 | 48.21 | 47154.74 | 0.31 | 0.68 | 0.33 | 2.9 | 1 | 10
4 | 80 | CONCLUIDO | 4.0208 | 24.87 | 19.74 | 13.62 | 0.22 | 87 | 160.54 | 50.28 | 2 | 85 | 28.26 | 20034.4 | 238.25 | 444.63 | 141 | 48.21 | 40068.88 | 0.34 | 0.69 | 0.3 | 2.46 | 1 | 10
5 | 80 | CONCLUIDO | 4.1329 | 24.2 | 19.42 | 15.33 | 0.25 | 76 | 160.9 | 50.28 | 2.25 | 74 | 28.37 | 20078.3 | 233.92 | 444.58 | 130.71 | 48.21 | 34978.7 | 0.37 | 0.7 | 0.28 | 2.15 | 1 | 10
6 | 80 | CONCLUIDO | 4.2346 | 23.62 | 19.13 | 17.13 | 0.27 | 67 | 161.26 | 50.28 | 2.5 | 65 | 28.48 | 20122.23 | 229.95 | 444.57 | 120.89 | 48.21 | 30117.24 | 0.4 | 0.71 | 0.27 | 1.85 | 1 | 10
7 | 80 | CONCLUIDO | 4.3031 | 23.24 | 18.95 | 18.64 | 0.3 | 61 | 161.61 | 50.28 | 2.75 | 59 | 28.58 | 20166.2 | 227.22 | 444.59 | 114.84 | 48.21 | 27119.24 | 0.42 | 0.72 | 0.26 | 1.67 | 1 | 10
8 | 80 | CONCLUIDO | 4.4208 | 22.62 | 18.56 | 20.62 | 0.33 | 54 | 161.97 | 50.28 | 3 | 52 | 28.69 | 20210.21 | 221.88 | 444.56 | 101.62 | 48.21 | 20542.77 | 0.47 | 0.74 | 0.25 | 1.28 | 1 | 10
9 | 80 | CONCLUIDO | 4.376 | 22.85 | 18.88 | 22.22 | 0.35 | 51 | 162.33 | 50.28 | 3.25 | 49 | 28.8 | 20254.26 | 225.57 | 444.59 | 114.76 | 48.21 | 27130.89 | 0.42 | 0.72 | 0.21 | 1.61 | 1 | 10
10 | 80 | CONCLUIDO | 4.4434 | 22.51 | 18.67 | 23.83 | 0.38 | 47 | 162.68 | 50.28 | 3.5 | 45 | 28.9 | 20298.34 | 222.43 | 444.58 | 106.35 | 48.21 | 22944.26 | 0.45 | 0.73 | 0.23 | 1.39 | 1 | 10
11 | 80 | CONCLUIDO | 4.4864 | 22.29 | 18.55 | 25.29 | 0.41 | 44 | 163.04 | 50.28 | 3.75 | 42 | 29.01 | 20342.46 | 220.7 | 444.57 | 102.09 | 48.21 | 20829.67 | 0.47 | 0.74 | 0.24 | 1.27 | 1 | 10
12 | 80 | CONCLUIDO | 4.5271 | 22.09 | 18.44 | 26.99 | 0.43 | 41 | 163.4 | 50.28 | 4 | 39 | 29.12 | 20386.62 | 218.71 | 444.57 | 98.65 | 48.21 | 19122.69 | 0.49 | 0.74 | 0.23 | 1.17 | 1 | 10
13 | 80 | CONCLUIDO | 4.5678 | 21.89 | 18.34 | 28.96 | 0.46 | 38 | 163.76 | 50.28 | 4.25 | 36 | 29.23 | 20430.81 | 217.24 | 444.55 | 95.37 | 48.21 | 17499.28 | 0.51 | 0.74 | 0.23 | 1.07 | 1 | 10
14 | 80 | CONCLUIDO | 4.5933 | 21.77 | 18.29 | 30.48 | 0.49 | 36 | 164.12 | 50.28 | 4.5 | 34 | 29.34 | 20475.04 | 216 | 444.55 | 93.46 | 48.21 | 16557.14 | 0.52 | 0.75 | 0.22 | 1.01 | 1 | 10
15 | 80 | CONCLUIDO | 4.6191 | 21.65 | 18.23 | 32.17 | 0.51 | 34 | 164.48 | 50.28 | 4.75 | 32 | 29.45 | 20519.3 | 214.96 | 444.56 | 91.67 | 48.21 | 15668.74 | 0.53 | 0.75 | 0.22 | 0.95 | 1 | 10
16 | 80 | CONCLUIDO | 4.6509 | 21.5 | 18.15 | 34.02 | 0.54 | 32 | 164.83 | 50.28 | 5 | 30 | 29.55 | 20563.61 | 213.52 | 444.55 | 89.01 | 48.21 | 14347.9 | 0.54 | 0.75 | 0.21 | 0.87 | 1 | 10
17 | 80 | CONCLUIDO | 4.6764 | 21.38 | 18.09 | 36.19 | 0.56 | 30 | 165.19 | 50.28 | 5.25 | 28 | 29.66 | 20607.95 | 212.27 | 444.57 | 87.25 | 48.21 | 13478.33 | 0.55 | 0.75 | 0.21 | 0.82 | 1 | 10
18 | 80 | CONCLUIDO | 4.6912 | 21.32 | 18.06 | 37.36 | 0.59 | 29 | 165.55 | 50.28 | 5.5 | 27 | 29.77 | 20652.33 | 211.4 | 444.55 | 85.99 | 48.21 | 12855.65 | 0.56 | 0.76 | 0.21 | 0.78 | 1 | 10
19 | 80 | CONCLUIDO | 4.7174 | 21.2 | 17.97 | 38.51 | 0.61 | 28 | 165.91 | 50.28 | 5.75 | 26 | 29.88 | 20696.74 | 209.96 | 444.58 | 82.9 | 48.21 | 11313.24 | 0.58 | 0.76 | 0.21 | 0.69 | 1 | 10
20 | 80 | CONCLUIDO | 4.7396 | 21.1 | 17.94 | 41.39 | 0.64 | 26 | 166.27 | 50.28 | 6 | 24 | 29.99 | 20741.2 | 209.16 | 444.57 | 82.49 | 48.21 | 11118.81 | 0.58 | 0.76 | 0.19 | 0.66 | 1 | 10
21 | 80 | CONCLUIDO | 4.7302 | 21.14 | 18.01 | 43.23 | 0.66 | 25 | 166.64 | 50.28 | 6.25 | 23 | 30.11 | 20785.69 | 209.44 | 444.56 | 84.58 | 48.21 | 12172.36 | 0.57 | 0.76 | 0.21 | 0.73 | 1 | 10
22 | 80 | CONCLUIDO | 4.754 | 21.03 | 17.94 | 44.84 | 0.69 | 24 | 167 | 50.28 | 6.5 | 22 | 30.22 | 20830.22 | 208.2 | 444.55 | 82.2 | 48.21 | 10987.06 | 0.59 | 0.76 | 0.2 | 0.66 | 1 | 10
23 | 80 | CONCLUIDO | 4.7674 | 20.98 | 17.91 | 46.72 | 0.71 | 23 | 167.36 | 50.28 | 6.75 | 21 | 30.33 | 20874.78 | 207.09 | 444.56 | 81.21 | 48.21 | 10495.63 | 0.59 | 0.76 | 0.2 | 0.63 | 1 | 10
24 | 80 | CONCLUIDO | 4.7671 | 20.98 | 17.91 | 46.73 | 0.74 | 23 | 167.72 | 50.28 | 7 | 21 | 30.44 | 20919.39 | 206.98 | 444.55 | 81.34 | 48.21 | 10561.48 | 0.59 | 0.76 | 0.2 | 0.63 | 1 | 10
25 | 80 | CONCLUIDO | 4.7811 | 20.92 | 17.88 | 48.77 | 0.76 | 22 | 168.08 | 50.28 | 7.25 | 20 | 30.55 | 20964.03 | 206.37 | 444.57 | 80.38 | 48.21 | 10082.82 | 0.6 | 0.76 | 0.2 | 0.6 | 1 | 10
26 | 80 | CONCLUIDO | 4.796 | 20.85 | 17.85 | 51 | 0.79 | 21 | 168.44 | 50.28 | 7.5 | 19 | 30.66 | 21008.71 | 205.27 | 444.6 | 79.34 | 48.21 | 9571.69 | 0.61 | 0.76 | 0.2 | 0.57 | 1 | 10
27 | 80 | CONCLUIDO | 4.8132 | 20.78 | 17.81 | 53.42 | 0.81 | 20 | 168.81 | 50.28 | 7.75 | 18 | 30.78 | 21053.43 | 204.47 | 444.55 | 77.92 | 48.21 | 8865.75 | 0.62 | 0.77 | 0.19 | 0.53 | 1 | 10
28 | 80 | CONCLUIDO | 4.8108 | 20.79 | 17.82 | 53.45 | 0.84 | 20 | 169.17 | 50.28 | 8 | 18 | 30.89 | 21098.19 | 204.27 | 444.55 | 78.3 | 48.21 | 9056.52 | 0.62 | 0.77 | 0.19 | 0.54 | 1 | 10
29 | 80 | CONCLUIDO | 4.8275 | 20.71 | 17.78 | 56.14 | 0.86 | 19 | 169.53 | 50.28 | 8.25 | 17 | 31 | 21142.98 | 203.34 | 444.55 | 76.84 | 48.21 | 8330.4 | 0.63 | 0.77 | 0.2 | 0.5 | 1 | 10
30 | 80 | CONCLUIDO | 4.8606 | 20.57 | 17.67 | 58.9 | 0.89 | 18 | 169.9 | 50.28 | 8.5 | 16 | 31.12 | 21187.82 | 201.19 | 444.55 | 73.16 | 48.21 | 6493.73 | 0.66 | 0.77 | 0.19 | 0.39 | 1 | 10
31 | 80 | CONCLUIDO | 4.8244 | 20.73 | 17.82 | 59.41 | 0.91 | 18 | 170.26 | 50.28 | 8.75 | 16 | 31.23 | 21232.69 | 202.69 | 444.55 | 79.07 | 48.21 | 9451.16 | 0.61 | 0.77 | 0.18 | 0.55 | 1 | 10
32 | 80 | CONCLUIDO | 4.8485 | 20.62 | 17.75 | 62.66 | 0.94 | 17 | 170.62 | 50.28 | 9 | 15 | 31.34 | 21277.6 | 201.16 | 444.55 | 76.13 | 48.21 | 7984.94 | 0.63 | 0.77 | 0.19 | 0.48 | 1 | 10
33 | 80 | CONCLUIDO | 4.8493 | 20.62 | 17.75 | 62.65 | 0.96 | 17 | 170.99 | 50.28 | 9.25 | 15 | 31.46 | 21322.55 | 201.36 | 444.55 | 76.08 | 48.21 | 7960.96 | 0.63 | 0.77 | 0.19 | 0.47 | 1 | 10
34 | 80 | CONCLUIDO | 4.8489 | 20.62 | 17.75 | 62.65 | 0.98 | 17 | 171.35 | 50.28 | 9.5 | 15 | 31.57 | 21367.54 | 200.55 | 444.56 | 76.16 | 48.21 | 8001.68 | 0.63 | 0.77 | 0.19 | 0.47 | 1 | 10
35 | 80 | CONCLUIDO | 4.868 | 20.54 | 17.7 | 66.38 | 1.01 | 16 | 171.72 | 50.28 | 9.75 | 14 | 31.69 | 21412.57 | 199.46 | 444.56 | 74.45 | 48.21 | 7150.53 | 0.65 | 0.77 | 0.19 | 0.42 | 1 | 10
36 | 80 | CONCLUIDO | 4.8674 | 20.54 | 17.7 | 66.39 | 1.03 | 16 | 172.08 | 50.28 | 10 | 14 | 31.8 | 21457.64 | 199.13 | 444.56 | 74.54 | 48.21 | 7192.96 | 0.65 | 0.77 | 0.19 | 0.43 | 1 | 10
37 | 80 | CONCLUIDO | 4.8835 | 20.48 | 17.67 | 70.68 | 1.05 | 15 | 172.45 | 50.28 | 10.25 | 13 | 31.92 | 21502.75 | 198.45 | 444.56 | 73.4 | 48.21 | 6632.31 | 0.66 | 0.77 | 0.19 | 0.39 | 1 | 10
38 | 80 | CONCLUIDO | 4.8824 | 20.48 | 17.67 | 70.7 | 1.08 | 15 | 172.82 | 50.28 | 10.5 | 13 | 32.04 | 21547.89 | 197.86 | 444.55 | 73.59 | 48.21 | 6722.92 | 0.66 | 0.77 | 0.19 | 0.4 | 1 | 10
39 | 80 | CONCLUIDO | 4.8825 | 20.48 | 17.67 | 70.69 | 1.1 | 15 | 173.18 | 50.28 | 10.75 | 13 | 32.15 | 21593.08 | 197.57 | 444.56 | 73.52 | 48.21 | 6690.6 | 0.66 | 0.77 | 0.19 | 0.4 | 1 | 10
40 | 80 | CONCLUIDO | 4.9097 | 20.37 | 17.59 | 75.4 | 1.12 | 14 | 173.55 | 50.28 | 11 | 12 | 32.27 | 21638.31 | 196.56 | 444.55 | 70.66 | 48.21 | 5262.69 | 0.68 | 0.78 | 0.19 | 0.32 | 1 | 10
41 | 80 | CONCLUIDO | 4.8996 | 20.41 | 17.63 | 75.58 | 1.15 | 14 | 173.92 | 50.28 | 11.25 | 12 | 32.39 | 21683.57 | 196.41 | 444.58 | 72.5 | 48.21 | 6183.93 | 0.66 | 0.77 | 0.18 | 0.36 | 1 | 10
42 | 80 | CONCLUIDO | 4.891 | 20.45 | 17.67 | 75.73 | 1.17 | 14 | 174.28 | 50.28 | 11.5 | 12 | 32.5 | 21728.87 | 195.5 | 444.56 | 73.55 | 48.21 | 6712.07 | 0.66 | 0.77 | 0.18 | 0.39 | 1 | 10
43 | 80 | CONCLUIDO | 4.9086 | 20.37 | 17.63 | 81.36 | 1.19 | 13 | 174.65 | 50.28 | 11.75 | 11 | 32.62 | 21774.22 | 194.76 | 444.55 | 72.14 | 48.21 | 6009.03 | 0.67 | 0.77 | 0.18 | 0.35 | 1 | 10
44 | 80 | CONCLUIDO | 4.9092 | 20.37 | 17.63 | 81.35 | 1.22 | 13 | 175.02 | 50.28 | 12 | 11 | 32.74 | 21819.6 | 194.49 | 444.59 | 72.02 | 48.21 | 5950.26 | 0.67 | 0.77 | 0.18 | 0.35 | 1 | 10
45 | 80 | CONCLUIDO | 4.907 | 20.38 | 17.64 | 81.4 | 1.24 | 13 | 175.39 | 50.28 | 12.25 | 11 | 32.86 | 21865.03 | 194.34 | 444.55 | 72.37 | 48.21 | 6122.62 | 0.67 | 0.77 | 0.19 | 0.36 | 1 | 10
46 | 80 | CONCLUIDO | 4.9285 | 20.29 | 17.58 | 87.9 | 1.26 | 12 | 175.76 | 50.28 | 12.5 | 10 | 32.98 | 21910.49 | 191.94 | 444.56 | 70.39 | 48.21 | 5142.25 | 0.68 | 0.78 | 0.18 | 0.3 | 1 | 10
47 | 80 | CONCLUIDO | 4.9263 | 20.3 | 17.59 | 87.94 | 1.28 | 12 | 176.12 | 50.28 | 12.75 | 10 | 33.09 | 21956 | 192.43 | 444.55 | 70.72 | 48.21 | 5305.52 | 0.68 | 0.78 | 0.18 | 0.31 | 1 | 10
48 | 80 | CONCLUIDO | 4.9261 | 20.3 | 17.59 | 87.94 | 1.31 | 12 | 176.49 | 50.28 | 13 | 10 | 33.21 | 22001.54 | 192.28 | 444.55 | 70.73 | 48.21 | 5312.35 | 0.68 | 0.78 | 0.18 | 0.31 | 1 | 10
49 | 80 | CONCLUIDO | 4.9299 | 20.28 | 17.57 | 87.87 | 1.33 | 12 | 176.86 | 50.28 | 13.25 | 10 | 33.33 | 22047.13 | 192.24 | 444.55 | 70.13 | 48.21 | 5008.88 | 0.69 | 0.78 | 0.18 | 0.3 | 1 | 10
50 | 80 | CONCLUIDO | 4.942 | 20.23 | 17.52 | 87.62 | 1.35 | 12 | 177.23 | 50.28 | 13.5 | 10 | 33.45 | 22092.76 | 189.86 | 444.55 | 68.48 | 48.21 | 4187.15 | 0.7 | 0.78 | 0.18 | 0.25 | 1 | 10
51 | 80 | CONCLUIDO | 4.9295 | 20.29 | 17.61 | 96.04 | 1.37 | 11 | 177.6 | 50.28 | 13.75 | 9 | 33.57 | 22138.42 | 190.33 | 444.55 | 71.65 | 48.21 | 5773.86 | 0.67 | 0.77 | 0.18 | 0.33 | 1 | 10
52 | 80 | CONCLUIDO | 4.9374 | 20.25 | 17.57 | 95.86 | 1.4 | 11 | 177.97 | 50.28 | 14 | 9 | 33.69 | 22184.13 | 189.74 | 444.55 | 70.36 | 48.21 | 5129.89 | 0.69 | 0.78 | 0.18 | 0.3 | 1 | 10
53 | 80 | CONCLUIDO | 4.9394 | 20.25 | 17.57 | 95.82 | 1.42 | 11 | 178.34 | 50.28 | 14.25 | 9 | 33.82 | 22229.88 | 189.64 | 444.55 | 70.08 | 48.21 | 4991.92 | 0.69 | 0.78 | 0.18 | 0.29 | 1 | 10
54 | 80 | CONCLUIDO | 4.9379 | 20.25 | 17.57 | 95.85 | 1.44 | 11 | 178.72 | 50.28 | 14.5 | 9 | 33.94 | 22275.67 | 189.57 | 444.56 | 70.3 | 48.21 | 5099.56 | 0.69 | 0.78 | 0.18 | 0.3 | 1 | 10
55 | 80 | CONCLUIDO | 4.9344 | 20.27 | 17.59 | 95.93 | 1.46 | 11 | 179.09 | 50.28 | 14.75 | 9 | 34.06 | 22321.5 | 188.31 | 444.55 | 70.84 | 48.21 | 5371.53 | 0.68 | 0.78 | 0.18 | 0.31 | 1 | 10
56 | 80 | CONCLUIDO | 4.9614 | 20.16 | 17.51 | 105.05 | 1.48 | 10 | 179.46 | 50.28 | 15 | 8 | 34.18 | 22367.38 | 187.22 | 444.55 | 68.09 | 48.21 | 3998.91 | 0.71 | 0.78 | 0.18 | 0.23 | 1 | 10
57 | 80 | CONCLUIDO | 4.9577 | 20.17 | 17.52 | 105.14 | 1.5 | 10 | 179.83 | 50.28 | 15.25 | 8 | 34.3 | 22413.29 | 187.49 | 444.55 | 68.58 | 48.21 | 4247.02 | 0.7 | 0.78 | 0.18 | 0.25 | 1 | 10
58 | 80 | CONCLUIDO | 4.9628 | 20.15 | 17.5 | 105.02 | 1.53 | 10 | 180.2 | 50.28 | 15.5 | 8 | 34.43 | 22459.24 | 186.54 | 444.55 | 67.78 | 48.21 | 3845.53 | 0.71 | 0.78 | 0.18 | 0.23 | 1 | 10
59 | 80 | CONCLUIDO | 4.9698 | 20.12 | 17.48 | 104.85 | 1.55 | 10 | 180.58 | 50.28 | 15.75 | 8 | 34.55 | 22505.24 | 185.7 | 444.55 | 67 | 48.21 | 3455.28 | 0.72 | 0.78 | 0.18 | 0.2 | 1 | 10
60 | 80 | CONCLUIDO | 4.9445 | 20.22 | 17.58 | 105.47 | 1.57 | 10 | 180.95 | 50.28 | 16 | 8 | 34.67 | 22551.28 | 185.89 | 444.56 | 70.69 | 48.21 | 5299.32 | 0.68 | 0.78 | 0.18 | 0.3 | 1 | 10
61 | 80 | CONCLUIDO | 4.9495 | 20.2 | 17.56 | 105.34 | 1.59 | 10 | 181.32 | 50.28 | 16.25 | 8 | 34.79 | 22597.36 | 184.48 | 444.55 | 69.84 | 48.21 | 4873.9 | 0.69 | 0.78 | 0.18 | 0.28 | 1 | 10
62 | 80 | CONCLUIDO | 4.9716 | 20.11 | 17.5 | 116.66 | 1.61 | 9 | 181.7 | 50.28 | 16.5 | 7 | 34.92 | 22643.61 | 182.87 | 444.55 | 67.87 | 48.21 | 3895 | 0.71 | 0.78 | 0.18 | 0.22 | 1 | 10
63 | 80 | CONCLUIDO | 4.9688 | 20.13 | 17.51 | 116.74 | 1.63 | 9 | 182.07 | 50.28 | 16.75 | 7 | 35.04 | 22689.77 | 182.91 | 444.55 | 68.29 | 48.21 | 4103.29 | 0.71 | 0.78 | 0.18 | 0.23 | 1 | 10
64 | 80 | CONCLUIDO | 4.975 | 20.1 | 17.49 | 116.57 | 1.65 | 9 | 182.45 | 50.28 | 17 | 7 | 35.17 | 22735.98 | 182.87 | 444.55 | 67.35 | 48.21 | 3636.56 | 0.72 | 0.78 | 0.18 | 0.21 | 1 | 10
65 | 80 | CONCLUIDO | 4.9694 | 20.12 | 17.51 | 116.72 | 1.67 | 9 | 182.82 | 50.28 | 17.25 | 7 | 35.29 | 22782.23 | 182.85 | 444.55 | 68.19 | 48.21 | 4055.41 | 0.71 | 0.78 | 0.18 | 0.23 | 1 | 10
66 | 80 | CONCLUIDO | 4.9709 | 20.12 | 17.5 | 116.69 | 1.69 | 9 | 183.2 | 50.28 | 17.5 | 7 | 35.42 | 22828.53 | 182.66 | 444.55 | 67.95 | 48.21 | 3933.23 | 0.71 | 0.78 | 0.18 | 0.23 | 1 | 10
67 | 80 | CONCLUIDO | 4.977 | 20.09 | 17.48 | 116.52 | 1.72 | 9 | 183.57 | 50.28 | 17.75 | 7 | 35.54 | 22874.86 | 181.32 | 444.55 | 67.15 | 48.21 | 3535 | 0.72 | 0.78 | 0.18 | 0.2 | 1 | 10
68 | 80 | CONCLUIDO | 4.9775 | 20.09 | 17.48 | 116.51 | 1.74 | 9 | 183.95 | 50.28 | 18 | 7 | 35.67 | 22921.24 | 180.86 | 444.55 | 67.16 | 48.21 | 3541.66 | 0.72 | 0.78 | 0.17 | 0.2 | 1 | 10
69 | 80 | CONCLUIDO | 4.957 | 20.17 | 17.56 | 117.06 | 1.76 | 9 | 184.33 | 50.28 | 18.25 | 7 | 35.8 | 22967.66 | 180.92 | 444.55 | 70.06 | 48.21 | 4989.99 | 0.69 | 0.78 | 0.18 | 0.28 | 1 | 10
70 | 80 | CONCLUIDO | 4.9886 | 20.05 | 17.46 | 130.97 | 1.78 | 8 | 184.7 | 50.28 | 18.5 | 6 | 35.92 | 23014.13 | 179.57 | 444.55 | 66.76 | 48.21 | 3342.52 | 0.72 | 0.78 | 0.17 | 0.19 | 1 | 10
71 | 80 | CONCLUIDO | 4.9831 | 20.07 | 17.49 | 131.14 | 1.8 | 8 | 185.08 | 50.28 | 18.75 | 6 | 36.05 | 23060.64 | 179.21 | 444.55 | 67.52 | 48.21 | 3724.86 | 0.71 | 0.78 | 0.18 | 0.21 | 1 | 10
72 | 80 | CONCLUIDO | 4.9856 | 20.06 | 17.48 | 131.07 | 1.82 | 8 | 185.46 | 50.28 | 19 | 6 | 36.18 | 23107.19 | 178.31 | 444.55 | 67.15 | 48.21 | 3539 | 0.72 | 0.78 | 0.18 | 0.2 | 1 | 10
73 | 80 | CONCLUIDO | 4.9853 | 20.06 | 17.48 | 131.08 | 1.84 | 8 | 185.84 | 50.28 | 19.25 | 6 | 36.31 | 23153.78 | 177.69 | 444.55 | 67.15 | 48.21 | 3539.77 | 0.72 | 0.78 | 0.18 | 0.2 | 1 | 10
74 | 80 | CONCLUIDO | 4.992 | 20.03 | 17.45 | 130.88 | 1.86 | 8 | 186.21 | 50.28 | 19.5 | 6 | 36.43 | 23200.42 | 176.73 | 444.58 | 66.05 | 48.21 | 2990.45 | 0.73 | 0.78 | 0.18 | 0.17 | 1 | 10
75 | 80 | CONCLUIDO | 4.9941 | 20.02 | 17.44 | 130.81 | 1.88 | 8 | 186.59 | 50.28 | 19.75 | 6 | 36.56 | 23247.1 | 175.79 | 444.55 | 65.85 | 48.21 | 2888.34 | 0.73 | 0.78 | 0.18 | 0.16 | 1 | 10
76 | 80 | CONCLUIDO | 4.9897 | 20.04 | 17.46 | 130.94 | 1.9 | 8 | 186.97 | 50.28 | 20 | 6 | 36.69 | 23293.82 | 175.89 | 444.55 | 66.67 | 48.21 | 3297.63 | 0.72 | 0.78 | 0.17 | 0.18 | 1 | 10
77 | 80 | CONCLUIDO | 4.9841 | 20.06 | 17.48 | 131.11 | 1.92 | 8 | 187.35 | 50.28 | 20.25 | 6 | 36.82 | 23340.59 | 173.96 | 444.55 | 67.33 | 48.21 | 3630.42 | 0.72 | 0.78 | 0.18 | 0.2 | 1 | 10
78 | 80 | CONCLUIDO | 4.9815 | 20.07 | 17.49 | 131.19 | 1.94 | 8 | 187.73 | 50.28 | 20.5 | 6 | 36.95 | 23387.4 | 172.76 | 444.55 | 67.67 | 48.21 | 3798.31 | 0.71 | 0.78 | 0.18 | 0.22 | 1 | 10
79 | 80 | CONCLUIDO | 5.0014 | 19.99 | 17.44 | 149.52 | 1.96 | 7 | 188.11 | 50.28 | 20.75 | 5 | 37.08 | 23434.26 | 172.76 | 444.55 | 66.1 | 48.21 | 3019.23 | 0.73 | 0.78 | 0.17 | 0.17 | 1 | 10
80 | 80 | CONCLUIDO | 5.0031 | 19.99 | 17.44 | 149.46 | 1.98 | 7 | 188.49 | 50.28 | 21 | 4 | 37.21 | 23481.16 | 172.76 | 444.55 | 65.7 | 48.21 | 2821.97 | 0.73 | 0.78 | 0.18 | 0.16 | 1 | 10
81 | 80 | CONCLUIDO | 5.0024 | 19.99 | 17.44 | 149.49 | 2 | 7 | 188.87 | 50.28 | 21.25 | 5 | 37.34 | 23528.1 | 172.73 | 444.55 | 65.96 | 48.21 | 2949 | 0.73 | 0.78 | 0.18 | 0.16 | 1 | 10
82 | 80 | CONCLUIDO | 5.0009 | 20 | 17.45 | 149.54 | 2.02 | 7 | 189.25 | 50.28 | 21.5 | 4 | 37.47 | 23575.09 | 172.94 | 444.55 | 66.1 | 48.21 | 3022.22 | 0.73 | 0.78 | 0.18 | 0.17 | 1 | 10
83 | 80 | CONCLUIDO | 5.0064 | 19.97 | 17.42 | 149.35 | 2.04 | 7 | 189.63 | 50.28 | 21.75 | 2 | 37.6 | 23622.13 | 172.18 | 444.55 | 65.17 | 48.21 | 2553 | 0.74 | 0.78 | 0.18 | 0.15 | 1 | 10
84 | 80 | CONCLUIDO | 5.0065 | 19.97 | 17.42 | 149.35 | 2.05 | 7 | 190.01 | 50.28 | 22 | 1 | 37.74 | 23669.2 | 172.29 | 444.55 | 65.16 | 48.21 | 2548.16 | 0.74 | 0.78 | 0.18 | 0.15 | 1 | 10
85 | 80 | CONCLUIDO | 5.0058 | 19.98 | 17.43 | 149.37 | 2.07 | 7 | 190.4 | 50.28 | 22.25 | 0 | 37.87 | 23716.33 | 172.62 | 444.55 | 65.21 | 48.21 | 2573.97 | 0.74 | 0.78 | 0.18 | 0.15 | 1 | 10
0 | 115 | CONCLUIDO | 2.4448 | 40.9 | 25.78 | 5.45 | 0.08 | 284 | 222.93 | 56.94 | 1 | 282 | 49.99 | 27728.69 | 390.6 | 444.84 | 338.54 | 48.21 | 137855.01 | 0.14 | 0.53 | 0.62 | 8.49 | 1 | 10
1 | 115 | CONCLUIDO | 2.8604 | 34.96 | 23.3 | 6.82 | 0.1 | 205 | 223.35 | 56.94 | 1.25 | 203 | 50.15 | 27780.03 | 352.56 | 444.72 | 257.42 | 48.21 | 97691.12 | 0.19 | 0.59 | 0.49 | 6.02 | 1 | 10
2 | 115 | CONCLUIDO | 3.1529 | 31.72 | 21.99 | 8.2 | 0.12 | 161 | 223.76 | 56.94 | 1.5 | 159 | 50.32 | 27831.42 | 332.3 | 444.64 | 214.83 | 48.21 | 76614.11 | 0.22 | 0.62 | 0.42 | 4.71 | 1 | 10
3 | 115 | CONCLUIDO | 3.3862 | 29.53 | 21.08 | 9.58 | 0.14 | 132 | 224.18 | 56.94 | 1.75 | 130 | 50.49 | 27882.87 | 318.17 | 444.61 | 184.81 | 48.21 | 61750.33 | 0.26 | 0.65 | 0.37 | 3.8 | 1 | 10
4 | 115 | CONCLUIDO | 3.5539 | 28.14 | 20.52 | 10.89 | 0.16 | 113 | 224.6 | 56.94 | 2 | 111 | 50.65 | 27934.37 | 309.37 | 444.68 | 166.22 | 48.21 | 52550.83 | 0.29 | 0.67 | 0.34 | 3.24 | 1 | 10
5 | 115 | CONCLUIDO | 3.6963 | 27.05 | 20.09 | 12.3 | 0.18 | 98 | 225.01 | 56.94 | 2.25 | 96 | 50.82 | 27985.94 | 302.64 | 444.6 | 152.61 | 48.21 | 45820.74 | 0.32 | 0.68 | 0.32 | 2.81 | 1 | 10
6 | 115 | CONCLUIDO | 3.8136 | 26.22 | 19.74 | 13.62 | 0.2 | 87 | 225.43 | 56.94 | 2.5 | 85 | 50.99 | 28037.57 | 297.07 | 444.58 | 141.04 | 48.21 | 40089.13 | 0.34 | 0.69 | 0.3 | 2.46 | 1 | 10
7 | 115 | CONCLUIDO | 3.9138 | 25.55 | 19.47 | 14.97 | 0.22 | 78 | 225.85 | 56.94 | 2.75 | 76 | 51.16 | 28089.25 | 292.6 | 444.65 | 131.88 | 48.21 | 35554.67 | 0.37 | 0.7 | 0.29 | 2.19 | 1 | 10
8 | 115 | CONCLUIDO | 3.9925 | 25.05 | 19.27 | 16.28 | 0.24 | 71 | 226.27 | 56.94 | 3 | 69 | 51.33 | 28140.99 | 289.41 | 444.62 | 125.54 | 48.21 | 32419.38 | 0.38 | 0.71 | 0.28 | 1.99 | 1 | 10
9 | 115 | CONCLUIDO | 4.0669 | 24.59 | 19.08 | 17.61 | 0.25 | 65 | 226.69 | 56.94 | 3.25 | 63 | 51.5 | 28192.8 | 286.19 | 444.59 | 119.11 | 48.21 | 29233.96 | 0.4 | 0.72 | 0.27 | 1.8 | 1 | 10
10 | 115 | CONCLUIDO | 4.1449 | 24.13 | 18.88 | 19.2 | 0.27 | 59 | 227.11 | 56.94 | 3.5 | 57 | 51.67 | 28244.66 | 282.91 | 444.6 | 112.56 | 48.21 | 25988.57 | 0.43 | 0.72 | 0.26 | 1.6 | 1 | 10
11 | 115 | CONCLUIDO | 4.2243 | 23.67 | 18.6 | 20.29 | 0.29 | 55 | 227.53 | 56.94 | 3.75 | 53 | 51.84 | 28296.58 | 278.34 | 444.57 | 102.99 | 48.21 | 21224.44 | 0.47 | 0.73 | 0.25 | 1.32 | 1 | 10
12 | 115 | CONCLUIDO | 4.231 | 23.64 | 18.69 | 21.57 | 0.31 | 52 | 227.95 | 56.94 | 4 | 50 | 52.01 | 28348.56 | 279.55 | 444.57 | 107.49 | 48.21 | 23489.63 | 0.45 | 0.73 | 0.22 | 1.41 | 1 | 10
13 | 115 | CONCLUIDO | 4.2296 | 23.64 | 18.83 | 23.06 | 0.33 | 49 | 228.38 | 56.94 | 4.25 | 47 | 52.18 | 28400.61 | 281.65 | 444.62 | 112.13 | 48.21 | 25823.35 | 0.43 | 0.72 | 0.24 | 1.55 | 1 | 10
14 | 115 | CONCLUIDO | 4.2902 | 23.31 | 18.63 | 24.3 | 0.35 | 46 | 228.8 | 56.94 | 4.5 | 44 | 52.36 | 28452.71 | 278.19 | 444.57 | 104.87 | 48.21 | 22208.06 | 0.46 | 0.73 | 0.24 | 1.35 | 1 | 10
15 | 115 | CONCLUIDO | 4.3388 | 23.05 | 18.5 | 25.81 | 0.37 | 43 | 229.22 | 56.94 | 4.75 | 41 | 52.53 | 28504.87 | 276.06 | 444.56 | 100.58 | 48.21 | 20078.08 | 0.48 | 0.74 | 0.23 | 1.22 | 1 | 10
16 | 115 | CONCLUIDO | 4.3662 | 22.9 | 18.44 | 26.99 | 0.39 | 41 | 229.65 | 56.94 | 5 | 39 | 52.7 | 28557.1 | 274.83 | 444.57 | 98.65 | 48.21 | 19125.56 | 0.49 | 0.74 | 0.23 | 1.17 | 1 | 10
17 | 115 | CONCLUIDO | 4.3941 | 22.76 | 18.39 | 28.29 | 0.41 | 39 | 230.07 | 56.94 | 5.25 | 37 | 52.88 | 28609.38 | 273.85 | 444.56 | 96.93 | 48.21 | 18273.03 | 0.5 | 0.74 | 0.22 | 1.11 | 1 | 10
18 | 115 | CONCLUIDO | 4.4243 | 22.6 | 18.32 | 29.7 | 0.42 | 37 | 230.49 | 56.94 | 5.5 | 35 | 53.05 | 28661.73 | 272.49 | 444.56 | 94.6 | 48.21 | 17117.53 | 0.51 | 0.74 | 0.22 | 1.04 | 1 | 10
19 | 115 | CONCLUIDO | 4.4519 | 22.46 | 18.27 | 31.31 | 0.44 | 35 | 230.92 | 56.94 | 5.75 | 33 | 53.23 | 28714.14 | 271.58 | 444.56 | 92.84 | 48.21 | 16251.29 | 0.52 | 0.75 | 0.22 | 0.99 | 1 | 10
20 | 115 | CONCLUIDO | 4.4667 | 22.39 | 18.23 | 32.18 | 0.46 | 34 | 231.34 | 56.94 | 6 | 32 | 53.4 | 28766.61 | 270.9 | 444.58 | 91.89 | 48.21 | 15782.48 | 0.52 | 0.75 | 0.22 | 0.96 | 1 | 10
21 | 115 | CONCLUIDO | 4.5 | 22.22 | 18.16 | 34.04 | 0.48 | 32 | 231.77 | 56.94 | 6.25 | 30 | 53.58 | 28819.14 | 269.47 | 444.55 | 89.24 | 48.21 | 14466.34 | 0.54 | 0.75 | 0.22 | 0.88 | 1 | 10
22 | 115 | CONCLUIDO | 4.5163 | 22.14 | 18.12 | 35.07 | 0.5 | 31 | 232.2 | 56.94 | 6.5 | 29 | 53.75 | 28871.74 | 268.61 | 444.59 | 88.09 | 48.21 | 13896.14 | 0.55 | 0.75 | 0.21 | 0.84 | 1 | 10
23 | 115 | CONCLUIDO | 4.5304 | 22.07 | 18.1 | 36.19 | 0.52 | 30 | 232.62 | 56.94 | 6.75 | 28 | 53.93 | 28924.39 | 268.13 | 444.56 | 87.21 | 48.21 | 13459.53 | 0.55 | 0.75 | 0.21 | 0.82 | 1 | 10
24 | 115 | CONCLUIDO | 4.5457 | 22 | 18.07 | 37.38 | 0.53 | 29 | 233.05 | 56.94 | 7 | 27 | 54.11 | 28977.11 | 267.26 | 444.55 | 86.22 | 48.21 | 12968.55 | 0.56 | 0.76 | 0.21 | 0.79 | 1 | 10
25 | 115 | CONCLUIDO | 4.57 | 21.88 | 17.99 | 38.55 | 0.55 | 28 | 233.48 | 56.94 | 7.25 | 26 | 54.29 | 29029.89 | 265.98 | 444.6 | 83.6 | 48.21 | 11666.6 | 0.58 | 0.76 | 0.21 | 0.71 | 1 | 10
26 | 115 | CONCLUIDO | 4.6049 | 21.72 | 17.87 | 39.71 | 0.57 | 27 | 233.91 | 56.94 | 7.5 | 25 | 54.46 | 29082.74 | 263.77 | 444.58 | 79.71 | 48.21 | 9724.48 | 0.6 | 0.76 | 0.2 | 0.59 | 1 | 10
27 | 115 | CONCLUIDO | 4.551 | 21.97 | 18.17 | 41.93 | 0.59 | 26 | 234.34 | 56.94 | 7.75 | 24 | 54.64 | 29135.65 | 268.26 | 444.58 | 90.85 | 48.21 | 15299.78 | 0.53 | 0.75 | 0.19 | 0.89 | 1 | 10
28 | 115 | CONCLUIDO | 4.5973 | 21.75 | 17.99 | 43.18 | 0.61 | 25 | 234.77 | 56.94 | 8 | 23 | 54.82 | 29188.62 | 265.45 | 444.55 | 84.17 | 48.21 | 11965.76 | 0.57 | 0.76 | 0.2 | 0.72 | 1 | 10
29 | 115 | CONCLUIDO | 4.6185 | 21.65 | 17.94 | 44.84 | 0.62 | 24 | 235.2 | 56.94 | 8.25 | 22 | 55 | 29241.66 | 264.17 | 444.55 | 82.19 | 48.21 | 10978.33 | 0.59 | 0.76 | 0.2 | 0.66 | 1 | 10
30 | 115 | CONCLUIDO | 4.6149 | 21.67 | 17.95 | 44.89 | 0.64 | 24 | 235.63 | 56.94 | 8.5 | 22 | 55.18 | 29294.76 | 264.37 | 444.59 | 82.75 | 48.21 | 11259.02 | 0.58 | 0.76 | 0.2 | 0.68 | 1 | 10
31 | 115 | CONCLUIDO | 4.6339 | 21.58 | 17.91 | 46.72 | 0.66 | 23 | 236.06 | 56.94 | 8.75 | 21 | 55.36 | 29347.92 | 263.47 | 444.55 | 81.36 | 48.21 | 10569.54 | 0.59 | 0.76 | 0.2 | 0.63 | 1 | 10
32 | 115 | CONCLUIDO | 4.6499 | 21.51 | 17.88 | 48.76 | 0.68 | 22 | 236.49 | 56.94 | 9 | 20 | 55.55 | 29401.15 | 262.66 | 444.55 | 80.16 | 48.21 | 9974.4 | 0.6 | 0.76 | 0.2 | 0.6 | 1 | 10
33 | 115 | CONCLUIDO | 4.6486 | 21.51 | 17.89 | 48.78 | 0.69 | 22 | 236.92 | 56.94 | 9.25 | 20 | 55.73 | 29454.44 | 262.7 | 444.55 | 80.47 | 48.21 | 10131.73 | 0.6 | 0.76 | 0.2 | 0.61 | 1 | 10
34 | 115 | CONCLUIDO | 4.6682 | 21.42 | 17.84 | 50.97 | 0.71 | 21 | 237.35 | 56.94 | 9.5 | 19 | 55.91 | 29507.8 | 261.4 | 444.55 | 78.97 | 48.21 | 9385.06 | 0.61 | 0.76 | 0.2 | 0.56 | 1 | 10
35 | 115 | CONCLUIDO | 4.6656 | 21.43 | 17.85 | 51 | 0.73 | 21 | 237.79 | 56.94 | 9.75 | 19 | 56.09 | 29561.22 | 261.77 | 444.56 | 79.41 | 48.21 | 9606.73 | 0.61 | 0.76 | 0.2 | 0.57 | 1 | 10
36 | 115 | CONCLUIDO | 4.6835 | 21.35 | 17.81 | 53.44 | 0.75 | 20 | 238.22 | 56.94 | 10 | 18 | 56.28 | 29614.71 | 261 | 444.57 | 77.98 | 48.21 | 8895.56 | 0.62 | 0.77 | 0.2 | 0.54 | 1 | 10
37 | 115 | CONCLUIDO | 4.682 | 21.36 | 17.82 | 53.46 | 0.76 | 20 | 238.66 | 56.94 | 10.25 | 18 | 56.46 | 29668.27 | 260.79 | 444.55 | 78.25 | 48.21 | 9028.28 | 0.62 | 0.77 | 0.2 | 0.54 | 1 | 10
38 | 115 | CONCLUIDO | 4.7017 | 21.27 | 17.77 | 56.13 | 0.78 | 19 | 239.09 | 56.94 | 10.5 | 17 | 56.65 | 29721.89 | 259.92 | 444.55 | 76.79 | 48.21 | 8306.83 | 0.63 | 0.77 | 0.19 | 0.5 | 1 | 10
39 | 115 | CONCLUIDO | 4.7064 | 21.25 | 17.75 | 56.06 | 0.8 | 19 | 239.53 | 56.94 | 10.75 | 17 | 56.83 | 29775.57 | 259.09 | 444.56 | 75.79 | 48.21 | 7806.64 | 0.64 | 0.77 | 0.2 | 0.48 | 1 | 10
40 | 115 | CONCLUIDO | 4.7399 | 21.1 | 17.65 | 58.82 | 0.82 | 18 | 239.96 | 56.94 | 11 | 16 | 57.02 | 29829.32 | 257.25 | 444.55 | 72.55 | 48.21 | 6188.14 | 0.66 | 0.77 | 0.19 | 0.37 | 1 | 10
41 | 115 | CONCLUIDO | 4.6931 | 21.31 | 17.86 | 59.52 | 0.83 | 18 | 240.4 | 56.94 | 11.25 | 16 | 57.21 | 29883.27 | 260.12 | 444.55 | 80.28 | 48.21 | 10053.92 | 0.6 | 0.76 | 0.18 | 0.58 | 1 | 10
42 | 115 | CONCLUIDO | 4.7061 | 21.25 | 17.8 | 59.33 | 0.85 | 18 | 240.84 | 56.94 | 11.5 | 16 | 57.39 | 29937.16 | 259.04 | 444.55 | 77.74 | 48.21 | 8782.87 | 0.62 | 0.77 | 0.19 | 0.52 | 1 | 10
43 | 115 | CONCLUIDO | 4.7264 | 21.16 | 17.75 | 62.65 | 0.87 | 17 | 241.27 | 56.94 | 11.75 | 15 | 57.58 | 29991.11 | 258.26 | 444.56 | 76.09 | 48.21 | 7963.47 | 0.63 | 0.77 | 0.19 | 0.47 | 1 | 10
44 | 115 | CONCLUIDO | 4.7276 | 21.15 | 17.75 | 62.63 | 0.88 | 17 | 241.71 | 56.94 | 12 | 15 | 57.77 | 30045.13 | 258.05 | 444.6 | 75.86 | 48.21 | 7848.7 | 0.64 | 0.77 | 0.19 | 0.47 | 1 | 10
45 | 115 | CONCLUIDO | 4.727 | 21.16 | 17.75 | 62.64 | 0.9 | 17 | 242.15 | 56.94 | 12.25 | 15 | 57.96 | 30099.23 | 257.73 | 444.55 | 76.04 | 48.21 | 7937.95 | 0.63 | 0.77 | 0.19 | 0.47 | 1 | 10
46 | 115 | CONCLUIDO | 4.7467 | 21.07 | 17.7 | 66.39 | 0.92 | 16 | 242.59 | 56.94 | 12.5 | 14 | 58.15 | 30153.38 | 256.76 | 444.56 | 74.54 | 48.21 | 7194.14 | 0.65 | 0.77 | 0.19 | 0.43 | 1 | 10
47 | 115 | CONCLUIDO | 4.7434 | 21.08 | 17.72 | 66.45 | 0.93 | 16 | 243.03 | 56.94 | 12.75 | 14 | 58.34 | 30207.61 | 257.09 | 444.56 | 75.05 | 48.21 | 7452.39 | 0.64 | 0.77 | 0.19 | 0.44 | 1 | 10
48 | 115 | CONCLUIDO | 4.746 | 21.07 | 17.71 | 66.4 | 0.95 | 16 | 243.47 | 56.94 | 13 | 14 | 58.53 | 30261.91 | 256.26 | 444.55 | 74.69 | 48.21 | 7270.87 | 0.65 | 0.77 | 0.19 | 0.43 | 1 | 10
49 | 115 | CONCLUIDO | 4.7644 | 20.99 | 17.67 | 70.68 | 0.97 | 15 | 243.91 | 56.94 | 13.25 | 13 | 58.72 | 30316.27 | 255.96 | 444.57 | 73.33 | 48.21 | 6593.74 | 0.66 | 0.77 | 0.19 | 0.39 | 1 | 10
50 | 115 | CONCLUIDO | 4.7633 | 20.99 | 17.67 | 70.7 | 0.98 | 15 | 244.35 | 56.94 | 13.5 | 13 | 58.91 | 30370.7 | 255.69 | 444.55 | 73.61 | 48.21 | 6734.47 | 0.65 | 0.77 | 0.19 | 0.4 | 1 | 10
51 | 115 | CONCLUIDO | 4.763 | 21 | 17.68 | 70.7 | 1 | 15 | 244.79 | 56.94 | 13.75 | 13 | 59.1 | 30425.2 | 255.57 | 444.55 | 73.63 | 48.21 | 6743.48 | 0.65 | 0.77 | 0.19 | 0.4 | 1 | 10
52 | 115 | CONCLUIDO | 4.7828 | 20.91 | 17.63 | 75.57 | 1.02 | 14 | 245.23 | 56.94 | 14 | 12 | 59.29 | 30479.78 | 254.15 | 444.58 | 72.1 | 48.21 | 5985.82 | 0.67 | 0.77 | 0.19 | 0.36 | 1 | 10
53 | 115 | CONCLUIDO | 4.7924 | 20.87 | 17.59 | 75.39 | 1.03 | 14 | 245.68 | 56.94 | 14.25 | 12 | 59.48 | 30534.42 | 254.23 | 444.55 | 70.64 | 48.21 | 5255.6 | 0.68 | 0.78 | 0.19 | 0.31 | 1 | 10
54 | 115 | CONCLUIDO | 4.7943 | 20.86 | 17.58 | 75.35 | 1.05 | 14 | 246.12 | 56.94 | 14.5 | 12 | 59.68 | 30589.13 | 253.73 | 444.56 | 70.6 | 48.21 | 5232.73 | 0.68 | 0.78 | 0.18 | 0.31 | 1 | 10
55 | 115 | CONCLUIDO | 4.7621 | 21 | 17.72 | 75.96 | 1.06 | 14 | 246.57 | 56.94 | 14.75 | 12 | 59.87 | 30643.91 | 255.53 | 444.55 | 75.52 | 48.21 | 7697.37 | 0.64 | 0.77 | 0.18 | 0.45 | 1 | 10
56 | 115 | CONCLUIDO | 4.7745 | 20.94 | 17.67 | 75.72 | 1.08 | 14 | 247.01 | 56.94 | 15 | 12 | 60.07 | 30698.76 | 253.57 | 444.55 | 73.5 | 48.21 | 6682.59 | 0.66 | 0.77 | 0.19 | 0.39 | 1 | 10
57 | 115 | CONCLUIDO | 4.7951 | 20.85 | 17.62 | 81.34 | 1.1 | 13 | 247.46 | 56.94 | 15.25 | 11 | 60.26 | 30753.68 | 253.05 | 444.56 | 71.96 | 48.21 | 5921.59 | 0.67 | 0.77 | 0.18 | 0.35 | 1 | 10
58 | 115 | CONCLUIDO | 4.7958 | 20.85 | 17.62 | 81.32 | 1.11 | 13 | 247.9 | 56.94 | 15.5 | 11 | 60.46 | 30808.68 | 253.14 | 444.6 | 71.77 | 48.21 | 5824.9 | 0.67 | 0.77 | 0.18 | 0.34 | 1 | 10
59 | 115 | CONCLUIDO | 4.7978 | 20.84 | 17.61 | 81.28 | 1.13 | 13 | 248.35 | 56.94 | 15.75 | 11 | 60.66 | 30863.74 | 252.86 | 444.55 | 71.58 | 48.21 | 5728.55 | 0.67 | 0.77 | 0.18 | 0.33 | 1 | 10
60 | 115 | CONCLUIDO | 4.7934 | 20.86 | 17.63 | 81.37 | 1.14 | 13 | 248.79 | 56.94 | 16 | 11 | 60.85 | 30918.88 | 252.99 | 444.55 | 72.2 | 48.21 | 6040.6 | 0.67 | 0.77 | 0.19 | 0.35 | 1 | 10
61 | 115 | CONCLUIDO | 4.7971 | 20.85 | 17.61 | 81.3 | 1.16 | 13 | 249.24 | 56.94 | 16.25 | 11 | 61.05 | 30974.09 | 251.73 | 444.55 | 71.6 | 48.21 | 5740.35 | 0.67 | 0.77 | 0.18 | 0.34 | 1 | 10
62 | 115 | CONCLUIDO | 4.8144 | 20.77 | 17.58 | 87.92 | 1.18 | 12 | 249.69 | 56.94 | 16.5 | 10 | 61.25 | 31029.37 | 251.06 | 444.56 | 70.62 | 48.21 | 5254.84 | 0.68 | 0.78 | 0.18 | 0.31 | 1 | 10
63 | 115 | CONCLUIDO | 4.8138 | 20.77 | 17.59 | 87.93 | 1.19 | 12 | 250.14 | 56.94 | 16.75 | 10 | 61.45 | 31084.72 | 251.38 | 444.55 | 70.68 | 48.21 | 5287.4 | 0.68 | 0.78 | 0.18 | 0.31 | 1 | 10
64 | 115 | CONCLUIDO | 4.8129 | 20.78 | 17.59 | 87.95 | 1.21 | 12 | 250.59 | 56.94 | 17 | 10 | 61.65 | 31140.15 | 251.43 | 444.55 | 70.86 | 48.21 | 5373.4 | 0.68 | 0.78 | 0.18 | 0.31 | 1 | 10
65 | 115 | CONCLUIDO | 4.8136 | 20.77 | 17.59 | 87.93 | 1.22 | 12 | 251.04 | 56.94 | 17.25 | 10 | 61.85 | 31195.65 | 251.62 | 444.56 | 70.71 | 48.21 | 5302.2 | 0.68 | 0.78 | 0.18 | 0.31 | 1 | 10
66 | 115 | CONCLUIDO | 4.8214 | 20.74 | 17.55 | 87.77 | 1.24 | 12 | 251.49 | 56.94 | 17.5 | 10 | 62.05 | 31251.22 | 250.81 | 444.56 | 69.39 | 48.21 | 4642.26 | 0.69 | 0.78 | 0.19 | 0.28 | 1 | 10
67 | 115 | CONCLUIDO | 4.8292 | 20.71 | 17.52 | 87.6 | 1.25 | 12 | 251.94 | 56.94 | 17.75 | 10 | 62.25 | 31306.86 | 248.98 | 444.55 | 68.51 | 48.21 | 4200.54 | 0.7 | 0.78 | 0.18 | 0.24 | 1 | 10
68 | 115 | CONCLUIDO | 4.8254 | 20.72 | 17.58 | 95.89 | 1.27 | 11 | 252.39 | 56.94 | 18 | 9 | 62.45 | 31362.58 | 249.75 | 444.55 | 70.8 | 48.21 | 5349.6 | 0.68 | 0.78 | 0.18 | 0.3 | 1 | 10
69 | 115 | CONCLUIDO | 4.8305 | 20.7 | 17.56 | 95.77 | 1.28 | 11 | 252.84 | 56.94 | 18.25 | 9 | 62.65 | 31418.38 | 249.3 | 444.56 | 69.85 | 48.21 | 4873.33 | 0.69 | 0.78 | 0.18 | 0.28 | 1 | 10
70 | 115 | CONCLUIDO | 4.8275 | 20.71 | 17.57 | 95.84 | 1.3 | 11 | 253.3 | 56.94 | 18.5 | 9 | 62.86 | 31474.25 | 249.44 | 444.55 | 70.26 | 48.21 | 5081.13 | 0.69 | 0.78 | 0.18 | 0.29 | 1 | 10
71 | 115 | CONCLUIDO | 4.8278 | 20.71 | 17.57 | 95.83 | 1.31 | 11 | 253.75 | 56.94 | 18.75 | 9 | 63.06 | 31530.19 | 249.74 | 444.55 | 70.19 | 48.21 | 5043.19 | 0.69 | 0.78 | 0.18 | 0.29 | 1 | 10
72 | 115 | CONCLUIDO | 4.8282 | 20.71 | 17.57 | 95.83 | 1.33 | 11 | 254.21 | 56.94 | 19 | 9 | 63.26 | 31586.21 | 249.42 | 444.58 | 70.14 | 48.21 | 5021.42 | 0.69 | 0.78 | 0.18 | 0.29 | 1 | 10
73 | 115 | CONCLUIDO | 4.8283 | 20.71 | 17.57 | 95.82 | 1.34 | 11 | 254.66 | 56.94 | 19.25 | 9 | 63.47 | 31642.3 | 249.23 | 444.55 | 70.08 | 48.21 | 4989.95 | 0.69 | 0.78 | 0.18 | 0.29 | 1 | 10
74 | 115 | CONCLUIDO | 4.8243 | 20.73 | 17.58 | 95.92 | 1.36 | 11 | 255.12 | 56.94 | 19.5 | 9 | 63.67 | 31698.47 | 248.69 | 444.55 | 70.75 | 48.21 | 5324.28 | 0.68 | 0.78 | 0.18 | 0.31 | 1 | 10
75 | 115 | CONCLUIDO | 4.8467 | 20.63 | 17.53 | 105.2 | 1.37 | 10 | 255.57 | 56.94 | 19.75 | 8 | 63.88 | 31754.72 | 247.73 | 444.55 | 68.88 | 48.21 | 4394.17 | 0.7 | 0.78 | 0.18 | 0.26 | 1 | 10
76 | 115 | CONCLUIDO | 4.8487 | 20.62 | 17.52 | 105.15 | 1.39 | 10 | 256.03 | 56.94 | 20 | 8 | 64.09 | 31811.04 | 247.94 | 444.55 | 68.72 | 48.21 | 4313.86 | 0.7 | 0.78 | 0.18 | 0.25 | 1 | 10
77 | 115 | CONCLUIDO | 4.849 | 20.62 | 17.52 | 105.14 | 1.4 | 10 | 256.49 | 56.94 | 20.25 | 8 | 64.29 | 31867.44 | 248.24 | 444.56 | 68.59 | 48.21 | 4248.47 | 0.7 | 0.78 | 0.18 | 0.25 | 1 | 10
78 | 115 | CONCLUIDO | 4.8471 | 20.63 | 17.53 | 105.19 | 1.42 | 10 | 256.94 | 56.94 | 20.5 | 8 | 64.5 | 31924.04 | 248.3 | 444.56 | 68.91 | 48.21 | 4409.1 | 0.7 | 0.78 | 0.18 | 0.25 | 1 | 10
79 | 115 | CONCLUIDO | 4.854 | 20.6 | 17.5 | 105.01 | 1.43 | 10 | 257.4 | 56.94 | 20.75 | 8 | 64.71 | 31980.59 | 247.11 | 444.55 | 67.77 | 48.21 | 3838.41 | 0.71 | 0.78 | 0.18 | 0.23 | 1 | 10
80 | 115 | CONCLUIDO | 4.8609 | 20.57 | 17.47 | 104.84 | 1.45 | 10 | 257.86 | 56.94 | 21 | 8 | 64.92 | 32037.22 | 246.39 | 444.55 | 66.96 | 48.21 | 3436.81 | 0.72 | 0.78 | 0.18 | 0.2 | 1 | 10
81 | 115 | CONCLUIDO | 4.8442 | 20.64 | 17.54 | 105.26 | 1.46 | 10 | 258.32 | 56.94 | 21.25 | 8 | 65.13 | 32093.94 | 247.07 | 444.58 | 69.5 | 48.21 | 4704.97 | 0.69 | 0.78 | 0.18 | 0.27 | 1 | 10
82 | 115 | CONCLUIDO | 4.8439 | 20.64 | 17.55 | 105.27 | 1.48 | 10 | 258.78 | 56.94 | 21.5 | 8 | 65.34 | 32150.72 | 246.37 | 444.55 | 69.41 | 48.21 | 4662.31 | 0.69 | 0.78 | 0.18 | 0.27 | 1 | 10
83 | 115 | CONCLUIDO | 4.8424 | 20.65 | 17.55 | 105.31 | 1.49 | 10 | 259.24 | 56.94 | 21.75 | 8 | 65.55 | 32207.59 | 245.76 | 444.55 | 69.57 | 48.21 | 4738.71 | 0.69 | 0.78 | 0.18 | 0.27 | 1 | 10
84 | 115 | CONCLUIDO | 4.8658 | 20.55 | 17.5 | 116.64 | 1.51 | 9 | 259.71 | 56.94 | 22 | 7 | 65.76 | 32264.54 | 244.57 | 444.55 | 67.73 | 48.21 | 3825.13 | 0.71 | 0.78 | 0.18 | 0.22 | 1 | 10
85 | 115 | CONCLUIDO | 4.8641 | 20.56 | 17.5 | 116.69 | 1.52 | 9 | 260.17 | 56.94 | 22.25 | 7 | 65.98 | 32321.56 | 244.86 | 444.55 | 67.95 | 48.21 | 3932.55 | 0.71 | 0.78 | 0.18 | 0.23 | 1 | 10
86 | 115 | CONCLUIDO | 4.8628 | 20.56 | 17.51 | 116.72 | 1.54 | 9 | 260.63 | 56.94 | 22.5 | 7 | 66.19 | 32378.67 | 244.99 | 444.55 | 68.19 | 48.21 | 4056.24 | 0.71 | 0.78 | 0.18 | 0.23 | 1 | 10
87 | 115 | CONCLUIDO | 4.8665 | 20.55 | 17.49 | 116.62 | 1.55 | 9 | 261.09 | 56.94 | 22.75 | 7 | 66.4 | 32435.86 | 244.95 | 444.55 | 67.61 | 48.21 | 3766.33 | 0.71 | 0.78 | 0.18 | 0.22 | 1 | 10
88 | 115 | CONCLUIDO | 4.8637 | 20.56 | 17.5 | 116.7 | 1.56 | 9 | 261.56 | 56.94 | 23 | 7 | 66.62 | 32493.12 | 245.06 | 444.55 | 68.1 | 48.21 | 4009.04 | 0.71 | 0.78 | 0.18 | 0.23 | 1 | 10
89 | 115 | CONCLUIDO | 4.8636 | 20.56 | 17.51 | 116.7 | 1.58 | 9 | 262.02 | 56.94 | 23.25 | 7 | 66.83 | 32550.47 | 245.48 | 444.55 | 68.05 | 48.21 | 3984.55 | 0.71 | 0.78 | 0.18 | 0.23 | 1 | 10
90 | 115 | CONCLUIDO | 4.8646 | 20.56 | 17.5 | 116.67 | 1.59 | 9 | 262.49 | 56.94 | 23.5 | 7 | 67.05 | 32607.89 | 245.21 | 444.55 | 67.96 | 48.21 | 3941.82 | 0.71 | 0.78 | 0.18 | 0.22 | 1 | 10
91 | 115 | CONCLUIDO | 4.8683 | 20.54 | 17.49 | 116.57 | 1.61 | 9 | 262.96 | 56.94 | 23.75 | 7 | 67.26 | 32665.4 | 244.31 | 444.55 | 67.3 | 48.21 | 3612.09 | 0.72 | 0.78 | 0.18 | 0.21 | 1 | 10
92 | 115 | CONCLUIDO | 4.8702 | 20.53 | 17.48 | 116.51 | 1.62 | 9 | 263.42 | 56.94 | 24 | 7 | 67.48 | 32722.99 | 243.88 | 444.55 | 67.04 | 48.21 | 3479.7 | 0.72 | 0.78 | 0.18 | 0.2 | 1 | 10
93 | 115 | CONCLUIDO | 4.8736 | 20.52 | 17.46 | 116.42 | 1.64 | 9 | 263.89 | 56.94 | 24.25 | 7 | 67.7 | 32780.66 | 243.46 | 444.55 | 66.7 | 48.21 | 3309.19 | 0.72 | 0.78 | 0.17 | 0.19 | 1 | 10
94 | 115 | CONCLUIDO | 4.859 | 20.58 | 17.52 | 116.83 | 1.65 | 9 | 264.36 | 56.94 | 24.5 | 7 | 67.92 | 32838.42 | 243.81 | 444.55 | 68.91 | 48.21 | 4415.76 | 0.7 | 0.78 | 0.17 | 0.25 | 1 | 10
95 | 115 | CONCLUIDO | 4.8583 | 20.58 | 17.53 | 116.85 | 1.66 | 9 | 264.83 | 56.94 | 24.75 | 7 | 68.13 | 32896.26 | 243.38 | 444.55 | 68.84 | 48.21 | 4377.78 | 0.7 | 0.78 | 0.18 | 0.25 | 1 | 10
96 | 115 | CONCLUIDO | 4.8837 | 20.48 | 17.46 | 130.98 | 1.68 | 8 | 265.3 | 56.94 | 25 | 6 | 68.35 | 32954.18 | 242.57 | 444.55 | 66.76 | 48.21 | 3347.47 | 0.72 | 0.78 | 0.18 | 0.19 | 1 | 10
97 | 115 | CONCLUIDO | 4.8816 | 20.48 | 17.47 | 131.05 | 1.69 | 8 | 265.77 | 56.94 | 25.25 | 6 | 68.57 | 33012.18 | 242.59 | 444.55 | 67.05 | 48.21 | 3490.68 | 0.72 | 0.78 | 0.18 | 0.2 | 1 | 10
98 | 115 | CONCLUIDO | 4.8794 | 20.49 | 17.48 | 131.12 | 1.7 | 8 | 266.24 | 56.94 | 25.5 | 6 | 68.8 | 33070.26 | 242.79 | 444.55 | 67.31 | 48.21 | 3621.11 | 0.72 | 0.78 | 0.18 | 0.21 | 1 | 10
99 | 115 | CONCLUIDO | 4.8808 | 20.49 | 17.48 | 131.07 | 1.72 | 8 | 266.71 | 56.94 | 25.75 | 6 | 69.02 | 33128.44 | 242.38 | 444.55 | 67.07 | 48.21 | 3500.93 | 0.72 | 0.78 | 0.18 | 0.2 | 1 | 10
100 | 115 | CONCLUIDO | 4.8804 | 20.49 | 17.48 | 131.09 | 1.73 | 8 | 267.18 | 56.94 | 26 | 6 | 69.24 | 33186.69 | 242.29 | 444.55 | 67.18 | 48.21 | 3554.03 | 0.72 | 0.78 | 0.18 | 0.2 | 1 | 10
101 | 115 | CONCLUIDO | 4.8814 | 20.49 | 17.47 | 131.06 | 1.75 | 8 | 267.66 | 56.94 | 26.25 | 6 | 69.46 | 33245.03 | 241.95 | 444.55 | 67.06 | 48.21 | 3495.8 | 0.72 | 0.78 | 0.18 | 0.2 | 1 | 10
102 | 115 | CONCLUIDO | 4.8791 | 20.5 | 17.48 | 131.13 | 1.76 | 8 | 268.13 | 56.94 | 26.5 | 6 | 69.69 | 33303.46 | 241.82 | 444.55 | 67.42 | 48.21 | 3673.46 | 0.72 | 0.78 | 0.18 | 0.21 | 1 | 10
103 | 115 | CONCLUIDO | 4.8862 | 20.47 | 17.45 | 130.9 | 1.77 | 8 | 268.6 | 56.94 | 26.75 | 6 | 69.91 | 33361.97 | 241.21 | 444.55 | 66.3 | 48.21 | 3112.92 | 0.73 | 0.78 | 0.18 | 0.18 | 1 | 10
104 | 115 | CONCLUIDO | 4.8847 | 20.47 | 17.46 | 130.95 | 1.79 | 8 | 269.08 | 56.94 | 27 | 6 | 70.14 | 33420.56 | 240.9 | 444.55 | 66.4 | 48.21 | 3164.27 | 0.73 | 0.78 | 0.18 | 0.18 | 1 | 10
105 | 115 | CONCLUIDO | 4.8912 | 20.44 | 17.43 | 130.75 | 1.8 | 8 | 269.55 | 56.94 | 27.25 | 6 | 70.36 | 33479.25 | 239.89 | 444.55 | 65.68 | 48.21 | 2803.27 | 0.73 | 0.78 | 0.17 | 0.16 | 1 | 10
106 | 115 | CONCLUIDO | 4.8828 | 20.48 | 17.47 | 131.01 | 1.81 | 8 | 270.03 | 56.94 | 27.5 | 6 | 70.59 | 33538.02 | 240.72 | 444.58 | 66.94 | 48.21 | 3433.65 | 0.72 | 0.78 | 0.17 | 0.19 | 1 | 10
107 | 115 | CONCLUIDO | 4.8749 | 20.51 | 17.5 | 131.26 | 1.83 | 8 | 270.51 | 56.94 | 27.75 | 6 | 70.82 | 33596.87 | 240.41 | 444.55 | 68 | 48.21 | 3967.33 | 0.71 | 0.78 | 0.18 | 0.22 | 1 | 10
108 | 115 | CONCLUIDO | 4.8787 | 20.5 | 17.49 | 131.14 | 1.84 | 8 | 270.99 | 56.94 | 28 | 6 | 71.04 | 33655.82 | 238.91 | 444.56 | 67.43 | 48.21 | 3681.91 | 0.71 | 0.78 | 0.18 | 0.21 | 1 | 10
109 | 115 | CONCLUIDO | 4.8781 | 20.5 | 17.49 | 131.16 | 1.85 | 8 | 271.46 | 56.94 | 28.25 | 6 | 71.27 | 33714.85 | 238.37 | 444.55 | 67.55 | 48.21 | 3741.08 | 0.71 | 0.78 | 0.18 | 0.21 | 1 | 10
110 | 115 | CONCLUIDO | 4.9002 | 20.41 | 17.44 | 149.48 | 1.87 | 7 | 271.94 | 56.94 | 28.5 | 5 | 71.5 | 33773.97 | 237.85 | 444.55 | 65.84 | 48.21 | 2888.68 | 0.73 | 0.78 | 0.18 | 0.16 | 1 | 10
111 | 115 | CONCLUIDO | 4.8978 | 20.42 | 17.45 | 149.56 | 1.88 | 7 | 272.43 | 56.94 | 28.75 | 5 | 71.73 | 33833.3 | 238.4 | 444.57 | 66.25 | 48.21 | 3096.34 | 0.73 | 0.78 | 0.17 | 0.17 | 1 | 10
112 | 115 | CONCLUIDO | 4.8989 | 20.41 | 17.44 | 149.53 | 1.89 | 7 | 272.91 | 56.94 | 29 | 5 | 71.96 | 33892.61 | 238.53 | 444.56 | 66.06 | 48.21 | 2999.64 | 0.73 | 0.78 | 0.18 | 0.17 | 1 | 10
113 | 115 | CONCLUIDO | 4.9011 | 20.4 | 17.44 | 149.45 | 1.9 | 7 | 273.39 | 56.94 | 29.25 | 5 | 72.19 | 33952 | 238.84 | 444.55 | 65.78 | 48.21 | 2858.65 | 0.73 | 0.78 | 0.17 | 0.16 | 1 | 10
114 | 115 | CONCLUIDO | 4.899 | 20.41 | 17.44 | 149.52 | 1.92 | 7 | 273.87 | 56.94 | 29.5 | 5 | 72.43 | 34011.48 | 238.93 | 444.55 | 66.05 | 48.21 | 2993.1 | 0.73 | 0.78 | 0.18 | 0.17 | 1 | 10
115 | 115 | CONCLUIDO | 4.9004 | 20.41 | 17.44 | 149.47 | 1.93 | 7 | 274.35 | 56.94 | 29.75 | 5 | 72.66 | 34071.05 | 238.71 | 444.55 | 65.85 | 48.21 | 2892.99 | 0.73 | 0.78 | 0.18 | 0.16 | 1 | 10
116 | 115 | CONCLUIDO | 4.9052 | 20.39 | 17.42 | 149.3 | 1.94 | 7 | 274.84 | 56.94 | 30 | 5 | 72.89 | 34130.71 | 238.49 | 444.58 | 65.03 | 48.21 | 2485.64 | 0.74 | 0.78 | 0.18 | 0.14 | 1 | 10
117 | 115 | CONCLUIDO | 4.9082 | 20.37 | 17.41 | 149.19 | 1.96 | 7 | 275.32 | 56.94 | 30.25 | 5 | 73.13 | 34190.46 | 237.74 | 444.57 | 64.8 | 48.21 | 2370.1 | 0.74 | 0.78 | 0.17 | 0.13 | 1 | 10
118 | 115 | CONCLUIDO | 4.8972 | 20.42 | 17.45 | 149.59 | 1.97 | 7 | 275.81 | 56.94 | 30.5 | 5 | 73.36 | 34250.31 | 237.93 | 444.55 | 66.43 | 48.21 | 3182.72 | 0.73 | 0.78 | 0.17 | 0.17 | 1 | 10
119 | 115 | CONCLUIDO | 4.8952 | 20.43 | 17.46 | 149.66 | 1.98 | 7 | 276.29 | 56.94 | 30.75 | 5 | 73.6 | 34310.24 | 237.56 | 444.55 | 66.65 | 48.21 | 3297.27 | 0.72 | 0.78 | 0.18 | 0.18 | 1 | 10
120 | 115 | CONCLUIDO | 4.8984 | 20.41 | 17.45 | 149.54 | 1.99 | 7 | 276.78 | 56.94 | 31 | 5 | 73.84 | 34370.27 | 237.09 | 444.55 | 66.2 | 48.21 | 3071.2 | 0.73 | 0.78 | 0.17 | 0.17 | 1 | 10
121 | 115 | CONCLUIDO | 4.9 | 20.41 | 17.44 | 149.49 | 2.01 | 7 | 277.27 | 56.94 | 31.25 | 5 | 74.07 | 34430.39 | 236.72 | 444.55 | 65.94 | 48.21 | 2940.29 | 0.73 | 0.78 | 0.17 | 0.16 | 1 | 10
122 | 115 | CONCLUIDO | 4.898 | 20.42 | 17.45 | 149.56 | 2.02 | 7 | 277.75 | 56.94 | 31.5 | 5 | 74.31 | 34490.61 | 236.52 | 444.55 | 66.24 | 48.21 | 3088.11 | 0.73 | 0.78 | 0.17 | 0.17 | 1 | 10
123 | 115 | CONCLUIDO | 4.8937 | 20.43 | 17.47 | 149.71 | 2.03 | 7 | 278.24 | 56.94 | 31.75 | 5 | 74.55 | 34550.91 | 236.86 | 444.57 | 66.87 | 48.21 | 3406.01 | 0.72 | 0.78 | 0.17 | 0.19 | 1 | 10
124 | 115 | CONCLUIDO | 4.898 | 20.42 | 17.45 | 149.56 | 2.04 | 7 | 278.73 | 56.94 | 32 | 5 | 74.79 | 34611.32 | 236.8 | 444.56 | 66.21 | 48.21 | 3074.77 | 0.73 | 0.78 | 0.18 | 0.17 | 1 | 10
125 | 115 | CONCLUIDO | 4.8964 | 20.42 | 17.45 | 149.61 | 2.06 | 7 | 279.22 | 56.94 | 32.25 | 5 | 75.03 | 34671.81 | 236.52 | 444.55 | 66.48 | 48.21 | 3210.03 | 0.73 | 0.78 | 0.17 | 0.18 | 1 | 10
126 | 115 | CONCLUIDO | 4.8972 | 20.42 | 17.45 | 149.59 | 2.07 | 7 | 279.72 | 56.94 | 32.5 | 5 | 75.27 | 34732.41 | 236.37 | 444.55 | 66.27 | 48.21 | 3105.11 | 0.73 | 0.78 | 0.18 | 0.17 | 1 | 10
127 | 115 | CONCLUIDO | 4.902 | 20.4 | 17.43 | 149.41 | 2.08 | 7 | 280.21 | 56.94 | 32.75 | 5 | 75.51 | 34793.09 | 235.14 | 444.55 | 65.62 | 48.21 | 2782.24 | 0.73 | 0.78 | 0.17 | 0.15 | 1 | 10
128 | 115 | CONCLUIDO | 4.9002 | 20.41 | 17.44 | 149.48 | 2.09 | 7 | 280.7 | 56.94 | 33 | 5 | 75.76 | 34853.88 | 234.03 | 444.55 | 65.89 | 48.21 | 2912.62 | 0.73 | 0.78 | 0.18 | 0.16 | 1 | 10
129 | 115 | CONCLUIDO | 4.9248 | 20.31 | 17.38 | 173.81 | 2.11 | 6 | 281.19 | 56.94 | 33.25 | 4 | 76 | 34914.76 | 232.35 | 444.55 | 63.93 | 48.21 | 1941.84 | 0.75 | 0.78 | 0.17 | 0.1 | 1 | 10
130 | 115 | CONCLUIDO | 4.9202 | 20.32 | 17.4 | 174 | 2.12 | 6 | 281.69 | 56.94 | 33.5 | 4 | 76.25 | 34975.73 | 233.23 | 444.55 | 64.68 | 48.21 | 2313.06 | 0.75 | 0.78 | 0.17 | 0.12 | 1 | 10
131 | 115 | CONCLUIDO | 4.9133 | 20.35 | 17.43 | 174.29 | 2.13 | 6 | 282.18 | 56.94 | 33.75 | 4 | 76.49 | 35036.81 | 233.82 | 444.55 | 65.73 | 48.21 | 2839.8 | 0.73 | 0.78 | 0.17 | 0.15 | 1 | 10
132 | 115 | CONCLUIDO | 4.9159 | 20.34 | 17.42 | 174.18 | 2.14 | 6 | 282.68 | 56.94 | 34 | 4 | 76.74 | 35097.98 | 233.81 | 444.58 | 65.19 | 48.21 | 2570.39 | 0.74 | 0.78 | 0.17 | 0.14 | 1 | 10
133 | 115 | CONCLUIDO | 4.9192 | 20.33 | 17.4 | 174.04 | 2.15 | 6 | 283.18 | 56.94 | 34.25 | 4 | 76.98 | 35159.25 | 234.07 | 444.55 | 64.76 | 48.21 | 2353.94 | 0.74 | 0.78 | 0.17 | 0.13 | 1 | 10
134 | 115 | CONCLUIDO | 4.9161 | 20.34 | 17.42 | 174.17 | 2.17 | 6 | 283.67 | 56.94 | 34.5 | 4 | 77.23 | 35220.61 | 234.7 | 444.55 | 65.27 | 48.21 | 2607.53 | 0.74 | 0.78 | 0.17 | 0.14 | 1 | 10
135 | 115 | CONCLUIDO | 4.9157 | 20.34 | 17.42 | 174.19 | 2.18 | 6 | 284.17 | 56.94 | 34.75 | 4 | 77.48 | 35282.08 | 235.28 | 444.55 | 65.24 | 48.21 | 2595.29 | 0.74 | 0.78 | 0.17 | 0.14 | 1 | 10
136 | 115 | CONCLUIDO | 4.9163 | 20.34 | 17.42 | 174.16 | 2.19 | 6 | 284.67 | 56.94 | 35 | 4 | 77.73 | 35343.65 | 235.78 | 444.56 | 65.1 | 48.21 | 2524.88 | 0.74 | 0.78 | 0.18 | 0.14 | 1 | 10
137 | 115 | CONCLUIDO | 4.9164 | 20.34 | 17.42 | 174.16 | 2.2 | 6 | 285.17 | 56.94 | 35.25 | 4 | 77.98 | 35405.32 | 235.75 | 444.55 | 65.15 | 48.21 | 2552.16 | 0.74 | 0.78 | 0.17 | 0.14 | 1 | 10
138 | 115 | CONCLUIDO | 4.919 | 20.33 | 17.41 | 174.05 | 2.21 | 6 | 285.67 | 56.94 | 35.5 | 4 | 78.23 | 35467.08 | 235.5 | 444.55 | 64.72 | 48.21 | 2335.52 | 0.74 | 0.78 | 0.17 | 0.13 | 1 | 10
139 | 115 | CONCLUIDO | 4.9194 | 20.33 | 17.4 | 174.03 | 2.22 | 6 | 286.17 | 56.94 | 35.75 | 4 | 78.48 | 35528.95 | 235.59 | 444.55 | 64.71 | 48.21 | 2329.97 | 0.74 | 0.78 | 0.17 | 0.13 | 1 | 10
140 | 115 | CONCLUIDO | 4.9198 | 20.33 | 17.4 | 174.02 | 2.24 | 6 | 286.68 | 56.94 | 36 | 4 | 78.73 | 35591.05 | 235.96 | 444.55 | 64.7 | 48.21 | 2322.62 | 0.75 | 0.78 | 0.17 | 0.13 | 1 | 10
141 | 115 | CONCLUIDO | 4.923 | 20.31 | 17.39 | 173.89 | 2.25 | 6 | 287.18 | 56.94 | 36.25 | 4 | 78.99 | 35653.12 | 235.31 | 444.55 | 64.16 | 48.21 | 2053.43 | 0.75 | 0.78 | 0.17 | 0.11 | 1 | 10
142 | 115 | CONCLUIDO | 4.9189 | 20.33 | 17.41 | 174.06 | 2.26 | 6 | 287.68 | 56.94 | 36.5 | 4 | 79.24 | 35715.3 | 235.41 | 444.55 | 64.89 | 48.21 | 2419.19 | 0.74 | 0.78 | 0.17 | 0.13 | 1 | 10
143 | 115 | CONCLUIDO | 4.9115 | 20.36 | 17.44 | 174.36 | 2.27 | 6 | 288.19 | 56.94 | 36.75 | 4 | 79.5 | 35777.58 | 236 | 444.55 | 65.97 | 48.21 | 2959.15 | 0.73 | 0.78 | 0.17 | 0.16 | 1 | 10
144 | 115 | CONCLUIDO | 4.913 | 20.35 | 17.43 | 174.3 | 2.28 | 6 | 288.7 | 56.94 | 37 | 4 | 79.75 | 35839.97 | 235.85 | 444.55 | 65.62 | 48.21 | 2783.36 | 0.73 | 0.78 | 0.17 | 0.15 | 1 | 10
145 | 115 | CONCLUIDO | 4.9168 | 20.34 | 17.41 | 174.14 | 2.29 | 6 | 289.2 | 56.94 | 37.25 | 4 | 80.01 | 35902.46 | 235.51 | 444.56 | 65.07 | 48.21 | 2511.19 | 0.74 | 0.78 | 0.17 | 0.14 | 1 | 10
146 | 115 | CONCLUIDO | 4.914 | 20.35 | 17.43 | 174.26 | 2.31 | 6 | 289.71 | 56.94 | 37.5 | 4 | 80.27 | 35965.05 | 234.91 | 444.55 | 65.51 | 48.21 | 2730.72 | 0.74 | 0.78 | 0.17 | 0.15 | 1 | 10
147 | 115 | CONCLUIDO | 4.9147 | 20.35 | 17.42 | 174.23 | 2.32 | 6 | 290.22 | 56.94 | 37.75 | 4 | 80.52 | 36027.75 | 235.03 | 444.55 | 65.4 | 48.21 | 2674.02 | 0.74 | 0.78 | 0.17 | 0.15 | 1 | 10
148 | 115 | CONCLUIDO | 4.916 | 20.34 | 17.42 | 174.18 | 2.33 | 6 | 290.73 | 56.94 | 38 | 4 | 80.78 | 36090.56 | 234.11 | 444.55 | 65.21 | 48.21 | 2580.96 | 0.74 | 0.78 | 0.17 | 0.14 | 1 | 10
149 | 115 | CONCLUIDO | 4.915 | 20.35 | 17.42 | 174.22 | 2.34 | 6 | 291.24 | 56.94 | 38.25 | 4 | 81.04 | 36153.47 | 233.92 | 444.55 | 65.31 | 48.21 | 2630.84 | 0.74 | 0.78 | 0.17 | 0.14 | 1 | 10
150 | 115 | CONCLUIDO | 4.919 | 20.33 | 17.41 | 174.05 | 2.35 | 6 | 291.75 | 56.94 | 38.5 | 4 | 81.31 | 36216.49 | 232.81 | 444.55 | 64.76 | 48.21 | 2356.47 | 0.74 | 0.78 | 0.17 | 0.13 | 1 | 10
151 | 115 | CONCLUIDO | 4.9186 | 20.33 | 17.41 | 174.07 | 2.36 | 6 | 292.26 | 56.94 | 38.75 | 4 | 81.57 | 36279.61 | 231.69 | 444.55 | 64.77 | 48.21 | 2361.93 | 0.74 | 0.78 | 0.17 | 0.13 | 1 | 10
152 | 115 | CONCLUIDO | 4.9221 | 20.32 | 17.39 | 173.92 | 2.37 | 6 | 292.77 | 56.94 | 39 | 4 | 81.83 | 36342.85 | 230.28 | 444.55 | 64.34 | 48.21 | 2147.11 | 0.75 | 0.78 | 0.17 | 0.12 | 1 | 10
153 | 115 | CONCLUIDO | 4.9162 | 20.34 | 17.42 | 174.17 | 2.38 | 6 | 293.29 | 56.94 | 39.25 | 4 | 82.09 | 36406.19 | 229.84 | 444.55 | 65.28 | 48.21 | 2615.06 | 0.74 | 0.78 | 0.17 | 0.14 | 1 | 10
154 | 115 | CONCLUIDO | 4.9113 | 20.36 | 17.44 | 174.37 | 2.39 | 6 | 293.8 | 56.94 | 39.5 | 4 | 82.36 | 36469.64 | 228.85 | 444.55 | 65.98 | 48.21 | 2962.58 | 0.73 | 0.78 | 0.17 | 0.16 | 1 | 10
155 | 115 | CONCLUIDO | 4.9129 | 20.35 | 17.43 | 174.31 | 2.41 | 6 | 294.32 | 56.94 | 39.75 | 4 | 82.62 | 36533.2 | 227.72 | 444.55 | 65.68 | 48.21 | 2815.79 | 0.73 | 0.78 | 0.17 | 0.15 | 1 | 10
156 | 115 | CONCLUIDO | 4.9121 | 20.36 | 17.43 | 174.34 | 2.42 | 6 | 294.83 | 56.94 | 40 | 3 | 82.89 | 36596.87 | 226.97 | 444.55 | 65.74 | 48.21 | 2844.56 | 0.73 | 0.78 | 0.17 | 0.16 | 1 | 10
0 | 35 | CONCLUIDO | 4.0995 | 24.39 | 20.54 | 10.81 | 0.22 | 114 | 80.84 | 35.1 | 1 | 112 | 9.74 | 10204.21 | 157.1 | 444.58 | 166.91 | 48.21 | 52888.88 | 0.29 | 0.66 | 0.35 | 3.26 | 1 | 10
1 | 35 | CONCLUIDO | 4.3133 | 23.18 | 19.78 | 13.48 | 0.27 | 88 | 81.14 | 35.1 | 1.25 | 86 | 9.79 | 10241.25 | 150.08 | 444.57 | 141.9 | 48.21 | 40515.16 | 0.34 | 0.69 | 0.31 | 2.5 | 1 | 10
2 | 35 | CONCLUIDO | 4.4682 | 22.38 | 19.27 | 16.28 | 0.32 | 71 | 81.44 | 35.1 | 1.5 | 69 | 9.84 | 10278.32 | 145.18 | 444.63 | 125.38 | 48.21 | 32340.68 | 0.38 | 0.71 | 0.27 | 1.99 | 1 | 10
3 | 35 | CONCLUIDO | 4.5891 | 21.79 | 18.88 | 19.2 | 0.38 | 59 | 81.74 | 35.1 | 1.75 | 57 | 9.89 | 10315.41 | 141.14 | 444.56 | 112.63 | 48.21 | 26023.94 | 0.43 | 0.72 | 0.26 | 1.61 | 1 | 10
4 | 35 | CONCLUIDO | 4.642 | 21.54 | 18.77 | 22.08 | 0.43 | 51 | 82.04 | 35.1 | 2 | 49 | 9.94 | 10352.53 | 139.11 | 444.56 | 110.77 | 48.21 | 25134.61 | 0.44 | 0.73 | 0.21 | 1.49 | 1 | 10
5 | 35 | CONCLUIDO | 4.7074 | 21.24 | 18.58 | 24.77 | 0.48 | 45 | 82.34 | 35.1 | 2.25 | 43 | 9.99 | 10389.66 | 136.84 | 444.57 | 103.09 | 48.21 | 21327.43 | 0.47 | 0.73 | 0.23 | 1.3 | 1 | 10
6 | 35 | CONCLUIDO | 4.7668 | 20.98 | 18.4 | 27.6 | 0.53 | 40 | 82.65 | 35.1 | 2.5 | 38 | 10.04 | 10426.82 | 134.34 | 444.58 | 97.18 | 48.21 | 18395.48 | 0.5 | 0.74 | 0.23 | 1.12 | 1 | 10
7 | 35 | CONCLUIDO | 4.8074 | 20.8 | 18.29 | 30.48 | 0.58 | 36 | 82.95 | 35.1 | 2.75 | 34 | 10.1 | 10463.99 | 132.15 | 444.57 | 93.68 | 48.21 | 16664.92 | 0.51 | 0.75 | 0.22 | 1.01 | 1 | 10
8 | 35 | CONCLUIDO | 4.8434 | 20.65 | 18.19 | 33.07 | 0.63 | 33 | 83.25 | 35.1 | 3 | 31 | 10.15 | 10501.19 | 130.47 | 444.57 | 90.32 | 48.21 | 15001.67 | 0.53 | 0.75 | 0.21 | 0.91 | 1 | 10
9 | 35 | CONCLUIDO | 4.8792 | 20.5 | 18.09 | 36.17 | 0.68 | 30 | 83.55 | 35.1 | 3.25 | 28 | 10.2 | 10538.42 | 128.48 | 444.57 | 86.89 | 48.21 | 13301.86 | 0.55 | 0.75 | 0.21 | 0.81 | 1 | 10
10 | 35 | CONCLUIDO | 4.9429 | 20.23 | 17.87 | 39.72 | 0.73 | 27 | 83.85 | 35.1 | 3.5 | 25 | 10.25 | 10575.66 | 125.6 | 444.57 | 79.72 | 48.21 | 9730.26 | 0.6 | 0.76 | 0.2 | 0.6 | 1 | 10
11 | 35 | CONCLUIDO | 4.9238 | 20.31 | 17.99 | 43.17 | 0.78 | 25 | 84.15 | 35.1 | 3.75 | 23 | 10.3 | 10612.93 | 125.1 | 444.55 | 83.83 | 48.21 | 11792.85 | 0.58 | 0.76 | 0.2 | 0.71 | 1 | 10
12 | 35 | CONCLUIDO | 4.9379 | 20.25 | 17.95 | 44.87 | 0.83 | 24 | 84.46 | 35.1 | 4 | 22 | 10.36 | 10650.22 | 123.59 | 444.55 | 82.42 | 48.21 | 11094.44 | 0.58 | 0.76 | 0.2 | 0.67 | 1 | 10
13 | 35 | CONCLUIDO | 4.9612 | 20.16 | 17.89 | 48.78 | 0.88 | 22 | 84.76 | 35.1 | 4.25 | 20 | 10.41 | 10687.53 | 122.45 | 444.56 | 80.41 | 48.21 | 10100.75 | 0.6 | 0.76 | 0.2 | 0.61 | 1 | 10
14 | 35 | CONCLUIDO | 4.974 | 20.1 | 17.85 | 51 | 0.93 | 21 | 85.06 | 35.1 | 4.5 | 19 | 10.46 | 10724.86 | 121 | 444.55 | 79.29 | 48.21 | 9546.68 | 0.61 | 0.76 | 0.2 | 0.57 | 1 | 10
15 | 35 | CONCLUIDO | 5.0038 | 19.98 | 17.77 | 56.1 | 0.98 | 19 | 85.36 | 35.1 | 4.75 | 17 | 10.51 | 10762.22 | 119 | 444.57 | 76.45 | 48.21 | 8135.06 | 0.63 | 0.77 | 0.2 | 0.49 | 1 | 10
16 | 35 | CONCLUIDO | 5.0251 | 19.9 | 17.7 | 58.99 | 1.02 | 18 | 85.67 | 35.1 | 5 | 16 | 10.57 | 10799.59 | 116.69 | 444.55 | 74.54 | 48.21 | 7184.68 | 0.65 | 0.77 | 0.18 | 0.42 | 1 | 10
17 | 35 | CONCLUIDO | 5.0164 | 19.93 | 17.75 | 62.65 | 1.07 | 17 | 85.97 | 35.1 | 5.25 | 15 | 10.62 | 10836.99 | 115.91 | 444.56 | 76 | 48.21 | 7920.28 | 0.63 | 0.77 | 0.19 | 0.47 | 1 | 10
18 | 35 | CONCLUIDO | 5.036 | 19.86 | 17.69 | 66.34 | 1.12 | 16 | 86.27 | 35.1 | 5.5 | 13 | 10.67 | 10874.42 | 113.89 | 444.55 | 74.01 | 48.21 | 6930.04 | 0.65 | 0.77 | 0.19 | 0.41 | 1 | 10
19 | 35 | CONCLUIDO | 5.0342 | 19.86 | 17.7 | 66.36 | 1.16 | 16 | 86.58 | 35.1 | 5.75 | 12 | 10.73 | 10911.86 | 112.77 | 444.55 | 74.12 | 48.21 | 6982.79 | 0.65 | 0.77 | 0.19 | 0.42 | 1 | 10
20 | 35 | CONCLUIDO | 5.0452 | 19.82 | 17.67 | 70.68 | 1.21 | 15 | 86.88 | 35.1 | 6 | 7 | 10.78 | 10949.33 | 112.12 | 444.58 | 73.12 | 48.21 | 6491.41 | 0.66 | 0.77 | 0.2 | 0.39 | 1 | 10
21 | 35 | CONCLUIDO | 5.0442 | 19.82 | 17.67 | 70.7 | 1.26 | 15 | 87.19 | 35.1 | 6.25 | 4 | 10.83 | 10986.82 | 111.3 | 444.55 | 73.05 | 48.21 | 6454.12 | 0.66 | 0.77 | 0.2 | 0.4 | 1 | 10
22 | 35 | CONCLUIDO | 5.0516 | 19.8 | 17.66 | 75.7 | 1.3 | 14 | 87.49 | 35.1 | 6.5 | 2 | 10.89 | 11024.33 | 110.98 | 444.55 | 72.81 | 48.21 | 6337.7 | 0.66 | 0.77 | 0.2 | 0.39 | 1 | 10
23 | 35 | CONCLUIDO | 5.0488 | 19.81 | 17.67 | 75.74 | 1.35 | 14 | 87.79 | 35.1 | 6.75 | 1 | 10.94 | 11061.87 | 111.29 | 444.55 | 73.07 | 48.21 | 6469.13 | 0.66 | 0.77 | 0.2 | 0.4 | 1 | 10
24 | 35 | CONCLUIDO | 5.0462 | 19.82 | 17.68 | 75.79 | 1.39 | 14 | 88.1 | 35.1 | 7 | 0 | 11 | 11099.43 | 111.8 | 444.55 | 73.49 | 48.21 | 6682.36 | 0.66 | 0.77 | 0.2 | 0.41 | 1 | 10
0 | 50 | CONCLUIDO | 3.7342 | 26.78 | 21.5 | 8.84 | 0.16 | 146 | 107.41 | 41.65 | 1 | 144 | 14.77 | 13481.73 | 201.04 | 444.7 | 198.34 | 48.21 | 68447.48 | 0.24 | 0.63 | 0.39 | 4.22 | 1 | 10
1 | 50 | CONCLUIDO | 4.0076 | 24.95 | 20.45 | 11.05 | 0.2 | 111 | 107.73 | 41.65 | 1.25 | 109 | 14.83 | 13520.81 | 190.33 | 444.67 | 164.1 | 48.21 | 51501.18 | 0.29 | 0.67 | 0.34 | 3.17 | 1 | 10
2 | 50 | CONCLUIDO | 4.1979 | 23.82 | 19.81 | 13.35 | 0.24 | 89 | 108.05 | 41.65 | 1.5 | 87 | 14.9 | 13559.91 | 183.52 | 444.65 | 143.02 | 48.21 | 41069.21 | 0.34 | 0.69 | 0.31 | 2.53 | 1 | 10
3 | 50 | CONCLUIDO | 4.3327 | 23.08 | 19.38 | 15.5 | 0.28 | 75 | 108.37 | 41.65 | 1.75 | 73 | 14.97 | 13599.17 | 178.73 | 444.58 | 129.15 | 48.21 | 34205.85 | 0.37 | 0.7 | 0.28 | 2.1 | 1 | 10
4 | 50 | CONCLUIDO | 4.4431 | 22.51 | 19.05 | 17.86 | 0.32 | 64 | 108.68 | 41.65 | 2 | 62 | 15.03 | 13638.32 | 174.89 | 444.56 | 118.19 | 48.21 | 28781.77 | 0.41 | 0.72 | 0.27 | 1.77 | 1 | 10
5 | 50 | CONCLUIDO | 4.5509 | 21.97 | 18.69 | 20.03 | 0.36 | 56 | 109 | 41.65 | 2.25 | 54 | 15.1 | 13677.51 | 170.76 | 444.59 | 106.18 | 48.21 | 22813.79 | 0.45 | 0.73 | 0.26 | 1.41 | 1 | 10
6 | 50 | CONCLUIDO | 4.5063 | 22.19 | 19.02 | 22.38 | 0.4 | 51 | 109.32 | 41.65 | 2.5 | 49 | 15.17 | 13716.72 | 173.16 | 444.57 | 119.72 | 48.21 | 29612.24 | 0.4 | 0.72 | 0.21 | 1.74 | 1 | 10
7 | 50 | CONCLUIDO | 4.6275 | 21.61 | 18.57 | 24.76 | 0.44 | 45 | 109.64 | 41.65 | 2.75 | 43 | 15.24 | 13755.95 | 168.27 | 444.62 | 103 | 48.21 | 21280.37 | 0.47 | 0.73 | 0.24 | 1.29 | 1 | 10
8 | 50 | CONCLUIDO | 4.6775 | 21.38 | 18.43 | 26.97 | 0.48 | 41 | 109.96 | 41.65 | 3 | 39 | 15.31 | 13795.21 | 166.16 | 444.56 | 98.3 | 48.21 | 18947.73 | 0.49 | 0.74 | 0.23 | 1.15 | 1 | 10
9 | 50 | CONCLUIDO | 4.7106 | 21.23 | 18.35 | 28.97 | 0.52 | 38 | 110.27 | 41.65 | 3.25 | 36 | 15.37 | 13834.5 | 164.54 | 444.59 | 95.68 | 48.21 | 17657.2 | 0.5 | 0.74 | 0.22 | 1.07 | 1 | 10
10 | 50 | CONCLUIDO | 4.7508 | 21.05 | 18.24 | 31.26 | 0.56 | 35 | 110.59 | 41.65 | 3.5 | 33 | 15.44 | 13873.81 | 162.79 | 444.56 | 91.81 | 48.21 | 15737.32 | 0.53 | 0.75 | 0.22 | 0.96 | 1 | 10
11 | 50 | CONCLUIDO | 4.7842 | 20.9 | 18.15 | 34.04 | 0.6 | 32 | 110.91 | 41.65 | 3.75 | 30 | 15.51 | 13913.15 | 161.35 | 444.63 | 88.96 | 48.21 | 14326.48 | 0.54 | 0.75 | 0.22 | 0.88 | 1 | 10
12 | 50 | CONCLUIDO | 4.8091 | 20.79 | 18.09 | 36.18 | 0.63 | 30 | 111.23 | 41.65 | 4 | 28 | 15.58 | 13952.52 | 159.95 | 444.55 | 87.17 | 48.21 | 13439.2 | 0.55 | 0.75 | 0.21 | 0.81 | 1 | 10
13 | 50 | CONCLUIDO | 4.837 | 20.67 | 18.02 | 38.6 | 0.67 | 28 | 111.55 | 41.65 | 4.25 | 26 | 15.65 | 13991.91 | 158.24 | 444.56 | 84.48 | 48.21 | 12106.25 | 0.57 | 0.76 | 0.21 | 0.74 | 1 | 10
14 | 50 | CONCLUIDO | 4.8647 | 20.56 | 17.94 | 41.41 | 0.71 | 26 | 111.87 | 41.65 | 4.5 | 24 | 15.72 | 14031.33 | 156.92 | 444.56 | 82.68 | 48.21 | 11217.08 | 0.58 | 0.76 | 0.19 | 0.67 | 1 | 10
15 | 50 | CONCLUIDO | 4.8553 | 20.6 | 18 | 43.21 | 0.75 | 25 | 112.19 | 41.65 | 4.75 | 23 | 15.79 | 14070.77 | 156.76 | 444.55 | 84.45 | 48.21 | 12106.96 | 0.57 | 0.76 | 0.2 | 0.73 | 1 | 10
16 | 50 | CONCLUIDO | 4.8736 | 20.52 | 17.95 | 44.87 | 0.78 | 24 | 112.51 | 41.65 | 5 | 22 | 15.86 | 14110.24 | 155.32 | 444.56 | 82.61 | 48.21 | 11187.88 | 0.58 | 0.76 | 0.2 | 0.67 | 1 | 10
17 | 50 | CONCLUIDO | 4.9018 | 20.4 | 17.88 | 48.75 | 0.82 | 22 | 112.83 | 41.65 | 5.25 | 20 | 15.93 | 14149.74 | 153.86 | 444.55 | 80.16 | 48.21 | 9977.2 | 0.6 | 0.76 | 0.2 | 0.6 | 1 | 10
18 | 50 | CONCLUIDO | 4.9117 | 20.36 | 17.86 | 51.02 | 0.86 | 21 | 113.15 | 41.65 | 5.5 | 19 | 16 | 14189.26 | 152.39 | 444.55 | 79.59 | 48.21 | 9693 | 0.61 | 0.76 | 0.2 | 0.58 | 1 | 10
19 | 50 | CONCLUIDO | 4.9285 | 20.29 | 17.81 | 53.43 | 0.89 | 20 | 113.47 | 41.65 | 5.75 | 18 | 16.07 | 14228.81 | 151.68 | 444.56 | 77.99 | 48.21 | 8898.33 | 0.62 | 0.77 | 0.19 | 0.53 | 1 | 10
20 | 50 | CONCLUIDO | 4.944 | 20.23 | 17.77 | 56.11 | 0.93 | 19 | 113.79 | 41.65 | 6 | 17 | 16.14 | 14268.39 | 150.53 | 444.55 | 76.64 | 48.21 | 8228.51 | 0.63 | 0.77 | 0.19 | 0.49 | 1 | 10
21 | 50 | CONCLUIDO | 4.9741 | 20.1 | 17.67 | 58.89 | 0.97 | 18 | 114.11 | 41.65 | 6.25 | 16 | 16.21 | 14307.99 | 148.34 | 444.55 | 73.2 | 48.21 | 6516.45 | 0.66 | 0.77 | 0.19 | 0.39 | 1 | 10
22 | 50 | CONCLUIDO | 4.944 | 20.23 | 17.79 | 59.3 | 1 | 18 | 114.44 | 41.65 | 6.5 | 16 | 16.29 | 14347.62 | 148.83 | 444.57 | 77.38 | 48.21 | 8603.53 | 0.62 | 0.77 | 0.19 | 0.51 | 1 | 10
23 | 50 | CONCLUIDO | 4.9604 | 20.16 | 17.75 | 62.63 | 1.04 | 17 | 114.76 | 41.65 | 6.75 | 15 | 16.36 | 14387.27 | 147.73 | 444.56 | 76.06 | 48.21 | 7947.97 | 0.63 | 0.77 | 0.19 | 0.47 | 1 | 10
24 | 50 | CONCLUIDO | 4.9785 | 20.09 | 17.69 | 66.36 | 1.07 | 16 | 115.08 | 41.65 | 7 | 14 | 16.43 | 14426.96 | 146.11 | 444.55 | 74.12 | 48.21 | 6986.25 | 0.65 | 0.77 | 0.19 | 0.42 | 1 | 10
25 | 50 | CONCLUIDO | 4.9741 | 20.1 | 17.71 | 66.42 | 1.11 | 16 | 115.4 | 41.65 | 7.25 | 14 | 16.5 | 14466.67 | 145.88 | 444.55 | 74.82 | 48.21 | 7334.01 | 0.64 | 0.77 | 0.19 | 0.44 | 1 | 10
26 | 50 | CONCLUIDO | 4.9906 | 20.04 | 17.67 | 70.67 | 1.14 | 15 | 115.72 | 41.65 | 7.5 | 13 | 16.57 | 14506.4 | 144.57 | 444.55 | 73.45 | 48.21 | 6653.14 | 0.66 | 0.77 | 0.18 | 0.39 | 1 | 10
27 | 50 | CONCLUIDO | 4.9871 | 20.05 | 17.68 | 70.73 | 1.18 | 15 | 116.05 | 41.65 | 7.75 | 13 | 16.65 | 14546.17 | 143.44 | 444.55 | 73.83 | 48.21 | 6845.92 | 0.65 | 0.77 | 0.19 | 0.41 | 1 | 10
28 | 50 | CONCLUIDO | 5.0178 | 19.93 | 17.58 | 75.35 | 1.21 | 14 | 116.37 | 41.65 | 8 | 12 | 16.72 | 14585.96 | 142.21 | 444.55 | 70.4 | 48.21 | 5135.15 | 0.68 | 0.78 | 0.19 | 0.3 | 1 | 10
29 | 50 | CONCLUIDO | 4.9967 | 20.01 | 17.67 | 75.71 | 1.25 | 14 | 116.69 | 41.65 | 8.25 | 12 | 16.79 | 14625.77 | 141.27 | 444.56 | 73.29 | 48.21 | 6581.13 | 0.66 | 0.77 | 0.19 | 0.39 | 1 | 10
30 | 50 | CONCLUIDO | 5.0138 | 19.94 | 17.62 | 81.32 | 1.28 | 13 | 117.01 | 41.65 | 8.5 | 11 | 16.86 | 14665.62 | 140.05 | 444.57 | 71.76 | 48.21 | 5817.54 | 0.67 | 0.77 | 0.19 | 0.34 | 1 | 10
31 | 50 | CONCLUIDO | 5.0051 | 19.98 | 17.65 | 81.48 | 1.32 | 13 | 117.34 | 41.65 | 8.75 | 11 | 16.94 | 14705.49 | 139.68 | 444.55 | 73.03 | 48.21 | 6452.51 | 0.66 | 0.77 | 0.19 | 0.38 | 1 | 10
32 | 50 | CONCLUIDO | 5.027 | 19.89 | 17.59 | 87.95 | 1.35 | 12 | 117.66 | 41.65 | 9 | 10 | 17.01 | 14745.39 | 137 | 444.55 | 70.85 | 48.21 | 5368.21 | 0.68 | 0.78 | 0.18 | 0.31 | 1 | 10
33 | 50 | CONCLUIDO | 5.0255 | 19.9 | 17.6 | 87.98 | 1.38 | 12 | 117.98 | 41.65 | 9.25 | 10 | 17.08 | 14785.31 | 137.17 | 444.59 | 70.83 | 48.21 | 5359.34 | 0.68 | 0.78 | 0.19 | 0.32 | 1 | 10
34 | 50 | CONCLUIDO | 5.0364 | 19.86 | 17.55 | 87.76 | 1.42 | 12 | 118.31 | 41.65 | 9.5 | 10 | 17.16 | 14825.26 | 135.63 | 444.55 | 69.52 | 48.21 | 4702.54 | 0.69 | 0.78 | 0.18 | 0.28 | 1 | 10
35 | 50 | CONCLUIDO | 5.0428 | 19.83 | 17.55 | 95.73 | 1.45 | 11 | 118.63 | 41.65 | 9.75 | 9 | 17.23 | 14865.24 | 133.65 | 444.55 | 69.46 | 48.21 | 4678.2 | 0.69 | 0.78 | 0.18 | 0.27 | 1 | 10
36 | 50 | CONCLUIDO | 5.0417 | 19.83 | 17.55 | 95.75 | 1.48 | 11 | 118.96 | 41.65 | 10 | 8 | 17.31 | 14905.25 | 134.13 | 444.55 | 69.58 | 48.21 | 4741.95 | 0.69 | 0.78 | 0.18 | 0.28 | 1 | 10
37 | 50 | CONCLUIDO | 5.0395 | 19.84 | 17.56 | 95.8 | 1.52 | 11 | 119.28 | 41.65 | 10.25 | 5 | 17.38 | 14945.29 | 133.35 | 444.55 | 69.71 | 48.21 | 4802.58 | 0.69 | 0.78 | 0.19 | 0.29 | 1 | 10
38 | 50 | CONCLUIDO | 5.0376 | 19.85 | 17.57 | 95.84 | 1.55 | 11 | 119.61 | 41.65 | 10.5 | 4 | 17.46 | 14985.35 | 133.47 | 444.55 | 69.96 | 48.21 | 4928.29 | 0.69 | 0.78 | 0.19 | 0.29 | 1 | 10
39 | 50 | CONCLUIDO | 5.04 | 19.84 | 17.56 | 95.79 | 1.58 | 11 | 119.93 | 41.65 | 10.75 | 3 | 17.53 | 15025.44 | 132.05 | 444.55 | 69.58 | 48.21 | 4740.47 | 0.69 | 0.78 | 0.19 | 0.28 | 1 | 10
40 | 50 | CONCLUIDO | 5.0546 | 19.78 | 17.53 | 105.15 | 1.61 | 10 | 120.26 | 41.65 | 11 | 2 | 17.61 | 15065.56 | 132.08 | 444.55 | 68.48 | 48.21 | 4196.97 | 0.7 | 0.78 | 0.19 | 0.25 | 1 | 10
41 | 50 | CONCLUIDO | 5.0494 | 19.8 | 17.55 | 105.28 | 1.65 | 10 | 120.58 | 41.65 | 11.25 | 2 | 17.68 | 15105.7 | 132.54 | 444.55 | 69.11 | 48.21 | 4509.48 | 0.7 | 0.78 | 0.19 | 0.27 | 1 | 10
42 | 50 | CONCLUIDO | 5.0534 | 19.79 | 17.53 | 105.18 | 1.68 | 10 | 120.91 | 41.65 | 11.5 | 0 | 17.76 | 15145.88 | 132.72 | 444.58 | 68.45 | 48.21 | 4180.31 | 0.7 | 0.78 | 0.19 | 0.25 | 1 | 10
0 | 25 | CONCLUIDO | 4.3633 | 22.92 | 19.86 | 13.09 | 0.28 | 91 | 61.76 | 28.92 | 1 | 89 | 6.84 | 7851.41 | 124.22 | 444.63 | 144.79 | 48.21 | 41944.55 | 0.33 | 0.69 | 0.31 | 2.58 | 1 | 10
1 | 25 | CONCLUIDO | 4.5433 | 22.01 | 19.24 | 16.49 | 0.35 | 70 | 62.05 | 28.92 | 1.25 | 68 | 6.88 | 7887.12 | 118.84 | 444.58 | 124.54 | 48.21 | 31925.19 | 0.39 | 0.71 | 0.28 | 1.96 | 1 | 10
2 | 25 | CONCLUIDO | 4.7044 | 21.26 | 18.68 | 20.02 | 0.42 | 56 | 62.34 | 28.92 | 1.5 | 54 | 6.92 | 7922.85 | 113.67 | 444.6 | 105.79 | 48.21 | 22618.32 | 0.46 | 0.73 | 0.26 | 1.4 | 1 | 10
3 | 25 | CONCLUIDO | 4.7363 | 21.11 | 18.66 | 23.83 | 0.49 | 47 | 62.63 | 28.92 | 1.75 | 45 | 6.96 | 7958.6 | 111.87 | 444.59 | 106.12 | 48.21 | 22827.51 | 0.45 | 0.73 | 0.24 | 1.39 | 1 | 10
4 | 25 | CONCLUIDO | 4.8052 | 20.81 | 18.45 | 26.99 | 0.55 | 41 | 62.92 | 28.92 | 2 | 39 | 7 | 7994.37 | 109.12 | 444.57 | 98.73 | 48.21 | 19163.31 | 0.49 | 0.74 | 0.23 | 1.17 | 1 | 10
5 | 25 | CONCLUIDO | 4.868 | 20.54 | 18.26 | 31.3 | 0.62 | 35 | 63.21 | 28.92 | 2.25 | 33 | 7.04 | 8030.17 | 106.49 | 444.55 | 92.72 | 48.21 | 16192.44 | 0.52 | 0.75 | 0.22 | 0.98 | 1 | 10
6 | 25 | CONCLUIDO | 4.9135 | 20.35 | 18.13 | 35.08 | 0.69 | 31 | 63.5 | 28.92 | 2.5 | 29 | 7.08 | 8065.98 | 104.34 | 444.57 | 88.21 | 48.21 | 13956.21 | 0.55 | 0.75 | 0.21 | 0.85 | 1 | 10
7 | 25 | CONCLUIDO | 4.9555 | 20.18 | 18 | 38.56 | 0.75 | 28 | 63.79 | 28.92 | 2.75 | 26 | 7.12 | 8101.81 | 101.73 | 444.56 | 83.64 | 48.21 | 11686.02 | 0.58 | 0.76 | 0.21 | 0.72 | 1 | 10
8 | 25 | CONCLUIDO | 4.9683 | 20.13 | 17.98 | 43.16 | 0.81 | 25 | 64.08 | 28.92 | 3 | 23 | 7.16 | 8137.65 | 99.89 | 444.56 | 83.86 | 48.21 | 11811.56 | 0.57 | 0.76 | 0.2 | 0.71 | 1 | 10
9 | 25 | CONCLUIDO | 4.9929 | 20.03 | 17.91 | 46.73 | 0.88 | 23 | 64.38 | 28.92 | 3.25 | 21 | 7.2 | 8173.52 | 97.39 | 444.55 | 81.4 | 48.21 | 10590.3 | 0.59 | 0.76 | 0.2 | 0.64 | 1 | 10
10 | 25 | CONCLUIDO | 5.0121 | 19.95 | 17.86 | 51.04 | 0.94 | 21 | 64.67 | 28.92 | 3.5 | 16 | 7.24 | 8209.41 | 95.64 | 444.59 | 79.61 | 48.21 | 9706.5 | 0.61 | 0.76 | 0.2 | 0.59 | 1 | 10
11 | 25 | CONCLUIDO | 5.027 | 19.89 | 17.82 | 53.46 | 1.01 | 20 | 64.96 | 28.92 | 3.75 | 8 | 7.28 | 8245.32 | 94.55 | 444.56 | 77.91 | 48.21 | 8862.31 | 0.62 | 0.77 | 0.21 | 0.54 | 1 | 10
12 | 25 | CONCLUIDO | 5.0231 | 19.91 | 17.83 | 53.5 | 1.07 | 20 | 65.25 | 28.92 | 4 | 3 | 7.33 | 8281.25 | 94.36 | 444.59 | 78.17 | 48.21 | 8992.45 | 0.62 | 0.76 | 0.21 | 0.56 | 1 | 10
13 | 25 | CONCLUIDO | 5.0332 | 19.87 | 17.81 | 56.24 | 1.13 | 19 | 65.54 | 28.92 | 4.25 | 1 | 7.37 | 8317.2 | 94.46 | 444.58 | 77.13 | 48.21 | 8475.54 | 0.63 | 0.77 | 0.22 | 0.53 | 1 | 10
14 | 25 | CONCLUIDO | 5.0375 | 19.85 | 17.79 | 56.18 | 1.19 | 19 | 65.83 | 28.92 | 4.5 | 0 | 7.41 | 8353.17 | 94.56 | 444.61 | 76.55 | 48.21 | 8184.86 | 0.63 | 0.77 | 0.22 | 0.51 | 1 | 10
0 | 85 | CONCLUIDO | 2.9945 | 33.39 | 23.67 | 6.54 | 0.11 | 217 | 167.88 | 51.39 | 1 | 215 | 30.49 | 20939.59 | 298.58 | 444.69 | 269.49 | 48.21 | 103662.96 | 0.18 | 0.58 | 0.51 | 6.39 | 1 | 10
1 | 85 | CONCLUIDO | 3.3529 | 29.82 | 22 | 8.2 | 0.13 | 161 | 168.25 | 51.39 | 1.25 | 159 | 30.6 | 20984.25 | 276.86 | 444.68 | 214.86 | 48.21 | 76629.51 | 0.22 | 0.62 | 0.42 | 4.71 | 1 | 10
2 | 85 | CONCLUIDO | 3.6124 | 27.68 | 20.97 | 9.83 | 0.16 | 128 | 168.61 | 51.39 | 1.5 | 126 | 30.71 | 21028.94 | 263.45 | 444.6 | 181.06 | 48.21 | 59894.99 | 0.27 | 0.65 | 0.37 | 3.69 | 1 | 10
3 | 85 | CONCLUIDO | 3.8054 | 26.28 | 20.31 | 11.5 | 0.18 | 106 | 168.97 | 51.39 | 1.75 | 104 | 30.83 | 21073.68 | 254.64 | 444.59 | 159.57 | 48.21 | 49261.42 | 0.3 | 0.67 | 0.34 | 3.04 | 1 | 10
4 | 85 | CONCLUIDO | 3.9499 | 25.32 | 19.86 | 13.1 | 0.21 | 91 | 169.33 | 51.39 | 2 | 89 | 30.94 | 21118.46 | 248.5 | 444.68 | 144.79 | 48.21 | 41946.68 | 0.33 | 0.69 | 0.31 | 2.58 | 1 | 10
5 | 85 | CONCLUIDO | 4.0753 | 24.54 | 19.49 | 14.8 | 0.24 | 79 | 169.7 | 51.39 | 2.25 | 77 | 31.05 | 21163.27 | 243.37 | 444.64 | 132.8 | 48.21 | 36009.28 | 0.36 | 0.7 | 0.29 | 2.21 | 1 | 10
6 | 85 | CONCLUIDO | 4.1699 | 23.98 | 19.24 | 16.49 | 0.26 | 70 | 170.06 | 51.39 | 2.5 | 68 | 31.17 | 21208.12 | 239.65 | 444.64 | 124.35 | 48.21 | 31832.23 | 0.39 | 0.71 | 0.28 | 1.96 | 1 | 10
7 | 85 | CONCLUIDO | 4.2515 | 23.52 | 19.01 | 18.11 | 0.29 | 63 | 170.42 | 51.39 | 2.75 | 61 | 31.28 | 21253.01 | 236.52 | 444.59 | 117.01 | 48.21 | 28195.49 | 0.41 | 0.72 | 0.27 | 1.74 | 1 | 10
8 | 85 | CONCLUIDO | 4.3273 | 23.11 | 18.8 | 19.79 | 0.31 | 57 | 170.79 | 51.39 | 3 | 55 | 31.4 | 21297.94 | 233.48 | 444.55 | 109.97 | 48.21 | 24703.34 | 0.44 | 0.73 | 0.26 | 1.53 | 1 | 10
9 | 85 | CONCLUIDO | 4.4071 | 22.69 | 18.56 | 21.41 | 0.34 | 52 | 171.15 | 51.39 | 3.25 | 50 | 31.51 | 21342.91 | 229.76 | 444.58 | 102.27 | 48.21 | 20878.84 | 0.47 | 0.74 | 0.23 | 1.28 | 1 | 10
10 | 85 | CONCLUIDO | 4.3846 | 22.81 | 18.77 | 22.99 | 0.36 | 49 | 171.52 | 51.39 | 3.5 | 47 | 31.63 | 21387.92 | 232.35 | 444.61 | 109.94 | 48.21 | 24729.61 | 0.44 | 0.73 | 0.24 | 1.5 | 1 | 10
11 | 85 | CONCLUIDO | 4.45 | 22.47 | 18.57 | 24.77 | 0.39 | 45 | 171.88 | 51.39 | 3.75 | 43 | 31.74 | 21432.96 | 229.44 | 444.63 | 102.99 | 48.21 | 21273.85 | 0.47 | 0.73 | 0.24 | 1.3 | 1 | 10
12 | 85 | CONCLUIDO | 4.491 | 22.27 | 18.47 | 26.39 | 0.41 | 42 | 172.25 | 51.39 | 4 | 40 | 31.86 | 21478.05 | 227.77 | 444.55 | 99.64 | 48.21 | 19614.45 | 0.48 | 0.74 | 0.23 | 1.19 | 1 | 10
13 | 85 | CONCLUIDO | 4.5193 | 22.13 | 18.4 | 27.6 | 0.44 | 40 | 172.61 | 51.39 | 4.25 | 38 | 31.97 | 21523.17 | 226.47 | 444.57 | 97.34 | 48.21 | 18474.46 | 0.5 | 0.74 | 0.23 | 1.12 | 1 | 10
14 | 85 | CONCLUIDO | 4.5576 | 21.94 | 18.32 | 29.7 | 0.46 | 37 | 172.98 | 51.39 | 4.5 | 35 | 32.09 | 21568.34 | 224.92 | 444.56 | 94.39 | 48.21 | 17014.62 | 0.51 | 0.74 | 0.22 | 1.04 | 1 | 10
15 | 85 | CONCLUIDO | 4.5833 | 21.82 | 18.26 | 31.3 | 0.49 | 35 | 173.35 | 51.39 | 4.75 | 33 | 32.2 | 21613.54 | 223.93 | 444.59 | 92.69 | 48.21 | 16174.45 | 0.52 | 0.75 | 0.22 | 0.98 | 1 | 10
16 | 85 | CONCLUIDO | 4.614 | 21.67 | 18.18 | 33.06 | 0.51 | 33 | 173.71 | 51.39 | 5 | 31 | 32.32 | 21658.78 | 222.14 | 444.57 | 90.12 | 48.21 | 14901.87 | 0.53 | 0.75 | 0.22 | 0.9 | 1 | 10
17 | 85 | CONCLUIDO | 4.6257 | 21.62 | 18.16 | 34.05 | 0.53 | 32 | 174.08 | 51.39 | 5.25 | 30 | 32.44 | 21704.07 | 221.84 | 444.56 | 89.5 | 48.21 | 14596.75 | 0.54 | 0.75 | 0.21 | 0.88 | 1 | 10
18 | 85 | CONCLUIDO | 4.6563 | 21.48 | 18.09 | 36.17 | 0.56 | 30 | 174.45 | 51.39 | 5.5 | 28 | 32.56 | 21749.39 | 220.5 | 444.55 | 86.9 | 48.21 | 13307.33 | 0.55 | 0.75 | 0.21 | 0.81 | 1 | 10
19 | 85 | CONCLUIDO | 4.669 | 21.42 | 18.06 | 37.37 | 0.58 | 29 | 174.82 | 51.39 | 5.75 | 27 | 32.67 | 21794.75 | 219.6 | 444.57 | 86.21 | 48.21 | 12963.17 | 0.56 | 0.76 | 0.21 | 0.79 | 1 | 10
20 | 85 | CONCLUIDO | 4.7151 | 21.21 | 17.92 | 39.82 | 0.61 | 27 | 175.18 | 51.39 | 6 | 25 | 32.79 | 21840.16 | 217.3 | 444.58 | 81.11 | 48.21 | 10423.9 | 0.59 | 0.76 | 0.21 | 0.64 | 1 | 10
21 | 85 | CONCLUIDO | 4.7135 | 21.22 | 17.96 | 41.45 | 0.63 | 26 | 175.55 | 51.39 | 6.25 | 24 | 32.91 | 21885.6 | 217.62 | 444.55 | 83.43 | 48.21 | 11589 | 0.58 | 0.76 | 0.19 | 0.69 | 1 | 10
22 | 85 | CONCLUIDO | 4.7115 | 21.22 | 18 | 43.21 | 0.66 | 25 | 175.92 | 51.39 | 6.5 | 23 | 33.03 | 21931.08 | 217.58 | 444.57 | 84.35 | 48.21 | 12054.37 | 0.57 | 0.76 | 0.21 | 0.73 | 1 | 10
23 | 85 | CONCLUIDO | 4.7332 | 21.13 | 17.94 | 44.85 | 0.68 | 24 | 176.29 | 51.39 | 6.75 | 22 | 33.15 | 21976.61 | 216.41 | 444.56 | 82.3 | 48.21 | 11033.02 | 0.59 | 0.76 | 0.2 | 0.66 | 1 | 10
24 | 85 | CONCLUIDO | 4.7316 | 21.13 | 17.95 | 44.87 | 0.7 | 24 | 176.66 | 51.39 | 7 | 22 | 33.27 | 22022.17 | 215.99 | 444.57 | 82.58 | 48.21 | 11176.52 | 0.58 | 0.76 | 0.2 | 0.67 | 1 | 10
25 | 85 | CONCLUIDO | 4.7445 | 21.08 | 17.93 | 46.76 | 0.73 | 23 | 177.03 | 51.39 | 7.25 | 21 | 33.39 | 22067.77 | 215.49 | 444.56 | 81.79 | 48.21 | 10785.33 | 0.59 | 0.76 | 0.2 | 0.65 | 1 | 10
26 | 85 | CONCLUIDO | 4.7625 | 21 | 17.88 | 48.76 | 0.75 | 22 | 177.4 | 51.39 | 7.5 | 20 | 33.51 | 22113.42 | 214.7 | 444.56 | 80.26 | 48.21 | 10024.23 | 0.6 | 0.76 | 0.2 | 0.6 | 1 | 10
27 | 85 | CONCLUIDO | 4.7795 | 20.92 | 17.84 | 50.97 | 0.77 | 21 | 177.77 | 51.39 | 7.75 | 19 | 33.63 | 22159.1 | 213.34 | 444.55 | 78.95 | 48.21 | 9373.08 | 0.61 | 0.76 | 0.2 | 0.56 | 1 | 10
28 | 85 | CONCLUIDO | 4.7783 | 20.93 | 17.84 | 50.98 | 0.8 | 21 | 178.14 | 51.39 | 8 | 19 | 33.75 | 22204.83 | 213.55 | 444.57 | 79.05 | 48.21 | 9423.45 | 0.61 | 0.76 | 0.2 | 0.57 | 1 | 10
29 | 85 | CONCLUIDO | 4.7934 | 20.86 | 17.81 | 53.44 | 0.82 | 20 | 178.51 | 51.39 | 8.25 | 18 | 33.87 | 22250.6 | 212.71 | 444.56 | 77.97 | 48.21 | 8891.44 | 0.62 | 0.77 | 0.2 | 0.54 | 1 | 10
30 | 85 | CONCLUIDO | 4.8114 | 20.78 | 17.77 | 56.11 | 0.84 | 19 | 178.88 | 51.39 | 8.5 | 17 | 33.99 | 22296.41 | 211.63 | 444.57 | 76.49 | 48.21 | 8156.27 | 0.63 | 0.77 | 0.19 | 0.49 | 1 | 10
31 | 85 | CONCLUIDO | 4.8174 | 20.76 | 17.74 | 56.03 | 0.87 | 19 | 179.26 | 51.39 | 8.75 | 17 | 34.11 | 22342.26 | 210.59 | 444.56 | 75.39 | 48.21 | 7607.06 | 0.64 | 0.77 | 0.2 | 0.46 | 1 | 10
32 | 85 | CONCLUIDO | 4.836 | 20.68 | 17.7 | 58.99 | 0.89 | 18 | 179.63 | 51.39 | 9 | 16 | 34.24 | 22388.15 | 209.6 | 444.55 | 74.45 | 48.21 | 7140.6 | 0.65 | 0.77 | 0.18 | 0.42 | 1 | 10
33 | 85 | CONCLUIDO | 4.8195 | 20.75 | 17.77 | 59.22 | 0.91 | 18 | 180 | 51.39 | 9.25 | 16 | 34.36 | 22434.08 | 210.23 | 444.59 | 76.69 | 48.21 | 8260.72 | 0.63 | 0.77 | 0.19 | 0.49 | 1 | 10
34 | 85 | CONCLUIDO | 4.8308 | 20.7 | 17.75 | 62.65 | 0.93 | 17 | 180.37 | 51.39 | 9.5 | 15 | 34.48 | 22480.05 | 209.62 | 444.55 | 76.15 | 48.21 | 7996.93 | 0.63 | 0.77 | 0.19 | 0.48 | 1 | 10
35 | 85 | CONCLUIDO | 4.8322 | 20.69 | 17.75 | 62.63 | 0.96 | 17 | 180.75 | 51.39 | 9.75 | 15 | 34.6 | 22526.07 | 209.32 | 444.62 | 75.82 | 48.21 | 7827.86 | 0.64 | 0.77 | 0.19 | 0.47 | 1 | 10
36 | 85 | CONCLUIDO | 4.8519 | 20.61 | 17.7 | 66.36 | 0.98 | 16 | 181.12 | 51.39 | 10 | 14 | 34.73 | 22572.13 | 207.95 | 444.56 | 74.26 | 48.21 | 7056.42 | 0.65 | 0.77 | 0.19 | 0.42 | 1 | 10
37 | 85 | CONCLUIDO | 4.8475 | 20.63 | 17.71 | 66.43 | 1 | 16 | 181.49 | 51.39 | 10.25 | 14 | 34.85 | 22618.23 | 208.02 | 444.56 | 74.92 | 48.21 | 7386.21 | 0.64 | 0.77 | 0.19 | 0.44 | 1 | 10
38 | 85 | CONCLUIDO | 4.8488 | 20.62 | 17.71 | 66.41 | 1.02 | 16 | 181.87 | 51.39 | 10.5 | 14 | 34.98 | 22664.49 | 207.24 | 444.55 | 74.77 | 48.21 | 7310.42 | 0.64 | 0.77 | 0.19 | 0.43 | 1 | 10
39 | 85 | CONCLUIDO | 4.8659 | 20.55 | 17.67 | 70.68 | 1.05 | 15 | 182.24 | 51.39 | 10.75 | 13 | 35.1 | 22710.68 | 206.7 | 444.55 | 73.48 | 48.21 | 6668.52 | 0.66 | 0.77 | 0.19 | 0.39 | 1 | 10
40 | 85 | CONCLUIDO | 4.8663 | 20.55 | 17.67 | 70.67 | 1.07 | 15 | 182.62 | 51.39 | 11 | 13 | 35.22 | 22756.91 | 206.25 | 444.57 | 73.32 | 48.21 | 6592.12 | 0.66 | 0.77 | 0.19 | 0.39 | 1 | 10
41 | 85 | CONCLUIDO | 4.8672 | 20.55 | 17.66 | 70.66 | 1.09 | 15 | 182.99 | 51.39 | 11.25 | 13 | 35.35 | 22803.18 | 205.54 | 444.57 | 73.15 | 48.21 | 6506.31 | 0.66 | 0.77 | 0.19 | 0.39 | 1 | 10
42 | 85 | CONCLUIDO | 4.893 | 20.44 | 17.59 | 75.39 | 1.11 | 14 | 183.37 | 51.39 | 11.5 | 12 | 35.48 | 22849.49 | 204.78 | 444.55 | 70.64 | 48.21 | 5253.55 | 0.68 | 0.78 | 0.19 | 0.31 | 1 | 10
43 | 85 | CONCLUIDO | 4.88 | 20.49 | 17.64 | 75.62 | 1.13 | 14 | 183.74 | 51.39 | 11.75 | 12 | 35.6 | 22895.85 | 204.98 | 444.55 | 72.88 | 48.21 | 6374.95 | 0.66 | 0.77 | 0.18 | 0.37 | 1 | 10
44 | 85 | CONCLUIDO | 4.8742 | 20.52 | 17.67 | 75.72 | 1.16 | 14 | 184.12 | 51.39 | 12 | 12 | 35.73 | 22942.24 | 203.9 | 444.55 | 73.56 | 48.21 | 6715.48 | 0.66 | 0.77 | 0.18 | 0.39 | 1 | 10
45 | 85 | CONCLUIDO | 4.892 | 20.44 | 17.63 | 81.36 | 1.18 | 13 | 184.5 | 51.39 | 12.25 | 11 | 35.85 | 22988.69 | 203.17 | 444.55 | 72.14 | 48.21 | 6008.98 | 0.67 | 0.77 | 0.18 | 0.35 | 1 | 10
46 | 85 | CONCLUIDO | 4.8933 | 20.44 | 17.62 | 81.34 | 1.2 | 13 | 184.87 | 51.39 | 12.5 | 11 | 35.98 | 23035.17 | 203.01 | 444.55 | 71.92 | 48.21 | 5902.05 | 0.67 | 0.77 | 0.18 | 0.35 | 1 | 10
47 | 85 | CONCLUIDO | 4.8892 | 20.45 | 17.64 | 81.42 | 1.22 | 13 | 185.25 | 51.39 | 12.75 | 11 | 36.11 | 23081.7 | 203.07 | 444.55 | 72.54 | 48.21 | 6209.56 | 0.66 | 0.77 | 0.19 | 0.36 | 1 | 10
48 | 85 | CONCLUIDO | 4.896 | 20.42 | 17.61 | 81.29 | 1.24 | 13 | 185.63 | 51.39 | 13 | 11 | 36.24 | 23128.27 | 201.31 | 444.58 | 71.53 | 48.21 | 5702.63 | 0.67 | 0.77 | 0.18 | 0.33 | 1 | 10
49 | 85 | CONCLUIDO | 4.9107 | 20.36 | 17.58 | 87.92 | 1.26 | 12 | 186.01 | 51.39 | 13.25 | 10 | 36.36 | 23174.88 | 200.72 | 444.55 | 70.71 | 48.21 | 5301.36 | 0.68 | 0.78 | 0.18 | 0.31 | 1 | 10
50 | 85 | CONCLUIDO | 4.9093 | 20.37 | 17.59 | 87.95 | 1.29 | 12 | 186.38 | 51.39 | 13.5 | 10 | 36.49 | 23221.54 | 200.8 | 444.55 | 70.84 | 48.21 | 5366.03 | 0.68 | 0.78 | 0.18 | 0.31 | 1 | 10
51 | 85 | CONCLUIDO | 4.9108 | 20.36 | 17.58 | 87.92 | 1.31 | 12 | 186.76 | 51.39 | 13.75 | 10 | 36.62 | 23268.24 | 201.03 | 444.55 | 70.69 | 48.21 | 5289.97 | 0.68 | 0.78 | 0.18 | 0.31 | 1 | 10
52 | 85 | CONCLUIDO | 4.919 | 20.33 | 17.55 | 87.75 | 1.33 | 12 | 187.14 | 51.39 | 14 | 10 | 36.75 | 23314.98 | 199.66 | 444.57 | 69.47 | 48.21 | 4678.74 | 0.69 | 0.78 | 0.18 | 0.27 | 1 | 10
53 | 85 | CONCLUIDO | 4.9287 | 20.29 | 17.54 | 95.69 | 1.35 | 11 | 187.52 | 51.39 | 14.25 | 9 | 36.88 | 23361.77 | 198.38 | 444.55 | 69.44 | 48.21 | 4672.41 | 0.69 | 0.78 | 0.18 | 0.27 | 1 | 10
54 | 85 | CONCLUIDO | 4.925 | 20.3 | 17.56 | 95.78 | 1.37 | 11 | 187.9 | 51.39 | 14.5 | 9 | 37.01 | 23408.6 | 198.16 | 444.55 | 69.79 | 48.21 | 4846.98 | 0.69 | 0.78 | 0.18 | 0.28 | 1 | 10
55 | 85 | CONCLUIDO | 4.9233 | 20.31 | 17.57 | 95.82 | 1.39 | 11 | 188.28 | 51.39 | 14.75 | 9 | 37.14 | 23455.48 | 198.44 | 444.56 | 70.1 | 48.21 | 5000.03 | 0.69 | 0.78 | 0.18 | 0.29 | 1 | 10
56 | 85 | CONCLUIDO | 4.9242 | 20.31 | 17.56 | 95.8 | 1.41 | 11 | 188.66 | 51.39 | 15 | 9 | 37.27 | 23502.4 | 197.82 | 444.57 | 69.96 | 48.21 | 4928.93 | 0.69 | 0.78 | 0.18 | 0.29 | 1 | 10
57 | 85 | CONCLUIDO | 4.9238 | 20.31 | 17.56 | 95.8 | 1.43 | 11 | 189.04 | 51.39 | 15.25 | 9 | 37.4 | 23549.36 | 197.61 | 444.55 | 69.95 | 48.21 | 4925.64 | 0.69 | 0.78 | 0.18 | 0.29 | 1 | 10
58 | 85 | CONCLUIDO | 4.9219 | 20.32 | 17.57 | 95.85 | 1.45 | 11 | 189.42 | 51.39 | 15.5 | 9 | 37.53 | 23596.37 | 196.85 | 444.55 | 70.3 | 48.21 | 5100.17 | 0.69 | 0.78 | 0.18 | 0.3 | 1 | 10
59 | 85 | CONCLUIDO | 4.9438 | 20.23 | 17.52 | 105.09 | 1.47 | 10 | 189.81 | 51.39 | 15.75 | 8 | 37.66 | 23643.43 | 195.78 | 444.55 | 68.42 | 48.21 | 4163.69 | 0.7 | 0.78 | 0.18 | 0.24 | 1 | 10
60 | 85 | CONCLUIDO | 4.9425 | 20.23 | 17.52 | 105.13 | 1.49 | 10 | 190.19 | 51.39 | 16 | 8 | 37.79 | 23690.52 | 196.32 | 444.55 | 68.54 | 48.21 | 4223.35 | 0.7 | 0.78 | 0.18 | 0.24 | 1 | 10
61 | 85 | CONCLUIDO | 4.9472 | 20.21 | 17.5 | 105.01 | 1.51 | 10 | 190.57 | 51.39 | 16.25 | 8 | 37.93 | 23737.67 | 195.3 | 444.55 | 67.76 | 48.21 | 3836.7 | 0.71 | 0.78 | 0.18 | 0.23 | 1 | 10
62 | 85 | CONCLUIDO | 4.9536 | 20.19 | 17.48 | 104.86 | 1.53 | 10 | 190.95 | 51.39 | 16.5 | 8 | 38.06 | 23784.85 | 194.53 | 444.55 | 66.95 | 48.21 | 3430.35 | 0.72 | 0.78 | 0.18 | 0.2 | 1 | 10
63 | 85 | CONCLUIDO | 4.9312 | 20.28 | 17.57 | 105.41 | 1.55 | 10 | 191.34 | 51.39 | 16.75 | 8 | 38.19 | 23832.09 | 194.72 | 444.55 | 70.38 | 48.21 | 5144.08 | 0.68 | 0.78 | 0.17 | 0.29 | 1 | 10
64 | 85 | CONCLUIDO | 4.9361 | 20.26 | 17.55 | 105.29 | 1.57 | 10 | 191.72 | 51.39 | 17 | 8 | 38.33 | 23879.37 | 193.4 | 444.55 | 69.54 | 48.21 | 4725.54 | 0.69 | 0.78 | 0.18 | 0.27 | 1 | 10
65 | 85 | CONCLUIDO | 4.957 | 20.17 | 17.5 | 116.64 | 1.59 | 9 | 192.1 | 51.39 | 17.25 | 7 | 38.46 | 23926.69 | 191.82 | 444.55 | 67.75 | 48.21 | 3835.76 | 0.71 | 0.78 | 0.18 | 0.22 | 1 | 10
66 | 85 | CONCLUIDO | 4.9547 | 20.18 | 17.51 | 116.7 | 1.61 | 9 | 192.49 | 51.39 | 17.5 | 7 | 38.59 | 23974.06 | 191.79 | 444.55 | 68.08 | 48.21 | 3999.5 | 0.71 | 0.78 | 0.18 | 0.23 | 1 | 10
67 | 85 | CONCLUIDO | 4.9561 | 20.18 | 17.5 | 116.66 | 1.63 | 9 | 192.87 | 51.39 | 17.75 | 7 | 38.73 | 24021.47 | 191.95 | 444.58 | 67.86 | 48.21 | 3888.77 | 0.71 | 0.78 | 0.18 | 0.22 | 1 | 10
68 | 85 | CONCLUIDO | 4.9539 | 20.19 | 17.51 | 116.72 | 1.65 | 9 | 193.26 | 51.39 | 18 | 7 | 38.86 | 24068.93 | 191.92 | 444.55 | 68.22 | 48.21 | 4067.84 | 0.71 | 0.78 | 0.18 | 0.23 | 1 | 10
69 | 85 | CONCLUIDO | 4.9576 | 20.17 | 17.49 | 116.62 | 1.67 | 9 | 193.64 | 51.39 | 18.25 | 7 | 39 | 24116.44 | 192.08 | 444.57 | 67.62 | 48.21 | 3771.97 | 0.71 | 0.78 | 0.18 | 0.22 | 1 | 10
70 | 85 | CONCLUIDO | 4.9601 | 20.16 | 17.48 | 116.56 | 1.69 | 9 | 194.03 | 51.39 | 18.5 | 7 | 39.13 | 24163.99 | 190.7 | 444.58 | 67.19 | 48.21 | 3557.19 | 0.72 | 0.78 | 0.18 | 0.21 | 1 | 10
71 | 85 | CONCLUIDO | 4.9633 | 20.15 | 17.47 | 116.47 | 1.71 | 9 | 194.41 | 51.39 | 18.75 | 7 | 39.27 | 24211.59 | 190.17 | 444.55 | 66.86 | 48.21 | 3389.2 | 0.72 | 0.78 | 0.18 | 0.19 | 1 | 10
72 | 85 | CONCLUIDO | 4.9535 | 20.19 | 17.51 | 116.74 | 1.73 | 9 | 194.8 | 51.39 | 19 | 7 | 39.41 | 24259.23 | 189.83 | 444.55 | 68.37 | 48.21 | 4146.06 | 0.71 | 0.78 | 0.17 | 0.23 | 1 | 10
73 | 85 | CONCLUIDO | 4.9502 | 20.2 | 17.52 | 116.82 | 1.75 | 9 | 195.19 | 51.39 | 19.25 | 7 | 39.54 | 24306.92 | 189.33 | 444.56 | 68.61 | 48.21 | 4267.03 | 0.7 | 0.78 | 0.18 | 0.25 | 1 | 10
74 | 85 | CONCLUIDO | 4.9716 | 20.11 | 17.47 | 131.03 | 1.77 | 8 | 195.57 | 51.39 | 19.5 | 6 | 39.68 | 24354.66 | 188.59 | 444.55 | 66.94 | 48.21 | 3436.76 | 0.72 | 0.78 | 0.18 | 0.19 | 1 | 10
75 | 85 | CONCLUIDO | 4.9678 | 20.13 | 17.49 | 131.15 | 1.79 | 8 | 195.96 | 51.39 | 19.75 | 6 | 39.82 | 24402.44 | 188.53 | 444.55 | 67.51 | 48.21 | 3718.13 | 0.71 | 0.78 | 0.18 | 0.21 | 1 | 10
76 | 85 | CONCLUIDO | 4.9703 | 20.12 | 17.48 | 131.07 | 1.81 | 8 | 196.35 | 51.39 | 20 | 6 | 39.96 | 24450.27 | 187.45 | 444.55 | 67.12 | 48.21 | 3525.76 | 0.72 | 0.78 | 0.18 | 0.2 | 1 | 10
77 | 85 | CONCLUIDO | 4.9698 | 20.12 | 17.48 | 131.08 | 1.83 | 8 | 196.74 | 51.39 | 20.25 | 6 | 40.09 | 24498.15 | 186.95 | 444.55 | 67.16 | 48.21 | 3543.49 | 0.72 | 0.78 | 0.18 | 0.2 | 1 | 10
78 | 85 | CONCLUIDO | 4.9755 | 20.1 | 17.45 | 130.91 | 1.85 | 8 | 197.12 | 51.39 | 20.5 | 6 | 40.23 | 24546.08 | 185.95 | 444.56 | 66.22 | 48.21 | 3073.88 | 0.73 | 0.78 | 0.18 | 0.18 | 1 | 10
79 | 85 | CONCLUIDO | 4.9757 | 20.1 | 17.45 | 130.91 | 1.87 | 8 | 197.51 | 51.39 | 20.75 | 6 | 40.37 | 24594.05 | 185.35 | 444.55 | 66.24 | 48.21 | 3083.7 | 0.73 | 0.78 | 0.18 | 0.18 | 1 | 10
80 | 85 | CONCLUIDO | 4.9771 | 20.09 | 17.45 | 130.86 | 1.88 | 8 | 197.9 | 51.39 | 21 | 6 | 40.51 | 24642.07 | 184.69 | 444.56 | 66.24 | 48.21 | 3086.45 | 0.73 | 0.78 | 0.17 | 0.17 | 1 | 10
81 | 85 | CONCLUIDO | 4.963 | 20.15 | 17.51 | 131.29 | 1.9 | 8 | 198.29 | 51.39 | 21.25 | 6 | 40.65 | 24690.13 | 184.66 | 444.55 | 68.15 | 48.21 | 4037.72 | 0.71 | 0.78 | 0.18 | 0.23 | 1 | 10
82 | 85 | CONCLUIDO | 4.9687 | 20.13 | 17.48 | 131.12 | 1.92 | 8 | 198.68 | 51.39 | 21.5 | 6 | 40.79 | 24738.25 | 182.36 | 444.55 | 67.36 | 48.21 | 3644.87 | 0.72 | 0.78 | 0.18 | 0.21 | 1 | 10
83 | 85 | CONCLUIDO | 4.9872 | 20.05 | 17.44 | 149.5 | 1.94 | 7 | 199.07 | 51.39 | 21.75 | 5 | 40.93 | 24786.41 | 182.06 | 444.59 | 65.95 | 48.21 | 2944.83 | 0.73 | 0.78 | 0.18 | 0.16 | 1 | 10
84 | 85 | CONCLUIDO | 4.9839 | 20.06 | 17.45 | 149.61 | 1.96 | 7 | 199.46 | 51.39 | 22 | 5 | 41.07 | 24834.62 | 182.15 | 444.55 | 66.43 | 48.21 | 3182.84 | 0.73 | 0.78 | 0.18 | 0.18 | 1 | 10
85 | 85 | CONCLUIDO | 4.9893 | 20.04 | 17.43 | 149.43 | 1.98 | 7 | 199.86 | 51.39 | 22.25 | 5 | 41.21 | 24882.88 | 182.33 | 444.55 | 65.7 | 48.21 | 2821.2 | 0.73 | 0.78 | 0.17 | 0.16 | 1 | 10
86 | 85 | CONCLUIDO | 4.9869 | 20.05 | 17.44 | 149.51 | 2 | 7 | 200.25 | 51.39 | 22.5 | 5 | 41.35 | 24931.18 | 181.99 | 444.55 | 66.01 | 48.21 | 2976.65 | 0.73 | 0.78 | 0.18 | 0.17 | 1 | 10
87 | 85 | CONCLUIDO | 4.9965 | 20.01 | 17.4 | 149.18 | 2.01 | 7 | 200.64 | 51.39 | 22.75 | 5 | 41.5 | 24979.54 | 181.09 | 444.55 | 64.61 | 48.21 | 2276.66 | 0.75 | 0.78 | 0.18 | 0.13 | 1 | 10
88 | 85 | CONCLUIDO | 4.9879 | 20.05 | 17.44 | 149.47 | 2.03 | 7 | 201.03 | 51.39 | 23 | 5 | 41.64 | 25027.94 | 180.59 | 444.55 | 65.99 | 48.21 | 2965.16 | 0.73 | 0.78 | 0.17 | 0.16 | 1 | 10
89 | 85 | CONCLUIDO | 4.9837 | 20.07 | 17.46 | 149.62 | 2.05 | 7 | 201.42 | 51.39 | 23.25 | 4 | 41.78 | 25076.39 | 179.86 | 444.56 | 66.37 | 48.21 | 3157.22 | 0.73 | 0.78 | 0.18 | 0.18 | 1 | 10
90 | 85 | CONCLUIDO | 4.9877 | 20.05 | 17.44 | 149.48 | 2.07 | 7 | 201.82 | 51.39 | 23.5 | 3 | 41.93 | 25124.89 | 179.98 | 444.55 | 65.85 | 48.21 | 2895.98 | 0.73 | 0.78 | 0.18 | 0.16 | 1 | 10
91 | 85 | CONCLUIDO | 4.9808 | 20.08 | 17.47 | 149.72 | 2.09 | 7 | 202.21 | 51.39 | 23.75 | 3 | 42.07 | 25173.44 | 180.07 | 444.55 | 66.84 | 48.21 | 3392.03 | 0.72 | 0.78 | 0.18 | 0.19 | 1 | 10
92 | 85 | CONCLUIDO | 4.985 | 20.06 | 17.45 | 149.57 | 2.1 | 7 | 202.61 | 51.39 | 24 | 2 | 42.21 | 25222.04 | 179.5 | 444.56 | 66.08 | 48.21 | 3011.08 | 0.73 | 0.78 | 0.18 | 0.17 | 1 | 10
93 | 85 | CONCLUIDO | 4.9843 | 20.06 | 17.45 | 149.6 | 2.12 | 7 | 203 | 51.39 | 24.25 | 2 | 42.36 | 25270.81 | 179.77 | 444.55 | 66.23 | 48.21 | 3086.23 | 0.73 | 0.78 | 0.18 | 0.18 | 1 | 10
94 | 85 | CONCLUIDO | 4.9822 | 20.07 | 17.46 | 149.67 | 2.14 | 7 | 203.4 | 51.39 | 24.5 | 1 | 42.5 | 25319.51 | 179.93 | 444.55 | 66.49 | 48.21 | 3215.13 | 0.73 | 0.78 | 0.18 | 0.18 | 1 | 10
95 | 85 | CONCLUIDO | 4.9804 | 20.08 | 17.47 | 149.74 | 2.16 | 7 | 203.79 | 51.39 | 24.75 | 1 | 42.65 | 25368.26 | 180.12 | 444.55 | 66.75 | 48.21 | 3345.51 | 0.72 | 0.78 | 0.18 | 0.19 | 1 | 10
96 | 85 | CONCLUIDO | 4.9786 | 20.09 | 17.48 | 149.8 | 2.17 | 7 | 204.19 | 51.39 | 25 | 1 | 42.79 | 25417.05 | 180.31 | 444.55 | 66.95 | 48.21 | 3445.87 | 0.72 | 0.78 | 0.18 | 0.2 | 1 | 10
97 | 85 | CONCLUIDO | 4.9777 | 20.09 | 17.48 | 149.83 | 2.19 | 7 | 204.58 | 51.39 | 25.25 | 1 | 42.94 | 25465.9 | 180.46 | 444.55 | 67.08 | 48.21 | 3511.14 | 0.72 | 0.78 | 0.18 | 0.2 | 1 | 10
98 | 85 | CONCLUIDO | 4.9796 | 20.08 | 17.47 | 149.76 | 2.21 | 7 | 204.98 | 51.39 | 25.5 | 0 | 43.09 | 25514.8 | 180.32 | 444.55 | 66.73 | 48.21 | 3336.13 | 0.72 | 0.78 | 0.18 | 0.2 | 1 | 10
0 | 20 | CONCLUIDO | 4.5194 | 22.13 | 19.44 | 15.15 | 0.34 | 77 | 51.33 | 24.83 | 1 | 75 | 5.51 | 6564.78 | 104.75 | 444.61 | 130.97 | 48.21 | 35104.41 | 0.37 | 0.7 | 0.29 | 2.16 | 1 | 10
1 | 20 | CONCLUIDO | 4.6888 | 21.33 | 18.86 | 19.18 | 0.42 | 59 | 51.62 | 24.83 | 1.25 | 57 | 5.54 | 6599.8 | 99.75 | 444.57 | 111.94 | 48.21 | 25678.75 | 0.43 | 0.72 | 0.26 | 1.58 | 1 | 10
2 | 20 | CONCLUIDO | 4.7441 | 21.08 | 18.74 | 23.43 | 0.5 | 48 | 51.9 | 24.83 | 1.5 | 46 | 5.57 | 6634.84 | 97.27 | 444.59 | 108.82 | 48.21 | 24174.04 | 0.44 | 0.73 | 0.24 | 1.47 | 1 | 10
3 | 20 | CONCLUIDO | 4.8465 | 20.63 | 18.4 | 27.6 | 0.58 | 40 | 52.19 | 24.83 | 1.75 | 38 | 5.61 | 6670.02 | 93.75 | 444.56 | 97.25 | 48.21 | 18431.42 | 0.5 | 0.74 | 0.22 | 1.12 | 1 | 10
4 | 20 | CONCLUIDO | 4.9041 | 20.39 | 18.23 | 32.17 | 0.66 | 34 | 52.47 | 24.83 | 2 | 32 | 5.64 | 6705.1 | 90.63 | 444.58 | 91.67 | 48.21 | 15668.07 | 0.53 | 0.75 | 0.22 | 0.95 | 1 | 10
5 | 20 | CONCLUIDO | 4.9598 | 20.16 | 18.06 | 37.36 | 0.74 | 29 | 52.75 | 24.83 | 2.25 | 26 | 5.68 | 6740.19 | 87.74 | 444.6 | 85.97 | 48.21 | 12846.96 | 0.56 | 0.76 | 0.21 | 0.78 | 1 | 10
6 | 20 | CONCLUIDO | 4.988 | 20.05 | 17.98 | 41.5 | 0.82 | 26 | 53.04 | 24.83 | 2.5 | 21 | 5.71 | 6775.31 | 85.15 | 444.56 | 83.31 | 48.21 | 11528.9 | 0.58 | 0.76 | 0.21 | 0.7 | 1 | 10
7 | 20 | CONCLUIDO | 4.9954 | 20.02 | 17.98 | 44.94 | 0.89 | 24 | 53.32 | 24.83 | 2.75 | 7 | 5.75 | 6810.44 | 84.04 | 444.6 | 82.8 | 48.21 | 11283.62 | 0.58 | 0.76 | 0.22 | 0.7 | 1 | 10
8 | 20 | CONCLUIDO | 4.9973 | 20.01 | 17.97 | 44.92 | 0.97 | 24 | 53.61 | 24.83 | 3 | 2 | 5.78 | 6845.59 | 84.14 | 444.58 | 82.31 | 48.21 | 11040.96 | 0.59 | 0.76 | 0.23 | 0.69 | 1 | 10
9 | 20 | CONCLUIDO | 4.9992 | 20 | 17.96 | 44.9 | 1.04 | 24 | 53.89 | 24.83 | 3.25 | 0 | 5.82 | 6880.77 | 84.4 | 444.58 | 81.94 | 48.21 | 10854.4 | 0.59 | 0.76 | 0.23 | 0.69 | 1 | 10
0 | 120 | CONCLUIDO | 2.3619 | 42.34 | 26.15 | 5.3 | 0.08 | 296 | 232.68 | 57.72 | 1 | 294 | 53.95 | 28931.02 | 407.16 | 444.72 | 351.09 | 48.21 | 144071.5 | 0.14 | 0.52 | 0.63 | 8.86 | 1 | 10
1 | 120 | CONCLUIDO | 2.7799 | 35.97 | 23.56 | 6.64 | 0.1 | 213 | 233.1 | 57.72 | 1.25 | 211 | 54.13 | 28983.75 | 366.41 | 444.68 | 265.79 | 48.21 | 101837.48 | 0.18 | 0.58 | 0.51 | 6.28 | 1 | 10
2 | 120 | CONCLUIDO | 3.0914 | 32.35 | 22.08 | 7.98 | 0.11 | 166 | 233.53 | 57.72 | 1.5 | 164 | 54.31 | 29036.54 | 342.89 | 444.61 | 217.27 | 48.21 | 77811.6 | 0.22 | 0.62 | 0.43 | 4.8 | 1 | 10
3 | 120 | CONCLUIDO | 3.3113 | 30.2 | 21.25 | 9.31 | 0.13 | 137 | 233.96 | 57.72 | 1.75 | 135 | 54.49 | 29089.39 | 329.73 | 444.59 | 190.24 | 48.21 | 64439.45 | 0.25 | 0.64 | 0.38 | 3.97 | 1 | 10
4 | 120 | CONCLUIDO | 3.4969 | 28.6 | 20.6 | 10.66 | 0.15 | 116 | 234.39 | 57.72 | 2 | 114 | 54.67 | 29142.31 | 319.36 | 444.62 | 169.12 | 48.21 | 53982.52 | 0.29 | 0.66 | 0.35 | 3.32 | 1 | 10
5 | 120 | CONCLUIDO | 3.6379 | 27.49 | 20.18 | 11.99 | 0.17 | 101 | 234.82 | 57.72 | 2.25 | 99 | 54.85 | 29195.29 | 312.48 | 444.57 | 155.22 | 48.21 | 47109.62 | 0.31 | 0.68 | 0.33 | 2.9 | 1 | 10
6 | 120 | CONCLUIDO | 3.7643 | 26.57 | 19.8 | 13.35 | 0.19 | 89 | 235.25 | 57.72 | 2.5 | 87 | 55.03 | 29248.33 | 306.33 | 444.56 | 142.7 | 48.21 | 40910.89 | 0.34 | 0.69 | 0.31 | 2.52 | 1 | 10
7 | 120 | CONCLUIDO | 3.8656 | 25.87 | 19.52 | 14.64 | 0.21 | 80 | 235.68 | 57.72 | 2.75 | 78 | 55.21 | 29301.44 | 301.71 | 444.65 | 133.43 | 48.21 | 36320.59 | 0.36 | 0.7 | 0.29 | 2.24 | 1 | 10
8 | 120 | CONCLUIDO | 3.9437 | 25.36 | 19.32 | 15.88 | 0.23 | 73 | 236.11 | 57.72 | 3 | 71 | 55.39 | 29354.61 | 298.43 | 444.61 | 127.38 | 48.21 | 33329.82 | 0.38 | 0.71 | 0.28 | 2.04 | 1 | 10
9 | 120 | CONCLUIDO | 4.0162 | 24.9 | 19.14 | 17.14 | 0.24 | 67 | 236.54 | 57.72 | 3.25 | 65 | 55.57 | 29407.85 | 295.41 | 444.62 | 121.05 | 48.21 | 30192.85 | 0.4 | 0.71 | 0.27 | 1.86 | 1 | 10
10 | 120 | CONCLUIDO | 4.0915 | 24.44 | 18.95 | 18.64 | 0.26 | 61 | 236.98 | 57.72 | 3.5 | 59 | 55.75 | 29461.15 | 292.15 | 444.57 | 115 | 48.21 | 27198.14 | 0.42 | 0.72 | 0.26 | 1.67 | 1 | 10
11 | 120 | CONCLUIDO | 4.1515 | 24.09 | 18.78 | 19.77 | 0.28 | 57 | 237.41 | 57.72 | 3.75 | 55 | 55.93 | 29514.51 | 289.34 | 444.56 | 109.27 | 48.21 | 24355.11 | 0.44 | 0.73 | 0.26 | 1.5 | 1 | 10
12 | 120 | CONCLUIDO | 4.2408 | 23.58 | 18.5 | 21.35 | 0.3 | 52 | 237.84 | 57.72 | 4 | 50 | 56.12 | 29567.95 | 284.61 | 444.58 | 100.43 | 48.21 | 19960.38 | 0.48 | 0.74 | 0.23 | 1.23 | 1 | 10
13 | 120 | CONCLUIDO | 4.1424 | 24.14 | 19.11 | 22.48 | 0.32 | 51 | 238.28 | 57.72 | 4.25 | 49 | 56.3 | 29621.44 | 294.01 | 444.58 | 122.28 | 48.21 | 30887.73 | 0.39 | 0.71 | 0.23 | 1.83 | 1 | 10
14 | 120 | CONCLUIDO | 4.2555 | 23.5 | 18.65 | 23.81 | 0.34 | 47 | 238.71 | 57.72 | 4.5 | 45 | 56.49 | 29675.01 | 286.6 | 444.58 | 105.67 | 48.21 | 22606.26 | 0.46 | 0.73 | 0.24 | 1.37 | 1 | 10
15 | 120 | CONCLUIDO | 4.2988 | 23.26 | 18.55 | 25.29 | 0.35 | 44 | 239.14 | 57.72 | 4.75 | 42 | 56.67 | 29728.63 | 284.78 | 444.61 | 102.03 | 48.21 | 20800.78 | 0.47 | 0.74 | 0.24 | 1.27 | 1 | 10
16 | 120 | CONCLUIDO | 4.3307 | 23.09 | 18.47 | 26.38 | 0.37 | 42 | 239.58 | 57.72 | 5 | 40 | 56.86 | 29782.33 | 283.42 | 444.57 | 99.58 | 48.21 | 19584.6 | 0.48 | 0.74 | 0.23 | 1.19 | 1 | 10
17 | 120 | CONCLUIDO | 4.3606 | 22.93 | 18.4 | 27.6 | 0.39 | 40 | 240.02 | 57.72 | 5.25 | 38 | 57.04 | 29836.09 | 282.32 | 444.57 | 97.19 | 48.21 | 18399.37 | 0.5 | 0.74 | 0.23 | 1.12 | 1 | 10
18 | 120 | CONCLUIDO | 4.3892 | 22.78 | 18.34 | 28.96 | 0.41 | 38 | 240.45 | 57.72 | 5.5 | 36 | 57.23 | 29890.04 | 281.03 | 444.56 | 95.35 | 48.21 | 17488.3 | 0.51 | 0.74 | 0.22 | 1.07 | 1 | 10
19 | 120 | CONCLUIDO | 4.4197 | 22.63 | 18.28 | 30.46 | 0.42 | 36 | 240.89 | 57.72 | 5.75 | 34 | 57.42 | 29943.94 | 279.75 | 444.61 | 93.17 | 48.21 | 16407.64 | 0.52 | 0.75 | 0.22 | 1 | 1 | 10
20 | 120 | CONCLUIDO | 4.4369 | 22.54 | 18.23 | 31.26 | 0.44 | 35 | 241.33 | 57.72 | 6 | 33 | 57.6 | 29997.9 | 278.96 | 444.57 | 91.83 | 48.21 | 15744.62 | 0.52 | 0.75 | 0.22 | 0.96 | 1 | 10
21 | 120 | CONCLUIDO | 4.4656 | 22.39 | 18.18 | 33.06 | 0.46 | 33 | 241.77 | 57.72 | 6.25 | 31 | 57.79 | 30051.93 | 277.66 | 444.55 | 90.13 | 48.21 | 14905.41 | 0.53 | 0.75 | 0.22 | 0.9 | 1 | 10
22 | 120 | CONCLUIDO | 4.4814 | 22.31 | 18.15 | 34.03 | 0.48 | 32 | 242.2 | 57.72 | 6.5 | 30 | 57.98 | 30106.03 | 277.17 | 444.62 | 88.99 | 48.21 | 14341.19 | 0.54 | 0.75 | 0.21 | 0.87 | 1 | 10
23 | 120 | CONCLUIDO | 4.4928 | 22.26 | 18.14 | 35.1 | 0.49 | 31 | 242.64 | 57.72 | 6.75 | 29 | 58.17 | 30160.2 | 276.71 | 444.55 | 88.66 | 48.21 | 14182 | 0.54 | 0.75 | 0.21 | 0.86 | 1 | 10
24 | 120 | CONCLUIDO | 4.5115 | 22.17 | 18.09 | 36.18 | 0.51 | 30 | 243.08 | 57.72 | 7 | 28 | 58.36 | 30214.44 | 275.85 | 444.55 | 87.12 | 48.21 | 13416.35 | 0.55 | 0.75 | 0.21 | 0.81 | 1 | 10
25 | 120 | CONCLUIDO | 4.5288 | 22.08 | 18.05 | 37.35 | 0.53 | 29 | 243.52 | 57.72 | 7.25 | 27 | 58.55 | 30268.74 | 274.83 | 444.58 | 85.8 | 48.21 | 12759.67 | 0.56 | 0.76 | 0.21 | 0.77 | 1 | 10
26 | 120 | CONCLUIDO | 4.5542 | 21.96 | 17.97 | 38.51 | 0.55 | 28 | 243.96 | 57.72 | 7.5 | 26 | 58.74 | 30323.11 | 273.47 | 444.57 | 82.92 | 48.21 | 11322.5 | 0.58 | 0.76 | 0.21 | 0.7 | 1 | 10
27 | 120 | CONCLUIDO | 4.5821 | 21.82 | 17.89 | 39.74 | 0.56 | 27 | 244.41 | 57.72 | 7.75 | 25 | 58.93 | 30377.55 | 271.97 | 444.56 | 80.41 | 48.21 | 10075.3 | 0.6 | 0.76 | 0.2 | 0.61 | 1 | 10
28 | 120 | CONCLUIDO | 4.5397 | 22.03 | 18.13 | 41.85 | 0.58 | 26 | 244.85 | 57.72 | 8 | 24 | 59.12 | 30432.06 | 275.76 | 444.56 | 88.95 | 48.21 | 14352.19 | 0.54 | 0.75 | 0.21 | 0.86 | 1 | 10
29 | 120 | CONCLUIDO | 4.5765 | 21.85 | 18 | 43.21 | 0.6 | 25 | 245.29 | 57.72 | 8.25 | 23 | 59.32 | 30486.64 | 273.57 | 444.6 | 84.43 | 48.21 | 12094.97 | 0.57 | 0.76 | 0.2 | 0.72 | 1 | 10
30 | 120 | CONCLUIDO | 4.5998 | 21.74 | 17.94 | 44.85 | 0.62 | 24 | 245.73 | 57.72 | 8.5 | 22 | 59.51 | 30541.29 | 272.15 | 444.56 | 82.19 | 48.21 | 10981.17 | 0.59 | 0.76 | 0.2 | 0.66 | 1 | 10
31 | 120 | CONCLUIDO | 4.5972 | 21.75 | 17.95 | 44.88 | 0.63 | 24 | 246.18 | 57.72 | 8.75 | 22 | 59.7 | 30596.01 | 272.37 | 444.56 | 82.67 | 48.21 | 11219.61 | 0.58 | 0.76 | 0.2 | 0.67 | 1 | 10
32 | 120 | CONCLUIDO | 4.6155 | 21.67 | 17.91 | 46.72 | 0.65 | 23 | 246.62 | 57.72 | 9 | 21 | 59.9 | 30650.8 | 271.38 | 444.57 | 81.31 | 48.21 | 10545.71 | 0.59 | 0.76 | 0.2 | 0.63 | 1 | 10
33 | 120 | CONCLUIDO | 4.6324 | 21.59 | 17.88 | 48.75 | 0.67 | 22 | 247.07 | 57.72 | 9.25 | 20 | 60.09 | 30705.66 | 270.69 | 444.56 | 80.2 | 48.21 | 9994.22 | 0.6 | 0.76 | 0.2 | 0.6 | 1 | 10
34 | 120 | CONCLUIDO | 4.632 | 21.59 | 17.88 | 48.76 | 0.68 | 22 | 247.51 | 57.72 | 9.5 | 20 | 60.29 | 30760.6 | 270.63 | 444.57 | 80.19 | 48.21 | 9990.37 | 0.6 | 0.76 | 0.2 | 0.6 | 1 | 10
35 | 120 | CONCLUIDO | 4.6476 | 21.52 | 17.85 | 51 | 0.7 | 21 | 247.96 | 57.72 | 9.75 | 19 | 60.48 | 30815.6 | 269.55 | 444.55 | 79.41 | 48.21 | 9605.12 | 0.61 | 0.76 | 0.2 | 0.57 | 1 | 10
36 | 120 | CONCLUIDO | 4.6475 | 21.52 | 17.85 | 51 | 0.72 | 21 | 248.4 | 57.72 | 10 | 19 | 60.68 | 30870.67 | 269.69 | 444.55 | 79.3 | 48.21 | 9551 | 0.61 | 0.76 | 0.2 | 0.57 | 1 | 10
37 | 120 | CONCLUIDO | 4.6658 | 21.43 | 17.81 | 53.44 | 0.73 | 20 | 248.85 | 57.72 | 10.25 | 18 | 60.88 | 30925.82 | 269.01 | 444.56 | 78.03 | 48.21 | 8921.79 | 0.62 | 0.77 | 0.19 | 0.54 | 1 | 10
38 | 120 | CONCLUIDO | 4.6649 | 21.44 | 17.82 | 53.45 | 0.75 | 20 | 249.3 | 57.72 | 10.5 | 18 | 61.07 | 30981.04 | 268.92 | 444.55 | 78.2 | 48.21 | 9004.73 | 0.62 | 0.77 | 0.2 | 0.54 | 1 | 10
39 | 120 | CONCLUIDO | 4.6843 | 21.35 | 17.77 | 56.13 | 0.77 | 19 | 249.75 | 57.72 | 10.75 | 17 | 61.27 | 31036.33 | 268.14 | 444.55 | 76.6 | 48.21 | 8211.83 | 0.63 | 0.77 | 0.2 | 0.5 | 1 | 10
40 | 120 | CONCLUIDO | 4.6865 | 21.34 | 17.76 | 56.09 | 0.78 | 19 | 250.2 | 57.72 | 11 | 17 | 61.47 | 31091.69 | 267.81 | 444.55 | 76.31 | 48.21 | 8064.76 | 0.63 | 0.77 | 0.2 | 0.49 | 1 | 10
41 | 120 | CONCLUIDO | 4.7191 | 21.19 | 17.66 | 58.87 | 0.8 | 18 | 250.65 | 57.72 | 11.25 | 16 | 61.67 | 31147.12 | 265.54 | 444.55 | 72.79 | 48.21 | 6311.27 | 0.66 | 0.77 | 0.19 | 0.38 | 1 | 10
42 | 120 | CONCLUIDO | 4.698 | 21.29 | 17.76 | 59.19 | 0.81 | 18 | 251.1 | 57.72 | 11.5 | 16 | 61.87 | 31202.63 | 266.93 | 444.57 | 76.62 | 48.21 | 8226.34 | 0.63 | 0.77 | 0.18 | 0.48 | 1 | 10
43 | 120 | CONCLUIDO | 4.695 | 21.3 | 17.77 | 59.24 | 0.83 | 18 | 251.55 | 57.72 | 11.75 | 16 | 62.07 | 31258.21 | 267.05 | 444.55 | 76.79 | 48.21 | 8312.42 | 0.63 | 0.77 | 0.19 | 0.49 | 1 | 10
44 | 120 | CONCLUIDO | 4.7123 | 21.22 | 17.74 | 62.6 | 0.85 | 17 | 252 | 57.72 | 12 | 15 | 62.27 | 31313.87 | 266.1 | 444.57 | 75.68 | 48.21 | 7759.6 | 0.64 | 0.77 | 0.19 | 0.46 | 1 | 10
45 | 120 | CONCLUIDO | 4.7106 | 21.23 | 17.75 | 62.63 | 0.86 | 17 | 252.45 | 57.72 | 12.25 | 15 | 62.48 | 31369.6 | 266.52 | 444.55 | 76 | 48.21 | 7922.42 | 0.63 | 0.77 | 0.19 | 0.47 | 1 | 10
46 | 120 | CONCLUIDO | 4.7109 | 21.23 | 17.74 | 62.63 | 0.88 | 17 | 252.9 | 57.72 | 12.5 | 15 | 62.68 | 31425.4 | 265.91 | 444.57 | 75.88 | 48.21 | 7860.51 | 0.64 | 0.77 | 0.19 | 0.47 | 1 | 10
47 | 120 | CONCLUIDO | 4.7314 | 21.14 | 17.7 | 66.37 | 0.9 | 16 | 253.35 | 57.72 | 12.75 | 14 | 62.88 | 31481.28 | 265 | 444.57 | 74.32 | 48.21 | 7083.76 | 0.65 | 0.77 | 0.19 | 0.42 | 1 | 10
48 | 120 | CONCLUIDO | 4.7302 | 21.14 | 17.7 | 66.39 | 0.91 | 16 | 253.81 | 57.72 | 13 | 14 | 63.08 | 31537.23 | 265.01 | 444.55 | 74.51 | 48.21 | 7180.98 | 0.65 | 0.77 | 0.19 | 0.43 | 1 | 10
49 | 120 | CONCLUIDO | 4.7299 | 21.14 | 17.7 | 66.39 | 0.93 | 16 | 254.26 | 57.72 | 13.25 | 14 | 63.29 | 31593.26 | 264.9 | 444.55 | 74.53 | 48.21 | 7190.76 | 0.65 | 0.77 | 0.19 | 0.43 | 1 | 10
50 | 120 | CONCLUIDO | 4.7475 | 21.06 | 17.67 | 70.69 | 0.94 | 15 | 254.72 | 57.72 | 13.5 | 13 | 63.49 | 31649.36 | 263.96 | 444.59 | 73.4 | 48.21 | 6631.84 | 0.66 | 0.77 | 0.19 | 0.39 | 1 | 10
51 | 120 | CONCLUIDO | 4.7478 | 21.06 | 17.67 | 70.68 | 0.96 | 15 | 255.17 | 57.72 | 13.75 | 13 | 63.7 | 31705.54 | 264.05 | 444.55 | 73.46 | 48.21 | 6661.75 | 0.66 | 0.77 | 0.19 | 0.39 | 1 | 10
52 | 120 | CONCLUIDO | 4.7473 | 21.06 | 17.67 | 70.69 | 0.97 | 15 | 255.63 | 57.72 | 14 | 13 | 63.91 | 31761.8 | 263.74 | 444.56 | 73.59 | 48.21 | 6726.47 | 0.66 | 0.77 | 0.19 | 0.4 | 1 | 10
53 | 120 | CONCLUIDO | 4.7455 | 21.07 | 17.68 | 70.72 | 0.99 | 15 | 256.09 | 57.72 | 14.25 | 13 | 64.11 | 31818.13 | 263.67 | 444.55 | 73.77 | 48.21 | 6815.82 | 0.65 | 0.77 | 0.19 | 0.4 | 1 | 10
54 | 120 | CONCLUIDO | 4.7669 | 20.98 | 17.63 | 75.56 | 1.01 | 14 | 256.54 | 57.72 | 14.5 | 12 | 64.32 | 31874.54 | 262.57 | 444.56 | 72.08 | 48.21 | 5974.95 | 0.67 | 0.77 | 0.19 | 0.35 | 1 | 10
55 | 120 | CONCLUIDO | 4.7762 | 20.94 | 17.59 | 75.39 | 1.02 | 14 | 257 | 57.72 | 14.75 | 12 | 64.53 | 31931.15 | 262.34 | 444.57 | 70.62 | 48.21 | 5247.07 | 0.68 | 0.78 | 0.19 | 0.31 | 1 | 10
56 | 120 | CONCLUIDO | 4.7757 | 20.94 | 17.59 | 75.4 | 1.04 | 14 | 257.46 | 57.72 | 15 | 12 | 64.74 | 31987.71 | 262.18 | 444.55 | 71.03 | 48.21 | 5448.51 | 0.68 | 0.78 | 0.18 | 0.32 | 1 | 10
57 | 120 | CONCLUIDO | 4.7468 | 21.07 | 17.72 | 75.94 | 1.05 | 14 | 257.92 | 57.72 | 15.25 | 12 | 64.95 | 32044.35 | 263.84 | 444.55 | 75.33 | 48.21 | 7598.76 | 0.64 | 0.77 | 0.19 | 0.44 | 1 | 10
58 | 120 | CONCLUIDO | 4.7585 | 21.02 | 17.67 | 75.72 | 1.07 | 14 | 258.38 | 57.72 | 15.5 | 12 | 65.16 | 32101.07 | 261.93 | 444.55 | 73.47 | 48.21 | 6671.4 | 0.66 | 0.77 | 0.19 | 0.39 | 1 | 10
59 | 120 | CONCLUIDO | 4.779 | 20.92 | 17.62 | 81.34 | 1.08 | 13 | 258.84 | 57.72 | 15.75 | 11 | 65.37 | 32157.87 | 261.48 | 444.57 | 71.89 | 48.21 | 5886.57 | 0.67 | 0.77 | 0.18 | 0.35 | 1 | 10
60 | 120 | CONCLUIDO | 4.7804 | 20.92 | 17.62 | 81.31 | 1.1 | 13 | 259.3 | 57.72 | 16 | 11 | 65.58 | 32214.75 | 261.41 | 444.55 | 71.75 | 48.21 | 5814.27 | 0.67 | 0.77 | 0.18 | 0.34 | 1 | 10
61 | 120 | CONCLUIDO | 4.7815 | 20.91 | 17.61 | 81.29 | 1.11 | 13 | 259.76 | 57.72 | 16.25 | 11 | 65.79 | 32271.71 | 261.34 | 444.55 | 71.57 | 48.21 | 5725.26 | 0.67 | 0.77 | 0.18 | 0.34 | 1 | 10
62 | 120 | CONCLUIDO | 4.7766 | 20.94 | 17.63 | 81.39 | 1.13 | 13 | 260.23 | 57.72 | 16.5 | 11 | 66 | 32328.74 | 261.59 | 444.55 | 72.25 | 48.21 | 6064.89 | 0.67 | 0.77 | 0.19 | 0.36 | 1 | 10
63 | 120 | CONCLUIDO | 4.7787 | 20.93 | 17.62 | 81.35 | 1.14 | 13 | 260.69 | 57.72 | 16.75 | 11 | 66.21 | 32385.86 | 260.73 | 444.55 | 71.97 | 48.21 | 5927.21 | 0.67 | 0.77 | 0.19 | 0.35 | 1 | 10
64 | 120 | CONCLUIDO | 4.7992 | 20.84 | 17.58 | 87.91 | 1.16 | 12 | 261.15 | 57.72 | 17 | 10 | 66.43 | 32443.05 | 259.38 | 444.55 | 70.52 | 48.21 | 5203.34 | 0.68 | 0.78 | 0.18 | 0.3 | 1 | 10
65 | 120 | CONCLUIDO | 4.7985 | 20.84 | 17.58 | 87.92 | 1.17 | 12 | 261.62 | 57.72 | 17.25 | 10 | 66.64 | 32500.33 | 259.84 | 444.55 | 70.63 | 48.21 | 5260.26 | 0.68 | 0.78 | 0.18 | 0.31 | 1 | 10
66 | 120 | CONCLUIDO | 4.7974 | 20.84 | 17.59 | 87.95 | 1.19 | 12 | 262.08 | 57.72 | 17.5 | 10 | 66.86 | 32557.69 | 259.81 | 444.58 | 70.82 | 48.21 | 5356.69 | 0.68 | 0.78 | 0.18 | 0.31 | 1 | 10
67 | 120 | CONCLUIDO | 4.7988 | 20.84 | 17.58 | 87.91 | 1.2 | 12 | 262.55 | 57.72 | 17.75 | 10 | 67.07 | 32615.12 | 260.27 | 444.55 | 70.53 | 48.21 | 5210.85 | 0.68 | 0.78 | 0.18 | 0.31 | 1 | 10
68 | 120 | CONCLUIDO | 4.8038 | 20.82 | 17.56 | 87.81 | 1.22 | 12 | 263.01 | 57.72 | 18 | 10 | 67.29 | 32672.64 | 259.41 | 444.55 | 69.71 | 48.21 | 4801.67 | 0.69 | 0.78 | 0.19 | 0.28 | 1 | 10
69 | 120 | CONCLUIDO | 4.8106 | 20.79 | 17.53 | 87.66 | 1.23 | 12 | 263.48 | 57.72 | 18.25 | 10 | 67.51 | 32730.24 | 258.15 | 444.55 | 68.67 | 48.21 | 4282.28 | 0.7 | 0.78 | 0.18 | 0.26 | 1 | 10
70 | 120 | CONCLUIDO | 4.8215 | 20.74 | 17.53 | 95.62 | 1.25 | 11 | 263.95 | 57.72 | 18.5 | 9 | 67.72 | 32787.92 | 257.59 | 444.55 | 68.99 | 48.21 | 4443.57 | 0.7 | 0.78 | 0.18 | 0.25 | 1 | 10
71 | 120 | CONCLUIDO | 4.8063 | 20.81 | 17.6 | 95.98 | 1.26 | 11 | 264.42 | 57.72 | 18.75 | 9 | 67.94 | 32845.69 | 258.57 | 444.55 | 71.2 | 48.21 | 5550.47 | 0.68 | 0.78 | 0.18 | 0.32 | 1 | 10
72 | 120 | CONCLUIDO | 4.8126 | 20.78 | 17.57 | 95.83 | 1.28 | 11 | 264.89 | 57.72 | 19 | 9 | 68.16 | 32903.54 | 258.08 | 444.56 | 70.19 | 48.21 | 5043.34 | 0.69 | 0.78 | 0.18 | 0.29 | 1 | 10
73 | 120 | CONCLUIDO | 4.8133 | 20.78 | 17.57 | 95.81 | 1.29 | 11 | 265.36 | 57.72 | 19.25 | 9 | 68.38 | 32961.47 | 258.28 | 444.55 | 70.04 | 48.21 | 4971.99 | 0.69 | 0.78 | 0.18 | 0.29 | 1 | 10
74 | 120 | CONCLUIDO | 4.8124 | 20.78 | 17.57 | 95.83 | 1.31 | 11 | 265.83 | 57.72 | 19.5 | 9 | 68.6 | 33019.48 | 258.18 | 444.55 | 70.23 | 48.21 | 5066.72 | 0.69 | 0.78 | 0.18 | 0.29 | 1 | 10
75 | 120 | CONCLUIDO | 4.8131 | 20.78 | 17.57 | 95.82 | 1.32 | 11 | 266.3 | 57.72 | 19.75 | 9 | 68.82 | 33077.58 | 258.18 | 444.58 | 70.09 | 48.21 | 4993.16 | 0.69 | 0.78 | 0.18 | 0.29 | 1 | 10
76 | 120 | CONCLUIDO | 4.8148 | 20.77 | 17.56 | 95.78 | 1.33 | 11 | 266.77 | 57.72 | 20 | 9 | 69.05 | 33135.76 | 257.57 | 444.57 | 69.85 | 48.21 | 4873.07 | 0.69 | 0.78 | 0.18 | 0.28 | 1 | 10
77 | 120 | CONCLUIDO | 4.8117 | 20.78 | 17.57 | 95.85 | 1.35 | 11 | 267.24 | 57.72 | 20.25 | 9 | 69.27 | 33194.02 | 257.32 | 444.56 | 70.27 | 48.21 | 5082.92 | 0.69 | 0.78 | 0.18 | 0.3 | 1 | 10
78 | 120 | CONCLUIDO | 4.834 | 20.69 | 17.52 | 105.13 | 1.36 | 10 | 267.71 | 57.72 | 20.5 | 8 | 69.49 | 33252.37 | 256.41 | 444.57 | 68.55 | 48.21 | 4230.27 | 0.7 | 0.78 | 0.18 | 0.25 | 1 | 10
79 | 120 | CONCLUIDO | 4.8329 | 20.69 | 17.53 | 105.16 | 1.38 | 10 | 268.19 | 57.72 | 20.75 | 8 | 69.71 | 33310.81 | 256.74 | 444.55 | 68.82 | 48.21 | 4366.13 | 0.7 | 0.78 | 0.18 | 0.25 | 1 | 10
80 | 120 | CONCLUIDO | 4.8338 | 20.69 | 17.52 | 105.14 | 1.39 | 10 | 268.66 | 57.72 | 21 | 8 | 69.94 | 33369.33 | 257.06 | 444.56 | 68.61 | 48.21 | 4261.99 | 0.7 | 0.78 | 0.18 | 0.25 | 1 | 10
81 | 120 | CONCLUIDO | 4.8312 | 20.7 | 17.53 | 105.2 | 1.41 | 10 | 269.14 | 57.72 | 21.25 | 8 | 70.16 | 33427.94 | 257.15 | 444.56 | 68.92 | 48.21 | 4412.98 | 0.7 | 0.78 | 0.18 | 0.26 | 1 | 10
82 | 120 | CONCLUIDO | 4.8386 | 20.67 | 17.5 | 105.02 | 1.42 | 10 | 269.61 | 57.72 | 21.5 | 8 | 70.39 | 33486.63 | 255.99 | 444.55 | 67.77 | 48.21 | 3842.02 | 0.71 | 0.78 | 0.18 | 0.23 | 1 | 10
83 | 120 | CONCLUIDO | 4.8453 | 20.64 | 17.47 | 104.84 | 1.43 | 10 | 270.09 | 57.72 | 21.75 | 8 | 70.62 | 33545.41 | 255.29 | 444.55 | 66.88 | 48.21 | 3396.24 | 0.72 | 0.78 | 0.18 | 0.2 | 1 | 10
84 | 120 | CONCLUIDO | 4.8307 | 20.7 | 17.54 | 105.22 | 1.45 | 10 | 270.57 | 57.72 | 22 | 8 | 70.84 | 33604.28 | 255.87 | 444.55 | 69.26 | 48.21 | 4585 | 0.7 | 0.78 | 0.17 | 0.26 | 1 | 10
85 | 120 | CONCLUIDO | 4.8285 | 20.71 | 17.55 | 105.28 | 1.46 | 10 | 271.05 | 57.72 | 22.25 | 8 | 71.07 | 33663.24 | 255.22 | 444.55 | 69.46 | 48.21 | 4682.97 | 0.69 | 0.78 | 0.18 | 0.27 | 1 | 10
86 | 120 | CONCLUIDO | 4.8268 | 20.72 | 17.55 | 105.32 | 1.47 | 10 | 271.52 | 57.72 | 22.5 | 8 | 71.3 | 33722.28 | 254.97 | 444.55 | 69.77 | 48.21 | 4840.14 | 0.69 | 0.78 | 0.18 | 0.28 | 1 | 10
87 | 120 | CONCLUIDO | 4.8495 | 20.62 | 17.5 | 116.68 | 1.49 | 9 | 272 | 57.72 | 22.75 | 7 | 71.53 | 33781.41 | 253.45 | 444.55 | 67.97 | 48.21 | 3946.62 | 0.71 | 0.78 | 0.18 | 0.23 | 1 | 10
88 | 120 | CONCLUIDO | 4.8488 | 20.62 | 17.5 | 116.7 | 1.5 | 9 | 272.49 | 57.72 | 23 | 7 | 71.76 | 33840.76 | 253.79 | 444.55 | 68.09 | 48.21 | 4006.4 | 0.71 | 0.78 | 0.18 | 0.23 | 1 | 10
89 | 120 | CONCLUIDO | 4.8489 | 20.62 | 17.5 | 116.69 | 1.52 | 9 | 272.97 | 57.72 | 23.25 | 7 | 71.99 | 33900.07 | 253.84 | 444.56 | 68.08 | 48.21 | 3998.35 | 0.71 | 0.78 | 0.18 | 0.23 | 1 | 10
90 | 120 | CONCLUIDO | 4.8464 | 20.63 | 17.52 | 116.77 | 1.53 | 9 | 273.45 | 57.72 | 23.5 | 7 | 72.22 | 33959.47 | 254.31 | 444.55 | 68.38 | 48.21 | 4147.56 | 0.71 | 0.78 | 0.18 | 0.24 | 1 | 10
91 | 120 | CONCLUIDO | 4.8505 | 20.62 | 17.5 | 116.65 | 1.54 | 9 | 273.93 | 57.72 | 23.75 | 7 | 72.46 | 34018.96 | 254.12 | 444.55 | 67.77 | 48.21 | 3846.77 | 0.71 | 0.78 | 0.18 | 0.22 | 1 | 10
92 | 120 | CONCLUIDO | 4.8474 | 20.63 | 17.51 | 116.74 | 1.56 | 9 | 274.41 | 57.72 | 24 | 7 | 72.69 | 34078.55 | 254.29 | 444.59 | 68.24 | 48.21 | 4081.87 | 0.71 | 0.78 | 0.18 | 0.23 | 1 | 10
93 | 120 | CONCLUIDO | 4.8503 | 20.62 | 17.5 | 116.66 | 1.57 | 9 | 274.9 | 57.72 | 24.25 | 7 | 72.92 | 34138.22 | 254.48 | 444.55 | 67.79 | 48.21 | 3855.68 | 0.71 | 0.78 | 0.18 | 0.22 | 1 | 10
94 | 120 | CONCLUIDO | 4.8499 | 20.62 | 17.5 | 116.67 | 1.58 | 9 | 275.38 | 57.72 | 24.5 | 7 | 73.16 | 34197.98 | 253.98 | 444.55 | 67.84 | 48.21 | 3879.98 | 0.71 | 0.78 | 0.18 | 0.22 | 1 | 10
95 | 120 | CONCLUIDO | 4.8537 | 20.6 | 17.48 | 116.56 | 1.6 | 9 | 275.87 | 57.72 | 24.75 | 7 | 73.39 | 34257.84 | 253.34 | 444.55 | 67.27 | 48.21 | 3592.89 | 0.72 | 0.78 | 0.18 | 0.21 | 1 | 10
96 | 120 | CONCLUIDO | 4.8591 | 20.58 | 17.46 | 116.41 | 1.61 | 9 | 276.35 | 57.72 | 25 | 7 | 73.63 | 34317.79 | 252.9 | 444.55 | 66.49 | 48.21 | 3204.37 | 0.73 | 0.78 | 0.18 | 0.18 | 1 | 10
97 | 120 | CONCLUIDO | 4.8565 | 20.59 | 17.47 | 116.48 | 1.62 | 9 | 276.84 | 57.72 | 25.25 | 7 | 73.87 | 34377.83 | 252.8 | 444.55 | 67.06 | 48.21 | 3491.07 | 0.72 | 0.78 | 0.17 | 0.2 | 1 | 10
98 | 120 | CONCLUIDO | 4.8403 | 20.66 | 17.54 | 116.94 | 1.64 | 9 | 277.33 | 57.72 | 25.5 | 7 | 74.1 | 34437.96 | 253.38 | 444.55 | 69.49 | 48.21 | 4706.94 | 0.69 | 0.78 | 0.17 | 0.26 | 1 | 10
99 | 120 | CONCLUIDO | 4.8648 | 20.56 | 17.48 | 131.12 | 1.65 | 8 | 277.82 | 57.72 | 25.75 | 6 | 74.34 | 34498.19 | 252 | 444.6 | 67.29 | 48.21 | 3611.05 | 0.72 | 0.78 | 0.18 | 0.21 | 1 | 10
100 | 120 | CONCLUIDO | 4.8682 | 20.54 | 17.47 | 131.01 | 1.66 | 8 | 278.31 | 57.72 | 26 | 6 | 74.58 | 34558.51 | 252 | 444.56 | 66.89 | 48.21 | 3409.35 | 0.72 | 0.78 | 0.18 | 0.19 | 1 | 10
101 | 120 | CONCLUIDO | 4.8671 | 20.55 | 17.47 | 131.05 | 1.68 | 8 | 278.79 | 57.72 | 26.25 | 6 | 74.82 | 34618.92 | 251.97 | 444.55 | 67.03 | 48.21 | 3478.27 | 0.72 | 0.78 | 0.18 | 0.2 | 1 | 10
102 | 120 | CONCLUIDO | 4.8648 | 20.56 | 17.48 | 131.12 | 1.69 | 8 | 279.29 | 57.72 | 26.5 | 6 | 75.06 | 34679.43 | 252.1 | 444.55 | 67.33 | 48.21 | 3628.2 | 0.72 | 0.78 | 0.18 | 0.21 | 1 | 10
103 | 120 | CONCLUIDO | 4.8664 | 20.55 | 17.48 | 131.07 | 1.7 | 8 | 279.78 | 57.72 | 26.75 | 6 | 75.3 | 34740.03 | 251.72 | 444.55 | 67.09 | 48.21 | 3508.49 | 0.72 | 0.78 | 0.18 | 0.2 | 1 | 10
104 | 120 | CONCLUIDO | 4.8661 | 20.55 | 17.48 | 131.08 | 1.72 | 8 | 280.27 | 57.72 | 27 | 6 | 75.54 | 34800.73 | 251.72 | 444.56 | 67.12 | 48.21 | 3524.91 | 0.72 | 0.78 | 0.18 | 0.2 | 1 | 10
105 | 120 | CONCLUIDO | 4.867 | 20.55 | 17.47 | 131.05 | 1.73 | 8 | 280.76 | 57.72 | 27.25 | 6 | 75.79 | 34861.53 | 251.39 | 444.55 | 67.04 | 48.21 | 3485.8 | 0.72 | 0.78 | 0.18 | 0.2 | 1 | 10
106 | 120 | CONCLUIDO | 4.8642 | 20.56 | 17.48 | 131.14 | 1.74 | 8 | 281.26 | 57.72 | 27.5 | 6 | 76.03 | 34922.42 | 251.24 | 444.55 | 67.39 | 48.21 | 3657.89 | 0.72 | 0.78 | 0.18 | 0.21 | 1 | 10
107 | 120 | CONCLUIDO | 4.8703 | 20.53 | 17.46 | 130.94 | 1.75 | 8 | 281.75 | 57.72 | 27.75 | 6 | 76.28 | 34983.41 | 250.7 | 444.58 | 66.4 | 48.21 | 3166.02 | 0.73 | 0.78 | 0.18 | 0.18 | 1 | 10
108 | 120 | CONCLUIDO | 4.871 | 20.53 | 17.46 | 130.92 | 1.77 | 8 | 282.25 | 57.72 | 28 | 6 | 76.52 | 35044.49 | 250.75 | 444.55 | 66.37 | 48.21 | 3149.49 | 0.73 | 0.78 | 0.18 | 0.18 | 1 | 10
109 | 120 | CONCLUIDO | 4.8778 | 20.5 | 17.43 | 130.71 | 1.78 | 8 | 282.74 | 57.72 | 28.25 | 6 | 76.77 | 35105.68 | 249.44 | 444.55 | 65.43 | 48.21 | 2678.97 | 0.74 | 0.78 | 0.18 | 0.15 | 1 | 10
110 | 120 | CONCLUIDO | 4.8724 | 20.52 | 17.45 | 130.88 | 1.79 | 8 | 283.24 | 57.72 | 28.5 | 6 | 77.01 | 35166.96 | 250.05 | 444.56 | 66.31 | 48.21 | 3121.31 | 0.73 | 0.78 | 0.17 | 0.17 | 1 | 10
111 | 120 | CONCLUIDO | 4.8604 | 20.57 | 17.5 | 131.26 | 1.8 | 8 | 283.74 | 57.72 | 28.75 | 6 | 77.26 | 35228.34 | 250.5 | 444.55 | 68.11 | 48.21 | 4019.81 | 0.71 | 0.78 | 0.17 | 0.22 | 1 | 10
112 | 120 | CONCLUIDO | 4.8654 | 20.55 | 17.48 | 131.1 | 1.82 | 8 | 284.23 | 57.72 | 29 | 6 | 77.51 | 35289.82 | 249.04 | 444.55 | 67.28 | 48.21 | 3606.28 | 0.72 | 0.78 | 0.18 | 0.2 | 1 | 10
113 | 120 | CONCLUIDO | 4.8647 | 20.56 | 17.48 | 131.12 | 1.83 | 8 | 284.73 | 57.72 | 29.25 | 6 | 77.76 | 35351.4 | 248.42 | 444.55 | 67.41 | 48.21 | 3671.89 | 0.72 | 0.78 | 0.18 | 0.21 | 1 | 10
114 | 120 | CONCLUIDO | 4.8835 | 20.48 | 17.45 | 149.56 | 1.84 | 7 | 285.23 | 57.72 | 29.5 | 5 | 78.01 | 35413.08 | 247.29 | 444.55 | 66.28 | 48.21 | 3108.52 | 0.73 | 0.78 | 0.17 | 0.17 | 1 | 10
115 | 120 | CONCLUIDO | 4.8863 | 20.47 | 17.44 | 149.46 | 1.85 | 7 | 285.73 | 57.72 | 29.75 | 5 | 78.26 | 35474.86 | 247.96 | 444.55 | 65.86 | 48.21 | 2898.97 | 0.73 | 0.78 | 0.17 | 0.16 | 1 | 10
116 | 120 | CONCLUIDO | 4.883 | 20.48 | 17.45 | 149.58 | 1.87 | 7 | 286.24 | 57.72 | 30 | 5 | 78.51 | 35536.74 | 248.15 | 444.55 | 66.35 | 48.21 | 3142.65 | 0.73 | 0.78 | 0.17 | 0.17 | 1 | 10
117 | 120 | CONCLUIDO | 4.8848 | 20.47 | 17.44 | 149.52 | 1.88 | 7 | 286.74 | 57.72 | 30.25 | 5 | 78.77 | 35598.85 | 248.37 | 444.55 | 66.04 | 48.21 | 2988.37 | 0.73 | 0.78 | 0.18 | 0.17 | 1 | 10
118 | 120 | CONCLUIDO | 4.8865 | 20.46 | 17.44 | 149.46 | 1.89 | 7 | 287.24 | 57.72 | 30.5 | 5 | 79.02 | 35660.94 | 248.64 | 444.55 | 65.84 | 48.21 | 2888.57 | 0.73 | 0.78 | 0.17 | 0.16 | 1 | 10
119 | 120 | CONCLUIDO | 4.8853 | 20.47 | 17.44 | 149.5 | 1.9 | 7 | 287.75 | 57.72 | 30.75 | 5 | 79.27 | 35723.13 | 248.7 | 444.55 | 65.97 | 48.21 | 2957 | 0.73 | 0.78 | 0.18 | 0.17 | 1 | 10
120 | 120 | CONCLUIDO | 4.8858 | 20.47 | 17.44 | 149.48 | 1.92 | 7 | 288.25 | 57.72 | 31 | 5 | 79.53 | 35785.42 | 248.62 | 444.56 | 65.84 | 48.21 | 2890.38 | 0.73 | 0.78 | 0.18 | 0.16 | 1 | 10
121 | 120 | CONCLUIDO | 4.8912 | 20.44 | 17.42 | 149.29 | 1.93 | 7 | 288.76 | 57.72 | 31.25 | 5 | 79.78 | 35847.82 | 248.25 | 444.55 | 65.01 | 48.21 | 2473.77 | 0.74 | 0.78 | 0.18 | 0.14 | 1 | 10
122 | 120 | CONCLUIDO | 4.8946 | 20.43 | 17.4 | 149.17 | 1.94 | 7 | 289.27 | 57.72 | 31.5 | 5 | 80.04 | 35910.33 | 247.65 | 444.57 | 64.7 | 48.21 | 2320.47 | 0.75 | 0.78 | 0.17 | 0.13 | 1 | 10
123 | 120 | CONCLUIDO | 4.8854 | 20.47 | 17.44 | 149.5 | 1.95 | 7 | 289.77 | 57.72 | 31.75 | 5 | 80.3 | 35972.93 | 247.86 | 444.55 | 66.07 | 48.21 | 3004.56 | 0.73 | 0.78 | 0.17 | 0.16 | 1 | 10
124 | 120 | CONCLUIDO | 4.8812 | 20.49 | 17.46 | 149.65 | 1.96 | 7 | 290.28 | 57.72 | 32 | 5 | 80.56 | 36035.65 | 247.74 | 444.55 | 66.67 | 48.21 | 3303.74 | 0.72 | 0.78 | 0.17 | 0.18 | 1 | 10
125 | 120 | CONCLUIDO | 4.8836 | 20.48 | 17.45 | 149.56 | 1.97 | 7 | 290.79 | 57.72 | 32.25 | 5 | 80.82 | 36098.46 | 247.54 | 444.55 | 66.26 | 48.21 | 3099.04 | 0.73 | 0.78 | 0.18 | 0.17 | 1 | 10
126 | 120 | CONCLUIDO | 4.8847 | 20.47 | 17.44 | 149.52 | 1.99 | 7 | 291.3 | 57.72 | 32.5 | 5 | 81.08 | 36161.39 | 247.01 | 444.55 | 66.02 | 48.21 | 2980.11 | 0.73 | 0.78 | 0.18 | 0.17 | 1 | 10
127 | 120 | CONCLUIDO | 4.8835 | 20.48 | 17.45 | 149.56 | 2 | 7 | 291.81 | 57.72 | 32.75 | 5 | 81.34 | 36224.42 | 246.79 | 444.55 | 66.28 | 48.21 | 3109.23 | 0.73 | 0.78 | 0.17 | 0.17 | 1 | 10
128 | 120 | CONCLUIDO | 4.8823 | 20.48 | 17.45 | 149.61 | 2.01 | 7 | 292.32 | 57.72 | 33 | 5 | 81.6 | 36287.56 | 246.98 | 444.55 | 66.5 | 48.21 | 3218.26 | 0.72 | 0.78 | 0.17 | 0.18 | 1 | 10
129 | 120 | CONCLUIDO | 4.8812 | 20.49 | 17.46 | 149.65 | 2.02 | 7 | 292.84 | 57.72 | 33.25 | 5 | 81.86 | 36350.81 | 246.95 | 444.57 | 66.5 | 48.21 | 3218.53 | 0.72 | 0.78 | 0.18 | 0.18 | 1 | 10
130 | 120 | CONCLUIDO | 4.8842 | 20.47 | 17.45 | 149.54 | 2.03 | 7 | 293.35 | 57.72 | 33.5 | 5 | 82.13 | 36414.16 | 246.71 | 444.55 | 66.16 | 48.21 | 3047.91 | 0.73 | 0.78 | 0.18 | 0.17 | 1 | 10
131 | 120 | CONCLUIDO | 4.88 | 20.49 | 17.46 | 149.69 | 2.05 | 7 | 293.87 | 57.72 | 33.75 | 5 | 82.39 | 36477.63 | 246.71 | 444.57 | 66.74 | 48.21 | 3341.5 | 0.72 | 0.78 | 0.18 | 0.19 | 1 | 10
132 | 120 | CONCLUIDO | 4.8858 | 20.47 | 17.44 | 149.48 | 2.06 | 7 | 294.38 | 57.72 | 34 | 5 | 82.66 | 36541.2 | 246.11 | 444.55 | 65.83 | 48.21 | 2885.52 | 0.73 | 0.78 | 0.18 | 0.16 | 1 | 10
133 | 120 | CONCLUIDO | 4.8874 | 20.46 | 17.43 | 149.43 | 2.07 | 7 | 294.9 | 57.72 | 34.25 | 5 | 82.92 | 36604.89 | 245.19 | 444.55 | 65.68 | 48.21 | 2810.45 | 0.73 | 0.78 | 0.18 | 0.16 | 1 | 10
134 | 120 | CONCLUIDO | 4.8879 | 20.46 | 17.43 | 149.41 | 2.08 | 7 | 295.41 | 57.72 | 34.5 | 5 | 83.19 | 36668.68 | 244.06 | 444.55 | 65.59 | 48.21 | 2766.06 | 0.73 | 0.78 | 0.18 | 0.15 | 1 | 10
135 | 120 | CONCLUIDO | 4.9107 | 20.36 | 17.38 | 173.82 | 2.09 | 6 | 295.93 | 57.72 | 34.75 | 4 | 83.46 | 36732.59 | 242.79 | 444.56 | 63.93 | 48.21 | 1940.63 | 0.75 | 0.78 | 0.17 | 0.1 | 1 | 10
136 | 120 | CONCLUIDO | 4.9059 | 20.38 | 17.4 | 174.01 | 2.1 | 6 | 296.45 | 57.72 | 35 | 4 | 83.73 | 36796.61 | 243.57 | 444.55 | 64.7 | 48.21 | 2325.77 | 0.75 | 0.78 | 0.17 | 0.12 | 1 | 10
137 | 120 | CONCLUIDO | 4.8987 | 20.41 | 17.43 | 174.31 | 2.11 | 6 | 296.97 | 57.72 | 35.25 | 4 | 84 | 36860.74 | 244.15 | 444.55 | 65.8 | 48.21 | 2874.67 | 0.73 | 0.78 | 0.17 | 0.15 | 1 | 10
138 | 120 | CONCLUIDO | 4.9012 | 20.4 | 17.42 | 174.21 | 2.13 | 6 | 297.49 | 57.72 | 35.5 | 4 | 84.27 | 36924.99 | 244.2 | 444.55 | 65.32 | 48.21 | 2636.73 | 0.74 | 0.78 | 0.17 | 0.14 | 1 | 10
139 | 120 | CONCLUIDO | 4.9052 | 20.39 | 17.4 | 174.04 | 2.14 | 6 | 298.01 | 57.72 | 35.75 | 4 | 84.54 | 36989.35 | 244.31 | 444.55 | 64.74 | 48.21 | 2346.15 | 0.74 | 0.78 | 0.17 | 0.13 | 1 | 10
140 | 120 | CONCLUIDO | 4.903 | 20.4 | 17.41 | 174.14 | 2.15 | 6 | 298.54 | 57.72 | 36 | 4 | 84.81 | 37053.82 | 245.15 | 444.55 | 65.11 | 48.21 | 2531.86 | 0.74 | 0.78 | 0.17 | 0.14 | 1 | 10
141 | 120 | CONCLUIDO | 4.9009 | 20.4 | 17.42 | 174.22 | 2.16 | 6 | 299.06 | 57.72 | 36.25 | 4 | 85.09 | 37118.41 | 245.65 | 444.55 | 65.31 | 48.21 | 2628.16 | 0.74 | 0.78 | 0.18 | 0.15 | 1 | 10
142 | 120 | CONCLUIDO | 4.9022 | 20.4 | 17.42 | 174.17 | 2.17 | 6 | 299.59 | 57.72 | 36.5 | 4 | 85.36 | 37183.24 | 246.39 | 444.55 | 65.21 | 48.21 | 2578.78 | 0.74 | 0.78 | 0.17 | 0.14 | 1 | 10
143 | 120 | CONCLUIDO | 4.9034 | 20.39 | 17.41 | 174.12 | 2.18 | 6 | 300.11 | 57.72 | 36.75 | 4 | 85.64 | 37248.06 | 246.4 | 444.55 | 65.03 | 48.21 | 2488.57 | 0.74 | 0.78 | 0.17 | 0.14 | 1 | 10
144 | 120 | CONCLUIDO | 4.902 | 20.4 | 17.42 | 174.18 | 2.19 | 6 | 300.64 | 57.72 | 37 | 4 | 85.91 | 37313 | 246.24 | 444.56 | 65.15 | 48.21 | 2551.24 | 0.74 | 0.78 | 0.17 | 0.14 | 1 | 10
145 | 120 | CONCLUIDO | 4.9062 | 20.38 | 17.4 | 174 | 2.2 | 6 | 301.17 | 57.72 | 37.25 | 4 | 86.19 | 37378.06 | 246.26 | 444.55 | 64.54 | 48.21 | 2243.89 | 0.75 | 0.78 | 0.17 | 0.12 | 1 | 10
146 | 120 | CONCLUIDO | 4.9051 | 20.39 | 17.4 | 174.05 | 2.21 | 6 | 301.69 | 57.72 | 37.5 | 4 | 86.47 | 37443.23 | 246.48 | 444.55 | 64.71 | 48.21 | 2328.38 | 0.75 | 0.78 | 0.17 | 0.13 | 1 | 10
147 | 120 | CONCLUIDO | 4.9072 | 20.38 | 17.4 | 173.96 | 2.22 | 6 | 302.22 | 57.72 | 37.75 | 4 | 86.75 | 37508.53 | 246.54 | 444.56 | 64.43 | 48.21 | 2188.9 | 0.75 | 0.78 | 0.17 | 0.12 | 1 | 10
148 | 120 | CONCLUIDO | 4.9093 | 20.37 | 17.39 | 173.87 | 2.24 | 6 | 302.75 | 57.72 | 38 | 4 | 87.03 | 37573.94 | 245.97 | 444.55 | 64.22 | 48.21 | 2084.91 | 0.75 | 0.78 | 0.17 | 0.11 | 1 | 10
149 | 120 | CONCLUIDO | 4.904 | 20.39 | 17.41 | 174.09 | 2.25 | 6 | 303.29 | 57.72 | 38.25 | 4 | 87.31 | 37639.48 | 246.26 | 444.55 | 65.03 | 48.21 | 2487.95 | 0.74 | 0.78 | 0.17 | 0.13 | 1 | 10
150 | 120 | CONCLUIDO | 4.897 | 20.42 | 17.44 | 174.38 | 2.26 | 6 | 303.82 | 57.72 | 38.5 | 4 | 87.59 | 37705.13 | 246.94 | 444.55 | 66.05 | 48.21 | 3001.1 | 0.73 | 0.78 | 0.17 | 0.16 | 1 | 10
151 | 120 | CONCLUIDO | 4.8994 | 20.41 | 17.43 | 174.29 | 2.27 | 6 | 304.35 | 57.72 | 38.75 | 4 | 87.88 | 37770.91 | 246.63 | 444.55 | 65.54 | 48.21 | 2745.43 | 0.74 | 0.78 | 0.17 | 0.15 | 1 | 10
152 | 120 | CONCLUIDO | 4.9029 | 20.4 | 17.41 | 174.14 | 2.28 | 6 | 304.89 | 57.72 | 39 | 4 | 88.16 | 37836.81 | 246.28 | 444.55 | 65.08 | 48.21 | 2516.74 | 0.74 | 0.78 | 0.17 | 0.14 | 1 | 10
153 | 120 | CONCLUIDO | 4.8998 | 20.41 | 17.43 | 174.27 | 2.29 | 6 | 305.42 | 57.72 | 39.25 | 4 | 88.45 | 37902.83 | 246.09 | 444.55 | 65.54 | 48.21 | 2745.88 | 0.74 | 0.78 | 0.17 | 0.15 | 1 | 10
154 | 120 | CONCLUIDO | 4.9009 | 20.4 | 17.42 | 174.22 | 2.3 | 6 | 305.96 | 57.72 | 39.5 | 4 | 88.73 | 37968.98 | 246.05 | 444.55 | 65.38 | 48.21 | 2665.23 | 0.74 | 0.78 | 0.17 | 0.15 | 1 | 10
155 | 120 | CONCLUIDO | 4.9024 | 20.4 | 17.42 | 174.16 | 2.31 | 6 | 306.49 | 57.72 | 39.75 | 4 | 89.02 | 38035.25 | 245.41 | 444.55 | 65.16 | 48.21 | 2554.14 | 0.74 | 0.78 | 0.17 | 0.14 | 1 | 10
156 | 120 | CONCLUIDO | 4.9006 | 20.41 | 17.42 | 174.24 | 2.32 | 6 | 307.03 | 57.72 | 40 | 4 | 89.31 | 38101.64 | 245.12 | 444.55 | 65.44 | 48.21 | 2696.14 | 0.74 | 0.78 | 0.17 | 0.15 | 1 | 10
0 | 145 | CONCLUIDO | 1.9543 | 51.17 | 28.44 | 4.65 | 0.06 | 367 | 285.18 | 61.2 | 1 | 365 | 77.98 | 35406.83 | 503.82 | 444.77 | 426.56 | 48.21 | 181448.83 | 0.11 | 0.48 | 0.75 | 11.15 | 1 | 10
1 | 145 | CONCLUIDO | 2.4021 | 41.63 | 24.89 | 5.83 | 0.08 | 256 | 285.68 | 61.2 | 1.25 | 254 | 78.24 | 35468.6 | 440.38 | 444.75 | 309.53 | 48.21 | 123489.9 | 0.16 | 0.55 | 0.57 | 7.6 | 1 | 10
2 | 145 | CONCLUIDO | 2.7236 | 36.72 | 23.1 | 7 | 0.09 | 198 | 286.19 | 61.2 | 1.5 | 196 | 78.49 | 35530.47 | 408.43 | 444.67 | 250.64 | 48.21 | 94333.63 | 0.19 | 0.59 | 0.48 | 5.82 | 1 | 10
3 | 145 | CONCLUIDO | 2.9762 | 33.6 | 21.97 | 8.19 | 0.11 | 161 | 286.69 | 61.2 | 1.75 | 159 | 78.74 | 35592.57 | 388.34 | 444.69 | 214.35 | 48.21 | 76373.84 | 0.22 | 0.62 | 0.41 | 4.69 | 1 | 10
4 | 145 | CONCLUIDO | 3.1779 | 31.47 | 21.19 | 9.35 | 0.12 | 136 | 287.19 | 61.2 | 2 | 134 | 78.99 | 35654.65 | 374.24 | 444.66 | 188.56 | 48.21 | 63606.71 | 0.26 | 0.64 | 0.38 | 3.91 | 1 | 10
5 | 145 | CONCLUIDO | 3.3365 | 29.97 | 20.66 | 10.51 | 0.14 | 118 | 287.7 | 61.2 | 2.25 | 116 | 79.25 | 35716.83 | 364.78 | 444.67 | 171.07 | 48.21 | 54947.91 | 0.28 | 0.66 | 0.35 | 3.38 | 1 | 10
6 | 145 | CONCLUIDO | 3.4745 | 28.78 | 20.23 | 11.67 | 0.15 | 104 | 288.2 | 61.2 | 2.5 | 102 | 79.5 | 35779.11 | 356.91 | 444.62 | 156.63 | 48.21 | 47799.24 | 0.31 | 0.67 | 0.33 | 2.95 | 1 | 10
7 | 145 | CONCLUIDO | 3.5842 | 27.9 | 19.94 | 12.86 | 0.17 | 93 | 288.71 | 61.2 | 2.75 | 91 | 79.76 | 35841.5 | 351.65 | 444.64 | 147.37 | 48.21 | 43223.63 | 0.33 | 0.68 | 0.32 | 2.66 | 1 | 10
8 | 145 | CONCLUIDO | 3.6858 | 27.13 | 19.66 | 14.04 | 0.18 | 84 | 289.21 | 61.2 | 3 | 82 | 80.02 | 35903.99 | 346.57 | 444.58 | 138.08 | 48.21 | 38623.92 | 0.35 | 0.69 | 0.3 | 2.38 | 1 | 10
9 | 145 | CONCLUIDO | 3.7668 | 26.55 | 19.45 | 15.15 | 0.2 | 77 | 289.72 | 61.2 | 3.25 | 75 | 80.27 | 35966.59 | 342.74 | 444.63 | 131.65 | 48.21 | 35446.88 | 0.37 | 0.7 | 0.28 | 2.17 | 1 | 10
10 | 145 | CONCLUIDO | 3.84 | 26.04 | 19.27 | 16.28 | 0.21 | 71 | 290.23 | 61.2 | 3.5 | 69 | 80.53 | 36029.29 | 339.4 | 444.61 | 125.39 | 48.21 | 32343.55 | 0.38 | 0.71 | 0.28 | 1.99 | 1 | 10
11 | 145 | CONCLUIDO | 3.9048 | 25.61 | 19.1 | 17.37 | 0.23 | 66 | 290.74 | 61.2 | 3.75 | 64 | 80.79 | 36092.1 | 336.45 | 444.62 | 120.13 | 48.21 | 29738.35 | 0.4 | 0.71 | 0.27 | 1.83 | 1 | 10
12 | 145 | CONCLUIDO | 3.971 | 25.18 | 18.95 | 18.64 | 0.24 | 61 | 291.25 | 61.2 | 4 | 59 | 81.05 | 36155.02 | 333.39 | 444.58 | 114.87 | 48.21 | 27134.65 | 0.42 | 0.72 | 0.26 | 1.67 | 1 | 10
13 | 145 | CONCLUIDO | 4.0283 | 24.82 | 18.8 | 19.79 | 0.26 | 57 | 291.76 | 61.2 | 4.25 | 55 | 81.31 | 36218.04 | 330.85 | 444.59 | 110.02 | 48.21 | 24730.22 | 0.44 | 0.73 | 0.26 | 1.52 | 1 | 10
14 | 145 | CONCLUIDO | 4.1131 | 24.31 | 18.51 | 20.95 | 0.27 | 53 | 292.27 | 61.2 | 4.5 | 51 | 81.57 | 36281.16 | 325.48 | 444.58 | 100.21 | 48.21 | 19845.21 | 0.48 | 0.74 | 0.24 | 1.23 | 1 | 10
15 | 145 | CONCLUIDO | 4.0852 | 24.48 | 18.78 | 22.1 | 0.29 | 51 | 292.79 | 61.2 | 4.75 | 49 | 81.84 | 36344.4 | 330.22 | 444.55 | 111.04 | 48.21 | 25270.49 | 0.43 | 0.73 | 0.21 | 1.5 | 1 | 10
16 | 145 | CONCLUIDO | 4.0937 | 24.43 | 18.84 | 23.07 | 0.3 | 49 | 293.3 | 61.2 | 5 | 47 | 82.1 | 36407.75 | 331.27 | 444.58 | 112.11 | 48.21 | 25817.09 | 0.43 | 0.72 | 0.24 | 1.56 | 1 | 10
17 | 145 | CONCLUIDO | 4.1614 | 24.03 | 18.6 | 24.26 | 0.32 | 46 | 293.81 | 61.2 | 5.25 | 44 | 82.36 | 36471.2 | 326.8 | 444.57 | 104.05 | 48.21 | 21801.15 | 0.46 | 0.73 | 0.24 | 1.32 | 1 | 10
18 | 145 | CONCLUIDO | 4.1907 | 23.86 | 18.54 | 25.28 | 0.33 | 44 | 294.33 | 61.2 | 5.5 | 42 | 82.63 | 36534.76 | 325.66 | 444.56 | 102.08 | 48.21 | 20826.9 | 0.47 | 0.74 | 0.23 | 1.26 | 1 | 10
19 | 145 | CONCLUIDO | 4.2219 | 23.69 | 18.47 | 26.39 | 0.35 | 42 | 294.84 | 61.2 | 5.75 | 40 | 82.9 | 36598.44 | 324.41 | 444.62 | 99.67 | 48.21 | 19631.84 | 0.48 | 0.74 | 0.23 | 1.2 | 1 | 10
20 | 145 | CONCLUIDO | 4.2543 | 23.51 | 18.4 | 27.6 | 0.36 | 40 | 295.36 | 61.2 | 6 | 38 | 83.16 | 36662.22 | 323.12 | 444.56 | 97.22 | 48.21 | 18413.56 | 0.5 | 0.74 | 0.23 | 1.12 | 1 | 10
21 | 145 | CONCLUIDO | 4.2832 | 23.35 | 18.35 | 28.97 | 0.38 | 38 | 295.88 | 61.2 | 6.25 | 36 | 83.43 | 36726.12 | 322.1 | 444.55 | 95.71 | 48.21 | 17667.69 | 0.5 | 0.74 | 0.22 | 1.07 | 1 | 10
22 | 145 | CONCLUIDO | 4.2989 | 23.26 | 18.32 | 29.71 | 0.39 | 37 | 296.4 | 61.2 | 6.5 | 35 | 83.7 | 36790.13 | 321.21 | 444.57 | 94.56 | 48.21 | 17098.83 | 0.51 | 0.74 | 0.22 | 1.04 | 1 | 10
23 | 145 | CONCLUIDO | 4.3315 | 23.09 | 18.25 | 31.29 | 0.4 | 35 | 296.92 | 61.2 | 6.75 | 33 | 83.97 | 36854.25 | 320.03 | 444.57 | 92.51 | 48.21 | 16087.3 | 0.52 | 0.75 | 0.22 | 0.97 | 1 | 10
24 | 145 | CONCLUIDO | 4.3449 | 23.02 | 18.23 | 32.18 | 0.42 | 34 | 297.44 | 61.2 | 7 | 32 | 84.24 | 36918.48 | 319.67 | 444.57 | 91.9 | 48.21 | 15786.71 | 0.52 | 0.75 | 0.22 | 0.96 | 1 | 10
25 | 145 | CONCLUIDO | 4.3627 | 22.92 | 18.19 | 33.08 | 0.43 | 33 | 297.96 | 61.2 | 7.25 | 31 | 84.51 | 36982.83 | 318.75 | 444.57 | 90.4 | 48.21 | 15039.41 | 0.53 | 0.75 | 0.22 | 0.92 | 1 | 10
26 | 145 | CONCLUIDO | 4.3804 | 22.83 | 18.16 | 34.04 | 0.45 | 32 | 298.48 | 61.2 | 7.5 | 30 | 84.79 | 37047.29 | 318.15 | 444.57 | 89.23 | 48.21 | 14461.07 | 0.54 | 0.75 | 0.21 | 0.88 | 1 | 10
27 | 145 | CONCLUIDO | 4.3943 | 22.76 | 18.14 | 35.1 | 0.46 | 31 | 299.01 | 61.2 | 7.75 | 29 | 85.06 | 37111.87 | 317.64 | 444.55 | 88.66 | 48.21 | 14182.07 | 0.54 | 0.75 | 0.21 | 0.86 | 1 | 10
28 | 145 | CONCLUIDO | 4.4117 | 22.67 | 18.1 | 36.2 | 0.48 | 30 | 299.53 | 61.2 | 8 | 28 | 85.33 | 37176.68 | 317.07 | 444.55 | 87.44 | 48.21 | 13573.3 | 0.55 | 0.75 | 0.21 | 0.82 | 1 | 10
29 | 145 | CONCLUIDO | 4.4289 | 22.58 | 18.07 | 37.38 | 0.49 | 29 | 300.06 | 61.2 | 8.25 | 27 | 85.61 | 37241.49 | 316.25 | 444.55 | 86.25 | 48.21 | 12985.32 | 0.56 | 0.76 | 0.21 | 0.79 | 1 | 10
30 | 145 | CONCLUIDO | 4.4505 | 22.47 | 18.01 | 38.6 | 0.5 | 28 | 300.59 | 61.2 | 8.5 | 26 | 85.89 | 37306.42 | 315.13 | 444.56 | 84.34 | 48.21 | 12036.34 | 0.57 | 0.76 | 0.21 | 0.73 | 1 | 10
31 | 145 | CONCLUIDO | 4.4889 | 22.28 | 17.87 | 39.72 | 0.52 | 27 | 301.11 | 61.2 | 8.75 | 25 | 86.16 | 37371.47 | 312.61 | 444.57 | 79.69 | 48.21 | 9717.36 | 0.6 | 0.76 | 0.2 | 0.6 | 1 | 10
32 | 145 | CONCLUIDO | 4.4871 | 22.29 | 17.94 | 41.39 | 0.53 | 26 | 301.64 | 61.2 | 9 | 24 | 86.44 | 37436.63 | 313.6 | 444.58 | 82.45 | 48.21 | 11097.97 | 0.58 | 0.76 | 0.19 | 0.66 | 1 | 10
33 | 145 | CONCLUIDO | 4.4705 | 22.37 | 18.02 | 41.58 | 0.55 | 26 | 302.17 | 61.2 | 9.25 | 24 | 86.72 | 37501.91 | 315.02 | 444.57 | 85.04 | 48.21 | 12395.71 | 0.57 | 0.76 | 0.2 | 0.74 | 1 | 10
34 | 145 | CONCLUIDO | 4.4842 | 22.3 | 18 | 43.21 | 0.56 | 25 | 302.7 | 61.2 | 9.5 | 23 | 87 | 37567.32 | 314.84 | 444.61 | 84.49 | 48.21 | 12124.63 | 0.57 | 0.76 | 0.2 | 0.73 | 1 | 10
35 | 145 | CONCLUIDO | 4.4878 | 22.28 | 17.99 | 43.17 | 0.57 | 25 | 303.23 | 61.2 | 9.75 | 23 | 87.28 | 37632.84 | 314.23 | 444.56 | 83.69 | 48.21 | 11722.58 | 0.58 | 0.76 | 0.21 | 0.71 | 1 | 10
36 | 145 | CONCLUIDO | 4.5066 | 22.19 | 17.95 | 44.87 | 0.59 | 24 | 303.76 | 61.2 | 10 | 22 | 87.57 | 37698.48 | 313.76 | 444.55 | 82.53 | 48.21 | 11149.26 | 0.58 | 0.76 | 0.2 | 0.67 | 1 | 10
37 | 145 | CONCLUIDO | 4.5273 | 22.09 | 17.9 | 46.69 | 0.6 | 23 | 304.3 | 61.2 | 10.25 | 21 | 87.85 | 37764.25 | 312.47 | 444.55 | 80.91 | 48.21 | 10345.09 | 0.6 | 0.76 | 0.2 | 0.62 | 1 | 10
38 | 145 | CONCLUIDO | 4.5252 | 22.1 | 17.91 | 46.72 | 0.61 | 23 | 304.83 | 61.2 | 10.5 | 21 | 88.13 | 37830.13 | 312.8 | 444.56 | 81.34 | 48.21 | 10560.12 | 0.59 | 0.76 | 0.2 | 0.63 | 1 | 10
39 | 145 | CONCLUIDO | 4.5434 | 22.01 | 17.88 | 48.75 | 0.63 | 22 | 305.37 | 61.2 | 10.75 | 20 | 88.42 | 37896.14 | 312.12 | 444.58 | 80.17 | 48.21 | 9981.52 | 0.6 | 0.76 | 0.2 | 0.6 | 1 | 10
40 | 145 | CONCLUIDO | 4.5412 | 22.02 | 17.89 | 48.78 | 0.64 | 22 | 305.9 | 61.2 | 11 | 20 | 88.7 | 37962.28 | 312.26 | 444.55 | 80.49 | 48.21 | 10139.93 | 0.6 | 0.76 | 0.2 | 0.61 | 1 | 10
41 | 145 | CONCLUIDO | 4.5587 | 21.94 | 17.86 | 51.02 | 0.65 | 21 | 306.44 | 61.2 | 11.25 | 19 | 88.99 | 38028.53 | 311.2 | 444.56 | 79.5 | 48.21 | 9649.47 | 0.61 | 0.76 | 0.2 | 0.58 | 1 | 10
42 | 145 | CONCLUIDO | 4.5604 | 21.93 | 17.85 | 50.99 | 0.67 | 21 | 306.98 | 61.2 | 11.5 | 19 | 89.28 | 38094.91 | 311.31 | 444.55 | 79.3 | 48.21 | 9550.25 | 0.61 | 0.76 | 0.2 | 0.57 | 1 | 10
43 | 145 | CONCLUIDO | 4.58 | 21.83 | 17.81 | 53.42 | 0.68 | 20 | 307.52 | 61.2 | 11.75 | 18 | 89.57 | 38161.42 | 310.46 | 444.57 | 77.9 | 48.21 | 8853.89 | 0.62 | 0.77 | 0.19 | 0.53 | 1 | 10
44 | 145 | CONCLUIDO | 4.5786 | 21.84 | 17.81 | 53.44 | 0.69 | 20 | 308.06 | 61.2 | 12 | 18 | 89.86 | 38228.06 | 310.77 | 444.55 | 78.08 | 48.21 | 8946.18 | 0.62 | 0.77 | 0.2 | 0.54 | 1 | 10
45 | 145 | CONCLUIDO | 4.5771 | 21.85 | 17.82 | 53.46 | 0.71 | 20 | 308.6 | 61.2 | 12.25 | 18 | 90.15 | 38294.82 | 310.76 | 444.56 | 78.32 | 48.21 | 9067.17 | 0.62 | 0.77 | 0.2 | 0.54 | 1 | 10
46 | 145 | CONCLUIDO | 4.5986 | 21.75 | 17.77 | 56.12 | 0.72 | 19 | 309.14 | 61.2 | 12.5 | 17 | 90.44 | 38361.7 | 309.89 | 444.56 | 76.65 | 48.21 | 8235.2 | 0.63 | 0.77 | 0.2 | 0.5 | 1 | 10
47 | 145 | CONCLUIDO | 4.6007 | 21.74 | 17.76 | 56.09 | 0.73 | 19 | 309.68 | 61.2 | 12.75 | 17 | 90.74 | 38428.72 | 309.7 | 444.56 | 76.39 | 48.21 | 8106.28 | 0.63 | 0.77 | 0.19 | 0.49 | 1 | 10
48 | 145 | CONCLUIDO | 4.6328 | 21.59 | 17.67 | 58.89 | 0.75 | 18 | 310.23 | 61.2 | 13 | 16 | 91.03 | 38495.87 | 307.41 | 444.55 | 73.02 | 48.21 | 6423.13 | 0.66 | 0.77 | 0.19 | 0.39 | 1 | 10
49 | 145 | CONCLUIDO | 4.6243 | 21.62 | 17.71 | 59.02 | 0.76 | 18 | 310.77 | 61.2 | 13.25 | 16 | 91.33 | 38563.14 | 308.18 | 444.56 | 74.78 | 48.21 | 7303.48 | 0.64 | 0.77 | 0.18 | 0.43 | 1 | 10
50 | 145 | CONCLUIDO | 4.5939 | 21.77 | 17.85 | 59.5 | 0.77 | 18 | 311.32 | 61.2 | 13.5 | 16 | 91.62 | 38630.55 | 310.55 | 444.57 | 79.47 | 48.21 | 9649.24 | 0.61 | 0.76 | 0.2 | 0.57 | 1 | 10
51 | 145 | CONCLUIDO | 4.6042 | 21.72 | 17.8 | 59.33 | 0.79 | 18 | 311.87 | 61.2 | 13.75 | 16 | 91.92 | 38698.21 | 309.71 | 444.57 | 77.77 | 48.21 | 8802.05 | 0.62 | 0.77 | 0.19 | 0.52 | 1 | 10
52 | 145 | CONCLUIDO | 4.6259 | 21.62 | 17.75 | 62.65 | 0.8 | 17 | 312.42 | 61.2 | 14 | 15 | 92.22 | 38765.89 | 308.98 | 444.55 | 76.17 | 48.21 | 8005.37 | 0.63 | 0.77 | 0.19 | 0.47 | 1 | 10
53 | 145 | CONCLUIDO | 4.6267 | 21.61 | 17.75 | 62.64 | 0.81 | 17 | 312.97 | 61.2 | 14.25 | 15 | 92.52 | 38833.69 | 309.11 | 444.55 | 76.08 | 48.21 | 7958.31 | 0.63 | 0.77 | 0.19 | 0.47 | 1 | 10
54 | 145 | CONCLUIDO | 4.6276 | 21.61 | 17.74 | 62.63 | 0.82 | 17 | 313.52 | 61.2 | 14.5 | 15 | 92.82 | 38901.63 | 308.51 | 444.57 | 75.83 | 48.21 | 7832.91 | 0.64 | 0.77 | 0.19 | 0.47 | 1 | 10
55 | 145 | CONCLUIDO | 4.6483 | 21.51 | 17.7 | 66.38 | 0.84 | 16 | 314.07 | 61.2 | 14.75 | 14 | 93.12 | 38969.71 | 307.67 | 444.56 | 74.35 | 48.21 | 7099.88 | 0.65 | 0.77 | 0.19 | 0.42 | 1 | 10
56 | 145 | CONCLUIDO | 4.6478 | 21.52 | 17.7 | 66.39 | 0.85 | 16 | 314.62 | 61.2 | 15 | 14 | 93.43 | 39037.92 | 307.72 | 444.55 | 74.58 | 48.21 | 7212.66 | 0.65 | 0.77 | 0.19 | 0.43 | 1 | 10
57 | 145 | CONCLUIDO | 4.6451 | 21.53 | 17.72 | 66.44 | 0.86 | 16 | 315.18 | 61.2 | 15.25 | 14 | 93.73 | 39106.27 | 308.07 | 444.57 | 74.97 | 48.21 | 7411.05 | 0.64 | 0.77 | 0.19 | 0.44 | 1 | 10
58 | 145 | CONCLUIDO | 4.6464 | 21.52 | 17.71 | 66.42 | 0.87 | 16 | 315.73 | 61.2 | 15.5 | 14 | 94.03 | 39174.75 | 307.88 | 444.57 | 74.74 | 48.21 | 7295.72 | 0.64 | 0.77 | 0.19 | 0.43 | 1 | 10
59 | 145 | CONCLUIDO | 4.6662 | 21.43 | 17.67 | 70.69 | 0.89 | 15 | 316.29 | 61.2 | 15.75 | 13 | 94.34 | 39243.37 | 307.16 | 444.55 | 73.5 | 48.21 | 6681.94 | 0.66 | 0.77 | 0.19 | 0.4 | 1 | 10
60 | 145 | CONCLUIDO | 4.6667 | 21.43 | 17.67 | 70.68 | 0.9 | 15 | 316.85 | 61.2 | 16 | 13 | 94.65 | 39312.13 | 307.14 | 444.56 | 73.46 | 48.21 | 6658.18 | 0.66 | 0.77 | 0.19 | 0.39 | 1 | 10
61 | 145 | CONCLUIDO | 4.6659 | 21.43 | 17.67 | 70.7 | 0.91 | 15 | 317.41 | 61.2 | 16.25 | 13 | 94.96 | 39381.03 | 307.01 | 444.55 | 73.61 | 48.21 | 6734.4 | 0.65 | 0.77 | 0.19 | 0.4 | 1 | 10
62 | 145 | CONCLUIDO | 4.666 | 21.43 | 17.67 | 70.7 | 0.92 | 15 | 317.97 | 61.2 | 16.5 | 13 | 95.27 | 39450.07 | 307.03 | 444.56 | 73.56 | 48.21 | 6709.94 | 0.66 | 0.77 | 0.19 | 0.4 | 1 | 10
63 | 145 | CONCLUIDO | 4.6676 | 21.42 | 17.67 | 70.67 | 0.94 | 15 | 318.53 | 61.2 | 16.75 | 13 | 95.58 | 39519.26 | 306.85 | 444.55 | 73.28 | 48.21 | 6568.9 | 0.66 | 0.77 | 0.19 | 0.39 | 1 | 10
64 | 145 | CONCLUIDO | 4.6918 | 21.31 | 17.61 | 75.47 | 0.95 | 14 | 319.09 | 61.2 | 17 | 12 | 95.89 | 39588.58 | 305.8 | 444.55 | 71.24 | 48.21 | 5552.68 | 0.68 | 0.77 | 0.19 | 0.33 | 1 | 10
65 | 145 | CONCLUIDO | 4.7007 | 21.27 | 17.57 | 75.3 | 0.96 | 14 | 319.65 | 61.2 | 17.25 | 12 | 96.2 | 39658.05 | 305.31 | 444.55 | 69.86 | 48.21 | 4866.48 | 0.69 | 0.78 | 0.19 | 0.29 | 1 | 10
66 | 145 | CONCLUIDO | 4.6954 | 21.3 | 17.59 | 75.4 | 0.97 | 14 | 320.22 | 61.2 | 17.5 | 12 | 96.52 | 39727.66 | 305.71 | 444.57 | 71.04 | 48.21 | 5453.15 | 0.68 | 0.78 | 0.18 | 0.32 | 1 | 10
67 | 145 | CONCLUIDO | 4.6677 | 21.42 | 17.72 | 75.94 | 0.99 | 14 | 320.78 | 61.2 | 17.75 | 12 | 96.83 | 39797.41 | 307.9 | 444.55 | 75.53 | 48.21 | 7700.07 | 0.64 | 0.77 | 0.18 | 0.44 | 1 | 10
68 | 145 | CONCLUIDO | 4.6801 | 21.37 | 17.66 | 75.7 | 1 | 14 | 321.35 | 61.2 | 18 | 12 | 97.15 | 39867.32 | 306.16 | 444.55 | 73.36 | 48.21 | 6613.47 | 0.66 | 0.77 | 0.18 | 0.39 | 1 | 10
69 | 145 | CONCLUIDO | 4.7004 | 21.28 | 17.63 | 81.35 | 1.01 | 13 | 321.92 | 61.2 | 18.25 | 11 | 97.47 | 39937.36 | 305.29 | 444.55 | 71.97 | 48.21 | 5925.82 | 0.67 | 0.77 | 0.19 | 0.35 | 1 | 10
70 | 145 | CONCLUIDO | 4.6997 | 21.28 | 17.63 | 81.36 | 1.02 | 13 | 322.49 | 61.2 | 18.5 | 11 | 97.79 | 40007.56 | 305.62 | 444.55 | 72.09 | 48.21 | 5986.46 | 0.67 | 0.77 | 0.18 | 0.35 | 1 | 10
71 | 145 | CONCLUIDO | 4.7019 | 21.27 | 17.62 | 81.32 | 1.03 | 13 | 323.06 | 61.2 | 18.75 | 11 | 98.11 | 40077.9 | 305.67 | 444.55 | 71.75 | 48.21 | 5815.11 | 0.67 | 0.77 | 0.19 | 0.34 | 1 | 10
72 | 145 | CONCLUIDO | 4.7024 | 21.27 | 17.62 | 81.31 | 1.05 | 13 | 323.63 | 61.2 | 19 | 11 | 98.43 | 40148.52 | 305.6 | 444.56 | 71.64 | 48.21 | 5760.66 | 0.67 | 0.77 | 0.19 | 0.34 | 1 | 10
73 | 145 | CONCLUIDO | 4.6989 | 21.28 | 17.63 | 81.38 | 1.06 | 13 | 324.2 | 61.2 | 19.25 | 11 | 98.75 | 40219.17 | 305.96 | 444.55 | 72.26 | 48.21 | 6069.22 | 0.67 | 0.77 | 0.18 | 0.35 | 1 | 10
74 | 145 | CONCLUIDO | 4.6994 | 21.28 | 17.63 | 81.37 | 1.07 | 13 | 324.78 | 61.2 | 19.5 | 11 | 99.08 | 40289.97 | 305.75 | 444.56 | 72.14 | 48.21 | 6012.31 | 0.67 | 0.77 | 0.18 | 0.35 | 1 | 10
75 | 145 | CONCLUIDO | 4.7011 | 21.27 | 17.62 | 81.33 | 1.08 | 13 | 325.35 | 61.2 | 19.75 | 11 | 99.4 | 40360.92 | 304.64 | 444.55 | 71.83 | 48.21 | 5854.17 | 0.67 | 0.77 | 0.19 | 0.34 | 1 | 10
76 | 145 | CONCLUIDO | 4.7216 | 21.18 | 17.58 | 87.92 | 1.09 | 12 | 325.93 | 61.2 | 20 | 10 | 99.73 | 40432.03 | 304.25 | 444.57 | 70.63 | 48.21 | 5258.63 | 0.68 | 0.78 | 0.18 | 0.31 | 1 | 10
77 | 145 | CONCLUIDO | 4.7215 | 21.18 | 17.58 | 87.92 | 1.11 | 12 | 326.51 | 61.2 | 20.25 | 10 | 100.06 | 40503.29 | 304.61 | 444.55 | 70.6 | 48.21 | 5244.65 | 0.68 | 0.78 | 0.18 | 0.31 | 1 | 10
78 | 145 | CONCLUIDO | 4.7204 | 21.18 | 17.59 | 87.94 | 1.12 | 12 | 327.08 | 61.2 | 20.5 | 10 | 100.39 | 40574.7 | 304.82 | 444.56 | 70.82 | 48.21 | 5357.45 | 0.68 | 0.78 | 0.18 | 0.31 | 1 | 10
79 | 145 | CONCLUIDO | 4.7212 | 21.18 | 17.59 | 87.92 | 1.13 | 12 | 327.66 | 61.2 | 20.75 | 10 | 100.72 | 40646.27 | 305.01 | 444.55 | 70.68 | 48.21 | 5286.01 | 0.68 | 0.78 | 0.18 | 0.31 | 1 | 10
80 | 145 | CONCLUIDO | 4.7198 | 21.19 | 17.59 | 87.96 | 1.14 | 12 | 328.25 | 61.2 | 21 | 10 | 101.05 | 40718 | 305.46 | 444.55 | 70.79 | 48.21 | 5341.87 | 0.68 | 0.78 | 0.19 | 0.31 | 1 | 10
81 | 145 | CONCLUIDO | 4.7276 | 21.15 | 17.56 | 87.78 | 1.15 | 12 | 328.83 | 61.2 | 21.25 | 10 | 101.38 | 40789.89 | 304.52 | 444.55 | 69.54 | 48.21 | 4715.43 | 0.69 | 0.78 | 0.19 | 0.28 | 1 | 10
82 | 145 | CONCLUIDO | 4.7361 | 21.11 | 17.52 | 87.59 | 1.16 | 12 | 329.41 | 61.2 | 21.5 | 10 | 101.71 | 40861.93 | 302.98 | 444.55 | 68.3 | 48.21 | 4094.35 | 0.71 | 0.78 | 0.18 | 0.24 | 1 | 10
83 | 145 | CONCLUIDO | 4.7466 | 21.07 | 17.53 | 95.6 | 1.17 | 11 | 330 | 61.2 | 21.75 | 9 | 102.05 | 40934.14 | 302.86 | 444.55 | 68.78 | 48.21 | 4340.6 | 0.7 | 0.78 | 0.18 | 0.25 | 1 | 10
84 | 145 | CONCLUIDO | 4.729 | 21.15 | 17.6 | 96.02 | 1.19 | 11 | 330.59 | 61.2 | 22 | 9 | 102.39 | 41006.51 | 304.48 | 444.55 | 71.58 | 48.21 | 5742.05 | 0.67 | 0.77 | 0.18 | 0.33 | 1 | 10
85 | 145 | CONCLUIDO | 4.7393 | 21.1 | 17.56 | 95.77 | 1.2 | 11 | 331.17 | 61.2 | 22.25 | 9 | 102.72 | 41079.04 | 303.59 | 444.56 | 69.88 | 48.21 | 4889.18 | 0.69 | 0.78 | 0.18 | 0.28 | 1 | 10
86 | 145 | CONCLUIDO | 4.7361 | 21.11 | 17.57 | 95.85 | 1.21 | 11 | 331.76 | 61.2 | 22.5 | 9 | 103.06 | 41151.74 | 304.11 | 444.55 | 70.32 | 48.21 | 5111.36 | 0.69 | 0.78 | 0.18 | 0.3 | 1 | 10
87 | 145 | CONCLUIDO | 4.7384 | 21.1 | 17.56 | 95.79 | 1.22 | 11 | 332.35 | 61.2 | 22.75 | 9 | 103.41 | 41224.6 | 304.23 | 444.55 | 69.93 | 48.21 | 4915.43 | 0.69 | 0.78 | 0.18 | 0.29 | 1 | 10
88 | 145 | CONCLUIDO | 4.7362 | 21.11 | 17.57 | 95.85 | 1.23 | 11 | 332.95 | 61.2 | 23 | 9 | 103.75 | 41297.62 | 304.28 | 444.56 | 70.19 | 48.21 | 5043.91 | 0.69 | 0.78 | 0.18 | 0.29 | 1 | 10
89 | 145 | CONCLUIDO | 4.7373 | 21.11 | 17.57 | 95.82 | 1.24 | 11 | 333.54 | 61.2 | 23.25 | 9 | 104.09 | 41370.82 | 304.31 | 444.55 | 70.06 | 48.21 | 4978.31 | 0.69 | 0.78 | 0.18 | 0.29 | 1 | 10
90 | 145 | CONCLUIDO | 4.7376 | 21.11 | 17.57 | 95.81 | 1.25 | 11 | 334.14 | 61.2 | 23.5 | 9 | 104.44 | 41444.3 | 304.17 | 444.58 | 70.09 | 48.21 | 4992.76 | 0.69 | 0.78 | 0.18 | 0.29 | 1 | 10
91 | 145 | CONCLUIDO | 4.7361 | 21.11 | 17.57 | 95.85 | 1.26 | 11 | 334.73 | 61.2 | 23.75 | 9 | 104.78 | 41517.84 | 303.98 | 444.55 | 70.35 | 48.21 | 5126.57 | 0.69 | 0.78 | 0.18 | 0.3 | 1 | 10
92 | 145 | CONCLUIDO | 4.7373 | 21.11 | 17.57 | 95.82 | 1.28 | 11 | 335.33 | 61.2 | 24 | 9 | 105.13 | 41591.55 | 303.71 | 444.55 | 70.07 | 48.21 | 4985.78 | 0.69 | 0.78 | 0.18 | 0.29 | 1 | 10
93 | 145 | CONCLUIDO | 4.7595 | 21.01 | 17.52 | 105.14 | 1.29 | 10 | 335.93 | 61.2 | 24.25 | 8 | 105.48 | 41665.42 | 303.02 | 444.55 | 68.56 | 48.21 | 4233.79 | 0.7 | 0.78 | 0.18 | 0.25 | 1 | 10
94 | 145 | CONCLUIDO | 4.7589 | 21.01 | 17.53 | 105.15 | 1.3 | 10 | 336.53 | 61.2 | 24.5 | 8 | 105.83 | 41739.48 | 303.4 | 444.57 | 68.73 | 48.21 | 4320.22 | 0.7 | 0.78 | 0.18 | 0.25 | 1 | 10
95 | 145 | CONCLUIDO | 4.7586 | 21.01 | 17.53 | 105.16 | 1.31 | 10 | 337.13 | 61.2 | 24.75 | 8 | 106.18 | 41813.7 | 303.73 | 444.59 | 68.67 | 48.21 | 4292 | 0.7 | 0.78 | 0.18 | 0.25 | 1 | 10
96 | 145 | CONCLUIDO | 4.7586 | 21.01 | 17.53 | 105.16 | 1.32 | 10 | 337.73 | 61.2 | 25 | 8 | 106.53 | 41888.1 | 304 | 444.55 | 68.75 | 48.21 | 4328.61 | 0.7 | 0.78 | 0.18 | 0.25 | 1 | 10
97 | 145 | CONCLUIDO | 4.7612 | 21 | 17.52 | 105.09 | 1.33 | 10 | 338.34 | 61.2 | 25.25 | 8 | 106.89 | 41962.68 | 303.59 | 444.55 | 68.28 | 48.21 | 4093.43 | 0.71 | 0.78 | 0.18 | 0.24 | 1 | 10
98 | 145 | CONCLUIDO | 4.7636 | 20.99 | 17.5 | 105.03 | 1.34 | 10 | 338.94 | 61.2 | 25.5 | 8 | 107.25 | 42037.44 | 303.15 | 444.55 | 67.84 | 48.21 | 3876.72 | 0.71 | 0.78 | 0.18 | 0.23 | 1 | 10
99 | 145 | CONCLUIDO | 4.772 | 20.96 | 17.47 | 104.81 | 1.35 | 10 | 339.55 | 61.2 | 25.75 | 8 | 107.6 | 42112.37 | 302.5 | 444.55 | 66.71 | 48.21 | 3309.79 | 0.72 | 0.78 | 0.18 | 0.19 | 1 | 10
100 | 145 | CONCLUIDO | 4.7635 | 20.99 | 17.5 | 105.03 | 1.36 | 10 | 340.16 | 61.2 | 26 | 8 | 107.96 | 42187.49 | 303.05 | 444.55 | 68.12 | 48.21 | 4015.34 | 0.71 | 0.78 | 0.17 | 0.23 | 1 | 10
101 | 145 | CONCLUIDO | 4.7482 | 21.06 | 17.57 | 105.44 | 1.37 | 10 | 340.77 | 61.2 | 26.25 | 8 | 108.32 | 42262.79 | 303.93 | 444.55 | 70.53 | 48.21 | 5222.35 | 0.68 | 0.78 | 0.18 | 0.3 | 1 | 10
102 | 145 | CONCLUIDO | 4.7553 | 21.03 | 17.54 | 105.25 | 1.38 | 10 | 341.38 | 61.2 | 26.5 | 8 | 108.68 | 42338.27 | 303.11 | 444.55 | 69.31 | 48.21 | 4609.02 | 0.7 | 0.78 | 0.18 | 0.26 | 1 | 10
103 | 145 | CONCLUIDO | 4.7527 | 21.04 | 17.55 | 105.31 | 1.39 | 10 | 342 | 61.2 | 26.75 | 8 | 109.05 | 42413.94 | 302.97 | 444.55 | 69.73 | 48.21 | 4819.68 | 0.69 | 0.78 | 0.18 | 0.28 | 1 | 10
104 | 145 | CONCLUIDO | 4.7759 | 20.94 | 17.5 | 116.69 | 1.4 | 9 | 342.61 | 61.2 | 27 | 7 | 109.41 | 42489.79 | 301.52 | 444.55 | 68.01 | 48.21 | 3967.43 | 0.71 | 0.78 | 0.18 | 0.23 | 1 | 10
105 | 145 | CONCLUIDO | 4.7775 | 20.93 | 17.5 | 116.65 | 1.42 | 9 | 343.23 | 61.2 | 27.25 | 7 | 109.78 | 42565.83 | 301.78 | 444.55 | 67.79 | 48.21 | 3853.1 | 0.71 | 0.78 | 0.18 | 0.22 | 1 | 10
106 | 145 | CONCLUIDO | 4.7761 | 20.94 | 17.5 | 116.69 | 1.43 | 9 | 343.85 | 61.2 | 27.5 | 7 | 110.15 | 42642.18 | 302.15 | 444.55 | 67.94 | 48.21 | 3927.83 | 0.71 | 0.78 | 0.18 | 0.23 | 1 | 10
107 | 145 | CONCLUIDO | 4.7761 | 20.94 | 17.5 | 116.69 | 1.44 | 9 | 344.47 | 61.2 | 27.75 | 7 | 110.52 | 42718.61 | 302.2 | 444.55 | 68.02 | 48.21 | 3970.84 | 0.71 | 0.78 | 0.18 | 0.23 | 1 | 10
108 | 145 | CONCLUIDO | 4.773 | 20.95 | 17.52 | 116.78 | 1.45 | 9 | 345.09 | 61.2 | 28 | 7 | 110.89 | 42795.22 | 302.87 | 444.55 | 68.47 | 48.21 | 4196.63 | 0.7 | 0.78 | 0.18 | 0.24 | 1 | 10
109 | 145 | CONCLUIDO | 4.7783 | 20.93 | 17.49 | 116.63 | 1.46 | 9 | 345.71 | 61.2 | 28.25 | 7 | 111.26 | 42872.03 | 302.79 | 444.55 | 67.62 | 48.21 | 3769.39 | 0.71 | 0.78 | 0.18 | 0.22 | 1 | 10
110 | 145 | CONCLUIDO | 4.7755 | 20.94 | 17.51 | 116.71 | 1.47 | 9 | 346.34 | 61.2 | 28.5 | 7 | 111.64 | 42949.03 | 303.01 | 444.55 | 68.14 | 48.21 | 4029.32 | 0.71 | 0.78 | 0.18 | 0.23 | 1 | 10
111 | 145 | CONCLUIDO | 4.776 | 20.94 | 17.5 | 116.69 | 1.48 | 9 | 346.96 | 61.2 | 28.75 | 7 | 112.01 | 43026.23 | 303.42 | 444.55 | 67.99 | 48.21 | 3954.64 | 0.71 | 0.78 | 0.18 | 0.23 | 1 | 10
112 | 145 | CONCLUIDO | 4.7769 | 20.93 | 17.5 | 116.67 | 1.49 | 9 | 347.59 | 61.2 | 29 | 7 | 112.39 | 43103.63 | 303.42 | 444.55 | 67.84 | 48.21 | 3879.95 | 0.71 | 0.78 | 0.18 | 0.22 | 1 | 10
113 | 145 | CONCLUIDO | 4.7755 | 20.94 | 17.51 | 116.71 | 1.5 | 9 | 348.22 | 61.2 | 29.25 | 7 | 112.77 | 43181.22 | 303.38 | 444.55 | 68.09 | 48.21 | 4005.64 | 0.71 | 0.78 | 0.18 | 0.23 | 1 | 10
114 | 145 | CONCLUIDO | 4.7795 | 20.92 | 17.49 | 116.59 | 1.51 | 9 | 348.85 | 61.2 | 29.5 | 7 | 113.15 | 43259.02 | 302.83 | 444.56 | 67.41 | 48.21 | 3666.29 | 0.72 | 0.78 | 0.18 | 0.21 | 1 | 10
115 | 145 | CONCLUIDO | 4.7802 | 20.92 | 17.49 | 116.57 | 1.52 | 9 | 349.48 | 61.2 | 29.75 | 7 | 113.53 | 43337.02 | 302.69 | 444.55 | 67.24 | 48.21 | 3578.67 | 0.72 | 0.78 | 0.18 | 0.21 | 1 | 10
116 | 145 | CONCLUIDO | 4.7876 | 20.89 | 17.45 | 116.35 | 1.53 | 9 | 350.12 | 61.2 | 30 | 7 | 113.92 | 43415.22 | 302.12 | 444.55 | 66.27 | 48.21 | 3093.49 | 0.73 | 0.78 | 0.18 | 0.18 | 1 | 10
117 | 145 | CONCLUIDO | 4.7825 | 20.91 | 17.48 | 116.5 | 1.54 | 9 | 350.75 | 61.2 | 30.25 | 7 | 114.3 | 43493.63 | 302.42 | 444.59 | 67.12 | 48.21 | 3520.37 | 0.72 | 0.78 | 0.17 | 0.2 | 1 | 10
118 | 145 | CONCLUIDO | 4.7714 | 20.96 | 17.52 | 116.83 | 1.55 | 9 | 351.39 | 61.2 | 30.5 | 7 | 114.69 | 43572.25 | 303.21 | 444.55 | 68.91 | 48.21 | 4413.41 | 0.7 | 0.78 | 0.17 | 0.25 | 1 | 10
119 | 145 | CONCLUIDO | 4.7676 | 20.97 | 17.54 | 116.94 | 1.56 | 9 | 352.03 | 61.2 | 30.75 | 7 | 115.08 | 43651.07 | 303.26 | 444.55 | 69.29 | 48.21 | 4606.95 | 0.7 | 0.78 | 0.18 | 0.26 | 1 | 10
120 | 145 | CONCLUIDO | 4.796 | 20.85 | 17.47 | 131.03 | 1.57 | 8 | 352.67 | 61.2 | 31 | 6 | 115.47 | 43730.1 | 302.13 | 444.55 | 66.91 | 48.21 | 3418.06 | 0.72 | 0.78 | 0.18 | 0.19 | 1 | 10
121 | 145 | CONCLUIDO | 4.7954 | 20.85 | 17.47 | 131.05 | 1.58 | 8 | 353.31 | 61.2 | 31.25 | 6 | 115.86 | 43809.48 | 302.52 | 444.56 | 67.06 | 48.21 | 3494.05 | 0.72 | 0.78 | 0.18 | 0.2 | 1 | 10
122 | 145 | CONCLUIDO | 4.7953 | 20.85 | 17.47 | 131.05 | 1.59 | 8 | 353.96 | 61.2 | 31.5 | 6 | 116.26 | 43888.94 | 302.46 | 444.55 | 67.02 | 48.21 | 3475.5 | 0.72 | 0.78 | 0.18 | 0.2 | 1 | 10
123 | 145 | CONCLUIDO | 4.7946 | 20.86 | 17.48 | 131.07 | 1.6 | 8 | 354.6 | 61.2 | 31.75 | 6 | 116.65 | 43968.62 | 302.73 | 444.55 | 67.14 | 48.21 | 3533.22 | 0.72 | 0.78 | 0.18 | 0.2 | 1 | 10
124 | 145 | CONCLUIDO | 4.7939 | 20.86 | 17.48 | 131.1 | 1.61 | 8 | 355.25 | 61.2 | 32 | 6 | 117.05 | 44048.52 | 302.89 | 444.55 | 67.21 | 48.21 | 3567.74 | 0.72 | 0.78 | 0.18 | 0.2 | 1 | 10
125 | 145 | CONCLUIDO | 4.7945 | 20.86 | 17.48 | 131.08 | 1.62 | 8 | 355.9 | 61.2 | 32.25 | 6 | 117.45 | 44128.64 | 302.82 | 444.56 | 67.13 | 48.21 | 3527.57 | 0.72 | 0.78 | 0.18 | 0.2 | 1 | 10
126 | 145 | CONCLUIDO | 4.7952 | 20.85 | 17.47 | 131.05 | 1.63 | 8 | 356.55 | 61.2 | 32.5 | 6 | 117.85 | 44208.97 | 302.79 | 444.55 | 67.05 | 48.21 | 3492.37 | 0.72 | 0.78 | 0.18 | 0.2 | 1 | 10
127 | 145 | CONCLUIDO | 4.7946 | 20.86 | 17.48 | 131.07 | 1.63 | 8 | 357.2 | 61.2 | 32.75 | 6 | 118.26 | 44289.53 | 302.81 | 444.55 | 67.12 | 48.21 | 3526.79 | 0.72 | 0.78 | 0.18 | 0.2 | 1 | 10
128 | 145 | CONCLUIDO | 4.7955 | 20.85 | 17.47 | 131.05 | 1.64 | 8 | 357.86 | 61.2 | 33 | 6 | 118.66 | 44370.32 | 303.02 | 444.55 | 67.07 | 48.21 | 3501.64 | 0.72 | 0.78 | 0.18 | 0.2 | 1 | 10
129 | 145 | CONCLUIDO | 4.7935 | 20.86 | 17.48 | 131.11 | 1.65 | 8 | 358.52 | 61.2 | 33.25 | 6 | 119.07 | 44451.33 | 302.96 | 444.55 | 67.33 | 48.21 | 3631.46 | 0.72 | 0.78 | 0.18 | 0.2 | 1 | 10
130 | 145 | CONCLUIDO | 4.7974 | 20.84 | 17.46 | 130.98 | 1.66 | 8 | 359.17 | 61.2 | 33.5 | 6 | 119.48 | 44532.57 | 302.65 | 444.55 | 66.63 | 48.21 | 3277.58 | 0.72 | 0.78 | 0.18 | 0.19 | 1 | 10
131 | 145 | CONCLUIDO | 4.7985 | 20.84 | 17.46 | 130.95 | 1.67 | 8 | 359.84 | 61.2 | 33.75 | 6 | 119.89 | 44614.04 | 302.79 | 444.55 | 66.53 | 48.21 | 3230.74 | 0.72 | 0.78 | 0.18 | 0.18 | 1 | 10
132 | 145 | CONCLUIDO | 4.7999 | 20.83 | 17.45 | 130.9 | 1.68 | 8 | 360.5 | 61.2 | 34 | 6 | 120.3 | 44695.75 | 302.42 | 444.55 | 66.16 | 48.21 | 3043.57 | 0.73 | 0.78 | 0.18 | 0.18 | 1 | 10
133 | 145 | CONCLUIDO | 4.8058 | 20.81 | 17.43 | 130.71 | 1.69 | 8 | 361.16 | 61.2 | 34.25 | 6 | 120.71 | 44777.68 | 301.63 | 444.55 | 65.45 | 48.21 | 2688.61 | 0.74 | 0.78 | 0.17 | 0.15 | 1 | 10
134 | 145 | CONCLUIDO | 4.8012 | 20.83 | 17.45 | 130.86 | 1.7 | 8 | 361.83 | 61.2 | 34.5 | 6 | 121.13 | 44859.98 | 302.34 | 444.55 | 66.2 | 48.21 | 3067.19 | 0.73 | 0.78 | 0.17 | 0.17 | 1 | 10
135 | 145 | CONCLUIDO | 4.793 | 20.86 | 17.48 | 131.12 | 1.71 | 8 | 362.5 | 61.2 | 34.75 | 6 | 121.55 | 44942.4 | 303.05 | 444.55 | 67.51 | 48.21 | 3719.58 | 0.71 | 0.78 | 0.17 | 0.21 | 1 | 10
136 | 145 | CONCLUIDO | 4.7885 | 20.88 | 17.5 | 131.27 | 1.72 | 8 | 363.17 | 61.2 | 35 | 6 | 121.97 | 45025.06 | 303.04 | 444.55 | 68.11 | 48.21 | 4018.29 | 0.71 | 0.78 | 0.18 | 0.23 | 1 | 10
137 | 145 | CONCLUIDO | 4.7938 | 20.86 | 17.48 | 131.1 | 1.73 | 8 | 363.84 | 61.2 | 35.25 | 6 | 122.39 | 45107.96 | 302.05 | 444.55 | 67.27 | 48.21 | 3600.7 | 0.72 | 0.78 | 0.18 | 0.2 | 1 | 10
138 | 145 | CONCLUIDO | 4.7923 | 20.87 | 17.49 | 131.15 | 1.74 | 8 | 364.51 | 61.2 | 35.5 | 6 | 122.82 | 45191.1 | 301.86 | 444.55 | 67.5 | 48.21 | 3713.63 | 0.71 | 0.78 | 0.18 | 0.21 | 1 | 10
139 | 145 | CONCLUIDO | 4.7927 | 20.87 | 17.48 | 131.14 | 1.75 | 8 | 365.19 | 61.2 | 35.75 | 6 | 123.24 | 45274.49 | 301.48 | 444.55 | 67.47 | 48.21 | 3700.86 | 0.71 | 0.78 | 0.18 | 0.21 | 1 | 10
140 | 145 | CONCLUIDO | 4.8147 | 20.77 | 17.44 | 149.51 | 1.75 | 7 | 365.87 | 61.2 | 36 | 5 | 123.67 | 45358.13 | 301.03 | 444.55 | 66 | 48.21 | 2969.78 | 0.73 | 0.78 | 0.18 | 0.17 | 1 | 10
141 | 145 | CONCLUIDO | 4.8157 | 20.77 | 17.44 | 149.48 | 1.76 | 7 | 366.55 | 61.2 | 36.25 | 5 | 124.1 | 45442.03 | 301.53 | 444.55 | 65.91 | 48.21 | 2927.04 | 0.73 | 0.78 | 0.17 | 0.16 | 1 | 10
142 | 145 | CONCLUIDO | 4.813 | 20.78 | 17.45 | 149.58 | 1.77 | 7 | 367.23 | 61.2 | 36.5 | 5 | 124.53 | 45526.17 | 302 | 444.55 | 66.33 | 48.21 | 3136.29 | 0.73 | 0.78 | 0.17 | 0.17 | 1 | 10
143 | 145 | CONCLUIDO | 4.8145 | 20.77 | 17.44 | 149.52 | 1.78 | 7 | 367.92 | 61.2 | 36.75 | 5 | 124.97 | 45610.57 | 302.29 | 444.55 | 66.05 | 48.21 | 2994.51 | 0.73 | 0.78 | 0.18 | 0.17 | 1 | 10
144 | 145 | CONCLUIDO | 4.8149 | 20.77 | 17.44 | 149.51 | 1.79 | 7 | 368.6 | 61.2 | 37 | 5 | 125.4 | 45695.24 | 302.64 | 444.55 | 65.98 | 48.21 | 2958.47 | 0.73 | 0.78 | 0.18 | 0.17 | 1 | 10
145 | 145 | CONCLUIDO | 4.8157 | 20.77 | 17.44 | 149.48 | 1.8 | 7 | 369.29 | 61.2 | 37.25 | 5 | 125.84 | 45780.16 | 302.96 | 444.55 | 65.9 | 48.21 | 2920.63 | 0.73 | 0.78 | 0.17 | 0.16 | 1 | 10
146 | 145 | CONCLUIDO | 4.8139 | 20.77 | 17.45 | 149.55 | 1.81 | 7 | 369.98 | 61.2 | 37.5 | 5 | 126.28 | 45865.47 | 303.31 | 444.55 | 66.14 | 48.21 | 3037.73 | 0.73 | 0.78 | 0.18 | 0.17 | 1 | 10
147 | 145 | CONCLUIDO | 4.8157 | 20.77 | 17.44 | 149.48 | 1.82 | 7 | 370.67 | 61.2 | 37.75 | 5 | 126.73 | 45950.92 | 303.18 | 444.55 | 65.88 | 48.21 | 2907.55 | 0.73 | 0.78 | 0.18 | 0.16 | 1 | 10
148 | 145 | CONCLUIDO | 4.8157 | 20.77 | 17.44 | 149.48 | 1.82 | 7 | 371.37 | 61.2 | 38 | 5 | 127.17 | 46036.65 | 303.48 | 444.56 | 65.86 | 48.21 | 2898.36 | 0.73 | 0.78 | 0.18 | 0.16 | 1 | 10
149 | 145 | CONCLUIDO | 4.8199 | 20.75 | 17.42 | 149.32 | 1.83 | 7 | 372.07 | 61.2 | 38.25 | 5 | 127.62 | 46122.64 | 303.31 | 444.55 | 65.16 | 48.21 | 2547.62 | 0.74 | 0.78 | 0.18 | 0.14 | 1 | 10
150 | 145 | CONCLUIDO | 4.8242 | 20.73 | 17.4 | 149.16 | 1.84 | 7 | 372.77 | 61.2 | 38.5 | 5 | 128.07 | 46208.91 | 303.12 | 444.56 | 64.54 | 48.21 | 2237.72 | 0.75 | 0.78 | 0.18 | 0.13 | 1 | 10
151 | 145 | CONCLUIDO | 4.8219 | 20.74 | 17.41 | 149.25 | 1.85 | 7 | 373.47 | 61.2 | 38.75 | 5 | 128.52 | 46295.45 | 303.11 | 444.55 | 65.05 | 48.21 | 2493.49 | 0.74 | 0.78 | 0.17 | 0.14 | 1 | 10
152 | 145 | CONCLUIDO | 4.8145 | 20.77 | 17.44 | 149.52 | 1.86 | 7 | 374.17 | 61.2 | 39 | 5 | 128.97 | 46382.28 | 303.57 | 444.55 | 66.17 | 48.21 | 3055.02 | 0.73 | 0.78 | 0.17 | 0.17 | 1 | 10
153 | 145 | CONCLUIDO | 4.8103 | 20.79 | 17.46 | 149.68 | 1.87 | 7 | 374.88 | 61.2 | 39.25 | 5 | 129.43 | 46469.38 | 303.77 | 444.56 | 66.75 | 48.21 | 3343.67 | 0.72 | 0.78 | 0.17 | 0.19 | 1 | 10
154 | 145 | CONCLUIDO | 4.8121 | 20.78 | 17.45 | 149.61 | 1.88 | 7 | 375.59 | 61.2 | 39.5 | 5 | 129.89 | 46556.77 | 303.48 | 444.55 | 66.43 | 48.21 | 3186.67 | 0.73 | 0.78 | 0.17 | 0.18 | 1 | 10
155 | 145 | CONCLUIDO | 4.8134 | 20.78 | 17.45 | 149.56 | 1.88 | 7 | 376.3 | 61.2 | 39.75 | 5 | 130.35 | 46644.44 | 303.51 | 444.55 | 66.21 | 48.21 | 3076.31 | 0.73 | 0.78 | 0.18 | 0.17 | 1 | 10
156 | 145 | CONCLUIDO | 4.8137 | 20.77 | 17.45 | 149.55 | 1.89 | 7 | 377.01 | 61.2 | 40 | 5 | 130.81 | 46732.41 | 303.57 | 444.55 | 66.17 | 48.21 | 3054.87 | 0.73 | 0.78 | 0.18 | 0.17 | 1 | 10
0 | 65 | CONCLUIDO | 3.3948 | 29.46 | 22.46 | 7.61 | 0.13 | 177 | 133.21 | 46.47 | 1 | 175 | 20.75 | 16663.42 | 243.11 | 444.64 | 229.87 | 48.21 | 84055.98 | 0.21 | 0.61 | 0.45 | 5.18 | 1 | 10
1 | 65 | CONCLUIDO | 3.7239 | 26.85 | 21.08 | 9.58 | 0.17 | 132 | 133.55 | 46.47 | 1.25 | 130 | 20.83 | 16704.7 | 227.45 | 444.6 | 184.77 | 48.21 | 61730.19 | 0.26 | 0.65 | 0.37 | 3.8 | 1 | 10
2 | 65 | CONCLUIDO | 3.9394 | 25.38 | 20.32 | 11.5 | 0.2 | 106 | 133.88 | 46.47 | 1.5 | 104 | 20.91 | 16746.01 | 218.54 | 444.63 | 159.74 | 48.21 | 49346.52 | 0.3 | 0.67 | 0.34 | 3.04 | 1 | 10
3 | 65 | CONCLUIDO | 4.1079 | 24.34 | 19.77 | 13.48 | 0.23 | 88 | 134.22 | 46.47 | 1.75 | 86 | 21 | 16787.35 | 211.91 | 444.6 | 141.75 | 48.21 | 40441.66 | 0.34 | 0.69 | 0.3 | 2.49 | 1 | 10
4 | 65 | CONCLUIDO | 4.2247 | 23.67 | 19.42 | 15.33 | 0.26 | 76 | 134.55 | 46.47 | 2 | 74 | 21.09 | 16828.84 | 207.61 | 444.58 | 130.26 | 48.21 | 34755.56 | 0.37 | 0.7 | 0.29 | 2.14 | 1 | 10
5 | 65 | CONCLUIDO | 4.332 | 23.08 | 19.11 | 17.37 | 0.29 | 66 | 134.89 | 46.47 | 2.25 | 64 | 21.17 | 16870.25 | 203.69 | 444.61 | 120.04 | 48.21 | 29694.65 | 0.4 | 0.71 | 0.27 | 1.83 | 1 | 10
6 | 65 | CONCLUIDO | 4.412 | 22.67 | 18.88 | 19.2 | 0.33 | 59 | 135.22 | 46.47 | 2.5 | 57 | 21.26 | 16911.68 | 200.6 | 444.58 | 112.42 | 48.21 | 25921.56 | 0.43 | 0.72 | 0.26 | 1.6 | 1 | 10
7 | 65 | CONCLUIDO | 4.5103 | 22.17 | 18.55 | 21 | 0.36 | 53 | 135.56 | 46.47 | 2.75 | 51 | 21.34 | 16953.14 | 196.28 | 444.61 | 101.8 | 48.21 | 20638 | 0.47 | 0.74 | 0.23 | 1.27 | 1 | 10
8 | 65 | CONCLUIDO | 4.4782 | 22.33 | 18.82 | 23.04 | 0.39 | 49 | 135.9 | 46.47 | 3 | 47 | 21.43 | 16994.64 | 198.92 | 444.61 | 111.58 | 48.21 | 25551.94 | 0.43 | 0.73 | 0.24 | 1.54 | 1 | 10
9 | 65 | CONCLUIDO | 4.5471 | 21.99 | 18.59 | 24.78 | 0.42 | 45 | 136.23 | 46.47 | 3.25 | 43 | 21.52 | 17036.16 | 195.7 | 444.61 | 103.42 | 48.21 | 21488.13 | 0.47 | 0.73 | 0.24 | 1.31 | 1 | 10
10 | 65 | CONCLUIDO | 4.6022 | 21.73 | 18.43 | 26.97 | 0.45 | 41 | 136.57 | 46.47 | 3.5 | 39 | 21.6 | 17077.72 | 193.47 | 444.56 | 98.38 | 48.21 | 18988.87 | 0.49 | 0.74 | 0.23 | 1.16 | 1 | 10
11 | 65 | CONCLUIDO | 4.6383 | 21.56 | 18.34 | 28.97 | 0.48 | 38 | 136.91 | 46.47 | 3.75 | 36 | 21.69 | 17119.3 | 191.92 | 444.57 | 95.41 | 48.21 | 17518.45 | 0.51 | 0.74 | 0.23 | 1.07 | 1 | 10
12 | 65 | CONCLUIDO | 4.6627 | 21.45 | 18.29 | 30.48 | 0.52 | 36 | 137.25 | 46.47 | 4 | 34 | 21.78 | 17160.92 | 190.78 | 444.57 | 93.52 | 48.21 | 16582.52 | 0.52 | 0.75 | 0.22 | 1.01 | 1 | 10
13 | 65 | CONCLUIDO | 4.7034 | 21.26 | 18.18 | 33.06 | 0.55 | 33 | 137.58 | 46.47 | 4.25 | 31 | 21.87 | 17202.57 | 188.81 | 444.55 | 90.12 | 48.21 | 14899.42 | 0.53 | 0.75 | 0.22 | 0.91 | 1 | 10
14 | 65 | CONCLUIDO | 4.7302 | 21.14 | 18.12 | 35.06 | 0.58 | 31 | 137.92 | 46.47 | 4.5 | 29 | 21.95 | 17244.24 | 187.87 | 444.56 | 87.98 | 48.21 | 13841.4 | 0.55 | 0.75 | 0.21 | 0.84 | 1 | 10
15 | 65 | CONCLUIDO | 4.7421 | 21.09 | 18.09 | 36.18 | 0.61 | 30 | 138.26 | 46.47 | 4.75 | 28 | 22.04 | 17285.95 | 186.94 | 444.55 | 87.11 | 48.21 | 13410.41 | 0.55 | 0.75 | 0.21 | 0.81 | 1 | 10
16 | 65 | CONCLUIDO | 4.7731 | 20.95 | 18.01 | 38.59 | 0.64 | 28 | 138.6 | 46.47 | 5 | 26 | 22.13 | 17327.69 | 185.42 | 444.58 | 84.33 | 48.21 | 12028.31 | 0.57 | 0.76 | 0.21 | 0.73 | 1 | 10
17 | 65 | CONCLUIDO | 4.7988 | 20.84 | 17.92 | 39.83 | 0.67 | 27 | 138.94 | 46.47 | 5.25 | 25 | 22.22 | 17369.47 | 183.82 | 444.55 | 81.87 | 48.21 | 10804.49 | 0.59 | 0.76 | 0.19 | 0.65 | 1 | 10
18 | 65 | CONCLUIDO | 4.7915 | 20.87 | 18.01 | 43.22 | 0.7 | 25 | 139.28 | 46.47 | 5.5 | 23 | 22.31 | 17411.27 | 184.19 | 444.59 | 84.48 | 48.21 | 12119.2 | 0.57 | 0.76 | 0.21 | 0.73 | 1 | 10
19 | 65 | CONCLUIDO | 4.8128 | 20.78 | 17.94 | 44.86 | 0.73 | 24 | 139.61 | 46.47 | 5.75 | 22 | 22.4 | 17453.1 | 183.08 | 444.56 | 82.52 | 48.21 | 11145.17 | 0.58 | 0.76 | 0.2 | 0.67 | 1 | 10
20 | 65 | CONCLUIDO | 4.8276 | 20.71 | 17.91 | 46.72 | 0.76 | 23 | 139.95 | 46.47 | 6 | 21 | 22.49 | 17494.97 | 181.96 | 444.57 | 81.31 | 48.21 | 10545.36 | 0.59 | 0.76 | 0.2 | 0.63 | 1 | 10
21 | 65 | CONCLUIDO | 4.8402 | 20.66 | 17.88 | 48.77 | 0.79 | 22 | 140.29 | 46.47 | 6.25 | 20 | 22.58 | 17536.87 | 181.43 | 444.57 | 80.31 | 48.21 | 10048.52 | 0.6 | 0.76 | 0.2 | 0.6 | 1 | 10
22 | 65 | CONCLUIDO | 4.8531 | 20.61 | 17.85 | 51.01 | 0.82 | 21 | 140.63 | 46.47 | 6.5 | 19 | 22.67 | 17578.8 | 179.83 | 444.56 | 79.47 | 48.21 | 9634.73 | 0.61 | 0.76 | 0.2 | 0.58 | 1 | 10
23 | 65 | CONCLUIDO | 4.8546 | 20.6 | 17.85 | 50.99 | 0.85 | 21 | 140.97 | 46.47 | 6.75 | 19 | 22.76 | 17620.76 | 179.85 | 444.55 | 79.19 | 48.21 | 9495.8 | 0.61 | 0.76 | 0.2 | 0.57 | 1 | 10
24 | 65 | CONCLUIDO | 4.8682 | 20.54 | 17.82 | 53.45 | 0.88 | 20 | 141.31 | 46.47 | 7 | 18 | 22.85 | 17662.75 | 178.81 | 444.55 | 78.26 | 48.21 | 9034.62 | 0.62 | 0.77 | 0.19 | 0.54 | 1 | 10
25 | 65 | CONCLUIDO | 4.8854 | 20.47 | 17.77 | 56.12 | 0.91 | 19 | 141.66 | 46.47 | 7.25 | 17 | 22.94 | 17704.77 | 178.04 | 444.57 | 76.59 | 48.21 | 8204.17 | 0.63 | 0.77 | 0.2 | 0.49 | 1 | 10
26 | 65 | CONCLUIDO | 4.921 | 20.32 | 17.65 | 58.84 | 0.93 | 18 | 142 | 46.47 | 7.5 | 16 | 23.03 | 17746.83 | 175.51 | 444.55 | 72.73 | 48.21 | 6278.38 | 0.66 | 0.77 | 0.18 | 0.37 | 1 | 10
27 | 65 | CONCLUIDO | 4.8945 | 20.43 | 17.76 | 59.2 | 0.96 | 18 | 142.34 | 46.47 | 7.75 | 16 | 23.12 | 17788.92 | 176.33 | 444.57 | 76.54 | 48.21 | 8183.22 | 0.63 | 0.77 | 0.19 | 0.48 | 1 | 10
28 | 65 | CONCLUIDO | 4.9049 | 20.39 | 17.74 | 62.63 | 0.99 | 17 | 142.68 | 46.47 | 8 | 15 | 23.21 | 17831.04 | 175.54 | 444.55 | 75.87 | 48.21 | 7854.92 | 0.64 | 0.77 | 0.19 | 0.47 | 1 | 10
29 | 65 | CONCLUIDO | 4.9032 | 20.39 | 17.75 | 62.65 | 1.02 | 17 | 143.02 | 46.47 | 8.25 | 15 | 23.3 | 17873.19 | 174.63 | 444.56 | 76.21 | 48.21 | 8024.26 | 0.63 | 0.77 | 0.19 | 0.47 | 1 | 10
30 | 65 | CONCLUIDO | 4.9217 | 20.32 | 17.7 | 66.38 | 1.05 | 16 | 143.36 | 46.47 | 8.5 | 14 | 23.4 | 17915.37 | 173.66 | 444.55 | 74.53 | 48.21 | 7191.56 | 0.65 | 0.77 | 0.19 | 0.43 | 1 | 10
31 | 65 | CONCLUIDO | 4.9179 | 20.33 | 17.72 | 66.44 | 1.08 | 16 | 143.7 | 46.47 | 8.75 | 14 | 23.49 | 17957.59 | 173.15 | 444.56 | 75.08 | 48.21 | 7465.22 | 0.64 | 0.77 | 0.19 | 0.44 | 1 | 10
32 | 65 | CONCLUIDO | 4.9343 | 20.27 | 17.68 | 70.71 | 1.11 | 15 | 144.05 | 46.47 | 9 | 13 | 23.58 | 17999.83 | 172.15 | 444.57 | 73.71 | 48.21 | 6783.9 | 0.65 | 0.77 | 0.19 | 0.4 | 1 | 10
33 | 65 | CONCLUIDO | 4.9335 | 20.27 | 17.68 | 70.72 | 1.13 | 15 | 144.39 | 46.47 | 9.25 | 13 | 23.67 | 18042.12 | 171.75 | 444.56 | 73.83 | 48.21 | 6844.26 | 0.65 | 0.77 | 0.19 | 0.4 | 1 | 10
34 | 65 | CONCLUIDO | 4.962 | 20.15 | 17.59 | 75.39 | 1.16 | 14 | 144.73 | 46.47 | 9.5 | 12 | 23.77 | 18084.43 | 170.54 | 444.55 | 70.68 | 48.21 | 5274.77 | 0.68 | 0.78 | 0.19 | 0.32 | 1 | 10
35 | 65 | CONCLUIDO | 4.9515 | 20.2 | 17.63 | 75.58 | 1.19 | 14 | 145.08 | 46.47 | 9.75 | 12 | 23.86 | 18126.77 | 170.36 | 444.55 | 72.56 | 48.21 | 6216.47 | 0.66 | 0.77 | 0.18 | 0.36 | 1 | 10
36 | 65 | CONCLUIDO | 4.9452 | 20.22 | 17.66 | 75.69 | 1.22 | 14 | 145.42 | 46.47 | 10 | 12 | 23.95 | 18169.15 | 168.76 | 444.55 | 73.18 | 48.21 | 6524.36 | 0.66 | 0.77 | 0.19 | 0.38 | 1 | 10
37 | 65 | CONCLUIDO | 4.9615 | 20.16 | 17.62 | 81.33 | 1.24 | 13 | 145.76 | 46.47 | 10.25 | 11 | 24.05 | 18211.56 | 168.27 | 444.55 | 71.87 | 48.21 | 5874.08 | 0.67 | 0.77 | 0.18 | 0.34 | 1 | 10
38 | 65 | CONCLUIDO | 4.9581 | 20.17 | 17.64 | 81.39 | 1.27 | 13 | 146.11 | 46.47 | 10.5 | 11 | 24.14 | 18254.01 | 168.02 | 444.55 | 72.37 | 48.21 | 6123.36 | 0.67 | 0.77 | 0.18 | 0.36 | 1 | 10
39 | 65 | CONCLUIDO | 4.9639 | 20.15 | 17.61 | 81.28 | 1.3 | 13 | 146.45 | 46.47 | 10.75 | 11 | 24.24 | 18296.48 | 166.28 | 444.57 | 71.48 | 48.21 | 5679.79 | 0.67 | 0.77 | 0.19 | 0.33 | 1 | 10
40 | 65 | CONCLUIDO | 4.9762 | 20.1 | 17.59 | 87.94 | 1.33 | 12 | 146.8 | 46.47 | 11 | 10 | 24.33 | 18338.99 | 166 | 444.55 | 70.75 | 48.21 | 5322.4 | 0.68 | 0.78 | 0.18 | 0.31 | 1 | 10
41 | 65 | CONCLUIDO | 4.9768 | 20.09 | 17.59 | 87.93 | 1.35 | 12 | 147.14 | 46.47 | 11.25 | 10 | 24.43 | 18381.53 | 166 | 444.56 | 70.65 | 48.21 | 5268.61 | 0.68 | 0.78 | 0.18 | 0.31 | 1 | 10
42 | 65 | CONCLUIDO | 4.9875 | 20.05 | 17.54 | 87.72 | 1.38 | 12 | 147.49 | 46.47 | 11.5 | 10 | 24.52 | 18424.11 | 164.87 | 444.57 | 69.15 | 48.21 | 4520.31 | 0.7 | 0.78 | 0.18 | 0.27 | 1 | 10
43 | 65 | CONCLUIDO | 4.9852 | 20.06 | 17.58 | 95.89 | 1.41 | 11 | 147.83 | 46.47 | 11.75 | 9 | 24.62 | 18466.71 | 163.31 | 444.56 | 70.78 | 48.21 | 5341.24 | 0.68 | 0.78 | 0.18 | 0.3 | 1 | 10
44 | 65 | CONCLUIDO | 4.9877 | 20.05 | 17.57 | 95.83 | 1.43 | 11 | 148.18 | 46.47 | 12 | 9 | 24.71 | 18509.36 | 162.79 | 444.55 | 70.3 | 48.21 | 5099.43 | 0.69 | 0.78 | 0.18 | 0.29 | 1 | 10
45 | 65 | CONCLUIDO | 4.9875 | 20.05 | 17.57 | 95.84 | 1.46 | 11 | 148.52 | 46.47 | 12.25 | 9 | 24.81 | 18552.03 | 162.67 | 444.55 | 70.26 | 48.21 | 5078.2 | 0.69 | 0.78 | 0.18 | 0.29 | 1 | 10
46 | 65 | CONCLUIDO | 4.9906 | 20.04 | 17.56 | 95.77 | 1.49 | 11 | 148.87 | 46.47 | 12.5 | 9 | 24.9 | 18594.74 | 161.84 | 444.55 | 69.68 | 48.21 | 4792.26 | 0.69 | 0.78 | 0.18 | 0.28 | 1 | 10
47 | 65 | CONCLUIDO | 5.0027 | 19.99 | 17.54 | 105.22 | 1.51 | 10 | 149.22 | 46.47 | 12.75 | 8 | 25 | 18637.48 | 160.39 | 444.55 | 69.07 | 48.21 | 4489.87 | 0.7 | 0.78 | 0.18 | 0.26 | 1 | 10
48 | 65 | CONCLUIDO | 5.0046 | 19.98 | 17.53 | 105.17 | 1.54 | 10 | 149.56 | 46.47 | 13 | 8 | 25.1 | 18680.25 | 160.18 | 444.55 | 68.8 | 48.21 | 4353.84 | 0.7 | 0.78 | 0.18 | 0.25 | 1 | 10
49 | 65 | CONCLUIDO | 5.0131 | 19.95 | 17.5 | 104.97 | 1.56 | 10 | 149.91 | 46.47 | 13.25 | 8 | 25.19 | 18723.06 | 159.13 | 444.55 | 67.54 | 48.21 | 3727.42 | 0.71 | 0.78 | 0.18 | 0.22 | 1 | 10
50 | 65 | CONCLUIDO | 5.0134 | 19.95 | 17.49 | 104.96 | 1.59 | 10 | 150.26 | 46.47 | 13.5 | 8 | 25.29 | 18765.9 | 158.53 | 444.55 | 67.78 | 48.21 | 3846.34 | 0.71 | 0.78 | 0.17 | 0.22 | 1 | 10
51 | 65 | CONCLUIDO | 5.0008 | 20 | 17.54 | 105.27 | 1.62 | 10 | 150.61 | 46.47 | 13.75 | 8 | 25.39 | 18808.78 | 157.5 | 444.57 | 69.36 | 48.21 | 4634.29 | 0.7 | 0.78 | 0.18 | 0.27 | 1 | 10
52 | 65 | CONCLUIDO | 5.0185 | 19.93 | 17.5 | 116.67 | 1.64 | 9 | 150.95 | 46.47 | 14 | 7 | 25.49 | 18851.69 | 155.33 | 444.55 | 67.91 | 48.21 | 3915.61 | 0.71 | 0.78 | 0.18 | 0.22 | 1 | 10
53 | 65 | CONCLUIDO | 5.0139 | 19.94 | 17.52 | 116.8 | 1.67 | 9 | 151.3 | 46.47 | 14.25 | 7 | 25.59 | 18894.63 | 155.47 | 444.55 | 68.57 | 48.21 | 4242.78 | 0.7 | 0.78 | 0.18 | 0.24 | 1 | 10
54 | 65 | CONCLUIDO | 5.0176 | 19.93 | 17.5 | 116.7 | 1.69 | 9 | 151.65 | 46.47 | 14.5 | 7 | 25.68 | 18937.61 | 155.3 | 444.58 | 68.11 | 48.21 | 4012.56 | 0.71 | 0.78 | 0.18 | 0.23 | 1 | 10
55 | 65 | CONCLUIDO | 5.022 | 19.91 | 17.49 | 116.58 | 1.72 | 9 | 152 | 46.47 | 14.75 | 7 | 25.78 | 18980.62 | 155.04 | 444.56 | 67.39 | 48.21 | 3653.15 | 0.72 | 0.78 | 0.18 | 0.21 | 1 | 10
56 | 65 | CONCLUIDO | 5.0236 | 19.91 | 17.48 | 116.54 | 1.74 | 9 | 152.35 | 46.47 | 15 | 6 | 25.88 | 19023.66 | 153.4 | 444.57 | 67.19 | 48.21 | 3557.49 | 0.72 | 0.78 | 0.18 | 0.2 | 1 | 10
57 | 65 | CONCLUIDO | 5.028 | 19.89 | 17.46 | 116.42 | 1.77 | 9 | 152.7 | 46.47 | 15.25 | 6 | 25.98 | 19066.74 | 153.25 | 444.55 | 66.53 | 48.21 | 3223.99 | 0.72 | 0.78 | 0.18 | 0.19 | 1 | 10
58 | 65 | CONCLUIDO | 5.006 | 19.98 | 17.55 | 117.01 | 1.79 | 9 | 153.05 | 46.47 | 15.5 | 5 | 26.08 | 19109.85 | 152.75 | 444.55 | 69.65 | 48.21 | 4784.37 | 0.69 | 0.78 | 0.18 | 0.27 | 1 | 10
59 | 65 | CONCLUIDO | 5.0308 | 19.88 | 17.48 | 131.1 | 1.82 | 8 | 153.4 | 46.47 | 15.75 | 2 | 26.18 | 19153 | 151.83 | 444.55 | 67 | 48.21 | 3466.77 | 0.72 | 0.78 | 0.18 | 0.2 | 1 | 10
60 | 65 | CONCLUIDO | 5.0328 | 19.87 | 17.47 | 131.04 | 1.84 | 8 | 153.75 | 46.47 | 16 | 2 | 26.28 | 19196.18 | 152.16 | 444.55 | 66.82 | 48.21 | 3377.35 | 0.72 | 0.78 | 0.18 | 0.2 | 1 | 10
61 | 65 | CONCLUIDO | 5.0304 | 19.88 | 17.48 | 131.11 | 1.87 | 8 | 154.1 | 46.47 | 16.25 | 2 | 26.38 | 19239.4 | 152.57 | 444.55 | 67.16 | 48.21 | 3542.73 | 0.72 | 0.78 | 0.18 | 0.2 | 1 | 10
62 | 65 | CONCLUIDO | 5.0293 | 19.88 | 17.49 | 131.14 | 1.89 | 8 | 154.45 | 46.47 | 16.5 | 1 | 26.48 | 19282.65 | 152.65 | 444.55 | 67.24 | 48.21 | 3583.58 | 0.72 | 0.78 | 0.18 | 0.21 | 1 | 10
63 | 65 | CONCLUIDO | 5.0299 | 19.88 | 17.48 | 131.12 | 1.92 | 8 | 154.8 | 46.47 | 16.75 | 1 | 26.58 | 19325.94 | 153.05 | 444.55 | 67.16 | 48.21 | 3546.44 | 0.72 | 0.78 | 0.18 | 0.21 | 1 | 10
64 | 65 | CONCLUIDO | 5.03 | 19.88 | 17.48 | 131.12 | 1.94 | 8 | 155.15 | 46.47 | 17 | 0 | 26.68 | 19369.26 | 153.24 | 444.55 | 67.06 | 48.21 | 3496.3 | 0.72 | 0.78 | 0.18 | 0.21 | 1 | 10
0 | 130 | CONCLUIDO | 2.1918 | 45.63 | 27.03 | 5.02 | 0.07 | 323 | 252.85 | 59.19 | 1 | 321 | 62.65 | 31418.63 | 443.77 | 444.97 | 379.94 | 48.21 | 158360.02 | 0.13 | 0.51 | 0.68 | 9.74 | 1 | 10
1 | 130 | CONCLUIDO | 2.6277 | 38.06 | 24.06 | 6.3 | 0.09 | 229 | 253.3 | 59.19 | 1.25 | 227 | 62.86 | 31474.5 | 394.46 | 444.7 | 282 | 48.21 | 109858.1 | 0.17 | 0.57 | 0.53 | 6.77 | 1 | 10
2 | 130 | CONCLUIDO | 2.9348 | 34.07 | 22.52 | 7.55 | 0.11 | 179 | 253.75 | 59.19 | 1.5 | 177 | 63.06 | 31530.44 | 368.89 | 444.59 | 231.86 | 48.21 | 85042.38 | 0.21 | 0.61 | 0.45 | 5.24 | 1 | 10
3 | 130 | CONCLUIDO | 3.1805 | 31.44 | 21.5 | 8.84 | 0.12 | 146 | 254.21 | 59.19 | 1.75 | 144 | 63.26 | 31586.46 | 351.87 | 444.63 | 198.27 | 48.21 | 68409.21 | 0.24 | 0.63 | 0.4 | 4.22 | 1 | 10
4 | 130 | CONCLUIDO | 3.3654 | 29.71 | 20.85 | 10.09 | 0.14 | 124 | 254.66 | 59.19 | 2 | 122 | 63.47 | 31642.55 | 340.92 | 444.57 | 177.04 | 48.21 | 57907.37 | 0.27 | 0.65 | 0.36 | 3.57 | 1 | 10
5 | 130 | CONCLUIDO | 3.5148 | 28.45 | 20.37 | 11.31 | 0.16 | 108 | 255.12 | 59.19 | 2.25 | 106 | 63.67 | 31698.72 | 332.79 | 444.59 | 161.53 | 48.21 | 50231.58 | 0.3 | 0.67 | 0.33 | 3.09 | 1 | 10
6 | 130 | CONCLUIDO | 3.6412 | 27.46 | 20.01 | 12.64 | 0.17 | 95 | 255.57 | 59.19 | 2.5 | 93 | 63.88 | 31754.97 | 326.84 | 444.62 | 149.7 | 48.21 | 44380.29 | 0.32 | 0.68 | 0.32 | 2.73 | 1 | 10
7 | 130 | CONCLUIDO | 3.7535 | 26.64 | 19.68 | 13.89 | 0.19 | 85 | 256.03 | 59.19 | 2.75 | 83 | 64.09 | 31811.29 | 321.19 | 444.6 | 139 | 48.21 | 39077.68 | 0.35 | 0.69 | 0.3 | 2.4 | 1 | 10
8 | 130 | CONCLUIDO | 3.8448 | 26.01 | 19.44 | 15.15 | 0.21 | 77 | 256.49 | 59.19 | 3 | 75 | 64.29 | 31867.69 | 317.02 | 444.58 | 131.25 | 48.21 | 35245.67 | 0.37 | 0.7 | 0.28 | 2.16 | 1 | 10
9 | 130 | CONCLUIDO | 3.9151 | 25.54 | 19.27 | 16.28 | 0.23 | 71 | 256.95 | 59.19 | 3.25 | 69 | 64.5 | 31924.29 | 314.03 | 444.64 | 125.42 | 48.21 | 32360.45 | 0.38 | 0.71 | 0.28 | 1.99 | 1 | 10
10 | 130 | CONCLUIDO | 3.9902 | 25.06 | 19.08 | 17.61 | 0.24 | 65 | 257.41 | 59.19 | 3.5 | 63 | 64.71 | 31980.84 | 310.75 | 444.61 | 119.28 | 48.21 | 29321.43 | 0.4 | 0.72 | 0.27 | 1.8 | 1 | 10
11 | 130 | CONCLUIDO | 4.0556 | 24.66 | 18.92 | 18.92 | 0.26 | 60 | 257.86 | 59.19 | 3.75 | 58 | 64.92 | 32037.48 | 307.89 | 444.62 | 113.84 | 48.21 | 26627.28 | 0.42 | 0.72 | 0.26 | 1.64 | 1 | 10
12 | 130 | CONCLUIDO | 4.1194 | 24.28 | 18.73 | 20.07 | 0.28 | 56 | 258.32 | 59.19 | 4 | 54 | 65.13 | 32094.19 | 304.64 | 444.63 | 107.37 | 48.21 | 23408.99 | 0.45 | 0.73 | 0.26 | 1.45 | 1 | 10
13 | 130 | CONCLUIDO | 4.1862 | 23.89 | 18.54 | 21.39 | 0.29 | 52 | 258.78 | 59.19 | 4.25 | 50 | 65.34 | 32150.98 | 301.19 | 444.56 | 101.74 | 48.21 | 20616.89 | 0.47 | 0.74 | 0.23 | 1.26 | 1 | 10
14 | 130 | CONCLUIDO | 4.1566 | 24.06 | 18.81 | 22.57 | 0.31 | 50 | 259.25 | 59.19 | 4.5 | 48 | 65.55 | 32207.85 | 305.61 | 444.58 | 111.24 | 48.21 | 25376.23 | 0.43 | 0.73 | 0.24 | 1.53 | 1 | 10
15 | 130 | CONCLUIDO | 4.2098 | 23.75 | 18.65 | 23.81 | 0.33 | 47 | 259.71 | 59.19 | 4.75 | 45 | 65.76 | 32264.79 | 302.74 | 444.59 | 105.61 | 48.21 | 22576.78 | 0.46 | 0.73 | 0.24 | 1.37 | 1 | 10
16 | 130 | CONCLUIDO | 4.2383 | 23.59 | 18.59 | 24.79 | 0.34 | 45 | 260.17 | 59.19 | 5 | 43 | 65.98 | 32321.82 | 301.66 | 444.6 | 103.49 | 48.21 | 21526.21 | 0.47 | 0.73 | 0.24 | 1.31 | 1 | 10
17 | 130 | CONCLUIDO | 4.2865 | 23.33 | 18.47 | 26.39 | 0.36 | 42 | 260.63 | 59.19 | 5.25 | 40 | 66.19 | 32378.93 | 299.63 | 444.58 | 99.56 | 48.21 | 19573.05 | 0.48 | 0.74 | 0.23 | 1.19 | 1 | 10
18 | 130 | CONCLUIDO | 4.317 | 23.16 | 18.4 | 27.61 | 0.37 | 40 | 261.1 | 59.19 | 5.5 | 38 | 66.4 | 32436.11 | 298.32 | 444.58 | 97.28 | 48.21 | 18443.19 | 0.5 | 0.74 | 0.23 | 1.13 | 1 | 10
19 | 130 | CONCLUIDO | 4.3318 | 23.08 | 18.37 | 28.27 | 0.39 | 39 | 261.56 | 59.19 | 5.75 | 37 | 66.62 | 32493.38 | 297.7 | 444.57 | 96.42 | 48.21 | 18021.61 | 0.5 | 0.74 | 0.23 | 1.09 | 1 | 10
20 | 130 | CONCLUIDO | 4.3607 | 22.93 | 18.32 | 29.71 | 0.41 | 37 | 262.03 | 59.19 | 6 | 35 | 66.83 | 32550.72 | 296.41 | 444.56 | 94.52 | 48.21 | 17078.12 | 0.51 | 0.74 | 0.22 | 1.04 | 1 | 10
21 | 130 | CONCLUIDO | 4.3902 | 22.78 | 18.26 | 31.31 | 0.42 | 35 | 262.49 | 59.19 | 6.25 | 33 | 67.05 | 32608.15 | 295.41 | 444.56 | 92.71 | 48.21 | 16186.73 | 0.52 | 0.75 | 0.22 | 0.98 | 1 | 10
22 | 130 | CONCLUIDO | 4.4086 | 22.68 | 18.22 | 32.15 | 0.44 | 34 | 262.96 | 59.19 | 6.5 | 32 | 67.26 | 32665.66 | 294.62 | 444.57 | 91.25 | 48.21 | 15460.18 | 0.53 | 0.75 | 0.22 | 0.94 | 1 | 10
23 | 130 | CONCLUIDO | 4.423 | 22.61 | 18.19 | 33.07 | 0.46 | 33 | 263.42 | 59.19 | 6.75 | 31 | 67.48 | 32723.25 | 294.07 | 444.62 | 90.37 | 48.21 | 15025.4 | 0.53 | 0.75 | 0.22 | 0.91 | 1 | 10
24 | 130 | CONCLUIDO | 4.4559 | 22.44 | 18.12 | 35.07 | 0.47 | 31 | 263.89 | 59.19 | 7 | 29 | 67.7 | 32780.92 | 292.66 | 444.55 | 88.1 | 48.21 | 13900.15 | 0.55 | 0.75 | 0.21 | 0.84 | 1 | 10
25 | 130 | CONCLUIDO | 4.4709 | 22.37 | 18.1 | 36.19 | 0.49 | 30 | 264.36 | 59.19 | 7.25 | 28 | 67.92 | 32838.68 | 292.15 | 444.57 | 87.2 | 48.21 | 13455.99 | 0.55 | 0.75 | 0.21 | 0.82 | 1 | 10
26 | 130 | CONCLUIDO | 4.4879 | 22.28 | 18.06 | 37.36 | 0.5 | 29 | 264.83 | 59.19 | 7.5 | 27 | 68.14 | 32896.51 | 291.36 | 444.57 | 86 | 48.21 | 12858.18 | 0.56 | 0.76 | 0.21 | 0.78 | 1 | 10
27 | 130 | CONCLUIDO | 4.5064 | 22.19 | 18.02 | 38.61 | 0.52 | 28 | 265.3 | 59.19 | 7.75 | 26 | 68.36 | 32954.43 | 290.32 | 444.59 | 84.55 | 48.21 | 12141.59 | 0.57 | 0.76 | 0.21 | 0.74 | 1 | 10
28 | 130 | CONCLUIDO | 4.5409 | 22.02 | 17.9 | 39.77 | 0.54 | 27 | 265.77 | 59.19 | 8 | 25 | 68.58 | 33012.44 | 288.17 | 444.56 | 80.38 | 48.21 | 10061.01 | 0.6 | 0.76 | 0.21 | 0.62 | 1 | 10
29 | 130 | CONCLUIDO | 4.5518 | 21.97 | 17.89 | 41.29 | 0.55 | 26 | 266.24 | 59.19 | 8.25 | 24 | 68.8 | 33070.52 | 288 | 444.56 | 80.93 | 48.21 | 10342.07 | 0.6 | 0.76 | 0.19 | 0.62 | 1 | 10
30 | 130 | CONCLUIDO | 4.5251 | 22.1 | 18.02 | 41.59 | 0.57 | 26 | 266.71 | 59.19 | 8.5 | 24 | 69.02 | 33128.7 | 290.05 | 444.57 | 85.15 | 48.21 | 12452 | 0.57 | 0.76 | 0.2 | 0.75 | 1 | 10
31 | 130 | CONCLUIDO | 4.5383 | 22.03 | 18.01 | 43.22 | 0.58 | 25 | 267.18 | 59.19 | 8.75 | 23 | 69.24 | 33186.95 | 289.84 | 444.56 | 84.59 | 48.21 | 12176.84 | 0.57 | 0.76 | 0.2 | 0.73 | 1 | 10
32 | 130 | CONCLUIDO | 4.5623 | 21.92 | 17.94 | 44.85 | 0.6 | 24 | 267.66 | 59.19 | 9 | 22 | 69.46 | 33245.29 | 288.34 | 444.56 | 82.26 | 48.21 | 11013.41 | 0.59 | 0.76 | 0.2 | 0.66 | 1 | 10
33 | 130 | CONCLUIDO | 4.5616 | 21.92 | 17.94 | 44.86 | 0.61 | 24 | 268.13 | 59.19 | 9.25 | 22 | 69.69 | 33303.72 | 288.57 | 444.58 | 82.42 | 48.21 | 11093.19 | 0.58 | 0.76 | 0.2 | 0.67 | 1 | 10
34 | 130 | CONCLUIDO | 4.5793 | 21.84 | 17.91 | 46.72 | 0.63 | 23 | 268.61 | 59.19 | 9.5 | 21 | 69.91 | 33362.23 | 287.47 | 444.57 | 81.21 | 48.21 | 10493.39 | 0.59 | 0.76 | 0.2 | 0.63 | 1 | 10
35 | 130 | CONCLUIDO | 4.5776 | 21.85 | 17.92 | 46.74 | 0.64 | 23 | 269.08 | 59.19 | 9.75 | 21 | 70.14 | 33420.83 | 287.5 | 444.55 | 81.53 | 48.21 | 10656.19 | 0.59 | 0.76 | 0.2 | 0.64 | 1 | 10
36 | 130 | CONCLUIDO | 4.5954 | 21.76 | 17.88 | 48.77 | 0.66 | 22 | 269.56 | 59.19 | 10 | 20 | 70.36 | 33479.51 | 286.84 | 444.57 | 80.28 | 48.21 | 10032.69 | 0.6 | 0.76 | 0.2 | 0.6 | 1 | 10
37 | 130 | CONCLUIDO | 4.6157 | 21.67 | 17.83 | 50.95 | 0.68 | 21 | 270.03 | 59.19 | 10.25 | 19 | 70.59 | 33538.28 | 285.58 | 444.55 | 78.66 | 48.21 | 9229.19 | 0.61 | 0.77 | 0.2 | 0.56 | 1 | 10
38 | 130 | CONCLUIDO | 4.6139 | 21.67 | 17.84 | 50.98 | 0.69 | 21 | 270.51 | 59.19 | 10.5 | 19 | 70.82 | 33597.14 | 285.8 | 444.58 | 79.06 | 48.21 | 9431.28 | 0.61 | 0.76 | 0.2 | 0.56 | 1 | 10
39 | 130 | CONCLUIDO | 4.6309 | 21.59 | 17.81 | 53.43 | 0.71 | 20 | 270.99 | 59.19 | 10.75 | 18 | 71.04 | 33656.08 | 285.29 | 444.55 | 77.93 | 48.21 | 8872.34 | 0.62 | 0.77 | 0.2 | 0.53 | 1 | 10
40 | 130 | CONCLUIDO | 4.629 | 21.6 | 17.82 | 53.46 | 0.72 | 20 | 271.47 | 59.19 | 11 | 18 | 71.27 | 33715.11 | 285.47 | 444.56 | 78.21 | 48.21 | 9008.02 | 0.62 | 0.77 | 0.2 | 0.54 | 1 | 10
41 | 130 | CONCLUIDO | 4.6296 | 21.6 | 17.82 | 53.45 | 0.74 | 20 | 271.95 | 59.19 | 11.25 | 18 | 71.5 | 33774.23 | 285.12 | 444.55 | 78.19 | 48.21 | 9002 | 0.62 | 0.77 | 0.2 | 0.54 | 1 | 10
42 | 130 | CONCLUIDO | 4.6491 | 21.51 | 17.78 | 56.13 | 0.75 | 19 | 272.43 | 59.19 | 11.5 | 17 | 71.73 | 33833.57 | 284.34 | 444.55 | 76.84 | 48.21 | 8329.43 | 0.63 | 0.77 | 0.19 | 0.5 | 1 | 10
43 | 130 | CONCLUIDO | 4.6528 | 21.49 | 17.76 | 56.08 | 0.77 | 19 | 272.91 | 59.19 | 11.75 | 17 | 71.96 | 33892.87 | 283.8 | 444.55 | 76.14 | 48.21 | 7981.28 | 0.63 | 0.77 | 0.2 | 0.48 | 1 | 10
44 | 130 | CONCLUIDO | 4.6898 | 21.32 | 17.64 | 58.79 | 0.78 | 18 | 273.39 | 59.19 | 12 | 16 | 72.2 | 33952.26 | 281.51 | 444.56 | 72.08 | 48.21 | 5955.14 | 0.67 | 0.77 | 0.19 | 0.36 | 1 | 10
45 | 130 | CONCLUIDO | 4.6568 | 21.47 | 17.79 | 59.3 | 0.8 | 18 | 273.87 | 59.19 | 12.25 | 16 | 72.43 | 34011.74 | 283.92 | 444.56 | 77.78 | 48.21 | 8805.6 | 0.62 | 0.77 | 0.18 | 0.51 | 1 | 10
46 | 130 | CONCLUIDO | 4.6595 | 21.46 | 17.78 | 59.25 | 0.81 | 18 | 274.35 | 59.19 | 12.5 | 16 | 72.66 | 34071.31 | 283.56 | 444.55 | 77.1 | 48.21 | 8463.02 | 0.63 | 0.77 | 0.19 | 0.5 | 1 | 10
47 | 130 | CONCLUIDO | 4.679 | 21.37 | 17.74 | 62.6 | 0.83 | 17 | 274.84 | 59.19 | 12.75 | 15 | 72.89 | 34130.98 | 282.62 | 444.55 | 75.68 | 48.21 | 7762.01 | 0.64 | 0.77 | 0.19 | 0.46 | 1 | 10
48 | 130 | CONCLUIDO | 4.6771 | 21.38 | 17.74 | 62.63 | 0.84 | 17 | 275.32 | 59.19 | 13 | 15 | 73.13 | 34190.73 | 283.04 | 444.56 | 75.95 | 48.21 | 7896.81 | 0.63 | 0.77 | 0.19 | 0.47 | 1 | 10
49 | 130 | CONCLUIDO | 4.6779 | 21.38 | 17.74 | 62.62 | 0.86 | 17 | 275.81 | 59.19 | 13.25 | 15 | 73.36 | 34250.57 | 282.51 | 444.55 | 75.75 | 48.21 | 7796.65 | 0.64 | 0.77 | 0.19 | 0.46 | 1 | 10
50 | 130 | CONCLUIDO | 4.6975 | 21.29 | 17.7 | 66.38 | 0.87 | 16 | 276.29 | 59.19 | 13.5 | 14 | 73.6 | 34310.51 | 281.63 | 444.55 | 74.34 | 48.21 | 7095 | 0.65 | 0.77 | 0.19 | 0.42 | 1 | 10
51 | 130 | CONCLUIDO | 4.6959 | 21.3 | 17.71 | 66.4 | 0.88 | 16 | 276.78 | 59.19 | 13.75 | 14 | 73.84 | 34370.54 | 281.75 | 444.56 | 74.62 | 48.21 | 7235.9 | 0.65 | 0.77 | 0.19 | 0.43 | 1 | 10
52 | 130 | CONCLUIDO | 4.6936 | 21.31 | 17.72 | 66.44 | 0.9 | 16 | 277.27 | 59.19 | 14 | 14 | 74.07 | 34430.66 | 282.05 | 444.56 | 75.06 | 48.21 | 7457.16 | 0.64 | 0.77 | 0.19 | 0.44 | 1 | 10
53 | 130 | CONCLUIDO | 4.6943 | 21.3 | 17.71 | 66.43 | 0.91 | 16 | 277.76 | 59.19 | 14.25 | 14 | 74.31 | 34490.87 | 281.42 | 444.56 | 74.91 | 48.21 | 7377.95 | 0.64 | 0.77 | 0.19 | 0.44 | 1 | 10
54 | 130 | CONCLUIDO | 4.7162 | 21.2 | 17.66 | 70.66 | 0.93 | 15 | 278.25 | 59.19 | 14.5 | 13 | 74.55 | 34551.18 | 280.67 | 444.55 | 73.29 | 48.21 | 6574.06 | 0.66 | 0.77 | 0.19 | 0.39 | 1 | 10
55 | 130 | CONCLUIDO | 4.7142 | 21.21 | 17.67 | 70.7 | 0.94 | 15 | 278.74 | 59.19 | 14.75 | 13 | 74.79 | 34611.59 | 280.73 | 444.55 | 73.47 | 48.21 | 6665.24 | 0.66 | 0.77 | 0.19 | 0.4 | 1 | 10
56 | 130 | CONCLUIDO | 4.7151 | 21.21 | 17.67 | 70.68 | 0.96 | 15 | 279.23 | 59.19 | 15 | 13 | 75.03 | 34672.08 | 280.6 | 444.55 | 73.4 | 48.21 | 6630.27 | 0.66 | 0.77 | 0.19 | 0.39 | 1 | 10
57 | 130 | CONCLUIDO | 4.7133 | 21.22 | 17.68 | 70.71 | 0.97 | 15 | 279.72 | 59.19 | 15.25 | 13 | 75.27 | 34732.68 | 280.54 | 444.57 | 73.6 | 48.21 | 6732.3 | 0.65 | 0.77 | 0.19 | 0.4 | 1 | 10
58 | 130 | CONCLUIDO | 4.7387 | 21.1 | 17.61 | 75.49 | 0.98 | 14 | 280.21 | 59.19 | 15.5 | 12 | 75.52 | 34793.36 | 279.21 | 444.56 | 71.37 | 48.21 | 5620.44 | 0.68 | 0.77 | 0.19 | 0.34 | 1 | 10
59 | 130 | CONCLUIDO | 4.7488 | 21.06 | 17.57 | 75.29 | 1 | 14 | 280.7 | 59.19 | 15.75 | 12 | 75.76 | 34854.15 | 278.78 | 444.55 | 69.84 | 48.21 | 4856.65 | 0.69 | 0.78 | 0.19 | 0.29 | 1 | 10
60 | 130 | CONCLUIDO | 4.74 | 21.1 | 17.61 | 75.46 | 1.01 | 14 | 281.2 | 59.19 | 16 | 12 | 76 | 34915.03 | 279.34 | 444.56 | 71.55 | 48.21 | 5709.47 | 0.67 | 0.77 | 0.18 | 0.33 | 1 | 10
61 | 130 | CONCLUIDO | 4.7163 | 21.2 | 17.71 | 75.92 | 1.03 | 14 | 281.69 | 59.19 | 16.25 | 12 | 76.25 | 34976 | 280.83 | 444.56 | 75.06 | 48.21 | 7463.7 | 0.64 | 0.77 | 0.19 | 0.44 | 1 | 10
62 | 130 | CONCLUIDO | 4.7258 | 21.16 | 17.67 | 75.73 | 1.04 | 14 | 282.19 | 59.19 | 16.5 | 12 | 76.49 | 35037.08 | 279.13 | 444.57 | 73.54 | 48.21 | 6705.81 | 0.66 | 0.77 | 0.19 | 0.39 | 1 | 10
63 | 130 | CONCLUIDO | 4.7483 | 21.06 | 17.62 | 81.32 | 1.06 | 13 | 282.68 | 59.19 | 16.75 | 11 | 76.74 | 35098.25 | 278.46 | 444.55 | 71.79 | 48.21 | 5836.08 | 0.67 | 0.77 | 0.18 | 0.34 | 1 | 10
64 | 130 | CONCLUIDO | 4.7476 | 21.06 | 17.62 | 81.34 | 1.07 | 13 | 283.18 | 59.19 | 17 | 11 | 76.98 | 35159.52 | 278.52 | 444.56 | 71.88 | 48.21 | 5878.47 | 0.67 | 0.77 | 0.19 | 0.35 | 1 | 10
65 | 130 | CONCLUIDO | 4.7464 | 21.07 | 17.63 | 81.36 | 1.08 | 13 | 283.68 | 59.19 | 17.25 | 11 | 77.23 | 35220.89 | 278.66 | 444.55 | 72.05 | 48.21 | 5964.8 | 0.67 | 0.77 | 0.19 | 0.35 | 1 | 10
66 | 130 | CONCLUIDO | 4.7452 | 21.07 | 17.63 | 81.38 | 1.1 | 13 | 284.17 | 59.19 | 17.5 | 11 | 77.48 | 35282.36 | 278.76 | 444.58 | 72.26 | 48.21 | 6072.47 | 0.67 | 0.77 | 0.19 | 0.36 | 1 | 10
67 | 130 | CONCLUIDO | 4.7458 | 21.07 | 17.63 | 81.37 | 1.11 | 13 | 284.67 | 59.19 | 17.75 | 11 | 77.73 | 35343.92 | 278.59 | 444.56 | 72.12 | 48.21 | 5998.05 | 0.67 | 0.77 | 0.19 | 0.35 | 1 | 10
68 | 130 | CONCLUIDO | 4.767 | 20.98 | 17.59 | 87.93 | 1.12 | 12 | 285.17 | 59.19 | 18 | 10 | 77.98 | 35405.59 | 276.63 | 444.55 | 70.64 | 48.21 | 5267.25 | 0.68 | 0.78 | 0.18 | 0.31 | 1 | 10
69 | 130 | CONCLUIDO | 4.767 | 20.98 | 17.59 | 87.93 | 1.14 | 12 | 285.67 | 59.19 | 18.25 | 10 | 78.23 | 35467.36 | 276.95 | 444.56 | 70.62 | 48.21 | 5254.94 | 0.68 | 0.78 | 0.19 | 0.31 | 1 | 10
70 | 130 | CONCLUIDO | 4.7671 | 20.98 | 17.59 | 87.93 | 1.15 | 12 | 286.18 | 59.19 | 18.5 | 10 | 78.48 | 35529.23 | 277.33 | 444.55 | 70.7 | 48.21 | 5296.05 | 0.68 | 0.78 | 0.18 | 0.31 | 1 | 10
71 | 130 | CONCLUIDO | 4.7659 | 20.98 | 17.59 | 87.95 | 1.16 | 12 | 286.68 | 59.19 | 18.75 | 10 | 78.74 | 35591.33 | 277.41 | 444.55 | 70.83 | 48.21 | 5358.51 | 0.68 | 0.78 | 0.18 | 0.31 | 1 | 10
72 | 130 | CONCLUIDO | 4.7675 | 20.98 | 17.58 | 87.92 | 1.18 | 12 | 287.18 | 59.19 | 19 | 10 | 78.99 | 35653.4 | 277.56 | 444.55 | 70.66 | 48.21 | 5275.14 | 0.68 | 0.78 | 0.18 | 0.31 | 1 | 10
73 | 130 | CONCLUIDO | 4.773 | 20.95 | 17.56 | 87.8 | 1.19 | 12 | 287.69 | 59.19 | 19.25 | 10 | 79.24 | 35715.58 | 276.85 | 444.55 | 69.6 | 48.21 | 4745.99 | 0.69 | 0.78 | 0.19 | 0.28 | 1 | 10
74 | 130 | CONCLUIDO | 4.7811 | 20.92 | 17.52 | 87.62 | 1.2 | 12 | 288.19 | 59.19 | 19.5 | 10 | 79.5 | 35777.86 | 275.46 | 444.55 | 68.5 | 48.21 | 4195.84 | 0.7 | 0.78 | 0.18 | 0.25 | 1 | 10
75 | 130 | CONCLUIDO | 4.7918 | 20.87 | 17.53 | 95.6 | 1.22 | 11 | 288.7 | 59.19 | 19.75 | 9 | 79.75 | 35840.25 | 275.06 | 444.55 | 68.82 | 48.21 | 4359.39 | 0.7 | 0.78 | 0.18 | 0.25 | 1 | 10
76 | 130 | CONCLUIDO | 4.7743 | 20.95 | 17.6 | 96.02 | 1.23 | 11 | 289.2 | 59.19 | 20 | 9 | 80.01 | 35902.74 | 276.37 | 444.55 | 71.45 | 48.21 | 5673.5 | 0.67 | 0.78 | 0.18 | 0.33 | 1 | 10
77 | 130 | CONCLUIDO | 4.7838 | 20.9 | 17.56 | 95.79 | 1.24 | 11 | 289.71 | 59.19 | 20.25 | 9 | 80.27 | 35965.33 | 275.67 | 444.55 | 69.91 | 48.21 | 4907.39 | 0.69 | 0.78 | 0.18 | 0.28 | 1 | 10
78 | 130 | CONCLUIDO | 4.782 | 20.91 | 17.57 | 95.83 | 1.26 | 11 | 290.22 | 59.19 | 20.5 | 9 | 80.53 | 36028.03 | 276.03 | 444.56 | 70.19 | 48.21 | 5046.86 | 0.69 | 0.78 | 0.18 | 0.29 | 1 | 10
79 | 130 | CONCLUIDO | 4.7814 | 20.91 | 17.57 | 95.84 | 1.27 | 11 | 290.73 | 59.19 | 20.75 | 9 | 80.79 | 36090.84 | 276.18 | 444.56 | 70.2 | 48.21 | 5049.79 | 0.69 | 0.78 | 0.18 | 0.29 | 1 | 10
80 | 130 | CONCLUIDO | 4.7833 | 20.91 | 17.56 | 95.8 | 1.28 | 11 | 291.24 | 59.19 | 21 | 9 | 81.05 | 36153.75 | 275.84 | 444.55 | 70.07 | 48.21 | 4985.95 | 0.69 | 0.78 | 0.18 | 0.29 | 1 | 10
81 | 130 | CONCLUIDO | 4.7818 | 20.91 | 17.57 | 95.83 | 1.3 | 11 | 291.75 | 59.19 | 21.25 | 9 | 81.31 | 36216.77 | 275.86 | 444.56 | 70.18 | 48.21 | 5041.39 | 0.69 | 0.78 | 0.18 | 0.29 | 1 | 10
82 | 130 | CONCLUIDO | 4.7823 | 20.91 | 17.57 | 95.82 | 1.31 | 11 | 292.26 | 59.19 | 21.5 | 9 | 81.57 | 36279.9 | 275.49 | 444.55 | 70.2 | 48.21 | 5050.68 | 0.69 | 0.78 | 0.18 | 0.29 | 1 | 10
83 | 130 | CONCLUIDO | 4.7824 | 20.91 | 17.57 | 95.82 | 1.32 | 11 | 292.77 | 59.19 | 21.75 | 9 | 81.83 | 36343.13 | 275.17 | 444.55 | 70.09 | 48.21 | 4994.03 | 0.69 | 0.78 | 0.18 | 0.29 | 1 | 10
84 | 130 | CONCLUIDO | 4.8054 | 20.81 | 17.52 | 105.09 | 1.34 | 10 | 293.29 | 59.19 | 22 | 8 | 82.09 | 36406.47 | 274.45 | 444.55 | 68.34 | 48.21 | 4123.88 | 0.71 | 0.78 | 0.18 | 0.24 | 1 | 10
85 | 130 | CONCLUIDO | 4.8013 | 20.83 | 17.53 | 105.2 | 1.35 | 10 | 293.8 | 59.19 | 22.25 | 8 | 82.36 | 36469.92 | 274.82 | 444.55 | 69.02 | 48.21 | 4465.28 | 0.7 | 0.78 | 0.18 | 0.26 | 1 | 10
86 | 130 | CONCLUIDO | 4.8032 | 20.82 | 17.53 | 105.15 | 1.36 | 10 | 294.32 | 59.19 | 22.5 | 8 | 82.62 | 36533.49 | 275.23 | 444.55 | 68.66 | 48.21 | 4283.5 | 0.7 | 0.78 | 0.18 | 0.25 | 1 | 10
87 | 130 | CONCLUIDO | 4.8015 | 20.83 | 17.53 | 105.2 | 1.37 | 10 | 294.83 | 59.19 | 22.75 | 8 | 82.89 | 36597.16 | 275.21 | 444.55 | 68.91 | 48.21 | 4409.47 | 0.7 | 0.78 | 0.18 | 0.26 | 1 | 10
88 | 130 | CONCLUIDO | 4.8076 | 20.8 | 17.51 | 105.04 | 1.39 | 10 | 295.35 | 59.19 | 23 | 8 | 83.16 | 36660.94 | 274.23 | 444.6 | 67.92 | 48.21 | 3914.94 | 0.71 | 0.78 | 0.18 | 0.23 | 1 | 10
89 | 130 | CONCLUIDO | 4.8159 | 20.76 | 17.47 | 104.82 | 1.4 | 10 | 295.87 | 59.19 | 23.25 | 8 | 83.43 | 36724.83 | 273.55 | 444.56 | 66.75 | 48.21 | 3331.27 | 0.72 | 0.78 | 0.18 | 0.19 | 1 | 10
90 | 130 | CONCLUIDO | 4.8069 | 20.8 | 17.51 | 105.06 | 1.41 | 10 | 296.39 | 59.19 | 23.5 | 8 | 83.69 | 36788.84 | 273.88 | 444.57 | 68.33 | 48.21 | 4120.84 | 0.71 | 0.78 | 0.18 | 0.23 | 1 | 10
91 | 130 | CONCLUIDO | 4.7916 | 20.87 | 17.58 | 105.45 | 1.42 | 10 | 296.91 | 59.19 | 23.75 | 8 | 83.96 | 36852.96 | 274.41 | 444.55 | 70.55 | 48.21 | 5231.82 | 0.68 | 0.78 | 0.18 | 0.3 | 1 | 10
92 | 130 | CONCLUIDO | 4.7998 | 20.83 | 17.54 | 105.24 | 1.44 | 10 | 297.43 | 59.19 | 24 | 8 | 84.24 | 36917.19 | 273.36 | 444.55 | 69.3 | 48.21 | 4607.45 | 0.7 | 0.78 | 0.18 | 0.26 | 1 | 10
93 | 130 | CONCLUIDO | 4.7991 | 20.84 | 17.54 | 105.26 | 1.45 | 10 | 297.95 | 59.19 | 24.25 | 8 | 84.51 | 36981.53 | 272.83 | 444.57 | 69.35 | 48.21 | 4627.82 | 0.7 | 0.78 | 0.18 | 0.27 | 1 | 10
94 | 130 | CONCLUIDO | 4.8213 | 20.74 | 17.5 | 116.64 | 1.46 | 9 | 298.47 | 59.19 | 24.5 | 7 | 84.78 | 37045.99 | 272.02 | 444.55 | 67.75 | 48.21 | 3834.6 | 0.71 | 0.78 | 0.18 | 0.22 | 1 | 10
95 | 130 | CONCLUIDO | 4.8199 | 20.75 | 17.5 | 116.68 | 1.47 | 9 | 299 | 59.19 | 24.75 | 7 | 85.05 | 37110.57 | 272.33 | 444.55 | 67.96 | 48.21 | 3940.18 | 0.71 | 0.78 | 0.18 | 0.23 | 1 | 10
96 | 130 | CONCLUIDO | 4.8195 | 20.75 | 17.5 | 116.69 | 1.49 | 9 | 299.52 | 59.19 | 25 | 7 | 85.33 | 37175.38 | 272.33 | 444.55 | 68.06 | 48.21 | 3990.73 | 0.71 | 0.78 | 0.18 | 0.23 | 1 | 10
97 | 130 | CONCLUIDO | 4.8185 | 20.75 | 17.51 | 116.72 | 1.5 | 9 | 300.05 | 59.19 | 25.25 | 7 | 85.6 | 37240.19 | 272.77 | 444.55 | 68.18 | 48.21 | 4048.11 | 0.71 | 0.78 | 0.18 | 0.23 | 1 | 10
98 | 130 | CONCLUIDO | 4.8211 | 20.74 | 17.5 | 116.65 | 1.51 | 9 | 300.57 | 59.19 | 25.5 | 7 | 85.88 | 37305.12 | 272.74 | 444.55 | 67.79 | 48.21 | 3855.26 | 0.71 | 0.78 | 0.18 | 0.22 | 1 | 10
99 | 130 | CONCLUIDO | 4.8173 | 20.76 | 17.51 | 116.76 | 1.52 | 9 | 301.1 | 59.19 | 25.75 | 7 | 86.16 | 37370.16 | 273.02 | 444.55 | 68.35 | 48.21 | 4136.19 | 0.71 | 0.78 | 0.18 | 0.24 | 1 | 10
100 | 130 | CONCLUIDO | 4.8188 | 20.75 | 17.51 | 116.71 | 1.54 | 9 | 301.63 | 59.19 | 26 | 7 | 86.44 | 37435.32 | 273.42 | 444.55 | 68.05 | 48.21 | 3987.02 | 0.71 | 0.78 | 0.18 | 0.23 | 1 | 10
101 | 130 | CONCLUIDO | 4.8198 | 20.75 | 17.5 | 116.69 | 1.55 | 9 | 302.16 | 59.19 | 26.25 | 7 | 86.72 | 37500.6 | 273.01 | 444.56 | 67.99 | 48.21 | 3954.74 | 0.71 | 0.78 | 0.18 | 0.23 | 1 | 10
102 | 130 | CONCLUIDO | 4.8233 | 20.73 | 17.49 | 116.58 | 1.56 | 9 | 302.69 | 59.19 | 26.5 | 7 | 87 | 37566 | 272.31 | 444.55 | 67.35 | 48.21 | 3636.78 | 0.72 | 0.78 | 0.18 | 0.21 | 1 | 10
103 | 130 | CONCLUIDO | 4.825 | 20.73 | 17.48 | 116.54 | 1.57 | 9 | 303.22 | 59.19 | 26.75 | 7 | 87.28 | 37631.52 | 272.02 | 444.55 | 67.14 | 48.21 | 3530.67 | 0.72 | 0.78 | 0.18 | 0.2 | 1 | 10
104 | 130 | CONCLUIDO | 4.8307 | 20.7 | 17.46 | 116.37 | 1.58 | 9 | 303.75 | 59.19 | 27 | 7 | 87.56 | 37697.16 | 271.53 | 444.55 | 66.36 | 48.21 | 3138.52 | 0.73 | 0.78 | 0.18 | 0.18 | 1 | 10
105 | 130 | CONCLUIDO | 4.8215 | 20.74 | 17.5 | 116.64 | 1.6 | 9 | 304.29 | 59.19 | 27.25 | 7 | 87.84 | 37762.92 | 271.78 | 444.55 | 67.9 | 48.21 | 3909.26 | 0.71 | 0.78 | 0.17 | 0.22 | 1 | 10
106 | 130 | CONCLUIDO | 4.8076 | 20.8 | 17.56 | 117.04 | 1.61 | 9 | 304.82 | 59.19 | 27.5 | 7 | 88.13 | 37828.81 | 272.55 | 444.57 | 69.93 | 48.21 | 4922.58 | 0.69 | 0.78 | 0.18 | 0.28 | 1 | 10
107 | 130 | CONCLUIDO | 4.8376 | 20.67 | 17.48 | 131.06 | 1.62 | 8 | 305.36 | 59.19 | 27.75 | 6 | 88.41 | 37894.82 | 271.07 | 444.56 | 67.06 | 48.21 | 3496.97 | 0.72 | 0.78 | 0.18 | 0.2 | 1 | 10
108 | 130 | CONCLUIDO | 4.8389 | 20.67 | 17.47 | 131.02 | 1.63 | 8 | 305.89 | 59.19 | 28 | 6 | 88.7 | 37960.95 | 271.2 | 444.55 | 66.96 | 48.21 | 3446.64 | 0.72 | 0.78 | 0.17 | 0.19 | 1 | 10
109 | 130 | CONCLUIDO | 4.8383 | 20.67 | 17.47 | 131.04 | 1.64 | 8 | 306.43 | 59.19 | 28.25 | 6 | 88.99 | 38027.2 | 271.14 | 444.57 | 67 | 48.21 | 3464.69 | 0.72 | 0.78 | 0.18 | 0.2 | 1 | 10
110 | 130 | CONCLUIDO | 4.837 | 20.67 | 17.48 | 131.08 | 1.65 | 8 | 306.97 | 59.19 | 28.5 | 6 | 89.27 | 38093.58 | 271.44 | 444.55 | 67.2 | 48.21 | 3562.71 | 0.72 | 0.78 | 0.18 | 0.2 | 1 | 10
111 | 130 | CONCLUIDO | 4.8369 | 20.67 | 17.48 | 131.09 | 1.67 | 8 | 307.51 | 59.19 | 28.75 | 6 | 89.56 | 38160.09 | 271.24 | 444.55 | 67.21 | 48.21 | 3570.24 | 0.72 | 0.78 | 0.18 | 0.2 | 1 | 10
112 | 130 | CONCLUIDO | 4.8381 | 20.67 | 17.47 | 131.05 | 1.68 | 8 | 308.05 | 59.19 | 29 | 6 | 89.85 | 38226.72 | 271.05 | 444.55 | 67.03 | 48.21 | 3477.64 | 0.72 | 0.78 | 0.18 | 0.2 | 1 | 10
113 | 130 | CONCLUIDO | 4.8378 | 20.67 | 17.47 | 131.06 | 1.69 | 8 | 308.59 | 59.19 | 29.25 | 6 | 90.14 | 38293.47 | 270.8 | 444.55 | 67.08 | 48.21 | 3506.06 | 0.72 | 0.78 | 0.18 | 0.2 | 1 | 10
114 | 130 | CONCLUIDO | 4.8375 | 20.67 | 17.48 | 131.07 | 1.7 | 8 | 309.13 | 59.19 | 29.5 | 6 | 90.44 | 38360.36 | 270.98 | 444.55 | 67.15 | 48.21 | 3542.48 | 0.72 | 0.78 | 0.18 | 0.2 | 1 | 10
115 | 130 | CONCLUIDO | 4.836 | 20.68 | 17.48 | 131.11 | 1.71 | 8 | 309.67 | 59.19 | 29.75 | 6 | 90.73 | 38427.37 | 270.86 | 444.55 | 67.29 | 48.21 | 3610.44 | 0.72 | 0.78 | 0.18 | 0.21 | 1 | 10
116 | 130 | CONCLUIDO | 4.8423 | 20.65 | 17.46 | 130.91 | 1.72 | 8 | 310.22 | 59.19 | 30 | 6 | 91.02 | 38494.52 | 270.31 | 444.55 | 66.39 | 48.21 | 3158.19 | 0.73 | 0.78 | 0.18 | 0.18 | 1 | 10
117 | 130 | CONCLUIDO | 4.8416 | 20.65 | 17.46 | 130.94 | 1.73 | 8 | 310.76 | 59.19 | 30.25 | 6 | 91.32 | 38561.79 | 270.47 | 444.57 | 66.4 | 48.21 | 3167.34 | 0.73 | 0.78 | 0.18 | 0.18 | 1 | 10
118 | 130 | CONCLUIDO | 4.8489 | 20.62 | 17.43 | 130.7 | 1.75 | 8 | 311.31 | 59.19 | 30.5 | 6 | 91.62 | 38629.19 | 269.15 | 444.55 | 65.41 | 48.21 | 2671.28 | 0.74 | 0.78 | 0.18 | 0.15 | 1 | 10
119 | 130 | CONCLUIDO | 4.8442 | 20.64 | 17.45 | 130.85 | 1.76 | 8 | 311.86 | 59.19 | 30.75 | 6 | 91.91 | 38696.85 | 269.7 | 444.55 | 66.21 | 48.21 | 3067.96 | 0.73 | 0.78 | 0.17 | 0.17 | 1 | 10
120 | 130 | CONCLUIDO | 4.8341 | 20.69 | 17.49 | 131.18 | 1.77 | 8 | 312.41 | 59.19 | 31 | 6 | 92.21 | 38764.53 | 270.34 | 444.55 | 67.77 | 48.21 | 3850.72 | 0.71 | 0.78 | 0.17 | 0.21 | 1 | 10
121 | 130 | CONCLUIDO | 4.8341 | 20.69 | 17.49 | 131.18 | 1.78 | 8 | 312.96 | 59.19 | 31.25 | 6 | 92.51 | 38832.33 | 269.58 | 444.55 | 67.6 | 48.21 | 3763.78 | 0.71 | 0.78 | 0.18 | 0.21 | 1 | 10
122 | 130 | CONCLUIDO | 4.835 | 20.68 | 17.49 | 131.15 | 1.79 | 8 | 313.51 | 59.19 | 31.5 | 6 | 92.81 | 38900.27 | 268.62 | 444.55 | 67.45 | 48.21 | 3690.47 | 0.71 | 0.78 | 0.18 | 0.21 | 1 | 10
123 | 130 | CONCLUIDO | 4.8346 | 20.68 | 17.49 | 131.16 | 1.8 | 8 | 314.06 | 59.19 | 31.75 | 6 | 93.12 | 38968.34 | 268.22 | 444.55 | 67.58 | 48.21 | 3754.31 | 0.71 | 0.78 | 0.18 | 0.21 | 1 | 10
124 | 130 | CONCLUIDO | 4.8567 | 20.59 | 17.44 | 149.51 | 1.81 | 7 | 314.61 | 59.19 | 32 | 5 | 93.42 | 39036.55 | 267.7 | 444.56 | 66 | 48.21 | 2968.12 | 0.73 | 0.78 | 0.18 | 0.17 | 1 | 10
125 | 130 | CONCLUIDO | 4.8572 | 20.59 | 17.44 | 149.49 | 1.82 | 7 | 315.17 | 59.19 | 32.25 | 5 | 93.72 | 39104.89 | 268.11 | 444.55 | 65.98 | 48.21 | 2961.66 | 0.73 | 0.78 | 0.17 | 0.16 | 1 | 10
126 | 130 | CONCLUIDO | 4.8545 | 20.6 | 17.45 | 149.59 | 1.83 | 7 | 315.72 | 59.19 | 32.5 | 5 | 94.03 | 39173.37 | 268.45 | 444.55 | 66.35 | 48.21 | 3143.62 | 0.73 | 0.78 | 0.18 | 0.18 | 1 | 10
127 | 130 | CONCLUIDO | 4.8564 | 20.59 | 17.44 | 149.52 | 1.84 | 7 | 316.28 | 59.19 | 32.75 | 5 | 94.33 | 39241.99 | 268.74 | 444.55 | 66.02 | 48.21 | 2979.32 | 0.73 | 0.78 | 0.18 | 0.17 | 1 | 10
128 | 130 | CONCLUIDO | 4.8581 | 20.58 | 17.44 | 149.46 | 1.86 | 7 | 316.84 | 59.19 | 33 | 5 | 94.64 | 39310.75 | 268.98 | 444.55 | 65.83 | 48.21 | 2885.5 | 0.73 | 0.78 | 0.17 | 0.16 | 1 | 10
129 | 130 | CONCLUIDO | 4.8567 | 20.59 | 17.44 | 149.51 | 1.87 | 7 | 317.39 | 59.19 | 33.25 | 5 | 94.95 | 39379.65 | 269.12 | 444.55 | 66.11 | 48.21 | 3024.88 | 0.73 | 0.78 | 0.17 | 0.17 | 1 | 10
130 | 130 | CONCLUIDO | 4.8571 | 20.59 | 17.44 | 149.5 | 1.88 | 7 | 317.95 | 59.19 | 33.5 | 5 | 95.26 | 39448.69 | 268.99 | 444.55 | 65.96 | 48.21 | 2947.54 | 0.73 | 0.78 | 0.18 | 0.16 | 1 | 10
131 | 130 | CONCLUIDO | 4.8593 | 20.58 | 17.43 | 149.42 | 1.89 | 7 | 318.52 | 59.19 | 33.75 | 5 | 95.57 | 39517.87 | 269.2 | 444.55 | 65.55 | 48.21 | 2745.26 | 0.74 | 0.78 | 0.18 | 0.15 | 1 | 10
132 | 130 | CONCLUIDO | 4.866 | 20.55 | 17.4 | 149.17 | 1.9 | 7 | 319.08 | 59.19 | 34 | 5 | 95.88 | 39587.19 | 268.34 | 444.55 | 64.53 | 48.21 | 2237.32 | 0.75 | 0.78 | 0.18 | 0.13 | 1 | 10
133 | 130 | CONCLUIDO | 4.864 | 20.56 | 17.41 | 149.25 | 1.91 | 7 | 319.64 | 59.19 | 34.25 | 5 | 96.2 | 39656.65 | 268.38 | 444.55 | 64.99 | 48.21 | 2466.33 | 0.74 | 0.78 | 0.17 | 0.13 | 1 | 10
134 | 130 | CONCLUIDO | 4.8549 | 20.6 | 17.45 | 149.58 | 1.92 | 7 | 320.21 | 59.19 | 34.5 | 5 | 96.51 | 39726.26 | 268.7 | 444.56 | 66.39 | 48.21 | 3167.29 | 0.73 | 0.78 | 0.17 | 0.17 | 1 | 10
135 | 130 | CONCLUIDO | 4.8527 | 20.61 | 17.46 | 149.65 | 1.93 | 7 | 320.77 | 59.19 | 34.75 | 5 | 96.83 | 39796.01 | 268.52 | 444.55 | 66.66 | 48.21 | 3298.74 | 0.72 | 0.78 | 0.17 | 0.18 | 1 | 10
136 | 130 | CONCLUIDO | 4.8548 | 20.6 | 17.45 | 149.58 | 1.94 | 7 | 321.34 | 59.19 | 35 | 5 | 97.14 | 39865.91 | 268.53 | 444.55 | 66.3 | 48.21 | 3121.27 | 0.73 | 0.78 | 0.18 | 0.17 | 1 | 10
137 | 130 | CONCLUIDO | 4.8557 | 20.59 | 17.45 | 149.55 | 1.95 | 7 | 321.91 | 59.19 | 35.25 | 5 | 97.46 | 39935.96 | 268.06 | 444.55 | 66.15 | 48.21 | 3046.36 | 0.73 | 0.78 | 0.18 | 0.17 | 1 | 10
138 | 130 | CONCLUIDO | 4.856 | 20.59 | 17.45 | 149.54 | 1.96 | 7 | 322.47 | 59.19 | 35.5 | 5 | 97.78 | 40006.15 | 267.94 | 444.55 | 66.14 | 48.21 | 3038.38 | 0.73 | 0.78 | 0.17 | 0.17 | 1 | 10
139 | 130 | CONCLUIDO | 4.855 | 20.6 | 17.45 | 149.57 | 1.97 | 7 | 323.04 | 59.19 | 35.75 | 5 | 98.1 | 40076.49 | 267.68 | 444.56 | 66.29 | 48.21 | 3114.63 | 0.73 | 0.78 | 0.18 | 0.17 | 1 | 10
140 | 130 | CONCLUIDO | 4.8516 | 20.61 | 17.46 | 149.7 | 1.98 | 7 | 323.62 | 59.19 | 36 | 5 | 98.42 | 40147.11 | 268.2 | 444.55 | 66.83 | 48.21 | 3384.31 | 0.72 | 0.78 | 0.17 | 0.19 | 1 | 10
141 | 130 | CONCLUIDO | 4.8552 | 20.6 | 17.45 | 149.57 | 1.99 | 7 | 324.19 | 59.19 | 36.25 | 5 | 98.75 | 40217.75 | 268.18 | 444.55 | 66.23 | 48.21 | 3084.62 | 0.73 | 0.78 | 0.18 | 0.17 | 1 | 10
142 | 130 | CONCLUIDO | 4.8555 | 20.6 | 17.45 | 149.55 | 2 | 7 | 324.76 | 59.19 | 36.5 | 5 | 99.07 | 40288.55 | 268.23 | 444.55 | 66.21 | 48.21 | 3074.11 | 0.73 | 0.78 | 0.17 | 0.17 | 1 | 10
143 | 130 | CONCLUIDO | 4.8525 | 20.61 | 17.46 | 149.66 | 2.01 | 7 | 325.34 | 59.19 | 36.75 | 5 | 99.4 | 40359.5 | 268.08 | 444.55 | 66.65 | 48.21 | 3295.94 | 0.72 | 0.78 | 0.17 | 0.18 | 1 | 10
144 | 130 | CONCLUIDO | 4.8576 | 20.59 | 17.44 | 149.48 | 2.02 | 7 | 325.92 | 59.19 | 37 | 5 | 99.72 | 40430.6 | 267.45 | 444.55 | 65.82 | 48.21 | 2877.9 | 0.73 | 0.78 | 0.18 | 0.16 | 1 | 10
145 | 130 | CONCLUIDO | 4.8585 | 20.58 | 17.44 | 149.45 | 2.03 | 7 | 326.49 | 59.19 | 37.25 | 5 | 100.05 | 40501.85 | 266.89 | 444.55 | 65.74 | 48.21 | 2841.36 | 0.73 | 0.78 | 0.18 | 0.16 | 1 | 10
146 | 130 | CONCLUIDO | 4.8563 | 20.59 | 17.44 | 149.53 | 2.04 | 7 | 327.07 | 59.19 | 37.5 | 5 | 100.38 | 40573.27 | 266.29 | 444.55 | 66.05 | 48.21 | 2996.01 | 0.73 | 0.78 | 0.18 | 0.17 | 1 | 10
147 | 130 | CONCLUIDO | 4.8627 | 20.56 | 17.42 | 149.29 | 2.05 | 7 | 327.65 | 59.19 | 37.75 | 5 | 100.71 | 40644.83 | 265.05 | 444.55 | 65.07 | 48.21 | 2503 | 0.74 | 0.78 | 0.18 | 0.14 | 1 | 10
148 | 130 | CONCLUIDO | 4.8814 | 20.49 | 17.39 | 173.88 | 2.06 | 6 | 328.23 | 59.19 | 38 | 4 | 101.04 | 40716.56 | 264.94 | 444.55 | 64.24 | 48.21 | 2093.44 | 0.75 | 0.78 | 0.17 | 0.11 | 1 | 10
149 | 130 | CONCLUIDO | 4.876 | 20.51 | 17.41 | 174.1 | 2.07 | 6 | 328.82 | 59.19 | 38.25 | 4 | 101.37 | 40788.44 | 265.59 | 444.55 | 65.07 | 48.21 | 2510.4 | 0.74 | 0.78 | 0.17 | 0.13 | 1 | 10
150 | 130 | CONCLUIDO | 4.8697 | 20.54 | 17.44 | 174.37 | 2.08 | 6 | 329.4 | 59.19 | 38.5 | 4 | 101.71 | 40860.49 | 266.32 | 444.57 | 65.95 | 48.21 | 2948.96 | 0.73 | 0.78 | 0.17 | 0.16 | 1 | 10
151 | 130 | CONCLUIDO | 4.8741 | 20.52 | 17.42 | 174.18 | 2.09 | 6 | 329.99 | 59.19 | 38.75 | 4 | 102.04 | 40932.69 | 266.3 | 444.55 | 65.2 | 48.21 | 2576.66 | 0.74 | 0.78 | 0.17 | 0.14 | 1 | 10
152 | 130 | CONCLUIDO | 4.8773 | 20.5 | 17.4 | 174.05 | 2.1 | 6 | 330.57 | 59.19 | 39 | 4 | 102.38 | 41005.06 | 266.37 | 444.55 | 64.77 | 48.21 | 2358.09 | 0.74 | 0.78 | 0.17 | 0.13 | 1 | 10
153 | 130 | CONCLUIDO | 4.8749 | 20.51 | 17.41 | 174.15 | 2.11 | 6 | 331.16 | 59.19 | 39.25 | 4 | 102.72 | 41077.58 | 267.04 | 444.55 | 65.12 | 48.21 | 2534.91 | 0.74 | 0.78 | 0.17 | 0.14 | 1 | 10
154 | 130 | CONCLUIDO | 4.873 | 20.52 | 17.42 | 174.23 | 2.12 | 6 | 331.75 | 59.19 | 39.5 | 4 | 103.06 | 41150.28 | 267.77 | 444.57 | 65.39 | 48.21 | 2668.52 | 0.74 | 0.78 | 0.17 | 0.15 | 1 | 10
155 | 130 | CONCLUIDO | 4.8745 | 20.51 | 17.42 | 174.16 | 2.13 | 6 | 332.34 | 59.19 | 39.75 | 4 | 103.4 | 41223.13 | 268.54 | 444.55 | 65.18 | 48.21 | 2566.31 | 0.74 | 0.78 | 0.17 | 0.14 | 1 | 10
156 | 130 | CONCLUIDO | 4.8754 | 20.51 | 17.41 | 174.13 | 2.14 | 6 | 332.93 | 59.19 | 40 | 4 | 103.74 | 41296.16 | 268.66 | 444.55 | 65.04 | 48.21 | 2495.08 | 0.74 | 0.78 | 0.17 | 0.14 | 1 | 10
0 | 75 | CONCLUIDO | 3.1887 | 31.36 | 23.07 | 7.02 | 0.12 | 197 | 150.44 | 49.1 | 1 | 195 | 25.34 | 18787.76 | 270.74 | 444.68 | 249.85 | 48.21 | 93942.89 | 0.19 | 0.59 | 0.47 | 5.78 | 1 | 10
1 | 75 | CONCLUIDO | 3.5412 | 28.24 | 21.5 | 8.84 | 0.15 | 146 | 150.78 | 49.1 | 1.25 | 144 | 25.44 | 18830.65 | 251.67 | 444.59 | 198.25 | 48.21 | 68402.23 | 0.24 | 0.63 | 0.4 | 4.22 | 1 | 10
2 | 75 | CONCLUIDO | 3.7752 | 26.49 | 20.64 | 10.58 | 0.18 | 117 | 151.13 | 49.1 | 1.5 | 115 | 25.54 | 18873.58 | 240.95 | 444.61 | 170.17 | 48.21 | 54506.41 | 0.28 | 0.66 | 0.35 | 3.36 | 1 | 10
3 | 75 | CONCLUIDO | 3.961 | 25.25 | 20.01 | 12.37 | 0.2 | 97 | 151.48 | 49.1 | 1.75 | 95 | 25.64 | 18916.54 | 233.03 | 444.6 | 149.6 | 48.21 | 44318.84 | 0.32 | 0.68 | 0.32 | 2.73 | 1 | 10
4 | 75 | CONCLUIDO | 4.0918 | 24.44 | 19.63 | 14.19 | 0.23 | 83 | 151.83 | 49.1 | 2 | 81 | 25.73 | 18959.54 | 227.95 | 444.58 | 137.08 | 48.21 | 38129.49 | 0.35 | 0.7 | 0.3 | 2.35 | 1 | 10
5 | 75 | CONCLUIDO | 4.197 | 23.83 | 19.32 | 15.88 | 0.26 | 73 | 152.18 | 49.1 | 2.25 | 71 | 25.83 | 19002.56 | 223.92 | 444.63 | 127.23 | 48.21 | 33256.24 | 0.38 | 0.71 | 0.28 | 2.04 | 1 | 10
6 | 75 | CONCLUIDO | 4.2839 | 23.34 | 19.08 | 17.61 | 0.29 | 65 | 152.53 | 49.1 | 2.5 | 63 | 25.93 | 19045.63 | 220.67 | 444.63 | 119.03 | 48.21 | 29194.38 | 0.41 | 0.72 | 0.27 | 1.8 | 1 | 10
7 | 75 | CONCLUIDO | 4.3697 | 22.88 | 18.84 | 19.49 | 0.32 | 58 | 152.88 | 49.1 | 2.75 | 56 | 26.03 | 19088.72 | 217.28 | 444.56 | 111.14 | 48.21 | 25283.29 | 0.43 | 0.72 | 0.26 | 1.56 | 1 | 10
8 | 75 | CONCLUIDO | 4.4657 | 22.39 | 18.53 | 21.38 | 0.35 | 52 | 153.23 | 49.1 | 3 | 50 | 26.13 | 19131.85 | 212.98 | 444.56 | 101.37 | 48.21 | 20427.8 | 0.48 | 0.74 | 0.23 | 1.25 | 1 | 10
9 | 75 | CONCLUIDO | 4.434 | 22.55 | 18.78 | 22.99 | 0.37 | 49 | 153.58 | 49.1 | 3.25 | 47 | 26.23 | 19175.02 | 215.71 | 444.56 | 110.11 | 48.21 | 24816.54 | 0.44 | 0.73 | 0.24 | 1.5 | 1 | 10
10 | 75 | CONCLUIDO | 4.4999 | 22.22 | 18.57 | 24.76 | 0.4 | 45 | 153.93 | 49.1 | 3.5 | 43 | 26.33 | 19218.22 | 212.91 | 444.6 | 103 | 48.21 | 21281.7 | 0.47 | 0.73 | 0.23 | 1.29 | 1 | 10
11 | 75 | CONCLUIDO | 4.537 | 22.04 | 18.48 | 26.4 | 0.43 | 42 | 154.28 | 49.1 | 3.75 | 40 | 26.43 | 19261.45 | 211.26 | 444.57 | 99.92 | 48.21 | 19754.1 | 0.48 | 0.74 | 0.23 | 1.2 | 1 | 10
12 | 75 | CONCLUIDO | 4.5783 | 21.84 | 18.37 | 28.27 | 0.46 | 39 | 154.63 | 49.1 | 4 | 37 | 26.53 | 19304.72 | 209.61 | 444.61 | 96.44 | 48.21 | 18027.68 | 0.5 | 0.74 | 0.23 | 1.1 | 1 | 10
13 | 75 | CONCLUIDO | 4.6042 | 21.72 | 18.31 | 29.7 | 0.49 | 37 | 154.98 | 49.1 | 4.25 | 35 | 26.63 | 19348.03 | 208.22 | 444.55 | 94.32 | 48.21 | 16978.26 | 0.51 | 0.75 | 0.23 | 1.04 | 1 | 10
14 | 75 | CONCLUIDO | 4.6474 | 21.52 | 18.2 | 32.12 | 0.51 | 34 | 155.33 | 49.1 | 4.5 | 32 | 26.74 | 19391.36 | 206.47 | 444.55 | 90.76 | 48.21 | 15215.92 | 0.53 | 0.75 | 0.22 | 0.93 | 1 | 10
15 | 75 | CONCLUIDO | 4.6694 | 21.42 | 18.16 | 34.05 | 0.54 | 32 | 155.68 | 49.1 | 4.75 | 30 | 26.84 | 19434.74 | 205.59 | 444.57 | 89.25 | 48.21 | 14470.82 | 0.54 | 0.75 | 0.22 | 0.88 | 1 | 10
16 | 75 | CONCLUIDO | 4.6823 | 21.36 | 18.13 | 35.1 | 0.57 | 31 | 156.03 | 49.1 | 5 | 29 | 26.94 | 19478.15 | 204.69 | 444.55 | 88.51 | 48.21 | 14102.93 | 0.54 | 0.75 | 0.21 | 0.86 | 1 | 10
17 | 75 | CONCLUIDO | 4.712 | 21.22 | 18.06 | 37.37 | 0.59 | 29 | 156.39 | 49.1 | 5.25 | 27 | 27.04 | 19521.59 | 203.46 | 444.59 | 85.92 | 48.21 | 12820.22 | 0.56 | 0.76 | 0.21 | 0.78 | 1 | 10
18 | 75 | CONCLUIDO | 4.7325 | 21.13 | 18 | 38.57 | 0.62 | 28 | 156.74 | 49.1 | 5.5 | 26 | 27.14 | 19565.07 | 202.33 | 444.58 | 83.79 | 48.21 | 11758.78 | 0.58 | 0.76 | 0.21 | 0.72 | 1 | 10
19 | 75 | CONCLUIDO | 4.7658 | 20.98 | 17.91 | 41.34 | 0.65 | 26 | 157.09 | 49.1 | 5.75 | 24 | 27.25 | 19608.58 | 200.6 | 444.55 | 81.72 | 48.21 | 10735.36 | 0.59 | 0.76 | 0.19 | 0.64 | 1 | 10
20 | 75 | CONCLUIDO | 4.7336 | 21.13 | 18.05 | 41.66 | 0.67 | 26 | 157.44 | 49.1 | 6 | 24 | 27.35 | 19652.13 | 201.65 | 444.58 | 86.02 | 48.21 | 12884.12 | 0.56 | 0.76 | 0.21 | 0.78 | 1 | 10
21 | 75 | CONCLUIDO | 4.7747 | 20.94 | 17.93 | 44.83 | 0.7 | 24 | 157.8 | 49.1 | 6.25 | 22 | 27.45 | 19695.71 | 199.91 | 444.55 | 82.08 | 48.21 | 10925.5 | 0.59 | 0.76 | 0.2 | 0.66 | 1 | 10
22 | 75 | CONCLUIDO | 4.787 | 20.89 | 17.91 | 46.72 | 0.73 | 23 | 158.15 | 49.1 | 6.5 | 21 | 27.56 | 19739.33 | 198.91 | 444.59 | 81.11 | 48.21 | 10443.59 | 0.59 | 0.76 | 0.2 | 0.63 | 1 | 10
23 | 75 | CONCLUIDO | 4.7859 | 20.89 | 17.92 | 46.74 | 0.75 | 23 | 158.51 | 49.1 | 6.75 | 21 | 27.66 | 19782.99 | 198.79 | 444.57 | 81.48 | 48.21 | 10629.67 | 0.59 | 0.76 | 0.2 | 0.64 | 1 | 10
24 | 75 | CONCLUIDO | 4.798 | 20.84 | 17.89 | 48.8 | 0.78 | 22 | 158.86 | 49.1 | 7 | 20 | 27.77 | 19826.68 | 197.93 | 444.57 | 80.74 | 48.21 | 10265.3 | 0.6 | 0.76 | 0.2 | 0.62 | 1 | 10
25 | 75 | CONCLUIDO | 4.817 | 20.76 | 17.84 | 50.98 | 0.81 | 21 | 159.22 | 49.1 | 7.25 | 19 | 27.87 | 19870.53 | 196.95 | 444.55 | 79.17 | 48.21 | 9484.59 | 0.61 | 0.76 | 0.2 | 0.57 | 1 | 10
26 | 75 | CONCLUIDO | 4.8296 | 20.71 | 17.82 | 53.46 | 0.83 | 20 | 159.57 | 49.1 | 7.5 | 18 | 27.98 | 19914.3 | 196.41 | 444.55 | 78.27 | 48.21 | 9041.69 | 0.62 | 0.77 | 0.2 | 0.54 | 1 | 10
27 | 75 | CONCLUIDO | 4.8311 | 20.7 | 17.81 | 53.43 | 0.86 | 20 | 159.92 | 49.1 | 7.75 | 18 | 28.08 | 19958.1 | 195.75 | 444.55 | 77.99 | 48.21 | 8900.21 | 0.62 | 0.77 | 0.2 | 0.54 | 1 | 10
28 | 75 | CONCLUIDO | 4.8502 | 20.62 | 17.76 | 56.09 | 0.88 | 19 | 160.28 | 49.1 | 8 | 17 | 28.19 | 20001.93 | 194.93 | 444.58 | 76.24 | 48.21 | 8028.21 | 0.63 | 0.77 | 0.19 | 0.48 | 1 | 10
29 | 75 | CONCLUIDO | 4.8814 | 20.49 | 17.66 | 58.87 | 0.91 | 18 | 160.64 | 49.1 | 8.25 | 16 | 28.29 | 20045.81 | 192.71 | 444.57 | 73.1 | 48.21 | 6466.78 | 0.66 | 0.77 | 0.18 | 0.38 | 1 | 10
30 | 75 | CONCLUIDO | 4.8558 | 20.59 | 17.77 | 59.23 | 0.94 | 18 | 160.99 | 49.1 | 8.5 | 16 | 28.4 | 20089.72 | 193.57 | 444.56 | 76.7 | 48.21 | 8265.13 | 0.63 | 0.77 | 0.19 | 0.49 | 1 | 10
31 | 75 | CONCLUIDO | 4.8669 | 20.55 | 17.75 | 62.65 | 0.96 | 17 | 161.35 | 49.1 | 8.75 | 15 | 28.5 | 20133.66 | 192.93 | 444.57 | 76.15 | 48.21 | 7994 | 0.63 | 0.77 | 0.19 | 0.47 | 1 | 10
32 | 75 | CONCLUIDO | 4.8703 | 20.53 | 17.74 | 62.6 | 0.99 | 17 | 161.71 | 49.1 | 9 | 15 | 28.61 | 20177.64 | 192.17 | 444.55 | 75.62 | 48.21 | 7729.05 | 0.64 | 0.77 | 0.19 | 0.46 | 1 | 10
33 | 75 | CONCLUIDO | 4.8856 | 20.47 | 17.7 | 66.39 | 1.01 | 16 | 162.06 | 49.1 | 9.25 | 14 | 28.72 | 20221.66 | 191.1 | 444.57 | 74.59 | 48.21 | 7219.23 | 0.65 | 0.77 | 0.19 | 0.43 | 1 | 10
34 | 75 | CONCLUIDO | 4.8827 | 20.48 | 17.72 | 66.43 | 1.04 | 16 | 162.42 | 49.1 | 9.5 | 14 | 28.82 | 20265.72 | 191.23 | 444.55 | 74.9 | 48.21 | 7373.2 | 0.64 | 0.77 | 0.19 | 0.44 | 1 | 10
35 | 75 | CONCLUIDO | 4.9002 | 20.41 | 17.67 | 70.69 | 1.06 | 15 | 162.78 | 49.1 | 9.75 | 13 | 28.93 | 20309.81 | 190.15 | 444.55 | 73.47 | 48.21 | 6663.87 | 0.66 | 0.77 | 0.19 | 0.4 | 1 | 10
36 | 75 | CONCLUIDO | 4.8997 | 20.41 | 17.67 | 70.7 | 1.09 | 15 | 163.13 | 49.1 | 10 | 13 | 29.04 | 20353.94 | 189.61 | 444.55 | 73.59 | 48.21 | 6723.01 | 0.66 | 0.77 | 0.19 | 0.4 | 1 | 10
37 | 75 | CONCLUIDO | 4.8984 | 20.42 | 17.68 | 70.72 | 1.11 | 15 | 163.49 | 49.1 | 10.25 | 13 | 29.15 | 20398.1 | 189.22 | 444.58 | 73.75 | 48.21 | 6802.79 | 0.65 | 0.77 | 0.19 | 0.4 | 1 | 10
38 | 75 | CONCLUIDO | 4.9256 | 20.3 | 17.6 | 75.42 | 1.14 | 14 | 163.85 | 49.1 | 10.5 | 12 | 29.26 | 20442.3 | 188.06 | 444.57 | 70.8 | 48.21 | 5332.58 | 0.68 | 0.78 | 0.19 | 0.32 | 1 | 10
39 | 75 | CONCLUIDO | 4.9193 | 20.33 | 17.62 | 75.53 | 1.16 | 14 | 164.21 | 49.1 | 10.75 | 12 | 29.36 | 20486.54 | 187.86 | 444.56 | 72.15 | 48.21 | 6010.67 | 0.67 | 0.77 | 0.18 | 0.35 | 1 | 10
40 | 75 | CONCLUIDO | 4.9086 | 20.37 | 17.67 | 75.72 | 1.18 | 14 | 164.57 | 49.1 | 11 | 12 | 29.47 | 20530.82 | 186.82 | 444.55 | 73.5 | 48.21 | 6684.37 | 0.66 | 0.77 | 0.19 | 0.39 | 1 | 10
41 | 75 | CONCLUIDO | 4.9264 | 20.3 | 17.62 | 81.35 | 1.21 | 13 | 164.93 | 49.1 | 11.25 | 11 | 29.58 | 20575.13 | 186.03 | 444.55 | 72.05 | 48.21 | 5965.87 | 0.67 | 0.77 | 0.18 | 0.35 | 1 | 10
42 | 75 | CONCLUIDO | 4.9287 | 20.29 | 17.62 | 81.3 | 1.23 | 13 | 165.29 | 49.1 | 11.5 | 11 | 29.69 | 20619.48 | 185.75 | 444.56 | 71.6 | 48.21 | 5741.05 | 0.67 | 0.77 | 0.19 | 0.34 | 1 | 10
43 | 75 | CONCLUIDO | 4.9238 | 20.31 | 17.64 | 81.4 | 1.26 | 13 | 165.65 | 49.1 | 11.75 | 11 | 29.8 | 20663.87 | 185.67 | 444.56 | 72.24 | 48.21 | 6061.25 | 0.67 | 0.77 | 0.19 | 0.36 | 1 | 10
44 | 75 | CONCLUIDO | 4.9451 | 20.22 | 17.58 | 87.9 | 1.28 | 12 | 166.01 | 49.1 | 12 | 10 | 29.91 | 20708.3 | 183.25 | 444.55 | 70.48 | 48.21 | 5187.33 | 0.68 | 0.78 | 0.18 | 0.3 | 1 | 10
45 | 75 | CONCLUIDO | 4.9436 | 20.23 | 17.59 | 87.92 | 1.3 | 12 | 166.37 | 49.1 | 12.25 | 10 | 30.02 | 20752.76 | 183.6 | 444.55 | 70.62 | 48.21 | 5254.74 | 0.68 | 0.78 | 0.18 | 0.31 | 1 | 10
46 | 75 | CONCLUIDO | 4.9447 | 20.22 | 17.58 | 87.9 | 1.33 | 12 | 166.73 | 49.1 | 12.5 | 10 | 30.13 | 20797.26 | 183.78 | 444.55 | 70.5 | 48.21 | 5196.99 | 0.68 | 0.78 | 0.18 | 0.3 | 1 | 10
47 | 75 | CONCLUIDO | 4.9532 | 20.19 | 17.55 | 87.73 | 1.35 | 12 | 167.09 | 49.1 | 12.75 | 10 | 30.25 | 20841.8 | 182.77 | 444.55 | 69.23 | 48.21 | 4559.36 | 0.7 | 0.78 | 0.18 | 0.27 | 1 | 10
48 | 75 | CONCLUIDO | 4.9611 | 20.16 | 17.54 | 95.7 | 1.38 | 11 | 167.45 | 49.1 | 13 | 9 | 30.36 | 20886.38 | 181.04 | 444.55 | 69.47 | 48.21 | 4687.33 | 0.69 | 0.78 | 0.18 | 0.27 | 1 | 10
49 | 75 | CONCLUIDO | 4.9579 | 20.17 | 17.56 | 95.77 | 1.4 | 11 | 167.81 | 49.1 | 13.25 | 9 | 30.47 | 20930.99 | 180.69 | 444.56 | 69.8 | 48.21 | 4849.26 | 0.69 | 0.78 | 0.18 | 0.28 | 1 | 10
50 | 75 | CONCLUIDO | 4.9568 | 20.17 | 17.56 | 95.79 | 1.42 | 11 | 168.18 | 49.1 | 13.5 | 9 | 30.58 | 20975.64 | 180.98 | 444.56 | 69.9 | 48.21 | 4902.05 | 0.69 | 0.78 | 0.18 | 0.28 | 1 | 10
51 | 75 | CONCLUIDO | 4.9556 | 20.18 | 17.57 | 95.82 | 1.45 | 11 | 168.54 | 49.1 | 13.75 | 9 | 30.69 | 21020.34 | 180.58 | 444.55 | 70.12 | 48.21 | 5010.46 | 0.69 | 0.78 | 0.18 | 0.29 | 1 | 10
52 | 75 | CONCLUIDO | 4.9568 | 20.17 | 17.56 | 95.79 | 1.47 | 11 | 168.9 | 49.1 | 14 | 9 | 30.81 | 21065.06 | 179.67 | 444.63 | 69.95 | 48.21 | 4924.3 | 0.69 | 0.78 | 0.18 | 0.28 | 1 | 10
53 | 75 | CONCLUIDO | 4.9748 | 20.1 | 17.52 | 105.11 | 1.49 | 10 | 169.26 | 49.1 | 14.25 | 8 | 30.92 | 21109.83 | 178.44 | 444.58 | 68.43 | 48.21 | 4169.83 | 0.7 | 0.78 | 0.18 | 0.24 | 1 | 10
54 | 75 | CONCLUIDO | 4.9727 | 20.11 | 17.53 | 105.17 | 1.52 | 10 | 169.63 | 49.1 | 14.5 | 8 | 31.03 | 21154.64 | 178.57 | 444.6 | 68.75 | 48.21 | 4332.2 | 0.7 | 0.78 | 0.18 | 0.25 | 1 | 10
55 | 75 | CONCLUIDO | 4.9791 | 20.08 | 17.5 | 105.01 | 1.54 | 10 | 169.99 | 49.1 | 14.75 | 8 | 31.15 | 21199.48 | 177.61 | 444.55 | 67.77 | 48.21 | 3839.79 | 0.71 | 0.78 | 0.18 | 0.23 | 1 | 10
56 | 75 | CONCLUIDO | 4.9852 | 20.06 | 17.48 | 104.86 | 1.56 | 10 | 170.35 | 49.1 | 15 | 8 | 31.26 | 21244.37 | 176.78 | 444.55 | 67.06 | 48.21 | 3485.12 | 0.72 | 0.78 | 0.18 | 0.2 | 1 | 10
57 | 75 | CONCLUIDO | 4.9591 | 20.16 | 17.58 | 105.5 | 1.58 | 10 | 170.72 | 49.1 | 15.25 | 8 | 31.37 | 21289.29 | 176.61 | 444.55 | 70.79 | 48.21 | 5348.45 | 0.68 | 0.78 | 0.18 | 0.31 | 1 | 10
58 | 75 | CONCLUIDO | 4.9698 | 20.12 | 17.54 | 105.24 | 1.61 | 10 | 171.08 | 49.1 | 15.5 | 8 | 31.49 | 21334.25 | 174.74 | 444.55 | 69.17 | 48.21 | 4539.38 | 0.7 | 0.78 | 0.18 | 0.26 | 1 | 10
59 | 75 | CONCLUIDO | 4.9866 | 20.05 | 17.5 | 116.68 | 1.63 | 9 | 171.45 | 49.1 | 15.75 | 7 | 31.6 | 21379.25 | 173.94 | 444.55 | 67.97 | 48.21 | 3943.91 | 0.71 | 0.78 | 0.18 | 0.23 | 1 | 10
60 | 75 | CONCLUIDO | 4.9832 | 20.07 | 17.52 | 116.77 | 1.65 | 9 | 171.81 | 49.1 | 16 | 7 | 31.72 | 21424.29 | 174.14 | 444.57 | 68.44 | 48.21 | 4178.01 | 0.7 | 0.78 | 0.18 | 0.24 | 1 | 10
61 | 75 | CONCLUIDO | 4.9859 | 20.06 | 17.51 | 116.7 | 1.67 | 9 | 172.18 | 49.1 | 16.25 | 7 | 31.83 | 21469.36 | 173.75 | 444.56 | 68.07 | 48.21 | 3996.42 | 0.71 | 0.78 | 0.18 | 0.23 | 1 | 10
62 | 75 | CONCLUIDO | 4.9883 | 20.05 | 17.5 | 116.64 | 1.7 | 9 | 172.54 | 49.1 | 16.5 | 7 | 31.95 | 21514.48 | 174.01 | 444.55 | 67.67 | 48.21 | 3794.95 | 0.71 | 0.78 | 0.18 | 0.22 | 1 | 10
63 | 75 | CONCLUIDO | 4.9911 | 20.04 | 17.48 | 116.56 | 1.72 | 9 | 172.91 | 49.1 | 16.75 | 7 | 32.07 | 21559.64 | 172.1 | 444.55 | 67.3 | 48.21 | 3609.96 | 0.72 | 0.78 | 0.18 | 0.21 | 1 | 10
64 | 75 | CONCLUIDO | 4.9946 | 20.02 | 17.47 | 116.47 | 1.74 | 9 | 173.28 | 49.1 | 17 | 7 | 32.18 | 21604.83 | 172.08 | 444.58 | 66.83 | 48.21 | 3376.56 | 0.72 | 0.78 | 0.18 | 0.19 | 1 | 10
65 | 75 | CONCLUIDO | 4.9764 | 20.09 | 17.54 | 116.96 | 1.76 | 9 | 173.64 | 49.1 | 17.25 | 7 | 32.3 | 21650.07 | 171.91 | 444.55 | 69.6 | 48.21 | 4760.47 | 0.69 | 0.78 | 0.17 | 0.27 | 1 | 10
66 | 75 | CONCLUIDO | 5.0062 | 19.98 | 17.45 | 130.91 | 1.78 | 8 | 174.01 | 49.1 | 17.5 | 6 | 32.42 | 21695.35 | 170.24 | 444.55 | 66.39 | 48.21 | 3160.96 | 0.73 | 0.78 | 0.17 | 0.18 | 1 | 10
67 | 75 | CONCLUIDO | 4.998 | 20.01 | 17.49 | 131.15 | 1.8 | 8 | 174.38 | 49.1 | 17.75 | 6 | 32.53 | 21740.66 | 170.09 | 444.56 | 67.54 | 48.21 | 3736.18 | 0.71 | 0.78 | 0.18 | 0.21 | 1 | 10
68 | 75 | CONCLUIDO | 5.0002 | 20 | 17.48 | 131.09 | 1.83 | 8 | 174.75 | 49.1 | 18 | 6 | 32.65 | 21786.02 | 169.1 | 444.55 | 67.23 | 48.21 | 3582.18 | 0.72 | 0.78 | 0.18 | 0.2 | 1 | 10
69 | 75 | CONCLUIDO | 5.0008 | 20 | 17.48 | 131.07 | 1.85 | 8 | 175.11 | 49.1 | 18.25 | 6 | 32.77 | 21831.41 | 168.4 | 444.55 | 67.14 | 48.21 | 3535.07 | 0.72 | 0.78 | 0.18 | 0.2 | 1 | 10
70 | 75 | CONCLUIDO | 5.0083 | 19.97 | 17.45 | 130.85 | 1.87 | 8 | 175.48 | 49.1 | 18.5 | 6 | 32.89 | 21876.85 | 167.33 | 444.55 | 66.04 | 48.21 | 2985.63 | 0.73 | 0.78 | 0.18 | 0.17 | 1 | 10
71 | 75 | CONCLUIDO | 5.0102 | 19.96 | 17.44 | 130.79 | 1.89 | 8 | 175.85 | 49.1 | 18.75 | 5 | 33.01 | 21922.32 | 165.7 | 444.55 | 65.77 | 48.21 | 2849.37 | 0.73 | 0.78 | 0.18 | 0.16 | 1 | 10
72 | 75 | CONCLUIDO | 4.9962 | 20.02 | 17.49 | 131.21 | 1.91 | 8 | 176.22 | 49.1 | 19 | 6 | 33.13 | 21967.84 | 166.5 | 444.57 | 67.93 | 48.21 | 3928.57 | 0.71 | 0.78 | 0.17 | 0.22 | 1 | 10
73 | 75 | CONCLUIDO | 5.0001 | 20 | 17.48 | 131.09 | 1.93 | 8 | 176.59 | 49.1 | 19.25 | 4 | 33.24 | 22013.39 | 164.25 | 444.55 | 67.19 | 48.21 | 3560.31 | 0.72 | 0.78 | 0.18 | 0.2 | 1 | 10
74 | 75 | CONCLUIDO | 4.997 | 20.01 | 17.49 | 131.18 | 1.95 | 8 | 176.96 | 49.1 | 19.5 | 3 | 33.36 | 22058.99 | 163.31 | 444.57 | 67.53 | 48.21 | 3728.79 | 0.71 | 0.78 | 0.18 | 0.21 | 1 | 10
75 | 75 | CONCLUIDO | 5.0155 | 19.94 | 17.45 | 149.55 | 1.98 | 7 | 177.33 | 49.1 | 19.75 | 2 | 33.48 | 22104.63 | 163.32 | 444.55 | 66.05 | 48.21 | 2994.66 | 0.73 | 0.78 | 0.18 | 0.17 | 1 | 10
76 | 75 | CONCLUIDO | 5.0147 | 19.94 | 17.45 | 149.58 | 2 | 7 | 177.7 | 49.1 | 20 | 1 | 33.61 | 22150.3 | 163.74 | 444.55 | 66.16 | 48.21 | 3052.07 | 0.73 | 0.78 | 0.18 | 0.17 | 1 | 10
77 | 75 | CONCLUIDO | 5.0143 | 19.94 | 17.45 | 149.59 | 2.02 | 7 | 178.07 | 49.1 | 20.25 | 0 | 33.73 | 22196.02 | 164.17 | 444.55 | 66.17 | 48.21 | 3057.44 | 0.73 | 0.78 | 0.18 | 0.18 | 1 | 10
0 | 95 | CONCLUIDO | 2.804 | 35.66 | 24.34 | 6.14 | 0.1 | 238 | 185.69 | 53.44 | 1 | 236 | 36.26 | 23136.14 | 327.83 | 444.73 | 291.37 | 48.21 | 114499.06 | 0.17 | 0.56 | 0.55 | 7.05 | 1 | 10
1 | 95 | CONCLUIDO | 3.1885 | 31.36 | 22.38 | 7.67 | 0.12 | 175 | 186.07 | 53.44 | 1.25 | 173 | 36.39 | 23182.76 | 300.89 | 444.63 | 227.15 | 48.21 | 82705.14 | 0.21 | 0.61 | 0.44 | 5.1 | 1 | 10
2 | 95 | CONCLUIDO | 3.4648 | 28.86 | 21.26 | 9.24 | 0.14 | 138 | 186.45 | 53.44 | 1.5 | 136 | 36.51 | 23229.42 | 285.28 | 444.68 | 190.41 | 48.21 | 64517.51 | 0.25 | 0.64 | 0.39 | 3.98 | 1 | 10
3 | 95 | CONCLUIDO | 3.6594 | 27.33 | 20.58 | 10.74 | 0.17 | 115 | 186.83 | 53.44 | 1.75 | 113 | 36.64 | 23276.13 | 275.74 | 444.61 | 168.19 | 48.21 | 53526.16 | 0.29 | 0.66 | 0.35 | 3.3 | 1 | 10
4 | 95 | CONCLUIDO | 3.8142 | 26.22 | 20.1 | 12.31 | 0.19 | 98 | 187.21 | 53.44 | 2 | 96 | 36.77 | 23322.88 | 268.92 | 444.56 | 152.9 | 48.21 | 45964.94 | 0.32 | 0.68 | 0.32 | 2.82 | 1 | 10
5 | 95 | CONCLUIDO | 3.9499 | 25.32 | 19.68 | 13.9 | 0.21 | 85 | 187.59 | 53.44 | 2.25 | 83 | 36.9 | 23369.68 | 262.93 | 444.65 | 138.96 | 48.21 | 39058.65 | 0.35 | 0.69 | 0.3 | 2.41 | 1 | 10
6 | 95 | CONCLUIDO | 4.0469 | 24.71 | 19.41 | 15.33 | 0.24 | 76 | 187.97 | 53.44 | 2.5 | 74 | 37.03 | 23416.52 | 258.9 | 444.63 | 129.89 | 48.21 | 34568.13 | 0.37 | 0.7 | 0.29 | 2.13 | 1 | 10
7 | 95 | CONCLUIDO | 4.1371 | 24.17 | 19.17 | 16.92 | 0.26 | 68 | 188.35 | 53.44 | 2.75 | 66 | 37.16 | 23463.4 | 255.22 | 444.56 | 122.27 | 48.21 | 30799.54 | 0.39 | 0.71 | 0.27 | 1.89 | 1 | 10
8 | 95 | CONCLUIDO | 4.2104 | 23.75 | 18.97 | 18.36 | 0.28 | 62 | 188.73 | 53.44 | 3 | 60 | 37.29 | 23510.33 | 252.23 | 444.59 | 115.88 | 48.21 | 27632.77 | 0.42 | 0.72 | 0.26 | 1.69 | 1 | 10
9 | 95 | CONCLUIDO | 4.292 | 23.3 | 18.75 | 20.09 | 0.3 | 56 | 189.11 | 53.44 | 3.25 | 54 | 37.42 | 23557.3 | 248.79 | 444.59 | 107.91 | 48.21 | 23679.09 | 0.45 | 0.73 | 0.26 | 1.47 | 1 | 10
10 | 95 | CONCLUIDO | 4.3524 | 22.98 | 18.57 | 21.43 | 0.33 | 52 | 189.49 | 53.44 | 3.5 | 50 | 37.55 | 23604.32 | 246.07 | 444.56 | 103.08 | 48.21 | 21286.71 | 0.47 | 0.73 | 0.22 | 1.29 | 1 | 10
11 | 95 | CONCLUIDO | 4.3328 | 23.08 | 18.79 | 23.01 | 0.35 | 49 | 189.87 | 53.44 | 3.75 | 47 | 37.69 | 23651.38 | 248.78 | 444.56 | 110.59 | 48.21 | 25054.25 | 0.44 | 0.73 | 0.24 | 1.51 | 1 | 10
12 | 95 | CONCLUIDO | 4.3853 | 22.8 | 18.62 | 24.29 | 0.37 | 46 | 190.25 | 53.44 | 4 | 44 | 37.82 | 23698.48 | 246.2 | 444.56 | 104.58 | 48.21 | 22067.5 | 0.46 | 0.73 | 0.24 | 1.35 | 1 | 10
13 | 95 | CONCLUIDO | 4.4282 | 22.58 | 18.51 | 25.83 | 0.4 | 43 | 190.63 | 53.44 | 4.25 | 41 | 37.95 | 23745.63 | 244.35 | 444.6 | 100.95 | 48.21 | 20264.62 | 0.48 | 0.74 | 0.23 | 1.24 | 1 | 10
14 | 95 | CONCLUIDO | 4.4728 | 22.36 | 18.4 | 27.6 | 0.42 | 40 | 191.02 | 53.44 | 4.5 | 38 | 38.08 | 23792.83 | 242.58 | 444.59 | 97.14 | 48.21 | 18373.61 | 0.5 | 0.74 | 0.23 | 1.12 | 1 | 10
15 | 95 | CONCLUIDO | 4.4981 | 22.23 | 18.35 | 28.97 | 0.44 | 38 | 191.4 | 53.44 | 4.75 | 36 | 38.22 | 23840.07 | 241.44 | 444.59 | 95.65 | 48.21 | 17641.31 | 0.5 | 0.74 | 0.22 | 1.07 | 1 | 10
16 | 95 | CONCLUIDO | 4.526 | 22.09 | 18.29 | 30.48 | 0.46 | 36 | 191.78 | 53.44 | 5 | 34 | 38.35 | 23887.36 | 240.21 | 444.55 | 93.51 | 48.21 | 16580.16 | 0.52 | 0.75 | 0.22 | 1.01 | 1 | 10
17 | 95 | CONCLUIDO | 4.5533 | 21.96 | 18.23 | 32.17 | 0.48 | 34 | 192.17 | 53.44 | 5.25 | 32 | 38.48 | 23934.69 | 239.18 | 444.59 | 91.68 | 48.21 | 15676.5 | 0.53 | 0.75 | 0.22 | 0.95 | 1 | 10
18 | 95 | CONCLUIDO | 4.5828 | 21.82 | 18.16 | 34.05 | 0.51 | 32 | 192.55 | 53.44 | 5.5 | 30 | 38.62 | 23982.06 | 237.93 | 444.56 | 89.26 | 48.21 | 14475.19 | 0.54 | 0.75 | 0.22 | 0.88 | 1 | 10
19 | 95 | CONCLUIDO | 4.5965 | 21.76 | 18.13 | 35.1 | 0.53 | 31 | 192.94 | 53.44 | 5.75 | 29 | 38.75 | 24029.48 | 237.18 | 444.55 | 88.59 | 48.21 | 14146.01 | 0.54 | 0.75 | 0.21 | 0.86 | 1 | 10
20 | 95 | CONCLUIDO | 4.6138 | 21.67 | 18.09 | 36.18 | 0.55 | 30 | 193.32 | 53.44 | 6 | 28 | 38.89 | 24076.95 | 236.31 | 444.56 | 87.13 | 48.21 | 13420.1 | 0.55 | 0.75 | 0.21 | 0.81 | 1 | 10
21 | 95 | CONCLUIDO | 4.6455 | 21.53 | 18.02 | 38.6 | 0.57 | 28 | 193.71 | 53.44 | 6.25 | 26 | 39.02 | 24124.47 | 234.79 | 444.6 | 84.5 | 48.21 | 12116.31 | 0.57 | 0.76 | 0.21 | 0.74 | 1 | 10
22 | 95 | CONCLUIDO | 4.6846 | 21.35 | 17.87 | 39.72 | 0.59 | 27 | 194.09 | 53.44 | 6.5 | 25 | 39.16 | 24172.03 | 232.72 | 444.55 | 79.63 | 48.21 | 9684.6 | 0.61 | 0.76 | 0.21 | 0.6 | 1 | 10
23 | 95 | CONCLUIDO | 4.658 | 21.47 | 18.03 | 41.61 | 0.62 | 26 | 194.48 | 53.44 | 6.75 | 24 | 39.29 | 24219.63 | 234.53 | 444.56 | 85.94 | 48.21 | 12843.3 | 0.56 | 0.76 | 0.19 | 0.75 | 1 | 10
24 | 95 | CONCLUIDO | 4.6757 | 21.39 | 17.99 | 43.17 | 0.64 | 25 | 194.86 | 53.44 | 7 | 23 | 39.43 | 24267.28 | 233.38 | 444.57 | 83.7 | 48.21 | 11730.66 | 0.58 | 0.76 | 0.21 | 0.71 | 1 | 10
25 | 95 | CONCLUIDO | 4.6945 | 21.3 | 17.94 | 44.85 | 0.66 | 24 | 195.25 | 53.44 | 7.25 | 22 | 39.57 | 24314.98 | 232.45 | 444.58 | 82.33 | 48.21 | 11050.39 | 0.59 | 0.76 | 0.2 | 0.66 | 1 | 10
26 | 95 | CONCLUIDO | 4.6914 | 21.32 | 17.95 | 44.88 | 0.68 | 24 | 195.64 | 53.44 | 7.5 | 22 | 39.7 | 24362.73 | 232.32 | 444.57 | 82.71 | 48.21 | 11242.21 | 0.58 | 0.76 | 0.2 | 0.68 | 1 | 10
27 | 95 | CONCLUIDO | 4.7092 | 21.24 | 17.91 | 46.72 | 0.7 | 23 | 196.03 | 53.44 | 7.75 | 21 | 39.84 | 24410.52 | 231.41 | 444.56 | 81.24 | 48.21 | 10508.24 | 0.59 | 0.76 | 0.2 | 0.63 | 1 | 10
28 | 95 | CONCLUIDO | 4.7235 | 21.17 | 17.88 | 48.77 | 0.72 | 22 | 196.41 | 53.44 | 8 | 20 | 39.98 | 24458.36 | 230.96 | 444.55 | 80.51 | 48.21 | 10147.74 | 0.6 | 0.76 | 0.2 | 0.61 | 1 | 10
29 | 95 | CONCLUIDO | 4.7429 | 21.08 | 17.83 | 50.95 | 0.74 | 21 | 196.8 | 53.44 | 8.25 | 19 | 40.12 | 24506.24 | 229.43 | 444.59 | 78.74 | 48.21 | 9267.88 | 0.61 | 0.77 | 0.2 | 0.56 | 1 | 10
30 | 95 | CONCLUIDO | 4.7396 | 21.1 | 17.85 | 51 | 0.77 | 21 | 197.19 | 53.44 | 8.5 | 19 | 40.26 | 24554.18 | 229.72 | 444.55 | 79.23 | 48.21 | 9515.33 | 0.61 | 0.76 | 0.2 | 0.57 | 1 | 10
31 | 95 | CONCLUIDO | 4.7546 | 21.03 | 17.82 | 53.46 | 0.79 | 20 | 197.58 | 53.44 | 8.75 | 18 | 40.39 | 24602.15 | 229.1 | 444.56 | 78.27 | 48.21 | 9041.68 | 0.62 | 0.77 | 0.2 | 0.54 | 1 | 10
32 | 95 | CONCLUIDO | 4.7546 | 21.03 | 17.82 | 53.46 | 0.81 | 20 | 197.97 | 53.44 | 9 | 18 | 40.53 | 24650.18 | 228.7 | 444.55 | 78.25 | 48.21 | 9032.39 | 0.62 | 0.77 | 0.2 | 0.54 | 1 | 10
33 | 95 | CONCLUIDO | 4.7727 | 20.95 | 17.78 | 56.14 | 0.83 | 19 | 198.36 | 53.44 | 9.25 | 17 | 40.67 | 24698.26 | 227.77 | 444.55 | 76.8 | 48.21 | 8311.76 | 0.63 | 0.77 | 0.2 | 0.5 | 1 | 10
34 | 95 | CONCLUIDO | 4.8054 | 20.81 | 17.67 | 58.9 | 0.85 | 18 | 198.75 | 53.44 | 9.5 | 16 | 40.81 | 24746.38 | 225.7 | 444.59 | 73.13 | 48.21 | 6479.48 | 0.66 | 0.77 | 0.19 | 0.39 | 1 | 10
35 | 95 | CONCLUIDO | 4.7879 | 20.89 | 17.75 | 59.16 | 0.87 | 18 | 199.14 | 53.44 | 9.75 | 16 | 40.95 | 24794.55 | 226.5 | 444.56 | 76.23 | 48.21 | 8029.74 | 0.63 | 0.77 | 0.18 | 0.47 | 1 | 10
36 | 95 | CONCLUIDO | 4.778 | 20.93 | 17.79 | 59.3 | 0.89 | 18 | 199.53 | 53.44 | 10 | 16 | 41.1 | 24842.77 | 226.55 | 444.6 | 77.61 | 48.21 | 8719.13 | 0.62 | 0.77 | 0.19 | 0.51 | 1 | 10
37 | 95 | CONCLUIDO | 4.796 | 20.85 | 17.75 | 62.65 | 0.91 | 17 | 199.92 | 53.44 | 10.25 | 15 | 41.24 | 24891.03 | 225.88 | 444.55 | 76.09 | 48.21 | 7964.32 | 0.63 | 0.77 | 0.19 | 0.47 | 1 | 10
38 | 95 | CONCLUIDO | 4.7974 | 20.84 | 17.74 | 62.62 | 0.93 | 17 | 200.31 | 53.44 | 10.5 | 15 | 41.38 | 24939.35 | 225.54 | 444.57 | 75.86 | 48.21 | 7852.06 | 0.64 | 0.77 | 0.19 | 0.47 | 1 | 10
39 | 95 | CONCLUIDO | 4.8162 | 20.76 | 17.7 | 66.37 | 0.95 | 16 | 200.71 | 53.44 | 10.75 | 14 | 41.52 | 24987.71 | 224.36 | 444.55 | 74.3 | 48.21 | 7074.65 | 0.65 | 0.77 | 0.19 | 0.42 | 1 | 10
40 | 95 | CONCLUIDO | 4.8152 | 20.77 | 17.7 | 66.39 | 0.97 | 16 | 201.1 | 53.44 | 11 | 14 | 41.66 | 25036.12 | 224.25 | 444.57 | 74.48 | 48.21 | 7163.19 | 0.65 | 0.77 | 0.19 | 0.43 | 1 | 10
41 | 95 | CONCLUIDO | 4.8149 | 20.77 | 17.7 | 66.39 | 0.99 | 16 | 201.49 | 53.44 | 11.25 | 14 | 41.81 | 25084.58 | 223.9 | 444.55 | 74.55 | 48.21 | 7202.19 | 0.65 | 0.77 | 0.19 | 0.43 | 1 | 10
42 | 95 | CONCLUIDO | 4.8325 | 20.69 | 17.67 | 70.66 | 1.01 | 15 | 201.88 | 53.44 | 11.5 | 13 | 41.95 | 25133.09 | 223.04 | 444.56 | 73.23 | 48.21 | 6543.82 | 0.66 | 0.77 | 0.19 | 0.39 | 1 | 10
43 | 95 | CONCLUIDO | 4.8308 | 20.7 | 17.67 | 70.69 | 1.03 | 15 | 202.28 | 53.44 | 11.75 | 13 | 42.09 | 25181.64 | 222.91 | 444.55 | 73.53 | 48.21 | 6695.42 | 0.66 | 0.77 | 0.19 | 0.4 | 1 | 10
44 | 95 | CONCLUIDO | 4.8299 | 20.7 | 17.68 | 70.71 | 1.05 | 15 | 202.67 | 53.44 | 12 | 13 | 42.24 | 25230.25 | 222.64 | 444.57 | 73.68 | 48.21 | 6769.29 | 0.65 | 0.77 | 0.19 | 0.4 | 1 | 10
45 | 95 | CONCLUIDO | 4.8509 | 20.61 | 17.62 | 75.54 | 1.07 | 14 | 203.07 | 53.44 | 12.25 | 12 | 42.38 | 25279.03 | 221.43 | 444.55 | 71.8 | 48.21 | 5837.3 | 0.67 | 0.77 | 0.19 | 0.35 | 1 | 10
46 | 95 | CONCLUIDO | 4.8678 | 20.54 | 17.55 | 75.23 | 1.09 | 14 | 203.46 | 53.44 | 12.5 | 12 | 42.53 | 25327.74 | 220.42 | 444.55 | 69.29 | 48.21 | 4581.15 | 0.7 | 0.78 | 0.19 | 0.28 | 1 | 10
47 | 95 | CONCLUIDO | 4.8389 | 20.67 | 17.68 | 75.75 | 1.11 | 14 | 203.86 | 53.44 | 12.75 | 12 | 42.67 | 25376.49 | 221.96 | 444.57 | 74.01 | 48.21 | 6939.43 | 0.65 | 0.77 | 0.18 | 0.4 | 1 | 10
48 | 95 | CONCLUIDO | 4.8403 | 20.66 | 17.67 | 75.73 | 1.13 | 14 | 204.25 | 53.44 | 13 | 12 | 42.82 | 25425.3 | 220.57 | 444.59 | 73.54 | 48.21 | 6706.36 | 0.66 | 0.77 | 0.19 | 0.39 | 1 | 10
49 | 95 | CONCLUIDO | 4.8599 | 20.58 | 17.62 | 81.34 | 1.15 | 13 | 204.65 | 53.44 | 13.25 | 11 | 42.96 | 25474.16 | 219.82 | 444.55 | 72.04 | 48.21 | 5960.91 | 0.67 | 0.77 | 0.18 | 0.35 | 1 | 10
50 | 95 | CONCLUIDO | 4.8614 | 20.57 | 17.62 | 81.31 | 1.17 | 13 | 205.05 | 53.44 | 13.5 | 11 | 43.11 | 25523.06 | 219.87 | 444.55 | 71.74 | 48.21 | 5808.4 | 0.67 | 0.77 | 0.18 | 0.34 | 1 | 10
51 | 95 | CONCLUIDO | 4.8579 | 20.58 | 17.63 | 81.38 | 1.19 | 13 | 205.44 | 53.44 | 13.75 | 11 | 43.26 | 25572.02 | 219.57 | 444.55 | 72.27 | 48.21 | 6075.12 | 0.67 | 0.77 | 0.18 | 0.36 | 1 | 10
52 | 95 | CONCLUIDO | 4.8592 | 20.58 | 17.63 | 81.36 | 1.21 | 13 | 205.84 | 53.44 | 14 | 11 | 43.4 | 25621.03 | 219.24 | 444.55 | 72.03 | 48.21 | 5956.23 | 0.67 | 0.77 | 0.19 | 0.35 | 1 | 10
53 | 95 | CONCLUIDO | 4.8788 | 20.5 | 17.58 | 87.91 | 1.23 | 12 | 206.24 | 53.44 | 14.25 | 10 | 43.55 | 25670.09 | 217.41 | 444.55 | 70.54 | 48.21 | 5214.22 | 0.68 | 0.78 | 0.18 | 0.3 | 1 | 10
54 | 95 | CONCLUIDO | 4.8782 | 20.5 | 17.58 | 87.92 | 1.25 | 12 | 206.64 | 53.44 | 14.5 | 10 | 43.7 | 25719.19 | 217.8 | 444.55 | 70.67 | 48.21 | 5279.83 | 0.68 | 0.78 | 0.18 | 0.31 | 1 | 10
55 | 95 | CONCLUIDO | 4.8771 | 20.5 | 17.59 | 87.94 | 1.27 | 12 | 207.03 | 53.44 | 14.75 | 10 | 43.85 | 25768.35 | 217.9 | 444.6 | 70.71 | 48.21 | 5298.57 | 0.68 | 0.78 | 0.18 | 0.31 | 1 | 10
56 | 95 | CONCLUIDO | 4.8797 | 20.49 | 17.58 | 87.89 | 1.28 | 12 | 207.43 | 53.44 | 15 | 10 | 44 | 25817.56 | 217.77 | 444.55 | 70.34 | 48.21 | 5113.53 | 0.69 | 0.78 | 0.19 | 0.3 | 1 | 10
57 | 95 | CONCLUIDO | 4.8898 | 20.45 | 17.54 | 87.68 | 1.3 | 12 | 207.83 | 53.44 | 15.25 | 10 | 44.15 | 25866.82 | 215.89 | 444.55 | 68.78 | 48.21 | 4337.36 | 0.7 | 0.78 | 0.18 | 0.26 | 1 | 10
58 | 95 | CONCLUIDO | 4.8947 | 20.43 | 17.55 | 95.74 | 1.32 | 11 | 208.23 | 53.44 | 15.5 | 9 | 44.3 | 25916.13 | 215.56 | 444.56 | 69.77 | 48.21 | 4834.67 | 0.69 | 0.78 | 0.18 | 0.28 | 1 | 10
59 | 95 | CONCLUIDO | 4.893 | 20.44 | 17.56 | 95.78 | 1.34 | 11 | 208.63 | 53.44 | 15.75 | 9 | 44.45 | 25965.5 | 215.29 | 444.55 | 69.83 | 48.21 | 4864.03 | 0.69 | 0.78 | 0.18 | 0.28 | 1 | 10
60 | 95 | CONCLUIDO | 4.8902 | 20.45 | 17.57 | 95.84 | 1.36 | 11 | 209.03 | 53.44 | 16 | 9 | 44.6 | 26014.91 | 215.55 | 444.56 | 70.15 | 48.21 | 5025.74 | 0.69 | 0.78 | 0.18 | 0.29 | 1 | 10
61 | 95 | CONCLUIDO | 4.8901 | 20.45 | 17.57 | 95.84 | 1.38 | 11 | 209.43 | 53.44 | 16.25 | 9 | 44.75 | 26064.38 | 215.31 | 444.55 | 70.26 | 48.21 | 5082.3 | 0.69 | 0.78 | 0.18 | 0.29 | 1 | 10
62 | 95 | CONCLUIDO | 4.8892 | 20.45 | 17.57 | 95.86 | 1.4 | 11 | 209.84 | 53.44 | 16.5 | 9 | 44.9 | 26113.9 | 215.33 | 444.55 | 70.33 | 48.21 | 5112.72 | 0.69 | 0.78 | 0.18 | 0.3 | 1 | 10
63 | 95 | CONCLUIDO | 4.8896 | 20.45 | 17.57 | 95.85 | 1.42 | 11 | 210.24 | 53.44 | 16.75 | 9 | 45.05 | 26163.47 | 214.39 | 444.55 | 70.34 | 48.21 | 5121.56 | 0.69 | 0.78 | 0.18 | 0.3 | 1 | 10
64 | 95 | CONCLUIDO | 4.908 | 20.37 | 17.53 | 105.2 | 1.43 | 10 | 210.64 | 53.44 | 17 | 8 | 45.21 | 26213.09 | 213.31 | 444.55 | 68.92 | 48.21 | 4416.34 | 0.7 | 0.78 | 0.18 | 0.26 | 1 | 10
65 | 95 | CONCLUIDO | 4.9088 | 20.37 | 17.53 | 105.19 | 1.45 | 10 | 211.04 | 53.44 | 17.25 | 8 | 45.36 | 26262.77 | 213.48 | 444.55 | 68.92 | 48.21 | 4416.94 | 0.7 | 0.78 | 0.18 | 0.25 | 1 | 10
66 | 95 | CONCLUIDO | 4.9111 | 20.36 | 17.52 | 105.13 | 1.47 | 10 | 211.45 | 53.44 | 17.5 | 8 | 45.51 | 26312.5 | 213.74 | 444.55 | 68.56 | 48.21 | 4236.75 | 0.7 | 0.78 | 0.18 | 0.24 | 1 | 10
67 | 95 | CONCLUIDO | 4.9163 | 20.34 | 17.5 | 105 | 1.49 | 10 | 211.85 | 53.44 | 17.75 | 8 | 45.67 | 26362.28 | 212.53 | 444.55 | 67.73 | 48.21 | 3818.31 | 0.71 | 0.78 | 0.18 | 0.22 | 1 | 10
68 | 95 | CONCLUIDO | 4.9227 | 20.31 | 17.47 | 104.84 | 1.51 | 10 | 212.25 | 53.44 | 18 | 8 | 45.82 | 26412.11 | 211.76 | 444.55 | 66.91 | 48.21 | 3412.13 | 0.72 | 0.78 | 0.18 | 0.2 | 1 | 10
69 | 95 | CONCLUIDO | 4.902 | 20.4 | 17.56 | 105.36 | 1.52 | 10 | 212.66 | 53.44 | 18.25 | 8 | 45.97 | 26462 | 212.18 | 444.55 | 70.07 | 48.21 | 4990.97 | 0.69 | 0.78 | 0.18 | 0.28 | 1 | 10
70 | 95 | CONCLUIDO | 4.906 | 20.38 | 17.54 | 105.26 | 1.54 | 10 | 213.06 | 53.44 | 18.5 | 8 | 46.13 | 26511.94 | 211.01 | 444.56 | 69.33 | 48.21 | 4619.54 | 0.7 | 0.78 | 0.18 | 0.27 | 1 | 10
71 | 95 | CONCLUIDO | 4.924 | 20.31 | 17.5 | 116.7 | 1.56 | 9 | 213.47 | 53.44 | 18.75 | 7 | 46.28 | 26561.93 | 209.3 | 444.55 | 68.02 | 48.21 | 3972.09 | 0.71 | 0.78 | 0.18 | 0.23 | 1 | 10
72 | 95 | CONCLUIDO | 4.9243 | 20.31 | 17.5 | 116.69 | 1.58 | 9 | 213.87 | 53.44 | 19 | 7 | 46.44 | 26611.98 | 209.52 | 444.55 | 67.99 | 48.21 | 3956.26 | 0.71 | 0.78 | 0.18 | 0.23 | 1 | 10
73 | 95 | CONCLUIDO | 4.9221 | 20.32 | 17.51 | 116.75 | 1.6 | 9 | 214.28 | 53.44 | 19.25 | 7 | 46.6 | 26662.08 | 209.7 | 444.56 | 68.32 | 48.21 | 4119.85 | 0.71 | 0.78 | 0.18 | 0.24 | 1 | 10
74 | 95 | CONCLUIDO | 4.9279 | 20.29 | 17.49 | 116.59 | 1.61 | 9 | 214.69 | 53.44 | 19.5 | 7 | 46.75 | 26712.23 | 209.55 | 444.58 | 67.44 | 48.21 | 3677.83 | 0.71 | 0.78 | 0.18 | 0.21 | 1 | 10
75 | 95 | CONCLUIDO | 4.9217 | 20.32 | 17.51 | 116.76 | 1.63 | 9 | 215.09 | 53.44 | 19.75 | 7 | 46.91 | 26762.44 | 209.68 | 444.56 | 68.37 | 48.21 | 4147.46 | 0.71 | 0.78 | 0.18 | 0.24 | 1 | 10
76 | 95 | CONCLUIDO | 4.9273 | 20.3 | 17.49 | 116.61 | 1.65 | 9 | 215.5 | 53.44 | 20 | 7 | 47.07 | 26812.71 | 209.71 | 444.55 | 67.59 | 48.21 | 3755.86 | 0.71 | 0.78 | 0.18 | 0.21 | 1 | 10
77 | 95 | CONCLUIDO | 4.9291 | 20.29 | 17.48 | 116.56 | 1.67 | 9 | 215.91 | 53.44 | 20.25 | 7 | 47.23 | 26863.02 | 208.48 | 444.55 | 67.25 | 48.21 | 3585.17 | 0.72 | 0.78 | 0.18 | 0.21 | 1 | 10
78 | 95 | CONCLUIDO | 4.9308 | 20.28 | 17.48 | 116.51 | 1.68 | 9 | 216.32 | 53.44 | 20.5 | 7 | 47.38 | 26913.4 | 208.28 | 444.55 | 67.07 | 48.21 | 3497.11 | 0.72 | 0.78 | 0.18 | 0.2 | 1 | 10
79 | 95 | CONCLUIDO | 4.9287 | 20.29 | 17.49 | 116.57 | 1.7 | 9 | 216.73 | 53.44 | 20.75 | 7 | 47.54 | 26963.82 | 207.7 | 444.55 | 67.56 | 48.21 | 3738.59 | 0.71 | 0.78 | 0.17 | 0.21 | 1 | 10
80 | 95 | CONCLUIDO | 4.9111 | 20.36 | 17.56 | 117.06 | 1.72 | 9 | 217.14 | 53.44 | 21 | 7 | 47.7 | 27014.3 | 208.05 | 444.55 | 69.93 | 48.21 | 4925.77 | 0.69 | 0.78 | 0.18 | 0.28 | 1 | 10
81 | 95 | CONCLUIDO | 4.9439 | 20.23 | 17.46 | 130.95 | 1.74 | 8 | 217.55 | 53.44 | 21.25 | 6 | 47.86 | 27064.84 | 206.42 | 444.55 | 66.63 | 48.21 | 3280.06 | 0.72 | 0.78 | 0.18 | 0.18 | 1 | 10
82 | 95 | CONCLUIDO | 4.9402 | 20.24 | 17.48 | 131.07 | 1.75 | 8 | 217.96 | 53.44 | 21.5 | 6 | 48.02 | 27115.43 | 206.49 | 444.61 | 67.11 | 48.21 | 3519.71 | 0.72 | 0.78 | 0.18 | 0.2 | 1 | 10
83 | 95 | CONCLUIDO | 4.9392 | 20.25 | 17.48 | 131.1 | 1.77 | 8 | 218.37 | 53.44 | 21.75 | 6 | 48.18 | 27166.08 | 206.24 | 444.55 | 67.32 | 48.21 | 3626.01 | 0.72 | 0.78 | 0.18 | 0.2 | 1 | 10
84 | 95 | CONCLUIDO | 4.9402 | 20.24 | 17.48 | 131.07 | 1.79 | 8 | 218.78 | 53.44 | 22 | 6 | 48.34 | 27216.79 | 205.69 | 444.55 | 67.13 | 48.21 | 3530.25 | 0.72 | 0.78 | 0.18 | 0.2 | 1 | 10
85 | 95 | CONCLUIDO | 4.9402 | 20.24 | 17.48 | 131.07 | 1.8 | 8 | 219.19 | 53.44 | 22.25 | 6 | 48.51 | 27267.55 | 205.16 | 444.55 | 67.19 | 48.21 | 3561.16 | 0.72 | 0.78 | 0.18 | 0.2 | 1 | 10
86 | 95 | CONCLUIDO | 4.9427 | 20.23 | 17.47 | 130.99 | 1.82 | 8 | 219.6 | 53.44 | 22.5 | 6 | 48.67 | 27318.36 | 204.58 | 444.55 | 66.67 | 48.21 | 3298.21 | 0.72 | 0.78 | 0.18 | 0.19 | 1 | 10
87 | 95 | CONCLUIDO | 4.9458 | 20.22 | 17.45 | 130.9 | 1.84 | 8 | 220.01 | 53.44 | 22.75 | 6 | 48.83 | 27369.23 | 204.36 | 444.55 | 66.24 | 48.21 | 3087.32 | 0.73 | 0.78 | 0.18 | 0.18 | 1 | 10
88 | 95 | CONCLUIDO | 4.9504 | 20.2 | 17.43 | 130.76 | 1.85 | 8 | 220.43 | 53.44 | 23 | 6 | 48.99 | 27420.16 | 202.81 | 444.55 | 65.68 | 48.21 | 2805.66 | 0.73 | 0.78 | 0.17 | 0.16 | 1 | 10
89 | 95 | CONCLUIDO | 4.94 | 20.24 | 17.48 | 131.07 | 1.87 | 8 | 220.84 | 53.44 | 23.25 | 6 | 49.16 | 27471.15 | 203.57 | 444.55 | 67.28 | 48.21 | 3607.14 | 0.72 | 0.78 | 0.17 | 0.2 | 1 | 10
90 | 95 | CONCLUIDO | 4.9389 | 20.25 | 17.48 | 131.11 | 1.89 | 8 | 221.25 | 53.44 | 23.5 | 6 | 49.32 | 27522.19 | 202.04 | 444.55 | 67.3 | 48.21 | 3616.01 | 0.72 | 0.78 | 0.18 | 0.2 | 1 | 10
91 | 95 | CONCLUIDO | 4.9379 | 20.25 | 17.49 | 131.14 | 1.9 | 8 | 221.67 | 53.44 | 23.75 | 6 | 49.48 | 27573.29 | 200.85 | 444.56 | 67.51 | 48.21 | 3722.46 | 0.71 | 0.78 | 0.18 | 0.21 | 1 | 10
92 | 95 | CONCLUIDO | 4.9581 | 20.17 | 17.44 | 149.48 | 1.92 | 7 | 222.08 | 53.44 | 24 | 5 | 49.65 | 27624.44 | 200.67 | 444.56 | 65.89 | 48.21 | 2914.97 | 0.73 | 0.78 | 0.18 | 0.16 | 1 | 10
93 | 95 | CONCLUIDO | 4.9544 | 20.18 | 17.45 | 149.61 | 1.94 | 7 | 222.5 | 53.44 | 24.25 | 5 | 49.81 | 27675.78 | 200.7 | 444.55 | 66.4 | 48.21 | 3171.45 | 0.73 | 0.78 | 0.18 | 0.18 | 1 | 10
94 | 95 | CONCLUIDO | 4.9588 | 20.17 | 17.44 | 149.46 | 1.95 | 7 | 222.92 | 53.44 | 24.5 | 5 | 49.98 | 27727.05 | 200.93 | 444.55 | 65.75 | 48.21 | 2846.84 | 0.73 | 0.78 | 0.18 | 0.16 | 1 | 10
95 | 95 | CONCLUIDO | 4.9568 | 20.17 | 17.45 | 149.53 | 1.97 | 7 | 223.33 | 53.44 | 24.75 | 5 | 50.15 | 27778.39 | 201.02 | 444.55 | 66.07 | 48.21 | 3005.15 | 0.73 | 0.78 | 0.18 | 0.17 | 1 | 10
96 | 95 | CONCLUIDO | 4.9596 | 20.16 | 17.43 | 149.43 | 1.99 | 7 | 223.75 | 53.44 | 25 | 5 | 50.31 | 27829.77 | 200.96 | 444.55 | 65.62 | 48.21 | 2778.56 | 0.73 | 0.78 | 0.18 | 0.16 | 1 | 10
97 | 95 | CONCLUIDO | 4.9676 | 20.13 | 17.4 | 149.15 | 2 | 7 | 224.17 | 53.44 | 25.25 | 5 | 50.48 | 27881.22 | 199.93 | 444.55 | 64.57 | 48.21 | 2255.88 | 0.75 | 0.78 | 0.17 | 0.12 | 1 | 10
98 | 95 | CONCLUIDO | 4.9552 | 20.18 | 17.45 | 149.59 | 2.02 | 7 | 224.58 | 53.44 | 25.5 | 5 | 50.65 | 27932.73 | 199.5 | 444.55 | 66.44 | 48.21 | 3190.46 | 0.73 | 0.78 | 0.17 | 0.17 | 1 | 10
99 | 95 | CONCLUIDO | 4.954 | 20.19 | 17.46 | 149.63 | 2.03 | 7 | 225 | 53.44 | 25.75 | 5 | 50.82 | 27984.29 | 198.69 | 444.55 | 66.52 | 48.21 | 3227.57 | 0.72 | 0.78 | 0.18 | 0.18 | 1 | 10
100 | 95 | CONCLUIDO | 4.9584 | 20.17 | 17.44 | 149.47 | 2.05 | 7 | 225.42 | 53.44 | 26 | 5 | 50.98 | 28035.92 | 198.11 | 444.55 | 65.85 | 48.21 | 2892.95 | 0.73 | 0.78 | 0.18 | 0.16 | 1 | 10
101 | 95 | CONCLUIDO | 4.9559 | 20.18 | 17.45 | 149.56 | 2.07 | 7 | 225.84 | 53.44 | 26.25 | 5 | 51.15 | 28087.6 | 197.57 | 444.55 | 66.27 | 48.21 | 3103.52 | 0.73 | 0.78 | 0.17 | 0.17 | 1 | 10
102 | 95 | CONCLUIDO | 4.951 | 20.2 | 17.47 | 149.73 | 2.08 | 7 | 226.26 | 53.44 | 26.5 | 5 | 51.32 | 28139.34 | 197.78 | 444.55 | 66.93 | 48.21 | 3434.41 | 0.72 | 0.78 | 0.18 | 0.19 | 1 | 10
103 | 95 | CONCLUIDO | 4.9563 | 20.18 | 17.45 | 149.55 | 2.1 | 7 | 226.68 | 53.44 | 26.75 | 5 | 51.49 | 28191.14 | 197.42 | 444.55 | 66.22 | 48.21 | 3082.45 | 0.73 | 0.78 | 0.17 | 0.17 | 1 | 10
104 | 95 | CONCLUIDO | 4.9538 | 20.19 | 17.46 | 149.63 | 2.11 | 7 | 227.1 | 53.44 | 27 | 5 | 51.66 | 28243 | 197.25 | 444.58 | 66.46 | 48.21 | 3202.35 | 0.73 | 0.78 | 0.18 | 0.18 | 1 | 10
105 | 95 | CONCLUIDO | 4.9602 | 20.16 | 17.43 | 149.41 | 2.13 | 7 | 227.52 | 53.44 | 27.25 | 5 | 51.83 | 28294.92 | 195.5 | 444.55 | 65.59 | 48.21 | 2766.25 | 0.73 | 0.78 | 0.18 | 0.15 | 1 | 10
106 | 95 | CONCLUIDO | 4.9607 | 20.16 | 17.43 | 149.4 | 2.14 | 7 | 227.94 | 53.44 | 27.5 | 5 | 52.01 | 28346.9 | 193.8 | 444.55 | 65.49 | 48.21 | 2716 | 0.74 | 0.78 | 0.18 | 0.15 | 1 | 10
107 | 95 | CONCLUIDO | 4.9777 | 20.09 | 17.4 | 173.97 | 2.16 | 6 | 228.36 | 53.44 | 27.75 | 4 | 52.18 | 28398.94 | 193.27 | 444.55 | 64.6 | 48.21 | 2275.64 | 0.75 | 0.78 | 0.17 | 0.12 | 1 | 10
108 | 95 | CONCLUIDO | 4.9694 | 20.12 | 17.43 | 174.31 | 2.18 | 6 | 228.79 | 53.44 | 28 | 4 | 52.35 | 28451.04 | 194.07 | 444.56 | 65.76 | 48.21 | 2854.29 | 0.73 | 0.78 | 0.17 | 0.15 | 1 | 10
109 | 95 | CONCLUIDO | 4.9757 | 20.1 | 17.41 | 174.06 | 2.19 | 6 | 229.21 | 53.44 | 28.25 | 4 | 52.52 | 28503.21 | 194.03 | 444.55 | 64.71 | 48.21 | 2332.38 | 0.74 | 0.78 | 0.18 | 0.13 | 1 | 10
110 | 95 | CONCLUIDO | 4.9749 | 20.1 | 17.41 | 174.09 | 2.21 | 6 | 229.63 | 53.44 | 28.5 | 3 | 52.7 | 28555.43 | 194.6 | 444.55 | 64.89 | 48.21 | 2420.05 | 0.74 | 0.78 | 0.17 | 0.13 | 1 | 10
111 | 95 | CONCLUIDO | 4.972 | 20.11 | 17.42 | 174.21 | 2.22 | 6 | 230.06 | 53.44 | 28.75 | 3 | 52.87 | 28607.71 | 194.98 | 444.55 | 65.25 | 48.21 | 2601.99 | 0.74 | 0.78 | 0.17 | 0.14 | 1 | 10
112 | 95 | CONCLUIDO | 4.9724 | 20.11 | 17.42 | 174.19 | 2.24 | 6 | 230.48 | 53.44 | 29 | 2 | 53.05 | 28660.06 | 195.56 | 444.55 | 65.2 | 48.21 | 2575.36 | 0.74 | 0.78 | 0.18 | 0.14 | 1 | 10
113 | 95 | CONCLUIDO | 4.9718 | 20.11 | 17.42 | 174.22 | 2.25 | 6 | 230.91 | 53.44 | 29.25 | 2 | 53.22 | 28712.46 | 195.89 | 444.55 | 65.28 | 48.21 | 2615.07 | 0.74 | 0.78 | 0.18 | 0.14 | 1 | 10
114 | 95 | CONCLUIDO | 4.972 | 20.11 | 17.42 | 174.21 | 2.27 | 6 | 231.33 | 53.44 | 29.5 | 1 | 53.4 | 28764.93 | 195.99 | 444.55 | 65.23 | 48.21 | 2590.59 | 0.74 | 0.78 | 0.18 | 0.14 | 1 | 10
115 | 95 | CONCLUIDO | 4.9716 | 20.11 | 17.42 | 174.22 | 2.28 | 6 | 231.76 | 53.44 | 29.75 | 1 | 53.57 | 28817.46 | 196.1 | 444.55 | 65.25 | 48.21 | 2598.25 | 0.74 | 0.78 | 0.18 | 0.15 | 1 | 10
116 | 95 | CONCLUIDO | 4.9716 | 20.11 | 17.42 | 174.22 | 2.3 | 6 | 232.18 | 53.44 | 30 | 1 | 53.75 | 28870.05 | 196.3 | 444.55 | 65.24 | 48.21 | 2593.61 | 0.74 | 0.78 | 0.18 | 0.15 | 1 | 10
117 | 95 | CONCLUIDO | 4.9722 | 20.11 | 17.42 | 174.2 | 2.31 | 6 | 232.61 | 53.44 | 30.25 | 1 | 53.93 | 28922.71 | 196.52 | 444.55 | 65.18 | 48.21 | 2564.99 | 0.74 | 0.78 | 0.18 | 0.14 | 1 | 10
118 | 95 | CONCLUIDO | 4.9733 | 20.11 | 17.42 | 174.15 | 2.33 | 6 | 233.04 | 53.44 | 30.5 | 1 | 54.1 | 28975.43 | 196.67 | 444.55 | 65.03 | 48.21 | 2487.55 | 0.74 | 0.78 | 0.18 | 0.14 | 1 | 10
119 | 95 | CONCLUIDO | 4.9732 | 20.11 | 17.42 | 174.16 | 2.34 | 6 | 233.47 | 53.44 | 30.75 | 0 | 54.28 | 29028.21 | 197.02 | 444.55 | 65.01 | 48.21 | 2478.6 | 0.74 | 0.78 | 0.18 | 0.14 | 1 | 10
0 | 55 | CONCLUIDO | 3.6222 | 27.61 | 21.8 | 8.38 | 0.15 | 156 | 116.05 | 43.4 | 1 | 154 | 16.65 | 14546.17 | 214.9 | 444.58 | 208.21 | 48.21 | 73327.95 | 0.23 | 0.63 | 0.41 | 4.52 | 1 | 10
1 | 55 | CONCLUIDO | 3.9121 | 25.56 | 20.66 | 10.5 | 0.19 | 118 | 116.37 | 43.4 | 1.25 | 116 | 16.72 | 14585.96 | 202.87 | 444.57 | 171 | 48.21 | 54914.72 | 0.28 | 0.66 | 0.35 | 3.38 | 1 | 10
2 | 55 | CONCLUIDO | 4.1101 | 24.33 | 19.98 | 12.62 | 0.23 | 95 | 116.69 | 43.4 | 1.5 | 93 | 16.79 | 14625.77 | 195.42 | 444.65 | 148.52 | 48.21 | 43790.67 | 0.32 | 0.68 | 0.32 | 2.7 | 1 | 10
3 | 55 | CONCLUIDO | 4.2628 | 23.46 | 19.49 | 14.8 | 0.26 | 79 | 117.01 | 43.4 | 1.75 | 77 | 16.86 | 14665.62 | 189.79 | 444.6 | 132.74 | 48.21 | 35978.13 | 0.36 | 0.7 | 0.28 | 2.21 | 1 | 10
4 | 55 | CONCLUIDO | 4.3715 | 22.88 | 19.17 | 16.91 | 0.3 | 68 | 117.34 | 43.4 | 2 | 66 | 16.94 | 14705.49 | 185.9 | 444.62 | 122.09 | 48.21 | 30711.01 | 0.39 | 0.71 | 0.27 | 1.89 | 1 | 10
5 | 55 | CONCLUIDO | 4.4592 | 22.43 | 18.91 | 18.91 | 0.34 | 60 | 117.66 | 43.4 | 2.25 | 58 | 17.01 | 14745.39 | 182.71 | 444.59 | 113.6 | 48.21 | 26502.63 | 0.42 | 0.72 | 0.26 | 1.63 | 1 | 10
6 | 55 | CONCLUIDO | 4.566 | 21.9 | 18.55 | 21 | 0.37 | 53 | 117.98 | 43.4 | 2.5 | 51 | 17.08 | 14785.31 | 178.35 | 444.56 | 101.96 | 48.21 | 20720.68 | 0.47 | 0.74 | 0.23 | 1.27 | 1 | 10
7 | 55 | CONCLUIDO | 4.5593 | 21.93 | 18.7 | 23.38 | 0.41 | 48 | 118.31 | 43.4 | 2.75 | 46 | 17.16 | 14825.26 | 179.29 | 444.58 | 107.38 | 48.21 | 23453 | 0.45 | 0.73 | 0.24 | 1.43 | 1 | 10
8 | 55 | CONCLUIDO | 4.6103 | 21.69 | 18.56 | 25.3 | 0.45 | 44 | 118.63 | 43.4 | 3 | 42 | 17.23 | 14865.24 | 177.19 | 444.56 | 102.4 | 48.21 | 20984.99 | 0.47 | 0.74 | 0.23 | 1.28 | 1 | 10
9 | 55 | CONCLUIDO | 4.6642 | 21.44 | 18.4 | 27.6 | 0.48 | 40 | 118.96 | 43.4 | 3.25 | 38 | 17.31 | 14905.25 | 175.16 | 444.55 | 97.21 | 48.21 | 18407.57 | 0.5 | 0.74 | 0.23 | 1.12 | 1 | 10
10 | 55 | CONCLUIDO | 4.698 | 21.29 | 18.32 | 29.7 | 0.52 | 37 | 119.28 | 43.4 | 3.5 | 35 | 17.38 | 14945.29 | 173.44 | 444.55 | 94.53 | 48.21 | 17085.16 | 0.51 | 0.74 | 0.23 | 1.04 | 1 | 10
11 | 55 | CONCLUIDO | 4.7385 | 21.1 | 18.21 | 32.13 | 0.55 | 34 | 119.61 | 43.4 | 3.75 | 32 | 17.46 | 14985.35 | 171.74 | 444.55 | 90.9 | 48.21 | 15284.73 | 0.53 | 0.75 | 0.22 | 0.93 | 1 | 10
12 | 55 | CONCLUIDO | 4.763 | 21 | 18.15 | 34.02 | 0.59 | 32 | 119.93 | 43.4 | 4 | 30 | 17.53 | 15025.44 | 170.49 | 444.55 | 89.06 | 48.21 | 14373.57 | 0.54 | 0.75 | 0.21 | 0.87 | 1 | 10
13 | 55 | CONCLUIDO | 4.7855 | 20.9 | 18.1 | 36.19 | 0.62 | 30 | 120.26 | 43.4 | 4.25 | 28 | 17.61 | 15065.56 | 169.32 | 444.6 | 87.23 | 48.21 | 13468.57 | 0.55 | 0.75 | 0.21 | 0.82 | 1 | 10
14 | 55 | CONCLUIDO | 4.8162 | 20.76 | 18.01 | 38.59 | 0.66 | 28 | 120.58 | 43.4 | 4.5 | 26 | 17.68 | 15105.7 | 167.61 | 444.58 | 84.39 | 48.21 | 12061.45 | 0.57 | 0.76 | 0.21 | 0.73 | 1 | 10
15 | 55 | CONCLUIDO | 4.8374 | 20.67 | 17.94 | 39.87 | 0.69 | 27 | 120.91 | 43.4 | 4.75 | 25 | 17.76 | 15145.88 | 166.24 | 444.55 | 82.63 | 48.21 | 11183.59 | 0.58 | 0.76 | 0.19 | 0.67 | 1 | 10
16 | 55 | CONCLUIDO | 4.8392 | 20.66 | 17.98 | 43.16 | 0.73 | 25 | 121.23 | 43.4 | 5 | 23 | 17.83 | 15186.08 | 166.14 | 444.59 | 83.86 | 48.21 | 11809.79 | 0.57 | 0.76 | 0.2 | 0.71 | 1 | 10
17 | 55 | CONCLUIDO | 4.8518 | 20.61 | 17.95 | 44.88 | 0.76 | 24 | 121.56 | 43.4 | 5.25 | 22 | 17.91 | 15226.31 | 165.3 | 444.56 | 82.63 | 48.21 | 11200.22 | 0.58 | 0.76 | 0.2 | 0.68 | 1 | 10
18 | 55 | CONCLUIDO | 4.8674 | 20.54 | 17.91 | 46.73 | 0.8 | 23 | 121.89 | 43.4 | 5.5 | 21 | 17.99 | 15266.56 | 163.93 | 444.55 | 81.43 | 48.21 | 10605.84 | 0.59 | 0.76 | 0.2 | 0.63 | 1 | 10
19 | 55 | CONCLUIDO | 4.8782 | 20.5 | 17.89 | 48.79 | 0.83 | 22 | 122.21 | 43.4 | 5.75 | 20 | 18.06 | 15306.85 | 162.82 | 444.56 | 80.71 | 48.21 | 10249.77 | 0.6 | 0.76 | 0.2 | 0.61 | 1 | 10
20 | 55 | CONCLUIDO | 4.8944 | 20.43 | 17.85 | 50.99 | 0.86 | 21 | 122.54 | 43.4 | 6 | 19 | 18.14 | 15347.16 | 161.96 | 444.58 | 79.19 | 48.21 | 9493.62 | 0.61 | 0.76 | 0.2 | 0.57 | 1 | 10
21 | 55 | CONCLUIDO | 4.9099 | 20.37 | 17.8 | 53.41 | 0.9 | 20 | 122.87 | 43.4 | 6.25 | 18 | 18.22 | 15387.5 | 160.88 | 444.55 | 77.75 | 48.21 | 8781.73 | 0.62 | 0.77 | 0.2 | 0.53 | 1 | 10
22 | 55 | CONCLUIDO | 4.9223 | 20.32 | 17.78 | 56.14 | 0.93 | 19 | 123.19 | 43.4 | 6.5 | 17 | 18.29 | 15427.87 | 159.97 | 444.58 | 76.79 | 48.21 | 8305.54 | 0.63 | 0.77 | 0.2 | 0.5 | 1 | 10
23 | 55 | CONCLUIDO | 4.9549 | 20.18 | 17.67 | 58.89 | 0.96 | 18 | 123.52 | 43.4 | 6.75 | 16 | 18.37 | 15468.27 | 157.67 | 444.57 | 73.37 | 48.21 | 6600.5 | 0.66 | 0.77 | 0.18 | 0.39 | 1 | 10
24 | 55 | CONCLUIDO | 4.9234 | 20.31 | 17.8 | 59.32 | 1 | 18 | 123.85 | 43.4 | 7 | 16 | 18.45 | 15508.69 | 158.22 | 444.56 | 77.79 | 48.21 | 8810.09 | 0.62 | 0.77 | 0.19 | 0.52 | 1 | 10
25 | 55 | CONCLUIDO | 4.9404 | 20.24 | 17.75 | 62.65 | 1.03 | 17 | 124.18 | 43.4 | 7.25 | 15 | 18.53 | 15549.15 | 157.48 | 444.55 | 76.24 | 48.21 | 8038.01 | 0.63 | 0.77 | 0.19 | 0.47 | 1 | 10
26 | 55 | CONCLUIDO | 4.9596 | 20.16 | 17.7 | 66.36 | 1.06 | 16 | 124.51 | 43.4 | 7.5 | 14 | 18.61 | 15589.63 | 155.45 | 444.56 | 74.32 | 48.21 | 7086.16 | 0.65 | 0.77 | 0.19 | 0.42 | 1 | 10
27 | 55 | CONCLUIDO | 4.9581 | 20.17 | 17.7 | 66.39 | 1.1 | 16 | 124.83 | 43.4 | 7.75 | 14 | 18.68 | 15630.14 | 155.12 | 444.55 | 74.53 | 48.21 | 7190.9 | 0.65 | 0.77 | 0.19 | 0.43 | 1 | 10
28 | 55 | CONCLUIDO | 4.9724 | 20.11 | 17.67 | 70.67 | 1.13 | 15 | 125.16 | 43.4 | 8 | 13 | 18.76 | 15670.68 | 154.17 | 444.55 | 73.42 | 48.21 | 6641.54 | 0.66 | 0.77 | 0.19 | 0.39 | 1 | 10
29 | 55 | CONCLUIDO | 4.9689 | 20.12 | 17.68 | 70.73 | 1.16 | 15 | 125.49 | 43.4 | 8.25 | 13 | 18.84 | 15711.24 | 153.34 | 444.55 | 73.89 | 48.21 | 6875.47 | 0.65 | 0.77 | 0.19 | 0.41 | 1 | 10
30 | 55 | CONCLUIDO | 4.9967 | 20.01 | 17.59 | 75.41 | 1.19 | 14 | 125.82 | 43.4 | 8.5 | 12 | 18.92 | 15751.84 | 152.15 | 444.57 | 70.76 | 48.21 | 5315.4 | 0.68 | 0.78 | 0.19 | 0.32 | 1 | 10
31 | 55 | CONCLUIDO | 4.9688 | 20.13 | 17.71 | 75.89 | 1.22 | 14 | 126.15 | 43.4 | 8.75 | 12 | 19 | 15792.46 | 152.51 | 444.55 | 75.06 | 48.21 | 7466.93 | 0.64 | 0.77 | 0.18 | 0.43 | 1 | 10
32 | 55 | CONCLUIDO | 4.9963 | 20.02 | 17.62 | 81.32 | 1.26 | 13 | 126.48 | 43.4 | 9 | 11 | 19.08 | 15833.12 | 150.11 | 444.55 | 71.81 | 48.21 | 5845.95 | 0.67 | 0.77 | 0.18 | 0.34 | 1 | 10
33 | 55 | CONCLUIDO | 4.9999 | 20 | 17.61 | 81.26 | 1.29 | 13 | 126.81 | 43.4 | 9.25 | 11 | 19.16 | 15873.8 | 149.4 | 444.55 | 71.32 | 48.21 | 5600.92 | 0.68 | 0.77 | 0.18 | 0.33 | 1 | 10
34 | 55 | CONCLUIDO | 4.9962 | 20.02 | 17.62 | 81.33 | 1.32 | 13 | 127.14 | 43.4 | 9.5 | 11 | 19.24 | 15914.51 | 148.21 | 444.55 | 71.81 | 48.21 | 5846.53 | 0.67 | 0.77 | 0.19 | 0.34 | 1 | 10
35 | 55 | CONCLUIDO | 5.0086 | 19.97 | 17.59 | 87.97 | 1.35 | 12 | 127.47 | 43.4 | 9.75 | 10 | 19.32 | 15955.25 | 147.37 | 444.55 | 70.97 | 48.21 | 5429.75 | 0.68 | 0.78 | 0.18 | 0.32 | 1 | 10
36 | 55 | CONCLUIDO | 5.0126 | 19.95 | 17.58 | 87.89 | 1.38 | 12 | 127.8 | 43.4 | 10 | 10 | 19.4 | 15996.02 | 147.3 | 444.56 | 70.39 | 48.21 | 5139.97 | 0.68 | 0.78 | 0.18 | 0.3 | 1 | 10
37 | 55 | CONCLUIDO | 5.0251 | 19.9 | 17.53 | 87.65 | 1.41 | 12 | 128.13 | 43.4 | 10.25 | 10 | 19.48 | 16036.82 | 144.57 | 444.56 | 68.72 | 48.21 | 4304.24 | 0.7 | 0.78 | 0.18 | 0.25 | 1 | 10
38 | 55 | CONCLUIDO | 5.0249 | 19.9 | 17.55 | 95.75 | 1.44 | 11 | 128.46 | 43.4 | 10.5 | 9 | 19.56 | 16077.65 | 143.63 | 444.55 | 69.65 | 48.21 | 4773.15 | 0.69 | 0.78 | 0.18 | 0.28 | 1 | 10
39 | 55 | CONCLUIDO | 5.0233 | 19.91 | 17.56 | 95.78 | 1.47 | 11 | 128.79 | 43.4 | 10.75 | 9 | 19.64 | 16118.5 | 144.11 | 444.55 | 69.83 | 48.21 | 4862.89 | 0.69 | 0.78 | 0.18 | 0.28 | 1 | 10
40 | 55 | CONCLUIDO | 5.0206 | 19.92 | 17.57 | 95.84 | 1.5 | 11 | 129.13 | 43.4 | 11 | 8 | 19.73 | 16159.39 | 143.14 | 444.55 | 70.1 | 48.21 | 5001.48 | 0.69 | 0.78 | 0.19 | 0.29 | 1 | 10
41 | 55 | CONCLUIDO | 5.0192 | 19.92 | 17.58 | 95.87 | 1.54 | 11 | 129.46 | 43.4 | 11.25 | 8 | 19.81 | 16200.3 | 142.19 | 444.61 | 70.29 | 48.21 | 5096.86 | 0.69 | 0.78 | 0.19 | 0.3 | 1 | 10
42 | 55 | CONCLUIDO | 5.0376 | 19.85 | 17.53 | 105.16 | 1.57 | 10 | 129.79 | 43.4 | 11.5 | 6 | 19.89 | 16241.25 | 141.43 | 444.55 | 68.65 | 48.21 | 4280.55 | 0.7 | 0.78 | 0.18 | 0.25 | 1 | 10
43 | 55 | CONCLUIDO | 5.0408 | 19.84 | 17.52 | 105.09 | 1.6 | 10 | 130.12 | 43.4 | 11.75 | 5 | 19.97 | 16282.22 | 140.45 | 444.56 | 68.11 | 48.21 | 4011.08 | 0.71 | 0.78 | 0.19 | 0.24 | 1 | 10
44 | 55 | CONCLUIDO | 5.0441 | 19.82 | 17.5 | 105.01 | 1.63 | 10 | 130.45 | 43.4 | 12 | 5 | 20.05 | 16323.22 | 139.41 | 444.57 | 67.85 | 48.21 | 3879.25 | 0.71 | 0.78 | 0.18 | 0.22 | 1 | 10
45 | 55 | CONCLUIDO | 5.0386 | 19.85 | 17.52 | 105.14 | 1.65 | 10 | 130.79 | 43.4 | 12.25 | 3 | 20.14 | 16364.25 | 138.79 | 444.55 | 68.37 | 48.21 | 4140.06 | 0.71 | 0.78 | 0.19 | 0.25 | 1 | 10
46 | 55 | CONCLUIDO | 5.0418 | 19.83 | 17.51 | 105.07 | 1.68 | 10 | 131.12 | 43.4 | 12.5 | 1 | 20.22 | 16405.32 | 138.32 | 444.55 | 67.9 | 48.21 | 3902.81 | 0.71 | 0.78 | 0.19 | 0.23 | 1 | 10
47 | 55 | CONCLUIDO | 5.0374 | 19.85 | 17.53 | 105.17 | 1.71 | 10 | 131.45 | 43.4 | 12.75 | 1 | 20.3 | 16446.41 | 138.37 | 444.55 | 68.57 | 48.21 | 4241.61 | 0.7 | 0.78 | 0.19 | 0.25 | 1 | 10
48 | 55 | CONCLUIDO | 5.0371 | 19.85 | 17.53 | 105.18 | 1.74 | 10 | 131.79 | 43.4 | 13 | 0 | 20.39 | 16487.53 | 138.59 | 444.55 | 68.5 | 48.21 | 4203.25 | 0.7 | 0.78 | 0.19 | 0.25 | 1 | 10

## gráficos
Selecione o eixo X:
Selecione o eixo Y:
Selecione o eixo Z:
Eixo X | Eixo Y | Eixo Z

## hidden (hidden)
Unnamed: 0
Volume de calda [L]
STATUS
Capacidade operacional [ha/h]
Tempo de missao [h]
Tempo util [h]
Tempo por voo [min]
Autonomia Projetada [h]
N° Voos
MTOW [kg]
Massa Estrutura [kg]
Combustível [kg]
Abastecimentos
Massa gerador
Potência gerador [W]
Combustível consumido [L]
Calda cons [L]
Distância percorrida [km]
Distância Pulverizando [km]
RTL ACUMULADO[m]
EOC [km/km]
EOC [h/h]
Tempo de manobra [h]
Tempo rtl_rtw [h]
V pulv [m/s]
V desloc [m/s]