## RESULTADOS_18
Unnamed: 0 | Volume de calda [L] | STATUS | Capacidade operacional [ha/h] | Tempo de missao [h] | Tempo util [h] | Tempo por voo [min] | Autonomia Projetada [h] | N° Voos | MTOW [kg] | Massa Estrutura [kg] | Combustível [kg] | Abastecimentos | Massa gerador | Potência gerador [W] | Combustível consumido [L] | Calda cons [L] | Distância percorrida [km] | Distância Pulverizando [km] | RTL ACUMULADO[m] | EOC [km/km] | EOC [h/h] | Tempo de manobra [h] | Tempo rtl_rtw [h] | V pulv [m/s] | V desloc [m/s] | Preço Total por ha Simples [R$/ha] | Preço Total por ha Presumido [R$/ha] | Preço Total por ha Real [R$/ha] | Preço Total Simples [R$] | Preço Total Presumido [R$] | Prod CAPEX [ha/R$] | Dias Trabalhados | Preço Total Real [R$]
0 | 100 | CONCLUIDO | 0.9225 | 108.4 | 75.78 | 5.87 | 0.09 | 774 | 194.77 | 54.38 | 1 | 772 | 39.4 | 24256.19 | 1071.13 | 1370.34 | 862.39 | 104.26 | 374380.9 | 0.12 | 0.63 | 21.92 | 23.13 | 1 | 10 | 4240.9285 | 5802.6255 | 5248.8311 | 4240928.5292 | 5802625.5102 | 1.251e-06 | 4.5167 | 5248831.0755
1 | 100 | CONCLUIDO | 1.0655 | 93.85 | 69.33 | 7.35 | 0.11 | 566 | 195.16 | 54.38 | 1.25 | 564 | 39.53 | 24303.87 | 979.77 | 1369.61 | 651.81 | 104.26 | 270130.07 | 0.16 | 0.69 | 21.56 | 16.69 | 1 | 10 | 3362.2142 | 4600.3298 | 4161.2808 | 3362214.2348 | 4600329.8465 | 1.4449e-06 | 3.9104 | 4161280.8225
2 | 100 | CONCLUIDO | 1.1688 | 85.56 | 65.7 | 8.84 | 0.14 | 446 | 195.55 | 54.38 | 1.5 | 444 | 39.67 | 24351.61 | 928.01 | 1369.35 | 532.5 | 104.26 | 211077.55 | 0.2 | 0.73 | 21.39 | 13.07 | 1 | 10 | 2905.6612 | 3975.6539 | 3596.223 | 2905661.2118 | 3975653.8587 | 1.585e-06 | 3.565 | 3596223.0343
3 | 100 | CONCLUIDO | 1.248 | 80.13 | 63.3 | 10.32 | 0.16 | 368 | 195.93 | 54.38 | 1.75 | 366 | 39.81 | 24399.39 | 893.56 | 1368.77 | 455.6 | 104.26 | 173015.81 | 0.23 | 0.76 | 21.23 | 10.69 | 1 | 10 | 2622.0345 | 3587.5833 | 3245.1894 | 2622034.5366 | 3587583.3289 | 1.6924e-06 | 3.3388 | 3245189.4112
4 | 100 | CONCLUIDO | 1.3084 | 76.43 | 61.7 | 11.79 | 0.18 | 314 | 196.32 | 54.38 | 2 | 312 | 39.95 | 24447.22 | 870.31 | 1368.59 | 403.38 | 104.26 | 147176.73 | 0.26 | 0.78 | 21.14 | 9.1 | 1 | 10 | 2437.4396 | 3335.0124 | 3016.7235 | 2437439.625 | 3335012.4272 | 1.7743e-06 | 3.1846 | 3016723.5218
5 | 100 | CONCLUIDO | 1.3586 | 73.6 | 60.47 | 13.29 | 0.2 | 273 | 196.71 | 54.38 | 2.25 | 271 | 40.08 | 24495.09 | 852.16 | 1368.28 | 363.51 | 104.26 | 127446.11 | 0.29 | 0.79 | 21.08 | 7.87 | 1 | 10 | 2299.8353 | 3146.7361 | 2846.416 | 2299835.3012 | 3146736.1206 | 1.8423e-06 | 3.0667 | 2846416.0418
6 | 100 | CONCLUIDO | 1.3984 | 71.51 | 59.58 | 14.77 | 0.23 | 242 | 197.1 | 54.38 | 2.5 | 240 | 40.22 | 24543.01 | 838.82 | 1368.18 | 333.94 | 104.26 | 112817.97 | 0.31 | 0.8 | 21.05 | 6.99 | 1 | 10 | 2200.5065 | 3010.8301 | 2723.4807 | 2200506.5223 | 3010830.1033 | 1.8963e-06 | 2.9796 | 2723480.7039
7 | 100 | CONCLUIDO | 1.4328 | 69.79 | 58.84 | 16.27 | 0.25 | 217 | 197.49 | 54.38 | 2.75 | 215 | 40.36 | 24590.98 | 827.51 | 1368 | 309.7 | 104.26 | 100820.69 | 0.34 | 0.81 | 21 | 6.25 | 1 | 10 | 2119.8969 | 2900.5365 | 2623.7133 | 2119896.9003 | 2900536.4622 | 1.943e-06 | 2.9079 | 2623713.3332
8 | 100 | CONCLUIDO | 1.4616 | 68.42 | 58.24 | 17.74 | 0.27 | 197 | 197.88 | 54.38 | 3 | 195 | 40.5 | 24639 | 818.43 | 1368.05 | 290.77 | 104.26 | 91458.07 | 0.36 | 0.82 | 20.96 | 5.65 | 1 | 10 | 2056.2002 | 2813.3838 | 2544.8784 | 2056200.1668 | 2813383.7813 | 1.982e-06 | 2.8508 | 2544878.3819
9 | 100 | CONCLUIDO | 1.4869 | 67.26 | 57.74 | 19.25 | 0.29 | 180 | 198.27 | 54.38 | 3.25 | 178 | 40.64 | 24687.06 | 810.41 | 1367.92 | 274.03 | 104.26 | 83172.08 | 0.38 | 0.83 | 20.94 | 5.15 | 1 | 10 | 2002.517 | 2739.9321 | 2478.4368 | 2002516.985 | 2739932.0837 | 2.0163e-06 | 2.8025 | 2478436.8112
10 | 100 | CONCLUIDO | 1.5073 | 66.34 | 57.37 | 20.74 | 0.31 | 166 | 198.66 | 54.38 | 3.5 | 164 | 40.78 | 24735.17 | 804.31 | 1367.73 | 261.88 | 104.26 | 77166.19 | 0.4 | 0.84 | 20.93 | 4.78 | 1 | 10 | 1961.498 | 2683.8081 | 2427.6692 | 1961497.9917 | 2683808.0874 | 2.044e-06 | 2.7642 | 2427669.2103
11 | 100 | CONCLUIDO | 1.5269 | 65.49 | 56.99 | 22.2 | 0.33 | 154 | 199.05 | 54.38 | 3.75 | 152 | 40.92 | 24783.33 | 798.1 | 1367.84 | 250.06 | 104.26 | 71315.45 | 0.42 | 0.84 | 20.88 | 4.4 | 1 | 10 | 1922.3002 | 2630.1759 | 2379.1556 | 1922300.1711 | 2630175.9001 | 2.0706e-06 | 2.7287 | 2379155.6036
12 | 100 | CONCLUIDO | 1.5425 | 64.83 | 56.71 | 23.63 | 0.36 | 144 | 199.44 | 54.38 | 4 | 142 | 41.06 | 24831.54 | 793.4 | 1367.69 | 240.91 | 104.26 | 66792.81 | 0.43 | 0.85 | 20.88 | 4.13 | 1 | 10 | 1892.4405 | 2589.3206 | 2342.1995 | 1892440.4996 | 2589320.5801 | 2.0917e-06 | 2.7012 | 2342199.458
13 | 100 | CONCLUIDO | 1.5592 | 64.14 | 56.41 | 25.26 | 0.38 | 134 | 199.83 | 54.38 | 4.25 | 132 | 41.2 | 24879.79 | 788.34 | 1367.74 | 230.7 | 104.26 | 61737.67 | 0.45 | 0.85 | 20.87 | 3.82 | 1 | 10 | 1861.0912 | 2546.427 | 2303.3996 | 1861091.163 | 2546427.0347 | 2.1144e-06 | 2.6725 | 2303399.6124
14 | 100 | CONCLUIDO | 1.5728 | 63.58 | 56.16 | 26.74 | 0.4 | 126 | 200.22 | 54.38 | 4.5 | 124 | 41.35 | 24928.09 | 784.1 | 1367.83 | 223.34 | 104.26 | 58095.87 | 0.47 | 0.85 | 20.83 | 3.57 | 1 | 10 | 1835.8049 | 2511.8293 | 2272.1038 | 1835804.906 | 2511829.2624 | 2.1328e-06 | 2.6492 | 2272103.803
15 | 100 | CONCLUIDO | 1.5843 | 63.12 | 55.97 | 28.22 | 0.42 | 119 | 200.61 | 54.38 | 4.75 | 117 | 41.49 | 24976.45 | 780.49 | 1367.6 | 216.56 | 104.26 | 54739.02 | 0.48 | 0.86 | 20.85 | 3.39 | 1 | 10 | 1814.9546 | 2483.301 | 2246.2982 | 1814954.6413 | 2483301.0104 | 2.1484e-06 | 2.63 | 2246298.2473
16 | 100 | CONCLUIDO | 1.5943 | 62.72 | 55.81 | 29.64 | 0.44 | 113 | 201.01 | 54.38 | 5 | 111 | 41.63 | 25024.84 | 777.19 | 1367.54 | 211.44 | 104.26 | 52213.21 | 0.49 | 0.86 | 20.83 | 3.23 | 1 | 10 | 1796.8775 | 2458.5671 | 2223.9249 | 1796877.506 | 2458567.0763 | 2.162e-06 | 2.6133 | 2223924.8852
17 | 100 | CONCLUIDO | 1.6056 | 62.28 | 55.6 | 31.18 | 0.46 | 107 | 201.4 | 54.38 | 5.25 | 105 | 41.77 | 25073.29 | 773.58 | 1367.76 | 204.88 | 104.26 | 48960.59 | 0.51 | 0.86 | 20.81 | 3.02 | 1 | 10 | 1776.596 | 2430.817 | 2198.8232 | 1776595.9546 | 2430816.9629 | 2.1773e-06 | 2.595 | 2198823.2037
18 | 100 | CONCLUIDO | 1.6131 | 61.99 | 55.51 | 32.65 | 0.48 | 102 | 201.79 | 54.38 | 5.5 | 100 | 41.92 | 25121.79 | 771.43 | 1367.62 | 201.56 | 104.26 | 47325.09 | 0.52 | 0.86 | 20.81 | 2.93 | 1 | 10 | 1764.1768 | 2413.8245 | 2183.4525 | 1764176.8119 | 2413824.5441 | 2.1875e-06 | 2.5829 | 2183452.5174
19 | 100 | CONCLUIDO | 1.6229 | 61.62 | 55.33 | 34.22 | 0.51 | 97 | 202.19 | 54.38 | 5.75 | 95 | 42.06 | 25170.34 | 768.1 | 1367.64 | 195.66 | 104.26 | 44398.89 | 0.53 | 0.87 | 20.81 | 2.75 | 1 | 10 | 1746.6989 | 2389.9106 | 2161.8208 | 1746698.9444 | 2389910.5547 | 2.2008e-06 | 2.5675 | 2161820.8456
20 | 100 | CONCLUIDO | 1.6295 | 61.37 | 55.24 | 35.64 | 0.53 | 93 | 202.58 | 54.38 | 6 | 91 | 42.2 | 25218.93 | 765.86 | 1367.55 | 192.86 | 104.26 | 43018.85 | 0.54 | 0.87 | 20.8 | 2.65 | 1 | 10 | 1735.3727 | 2374.4135 | 2147.8028 | 1735372.7308 | 2374413.5295 | 2.2097e-06 | 2.5571 | 2147802.8347
21 | 100 | CONCLUIDO | 1.6373 | 61.08 | 55.1 | 37.15 | 0.55 | 89 | 202.98 | 54.38 | 6.25 | 87 | 42.35 | 25267.7 | 763.15 | 1367.45 | 188.65 | 104.26 | 40933.97 | 0.55 | 0.87 | 20.78 | 2.52 | 1 | 10 | 1721.6666 | 2355.6601 | 2130.8392 | 1721666.5591 | 2355660.1408 | 2.2203e-06 | 2.545 | 2130839.2431
22 | 100 | CONCLUIDO | 1.6444 | 60.81 | 54.99 | 38.82 | 0.57 | 85 | 203.37 | 54.38 | 6.5 | 83 | 42.49 | 25316.39 | 760.82 | 1367.55 | 184.7 | 104.26 | 38981.63 | 0.56 | 0.87 | 20.79 | 2.41 | 1 | 10 | 1709.6803 | 2339.26 | 2116.0043 | 1709680.3064 | 2339260.0211 | 2.2299e-06 | 2.5337 | 2116004.3278
23 | 100 | CONCLUIDO | 1.6498 | 60.62 | 54.91 | 40.18 | 0.59 | 82 | 203.77 | 54.38 | 6.75 | 80 | 42.64 | 25365.14 | 758.53 | 1367.52 | 182.49 | 104.26 | 37889.35 | 0.57 | 0.87 | 20.77 | 2.33 | 1 | 10 | 1699.9169 | 2325.9013 | 2103.9205 | 1699916.8816 | 2325901.2724 | 2.2372e-06 | 2.5258 | 2103920.5194
24 | 100 | CONCLUIDO | 1.6553 | 60.41 | 54.82 | 41.64 | 0.61 | 79 | 204.16 | 54.38 | 7 | 77 | 42.78 | 25413.94 | 756.71 | 1367.53 | 179.24 | 104.26 | 36281.27 | 0.58 | 0.87 | 20.78 | 2.24 | 1 | 10 | 1690.6928 | 2313.2805 | 2092.5042 | 1690692.7858 | 2313280.4576 | 2.2447e-06 | 2.5171 | 2092504.2174
25 | 100 | CONCLUIDO | 1.6612 | 60.2 | 54.72 | 43.2 | 0.63 | 76 | 204.56 | 54.38 | 7.25 | 74 | 42.93 | 25462.78 | 754.27 | 1367.56 | 176.06 | 104.26 | 34706.17 | 0.59 | 0.88 | 20.77 | 2.14 | 1 | 10 | 1680.1262 | 2298.8228 | 2079.4264 | 1680126.1982 | 2298822.7864 | 2.2527e-06 | 2.5083 | 2079426.366
26 | 100 | CONCLUIDO | 1.6667 | 60 | 54.64 | 44.91 | 0.65 | 73 | 204.95 | 54.38 | 7.5 | 71 | 43.08 | 25511.67 | 752.3 | 1367.48 | 173.2 | 104.26 | 33290.92 | 0.6 | 0.88 | 20.77 | 2.06 | 1 | 10 | 1670.8155 | 2286.0835 | 2067.9029 | 1670815.5418 | 2286083.5354 | 2.2602e-06 | 2.5 | 2067902.9313
27 | 100 | CONCLUIDO | 1.6704 | 59.87 | 54.59 | 46.13 | 0.67 | 71 | 205.35 | 54.38 | 7.75 | 69 | 43.22 | 25560.62 | 750.85 | 1367.35 | 171.54 | 104.26 | 32471.91 | 0.61 | 0.88 | 20.77 | 2.01 | 1 | 10 | 1664.5139 | 2277.4614 | 2060.1037 | 1664513.933 | 2277461.3963 | 2.2652e-06 | 2.4946 | 2060103.6771
28 | 100 | CONCLUIDO | 1.676 | 59.67 | 54.51 | 48.09 | 0.69 | 68 | 205.75 | 54.38 | 8 | 66 | 43.37 | 25609.61 | 748.68 | 1367.48 | 169.48 | 104.26 | 31458.72 | 0.62 | 0.88 | 20.74 | 1.92 | 1 | 10 | 1655.0195 | 2264.4706 | 2048.3527 | 1655019.466 | 2264470.6477 | 2.2728e-06 | 2.4863 | 2048352.7473
29 | 100 | CONCLUIDO | 1.6795 | 59.54 | 54.46 | 49.51 | 0.71 | 66 | 206.15 | 54.38 | 8.25 | 64 | 43.52 | 25658.66 | 747.1 | 1367.37 | 167.71 | 104.26 | 30580.01 | 0.62 | 0.88 | 20.75 | 1.88 | 1 | 10 | 1648.7931 | 2255.9514 | 2040.6466 | 1648793.0628 | 2255951.4081 | 2.2775e-06 | 2.4808 | 2040646.572
30 | 100 | CONCLUIDO | 1.6844 | 59.37 | 54.36 | 50.97 | 0.73 | 64 | 206.54 | 54.38 | 8.5 | 62 | 43.67 | 25707.76 | 745.39 | 1367.35 | 164.34 | 104.26 | 28906.75 | 0.63 | 0.88 | 20.75 | 1.78 | 1 | 10 | 1640.5442 | 2244.6649 | 2030.4372 | 1640544.1599 | 2244664.8953 | 2.2842e-06 | 2.4737 | 2030437.2281
31 | 100 | CONCLUIDO | 1.6876 | 59.26 | 54.33 | 52.57 | 0.75 | 62 | 206.94 | 54.38 | 8.75 | 60 | 43.81 | 25756.9 | 743.52 | 1367.43 | 163.29 | 104.26 | 28392.26 | 0.64 | 0.88 | 20.74 | 1.75 | 1 | 10 | 1634.4568 | 2236.3359 | 2022.9032 | 1634456.833 | 2236335.9461 | 2.2885e-06 | 2.4692 | 2022903.1821
32 | 100 | CONCLUIDO | 1.6921 | 59.1 | 54.25 | 54.25 | 0.77 | 60 | 207.34 | 54.38 | 9 | 58 | 43.96 | 25806.1 | 741.55 | 1367.33 | 161.08 | 104.26 | 27294.89 | 0.65 | 0.88 | 20.74 | 1.67 | 1 | 10 | 1626.4987 | 2225.4473 | 2013.0537 | 1626498.6983 | 2225447.275 | 2.2946e-06 | 2.4625 | 2013053.7105
33 | 100 | CONCLUIDO | 1.6941 | 59.03 | 54.22 | 55.14 | 0.79 | 59 | 207.74 | 54.38 | 9.25 | 57 | 44.11 | 25855.35 | 740.46 | 1367.38 | 159.85 | 104.26 | 26686.76 | 0.65 | 0.88 | 20.74 | 1.64 | 1 | 10 | 1622.7249 | 2220.2838 | 2008.383 | 1622724.8673 | 2220283.753 | 2.2973e-06 | 2.4596 | 2008382.9878
34 | 100 | CONCLUIDO | 1.6973 | 58.92 | 54.18 | 57.03 | 0.81 | 57 | 208.14 | 54.38 | 9.5 | 55 | 44.26 | 25904.65 | 739.46 | 1367.45 | 158.42 | 104.26 | 25979.94 | 0.66 | 0.88 | 20.74 | 1.6 | 1 | 10 | 1617.8457 | 2213.6078 | 2002.3442 | 1617845.6843 | 2213607.8396 | 2.3016e-06 | 2.455 | 2002344.2142
35 | 100 | CONCLUIDO | 1.6984 | 58.88 | 54.18 | 58.05 | 0.83 | 56 | 208.54 | 54.38 | 9.75 | 54 | 44.41 | 25954 | 738.14 | 1367.51 | 158.62 | 104.26 | 26084.83 | 0.66 | 0.88 | 20.74 | 1.6 | 1 | 10 | 1614.9182 | 2209.6024 | 1998.721 | 1614918.228 | 2209602.3648 | 2.3031e-06 | 2.4533 | 1998721.0163
36 | 100 | CONCLUIDO | 1.7033 | 58.71 | 54.09 | 60.1 | 0.85 | 54 | 208.94 | 54.38 | 10 | 52 | 44.56 | 26003.41 | 736.2 | 1367.26 | 155.7 | 104.26 | 24635.17 | 0.67 | 0.89 | 20.73 | 1.51 | 1 | 10 | 1606.6293 | 2198.2611 | 1988.4621 | 1606629.309 | 2198261.1 | 2.3098e-06 | 2.4463 | 1988462.1459
37 | 100 | CONCLUIDO | 1.7047 | 58.66 | 54.08 | 61.23 | 0.87 | 53 | 209.34 | 54.38 | 10.25 | 51 | 44.71 | 26052.86 | 734.66 | 1367.42 | 155.22 | 104.26 | 24403.36 | 0.67 | 0.89 | 20.73 | 1.5 | 1 | 10 | 1603.0262 | 2193.3312 | 1984.0028 | 1603026.2475 | 2193331.2323 | 2.3117e-06 | 2.4442 | 1984002.7779
38 | 100 | CONCLUIDO | 1.7091 | 58.51 | 54.01 | 63.54 | 0.89 | 51 | 209.74 | 54.38 | 10.5 | 49 | 44.87 | 26102.37 | 732.54 | 1367.32 | 153.26 | 104.26 | 23433.44 | 0.68 | 0.89 | 20.72 | 1.43 | 1 | 10 | 1595.2116 | 2182.6389 | 1974.3309 | 1595211.625 | 2182638.9211 | 2.3176e-06 | 2.4379 | 1974330.9259
39 | 100 | CONCLUIDO | 1.7115 | 58.43 | 53.97 | 64.76 | 0.91 | 50 | 210.14 | 54.38 | 10.75 | 48 | 45.02 | 26151.93 | 731.79 | 1367.46 | 151.73 | 104.26 | 22669.32 | 0.69 | 0.89 | 20.72 | 1.39 | 1 | 10 | 1591.523 | 2177.5919 | 1969.7656 | 1591522.9681 | 2177591.938 | 2.3209e-06 | 2.4346 | 1969765.6197
40 | 100 | CONCLUIDO | 1.7131 | 58.37 | 53.95 | 66.06 | 0.93 | 49 | 210.55 | 54.38 | 11 | 47 | 45.17 | 26201.54 | 730.61 | 1367.42 | 151.17 | 104.26 | 22394.11 | 0.69 | 0.89 | 20.72 | 1.37 | 1 | 10 | 1588.1725 | 2173.0077 | 1965.6189 | 1588172.509 | 2173007.692 | 2.3231e-06 | 2.4321 | 1965618.8877
41 | 100 | CONCLUIDO | 1.7149 | 58.31 | 53.93 | 67.41 | 0.95 | 48 | 210.95 | 54.38 | 11.25 | 46 | 45.32 | 26251.2 | 729.25 | 1367.33 | 150.59 | 104.26 | 22108.9 | 0.69 | 0.89 | 20.72 | 1.35 | 1 | 10 | 1584.3925 | 2167.8357 | 1960.9405 | 1584392.465 | 2167835.6691 | 2.3255e-06 | 2.4296 | 1960940.4754
42 | 100 | CONCLUIDO | 1.717 | 58.24 | 53.9 | 68.8 | 0.97 | 47 | 211.35 | 54.38 | 11.5 | 45 | 45.48 | 26300.92 | 727.71 | 1367.26 | 149.44 | 104.26 | 21541.07 | 0.7 | 0.89 | 20.72 | 1.32 | 1 | 10 | 1579.9925 | 2161.8155 | 1955.4949 | 1579992.5471 | 2161815.5073 | 2.3284e-06 | 2.4267 | 1955494.8694
43 | 100 | CONCLUIDO | 1.7191 | 58.17 | 53.87 | 70.26 | 0.99 | 46 | 211.76 | 54.38 | 11.75 | 44 | 45.63 | 26350.68 | 726.8 | 1367.35 | 148.35 | 104.26 | 21003.16 | 0.7 | 0.89 | 20.72 | 1.29 | 1 | 10 | 1576.4897 | 2157.0227 | 1951.1595 | 1576489.6738 | 2157022.7215 | 2.3312e-06 | 2.4238 | 1951159.5004
44 | 100 | CONCLUIDO | 1.7215 | 58.09 | 53.82 | 71.76 | 1 | 45 | 212.16 | 54.38 | 12 | 43 | 45.78 | 26400.51 | 725.17 | 1367.3 | 147.07 | 104.26 | 20365.59 | 0.71 | 0.89 | 20.71 | 1.25 | 1 | 10 | 1571.5137 | 2150.2144 | 1945.001 | 1571513.7186 | 2150214.4001 | 2.3345e-06 | 2.4204 | 1945000.9556
45 | 100 | CONCLUIDO | 1.7223 | 58.06 | 53.83 | 73.41 | 1.02 | 44 | 212.56 | 54.38 | 12.25 | 42 | 45.94 | 26450.38 | 724.48 | 1367.4 | 147.35 | 104.26 | 20510.75 | 0.71 | 0.89 | 20.71 | 1.25 | 1 | 10 | 1569.9122 | 2148.0232 | 1943.0189 | 1569912.2361 | 2148023.1811 | 2.3355e-06 | 2.4192 | 1943018.8634
46 | 100 | CONCLUIDO | 1.7259 | 57.94 | 53.75 | 75 | 1.04 | 43 | 212.97 | 54.38 | 12.5 | 41 | 46.09 | 26500.31 | 722.66 | 1367.28 | 144.82 | 104.26 | 19252.63 | 0.72 | 0.89 | 20.71 | 1.17 | 1 | 10 | 1563.3078 | 2138.9867 | 1934.8448 | 1563307.7866 | 2138986.6819 | 2.3404e-06 | 2.4142 | 1934844.7951
47 | 100 | CONCLUIDO | 1.727 | 57.9 | 53.75 | 76.79 | 1.06 | 42 | 213.37 | 54.38 | 12.75 | 40 | 46.25 | 26550.29 | 721.83 | 1367.31 | 144.55 | 104.26 | 19120.36 | 0.72 | 0.89 | 20.72 | 1.18 | 1 | 10 | 1561.1493 | 2136.0333 | 1932.1733 | 1561149.2694 | 2136033.3035 | 2.3419e-06 | 2.4125 | 1932173.2829
48 | 100 | CONCLUIDO | 1.7291 | 57.83 | 53.72 | 78.62 | 1.08 | 41 | 213.78 | 54.38 | 13 | 39 | 46.4 | 26600.32 | 720.13 | 1367.24 | 143.42 | 104.26 | 18561.52 | 0.73 | 0.89 | 20.72 | 1.14 | 1 | 10 | 1556.5842 | 2129.7871 | 1926.5232 | 1556584.1654 | 2129787.1267 | 2.3448e-06 | 2.4096 | 1926523.2325
49 | 100 | CONCLUIDO | 1.732 | 57.74 | 53.67 | 80.5 | 1.1 | 40 | 214.19 | 54.38 | 13.25 | 38 | 46.56 | 26650.41 | 719.06 | 1367.34 | 141.94 | 104.26 | 17826.49 | 0.73 | 0.89 | 20.7 | 1.09 | 1 | 10 | 1552.0013 | 2123.5167 | 1920.8512 | 1552001.3231 | 2123516.6798 | 2.3487e-06 | 2.4058 | 1920851.2282
50 | 100 | CONCLUIDO | 1.7334 | 57.69 | 53.66 | 82.55 | 1.12 | 39 | 214.59 | 54.38 | 13.5 | 37 | 46.72 | 26700.55 | 717.09 | 1367.39 | 141.56 | 104.26 | 17640.76 | 0.74 | 0.89 | 20.7 | 1.08 | 1 | 10 | 1547.9014 | 2117.907 | 1915.7769 | 1547901.4006 | 2117906.9849 | 2.3506e-06 | 2.4038 | 1915776.9148
51 | 100 | CONCLUIDO | 1.7328 | 57.71 | 53.68 | 82.58 | 1.14 | 39 | 215 | 54.38 | 13.75 | 37 | 46.87 | 26750.75 | 717.78 | 1367.37 | 142.25 | 104.26 | 17984.5 | 0.73 | 0.89 | 20.71 | 1.1 | 1 | 10 | 1549.5949 | 2120.2241 | 1917.8729 | 1549594.8907 | 2120224.0928 | 2.3498e-06 | 2.4046 | 1917872.8811
52 | 100 | CONCLUIDO | 1.7358 | 57.61 | 53.62 | 84.66 | 1.15 | 38 | 215.41 | 54.38 | 14 | 36 | 47.03 | 26801 | 715.44 | 1367.36 | 140.29 | 104.26 | 17011.24 | 0.74 | 0.89 | 20.7 | 1.04 | 1 | 10 | 1543.0748 | 2111.3031 | 1909.8033 | 1543074.8342 | 2111303.0638 | 2.3539e-06 | 2.4004 | 1909803.2626
53 | 100 | CONCLUIDO | 1.7375 | 57.55 | 53.6 | 86.92 | 1.17 | 37 | 215.82 | 54.38 | 14.25 | 35 | 47.19 | 26851.31 | 714.2 | 1367.28 | 139.57 | 104.26 | 16656.38 | 0.75 | 0.89 | 20.71 | 1.02 | 1 | 10 | 1539.6445 | 2106.6095 | 1905.5576 | 1539644.4811 | 2106609.5034 | 2.3562e-06 | 2.3979 | 1905557.649
54 | 100 | CONCLUIDO | 1.7369 | 57.57 | 53.62 | 86.95 | 1.19 | 37 | 216.22 | 54.38 | 14.5 | 35 | 47.35 | 26901.66 | 714.07 | 1367.17 | 140.43 | 104.26 | 17088.26 | 0.74 | 0.89 | 20.7 | 1.04 | 1 | 10 | 1540.1893 | 2107.355 | 1906.232 | 1540189.3029 | 2107354.9526 | 2.3553e-06 | 2.3988 | 1906231.9536
55 | 100 | CONCLUIDO | 1.7395 | 57.49 | 53.57 | 89.28 | 1.21 | 36 | 216.63 | 54.38 | 14.75 | 34 | 47.51 | 26952.08 | 712.23 | 1367.19 | 139.01 | 104.26 | 16381.04 | 0.75 | 0.89 | 20.7 | 0.99 | 1 | 10 | 1534.848 | 2100.0468 | 1899.6212 | 1534848.0095 | 2100046.7593 | 2.3589e-06 | 2.3954 | 1899621.244
56 | 100 | CONCLUIDO | 1.7412 | 57.43 | 53.55 | 91.8 | 1.23 | 35 | 217.04 | 54.38 | 15 | 33 | 47.66 | 27002.55 | 710.41 | 1367.19 | 138.3 | 104.26 | 16033.18 | 0.75 | 0.89 | 20.7 | 0.98 | 1 | 10 | 1530.6272 | 2094.2717 | 1894.3973 | 1530627.2188 | 2094271.6872 | 2.3612e-06 | 2.3929 | 1894397.3367
57 | 100 | CONCLUIDO | 1.74 | 57.47 | 53.59 | 91.87 | 1.25 | 35 | 217.45 | 54.38 | 15.25 | 33 | 47.82 | 27053.07 | 710.58 | 1367.31 | 139.57 | 104.26 | 16668.14 | 0.75 | 0.89 | 20.7 | 1.01 | 1 | 10 | 1532.3065 | 2096.5693 | 1896.4757 | 1532306.4763 | 2096569.3215 | 2.3596e-06 | 2.3946 | 1896475.688
58 | 100 | CONCLUIDO | 1.744 | 57.34 | 53.5 | 94.41 | 1.26 | 34 | 217.86 | 54.38 | 15.5 | 32 | 47.98 | 27103.65 | 707.92 | 1367.22 | 136.66 | 104.26 | 15217.43 | 0.76 | 0.9 | 20.7 | 0.92 | 1 | 10 | 1524.2356 | 2085.5264 | 1886.4867 | 1524235.599 | 2085526.391 | 2.365e-06 | 2.3892 | 1886486.6793
59 | 100 | CONCLUIDO | 1.7428 | 57.38 | 53.54 | 94.48 | 1.28 | 34 | 218.27 | 54.38 | 15.75 | 32 | 48.15 | 27154.29 | 708.32 | 1367.26 | 137.54 | 104.26 | 15655.99 | 0.76 | 0.9 | 20.71 | 0.96 | 1 | 10 | 1526.227 | 2088.2511 | 1888.9514 | 1526227.0013 | 2088251.1156 | 2.3633e-06 | 2.3908 | 1888951.36
60 | 100 | CONCLUIDO | 1.7457 | 57.28 | 53.48 | 97.24 | 1.3 | 33 | 218.68 | 54.38 | 16 | 31 | 48.31 | 27204.98 | 707.14 | 1367.3 | 136.05 | 104.26 | 14916.72 | 0.77 | 0.9 | 20.69 | 0.91 | 1 | 10 | 1521.4768 | 2081.7517 | 1883.0722 | 1521476.8103 | 2081751.6947 | 2.3673e-06 | 2.3867 | 1883072.2347
61 | 100 | CONCLUIDO | 1.7455 | 57.29 | 53.49 | 97.26 | 1.32 | 33 | 219.09 | 54.38 | 16.25 | 31 | 48.47 | 27255.72 | 705.53 | 1367.26 | 136.13 | 104.26 | 14957.62 | 0.77 | 0.9 | 20.7 | 0.91 | 1 | 10 | 1519.5182 | 2079.0718 | 1880.6481 | 1519518.2069 | 2079071.8471 | 2.367e-06 | 2.3871 | 1880648.1481
62 | 100 | CONCLUIDO | 1.7475 | 57.22 | 53.46 | 100.24 | 1.34 | 32 | 219.51 | 54.38 | 16.5 | 30 | 48.63 | 27306.53 | 704.81 | 1367.24 | 135.27 | 104.26 | 14531.98 | 0.77 | 0.9 | 20.7 | 0.89 | 1 | 10 | 1516.4925 | 2074.932 | 1876.9034 | 1516492.5384 | 2074931.994 | 2.3697e-06 | 2.3842 | 1876903.3967
63 | 100 | CONCLUIDO | 1.7495 | 57.16 | 53.44 | 103.43 | 1.35 | 31 | 219.92 | 54.38 | 16.75 | 29 | 48.79 | 27357.38 | 702.48 | 1367.21 | 134.25 | 104.26 | 14024.89 | 0.78 | 0.9 | 20.7 | 0.86 | 1 | 10 | 1511.3485 | 2067.8937 | 1870.5368 | 1511348.4744 | 2067893.6587 | 2.3724e-06 | 2.3817 | 1870536.7902
64 | 100 | CONCLUIDO | 1.7498 | 57.15 | 53.43 | 103.41 | 1.37 | 31 | 220.33 | 54.38 | 17 | 29 | 48.95 | 27408.3 | 702.72 | 1367.28 | 134.31 | 104.26 | 14055.17 | 0.78 | 0.9 | 20.69 | 0.85 | 1 | 10 | 1511.3248 | 2067.8612 | 1870.5074 | 1511324.7589 | 2067861.21 | 2.3728e-06 | 2.3813 | 1870507.4384
65 | 100 | CONCLUIDO | 1.7494 | 57.16 | 53.44 | 103.43 | 1.39 | 31 | 220.74 | 54.38 | 17.25 | 29 | 49.12 | 27459.27 | 701.07 | 1367.23 | 134.42 | 104.26 | 14112.18 | 0.78 | 0.9 | 20.7 | 0.86 | 1 | 10 | 1509.4841 | 2065.3427 | 1868.2293 | 1509484.0616 | 2065342.6868 | 2.3723e-06 | 2.3817 | 1868229.2795
66 | 100 | CONCLUIDO | 1.7525 | 57.06 | 53.38 | 106.76 | 1.41 | 30 | 221.16 | 54.38 | 17.5 | 28 | 49.28 | 27510.3 | 699.96 | 1367.28 | 132.72 | 104.26 | 13265.76 | 0.79 | 0.9 | 20.69 | 0.8 | 1 | 10 | 1504.7068 | 2058.8063 | 1862.3167 | 1504706.8359 | 2058806.2759 | 2.3765e-06 | 2.3775 | 1862316.6944
67 | 100 | CONCLUIDO | 1.7514 | 57.1 | 53.41 | 106.83 | 1.42 | 30 | 221.57 | 54.38 | 17.75 | 28 | 49.45 | 27561.39 | 699.24 | 1367.24 | 133.77 | 104.26 | 13788.78 | 0.78 | 0.9 | 20.69 | 0.84 | 1 | 10 | 1504.9476 | 2059.1357 | 1862.6147 | 1504947.6143 | 2059135.7195 | 2.375e-06 | 2.3792 | 1862614.6965
68 | 100 | CONCLUIDO | 1.7537 | 57.02 | 53.38 | 110.44 | 1.44 | 29 | 221.99 | 54.38 | 18 | 27 | 49.61 | 27612.53 | 698.43 | 1367.21 | 132.63 | 104.26 | 13227.16 | 0.79 | 0.9 | 20.69 | 0.8 | 1 | 10 | 1501.5676 | 2054.5111 | 1858.4314 | 1501567.6424 | 2054511.0928 | 2.3781e-06 | 2.3758 | 1858431.4376
69 | 100 | CONCLUIDO | 1.7538 | 57.02 | 53.38 | 110.43 | 1.46 | 29 | 222.4 | 54.38 | 18.25 | 27 | 49.78 | 27663.85 | 697.91 | 1367.26 | 132.64 | 104.26 | 13229.17 | 0.79 | 0.9 | 20.68 | 0.8 | 1 | 10 | 1500.7663 | 2053.4146 | 1857.4396 | 1500766.2882 | 2053414.6447 | 2.3783e-06 | 2.3758 | 1857439.633
70 | 100 | CONCLUIDO | 1.7554 | 56.97 | 53.36 | 114.34 | 1.48 | 28 | 222.82 | 54.38 | 18.5 | 26 | 49.94 | 27715.11 | 695.96 | 1367.21 | 132.27 | 104.26 | 13050.06 | 0.79 | 0.9 | 20.68 | 0.78 | 1 | 10 | 1496.5213 | 2047.6065 | 1852.1858 | 1496521.2898 | 2047606.4506 | 2.3804e-06 | 2.3737 | 1852185.7648
71 | 100 | CONCLUIDO | 1.7556 | 56.96 | 53.36 | 114.33 | 1.49 | 28 | 223.23 | 54.38 | 18.75 | 26 | 50.11 | 27766.43 | 694.9 | 1367.21 | 132.02 | 104.26 | 12926.62 | 0.79 | 0.9 | 20.69 | 0.78 | 1 | 10 | 1494.8892 | 2045.3734 | 1850.1658 | 1494889.208 | 2045373.3643 | 2.3807e-06 | 2.3733 | 1850165.8011
72 | 100 | CONCLUIDO | 1.7558 | 56.96 | 53.35 | 114.32 | 1.51 | 28 | 223.65 | 54.38 | 19 | 26 | 50.27 | 27817.81 | 693.79 | 1367.31 | 131.53 | 104.26 | 12682.38 | 0.79 | 0.9 | 20.69 | 0.77 | 1 | 10 | 1493.0965 | 2042.9205 | 1847.947 | 1493096.4954 | 2042920.4958 | 2.381e-06 | 2.3733 | 1847947.0309
73 | 100 | CONCLUIDO | 1.7575 | 56.9 | 53.33 | 118.51 | 1.53 | 27 | 224.07 | 54.38 | 19.25 | 25 | 50.44 | 27869.24 | 693.22 | 1367.23 | 130.96 | 104.26 | 12401.26 | 0.8 | 0.9 | 20.69 | 0.76 | 1 | 10 | 1490.675 | 2039.6074 | 1844.9501 | 1490675.0381 | 2039607.3511 | 2.3833e-06 | 2.3708 | 1844950.0881
74 | 100 | CONCLUIDO | 1.7578 | 56.89 | 53.32 | 118.49 | 1.54 | 27 | 224.49 | 54.38 | 19.5 | 25 | 50.61 | 27920.73 | 690.77 | 1367.16 | 130.82 | 104.26 | 12331.64 | 0.8 | 0.9 | 20.69 | 0.75 | 1 | 10 | 1486.9536 | 2034.5155 | 1840.3442 | 1486953.6119 | 2034515.5315 | 2.3837e-06 | 2.3704 | 1840344.2247
75 | 100 | CONCLUIDO | 1.7601 | 56.82 | 53.29 | 122.97 | 1.56 | 26 | 224.9 | 54.38 | 19.75 | 24 | 50.78 | 27972.28 | 688.88 | 1367.26 | 129.7 | 104.26 | 11774.09 | 0.8 | 0.9 | 20.68 | 0.71 | 1 | 10 | 1482.1292 | 2027.9145 | 1834.3732 | 1482129.1651 | 2027914.5106 | 2.3868e-06 | 2.3675 | 1834373.1959
76 | 100 | CONCLUIDO | 1.7599 | 56.82 | 53.29 | 122.99 | 1.58 | 26 | 225.32 | 54.38 | 20 | 24 | 50.95 | 28023.89 | 690.11 | 1367.28 | 129.85 | 104.26 | 11850.04 | 0.8 | 0.9 | 20.69 | 0.72 | 1 | 10 | 1483.9852 | 2030.4541 | 1836.6704 | 1483985.2373 | 2030454.0704 | 2.3865e-06 | 2.3675 | 1836670.3837
77 | 100 | CONCLUIDO | 1.7602 | 56.81 | 53.28 | 122.97 | 1.59 | 26 | 225.74 | 54.38 | 20.25 | 24 | 51.11 | 28075.56 | 688.66 | 1367.21 | 129.56 | 104.26 | 11707.56 | 0.8 | 0.9 | 20.68 | 0.71 | 1 | 10 | 1481.6441 | 2027.2508 | 1833.7728 | 1481644.0901 | 2027250.8096 | 2.3869e-06 | 2.3671 | 1833772.8376
78 | 100 | CONCLUIDO | 1.762 | 56.76 | 53.27 | 127.84 | 1.61 | 25 | 226.16 | 54.38 | 20.5 | 23 | 51.28 | 28127.29 | 686.15 | 1367.27 | 129.05 | 104.26 | 11456.3 | 0.81 | 0.9 | 20.68 | 0.69 | 1 | 10 | 1476.5939 | 2020.3409 | 1827.5224 | 1476593.912 | 2020340.9331 | 2.3894e-06 | 2.365 | 1827522.43
79 | 100 | CONCLUIDO | 1.7621 | 56.75 | 53.26 | 127.83 | 1.63 | 25 | 226.58 | 54.38 | 20.75 | 23 | 51.45 | 28179.08 | 687.03 | 1367.18 | 128.82 | 104.26 | 11340.66 | 0.81 | 0.9 | 20.68 | 0.69 | 1 | 10 | 1477.6195 | 2021.7442 | 1828.7918 | 1477619.522 | 2021744.218 | 2.3895e-06 | 2.3646 | 1828791.7874
80 | 100 | CONCLUIDO | 1.7621 | 56.75 | 53.26 | 127.83 | 1.64 | 25 | 227 | 54.38 | 21 | 23 | 51.62 | 28230.92 | 685.11 | 1367.26 | 128.62 | 104.26 | 11239.64 | 0.81 | 0.9 | 20.69 | 0.68 | 1 | 10 | 1474.9841 | 2018.1384 | 1825.5301 | 1474984.1412 | 2018138.3736 | 2.3895e-06 | 2.3646 | 1825530.0797
81 | 100 | CONCLUIDO | 1.7642 | 56.68 | 53.23 | 133.08 | 1.66 | 24 | 227.42 | 54.38 | 21.25 | 22 | 51.8 | 28282.83 | 682.4 | 1367.22 | 127.79 | 104.26 | 10829.01 | 0.82 | 0.9 | 20.68 | 0.66 | 1 | 10 | 1469.2266 | 2010.2607 | 1818.4043 | 1469226.6445 | 2010260.7127 | 2.3924e-06 | 2.3617 | 1818404.2517
82 | 100 | CONCLUIDO | 1.7647 | 56.67 | 53.22 | 133.05 | 1.68 | 24 | 227.84 | 54.38 | 21.5 | 22 | 51.97 | 28334.8 | 683.26 | 1367.2 | 127.35 | 104.26 | 10613.28 | 0.82 | 0.9 | 20.68 | 0.64 | 1 | 10 | 1469.8962 | 2011.1768 | 1819.233 | 1469896.2132 | 2011176.8461 | 2.393e-06 | 2.3613 | 1819232.9506
83 | 100 | CONCLUIDO | 1.7638 | 56.69 | 53.24 | 133.11 | 1.69 | 24 | 228.27 | 54.38 | 21.75 | 22 | 52.14 | 28386.82 | 683.39 | 1367.18 | 128.21 | 104.26 | 11040.38 | 0.81 | 0.9 | 20.68 | 0.67 | 1 | 10 | 1471.0117 | 2012.703 | 1820.6135 | 1471011.66 | 2012703.0496 | 2.3918e-06 | 2.3621 | 1820613.4954
84 | 100 | CONCLUIDO | 1.7639 | 56.69 | 53.24 | 133.1 | 1.71 | 24 | 228.69 | 54.38 | 22 | 22 | 52.31 | 28438.91 | 681.6 | 1367.16 | 128.3 | 104.26 | 11087.8 | 0.81 | 0.9 | 20.68 | 0.67 | 1 | 10 | 1468.4752 | 2009.2326 | 1817.4742 | 1468475.2033 | 2009232.5577 | 2.392e-06 | 2.3621 | 1817474.2224
85 | 100 | CONCLUIDO | 1.7661 | 56.62 | 53.21 | 138.81 | 1.73 | 23 | 229.11 | 54.38 | 22.25 | 21 | 52.48 | 28491.06 | 681.07 | 1367.21 | 126.98 | 104.26 | 10431.98 | 0.82 | 0.9 | 20.68 | 0.63 | 1 | 10 | 1465.6353 | 2005.3469 | 1813.9594 | 1465635.2848 | 2005346.8559 | 2.3949e-06 | 2.3592 | 1813959.3665
86 | 100 | CONCLUIDO | 1.7662 | 56.62 | 53.21 | 138.8 | 1.74 | 23 | 229.53 | 54.38 | 22.5 | 21 | 52.66 | 28543.27 | 680.53 | 1367.16 | 127.03 | 104.26 | 10457.82 | 0.82 | 0.9 | 20.68 | 0.63 | 1 | 10 | 1464.8142 | 2004.2234 | 1812.9431 | 1464814.1939 | 2004223.4031 | 2.3951e-06 | 2.3592 | 1812943.1345
87 | 100 | CONCLUIDO | 1.7657 | 56.63 | 53.22 | 138.84 | 1.76 | 23 | 229.96 | 54.38 | 22.75 | 21 | 52.83 | 28595.54 | 679.66 | 1367.22 | 127.5 | 104.26 | 10692.36 | 0.82 | 0.9 | 20.68 | 0.65 | 1 | 10 | 1464.1301 | 2003.2873 | 1812.0964 | 1464130.0661 | 2003287.3493 | 2.3944e-06 | 2.3596 | 1812096.4163
88 | 100 | CONCLUIDO | 1.7657 | 56.64 | 53.22 | 138.85 | 1.77 | 23 | 230.38 | 54.38 | 23 | 21 | 53 | 28647.87 | 677.09 | 1367.25 | 127.76 | 104.26 | 10820.04 | 0.82 | 0.9 | 20.68 | 0.65 | 1 | 10 | 1460.6137 | 1998.4761 | 1807.7444 | 1460613.727 | 1998476.139 | 2.3944e-06 | 2.36 | 1807744.3812
89 | 100 | CONCLUIDO | 1.7689 | 56.53 | 53.16 | 144.98 | 1.79 | 22 | 230.81 | 54.38 | 23.25 | 20 | 53.18 | 28700.26 | 676.64 | 1367.25 | 125.36 | 104.26 | 9624.9 | 0.83 | 0.9 | 20.68 | 0.58 | 1 | 10 | 1456.7829 | 1993.2346 | 1803.0031 | 1456782.8879 | 1993234.6159 | 2.3987e-06 | 2.3554 | 1803003.1017
90 | 100 | CONCLUIDO | 1.7681 | 56.56 | 53.18 | 145.05 | 1.81 | 22 | 231.23 | 54.38 | 23.5 | 20 | 53.36 | 28752.71 | 676.61 | 1367.19 | 126.2 | 104.26 | 10046.63 | 0.83 | 0.9 | 20.68 | 0.61 | 1 | 10 | 1457.5931 | 1994.3432 | 1804.0059 | 1457593.1371 | 1994343.2346 | 2.3977e-06 | 2.3567 | 1804005.9154
91 | 100 | CONCLUIDO | 1.7686 | 56.54 | 53.17 | 145.01 | 1.82 | 22 | 231.66 | 54.38 | 23.75 | 20 | 53.53 | 28805.23 | 675.27 | 1367.21 | 125.91 | 104.26 | 9903.44 | 0.83 | 0.9 | 20.68 | 0.59 | 1 | 10 | 1455.2519 | 1991.1398 | 1801.1082 | 1455251.8506 | 1991139.7832 | 2.3983e-06 | 2.3558 | 1801108.1968
92 | 100 | CONCLUIDO | 1.7682 | 56.55 | 53.18 | 145.04 | 1.84 | 22 | 232.08 | 54.38 | 24 | 20 | 53.71 | 28857.81 | 673.14 | 1367.25 | 126.19 | 104.26 | 10042.44 | 0.83 | 0.9 | 20.68 | 0.61 | 1 | 10 | 1452.7616 | 1987.7325 | 1798.0261 | 1452761.5657 | 1987732.4655 | 2.3978e-06 | 2.3563 | 1798026.0688
93 | 100 | CONCLUIDO | 1.7709 | 56.47 | 53.13 | 151.81 | 1.85 | 21 | 232.51 | 54.38 | 24.25 | 19 | 53.88 | 28910.45 | 671.62 | 1367.23 | 124.56 | 104.26 | 9230.76 | 0.84 | 0.9 | 20.68 | 0.56 | 1 | 10 | 1447.9985 | 1981.2155 | 1792.1311 | 1447998.5409 | 1981215.4849 | 2.4015e-06 | 2.3529 | 1792131.0596
94 | 100 | CONCLUIDO | 1.7709 | 56.47 | 53.13 | 151.81 | 1.87 | 21 | 232.94 | 54.38 | 24.5 | 19 | 54.06 | 28963.15 | 672.05 | 1367.16 | 124.77 | 104.26 | 9334.22 | 0.84 | 0.9 | 20.67 | 0.56 | 1 | 10 | 1448.5858 | 1982.019 | 1792.8579 | 1448585.8235 | 1982019.0308 | 2.4015e-06 | 2.3529 | 1792857.9163
95 | 100 | CONCLUIDO | 1.7708 | 56.47 | 53.14 | 151.83 | 1.89 | 21 | 233.37 | 54.38 | 24.75 | 19 | 54.24 | 29015.91 | 670.69 | 1367.35 | 124.9 | 104.26 | 9403.09 | 0.83 | 0.9 | 20.67 | 0.56 | 1 | 10 | 1446.9041 | 1979.718 | 1790.7765 | 1446904.0529 | 1979717.9581 | 2.4013e-06 | 2.3529 | 1790776.4548
96 | 100 | CONCLUIDO | 1.7707 | 56.48 | 53.14 | 151.84 | 1.9 | 21 | 233.79 | 54.38 | 25 | 19 | 54.42 | 29068.74 | 668.06 | 1367.19 | 124.98 | 104.26 | 9439.67 | 0.83 | 0.9 | 20.68 | 0.57 | 1 | 10 | 1443.396 | 1974.9182 | 1786.4347 | 1443396.0476 | 1974918.1505 | 2.4012e-06 | 2.3533 | 1786434.734
97 | 100 | CONCLUIDO | 1.773 | 56.4 | 53.11 | 159.32 | 1.92 | 20 | 234.22 | 54.38 | 25.25 | 18 | 54.6 | 29121.63 | 667.57 | 1367.24 | 123.6 | 104.26 | 8758.68 | 0.84 | 0.9 | 20.68 | 0.53 | 1 | 10 | 1440.5686 | 1971.0495 | 1782.9353 | 1440568.5691 | 1971049.4697 | 2.4043e-06 | 2.35 | 1782935.2747
98 | 100 | CONCLUIDO | 1.7729 | 56.41 | 53.11 | 159.33 | 1.93 | 20 | 234.65 | 54.38 | 25.5 | 18 | 54.78 | 29174.59 | 669.21 | 1367.27 | 123.81 | 104.26 | 8860.31 | 0.84 | 0.9 | 20.68 | 0.54 | 1 | 10 | 1442.8898 | 1974.2255 | 1785.8082 | 1442889.84 | 1974225.5349 | 2.4042e-06 | 2.3504 | 1785808.2207
99 | 100 | CONCLUIDO | 1.7729 | 56.4 | 53.11 | 159.33 | 1.95 | 20 | 235.08 | 54.38 | 25.75 | 18 | 54.96 | 29227.61 | 668.96 | 1367.21 | 123.87 | 104.26 | 8889.39 | 0.84 | 0.9 | 20.67 | 0.53 | 1 | 10 | 1442.5447 | 1973.7534 | 1785.3811 | 1442544.746 | 1973753.3621 | 2.4042e-06 | 2.35 | 1785381.1114
100 | 100 | CONCLUIDO | 1.7729 | 56.41 | 53.11 | 159.33 | 1.96 | 20 | 235.51 | 54.38 | 26 | 18 | 55.14 | 29280.69 | 667.75 | 1367.2 | 123.97 | 104.26 | 8941.64 | 0.84 | 0.9 | 20.67 | 0.54 | 1 | 10 | 1440.8981 | 1971.5003 | 1783.3431 | 1440898.0602 | 1971500.2939 | 2.4042e-06 | 2.3504 | 1783343.0729
101 | 100 | CONCLUIDO | 1.7721 | 56.43 | 53.13 | 159.41 | 1.98 | 20 | 235.94 | 54.38 | 26.25 | 18 | 55.32 | 29333.84 | 663.52 | 1367.14 | 124.58 | 104.26 | 9248.27 | 0.84 | 0.9 | 20.68 | 0.56 | 1 | 10 | 1435.963 | 1964.7479 | 1777.2351 | 1435962.9585 | 1964747.8701 | 2.4031e-06 | 2.3512 | 1777235.0909
102 | 100 | CONCLUIDO | 1.7748 | 56.34 | 53.09 | 167.65 | 1.99 | 19 | 236.37 | 54.38 | 26.5 | 17 | 55.5 | 29387.05 | 662.65 | 1367.18 | 123.22 | 104.26 | 8569.02 | 0.85 | 0.9 | 20.67 | 0.51 | 1 | 10 | 1432.2127 | 1959.6166 | 1772.5936 | 1432212.7095 | 1959616.6139 | 2.4067e-06 | 2.3475 | 1772593.5546
103 | 100 | CONCLUIDO | 1.7743 | 56.36 | 53.1 | 167.69 | 2.01 | 19 | 236.81 | 54.38 | 26.75 | 17 | 55.68 | 29440.33 | 662.51 | 1367.21 | 123.5 | 104.26 | 8712.39 | 0.84 | 0.9 | 20.68 | 0.53 | 1 | 10 | 1432.5219 | 1960.0397 | 1772.9762 | 1432521.9019 | 1960039.6646 | 2.4061e-06 | 2.3483 | 1772976.2299
104 | 100 | CONCLUIDO | 1.7747 | 56.35 | 53.09 | 167.66 | 2.02 | 19 | 237.24 | 54.38 | 27 | 17 | 55.86 | 29493.67 | 661.69 | 1367.27 | 123.32 | 104.26 | 8618.98 | 0.85 | 0.9 | 20.67 | 0.51 | 1 | 10 | 1430.9878 | 1957.9406 | 1771.0775 | 1430987.7531 | 1957940.5745 | 2.4066e-06 | 2.3479 | 1771077.474
105 | 100 | CONCLUIDO | 1.7745 | 56.35 | 53.1 | 167.67 | 2.04 | 19 | 237.67 | 54.38 | 27.25 | 17 | 56.05 | 29547.07 | 660.87 | 1367.22 | 123.38 | 104.26 | 8649.31 | 0.85 | 0.9 | 20.68 | 0.52 | 1 | 10 | 1430.1238 | 1956.7585 | 1770.0082 | 1430123.8041 | 1956758.4814 | 2.4063e-06 | 2.3479 | 1770008.1983
106 | 100 | CONCLUIDO | 1.7746 | 56.35 | 53.09 | 167.67 | 2.05 | 19 | 238.11 | 54.38 | 27.5 | 17 | 56.23 | 29600.54 | 658.98 | 1367.24 | 123.33 | 104.26 | 8623.75 | 0.85 | 0.9 | 20.68 | 0.52 | 1 | 10 | 1427.3735 | 1952.9954 | 1766.6043 | 1427373.502 | 1952995.3967 | 2.4065e-06 | 2.3479 | 1766604.2571
107 | 100 | CONCLUIDO | 1.7771 | 56.27 | 53.06 | 176.85 | 2.07 | 18 | 238.54 | 54.38 | 27.75 | 16 | 56.41 | 29654.08 | 657.1 | 1367.22 | 122.07 | 104.26 | 8000.22 | 0.85 | 0.9 | 20.67 | 0.48 | 1 | 10 | 1422.5234 | 1946.3593 | 1760.6015 | 1422523.4134 | 1946359.2915 | 2.4099e-06 | 2.3446 | 1760601.4925
108 | 100 | CONCLUIDO | 1.7766 | 56.29 | 53.07 | 176.9 | 2.08 | 18 | 238.97 | 54.38 | 28 | 16 | 56.6 | 29707.68 | 658.31 | 1367.15 | 122.75 | 104.26 | 8342.11 | 0.85 | 0.9 | 20.67 | 0.49 | 1 | 10 | 1424.6674 | 1949.2928 | 1763.255 | 1424667.3756 | 1949292.7552 | 2.4092e-06 | 2.3454 | 1763254.9905
109 | 100 | CONCLUIDO | 1.7765 | 56.29 | 53.07 | 176.92 | 2.1 | 18 | 239.41 | 54.38 | 28.25 | 16 | 56.78 | 29761.35 | 657.4 | 1367.21 | 122.88 | 104.26 | 8403.88 | 0.85 | 0.9 | 20.67 | 0.5 | 1 | 10 | 1423.5073 | 1947.7055 | 1761.8192 | 1423507.2784 | 1947705.459 | 2.409e-06 | 2.3454 | 1761819.1836
110 | 100 | CONCLUIDO | 1.7766 | 56.29 | 53.07 | 176.91 | 2.11 | 18 | 239.85 | 54.38 | 28.5 | 16 | 56.97 | 29815.09 | 657.28 | 1367.23 | 122.42 | 104.26 | 8174.62 | 0.85 | 0.9 | 20.68 | 0.5 | 1 | 10 | 1423.2651 | 1947.3742 | 1761.5195 | 1423265.1423 | 1947374.1577 | 2.4092e-06 | 2.3454 | 1761519.5012
111 | 100 | CONCLUIDO | 1.7769 | 56.28 | 53.06 | 176.87 | 2.13 | 18 | 240.28 | 54.38 | 28.75 | 16 | 57.16 | 29869.01 | 654.93 | 1367.16 | 122.23 | 104.26 | 8080.12 | 0.85 | 0.9 | 20.68 | 0.49 | 1 | 10 | 1419.7311 | 1942.5388 | 1757.1456 | 1419731.1301 | 1942538.7664 | 2.4096e-06 | 2.345 | 1757145.5929
112 | 100 | CONCLUIDO | 1.7767 | 56.28 | 53.07 | 176.89 | 2.14 | 18 | 240.72 | 54.38 | 29 | 16 | 57.34 | 29922.88 | 653.3 | 1367.2 | 122.76 | 104.26 | 8348.08 | 0.85 | 0.9 | 20.67 | 0.49 | 1 | 10 | 1417.7643 | 1939.8477 | 1754.7114 | 1417764.3219 | 1939847.6926 | 2.4093e-06 | 2.345 | 1754711.3514
113 | 100 | CONCLUIDO | 1.7784 | 56.23 | 53.05 | 187.25 | 2.16 | 17 | 241.16 | 54.38 | 29.25 | 15 | 57.53 | 29976.82 | 652.29 | 1367.22 | 122.01 | 104.26 | 7974.14 | 0.85 | 0.9 | 20.67 | 0.48 | 1 | 10 | 1414.8484 | 1935.858 | 1751.1024 | 1414848.416 | 1935858.0215 | 2.4116e-06 | 2.3429 | 1751102.4489
114 | 100 | CONCLUIDO | 1.7796 | 56.19 | 53.01 | 187.11 | 2.17 | 17 | 241.59 | 54.38 | 29.5 | 15 | 57.72 | 30030.83 | 651.36 | 1367.18 | 120.92 | 104.26 | 7433.18 | 0.86 | 0.9 | 20.66 | 0.44 | 1 | 10 | 1412.251 | 1932.3041 | 1747.8877 | 1412250.9972 | 1932304.1184 | 2.4133e-06 | 2.3413 | 1747887.7254
115 | 100 | CONCLUIDO | 1.7794 | 56.2 | 53.02 | 187.14 | 2.19 | 17 | 242.03 | 54.38 | 29.75 | 15 | 57.91 | 30084.9 | 651.86 | 1367.19 | 120.86 | 104.26 | 7402.72 | 0.86 | 0.9 | 20.67 | 0.45 | 1 | 10 | 1413.1856 | 1933.5828 | 1749.0444 | 1413185.5736 | 1933582.8471 | 2.413e-06 | 2.3417 | 1749044.414
116 | 100 | CONCLUIDO | 1.7789 | 56.21 | 53.04 | 187.18 | 2.2 | 17 | 242.47 | 54.38 | 30 | 15 | 58.1 | 30139.04 | 650.6 | 1367.21 | 121.42 | 104.26 | 7680.59 | 0.86 | 0.9 | 20.67 | 0.46 | 1 | 10 | 1412.0567 | 1932.0383 | 1747.6473 | 1412056.745 | 1932038.3341 | 2.4123e-06 | 2.3421 | 1747647.3071
117 | 100 | CONCLUIDO | 1.7795 | 56.2 | 53.02 | 187.12 | 2.21 | 17 | 242.91 | 54.38 | 30.25 | 15 | 58.28 | 30193.25 | 649.25 | 1367.19 | 120.92 | 104.26 | 7429.21 | 0.86 | 0.9 | 20.67 | 0.44 | 1 | 10 | 1409.5601 | 1928.6223 | 1744.5573 | 1409560.0694 | 1928622.2724 | 2.4131e-06 | 2.3417 | 1744557.2695
118 | 100 | CONCLUIDO | 1.779 | 56.21 | 53.03 | 187.18 | 2.23 | 17 | 243.35 | 54.38 | 30.5 | 15 | 58.47 | 30247.52 | 646.57 | 1367.19 | 121.34 | 104.26 | 7641.77 | 0.86 | 0.9 | 20.67 | 0.46 | 1 | 10 | 1406.4048 | 1924.3051 | 1740.6521 | 1406404.8101 | 1924305.1073 | 2.4124e-06 | 2.3421 | 1740652.1287
119 | 100 | CONCLUIDO | 1.7807 | 56.16 | 53.02 | 198.82 | 2.24 | 16 | 243.79 | 54.38 | 30.75 | 14 | 58.67 | 30301.87 | 644.21 | 1367.18 | 120.8 | 104.26 | 7377.16 | 0.86 | 0.9 | 20.67 | 0.44 | 1 | 10 | 1401.7646 | 1917.9562 | 1734.9092 | 1401764.6321 | 1917956.2111 | 2.4147e-06 | 2.34 | 1734909.1622
120 | 100 | CONCLUIDO | 1.7813 | 56.14 | 53 | 198.75 | 2.26 | 16 | 244.23 | 54.38 | 31 | 14 | 58.86 | 30356.28 | 644.72 | 1367.16 | 120.37 | 104.26 | 7159.62 | 0.87 | 0.9 | 20.67 | 0.43 | 1 | 10 | 1401.7954 | 1917.9983 | 1734.9473 | 1401795.4064 | 1917998.3179 | 2.4156e-06 | 2.3392 | 1734947.2504
121 | 100 | CONCLUIDO | 1.781 | 56.15 | 53.01 | 198.78 | 2.27 | 16 | 244.68 | 54.38 | 31.25 | 13 | 59.05 | 30410.77 | 645.35 | 1367.14 | 120.52 | 104.26 | 7235.41 | 0.87 | 0.9 | 20.67 | 0.43 | 1 | 10 | 1402.9819 | 1919.6217 | 1736.4157 | 1402981.8775 | 1919621.7 | 2.4152e-06 | 2.3396 | 1736415.6991
122 | 100 | CONCLUIDO | 1.7812 | 56.14 | 53 | 198.76 | 2.29 | 16 | 245.12 | 54.38 | 31.5 | 13 | 59.24 | 30465.32 | 645.09 | 1367.15 | 120.28 | 104.26 | 7115.8 | 0.87 | 0.9 | 20.67 | 0.43 | 1 | 10 | 1402.3752 | 1918.7916 | 1735.6648 | 1402375.1706 | 1918791.5768 | 2.4154e-06 | 2.3392 | 1735664.8018
123 | 100 | CONCLUIDO | 1.7814 | 56.14 | 53 | 198.74 | 2.3 | 16 | 245.56 | 54.38 | 31.75 | 14 | 59.43 | 30519.94 | 642.74 | 1367.16 | 120.22 | 104.26 | 7085.65 | 0.87 | 0.9 | 20.67 | 0.42 | 1 | 10 | 1399.0298 | 1914.2143 | 1731.5243 | 1399029.7728 | 1914214.256 | 2.4157e-06 | 2.3392 | 1731524.3341
124 | 100 | CONCLUIDO | 1.7812 | 56.14 | 53 | 198.76 | 2.31 | 16 | 246 | 54.38 | 32 | 13 | 59.63 | 30574.64 | 642.32 | 1367.21 | 120.4 | 104.26 | 7176.32 | 0.87 | 0.9 | 20.67 | 0.43 | 1 | 10 | 1398.6139 | 1913.6452 | 1731.0096 | 1398613.8548 | 1913645.1786 | 2.4154e-06 | 2.3392 | 1731009.5686
125 | 100 | CONCLUIDO | 1.7806 | 56.16 | 53.02 | 198.83 | 2.33 | 16 | 246.45 | 54.38 | 32.25 | 13 | 59.82 | 30629.4 | 642.04 | 1367.22 | 120.71 | 104.26 | 7332.39 | 0.86 | 0.9 | 20.68 | 0.44 | 1 | 10 | 1398.8944 | 1914.0291 | 1731.3568 | 1398894.4229 | 1914029.0642 | 2.4146e-06 | 2.34 | 1731356.8167
126 | 100 | CONCLUIDO | 1.7806 | 56.16 | 53.02 | 198.83 | 2.34 | 16 | 246.89 | 54.38 | 32.5 | 10 | 60.02 | 30684.23 | 641.07 | 1367.19 | 120.87 | 104.26 | 7413.1 | 0.86 | 0.9 | 20.67 | 0.45 | 1 | 10 | 1397.5768 | 1912.2263 | 1729.7261 | 1397576.8396 | 1912226.2887 | 2.4146e-06 | 2.34 | 1729726.0955
127 | 100 | CONCLUIDO | 1.7805 | 56.16 | 53.02 | 198.84 | 2.36 | 16 | 247.34 | 54.38 | 32.75 | 9 | 60.21 | 30739.14 | 640.89 | 1367.19 | 120.96 | 104.26 | 7456.51 | 0.86 | 0.9 | 20.68 | 0.45 | 1 | 10 | 1397.4095 | 1911.9973 | 1729.5189 | 1397409.469 | 1911997.2849 | 2.4145e-06 | 2.34 | 1729518.9475
128 | 100 | CONCLUIDO | 1.7832 | 56.08 | 52.98 | 211.91 | 2.37 | 15 | 247.78 | 54.38 | 33 | 8 | 60.41 | 30794.11 | 640.06 | 1367.2 | 119.28 | 104.26 | 6623.14 | 0.87 | 0.9 | 20.68 | 0.4 | 1 | 10 | 1393.7932 | 1907.0494 | 1725.0433 | 1393793.215 | 1907049.3665 | 2.4181e-06 | 2.3367 | 1725043.2515
129 | 100 | CONCLUIDO | 1.7829 | 56.09 | 52.99 | 211.95 | 2.38 | 15 | 248.23 | 54.38 | 33.25 | 6 | 60.6 | 30849.16 | 640.88 | 1367.14 | 119.51 | 104.26 | 6734.83 | 0.87 | 0.9 | 20.68 | 0.41 | 1 | 10 | 1395.2348 | 1909.0219 | 1726.8275 | 1395234.8339 | 1909021.8532 | 2.4177e-06 | 2.3371 | 1726827.4868
130 | 100 | CONCLUIDO | 1.783 | 56.09 | 52.99 | 211.95 | 2.4 | 15 | 248.68 | 54.38 | 33.5 | 4 | 60.8 | 30904.28 | 641.74 | 1367.19 | 119.35 | 104.26 | 6653.92 | 0.87 | 0.9 | 20.68 | 0.41 | 1 | 10 | 1396.3245 | 1910.5128 | 1728.1762 | 1396324.5229 | 1910512.8137 | 2.4179e-06 | 2.3371 | 1728176.1522
131 | 100 | CONCLUIDO | 1.7833 | 56.08 | 52.98 | 211.91 | 2.41 | 15 | 249.12 | 54.38 | 33.75 | 4 | 61 | 30959.46 | 641.78 | 1367.28 | 119.1 | 104.26 | 6533.37 | 0.88 | 0.9 | 20.68 | 0.4 | 1 | 10 | 1396.0492 | 1910.1361 | 1727.8354 | 1396049.1992 | 1910136.1037 | 2.4183e-06 | 2.3367 | 1727835.3948
132 | 100 | CONCLUIDO | 1.7832 | 56.08 | 52.98 | 211.92 | 2.42 | 15 | 249.57 | 54.38 | 34 | 3 | 61.2 | 31014.73 | 642.51 | 1367.25 | 119.16 | 104.26 | 6560.18 | 0.87 | 0.9 | 20.68 | 0.4 | 1 | 10 | 1397.1163 | 1911.5961 | 1729.1561 | 1397116.2792 | 1911596.1297 | 2.4181e-06 | 2.3367 | 1729156.078
133 | 100 | CONCLUIDO | 1.7831 | 56.08 | 52.98 | 211.93 | 2.44 | 15 | 250.02 | 54.38 | 34.25 | 2 | 61.39 | 31070.06 | 643.72 | 1367.18 | 119.15 | 104.26 | 6554.86 | 0.88 | 0.9 | 20.69 | 0.41 | 1 | 10 | 1398.8346 | 1913.9472 | 1731.2827 | 1398834.5648 | 1913947.1638 | 2.418e-06 | 2.3367 | 1731282.7327
134 | 100 | CONCLUIDO | 1.7832 | 56.08 | 52.98 | 211.91 | 2.45 | 15 | 250.47 | 54.38 | 34.5 | 1 | 61.59 | 31125.47 | 644.6 | 1367.28 | 119.01 | 104.26 | 6488.53 | 0.88 | 0.9 | 20.68 | 0.4 | 1 | 10 | 1399.9511 | 1915.4748 | 1732.6646 | 1399951.0565 | 1915474.797 | 2.4181e-06 | 2.3367 | 1732664.5708
135 | 100 | CONCLUIDO | 1.7832 | 56.08 | 52.98 | 211.91 | 2.46 | 15 | 250.92 | 54.38 | 34.75 | 0 | 61.79 | 31180.95 | 645.59 | 1367.28 | 119.04 | 104.26 | 6500.06 | 0.88 | 0.9 | 20.68 | 0.4 | 1 | 10 | 1401.2938 | 1917.3121 | 1734.3265 | 1401293.8458 | 1917312.0605 | 2.4181e-06 | 2.3367 | 1734326.4884

## RESULTADOS_26
Unnamed: 0 | Volume de calda [L] | STATUS | Capacidade operacional [ha/h] | Tempo de missao [h] | Tempo util [h] | Tempo por voo [min] | Autonomia Projetada [h] | N° Voos | MTOW [kg] | Massa Estrutura [kg] | Combustível [kg] | Abastecimentos | Massa gerador | Potência gerador [W] | Combustível consumido [L] | Calda cons [L] | Distância percorrida [km] | Distância Pulverizando [km] | RTL ACUMULADO[m] | EOC [km/km] | EOC [h/h] | Tempo de manobra [h] | Tempo rtl_rtw [h] | V pulv [m/s] | V desloc [m/s] | Preço Total por ha Simples [R$/ha] | Preço Total por ha Presumido [R$/ha] | Preço Total por ha Real [R$/ha] | Preço Total Simples [R$] | Preço Total Presumido [R$] | Prod CAPEX [ha/R$] | Dias Trabalhados | Preço Total Real [R$]
0 | 140 | CONCLUIDO | 0.6872 | 145.51 | 85.79 | 4.73 | 0.06 | 1088 | 274.09 | 60.56 | 1 | 1086 | 72.53 | 34038.11 | 1501.11 | 1371.74 | 1190.83 | 104.26 | 537029 | 0.09 | 0.56 | 22.43 | 33.11 | 1 | 10 | 7759.4827 | 10616.8666 | 9603.6077 | 7759482.7007 | 10616866.5553 | 8.1362e-07 | 6.0629 | 9603607.7121
1 | 140 | CONCLUIDO | 0.8454 | 118.28 | 75.48 | 5.93 | 0.08 | 764 | 274.57 | 60.56 | 1.25 | 762 | 72.76 | 34097.72 | 1321.64 | 1370.9 | 852.11 | 104.26 | 369290.35 | 0.12 | 0.64 | 21.92 | 22.83 | 1 | 10 | 5558.2586 | 7605.0546 | 6879.2388 | 5558258.557 | 7605054.5708 | 1.0009e-06 | 4.9283 | 6879238.8363
2 | 140 | CONCLUIDO | 0.9626 | 103.89 | 70.12 | 7.12 | 0.1 | 591 | 275.05 | 60.56 | 1.5 | 589 | 73 | 34157.42 | 1228.23 | 1369.94 | 677.38 | 104.26 | 282790.89 | 0.15 | 0.68 | 21.63 | 17.49 | 1 | 10 | 4539.2684 | 6210.8272 | 5618.0746 | 4539268.3617 | 6210827.2309 | 1.1397e-06 | 4.3288 | 5618074.5969
3 | 140 | CONCLUIDO | 1.0543 | 94.85 | 66.77 | 8.31 | 0.11 | 482 | 275.54 | 60.56 | 1.75 | 480 | 73.23 | 34217.22 | 1169.6 | 1369.15 | 568.56 | 104.26 | 228925.16 | 0.18 | 0.72 | 21.44 | 14.15 | 1 | 10 | 3948.5589 | 5402.5925 | 4886.9766 | 3948558.8938 | 5402592.4767 | 1.2482e-06 | 3.9521 | 4886976.6333
4 | 140 | CONCLUIDO | 1.1269 | 88.74 | 64.53 | 9.49 | 0.13 | 408 | 276.02 | 60.56 | 2 | 406 | 73.47 | 34277.1 | 1130.28 | 1369.02 | 494.83 | 104.26 | 192431.36 | 0.21 | 0.74 | 21.32 | 11.91 | 1 | 10 | 3571.4516 | 4886.6177 | 4420.2457 | 3571451.6272 | 4886617.6776 | 1.3342e-06 | 3.6975 | 4420245.7449
5 | 140 | CONCLUIDO | 1.1875 | 84.21 | 62.88 | 10.69 | 0.14 | 353 | 276.51 | 60.56 | 2.25 | 351 | 73.71 | 34337.08 | 1101.21 | 1368.72 | 441.14 | 104.26 | 165861.96 | 0.24 | 0.76 | 21.22 | 10.27 | 1 | 10 | 3303.2014 | 4519.5858 | 4088.2429 | 3303201.3636 | 4519585.8326 | 1.406e-06 | 3.5088 | 4088242.904
6 | 140 | CONCLUIDO | 1.2383 | 80.76 | 61.62 | 11.89 | 0.16 | 311 | 277 | 60.56 | 2.5 | 309 | 73.94 | 34397.15 | 1078.93 | 1368.62 | 400.25 | 104.26 | 145624.75 | 0.26 | 0.78 | 21.15 | 9.01 | 1 | 10 | 3104.4657 | 4247.667 | 3842.2756 | 3104465.724 | 4247666.963 | 1.4661e-06 | 3.365 | 3842275.5897
7 | 140 | CONCLUIDO | 1.2797 | 78.15 | 60.67 | 13.05 | 0.18 | 279 | 277.48 | 60.56 | 2.75 | 277 | 74.18 | 34457.31 | 1062.26 | 1368.44 | 369.84 | 104.26 | 130580.9 | 0.28 | 0.79 | 21.1 | 8.08 | 1 | 10 | 2958.2218 | 4047.5696 | 3661.2752 | 2958221.7901 | 4047569.5608 | 1.5151e-06 | 3.2563 | 3661275.2027
8 | 140 | CONCLUIDO | 1.3172 | 75.92 | 59.85 | 14.25 | 0.19 | 252 | 277.97 | 60.56 | 3 | 250 | 74.42 | 34517.57 | 1047.67 | 1368.22 | 342.9 | 104.26 | 117248.23 | 0.3 | 0.8 | 21.05 | 7.25 | 1 | 10 | 2835.2167 | 3879.2685 | 3509.0366 | 2835216.6508 | 3879268.5026 | 1.5595e-06 | 3.1633 | 3509036.5613
9 | 140 | CONCLUIDO | 1.3489 | 74.13 | 59.22 | 15.45 | 0.21 | 230 | 278.46 | 60.56 | 3.25 | 228 | 74.66 | 34577.92 | 1036.33 | 1368.44 | 322 | 104.26 | 106906.04 | 0.32 | 0.81 | 21.03 | 6.62 | 1 | 10 | 2739.2569 | 3747.9721 | 3390.2709 | 2739256.8651 | 3747972.0904 | 1.597e-06 | 3.0888 | 3390270.8944
10 | 140 | CONCLUIDO | 1.3756 | 72.7 | 58.72 | 16.62 | 0.22 | 212 | 278.95 | 60.56 | 3.5 | 210 | 74.9 | 34638.36 | 1027.28 | 1367.99 | 306.12 | 104.26 | 99055.49 | 0.34 | 0.82 | 20.99 | 6.13 | 1 | 10 | 2663.1818 | 3643.8828 | 3296.1157 | 2663181.7578 | 3643882.7723 | 1.6287e-06 | 3.0292 | 3296115.7147
11 | 140 | CONCLUIDO | 1.4016 | 71.35 | 58.21 | 17.82 | 0.24 | 196 | 279.44 | 60.56 | 3.75 | 194 | 75.14 | 34698.9 | 1018.07 | 1368.04 | 290.04 | 104.26 | 91097.45 | 0.36 | 0.82 | 20.95 | 5.62 | 1 | 10 | 2590.7766 | 3544.8149 | 3206.5027 | 2590776.644 | 3544814.9013 | 1.6594e-06 | 2.9729 | 3206502.7423
12 | 140 | CONCLUIDO | 1.4226 | 70.3 | 57.84 | 18.96 | 0.25 | 183 | 279.94 | 60.56 | 4 | 181 | 75.38 | 34759.54 | 1011.26 | 1367.87 | 277.82 | 104.26 | 85052.23 | 0.38 | 0.83 | 20.93 | 5.25 | 1 | 10 | 2535.9478 | 3469.7956 | 3138.6432 | 2535947.7754 | 3469795.6245 | 1.6843e-06 | 2.9292 | 3138643.2
13 | 140 | CONCLUIDO | 1.4425 | 69.32 | 57.49 | 20.17 | 0.27 | 171 | 280.43 | 60.56 | 4.25 | 169 | 75.62 | 34820.27 | 1004.9 | 1367.9 | 265.55 | 104.26 | 78974.38 | 0.39 | 0.83 | 20.94 | 4.9 | 1 | 10 | 2485.6233 | 3400.9395 | 3076.3586 | 2485623.3367 | 3400939.5072 | 1.7079e-06 | 2.8883 | 3076358.6139
14 | 140 | CONCLUIDO | 1.4598 | 68.5 | 57.2 | 21.32 | 0.29 | 161 | 280.92 | 60.56 | 4.5 | 159 | 75.87 | 34881.09 | 999.44 | 1367.98 | 256.28 | 104.26 | 74392.79 | 0.41 | 0.84 | 20.91 | 4.6 | 1 | 10 | 2443.2965 | 3343.026 | 3023.9723 | 2443296.4809 | 3343026.0358 | 1.7283e-06 | 2.8542 | 3023972.3229
15 | 140 | CONCLUIDO | 1.477 | 67.71 | 56.92 | 22.62 | 0.3 | 151 | 281.41 | 60.56 | 4.75 | 149 | 76.11 | 34942.02 | 994.26 | 1367.9 | 247.3 | 104.26 | 69952.6 | 0.42 | 0.84 | 20.89 | 4.33 | 1 | 10 | 2402.7156 | 3287.5015 | 2973.747 | 2402715.6197 | 3287501.5112 | 1.7487e-06 | 2.8213 | 2973746.981
16 | 140 | CONCLUIDO | 1.4912 | 67.06 | 56.69 | 23.79 | 0.32 | 143 | 281.91 | 60.56 | 5 | 141 | 76.35 | 35003.04 | 990.1 | 1367.86 | 239.98 | 104.26 | 66332.93 | 0.43 | 0.85 | 20.88 | 4.1 | 1 | 10 | 2370.1176 | 3242.8995 | 2933.4017 | 2370117.5965 | 3242899.4577 | 1.7655e-06 | 2.7942 | 2933401.6849
17 | 140 | CONCLUIDO | 1.5046 | 66.46 | 56.46 | 24.91 | 0.33 | 136 | 282.4 | 60.56 | 5.25 | 134 | 76.6 | 35064.15 | 985.63 | 1367.69 | 232.66 | 104.26 | 62703.83 | 0.45 | 0.85 | 20.87 | 3.88 | 1 | 10 | 2338.8796 | 3200.1583 | 2894.7397 | 2338879.6245 | 3200158.2863 | 1.7814e-06 | 2.7692 | 2894739.6709
18 | 140 | CONCLUIDO | 1.5174 | 65.9 | 56.26 | 26.17 | 0.35 | 129 | 282.9 | 60.56 | 5.5 | 127 | 76.85 | 35125.37 | 981.94 | 1367.64 | 225.67 | 104.26 | 59243.97 | 0.46 | 0.85 | 20.86 | 3.67 | 1 | 10 | 2310.7322 | 3161.6458 | 2859.9028 | 2310732.2477 | 3161645.8037 | 1.7965e-06 | 2.7458 | 2859902.7656
19 | 140 | CONCLUIDO | 1.5289 | 65.41 | 56.08 | 27.36 | 0.36 | 123 | 283.4 | 60.56 | 5.75 | 121 | 77.09 | 35186.68 | 978.41 | 1367.59 | 220.98 | 104.26 | 56929.18 | 0.47 | 0.85 | 20.82 | 3.5 | 1 | 10 | 2285.5039 | 3127.1273 | 2828.6787 | 2285503.9282 | 3127127.3039 | 1.8102e-06 | 2.7254 | 2828678.663
20 | 140 | CONCLUIDO | 1.5379 | 65.02 | 55.96 | 28.45 | 0.38 | 118 | 283.9 | 60.56 | 6 | 116 | 77.34 | 35248.1 | 976.09 | 1367.73 | 216.5 | 104.26 | 54717.61 | 0.48 | 0.86 | 20.83 | 3.37 | 1 | 10 | 2266.9769 | 3101.7779 | 2805.7485 | 2266976.9397 | 3101777.8609 | 1.8208e-06 | 2.7092 | 2805748.5352
21 | 140 | CONCLUIDO | 1.5483 | 64.59 | 55.79 | 29.62 | 0.39 | 113 | 284.4 | 60.56 | 6.25 | 111 | 77.59 | 35309.61 | 972.58 | 1367.81 | 211.64 | 104.26 | 52311.43 | 0.49 | 0.86 | 20.8 | 3.2 | 1 | 10 | 2244.1559 | 3070.5531 | 2777.5038 | 2244155.8667 | 3070553.0619 | 1.8331e-06 | 2.6913 | 2777503.7873
22 | 140 | CONCLUIDO | 1.5574 | 64.21 | 55.67 | 30.93 | 0.41 | 108 | 284.89 | 60.56 | 6.5 | 106 | 77.84 | 35371.22 | 970.32 | 1367.71 | 206.55 | 104.26 | 49790.81 | 0.5 | 0.86 | 20.83 | 3.08 | 1 | 10 | 2226.0508 | 3045.781 | 2755.0959 | 2226050.8366 | 3045780.9611 | 1.8439e-06 | 2.6754 | 2755095.9009
23 | 140 | CONCLUIDO | 1.5655 | 63.88 | 55.55 | 32.05 | 0.42 | 104 | 285.39 | 60.56 | 6.75 | 102 | 78.09 | 35432.93 | 967.87 | 1367.53 | 202.38 | 104.26 | 47727.38 | 0.52 | 0.86 | 20.83 | 2.96 | 1 | 10 | 2209.2742 | 3022.8264 | 2734.3321 | 2209274.1561 | 3022826.3667 | 1.8535e-06 | 2.6617 | 2734332.0608
24 | 140 | CONCLUIDO | 1.5736 | 63.55 | 55.43 | 33.26 | 0.44 | 100 | 285.9 | 60.56 | 7 | 98 | 78.34 | 35494.74 | 965.45 | 1367.51 | 199.42 | 104.26 | 46264.49 | 0.52 | 0.86 | 20.8 | 2.85 | 1 | 10 | 2192.7149 | 3000.1693 | 2713.8373 | 2192714.9028 | 3000169.2658 | 1.8631e-06 | 2.6479 | 2713837.3218
25 | 140 | CONCLUIDO | 1.5796 | 63.31 | 55.34 | 34.23 | 0.45 | 97 | 286.4 | 60.56 | 7.25 | 95 | 78.59 | 35556.78 | 963.81 | 1367.53 | 195.74 | 104.26 | 44442.99 | 0.53 | 0.87 | 20.82 | 2.76 | 1 | 10 | 2180.7793 | 2983.8384 | 2699.065 | 2180779.2542 | 2983838.3848 | 1.8702e-06 | 2.6379 | 2699065.0372
26 | 140 | CONCLUIDO | 1.5874 | 63 | 55.24 | 35.64 | 0.47 | 93 | 286.9 | 60.56 | 7.5 | 91 | 78.85 | 35618.8 | 961.56 | 1367.61 | 192.66 | 104.26 | 42922.29 | 0.54 | 0.87 | 20.81 | 2.65 | 1 | 10 | 2165.4248 | 2962.8298 | 2680.0615 | 2165424.8188 | 2962829.7688 | 1.8794e-06 | 2.625 | 2680061.4541
27 | 140 | CONCLUIDO | 1.5945 | 62.71 | 55.11 | 36.74 | 0.48 | 90 | 287.41 | 60.56 | 7.75 | 88 | 79.1 | 35680.92 | 959.12 | 1367.44 | 188.95 | 104.26 | 41079.06 | 0.55 | 0.87 | 20.79 | 2.53 | 1 | 10 | 2150.5075 | 2942.4192 | 2661.5988 | 2150507.4666 | 2942419.1894 | 1.8878e-06 | 2.6129 | 2661598.8317
28 | 140 | CONCLUIDO | 1.6005 | 62.48 | 55.04 | 37.96 | 0.49 | 87 | 287.91 | 60.56 | 8 | 85 | 79.36 | 35743.15 | 957.41 | 1367.53 | 186.67 | 104.26 | 39953.88 | 0.56 | 0.87 | 20.77 | 2.45 | 1 | 10 | 2139.0233 | 2926.7061 | 2647.3853 | 2139023.3068 | 2926706.0554 | 1.8949e-06 | 2.6033 | 2647385.3371
29 | 140 | CONCLUIDO | 1.6068 | 62.24 | 54.95 | 39.25 | 0.51 | 84 | 288.42 | 60.56 | 8.25 | 82 | 79.61 | 35805.48 | 955.55 | 1367.49 | 183.81 | 104.26 | 38540.56 | 0.57 | 0.87 | 20.77 | 2.37 | 1 | 10 | 2126.7614 | 2909.9288 | 2632.2093 | 2126761.4299 | 2909928.8145 | 1.9024e-06 | 2.5933 | 2632209.2926
30 | 140 | CONCLUIDO | 1.6102 | 62.1 | 54.92 | 40.19 | 0.52 | 82 | 288.92 | 60.56 | 8.5 | 80 | 79.87 | 35867.91 | 954.72 | 1367.64 | 182.51 | 104.26 | 37899.3 | 0.57 | 0.87 | 20.78 | 2.34 | 1 | 10 | 2120.6633 | 2901.585 | 2624.6618 | 2120663.2623 | 2901585.0325 | 1.9064e-06 | 2.5875 | 2624661.8294
31 | 140 | CONCLUIDO | 1.6174 | 61.83 | 54.8 | 41.62 | 0.54 | 79 | 289.43 | 60.56 | 8.75 | 77 | 80.12 | 35930.44 | 952.49 | 1367.44 | 178.79 | 104.26 | 36057.55 | 0.58 | 0.87 | 20.77 | 2.22 | 1 | 10 | 2106.4627 | 2882.1552 | 2607.0863 | 2106462.6728 | 2882155.1595 | 1.9149e-06 | 2.5762 | 2607086.3162
32 | 140 | CONCLUIDO | 1.621 | 61.69 | 54.77 | 42.68 | 0.55 | 77 | 289.94 | 60.56 | 9 | 75 | 80.38 | 35993.08 | 951.76 | 1367.48 | 177.57 | 104.26 | 35458.3 | 0.59 | 0.88 | 20.77 | 2.19 | 1 | 10 | 2100.3396 | 2873.7773 | 2599.508 | 2100339.6032 | 2873777.3055 | 1.9192e-06 | 2.5704 | 2599508.0328
33 | 140 | CONCLUIDO | 1.6252 | 61.53 | 54.71 | 43.77 | 0.57 | 75 | 290.45 | 60.56 | 9.25 | 73 | 80.64 | 36055.83 | 950.28 | 1367.5 | 175.54 | 104.26 | 34453.36 | 0.59 | 0.88 | 20.77 | 2.13 | 1 | 10 | 2091.9988 | 2862.365 | 2589.1849 | 2091998.7828 | 2862365.027 | 1.9242e-06 | 2.5638 | 2589184.9262
34 | 140 | CONCLUIDO | 1.6295 | 61.37 | 54.66 | 44.92 | 0.58 | 73 | 290.96 | 60.56 | 9.5 | 71 | 80.9 | 36118.68 | 949.36 | 1367.5 | 173.86 | 104.26 | 33621.84 | 0.6 | 0.88 | 20.77 | 2.08 | 1 | 10 | 2084.5243 | 2852.1381 | 2579.934 | 2084524.2664 | 2852138.0641 | 1.9293e-06 | 2.5571 | 2579934.0102
35 | 140 | CONCLUIDO | 1.6345 | 61.18 | 54.57 | 46.12 | 0.6 | 71 | 291.47 | 60.56 | 9.75 | 69 | 81.16 | 36181.64 | 947.38 | 1367.34 | 171.57 | 104.26 | 32485.57 | 0.61 | 0.88 | 20.75 | 1.99 | 1 | 10 | 2074.1565 | 2837.9524 | 2567.1022 | 2074156.4916 | 2837952.4171 | 1.9352e-06 | 2.5492 | 2567102.2215
36 | 140 | CONCLUIDO | 1.6383 | 61.04 | 54.54 | 47.42 | 0.61 | 69 | 291.98 | 60.56 | 10 | 67 | 81.42 | 36244.71 | 946.14 | 1367.28 | 169.87 | 104.26 | 31644.94 | 0.61 | 0.88 | 20.76 | 1.96 | 1 | 10 | 2067.165 | 2828.3863 | 2558.4491 | 2067164.9963 | 2828386.3449 | 1.9397e-06 | 2.5433 | 2558449.1218
37 | 140 | CONCLUIDO | 1.6425 | 60.88 | 54.48 | 48.79 | 0.62 | 67 | 292.49 | 60.56 | 10.25 | 65 | 81.68 | 36307.88 | 945.24 | 1367.49 | 167.98 | 104.26 | 30712.12 | 0.62 | 0.88 | 20.76 | 1.9 | 1 | 10 | 2059.8496 | 2818.377 | 2549.3951 | 2059849.5548 | 2818377.035 | 1.9447e-06 | 2.5367 | 2549395.0864
38 | 140 | CONCLUIDO | 1.6449 | 60.79 | 54.45 | 49.5 | 0.64 | 66 | 293 | 60.56 | 10.5 | 64 | 81.95 | 36371.17 | 944.43 | 1367.39 | 167.18 | 104.26 | 30315.5 | 0.62 | 0.88 | 20.75 | 1.87 | 1 | 10 | 2055.3021 | 2812.155 | 2543.7669 | 2055302.0812 | 2812154.981 | 1.9475e-06 | 2.5329 | 2543766.8565
39 | 140 | CONCLUIDO | 1.6501 | 60.6 | 54.36 | 50.96 | 0.65 | 64 | 293.52 | 60.56 | 10.75 | 62 | 82.21 | 36434.56 | 942.88 | 1367.47 | 164.28 | 104.26 | 28877.62 | 0.63 | 0.88 | 20.75 | 1.78 | 1 | 10 | 2045.5038 | 2798.7485 | 2531.6399 | 2045503.7811 | 2798748.5145 | 1.9537e-06 | 2.525 | 2531639.8844
40 | 140 | CONCLUIDO | 1.6516 | 60.55 | 54.36 | 51.77 | 0.67 | 63 | 294.03 | 60.56 | 11 | 61 | 82.48 | 36498.06 | 942.15 | 1367.35 | 164.4 | 104.26 | 28940.92 | 0.63 | 0.88 | 20.75 | 1.78 | 1 | 10 | 2042.5804 | 2794.7486 | 2528.0218 | 2042580.416 | 2794748.6375 | 1.9554e-06 | 2.5229 | 2528021.75
41 | 140 | CONCLUIDO | 1.6556 | 60.4 | 54.31 | 53.42 | 0.68 | 61 | 294.55 | 60.56 | 11.25 | 59 | 82.74 | 36561.67 | 941.42 | 1367.34 | 162.31 | 104.26 | 27903.83 | 0.64 | 0.88 | 20.76 | 1.73 | 1 | 10 | 2035.997 | 2785.741 | 2519.8737 | 2035997.0245 | 2785740.9507 | 1.9602e-06 | 2.5167 | 2519873.7442
42 | 140 | CONCLUIDO | 1.6583 | 60.3 | 54.27 | 54.27 | 0.69 | 60 | 295.06 | 60.56 | 11.5 | 58 | 83.01 | 36625.39 | 940.33 | 1367.41 | 161.48 | 104.26 | 27494.58 | 0.65 | 0.88 | 20.74 | 1.69 | 1 | 10 | 2030.6276 | 2778.3942 | 2513.2282 | 2030627.5548 | 2778394.2054 | 1.9634e-06 | 2.5125 | 2513228.162
43 | 140 | CONCLUIDO | 1.6608 | 60.21 | 54.23 | 55.15 | 0.71 | 59 | 295.58 | 60.56 | 11.75 | 57 | 83.28 | 36689.22 | 939.22 | 1367.32 | 159.75 | 104.26 | 26636.3 | 0.65 | 0.88 | 20.75 | 1.65 | 1 | 10 | 2025.4911 | 2771.3663 | 2506.871 | 2025491.126 | 2771366.3169 | 1.9663e-06 | 2.5088 | 2506871.0053
44 | 140 | CONCLUIDO | 1.666 | 60.02 | 54.15 | 57 | 0.72 | 57 | 296.1 | 60.56 | 12 | 55 | 83.54 | 36753.16 | 937.68 | 1367.32 | 157.41 | 104.26 | 25474.41 | 0.66 | 0.89 | 20.73 | 1.57 | 1 | 10 | 2016.0085 | 2758.3918 | 2495.1347 | 2016008.4908 | 2758391.7572 | 1.9725e-06 | 2.5008 | 2495134.7193
45 | 140 | CONCLUIDO | 1.6672 | 59.98 | 54.15 | 58.02 | 0.74 | 56 | 296.62 | 60.56 | 12.25 | 54 | 83.81 | 36817.22 | 937.38 | 1367.33 | 157.66 | 104.26 | 25604.64 | 0.66 | 0.88 | 20.74 | 1.58 | 1 | 10 | 2014.0231 | 2755.6753 | 2492.6775 | 2014023.1068 | 2755675.2672 | 1.9739e-06 | 2.4992 | 2492677.4873
46 | 140 | CONCLUIDO | 1.6693 | 59.9 | 54.13 | 59.05 | 0.75 | 55 | 297.14 | 60.56 | 12.5 | 53 | 84.08 | 36881.39 | 937.02 | 1367.23 | 156.96 | 104.26 | 25261.12 | 0.66 | 0.89 | 20.74 | 1.55 | 1 | 10 | 2010.736 | 2751.1777 | 2488.6092 | 2010736.0067 | 2751177.7117 | 1.9764e-06 | 2.4958 | 2488609.1722
47 | 140 | CONCLUIDO | 1.672 | 59.81 | 54.09 | 60.1 | 0.76 | 54 | 297.66 | 60.56 | 12.75 | 52 | 84.36 | 36945.67 | 935.42 | 1367.46 | 155.58 | 104.26 | 24574.42 | 0.67 | 0.89 | 20.73 | 1.51 | 1 | 10 | 2004.7169 | 2742.942 | 2481.1595 | 2004716.859 | 2742942.0484 | 1.9796e-06 | 2.4921 | 2481159.509
48 | 140 | CONCLUIDO | 1.6739 | 59.74 | 54.07 | 61.21 | 0.78 | 53 | 298.18 | 60.56 | 13 | 51 | 84.63 | 37010.06 | 935.18 | 1367.32 | 154.99 | 104.26 | 24287.04 | 0.67 | 0.89 | 20.73 | 1.49 | 1 | 10 | 2001.8642 | 2739.0389 | 2477.6289 | 2001864.2147 | 2739038.9345 | 1.9818e-06 | 2.4892 | 2477628.9029
49 | 140 | CONCLUIDO | 1.6765 | 59.65 | 54.03 | 62.34 | 0.79 | 52 | 298.71 | 60.56 | 13.25 | 50 | 84.9 | 37074.57 | 934.4 | 1367.34 | 154.06 | 104.26 | 23825.14 | 0.68 | 0.89 | 20.72 | 1.45 | 1 | 10 | 1997.1762 | 2732.6245 | 2471.8267 | 1997176.1614 | 2732624.5332 | 1.9849e-06 | 2.4854 | 2471826.683
50 | 140 | CONCLUIDO | 1.6782 | 59.59 | 54.02 | 63.56 | 0.8 | 51 | 299.23 | 60.56 | 13.5 | 49 | 85.18 | 37139.2 | 933.56 | 1367.36 | 153.63 | 104.26 | 23616.35 | 0.68 | 0.89 | 20.72 | 1.44 | 1 | 10 | 1993.8288 | 2728.0445 | 2467.6837 | 1993828.7575 | 2728044.4676 | 1.9869e-06 | 2.4829 | 2467683.7324
51 | 140 | CONCLUIDO | 1.6809 | 59.49 | 53.98 | 64.78 | 0.82 | 50 | 299.76 | 60.56 | 13.75 | 48 | 85.45 | 37204.07 | 932.94 | 1367.28 | 151.93 | 104.26 | 22769.78 | 0.69 | 0.89 | 20.73 | 1.4 | 1 | 10 | 1989.2742 | 2721.8128 | 2462.0468 | 1989274.248 | 2721812.7867 | 1.9901e-06 | 2.4787 | 2462046.7944
52 | 140 | CONCLUIDO | 1.6831 | 59.42 | 53.96 | 66.07 | 0.83 | 49 | 300.28 | 60.56 | 14 | 47 | 85.73 | 37268.93 | 932.01 | 1367.37 | 151.18 | 104.26 | 22401.03 | 0.69 | 0.89 | 20.73 | 1.38 | 1 | 10 | 1985.1128 | 2716.1189 | 2456.8963 | 1985112.8118 | 2716118.9261 | 1.9927e-06 | 2.4758 | 2456896.3479
53 | 140 | CONCLUIDO | 1.6855 | 59.33 | 53.92 | 67.4 | 0.84 | 48 | 300.81 | 60.56 | 14.25 | 46 | 86 | 37333.9 | 931.5 | 1367.44 | 150.26 | 104.26 | 21945.82 | 0.69 | 0.89 | 20.72 | 1.34 | 1 | 10 | 1981.0952 | 2710.6218 | 2451.9239 | 1981095.1629 | 2710621.8017 | 1.9956e-06 | 2.4721 | 2451923.8613
54 | 140 | CONCLUIDO | 1.6875 | 59.26 | 53.9 | 68.81 | 0.86 | 47 | 301.34 | 60.56 | 14.5 | 45 | 86.28 | 37399 | 930.53 | 1367.25 | 149.78 | 104.26 | 21712.19 | 0.7 | 0.89 | 20.71 | 1.33 | 1 | 10 | 1977.1295 | 2705.1958 | 2447.0157 | 1977129.4906 | 2705195.7938 | 1.9979e-06 | 2.4692 | 2447015.704
55 | 140 | CONCLUIDO | 1.6874 | 59.26 | 53.91 | 68.82 | 0.87 | 47 | 301.86 | 60.56 | 14.75 | 45 | 86.56 | 37464.21 | 930.19 | 1367.28 | 149.71 | 104.26 | 21675.12 | 0.7 | 0.89 | 20.72 | 1.33 | 1 | 10 | 1976.8724 | 2704.844 | 2446.6975 | 1976872.398 | 2704844.0284 | 1.9978e-06 | 2.4692 | 2446697.5106
56 | 140 | CONCLUIDO | 1.69 | 59.17 | 53.87 | 70.26 | 0.88 | 46 | 302.39 | 60.56 | 15 | 44 | 86.84 | 37529.55 | 929.73 | 1367.38 | 148.45 | 104.26 | 21053.41 | 0.7 | 0.89 | 20.72 | 1.29 | 1 | 10 | 1972.7176 | 2699.1593 | 2441.5553 | 1972717.6122 | 2699159.2672 | 2.0009e-06 | 2.4654 | 2441555.295
57 | 140 | CONCLUIDO | 1.6921 | 59.1 | 53.85 | 71.8 | 0.9 | 45 | 302.92 | 60.56 | 15.25 | 43 | 87.12 | 37595 | 929.13 | 1367.28 | 147.86 | 104.26 | 20762.81 | 0.71 | 0.89 | 20.71 | 1.27 | 1 | 10 | 1969.1863 | 2694.3275 | 2437.1847 | 1969186.2712 | 2694327.5306 | 2.0034e-06 | 2.4625 | 2437184.6926
58 | 140 | CONCLUIDO | 1.6951 | 58.99 | 53.8 | 73.36 | 0.91 | 44 | 303.46 | 60.56 | 15.5 | 42 | 87.4 | 37660.57 | 927.64 | 1367.3 | 146.05 | 104.26 | 19862.46 | 0.71 | 0.89 | 20.71 | 1.22 | 1 | 10 | 1963.005 | 2685.87 | 2429.5344 | 1963004.9849 | 2685870.0221 | 2.0069e-06 | 2.4579 | 2429534.3568
59 | 140 | CONCLUIDO | 1.6937 | 59.04 | 53.84 | 73.42 | 0.92 | 44 | 303.99 | 60.56 | 15.75 | 42 | 87.68 | 37726.27 | 928.26 | 1367.32 | 147.46 | 104.26 | 20568.29 | 0.71 | 0.89 | 20.72 | 1.26 | 1 | 10 | 1965.9691 | 2689.9256 | 2433.2029 | 1965969.051 | 2689925.588 | 2.0053e-06 | 2.46 | 2433202.8652
60 | 140 | CONCLUIDO | 1.6975 | 58.91 | 53.76 | 75.02 | 0.94 | 43 | 304.52 | 60.56 | 16 | 41 | 87.97 | 37792.08 | 927.13 | 1367.39 | 145.04 | 104.26 | 19359.19 | 0.72 | 0.89 | 20.71 | 1.18 | 1 | 10 | 1959.0506 | 2680.4595 | 2424.6402 | 1959050.5949 | 2680459.4512 | 2.0098e-06 | 2.4546 | 2424640.1632
61 | 140 | CONCLUIDO | 1.6993 | 58.85 | 53.75 | 76.79 | 0.95 | 42 | 305.06 | 60.56 | 16.25 | 40 | 88.25 | 37858.02 | 926.28 | 1367.34 | 144.51 | 104.26 | 19102.73 | 0.72 | 0.89 | 20.72 | 1.17 | 1 | 10 | 1955.6543 | 2675.8125 | 2420.4367 | 1955654.2735 | 2675812.4543 | 2.0119e-06 | 2.4521 | 2420436.6692
62 | 140 | CONCLUIDO | 1.6998 | 58.83 | 53.74 | 76.77 | 0.96 | 42 | 305.59 | 60.56 | 16.5 | 40 | 88.54 | 37924.08 | 925.63 | 1367.27 | 144.58 | 104.26 | 19133.88 | 0.72 | 0.89 | 20.7 | 1.16 | 1 | 10 | 1954.0397 | 2673.6033 | 2418.4383 | 1954039.6582 | 2673603.2664 | 2.0125e-06 | 2.4512 | 2418438.3231
63 | 140 | CONCLUIDO | 1.7022 | 58.75 | 53.71 | 78.6 | 0.97 | 41 | 306.13 | 60.56 | 16.75 | 39 | 88.83 | 37990.27 | 925.16 | 1367.37 | 143.38 | 104.26 | 18541.14 | 0.73 | 0.89 | 20.7 | 1.13 | 1 | 10 | 1950.2791 | 2668.4579 | 2413.784 | 1950279.0877 | 2668457.888 | 2.0153e-06 | 2.4479 | 2413784.0124
64 | 140 | CONCLUIDO | 1.7049 | 58.65 | 53.66 | 80.5 | 0.99 | 40 | 306.67 | 60.56 | 17 | 38 | 89.11 | 38056.58 | 924.61 | 1367.34 | 141.76 | 104.26 | 17736.58 | 0.74 | 0.89 | 20.71 | 1.08 | 1 | 10 | 1945.8424 | 2662.3874 | 2408.2929 | 1945842.4118 | 2662387.4323 | 2.0185e-06 | 2.4438 | 2408292.9124
65 | 140 | CONCLUIDO | 1.7041 | 58.68 | 53.69 | 80.54 | 1 | 40 | 307.21 | 60.56 | 17.25 | 38 | 89.4 | 38123.01 | 925.04 | 1367.23 | 142.9 | 104.26 | 18306.8 | 0.73 | 0.89 | 20.71 | 1.11 | 1 | 10 | 1947.707 | 2664.9387 | 2410.6007 | 1947707.0149 | 2664938.6646 | 2.0176e-06 | 2.445 | 2410600.6587
66 | 140 | CONCLUIDO | 1.7069 | 58.59 | 53.65 | 82.54 | 1.01 | 39 | 307.75 | 60.56 | 17.5 | 37 | 89.69 | 38189.58 | 923.92 | 1367.24 | 141.09 | 104.26 | 17405.45 | 0.74 | 0.89 | 20.71 | 1.07 | 1 | 10 | 1942.4766 | 2657.7822 | 2404.1272 | 1942476.6256 | 2657782.2152 | 2.0209e-06 | 2.4413 | 2404127.2108
67 | 140 | CONCLUIDO | 1.7067 | 58.59 | 53.66 | 82.55 | 1.03 | 39 | 308.29 | 60.56 | 17.75 | 37 | 89.98 | 38256.26 | 923.92 | 1367.28 | 141.95 | 104.26 | 17836.43 | 0.73 | 0.89 | 20.7 | 1.08 | 1 | 10 | 1942.8146 | 2658.2446 | 2404.5455 | 1942814.5792 | 2658244.6182 | 2.0207e-06 | 2.4413 | 2404545.4827
68 | 140 | CONCLUIDO | 1.7094 | 58.5 | 53.61 | 84.65 | 1.04 | 38 | 308.83 | 60.56 | 18 | 36 | 90.27 | 38323.08 | 922.8 | 1367.2 | 140.39 | 104.26 | 17059.28 | 0.74 | 0.89 | 20.7 | 1.04 | 1 | 10 | 1937.5988 | 2651.1081 | 2398.0901 | 1937598.7736 | 2651108.1229 | 2.0239e-06 | 2.4375 | 2398090.0845
69 | 140 | CONCLUIDO | 1.7091 | 58.51 | 53.63 | 84.67 | 1.05 | 38 | 309.37 | 60.56 | 18.25 | 36 | 90.57 | 38390.02 | 922.18 | 1367.35 | 140.53 | 104.26 | 17132.04 | 0.74 | 0.89 | 20.7 | 1.05 | 1 | 10 | 1937.2874 | 2650.6821 | 2397.7047 | 1937287.4304 | 2650682.1294 | 2.0235e-06 | 2.4379 | 2397704.7472
70 | 140 | CONCLUIDO | 1.7117 | 58.42 | 53.59 | 86.9 | 1.06 | 37 | 309.91 | 60.56 | 18.5 | 35 | 90.86 | 38457.09 | 922.09 | 1367.33 | 139.66 | 104.26 | 16699.89 | 0.75 | 0.89 | 20.7 | 1.01 | 1 | 10 | 1933.7673 | 2645.8658 | 2393.348 | 1933767.3206 | 2645865.7598 | 2.0266e-06 | 2.4342 | 2393348.0452
71 | 140 | CONCLUIDO | 1.7108 | 58.45 | 53.62 | 86.95 | 1.08 | 37 | 310.46 | 60.56 | 18.75 | 35 | 91.16 | 38524.29 | 922.38 | 1367.27 | 140.36 | 104.26 | 17051.67 | 0.74 | 0.89 | 20.7 | 1.04 | 1 | 10 | 1935.5327 | 2648.2812 | 2395.533 | 1935532.6904 | 2648281.2166 | 2.0255e-06 | 2.4354 | 2395532.9742
72 | 140 | CONCLUIDO | 1.7136 | 58.36 | 53.58 | 89.3 | 1.09 | 36 | 311.01 | 60.56 | 19 | 34 | 91.45 | 38591.62 | 921.06 | 1367.29 | 139 | 104.26 | 16375.5 | 0.75 | 0.89 | 20.7 | 1 | 1 | 10 | 1930.0601 | 2640.7933 | 2388.7597 | 1930060.0562 | 2640793.3172 | 2.0288e-06 | 2.4317 | 2388759.7094
73 | 140 | CONCLUIDO | 1.7133 | 58.37 | 53.59 | 89.31 | 1.1 | 36 | 311.55 | 60.56 | 19.25 | 34 | 91.75 | 38659.08 | 920.95 | 1367.27 | 139.31 | 104.26 | 16530.67 | 0.75 | 0.89 | 20.7 | 1.01 | 1 | 10 | 1930.3553 | 2641.1972 | 2389.1251 | 1930355.2661 | 2641197.2363 | 2.0285e-06 | 2.4321 | 2389125.079
74 | 140 | CONCLUIDO | 1.7158 | 58.28 | 53.55 | 91.81 | 1.11 | 35 | 312.1 | 60.56 | 19.5 | 33 | 92.05 | 38726.8 | 919.77 | 1367.3 | 138.42 | 104.26 | 16092.31 | 0.75 | 0.89 | 20.7 | 0.98 | 1 | 10 | 1925.4284 | 2634.4561 | 2383.0273 | 1925428.4223 | 2634456.1113 | 2.0314e-06 | 2.4283 | 2383027.3175
75 | 140 | CONCLUIDO | 1.7149 | 58.31 | 53.58 | 91.86 | 1.13 | 35 | 312.65 | 60.56 | 19.75 | 33 | 92.35 | 38794.53 | 920.77 | 1367.27 | 139.39 | 104.26 | 16576.44 | 0.75 | 0.89 | 20.7 | 1.01 | 1 | 10 | 1928.1866 | 2638.23 | 2386.441 | 1928186.6194 | 2638229.9983 | 2.0304e-06 | 2.4296 | 2386441.03
76 | 140 | CONCLUIDO | 1.7183 | 58.2 | 53.52 | 94.45 | 1.14 | 34 | 313.2 | 60.56 | 20 | 32 | 92.65 | 38862.4 | 918.73 | 1367.41 | 136.93 | 104.26 | 15351.57 | 0.76 | 0.9 | 20.7 | 0.94 | 1 | 10 | 1920.8295 | 2628.1637 | 2377.3354 | 1920829.5241 | 2628163.6959 | 2.0344e-06 | 2.425 | 2377335.4414
77 | 140 | CONCLUIDO | 1.7181 | 58.2 | 53.53 | 94.46 | 1.15 | 34 | 313.75 | 60.56 | 20.25 | 32 | 92.95 | 38930.39 | 919.04 | 1367.26 | 137.44 | 104.26 | 15607.78 | 0.76 | 0.9 | 20.7 | 0.95 | 1 | 10 | 1921.5991 | 2629.2167 | 2378.288 | 1921599.1353 | 2629216.7119 | 2.0342e-06 | 2.425 | 2378287.959
78 | 140 | CONCLUIDO | 1.718 | 58.21 | 53.53 | 94.47 | 1.16 | 34 | 314.3 | 60.56 | 20.5 | 32 | 93.25 | 38998.53 | 919.13 | 1367.34 | 137.71 | 104.26 | 15739.79 | 0.76 | 0.9 | 20.69 | 0.95 | 1 | 10 | 1921.8403 | 2629.5467 | 2378.5865 | 1921840.3295 | 2629546.7244 | 2.034e-06 | 2.4254 | 2378586.4756
79 | 140 | CONCLUIDO | 1.7208 | 58.11 | 53.49 | 97.25 | 1.17 | 33 | 314.86 | 60.56 | 20.75 | 31 | 93.55 | 39066.8 | 918.31 | 1367.21 | 136.1 | 104.26 | 14941.79 | 0.77 | 0.9 | 20.7 | 0.91 | 1 | 10 | 1917.1112 | 2623.0761 | 2372.7334 | 1917111.2142 | 2623076.1403 | 2.0374e-06 | 2.4213 | 2372733.435
80 | 140 | CONCLUIDO | 1.7211 | 58.1 | 53.48 | 97.23 | 1.19 | 33 | 315.41 | 60.56 | 21 | 31 | 93.86 | 39135.2 | 918.24 | 1367.2 | 135.72 | 104.26 | 14750.02 | 0.77 | 0.9 | 20.7 | 0.9 | 1 | 10 | 1916.5666 | 2622.331 | 2372.0594 | 1916566.6102 | 2622330.989 | 2.0377e-06 | 2.4208 | 2372059.3999
81 | 140 | CONCLUIDO | 1.7225 | 58.06 | 53.48 | 100.28 | 1.2 | 32 | 315.97 | 60.56 | 21.25 | 30 | 94.16 | 39203.74 | 918.16 | 1367.28 | 135.97 | 104.26 | 14881.74 | 0.77 | 0.9 | 20.7 | 0.91 | 1 | 10 | 1914.9006 | 2620.0515 | 2369.9975 | 1914900.6353 | 2620051.5286 | 2.0394e-06 | 2.4192 | 2369997.488
82 | 140 | CONCLUIDO | 1.7232 | 58.03 | 53.46 | 100.24 | 1.21 | 32 | 316.53 | 60.56 | 21.5 | 30 | 94.47 | 39272.42 | 917.67 | 1367.23 | 135.28 | 104.26 | 14534.3 | 0.77 | 0.9 | 20.69 | 0.88 | 1 | 10 | 1913.2085 | 2617.7363 | 2367.9032 | 1913208.4831 | 2617736.2513 | 2.0402e-06 | 2.4179 | 2367903.1775
83 | 140 | CONCLUIDO | 1.723 | 58.04 | 53.47 | 100.25 | 1.22 | 32 | 317.08 | 60.56 | 21.75 | 30 | 94.78 | 39341.24 | 916.71 | 1367.26 | 135.62 | 104.26 | 14705.87 | 0.77 | 0.9 | 20.69 | 0.89 | 1 | 10 | 1912.1964 | 2616.3515 | 2366.6505 | 1912196.388 | 2616351.4582 | 2.04e-06 | 2.4183 | 2366650.5471
84 | 140 | CONCLUIDO | 1.7253 | 57.96 | 53.44 | 103.43 | 1.23 | 31 | 317.64 | 60.56 | 22 | 29 | 95.09 | 39410.2 | 917.04 | 1367.26 | 134.66 | 104.26 | 14229.84 | 0.77 | 0.9 | 20.69 | 0.86 | 1 | 10 | 1909.7743 | 2613.0375 | 2363.6529 | 1909774.3485 | 2613037.5169 | 2.0427e-06 | 2.415 | 2363652.8837
85 | 140 | CONCLUIDO | 1.7255 | 57.95 | 53.43 | 103.42 | 1.25 | 31 | 318.2 | 60.56 | 22.25 | 29 | 95.4 | 39479.3 | 917 | 1367.28 | 134.27 | 104.26 | 14035.21 | 0.78 | 0.9 | 20.7 | 0.86 | 1 | 10 | 1909.3837 | 2612.503 | 2363.1693 | 1909383.6573 | 2612502.956 | 2.0429e-06 | 2.4146 | 2363169.3406
86 | 140 | CONCLUIDO | 1.7255 | 57.95 | 53.43 | 103.42 | 1.26 | 31 | 318.76 | 60.56 | 22.5 | 29 | 95.71 | 39548.54 | 916.17 | 1367.23 | 134.46 | 104.26 | 14131.82 | 0.78 | 0.9 | 20.69 | 0.86 | 1 | 10 | 1908.2202 | 2610.9111 | 2361.7294 | 1908220.2392 | 2610911.116 | 2.0429e-06 | 2.4146 | 2361729.4235
87 | 140 | CONCLUIDO | 1.7282 | 57.86 | 53.4 | 106.79 | 1.27 | 30 | 319.33 | 60.56 | 22.75 | 28 | 96.02 | 39617.93 | 915.48 | 1367.2 | 133.31 | 104.26 | 13559.95 | 0.78 | 0.9 | 20.69 | 0.82 | 1 | 10 | 1903.94 | 2605.0547 | 2356.4319 | 1903939.9977 | 2605054.7008 | 2.0461e-06 | 2.4108 | 2356431.9364
88 | 140 | CONCLUIDO | 1.7284 | 57.86 | 53.39 | 106.78 | 1.28 | 30 | 319.89 | 60.56 | 23 | 28 | 96.34 | 39687.46 | 915.73 | 1367.19 | 132.94 | 104.26 | 13376.34 | 0.78 | 0.9 | 20.69 | 0.81 | 1 | 10 | 1903.9606 | 2605.0828 | 2356.4574 | 1903960.5508 | 2605082.8224 | 2.0464e-06 | 2.4108 | 2356457.3741
89 | 140 | CONCLUIDO | 1.7276 | 57.88 | 53.42 | 106.83 | 1.29 | 30 | 320.46 | 60.56 | 23.25 | 28 | 96.65 | 39757.13 | 915.23 | 1367.29 | 133.73 | 104.26 | 13771.86 | 0.78 | 0.9 | 20.7 | 0.84 | 1 | 10 | 1904.4746 | 2605.7862 | 2357.0936 | 1904474.5981 | 2605786.1646 | 2.0454e-06 | 2.4117 | 2357093.5903
90 | 140 | CONCLUIDO | 1.7302 | 57.8 | 53.38 | 110.44 | 1.3 | 29 | 321.02 | 60.56 | 23.5 | 27 | 96.97 | 39826.95 | 914.75 | 1367.31 | 132.65 | 104.26 | 13236.27 | 0.79 | 0.9 | 20.69 | 0.8 | 1 | 10 | 1900.4996 | 2600.3474 | 2352.1739 | 1900499.5806 | 2600347.3703 | 2.0485e-06 | 2.4083 | 2352173.8669
91 | 140 | CONCLUIDO | 1.7304 | 57.79 | 53.37 | 110.43 | 1.32 | 29 | 321.59 | 60.56 | 23.75 | 27 | 97.28 | 39896.91 | 914.99 | 1367.19 | 132.4 | 104.26 | 13113.14 | 0.79 | 0.9 | 20.69 | 0.8 | 1 | 10 | 1900.5024 | 2600.3512 | 2352.1774 | 1900502.4155 | 2600351.2491 | 2.0487e-06 | 2.4079 | 2352177.3755
92 | 140 | CONCLUIDO | 1.7301 | 57.8 | 53.39 | 110.45 | 1.33 | 29 | 322.16 | 60.56 | 24 | 27 | 97.6 | 39967.02 | 915.24 | 1367.3 | 132.84 | 104.26 | 13331.32 | 0.78 | 0.9 | 20.69 | 0.81 | 1 | 10 | 1901.4048 | 2601.5859 | 2353.2942 | 1901404.7635 | 2601585.8815 | 2.0484e-06 | 2.4083 | 2353294.1763
93 | 140 | CONCLUIDO | 1.7321 | 57.73 | 53.37 | 114.36 | 1.34 | 28 | 322.73 | 60.56 | 24.25 | 26 | 97.92 | 40037.28 | 913.9 | 1367.14 | 132.08 | 104.26 | 12955.23 | 0.79 | 0.9 | 20.7 | 0.79 | 1 | 10 | 1897.1151 | 2595.7166 | 2347.985 | 1897115.096 | 2595716.5692 | 2.0507e-06 | 2.4054 | 2347985.023
94 | 140 | CONCLUIDO | 1.7328 | 57.71 | 53.35 | 114.32 | 1.35 | 28 | 323.3 | 60.56 | 24.5 | 26 | 98.24 | 40107.81 | 913.74 | 1367.23 | 131.65 | 104.26 | 12743.71 | 0.79 | 0.9 | 20.69 | 0.77 | 1 | 10 | 1895.9041 | 2594.0596 | 2346.4862 | 1895904.1073 | 2594059.641 | 2.0516e-06 | 2.4046 | 2346486.2296
95 | 140 | CONCLUIDO | 1.7331 | 57.7 | 53.34 | 114.29 | 1.36 | 28 | 323.87 | 60.56 | 24.75 | 26 | 98.57 | 40178.37 | 913.54 | 1367.18 | 131.3 | 104.26 | 12567.55 | 0.79 | 0.9 | 20.68 | 0.76 | 1 | 10 | 1895.1855 | 2593.0764 | 2345.5968 | 1895185.4651 | 2593076.363 | 2.0519e-06 | 2.4042 | 2345596.7943
96 | 140 | CONCLUIDO | 1.7327 | 57.71 | 53.35 | 114.32 | 1.37 | 28 | 324.44 | 60.56 | 25 | 26 | 98.89 | 40249.08 | 913.06 | 1367.25 | 131.49 | 104.26 | 12662.47 | 0.79 | 0.9 | 20.69 | 0.77 | 1 | 10 | 1895.0629 | 2592.9086 | 2345.4451 | 1895062.8762 | 2592908.6315 | 2.0514e-06 | 2.4046 | 2345445.0709
97 | 140 | CONCLUIDO | 1.7351 | 57.63 | 53.32 | 118.5 | 1.38 | 27 | 325.02 | 60.56 | 25.25 | 25 | 99.21 | 40319.95 | 913.07 | 1367.21 | 130.78 | 104.26 | 12312.72 | 0.8 | 0.9 | 20.69 | 0.75 | 1 | 10 | 1892.123 | 2588.8862 | 2341.8065 | 1892123.0254 | 2588886.198 | 2.0543e-06 | 2.4013 | 2341806.5328
98 | 140 | CONCLUIDO | 1.7353 | 57.63 | 53.32 | 118.48 | 1.4 | 27 | 325.59 | 60.56 | 25.5 | 25 | 99.54 | 40390.96 | 912.45 | 1367.22 | 130.61 | 104.26 | 12224.26 | 0.8 | 0.9 | 20.69 | 0.74 | 1 | 10 | 1891.0437 | 2587.4094 | 2340.4707 | 1891043.6894 | 2587409.4028 | 2.0545e-06 | 2.4013 | 2340470.6809
99 | 140 | CONCLUIDO | 1.7349 | 57.64 | 53.33 | 118.51 | 1.41 | 27 | 326.17 | 60.56 | 25.75 | 25 | 99.87 | 40462.13 | 911.83 | 1367.2 | 130.84 | 104.26 | 12343.65 | 0.8 | 0.9 | 20.69 | 0.75 | 1 | 10 | 1890.7251 | 2586.9735 | 2340.0764 | 1890725.137 | 2586973.5453 | 2.0541e-06 | 2.4017 | 2340076.421
100 | 140 | CONCLUIDO | 1.7352 | 57.63 | 53.32 | 118.49 | 1.42 | 27 | 326.75 | 60.56 | 26 | 25 | 100.2 | 40533.46 | 910.98 | 1367.21 | 130.62 | 104.26 | 12230.38 | 0.8 | 0.9 | 20.69 | 0.74 | 1 | 10 | 1889.1022 | 2584.753 | 2338.0678 | 1889102.2326 | 2584753.0159 | 2.0544e-06 | 2.4013 | 2338067.8158
101 | 140 | CONCLUIDO | 1.7379 | 57.54 | 53.28 | 122.96 | 1.43 | 26 | 327.33 | 60.56 | 26.25 | 24 | 100.52 | 40604.94 | 911.2 | 1367.2 | 129.54 | 104.26 | 11697.51 | 0.8 | 0.9 | 20.68 | 0.71 | 1 | 10 | 1886.0304 | 2580.5499 | 2334.2659 | 1886030.3511 | 2580549.9322 | 2.0576e-06 | 2.3975 | 2334265.8685
102 | 140 | CONCLUIDO | 1.7376 | 57.55 | 53.29 | 122.98 | 1.44 | 26 | 327.91 | 60.56 | 26.5 | 24 | 100.86 | 40676.58 | 912.07 | 1367.23 | 129.79 | 104.26 | 11819.24 | 0.8 | 0.9 | 20.68 | 0.71 | 1 | 10 | 1887.6781 | 2582.8044 | 2336.3052 | 1887678.0552 | 2582804.3935 | 2.0572e-06 | 2.3979 | 2336305.1672
103 | 140 | CONCLUIDO | 1.7378 | 57.54 | 53.29 | 122.97 | 1.45 | 26 | 328.49 | 60.56 | 26.75 | 24 | 101.19 | 40748.37 | 911.51 | 1367.34 | 129.44 | 104.26 | 11644.35 | 0.81 | 0.9 | 20.69 | 0.71 | 1 | 10 | 1886.6802 | 2581.4391 | 2335.0701 | 1886680.1751 | 2581439.05 | 2.0575e-06 | 2.3975 | 2335070.1301
104 | 140 | CONCLUIDO | 1.7369 | 57.57 | 53.31 | 123.03 | 1.46 | 26 | 329.08 | 60.56 | 27 | 24 | 101.52 | 40820.32 | 911.25 | 1367.17 | 130.22 | 104.26 | 12037.24 | 0.8 | 0.9 | 20.7 | 0.74 | 1 | 10 | 1887.5178 | 2582.5851 | 2336.1068 | 1887517.7728 | 2582585.0882 | 2.0564e-06 | 2.3988 | 2336106.7921
105 | 140 | CONCLUIDO | 1.7398 | 57.48 | 53.27 | 127.85 | 1.47 | 25 | 329.66 | 60.56 | 27.25 | 23 | 101.86 | 40892.44 | 910.45 | 1367.27 | 128.99 | 104.26 | 11424.5 | 0.81 | 0.9 | 20.69 | 0.69 | 1 | 10 | 1882.8195 | 2576.1568 | 2330.292 | 1882819.5336 | 2576156.75 | 2.0599e-06 | 2.395 | 2330291.9655
106 | 140 | CONCLUIDO | 1.7404 | 57.46 | 53.25 | 127.81 | 1.48 | 25 | 330.25 | 60.56 | 27.5 | 23 | 102.19 | 40964.71 | 910.97 | 1367.18 | 128.79 | 104.26 | 11327.33 | 0.81 | 0.9 | 20.68 | 0.68 | 1 | 10 | 1882.6713 | 2575.9539 | 2330.1084 | 1882671.2532 | 2575953.8662 | 2.0606e-06 | 2.3942 | 2330108.4446
107 | 140 | CONCLUIDO | 1.7399 | 57.47 | 53.27 | 127.84 | 1.49 | 25 | 330.83 | 60.56 | 27.75 | 23 | 102.53 | 41037.15 | 911.76 | 1367.22 | 128.98 | 104.26 | 11421.4 | 0.81 | 0.9 | 20.68 | 0.69 | 1 | 10 | 1884.5297 | 2578.4967 | 2332.4086 | 1884529.6861 | 2578496.6561 | 2.06e-06 | 2.3946 | 2332408.5542
108 | 140 | CONCLUIDO | 1.74 | 57.47 | 53.27 | 127.84 | 1.51 | 25 | 331.42 | 60.56 | 28 | 23 | 102.87 | 41109.75 | 909.97 | 1367.2 | 128.91 | 104.26 | 11387.51 | 0.81 | 0.9 | 20.68 | 0.69 | 1 | 10 | 1881.9347 | 2574.946 | 2329.1968 | 1881934.6674 | 2574946.037 | 2.0601e-06 | 2.3946 | 2329196.8012
109 | 140 | CONCLUIDO | 1.7427 | 57.38 | 53.23 | 133.07 | 1.52 | 24 | 332.01 | 60.56 | 28.25 | 22 | 103.21 | 41182.52 | 908.01 | 1367.2 | 127.83 | 104.26 | 10849.45 | 0.82 | 0.9 | 20.68 | 0.65 | 1 | 10 | 1875.8566 | 2566.6297 | 2321.6742 | 1875856.5824 | 2566629.733 | 2.0633e-06 | 2.3908 | 2321674.1935
110 | 140 | CONCLUIDO | 1.7429 | 57.38 | 53.22 | 133.05 | 1.53 | 24 | 332.6 | 60.56 | 28.5 | 22 | 103.55 | 41255.45 | 909.41 | 1367.22 | 127.53 | 104.26 | 10702.38 | 0.82 | 0.9 | 20.68 | 0.64 | 1 | 10 | 1877.476 | 2568.8455 | 2323.6785 | 1877476.0366 | 2568845.5416 | 2.0635e-06 | 2.3908 | 2323678.5285
111 | 140 | CONCLUIDO | 1.7429 | 57.38 | 53.22 | 133.05 | 1.54 | 24 | 333.2 | 60.56 | 28.75 | 22 | 103.89 | 41328.54 | 909.68 | 1367.19 | 127.58 | 104.26 | 10727.78 | 0.82 | 0.9 | 20.68 | 0.65 | 1 | 10 | 1877.8507 | 2569.3582 | 2324.1423 | 1877850.7196 | 2569358.1994 | 2.0635e-06 | 2.3908 | 2324142.259
112 | 140 | CONCLUIDO | 1.7421 | 57.4 | 53.25 | 133.12 | 1.55 | 24 | 333.79 | 60.56 | 29 | 22 | 104.24 | 41401.93 | 910.63 | 1367.3 | 128.26 | 104.26 | 11065.3 | 0.81 | 0.9 | 20.69 | 0.67 | 1 | 10 | 1880.3618 | 2572.7939 | 2327.2501 | 1880361.7679 | 2572793.9266 | 2.0626e-06 | 2.3917 | 2327250.0851
113 | 140 | CONCLUIDO | 1.7419 | 57.41 | 53.25 | 133.14 | 1.56 | 24 | 334.39 | 60.56 | 29.25 | 22 | 104.58 | 41475.37 | 911.16 | 1367.22 | 128.46 | 104.26 | 11164.99 | 0.81 | 0.9 | 20.69 | 0.68 | 1 | 10 | 1881.3148 | 2574.0979 | 2328.4296 | 1881314.8206 | 2574097.9353 | 2.0623e-06 | 2.3921 | 2328429.6411
114 | 140 | CONCLUIDO | 1.7424 | 57.39 | 53.24 | 133.1 | 1.57 | 24 | 334.98 | 60.56 | 29.5 | 22 | 104.93 | 41548.98 | 909.39 | 1367.22 | 128.06 | 104.26 | 10968.19 | 0.81 | 0.9 | 20.68 | 0.66 | 1 | 10 | 1878.206 | 2569.8442 | 2324.5819 | 1878205.9559 | 2569844.2495 | 2.0629e-06 | 2.3912 | 2324581.9211
115 | 140 | CONCLUIDO | 1.7451 | 57.3 | 53.2 | 138.79 | 1.58 | 23 | 335.58 | 60.56 | 29.75 | 21 | 105.28 | 41622.76 | 909.8 | 1367.29 | 126.86 | 104.26 | 10371.83 | 0.82 | 0.9 | 20.68 | 0.62 | 1 | 10 | 1875.4266 | 2566.0415 | 2321.1421 | 1875426.6353 | 2566041.4603 | 2.0661e-06 | 2.3875 | 2321142.0648
116 | 140 | CONCLUIDO | 1.7446 | 57.32 | 53.22 | 138.83 | 1.59 | 23 | 336.18 | 60.56 | 30 | 21 | 105.63 | 41696.71 | 910.11 | 1367.17 | 127.44 | 104.26 | 10658.79 | 0.82 | 0.9 | 20.68 | 0.64 | 1 | 10 | 1876.6167 | 2567.6697 | 2322.6149 | 1876616.6729 | 2567669.7224 | 2.0655e-06 | 2.3883 | 2322614.9278
117 | 140 | CONCLUIDO | 1.745 | 57.31 | 53.2 | 138.8 | 1.6 | 23 | 336.78 | 60.56 | 30.25 | 21 | 105.98 | 41770.83 | 909.74 | 1367.23 | 127.1 | 104.26 | 10491.17 | 0.82 | 0.9 | 20.68 | 0.63 | 1 | 10 | 1875.4536 | 2566.0784 | 2321.1755 | 1875453.6296 | 2566078.3952 | 2.066e-06 | 2.3879 | 2321175.4746
118 | 140 | CONCLUIDO | 1.7444 | 57.33 | 53.23 | 138.85 | 1.61 | 23 | 337.39 | 60.56 | 30.5 | 21 | 106.33 | 41845.13 | 910.04 | 1367.17 | 127.65 | 104.26 | 10765.37 | 0.82 | 0.9 | 20.68 | 0.65 | 1 | 10 | 1876.8469 | 2567.9847 | 2322.8999 | 1876846.8868 | 2567984.7112 | 2.0653e-06 | 2.3887 | 2322899.8545
119 | 140 | CONCLUIDO | 1.7441 | 57.34 | 53.23 | 138.87 | 1.62 | 23 | 337.99 | 60.56 | 30.75 | 21 | 106.68 | 41919.61 | 909.13 | 1367.2 | 127.97 | 104.26 | 10925.2 | 0.81 | 0.9 | 20.68 | 0.66 | 1 | 10 | 1875.9076 | 2566.6995 | 2321.7373 | 1875907.5889 | 2566699.5223 | 2.0649e-06 | 2.3892 | 2321737.3223
120 | 140 | CONCLUIDO | 1.7475 | 57.22 | 53.17 | 145.02 | 1.63 | 22 | 338.59 | 60.56 | 31 | 20 | 107.04 | 41994.26 | 907.87 | 1367.21 | 125.92 | 104.26 | 9908.36 | 0.83 | 0.9 | 20.68 | 0.6 | 1 | 10 | 1869.8491 | 2558.41 | 2314.2389 | 1869849.0683 | 2558409.9872 | 2.069e-06 | 2.3842 | 2314238.9287
121 | 140 | CONCLUIDO | 1.7479 | 57.21 | 53.16 | 144.98 | 1.64 | 22 | 339.2 | 60.56 | 31.25 | 20 | 107.4 | 42069.09 | 908.67 | 1367.21 | 125.37 | 104.26 | 9629.68 | 0.83 | 0.9 | 20.68 | 0.58 | 1 | 10 | 1870.4191 | 2559.1899 | 2314.9444 | 1870419.1068 | 2559189.939 | 2.0694e-06 | 2.3838 | 2314944.443
122 | 140 | CONCLUIDO | 1.7478 | 57.21 | 53.16 | 144.99 | 1.65 | 22 | 339.81 | 60.56 | 31.5 | 20 | 107.75 | 42144.11 | 909.24 | 1367.23 | 125.52 | 104.26 | 9707.21 | 0.83 | 0.9 | 20.68 | 0.59 | 1 | 10 | 1871.3135 | 2560.4137 | 2316.0514 | 1871313.4776 | 2560413.6566 | 2.0693e-06 | 2.3838 | 2316051.3707
123 | 140 | CONCLUIDO | 1.7476 | 57.22 | 53.17 | 145.01 | 1.66 | 22 | 340.42 | 60.56 | 31.75 | 20 | 108.11 | 42219.3 | 908.74 | 1367.31 | 125.91 | 104.26 | 9899.06 | 0.83 | 0.9 | 20.68 | 0.59 | 1 | 10 | 1870.9476 | 2559.913 | 2315.5985 | 1870947.5631 | 2559912.9963 | 2.0691e-06 | 2.3842 | 2315598.4928
124 | 140 | CONCLUIDO | 1.7475 | 57.22 | 53.17 | 145.02 | 1.67 | 22 | 341.03 | 60.56 | 32 | 20 | 108.48 | 42294.68 | 909.03 | 1367.2 | 125.88 | 104.26 | 9887.45 | 0.83 | 0.9 | 20.68 | 0.6 | 1 | 10 | 1871.4546 | 2560.6067 | 2316.226 | 1871454.5802 | 2560606.7193 | 2.069e-06 | 2.3842 | 2316226.0079
125 | 140 | CONCLUIDO | 1.7476 | 57.22 | 53.17 | 145.02 | 1.68 | 22 | 341.64 | 60.56 | 32.25 | 20 | 108.84 | 42370.23 | 908.06 | 1367.2 | 125.99 | 104.26 | 9939.07 | 0.83 | 0.9 | 20.68 | 0.6 | 1 | 10 | 1870.0065 | 2558.6253 | 2314.4337 | 1870006.4549 | 2558625.3304 | 2.0691e-06 | 2.3842 | 2314433.7199
126 | 140 | CONCLUIDO | 1.7498 | 57.15 | 53.15 | 151.86 | 1.69 | 21 | 342.26 | 60.56 | 32.5 | 19 | 109.2 | 42445.98 | 906.9 | 1367.23 | 125.24 | 104.26 | 9571.25 | 0.83 | 0.9 | 20.68 | 0.58 | 1 | 10 | 1865.8334 | 2552.9156 | 2309.2689 | 1865833.4143 | 2552915.5922 | 2.0717e-06 | 2.3813 | 2309268.9111
127 | 140 | CONCLUIDO | 1.7504 | 57.13 | 53.13 | 151.81 | 1.7 | 21 | 342.87 | 60.56 | 32.75 | 19 | 109.57 | 42521.91 | 907.15 | 1367.17 | 124.69 | 104.26 | 9298.05 | 0.84 | 0.9 | 20.68 | 0.56 | 1 | 10 | 1865.3186 | 2552.2112 | 2308.6318 | 1865318.6324 | 2552211.2448 | 2.0724e-06 | 2.3804 | 2308631.7857
128 | 140 | CONCLUIDO | 1.7502 | 57.14 | 53.14 | 151.83 | 1.71 | 21 | 343.49 | 60.56 | 33 | 19 | 109.94 | 42598.03 | 907.92 | 1367.21 | 124.71 | 104.26 | 9303.8 | 0.84 | 0.9 | 20.68 | 0.56 | 1 | 10 | 1866.7076 | 2554.1117 | 2310.3509 | 1866707.6333 | 2554111.7372 | 2.0722e-06 | 2.3808 | 2310350.8978
129 | 140 | CONCLUIDO | 1.7502 | 57.14 | 53.14 | 151.82 | 1.72 | 21 | 344.11 | 60.56 | 33.25 | 19 | 110.3 | 42674.47 | 908.47 | 1367.24 | 124.72 | 104.26 | 9310.44 | 0.84 | 0.9 | 20.68 | 0.56 | 1 | 10 | 1867.4677 | 2555.1517 | 2311.2916 | 1867467.6931 | 2555151.6845 | 2.0722e-06 | 2.3808 | 2311291.5939
130 | 140 | CONCLUIDO | 1.75 | 57.14 | 53.14 | 151.84 | 1.73 | 21 | 344.73 | 60.56 | 33.5 | 19 | 110.67 | 42750.97 | 908.03 | 1367.32 | 125.04 | 104.26 | 9469.63 | 0.83 | 0.9 | 20.67 | 0.57 | 1 | 10 | 1867.0702 | 2554.6078 | 2310.7996 | 1867070.1581 | 2554607.7597 | 2.0719e-06 | 2.3808 | 2310799.5805
131 | 140 | CONCLUIDO | 1.7498 | 57.15 | 53.15 | 151.86 | 1.74 | 21 | 345.35 | 60.56 | 33.75 | 19 | 111.05 | 42827.67 | 907.51 | 1367.18 | 125.19 | 104.26 | 9547.88 | 0.83 | 0.9 | 20.68 | 0.58 | 1 | 10 | 1866.6766 | 2554.0693 | 2310.3125 | 1866676.5823 | 2554069.2519 | 2.0717e-06 | 2.3813 | 2310312.4672
132 | 140 | CONCLUIDO | 1.7503 | 57.13 | 53.14 | 151.82 | 1.75 | 21 | 345.97 | 60.56 | 34 | 19 | 111.42 | 42904.56 | 905.96 | 1367.21 | 124.82 | 104.26 | 9363.4 | 0.84 | 0.9 | 20.67 | 0.56 | 1 | 10 | 1863.8899 | 2550.2563 | 2306.8635 | 1863889.8701 | 2550256.3492 | 2.0723e-06 | 2.3804 | 2306863.4626
133 | 140 | CONCLUIDO | 1.7527 | 57.05 | 53.11 | 159.32 | 1.76 | 20 | 346.6 | 60.56 | 34.25 | 18 | 111.8 | 42981.64 | 906.57 | 1367.2 | 123.75 | 104.26 | 8829.51 | 0.84 | 0.9 | 20.68 | 0.53 | 1 | 10 | 1861.8495 | 2547.4647 | 2304.3382 | 1861849.5424 | 2547464.6829 | 2.0751e-06 | 2.3771 | 2304338.229
134 | 140 | CONCLUIDO | 1.7528 | 57.05 | 53.11 | 159.32 | 1.77 | 20 | 347.23 | 60.56 | 34.5 | 18 | 112.17 | 43058.93 | 907.84 | 1367.23 | 123.74 | 104.26 | 8828.53 | 0.84 | 0.9 | 20.67 | 0.53 | 1 | 10 | 1863.4972 | 2549.7191 | 2306.3774 | 1863497.1815 | 2549719.0555 | 2.0752e-06 | 2.3771 | 2306377.4474
135 | 140 | CONCLUIDO | 1.7529 | 57.05 | 53.1 | 159.31 | 1.78 | 20 | 347.85 | 60.56 | 34.75 | 18 | 112.55 | 43136.41 | 909.1 | 1367.19 | 123.78 | 104.26 | 8846.02 | 0.84 | 0.9 | 20.67 | 0.53 | 1 | 10 | 1865.0205 | 2551.8033 | 2308.2628 | 1865020.5125 | 2551803.3441 | 2.0754e-06 | 2.3771 | 2308262.8144
136 | 140 | CONCLUIDO | 1.7526 | 57.06 | 53.11 | 159.34 | 1.79 | 20 | 348.48 | 60.56 | 35 | 18 | 112.93 | 43214.09 | 909.8 | 1367.19 | 123.88 | 104.26 | 8894.88 | 0.84 | 0.9 | 20.68 | 0.54 | 1 | 10 | 1866.416 | 2553.7127 | 2309.9899 | 1866415.9818 | 2553712.6868 | 2.075e-06 | 2.3775 | 2309989.9321
137 | 140 | CONCLUIDO | 1.7523 | 57.07 | 53.12 | 159.37 | 1.8 | 20 | 349.12 | 60.56 | 35.25 | 18 | 113.31 | 43291.97 | 909.45 | 1367.22 | 124.19 | 104.26 | 9050.97 | 0.84 | 0.9 | 20.68 | 0.55 | 1 | 10 | 1866.3626 | 2553.6397 | 2309.9239 | 1866362.6433 | 2553639.7067 | 2.0747e-06 | 2.3779 | 2309923.9172
138 | 140 | CONCLUIDO | 1.7525 | 57.06 | 53.11 | 159.34 | 1.81 | 20 | 349.75 | 60.56 | 35.5 | 18 | 113.69 | 43370.05 | 909.08 | 1367.25 | 124.08 | 104.26 | 8995.76 | 0.84 | 0.9 | 20.67 | 0.54 | 1 | 10 | 1865.5274 | 2552.4969 | 2308.8901 | 1865527.3832 | 2552496.8669 | 2.0749e-06 | 2.3775 | 2308890.1484
139 | 140 | CONCLUIDO | 1.7524 | 57.07 | 53.12 | 159.36 | 1.82 | 20 | 350.38 | 60.56 | 35.75 | 18 | 114.08 | 43448.34 | 907.66 | 1367.22 | 124.06 | 104.26 | 8984.98 | 0.84 | 0.9 | 20.68 | 0.54 | 1 | 10 | 1863.787 | 2550.1156 | 2306.7362 | 1863787.0143 | 2550115.6175 | 2.0748e-06 | 2.3779 | 2306736.162
140 | 140 | CONCLUIDO | 1.7549 | 56.98 | 53.09 | 167.65 | 1.83 | 19 | 351.02 | 60.56 | 36 | 17 | 114.47 | 43526.84 | 905.25 | 1367.23 | 123.08 | 104.26 | 8501.32 | 0.85 | 0.9 | 20.68 | 0.51 | 1 | 10 | 1857.4782 | 2541.4836 | 2298.9279 | 1857478.1677 | 2541483.5752 | 2.0777e-06 | 2.3742 | 2298927.9498
141 | 140 | CONCLUIDO | 1.7547 | 56.99 | 53.1 | 167.67 | 1.84 | 19 | 351.66 | 60.56 | 36.25 | 17 | 114.85 | 43605.54 | 906.59 | 1367.19 | 123.24 | 104.26 | 8581.98 | 0.85 | 0.9 | 20.68 | 0.52 | 1 | 10 | 1859.6484 | 2544.453 | 2301.614 | 1859648.4086 | 2544452.9946 | 2.0775e-06 | 2.3746 | 2301613.9719
142 | 140 | CONCLUIDO | 1.755 | 56.98 | 53.09 | 167.65 | 1.85 | 19 | 352.3 | 60.56 | 36.5 | 17 | 115.24 | 43684.46 | 907 | 1367.17 | 123.3 | 104.26 | 8609.28 | 0.85 | 0.9 | 20.67 | 0.51 | 1 | 10 | 1859.7855 | 2544.6406 | 2301.7836 | 1859785.4995 | 2544640.5683 | 2.0778e-06 | 2.3742 | 2301783.6439
143 | 140 | CONCLUIDO | 1.7546 | 56.99 | 53.1 | 167.68 | 1.86 | 19 | 352.94 | 60.56 | 36.75 | 17 | 115.64 | 43763.7 | 907.74 | 1367.17 | 123.68 | 104.26 | 8803.37 | 0.84 | 0.9 | 20.67 | 0.52 | 1 | 10 | 1861.3382 | 2546.7651 | 2303.7054 | 1861338.2122 | 2546765.0583 | 2.0774e-06 | 2.3746 | 2303705.3756
144 | 140 | CONCLUIDO | 1.7547 | 56.99 | 53.1 | 167.67 | 1.87 | 19 | 353.58 | 60.56 | 37 | 17 | 116.03 | 43843.04 | 908.28 | 1367.23 | 123.21 | 104.26 | 8563.9 | 0.85 | 0.9 | 20.68 | 0.52 | 1 | 10 | 1861.9779 | 2547.6403 | 2304.4971 | 1861977.8755 | 2547640.274 | 2.0775e-06 | 2.3746 | 2304497.0618
145 | 140 | CONCLUIDO | 1.7548 | 56.99 | 53.09 | 167.66 | 1.87 | 19 | 354.23 | 60.56 | 37.25 | 17 | 116.42 | 43922.6 | 908.11 | 1367.21 | 123.18 | 104.26 | 8553.29 | 0.85 | 0.9 | 20.68 | 0.52 | 1 | 10 | 1861.5287 | 2547.0256 | 2303.9411 | 1861528.6672 | 2547025.6474 | 2.0776e-06 | 2.3746 | 2303941.0944
146 | 140 | CONCLUIDO | 1.7548 | 56.99 | 53.09 | 167.66 | 1.88 | 19 | 354.88 | 60.56 | 37.5 | 17 | 116.82 | 44002.37 | 907.67 | 1367.29 | 123.47 | 104.26 | 8698.12 | 0.84 | 0.9 | 20.67 | 0.52 | 1 | 10 | 1860.9222 | 2546.1959 | 2303.1905 | 1860922.2134 | 2546195.8705 | 2.0776e-06 | 2.3746 | 2303190.5102
147 | 140 | CONCLUIDO | 1.7547 | 56.99 | 53.1 | 167.67 | 1.89 | 19 | 355.52 | 60.56 | 37.75 | 17 | 117.22 | 44082.36 | 907.13 | 1367.23 | 123.24 | 104.26 | 8580.36 | 0.85 | 0.9 | 20.68 | 0.52 | 1 | 10 | 1860.3927 | 2545.4714 | 2302.5352 | 1860392.7353 | 2545471.4152 | 2.0775e-06 | 2.3746 | 2302535.1959
148 | 140 | CONCLUIDO | 1.7547 | 56.99 | 53.1 | 167.67 | 1.9 | 19 | 356.17 | 60.56 | 38 | 17 | 117.62 | 44162.57 | 906.62 | 1367.17 | 123.33 | 104.26 | 8626.66 | 0.85 | 0.9 | 20.68 | 0.52 | 1 | 10 | 1859.6898 | 2544.5096 | 2301.6652 | 1859689.7601 | 2544509.5735 | 2.0775e-06 | 2.3746 | 2301665.1511
149 | 140 | CONCLUIDO | 1.7578 | 56.89 | 53.05 | 176.82 | 1.91 | 18 | 356.83 | 60.56 | 38.25 | 16 | 118.02 | 44243 | 906 | 1367.16 | 121.78 | 104.26 | 7858.48 | 0.86 | 0.9 | 20.67 | 0.47 | 1 | 10 | 1855.0095 | 2538.1059 | 2295.8726 | 1855009.5441 | 2538105.8955 | 2.0812e-06 | 2.3704 | 2295872.6311
150 | 140 | CONCLUIDO | 1.7574 | 56.9 | 53.06 | 176.87 | 1.92 | 18 | 357.48 | 60.56 | 38.5 | 16 | 118.43 | 44323.66 | 907.18 | 1367.16 | 122.32 | 104.26 | 8126.96 | 0.85 | 0.9 | 20.67 | 0.49 | 1 | 10 | 1857.1643 | 2541.0541 | 2298.5394 | 1857164.2675 | 2541054.083 | 2.0807e-06 | 2.3708 | 2298539.4477
151 | 140 | CONCLUIDO | 1.7568 | 56.92 | 53.08 | 176.94 | 1.93 | 18 | 358.14 | 60.56 | 38.75 | 16 | 118.83 | 44404.54 | 908.62 | 1367.16 | 122.82 | 104.26 | 8374.75 | 0.85 | 0.9 | 20.68 | 0.51 | 1 | 10 | 1860.001 | 2544.9354 | 2302.0503 | 1860000.9607 | 2544935.3719 | 2.08e-06 | 2.3717 | 2302050.3118
152 | 140 | CONCLUIDO | 1.7566 | 56.93 | 53.09 | 176.95 | 1.94 | 18 | 358.79 | 60.56 | 39 | 16 | 119.24 | 44485.65 | 908.89 | 1367.24 | 122.92 | 104.26 | 8427.02 | 0.85 | 0.9 | 20.68 | 0.51 | 1 | 10 | 1860.6959 | 2545.8862 | 2302.9104 | 1860695.8744 | 2545886.1835 | 2.0797e-06 | 2.3721 | 2302910.3793
153 | 140 | CONCLUIDO | 1.7572 | 56.91 | 53.07 | 176.89 | 1.95 | 18 | 359.45 | 60.56 | 39.25 | 16 | 119.65 | 44566.98 | 908.86 | 1367.31 | 122.65 | 104.26 | 8293.26 | 0.85 | 0.9 | 20.67 | 0.49 | 1 | 10 | 1859.7994 | 2544.6596 | 2301.8008 | 1859799.378 | 2544659.5575 | 2.0805e-06 | 2.3712 | 2301800.8208
154 | 140 | CONCLUIDO | 1.7574 | 56.9 | 53.06 | 176.87 | 1.96 | 18 | 360.12 | 60.56 | 39.5 | 16 | 120.06 | 44648.55 | 909.25 | 1367.2 | 122.43 | 104.26 | 8179.87 | 0.85 | 0.9 | 20.67 | 0.49 | 1 | 10 | 1860.0131 | 2544.952 | 2302.0654 | 1860013.1362 | 2544952.0309 | 2.0807e-06 | 2.3708 | 2302065.3809
155 | 140 | CONCLUIDO | 1.7579 | 56.89 | 53.05 | 176.82 | 1.96 | 18 | 360.78 | 60.56 | 39.75 | 16 | 120.47 | 44730.35 | 908.49 | 1367.18 | 121.99 | 104.26 | 7960.15 | 0.85 | 0.9 | 20.67 | 0.47 | 1 | 10 | 1858.3314 | 2542.6509 | 2299.9839 | 1858331.3543 | 2542650.9427 | 2.0813e-06 | 2.3704 | 2299983.9054
156 | 140 | CONCLUIDO | 1.7574 | 56.9 | 53.06 | 176.87 | 1.97 | 18 | 361.44 | 60.56 | 40 | 16 | 120.89 | 44812.39 | 908.46 | 1367.19 | 122.16 | 104.26 | 8045.21 | 0.85 | 0.9 | 20.68 | 0.49 | 1 | 10 | 1858.9259 | 2543.4644 | 2300.7197 | 1858925.8868 | 2543464.4083 | 2.0807e-06 | 2.3708 | 2300719.7349

## RESULTADOS_6
Unnamed: 0 | Volume de calda [L] | STATUS | Capacidade operacional [ha/h] | Tempo de missao [h] | Tempo util [h] | Tempo por voo [min] | Autonomia Projetada [h] | N° Voos | MTOW [kg] | Massa Estrutura [kg] | Combustível [kg] | Abastecimentos | Massa gerador | Potência gerador [W] | Combustível consumido [L] | Calda cons [L] | Distância percorrida [km] | Distância Pulverizando [km] | RTL ACUMULADO[m] | EOC [km/km] | EOC [h/h] | Tempo de manobra [h] | Tempo rtl_rtw [h] | V pulv [m/s] | V desloc [m/s] | Preço Total por ha Simples [R$/ha] | Preço Total por ha Presumido [R$/ha] | Preço Total por ha Real [R$/ha] | Preço Total Simples [R$] | Preço Total Presumido [R$] | Prod CAPEX [ha/R$] | Dias Trabalhados | Preço Total Real [R$]
0 | 40 | CONCLUIDO | 1.3637 | 73.33 | 64 | 9.82 | 0.2 | 391 | 89.87 | 37.55 | 1 | 389 | 11.32 | 11317.98 | 542.24 | 1368.85 | 478.35 | 104.26 | 184277.45 | 0.22 | 0.75 | 21.27 | 11.39 | 1 | 10 | 1539.2508 | 2106.0708 | 1905.0704 | 1539250.7851 | 2106070.8311 | 2.6762e-06 | 3.0554 | 1905070.3869
1 | 40 | CONCLUIDO | 1.454 | 68.78 | 61.21 | 12.32 | 0.24 | 298 | 90.18 | 37.55 | 1.25 | 296 | 11.37 | 11355.7 | 516.25 | 1368.54 | 387.47 | 104.26 | 139302.41 | 0.27 | 0.78 | 21.12 | 8.6 | 1 | 10 | 1378.0344 | 1885.4875 | 1705.5392 | 1378034.4409 | 1885487.5166 | 2.8534e-06 | 2.8658 | 1705539.2343
2 | 40 | CONCLUIDO | 1.5135 | 66.07 | 59.58 | 14.83 | 0.29 | 241 | 90.48 | 37.55 | 1.5 | 239 | 11.43 | 11393.43 | 500.12 | 1368.44 | 334 | 104.26 | 112851.78 | 0.31 | 0.8 | 21.04 | 6.98 | 1 | 10 | 1285.5741 | 1758.9792 | 1591.1047 | 1285574.136 | 1758979.2484 | 2.9702e-06 | 2.7529 | 1591104.7377
3 | 40 | CONCLUIDO | 1.5591 | 64.14 | 58.4 | 17.43 | 0.34 | 201 | 90.79 | 37.55 | 1.75 | 199 | 11.49 | 11431.19 | 487.5 | 1367.97 | 295.25 | 104.26 | 93675.96 | 0.35 | 0.82 | 20.98 | 5.81 | 1 | 10 | 1219.6106 | 1668.725 | 1509.4643 | 1219610.606 | 1668725.0366 | 3.0596e-06 | 2.6725 | 1509464.2611
4 | 40 | CONCLUIDO | 1.5929 | 62.78 | 57.57 | 19.97 | 0.39 | 173 | 91.1 | 37.55 | 2 | 171 | 11.54 | 11468.97 | 477.9 | 1368.02 | 268.19 | 104.26 | 80283.77 | 0.39 | 0.83 | 20.94 | 4.98 | 1 | 10 | 1173.1074 | 1605.0973 | 1451.9091 | 1173107.4367 | 1605097.3487 | 3.126e-06 | 2.6158 | 1451909.1105
5 | 40 | CONCLUIDO | 1.6208 | 61.7 | 56.9 | 22.61 | 0.43 | 151 | 91.4 | 37.55 | 2.25 | 149 | 11.6 | 11506.78 | 469.75 | 1367.93 | 247.69 | 104.26 | 70147.75 | 0.42 | 0.84 | 20.88 | 4.32 | 1 | 10 | 1135.9549 | 1554.2635 | 1405.9268 | 1135954.8532 | 1554263.5449 | 3.1807e-06 | 2.5708 | 1405926.8136
6 | 40 | CONCLUIDO | 1.642 | 60.9 | 56.43 | 25.27 | 0.48 | 134 | 91.71 | 37.55 | 2.5 | 132 | 11.66 | 11544.61 | 463.2 | 1367.66 | 231.29 | 104.26 | 62030.26 | 0.45 | 0.85 | 20.87 | 3.84 | 1 | 10 | 1108.3186 | 1516.4504 | 1371.7225 | 1108318.6188 | 1516450.4298 | 3.2223e-06 | 2.5375 | 1371722.5291
7 | 40 | CONCLUIDO | 1.6613 | 60.19 | 55.99 | 27.99 | 0.52 | 120 | 92.02 | 37.55 | 2.75 | 118 | 11.71 | 11582.46 | 456.94 | 1367.68 | 217.66 | 104.26 | 55286.24 | 0.48 | 0.86 | 20.83 | 3.4 | 1 | 10 | 1083.2552 | 1482.1576 | 1340.7025 | 1083255.2051 | 1482157.5615 | 3.2602e-06 | 2.5079 | 1340702.5241
8 | 40 | CONCLUIDO | 1.6754 | 59.69 | 55.69 | 30.65 | 0.57 | 109 | 92.32 | 37.55 | 3 | 107 | 11.77 | 11620.34 | 451.97 | 1367.69 | 207.23 | 104.26 | 50126.25 | 0.5 | 0.86 | 20.83 | 3.1 | 1 | 10 | 1064.7882 | 1456.8902 | 1317.8466 | 1064788.2044 | 1456890.1964 | 3.2879e-06 | 2.4871 | 1317846.6408
9 | 40 | CONCLUIDO | 1.6871 | 59.27 | 55.44 | 33.27 | 0.62 | 100 | 92.63 | 37.55 | 3.25 | 98 | 11.83 | 11658.24 | 447.22 | 1367.63 | 199.4 | 104.26 | 46256.24 | 0.52 | 0.86 | 20.81 | 2.86 | 1 | 10 | 1048.8726 | 1435.1138 | 1298.1485 | 1048872.6098 | 1435113.7778 | 3.3108e-06 | 2.4696 | 1298148.533
10 | 40 | CONCLUIDO | 1.6981 | 58.89 | 55.21 | 36.01 | 0.66 | 92 | 92.94 | 37.55 | 3.5 | 90 | 11.88 | 11696.16 | 442.42 | 1367.56 | 191.88 | 104.26 | 42537.96 | 0.54 | 0.87 | 20.8 | 2.63 | 1 | 10 | 1033.6716 | 1414.3151 | 1279.3349 | 1033671.6298 | 1414315.1263 | 3.3324e-06 | 2.4537 | 1279334.8756
11 | 40 | CONCLUIDO | 1.708 | 58.55 | 55 | 38.82 | 0.71 | 85 | 93.24 | 37.55 | 3.75 | 83 | 11.94 | 11734.1 | 438.08 | 1367.4 | 185.33 | 104.26 | 39294.42 | 0.56 | 0.87 | 20.78 | 2.42 | 1 | 10 | 1020.1085 | 1395.7574 | 1262.5483 | 1020108.494 | 1395757.4455 | 3.3518e-06 | 2.4396 | 1262548.3138
12 | 40 | CONCLUIDO | 1.7167 | 58.25 | 54.82 | 41.64 | 0.75 | 79 | 93.55 | 37.55 | 4 | 77 | 12 | 11772.07 | 433.81 | 1367.35 | 179.21 | 104.26 | 36265.1 | 0.58 | 0.87 | 20.78 | 2.24 | 1 | 10 | 1007.7051 | 1378.7866 | 1247.1972 | 1007705.1421 | 1378786.6323 | 3.3689e-06 | 2.4271 | 1247197.1712
13 | 40 | CONCLUIDO | 1.7233 | 58.03 | 54.69 | 44.34 | 0.8 | 74 | 93.86 | 37.55 | 4.25 | 72 | 12.06 | 11810.06 | 429.55 | 1367.44 | 174.84 | 104.26 | 34108.7 | 0.6 | 0.88 | 20.77 | 2.11 | 1 | 10 | 996.9932 | 1364.1301 | 1233.9394 | 996993.2194 | 1364130.107 | 3.3819e-06 | 2.4179 | 1233939.4441
14 | 40 | CONCLUIDO | 1.7306 | 57.78 | 54.54 | 47.43 | 0.84 | 69 | 94.17 | 37.55 | 4.5 | 67 | 12.12 | 11848.08 | 425.46 | 1367.57 | 169.92 | 104.26 | 31668.76 | 0.61 | 0.88 | 20.77 | 1.96 | 1 | 10 | 986.0642 | 1349.1765 | 1220.413 | 986064.1653 | 1349176.493 | 3.3962e-06 | 2.4075 | 1220412.9821
15 | 40 | CONCLUIDO | 1.7368 | 57.58 | 54.41 | 50.22 | 0.88 | 65 | 94.48 | 37.55 | 4.75 | 63 | 12.17 | 11886.12 | 421.72 | 1367.44 | 166.14 | 104.26 | 29799.93 | 0.63 | 0.88 | 20.75 | 1.83 | 1 | 10 | 976.4699 | 1336.0492 | 1208.5385 | 976469.9096 | 1336049.2092 | 3.4084e-06 | 2.3992 | 1208538.5478
16 | 40 | CONCLUIDO | 1.742 | 57.41 | 54.31 | 53.42 | 0.93 | 61 | 94.79 | 37.55 | 5 | 59 | 12.23 | 11924.18 | 418.59 | 1367.41 | 162.57 | 104.26 | 28037.62 | 0.64 | 0.88 | 20.75 | 1.73 | 1 | 10 | 968.5444 | 1325.2051 | 1198.7294 | 968544.3733 | 1325205.1407 | 3.4186e-06 | 2.3921 | 1198729.422
17 | 40 | CONCLUIDO | 1.7465 | 57.26 | 54.22 | 56.09 | 0.97 | 58 | 95.09 | 37.55 | 5.25 | 56 | 12.29 | 11962.27 | 415.24 | 1367.31 | 159.85 | 104.26 | 26690.03 | 0.65 | 0.88 | 20.74 | 1.64 | 1 | 10 | 960.8111 | 1314.6241 | 1189.1583 | 960811.0995 | 1314624.1344 | 3.4274e-06 | 2.3858 | 1189158.2521
18 | 40 | CONCLUIDO | 1.7516 | 57.09 | 54.11 | 59.03 | 1.01 | 55 | 95.4 | 37.55 | 5.5 | 53 | 12.35 | 12000.38 | 410.93 | 1367.32 | 156.48 | 104.26 | 25019.8 | 0.67 | 0.89 | 20.73 | 1.53 | 1 | 10 | 951.3323 | 1301.6548 | 1177.4267 | 951332.2883 | 1301654.8066 | 3.4374e-06 | 2.3788 | 1177426.6988
19 | 40 | CONCLUIDO | 1.7554 | 56.97 | 54.05 | 62.36 | 1.06 | 52 | 95.71 | 37.55 | 5.75 | 50 | 12.41 | 12038.51 | 407.53 | 1367.36 | 154.08 | 104.26 | 23837.36 | 0.68 | 0.89 | 20.73 | 1.47 | 1 | 10 | 944.1938 | 1291.8877 | 1168.5917 | 944193.849 | 1291887.6791 | 3.4449e-06 | 2.3737 | 1168591.7322
20 | 40 | CONCLUIDO | 1.7576 | 56.89 | 54.01 | 64.81 | 1.1 | 50 | 96.02 | 37.55 | 6 | 48 | 12.47 | 12076.67 | 404.29 | 1367.3 | 153.21 | 104.26 | 23410.63 | 0.68 | 0.89 | 20.73 | 1.43 | 1 | 10 | 938.2862 | 1283.8046 | 1161.2801 | 938286.2388 | 1283804.6262 | 3.4492e-06 | 2.3704 | 1161280.1145
21 | 40 | CONCLUIDO | 1.7624 | 56.74 | 53.91 | 68.82 | 1.14 | 47 | 96.33 | 37.55 | 6.25 | 45 | 12.53 | 12114.85 | 400.08 | 1367.25 | 149.78 | 104.26 | 21710.17 | 0.7 | 0.89 | 20.73 | 1.33 | 1 | 10 | 929.2968 | 1271.5049 | 1150.1542 | 929296.7928 | 1271504.8696 | 3.4586e-06 | 2.3642 | 1150154.2294
22 | 40 | CONCLUIDO | 1.7654 | 56.65 | 53.86 | 71.81 | 1.18 | 45 | 96.64 | 37.55 | 6.5 | 43 | 12.59 | 12153.06 | 396.67 | 1367.33 | 147.83 | 104.26 | 20747.16 | 0.71 | 0.89 | 20.72 | 1.28 | 1 | 10 | 922.7202 | 1262.5065 | 1142.0146 | 922720.2043 | 1262506.491 | 3.4645e-06 | 2.3604 | 1142014.6435
23 | 40 | CONCLUIDO | 1.7695 | 56.51 | 53.76 | 75.02 | 1.22 | 43 | 96.95 | 37.55 | 6.75 | 41 | 12.65 | 12191.28 | 392.83 | 1367.22 | 144.99 | 104.26 | 19334 | 0.72 | 0.89 | 20.71 | 1.18 | 1 | 10 | 914.674 | 1251.4973 | 1132.0561 | 914673.9709 | 1251497.2796 | 3.4725e-06 | 2.3546 | 1132056.1357
24 | 40 | CONCLUIDO | 1.7723 | 56.42 | 53.71 | 78.6 | 1.27 | 41 | 97.26 | 37.55 | 7 | 38 | 12.71 | 12229.54 | 388.41 | 1367.21 | 143.31 | 104.26 | 18503.83 | 0.73 | 0.89 | 20.71 | 1.13 | 1 | 10 | 906.8697 | 1240.8191 | 1122.3971 | 906869.7036 | 1240819.1368 | 3.478e-06 | 2.3508 | 1122397.0999
25 | 40 | CONCLUIDO | 1.775 | 56.34 | 53.66 | 82.55 | 1.31 | 39 | 97.57 | 37.55 | 7.25 | 36 | 12.77 | 12267.81 | 384.81 | 1367.39 | 141.34 | 104.26 | 17529.56 | 0.74 | 0.89 | 20.72 | 1.08 | 1 | 10 | 900.2605 | 1231.7762 | 1114.2172 | 900260.5144 | 1231776.1524 | 3.4833e-06 | 2.3475 | 1114217.1653
26 | 40 | CONCLUIDO | 1.7767 | 56.28 | 53.63 | 84.67 | 1.35 | 38 | 97.88 | 37.55 | 7.5 | 31 | 12.83 | 12306.12 | 381.98 | 1367.35 | 140.64 | 104.26 | 17188.13 | 0.74 | 0.89 | 20.7 | 1.05 | 1 | 10 | 895.3486 | 1225.0554 | 1108.1378 | 895348.5537 | 1225055.3912 | 3.4867e-06 | 2.345 | 1108137.824
27 | 40 | CONCLUIDO | 1.7769 | 56.28 | 53.64 | 86.98 | 1.39 | 37 | 98.19 | 37.55 | 7.75 | 20 | 12.89 | 12344.44 | 380.59 | 1367.34 | 140.4 | 104.26 | 17069.08 | 0.74 | 0.89 | 20.73 | 1.06 | 1 | 10 | 893.424 | 1222.4222 | 1105.7559 | 893424.0312 | 1222422.1745 | 3.4871e-06 | 2.345 | 1105755.9179
28 | 40 | CONCLUIDO | 1.7782 | 56.24 | 53.62 | 89.36 | 1.43 | 36 | 98.5 | 37.55 | 8 | 13 | 12.95 | 12382.79 | 379.29 | 1367.29 | 139.05 | 104.26 | 16402.49 | 0.75 | 0.89 | 20.74 | 1.04 | 1 | 10 | 890.8729 | 1218.9316 | 1102.5985 | 890872.881 | 1218931.5783 | 3.4896e-06 | 2.3433 | 1102598.4593
29 | 40 | CONCLUIDO | 1.7783 | 56.23 | 53.61 | 89.36 | 1.47 | 36 | 98.82 | 37.55 | 8.25 | 5 | 13.01 | 12421.16 | 379.12 | 1367.34 | 139.15 | 104.26 | 16451.09 | 0.75 | 0.89 | 20.73 | 1.04 | 1 | 10 | 890.5234 | 1218.4534 | 1102.1659 | 890523.3894 | 1218453.3885 | 3.4898e-06 | 2.3429 | 1102165.9072
30 | 40 | CONCLUIDO | 1.7782 | 56.24 | 53.62 | 89.36 | 1.51 | 36 | 99.13 | 37.55 | 8.5 | 2 | 13.07 | 12459.56 | 379.75 | 1367.52 | 138.74 | 104.26 | 16248 | 0.75 | 0.89 | 20.75 | 1.04 | 1 | 10 | 891.4986 | 1219.7877 | 1103.3728 | 891498.5576 | 1219787.6567 | 3.4896e-06 | 2.3433 | 1103372.8347
31 | 40 | CONCLUIDO | 1.778 | 56.24 | 53.62 | 89.37 | 1.55 | 36 | 99.44 | 37.55 | 8.75 | 0 | 13.14 | 12497.98 | 380.72 | 1367.41 | 139.05 | 104.26 | 16402.68 | 0.75 | 0.89 | 20.75 | 1.05 | 1 | 10 | 892.9157 | 1221.7267 | 1105.1268 | 892915.7428 | 1221726.7119 | 3.4892e-06 | 2.3433 | 1105126.8292

## RESULTADOS_23
Unnamed: 0 | Volume de calda [L] | STATUS | Capacidade operacional [ha/h] | Tempo de missao [h] | Tempo util [h] | Tempo por voo [min] | Autonomia Projetada [h] | N° Voos | MTOW [kg] | Massa Estrutura [kg] | Combustível [kg] | Abastecimentos | Massa gerador | Potência gerador [W] | Combustível consumido [L] | Calda cons [L] | Distância percorrida [km] | Distância Pulverizando [km] | RTL ACUMULADO[m] | EOC [km/km] | EOC [h/h] | Tempo de manobra [h] | Tempo rtl_rtw [h] | V pulv [m/s] | V desloc [m/s] | Preço Total por ha Simples [R$/ha] | Preço Total por ha Presumido [R$/ha] | Preço Total por ha Real [R$/ha] | Preço Total Simples [R$] | Preço Total Presumido [R$] | Prod CAPEX [ha/R$] | Dias Trabalhados | Preço Total Real [R$]
0 | 125 | CONCLUIDO | 0.7709 | 129.71 | 81.67 | 5.11 | 0.07 | 959 | 242.64 | 58.47 | 1 | 957 | 58.17 | 30160.1 | 1324.98 | 1371.36 | 1054.25 | 104.26 | 469385.57 | 0.1 | 0.59 | 22.25 | 29 | 1 | 10 | 6169.1949 | 8440.9646 | 7635.3708 | 6169194.8612 | 8440964.5748 | 9.5541e-07 | 5.4046 | 7635370.7627
1 | 125 | CONCLUIDO | 0.9247 | 108.14 | 73.04 | 6.4 | 0.09 | 685 | 243.08 | 58.47 | 1.25 | 683 | 58.36 | 30214.33 | 1185.49 | 1370.24 | 771.68 | 104.26 | 329473.61 | 0.14 | 0.66 | 21.81 | 20.4 | 1 | 10 | 4606.0726 | 6302.2318 | 5700.7556 | 4606072.6177 | 6302231.7611 | 1.146e-06 | 4.5058 | 5700755.6071
2 | 125 | CONCLUIDO | 1.0393 | 96.22 | 68.29 | 7.69 | 0.11 | 533 | 243.52 | 58.47 | 1.5 | 531 | 58.55 | 30268.64 | 1108.51 | 1369.63 | 617.73 | 104.26 | 253257.67 | 0.17 | 0.7 | 21.52 | 15.67 | 1 | 10 | 3834.7035 | 5246.8106 | 4746.0623 | 3834703.5452 | 5246810.5658 | 1.288e-06 | 4.0092 | 4746062.3293
3 | 125 | CONCLUIDO | 1.1251 | 88.88 | 65.44 | 8.96 | 0.13 | 438 | 243.96 | 58.47 | 1.75 | 436 | 58.74 | 30323.01 | 1061.99 | 1369.01 | 524.92 | 104.26 | 207328.26 | 0.2 | 0.73 | 21.36 | 12.82 | 1 | 10 | 3395.5009 | 4645.8741 | 4202.4784 | 3395500.8633 | 4645874.0801 | 1.3944e-06 | 3.7033 | 4202478.3784
4 | 125 | CONCLUIDO | 1.1949 | 83.69 | 63.41 | 10.26 | 0.15 | 371 | 244.41 | 58.47 | 2 | 369 | 58.93 | 30377.45 | 1028.78 | 1368.97 | 458.81 | 104.26 | 174606.65 | 0.23 | 0.76 | 21.24 | 10.8 | 1 | 10 | 3098.543 | 4239.5632 | 3834.9453 | 3098542.999 | 4239563.2293 | 1.4809e-06 | 3.4871 | 3834945.265
5 | 125 | CONCLUIDO | 1.2515 | 79.9 | 61.94 | 11.54 | 0.16 | 322 | 244.85 | 58.47 | 2.25 | 320 | 59.12 | 30431.96 | 1004.59 | 1368.85 | 410.79 | 104.26 | 150842 | 0.25 | 0.77 | 21.17 | 9.33 | 1 | 10 | 2890.0293 | 3954.2655 | 3576.876 | 2890029.2668 | 3954265.542 | 1.551e-06 | 3.3292 | 3576875.9885
6 | 125 | CONCLUIDO | 1.2977 | 77.06 | 60.85 | 12.81 | 0.18 | 285 | 245.29 | 58.47 | 2.5 | 283 | 59.32 | 30486.54 | 986.46 | 1368.38 | 375.38 | 104.26 | 133320.41 | 0.28 | 0.79 | 21.11 | 8.25 | 1 | 10 | 2737.8901 | 3746.1021 | 3388.5793 | 2737890.1271 | 3746102.0591 | 1.6083e-06 | 3.2108 | 3388579.3363
7 | 125 | CONCLUIDO | 1.3374 | 74.77 | 59.97 | 14.11 | 0.2 | 255 | 245.73 | 58.47 | 2.75 | 253 | 59.51 | 30541.19 | 971.87 | 1368.27 | 346.21 | 104.26 | 118886.19 | 0.3 | 0.8 | 21.08 | 7.37 | 1 | 10 | 2618.1217 | 3582.2296 | 3240.3466 | 2618121.696 | 3582229.6079 | 1.6575e-06 | 3.1154 | 3240346.6418
8 | 125 | CONCLUIDO | 1.3713 | 72.93 | 59.26 | 15.39 | 0.22 | 231 | 246.18 | 58.47 | 3 | 229 | 59.7 | 30595.91 | 959.85 | 1368.05 | 323.47 | 104.26 | 107638.38 | 0.32 | 0.81 | 21.02 | 6.66 | 1 | 10 | 2522.6758 | 3451.6364 | 3122.217 | 2522675.8224 | 3451636.3528 | 1.6995e-06 | 3.0387 | 3122217.0237
9 | 125 | CONCLUIDO | 1.4009 | 71.38 | 58.66 | 16.68 | 0.23 | 211 | 246.62 | 58.47 | 3.25 | 209 | 59.9 | 30650.7 | 949.59 | 1368.05 | 303.95 | 104.26 | 97975.1 | 0.34 | 0.82 | 20.99 | 6.07 | 1 | 10 | 2443.6754 | 3343.5445 | 3024.4413 | 2443675.4235 | 3343544.5217 | 1.7362e-06 | 2.9742 | 3024441.3253
10 | 125 | CONCLUIDO | 1.4263 | 70.11 | 58.19 | 18 | 0.25 | 194 | 247.07 | 58.47 | 3.5 | 192 | 60.09 | 30705.56 | 941.5 | 1367.8 | 288.38 | 104.26 | 90277.91 | 0.36 | 0.82 | 20.98 | 5.6 | 1 | 10 | 2380.3782 | 3256.9384 | 2946.1008 | 2380378.1611 | 3256938.4148 | 1.7677e-06 | 2.9213 | 2946100.7837
11 | 125 | CONCLUIDO | 1.4492 | 69 | 57.75 | 19.25 | 0.27 | 180 | 247.51 | 58.47 | 3.75 | 178 | 60.29 | 30760.49 | 933.96 | 1367.87 | 274.46 | 104.26 | 83387.99 | 0.38 | 0.83 | 20.94 | 5.16 | 1 | 10 | 2324.5934 | 3180.6112 | 2877.0581 | 2324593.3555 | 3180611.1829 | 1.796e-06 | 2.875 | 2877058.1156
12 | 125 | CONCLUIDO | 1.469 | 68.07 | 57.38 | 20.49 | 0.29 | 168 | 247.96 | 58.47 | 4 | 166 | 60.48 | 30815.5 | 927.46 | 1367.82 | 262.47 | 104.26 | 77451.75 | 0.4 | 0.84 | 20.92 | 4.79 | 1 | 10 | 2277.926 | 3116.7588 | 2819.2998 | 2277926.0002 | 3116758.8485 | 1.8206e-06 | 2.8363 | 2819299.7584
13 | 125 | CONCLUIDO | 1.4872 | 67.24 | 57.07 | 21.81 | 0.3 | 157 | 248.4 | 58.47 | 4.25 | 155 | 60.68 | 30870.57 | 921.91 | 1367.81 | 252.69 | 104.26 | 72615.56 | 0.41 | 0.84 | 20.89 | 4.48 | 1 | 10 | 2237.1917 | 3061.0244 | 2768.8845 | 2237191.7215 | 3061024.4112 | 1.8431e-06 | 2.8017 | 2768884.5376
14 | 125 | CONCLUIDO | 1.5038 | 66.5 | 56.8 | 23.18 | 0.32 | 147 | 248.85 | 58.47 | 4.5 | 145 | 60.88 | 30925.72 | 917.07 | 1367.93 | 243.13 | 104.26 | 67887.53 | 0.43 | 0.84 | 20.9 | 4.21 | 1 | 10 | 2201.4119 | 3012.0688 | 2724.6012 | 2201411.8543 | 3012068.8185 | 1.8637e-06 | 2.7708 | 2724601.1979
15 | 125 | CONCLUIDO | 1.5176 | 65.89 | 56.57 | 24.42 | 0.34 | 139 | 249.3 | 58.47 | 4.75 | 137 | 61.07 | 30980.93 | 912.94 | 1367.65 | 235.83 | 104.26 | 64276.81 | 0.44 | 0.85 | 20.88 | 3.98 | 1 | 10 | 2172.023 | 2971.8578 | 2688.2278 | 2172023.046 | 2971857.7544 | 1.8808e-06 | 2.7454 | 2688227.8214
16 | 125 | CONCLUIDO | 1.5309 | 65.32 | 56.33 | 25.61 | 0.36 | 132 | 249.75 | 58.47 | 5 | 130 | 61.27 | 31036.22 | 908.47 | 1367.69 | 228.9 | 104.26 | 60848.08 | 0.46 | 0.85 | 20.84 | 3.75 | 1 | 10 | 2143.2087 | 2932.4327 | 2652.5654 | 2143208.6905 | 2932432.6821 | 1.8973e-06 | 2.7217 | 2652565.4226
17 | 125 | CONCLUIDO | 1.5431 | 64.81 | 56.15 | 26.95 | 0.37 | 125 | 250.2 | 58.47 | 5.25 | 123 | 61.47 | 31091.59 | 905.05 | 1367.73 | 222 | 104.26 | 57432.34 | 0.47 | 0.85 | 20.86 | 3.56 | 1 | 10 | 2118.763 | 2898.985 | 2622.3099 | 2118762.9679 | 2898984.9659 | 1.9124e-06 | 2.7004 | 2622309.9095
18 | 125 | CONCLUIDO | 1.5541 | 64.34 | 55.97 | 28.22 | 0.39 | 119 | 250.64 | 58.47 | 5.5 | 117 | 61.67 | 31147.02 | 901.57 | 1367.51 | 216.52 | 104.26 | 54718.74 | 0.48 | 0.86 | 20.84 | 3.38 | 1 | 10 | 2096.2164 | 2868.1358 | 2594.405 | 2096216.4497 | 2868135.825 | 1.9261e-06 | 2.6808 | 2594404.9673
19 | 125 | CONCLUIDO | 1.5648 | 63.91 | 55.81 | 29.64 | 0.41 | 113 | 251.09 | 58.47 | 5.75 | 111 | 61.87 | 31202.53 | 898.77 | 1367.59 | 211.54 | 104.26 | 52263.14 | 0.49 | 0.86 | 20.83 | 3.23 | 1 | 10 | 2075.68 | 2840.037 | 2568.9878 | 2075680.0059 | 2840036.9567 | 1.9393e-06 | 2.6629 | 2568987.8155
20 | 125 | CONCLUIDO | 1.5744 | 63.52 | 55.66 | 30.92 | 0.42 | 108 | 251.55 | 58.47 | 6 | 106 | 62.07 | 31258.11 | 895.59 | 1367.6 | 206.51 | 104.26 | 49770.16 | 0.5 | 0.86 | 20.82 | 3.07 | 1 | 10 | 2056.387 | 2813.6394 | 2545.1096 | 2056386.9624 | 2813639.3633 | 1.9512e-06 | 2.6467 | 2545109.5714
21 | 125 | CONCLUIDO | 1.5819 | 63.22 | 55.55 | 32.05 | 0.44 | 104 | 252 | 58.47 | 6.25 | 102 | 62.27 | 31313.77 | 893.35 | 1367.54 | 203.08 | 104.26 | 48075.76 | 0.51 | 0.86 | 20.81 | 2.96 | 1 | 10 | 2041.9354 | 2793.866 | 2527.2234 | 2041935.3509 | 2793866.031 | 1.9605e-06 | 2.6342 | 2527223.3782
22 | 125 | CONCLUIDO | 1.59 | 62.89 | 55.41 | 33.25 | 0.46 | 100 | 252.45 | 58.47 | 6.5 | 98 | 62.47 | 31369.49 | 890.64 | 1367.68 | 198.86 | 104.26 | 45986.49 | 0.52 | 0.86 | 20.8 | 2.83 | 1 | 10 | 2025.7883 | 2771.7729 | 2507.2388 | 2025788.316 | 2771772.9455 | 1.9705e-06 | 2.6204 | 2507238.8258
23 | 125 | CONCLUIDO | 1.5975 | 62.6 | 55.31 | 34.57 | 0.47 | 96 | 252.9 | 58.47 | 6.75 | 94 | 62.68 | 31425.3 | 888.46 | 1367.47 | 195.09 | 104.26 | 44122.53 | 0.53 | 0.87 | 20.8 | 2.73 | 1 | 10 | 2011.8297 | 2752.6741 | 2489.9627 | 2011829.65 | 2752674.0828 | 1.9798e-06 | 2.6083 | 2489962.7318
24 | 125 | CONCLUIDO | 1.6049 | 62.31 | 55.21 | 36 | 0.49 | 92 | 253.35 | 58.47 | 7 | 90 | 62.88 | 31481.17 | 886.28 | 1367.61 | 192.14 | 104.26 | 42666.1 | 0.54 | 0.87 | 20.79 | 2.62 | 1 | 10 | 1998.1231 | 2733.9202 | 2472.9987 | 1998123.1473 | 2733920.2411 | 1.989e-06 | 2.5962 | 2472998.7304
25 | 125 | CONCLUIDO | 1.6109 | 62.08 | 55.12 | 37.16 | 0.51 | 89 | 253.81 | 58.47 | 7.25 | 87 | 63.08 | 31537.13 | 884.29 | 1367.53 | 188.75 | 104.26 | 40985.04 | 0.55 | 0.87 | 20.8 | 2.53 | 1 | 10 | 1986.6673 | 2718.2458 | 2458.8202 | 1986667.2595 | 2718245.7901 | 1.9965e-06 | 2.5867 | 2458820.2269
26 | 125 | CONCLUIDO | 1.6172 | 61.83 | 55.02 | 38.38 | 0.52 | 86 | 254.26 | 58.47 | 7.5 | 84 | 63.29 | 31593.16 | 882.29 | 1367.42 | 185.19 | 104.26 | 39223.15 | 0.56 | 0.87 | 20.8 | 2.44 | 1 | 10 | 1974.7969 | 2702.0042 | 2444.1287 | 1974796.8661 | 2702004.1941 | 2.0043e-06 | 2.5762 | 2444128.7061
27 | 125 | CONCLUIDO | 1.6229 | 61.62 | 54.94 | 39.72 | 0.54 | 83 | 254.72 | 58.47 | 7.75 | 81 | 63.49 | 31649.26 | 880.47 | 1367.52 | 183.04 | 104.26 | 38159.92 | 0.57 | 0.87 | 20.79 | 2.36 | 1 | 10 | 1964.246 | 2687.568 | 2431.0703 | 1964245.9721 | 2687567.9955 | 2.0113e-06 | 2.5675 | 2431070.278
28 | 125 | CONCLUIDO | 1.6293 | 61.38 | 54.84 | 41.13 | 0.56 | 80 | 255.17 | 58.47 | 8 | 78 | 63.7 | 31705.44 | 878.57 | 1367.51 | 180.38 | 104.26 | 36848.09 | 0.58 | 0.87 | 20.77 | 2.26 | 1 | 10 | 1952.5826 | 2671.6096 | 2416.6349 | 1952582.5556 | 2671609.5944 | 2.0193e-06 | 2.5575 | 2416634.9244
29 | 125 | CONCLUIDO | 1.6334 | 61.22 | 54.78 | 42.14 | 0.57 | 78 | 255.63 | 58.47 | 8.25 | 76 | 63.91 | 31761.69 | 876.81 | 1367.58 | 178.67 | 104.26 | 35999.92 | 0.58 | 0.87 | 20.76 | 2.2 | 1 | 10 | 1944.3979 | 2660.411 | 2406.5051 | 1944397.9354 | 2660411.036 | 2.0243e-06 | 2.5508 | 2406505.1406
30 | 125 | CONCLUIDO | 1.6392 | 61.01 | 54.71 | 43.77 | 0.59 | 75 | 256.09 | 58.47 | 8.5 | 73 | 64.11 | 31818.02 | 875.1 | 1367.38 | 175.73 | 104.26 | 34548.61 | 0.59 | 0.88 | 20.76 | 2.13 | 1 | 10 | 1934.214 | 2646.4769 | 2393.9008 | 1934213.9507 | 2646476.8588 | 2.0315e-06 | 2.5421 | 2393900.8218
31 | 125 | CONCLUIDO | 1.6431 | 60.86 | 54.65 | 44.92 | 0.61 | 73 | 256.54 | 58.47 | 8.75 | 71 | 64.32 | 31874.43 | 874.22 | 1367.43 | 174.02 | 104.26 | 33698.75 | 0.6 | 0.88 | 20.77 | 2.07 | 1 | 10 | 1927.6544 | 2637.5018 | 2385.7823 | 1927654.3889 | 2637501.777 | 2.0364e-06 | 2.5358 | 2385782.3092
32 | 125 | CONCLUIDO | 1.6478 | 60.69 | 54.58 | 46.12 | 0.62 | 71 | 257 | 58.47 | 9 | 69 | 64.53 | 31931.04 | 872.26 | 1367.52 | 171.23 | 104.26 | 32317.57 | 0.61 | 0.88 | 20.76 | 1.99 | 1 | 10 | 1918.5001 | 2624.9765 | 2374.4525 | 1918500.1486 | 2624976.5416 | 2.0422e-06 | 2.5288 | 2374452.4646
33 | 125 | CONCLUIDO | 1.6514 | 60.56 | 54.54 | 47.43 | 0.64 | 69 | 257.46 | 58.47 | 9.25 | 67 | 64.74 | 31987.61 | 870.95 | 1367.36 | 170.51 | 104.26 | 31966.2 | 0.61 | 0.88 | 20.75 | 1.96 | 1 | 10 | 1911.9559 | 2616.0225 | 2366.3529 | 1911955.9296 | 2616022.4524 | 2.0466e-06 | 2.5233 | 2366352.9412
34 | 125 | CONCLUIDO | 1.6558 | 60.4 | 54.47 | 48.78 | 0.66 | 67 | 257.92 | 58.47 | 9.5 | 65 | 64.95 | 32044.25 | 869.6 | 1367.41 | 167.89 | 104.26 | 30668.26 | 0.62 | 0.88 | 20.76 | 1.89 | 1 | 10 | 1904.1266 | 2605.31 | 2356.6629 | 1904126.5752 | 2605309.9843 | 2.0521e-06 | 2.5167 | 2356662.8559
35 | 125 | CONCLUIDO | 1.6593 | 60.26 | 54.44 | 50.25 | 0.67 | 65 | 258.38 | 58.47 | 9.75 | 63 | 65.16 | 32100.97 | 868.48 | 1367.43 | 166.72 | 104.26 | 30088.99 | 0.63 | 0.88 | 20.76 | 1.86 | 1 | 10 | 1898.1416 | 2597.121 | 2349.2554 | 1898141.5696 | 2597121.0357 | 2.0564e-06 | 2.5108 | 2349255.4491
36 | 125 | CONCLUIDO | 1.662 | 60.17 | 54.39 | 50.99 | 0.69 | 64 | 258.84 | 58.47 | 10 | 62 | 65.37 | 32157.77 | 867.17 | 1367.37 | 165.54 | 104.26 | 29508.54 | 0.63 | 0.88 | 20.74 | 1.81 | 1 | 10 | 1892.6014 | 2589.5407 | 2342.3986 | 1892601.3945 | 2589540.7236 | 2.0598e-06 | 2.5071 | 2342398.5914
37 | 125 | CONCLUIDO | 1.6655 | 60.04 | 54.36 | 52.6 | 0.7 | 62 | 259.3 | 58.47 | 10.25 | 60 | 65.58 | 32214.64 | 866.15 | 1367.41 | 164.2 | 104.26 | 28844.59 | 0.63 | 0.88 | 20.75 | 1.78 | 1 | 10 | 1886.8118 | 2581.6191 | 2335.233 | 1886811.7839 | 2581619.123 | 2.0641e-06 | 2.5017 | 2335233.0172
38 | 125 | CONCLUIDO | 1.671 | 59.84 | 54.25 | 54.25 | 0.72 | 60 | 259.76 | 58.47 | 10.5 | 58 | 65.79 | 32271.6 | 863.97 | 1367.36 | 161.16 | 104.26 | 27335.43 | 0.65 | 0.88 | 20.73 | 1.67 | 1 | 10 | 1876.1323 | 2567.007 | 2322.0155 | 1876132.3341 | 2567007.0286 | 2.0709e-06 | 2.4933 | 2322015.4806
39 | 125 | CONCLUIDO | 1.673 | 59.77 | 54.23 | 55.15 | 0.74 | 59 | 260.23 | 58.47 | 10.75 | 57 | 66 | 32328.64 | 863.35 | 1367.31 | 160.29 | 104.26 | 26908.37 | 0.65 | 0.88 | 20.73 | 1.65 | 1 | 10 | 1872.7746 | 2562.4128 | 2317.8597 | 1872774.5891 | 2562412.8139 | 2.0734e-06 | 2.4904 | 2317859.7313
40 | 125 | CONCLUIDO | 1.6754 | 59.69 | 54.19 | 56.06 | 0.75 | 58 | 260.69 | 58.47 | 11 | 56 | 66.21 | 32385.75 | 862.1 | 1367.4 | 158.86 | 104.26 | 26194.37 | 0.66 | 0.88 | 20.74 | 1.61 | 1 | 10 | 1867.8505 | 2555.6755 | 2311.7654 | 1867850.5187 | 2555675.4835 | 2.0764e-06 | 2.4871 | 2311765.4022
41 | 125 | CONCLUIDO | 1.6792 | 59.55 | 54.15 | 58.02 | 0.77 | 56 | 261.15 | 58.47 | 11.25 | 54 | 66.43 | 32442.95 | 860.95 | 1367.42 | 157.62 | 104.26 | 25586.38 | 0.66 | 0.89 | 20.74 | 1.57 | 1 | 10 | 1861.5282 | 2547.025 | 2303.9406 | 1861528.2279 | 2547025.0463 | 2.0811e-06 | 2.4813 | 2303940.5506
42 | 125 | CONCLUIDO | 1.6819 | 59.46 | 54.1 | 59.02 | 0.78 | 55 | 261.62 | 58.47 | 11.5 | 53 | 66.64 | 32500.22 | 859.86 | 1367.37 | 156.08 | 104.26 | 24819.34 | 0.67 | 0.89 | 20.73 | 1.52 | 1 | 10 | 1856.4277 | 2540.0463 | 2297.6278 | 1856427.6861 | 2540046.2599 | 2.0844e-06 | 2.4775 | 2297627.8099
43 | 125 | CONCLUIDO | 1.6837 | 59.39 | 54.09 | 60.09 | 0.8 | 54 | 262.08 | 58.47 | 11.75 | 52 | 66.86 | 32557.58 | 858.85 | 1367.37 | 155.59 | 104.26 | 24580.25 | 0.67 | 0.89 | 20.73 | 1.51 | 1 | 10 | 1852.8813 | 2535.1939 | 2293.2386 | 1852881.2749 | 2535193.9037 | 2.0867e-06 | 2.4746 | 2293238.5557
44 | 125 | CONCLUIDO | 1.6856 | 59.33 | 54.07 | 61.21 | 0.81 | 53 | 262.55 | 58.47 | 12 | 51 | 67.07 | 32615.02 | 857.79 | 1367.28 | 154.85 | 104.26 | 24215.68 | 0.67 | 0.89 | 20.73 | 1.49 | 1 | 10 | 1849.0569 | 2529.9613 | 2288.5053 | 1849056.9226 | 2529961.2561 | 2.089e-06 | 2.4721 | 2288505.3046
45 | 125 | CONCLUIDO | 1.6874 | 59.26 | 54.05 | 62.37 | 0.83 | 52 | 263.01 | 58.47 | 12.25 | 50 | 67.29 | 32672.53 | 856.85 | 1367.34 | 154.34 | 104.26 | 23966.44 | 0.68 | 0.89 | 20.73 | 1.47 | 1 | 10 | 1845.5169 | 2525.1176 | 2284.1239 | 1845516.8824 | 2525117.617 | 2.0913e-06 | 2.4692 | 2284123.9357
46 | 125 | CONCLUIDO | 1.6925 | 59.09 | 53.97 | 64.76 | 0.84 | 50 | 263.48 | 58.47 | 12.5 | 48 | 67.51 | 32730.13 | 855.36 | 1367.38 | 151.78 | 104.26 | 22696.82 | 0.69 | 0.89 | 20.72 | 1.39 | 1 | 10 | 1836.961 | 2513.411 | 2273.5346 | 1836960.9506 | 2513411.0136 | 2.0976e-06 | 2.4621 | 2273534.5941
47 | 125 | CONCLUIDO | 1.6934 | 59.05 | 53.98 | 66.1 | 0.86 | 49 | 263.95 | 58.47 | 12.75 | 47 | 67.72 | 32787.82 | 855.02 | 1367.35 | 152.03 | 104.26 | 22826.78 | 0.69 | 0.89 | 20.73 | 1.4 | 1 | 10 | 1835.6054 | 2511.5562 | 2271.8568 | 1835605.353 | 2511556.2252 | 2.0987e-06 | 2.4604 | 2271856.8241
48 | 125 | CONCLUIDO | 1.6964 | 58.95 | 53.93 | 67.41 | 0.87 | 48 | 264.42 | 58.47 | 13 | 46 | 67.94 | 32845.58 | 853.75 | 1367.26 | 150.17 | 104.26 | 21899.89 | 0.69 | 0.89 | 20.73 | 1.35 | 1 | 10 | 1830.0082 | 2503.898 | 2264.9294 | 1830008.1988 | 2503897.9519 | 2.1024e-06 | 2.4562 | 2264929.4456
49 | 125 | CONCLUIDO | 1.6963 | 58.95 | 53.93 | 67.41 | 0.89 | 48 | 264.89 | 58.47 | 13.25 | 46 | 68.16 | 32903.43 | 853.42 | 1367.2 | 150.64 | 104.26 | 22133.87 | 0.69 | 0.89 | 20.72 | 1.35 | 1 | 10 | 1829.6441 | 2503.3997 | 2264.4788 | 1829644.0539 | 2503399.7128 | 2.1023e-06 | 2.4562 | 2264478.7578
50 | 125 | CONCLUIDO | 1.6984 | 58.88 | 53.9 | 68.81 | 0.91 | 47 | 265.36 | 58.47 | 13.5 | 45 | 68.38 | 32961.36 | 852.33 | 1367.4 | 149.82 | 104.26 | 21729.12 | 0.7 | 0.89 | 20.71 | 1.32 | 1 | 10 | 1825.5061 | 2497.738 | 2259.3574 | 1825506.0947 | 2497737.9744 | 2.1049e-06 | 2.4533 | 2259357.3678
51 | 125 | CONCLUIDO | 1.7006 | 58.8 | 53.87 | 70.27 | 0.92 | 46 | 265.83 | 58.47 | 13.75 | 44 | 68.6 | 33019.37 | 851.86 | 1367.21 | 148.37 | 104.26 | 21011.43 | 0.7 | 0.89 | 20.73 | 1.3 | 1 | 10 | 1822.1504 | 2493.1465 | 2255.2041 | 1822150.3756 | 2493146.5315 | 2.1076e-06 | 2.45 | 2255204.1257
52 | 125 | CONCLUIDO | 1.7027 | 58.73 | 53.85 | 71.8 | 0.94 | 45 | 266.3 | 58.47 | 14 | 43 | 68.82 | 33077.47 | 850.76 | 1367.33 | 147.73 | 104.26 | 20698.06 | 0.71 | 0.89 | 20.72 | 1.27 | 1 | 10 | 1818.1263 | 2487.6406 | 2250.2236 | 1818126.2558 | 2487640.5533 | 2.1102e-06 | 2.4471 | 2250223.6303
53 | 125 | CONCLUIDO | 1.7045 | 58.67 | 53.83 | 73.41 | 0.95 | 44 | 266.77 | 58.47 | 14.25 | 42 | 69.04 | 33135.65 | 850.16 | 1367.32 | 147.1 | 104.26 | 20384.65 | 0.71 | 0.89 | 20.73 | 1.25 | 1 | 10 | 1815.1404 | 2483.5552 | 2246.5281 | 1815140.3859 | 2483555.1543 | 2.1125e-06 | 2.4446 | 2246528.136
54 | 125 | CONCLUIDO | 1.7079 | 58.55 | 53.76 | 75.02 | 0.97 | 43 | 267.24 | 58.47 | 14.5 | 41 | 69.27 | 33193.92 | 848.71 | 1367.34 | 145.27 | 104.26 | 19477.58 | 0.72 | 0.89 | 20.71 | 1.19 | 1 | 10 | 1808.7177 | 2474.7674 | 2238.5791 | 1808717.7224 | 2474767.3827 | 2.1167e-06 | 2.4396 | 2238579.0571
55 | 125 | CONCLUIDO | 1.7078 | 58.56 | 53.77 | 75.03 | 0.98 | 43 | 267.71 | 58.47 | 14.75 | 41 | 69.49 | 33252.27 | 847.91 | 1367.26 | 145.44 | 104.26 | 19562.79 | 0.72 | 0.89 | 20.71 | 1.19 | 1 | 10 | 1807.8014 | 2473.5137 | 2237.445 | 1807801.4223 | 2473513.6605 | 2.1165e-06 | 2.44 | 2237444.9883
56 | 125 | CONCLUIDO | 1.7097 | 58.49 | 53.75 | 76.78 | 1 | 42 | 268.19 | 58.47 | 15 | 40 | 69.71 | 33310.7 | 847.51 | 1367.3 | 144.74 | 104.26 | 19215.16 | 0.72 | 0.89 | 20.71 | 1.17 | 1 | 10 | 1805.0099 | 2469.6942 | 2233.9901 | 1805009.9455 | 2469694.2388 | 2.1189e-06 | 2.4371 | 2233990.0869
57 | 125 | CONCLUIDO | 1.7123 | 58.4 | 53.71 | 78.6 | 1.01 | 41 | 268.66 | 58.47 | 15.25 | 39 | 69.94 | 33369.22 | 845.84 | 1367.35 | 143.35 | 104.26 | 18527.38 | 0.73 | 0.89 | 20.7 | 1.13 | 1 | 10 | 1799.4803 | 2462.1284 | 2227.1463 | 1799480.3138 | 2462128.3529 | 2.1221e-06 | 2.4333 | 2227146.2785
58 | 125 | CONCLUIDO | 1.7149 | 58.31 | 53.66 | 80.5 | 1.03 | 40 | 269.14 | 58.47 | 15.5 | 38 | 70.16 | 33427.83 | 844.9 | 1367.42 | 141.86 | 104.26 | 17786.33 | 0.73 | 0.89 | 20.71 | 1.09 | 1 | 10 | 1794.8892 | 2455.8466 | 2221.464 | 1794889.1822 | 2455846.564 | 2.1253e-06 | 2.4296 | 2221464.0147
59 | 125 | CONCLUIDO | 1.7138 | 58.35 | 53.7 | 80.56 | 1.04 | 40 | 269.61 | 58.47 | 15.75 | 38 | 70.39 | 33486.53 | 845.94 | 1367.2 | 143.18 | 104.26 | 18446.39 | 0.73 | 0.89 | 20.71 | 1.13 | 1 | 10 | 1797.9403 | 2460.0213 | 2225.2403 | 1797940.3138 | 2460021.2569 | 2.124e-06 | 2.4312 | 2225240.2808
60 | 125 | CONCLUIDO | 1.7169 | 58.24 | 53.64 | 82.53 | 1.05 | 39 | 270.09 | 58.47 | 16 | 37 | 70.62 | 33545.31 | 844.31 | 1367.3 | 141.02 | 104.26 | 17373.14 | 0.74 | 0.89 | 20.71 | 1.07 | 1 | 10 | 1791.7527 | 2451.5551 | 2217.5822 | 1791752.7346 | 2451555.138 | 2.1278e-06 | 2.4267 | 2217582.1564
61 | 125 | CONCLUIDO | 1.7161 | 58.27 | 53.67 | 82.57 | 1.07 | 39 | 270.57 | 58.47 | 16.25 | 37 | 70.84 | 33604.17 | 844.08 | 1367.35 | 142.19 | 104.26 | 17956.44 | 0.73 | 0.89 | 20.7 | 1.09 | 1 | 10 | 1792.5873 | 2452.6971 | 2218.6151 | 1792587.3229 | 2452697.0585 | 2.1268e-06 | 2.4279 | 2218615.0936
62 | 125 | CONCLUIDO | 1.719 | 58.17 | 53.62 | 84.66 | 1.08 | 38 | 271.05 | 58.47 | 16.5 | 36 | 71.07 | 33663.13 | 842.77 | 1367.37 | 140.4 | 104.26 | 17066.25 | 0.74 | 0.89 | 20.7 | 1.04 | 1 | 10 | 1787.1843 | 2445.3044 | 2211.928 | 1787184.273 | 2445304.3673 | 2.1304e-06 | 2.4238 | 2211927.9505
63 | 125 | CONCLUIDO | 1.7212 | 58.1 | 53.59 | 86.91 | 1.1 | 37 | 271.52 | 58.47 | 16.75 | 35 | 71.3 | 33722.17 | 840.94 | 1367.32 | 139.52 | 104.26 | 16630.86 | 0.75 | 0.89 | 20.7 | 1.02 | 1 | 10 | 1782.0099 | 2438.2246 | 2205.5239 | 1782009.9355 | 2438224.6105 | 2.1331e-06 | 2.4208 | 2205523.8757
64 | 125 | CONCLUIDO | 1.7207 | 58.12 | 53.61 | 86.94 | 1.11 | 37 | 272 | 58.47 | 17 | 35 | 71.53 | 33781.3 | 841.81 | 1367.3 | 140.34 | 104.26 | 17042.27 | 0.74 | 0.89 | 20.7 | 1.03 | 1 | 10 | 1783.9662 | 2440.9013 | 2207.9451 | 1783966.2421 | 2440901.3154 | 2.1325e-06 | 2.4217 | 2207945.1197
65 | 125 | CONCLUIDO | 1.723 | 58.04 | 53.58 | 89.3 | 1.13 | 36 | 272.48 | 58.47 | 17.25 | 34 | 71.76 | 33840.65 | 840.35 | 1367.26 | 138.95 | 104.26 | 16352.17 | 0.75 | 0.89 | 20.71 | 1 | 1 | 10 | 1779.2146 | 2434.3999 | 2202.0642 | 1779214.5823 | 2434399.8849 | 2.1354e-06 | 2.4183 | 2202064.1766
66 | 125 | CONCLUIDO | 1.7231 | 58.03 | 53.58 | 89.29 | 1.14 | 36 | 272.97 | 58.47 | 17.5 | 34 | 71.99 | 33899.96 | 840.04 | 1367.29 | 138.9 | 104.26 | 16327.4 | 0.75 | 0.89 | 20.7 | 1 | 1 | 10 | 1778.6736 | 2433.6596 | 2201.3946 | 1778673.5616 | 2433659.6366 | 2.1355e-06 | 2.4179 | 2201394.5765
67 | 125 | CONCLUIDO | 1.725 | 57.97 | 53.56 | 91.82 | 1.16 | 35 | 273.45 | 58.47 | 17.75 | 33 | 72.22 | 33959.36 | 838.85 | 1367.42 | 138.28 | 104.26 | 16022.84 | 0.75 | 0.89 | 20.71 | 0.98 | 1 | 10 | 1774.8348 | 2428.4073 | 2196.6436 | 1774834.8491 | 2428407.3407 | 2.1379e-06 | 2.4154 | 2196643.5524
68 | 125 | CONCLUIDO | 1.7243 | 58 | 53.59 | 91.86 | 1.17 | 35 | 273.93 | 58.47 | 18 | 33 | 72.46 | 34018.85 | 839.38 | 1367.28 | 139.39 | 104.26 | 16574.21 | 0.75 | 0.89 | 20.7 | 1.01 | 1 | 10 | 1776.6223 | 2430.853 | 2198.8558 | 1776622.2912 | 2430852.9978 | 2.137e-06 | 2.4167 | 2198855.7995
69 | 125 | CONCLUIDO | 1.728 | 57.87 | 53.51 | 94.42 | 1.18 | 34 | 274.41 | 58.47 | 18.25 | 32 | 72.69 | 34078.44 | 837.06 | 1367.22 | 137 | 104.26 | 15383.95 | 0.76 | 0.9 | 20.69 | 0.93 | 1 | 10 | 1768.7162 | 2420.0355 | 2189.0707 | 1768716.2076 | 2420035.5455 | 2.1416e-06 | 2.4112 | 2189070.7496
70 | 125 | CONCLUIDO | 1.7271 | 57.9 | 53.54 | 94.48 | 1.2 | 34 | 274.9 | 58.47 | 18.5 | 32 | 72.92 | 34138.11 | 837.43 | 1367.21 | 137.65 | 104.26 | 15710.3 | 0.76 | 0.9 | 20.71 | 0.96 | 1 | 10 | 1770.4762 | 2422.4436 | 2191.249 | 1770476.1649 | 2422443.5968 | 2.1405e-06 | 2.4125 | 2191248.9798
71 | 125 | CONCLUIDO | 1.729 | 57.84 | 53.52 | 97.31 | 1.21 | 33 | 275.38 | 58.47 | 18.75 | 31 | 73.16 | 34197.87 | 837.05 | 1367.17 | 136.96 | 104.26 | 15369.85 | 0.76 | 0.9 | 20.71 | 0.94 | 1 | 10 | 1767.7883 | 2418.766 | 2187.9223 | 1767788.3119 | 2418765.9576 | 2.1428e-06 | 2.41 | 2187922.3294
72 | 125 | CONCLUIDO | 1.7304 | 57.79 | 53.47 | 97.23 | 1.23 | 33 | 275.87 | 58.47 | 19 | 31 | 73.39 | 34257.73 | 836.27 | 1367.22 | 135.75 | 104.26 | 14764.58 | 0.77 | 0.9 | 20.7 | 0.9 | 1 | 10 | 1764.7338 | 2414.5867 | 2184.1419 | 1764733.8166 | 2414586.6624 | 2.1446e-06 | 2.4079 | 2184141.9002
73 | 125 | CONCLUIDO | 1.7298 | 57.81 | 53.49 | 97.26 | 1.24 | 33 | 276.35 | 58.47 | 19.25 | 31 | 73.63 | 34317.68 | 835.39 | 1367.24 | 136.15 | 104.26 | 14966.19 | 0.77 | 0.9 | 20.7 | 0.92 | 1 | 10 | 1764.3286 | 2414.0322 | 2183.6404 | 1764328.6002 | 2414032.2275 | 2.1438e-06 | 2.4087 | 2183640.3798
74 | 125 | CONCLUIDO | 1.7325 | 57.72 | 53.45 | 100.22 | 1.25 | 32 | 276.84 | 58.47 | 19.5 | 30 | 73.87 | 34377.72 | 834.9 | 1367.26 | 135.09 | 104.26 | 14441.58 | 0.77 | 0.9 | 20.69 | 0.88 | 1 | 10 | 1760.4706 | 2408.7535 | 2178.8655 | 1760470.5856 | 2408753.5217 | 2.1472e-06 | 2.405 | 2178865.4663
75 | 125 | CONCLUIDO | 1.7321 | 57.73 | 53.47 | 100.25 | 1.27 | 32 | 277.33 | 58.47 | 19.75 | 30 | 74.1 | 34437.85 | 833.95 | 1367.23 | 135.34 | 104.26 | 14565.46 | 0.77 | 0.9 | 20.7 | 0.89 | 1 | 10 | 1759.7622 | 2407.7843 | 2177.9888 | 1759762.2263 | 2407784.3132 | 2.1467e-06 | 2.4054 | 2177988.7577
76 | 125 | CONCLUIDO | 1.7345 | 57.65 | 53.43 | 103.42 | 1.28 | 31 | 277.82 | 58.47 | 20 | 29 | 74.34 | 34498.07 | 833.84 | 1367.23 | 134.62 | 104.26 | 14209.77 | 0.77 | 0.9 | 20.69 | 0.86 | 1 | 10 | 1756.7497 | 2403.6624 | 2174.2603 | 1756749.6979 | 2403662.439 | 2.1496e-06 | 2.4021 | 2174260.2694
77 | 125 | CONCLUIDO | 1.7345 | 57.65 | 53.43 | 103.42 | 1.3 | 31 | 278.3 | 58.47 | 20.25 | 29 | 74.58 | 34558.39 | 833.51 | 1367.25 | 134.45 | 104.26 | 14127.41 | 0.78 | 0.9 | 20.69 | 0.86 | 1 | 10 | 1756.2895 | 2403.0328 | 2173.6907 | 1756289.5342 | 2403032.8228 | 2.1496e-06 | 2.4021 | 2173690.7428
78 | 125 | CONCLUIDO | 1.734 | 57.67 | 53.45 | 103.45 | 1.31 | 31 | 278.79 | 58.47 | 20.5 | 29 | 74.82 | 34618.81 | 832.13 | 1367.33 | 134.76 | 104.26 | 14281.21 | 0.77 | 0.9 | 20.7 | 0.87 | 1 | 10 | 1755.0852 | 2401.3849 | 2172.2001 | 1755085.1504 | 2401384.9317 | 2.149e-06 | 2.4029 | 2172200.1242
79 | 125 | CONCLUIDO | 1.7367 | 57.58 | 53.41 | 106.82 | 1.32 | 30 | 279.28 | 58.47 | 20.75 | 28 | 75.06 | 34679.32 | 832 | 1367.27 | 133.31 | 104.26 | 13560.07 | 0.78 | 0.9 | 20.7 | 0.83 | 1 | 10 | 1751.752 | 2396.8244 | 2168.0748 | 1751752.0195 | 2396824.395 | 2.1524e-06 | 2.3992 | 2168074.8387
80 | 125 | CONCLUIDO | 1.7366 | 57.58 | 53.41 | 106.82 | 1.34 | 30 | 279.78 | 58.47 | 21 | 28 | 75.3 | 34739.92 | 831.62 | 1367.21 | 133.45 | 104.26 | 13631.91 | 0.78 | 0.9 | 20.7 | 0.83 | 1 | 10 | 1751.3222 | 2396.2363 | 2167.5429 | 1751322.2136 | 2396236.3155 | 2.1522e-06 | 2.3992 | 2167542.8847
81 | 125 | CONCLUIDO | 1.7396 | 57.49 | 53.36 | 110.4 | 1.35 | 29 | 280.27 | 58.47 | 21.25 | 27 | 75.54 | 34800.62 | 829.99 | 1367.22 | 131.91 | 104.26 | 12866.01 | 0.79 | 0.9 | 20.69 | 0.78 | 1 | 10 | 1745.5109 | 2388.285 | 2160.3505 | 1745510.9143 | 2388285.0394 | 2.156e-06 | 2.3954 | 2160350.4673
82 | 125 | CONCLUIDO | 1.7386 | 57.52 | 53.39 | 110.46 | 1.36 | 29 | 280.76 | 58.47 | 21.5 | 27 | 75.79 | 34861.41 | 830.63 | 1367.34 | 132.7 | 104.26 | 13261.34 | 0.79 | 0.9 | 20.7 | 0.81 | 1 | 10 | 1747.722 | 2391.3103 | 2163.087 | 1747721.9565 | 2391310.285 | 2.1547e-06 | 2.3967 | 2163086.9876
83 | 125 | CONCLUIDO | 1.7389 | 57.51 | 53.38 | 110.44 | 1.38 | 29 | 281.25 | 58.47 | 21.75 | 27 | 76.03 | 34922.31 | 830.46 | 1367.24 | 132.83 | 104.26 | 13327.8 | 0.78 | 0.9 | 20.69 | 0.8 | 1 | 10 | 1747.0779 | 2390.4291 | 2162.2899 | 1747077.9457 | 2390429.1209 | 2.1551e-06 | 2.3963 | 2162289.9206
84 | 125 | CONCLUIDO | 1.7409 | 57.44 | 53.36 | 114.35 | 1.39 | 28 | 281.75 | 58.47 | 22 | 26 | 76.28 | 34983.29 | 828.69 | 1367.31 | 132.08 | 104.26 | 12957.78 | 0.79 | 0.9 | 20.69 | 0.79 | 1 | 10 | 1742.3995 | 2384.0279 | 2156.4996 | 1742399.5097 | 2384027.8784 | 2.1576e-06 | 2.3933 | 2156499.6036
85 | 125 | CONCLUIDO | 1.7409 | 57.44 | 53.36 | 114.35 | 1.4 | 28 | 282.24 | 58.47 | 22.25 | 26 | 76.52 | 35044.38 | 828.42 | 1367.29 | 131.89 | 104.26 | 12862.02 | 0.79 | 0.9 | 20.69 | 0.78 | 1 | 10 | 1742.0244 | 2383.5146 | 2156.0353 | 1742024.3962 | 2383514.6316 | 2.1576e-06 | 2.3933 | 2156035.3404
86 | 125 | CONCLUIDO | 1.7415 | 57.42 | 53.34 | 114.31 | 1.42 | 28 | 282.74 | 58.47 | 22.5 | 26 | 76.77 | 35105.56 | 828.01 | 1367.2 | 131.35 | 104.26 | 12588.76 | 0.79 | 0.9 | 20.69 | 0.77 | 1 | 10 | 1740.643 | 2381.6246 | 2154.3257 | 1740643.0188 | 2381624.5701 | 2.1583e-06 | 2.3925 | 2154325.6638
87 | 125 | CONCLUIDO | 1.7436 | 57.35 | 53.32 | 118.49 | 1.43 | 27 | 283.24 | 58.47 | 22.75 | 25 | 77.01 | 35166.85 | 826.85 | 1367.23 | 130.62 | 104.26 | 12232.07 | 0.8 | 0.9 | 20.69 | 0.74 | 1 | 10 | 1736.7269 | 2376.2663 | 2149.4788 | 1736726.8823 | 2376266.3393 | 2.1609e-06 | 2.3896 | 2149478.815
88 | 125 | CONCLUIDO | 1.7437 | 57.35 | 53.32 | 118.49 | 1.44 | 27 | 283.74 | 58.47 | 23 | 25 | 77.26 | 35228.23 | 826.62 | 1367.21 | 130.6 | 104.26 | 12221.84 | 0.8 | 0.9 | 20.69 | 0.74 | 1 | 10 | 1736.3097 | 2375.6955 | 2148.9625 | 1736309.6768 | 2375695.5003 | 2.161e-06 | 2.3896 | 2148962.4561
89 | 125 | CONCLUIDO | 1.7439 | 57.34 | 53.31 | 118.47 | 1.46 | 27 | 284.23 | 58.47 | 23.25 | 25 | 77.51 | 35289.71 | 825.38 | 1367.18 | 130.33 | 104.26 | 12084.36 | 0.8 | 0.9 | 20.69 | 0.74 | 1 | 10 | 1734.2836 | 2372.9233 | 2146.4548 | 1734283.5908 | 2372923.3202 | 2.1613e-06 | 2.3892 | 2146454.8489
90 | 125 | CONCLUIDO | 1.7437 | 57.35 | 53.32 | 118.48 | 1.47 | 27 | 284.73 | 58.47 | 23.5 | 25 | 77.76 | 35351.29 | 824.51 | 1367.23 | 130.52 | 104.26 | 12180 | 0.8 | 0.9 | 20.69 | 0.74 | 1 | 10 | 1733.3829 | 2371.691 | 2145.3402 | 1733382.9418 | 2371691.0124 | 2.161e-06 | 2.3896 | 2145340.1509
91 | 125 | CONCLUIDO | 1.7464 | 57.26 | 53.28 | 122.95 | 1.48 | 26 | 285.23 | 58.47 | 23.75 | 24 | 78.01 | 35412.96 | 824.19 | 1367.2 | 129.36 | 104.26 | 11604.73 | 0.81 | 0.9 | 20.68 | 0.7 | 1 | 10 | 1729.8383 | 2366.8411 | 2140.9531 | 1729838.3328 | 2366841.122 | 2.1644e-06 | 2.3858 | 2140953.1272
92 | 125 | CONCLUIDO | 1.7462 | 57.27 | 53.28 | 122.96 | 1.5 | 26 | 285.73 | 58.47 | 24 | 24 | 78.26 | 35474.75 | 825.03 | 1367.22 | 129.57 | 104.26 | 11710.44 | 0.8 | 0.9 | 20.68 | 0.71 | 1 | 10 | 1731.2012 | 2368.7058 | 2142.6399 | 1731201.1846 | 2368705.836 | 2.1641e-06 | 2.3862 | 2142639.8755
93 | 125 | CONCLUIDO | 1.7462 | 57.27 | 53.28 | 122.96 | 1.51 | 26 | 286.24 | 58.47 | 24.25 | 24 | 78.51 | 35536.63 | 823.97 | 1367.25 | 129.63 | 104.26 | 11738.9 | 0.8 | 0.9 | 20.68 | 0.7 | 1 | 10 | 1729.733 | 2366.697 | 2140.8227 | 1729732.9867 | 2366696.9829 | 2.1641e-06 | 2.3862 | 2140822.7445
94 | 125 | CONCLUIDO | 1.7481 | 57.2 | 53.27 | 127.84 | 1.52 | 25 | 286.74 | 58.47 | 24.5 | 23 | 78.77 | 35598.74 | 821.87 | 1367.21 | 129.04 | 104.26 | 11448.99 | 0.81 | 0.9 | 20.68 | 0.69 | 1 | 10 | 1724.8401 | 2360.0023 | 2134.767 | 1724840.0649 | 2360002.2714 | 2.1665e-06 | 2.3833 | 2134766.9669
95 | 125 | CONCLUIDO | 1.7483 | 57.2 | 53.26 | 127.83 | 1.53 | 25 | 287.24 | 58.47 | 24.75 | 23 | 79.02 | 35660.82 | 823.26 | 1367.29 | 128.9 | 104.26 | 11380.95 | 0.81 | 0.9 | 20.68 | 0.68 | 1 | 10 | 1726.4629 | 2362.2227 | 2136.7755 | 1726462.8752 | 2362222.672 | 2.1667e-06 | 2.3833 | 2136775.4556
96 | 125 | CONCLUIDO | 1.7482 | 57.2 | 53.26 | 127.83 | 1.55 | 25 | 287.75 | 58.47 | 25 | 23 | 79.27 | 35723.02 | 823.17 | 1367.23 | 128.93 | 104.26 | 11397.01 | 0.81 | 0.9 | 20.68 | 0.69 | 1 | 10 | 1726.4357 | 2362.1855 | 2136.7418 | 1726435.7007 | 2362185.4907 | 2.1666e-06 | 2.3833 | 2136741.8228
97 | 125 | CONCLUIDO | 1.7483 | 57.2 | 53.26 | 127.82 | 1.56 | 25 | 288.25 | 58.47 | 25.25 | 23 | 79.53 | 35785.31 | 821.27 | 1367.2 | 128.79 | 104.26 | 11326.55 | 0.81 | 0.9 | 20.68 | 0.68 | 1 | 10 | 1723.7099 | 2358.4559 | 2133.3681 | 1723709.8523 | 2358455.8646 | 2.1667e-06 | 2.3833 | 2133368.147
98 | 125 | CONCLUIDO | 1.7507 | 57.12 | 53.23 | 133.07 | 1.57 | 24 | 288.76 | 58.47 | 25.5 | 22 | 79.78 | 35847.71 | 819.28 | 1367.21 | 127.76 | 104.26 | 10816.84 | 0.82 | 0.9 | 20.68 | 0.65 | 1 | 10 | 1718.2823 | 2351.0296 | 2126.6506 | 1718282.2691 | 2351029.6058 | 2.1697e-06 | 2.38 | 2126650.6399
99 | 125 | CONCLUIDO | 1.751 | 57.11 | 53.22 | 133.05 | 1.59 | 24 | 289.26 | 58.47 | 25.75 | 22 | 80.04 | 35910.21 | 820.5 | 1367.25 | 127.43 | 104.26 | 10650.35 | 0.82 | 0.9 | 20.68 | 0.64 | 1 | 10 | 1719.5677 | 2352.7884 | 2128.2416 | 1719567.6969 | 2352788.3848 | 2.1701e-06 | 2.3796 | 2128241.5635
100 | 125 | CONCLUIDO | 1.7505 | 57.13 | 53.24 | 133.09 | 1.6 | 24 | 289.77 | 58.47 | 26 | 22 | 80.3 | 35972.82 | 821.09 | 1367.24 | 127.81 | 104.26 | 10843.52 | 0.82 | 0.9 | 20.69 | 0.66 | 1 | 10 | 1721.0862 | 2354.8661 | 2130.121 | 1721086.2457 | 2354866.1303 | 2.1695e-06 | 2.3804 | 2130121.0119
101 | 125 | CONCLUIDO | 1.75 | 57.14 | 53.25 | 133.13 | 1.61 | 24 | 290.28 | 58.47 | 26.25 | 22 | 80.56 | 36035.53 | 821.6 | 1367.22 | 128.43 | 104.26 | 11149.2 | 0.81 | 0.9 | 20.69 | 0.68 | 1 | 10 | 1722.3854 | 2356.6437 | 2131.729 | 1722385.4386 | 2356643.7433 | 2.1688e-06 | 2.3808 | 2131728.972
102 | 125 | CONCLUIDO | 1.7504 | 57.13 | 53.24 | 133.1 | 1.62 | 24 | 290.79 | 58.47 | 26.5 | 22 | 80.82 | 36098.35 | 819.94 | 1367.18 | 128.09 | 104.26 | 10981.76 | 0.81 | 0.9 | 20.68 | 0.66 | 1 | 10 | 1719.5941 | 2352.8245 | 2128.2743 | 1719594.1248 | 2352824.5447 | 2.1693e-06 | 2.3804 | 2128274.2724
103 | 125 | CONCLUIDO | 1.7531 | 57.04 | 53.2 | 138.78 | 1.64 | 23 | 291.3 | 58.47 | 26.75 | 21 | 81.08 | 36161.27 | 819.26 | 1367.19 | 127 | 104.26 | 10441.36 | 0.82 | 0.9 | 20.67 | 0.62 | 1 | 10 | 1715.5873 | 2347.3423 | 2123.3152 | 1715587.3495 | 2347342.298 | 2.1727e-06 | 2.3767 | 2123315.2436
104 | 125 | CONCLUIDO | 1.7525 | 57.06 | 53.22 | 138.83 | 1.65 | 23 | 291.81 | 58.47 | 27 | 21 | 81.34 | 36224.3 | 819.52 | 1367.2 | 127.39 | 104.26 | 10636.51 | 0.82 | 0.9 | 20.68 | 0.64 | 1 | 10 | 1716.7441 | 2348.925 | 2124.7469 | 1716744.0954 | 2348925.0087 | 2.1719e-06 | 2.3775 | 2124746.9026
105 | 125 | CONCLUIDO | 1.7527 | 57.05 | 53.21 | 138.81 | 1.66 | 23 | 292.32 | 58.47 | 27.25 | 21 | 81.6 | 36287.44 | 819.04 | 1367.2 | 127.07 | 104.26 | 10477.88 | 0.82 | 0.9 | 20.68 | 0.64 | 1 | 10 | 1715.7791 | 2347.6047 | 2123.5526 | 1715779.147 | 2347604.7237 | 2.1722e-06 | 2.3771 | 2123552.6238
106 | 125 | CONCLUIDO | 1.752 | 57.08 | 53.23 | 138.87 | 1.67 | 23 | 292.84 | 58.47 | 27.5 | 21 | 81.86 | 36350.69 | 818.85 | 1367.16 | 127.85 | 104.26 | 10866.24 | 0.82 | 0.9 | 20.69 | 0.66 | 1 | 10 | 1716.4157 | 2348.4756 | 2124.3404 | 1716415.6656 | 2348475.6366 | 2.1713e-06 | 2.3783 | 2124340.418
107 | 125 | CONCLUIDO | 1.7523 | 57.07 | 53.22 | 138.85 | 1.68 | 23 | 293.35 | 58.47 | 27.75 | 21 | 82.13 | 36414.05 | 816.94 | 1367.28 | 127.76 | 104.26 | 10822.76 | 0.82 | 0.9 | 20.68 | 0.65 | 1 | 10 | 1713.3802 | 2344.3224 | 2120.5835 | 1713380.2064 | 2344322.3874 | 2.1717e-06 | 2.3779 | 2120583.549
108 | 125 | CONCLUIDO | 1.7556 | 56.96 | 53.17 | 145 | 1.7 | 22 | 293.86 | 58.47 | 28 | 20 | 82.39 | 36477.51 | 816.75 | 1367.15 | 125.81 | 104.26 | 9849.99 | 0.83 | 0.9 | 20.67 | 0.59 | 1 | 10 | 1709.3731 | 2338.8397 | 2115.6241 | 1709373.1317 | 2338839.731 | 2.1758e-06 | 2.3733 | 2115624.1496
109 | 125 | CONCLUIDO | 1.7556 | 56.96 | 53.16 | 144.99 | 1.71 | 22 | 294.38 | 58.47 | 28.25 | 20 | 82.66 | 36541.09 | 816.87 | 1367.27 | 125.48 | 104.26 | 9687.45 | 0.83 | 0.9 | 20.68 | 0.59 | 1 | 10 | 1709.4332 | 2338.9219 | 2115.6985 | 1709433.2224 | 2338921.9497 | 2.1758e-06 | 2.3733 | 2115698.5215
110 | 125 | CONCLUIDO | 1.7551 | 56.98 | 53.18 | 145.04 | 1.72 | 22 | 294.9 | 58.47 | 28.5 | 20 | 82.92 | 36604.77 | 816.42 | 1367.25 | 126.06 | 104.26 | 9974.47 | 0.83 | 0.9 | 20.68 | 0.6 | 1 | 10 | 1709.5118 | 2339.0294 | 2115.7957 | 1709511.7515 | 2339029.3968 | 2.1752e-06 | 2.3742 | 2115795.714
111 | 125 | CONCLUIDO | 1.7554 | 56.97 | 53.17 | 145.01 | 1.73 | 22 | 295.41 | 58.47 | 28.75 | 20 | 83.19 | 36668.57 | 816.1 | 1367.28 | 125.94 | 104.26 | 9915.36 | 0.83 | 0.9 | 20.67 | 0.59 | 1 | 10 | 1708.6736 | 2337.8826 | 2114.7583 | 1708673.5732 | 2337882.5642 | 2.1755e-06 | 2.3737 | 2114758.3335
112 | 125 | CONCLUIDO | 1.7551 | 56.98 | 53.18 | 145.04 | 1.75 | 22 | 295.93 | 58.47 | 29 | 20 | 83.46 | 36732.47 | 814.92 | 1367.18 | 126.34 | 104.26 | 10114.17 | 0.83 | 0.9 | 20.68 | 0.6 | 1 | 10 | 1707.4446 | 2336.2011 | 2113.2373 | 1707444.6486 | 2336201.0953 | 2.1752e-06 | 2.3742 | 2113237.3417
113 | 125 | CONCLUIDO | 1.7574 | 56.9 | 53.15 | 151.86 | 1.76 | 21 | 296.45 | 58.47 | 29.25 | 19 | 83.73 | 36796.49 | 813.94 | 1367.15 | 125.36 | 104.26 | 9631.13 | 0.83 | 0.9 | 20.68 | 0.58 | 1 | 10 | 1703.5455 | 2330.8661 | 2108.4115 | 1703545.5054 | 2330866.1156 | 2.178e-06 | 2.3708 | 2108411.5249
114 | 125 | CONCLUIDO | 1.7578 | 56.89 | 53.14 | 151.83 | 1.77 | 21 | 296.97 | 58.47 | 29.5 | 19 | 84 | 36860.62 | 813.61 | 1367.19 | 124.8 | 104.26 | 9351.03 | 0.84 | 0.9 | 20.68 | 0.56 | 1 | 10 | 1702.6002 | 2329.5727 | 2107.2416 | 1702600.2062 | 2329572.7156 | 2.1785e-06 | 2.3704 | 2107241.5652
115 | 125 | CONCLUIDO | 1.7579 | 56.89 | 53.14 | 151.82 | 1.78 | 21 | 297.49 | 58.47 | 29.75 | 19 | 84.27 | 36924.87 | 814.46 | 1367.18 | 124.71 | 104.26 | 9303.86 | 0.84 | 0.9 | 20.68 | 0.56 | 1 | 10 | 1703.6742 | 2331.0423 | 2108.5709 | 1703674.245 | 2331042.2628 | 2.1786e-06 | 2.3704 | 2108570.8609
116 | 125 | CONCLUIDO | 1.7576 | 56.9 | 53.15 | 151.85 | 1.79 | 21 | 298.01 | 58.47 | 30 | 19 | 84.54 | 36989.23 | 813.57 | 1367.16 | 125.05 | 104.26 | 9476.44 | 0.83 | 0.9 | 20.68 | 0.57 | 1 | 10 | 1702.8453 | 2329.9081 | 2107.5449 | 1702845.2979 | 2329908.0608 | 2.1783e-06 | 2.3708 | 2107544.9055
117 | 125 | CONCLUIDO | 1.7576 | 56.9 | 53.15 | 151.85 | 1.8 | 21 | 298.54 | 58.47 | 30.25 | 19 | 84.81 | 37053.7 | 812.54 | 1367.22 | 125.04 | 104.26 | 9470.87 | 0.83 | 0.9 | 20.68 | 0.57 | 1 | 10 | 1701.4279 | 2327.9687 | 2105.7907 | 1701427.9062 | 2327968.7229 | 2.1783e-06 | 2.3708 | 2105790.6553
118 | 125 | CONCLUIDO | 1.7602 | 56.81 | 53.11 | 159.33 | 1.82 | 20 | 299.06 | 58.47 | 30.5 | 18 | 85.09 | 37118.29 | 809.86 | 1367.23 | 123.86 | 104.26 | 8885.41 | 0.84 | 0.9 | 20.68 | 0.53 | 1 | 10 | 1694.812 | 2318.9165 | 2097.6024 | 1694811.9764 | 2318916.516 | 2.1815e-06 | 2.3671 | 2097602.3783
119 | 125 | CONCLUIDO | 1.7604 | 56.8 | 53.1 | 159.31 | 1.83 | 20 | 299.59 | 58.47 | 30.75 | 18 | 85.36 | 37183.12 | 811.46 | 1367.19 | 123.7 | 104.26 | 8807.27 | 0.84 | 0.9 | 20.67 | 0.53 | 1 | 10 | 1696.7115 | 2321.5155 | 2099.9533 | 1696711.464 | 2321515.4786 | 2.1817e-06 | 2.3667 | 2099953.2996
120 | 125 | CONCLUIDO | 1.7602 | 56.81 | 53.11 | 159.33 | 1.84 | 20 | 300.11 | 58.47 | 31 | 18 | 85.64 | 37247.94 | 813.08 | 1367.15 | 123.77 | 104.26 | 8841.94 | 0.84 | 0.9 | 20.68 | 0.53 | 1 | 10 | 1699.2365 | 2324.9703 | 2103.0784 | 1699236.5006 | 2324970.3451 | 2.1815e-06 | 2.3671 | 2103078.4385
121 | 125 | CONCLUIDO | 1.7604 | 56.8 | 53.1 | 159.31 | 1.85 | 20 | 300.64 | 58.47 | 31.25 | 18 | 85.91 | 37312.88 | 813.41 | 1367.16 | 123.78 | 104.26 | 8847.99 | 0.84 | 0.9 | 20.67 | 0.53 | 1 | 10 | 1699.3906 | 2325.1812 | 2103.2692 | 1699390.6074 | 2325181.2008 | 2.1817e-06 | 2.3667 | 2103269.1704
122 | 125 | CONCLUIDO | 1.7599 | 56.82 | 53.12 | 159.36 | 1.86 | 20 | 301.17 | 58.47 | 31.5 | 18 | 86.19 | 37377.94 | 812.9 | 1367.28 | 124.15 | 104.26 | 9031.65 | 0.84 | 0.9 | 20.67 | 0.54 | 1 | 10 | 1699.3837 | 2325.1717 | 2103.2606 | 1699383.6514 | 2325171.6834 | 2.1811e-06 | 2.3675 | 2103260.5613
123 | 125 | CONCLUIDO | 1.7599 | 56.82 | 53.12 | 159.36 | 1.87 | 20 | 301.69 | 58.47 | 31.75 | 18 | 86.47 | 37443.11 | 811.99 | 1367.2 | 124.15 | 104.26 | 9031.26 | 0.84 | 0.9 | 20.68 | 0.54 | 1 | 10 | 1698.133 | 2323.4605 | 2101.7127 | 1698133.0293 | 2323460.527 | 2.1811e-06 | 2.3675 | 2101712.7153
124 | 125 | CONCLUIDO | 1.7595 | 56.83 | 53.13 | 159.4 | 1.89 | 20 | 302.22 | 58.47 | 32 | 18 | 86.75 | 37508.41 | 809.16 | 1367.22 | 124.54 | 104.26 | 9224.08 | 0.84 | 0.9 | 20.68 | 0.56 | 1 | 10 | 1694.7324 | 2318.8076 | 2097.5039 | 1694732.389 | 2318807.621 | 2.1806e-06 | 2.3679 | 2097503.8761
125 | 125 | CONCLUIDO | 1.7623 | 56.74 | 53.09 | 167.65 | 1.9 | 19 | 302.75 | 58.47 | 32.25 | 17 | 87.03 | 37573.82 | 808.43 | 1367.18 | 123.28 | 104.26 | 8603.69 | 0.85 | 0.9 | 20.67 | 0.51 | 1 | 10 | 1690.6208 | 2313.182 | 2092.4152 | 1690620.8492 | 2313182.0308 | 2.1841e-06 | 2.3642 | 2092415.1844
126 | 125 | CONCLUIDO | 1.7623 | 56.74 | 53.09 | 167.65 | 1.91 | 19 | 303.28 | 58.47 | 32.5 | 17 | 87.31 | 37639.36 | 808.89 | 1367.21 | 123.32 | 104.26 | 8622.57 | 0.85 | 0.9 | 20.67 | 0.51 | 1 | 10 | 1691.2522 | 2314.0458 | 2093.1965 | 1691252.1709 | 2314045.833 | 2.1841e-06 | 2.3642 | 2093196.5465
127 | 125 | CONCLUIDO | 1.762 | 56.75 | 53.1 | 167.69 | 1.92 | 19 | 303.82 | 58.47 | 32.75 | 17 | 87.59 | 37705.01 | 809.26 | 1367.24 | 123.67 | 104.26 | 8797.4 | 0.84 | 0.9 | 20.67 | 0.52 | 1 | 10 | 1692.1528 | 2315.2781 | 2094.3112 | 1692152.7664 | 2315278.0674 | 2.1837e-06 | 2.3646 | 2094311.1782
128 | 125 | CONCLUIDO | 1.7624 | 56.74 | 53.09 | 167.64 | 1.93 | 19 | 304.35 | 58.47 | 33 | 17 | 87.88 | 37770.79 | 808.87 | 1367.2 | 123.04 | 104.26 | 8481.11 | 0.85 | 0.9 | 20.68 | 0.51 | 1 | 10 | 1691.1302 | 2313.8789 | 2093.0455 | 1691130.154 | 2313878.8841 | 2.1842e-06 | 2.3642 | 2093045.531
129 | 125 | CONCLUIDO | 1.7624 | 56.74 | 53.09 | 167.64 | 1.94 | 19 | 304.88 | 58.47 | 33.25 | 17 | 88.16 | 37836.69 | 808.19 | 1367.13 | 123.07 | 104.26 | 8497.18 | 0.85 | 0.9 | 20.68 | 0.51 | 1 | 10 | 1690.1969 | 2312.602 | 2091.8905 | 1690196.9488 | 2312602.0316 | 2.1842e-06 | 2.3642 | 2091890.5395
130 | 125 | CONCLUIDO | 1.7622 | 56.75 | 53.09 | 167.66 | 1.95 | 19 | 305.42 | 58.47 | 33.5 | 17 | 88.45 | 37902.71 | 808.08 | 1367.2 | 123.28 | 104.26 | 8598.85 | 0.85 | 0.9 | 20.68 | 0.52 | 1 | 10 | 1690.2391 | 2312.6597 | 2091.9427 | 1690239.0982 | 2312659.7022 | 2.184e-06 | 2.3646 | 2091942.7061
131 | 125 | CONCLUIDO | 1.7622 | 56.75 | 53.09 | 167.66 | 1.97 | 19 | 305.96 | 58.47 | 33.75 | 17 | 88.73 | 37968.85 | 806.83 | 1367.24 | 123.3 | 104.26 | 8613.32 | 0.85 | 0.9 | 20.67 | 0.52 | 1 | 10 | 1688.5235 | 2310.3123 | 2089.8193 | 1688523.4528 | 2310312.2805 | 2.184e-06 | 2.3646 | 2089819.319
132 | 125 | CONCLUIDO | 1.7652 | 56.65 | 53.04 | 176.82 | 1.98 | 18 | 306.49 | 58.47 | 34 | 16 | 89.02 | 38035.12 | 805.4 | 1367.24 | 121.81 | 104.26 | 7869.94 | 0.86 | 0.9 | 20.67 | 0.47 | 1 | 10 | 1683.172 | 2302.9902 | 2083.196 | 1683172.0027 | 2302990.1904 | 2.1877e-06 | 2.3604 | 2083196.0389
133 | 125 | CONCLUIDO | 1.7646 | 56.67 | 53.06 | 176.88 | 1.99 | 18 | 307.03 | 58.47 | 34.25 | 16 | 89.31 | 38101.52 | 806.56 | 1367.17 | 122.34 | 104.26 | 8136.16 | 0.85 | 0.9 | 20.67 | 0.49 | 1 | 10 | 1685.5435 | 2306.235 | 2086.1311 | 1685543.4896 | 2306234.9635 | 2.1869e-06 | 2.3613 | 2086131.1354
134 | 125 | CONCLUIDO | 1.7644 | 56.68 | 53.07 | 176.9 | 2 | 18 | 307.57 | 58.47 | 34.5 | 16 | 89.6 | 38168.04 | 807.38 | 1367.17 | 122.78 | 104.26 | 8357.36 | 0.85 | 0.9 | 20.67 | 0.49 | 1 | 10 | 1686.9646 | 2308.1794 | 2087.89 | 1686964.6215 | 2308179.4188 | 2.1867e-06 | 2.3617 | 2087890.0146
135 | 125 | CONCLUIDO | 1.7642 | 56.68 | 53.07 | 176.92 | 2.01 | 18 | 308.11 | 58.47 | 34.75 | 16 | 89.89 | 38234.68 | 807.12 | 1367.25 | 122.95 | 104.26 | 8440.46 | 0.85 | 0.9 | 20.67 | 0.5 | 1 | 10 | 1686.7966 | 2307.9496 | 2087.6821 | 1686796.6349 | 2307949.5721 | 2.1864e-06 | 2.3617 | 2087682.1042
136 | 125 | CONCLUIDO | 1.7647 | 56.67 | 53.06 | 176.87 | 2.02 | 18 | 308.65 | 58.47 | 35 | 16 | 90.18 | 38301.46 | 807.08 | 1367.2 | 122.41 | 104.26 | 8169.03 | 0.85 | 0.9 | 20.67 | 0.49 | 1 | 10 | 1686.1621 | 2307.0813 | 2086.8967 | 1686162.0625 | 2307081.3221 | 2.1871e-06 | 2.3613 | 2086896.7187
137 | 125 | CONCLUIDO | 1.765 | 56.66 | 53.05 | 176.83 | 2.03 | 18 | 309.2 | 58.47 | 35.25 | 16 | 90.47 | 38368.36 | 806 | 1367.17 | 121.95 | 104.26 | 7940.66 | 0.85 | 0.9 | 20.67 | 0.47 | 1 | 10 | 1684.2909 | 2304.5211 | 2084.5809 | 1684290.9105 | 2304521.1294 | 2.1874e-06 | 2.3608 | 2084580.8672
138 | 125 | CONCLUIDO | 1.7645 | 56.67 | 53.07 | 176.88 | 2.04 | 18 | 309.74 | 58.47 | 35.5 | 16 | 90.77 | 38435.39 | 805.47 | 1367.2 | 122.39 | 104.26 | 8162.63 | 0.85 | 0.9 | 20.67 | 0.49 | 1 | 10 | 1684.2482 | 2304.4627 | 2084.528 | 1684248.2318 | 2304462.7346 | 2.1868e-06 | 2.3613 | 2084528.0455
139 | 125 | CONCLUIDO | 1.7643 | 56.68 | 53.07 | 176.91 | 2.05 | 18 | 310.28 | 58.47 | 35.75 | 16 | 91.06 | 38502.55 | 804.4 | 1367.21 | 122.82 | 104.26 | 8376.17 | 0.85 | 0.9 | 20.67 | 0.5 | 1 | 10 | 1682.9736 | 2302.7188 | 2082.9505 | 1682973.6174 | 2302718.7509 | 2.1866e-06 | 2.3617 | 2082950.5052
140 | 125 | CONCLUIDO | 1.7666 | 56.61 | 53.05 | 187.22 | 2.06 | 17 | 310.83 | 58.47 | 36 | 15 | 91.36 | 38569.84 | 803.66 | 1367.15 | 121.9 | 104.26 | 7921.8 | 0.86 | 0.9 | 20.67 | 0.47 | 1 | 10 | 1679.5636 | 2298.053 | 2078.73 | 1679563.5537 | 2298052.9513 | 2.1894e-06 | 2.3588 | 2078730.003
141 | 125 | CONCLUIDO | 1.7669 | 56.6 | 53.04 | 187.18 | 2.07 | 17 | 311.38 | 58.47 | 36.25 | 15 | 91.65 | 38637.26 | 803.48 | 1367.13 | 121.5 | 104.26 | 7722.27 | 0.86 | 0.9 | 20.67 | 0.46 | 1 | 10 | 1678.9275 | 2297.1827 | 2077.9428 | 1678927.5045 | 2297182.6807 | 2.1898e-06 | 2.3583 | 2077942.7898
142 | 125 | CONCLUIDO | 1.7671 | 56.59 | 53.03 | 187.17 | 2.08 | 17 | 311.92 | 58.47 | 36.5 | 15 | 91.95 | 38704.93 | 804.04 | 1367.18 | 121.1 | 104.26 | 7521.41 | 0.86 | 0.9 | 20.68 | 0.46 | 1 | 10 | 1679.3981 | 2297.8266 | 2078.5252 | 1679398.1038 | 2297826.5754 | 2.19e-06 | 2.3579 | 2078525.2321
143 | 125 | CONCLUIDO | 1.7676 | 56.57 | 53.01 | 187.11 | 2.1 | 17 | 312.47 | 58.47 | 36.75 | 15 | 92.25 | 38772.62 | 804.48 | 1367.18 | 120.81 | 104.26 | 7374.4 | 0.86 | 0.9 | 20.67 | 0.44 | 1 | 10 | 1679.3148 | 2297.7127 | 2078.4222 | 1679314.8422 | 2297712.6532 | 2.1907e-06 | 2.3571 | 2078422.1825
144 | 125 | CONCLUIDO | 1.7671 | 56.59 | 53.03 | 187.17 | 2.11 | 17 | 313.02 | 58.47 | 37 | 15 | 92.55 | 38840.44 | 804.05 | 1367.27 | 121.29 | 104.26 | 7616.18 | 0.86 | 0.9 | 20.67 | 0.46 | 1 | 10 | 1679.4118 | 2297.8453 | 2078.5422 | 1679411.7909 | 2297845.3027 | 2.19e-06 | 2.3579 | 2078542.1721
145 | 125 | CONCLUIDO | 1.7669 | 56.6 | 53.04 | 187.19 | 2.12 | 17 | 313.57 | 58.47 | 37.25 | 15 | 92.85 | 38908.39 | 804.27 | 1367.19 | 121.59 | 104.26 | 7764.34 | 0.86 | 0.9 | 20.67 | 0.46 | 1 | 10 | 1680.0089 | 2298.6623 | 2079.2812 | 1680008.9081 | 2298662.3049 | 2.1898e-06 | 2.3583 | 2079281.2007
146 | 125 | CONCLUIDO | 1.7673 | 56.58 | 53.02 | 187.15 | 2.13 | 17 | 314.13 | 58.47 | 37.5 | 15 | 93.15 | 38976.48 | 802.85 | 1367.22 | 121.04 | 104.26 | 7489.64 | 0.86 | 0.9 | 20.67 | 0.45 | 1 | 10 | 1677.4736 | 2295.1934 | 2076.1434 | 1677473.6234 | 2295193.4164 | 2.1903e-06 | 2.3575 | 2076143.3781
147 | 125 | CONCLUIDO | 1.7672 | 56.59 | 53.03 | 187.15 | 2.14 | 17 | 314.68 | 58.47 | 37.75 | 15 | 93.46 | 39044.7 | 801.19 | 1367.18 | 121.28 | 104.26 | 7611.95 | 0.86 | 0.9 | 20.67 | 0.45 | 1 | 10 | 1675.4039 | 2292.3615 | 2073.5817 | 1675403.8542 | 2292361.4669 | 2.1902e-06 | 2.3579 | 2073581.7059
148 | 125 | CONCLUIDO | 1.7669 | 56.6 | 53.04 | 187.19 | 2.15 | 17 | 315.23 | 58.47 | 38 | 15 | 93.76 | 39113.07 | 800 | 1367.16 | 121.62 | 104.26 | 7779.25 | 0.86 | 0.9 | 20.67 | 0.46 | 1 | 10 | 1674.1639 | 2290.6648 | 2072.047 | 1674163.8529 | 2290664.8425 | 2.1898e-06 | 2.3583 | 2072047.0049
149 | 125 | CONCLUIDO | 1.7692 | 56.52 | 53.01 | 198.79 | 2.16 | 16 | 315.79 | 58.47 | 38.25 | 14 | 94.07 | 39181.56 | 799.95 | 1367.15 | 120.73 | 104.26 | 7339.28 | 0.86 | 0.9 | 20.67 | 0.44 | 1 | 10 | 1671.605 | 2287.1636 | 2068.88 | 1671604.9516 | 2287163.6408 | 2.1926e-06 | 2.355 | 2068879.953
150 | 125 | CONCLUIDO | 1.7697 | 56.51 | 53 | 198.73 | 2.17 | 16 | 316.35 | 58.47 | 38.5 | 14 | 94.37 | 39250.2 | 800.38 | 1367.17 | 120.26 | 104.26 | 7105.75 | 0.87 | 0.9 | 20.66 | 0.42 | 1 | 10 | 1671.6188 | 2287.1826 | 2068.8971 | 1671618.783 | 2287182.5656 | 2.1933e-06 | 2.3546 | 2068897.0716
151 | 125 | CONCLUIDO | 1.7695 | 56.51 | 53 | 198.75 | 2.18 | 16 | 316.9 | 58.47 | 38.75 | 14 | 94.68 | 39318.97 | 800.98 | 1367.17 | 120.39 | 104.26 | 7171.07 | 0.87 | 0.9 | 20.67 | 0.42 | 1 | 10 | 1672.6251 | 2288.5594 | 2070.1425 | 1672625.0675 | 2288559.4083 | 2.193e-06 | 2.3546 | 2070142.5104
152 | 125 | CONCLUIDO | 1.7693 | 56.52 | 53.01 | 198.78 | 2.19 | 16 | 317.46 | 58.47 | 39 | 14 | 94.99 | 39387.89 | 801.31 | 1367.28 | 120.49 | 104.26 | 7218.99 | 0.87 | 0.9 | 20.67 | 0.43 | 1 | 10 | 1673.371 | 2289.58 | 2071.0657 | 1673370.9878 | 2289580.0094 | 2.1928e-06 | 2.355 | 2071065.7067
153 | 125 | CONCLUIDO | 1.7695 | 56.51 | 53 | 198.76 | 2.2 | 16 | 318.02 | 58.47 | 39.25 | 14 | 95.3 | 39456.94 | 801.94 | 1367.17 | 120.45 | 104.26 | 7200.91 | 0.87 | 0.9 | 20.67 | 0.43 | 1 | 10 | 1673.9372 | 2290.3548 | 2071.7665 | 1673937.2474 | 2290354.7907 | 2.193e-06 | 2.3546 | 2071766.544
154 | 125 | CONCLUIDO | 1.7693 | 56.52 | 53.01 | 198.78 | 2.21 | 16 | 318.58 | 58.47 | 39.5 | 14 | 95.61 | 39526.14 | 800.1 | 1367.22 | 120.59 | 104.26 | 7273.63 | 0.86 | 0.9 | 20.67 | 0.43 | 1 | 10 | 1671.7169 | 2287.3168 | 2069.0185 | 1671716.9074 | 2287316.8237 | 2.1928e-06 | 2.355 | 2069018.5163
155 | 125 | CONCLUIDO | 1.7697 | 56.51 | 52.99 | 198.73 | 2.22 | 16 | 319.14 | 58.47 | 39.75 | 14 | 95.92 | 39595.48 | 800.18 | 1367.19 | 120.23 | 104.26 | 7091.66 | 0.87 | 0.9 | 20.66 | 0.42 | 1 | 10 | 1671.2411 | 2286.6657 | 2068.4296 | 1671241.0511 | 2286665.736 | 2.1933e-06 | 2.3546 | 2068429.5675
156 | 125 | CONCLUIDO | 1.7696 | 56.51 | 53 | 198.74 | 2.23 | 16 | 319.71 | 58.47 | 40 | 14 | 96.23 | 39664.96 | 799.88 | 1367.2 | 120.36 | 104.26 | 7157.17 | 0.87 | 0.9 | 20.66 | 0.42 | 1 | 10 | 1671.0285 | 2286.3749 | 2068.1665 | 1671028.4754 | 2286374.8806 | 2.1931e-06 | 2.3546 | 2068166.4709

## RESULTADOS_4
Unnamed: 0 | Volume de calda [L] | STATUS | Capacidade operacional [ha/h] | Tempo de missao [h] | Tempo util [h] | Tempo por voo [min] | Autonomia Projetada [h] | N° Voos | MTOW [kg] | Massa Estrutura [kg] | Combustível [kg] | Abastecimentos | Massa gerador | Potência gerador [W] | Combustível consumido [L] | Calda cons [L] | Distância percorrida [km] | Distância Pulverizando [km] | RTL ACUMULADO[m] | EOC [km/km] | EOC [h/h] | Tempo de manobra [h] | Tempo rtl_rtw [h] | V pulv [m/s] | V desloc [m/s] | Preço Total por ha Simples [R$/ha] | Preço Total por ha Presumido [R$/ha] | Preço Total por ha Real [R$/ha] | Preço Total Simples [R$] | Preço Total Presumido [R$] | Prod CAPEX [ha/R$] | Dias Trabalhados | Preço Total Real [R$]
0 | 30 | CONCLUIDO | 1.4545 | 68.75 | 61.91 | 11.57 | 0.24 | 321 | 71.52 | 32.27 | 1 | 319 | 8.25 | 9054.6 | 444.79 | 1368.53 | 409.81 | 104.26 | 150355.78 | 0.25 | 0.77 | 21.17 | 9.31 | 1 | 10 | 1209.6642 | 1655.116 | 1497.154 | 1209664.2408 | 1655115.9809 | 3.2056e-06 | 2.8646 | 1497154.0347
1 | 30 | CONCLUIDO | 1.5291 | 65.4 | 59.73 | 14.57 | 0.3 | 246 | 71.81 | 32.27 | 1.25 | 244 | 8.29 | 9090.98 | 425.8 | 1368.22 | 338.89 | 104.26 | 115269.54 | 0.31 | 0.8 | 21.05 | 7.13 | 1 | 10 | 1105.8739 | 1513.1054 | 1368.6967 | 1105873.8571 | 1513105.3989 | 3.37e-06 | 2.725 | 1368696.7433
2 | 30 | CONCLUIDO | 1.5821 | 63.21 | 58.28 | 17.66 | 0.36 | 198 | 72.11 | 32.27 | 1.5 | 196 | 8.34 | 9127.38 | 412.12 | 1367.97 | 291.63 | 104.26 | 91879.05 | 0.36 | 0.82 | 20.98 | 5.69 | 1 | 10 | 1038.4425 | 1420.8428 | 1285.2395 | 1038442.4542 | 1420842.7787 | 3.4868e-06 | 2.6338 | 1285239.5381
3 | 30 | CONCLUIDO | 1.6184 | 61.79 | 57.36 | 20.73 | 0.42 | 166 | 72.4 | 32.27 | 1.75 | 164 | 8.38 | 9163.8 | 402.16 | 1367.98 | 261.82 | 104.26 | 77136 | 0.4 | 0.84 | 20.92 | 4.77 | 1 | 10 | 994.3924 | 1360.5716 | 1230.7205 | 994392.4256 | 1360571.5862 | 3.5668e-06 | 2.5746 | 1230720.5436
4 | 30 | CONCLUIDO | 1.6471 | 60.71 | 56.66 | 23.94 | 0.48 | 142 | 72.7 | 32.27 | 2 | 140 | 8.43 | 9200.25 | 393.52 | 1367.68 | 239.27 | 104.26 | 65981.93 | 0.44 | 0.85 | 20.87 | 4.07 | 1 | 10 | 959.9877 | 1313.4976 | 1188.1392 | 959987.7223 | 1313497.5533 | 3.6301e-06 | 2.5296 | 1188139.1904
5 | 30 | CONCLUIDO | 1.668 | 59.95 | 56.16 | 26.96 | 0.54 | 125 | 73 | 32.27 | 2.25 | 123 | 8.48 | 9236.71 | 386.96 | 1367.74 | 223.16 | 104.26 | 58010.04 | 0.47 | 0.85 | 20.84 | 3.58 | 1 | 10 | 935.2501 | 1279.6504 | 1157.5224 | 935250.0809 | 1279650.421 | 3.6761e-06 | 2.4979 | 1157522.3808
6 | 30 | CONCLUIDO | 1.687 | 59.28 | 55.72 | 30.39 | 0.6 | 110 | 73.29 | 32.27 | 2.5 | 108 | 8.52 | 9273.2 | 379.89 | 1367.64 | 208.67 | 104.26 | 50840.31 | 0.5 | 0.86 | 20.82 | 3.13 | 1 | 10 | 911.8884 | 1247.686 | 1128.6086 | 911888.4185 | 1247685.9639 | 3.718e-06 | 2.47 | 1128608.5666
7 | 30 | CONCLUIDO | 1.7011 | 58.79 | 55.4 | 33.58 | 0.65 | 99 | 73.59 | 32.27 | 2.75 | 97 | 8.57 | 9309.7 | 374.23 | 1367.59 | 198.1 | 104.26 | 45611.37 | 0.53 | 0.87 | 20.81 | 2.82 | 1 | 10 | 894.3402 | 1223.6757 | 1106.8898 | 894340.1991 | 1223675.7159 | 3.7491e-06 | 2.4496 | 1106889.823
8 | 30 | CONCLUIDO | 1.7126 | 58.39 | 55.15 | 36.77 | 0.71 | 90 | 73.88 | 32.27 | 3 | 88 | 8.61 | 9346.23 | 369.12 | 1367.51 | 190 | 104.26 | 41607.81 | 0.55 | 0.87 | 20.79 | 2.57 | 1 | 10 | 879.6088 | 1203.5196 | 1088.6573 | 879608.8013 | 1203519.5676 | 3.7744e-06 | 2.4329 | 1088657.3492
9 | 30 | CONCLUIDO | 1.7245 | 57.99 | 54.89 | 40.66 | 0.77 | 81 | 74.18 | 32.27 | 3.25 | 79 | 8.66 | 9382.78 | 363.02 | 1367.35 | 181.69 | 104.26 | 37494.36 | 0.57 | 0.87 | 20.77 | 2.3 | 1 | 10 | 863.428 | 1181.3802 | 1068.631 | 863427.9631 | 1181380.2308 | 3.8006e-06 | 2.4162 | 1068630.9597
10 | 30 | CONCLUIDO | 1.7332 | 57.7 | 54.69 | 43.75 | 0.82 | 75 | 74.48 | 32.27 | 3.5 | 73 | 8.71 | 9419.35 | 357.29 | 1367.39 | 175.09 | 104.26 | 34226.44 | 0.6 | 0.88 | 20.76 | 2.11 | 1 | 10 | 849.9063 | 1162.8793 | 1051.8957 | 849906.3118 | 1162879.3111 | 3.8198e-06 | 2.4042 | 1051895.7417
11 | 30 | CONCLUIDO | 1.7402 | 57.46 | 54.55 | 47.43 | 0.88 | 69 | 74.77 | 32.27 | 3.75 | 67 | 8.75 | 9455.94 | 353.22 | 1367.37 | 170.56 | 104.26 | 31989.15 | 0.61 | 0.88 | 20.76 | 1.97 | 1 | 10 | 839.9975 | 1149.3216 | 1039.632 | 839997.5077 | 1149321.6481 | 3.8352e-06 | 2.3942 | 1039632.0031
12 | 30 | CONCLUIDO | 1.7482 | 57.2 | 54.36 | 50.97 | 0.93 | 64 | 75.07 | 32.27 | 4 | 62 | 8.8 | 9492.55 | 348.11 | 1367.53 | 164.41 | 104.26 | 28939.78 | 0.63 | 0.88 | 20.74 | 1.78 | 1 | 10 | 827.9622 | 1132.8544 | 1024.7364 | 827962.188 | 1132854.3927 | 3.8529e-06 | 2.3833 | 1024736.3595
13 | 30 | CONCLUIDO | 1.7549 | 56.98 | 54.22 | 55.14 | 0.99 | 59 | 75.37 | 32.27 | 4.25 | 57 | 8.85 | 9529.18 | 343.15 | 1367.3 | 160.26 | 104.26 | 26889.72 | 0.65 | 0.88 | 20.73 | 1.64 | 1 | 10 | 817.141 | 1118.0483 | 1011.3434 | 817140.9846 | 1118048.3449 | 3.8676e-06 | 2.3742 | 1011343.38
14 | 30 | CONCLUIDO | 1.7598 | 56.82 | 54.12 | 59.04 | 1.04 | 55 | 75.66 | 32.27 | 4.5 | 52 | 8.89 | 9565.83 | 338.89 | 1367.4 | 156.9 | 104.26 | 25228.78 | 0.66 | 0.89 | 20.73 | 1.55 | 1 | 10 | 808.4238 | 1106.1211 | 1000.5545 | 808423.8192 | 1106121.1346 | 3.8784e-06 | 2.3675 | 1000554.4859
15 | 30 | CONCLUIDO | 1.7633 | 56.71 | 54.06 | 62.37 | 1.09 | 52 | 75.96 | 32.27 | 4.75 | 45 | 8.94 | 9602.5 | 334.04 | 1367.28 | 154.35 | 104.26 | 23971.79 | 0.68 | 0.89 | 20.74 | 1.48 | 1 | 10 | 799.8169 | 1094.3448 | 989.9021 | 799816.9167 | 1094344.7909 | 3.8861e-06 | 2.3629 | 989902.06
16 | 30 | CONCLUIDO | 1.7667 | 56.6 | 54 | 66.12 | 1.15 | 49 | 76.26 | 32.27 | 5 | 35 | 8.99 | 9639.2 | 330.53 | 1367.54 | 152 | 104.26 | 22810.36 | 0.69 | 0.89 | 20.74 | 1.42 | 1 | 10 | 793.1219 | 1085.1844 | 981.6159 | 793121.9147 | 1085184.3937 | 3.8936e-06 | 2.3583 | 981615.9182
17 | 30 | CONCLUIDO | 1.7675 | 56.58 | 53.99 | 67.48 | 1.2 | 48 | 76.56 | 32.27 | 5.25 | 15 | 9.04 | 9675.91 | 328.47 | 1367.64 | 150.59 | 104.26 | 22111.9 | 0.69 | 0.89 | 20.77 | 1.41 | 1 | 10 | 789.888 | 1080.7597 | 977.6135 | 789888.0302 | 1080759.6503 | 3.8954e-06 | 2.3575 | 977613.4661
18 | 30 | CONCLUIDO | 1.7684 | 56.55 | 53.97 | 68.9 | 1.25 | 47 | 76.85 | 32.27 | 5.5 | 6 | 9.08 | 9712.65 | 328.98 | 1367.58 | 149.97 | 104.26 | 21806.31 | 0.7 | 0.89 | 20.78 | 1.39 | 1 | 10 | 790.0663 | 1081.0036 | 977.8341 | 790066.3036 | 1081003.5719 | 3.8974e-06 | 2.3563 | 977834.1082
19 | 30 | CONCLUIDO | 1.7684 | 56.55 | 53.97 | 68.9 | 1.3 | 47 | 77.15 | 32.27 | 5.75 | 0 | 9.13 | 9749.41 | 330.14 | 1367.78 | 149.77 | 104.26 | 21705.27 | 0.7 | 0.89 | 20.78 | 1.39 | 1 | 10 | 791.6528 | 1083.1743 | 979.7977 | 791652.8406 | 1083174.3418 | 3.8974e-06 | 2.3563 | 979797.7028

## RESULTADOS_1
Unnamed: 0 | Volume de calda [L] | STATUS | Capacidade operacional [ha/h] | Tempo de missao [h] | Tempo util [h] | Tempo por voo [min] | Autonomia Projetada [h] | N° Voos | MTOW [kg] | Massa Estrutura [kg] | Combustível [kg] | Abastecimentos | Massa gerador | Potência gerador [W] | Combustível consumido [L] | Calda cons [L] | Distância percorrida [km] | Distância Pulverizando [km] | RTL ACUMULADO[m] | EOC [km/km] | EOC [h/h] | Tempo de manobra [h] | Tempo rtl_rtw [h] | V pulv [m/s] | V desloc [m/s] | Preço Total por ha Simples [R$/ha] | Preço Total por ha Presumido [R$/ha] | Preço Total por ha Real [R$/ha] | Preço Total Simples [R$] | Preço Total Presumido [R$] | Prod CAPEX [ha/R$] | Dias Trabalhados | Preço Total Real [R$]
0 | 15 | CONCLUIDO | 1.6217 | 61.66 | 57.91 | 18.78 | 0.43 | 185 | 39.78 | 19.54 | 1 | 183 | 4.24 | 5140 | 256.07 | 1367.74 | 279.94 | 104.26 | 86100.07 | 0.37 | 0.83 | 20.94 | 5.32 | 1 | 10 | 687.0427 | 940.0422 | 850.3259 | 687042.7356 | 940042.181 | 4.727e-06 | 2.5692 | 850325.8746
1 | 15 | CONCLUIDO | 1.6698 | 59.89 | 56.62 | 24.09 | 0.53 | 141 | 40.06 | 19.54 | 1.25 | 139 | 4.26 | 5174.29 | 243.26 | 1367.88 | 238.24 | 104.26 | 65469.45 | 0.44 | 0.85 | 20.86 | 4.03 | 1 | 10 | 642.5722 | 879.1957 | 795.2865 | 642572.2219 | 879195.6623 | 4.8672e-06 | 2.4954 | 795286.4623
2 | 15 | CONCLUIDO | 1.7026 | 58.73 | 55.79 | 29.89 | 0.64 | 112 | 40.34 | 19.54 | 1.5 | 108 | 4.29 | 5208.6 | 232.05 | 1367.69 | 210.88 | 104.26 | 51934.51 | 0.49 | 0.86 | 20.83 | 3.2 | 1 | 10 | 610.4638 | 835.2635 | 755.5472 | 610463.8227 | 835263.534 | 4.9629e-06 | 2.4471 | 755547.1546
3 | 15 | CONCLUIDO | 1.7221 | 58.07 | 55.31 | 34.93 | 0.74 | 95 | 40.61 | 19.54 | 1.75 | 44 | 4.32 | 5242.92 | 223.51 | 1367.62 | 193.43 | 104.26 | 43297.98 | 0.54 | 0.87 | 20.86 | 2.73 | 1 | 10 | 589.3852 | 806.4228 | 729.4589 | 589385.1835 | 806422.8099 | 5.0197e-06 | 2.4196 | 729458.9487
4 | 15 | CONCLUIDO | 1.7214 | 58.09 | 55.36 | 35.72 | 0.84 | 93 | 40.89 | 19.54 | 2 | 1 | 4.35 | 5277.26 | 224 | 1368.08 | 192.67 | 104.26 | 42924.25 | 0.54 | 0.87 | 20.92 | 2.77 | 1 | 10 | 590.5396 | 808.0023 | 730.8877 | 590539.5631 | 808002.283 | 5.0177e-06 | 2.4204 | 730887.6792
5 | 15 | CONCLUIDO | 1.7217 | 58.08 | 55.35 | 35.71 | 0.94 | 93 | 41.17 | 19.54 | 2.25 | 0 | 4.38 | 5311.62 | 225.29 | 1368.03 | 192.34 | 104.26 | 42759.32 | 0.54 | 0.87 | 20.92 | 2.76 | 1 | 10 | 592.2035 | 810.279 | 732.9471 | 592203.5219 | 810278.9849 | 5.0185e-06 | 2.42 | 732947.0958

## RESULTADOS_12
Unnamed: 0 | Volume de calda [L] | STATUS | Capacidade operacional [ha/h] | Tempo de missao [h] | Tempo util [h] | Tempo por voo [min] | Autonomia Projetada [h] | N° Voos | MTOW [kg] | Massa Estrutura [kg] | Combustível [kg] | Abastecimentos | Massa gerador | Potência gerador [W] | Combustível consumido [L] | Calda cons [L] | Distância percorrida [km] | Distância Pulverizando [km] | RTL ACUMULADO[m] | EOC [km/km] | EOC [h/h] | Tempo de manobra [h] | Tempo rtl_rtw [h] | V pulv [m/s] | V desloc [m/s] | Preço Total por ha Simples [R$/ha] | Preço Total por ha Presumido [R$/ha] | Preço Total por ha Real [R$/ha] | Preço Total Simples [R$] | Preço Total Presumido [R$] | Prod CAPEX [ha/R$] | Dias Trabalhados | Preço Total Real [R$]
0 | 70 | CONCLUIDO | 1.1263 | 88.79 | 69.78 | 7.21 | 0.12 | 581 | 141.81 | 47.83 | 1 | 579 | 22.98 | 17723.39 | 804.47 | 1370.05 | 666.31 | 104.26 | 277307.62 | 0.16 | 0.69 | 21.6 | 17.14 | 1 | 10 | 2670.3163 | 3653.6445 | 3304.9458 | 2670316.2553 | 3653644.5066 | 1.7637e-06 | 3.6996 | 3304945.8028
1 | 70 | CONCLUIDO | 1.2487 | 80.08 | 65.32 | 9.03 | 0.16 | 434 | 142.15 | 47.83 | 1.25 | 432 | 23.07 | 17765.46 | 752.05 | 1369.36 | 520.6 | 104.26 | 205186.1 | 0.2 | 0.73 | 21.36 | 12.7 | 1 | 10 | 2254.8693 | 3085.2116 | 2790.7634 | 2254869.2888 | 3085211.6388 | 1.9553e-06 | 3.3367 | 2790763.3701
2 | 70 | CONCLUIDO | 1.3353 | 74.89 | 62.66 | 10.87 | 0.19 | 346 | 142.49 | 47.83 | 1.5 | 344 | 23.16 | 17807.56 | 720.31 | 1368.68 | 434.41 | 104.26 | 162529.65 | 0.24 | 0.77 | 21.21 | 10.05 | 1 | 10 | 2022.1169 | 2766.7496 | 2502.6949 | 2022116.9218 | 2766749.5819 | 2.0909e-06 | 3.1204 | 2502694.885
3 | 70 | CONCLUIDO | 1.3985 | 71.5 | 60.96 | 12.7 | 0.22 | 288 | 142.83 | 47.83 | 1.75 | 286 | 23.25 | 17849.7 | 699.36 | 1368.52 | 378.12 | 104.26 | 134676.25 | 0.28 | 0.79 | 21.13 | 8.35 | 1 | 10 | 1876.6966 | 2567.7791 | 2322.7139 | 1876696.6016 | 2567779.0843 | 2.1899e-06 | 2.9792 | 2322713.8524
4 | 70 | CONCLUIDO | 1.4476 | 69.08 | 59.71 | 14.51 | 0.25 | 247 | 143.17 | 47.83 | 2 | 245 | 23.34 | 17891.86 | 683.68 | 1367.98 | 338.6 | 104.26 | 115119.66 | 0.31 | 0.8 | 21.04 | 7.12 | 1 | 10 | 1774.2708 | 2427.6356 | 2195.9454 | 1774270.7881 | 2427635.5676 | 2.2668e-06 | 2.8783 | 2195945.4362
5 | 70 | CONCLUIDO | 1.4862 | 67.29 | 58.82 | 16.34 | 0.28 | 216 | 143.51 | 47.83 | 2.25 | 214 | 23.44 | 17934.06 | 672.04 | 1368.16 | 308.87 | 104.26 | 100410.45 | 0.34 | 0.82 | 21.01 | 6.23 | 1 | 10 | 1700.53 | 2326.7401 | 2104.6793 | 1700529.9848 | 2326740.1473 | 2.3272e-06 | 2.8037 | 2104679.3332
6 | 70 | CONCLUIDO | 1.5194 | 65.82 | 58.07 | 18.24 | 0.31 | 191 | 143.86 | 47.83 | 2.5 | 189 | 23.53 | 17976.29 | 662.09 | 1368.27 | 285.04 | 104.26 | 88619 | 0.37 | 0.83 | 20.95 | 5.47 | 1 | 10 | 1640.3483 | 2244.3969 | 2030.1948 | 1640348.3162 | 2244396.9333 | 2.3792e-06 | 2.7425 | 2030194.8401
7 | 70 | CONCLUIDO | 1.5453 | 64.71 | 57.51 | 20.06 | 0.34 | 172 | 144.2 | 47.83 | 2.75 | 170 | 23.62 | 18018.55 | 654.4 | 1367.82 | 266.57 | 104.26 | 79479.22 | 0.39 | 0.83 | 20.93 | 4.92 | 1 | 10 | 1595.5425 | 2183.0917 | 1974.7405 | 1595542.5254 | 2183091.6736 | 2.4198e-06 | 2.6963 | 1974740.4683
8 | 70 | CONCLUIDO | 1.5675 | 63.8 | 57.06 | 21.95 | 0.37 | 156 | 144.54 | 47.83 | 3 | 154 | 23.71 | 18060.85 | 647.81 | 1367.77 | 251.85 | 104.26 | 72199.5 | 0.41 | 0.84 | 20.91 | 4.47 | 1 | 10 | 1558.6029 | 2132.5493 | 1929.0218 | 1558602.9435 | 2132549.308 | 2.4545e-06 | 2.6583 | 1929021.7951
9 | 70 | CONCLUIDO | 1.5863 | 63.04 | 56.68 | 23.78 | 0.4 | 143 | 144.89 | 47.83 | 3.25 | 141 | 23.81 | 18103.18 | 642.04 | 1367.71 | 239.5 | 104.26 | 66089.21 | 0.44 | 0.85 | 20.88 | 4.09 | 1 | 10 | 1527.847 | 2090.4677 | 1890.9564 | 1527846.9892 | 2090467.6544 | 2.484e-06 | 2.6267 | 1890956.3555
10 | 70 | CONCLUIDO | 1.6022 | 62.41 | 56.37 | 25.62 | 0.43 | 132 | 145.23 | 47.83 | 3.5 | 130 | 23.9 | 18145.54 | 637.12 | 1367.55 | 229.16 | 104.26 | 60977.17 | 0.45 | 0.85 | 20.88 | 3.79 | 1 | 10 | 1502.4416 | 2055.7069 | 1859.5131 | 1502441.617 | 2055706.9034 | 2.5089e-06 | 2.6004 | 1859513.1218
11 | 70 | CONCLUIDO | 1.6176 | 61.82 | 56.07 | 27.57 | 0.46 | 122 | 145.57 | 47.83 | 3.75 | 120 | 23.99 | 18187.93 | 632.15 | 1367.59 | 219.66 | 104.26 | 56276.44 | 0.47 | 0.85 | 20.85 | 3.48 | 1 | 10 | 1478.0108 | 2022.2796 | 1829.276 | 1478010.786 | 2022279.5626 | 2.533e-06 | 2.5758 | 1829276.0395
12 | 70 | CONCLUIDO | 1.6295 | 61.37 | 55.85 | 29.39 | 0.49 | 114 | 145.92 | 47.83 | 4 | 112 | 24.09 | 18230.35 | 628.28 | 1367.72 | 212.14 | 104.26 | 52555.82 | 0.49 | 0.86 | 20.84 | 3.26 | 1 | 10 | 1459.5102 | 1996.9662 | 1806.3786 | 1459510.2027 | 1996966.2484 | 2.5516e-06 | 2.5571 | 1806378.5924
13 | 70 | CONCLUIDO | 1.6407 | 60.95 | 55.63 | 31.2 | 0.51 | 107 | 146.26 | 47.83 | 4.25 | 105 | 24.18 | 18272.81 | 624.28 | 1367.45 | 205.85 | 104.26 | 49445.13 | 0.51 | 0.86 | 20.82 | 3.05 | 1 | 10 | 1441.6995 | 1972.5969 | 1784.335 | 1441699.5213 | 1972596.8884 | 2.5692e-06 | 2.5396 | 1784335.0099
14 | 70 | CONCLUIDO | 1.6516 | 60.55 | 55.43 | 33.26 | 0.54 | 100 | 146.61 | 47.83 | 4.5 | 98 | 24.28 | 18315.3 | 620.5 | 1367.66 | 199.25 | 104.26 | 46181.65 | 0.52 | 0.86 | 20.81 | 2.84 | 1 | 10 | 1424.8893 | 1949.5964 | 1763.5297 | 1424889.3145 | 1949596.4217 | 2.5862e-06 | 2.5229 | 1763529.6755
15 | 70 | CONCLUIDO | 1.6615 | 60.19 | 55.24 | 35.26 | 0.57 | 94 | 146.95 | 47.83 | 4.75 | 92 | 24.37 | 18357.82 | 616.97 | 1367.44 | 193.38 | 104.26 | 43275.59 | 0.54 | 0.87 | 20.79 | 2.66 | 1 | 10 | 1409.5976 | 1928.6736 | 1744.6037 | 1409597.6059 | 1928673.6314 | 2.6017e-06 | 2.5079 | 1744603.7269
16 | 70 | CONCLUIDO | 1.6691 | 59.91 | 55.11 | 37.15 | 0.6 | 89 | 147.3 | 47.83 | 5 | 87 | 24.47 | 18400.38 | 614.15 | 1367.56 | 188.72 | 104.26 | 40968.88 | 0.55 | 0.87 | 20.79 | 2.53 | 1 | 10 | 1397.8569 | 1912.6095 | 1730.0727 | 1397856.8999 | 1912609.4796 | 2.6136e-06 | 2.4962 | 1730072.7152
17 | 70 | CONCLUIDO | 1.676 | 59.66 | 54.98 | 38.81 | 0.63 | 85 | 147.64 | 47.83 | 5.25 | 83 | 24.56 | 18442.97 | 610.89 | 1367.5 | 184.61 | 104.26 | 38934.9 | 0.56 | 0.87 | 20.78 | 2.4 | 1 | 10 | 1386.2677 | 1896.7526 | 1715.7292 | 1386267.6779 | 1896752.5946 | 2.6244e-06 | 2.4858 | 1715729.1891
18 | 70 | CONCLUIDO | 1.6828 | 59.43 | 54.86 | 40.64 | 0.66 | 81 | 147.99 | 47.83 | 5.5 | 79 | 24.66 | 18485.59 | 608.17 | 1367.5 | 180.46 | 104.26 | 36883.72 | 0.58 | 0.87 | 20.78 | 2.28 | 1 | 10 | 1375.7238 | 1882.326 | 1702.6795 | 1375723.8386 | 1882326.0486 | 2.6351e-06 | 2.4762 | 1702679.4924
19 | 70 | CONCLUIDO | 1.6889 | 59.21 | 54.76 | 42.67 | 0.69 | 77 | 148.33 | 47.83 | 5.75 | 75 | 24.75 | 18528.25 | 605.5 | 1367.4 | 177.48 | 104.26 | 35410.47 | 0.59 | 0.88 | 20.77 | 2.18 | 1 | 10 | 1366.0684 | 1869.1151 | 1690.7294 | 1366068.4149 | 1869115.0719 | 2.6446e-06 | 2.4671 | 1690729.3528
20 | 70 | CONCLUIDO | 1.696 | 58.96 | 54.63 | 44.9 | 0.71 | 73 | 148.68 | 47.83 | 6 | 71 | 24.85 | 18570.94 | 602.34 | 1367.49 | 173.4 | 104.26 | 33392.53 | 0.6 | 0.88 | 20.75 | 2.05 | 1 | 10 | 1354.7273 | 1853.5977 | 1676.6929 | 1354727.3352 | 1853597.7064 | 2.6558e-06 | 2.4567 | 1676692.9429
21 | 70 | CONCLUIDO | 1.7013 | 58.78 | 54.53 | 46.74 | 0.74 | 70 | 149.02 | 47.83 | 6.25 | 68 | 24.95 | 18613.66 | 599.86 | 1367.54 | 169.74 | 104.26 | 31576.52 | 0.61 | 0.88 | 20.76 | 1.95 | 1 | 10 | 1346.1276 | 1841.8312 | 1666.0494 | 1346127.6292 | 1841831.2092 | 2.6641e-06 | 2.4492 | 1666049.4236
22 | 70 | CONCLUIDO | 1.7056 | 58.63 | 54.47 | 48.77 | 0.77 | 67 | 149.37 | 47.83 | 6.5 | 65 | 25.04 | 18656.42 | 598.2 | 1367.44 | 167.63 | 104.26 | 30538.25 | 0.62 | 0.88 | 20.76 | 1.88 | 1 | 10 | 1339.8683 | 1833.2669 | 1658.3025 | 1339868.3065 | 1833266.9278 | 2.6708e-06 | 2.4429 | 1658302.5052
23 | 70 | CONCLUIDO | 1.7092 | 58.51 | 54.4 | 50.22 | 0.8 | 65 | 149.72 | 47.83 | 6.75 | 63 | 25.14 | 18699.2 | 595.73 | 1367.46 | 166.02 | 104.26 | 29742.51 | 0.63 | 0.88 | 20.74 | 1.82 | 1 | 10 | 1332.9564 | 1823.8098 | 1649.748 | 1332956.4333 | 1823809.7979 | 2.6764e-06 | 2.4379 | 1649747.9506
24 | 70 | CONCLUIDO | 1.714 | 58.34 | 54.32 | 52.57 | 0.83 | 62 | 150.07 | 47.83 | 7 | 60 | 25.24 | 18742.03 | 593.18 | 1367.43 | 163.19 | 104.26 | 28341.09 | 0.64 | 0.88 | 20.74 | 1.74 | 1 | 10 | 1324.9442 | 1812.8471 | 1639.8315 | 1324944.1606 | 1812847.0529 | 2.6839e-06 | 2.4308 | 1639831.4745
25 | 70 | CONCLUIDO | 1.7172 | 58.23 | 54.27 | 54.27 | 0.85 | 60 | 150.41 | 47.83 | 7.25 | 58 | 25.33 | 18784.88 | 590.93 | 1367.28 | 161.55 | 104.26 | 27529.06 | 0.65 | 0.88 | 20.74 | 1.69 | 1 | 10 | 1318.8824 | 1804.553 | 1632.329 | 1318882.3592 | 1804553.0289 | 2.689e-06 | 2.4263 | 1632329.0205
26 | 70 | CONCLUIDO | 1.721 | 58.1 | 54.2 | 56.07 | 0.88 | 58 | 150.76 | 47.83 | 7.5 | 56 | 25.43 | 18827.77 | 589.08 | 1367.43 | 159.16 | 104.26 | 26348.47 | 0.66 | 0.88 | 20.74 | 1.62 | 1 | 10 | 1312.7781 | 1796.2009 | 1624.774 | 1312778.0579 | 1796200.8545 | 2.6949e-06 | 2.4208 | 1624773.966
27 | 70 | CONCLUIDO | 1.7236 | 58.02 | 54.17 | 58.04 | 0.91 | 56 | 151.11 | 47.83 | 7.75 | 54 | 25.53 | 18870.7 | 587.03 | 1367.46 | 158.49 | 104.26 | 26021.68 | 0.66 | 0.88 | 20.73 | 1.59 | 1 | 10 | 1307.6717 | 1789.2141 | 1618.454 | 1307671.714 | 1789214.1296 | 2.699e-06 | 2.4175 | 1618454.0442
28 | 70 | CONCLUIDO | 1.7279 | 57.87 | 54.09 | 60.1 | 0.94 | 54 | 151.46 | 47.83 | 8 | 52 | 25.63 | 18913.66 | 584.61 | 1367.48 | 155.59 | 104.26 | 24582.63 | 0.67 | 0.89 | 20.73 | 1.5 | 1 | 10 | 1300.3543 | 1779.2021 | 1609.3976 | 1300354.2958 | 1779202.1151 | 2.7057e-06 | 2.4112 | 1609397.5623
29 | 70 | CONCLUIDO | 1.7307 | 57.78 | 54.05 | 62.37 | 0.96 | 52 | 151.81 | 47.83 | 8.25 | 50 | 25.73 | 18956.65 | 582.88 | 1367.36 | 154.34 | 104.26 | 23966.41 | 0.68 | 0.89 | 20.73 | 1.47 | 1 | 10 | 1295.4986 | 1772.5583 | 1603.3878 | 1295498.5887 | 1772558.3224 | 2.7101e-06 | 2.4075 | 1603387.844
30 | 70 | CONCLUIDO | 1.735 | 57.64 | 53.96 | 64.76 | 0.99 | 50 | 152.15 | 47.83 | 8.5 | 48 | 25.83 | 18999.67 | 580.18 | 1367.24 | 151.48 | 104.26 | 22544.49 | 0.69 | 0.89 | 20.72 | 1.38 | 1 | 10 | 1287.7702 | 1761.984 | 1593.8227 | 1287770.1675 | 1761983.9556 | 2.7168e-06 | 2.4017 | 1593822.6799
31 | 70 | CONCLUIDO | 1.7364 | 57.59 | 53.95 | 66.06 | 1.02 | 49 | 152.5 | 47.83 | 8.75 | 47 | 25.93 | 19042.73 | 578.43 | 1367.4 | 150.88 | 104.26 | 22251.61 | 0.69 | 0.89 | 20.73 | 1.37 | 1 | 10 | 1284.2098 | 1757.1125 | 1589.4161 | 1284209.7962 | 1757112.4985 | 2.719e-06 | 2.3996 | 1589416.1477
32 | 70 | CONCLUIDO | 1.7393 | 57.49 | 53.91 | 68.82 | 1.04 | 47 | 152.85 | 47.83 | 9 | 45 | 26.03 | 19085.83 | 576.12 | 1367.35 | 149.77 | 104.26 | 21704.75 | 0.7 | 0.89 | 20.72 | 1.33 | 1 | 10 | 1278.5208 | 1749.3285 | 1582.3751 | 1278520.7842 | 1749328.5413 | 2.7236e-06 | 2.3954 | 1582375.0805
33 | 70 | CONCLUIDO | 1.7409 | 57.44 | 53.88 | 70.28 | 1.07 | 46 | 153.2 | 47.83 | 9.25 | 44 | 26.12 | 19128.96 | 574.61 | 1367.34 | 148.81 | 104.26 | 21230.52 | 0.7 | 0.89 | 20.72 | 1.3 | 1 | 10 | 1274.9983 | 1744.5089 | 1578.0155 | 1274998.3091 | 1744508.9354 | 2.7261e-06 | 2.3933 | 1578015.4511
34 | 70 | CONCLUIDO | 1.7432 | 57.37 | 53.84 | 71.78 | 1.1 | 45 | 153.55 | 47.83 | 9.5 | 43 | 26.22 | 19172.12 | 572.01 | 1367.37 | 147.43 | 104.26 | 20543.84 | 0.71 | 0.89 | 20.72 | 1.26 | 1 | 10 | 1269.3772 | 1736.8179 | 1571.0585 | 1269377.2237 | 1736817.9185 | 2.7297e-06 | 2.3904 | 1571058.454
35 | 70 | CONCLUIDO | 1.7468 | 57.25 | 53.78 | 75.04 | 1.12 | 43 | 153.9 | 47.83 | 9.75 | 41 | 26.32 | 19215.32 | 570.58 | 1367.36 | 145.35 | 104.26 | 19514.18 | 0.72 | 0.89 | 20.72 | 1.2 | 1 | 10 | 1264.2811 | 1729.8451 | 1564.7511 | 1264281.0569 | 1729845.1182 | 2.7353e-06 | 2.3854 | 1564751.128
36 | 70 | CONCLUIDO | 1.7489 | 57.18 | 53.74 | 76.77 | 1.15 | 42 | 154.25 | 47.83 | 10 | 40 | 26.43 | 19258.55 | 568.45 | 1367.3 | 144.24 | 104.26 | 18966.89 | 0.72 | 0.89 | 20.71 | 1.16 | 1 | 10 | 1259.484 | 1723.2816 | 1558.814 | 1259484.0112 | 1723281.5887 | 2.7386e-06 | 2.3825 | 1558814.0125
37 | 70 | CONCLUIDO | 1.7507 | 57.12 | 53.71 | 78.59 | 1.17 | 41 | 154.6 | 47.83 | 10.25 | 39 | 26.53 | 19301.82 | 566.23 | 1367.28 | 143.36 | 104.26 | 18533.35 | 0.73 | 0.89 | 20.7 | 1.13 | 1 | 10 | 1254.8724 | 1716.9718 | 1553.1065 | 1254872.4397 | 1716971.833 | 2.7414e-06 | 2.38 | 1553106.451
38 | 70 | CONCLUIDO | 1.7521 | 57.08 | 53.69 | 80.54 | 1.2 | 40 | 154.95 | 47.83 | 10.5 | 38 | 26.63 | 19345.12 | 565.3 | 1367.26 | 142.92 | 104.26 | 18315.35 | 0.73 | 0.89 | 20.71 | 1.11 | 1 | 10 | 1252.4224 | 1713.6196 | 1550.0741 | 1252422.381 | 1713619.5547 | 2.7436e-06 | 2.3783 | 1550074.1095
39 | 70 | CONCLUIDO | 1.753 | 57.04 | 53.69 | 82.6 | 1.23 | 39 | 155.31 | 47.83 | 10.75 | 37 | 26.73 | 19388.45 | 563.36 | 1367.28 | 142.52 | 104.26 | 18123.27 | 0.73 | 0.89 | 20.72 | 1.11 | 1 | 10 | 1249.0992 | 1709.0726 | 1545.9611 | 1249099.1903 | 1709072.6186 | 2.745e-06 | 2.3767 | 1545961.1266
40 | 70 | CONCLUIDO | 1.7562 | 56.94 | 53.61 | 84.65 | 1.25 | 38 | 155.66 | 47.83 | 11 | 36 | 26.83 | 19431.82 | 560.66 | 1367.41 | 140.34 | 104.26 | 17033.93 | 0.74 | 0.89 | 20.7 | 1.03 | 1 | 10 | 1242.4427 | 1699.965 | 1537.7227 | 1242442.7466 | 1699964.9785 | 2.75e-06 | 2.3725 | 1537722.7069
41 | 70 | CONCLUIDO | 1.7569 | 56.92 | 53.62 | 86.95 | 1.28 | 37 | 156.01 | 47.83 | 11.25 | 35 | 26.93 | 19475.23 | 559.13 | 1367.35 | 140.17 | 104.26 | 16957.77 | 0.74 | 0.89 | 20.71 | 1.04 | 1 | 10 | 1239.9263 | 1696.5218 | 1534.6082 | 1239926.2743 | 1696521.8302 | 2.7511e-06 | 2.3717 | 1534608.1678
42 | 70 | CONCLUIDO | 1.7594 | 56.84 | 53.57 | 89.28 | 1.3 | 36 | 156.36 | 47.83 | 11.5 | 34 | 27.03 | 19518.67 | 556.86 | 1367.24 | 138.94 | 104.26 | 16345.47 | 0.75 | 0.89 | 20.7 | 0.99 | 1 | 10 | 1234.6306 | 1689.2761 | 1528.0539 | 1234630.6231 | 1689276.0866 | 2.755e-06 | 2.3683 | 1528053.9479
43 | 70 | CONCLUIDO | 1.7606 | 56.8 | 53.56 | 91.81 | 1.33 | 35 | 156.71 | 47.83 | 11.75 | 33 | 27.14 | 19562.15 | 554.22 | 1367.22 | 138.57 | 104.26 | 16166.53 | 0.75 | 0.89 | 20.7 | 0.98 | 1 | 10 | 1230.0798 | 1683.0494 | 1522.4215 | 1230079.7712 | 1683049.4103 | 2.7569e-06 | 2.3667 | 1522421.5367
44 | 70 | CONCLUIDO | 1.7628 | 56.73 | 53.52 | 94.44 | 1.35 | 34 | 157.07 | 47.83 | 12 | 32 | 27.24 | 19605.66 | 552.04 | 1367.24 | 137.05 | 104.26 | 15410.13 | 0.76 | 0.9 | 20.7 | 0.94 | 1 | 10 | 1225.2238 | 1676.4053 | 1516.4115 | 1225223.8367 | 1676405.3065 | 2.7604e-06 | 2.3638 | 1516411.5369
45 | 70 | CONCLUIDO | 1.7624 | 56.74 | 53.53 | 94.47 | 1.38 | 34 | 157.42 | 47.83 | 12.25 | 32 | 27.34 | 19649.2 | 551.42 | 1367.3 | 137.54 | 104.26 | 15658.53 | 0.76 | 0.9 | 20.7 | 0.95 | 1 | 10 | 1224.7326 | 1675.7331 | 1515.8035 | 1224732.5649 | 1675733.1267 | 2.7597e-06 | 2.3642 | 1515803.509
46 | 70 | CONCLUIDO | 1.7651 | 56.65 | 53.47 | 97.22 | 1.4 | 33 | 157.77 | 47.83 | 12.5 | 31 | 27.45 | 19692.79 | 549.55 | 1367.28 | 135.9 | 104.26 | 14838.93 | 0.77 | 0.9 | 20.69 | 0.9 | 1 | 10 | 1219.8006 | 1668.9849 | 1509.6994 | 1219800.5663 | 1668984.9486 | 2.764e-06 | 2.3604 | 1509699.3675
47 | 70 | CONCLUIDO | 1.7661 | 56.62 | 53.47 | 100.25 | 1.43 | 32 | 158.13 | 47.83 | 12.75 | 30 | 27.55 | 19736.4 | 547.68 | 1367.28 | 135.43 | 104.26 | 14610.27 | 0.77 | 0.9 | 20.7 | 0.89 | 1 | 10 | 1216.5506 | 1664.5381 | 1505.677 | 1216550.5571 | 1664538.1426 | 2.7655e-06 | 2.3592 | 1505676.9585
48 | 70 | CONCLUIDO | 1.7681 | 56.56 | 53.44 | 103.42 | 1.45 | 31 | 158.48 | 47.83 | 13 | 29 | 27.65 | 19780.06 | 544.7 | 1367.24 | 134.27 | 104.26 | 14037.05 | 0.78 | 0.9 | 20.7 | 0.86 | 1 | 10 | 1210.8531 | 1656.7426 | 1498.6254 | 1210853.0692 | 1656742.5883 | 2.7687e-06 | 2.3567 | 1498625.4009
49 | 70 | CONCLUIDO | 1.7684 | 56.55 | 53.42 | 103.4 | 1.48 | 31 | 158.84 | 47.83 | 13.25 | 29 | 27.76 | 19823.75 | 544.26 | 1367.21 | 134.32 | 104.26 | 14063.65 | 0.78 | 0.9 | 20.69 | 0.85 | 1 | 10 | 1209.8806 | 1655.412 | 1497.4218 | 1209880.5723 | 1655411.9753 | 2.7691e-06 | 2.3563 | 1497421.7797
50 | 70 | CONCLUIDO | 1.7701 | 56.5 | 53.4 | 106.8 | 1.5 | 30 | 159.19 | 47.83 | 13.5 | 28 | 27.86 | 19867.59 | 541.69 | 1367.22 | 133.22 | 104.26 | 13516.39 | 0.78 | 0.9 | 20.69 | 0.82 | 1 | 10 | 1205.0448 | 1648.7955 | 1491.4367 | 1205044.8076 | 1648795.4686 | 2.7718e-06 | 2.3542 | 1491436.7432
51 | 70 | CONCLUIDO | 1.7701 | 56.49 | 53.4 | 106.8 | 1.53 | 30 | 159.55 | 47.83 | 13.75 | 28 | 27.97 | 19911.36 | 539.15 | 1367.25 | 133.18 | 104.26 | 13494.54 | 0.78 | 0.9 | 20.69 | 0.82 | 1 | 10 | 1201.5702 | 1644.0414 | 1487.1364 | 1201570.2093 | 1644041.37 | 2.7718e-06 | 2.3537 | 1487136.369
52 | 70 | CONCLUIDO | 1.7715 | 56.45 | 53.38 | 110.45 | 1.55 | 29 | 159.9 | 47.83 | 14 | 27 | 28.07 | 19955.16 | 538.71 | 1367.17 | 132.56 | 104.26 | 13188.88 | 0.79 | 0.9 | 20.7 | 0.81 | 1 | 10 | 1199.8577 | 1641.6983 | 1485.0169 | 1199857.7372 | 1641698.29 | 2.774e-06 | 2.3521 | 1485016.9093
53 | 70 | CONCLUIDO | 1.7727 | 56.41 | 53.37 | 114.37 | 1.58 | 28 | 160.26 | 47.83 | 14.25 | 26 | 28.18 | 19998.99 | 536.21 | 1367.18 | 132.28 | 104.26 | 13055.46 | 0.79 | 0.9 | 20.7 | 0.8 | 1 | 10 | 1195.5523 | 1635.8074 | 1479.6882 | 1195552.2883 | 1635807.3848 | 2.7759e-06 | 2.3504 | 1479688.2239
54 | 70 | CONCLUIDO | 1.7739 | 56.37 | 53.34 | 114.29 | 1.6 | 28 | 160.61 | 47.83 | 14.5 | 26 | 28.28 | 20042.86 | 534.15 | 1367.22 | 131.23 | 104.26 | 12530.28 | 0.79 | 0.9 | 20.69 | 0.76 | 1 | 10 | 1191.6877 | 1630.5197 | 1474.9052 | 1191687.7147 | 1630519.7048 | 2.7777e-06 | 2.3487 | 1474905.1927
55 | 70 | CONCLUIDO | 1.7747 | 56.35 | 53.34 | 118.53 | 1.62 | 27 | 160.97 | 47.83 | 14.75 | 25 | 28.39 | 20086.77 | 532.47 | 1367.18 | 131.27 | 104.26 | 12554.92 | 0.79 | 0.9 | 20.69 | 0.76 | 1 | 10 | 1188.8637 | 1626.6558 | 1471.41 | 1188863.7054 | 1626655.7706 | 2.779e-06 | 2.3479 | 1471410.0269
56 | 70 | CONCLUIDO | 1.7756 | 56.32 | 53.31 | 118.47 | 1.65 | 27 | 161.32 | 47.83 | 15 | 25 | 28.5 | 20130.71 | 528.9 | 1367.23 | 130.41 | 104.26 | 12127.09 | 0.8 | 0.9 | 20.68 | 0.73 | 1 | 10 | 1183.1513 | 1618.8398 | 1464.34 | 1183151.2861 | 1618839.7866 | 2.7804e-06 | 2.3467 | 1464339.9894
57 | 70 | CONCLUIDO | 1.7771 | 56.27 | 53.29 | 122.98 | 1.67 | 26 | 161.68 | 47.83 | 15.25 | 24 | 28.6 | 20174.69 | 528.14 | 1367.2 | 129.77 | 104.26 | 11811.91 | 0.8 | 0.9 | 20.69 | 0.72 | 1 | 10 | 1180.9539 | 1615.8332 | 1461.6204 | 1180953.8857 | 1615833.2065 | 2.7828e-06 | 2.3446 | 1461620.3531
58 | 70 | CONCLUIDO | 1.7774 | 56.26 | 53.28 | 122.96 | 1.69 | 26 | 162.04 | 47.83 | 15.5 | 24 | 28.71 | 20218.71 | 526.44 | 1367.2 | 129.61 | 104.26 | 11729.33 | 0.8 | 0.9 | 20.68 | 0.71 | 1 | 10 | 1178.359 | 1612.2828 | 1458.4088 | 1178359.0028 | 1612282.7732 | 2.7832e-06 | 2.3442 | 1458408.7682
59 | 70 | CONCLUIDO | 1.779 | 56.21 | 53.26 | 127.82 | 1.72 | 25 | 162.4 | 47.83 | 15.75 | 23 | 28.82 | 20262.76 | 524.71 | 1367.3 | 128.81 | 104.26 | 11334.93 | 0.81 | 0.9 | 20.68 | 0.68 | 1 | 10 | 1174.7843 | 1607.3917 | 1453.9845 | 1174784.2749 | 1607391.6728 | 2.7857e-06 | 2.3421 | 1453984.4675
60 | 70 | CONCLUIDO | 1.7789 | 56.21 | 53.26 | 127.83 | 1.74 | 25 | 162.75 | 47.83 | 16 | 23 | 28.92 | 20306.85 | 521.06 | 1367.16 | 128.96 | 104.26 | 11410.62 | 0.81 | 0.9 | 20.68 | 0.69 | 1 | 10 | 1169.8863 | 1600.6901 | 1447.9225 | 1169886.3298 | 1600690.0882 | 2.7856e-06 | 2.3421 | 1447922.4728
61 | 70 | CONCLUIDO | 1.7813 | 56.14 | 53.22 | 133.04 | 1.77 | 24 | 163.11 | 47.83 | 16.25 | 22 | 29.03 | 20350.97 | 519.44 | 1367.2 | 127.47 | 104.26 | 10671.48 | 0.82 | 0.9 | 20.68 | 0.64 | 1 | 10 | 1165.7863 | 1595.0802 | 1442.848 | 1165786.2655 | 1595080.1994 | 2.7893e-06 | 2.3392 | 1442847.9839
62 | 70 | CONCLUIDO | 1.7804 | 56.17 | 53.24 | 133.11 | 1.79 | 24 | 163.47 | 47.83 | 16.5 | 22 | 29.14 | 20395.14 | 519.24 | 1367.32 | 128.18 | 104.26 | 11025.52 | 0.81 | 0.9 | 20.68 | 0.67 | 1 | 10 | 1166.2681 | 1595.7394 | 1443.4443 | 1166268.0755 | 1595739.433 | 2.7879e-06 | 2.3404 | 1443444.3011
63 | 70 | CONCLUIDO | 1.7805 | 56.16 | 53.24 | 133.1 | 1.81 | 24 | 163.83 | 47.83 | 16.75 | 22 | 29.25 | 20439.33 | 516.55 | 1367.23 | 128.12 | 104.26 | 10994.22 | 0.81 | 0.9 | 20.68 | 0.67 | 1 | 10 | 1162.5458 | 1590.6465 | 1438.8374 | 1162545.8141 | 1590646.4707 | 2.7881e-06 | 2.34 | 1438837.4041
64 | 70 | CONCLUIDO | 1.7822 | 56.11 | 53.22 | 138.83 | 1.83 | 23 | 164.19 | 47.83 | 17 | 21 | 29.36 | 20483.57 | 515.61 | 1367.28 | 127.13 | 104.26 | 10505.46 | 0.82 | 0.9 | 20.69 | 0.64 | 1 | 10 | 1159.9998 | 1587.163 | 1435.6864 | 1159999.8461 | 1587162.965 | 2.7907e-06 | 2.3379 | 1435686.3592
65 | 70 | CONCLUIDO | 1.7816 | 56.13 | 53.24 | 138.87 | 1.86 | 23 | 164.54 | 47.83 | 17.25 | 21 | 29.47 | 20527.85 | 513.38 | 1367.22 | 127.99 | 104.26 | 10938.13 | 0.81 | 0.9 | 20.68 | 0.66 | 1 | 10 | 1157.5272 | 1583.7798 | 1432.6261 | 1157527.2366 | 1583779.8317 | 2.7898e-06 | 2.3388 | 1432626.1074
66 | 70 | CONCLUIDO | 1.7849 | 56.03 | 53.16 | 144.99 | 1.88 | 22 | 164.9 | 47.83 | 17.5 | 20 | 29.58 | 20572.16 | 510.6 | 1367.18 | 125.65 | 104.26 | 9770.4 | 0.83 | 0.9 | 20.68 | 0.59 | 1 | 10 | 1150.9688 | 1574.8063 | 1424.509 | 1150968.7795 | 1574806.2612 | 2.795e-06 | 2.3346 | 1424508.9619
67 | 70 | CONCLUIDO | 1.7841 | 56.05 | 53.19 | 145.05 | 1.9 | 22 | 165.26 | 47.83 | 17.75 | 17 | 29.69 | 20616.5 | 510.22 | 1367.34 | 126.07 | 104.26 | 9979.7 | 0.83 | 0.9 | 20.69 | 0.61 | 1 | 10 | 1151.2129 | 1575.1403 | 1424.8112 | 1151212.9409 | 1575140.3337 | 2.7937e-06 | 2.3354 | 1424811.151
68 | 70 | CONCLUIDO | 1.7843 | 56.04 | 53.18 | 145.04 | 1.93 | 22 | 165.62 | 47.83 | 18 | 15 | 29.8 | 20660.89 | 509.23 | 1367.21 | 125.99 | 104.26 | 9943.7 | 0.83 | 0.9 | 20.68 | 0.6 | 1 | 10 | 1149.6587 | 1573.0137 | 1422.8875 | 1149658.6759 | 1573013.7197 | 2.794e-06 | 2.335 | 1422887.498
69 | 70 | CONCLUIDO | 1.784 | 56.05 | 53.19 | 145.06 | 1.95 | 22 | 165.98 | 47.83 | 18.25 | 14 | 29.91 | 20705.31 | 507.77 | 1367.18 | 126.24 | 104.26 | 10068.01 | 0.83 | 0.9 | 20.69 | 0.61 | 1 | 10 | 1147.9546 | 1570.6821 | 1420.7784 | 1147954.5735 | 1570682.0917 | 2.7936e-06 | 2.3354 | 1420778.3973
70 | 70 | CONCLUIDO | 1.7857 | 56 | 53.17 | 151.9 | 1.97 | 21 | 166.34 | 47.83 | 18.5 | 10 | 30.02 | 20749.77 | 507.1 | 1367.22 | 125.45 | 104.26 | 9678.43 | 0.83 | 0.9 | 20.69 | 0.59 | 1 | 10 | 1145.7931 | 1567.7247 | 1418.1032 | 1145793.1087 | 1567724.6802 | 2.7962e-06 | 2.3333 | 1418103.237
71 | 70 | CONCLUIDO | 1.7863 | 55.98 | 53.15 | 151.85 | 1.99 | 21 | 166.7 | 47.83 | 18.75 | 4 | 30.13 | 20794.27 | 505.97 | 1367.31 | 124.51 | 104.26 | 9205.94 | 0.84 | 0.9 | 20.69 | 0.57 | 1 | 10 | 1143.7145 | 1564.8807 | 1415.5306 | 1143714.5124 | 1564880.653 | 2.7972e-06 | 2.3325 | 1415530.6398
72 | 70 | CONCLUIDO | 1.7861 | 55.99 | 53.15 | 151.86 | 2.02 | 21 | 167.07 | 47.83 | 19 | 2 | 30.24 | 20838.81 | 507.05 | 1367.31 | 124.55 | 104.26 | 9226.35 | 0.84 | 0.9 | 20.7 | 0.58 | 1 | 10 | 1145.3064 | 1567.0587 | 1417.5008 | 1145306.389 | 1567058.7288 | 2.7968e-06 | 2.3329 | 1417500.8431
73 | 70 | CONCLUIDO | 1.7861 | 55.99 | 53.15 | 151.86 | 2.04 | 21 | 167.43 | 47.83 | 19.25 | 1 | 30.35 | 20883.38 | 507.65 | 1367.25 | 124.37 | 104.26 | 9136.89 | 0.84 | 0.9 | 20.7 | 0.58 | 1 | 10 | 1146.1189 | 1568.1704 | 1418.5064 | 1146118.8793 | 1568170.4139 | 2.7968e-06 | 2.3329 | 1418506.4305
74 | 70 | CONCLUIDO | 1.786 | 55.99 | 53.16 | 151.87 | 2.06 | 21 | 167.79 | 47.83 | 19.5 | 0 | 30.46 | 20928 | 508.66 | 1367.3 | 124.38 | 104.26 | 9141.87 | 0.84 | 0.9 | 20.7 | 0.58 | 1 | 10 | 1147.6314 | 1570.2399 | 1420.3784 | 1147631.3677 | 1570239.8671 | 2.7967e-06 | 2.3329 | 1420378.3781

## RESULTADOS_16
Unnamed: 0 | Volume de calda [L] | STATUS | Capacidade operacional [ha/h] | Tempo de missao [h] | Tempo util [h] | Tempo por voo [min] | Autonomia Projetada [h] | N° Voos | MTOW [kg] | Massa Estrutura [kg] | Combustível [kg] | Abastecimentos | Massa gerador | Potência gerador [W] | Combustível consumido [L] | Calda cons [L] | Distância percorrida [km] | Distância Pulverizando [km] | RTL ACUMULADO[m] | EOC [km/km] | EOC [h/h] | Tempo de manobra [h] | Tempo rtl_rtw [h] | V pulv [m/s] | V desloc [m/s] | Preço Total por ha Simples [R$/ha] | Preço Total por ha Presumido [R$/ha] | Preço Total por ha Real [R$/ha] | Preço Total Simples [R$] | Preço Total Presumido [R$] | Prod CAPEX [ha/R$] | Dias Trabalhados | Preço Total Real [R$]
0 | 90 | CONCLUIDO | 0.9869 | 101.33 | 73.74 | 6.25 | 0.1 | 708 | 176.73 | 52.44 | 1 | 706 | 33.29 | 22031.19 | 979.89 | 1370.23 | 794.88 | 104.26 | 340956.98 | 0.13 | 0.65 | 21.83 | 21.09 | 1 | 10 | 3652.991 | 4998.1835 | 4521.1639 | 3652991.0286 | 4998183.484 | 1.3964e-06 | 4.2221 | 4521163.8672
1 | 90 | CONCLUIDO | 1.1251 | 88.88 | 67.93 | 7.82 | 0.13 | 521 | 177.1 | 52.44 | 1.25 | 519 | 33.41 | 22076.81 | 902.36 | 1369.82 | 606.25 | 104.26 | 247575.41 | 0.17 | 0.71 | 21.49 | 15.31 | 1 | 10 | 2954.1687 | 4042.0239 | 3656.2588 | 2954168.6633 | 4042023.8939 | 1.5919e-06 | 3.7033 | 3656258.8065
2 | 90 | CONCLUIDO | 1.2228 | 81.78 | 64.68 | 9.4 | 0.15 | 413 | 177.47 | 52.44 | 1.5 | 411 | 33.53 | 22122.46 | 858.47 | 1368.91 | 499.5 | 104.26 | 194741.76 | 0.21 | 0.74 | 21.33 | 12.06 | 1 | 10 | 2588.3477 | 3541.4916 | 3203.4966 | 2588347.7461 | 3541491.5761 | 1.7302e-06 | 3.4075 | 3203496.5906
3 | 90 | CONCLUIDO | 1.296 | 77.16 | 62.58 | 10.98 | 0.17 | 342 | 177.84 | 52.44 | 1.75 | 340 | 33.65 | 22168.15 | 829.77 | 1368.84 | 430.52 | 104.26 | 160605.32 | 0.24 | 0.77 | 21.24 | 9.97 | 1 | 10 | 2362.4617 | 3232.4244 | 2923.9263 | 2362461.7276 | 3232424.3602 | 1.8338e-06 | 3.215 | 2923926.316
4 | 90 | CONCLUIDO | 1.3539 | 73.86 | 61.06 | 12.55 | 0.2 | 292 | 178.21 | 52.44 | 2 | 290 | 33.77 | 22213.89 | 808.69 | 1368.59 | 381.92 | 104.26 | 136554.19 | 0.27 | 0.79 | 21.13 | 8.45 | 1 | 10 | 2205.6731 | 3017.8992 | 2729.8751 | 2205673.055 | 3017899.1812 | 1.9157e-06 | 3.0775 | 2729875.119
5 | 90 | CONCLUIDO | 1.401 | 71.38 | 59.92 | 14.16 | 0.22 | 254 | 178.59 | 52.44 | 2.25 | 252 | 33.89 | 22259.66 | 792.78 | 1368.09 | 345.23 | 104.26 | 118399.58 | 0.3 | 0.8 | 21.06 | 7.33 | 1 | 10 | 2090.8402 | 2860.7798 | 2587.751 | 2090840.1871 | 2860779.7854 | 1.9823e-06 | 2.9742 | 2587750.9778
6 | 90 | CONCLUIDO | 1.4391 | 69.49 | 59.07 | 15.75 | 0.25 | 225 | 178.96 | 52.44 | 2.5 | 223 | 34.02 | 22305.48 | 780.45 | 1368.28 | 317.36 | 104.26 | 104610.2 | 0.33 | 0.81 | 21.01 | 6.47 | 1 | 10 | 2005.2443 | 2743.6637 | 2481.8123 | 2005244.3089 | 2743663.7286 | 2.0362e-06 | 2.8954 | 2481812.3131
7 | 90 | CONCLUIDO | 1.4682 | 68.11 | 58.47 | 17.28 | 0.27 | 203 | 179.33 | 52.44 | 2.75 | 201 | 34.14 | 22351.34 | 771.62 | 1368.04 | 297.29 | 104.26 | 94687.42 | 0.35 | 0.82 | 21 | 5.88 | 1 | 10 | 1944.3693 | 2660.3718 | 2406.4697 | 1944369.2614 | 2660371.803 | 2.0774e-06 | 2.8379 | 2406469.6519
8 | 90 | CONCLUIDO | 1.4958 | 66.85 | 57.89 | 18.88 | 0.3 | 184 | 179.7 | 52.44 | 3 | 182 | 34.26 | 22397.24 | 762.79 | 1367.92 | 278.55 | 104.26 | 85412.14 | 0.37 | 0.83 | 20.95 | 5.29 | 1 | 10 | 1887.9662 | 2583.1987 | 2336.6618 | 1887966.2115 | 2583198.6618 | 2.1165e-06 | 2.7854 | 2336661.8071
9 | 90 | CONCLUIDO | 1.5197 | 65.8 | 57.41 | 20.5 | 0.32 | 168 | 180.07 | 52.44 | 3.25 | 166 | 34.38 | 22443.18 | 755.59 | 1368 | 263.3 | 104.26 | 77865.19 | 0.4 | 0.84 | 20.92 | 4.82 | 1 | 10 | 1841.7284 | 2519.934 | 2279.4351 | 1841728.3787 | 2519934.0191 | 2.1503e-06 | 2.7417 | 2279435.0531
10 | 90 | CONCLUIDO | 1.5392 | 64.97 | 57.04 | 22.08 | 0.34 | 155 | 180.45 | 52.44 | 3.5 | 153 | 34.51 | 22489.16 | 749.44 | 1367.98 | 251.07 | 104.26 | 71816.89 | 0.42 | 0.84 | 20.9 | 4.45 | 1 | 10 | 1804.8622 | 2469.492 | 2233.8072 | 1804862.1593 | 2469492.0312 | 2.1779e-06 | 2.7071 | 2233807.1777
11 | 90 | CONCLUIDO | 1.5565 | 64.25 | 56.71 | 23.63 | 0.37 | 144 | 180.82 | 52.44 | 3.75 | 142 | 34.63 | 22535.19 | 744.25 | 1367.6 | 240.83 | 104.26 | 66750.03 | 0.43 | 0.85 | 20.88 | 4.12 | 1 | 10 | 1773.3235 | 2426.3395 | 2194.773 | 1773323.5179 | 2426339.4706 | 2.2024e-06 | 2.6771 | 2194773.037
12 | 90 | CONCLUIDO | 1.5722 | 63.61 | 56.42 | 25.26 | 0.39 | 134 | 181.19 | 52.44 | 4 | 132 | 34.75 | 22581.25 | 739.43 | 1367.5 | 230.88 | 104.26 | 61825.4 | 0.45 | 0.85 | 20.88 | 3.84 | 1 | 10 | 1745.2307 | 2387.9017 | 2160.0037 | 1745230.7313 | 2387901.6807 | 2.2246e-06 | 2.6504 | 2160003.6957
13 | 90 | CONCLUIDO | 1.5873 | 63 | 56.14 | 26.95 | 0.42 | 125 | 181.57 | 52.44 | 4.25 | 123 | 34.88 | 22627.36 | 734.6 | 1367.51 | 222.21 | 104.26 | 57538.43 | 0.47 | 0.85 | 20.84 | 3.55 | 1 | 10 | 1718.4263 | 2351.2267 | 2126.8289 | 1718426.3084 | 2351226.6867 | 2.2459e-06 | 2.625 | 2126828.9117
14 | 90 | CONCLUIDO | 1.5985 | 62.56 | 55.94 | 28.44 | 0.44 | 118 | 181.94 | 52.44 | 4.5 | 116 | 35 | 22673.63 | 731.19 | 1367.78 | 215.72 | 104.26 | 54327.73 | 0.48 | 0.86 | 20.84 | 3.36 | 1 | 10 | 1699.2128 | 2324.9379 | 2103.0491 | 1699212.7952 | 2324937.9104 | 2.2618e-06 | 2.6067 | 2103049.0993
15 | 90 | CONCLUIDO | 1.6097 | 62.12 | 55.76 | 30.14 | 0.46 | 111 | 182.32 | 52.44 | 4.75 | 109 | 35.12 | 22719.83 | 727.6 | 1367.64 | 209.82 | 104.26 | 51412.7 | 0.5 | 0.86 | 20.83 | 3.17 | 1 | 10 | 1680.1948 | 2298.9166 | 2079.5113 | 1680194.7844 | 2298916.629 | 2.2776e-06 | 2.5883 | 2079511.2525
16 | 90 | CONCLUIDO | 1.6203 | 61.72 | 55.56 | 31.75 | 0.49 | 105 | 182.69 | 52.44 | 5 | 103 | 35.25 | 22766.06 | 723.99 | 1367.64 | 203.48 | 104.26 | 48270.93 | 0.51 | 0.86 | 20.81 | 2.98 | 1 | 10 | 1661.8291 | 2273.7879 | 2056.7808 | 1661829.1364 | 2273787.9391 | 2.2926e-06 | 2.5717 | 2056780.8095
17 | 90 | CONCLUIDO | 1.6283 | 61.41 | 55.44 | 33.26 | 0.51 | 100 | 183.07 | 52.44 | 5.25 | 98 | 35.37 | 22812.34 | 721.41 | 1367.51 | 199.32 | 104.26 | 46214.39 | 0.52 | 0.86 | 20.81 | 2.85 | 1 | 10 | 1648.6441 | 2255.7477 | 2040.4623 | 1648644.1464 | 2255747.6541 | 2.3039e-06 | 2.5587 | 2040462.264
18 | 90 | CONCLUIDO | 1.6377 | 61.06 | 55.26 | 34.9 | 0.53 | 95 | 183.44 | 52.44 | 5.5 | 93 | 35.5 | 22858.66 | 718.3 | 1367.49 | 194 | 104.26 | 43580.09 | 0.54 | 0.87 | 20.79 | 2.68 | 1 | 10 | 1632.8193 | 2234.0954 | 2020.8764 | 1632819.2726 | 2234095.3637 | 2.3172e-06 | 2.5442 | 2020876.4377
19 | 90 | CONCLUIDO | 1.6439 | 60.83 | 55.18 | 36.38 | 0.55 | 91 | 183.82 | 52.44 | 5.75 | 89 | 35.63 | 22905.03 | 715.89 | 1367.58 | 190.98 | 104.26 | 42089.03 | 0.55 | 0.87 | 20.79 | 2.59 | 1 | 10 | 1622.3335 | 2219.7482 | 2007.8986 | 1622333.4859 | 2219748.2477 | 2.326e-06 | 2.5346 | 2007898.5904
20 | 90 | CONCLUIDO | 1.6509 | 60.57 | 55.06 | 37.97 | 0.58 | 87 | 184.19 | 52.44 | 6 | 85 | 35.75 | 22951.43 | 713.28 | 1367.52 | 187.19 | 104.26 | 40216.19 | 0.56 | 0.87 | 20.78 | 2.48 | 1 | 10 | 1610.4601 | 2203.5025 | 1993.2033 | 1610460.076 | 2203502.5245 | 2.3359e-06 | 2.5238 | 1993203.3362
21 | 90 | CONCLUIDO | 1.6582 | 60.31 | 54.93 | 39.71 | 0.6 | 83 | 184.57 | 52.44 | 6.25 | 81 | 35.88 | 22997.88 | 710.6 | 1367.46 | 183.19 | 104.26 | 38236.78 | 0.57 | 0.87 | 20.78 | 2.35 | 1 | 10 | 1598.2018 | 2186.7302 | 1978.0317 | 1598201.7767 | 2186730.1785 | 2.3463e-06 | 2.5129 | 1978031.7194
22 | 90 | CONCLUIDO | 1.6656 | 60.04 | 54.81 | 41.63 | 0.62 | 79 | 184.95 | 52.44 | 6.5 | 77 | 36.01 | 23044.38 | 707.94 | 1367.45 | 178.63 | 104.26 | 35976.41 | 0.58 | 0.87 | 20.78 | 2.23 | 1 | 10 | 1586.0785 | 2170.1426 | 1963.0272 | 1586078.512 | 2170142.593 | 2.3567e-06 | 2.5017 | 1963027.2297
23 | 90 | CONCLUIDO | 1.6703 | 59.87 | 54.75 | 43.22 | 0.65 | 76 | 185.33 | 52.44 | 6.75 | 74 | 36.13 | 23090.91 | 705.99 | 1367.59 | 177.17 | 104.26 | 35262.09 | 0.59 | 0.88 | 20.76 | 2.17 | 1 | 10 | 1578.1128 | 2159.2436 | 1953.1684 | 1578112.8215 | 2159243.5838 | 2.3634e-06 | 2.4946 | 1953168.4067
24 | 90 | CONCLUIDO | 1.6761 | 59.66 | 54.65 | 44.91 | 0.67 | 73 | 185.7 | 52.44 | 7 | 71 | 36.26 | 23137.49 | 703.41 | 1367.45 | 173.39 | 104.26 | 33383.83 | 0.6 | 0.88 | 20.77 | 2.06 | 1 | 10 | 1567.9671 | 2145.3618 | 1940.6115 | 1567967.1072 | 2145361.7699 | 2.3716e-06 | 2.4858 | 1940611.4536
25 | 90 | CONCLUIDO | 1.6798 | 59.53 | 54.59 | 46.13 | 0.69 | 71 | 186.08 | 52.44 | 7.25 | 69 | 36.39 | 23184.11 | 702.09 | 1367.33 | 171.76 | 104.26 | 32580.58 | 0.61 | 0.88 | 20.76 | 2.01 | 1 | 10 | 1562.0385 | 2137.2499 | 1933.2738 | 1562038.4615 | 2137249.9353 | 2.3768e-06 | 2.4804 | 1933273.8011
26 | 90 | CONCLUIDO | 1.6848 | 59.35 | 54.52 | 48.1 | 0.71 | 68 | 186.46 | 52.44 | 7.5 | 66 | 36.52 | 23230.78 | 699.76 | 1367.41 | 169.33 | 104.26 | 31382.49 | 0.62 | 0.88 | 20.76 | 1.93 | 1 | 10 | 1553.3883 | 2125.4145 | 1922.5679 | 1553388.3448 | 2125414.4641 | 2.3839e-06 | 2.4729 | 1922567.8907
27 | 90 | CONCLUIDO | 1.6889 | 59.21 | 54.44 | 49.49 | 0.74 | 66 | 186.84 | 52.44 | 7.75 | 64 | 36.65 | 23277.49 | 697.9 | 1367.58 | 167.15 | 104.26 | 30303.01 | 0.62 | 0.88 | 20.75 | 1.86 | 1 | 10 | 1546.1921 | 2115.5683 | 1913.6614 | 1546192.1297 | 2115568.285 | 2.3897e-06 | 2.4671 | 1913661.4171
28 | 90 | CONCLUIDO | 1.6934 | 59.05 | 54.36 | 50.96 | 0.76 | 64 | 187.22 | 52.44 | 8 | 62 | 36.78 | 23324.24 | 695.73 | 1367.3 | 164.28 | 104.26 | 28878 | 0.63 | 0.88 | 20.75 | 1.78 | 1 | 10 | 1538.2221 | 2104.6633 | 1903.7972 | 1538222.0922 | 2104663.3281 | 2.3961e-06 | 2.4604 | 1903797.214
29 | 90 | CONCLUIDO | 1.6958 | 58.97 | 54.34 | 52.59 | 0.78 | 62 | 187.6 | 52.44 | 8.25 | 60 | 36.9 | 23371.04 | 694.51 | 1367.4 | 163.59 | 104.26 | 28542.19 | 0.64 | 0.88 | 20.76 | 1.76 | 1 | 10 | 1534.1176 | 2099.0474 | 1898.7173 | 1534117.6117 | 2099047.3969 | 2.3995e-06 | 2.4571 | 1898717.2593
30 | 90 | CONCLUIDO | 1.7001 | 58.82 | 54.27 | 54.27 | 0.8 | 60 | 187.98 | 52.44 | 8.5 | 58 | 37.03 | 23417.88 | 692.32 | 1367.41 | 161.37 | 104.26 | 27442.19 | 0.65 | 0.88 | 20.74 | 1.69 | 1 | 10 | 1526.4587 | 2088.5681 | 1889.2381 | 1526458.7037 | 2088568.1411 | 2.4055e-06 | 2.4508 | 1889238.129
31 | 90 | CONCLUIDO | 1.7033 | 58.71 | 54.23 | 56.1 | 0.82 | 58 | 188.36 | 52.44 | 8.75 | 56 | 37.16 | 23464.76 | 691.37 | 1367.42 | 160.21 | 104.26 | 26870.1 | 0.65 | 0.88 | 20.73 | 1.65 | 1 | 10 | 1521.8647 | 2082.2825 | 1883.5524 | 1521864.7439 | 2082282.4826 | 2.4101e-06 | 2.4463 | 1883552.3649
32 | 90 | CONCLUIDO | 1.7077 | 58.56 | 54.15 | 58.02 | 0.85 | 56 | 188.74 | 52.44 | 9 | 54 | 37.3 | 23511.69 | 688.92 | 1367.27 | 157.64 | 104.26 | 25596.09 | 0.66 | 0.89 | 20.73 | 1.57 | 1 | 10 | 1513.7196 | 2071.1379 | 1873.4714 | 1513719.5871 | 2071137.9196 | 2.4163e-06 | 2.44 | 1873471.4234
33 | 90 | CONCLUIDO | 1.7093 | 58.5 | 54.13 | 59.05 | 0.87 | 55 | 189.12 | 52.44 | 9.25 | 53 | 37.43 | 23558.67 | 687.57 | 1367.36 | 156.78 | 104.26 | 25170.25 | 0.67 | 0.89 | 20.74 | 1.55 | 1 | 10 | 1510.2023 | 2066.3254 | 1869.1182 | 1510202.2931 | 2066325.4028 | 2.4186e-06 | 2.4375 | 1869118.2065
34 | 90 | CONCLUIDO | 1.7129 | 58.38 | 54.07 | 61.22 | 0.89 | 53 | 189.5 | 52.44 | 9.5 | 51 | 37.56 | 23605.68 | 686.04 | 1367.27 | 155.18 | 104.26 | 24382.77 | 0.67 | 0.89 | 20.73 | 1.5 | 1 | 10 | 1504.3052 | 2058.2567 | 1861.8196 | 1504305.1797 | 2058256.7122 | 2.4236e-06 | 2.4325 | 1861819.5803
35 | 90 | CONCLUIDO | 1.7148 | 58.31 | 54.05 | 62.36 | 0.91 | 52 | 189.88 | 52.44 | 9.75 | 50 | 37.69 | 23652.75 | 684.11 | 1367.33 | 154.05 | 104.26 | 23822.41 | 0.68 | 0.89 | 20.73 | 1.47 | 1 | 10 | 1499.7269 | 2051.9925 | 1856.1532 | 1499726.8948 | 2051992.5007 | 2.4263e-06 | 2.4296 | 1856153.2164
36 | 90 | CONCLUIDO | 1.7193 | 58.16 | 53.96 | 64.76 | 0.93 | 50 | 190.26 | 52.44 | 10 | 48 | 37.82 | 23699.85 | 682.26 | 1367.44 | 151.58 | 104.26 | 22595.16 | 0.69 | 0.89 | 20.72 | 1.38 | 1 | 10 | 1492.3567 | 2041.9083 | 1847.0314 | 1492356.6839 | 2041908.2531 | 2.4327e-06 | 2.4233 | 1847031.3953
37 | 90 | CONCLUIDO | 1.721 | 58.1 | 53.94 | 66.05 | 0.95 | 49 | 190.65 | 52.44 | 10.25 | 47 | 37.95 | 23747 | 681 | 1367.28 | 151.05 | 104.26 | 22336.88 | 0.69 | 0.89 | 20.72 | 1.36 | 1 | 10 | 1488.9241 | 2037.2116 | 1842.783 | 1488924.0554 | 2037211.5794 | 2.4351e-06 | 2.4208 | 1842782.9655
38 | 90 | CONCLUIDO | 1.7224 | 58.06 | 53.93 | 67.41 | 0.98 | 48 | 191.03 | 52.44 | 10.5 | 46 | 38.09 | 23794.2 | 679.43 | 1367.42 | 150.49 | 104.26 | 22059.15 | 0.69 | 0.89 | 20.72 | 1.35 | 1 | 10 | 1485.4193 | 2032.4162 | 1838.4452 | 1485419.2579 | 2032416.1607 | 2.4371e-06 | 2.4192 | 1838445.2148
39 | 90 | CONCLUIDO | 1.724 | 58 | 53.91 | 68.82 | 1 | 47 | 191.41 | 52.44 | 10.75 | 45 | 38.22 | 23841.44 | 677.88 | 1367.42 | 149.81 | 104.26 | 21724.45 | 0.7 | 0.89 | 20.72 | 1.33 | 1 | 10 | 1481.6772 | 2027.2962 | 1833.8139 | 1481677.2423 | 2027296.1699 | 2.4394e-06 | 2.4167 | 1833813.8687
40 | 90 | CONCLUIDO | 1.7292 | 57.83 | 53.81 | 71.75 | 1.02 | 45 | 191.79 | 52.44 | 11 | 43 | 38.35 | 23888.73 | 675.83 | 1367.25 | 146.97 | 104.26 | 20315.03 | 0.71 | 0.89 | 20.7 | 1.23 | 1 | 10 | 1473.4244 | 2016.0042 | 1823.5996 | 1473424.3646 | 2016004.2185 | 2.4467e-06 | 2.4096 | 1823599.6054
41 | 90 | CONCLUIDO | 1.7305 | 57.79 | 53.8 | 73.37 | 1.04 | 44 | 192.18 | 52.44 | 11.25 | 42 | 38.49 | 23936.06 | 674.3 | 1367.35 | 146.16 | 104.26 | 19915.12 | 0.71 | 0.89 | 20.72 | 1.22 | 1 | 10 | 1470.088 | 2011.4392 | 1819.4703 | 1470087.9784 | 2011439.2278 | 2.4486e-06 | 2.4079 | 1819470.291
42 | 90 | CONCLUIDO | 1.7325 | 57.72 | 53.77 | 75.03 | 1.06 | 43 | 192.56 | 52.44 | 11.5 | 41 | 38.62 | 23983.44 | 673.59 | 1367.28 | 145.28 | 104.26 | 19480.73 | 0.72 | 0.89 | 20.71 | 1.19 | 1 | 10 | 1467.1198 | 2007.378 | 1815.7967 | 1467119.786 | 2007378.0159 | 2.4514e-06 | 2.405 | 1815796.6755
43 | 90 | CONCLUIDO | 1.7341 | 57.67 | 53.75 | 76.79 | 1.08 | 42 | 192.95 | 52.44 | 11.75 | 40 | 38.75 | 24030.86 | 671.77 | 1367.29 | 144.37 | 104.26 | 19031.3 | 0.72 | 0.89 | 20.72 | 1.18 | 1 | 10 | 1463.0436 | 2001.8008 | 1810.7518 | 1463043.613 | 2001800.8162 | 2.4536e-06 | 2.4029 | 1810751.7559
44 | 90 | CONCLUIDO | 1.7361 | 57.6 | 53.72 | 78.62 | 1.1 | 41 | 193.33 | 52.44 | 12 | 39 | 38.89 | 24078.33 | 670.13 | 1367.34 | 143.58 | 104.26 | 18639.6 | 0.73 | 0.89 | 20.71 | 1.14 | 1 | 10 | 1458.7939 | 1995.9862 | 1805.4921 | 1458793.9471 | 1995986.2358 | 2.4565e-06 | 2.4 | 1805492.1108
45 | 90 | CONCLUIDO | 1.7363 | 57.59 | 53.72 | 78.61 | 1.12 | 41 | 193.72 | 52.44 | 12.25 | 39 | 39.02 | 24125.85 | 669.44 | 1367.3 | 143.23 | 104.26 | 18465.81 | 0.73 | 0.89 | 20.72 | 1.14 | 1 | 10 | 1457.6636 | 1994.4396 | 1804.0931 | 1457663.5571 | 1994439.5864 | 2.4568e-06 | 2.3996 | 1804093.0715
46 | 90 | CONCLUIDO | 1.7378 | 57.54 | 53.7 | 80.55 | 1.14 | 40 | 194.1 | 52.44 | 12.5 | 38 | 39.16 | 24173.41 | 668.51 | 1367.26 | 142.85 | 104.26 | 18282.95 | 0.73 | 0.89 | 20.71 | 1.12 | 1 | 10 | 1454.9258 | 1990.6937 | 1800.7047 | 1454925.8396 | 1990693.7205 | 2.4589e-06 | 2.3975 | 1800704.7058
47 | 90 | CONCLUIDO | 1.7394 | 57.49 | 53.68 | 82.59 | 1.16 | 39 | 194.49 | 52.44 | 12.75 | 37 | 39.3 | 24221.02 | 667.31 | 1367.32 | 142.49 | 104.26 | 18108.09 | 0.73 | 0.89 | 20.71 | 1.1 | 1 | 10 | 1451.7353 | 1986.3283 | 1796.7559 | 1451735.2904 | 1986328.2703 | 2.4611e-06 | 2.3954 | 1796755.888
48 | 90 | CONCLUIDO | 1.7425 | 57.39 | 53.62 | 84.66 | 1.18 | 38 | 194.88 | 52.44 | 13 | 36 | 39.43 | 24268.67 | 665.04 | 1367.25 | 140.28 | 104.26 | 17005.22 | 0.74 | 0.89 | 20.7 | 1.04 | 1 | 10 | 1445.4479 | 1977.7256 | 1788.9743 | 1445447.9218 | 1977725.6153 | 2.4655e-06 | 2.3912 | 1788974.2584
49 | 90 | CONCLUIDO | 1.7444 | 57.33 | 53.59 | 86.9 | 1.2 | 37 | 195.26 | 52.44 | 13.25 | 35 | 39.57 | 24316.37 | 663.44 | 1367.3 | 139.51 | 104.26 | 16624.87 | 0.75 | 0.89 | 20.7 | 1.01 | 1 | 10 | 1441.3793 | 1972.1588 | 1783.9387 | 1441379.3251 | 1972158.7817 | 2.4682e-06 | 2.3887 | 1783938.7156
50 | 90 | CONCLUIDO | 1.7432 | 57.36 | 53.63 | 86.97 | 1.22 | 37 | 195.65 | 52.44 | 13.5 | 35 | 39.71 | 24364.12 | 663.01 | 1367.27 | 140.66 | 104.26 | 17201.32 | 0.74 | 0.89 | 20.71 | 1.05 | 1 | 10 | 1442.1415 | 1973.2016 | 1784.882 | 1442141.4989 | 1973201.6216 | 2.4665e-06 | 2.39 | 1784882.0283
51 | 90 | CONCLUIDO | 1.7461 | 57.27 | 53.57 | 89.28 | 1.25 | 36 | 196.04 | 52.44 | 13.75 | 34 | 39.84 | 24411.91 | 660.93 | 1367.19 | 138.83 | 104.26 | 16292.8 | 0.75 | 0.89 | 20.7 | 0.99 | 1 | 10 | 1436.3135 | 1965.2275 | 1777.669 | 1436313.5365 | 1965227.5464 | 2.4706e-06 | 2.3862 | 1777668.9876
52 | 90 | CONCLUIDO | 1.7475 | 57.22 | 53.56 | 91.82 | 1.27 | 35 | 196.42 | 52.44 | 14 | 33 | 39.98 | 24459.75 | 659.37 | 1367.28 | 138.55 | 104.26 | 16157.91 | 0.75 | 0.89 | 20.7 | 0.98 | 1 | 10 | 1432.9106 | 1960.5714 | 1773.4573 | 1432910.5573 | 1960571.4401 | 2.4726e-06 | 2.3842 | 1773457.2535
53 | 90 | CONCLUIDO | 1.7473 | 57.23 | 53.57 | 91.83 | 1.29 | 35 | 196.81 | 52.44 | 14.25 | 33 | 40.12 | 24507.64 | 658.11 | 1367.25 | 138.77 | 104.26 | 16268.54 | 0.75 | 0.89 | 20.7 | 0.99 | 1 | 10 | 1431.4243 | 1958.5379 | 1771.6178 | 1431424.29 | 1958537.8636 | 2.4723e-06 | 2.3846 | 1771617.7587
54 | 90 | CONCLUIDO | 1.7494 | 57.16 | 53.53 | 94.47 | 1.31 | 34 | 197.2 | 52.44 | 14.5 | 32 | 40.26 | 24555.57 | 656.92 | 1367.2 | 137.59 | 104.26 | 15680.66 | 0.76 | 0.9 | 20.7 | 0.96 | 1 | 10 | 1427.6919 | 1953.431 | 1766.9983 | 1427691.8879 | 1953431.0263 | 2.4753e-06 | 2.3817 | 1766998.3108
55 | 90 | CONCLUIDO | 1.7517 | 57.09 | 53.49 | 97.26 | 1.33 | 33 | 197.59 | 52.44 | 14.75 | 31 | 40.4 | 24603.55 | 655.51 | 1367.3 | 136.4 | 104.26 | 15091.51 | 0.76 | 0.9 | 20.7 | 0.92 | 1 | 10 | 1423.5048 | 1947.7021 | 1761.8161 | 1423504.7973 | 1947702.0643 | 2.4785e-06 | 2.3788 | 1761816.1129
56 | 90 | CONCLUIDO | 1.752 | 57.08 | 53.49 | 97.25 | 1.35 | 33 | 197.98 | 52.44 | 15 | 31 | 40.54 | 24651.58 | 654.97 | 1367.34 | 135.92 | 104.26 | 14850.29 | 0.77 | 0.9 | 20.7 | 0.91 | 1 | 10 | 1422.5157 | 1946.3488 | 1760.592 | 1422515.7185 | 1946348.763 | 2.479e-06 | 2.3783 | 1760591.9688
57 | 90 | CONCLUIDO | 1.7539 | 57.02 | 53.46 | 100.23 | 1.36 | 32 | 198.37 | 52.44 | 15.25 | 30 | 40.68 | 24699.65 | 653.32 | 1367.28 | 135.11 | 104.26 | 14449.9 | 0.77 | 0.9 | 20.7 | 0.88 | 1 | 10 | 1418.4248 | 1940.7514 | 1755.5288 | 1418424.7859 | 1940751.3686 | 2.4817e-06 | 2.3758 | 1755528.7818
58 | 90 | CONCLUIDO | 1.7537 | 57.02 | 53.47 | 100.25 | 1.38 | 32 | 198.76 | 52.44 | 15.5 | 30 | 40.82 | 24747.78 | 651.26 | 1367.37 | 135.47 | 104.26 | 14628.95 | 0.77 | 0.9 | 20.69 | 0.89 | 1 | 10 | 1415.835 | 1937.2079 | 1752.3235 | 1415834.9654 | 1937207.8618 | 2.4814e-06 | 2.3758 | 1752323.4624
59 | 90 | CONCLUIDO | 1.756 | 56.95 | 53.42 | 103.4 | 1.4 | 31 | 199.15 | 52.44 | 15.75 | 29 | 40.96 | 24795.95 | 650.93 | 1367.26 | 134.27 | 104.26 | 14037.5 | 0.78 | 0.9 | 20.69 | 0.85 | 1 | 10 | 1413.0689 | 1933.4232 | 1748.9 | 1413068.917 | 1933423.2325 | 2.4846e-06 | 2.3729 | 1748900.0328
60 | 90 | CONCLUIDO | 1.7576 | 56.9 | 53.41 | 106.82 | 1.42 | 30 | 199.54 | 52.44 | 16 | 28 | 41.1 | 24844.17 | 648.15 | 1367.26 | 133.33 | 104.26 | 13572.49 | 0.78 | 0.9 | 20.7 | 0.83 | 1 | 10 | 1407.8669 | 1926.3056 | 1742.4617 | 1407866.901 | 1926305.6046 | 2.4869e-06 | 2.3708 | 1742461.7013
61 | 90 | CONCLUIDO | 1.7579 | 56.89 | 53.4 | 106.8 | 1.44 | 30 | 199.93 | 52.44 | 16.25 | 28 | 41.24 | 24892.44 | 648.29 | 1367.3 | 133.06 | 104.26 | 13434.99 | 0.78 | 0.9 | 20.7 | 0.82 | 1 | 10 | 1407.7273 | 1926.1146 | 1742.289 | 1407727.3278 | 1926114.6344 | 2.4873e-06 | 2.3704 | 1742288.957
62 | 90 | CONCLUIDO | 1.7602 | 56.81 | 53.36 | 110.4 | 1.46 | 29 | 200.32 | 52.44 | 16.5 | 27 | 41.38 | 24940.75 | 645.69 | 1367.28 | 132 | 104.26 | 12909.13 | 0.79 | 0.9 | 20.69 | 0.78 | 1 | 10 | 1401.9471 | 1918.2059 | 1735.135 | 1401947.1021 | 1918205.8747 | 2.4906e-06 | 2.3671 | 1735134.9982
63 | 90 | CONCLUIDO | 1.7598 | 56.82 | 53.37 | 110.43 | 1.48 | 29 | 200.72 | 52.44 | 16.75 | 27 | 41.52 | 24989.11 | 645.86 | 1367.17 | 132.4 | 104.26 | 13108.8 | 0.79 | 0.9 | 20.69 | 0.8 | 1 | 10 | 1402.5899 | 1919.0853 | 1735.9305 | 1402589.8773 | 1919085.348 | 2.49e-06 | 2.3675 | 1735930.5359
64 | 90 | CONCLUIDO | 1.7593 | 56.84 | 53.39 | 110.46 | 1.5 | 29 | 201.11 | 52.44 | 17 | 27 | 41.67 | 25037.53 | 643.88 | 1367.25 | 133.04 | 104.26 | 13430.43 | 0.78 | 0.9 | 20.69 | 0.81 | 1 | 10 | 1400.4515 | 1916.1596 | 1733.284 | 1400451.5457 | 1916159.5884 | 2.4893e-06 | 2.3683 | 1733284.0066
65 | 90 | CONCLUIDO | 1.7616 | 56.77 | 53.35 | 114.32 | 1.52 | 28 | 201.5 | 52.44 | 17.25 | 26 | 41.81 | 25085.99 | 642.59 | 1367.25 | 131.88 | 104.26 | 12854.53 | 0.79 | 0.9 | 20.68 | 0.77 | 1 | 10 | 1396.488 | 1910.7365 | 1728.3785 | 1396487.9844 | 1910736.469 | 2.4926e-06 | 2.3654 | 1728378.4621
66 | 90 | CONCLUIDO | 1.7619 | 56.76 | 53.34 | 114.3 | 1.54 | 28 | 201.9 | 52.44 | 17.5 | 26 | 41.95 | 25134.5 | 641.47 | 1367.19 | 131.28 | 104.26 | 12555.15 | 0.79 | 0.9 | 20.69 | 0.76 | 1 | 10 | 1394.621 | 1908.182 | 1726.0677 | 1394620.9826 | 1908181.9547 | 2.493e-06 | 2.365 | 1726067.7471
67 | 90 | CONCLUIDO | 1.7632 | 56.71 | 53.33 | 118.52 | 1.56 | 27 | 202.29 | 52.44 | 17.75 | 25 | 42.1 | 25183.06 | 640.65 | 1367.21 | 131.07 | 104.26 | 12458.66 | 0.8 | 0.9 | 20.69 | 0.76 | 1 | 10 | 1392.3739 | 1905.1074 | 1723.2866 | 1392373.8792 | 1905107.3687 | 2.4948e-06 | 2.3629 | 1723286.5953
68 | 90 | CONCLUIDO | 1.7634 | 56.71 | 53.33 | 118.51 | 1.58 | 27 | 202.68 | 52.44 | 18 | 25 | 42.24 | 25231.66 | 637.91 | 1367.23 | 130.91 | 104.26 | 12374.32 | 0.8 | 0.9 | 20.69 | 0.75 | 1 | 10 | 1388.4606 | 1899.753 | 1718.4432 | 1388460.5625 | 1899752.9961 | 2.4951e-06 | 2.3629 | 1718443.2365
69 | 90 | CONCLUIDO | 1.7657 | 56.64 | 53.29 | 122.98 | 1.6 | 26 | 203.08 | 52.44 | 18.25 | 24 | 42.39 | 25280.45 | 635.92 | 1367.2 | 129.8 | 104.26 | 11825.79 | 0.8 | 0.9 | 20.68 | 0.71 | 1 | 10 | 1383.5628 | 1893.0517 | 1712.3815 | 1383562.8339 | 1893051.7078 | 2.4984e-06 | 2.36 | 1712381.5097
70 | 90 | CONCLUIDO | 1.766 | 56.62 | 53.28 | 122.95 | 1.61 | 26 | 203.47 | 52.44 | 18.5 | 24 | 42.53 | 25329.15 | 636.68 | 1367.23 | 129.59 | 104.26 | 11719.4 | 0.8 | 0.9 | 20.68 | 0.7 | 1 | 10 | 1384.2731 | 1894.0235 | 1713.2606 | 1384273.1084 | 1894023.5367 | 2.4988e-06 | 2.3592 | 1713260.5886
71 | 90 | CONCLUIDO | 1.7652 | 56.65 | 53.3 | 123.01 | 1.63 | 26 | 203.87 | 52.44 | 18.75 | 24 | 42.68 | 25377.91 | 635.13 | 1367.22 | 130.16 | 104.26 | 12008.3 | 0.8 | 0.9 | 20.69 | 0.73 | 1 | 10 | 1382.9611 | 1892.2284 | 1711.6368 | 1382961.1421 | 1892228.4466 | 2.4976e-06 | 2.3604 | 1711636.8194
72 | 90 | CONCLUIDO | 1.7672 | 56.59 | 53.28 | 127.86 | 1.65 | 25 | 204.26 | 52.44 | 19 | 23 | 42.82 | 25426.72 | 633.55 | 1367.27 | 129.13 | 104.26 | 11496.4 | 0.81 | 0.9 | 20.69 | 0.7 | 1 | 10 | 1379.0536 | 1886.882 | 1706.8007 | 1379053.6359 | 1886882.0242 | 2.5005e-06 | 2.3579 | 1706800.652
73 | 90 | CONCLUIDO | 1.7676 | 56.57 | 53.26 | 127.83 | 1.67 | 25 | 204.66 | 52.44 | 19.25 | 23 | 42.97 | 25475.58 | 633.7 | 1367.26 | 128.91 | 104.26 | 11387.86 | 0.81 | 0.9 | 20.68 | 0.69 | 1 | 10 | 1378.7611 | 1886.4818 | 1706.4386 | 1378761.1443 | 1886481.8243 | 2.501e-06 | 2.3571 | 1706438.6467
74 | 90 | CONCLUIDO | 1.7673 | 56.58 | 53.27 | 127.86 | 1.69 | 25 | 205.06 | 52.44 | 19.5 | 23 | 43.11 | 25524.49 | 630.06 | 1367.2 | 129.26 | 104.26 | 11560.14 | 0.81 | 0.9 | 20.68 | 0.7 | 1 | 10 | 1374.1051 | 1880.1113 | 1700.6761 | 1374105.1337 | 1880111.2652 | 2.5006e-06 | 2.3575 | 1700676.0848
75 | 90 | CONCLUIDO | 1.7701 | 56.49 | 53.22 | 133.05 | 1.71 | 24 | 205.45 | 52.44 | 19.75 | 22 | 43.26 | 25573.44 | 629.45 | 1367.22 | 127.3 | 104.26 | 10584.28 | 0.82 | 0.9 | 20.68 | 0.64 | 1 | 10 | 1370.6429 | 1875.3741 | 1696.3911 | 1370642.9311 | 1875374.1268 | 2.5046e-06 | 2.3537 | 1696391.0523
76 | 90 | CONCLUIDO | 1.7694 | 56.52 | 53.24 | 133.11 | 1.73 | 24 | 205.85 | 52.44 | 20 | 22 | 43.41 | 25622.45 | 629.2 | 1367.22 | 128.26 | 104.26 | 11064.66 | 0.81 | 0.9 | 20.68 | 0.67 | 1 | 10 | 1371.0289 | 1875.9022 | 1696.8687 | 1371028.875 | 1875902.1923 | 2.5036e-06 | 2.355 | 1696868.7199
77 | 90 | CONCLUIDO | 1.7694 | 56.52 | 53.24 | 133.11 | 1.74 | 24 | 206.25 | 52.44 | 20.25 | 22 | 43.56 | 25671.51 | 627.74 | 1367.23 | 128.28 | 104.26 | 11076.76 | 0.81 | 0.9 | 20.68 | 0.67 | 1 | 10 | 1369.0332 | 1873.1716 | 1694.3987 | 1369033.1553 | 1873171.5605 | 2.5036e-06 | 2.355 | 1694398.6958
78 | 90 | CONCLUIDO | 1.772 | 56.43 | 53.2 | 138.77 | 1.76 | 23 | 206.65 | 52.44 | 20.5 | 21 | 43.71 | 25720.62 | 626.91 | 1367.26 | 126.62 | 104.26 | 10249.27 | 0.82 | 0.9 | 20.68 | 0.62 | 1 | 10 | 1365.5254 | 1868.3721 | 1690.0573 | 1365525.439 | 1868372.1484 | 2.5073e-06 | 2.3512 | 1690057.3328
79 | 90 | CONCLUIDO | 1.7714 | 56.45 | 53.21 | 138.82 | 1.78 | 23 | 207.05 | 52.44 | 20.75 | 21 | 43.85 | 25769.78 | 625.86 | 1367.2 | 127.4 | 104.26 | 10643.08 | 0.82 | 0.9 | 20.68 | 0.64 | 1 | 10 | 1364.6455 | 1867.1682 | 1688.9683 | 1364645.5438 | 1867168.237 | 2.5064e-06 | 2.3521 | 1688968.3211
80 | 90 | CONCLUIDO | 1.7708 | 56.47 | 53.23 | 138.87 | 1.8 | 23 | 207.45 | 52.44 | 21 | 21 | 44 | 25818.99 | 624.69 | 1367.19 | 128.06 | 104.26 | 10973.71 | 0.81 | 0.9 | 20.68 | 0.66 | 1 | 10 | 1363.6925 | 1865.8643 | 1687.7888 | 1363692.5246 | 1865864.2741 | 2.5056e-06 | 2.3529 | 1687788.8065
81 | 90 | CONCLUIDO | 1.7737 | 56.38 | 53.18 | 145.03 | 1.82 | 22 | 207.84 | 52.44 | 21.25 | 20 | 44.15 | 25868.26 | 621.96 | 1367.28 | 125.85 | 104.26 | 9873.73 | 0.83 | 0.9 | 20.68 | 0.6 | 1 | 10 | 1357.2872 | 1857.1003 | 1679.8612 | 1357287.2462 | 1857100.2896 | 2.5097e-06 | 2.3492 | 1679861.2444
82 | 90 | CONCLUIDO | 1.7743 | 56.36 | 53.16 | 144.98 | 1.83 | 22 | 208.24 | 52.44 | 21.5 | 20 | 44.3 | 25917.57 | 621.79 | 1367.21 | 125.45 | 104.26 | 9672.01 | 0.83 | 0.9 | 20.68 | 0.58 | 1 | 10 | 1356.4142 | 1855.9058 | 1678.7807 | 1356414.219 | 1855905.7752 | 2.5105e-06 | 2.3483 | 1678780.7328
83 | 90 | CONCLUIDO | 1.7738 | 56.38 | 53.17 | 145.02 | 1.85 | 22 | 208.64 | 52.44 | 21.75 | 20 | 44.45 | 25966.93 | 621.01 | 1367.2 | 125.98 | 104.26 | 9938.01 | 0.83 | 0.9 | 20.68 | 0.6 | 1 | 10 | 1355.8255 | 1855.1003 | 1678.0521 | 1355825.4924 | 1855100.2535 | 2.5098e-06 | 2.3492 | 1678052.0889
84 | 90 | CONCLUIDO | 1.7735 | 56.39 | 53.18 | 145.04 | 1.87 | 22 | 209.05 | 52.44 | 22 | 20 | 44.6 | 26016.35 | 618.22 | 1367.22 | 126.34 | 104.26 | 10115.04 | 0.83 | 0.9 | 20.68 | 0.61 | 1 | 10 | 1352.3411 | 1850.3328 | 1673.7396 | 1352341.1116 | 1850332.7699 | 2.5094e-06 | 2.3496 | 1673739.6073
85 | 90 | CONCLUIDO | 1.7761 | 56.3 | 53.14 | 151.82 | 1.89 | 21 | 209.45 | 52.44 | 22.25 | 19 | 44.75 | 26065.82 | 616.32 | 1367.21 | 124.61 | 104.26 | 9257.39 | 0.84 | 0.9 | 20.68 | 0.56 | 1 | 10 | 1347.4087 | 1843.584 | 1667.6349 | 1347408.669 | 1843583.9844 | 2.5131e-06 | 2.3458 | 1667634.9164
86 | 90 | CONCLUIDO | 1.7761 | 56.3 | 53.14 | 151.82 | 1.9 | 21 | 209.85 | 52.44 | 22.5 | 19 | 44.91 | 26115.34 | 616.69 | 1367.23 | 124.73 | 104.26 | 9315.33 | 0.84 | 0.9 | 20.68 | 0.56 | 1 | 10 | 1347.9125 | 1844.2734 | 1668.2585 | 1347912.5257 | 1844273.3833 | 2.5131e-06 | 2.3458 | 1668258.5201
87 | 90 | CONCLUIDO | 1.7758 | 56.31 | 53.15 | 151.85 | 1.92 | 21 | 210.25 | 52.44 | 22.75 | 19 | 45.06 | 26164.91 | 614.39 | 1367.2 | 125.22 | 104.26 | 9561.72 | 0.83 | 0.9 | 20.68 | 0.57 | 1 | 10 | 1345.0987 | 1840.4234 | 1664.776 | 1345098.714 | 1840423.4021 | 2.5126e-06 | 2.3462 | 1664775.9756
88 | 90 | CONCLUIDO | 1.778 | 56.24 | 53.11 | 159.34 | 1.94 | 20 | 210.65 | 52.44 | 23 | 18 | 45.21 | 26214.54 | 610.73 | 1367.28 | 123.92 | 104.26 | 8916.78 | 0.84 | 0.9 | 20.68 | 0.54 | 1 | 10 | 1338.0931 | 1830.838 | 1656.1054 | 1338093.1275 | 1830838.0496 | 2.5158e-06 | 2.3433 | 1656105.4357
89 | 90 | CONCLUIDO | 1.7779 | 56.25 | 53.11 | 159.34 | 1.96 | 20 | 211.05 | 52.44 | 23.25 | 18 | 45.36 | 26264.21 | 612.62 | 1367.18 | 123.84 | 104.26 | 8877.13 | 0.84 | 0.9 | 20.68 | 0.54 | 1 | 10 | 1340.7422 | 1834.4626 | 1659.3841 | 1340742.2056 | 1834462.6351 | 2.5156e-06 | 2.3438 | 1659384.0959
90 | 90 | CONCLUIDO | 1.7783 | 56.23 | 53.1 | 159.31 | 1.97 | 20 | 211.46 | 52.44 | 23.5 | 18 | 45.52 | 26313.94 | 613.69 | 1367.18 | 123.5 | 104.26 | 8707.22 | 0.84 | 0.9 | 20.68 | 0.53 | 1 | 10 | 1341.8023 | 1835.9131 | 1660.6961 | 1341802.2897 | 1835913.0889 | 2.5162e-06 | 2.3429 | 1660696.1205
91 | 90 | CONCLUIDO | 1.7777 | 56.25 | 53.12 | 159.36 | 1.99 | 20 | 211.86 | 52.44 | 23.75 | 18 | 45.67 | 26363.73 | 612.26 | 1367.23 | 124.22 | 104.26 | 9067.96 | 0.84 | 0.9 | 20.68 | 0.54 | 1 | 10 | 1340.4916 | 1834.1197 | 1659.0739 | 1340491.5778 | 1834119.7151 | 2.5153e-06 | 2.3438 | 1659073.9037
92 | 90 | CONCLUIDO | 1.7772 | 56.27 | 53.14 | 159.41 | 2.01 | 20 | 212.27 | 52.44 | 24 | 18 | 45.82 | 26413.56 | 607.39 | 1367.19 | 124.57 | 104.26 | 9243.45 | 0.84 | 0.9 | 20.68 | 0.56 | 1 | 10 | 1334.4244 | 1825.8183 | 1651.5648 | 1334424.3647 | 1825818.2864 | 2.5146e-06 | 2.3446 | 1651564.7517
93 | 90 | CONCLUIDO | 1.7797 | 56.19 | 53.09 | 167.66 | 2.03 | 19 | 212.67 | 52.44 | 24.25 | 17 | 45.98 | 26463.45 | 606.45 | 1367.24 | 123.14 | 104.26 | 8531.95 | 0.85 | 0.9 | 20.68 | 0.52 | 1 | 10 | 1330.8193 | 1820.8857 | 1647.1029 | 1330819.3154 | 1820885.699 | 2.5182e-06 | 2.3413 | 1647102.9235
94 | 90 | CONCLUIDO | 1.7795 | 56.2 | 53.1 | 167.69 | 2.04 | 19 | 213.08 | 52.44 | 24.5 | 17 | 46.13 | 26513.39 | 606.08 | 1367.2 | 123.64 | 104.26 | 8779.02 | 0.84 | 0.9 | 20.67 | 0.52 | 1 | 10 | 1330.5583 | 1820.5285 | 1646.7798 | 1330558.251 | 1820528.4991 | 2.5179e-06 | 2.3417 | 1646779.8143
95 | 90 | CONCLUIDO | 1.7797 | 56.19 | 53.09 | 167.66 | 2.06 | 19 | 213.48 | 52.44 | 24.75 | 17 | 46.29 | 26563.39 | 604.83 | 1367.23 | 123.17 | 104.26 | 8545.76 | 0.85 | 0.9 | 20.68 | 0.52 | 1 | 10 | 1328.6177 | 1817.8734 | 1644.3781 | 1328617.7027 | 1817873.3553 | 2.5182e-06 | 2.3413 | 1644378.0737
96 | 90 | CONCLUIDO | 1.78 | 56.18 | 53.08 | 167.64 | 2.08 | 19 | 213.89 | 52.44 | 25 | 17 | 46.44 | 26613.43 | 602.32 | 1367.23 | 123.19 | 104.26 | 8553.86 | 0.85 | 0.9 | 20.67 | 0.51 | 1 | 10 | 1324.8923 | 1812.7761 | 1639.7673 | 1324892.3246 | 1812776.1286 | 2.5186e-06 | 2.3408 | 1639767.3192
97 | 90 | CONCLUIDO | 1.7797 | 56.19 | 53.09 | 167.66 | 2.09 | 19 | 214.29 | 52.44 | 25.25 | 17 | 46.6 | 26663.54 | 601.02 | 1367.23 | 123.05 | 104.26 | 8487.8 | 0.85 | 0.9 | 20.68 | 0.52 | 1 | 10 | 1323.4398 | 1810.7888 | 1637.9696 | 1323439.8357 | 1810788.7693 | 2.5182e-06 | 2.3413 | 1637969.6306
98 | 90 | CONCLUIDO | 1.7817 | 56.13 | 53.07 | 176.89 | 2.11 | 18 | 214.7 | 52.44 | 25.5 | 16 | 46.76 | 26713.69 | 600.83 | 1367.18 | 122.51 | 104.26 | 8219.72 | 0.85 | 0.9 | 20.67 | 0.49 | 1 | 10 | 1321.5175 | 1808.1585 | 1635.5904 | 1321517.4583 | 1808158.4877 | 2.521e-06 | 2.3388 | 1635590.3794
99 | 90 | CONCLUIDO | 1.7816 | 56.13 | 53.07 | 176.9 | 2.13 | 18 | 215.11 | 52.44 | 25.75 | 15 | 46.91 | 26763.9 | 600.09 | 1367.2 | 122.73 | 104.26 | 8328.93 | 0.85 | 0.9 | 20.67 | 0.49 | 1 | 10 | 1320.5857 | 1806.8836 | 1634.4372 | 1320585.6898 | 1806883.6009 | 2.5209e-06 | 2.3388 | 1634437.166
100 | 90 | CONCLUIDO | 1.7817 | 56.13 | 53.07 | 176.89 | 2.14 | 18 | 215.51 | 52.44 | 26 | 14 | 47.07 | 26814.17 | 600.06 | 1367.2 | 122.44 | 104.26 | 8183.9 | 0.85 | 0.9 | 20.67 | 0.49 | 1 | 10 | 1320.4722 | 1806.7283 | 1634.2967 | 1320472.1874 | 1806728.302 | 2.521e-06 | 2.3388 | 1634296.6886
101 | 90 | CONCLUIDO | 1.7818 | 56.12 | 53.06 | 176.87 | 2.16 | 18 | 215.92 | 52.44 | 26.25 | 16 | 47.23 | 26864.49 | 597.14 | 1367.2 | 122.32 | 104.26 | 8125.86 | 0.85 | 0.9 | 20.67 | 0.49 | 1 | 10 | 1316.3409 | 1801.0757 | 1629.1836 | 1316340.9287 | 1801075.7315 | 2.5211e-06 | 2.3383 | 1629183.5915
102 | 90 | CONCLUIDO | 1.7813 | 56.14 | 53.08 | 176.93 | 2.18 | 18 | 216.33 | 52.44 | 26.5 | 16 | 47.39 | 26914.86 | 595.23 | 1367.23 | 122.87 | 104.26 | 8402.64 | 0.85 | 0.9 | 20.67 | 0.5 | 1 | 10 | 1314.3 | 1798.2833 | 1626.6576 | 1314300.021 | 1798283.2716 | 2.5204e-06 | 2.3392 | 1626657.6401
103 | 90 | CONCLUIDO | 1.7839 | 56.06 | 53.03 | 187.17 | 2.19 | 17 | 216.74 | 52.44 | 26.75 | 15 | 47.55 | 26965.29 | 593.42 | 1367.19 | 121.49 | 104.26 | 7716.82 | 0.86 | 0.9 | 20.67 | 0.46 | 1 | 10 | 1309.4796 | 1791.6878 | 1620.6916 | 1309479.6144 | 1791687.7786 | 2.5241e-06 | 2.3358 | 1620691.6117
104 | 90 | CONCLUIDO | 1.7837 | 56.06 | 53.04 | 187.19 | 2.21 | 17 | 217.15 | 52.44 | 27 | 11 | 47.71 | 27015.77 | 593.68 | 1367.22 | 121.25 | 104.26 | 7594.28 | 0.86 | 0.9 | 20.68 | 0.46 | 1 | 10 | 1310.067 | 1792.4915 | 1621.4186 | 1310067.0359 | 1792491.5146 | 2.5238e-06 | 2.3358 | 1621418.6402
105 | 90 | CONCLUIDO | 1.784 | 56.05 | 53.03 | 187.16 | 2.23 | 17 | 217.56 | 52.44 | 27.25 | 10 | 47.87 | 27066.31 | 593.99 | 1367.16 | 120.91 | 104.26 | 7425.35 | 0.86 | 0.9 | 20.68 | 0.45 | 1 | 10 | 1310.1763 | 1792.641 | 1621.5539 | 1310176.312 | 1792641.031 | 2.5242e-06 | 2.3354 | 1621553.887
106 | 90 | CONCLUIDO | 1.7834 | 56.07 | 53.05 | 187.22 | 2.24 | 17 | 217.97 | 52.44 | 27.5 | 9 | 48.03 | 27116.91 | 593.85 | 1367.26 | 121.43 | 104.26 | 7684.64 | 0.86 | 0.9 | 20.68 | 0.47 | 1 | 10 | 1310.6087 | 1793.2326 | 1622.089 | 1310608.698 | 1793232.6406 | 2.5234e-06 | 2.3363 | 1622089.0342
107 | 90 | CONCLUIDO | 1.7833 | 56.08 | 53.05 | 187.24 | 2.26 | 17 | 218.38 | 52.44 | 27.75 | 7 | 48.19 | 27167.55 | 593.78 | 1367.23 | 121.61 | 104.26 | 7774.47 | 0.86 | 0.9 | 20.68 | 0.48 | 1 | 10 | 1310.5899 | 1793.207 | 1622.0658 | 1310589.9269 | 1793206.9571 | 2.5233e-06 | 2.3367 | 1622065.8019
108 | 90 | CONCLUIDO | 1.7835 | 56.07 | 53.05 | 187.22 | 2.27 | 17 | 218.79 | 52.44 | 28 | 6 | 48.35 | 27218.26 | 594.2 | 1367.14 | 121.5 | 104.26 | 7721.4 | 0.86 | 0.9 | 20.68 | 0.47 | 1 | 10 | 1311.0112 | 1793.7834 | 1622.5872 | 1311011.1956 | 1793783.3556 | 2.5235e-06 | 2.3363 | 1622587.1897
109 | 90 | CONCLUIDO | 1.7835 | 56.07 | 53.05 | 187.22 | 2.29 | 17 | 219.2 | 52.44 | 28.25 | 5 | 48.51 | 27269.02 | 594.8 | 1367.23 | 121.35 | 104.26 | 7646.85 | 0.86 | 0.9 | 20.68 | 0.47 | 1 | 10 | 1311.8249 | 1794.8967 | 1623.5942 | 1311824.8704 | 1794896.6613 | 2.5235e-06 | 2.3363 | 1623594.2431
110 | 90 | CONCLUIDO | 1.7834 | 56.07 | 53.05 | 187.22 | 2.31 | 17 | 219.61 | 52.44 | 28.5 | 4 | 48.67 | 27319.84 | 594.73 | 1367.2 | 121.5 | 104.26 | 7720.85 | 0.86 | 0.9 | 20.68 | 0.47 | 1 | 10 | 1311.8022 | 1794.8656 | 1623.5661 | 1311802.1546 | 1794865.5805 | 2.5234e-06 | 2.3363 | 1623566.1287
111 | 90 | CONCLUIDO | 1.7834 | 56.07 | 53.05 | 187.23 | 2.32 | 17 | 220.03 | 52.44 | 28.75 | 3 | 48.83 | 27370.71 | 594.95 | 1367.23 | 121.49 | 104.26 | 7714.18 | 0.86 | 0.9 | 20.68 | 0.47 | 1 | 10 | 1312.1005 | 1795.2738 | 1623.9354 | 1312100.5187 | 1795273.8155 | 2.5234e-06 | 2.3363 | 1623935.4023
112 | 90 | CONCLUIDO | 1.7831 | 56.08 | 53.06 | 187.27 | 2.34 | 17 | 220.44 | 52.44 | 29 | 1 | 49 | 27421.64 | 595.55 | 1367.25 | 121.58 | 104.26 | 7759.94 | 0.86 | 0.9 | 20.69 | 0.48 | 1 | 10 | 1313.2259 | 1796.8136 | 1625.3282 | 1313225.8772 | 1796813.5806 | 2.523e-06 | 2.3367 | 1625328.2143
113 | 90 | CONCLUIDO | 1.7831 | 56.08 | 53.06 | 187.26 | 2.35 | 17 | 220.85 | 52.44 | 29.25 | 1 | 49.16 | 27472.63 | 596.33 | 1367.29 | 121.59 | 104.26 | 7765.03 | 0.86 | 0.9 | 20.69 | 0.48 | 1 | 10 | 1314.2839 | 1798.2612 | 1626.6377 | 1314283.8917 | 1798261.2027 | 2.523e-06 | 2.3367 | 1626637.6774
114 | 90 | CONCLUIDO | 1.7829 | 56.09 | 53.06 | 187.28 | 2.37 | 17 | 221.27 | 52.44 | 29.5 | 0 | 49.32 | 27523.67 | 597.41 | 1367.23 | 121.62 | 104.26 | 7780.42 | 0.86 | 0.9 | 20.69 | 0.49 | 1 | 10 | 1315.8978 | 1800.4694 | 1628.6351 | 1315897.7657 | 1800469.3763 | 2.5227e-06 | 2.3371 | 1628635.106

## RESULTADOS_20
Unnamed: 0 | Volume de calda [L] | STATUS | Capacidade operacional [ha/h] | Tempo de missao [h] | Tempo util [h] | Tempo por voo [min] | Autonomia Projetada [h] | N° Voos | MTOW [kg] | Massa Estrutura [kg] | Combustível [kg] | Abastecimentos | Massa gerador | Potência gerador [W] | Combustível consumido [L] | Calda cons [L] | Distância percorrida [km] | Distância Pulverizando [km] | RTL ACUMULADO[m] | EOC [km/km] | EOC [h/h] | Tempo de manobra [h] | Tempo rtl_rtw [h] | V pulv [m/s] | V desloc [m/s] | Preço Total por ha Simples [R$/ha] | Preço Total por ha Presumido [R$/ha] | Preço Total por ha Real [R$/ha] | Preço Total Simples [R$] | Preço Total Presumido [R$] | Prod CAPEX [ha/R$] | Dias Trabalhados | Preço Total Real [R$]
0 | 110 | CONCLUIDO | 0.8604 | 116.23 | 77.98 | 5.54 | 0.08 | 844 | 213.37 | 56.13 | 1 | 842 | 46.25 | 26550.29 | 1167.36 | 1370.63 | 934.7 | 104.26 | 410188.71 | 0.11 | 0.62 | 22.02 | 25.32 | 1 | 10 | 4920.7822 | 6732.8313 | 6090.2593 | 4920782.2127 | 6732831.313 | 1.1228e-06 | 4.8429 | 6090259.342
1 | 110 | CONCLUIDO | 1.0082 | 99.19 | 70.74 | 6.94 | 0.1 | 612 | 213.78 | 56.13 | 1.25 | 610 | 46.4 | 26600.32 | 1059.14 | 1369.94 | 697.51 | 104.26 | 292753.6 | 0.15 | 0.68 | 21.65 | 18.1 | 1 | 10 | 3813.9647 | 5218.4348 | 4720.3947 | 3813964.6967 | 5218434.7583 | 1.3156e-06 | 4.1329 | 4720394.6691
2 | 110 | CONCLUIDO | 1.1159 | 89.61 | 66.73 | 8.34 | 0.12 | 480 | 214.19 | 56.13 | 1.5 | 478 | 46.56 | 26650.41 | 998.91 | 1369.23 | 565.69 | 104.26 | 227500.62 | 0.18 | 0.72 | 21.46 | 14.11 | 1 | 10 | 3252.3354 | 4449.9888 | 4025.2882 | 3252335.4455 | 4449988.8395 | 1.4562e-06 | 3.7338 | 4025288.1502
3 | 110 | CONCLUIDO | 1.1973 | 83.52 | 64.19 | 9.73 | 0.14 | 396 | 214.59 | 56.13 | 1.75 | 394 | 46.72 | 26700.55 | 960.35 | 1368.74 | 483.82 | 104.26 | 186988.33 | 0.22 | 0.75 | 21.3 | 11.58 | 1 | 10 | 2916.1181 | 3989.9614 | 3609.1651 | 2916118.1046 | 3989961.4407 | 1.5624e-06 | 3.48 | 3609165.1207
4 | 110 | CONCLUIDO | 1.2627 | 79.19 | 62.39 | 11.14 | 0.17 | 336 | 215 | 56.13 | 2 | 334 | 46.87 | 26750.75 | 933.03 | 1368.73 | 425.17 | 104.26 | 157959.33 | 0.25 | 0.77 | 21.21 | 9.78 | 1 | 10 | 2687.8194 | 3677.593 | 3326.6087 | 2687819.3639 | 3677593.0319 | 1.6477e-06 | 3.2996 | 3326608.7144
5 | 110 | CONCLUIDO | 1.3144 | 76.08 | 61.1 | 12.51 | 0.19 | 293 | 215.41 | 56.13 | 2.25 | 291 | 47.03 | 26801 | 913.04 | 1368.43 | 383.81 | 104.26 | 137495.14 | 0.27 | 0.78 | 21.11 | 8.5 | 1 | 10 | 2528.158 | 3459.1374 | 3129.0021 | 2528158.0394 | 3459137.364 | 1.7152e-06 | 3.17 | 3129002.1489
6 | 110 | CONCLUIDO | 1.3584 | 73.61 | 60.07 | 13.92 | 0.21 | 259 | 215.82 | 56.13 | 2.5 | 257 | 47.19 | 26851.31 | 897.07 | 1368.37 | 349.97 | 104.26 | 120747.05 | 0.3 | 0.8 | 21.06 | 7.46 | 1 | 10 | 2404.5784 | 3290.0503 | 2976.0525 | 2404578.432 | 3290050.2931 | 1.7726e-06 | 3.0671 | 2976052.5108
7 | 110 | CONCLUIDO | 1.3946 | 71.7 | 59.3 | 15.33 | 0.23 | 232 | 216.22 | 56.13 | 2.75 | 230 | 47.35 | 26901.66 | 884.94 | 1368.33 | 324.09 | 104.26 | 107938.99 | 0.32 | 0.81 | 21.04 | 6.7 | 1 | 10 | 2311.3774 | 3162.5286 | 2860.7013 | 2311377.4233 | 3162528.5613 | 1.8198e-06 | 2.9875 | 2860701.274
8 | 110 | CONCLUIDO | 1.4262 | 70.12 | 58.64 | 16.75 | 0.25 | 210 | 216.63 | 56.13 | 3 | 208 | 47.51 | 26952.08 | 874.25 | 1368.19 | 303.28 | 104.26 | 97643.87 | 0.34 | 0.82 | 20.99 | 6.04 | 1 | 10 | 2233.9525 | 3056.5924 | 2764.8755 | 2233952.5369 | 3056592.416 | 1.8611e-06 | 2.9217 | 2764875.5258
9 | 110 | CONCLUIDO | 1.4526 | 68.84 | 58.12 | 18.16 | 0.27 | 192 | 217.04 | 56.13 | 3.25 | 190 | 47.66 | 27002.55 | 865.93 | 1368.02 | 286.41 | 104.26 | 89300.35 | 0.36 | 0.82 | 20.97 | 5.53 | 1 | 10 | 2173.2424 | 2973.5261 | 2689.7369 | 2173242.3729 | 2973526.0913 | 1.8955e-06 | 2.8683 | 2689736.9345
10 | 110 | CONCLUIDO | 1.4761 | 67.75 | 57.66 | 19.55 | 0.29 | 177 | 217.45 | 56.13 | 3.5 | 175 | 47.82 | 27053.07 | 858.43 | 1367.93 | 271.86 | 104.26 | 82099.46 | 0.38 | 0.83 | 20.93 | 5.07 | 1 | 10 | 2120.9127 | 2901.9263 | 2624.9706 | 2120912.7161 | 2901926.3463 | 1.9262e-06 | 2.8229 | 2624970.5687
11 | 110 | CONCLUIDO | 1.4961 | 66.84 | 57.3 | 20.96 | 0.31 | 164 | 217.86 | 56.13 | 3.75 | 162 | 47.98 | 27103.65 | 852.28 | 1367.89 | 259.68 | 104.26 | 76077.97 | 0.4 | 0.84 | 20.92 | 4.71 | 1 | 10 | 2078.4139 | 2843.7776 | 2572.3715 | 2078413.9069 | 2843777.6005 | 1.9523e-06 | 2.785 | 2572371.4576
12 | 110 | CONCLUIDO | 1.5143 | 66.04 | 56.96 | 22.34 | 0.33 | 153 | 218.27 | 56.13 | 4 | 151 | 48.15 | 27154.29 | 846.62 | 1367.73 | 248.84 | 104.26 | 70710.92 | 0.42 | 0.84 | 20.89 | 4.37 | 1 | 10 | 2040.4734 | 2791.8657 | 2525.414 | 2040473.4121 | 2791865.7417 | 1.976e-06 | 2.7517 | 2525413.9938
13 | 110 | CONCLUIDO | 1.5306 | 65.33 | 56.68 | 23.78 | 0.35 | 143 | 218.68 | 56.13 | 4.25 | 141 | 48.31 | 27204.98 | 841.78 | 1367.68 | 239.88 | 104.26 | 66282.19 | 0.43 | 0.85 | 20.88 | 4.1 | 1 | 10 | 2007.8987 | 2747.2956 | 2485.0975 | 2007898.6961 | 2747295.5783 | 1.9973e-06 | 2.7221 | 2485097.5441
14 | 110 | CONCLUIDO | 1.5449 | 64.73 | 56.41 | 25.07 | 0.36 | 135 | 219.09 | 56.13 | 4.5 | 133 | 48.47 | 27255.72 | 837 | 1367.89 | 231.17 | 104.26 | 61966.91 | 0.45 | 0.85 | 20.86 | 3.82 | 1 | 10 | 1978.7788 | 2707.4524 | 2449.057 | 1978778.7818 | 2707452.4268 | 2.016e-06 | 2.6971 | 2449056.9672
15 | 110 | CONCLUIDO | 1.5577 | 64.2 | 56.22 | 26.56 | 0.38 | 127 | 219.51 | 56.13 | 4.75 | 125 | 48.63 | 27306.53 | 833.41 | 1367.75 | 224.75 | 104.26 | 58798.55 | 0.46 | 0.85 | 20.85 | 3.63 | 1 | 10 | 1954.8172 | 2674.6672 | 2419.4007 | 1954817.2446 | 2674667.1946 | 2.0327e-06 | 2.675 | 2419400.7114
16 | 110 | CONCLUIDO | 1.5698 | 63.7 | 56.02 | 28.01 | 0.4 | 120 | 219.92 | 56.13 | 5 | 118 | 48.79 | 27357.39 | 829.77 | 1367.59 | 218.09 | 104.26 | 55499.35 | 0.48 | 0.86 | 20.85 | 3.44 | 1 | 10 | 1931.9151 | 2643.3315 | 2391.0557 | 1931915.1478 | 2643331.5353 | 2.0485e-06 | 2.6542 | 2391055.6835
17 | 110 | CONCLUIDO | 1.581 | 63.25 | 55.82 | 29.38 | 0.42 | 114 | 220.33 | 56.13 | 5.25 | 112 | 48.95 | 27408.3 | 826.18 | 1367.62 | 212.07 | 104.26 | 52522.53 | 0.49 | 0.86 | 20.82 | 3.24 | 1 | 10 | 1910.5286 | 2614.0695 | 2364.5863 | 1910528.5656 | 2614069.47 | 2.0631e-06 | 2.6354 | 2364586.3487
18 | 110 | CONCLUIDO | 1.5898 | 62.9 | 55.69 | 30.65 | 0.44 | 109 | 220.74 | 56.13 | 5.5 | 107 | 49.12 | 27459.27 | 823.21 | 1367.7 | 207.3 | 104.26 | 50161.14 | 0.5 | 0.86 | 20.82 | 3.1 | 1 | 10 | 1894.0083 | 2591.4657 | 2344.1399 | 1894008.3065 | 2591465.7227 | 2.0746e-06 | 2.6208 | 2344139.8713
19 | 110 | CONCLUIDO | 1.5989 | 62.54 | 55.54 | 32.04 | 0.46 | 104 | 221.16 | 56.13 | 5.75 | 102 | 49.28 | 27510.3 | 820.63 | 1367.68 | 202.87 | 104.26 | 47972.63 | 0.51 | 0.86 | 20.81 | 2.95 | 1 | 10 | 1877.6875 | 2569.1349 | 2323.9403 | 1877687.5209 | 2569134.9038 | 2.0864e-06 | 2.6058 | 2323940.2744
20 | 110 | CONCLUIDO | 1.6084 | 62.17 | 55.38 | 33.56 | 0.48 | 99 | 221.57 | 56.13 | 6 | 97 | 49.45 | 27561.39 | 817.35 | 1367.53 | 197.73 | 104.26 | 45427.53 | 0.53 | 0.87 | 20.8 | 2.8 | 1 | 10 | 1859.9277 | 2544.8352 | 2301.9597 | 1859927.714 | 2544835.1526 | 2.0988e-06 | 2.5904 | 2301959.6573
21 | 110 | CONCLUIDO | 1.615 | 61.92 | 55.29 | 34.92 | 0.5 | 95 | 221.99 | 56.13 | 6.25 | 93 | 49.61 | 27612.53 | 815.45 | 1367.58 | 194.63 | 104.26 | 43898.64 | 0.54 | 0.87 | 20.8 | 2.71 | 1 | 10 | 1848.5112 | 2529.2146 | 2287.8299 | 1848511.2122 | 2529214.5912 | 2.1074e-06 | 2.58 | 2287829.9003
22 | 110 | CONCLUIDO | 1.623 | 61.61 | 55.16 | 36.37 | 0.52 | 91 | 222.4 | 56.13 | 6.5 | 89 | 49.78 | 27663.85 | 812.68 | 1367.5 | 190.27 | 104.26 | 41734.07 | 0.55 | 0.87 | 20.79 | 2.58 | 1 | 10 | 1833.8716 | 2509.1841 | 2269.7111 | 1833871.6434 | 2509184.0872 | 2.1179e-06 | 2.5671 | 2269711.0795
23 | 110 | CONCLUIDO | 1.6306 | 61.33 | 55.04 | 37.96 | 0.54 | 87 | 222.82 | 56.13 | 6.75 | 85 | 49.94 | 27715.11 | 810.02 | 1367.45 | 186.51 | 104.26 | 39877.17 | 0.56 | 0.87 | 20.78 | 2.46 | 1 | 10 | 1820.0972 | 2490.3373 | 2252.663 | 1820097.2336 | 2490337.332 | 2.1278e-06 | 2.5554 | 2252663.0322
24 | 110 | CONCLUIDO | 1.636 | 61.13 | 54.97 | 39.26 | 0.56 | 84 | 223.23 | 56.13 | 7 | 82 | 50.11 | 27766.43 | 808.27 | 1367.55 | 184.07 | 104.26 | 38669.53 | 0.57 | 0.87 | 20.78 | 2.38 | 1 | 10 | 1810.7575 | 2477.5583 | 2241.1036 | 1810757.5242 | 2477558.3296 | 2.1348e-06 | 2.5471 | 2241103.6399
25 | 110 | CONCLUIDO | 1.6417 | 60.91 | 54.88 | 40.65 | 0.58 | 81 | 223.65 | 56.13 | 7.25 | 79 | 50.27 | 27817.81 | 806.35 | 1367.46 | 181.09 | 104.26 | 37194.12 | 0.58 | 0.87 | 20.78 | 2.3 | 1 | 10 | 1800.682 | 2463.7726 | 2228.6336 | 1800682.0049 | 2463772.5596 | 2.1423e-06 | 2.5379 | 2228633.5644
26 | 110 | CONCLUIDO | 1.6481 | 60.68 | 54.77 | 42.13 | 0.59 | 78 | 224.07 | 56.13 | 7.5 | 76 | 50.44 | 27869.24 | 804.28 | 1367.44 | 177.7 | 104.26 | 35515.66 | 0.59 | 0.88 | 20.77 | 2.19 | 1 | 10 | 1789.489 | 2448.4578 | 2214.7804 | 1789489.0099 | 2448457.8101 | 2.1506e-06 | 2.5283 | 2214780.4331
27 | 110 | CONCLUIDO | 1.6513 | 60.56 | 54.74 | 43.21 | 0.61 | 76 | 224.49 | 56.13 | 7.75 | 74 | 50.61 | 27920.73 | 802.61 | 1367.44 | 176.1 | 104.26 | 34726.95 | 0.59 | 0.88 | 20.78 | 2.16 | 1 | 10 | 1783.2583 | 2439.9327 | 2207.0689 | 1783258.3047 | 2439932.6843 | 2.1548e-06 | 2.5233 | 2207068.9334
28 | 110 | CONCLUIDO | 1.6577 | 60.32 | 54.63 | 44.9 | 0.63 | 73 | 224.9 | 56.13 | 8 | 71 | 50.78 | 27972.28 | 800.8 | 1367.4 | 173.22 | 104.26 | 33300.14 | 0.6 | 0.88 | 20.76 | 2.05 | 1 | 10 | 1772.5716 | 2425.3107 | 2193.8424 | 1772571.6043 | 2425310.6694 | 2.1632e-06 | 2.5133 | 2193842.423
29 | 110 | CONCLUIDO | 1.6614 | 60.19 | 54.58 | 46.12 | 0.65 | 71 | 225.32 | 56.13 | 8.25 | 69 | 50.95 | 28023.89 | 799.16 | 1367.37 | 171.5 | 104.26 | 32449.78 | 0.61 | 0.88 | 20.76 | 2 | 1 | 10 | 1765.7135 | 2415.9272 | 2185.3545 | 1765713.5358 | 2415927.1575 | 2.168e-06 | 2.5079 | 2185354.4604
30 | 110 | CONCLUIDO | 1.6643 | 60.09 | 54.56 | 47.44 | 0.67 | 69 | 225.74 | 56.13 | 8.5 | 67 | 51.11 | 28075.56 | 798.14 | 1367.56 | 170.9 | 104.26 | 32162.11 | 0.61 | 0.88 | 20.76 | 1.98 | 1 | 10 | 1760.9482 | 2409.407 | 2179.4566 | 1760948.2148 | 2409407.0351 | 2.1718e-06 | 2.5038 | 2179456.6093
31 | 110 | CONCLUIDO | 1.6685 | 59.93 | 54.49 | 48.8 | 0.69 | 67 | 226.16 | 56.13 | 8.75 | 65 | 51.28 | 28127.29 | 796.27 | 1367.35 | 168.67 | 104.26 | 31056.22 | 0.62 | 0.88 | 20.75 | 1.91 | 1 | 10 | 1752.9673 | 2398.4872 | 2169.579 | 1752967.3382 | 2398487.2476 | 2.1773e-06 | 2.4971 | 2169578.991
32 | 110 | CONCLUIDO | 1.6728 | 59.78 | 54.42 | 50.24 | 0.71 | 65 | 226.58 | 56.13 | 9 | 63 | 51.45 | 28179.08 | 794.67 | 1367.56 | 166.33 | 104.26 | 29894.35 | 0.63 | 0.88 | 20.75 | 1.84 | 1 | 10 | 1745.4188 | 2388.1591 | 2160.2365 | 1745418.8385 | 2388159.0573 | 2.1829e-06 | 2.4908 | 2160236.5087
33 | 110 | CONCLUIDO | 1.6768 | 59.64 | 54.36 | 51.77 | 0.72 | 63 | 227 | 56.13 | 9.25 | 61 | 51.62 | 28230.92 | 793.1 | 1367.35 | 164.4 | 104.26 | 28943.53 | 0.63 | 0.88 | 20.75 | 1.78 | 1 | 10 | 1738.3671 | 2378.5105 | 2151.5088 | 1738367.0614 | 2378510.5048 | 2.1881e-06 | 2.485 | 2151508.8005
34 | 110 | CONCLUIDO | 1.682 | 59.45 | 54.27 | 53.38 | 0.74 | 61 | 227.42 | 56.13 | 9.5 | 59 | 51.8 | 28282.83 | 790.89 | 1367.31 | 161.37 | 104.26 | 27433.98 | 0.65 | 0.88 | 20.74 | 1.69 | 1 | 10 | 1728.8781 | 2365.5272 | 2139.7646 | 1728878.0513 | 2365527.2225 | 2.1949e-06 | 2.4771 | 2139764.6244
35 | 110 | CONCLUIDO | 1.685 | 59.35 | 54.24 | 55.16 | 0.76 | 59 | 227.84 | 56.13 | 9.75 | 57 | 51.97 | 28334.8 | 789.43 | 1367.35 | 160.47 | 104.26 | 26997.38 | 0.65 | 0.88 | 20.75 | 1.66 | 1 | 10 | 1723.3967 | 2358.0274 | 2132.9805 | 1723396.6821 | 2358027.3713 | 2.1988e-06 | 2.4729 | 2132980.5485
36 | 110 | CONCLUIDO | 1.6865 | 59.29 | 54.23 | 56.1 | 0.78 | 58 | 228.27 | 56.13 | 10 | 56 | 52.14 | 28386.82 | 789.42 | 1367.41 | 160.23 | 104.26 | 26883.58 | 0.65 | 0.88 | 20.74 | 1.65 | 1 | 10 | 1721.7438 | 2355.7658 | 2130.9348 | 1721743.7867 | 2355765.807 | 2.2007e-06 | 2.4704 | 2130934.8247
37 | 110 | CONCLUIDO | 1.6909 | 59.14 | 54.16 | 58.03 | 0.8 | 56 | 228.69 | 56.13 | 10.25 | 54 | 52.31 | 28438.91 | 787.04 | 1367.4 | 157.83 | 104.26 | 25692.89 | 0.66 | 0.88 | 20.74 | 1.58 | 1 | 10 | 1713.1382 | 2343.9912 | 2120.284 | 1713138.1543 | 2343991.201 | 2.2065e-06 | 2.4642 | 2120283.9706
38 | 110 | CONCLUIDO | 1.6938 | 59.04 | 54.1 | 59.02 | 0.81 | 55 | 229.11 | 56.13 | 10.5 | 53 | 52.48 | 28491.06 | 786.13 | 1367.31 | 156.38 | 104.26 | 24970.71 | 0.67 | 0.89 | 20.73 | 1.53 | 1 | 10 | 1708.287 | 2337.3536 | 2114.2798 | 1708286.9548 | 2337353.5758 | 2.2103e-06 | 2.46 | 2114279.831
39 | 110 | CONCLUIDO | 1.6953 | 58.98 | 54.09 | 60.1 | 0.83 | 54 | 229.53 | 56.13 | 10.75 | 52 | 52.66 | 28543.27 | 784.86 | 1367.28 | 155.46 | 104.26 | 24513.92 | 0.67 | 0.89 | 20.74 | 1.51 | 1 | 10 | 1704.8582 | 2332.6621 | 2110.0361 | 1704858.1557 | 2332662.1417 | 2.2122e-06 | 2.4575 | 2110036.1408
40 | 110 | CONCLUIDO | 1.6997 | 58.84 | 54.03 | 62.34 | 0.85 | 52 | 229.96 | 56.13 | 11 | 50 | 52.83 | 28595.54 | 783.19 | 1367.36 | 153.37 | 104.26 | 23483.73 | 0.68 | 0.89 | 20.73 | 1.45 | 1 | 10 | 1697.4578 | 2322.5366 | 2100.877 | 1697457.7538 | 2322536.5853 | 2.218e-06 | 2.4517 | 2100876.9533
41 | 110 | CONCLUIDO | 1.7008 | 58.79 | 54.03 | 63.56 | 0.87 | 51 | 230.38 | 56.13 | 11.25 | 49 | 53 | 28647.87 | 782.28 | 1367.3 | 153.54 | 104.26 | 23573.68 | 0.68 | 0.89 | 20.73 | 1.45 | 1 | 10 | 1695.0619 | 2319.2584 | 2097.9117 | 1695061.8817 | 2319258.4475 | 2.2194e-06 | 2.4496 | 2097911.6763
42 | 110 | CONCLUIDO | 1.7039 | 58.69 | 53.97 | 64.76 | 0.89 | 50 | 230.81 | 56.13 | 11.5 | 48 | 53.18 | 28700.26 | 780.95 | 1367.22 | 151.88 | 104.26 | 22747.69 | 0.69 | 0.89 | 20.72 | 1.39 | 1 | 10 | 1689.4775 | 2311.6177 | 2091.0002 | 1689477.5389 | 2311617.7033 | 2.2235e-06 | 2.4454 | 2091000.154
43 | 110 | CONCLUIDO | 1.7054 | 58.64 | 53.96 | 66.07 | 0.9 | 49 | 231.23 | 56.13 | 11.75 | 47 | 53.36 | 28752.71 | 780.05 | 1367.29 | 151.1 | 104.26 | 22361.91 | 0.69 | 0.89 | 20.73 | 1.38 | 1 | 10 | 1686.6141 | 2307.6999 | 2087.4562 | 1686614.1226 | 2307699.8507 | 2.2254e-06 | 2.4433 | 2087456.2159
44 | 110 | CONCLUIDO | 1.7073 | 58.57 | 53.93 | 67.42 | 0.92 | 48 | 231.66 | 56.13 | 12 | 46 | 53.53 | 28805.23 | 778.75 | 1367.36 | 150.61 | 104.26 | 22122.51 | 0.69 | 0.89 | 20.72 | 1.35 | 1 | 10 | 1682.5868 | 2302.1895 | 2082.4718 | 1682586.7987 | 2302189.4884 | 2.2279e-06 | 2.4404 | 2082471.7548
45 | 110 | CONCLUIDO | 1.7098 | 58.48 | 53.89 | 68.79 | 0.94 | 47 | 232.08 | 56.13 | 12.25 | 45 | 53.71 | 28857.81 | 777.37 | 1367.41 | 148.89 | 104.26 | 21265.06 | 0.7 | 0.89 | 20.72 | 1.31 | 1 | 10 | 1677.7642 | 2295.591 | 2076.5031 | 1677764.2376 | 2295591.0476 | 2.2312e-06 | 2.4367 | 2076503.0599
46 | 110 | CONCLUIDO | 1.7114 | 58.43 | 53.88 | 70.27 | 0.96 | 46 | 232.51 | 56.13 | 12.5 | 44 | 53.88 | 28910.45 | 776.72 | 1367.33 | 148.78 | 104.26 | 21216.16 | 0.7 | 0.89 | 20.72 | 1.3 | 1 | 10 | 1675.1777 | 2292.0521 | 2073.3018 | 1675177.727 | 2292052.0697 | 2.2332e-06 | 2.4346 | 2073301.8371
47 | 110 | CONCLUIDO | 1.7136 | 58.36 | 53.84 | 71.79 | 0.97 | 45 | 232.94 | 56.13 | 12.75 | 43 | 54.06 | 28963.15 | 775.57 | 1367.29 | 147.91 | 104.26 | 20784.28 | 0.7 | 0.89 | 20.71 | 1.26 | 1 | 10 | 1670.9981 | 2286.3334 | 2068.1289 | 1670998.133 | 2286333.3649 | 2.2361e-06 | 2.4317 | 2068128.9174
48 | 110 | CONCLUIDO | 1.7155 | 58.29 | 53.82 | 73.39 | 0.99 | 44 | 233.37 | 56.13 | 13 | 42 | 54.24 | 29015.91 | 774.6 | 1367.24 | 147.13 | 104.26 | 20400.14 | 0.71 | 0.89 | 20.71 | 1.24 | 1 | 10 | 1667.5746 | 2281.6492 | 2063.8918 | 1667574.6317 | 2281649.1793 | 2.2386e-06 | 2.4287 | 2063891.784
49 | 110 | CONCLUIDO | 1.7182 | 58.2 | 53.77 | 75.03 | 1.01 | 43 | 233.79 | 56.13 | 13.25 | 41 | 54.42 | 29068.74 | 773.43 | 1367.25 | 145.43 | 104.26 | 19553.83 | 0.72 | 0.89 | 20.71 | 1.2 | 1 | 10 | 1662.7994 | 2275.1156 | 2057.9817 | 1662799.444 | 2275115.5568 | 2.2421e-06 | 2.425 | 2057981.7212
50 | 110 | CONCLUIDO | 1.7205 | 58.12 | 53.74 | 76.77 | 1.02 | 42 | 234.22 | 56.13 | 13.5 | 40 | 54.6 | 29121.64 | 771.48 | 1367.21 | 144.21 | 104.26 | 18952.57 | 0.72 | 0.89 | 20.71 | 1.16 | 1 | 10 | 1657.5303 | 2267.9061 | 2051.4603 | 1657530.3116 | 2267906.0975 | 2.2451e-06 | 2.4217 | 2051460.3225
51 | 110 | CONCLUIDO | 1.7205 | 58.12 | 53.74 | 76.77 | 1.04 | 42 | 234.65 | 56.13 | 13.75 | 40 | 54.78 | 29174.59 | 770.57 | 1367.28 | 144.39 | 104.26 | 19041.91 | 0.72 | 0.89 | 20.71 | 1.16 | 1 | 10 | 1656.251 | 2266.1558 | 2049.877 | 1656251.0498 | 2266155.755 | 2.2451e-06 | 2.4217 | 2049877.0303
52 | 110 | CONCLUIDO | 1.7226 | 58.05 | 53.71 | 78.6 | 1.06 | 41 | 235.08 | 56.13 | 14 | 39 | 54.96 | 29227.61 | 770.16 | 1367.3 | 143.35 | 104.26 | 18524.34 | 0.73 | 0.89 | 20.71 | 1.13 | 1 | 10 | 1653.3527 | 2262.1901 | 2046.2899 | 1653352.7228 | 2262190.136 | 2.2479e-06 | 2.4188 | 2046289.8845
53 | 110 | CONCLUIDO | 1.7243 | 57.99 | 53.69 | 80.54 | 1.08 | 40 | 235.51 | 56.13 | 14.25 | 38 | 55.14 | 29280.69 | 769.57 | 1367.21 | 142.81 | 104.26 | 18262.95 | 0.73 | 0.89 | 20.71 | 1.11 | 1 | 10 | 1650.6918 | 2258.5494 | 2042.9966 | 1650691.8095 | 2258549.3572 | 2.2501e-06 | 2.4162 | 2042996.5764
54 | 110 | CONCLUIDO | 1.7268 | 57.91 | 53.65 | 82.54 | 1.09 | 39 | 235.94 | 56.13 | 14.5 | 37 | 55.32 | 29333.84 | 767.76 | 1367.27 | 141.33 | 104.26 | 17523.88 | 0.74 | 0.89 | 20.71 | 1.07 | 1 | 10 | 1645.364 | 2251.2596 | 2036.4025 | 1645363.9774 | 2251259.5822 | 2.2533e-06 | 2.4129 | 2036402.5273
55 | 110 | CONCLUIDO | 1.726 | 57.94 | 53.68 | 82.58 | 1.11 | 39 | 236.37 | 56.13 | 14.75 | 37 | 55.5 | 29387.05 | 767.94 | 1367.26 | 142.12 | 104.26 | 17920.6 | 0.73 | 0.89 | 20.72 | 1.1 | 1 | 10 | 1646.6844 | 2253.0663 | 2038.0368 | 1646684.4475 | 2253066.3076 | 2.2523e-06 | 2.4142 | 2038036.8214
56 | 110 | CONCLUIDO | 1.7288 | 57.84 | 53.62 | 84.67 | 1.13 | 38 | 236.81 | 56.13 | 15 | 36 | 55.68 | 29440.33 | 766.14 | 1367.39 | 140.41 | 104.26 | 17070.67 | 0.74 | 0.89 | 20.71 | 1.05 | 1 | 10 | 1640.89 | 2245.138 | 2030.8652 | 1640889.9693 | 2245138.047 | 2.2559e-06 | 2.41 | 2030865.2229
57 | 110 | CONCLUIDO | 1.731 | 57.77 | 53.59 | 86.91 | 1.14 | 37 | 237.24 | 56.13 | 15.25 | 35 | 55.86 | 29493.67 | 764.57 | 1367.25 | 139.47 | 104.26 | 16605.41 | 0.75 | 0.89 | 20.71 | 1.02 | 1 | 10 | 1636.3099 | 2238.8714 | 2025.1966 | 1636309.8919 | 2238871.383 | 2.2588e-06 | 2.4071 | 2025196.6405
58 | 110 | CONCLUIDO | 1.7305 | 57.79 | 53.61 | 86.94 | 1.16 | 37 | 237.67 | 56.13 | 15.5 | 35 | 56.05 | 29547.07 | 764.57 | 1367.21 | 140.3 | 104.26 | 17019.85 | 0.74 | 0.89 | 20.7 | 1.03 | 1 | 10 | 1636.9864 | 2239.797 | 2026.0339 | 1636986.4042 | 2239797.0169 | 2.2582e-06 | 2.4079 | 2026033.9332
59 | 110 | CONCLUIDO | 1.7326 | 57.72 | 53.58 | 89.31 | 1.18 | 36 | 238.11 | 56.13 | 15.75 | 34 | 56.23 | 29600.54 | 763.26 | 1367.35 | 139.04 | 104.26 | 16397.8 | 0.75 | 0.89 | 20.71 | 1 | 1 | 10 | 1632.8715 | 2234.1668 | 2020.941 | 1632871.4607 | 2234166.7698 | 2.2609e-06 | 2.405 | 2020941.0289
60 | 110 | CONCLUIDO | 1.7324 | 57.72 | 53.59 | 89.32 | 1.19 | 36 | 238.54 | 56.13 | 16 | 34 | 56.41 | 29654.08 | 762.35 | 1367.23 | 139.38 | 104.26 | 16567.91 | 0.75 | 0.89 | 20.71 | 1.01 | 1 | 10 | 1631.8879 | 2232.821 | 2019.7237 | 1631887.9144 | 2232821.0382 | 2.2606e-06 | 2.405 | 2019723.7321
61 | 110 | CONCLUIDO | 1.7338 | 57.68 | 53.59 | 91.86 | 1.21 | 35 | 238.97 | 56.13 | 16.25 | 33 | 56.6 | 29707.68 | 762.09 | 1367.19 | 139.3 | 104.26 | 16530.3 | 0.75 | 0.89 | 20.7 | 1.01 | 1 | 10 | 1630.2113 | 2230.527 | 2017.6487 | 1630211.2986 | 2230527.0185 | 2.2625e-06 | 2.4033 | 2017648.6504
62 | 110 | CONCLUIDO | 1.7369 | 57.57 | 53.53 | 94.46 | 1.23 | 34 | 239.41 | 56.13 | 16.5 | 32 | 56.78 | 29761.35 | 759.69 | 1367.27 | 137.37 | 104.26 | 15570.08 | 0.76 | 0.9 | 20.7 | 0.95 | 1 | 10 | 1623.3532 | 2221.1434 | 2009.1606 | 1623353.1845 | 2221143.4443 | 2.2665e-06 | 2.3988 | 2009160.6314
63 | 110 | CONCLUIDO | 1.7368 | 57.58 | 53.53 | 94.46 | 1.24 | 34 | 239.85 | 56.13 | 16.75 | 32 | 56.97 | 29815.09 | 759.45 | 1367.37 | 137.52 | 104.26 | 15644.64 | 0.76 | 0.9 | 20.7 | 0.95 | 1 | 10 | 1623.1151 | 2220.8176 | 2008.8659 | 1623115.0637 | 2220817.6369 | 2.2664e-06 | 2.3992 | 2008865.9186
64 | 110 | CONCLUIDO | 1.7386 | 57.52 | 53.51 | 97.3 | 1.26 | 33 | 240.28 | 56.13 | 17 | 31 | 57.16 | 29869.01 | 758.75 | 1367.28 | 136.94 | 104.26 | 15361.03 | 0.76 | 0.9 | 20.7 | 0.93 | 1 | 10 | 1620.2603 | 2216.9116 | 2005.3326 | 1620260.2551 | 2216911.5618 | 2.2687e-06 | 2.3967 | 2005332.6338
65 | 110 | CONCLUIDO | 1.7397 | 57.48 | 53.47 | 97.23 | 1.27 | 33 | 240.72 | 56.13 | 17.25 | 31 | 57.34 | 29922.88 | 757.9 | 1367.23 | 135.95 | 104.26 | 14864.18 | 0.77 | 0.9 | 20.69 | 0.9 | 1 | 10 | 1617.65 | 2213.3401 | 2002.1021 | 1617650.0257 | 2213340.1308 | 2.2702e-06 | 2.395 | 2002102.0552
66 | 110 | CONCLUIDO | 1.741 | 57.44 | 53.48 | 100.27 | 1.29 | 32 | 241.16 | 56.13 | 17.5 | 30 | 57.53 | 29976.82 | 756.87 | 1367.21 | 135.71 | 104.26 | 14748.82 | 0.77 | 0.9 | 20.7 | 0.9 | 1 | 10 | 1615.1142 | 2209.8705 | 1998.9636 | 1615114.2175 | 2209870.5262 | 2.2719e-06 | 2.3933 | 1998963.5847
67 | 110 | CONCLUIDO | 1.7413 | 57.43 | 53.46 | 100.25 | 1.31 | 32 | 241.59 | 56.13 | 17.75 | 30 | 57.72 | 30030.83 | 756.03 | 1367.26 | 135.65 | 104.26 | 14722.84 | 0.77 | 0.9 | 20.69 | 0.89 | 1 | 10 | 1613.4679 | 2207.6179 | 1996.926 | 1613467.8757 | 2207617.9287 | 2.2723e-06 | 2.3929 | 1996925.972
68 | 110 | CONCLUIDO | 1.7435 | 57.36 | 53.43 | 103.42 | 1.32 | 31 | 242.03 | 56.13 | 18 | 29 | 57.91 | 30084.9 | 754.09 | 1367.31 | 134.37 | 104.26 | 14087.35 | 0.78 | 0.9 | 20.69 | 0.86 | 1 | 10 | 1608.4415 | 2200.7407 | 1990.7051 | 1608441.5459 | 2200740.6825 | 2.2751e-06 | 2.39 | 1990705.0805
69 | 110 | CONCLUIDO | 1.7436 | 57.35 | 53.43 | 103.42 | 1.34 | 31 | 242.47 | 56.13 | 18.25 | 29 | 58.1 | 30139.04 | 754.47 | 1367.42 | 134.33 | 104.26 | 14067.53 | 0.78 | 0.9 | 20.69 | 0.85 | 1 | 10 | 1608.8738 | 2201.3321 | 1991.24 | 1608873.7746 | 2201332.0769 | 2.2753e-06 | 2.3896 | 1991240.033
70 | 110 | CONCLUIDO | 1.7435 | 57.36 | 53.43 | 103.42 | 1.35 | 31 | 242.91 | 56.13 | 18.5 | 29 | 58.28 | 30193.25 | 753.38 | 1367.25 | 134.5 | 104.26 | 14152.25 | 0.78 | 0.9 | 20.69 | 0.86 | 1 | 10 | 1607.4566 | 2199.393 | 1989.4861 | 1607456.6074 | 2199393.0462 | 2.2751e-06 | 2.39 | 1989486.0607
71 | 110 | CONCLUIDO | 1.7456 | 57.29 | 53.41 | 106.81 | 1.37 | 30 | 243.35 | 56.13 | 18.75 | 28 | 58.47 | 30247.53 | 752.57 | 1367.28 | 133.59 | 104.26 | 13703.61 | 0.78 | 0.9 | 20.69 | 0.83 | 1 | 10 | 1604.2007 | 2194.9382 | 1985.4564 | 1604200.7116 | 2194938.1859 | 2.2779e-06 | 2.3871 | 1985456.366
72 | 110 | CONCLUIDO | 1.7456 | 57.29 | 53.41 | 106.82 | 1.39 | 30 | 243.79 | 56.13 | 19 | 28 | 58.67 | 30301.87 | 751.81 | 1367.21 | 133.57 | 104.26 | 13692.08 | 0.78 | 0.9 | 20.69 | 0.83 | 1 | 10 | 1603.1477 | 2193.4974 | 1984.1531 | 1603147.6795 | 2193497.381 | 2.2779e-06 | 2.3871 | 1984153.0696
73 | 110 | CONCLUIDO | 1.748 | 57.21 | 53.37 | 110.42 | 1.4 | 29 | 244.23 | 56.13 | 19.25 | 27 | 58.86 | 30356.29 | 750.47 | 1367.32 | 132.24 | 104.26 | 13033.21 | 0.79 | 0.9 | 20.69 | 0.79 | 1 | 10 | 1598.6923 | 2187.4013 | 1978.6388 | 1598692.2904 | 2187401.3211 | 2.281e-06 | 2.3838 | 1978638.809
74 | 110 | CONCLUIDO | 1.7477 | 57.22 | 53.38 | 110.44 | 1.42 | 29 | 244.68 | 56.13 | 19.5 | 27 | 59.05 | 30410.77 | 750.55 | 1367.23 | 132.52 | 104.26 | 13171.16 | 0.79 | 0.9 | 20.7 | 0.81 | 1 | 10 | 1599.1777 | 2188.0654 | 1979.2395 | 1599177.655 | 2188065.4183 | 2.2806e-06 | 2.3842 | 1979239.5258
75 | 110 | CONCLUIDO | 1.7475 | 57.23 | 53.39 | 110.46 | 1.43 | 29 | 245.12 | 56.13 | 19.75 | 27 | 59.24 | 30465.32 | 749.04 | 1367.19 | 133.03 | 104.26 | 13425.21 | 0.78 | 0.9 | 20.69 | 0.81 | 1 | 10 | 1597.3724 | 2185.5954 | 1977.0052 | 1597372.3935 | 2185595.3799 | 2.2803e-06 | 2.3846 | 1977005.2243
76 | 110 | CONCLUIDO | 1.75 | 57.14 | 53.35 | 114.32 | 1.45 | 28 | 245.56 | 56.13 | 20 | 26 | 59.43 | 30519.94 | 748.29 | 1367.25 | 131.67 | 104.26 | 12750.26 | 0.79 | 0.9 | 20.69 | 0.77 | 1 | 10 | 1593.6514 | 2180.5042 | 1972.4 | 1593651.4466 | 2180504.2162 | 2.2836e-06 | 2.3808 | 1972399.9542
77 | 110 | CONCLUIDO | 1.7501 | 57.14 | 53.34 | 114.31 | 1.46 | 28 | 246 | 56.13 | 20.25 | 26 | 59.63 | 30574.64 | 747.48 | 1367.27 | 131.35 | 104.26 | 12591.67 | 0.79 | 0.9 | 20.69 | 0.77 | 1 | 10 | 1592.3421 | 2178.7127 | 1970.7794 | 1592342.1085 | 2178712.722 | 2.2837e-06 | 2.3808 | 1970779.4377
78 | 110 | CONCLUIDO | 1.7498 | 57.15 | 53.35 | 114.33 | 1.48 | 28 | 246.45 | 56.13 | 20.5 | 26 | 59.82 | 30629.4 | 746.64 | 1367.25 | 131.89 | 104.26 | 12863 | 0.79 | 0.9 | 20.69 | 0.78 | 1 | 10 | 1591.5541 | 2177.6346 | 1969.8042 | 1591554.1483 | 2177634.6002 | 2.2833e-06 | 2.3813 | 1969804.2102
79 | 110 | CONCLUIDO | 1.7523 | 57.07 | 53.32 | 118.48 | 1.49 | 27 | 246.89 | 56.13 | 20.75 | 25 | 60.02 | 30684.23 | 745.5 | 1367.23 | 130.49 | 104.26 | 12164.69 | 0.8 | 0.9 | 20.69 | 0.74 | 1 | 10 | 1587.4122 | 2171.9674 | 1964.6778 | 1587412.173 | 2171967.3667 | 2.2866e-06 | 2.3779 | 1964677.8496
80 | 110 | CONCLUIDO | 1.7519 | 57.08 | 53.33 | 118.51 | 1.51 | 27 | 247.34 | 56.13 | 21 | 25 | 60.21 | 30739.14 | 743.94 | 1367.18 | 130.88 | 104.26 | 12359.17 | 0.8 | 0.9 | 20.69 | 0.75 | 1 | 10 | 1585.7195 | 2169.6514 | 1962.5829 | 1585719.5119 | 2169651.3932 | 2.2861e-06 | 2.3783 | 1962582.9094
81 | 110 | CONCLUIDO | 1.7545 | 57 | 53.28 | 122.96 | 1.53 | 26 | 247.78 | 56.13 | 21.25 | 24 | 60.41 | 30794.11 | 741.71 | 1367.17 | 129.7 | 104.26 | 11774.74 | 0.8 | 0.9 | 20.68 | 0.71 | 1 | 10 | 1579.7994 | 2161.5512 | 1955.2558 | 1579799.3634 | 2161551.1848 | 2.2895e-06 | 2.375 | 1955255.7735
82 | 110 | CONCLUIDO | 1.7543 | 57 | 53.29 | 122.98 | 1.54 | 26 | 248.23 | 56.13 | 21.5 | 24 | 60.6 | 30849.16 | 742.83 | 1367.25 | 129.54 | 104.26 | 11695.72 | 0.8 | 0.9 | 20.69 | 0.72 | 1 | 10 | 1581.6208 | 2164.0434 | 1957.5101 | 1581620.833 | 2164043.3999 | 2.2892e-06 | 2.375 | 1957510.1351
83 | 110 | CONCLUIDO | 1.7546 | 56.99 | 53.28 | 122.96 | 1.56 | 26 | 248.68 | 56.13 | 21.75 | 24 | 60.8 | 30904.28 | 742.37 | 1367.33 | 129.55 | 104.26 | 11701.17 | 0.8 | 0.9 | 20.68 | 0.71 | 1 | 10 | 1580.6165 | 2162.6692 | 1956.267 | 1580616.4502 | 2162669.159 | 2.2896e-06 | 2.3746 | 1956267.0498
84 | 110 | CONCLUIDO | 1.7538 | 57.02 | 53.31 | 123.02 | 1.57 | 26 | 249.12 | 56.13 | 22 | 24 | 61 | 30959.46 | 740.85 | 1367.2 | 130.27 | 104.26 | 12062.59 | 0.8 | 0.9 | 20.69 | 0.73 | 1 | 10 | 1579.5424 | 2161.1995 | 1954.9377 | 1579542.3643 | 2161199.5474 | 2.2886e-06 | 2.3758 | 1954937.6958
85 | 110 | CONCLUIDO | 1.7565 | 56.93 | 53.26 | 127.83 | 1.59 | 25 | 249.57 | 56.13 | 22.25 | 23 | 61.2 | 31014.73 | 740.79 | 1367.26 | 128.92 | 104.26 | 11392.17 | 0.81 | 0.9 | 20.68 | 0.69 | 1 | 10 | 1576.5335 | 2157.0826 | 1951.2137 | 1576533.4659 | 2157082.6398 | 2.2921e-06 | 2.3721 | 1951213.7002
86 | 110 | CONCLUIDO | 1.7565 | 56.93 | 53.26 | 127.83 | 1.6 | 25 | 250.02 | 56.13 | 22.5 | 23 | 61.39 | 31070.06 | 740.7 | 1367.2 | 128.95 | 104.26 | 11404.83 | 0.81 | 0.9 | 20.68 | 0.69 | 1 | 10 | 1576.4095 | 2156.9131 | 1951.0603 | 1576409.5386 | 2156913.077 | 2.2921e-06 | 2.3721 | 1951060.3202
87 | 110 | CONCLUIDO | 1.7563 | 56.94 | 53.27 | 127.85 | 1.62 | 25 | 250.47 | 56.13 | 22.75 | 23 | 61.59 | 31125.47 | 738.57 | 1367.23 | 129.13 | 104.26 | 11495.36 | 0.81 | 0.9 | 20.68 | 0.69 | 1 | 10 | 1573.7569 | 2153.2837 | 1947.7773 | 1573756.9446 | 2153283.6809 | 2.2918e-06 | 2.3725 | 1947777.3086
88 | 110 | CONCLUIDO | 1.7591 | 56.85 | 53.22 | 133.05 | 1.63 | 24 | 250.92 | 56.13 | 23 | 22 | 61.79 | 31180.95 | 736.47 | 1367.21 | 127.58 | 104.26 | 10724.97 | 0.82 | 0.9 | 20.68 | 0.64 | 1 | 10 | 1567.8683 | 2145.2266 | 1940.4892 | 1567868.3296 | 2145226.6181 | 2.2955e-06 | 2.3687 | 1940489.2005
89 | 110 | CONCLUIDO | 1.7591 | 56.85 | 53.22 | 133.05 | 1.65 | 24 | 251.37 | 56.13 | 23.25 | 22 | 61.99 | 31236.5 | 737.3 | 1367.22 | 127.31 | 104.26 | 10591.63 | 0.82 | 0.9 | 20.69 | 0.65 | 1 | 10 | 1569.0095 | 2146.7881 | 1941.9016 | 1569009.5257 | 2146788.0529 | 2.2955e-06 | 2.3687 | 1941901.6142
90 | 110 | CONCLUIDO | 1.7584 | 56.87 | 53.24 | 133.11 | 1.66 | 24 | 251.82 | 56.13 | 23.5 | 22 | 62.19 | 31292.13 | 737.71 | 1367.17 | 128.24 | 104.26 | 11058.62 | 0.81 | 0.9 | 20.68 | 0.67 | 1 | 10 | 1570.396 | 2148.6851 | 1943.6176 | 1570396.029 | 2148685.1279 | 2.2946e-06 | 2.3696 | 1943617.635
91 | 110 | CONCLUIDO | 1.7582 | 56.88 | 53.25 | 133.13 | 1.67 | 24 | 252.27 | 56.13 | 23.75 | 22 | 62.4 | 31347.83 | 736.32 | 1367.24 | 128.51 | 104.26 | 11192.25 | 0.81 | 0.9 | 20.68 | 0.67 | 1 | 10 | 1568.7636 | 2146.4516 | 1941.5972 | 1568763.5975 | 2146451.563 | 2.2943e-06 | 2.37 | 1941597.2384
92 | 110 | CONCLUIDO | 1.7608 | 56.79 | 53.21 | 138.81 | 1.69 | 23 | 252.73 | 56.13 | 24 | 21 | 62.6 | 31403.6 | 735.49 | 1367.2 | 127.08 | 104.26 | 10482.24 | 0.82 | 0.9 | 20.68 | 0.63 | 1 | 10 | 1564.9081 | 2141.1763 | 1936.8254 | 1564908.073 | 2141176.2643 | 2.2977e-06 | 2.3662 | 1936825.4068
93 | 110 | CONCLUIDO | 1.7606 | 56.8 | 53.21 | 138.82 | 1.7 | 23 | 253.18 | 56.13 | 24.25 | 21 | 62.8 | 31459.45 | 735.28 | 1367.21 | 127.25 | 104.26 | 10565.09 | 0.82 | 0.9 | 20.68 | 0.64 | 1 | 10 | 1564.7986 | 2141.0265 | 1936.69 | 1564798.6355 | 2141026.5272 | 2.2974e-06 | 2.3667 | 1936689.9604
94 | 110 | CONCLUIDO | 1.7611 | 56.78 | 53.2 | 138.78 | 1.72 | 23 | 253.63 | 56.13 | 24.5 | 21 | 63 | 31515.37 | 734.29 | 1367.36 | 126.71 | 104.26 | 10297.36 | 0.82 | 0.9 | 20.68 | 0.62 | 1 | 10 | 1562.8939 | 2138.4204 | 1934.3326 | 1562893.9182 | 2138420.409 | 2.2981e-06 | 2.3658 | 1934332.5664
95 | 110 | CONCLUIDO | 1.7604 | 56.81 | 53.22 | 138.84 | 1.73 | 23 | 254.09 | 56.13 | 24.75 | 21 | 63.21 | 31571.37 | 733.06 | 1367.19 | 127.83 | 104.26 | 10857.45 | 0.82 | 0.9 | 20.67 | 0.65 | 1 | 10 | 1562.0273 | 2137.2346 | 1933.2599 | 1562027.263 | 2137234.6131 | 2.2972e-06 | 2.3671 | 1933259.9412
96 | 110 | CONCLUIDO | 1.7631 | 56.72 | 53.18 | 145.03 | 1.75 | 22 | 254.54 | 56.13 | 25 | 20 | 63.41 | 31627.44 | 731.5 | 1367.17 | 125.92 | 104.26 | 9908.38 | 0.83 | 0.9 | 20.68 | 0.6 | 1 | 10 | 1557.098 | 2130.4901 | 1927.1592 | 1557097.9768 | 2130490.1462 | 2.3007e-06 | 2.3633 | 1927159.1568
97 | 110 | CONCLUIDO | 1.7637 | 56.7 | 53.16 | 144.97 | 1.76 | 22 | 255 | 56.13 | 25.25 | 20 | 63.62 | 31683.59 | 731.16 | 1367.27 | 125.38 | 104.26 | 9637.18 | 0.83 | 0.9 | 20.67 | 0.58 | 1 | 10 | 1555.9032 | 2128.8554 | 1925.6805 | 1555903.22 | 2128855.4272 | 2.3015e-06 | 2.3625 | 1925680.4531
98 | 110 | CONCLUIDO | 1.763 | 56.72 | 53.18 | 145.04 | 1.78 | 22 | 255.45 | 56.13 | 25.5 | 20 | 63.82 | 31739.82 | 730.96 | 1367.19 | 126.05 | 104.26 | 9970.6 | 0.83 | 0.9 | 20.68 | 0.6 | 1 | 10 | 1556.4441 | 2129.5955 | 1926.3499 | 1556444.0921 | 2129595.4722 | 2.3006e-06 | 2.3633 | 1926349.8693
99 | 110 | CONCLUIDO | 1.763 | 56.72 | 53.18 | 145.04 | 1.79 | 22 | 255.91 | 56.13 | 25.75 | 20 | 64.03 | 31796.12 | 730.46 | 1367.2 | 126.12 | 104.26 | 10004.65 | 0.83 | 0.9 | 20.68 | 0.6 | 1 | 10 | 1555.7581 | 2128.6569 | 1925.5009 | 1555758.1453 | 2128656.9296 | 2.3006e-06 | 2.3633 | 1925500.8999
100 | 110 | CONCLUIDO | 1.763 | 56.72 | 53.18 | 145.03 | 1.8 | 22 | 256.36 | 56.13 | 26 | 20 | 64.24 | 31852.5 | 728.21 | 1367.17 | 126.31 | 104.26 | 10100.57 | 0.83 | 0.9 | 20.67 | 0.6 | 1 | 10 | 1552.6714 | 2124.4335 | 1921.6805 | 1552671.3849 | 2124433.4879 | 2.3006e-06 | 2.3633 | 1921680.5375
101 | 110 | CONCLUIDO | 1.7657 | 56.64 | 53.14 | 151.82 | 1.82 | 21 | 256.82 | 56.13 | 26.25 | 19 | 64.45 | 31909.08 | 727.38 | 1367.18 | 124.7 | 104.26 | 9302.59 | 0.84 | 0.9 | 20.68 | 0.56 | 1 | 10 | 1548.7676 | 2119.0921 | 1916.8489 | 1548767.5611 | 2119092.1039 | 2.3041e-06 | 2.36 | 1916848.9277
102 | 110 | CONCLUIDO | 1.7656 | 56.64 | 53.14 | 151.82 | 1.83 | 21 | 257.28 | 56.13 | 26.5 | 19 | 64.66 | 31965.61 | 727.71 | 1367.21 | 124.85 | 104.26 | 9378.36 | 0.84 | 0.9 | 20.67 | 0.56 | 1 | 10 | 1549.306 | 2119.8288 | 1917.5153 | 1549305.9591 | 2119828.7637 | 2.304e-06 | 2.36 | 1917515.2817
103 | 110 | CONCLUIDO | 1.7654 | 56.64 | 53.14 | 151.84 | 1.85 | 21 | 257.74 | 56.13 | 26.75 | 19 | 64.86 | 32022.22 | 726.94 | 1367.23 | 124.79 | 104.26 | 9347.53 | 0.84 | 0.9 | 20.68 | 0.57 | 1 | 10 | 1548.4238 | 2118.6218 | 1916.4235 | 1548423.7973 | 2118621.7511 | 2.3037e-06 | 2.36 | 1916423.4646
104 | 110 | CONCLUIDO | 1.7653 | 56.65 | 53.15 | 151.85 | 1.86 | 21 | 258.2 | 56.13 | 27 | 19 | 65.07 | 32078.91 | 725.54 | 1367.19 | 125.02 | 104.26 | 9461.09 | 0.83 | 0.9 | 20.68 | 0.57 | 1 | 10 | 1546.6954 | 2116.2569 | 1914.2843 | 1546695.4328 | 2116256.9265 | 2.3036e-06 | 2.3604 | 1914284.3356
105 | 110 | CONCLUIDO | 1.7676 | 56.57 | 53.12 | 159.35 | 1.87 | 20 | 258.66 | 56.13 | 27.25 | 18 | 65.28 | 32135.68 | 723.06 | 1367.26 | 123.96 | 104.26 | 8937.27 | 0.84 | 0.9 | 20.68 | 0.54 | 1 | 10 | 1540.9909 | 2108.4517 | 1907.224 | 1540990.8837 | 2108451.7107 | 2.3066e-06 | 2.3571 | 1907224.0387
106 | 110 | CONCLUIDO | 1.7679 | 56.57 | 53.11 | 159.32 | 1.89 | 20 | 259.12 | 56.13 | 27.5 | 18 | 65.49 | 32192.53 | 724.52 | 1367.22 | 123.75 | 104.26 | 8831.38 | 0.84 | 0.9 | 20.68 | 0.53 | 1 | 10 | 1542.6317 | 2110.6967 | 1909.2548 | 1542631.6826 | 2110696.7242 | 2.307e-06 | 2.3571 | 1909254.7912
107 | 110 | CONCLUIDO | 1.7681 | 56.56 | 53.1 | 159.3 | 1.9 | 20 | 259.58 | 56.13 | 27.75 | 18 | 65.71 | 32249.46 | 725.52 | 1367.17 | 123.67 | 104.26 | 8789.98 | 0.84 | 0.9 | 20.67 | 0.53 | 1 | 10 | 1543.7246 | 2112.1921 | 1910.6074 | 1543724.5827 | 2112192.0784 | 2.3072e-06 | 2.3567 | 1910607.4309
108 | 110 | CONCLUIDO | 1.7675 | 56.58 | 53.12 | 159.35 | 1.92 | 20 | 260.05 | 56.13 | 28 | 18 | 65.92 | 32306.46 | 725.7 | 1367.24 | 124.09 | 104.26 | 8999.61 | 0.84 | 0.9 | 20.68 | 0.54 | 1 | 10 | 1544.6933 | 2113.5176 | 1911.8064 | 1544693.3265 | 2113517.5563 | 2.3064e-06 | 2.3575 | 1911806.4071
109 | 110 | CONCLUIDO | 1.7676 | 56.57 | 53.12 | 159.35 | 1.93 | 20 | 260.51 | 56.13 | 28.25 | 18 | 66.13 | 32363.54 | 724.15 | 1367.24 | 124.14 | 104.26 | 9023.96 | 0.84 | 0.9 | 20.67 | 0.54 | 1 | 10 | 1542.4824 | 2110.4924 | 1909.07 | 1542482.3561 | 2110492.4091 | 2.3066e-06 | 2.3571 | 1909069.9756
110 | 110 | CONCLUIDO | 1.767 | 56.59 | 53.13 | 159.4 | 1.94 | 20 | 260.97 | 56.13 | 28.5 | 18 | 66.35 | 32420.71 | 720.53 | 1367.18 | 124.57 | 104.26 | 9238.95 | 0.84 | 0.9 | 20.68 | 0.56 | 1 | 10 | 1538.1503 | 2104.565 | 1903.7083 | 1538150.2572 | 2104565.0404 | 2.3058e-06 | 2.3579 | 1903708.3067
111 | 110 | CONCLUIDO | 1.7698 | 56.5 | 53.09 | 167.65 | 1.96 | 19 | 261.44 | 56.13 | 28.75 | 17 | 66.56 | 32477.95 | 719.59 | 1367.21 | 123.2 | 104.26 | 8562.86 | 0.85 | 0.9 | 20.67 | 0.51 | 1 | 10 | 1534.0376 | 2098.9379 | 1898.6182 | 1534037.554 | 2098937.8584 | 2.3094e-06 | 2.3542 | 1898618.1751
112 | 110 | CONCLUIDO | 1.7695 | 56.51 | 53.1 | 167.67 | 1.97 | 19 | 261.9 | 56.13 | 29 | 17 | 66.77 | 32535.28 | 719.6 | 1367.22 | 123.43 | 104.26 | 8675.26 | 0.84 | 0.9 | 20.67 | 0.52 | 1 | 10 | 1534.4104 | 2099.448 | 1899.0796 | 1534410.3965 | 2099447.9979 | 2.3091e-06 | 2.3546 | 1899079.6275
113 | 110 | CONCLUIDO | 1.7697 | 56.51 | 53.09 | 167.66 | 1.98 | 19 | 262.37 | 56.13 | 29.25 | 17 | 66.99 | 32592.68 | 719.74 | 1367.24 | 123.3 | 104.26 | 8613.19 | 0.85 | 0.9 | 20.67 | 0.52 | 1 | 10 | 1534.3319 | 2099.3406 | 1898.9825 | 1534331.9259 | 2099340.631 | 2.3093e-06 | 2.3546 | 1898982.5076
114 | 110 | CONCLUIDO | 1.7698 | 56.5 | 53.09 | 167.65 | 2 | 19 | 262.83 | 56.13 | 29.5 | 17 | 67.21 | 32650.17 | 718.88 | 1367.21 | 123.17 | 104.26 | 8544.21 | 0.85 | 0.9 | 20.67 | 0.51 | 1 | 10 | 1533.0673 | 2097.6102 | 1897.4173 | 1533067.2522 | 2097610.2485 | 2.3094e-06 | 2.3542 | 1897417.2704
115 | 110 | CONCLUIDO | 1.7697 | 56.51 | 53.09 | 167.65 | 2.01 | 19 | 263.3 | 56.13 | 29.75 | 17 | 67.42 | 32707.74 | 717.66 | 1367.18 | 123.26 | 104.26 | 8592.41 | 0.85 | 0.9 | 20.67 | 0.51 | 1 | 10 | 1531.4892 | 2095.4511 | 1895.4642 | 1531489.1908 | 2095451.0754 | 2.3093e-06 | 2.3546 | 1895464.1657
116 | 110 | CONCLUIDO | 1.7697 | 56.51 | 53.09 | 167.66 | 2.02 | 19 | 263.77 | 56.13 | 30 | 17 | 67.64 | 32765.39 | 715.97 | 1367.24 | 123.26 | 104.26 | 8591.49 | 0.85 | 0.9 | 20.67 | 0.51 | 1 | 10 | 1529.1795 | 2092.2908 | 1892.6055 | 1529179.4685 | 2092290.8114 | 2.3093e-06 | 2.3546 | 1892605.5129
117 | 110 | CONCLUIDO | 1.7722 | 56.43 | 53.05 | 176.85 | 2.04 | 18 | 264.23 | 56.13 | 30.25 | 16 | 67.86 | 32823.12 | 714.95 | 1367.2 | 122.08 | 104.26 | 8005.86 | 0.85 | 0.9 | 20.67 | 0.48 | 1 | 10 | 1525.236 | 2086.8952 | 1887.7249 | 1525236.03 | 2086895.2249 | 2.3126e-06 | 2.3512 | 1887724.8736
118 | 110 | CONCLUIDO | 1.7715 | 56.45 | 53.08 | 176.92 | 2.05 | 18 | 264.7 | 56.13 | 30.5 | 16 | 68.08 | 32880.94 | 716.45 | 1367.18 | 122.86 | 104.26 | 8394.17 | 0.85 | 0.9 | 20.67 | 0.5 | 1 | 10 | 1528.1823 | 2090.9265 | 1891.3714 | 1528182.3444 | 2090926.5023 | 2.3117e-06 | 2.3521 | 1891371.4116
119 | 110 | CONCLUIDO | 1.7717 | 56.44 | 53.07 | 176.9 | 2.06 | 18 | 265.17 | 56.13 | 30.75 | 16 | 68.3 | 32938.83 | 715.59 | 1367.15 | 122.81 | 104.26 | 8373.13 | 0.85 | 0.9 | 20.67 | 0.49 | 1 | 10 | 1526.7354 | 2088.9468 | 1889.5806 | 1526735.4497 | 2088946.797 | 2.3119e-06 | 2.3517 | 1889580.6466
120 | 110 | CONCLUIDO | 1.7719 | 56.44 | 53.06 | 176.88 | 2.08 | 18 | 265.64 | 56.13 | 31 | 16 | 68.52 | 32996.81 | 715.51 | 1367.15 | 122.42 | 104.26 | 8178.68 | 0.85 | 0.9 | 20.67 | 0.49 | 1 | 10 | 1526.3576 | 2088.4299 | 1889.113 | 1526357.639 | 2088429.8599 | 2.3122e-06 | 2.3517 | 1889113.0452
121 | 110 | CONCLUIDO | 1.7723 | 56.42 | 53.05 | 176.83 | 2.09 | 18 | 266.11 | 56.13 | 31.25 | 16 | 68.74 | 33054.88 | 713.88 | 1367.19 | 121.96 | 104.26 | 7945.33 | 0.85 | 0.9 | 20.67 | 0.47 | 1 | 10 | 1523.6871 | 2084.7759 | 1885.8078 | 1523687.06 | 2084775.8558 | 2.3127e-06 | 2.3508 | 1885807.7741
122 | 110 | CONCLUIDO | 1.7717 | 56.44 | 53.07 | 176.9 | 2.1 | 18 | 266.59 | 56.13 | 31.5 | 16 | 68.96 | 33113.03 | 713.31 | 1367.23 | 122.54 | 104.26 | 8235.4 | 0.85 | 0.9 | 20.67 | 0.49 | 1 | 10 | 1523.6229 | 2084.6881 | 1885.7284 | 1523622.8922 | 2084688.0586 | 2.3119e-06 | 2.3517 | 1885728.3562
123 | 110 | CONCLUIDO | 1.7712 | 56.46 | 53.09 | 176.95 | 2.12 | 18 | 267.06 | 56.13 | 31.75 | 16 | 69.18 | 33171.26 | 711.36 | 1367.18 | 123.12 | 104.26 | 8524.84 | 0.85 | 0.9 | 20.67 | 0.51 | 1 | 10 | 1521.5896 | 2081.906 | 1883.2118 | 1521589.5797 | 2081905.9907 | 2.3113e-06 | 2.3525 | 1883211.8049
124 | 110 | CONCLUIDO | 1.774 | 56.37 | 53.04 | 187.2 | 2.13 | 17 | 267.53 | 56.13 | 32 | 15 | 69.4 | 33229.58 | 710.56 | 1367.2 | 121.47 | 104.26 | 7703.93 | 0.86 | 0.9 | 20.67 | 0.46 | 1 | 10 | 1517.6046 | 2076.4535 | 1878.2797 | 1517604.5512 | 2076453.499 | 2.3149e-06 | 2.3487 | 1878279.6914
125 | 110 | CONCLUIDO | 1.7744 | 56.36 | 53.03 | 187.15 | 2.14 | 17 | 268 | 56.13 | 32.25 | 15 | 69.63 | 33287.98 | 710.7 | 1367.22 | 121.13 | 104.26 | 7535.59 | 0.86 | 0.9 | 20.67 | 0.45 | 1 | 10 | 1517.3558 | 2076.1131 | 1877.9718 | 1517355.797 | 2076113.1425 | 2.3154e-06 | 2.3483 | 1877971.8181
126 | 110 | CONCLUIDO | 1.7746 | 56.35 | 53.02 | 187.13 | 2.15 | 17 | 268.48 | 56.13 | 32.5 | 15 | 69.85 | 33346.47 | 710.98 | 1367.18 | 120.91 | 104.26 | 7425.07 | 0.86 | 0.9 | 20.67 | 0.45 | 1 | 10 | 1517.4662 | 2076.2642 | 1878.1085 | 1517466.2117 | 2076264.2167 | 2.3157e-06 | 2.3479 | 1878108.4739
127 | 110 | CONCLUIDO | 1.7742 | 56.36 | 53.03 | 187.18 | 2.17 | 17 | 268.95 | 56.13 | 32.75 | 15 | 70.08 | 33405.04 | 709.97 | 1367.23 | 121.48 | 104.26 | 7712.6 | 0.86 | 0.9 | 20.67 | 0.46 | 1 | 10 | 1516.529 | 2074.9818 | 1876.9485 | 1516528.9512 | 2074981.8156 | 2.3152e-06 | 2.3483 | 1876948.4634
128 | 110 | CONCLUIDO | 1.7744 | 56.36 | 53.03 | 187.16 | 2.18 | 17 | 269.43 | 56.13 | 33 | 15 | 70.3 | 33463.7 | 708.91 | 1367.22 | 120.99 | 104.26 | 7465.13 | 0.86 | 0.9 | 20.68 | 0.45 | 1 | 10 | 1514.9159 | 2072.7747 | 1874.952 | 1514915.8848 | 2072774.7469 | 2.3154e-06 | 2.3483 | 1874952.0342
129 | 110 | CONCLUIDO | 1.7744 | 56.36 | 53.03 | 187.16 | 2.19 | 17 | 269.9 | 56.13 | 33.25 | 15 | 70.53 | 33522.45 | 706.46 | 1367.24 | 121.21 | 104.26 | 7577.21 | 0.86 | 0.9 | 20.67 | 0.45 | 1 | 10 | 1511.5763 | 2068.2054 | 1870.8188 | 1511576.34 | 2068205.4344 | 2.3154e-06 | 2.3483 | 1870818.8105
130 | 110 | CONCLUIDO | 1.7741 | 56.37 | 53.04 | 187.19 | 2.21 | 17 | 270.38 | 56.13 | 33.5 | 15 | 70.76 | 33581.28 | 704.64 | 1367.22 | 121.62 | 104.26 | 7782.66 | 0.86 | 0.9 | 20.67 | 0.46 | 1 | 10 | 1509.4496 | 2065.2955 | 1868.1866 | 1509449.5804 | 2065295.5081 | 2.3151e-06 | 2.3487 | 1868186.6034
131 | 110 | CONCLUIDO | 1.776 | 56.31 | 53.02 | 198.82 | 2.22 | 16 | 270.86 | 56.13 | 33.75 | 14 | 70.98 | 33640.21 | 705.16 | 1367.22 | 120.89 | 104.26 | 7420.94 | 0.86 | 0.9 | 20.67 | 0.44 | 1 | 10 | 1508.3469 | 2063.7868 | 1866.8219 | 1508346.9138 | 2063786.791 | 2.3175e-06 | 2.3462 | 1866821.8762
132 | 110 | CONCLUIDO | 1.7764 | 56.29 | 53.01 | 198.77 | 2.23 | 16 | 271.34 | 56.13 | 34 | 14 | 71.21 | 33699.21 | 704.92 | 1367.15 | 120.52 | 104.26 | 7238.33 | 0.87 | 0.9 | 20.67 | 0.43 | 1 | 10 | 1507.5791 | 2062.7362 | 1865.8715 | 1507579.0708 | 2062736.1944 | 2.3181e-06 | 2.3454 | 1865871.547
133 | 110 | CONCLUIDO | 1.7763 | 56.3 | 53.01 | 198.79 | 2.24 | 16 | 271.82 | 56.13 | 34.25 | 14 | 71.44 | 33758.31 | 705.82 | 1367.18 | 120.62 | 104.26 | 7288.24 | 0.86 | 0.9 | 20.67 | 0.43 | 1 | 10 | 1508.8921 | 2064.5327 | 1867.4966 | 1508892.0954 | 2064532.7325 | 2.3179e-06 | 2.3458 | 1867496.6261
134 | 110 | CONCLUIDO | 1.7764 | 56.29 | 53 | 198.77 | 2.26 | 16 | 272.3 | 56.13 | 34.5 | 14 | 71.67 | 33817.62 | 705.63 | 1367.27 | 120.39 | 104.26 | 7173.55 | 0.87 | 0.9 | 20.67 | 0.43 | 1 | 10 | 1508.447 | 2063.9237 | 1866.9457 | 1508446.996 | 2063923.7279 | 2.3181e-06 | 2.3454 | 1866945.744
135 | 110 | CONCLUIDO | 1.7765 | 56.29 | 53 | 198.75 | 2.27 | 16 | 272.78 | 56.13 | 34.75 | 14 | 71.9 | 33876.9 | 703.56 | 1367.14 | 120.37 | 104.26 | 7161.38 | 0.87 | 0.9 | 20.67 | 0.43 | 1 | 10 | 1505.5452 | 2059.9534 | 1863.3543 | 1505545.2085 | 2059953.3742 | 2.3182e-06 | 2.3454 | 1863354.3153
136 | 110 | CONCLUIDO | 1.7766 | 56.29 | 53 | 198.74 | 2.28 | 16 | 273.26 | 56.13 | 35 | 14 | 72.13 | 33936.26 | 703.27 | 1367.18 | 120.35 | 104.26 | 7149.58 | 0.87 | 0.9 | 20.67 | 0.42 | 1 | 10 | 1505.067 | 2059.2991 | 1862.7625 | 1505067.0246 | 2059299.1019 | 2.3183e-06 | 2.3454 | 1862762.4859
137 | 110 | CONCLUIDO | 1.7763 | 56.3 | 53.01 | 198.78 | 2.29 | 16 | 273.74 | 56.13 | 35.25 | 14 | 72.37 | 33995.72 | 702.55 | 1367.22 | 120.54 | 104.26 | 7246.14 | 0.86 | 0.9 | 20.67 | 0.43 | 1 | 10 | 1504.4396 | 2058.4406 | 1861.9859 | 1504439.5931 | 2058440.6225 | 2.3179e-06 | 2.3458 | 1861985.9385
138 | 110 | CONCLUIDO | 1.776 | 56.31 | 53.02 | 198.82 | 2.3 | 16 | 274.22 | 56.13 | 35.5 | 14 | 72.6 | 34055.27 | 701.22 | 1367.13 | 120.94 | 104.26 | 7447.63 | 0.86 | 0.9 | 20.67 | 0.44 | 1 | 10 | 1502.9812 | 2056.4452 | 1860.181 | 1502981.2189 | 2056445.2105 | 2.3175e-06 | 2.3462 | 1860180.9659
139 | 110 | CONCLUIDO | 1.7786 | 56.22 | 52.98 | 211.91 | 2.32 | 15 | 274.71 | 56.13 | 35.75 | 13 | 72.83 | 34114.91 | 699.1 | 1367.2 | 119.48 | 104.26 | 6722.01 | 0.87 | 0.9 | 20.67 | 0.4 | 1 | 10 | 1497.5055 | 2048.9531 | 1853.4039 | 1497505.5186 | 2048953.1158 | 2.3209e-06 | 2.3425 | 1853403.9062
140 | 110 | CONCLUIDO | 1.7787 | 56.22 | 52.97 | 211.9 | 2.33 | 15 | 275.19 | 56.13 | 36 | 13 | 73.07 | 34174.63 | 700.47 | 1367.15 | 119.43 | 104.26 | 6697.49 | 0.87 | 0.9 | 20.67 | 0.4 | 1 | 10 | 1499.1869 | 2051.2537 | 1855.4849 | 1499186.9476 | 2051253.7212 | 2.3211e-06 | 2.3425 | 1855484.945
141 | 110 | CONCLUIDO | 1.7793 | 56.2 | 52.96 | 211.83 | 2.34 | 15 | 275.68 | 56.13 | 36.25 | 13 | 73.3 | 34234.45 | 700.43 | 1367.17 | 118.83 | 104.26 | 6397.05 | 0.88 | 0.9 | 20.67 | 0.38 | 1 | 10 | 1498.5285 | 2050.3528 | 1854.67 | 1498528.463 | 2050352.7535 | 2.3218e-06 | 2.3417 | 1854669.9644
142 | 110 | CONCLUIDO | 1.779 | 56.21 | 52.97 | 211.86 | 2.35 | 15 | 276.16 | 56.13 | 36.5 | 13 | 73.54 | 34294.37 | 701.07 | 1367.19 | 119.23 | 104.26 | 6597.55 | 0.87 | 0.9 | 20.67 | 0.39 | 1 | 10 | 1499.7499 | 2052.024 | 1856.1817 | 1499749.8882 | 2052023.9613 | 2.3215e-06 | 2.3421 | 1856181.6745
143 | 110 | CONCLUIDO | 1.7787 | 56.22 | 52.97 | 211.89 | 2.36 | 15 | 276.65 | 56.13 | 36.75 | 13 | 73.77 | 34354.37 | 701.03 | 1367.21 | 119.46 | 104.26 | 6711.36 | 0.87 | 0.9 | 20.67 | 0.4 | 1 | 10 | 1499.9484 | 2052.2956 | 1856.4274 | 1499948.4268 | 2052295.6106 | 2.3211e-06 | 2.3425 | 1856427.3979
144 | 110 | CONCLUIDO | 1.7788 | 56.22 | 52.97 | 211.89 | 2.38 | 15 | 277.14 | 56.13 | 37 | 13 | 74.01 | 34414.47 | 699.83 | 1367.16 | 119.47 | 104.26 | 6716.91 | 0.87 | 0.9 | 20.67 | 0.4 | 1 | 10 | 1498.2338 | 2049.9496 | 1854.3053 | 1498233.8133 | 2049949.6007 | 2.3212e-06 | 2.3425 | 1854305.288
145 | 110 | CONCLUIDO | 1.7786 | 56.22 | 52.98 | 211.92 | 2.39 | 15 | 277.63 | 56.13 | 37.25 | 13 | 74.25 | 34474.66 | 699.12 | 1367.24 | 119.5 | 104.26 | 6733.57 | 0.87 | 0.9 | 20.67 | 0.4 | 1 | 10 | 1497.5327 | 2048.9903 | 1853.4376 | 1497532.7158 | 2048990.3283 | 2.3209e-06 | 2.3425 | 1853437.5671
146 | 110 | CONCLUIDO | 1.7788 | 56.22 | 52.97 | 211.89 | 2.4 | 15 | 278.11 | 56.13 | 37.5 | 13 | 74.49 | 34534.94 | 696.28 | 1367.15 | 119.37 | 104.26 | 6665.48 | 0.87 | 0.9 | 20.67 | 0.4 | 1 | 10 | 1493.4069 | 2043.3451 | 1848.3311 | 1493406.8505 | 2043345.1374 | 2.3212e-06 | 2.3425 | 1848331.1453
147 | 110 | CONCLUIDO | 1.7791 | 56.21 | 52.96 | 211.84 | 2.41 | 15 | 278.6 | 56.13 | 37.75 | 13 | 74.73 | 34595.32 | 694.75 | 1367.13 | 119.16 | 104.26 | 6562.77 | 0.87 | 0.9 | 20.66 | 0.39 | 1 | 10 | 1490.9764 | 2040.0197 | 1845.3231 | 1490976.4229 | 2040019.719 | 2.3216e-06 | 2.3421 | 1845323.1002
148 | 110 | CONCLUIDO | 1.7786 | 56.22 | 52.98 | 211.91 | 2.42 | 15 | 279.09 | 56.13 | 38 | 11 | 74.97 | 34655.79 | 694.11 | 1367.2 | 119.5 | 104.26 | 6730.02 | 0.87 | 0.9 | 20.67 | 0.4 | 1 | 10 | 1490.7198 | 2039.6686 | 1845.0055 | 1490719.8137 | 2039668.615 | 2.3209e-06 | 2.3425 | 1845005.5051
149 | 110 | CONCLUIDO | 1.781 | 56.15 | 52.94 | 226.91 | 2.44 | 14 | 279.58 | 56.13 | 38.25 | 9 | 75.21 | 34716.36 | 692.85 | 1367.19 | 118.28 | 104.26 | 6128.61 | 0.88 | 0.91 | 20.67 | 0.37 | 1 | 10 | 1486.61 | 2034.0454 | 1839.9189 | 1486609.9935 | 2034045.3778 | 2.3241e-06 | 2.3396 | 1839918.9417
150 | 110 | CONCLUIDO | 1.7807 | 56.16 | 52.95 | 226.94 | 2.45 | 14 | 280.08 | 56.13 | 38.5 | 8 | 75.45 | 34777.02 | 693.79 | 1367.19 | 118.58 | 104.26 | 6276.35 | 0.88 | 0.91 | 20.67 | 0.38 | 1 | 10 | 1488.2357 | 2036.2698 | 1841.9311 | 1488235.7291 | 2036269.7809 | 2.3237e-06 | 2.34 | 1841931.0509
151 | 110 | CONCLUIDO | 1.7807 | 56.16 | 52.95 | 226.95 | 2.46 | 14 | 280.57 | 56.13 | 38.75 | 8 | 75.69 | 34837.77 | 694.67 | 1367.17 | 118.68 | 104.26 | 6327.86 | 0.88 | 0.9 | 20.67 | 0.38 | 1 | 10 | 1489.431 | 2037.9052 | 1843.4104 | 1489430.9953 | 2037905.1968 | 2.3237e-06 | 2.34 | 1843410.385
152 | 110 | CONCLUIDO | 1.7806 | 56.16 | 52.96 | 226.96 | 2.47 | 14 | 281.06 | 56.13 | 39 | 8 | 75.94 | 34898.63 | 694.9 | 1367.14 | 118.61 | 104.26 | 6291.48 | 0.88 | 0.9 | 20.68 | 0.38 | 1 | 10 | 1489.9242 | 2038.5801 | 1844.0209 | 1489924.2416 | 2038580.0782 | 2.3235e-06 | 2.34 | 1844020.8567
153 | 110 | CONCLUIDO | 1.7809 | 56.15 | 52.95 | 226.92 | 2.48 | 14 | 281.56 | 56.13 | 39.25 | 8 | 76.18 | 34959.58 | 694.1 | 1367.2 | 118.37 | 104.26 | 6169.72 | 0.88 | 0.91 | 20.67 | 0.37 | 1 | 10 | 1488.4883 | 2036.6153 | 1842.2436 | 1488488.2651 | 2036615.3118 | 2.3239e-06 | 2.3396 | 1842243.6049
154 | 110 | CONCLUIDO | 1.781 | 56.15 | 52.95 | 226.91 | 2.49 | 14 | 282.05 | 56.13 | 39.5 | 8 | 76.43 | 35020.63 | 694.3 | 1367.21 | 118.24 | 104.26 | 6104.94 | 0.88 | 0.91 | 20.67 | 0.37 | 1 | 10 | 1488.6777 | 2036.8744 | 1842.478 | 1488677.651 | 2036874.4379 | 2.3241e-06 | 2.3396 | 1842478.0003
155 | 110 | CONCLUIDO | 1.7811 | 56.15 | 52.94 | 226.9 | 2.5 | 14 | 282.55 | 56.13 | 39.75 | 6 | 76.67 | 35081.77 | 695.16 | 1367.21 | 118.22 | 104.26 | 6095.87 | 0.88 | 0.91 | 20.67 | 0.37 | 1 | 10 | 1489.6648 | 2038.225 | 1843.6997 | 1489664.7529 | 2038225.0342 | 2.3242e-06 | 2.3396 | 1843699.6976
156 | 110 | CONCLUIDO | 1.7812 | 56.14 | 52.94 | 226.88 | 2.52 | 14 | 283.04 | 56.13 | 40 | 4 | 76.92 | 35143.02 | 695.89 | 1367.24 | 118.04 | 104.26 | 6008.72 | 0.88 | 0.91 | 20.67 | 0.36 | 1 | 10 | 1490.5697 | 2039.4632 | 1844.8197 | 1490569.6692 | 2039463.1807 | 2.3243e-06 | 2.3392 | 1844819.6771

## RESULTADOS_28
Unnamed: 0 | Volume de calda [L] | STATUS | Capacidade operacional [ha/h] | Tempo de missao [h] | Tempo util [h] | Tempo por voo [min] | Autonomia Projetada [h] | N° Voos | MTOW [kg] | Massa Estrutura [kg] | Combustível [kg] | Abastecimentos | Massa gerador | Potência gerador [W] | Combustível consumido [L] | Calda cons [L] | Distância percorrida [km] | Distância Pulverizando [km] | RTL ACUMULADO[m] | EOC [km/km] | EOC [h/h] | Tempo de manobra [h] | Tempo rtl_rtw [h] | V pulv [m/s] | V desloc [m/s] | Preço Total por ha Simples [R$/ha] | Preço Total por ha Presumido [R$/ha] | Preço Total por ha Real [R$/ha] | Preço Total Simples [R$] | Preço Total Presumido [R$] | Prod CAPEX [ha/R$] | Dias Trabalhados | Preço Total Real [R$]
0 | 150 | CONCLUIDO | 0.6339 | 157.76 | 88.93 | 4.5 | 0.06 | 1185 | 296.65 | 61.82 | 1 | 1183 | 83.83 | 36821.52 | 1633.91 | 1372.32 | 1294.52 | 104.26 | 588392.29 | 0.08 | 0.54 | 22.58 | 36.24 | 1 | 10 | 9091.1632 | 12438.9306 | 11251.7765 | 9091163.1919 | 12438930.553 | 7.2991e-07 | 6.5733 | 11251776.4791
1 | 150 | CONCLUIDO | 0.7943 | 125.9 | 77.24 | 5.64 | 0.07 | 822 | 297.17 | 61.82 | 1.25 | 820 | 84.1 | 36885.7 | 1420.23 | 1370.77 | 911.44 | 104.26 | 398666.43 | 0.11 | 0.62 | 21.95 | 24.58 | 1 | 10 | 6312.1632 | 8636.5802 | 7812.3171 | 6312163.2047 | 8636580.1697 | 9.1461e-07 | 5.2458 | 7812317.0798
2 | 150 | CONCLUIDO | 0.9135 | 109.47 | 71.36 | 6.78 | 0.09 | 632 | 297.7 | 61.82 | 1.5 | 630 | 84.37 | 36949.99 | 1312.89 | 1369.9 | 717.67 | 104.26 | 302730.32 | 0.15 | 0.67 | 21.69 | 18.73 | 1 | 10 | 5076.4733 | 6945.8548 | 6282.9521 | 5076473.3239 | 6945854.7599 | 1.0519e-06 | 4.5613 | 6282952.1302
3 | 150 | CONCLUIDO | 1.0072 | 99.29 | 67.73 | 7.91 | 0.1 | 514 | 298.22 | 61.82 | 1.75 | 512 | 84.65 | 37014.39 | 1246.36 | 1369.19 | 599.64 | 104.26 | 244304.66 | 0.17 | 0.71 | 21.49 | 15.11 | 1 | 10 | 4372.8579 | 5983.1371 | 5412.1148 | 4372857.8681 | 5983137.0521 | 1.1598e-06 | 4.1371 | 5412114.8492
4 | 150 | CONCLUIDO | 1.0816 | 92.45 | 65.34 | 9.03 | 0.12 | 434 | 298.74 | 61.82 | 2 | 432 | 84.92 | 37078.91 | 1202.55 | 1368.94 | 521.36 | 104.26 | 205566.84 | 0.2 | 0.73 | 21.37 | 12.72 | 1 | 10 | 3930.1746 | 5377.4382 | 4864.2231 | 3930174.5742 | 5377438.2395 | 1.2454e-06 | 3.8521 | 4864223.0812
5 | 150 | CONCLUIDO | 1.1449 | 87.35 | 63.52 | 10.16 | 0.13 | 375 | 299.26 | 61.82 | 2.25 | 373 | 85.19 | 37143.54 | 1168.99 | 1369.02 | 462.69 | 104.26 | 176525.96 | 0.23 | 0.76 | 21.25 | 10.91 | 1 | 10 | 3610.4723 | 4940.0075 | 4468.5401 | 3610472.3251 | 4940007.518 | 1.3183e-06 | 3.6396 | 4468540.1338
6 | 150 | CONCLUIDO | 1.1972 | 83.53 | 62.2 | 11.31 | 0.15 | 330 | 299.79 | 61.82 | 2.5 | 328 | 85.47 | 37208.42 | 1144.69 | 1368.58 | 418.69 | 104.26 | 154753.64 | 0.25 | 0.77 | 21.2 | 9.59 | 1 | 10 | 3381.7023 | 4626.9943 | 4185.4005 | 3381702.3237 | 4626994.3094 | 1.3785e-06 | 3.4804 | 4185400.4665
7 | 150 | CONCLUIDO | 1.2419 | 80.52 | 61.14 | 12.43 | 0.16 | 295 | 300.32 | 61.82 | 2.75 | 293 | 85.74 | 37273.29 | 1125.07 | 1368.51 | 384.61 | 104.26 | 137886.43 | 0.27 | 0.78 | 21.12 | 8.53 | 1 | 10 | 3204.8569 | 4385.0267 | 3966.5259 | 3204856.9429 | 4385026.6576 | 1.43e-06 | 3.355 | 3966525.8678
8 | 150 | CONCLUIDO | 1.2792 | 78.17 | 60.34 | 13.56 | 0.18 | 267 | 300.84 | 61.82 | 3 | 265 | 86.02 | 37338.27 | 1110.43 | 1368.24 | 358.77 | 104.26 | 125104.04 | 0.29 | 0.79 | 21.09 | 7.74 | 1 | 10 | 3071.3363 | 4202.3378 | 3801.2726 | 3071336.2712 | 4202337.7841 | 1.473e-06 | 3.2571 | 3801272.564
9 | 150 | CONCLUIDO | 1.312 | 76.22 | 59.66 | 14.67 | 0.19 | 244 | 301.37 | 61.82 | 3.25 | 242 | 86.3 | 37403.38 | 1097.76 | 1368.44 | 337.25 | 104.26 | 114463.59 | 0.31 | 0.8 | 21.03 | 7.06 | 1 | 10 | 2960.9314 | 4051.277 | 3664.6288 | 2960931.4213 | 4051276.9977 | 1.5107e-06 | 3.1758 | 3664628.8071
10 | 150 | CONCLUIDO | 1.3422 | 74.5 | 59.06 | 15.82 | 0.21 | 224 | 301.9 | 61.82 | 3.5 | 222 | 86.58 | 37468.6 | 1086.61 | 1368.11 | 316.71 | 104.26 | 104289.68 | 0.33 | 0.81 | 21.02 | 6.46 | 1 | 10 | 2865.3618 | 3920.5144 | 3546.346 | 2865361.7732 | 3920514.3889 | 1.5455e-06 | 3.1042 | 3546345.9981
11 | 150 | CONCLUIDO | 1.3669 | 73.16 | 58.6 | 16.9 | 0.22 | 208 | 302.43 | 61.82 | 3.75 | 206 | 86.86 | 37533.94 | 1077.97 | 1368.14 | 302.48 | 104.26 | 97254.02 | 0.34 | 0.82 | 20.98 | 6.01 | 1 | 10 | 2791.636 | 3819.6396 | 3455.0985 | 2791636.0407 | 3819639.5892 | 1.5739e-06 | 3.0483 | 3455098.5477
12 | 150 | CONCLUIDO | 1.3912 | 71.88 | 58.16 | 18.08 | 0.24 | 193 | 302.96 | 61.82 | 4 | 191 | 87.14 | 37599.4 | 1069.75 | 1367.98 | 287.6 | 104.26 | 89892.1 | 0.36 | 0.82 | 20.97 | 5.57 | 1 | 10 | 2722.2204 | 3724.662 | 3369.1855 | 2722220.3882 | 3724662.031 | 1.6019e-06 | 2.995 | 3369185.5144
13 | 150 | CONCLUIDO | 1.4114 | 70.85 | 57.8 | 19.16 | 0.25 | 181 | 303.49 | 61.82 | 4.25 | 179 | 87.42 | 37664.98 | 1062.95 | 1368.12 | 275.7 | 104.26 | 84001.56 | 0.38 | 0.83 | 20.95 | 5.21 | 1 | 10 | 2666.5559 | 3648.4995 | 3300.2918 | 2666555.9434 | 3648499.4819 | 1.6252e-06 | 2.9521 | 3300291.8121
14 | 150 | CONCLUIDO | 1.4306 | 69.9 | 57.46 | 20.28 | 0.26 | 170 | 304.03 | 61.82 | 4.5 | 168 | 87.7 | 37730.68 | 1056.46 | 1368.13 | 265.09 | 104.26 | 78748.85 | 0.39 | 0.83 | 20.92 | 4.86 | 1 | 10 | 2615.0904 | 3578.0821 | 3236.5949 | 2615090.4115 | 3578082.0706 | 1.6473e-06 | 2.9125 | 3236594.9397
15 | 150 | CONCLUIDO | 1.4482 | 69.05 | 57.16 | 21.44 | 0.28 | 160 | 304.56 | 61.82 | 4.75 | 158 | 87.99 | 37796.51 | 1050.93 | 1367.91 | 255.7 | 104.26 | 74104.69 | 0.41 | 0.84 | 20.9 | 4.57 | 1 | 10 | 2569.9722 | 3516.3493 | 3180.7539 | 2569972.1792 | 3516349.3148 | 1.6676e-06 | 2.8771 | 3180753.8714
16 | 150 | CONCLUIDO | 1.4639 | 68.31 | 56.92 | 22.62 | 0.29 | 151 | 305.09 | 61.82 | 5 | 149 | 88.27 | 37862.45 | 1046.28 | 1367.78 | 247.4 | 104.26 | 70000.3 | 0.42 | 0.84 | 20.9 | 4.33 | 1 | 10 | 2531.4833 | 3463.6871 | 3133.1177 | 2531483.2679 | 3463687.0883 | 1.6856e-06 | 2.8462 | 3133117.6539
17 | 150 | CONCLUIDO | 1.4771 | 67.7 | 56.7 | 23.63 | 0.31 | 144 | 305.63 | 61.82 | 5.25 | 142 | 88.56 | 37928.52 | 1042.1 | 1367.77 | 240.63 | 104.26 | 66652.76 | 0.43 | 0.85 | 20.88 | 4.12 | 1 | 10 | 2499.0682 | 3419.3354 | 3092.9988 | 2499068.2383 | 3419335.4147 | 1.7008e-06 | 2.8208 | 3092998.8418
18 | 150 | CONCLUIDO | 1.49 | 67.11 | 56.51 | 24.75 | 0.32 | 137 | 306.17 | 61.82 | 5.5 | 135 | 88.84 | 37994.72 | 1038.32 | 1367.62 | 234.03 | 104.26 | 63387.41 | 0.45 | 0.85 | 20.87 | 3.92 | 1 | 10 | 2468.7718 | 3377.8824 | 3055.5021 | 2468771.7567 | 3377882.432 | 1.7157e-06 | 2.7963 | 3055502.0736
19 | 150 | CONCLUIDO | 1.5031 | 66.53 | 56.31 | 25.99 | 0.33 | 130 | 306.7 | 61.82 | 5.75 | 128 | 89.13 | 38061.04 | 1034.69 | 1367.59 | 227.55 | 104.26 | 60180.46 | 0.46 | 0.85 | 20.86 | 3.73 | 1 | 10 | 2438.7837 | 3336.8515 | 3018.3871 | 2438783.7177 | 3336851.4741 | 1.7308e-06 | 2.7721 | 3018387.0527
20 | 150 | CONCLUIDO | 1.5129 | 66.1 | 56.15 | 26.95 | 0.35 | 125 | 307.24 | 61.82 | 6 | 123 | 89.42 | 38127.48 | 1031.61 | 1367.55 | 223.11 | 104.26 | 57986.83 | 0.47 | 0.85 | 20.84 | 3.57 | 1 | 10 | 2415.9693 | 3305.6358 | 2990.1506 | 2415969.3313 | 3305635.8241 | 1.7421e-06 | 2.7542 | 2990150.5805
21 | 150 | CONCLUIDO | 1.525 | 65.57 | 55.96 | 28.22 | 0.36 | 119 | 307.78 | 61.82 | 6.25 | 117 | 89.71 | 38194.05 | 1027.84 | 1367.62 | 216.43 | 104.26 | 54678.4 | 0.48 | 0.86 | 20.84 | 3.38 | 1 | 10 | 2388.3529 | 3267.8498 | 2955.9708 | 2388352.8689 | 3267849.7619 | 1.756e-06 | 2.7321 | 2955970.7671
22 | 150 | CONCLUIDO | 1.5346 | 65.16 | 55.83 | 29.39 | 0.38 | 114 | 308.32 | 61.82 | 6.5 | 112 | 90 | 38260.74 | 1025.22 | 1367.83 | 212.26 | 104.26 | 52615.88 | 0.49 | 0.86 | 20.83 | 3.25 | 1 | 10 | 2367.6076 | 3239.4652 | 2930.2952 | 2367607.6155 | 3239465.191 | 1.767e-06 | 2.715 | 2930295.1798
23 | 150 | CONCLUIDO | 1.5428 | 64.82 | 55.71 | 30.39 | 0.39 | 110 | 308.86 | 61.82 | 6.75 | 108 | 90.29 | 38327.57 | 1022.82 | 1367.53 | 208.09 | 104.26 | 50553.18 | 0.5 | 0.86 | 20.83 | 3.12 | 1 | 10 | 2349.7251 | 3214.9976 | 2908.1627 | 2349725.1448 | 3214997.6056 | 1.7765e-06 | 2.7008 | 2908162.7464
24 | 150 | CONCLUIDO | 1.5507 | 64.49 | 55.6 | 31.47 | 0.4 | 106 | 309.41 | 61.82 | 7 | 104 | 90.59 | 38394.52 | 1020.7 | 1367.63 | 204.62 | 104.26 | 48836.46 | 0.51 | 0.86 | 20.82 | 3.02 | 1 | 10 | 2333.0451 | 3192.1752 | 2887.5185 | 2333045.0716 | 3192175.1937 | 1.7856e-06 | 2.6871 | 2887518.4735
25 | 150 | CONCLUIDO | 1.5588 | 64.15 | 55.49 | 32.64 | 0.42 | 102 | 309.95 | 61.82 | 7.25 | 100 | 90.88 | 38461.6 | 1018.42 | 1367.44 | 200.83 | 104.26 | 46963.17 | 0.52 | 0.86 | 20.82 | 2.9 | 1 | 10 | 2315.9867 | 3168.8352 | 2866.406 | 2315986.6906 | 3168835.1642 | 1.7949e-06 | 2.6729 | 2866405.9836
26 | 150 | CONCLUIDO | 1.5671 | 63.81 | 55.37 | 33.9 | 0.43 | 98 | 310.5 | 61.82 | 7.5 | 96 | 91.18 | 38528.81 | 1016.09 | 1367.58 | 197.14 | 104.26 | 45135.36 | 0.53 | 0.87 | 20.81 | 2.79 | 1 | 10 | 2298.6093 | 3145.0586 | 2844.8987 | 2298609.2982 | 3145058.6492 | 1.8045e-06 | 2.6587 | 2844898.6659
27 | 150 | CONCLUIDO | 1.5736 | 63.55 | 55.27 | 34.91 | 0.44 | 95 | 311.04 | 61.82 | 7.75 | 93 | 91.47 | 38596.15 | 1014.27 | 1367.52 | 193.93 | 104.26 | 43543.96 | 0.54 | 0.87 | 20.8 | 2.69 | 1 | 10 | 2285.0611 | 3126.5215 | 2828.1306 | 2285061.1442 | 3126521.4672 | 1.8119e-06 | 2.6479 | 2828130.6465
28 | 150 | CONCLUIDO | 1.5793 | 63.32 | 55.21 | 36.01 | 0.46 | 92 | 311.59 | 61.82 | 8 | 90 | 91.77 | 38663.62 | 1012.83 | 1367.73 | 192.2 | 104.26 | 42694.41 | 0.54 | 0.87 | 20.79 | 2.62 | 1 | 10 | 2273.8582 | 3111.1932 | 2814.2653 | 2273858.2479 | 3111193.1703 | 1.8185e-06 | 2.6383 | 2814265.2607
29 | 150 | CONCLUIDO | 1.5859 | 63.06 | 55.11 | 37.16 | 0.47 | 89 | 312.14 | 61.82 | 8.25 | 87 | 92.07 | 38731.35 | 1010.94 | 1367.52 | 189.11 | 104.26 | 41167.9 | 0.55 | 0.87 | 20.79 | 2.53 | 1 | 10 | 2260.2666 | 3092.5964 | 2797.4434 | 2260266.5601 | 3092596.4235 | 1.8261e-06 | 2.6275 | 2797443.3613
30 | 150 | CONCLUIDO | 1.5923 | 62.8 | 55.03 | 38.39 | 0.48 | 86 | 312.69 | 61.82 | 8.5 | 84 | 92.37 | 38799.09 | 1009.2 | 1367.63 | 186.05 | 104.26 | 39652.25 | 0.56 | 0.87 | 20.79 | 2.44 | 1 | 10 | 2247.543 | 3075.1875 | 2781.6959 | 2247543.0041 | 3075187.4928 | 1.8335e-06 | 2.6167 | 2781695.9146
31 | 150 | CONCLUIDO | 1.5967 | 62.63 | 54.96 | 39.26 | 0.5 | 84 | 313.24 | 61.82 | 8.75 | 82 | 92.67 | 38866.96 | 1008.01 | 1367.5 | 184.05 | 104.26 | 38661.04 | 0.57 | 0.87 | 20.78 | 2.38 | 1 | 10 | 2238.6805 | 3063.0614 | 2770.7272 | 2238680.5087 | 3063061.4356 | 1.8385e-06 | 2.6096 | 2770727.1512
32 | 150 | CONCLUIDO | 1.6007 | 62.47 | 54.92 | 40.19 | 0.51 | 82 | 313.79 | 61.82 | 9 | 80 | 92.97 | 38934.97 | 1006.81 | 1367.59 | 182.56 | 104.26 | 37926.73 | 0.57 | 0.87 | 20.78 | 2.34 | 1 | 10 | 2230.7784 | 3052.2495 | 2760.9471 | 2230778.4296 | 3052249.4624 | 1.8431e-06 | 2.6029 | 2760947.0575
33 | 150 | CONCLUIDO | 1.6079 | 62.19 | 54.81 | 41.63 | 0.52 | 79 | 314.34 | 61.82 | 9.25 | 77 | 93.27 | 39003.11 | 1004.68 | 1367.62 | 178.67 | 104.26 | 35995.37 | 0.58 | 0.87 | 20.78 | 2.22 | 1 | 10 | 2216.2314 | 3032.3456 | 2742.9428 | 2216231.4384 | 3032345.6273 | 1.8514e-06 | 2.5913 | 2742942.8166
34 | 150 | CONCLUIDO | 1.6114 | 62.06 | 54.78 | 42.69 | 0.54 | 77 | 314.9 | 61.82 | 9.5 | 75 | 93.57 | 39071.38 | 1004.28 | 1367.35 | 177.85 | 104.26 | 35597.48 | 0.59 | 0.87 | 20.78 | 2.2 | 1 | 10 | 2210.4525 | 3024.4386 | 2735.7904 | 2210452.4646 | 3024438.5804 | 1.8555e-06 | 2.5858 | 2735790.4071
35 | 150 | CONCLUIDO | 1.6163 | 61.87 | 54.7 | 43.76 | 0.55 | 75 | 315.45 | 61.82 | 9.75 | 73 | 93.88 | 39139.8 | 1002.4 | 1367.45 | 175.67 | 104.26 | 34518.36 | 0.59 | 0.88 | 20.76 | 2.12 | 1 | 10 | 2199.9575 | 3010.0789 | 2722.8012 | 2199957.508 | 3010078.9177 | 1.8611e-06 | 2.5779 | 2722801.2105
36 | 150 | CONCLUIDO | 1.6211 | 61.69 | 54.63 | 44.9 | 0.56 | 73 | 316.01 | 61.82 | 10 | 71 | 94.18 | 39208.35 | 1001.22 | 1367.44 | 173.26 | 104.26 | 33322.09 | 0.6 | 0.88 | 20.76 | 2.05 | 1 | 10 | 2190.8301 | 2997.5904 | 2711.5046 | 2190830.0929 | 2997590.3857 | 1.8666e-06 | 2.5704 | 2711504.5664
37 | 150 | CONCLUIDO | 1.6249 | 61.54 | 54.6 | 46.14 | 0.58 | 71 | 316.56 | 61.82 | 10.25 | 69 | 94.49 | 39277.04 | 1000.24 | 1367.39 | 172.18 | 104.26 | 32791.37 | 0.61 | 0.88 | 20.76 | 2.02 | 1 | 10 | 2183.8819 | 2988.0835 | 2702.905 | 2183881.863 | 2988083.5111 | 1.871e-06 | 2.5642 | 2702905.0146
38 | 150 | CONCLUIDO | 1.6268 | 61.47 | 54.58 | 46.79 | 0.59 | 70 | 317.12 | 61.82 | 10.5 | 68 | 94.8 | 39345.87 | 1000.06 | 1367.47 | 171.28 | 104.26 | 32344.44 | 0.61 | 0.88 | 20.77 | 2 | 1 | 10 | 2180.8217 | 2983.8964 | 2699.1175 | 2180821.6556 | 2983896.4002 | 1.8732e-06 | 2.5612 | 2699117.5157
39 | 150 | CONCLUIDO | 1.6318 | 61.28 | 54.51 | 48.09 | 0.6 | 68 | 317.68 | 61.82 | 10.75 | 66 | 95.11 | 39414.84 | 998.18 | 1367.35 | 168.89 | 104.26 | 31160.24 | 0.62 | 0.88 | 20.76 | 1.92 | 1 | 10 | 2170.5037 | 2969.779 | 2686.3474 | 2170503.7415 | 2969778.975 | 1.879e-06 | 2.5533 | 2686347.4377
40 | 150 | CONCLUIDO | 1.636 | 61.13 | 54.46 | 49.51 | 0.62 | 66 | 318.24 | 61.82 | 11 | 64 | 95.42 | 39483.95 | 997.33 | 1367.47 | 167.65 | 104.26 | 30549.29 | 0.62 | 0.88 | 20.76 | 1.88 | 1 | 10 | 2163.074 | 2959.6133 | 2677.152 | 2163074.0246 | 2959613.3086 | 1.8838e-06 | 2.5471 | 2677151.9682
41 | 150 | CONCLUIDO | 1.6389 | 61.02 | 54.41 | 50.22 | 0.63 | 65 | 318.8 | 61.82 | 11.25 | 63 | 95.73 | 39553.2 | 996.24 | 1367.44 | 166.03 | 104.26 | 29747.04 | 0.63 | 0.88 | 20.75 | 1.83 | 1 | 10 | 2157.0331 | 2951.3479 | 2669.6754 | 2157033.1449 | 2951347.9104 | 1.8871e-06 | 2.5425 | 2669675.4081
42 | 150 | CONCLUIDO | 1.6428 | 60.87 | 54.38 | 51.79 | 0.64 | 63 | 319.36 | 61.82 | 11.5 | 61 | 96.04 | 39622.59 | 995.63 | 1367.42 | 164.6 | 104.26 | 29040.56 | 0.63 | 0.88 | 20.76 | 1.8 | 1 | 10 | 2150.6525 | 2942.6177 | 2661.7784 | 2150652.547 | 2942617.6949 | 1.8916e-06 | 2.5362 | 2661778.3921
43 | 150 | CONCLUIDO | 1.6455 | 60.77 | 54.33 | 52.58 | 0.65 | 62 | 319.93 | 61.82 | 11.75 | 60 | 96.36 | 39692.13 | 994.69 | 1367.51 | 163.28 | 104.26 | 28386.25 | 0.64 | 0.88 | 20.75 | 1.75 | 1 | 10 | 2145.1402 | 2935.0754 | 2654.956 | 2145140.1878 | 2935075.4419 | 1.8947e-06 | 2.5321 | 2654955.9611
44 | 150 | CONCLUIDO | 1.6485 | 60.66 | 54.28 | 53.39 | 0.67 | 61 | 320.49 | 61.82 | 12 | 59 | 96.67 | 39761.81 | 993.41 | 1367.29 | 161.7 | 104.26 | 27600.44 | 0.64 | 0.88 | 20.74 | 1.7 | 1 | 10 | 2138.7582 | 2926.3434 | 2647.0573 | 2138758.2303 | 2926343.3661 | 1.8982e-06 | 2.5275 | 2647057.2624
45 | 150 | CONCLUIDO | 1.6526 | 60.51 | 54.24 | 55.15 | 0.68 | 59 | 321.06 | 61.82 | 12.25 | 57 | 96.99 | 39831.64 | 992.35 | 1367.45 | 160.59 | 104.26 | 27056.19 | 0.65 | 0.88 | 20.73 | 1.66 | 1 | 10 | 2131.4233 | 2916.3074 | 2637.9792 | 2131423.3396 | 2916307.4451 | 1.9029e-06 | 2.5213 | 2637979.1556
46 | 150 | CONCLUIDO | 1.6548 | 60.43 | 54.21 | 56.08 | 0.69 | 58 | 321.63 | 61.82 | 12.5 | 56 | 97.31 | 39901.61 | 992.34 | 1367.34 | 159.27 | 104.26 | 26400.06 | 0.65 | 0.88 | 20.74 | 1.63 | 1 | 10 | 2128.2167 | 2911.92 | 2634.0105 | 2128216.7388 | 2911920.0323 | 1.9054e-06 | 2.5179 | 2634010.4713
47 | 150 | CONCLUIDO | 1.6571 | 60.34 | 54.18 | 57.03 | 0.71 | 57 | 322.2 | 61.82 | 12.75 | 55 | 97.62 | 39971.73 | 991.79 | 1367.33 | 158.59 | 104.26 | 26068.38 | 0.66 | 0.88 | 20.74 | 1.6 | 1 | 10 | 2124.0996 | 2906.2868 | 2628.9149 | 2124099.6259 | 2906286.8168 | 1.9081e-06 | 2.5142 | 2628914.882
48 | 150 | CONCLUIDO | 1.6594 | 60.26 | 54.15 | 58.02 | 0.72 | 56 | 322.77 | 61.82 | 13 | 54 | 97.94 | 40042 | 991.02 | 1367.34 | 157.6 | 104.26 | 25577.9 | 0.66 | 0.89 | 20.74 | 1.57 | 1 | 10 | 2119.6773 | 2900.236 | 2623.4415 | 2119677.292 | 2900235.9845 | 1.9107e-06 | 2.5108 | 2623441.5327
49 | 150 | CONCLUIDO | 1.6623 | 60.16 | 54.11 | 59.02 | 0.73 | 55 | 323.34 | 61.82 | 13.25 | 53 | 98.27 | 40112.54 | 990.08 | 1367.32 | 156.22 | 104.26 | 24893.04 | 0.67 | 0.89 | 20.73 | 1.53 | 1 | 10 | 2114.1379 | 2892.6567 | 2616.5856 | 2114137.8887 | 2892656.7285 | 1.9141e-06 | 2.5067 | 2616585.6302
50 | 150 | CONCLUIDO | 1.6646 | 60.08 | 54.08 | 60.09 | 0.74 | 54 | 323.91 | 61.82 | 13.5 | 52 | 98.59 | 40183.11 | 989.28 | 1367.48 | 155.39 | 104.26 | 24482.77 | 0.67 | 0.89 | 20.73 | 1.5 | 1 | 10 | 2109.6993 | 2886.5837 | 2611.0922 | 2109699.3384 | 2886583.7081 | 1.9167e-06 | 2.5033 | 2611092.2104
51 | 150 | CONCLUIDO | 1.6664 | 60.01 | 54.07 | 61.21 | 0.76 | 53 | 324.48 | 61.82 | 13.75 | 51 | 98.91 | 40253.84 | 989.08 | 1367.4 | 155.01 | 104.26 | 24296.73 | 0.67 | 0.89 | 20.73 | 1.49 | 1 | 10 | 2107.0104 | 2882.9046 | 2607.7642 | 2107010.3808 | 2882904.5578 | 1.9188e-06 | 2.5004 | 2607764.193
52 | 150 | CONCLUIDO | 1.669 | 59.92 | 54.03 | 62.34 | 0.77 | 52 | 325.06 | 61.82 | 14 | 50 | 99.24 | 40324.71 | 988.39 | 1367.29 | 154.19 | 104.26 | 23892.62 | 0.68 | 0.89 | 20.71 | 1.45 | 1 | 10 | 2102.1538 | 2876.2596 | 2601.7534 | 2102153.8252 | 2876259.6041 | 1.9218e-06 | 2.4967 | 2601753.4243
53 | 150 | CONCLUIDO | 1.671 | 59.84 | 54.01 | 63.54 | 0.78 | 51 | 325.63 | 61.82 | 14.25 | 49 | 99.56 | 40395.74 | 987.58 | 1367.4 | 153.3 | 104.26 | 23450.86 | 0.68 | 0.89 | 20.72 | 1.43 | 1 | 10 | 2098.2256 | 2870.8848 | 2596.8916 | 2098225.6058 | 2870884.8411 | 1.9241e-06 | 2.4933 | 2596891.6212
54 | 150 | CONCLUIDO | 1.6737 | 59.75 | 53.97 | 64.77 | 0.79 | 50 | 326.21 | 61.82 | 14.5 | 48 | 99.89 | 40466.92 | 987.07 | 1367.42 | 151.63 | 104.26 | 22622.46 | 0.69 | 0.89 | 20.73 | 1.39 | 1 | 10 | 2093.6335 | 2864.6017 | 2591.2081 | 2093633.4742 | 2864601.684 | 1.9272e-06 | 2.4896 | 2591208.1198
55 | 150 | CONCLUIDO | 1.675 | 59.7 | 53.98 | 66.1 | 0.8 | 49 | 326.79 | 61.82 | 14.75 | 47 | 100.22 | 40538.25 | 987 | 1367.33 | 151.92 | 104.26 | 22768.97 | 0.69 | 0.89 | 20.73 | 1.4 | 1 | 10 | 2092.0258 | 2862.402 | 2589.2183 | 2092025.7694 | 2862401.9514 | 1.9287e-06 | 2.4875 | 2589218.3266
56 | 150 | CONCLUIDO | 1.6756 | 59.68 | 53.96 | 66.08 | 0.82 | 49 | 327.37 | 61.82 | 15 | 47 | 100.55 | 40609.74 | 986.49 | 1367.4 | 151.29 | 104.26 | 22454.23 | 0.69 | 0.89 | 20.73 | 1.38 | 1 | 10 | 2090.3042 | 2860.0465 | 2587.0876 | 2090304.2196 | 2860046.4509 | 1.9294e-06 | 2.4867 | 2587087.6317
57 | 150 | CONCLUIDO | 1.6779 | 59.6 | 53.94 | 67.42 | 0.83 | 48 | 327.95 | 61.82 | 15.25 | 46 | 100.88 | 40681.39 | 985.88 | 1367.28 | 150.78 | 104.26 | 22206.34 | 0.69 | 0.89 | 20.72 | 1.36 | 1 | 10 | 2086.3252 | 2854.6022 | 2582.163 | 2086325.2353 | 2854602.2291 | 1.932e-06 | 2.4833 | 2582162.9988
58 | 150 | CONCLUIDO | 1.6805 | 59.51 | 53.9 | 68.81 | 0.84 | 47 | 328.53 | 61.82 | 15.5 | 45 | 101.21 | 40753.2 | 985.16 | 1367.35 | 149.15 | 104.26 | 21396.74 | 0.7 | 0.89 | 20.73 | 1.32 | 1 | 10 | 2081.5909 | 2848.1244 | 2576.3034 | 2081590.8574 | 2848124.4444 | 1.935e-06 | 2.4796 | 2576303.4448
59 | 150 | CONCLUIDO | 1.6824 | 59.44 | 53.89 | 70.29 | 0.85 | 46 | 329.12 | 61.82 | 15.75 | 44 | 101.54 | 40825.16 | 985.12 | 1367.32 | 149.12 | 104.26 | 21385.64 | 0.7 | 0.89 | 20.72 | 1.31 | 1 | 10 | 2079.0647 | 2844.6681 | 2573.177 | 2079064.7442 | 2844668.1049 | 1.9372e-06 | 2.4767 | 2573176.9735
60 | 150 | CONCLUIDO | 1.6857 | 59.32 | 53.83 | 71.77 | 0.86 | 45 | 329.7 | 61.82 | 16 | 43 | 101.88 | 40897.29 | 983.6 | 1367.28 | 146.76 | 104.26 | 20208.77 | 0.71 | 0.89 | 20.72 | 1.25 | 1 | 10 | 2072.1072 | 2835.1485 | 2564.5659 | 2072107.2237 | 2835148.5184 | 1.941e-06 | 2.4717 | 2564565.923
61 | 150 | CONCLUIDO | 1.6851 | 59.34 | 53.85 | 71.8 | 0.88 | 45 | 330.29 | 61.82 | 16.25 | 43 | 102.21 | 40969.57 | 984.1 | 1367.33 | 147.37 | 104.26 | 20514.63 | 0.71 | 0.89 | 20.73 | 1.27 | 1 | 10 | 2073.7977 | 2837.4615 | 2566.6582 | 2073797.7252 | 2837461.5371 | 1.9403e-06 | 2.4725 | 2566658.1904
62 | 150 | CONCLUIDO | 1.6871 | 59.27 | 53.83 | 73.41 | 0.89 | 44 | 330.87 | 61.82 | 16.5 | 42 | 102.55 | 41042.02 | 983.92 | 1367.45 | 147.09 | 104.26 | 20383.01 | 0.71 | 0.89 | 20.72 | 1.25 | 1 | 10 | 2070.8473 | 2833.4247 | 2563.0066 | 2070847.3138 | 2833424.6541 | 1.9426e-06 | 2.4696 | 2563006.5818
63 | 150 | CONCLUIDO | 1.6905 | 59.15 | 53.77 | 75.03 | 0.9 | 43 | 331.46 | 61.82 | 16.75 | 41 | 102.89 | 41114.63 | 982.47 | 1367.22 | 145.3 | 104.26 | 19493.5 | 0.72 | 0.89 | 20.71 | 1.19 | 1 | 10 | 2063.9045 | 2823.9252 | 2554.4137 | 2063904.4929 | 2823925.1802 | 1.9466e-06 | 2.4646 | 2554413.7244
64 | 150 | CONCLUIDO | 1.6905 | 59.15 | 53.77 | 75.03 | 0.91 | 43 | 332.05 | 61.82 | 17 | 41 | 103.23 | 41187.41 | 982.65 | 1367.35 | 144.89 | 104.26 | 19284.52 | 0.72 | 0.89 | 20.72 | 1.19 | 1 | 10 | 2064.162 | 2824.2775 | 2554.7325 | 2064162.0242 | 2824277.5459 | 1.9466e-06 | 2.4646 | 2554732.4608
65 | 150 | CONCLUIDO | 1.6931 | 59.06 | 53.73 | 76.76 | 0.92 | 42 | 332.64 | 61.82 | 17.25 | 40 | 103.57 | 41260.35 | 981.81 | 1367.29 | 144.3 | 104.26 | 18997.72 | 0.72 | 0.89 | 20.7 | 1.15 | 1 | 10 | 2059.3249 | 2817.6592 | 2548.7458 | 2059324.9286 | 2817659.2182 | 1.9495e-06 | 2.4608 | 2548745.7771
66 | 150 | CONCLUIDO | 1.6927 | 59.08 | 53.75 | 76.78 | 0.94 | 42 | 333.24 | 61.82 | 17.5 | 40 | 103.92 | 41333.46 | 981.76 | 1367.23 | 144.56 | 104.26 | 19127.27 | 0.72 | 0.89 | 20.71 | 1.17 | 1 | 10 | 2059.9772 | 2818.5517 | 2549.5531 | 2059977.2311 | 2818551.7274 | 1.9491e-06 | 2.4617 | 2549553.1064
67 | 150 | CONCLUIDO | 1.6953 | 58.99 | 53.71 | 78.6 | 0.95 | 41 | 333.83 | 61.82 | 17.75 | 39 | 104.26 | 41406.86 | 981.3 | 1367.27 | 143.24 | 104.26 | 18471.04 | 0.73 | 0.89 | 20.71 | 1.13 | 1 | 10 | 2055.6949 | 2812.6924 | 2544.253 | 2055694.8759 | 2812692.4201 | 1.9521e-06 | 2.4579 | 2544253.0031
68 | 150 | CONCLUIDO | 1.6979 | 58.9 | 53.68 | 80.52 | 0.96 | 40 | 334.43 | 61.82 | 18 | 38 | 104.61 | 41480.31 | 980.69 | 1367.34 | 141.97 | 104.26 | 17841.47 | 0.73 | 0.89 | 20.72 | 1.1 | 1 | 10 | 2051.329 | 2806.7188 | 2538.8495 | 2051328.958 | 2806718.7786 | 1.9551e-06 | 2.4542 | 2538849.4776
69 | 150 | CONCLUIDO | 1.6973 | 58.92 | 53.7 | 80.55 | 0.97 | 40 | 335.02 | 61.82 | 18.25 | 38 | 104.95 | 41553.93 | 981.61 | 1367.29 | 142.94 | 104.26 | 18328.66 | 0.73 | 0.89 | 20.71 | 1.12 | 1 | 10 | 2053.5986 | 2809.8242 | 2541.6585 | 2053598.5827 | 2809824.1793 | 1.9544e-06 | 2.455 | 2541658.5032
70 | 150 | CONCLUIDO | 1.7003 | 58.81 | 53.65 | 82.54 | 0.98 | 39 | 335.62 | 61.82 | 18.5 | 37 | 105.3 | 41627.72 | 980.01 | 1367.22 | 141.34 | 104.26 | 17532.35 | 0.74 | 0.89 | 20.71 | 1.07 | 1 | 10 | 2047.1145 | 2800.9523 | 2533.6334 | 2047114.4635 | 2800952.3212 | 1.9578e-06 | 2.4504 | 2533633.3629
71 | 150 | CONCLUIDO | 1.6996 | 58.84 | 53.67 | 82.57 | 0.99 | 39 | 336.22 | 61.82 | 18.75 | 37 | 105.65 | 41701.68 | 980.85 | 1367.24 | 142.44 | 104.26 | 18080.62 | 0.73 | 0.89 | 20.7 | 1.09 | 1 | 10 | 2049.3888 | 2804.0641 | 2536.4482 | 2049388.7736 | 2804064.1327 | 1.957e-06 | 2.4517 | 2536448.1874
72 | 150 | CONCLUIDO | 1.7022 | 58.75 | 53.64 | 84.69 | 1.01 | 38 | 336.82 | 61.82 | 19 | 36 | 106 | 41775.82 | 979.82 | 1367.35 | 140.9 | 104.26 | 17316.43 | 0.74 | 0.89 | 20.71 | 1.06 | 1 | 10 | 2044.4466 | 2797.302 | 2530.3314 | 2044446.5523 | 2797301.9674 | 1.96e-06 | 2.4479 | 2530331.3937
73 | 150 | CONCLUIDO | 1.7025 | 58.74 | 53.63 | 84.68 | 1.02 | 38 | 337.43 | 61.82 | 19.25 | 36 | 106.35 | 41850.13 | 979.88 | 1367.17 | 140.35 | 104.26 | 17039.27 | 0.74 | 0.89 | 20.71 | 1.05 | 1 | 10 | 2044.0551 | 2796.7664 | 2529.8469 | 2044055.1307 | 2796766.4071 | 1.9604e-06 | 2.4475 | 2529846.9465
74 | 150 | CONCLUIDO | 1.7054 | 58.64 | 53.58 | 86.89 | 1.03 | 37 | 338.03 | 61.82 | 19.5 | 35 | 106.71 | 41924.62 | 978.35 | 1367.21 | 139.4 | 104.26 | 16571.11 | 0.75 | 0.89 | 20.7 | 1.01 | 1 | 10 | 2037.8287 | 2788.2471 | 2522.1407 | 2037828.6834 | 2788247.1073 | 1.9637e-06 | 2.4433 | 2522140.7167
75 | 150 | CONCLUIDO | 1.7043 | 58.68 | 53.62 | 86.96 | 1.04 | 37 | 338.63 | 61.82 | 19.75 | 35 | 107.06 | 41999.28 | 979.84 | 1367.28 | 140.46 | 104.26 | 17103.29 | 0.74 | 0.89 | 20.71 | 1.05 | 1 | 10 | 2041.7252 | 2793.5784 | 2526.9632 | 2041725.1578 | 2793578.4354 | 1.9624e-06 | 2.445 | 2526963.2304
76 | 150 | CONCLUIDO | 1.7073 | 58.57 | 53.58 | 89.29 | 1.05 | 36 | 339.24 | 61.82 | 20 | 34 | 107.42 | 42074.12 | 978.12 | 1367.24 | 138.83 | 104.26 | 16289.22 | 0.75 | 0.89 | 20.71 | 1 | 1 | 10 | 2035.2346 | 2784.6978 | 2518.9301 | 2035234.594 | 2784697.7597 | 1.9659e-06 | 2.4404 | 2518930.1139
77 | 150 | CONCLUIDO | 1.7073 | 58.57 | 53.57 | 89.29 | 1.06 | 36 | 339.85 | 61.82 | 20.25 | 34 | 107.78 | 42149.15 | 978.75 | 1367.28 | 138.97 | 104.26 | 16359.92 | 0.75 | 0.89 | 20.7 | 1 | 1 | 10 | 2036.0106 | 2785.7596 | 2519.8906 | 2036010.6189 | 2785759.5512 | 1.9659e-06 | 2.4404 | 2519890.5695
78 | 150 | CONCLUIDO | 1.7068 | 58.59 | 53.59 | 89.32 | 1.07 | 36 | 340.46 | 61.82 | 20.5 | 34 | 108.14 | 42224.35 | 978.59 | 1367.25 | 139.46 | 104.26 | 16604.4 | 0.75 | 0.89 | 20.7 | 1.01 | 1 | 10 | 2036.6141 | 2786.5853 | 2520.6375 | 2036614.0979 | 2786585.2578 | 1.9653e-06 | 2.4413 | 2520637.4718
79 | 150 | CONCLUIDO | 1.7092 | 58.51 | 53.57 | 91.83 | 1.08 | 35 | 341.07 | 61.82 | 20.75 | 33 | 108.5 | 42299.74 | 977.94 | 1367.35 | 138.46 | 104.26 | 16111.08 | 0.75 | 0.89 | 20.71 | 0.99 | 1 | 10 | 2032.6048 | 2781.0995 | 2515.6753 | 2032604.7544 | 2781099.4971 | 1.9681e-06 | 2.4379 | 2515675.2644
80 | 150 | CONCLUIDO | 1.7086 | 58.53 | 53.58 | 91.86 | 1.1 | 35 | 341.68 | 61.82 | 21 | 33 | 108.86 | 42375.31 | 978.83 | 1367.43 | 139.42 | 104.26 | 16589.34 | 0.75 | 0.89 | 20.7 | 1.01 | 1 | 10 | 2034.6941 | 2783.9582 | 2518.2611 | 2034694.0608 | 2783958.1783 | 1.9674e-06 | 2.4388 | 2518261.1171
81 | 150 | CONCLUIDO | 1.7125 | 58.4 | 53.51 | 94.43 | 1.11 | 34 | 342.3 | 61.82 | 21.25 | 32 | 109.23 | 42451.07 | 976.86 | 1367.24 | 137.13 | 104.26 | 15452.16 | 0.76 | 0.9 | 20.69 | 0.93 | 1 | 10 | 2026.4697 | 2772.7052 | 2508.0821 | 2026469.6924 | 2772705.2347 | 1.9719e-06 | 2.4333 | 2508082.1386
82 | 150 | CONCLUIDO | 1.7119 | 58.41 | 53.53 | 94.46 | 1.12 | 34 | 342.91 | 61.82 | 21.5 | 32 | 109.59 | 42527.02 | 977.44 | 1367.25 | 137.41 | 104.26 | 15588.89 | 0.76 | 0.9 | 20.7 | 0.95 | 1 | 10 | 2028.2269 | 2775.1095 | 2510.257 | 2028226.8947 | 2775109.5164 | 1.9712e-06 | 2.4337 | 2510256.959
83 | 150 | CONCLUIDO | 1.7115 | 58.43 | 53.54 | 94.48 | 1.13 | 34 | 343.53 | 61.82 | 21.75 | 32 | 109.96 | 42603.15 | 977.94 | 1367.29 | 137.66 | 104.26 | 15718.64 | 0.76 | 0.9 | 20.7 | 0.96 | 1 | 10 | 2029.526 | 2776.887 | 2511.8648 | 2029525.984 | 2776886.9877 | 1.9707e-06 | 2.4346 | 2511864.791
84 | 150 | CONCLUIDO | 1.7146 | 58.32 | 53.49 | 97.26 | 1.14 | 33 | 344.15 | 61.82 | 22 | 31 | 110.33 | 42679.6 | 977.02 | 1367.34 | 136.3 | 104.26 | 15042.76 | 0.76 | 0.9 | 20.7 | 0.91 | 1 | 10 | 2023.9797 | 2769.2983 | 2505.0003 | 2023979.671 | 2769298.2776 | 1.9743e-06 | 2.43 | 2505000.3367
85 | 150 | CONCLUIDO | 1.715 | 58.31 | 53.48 | 97.24 | 1.15 | 33 | 344.77 | 61.82 | 22.25 | 31 | 110.7 | 42756.12 | 977.38 | 1367.32 | 135.96 | 104.26 | 14872.73 | 0.77 | 0.9 | 20.69 | 0.9 | 1 | 10 | 2023.9012 | 2769.1909 | 2504.9032 | 2023901.1766 | 2769190.878 | 1.9748e-06 | 2.4296 | 2504903.1872
86 | 150 | CONCLUIDO | 1.7146 | 58.32 | 53.49 | 97.26 | 1.16 | 33 | 345.39 | 61.82 | 22.5 | 31 | 111.07 | 42832.82 | 977.06 | 1367.33 | 136.01 | 104.26 | 14897.82 | 0.77 | 0.9 | 20.7 | 0.91 | 1 | 10 | 2024.0361 | 2769.3755 | 2505.0702 | 2024036.0958 | 2769375.4805 | 1.9743e-06 | 2.43 | 2505070.1715
87 | 150 | CONCLUIDO | 1.717 | 58.24 | 53.47 | 100.25 | 1.17 | 32 | 346.02 | 61.82 | 22.75 | 30 | 111.45 | 42909.73 | 977.02 | 1367.23 | 135.46 | 104.26 | 14625.18 | 0.77 | 0.9 | 20.69 | 0.89 | 1 | 10 | 2020.9215 | 2765.114 | 2501.2154 | 2020921.5166 | 2765113.9758 | 1.9771e-06 | 2.4267 | 2501215.3788
88 | 150 | CONCLUIDO | 1.7171 | 58.24 | 53.46 | 100.24 | 1.18 | 32 | 346.64 | 61.82 | 23 | 30 | 111.82 | 42986.83 | 976.79 | 1367.35 | 135.31 | 104.26 | 14552.44 | 0.77 | 0.9 | 20.69 | 0.88 | 1 | 10 | 2020.3655 | 2764.3533 | 2500.5273 | 2020365.5327 | 2764353.254 | 1.9772e-06 | 2.4267 | 2500527.2593
89 | 150 | CONCLUIDO | 1.7173 | 58.23 | 53.46 | 100.23 | 1.19 | 32 | 347.27 | 61.82 | 23.25 | 30 | 112.2 | 43064.12 | 975.92 | 1367.3 | 135.33 | 104.26 | 14560.13 | 0.77 | 0.9 | 20.69 | 0.88 | 1 | 10 | 2018.9038 | 2762.3532 | 2498.7181 | 2018903.7597 | 2762353.1917 | 1.9774e-06 | 2.4263 | 2498718.0801
90 | 150 | CONCLUIDO | 1.7197 | 58.15 | 53.43 | 103.41 | 1.2 | 31 | 347.9 | 61.82 | 23.5 | 29 | 112.58 | 43141.62 | 976.61 | 1367.31 | 134.21 | 104.26 | 14006.4 | 0.78 | 0.9 | 20.7 | 0.85 | 1 | 10 | 2016.7122 | 2759.3546 | 2496.0057 | 2016712.2024 | 2759354.6063 | 1.9802e-06 | 2.4229 | 2496005.6755
91 | 150 | CONCLUIDO | 1.7195 | 58.16 | 53.44 | 103.43 | 1.21 | 31 | 348.53 | 61.82 | 23.75 | 29 | 112.96 | 43219.31 | 976.78 | 1367.29 | 134.47 | 104.26 | 14136.65 | 0.78 | 0.9 | 20.7 | 0.86 | 1 | 10 | 2017.3027 | 2760.1626 | 2496.7365 | 2017302.7089 | 2760162.5634 | 1.9799e-06 | 2.4233 | 2496736.5222
92 | 150 | CONCLUIDO | 1.7193 | 58.16 | 53.44 | 103.44 | 1.23 | 31 | 349.16 | 61.82 | 24 | 29 | 113.34 | 43297.21 | 976.37 | 1367.24 | 134.42 | 104.26 | 14109.74 | 0.78 | 0.9 | 20.7 | 0.86 | 1 | 10 | 2016.9576 | 2759.6904 | 2496.3095 | 2016957.6479 | 2759690.4358 | 1.9797e-06 | 2.4233 | 2496309.4539
93 | 150 | CONCLUIDO | 1.7222 | 58.07 | 53.4 | 106.81 | 1.24 | 30 | 349.79 | 61.82 | 24.25 | 28 | 113.72 | 43375.3 | 975.89 | 1367.19 | 133.38 | 104.26 | 13596.67 | 0.78 | 0.9 | 20.69 | 0.83 | 1 | 10 | 2012.431 | 2753.4968 | 2490.707 | 2012430.9633 | 2753496.8262 | 1.9831e-06 | 2.4196 | 2490706.9537
94 | 150 | CONCLUIDO | 1.7225 | 58.06 | 53.39 | 106.78 | 1.25 | 30 | 350.43 | 61.82 | 24.5 | 28 | 114.11 | 43453.61 | 976.23 | 1367.21 | 133.01 | 104.26 | 13409.55 | 0.78 | 0.9 | 20.69 | 0.82 | 1 | 10 | 2012.4427 | 2753.5129 | 2490.7215 | 2012442.7277 | 2753512.9227 | 1.9834e-06 | 2.4192 | 2490721.514
95 | 150 | CONCLUIDO | 1.7215 | 58.09 | 53.42 | 106.85 | 1.26 | 30 | 351.06 | 61.82 | 24.75 | 28 | 114.49 | 43532.12 | 976.39 | 1367.24 | 133.87 | 104.26 | 13840.46 | 0.78 | 0.9 | 20.7 | 0.85 | 1 | 10 | 2014.1807 | 2755.8909 | 2492.8725 | 2014180.7026 | 2755890.8967 | 1.9822e-06 | 2.4204 | 2492872.5375
96 | 150 | CONCLUIDO | 1.7251 | 57.97 | 53.36 | 110.4 | 1.27 | 29 | 351.7 | 61.82 | 25 | 27 | 114.88 | 43610.83 | 975.18 | 1367.25 | 132 | 104.26 | 12912.44 | 0.79 | 0.9 | 20.69 | 0.78 | 1 | 10 | 2007.5928 | 2746.877 | 2484.7189 | 2007592.7766 | 2746877.0056 | 1.9864e-06 | 2.4154 | 2484718.9195
97 | 150 | CONCLUIDO | 1.7247 | 57.98 | 53.37 | 110.43 | 1.28 | 29 | 352.34 | 61.82 | 25.25 | 27 | 115.27 | 43689.76 | 975.87 | 1367.34 | 132.6 | 104.26 | 13209.54 | 0.79 | 0.9 | 20.68 | 0.8 | 1 | 10 | 2009.1396 | 2748.9934 | 2486.6333 | 2009139.5625 | 2748993.3864 | 1.9859e-06 | 2.4158 | 2486633.3158
98 | 150 | CONCLUIDO | 1.7246 | 57.98 | 53.38 | 110.43 | 1.29 | 29 | 352.98 | 61.82 | 25.5 | 27 | 115.66 | 43769.02 | 976.45 | 1367.16 | 132.54 | 104.26 | 13178.85 | 0.79 | 0.9 | 20.69 | 0.8 | 1 | 10 | 2010.1833 | 2750.4215 | 2487.9251 | 2010183.3057 | 2750421.4819 | 1.9858e-06 | 2.4158 | 2487925.1159
99 | 150 | CONCLUIDO | 1.7241 | 58 | 53.39 | 110.47 | 1.3 | 29 | 353.63 | 61.82 | 25.75 | 27 | 116.06 | 43848.38 | 975.79 | 1367.31 | 133.06 | 104.26 | 13442.83 | 0.78 | 0.9 | 20.69 | 0.82 | 1 | 10 | 2009.9566 | 2750.1113 | 2487.6446 | 2009956.6389 | 2750111.3463 | 1.9852e-06 | 2.4167 | 2487644.5792
100 | 150 | CONCLUIDO | 1.7268 | 57.91 | 53.36 | 114.34 | 1.31 | 28 | 354.27 | 61.82 | 26 | 26 | 116.45 | 43927.95 | 975.6 | 1367.23 | 131.95 | 104.26 | 12893.12 | 0.79 | 0.9 | 20.69 | 0.78 | 1 | 10 | 2006.2048 | 2744.9779 | 2483.001 | 2006204.7625 | 2744977.8635 | 1.9883e-06 | 2.4129 | 2483001.0288
101 | 150 | CONCLUIDO | 1.7268 | 57.91 | 53.36 | 114.34 | 1.32 | 28 | 354.92 | 61.82 | 26.25 | 26 | 116.85 | 44007.74 | 975.73 | 1367.24 | 131.85 | 104.26 | 12842.85 | 0.79 | 0.9 | 20.69 | 0.78 | 1 | 10 | 2006.3868 | 2745.227 | 2483.2264 | 2006386.8474 | 2745227.0001 | 1.9883e-06 | 2.4129 | 2483226.3882
102 | 150 | CONCLUIDO | 1.7271 | 57.9 | 53.35 | 114.31 | 1.33 | 28 | 355.57 | 61.82 | 26.5 | 26 | 117.25 | 44087.74 | 975.76 | 1367.24 | 131.4 | 104.26 | 12614.47 | 0.79 | 0.9 | 20.69 | 0.77 | 1 | 10 | 2005.9655 | 2744.6505 | 2482.7049 | 2005965.4807 | 2744650.4677 | 1.9887e-06 | 2.4125 | 2482704.8792
103 | 150 | CONCLUIDO | 1.727 | 57.9 | 53.35 | 114.32 | 1.34 | 28 | 356.22 | 61.82 | 26.75 | 26 | 117.65 | 44167.96 | 975.74 | 1367.26 | 131.67 | 104.26 | 12750.38 | 0.79 | 0.9 | 20.69 | 0.77 | 1 | 10 | 2006.0522 | 2744.7691 | 2482.8122 | 2006052.1601 | 2744769.0662 | 1.9886e-06 | 2.4125 | 2482812.1589
104 | 150 | CONCLUIDO | 1.7295 | 57.82 | 53.32 | 118.49 | 1.35 | 27 | 356.87 | 61.82 | 27 | 25 | 118.05 | 44248.41 | 975.59 | 1367.27 | 130.83 | 104.26 | 12334.08 | 0.8 | 0.9 | 20.68 | 0.75 | 1 | 10 | 2002.6012 | 2740.0474 | 2478.5411 | 2002601.2382 | 2740047.3626 | 1.9915e-06 | 2.4092 | 2478541.088
105 | 150 | CONCLUIDO | 1.7296 | 57.82 | 53.32 | 118.49 | 1.36 | 27 | 357.52 | 61.82 | 27.25 | 25 | 118.45 | 44329.08 | 975.35 | 1367.24 | 130.58 | 104.26 | 12211.98 | 0.8 | 0.9 | 20.69 | 0.74 | 1 | 10 | 2002.1513 | 2739.4317 | 2477.9842 | 2002151.3014 | 2739431.7392 | 1.9916e-06 | 2.4092 | 2477984.2188
106 | 150 | CONCLUIDO | 1.7299 | 57.81 | 53.31 | 118.47 | 1.37 | 27 | 358.18 | 61.82 | 27.5 | 25 | 118.86 | 44409.98 | 974.58 | 1367.28 | 130.6 | 104.26 | 12220.85 | 0.8 | 0.9 | 20.68 | 0.73 | 1 | 10 | 2000.6128 | 2737.3267 | 2476.0801 | 2000612.8234 | 2737326.7258 | 1.9919e-06 | 2.4087 | 2476080.1049
107 | 150 | CONCLUIDO | 1.7296 | 57.82 | 53.32 | 118.49 | 1.38 | 27 | 358.84 | 61.82 | 27.75 | 25 | 119.27 | 44491.1 | 974.47 | 1367.26 | 130.42 | 104.26 | 12129.09 | 0.8 | 0.9 | 20.69 | 0.74 | 1 | 10 | 2000.9207 | 2737.748 | 2476.4612 | 2000920.7218 | 2737748.0059 | 1.9916e-06 | 2.4092 | 2476461.1787
108 | 150 | CONCLUIDO | 1.7319 | 57.74 | 53.3 | 122.99 | 1.39 | 26 | 359.5 | 61.82 | 28 | 24 | 119.68 | 44572.45 | 974.34 | 1367.29 | 129.79 | 104.26 | 11820.56 | 0.8 | 0.9 | 20.69 | 0.72 | 1 | 10 | 1997.8528 | 2733.5503 | 2472.6641 | 1997852.7881 | 2733550.3237 | 1.9942e-06 | 2.4058 | 2472664.1173
109 | 150 | CONCLUIDO | 1.7324 | 57.72 | 53.28 | 122.96 | 1.4 | 26 | 360.16 | 61.82 | 28.25 | 24 | 120.09 | 44654.04 | 975.1 | 1367.33 | 129.44 | 104.26 | 11648.42 | 0.81 | 0.9 | 20.68 | 0.7 | 1 | 10 | 1998.1067 | 2733.8977 | 2472.9784 | 1998106.6943 | 2733897.7294 | 1.9948e-06 | 2.405 | 2472978.3671
110 | 150 | CONCLUIDO | 1.7321 | 57.73 | 53.29 | 122.98 | 1.41 | 26 | 360.82 | 61.82 | 28.5 | 24 | 120.5 | 44735.86 | 975.74 | 1367.22 | 129.62 | 104.26 | 11733.74 | 0.8 | 0.9 | 20.69 | 0.72 | 1 | 10 | 1999.461 | 2735.7508 | 2474.6545 | 1999461.0023 | 2735750.7533 | 1.9945e-06 | 2.4054 | 2474654.5411
111 | 150 | CONCLUIDO | 1.7323 | 57.73 | 53.29 | 122.97 | 1.42 | 26 | 361.49 | 61.82 | 28.75 | 24 | 120.92 | 44817.91 | 975.5 | 1367.26 | 129.54 | 104.26 | 11695.97 | 0.8 | 0.9 | 20.69 | 0.71 | 1 | 10 | 1998.898 | 2734.9804 | 2473.9577 | 1998897.9789 | 2734980.3999 | 1.9947e-06 | 2.4054 | 2473957.7091
112 | 150 | CONCLUIDO | 1.7318 | 57.74 | 53.3 | 123 | 1.43 | 26 | 362.16 | 61.82 | 29 | 24 | 121.34 | 44900.33 | 974.57 | 1367.17 | 130.19 | 104.26 | 12022.05 | 0.8 | 0.9 | 20.68 | 0.73 | 1 | 10 | 1998.2879 | 2734.1457 | 2473.2027 | 1998287.9149 | 2734145.6835 | 1.9941e-06 | 2.4058 | 2473202.6568
113 | 150 | CONCLUIDO | 1.7347 | 57.65 | 53.26 | 127.82 | 1.44 | 25 | 362.83 | 61.82 | 29.25 | 23 | 121.75 | 44982.86 | 974.86 | 1367.17 | 129.01 | 104.26 | 11438.1 | 0.81 | 0.9 | 20.68 | 0.68 | 1 | 10 | 1994.8981 | 2729.5076 | 2469.0072 | 1994898.0941 | 2729507.581 | 1.9974e-06 | 2.4021 | 2469007.2083
114 | 150 | CONCLUIDO | 1.7348 | 57.64 | 53.26 | 127.82 | 1.45 | 25 | 363.5 | 61.82 | 29.5 | 23 | 122.18 | 45065.64 | 975.75 | 1367.29 | 128.74 | 104.26 | 11299.82 | 0.81 | 0.9 | 20.68 | 0.68 | 1 | 10 | 1996.0213 | 2731.0443 | 2470.3973 | 1996021.2567 | 2731044.3417 | 1.9976e-06 | 2.4017 | 2470397.3028
115 | 150 | CONCLUIDO | 1.7345 | 57.65 | 53.27 | 127.84 | 1.46 | 25 | 364.17 | 61.82 | 29.75 | 23 | 122.6 | 45148.66 | 976.59 | 1367.2 | 129 | 104.26 | 11430.43 | 0.81 | 0.9 | 20.69 | 0.69 | 1 | 10 | 1997.6522 | 2733.2759 | 2472.4159 | 1997652.2286 | 2733275.9093 | 1.9972e-06 | 2.4021 | 2472415.8927
116 | 150 | CONCLUIDO | 1.7345 | 57.65 | 53.27 | 127.84 | 1.47 | 25 | 364.85 | 61.82 | 30 | 23 | 123.02 | 45231.92 | 975.23 | 1367.18 | 128.92 | 104.26 | 11392.67 | 0.81 | 0.9 | 20.69 | 0.69 | 1 | 10 | 1995.7558 | 2730.6811 | 2470.0688 | 1995755.7964 | 2730681.1272 | 1.9972e-06 | 2.4021 | 2470068.7529
117 | 150 | CONCLUIDO | 1.7344 | 57.66 | 53.27 | 127.85 | 1.48 | 25 | 365.52 | 61.82 | 30.25 | 23 | 123.45 | 45315.43 | 974.36 | 1367.19 | 129.11 | 104.26 | 11486.6 | 0.81 | 0.9 | 20.68 | 0.69 | 1 | 10 | 1994.6603 | 2729.1822 | 2468.7129 | 1994660.3135 | 2729182.2392 | 1.9971e-06 | 2.4025 | 2468712.9167
118 | 150 | CONCLUIDO | 1.7375 | 57.55 | 53.22 | 133.05 | 1.49 | 24 | 366.2 | 61.82 | 30.5 | 22 | 123.88 | 45399.2 | 974.41 | 1367.25 | 127.33 | 104.26 | 10600.48 | 0.82 | 0.9 | 20.69 | 0.65 | 1 | 10 | 1990.5984 | 2723.6246 | 2463.6857 | 1990598.4077 | 2723624.5604 | 2.0007e-06 | 2.3979 | 2463685.655
119 | 150 | CONCLUIDO | 1.7376 | 57.55 | 53.22 | 133.05 | 1.49 | 24 | 366.88 | 61.82 | 30.75 | 22 | 124.31 | 45483.22 | 975.63 | 1367.23 | 127.37 | 104.26 | 10621.47 | 0.82 | 0.9 | 20.68 | 0.64 | 1 | 10 | 1992.1835 | 2725.7933 | 2465.6474 | 1992183.4703 | 2725793.313 | 2.0008e-06 | 2.3979 | 2465647.4249
120 | 150 | CONCLUIDO | 1.7373 | 57.56 | 53.23 | 133.08 | 1.5 | 24 | 367.57 | 61.82 | 31 | 22 | 124.74 | 45567.49 | 976.36 | 1367.19 | 127.89 | 104.26 | 10882.69 | 0.82 | 0.9 | 20.68 | 0.65 | 1 | 10 | 1993.658 | 2727.8109 | 2467.4724 | 1993658.0232 | 2727810.8614 | 2.0004e-06 | 2.3983 | 2467472.4213
121 | 150 | CONCLUIDO | 1.7367 | 57.58 | 53.25 | 133.13 | 1.51 | 24 | 368.25 | 61.82 | 31.25 | 22 | 125.18 | 45652.02 | 977.56 | 1367.19 | 128.4 | 104.26 | 11137.04 | 0.81 | 0.9 | 20.68 | 0.67 | 1 | 10 | 1996.2466 | 2731.3526 | 2470.6762 | 1996246.5591 | 2731352.6104 | 1.9997e-06 | 2.3992 | 2470676.1507
122 | 150 | CONCLUIDO | 1.7369 | 57.58 | 53.24 | 133.11 | 1.52 | 24 | 368.94 | 61.82 | 31.5 | 22 | 125.62 | 45736.8 | 976.78 | 1367.18 | 128.29 | 104.26 | 11080.25 | 0.81 | 0.9 | 20.68 | 0.67 | 1 | 10 | 1994.819 | 2729.3993 | 2468.9093 | 1994818.9548 | 2729399.2992 | 2e-06 | 2.3992 | 2468909.2608
123 | 150 | CONCLUIDO | 1.7398 | 57.48 | 53.2 | 138.79 | 1.53 | 23 | 369.63 | 61.82 | 31.75 | 21 | 126.06 | 45821.85 | 975.67 | 1367.24 | 127.01 | 104.26 | 10445.71 | 0.82 | 0.9 | 20.68 | 0.63 | 1 | 10 | 1989.4942 | 2722.1138 | 2462.3191 | 1989494.2427 | 2722113.7932 | 2.0033e-06 | 2.395 | 2462319.0733
124 | 150 | CONCLUIDO | 1.7399 | 57.47 | 53.2 | 138.78 | 1.54 | 23 | 370.32 | 61.82 | 32 | 21 | 126.5 | 45907.3 | 977.1 | 1367.25 | 126.72 | 104.26 | 10302.56 | 0.82 | 0.9 | 20.68 | 0.62 | 1 | 10 | 1991.3651 | 2724.6735 | 2464.6345 | 1991365.0657 | 2724673.5358 | 2.0034e-06 | 2.3946 | 2464634.5176
125 | 150 | CONCLUIDO | 1.7393 | 57.5 | 53.22 | 138.84 | 1.55 | 23 | 371.02 | 61.82 | 32.25 | 21 | 126.94 | 45992.88 | 977.6 | 1367.22 | 127.4 | 104.26 | 10640.49 | 0.82 | 0.9 | 20.68 | 0.64 | 1 | 10 | 1992.9797 | 2726.8827 | 2466.6329 | 1992979.684 | 2726882.7277 | 2.0027e-06 | 2.3958 | 2466632.8674
126 | 150 | CONCLUIDO | 1.7394 | 57.49 | 53.22 | 138.83 | 1.56 | 23 | 371.71 | 61.82 | 32.5 | 21 | 127.39 | 46078.74 | 977.57 | 1367.22 | 127.24 | 104.26 | 10563.55 | 0.82 | 0.9 | 20.68 | 0.64 | 1 | 10 | 1992.8207 | 2726.6652 | 2466.4361 | 1992820.7056 | 2726665.2064 | 2.0029e-06 | 2.3954 | 2466436.106
127 | 150 | CONCLUIDO | 1.7396 | 57.48 | 53.21 | 138.8 | 1.57 | 23 | 372.41 | 61.82 | 32.75 | 21 | 127.84 | 46164.87 | 977.79 | 1367.17 | 127.32 | 104.26 | 10602 | 0.82 | 0.9 | 20.67 | 0.63 | 1 | 10 | 1992.7819 | 2726.6121 | 2466.3881 | 1992781.9252 | 2726612.1454 | 2.0031e-06 | 2.395 | 2466388.1091
128 | 150 | CONCLUIDO | 1.7388 | 57.51 | 53.24 | 138.88 | 1.58 | 23 | 373.11 | 61.82 | 33 | 21 | 128.29 | 46251.27 | 977.59 | 1367.26 | 127.87 | 104.26 | 10874.82 | 0.82 | 0.9 | 20.69 | 0.66 | 1 | 10 | 1993.7645 | 2727.9565 | 2467.6042 | 1993764.4815 | 2727956.5223 | 2.0022e-06 | 2.3963 | 2467604.1805
129 | 150 | CONCLUIDO | 1.7423 | 57.4 | 53.18 | 145.02 | 1.59 | 22 | 373.81 | 61.82 | 33.25 | 20 | 128.74 | 46337.95 | 975.81 | 1367.27 | 126.12 | 104.26 | 10004.04 | 0.83 | 0.9 | 20.68 | 0.6 | 1 | 10 | 1986.6086 | 2718.1656 | 2458.7477 | 1986608.6422 | 2718165.5872 | 2.0062e-06 | 2.3917 | 2458747.6785
130 | 150 | CONCLUIDO | 1.7423 | 57.4 | 53.18 | 145.03 | 1.6 | 22 | 374.52 | 61.82 | 33.5 | 20 | 129.2 | 46424.91 | 977.2 | 1367.22 | 125.87 | 104.26 | 9880.17 | 0.83 | 0.9 | 20.68 | 0.6 | 1 | 10 | 1988.5382 | 2720.8057 | 2461.1359 | 1988538.2301 | 2720805.7346 | 2.0062e-06 | 2.3917 | 2461135.8539
131 | 150 | CONCLUIDO | 1.7428 | 57.38 | 53.16 | 144.98 | 1.6 | 22 | 375.23 | 61.82 | 33.75 | 20 | 129.65 | 46512.15 | 977.25 | 1367.25 | 125.41 | 104.26 | 9653.25 | 0.83 | 0.9 | 20.68 | 0.58 | 1 | 10 | 1987.8079 | 2719.8064 | 2460.2319 | 1987807.8698 | 2719806.4234 | 2.0068e-06 | 2.3908 | 2460231.9156
132 | 150 | CONCLUIDO | 1.7424 | 57.39 | 53.17 | 145.02 | 1.61 | 22 | 375.93 | 61.82 | 34 | 20 | 130.11 | 46599.68 | 978.44 | 1367.28 | 125.88 | 104.26 | 9886.07 | 0.83 | 0.9 | 20.68 | 0.6 | 1 | 10 | 1990.0286 | 2722.8449 | 2462.9804 | 1990028.5553 | 2722844.8633 | 2.0063e-06 | 2.3912 | 2462980.3711
133 | 150 | CONCLUIDO | 1.7424 | 57.39 | 53.17 | 145.02 | 1.62 | 22 | 376.65 | 61.82 | 34.25 | 20 | 130.58 | 46687.5 | 978.43 | 1367.19 | 125.78 | 104.26 | 9837.73 | 0.83 | 0.9 | 20.68 | 0.6 | 1 | 10 | 1990.0147 | 2722.8259 | 2462.9632 | 1990014.6742 | 2722825.8705 | 2.0063e-06 | 2.3912 | 2462963.1909
134 | 150 | CONCLUIDO | 1.7425 | 57.39 | 53.17 | 145.01 | 1.63 | 22 | 377.36 | 61.82 | 34.5 | 20 | 131.04 | 46775.73 | 978.55 | 1367.24 | 125.92 | 104.26 | 9904.85 | 0.83 | 0.9 | 20.68 | 0.59 | 1 | 10 | 1990.0685 | 2722.8995 | 2463.0298 | 1990068.4725 | 2722899.4797 | 2.0064e-06 | 2.3912 | 2463029.775
135 | 150 | CONCLUIDO | 1.7423 | 57.4 | 53.18 | 145.03 | 1.64 | 22 | 378.08 | 61.82 | 34.75 | 20 | 131.51 | 46864.14 | 978.13 | 1367.25 | 126.07 | 104.26 | 9978.75 | 0.83 | 0.9 | 20.68 | 0.6 | 1 | 10 | 1989.8292 | 2722.5722 | 2462.7337 | 1989829.2494 | 2722572.1641 | 2.0062e-06 | 2.3917 | 2462733.6979
136 | 150 | CONCLUIDO | 1.7447 | 57.32 | 53.15 | 151.86 | 1.65 | 21 | 378.8 | 61.82 | 35 | 19 | 131.98 | 46952.84 | 977.15 | 1367.19 | 125.24 | 104.26 | 9572.32 | 0.83 | 0.9 | 20.68 | 0.58 | 1 | 10 | 1985.3931 | 2716.5024 | 2457.2432 | 1985393.0523 | 2716502.3635 | 2.009e-06 | 2.3883 | 2457243.1906
137 | 150 | CONCLUIDO | 1.7455 | 57.29 | 53.13 | 151.79 | 1.66 | 21 | 379.52 | 61.82 | 35.25 | 19 | 132.45 | 47041.84 | 977.32 | 1367.2 | 124.69 | 104.26 | 9296.25 | 0.84 | 0.9 | 20.67 | 0.55 | 1 | 10 | 1984.4899 | 2715.2667 | 2456.1254 | 1984489.9231 | 2715266.6623 | 2.0099e-06 | 2.3871 | 2456125.423
138 | 150 | CONCLUIDO | 1.7451 | 57.3 | 53.14 | 151.82 | 1.67 | 21 | 380.24 | 61.82 | 35.5 | 19 | 132.92 | 47131.15 | 978.28 | 1367.22 | 124.77 | 104.26 | 9335.65 | 0.84 | 0.9 | 20.68 | 0.56 | 1 | 10 | 1986.3877 | 2717.8632 | 2458.4742 | 1986387.6551 | 2717863.223 | 2.0094e-06 | 2.3875 | 2458474.1715
139 | 150 | CONCLUIDO | 1.7453 | 57.3 | 53.13 | 151.81 | 1.67 | 21 | 380.97 | 61.82 | 35.75 | 19 | 133.4 | 47220.77 | 979.38 | 1367.27 | 124.68 | 104.26 | 9291.51 | 0.84 | 0.9 | 20.67 | 0.56 | 1 | 10 | 1987.5734 | 2719.4855 | 2459.9417 | 1987573.3547 | 2719485.5494 | 2.0097e-06 | 2.3875 | 2459941.6654
140 | 150 | CONCLUIDO | 1.7453 | 57.3 | 53.13 | 151.81 | 1.68 | 21 | 381.7 | 61.82 | 36 | 19 | 133.88 | 47310.69 | 979.82 | 1367.21 | 124.47 | 104.26 | 9186.81 | 0.84 | 0.9 | 20.68 | 0.56 | 1 | 10 | 1988.1831 | 2720.3198 | 2460.6963 | 1988183.1096 | 2720319.843 | 2.0097e-06 | 2.3875 | 2460696.3352
141 | 150 | CONCLUIDO | 1.7448 | 57.31 | 53.15 | 151.85 | 1.69 | 21 | 382.43 | 61.82 | 36.25 | 19 | 134.36 | 47400.92 | 979.6 | 1367.26 | 125.11 | 104.26 | 9506.33 | 0.83 | 0.9 | 20.68 | 0.57 | 1 | 10 | 1988.6728 | 2720.9898 | 2461.3024 | 1988672.7689 | 2720989.8164 | 2.0091e-06 | 2.3879 | 2461302.3673
142 | 150 | CONCLUIDO | 1.7447 | 57.32 | 53.15 | 151.86 | 1.7 | 21 | 383.17 | 61.82 | 36.5 | 19 | 134.84 | 47491.48 | 979.37 | 1367.16 | 125.07 | 104.26 | 9487.85 | 0.83 | 0.9 | 20.68 | 0.58 | 1 | 10 | 1988.4706 | 2720.7132 | 2461.0522 | 1988470.601 | 2720713.2014 | 2.009e-06 | 2.3883 | 2461052.152
143 | 150 | CONCLUIDO | 1.7451 | 57.3 | 53.14 | 151.82 | 1.71 | 21 | 383.9 | 61.82 | 36.75 | 19 | 135.33 | 47582.35 | 978.18 | 1367.15 | 124.91 | 104.26 | 9406.06 | 0.83 | 0.9 | 20.67 | 0.56 | 1 | 10 | 1986.2491 | 2717.6736 | 2458.3026 | 1986249.0586 | 2717673.5891 | 2.0094e-06 | 2.3875 | 2458302.636
144 | 150 | CONCLUIDO | 1.7477 | 57.22 | 53.11 | 159.33 | 1.72 | 20 | 384.64 | 61.82 | 37 | 18 | 135.82 | 47673.67 | 979.21 | 1367.21 | 123.79 | 104.26 | 8852.53 | 0.84 | 0.9 | 20.68 | 0.54 | 1 | 10 | 1984.3825 | 2715.1197 | 2455.9925 | 1984382.4919 | 2715119.6702 | 2.0124e-06 | 2.3842 | 2455992.4596
145 | 150 | CONCLUIDO | 1.7478 | 57.22 | 53.11 | 159.32 | 1.72 | 20 | 385.38 | 61.82 | 37.25 | 18 | 136.31 | 47765.19 | 980.55 | 1367.23 | 123.76 | 104.26 | 8837.76 | 0.84 | 0.9 | 20.68 | 0.53 | 1 | 10 | 1986.1247 | 2717.5035 | 2458.1487 | 1986124.711 | 2717503.4513 | 2.0125e-06 | 2.3842 | 2458148.7359
146 | 150 | CONCLUIDO | 1.7474 | 57.23 | 53.12 | 159.35 | 1.73 | 20 | 386.13 | 61.82 | 37.5 | 18 | 136.81 | 47857.05 | 982.43 | 1367.21 | 123.97 | 104.26 | 8939.55 | 0.84 | 0.9 | 20.68 | 0.54 | 1 | 10 | 1989.2937 | 2721.8395 | 2462.0709 | 1989293.7413 | 2721839.4583 | 2.0121e-06 | 2.3846 | 2462070.9205
147 | 150 | CONCLUIDO | 1.7479 | 57.21 | 53.1 | 159.31 | 1.74 | 20 | 386.88 | 61.82 | 37.75 | 18 | 137.31 | 47949.23 | 983.01 | 1367.14 | 123.59 | 104.26 | 8749.28 | 0.84 | 0.9 | 20.68 | 0.53 | 1 | 10 | 1989.2986 | 2721.8462 | 2462.077 | 1989298.6367 | 2721846.1564 | 2.0126e-06 | 2.3838 | 2462076.9794
148 | 150 | CONCLUIDO | 1.7475 | 57.22 | 53.12 | 159.35 | 1.75 | 20 | 387.63 | 61.82 | 38 | 18 | 137.81 | 48041.76 | 983.75 | 1367.2 | 124.07 | 104.26 | 8990.22 | 0.84 | 0.9 | 20.68 | 0.54 | 1 | 10 | 1991.0042 | 2724.1797 | 2464.1878 | 1991004.1688 | 2724179.7406 | 2.0122e-06 | 2.3842 | 2464187.8496
149 | 150 | CONCLUIDO | 1.7477 | 57.22 | 53.11 | 159.33 | 1.76 | 20 | 388.38 | 61.82 | 38.25 | 18 | 138.31 | 48134.63 | 983.47 | 1367.24 | 124.12 | 104.26 | 9017.95 | 0.84 | 0.9 | 20.67 | 0.53 | 1 | 10 | 1990.2779 | 2723.1861 | 2463.289 | 1990277.9211 | 2723186.0565 | 2.0124e-06 | 2.3842 | 2463289.0012
150 | 150 | CONCLUIDO | 1.7476 | 57.22 | 53.11 | 159.34 | 1.76 | 20 | 389.14 | 61.82 | 38.5 | 18 | 138.81 | 48227.84 | 983.32 | 1367.19 | 124.08 | 104.26 | 8995.24 | 0.84 | 0.9 | 20.67 | 0.54 | 1 | 10 | 1990.1828 | 2723.0559 | 2463.1712 | 1990182.7794 | 2723055.8794 | 2.0123e-06 | 2.3842 | 2463171.2481
151 | 150 | CONCLUIDO | 1.7474 | 57.23 | 53.12 | 159.35 | 1.77 | 20 | 389.89 | 61.82 | 38.75 | 18 | 139.32 | 48321.4 | 982.2 | 1367.2 | 124.22 | 104.26 | 9067.74 | 0.84 | 0.9 | 20.67 | 0.54 | 1 | 10 | 1988.9754 | 2721.4039 | 2461.6769 | 1988975.3888 | 2721403.8744 | 2.0121e-06 | 2.3846 | 2461676.9081
152 | 150 | CONCLUIDO | 1.7499 | 57.15 | 53.09 | 167.66 | 1.78 | 19 | 390.66 | 61.82 | 39 | 17 | 139.83 | 48415.31 | 980.6 | 1367.21 | 123.12 | 104.26 | 8523.02 | 0.85 | 0.9 | 20.68 | 0.52 | 1 | 10 | 1983.5842 | 2714.0274 | 2455.0044 | 1983584.1763 | 2714027.3795 | 2.0149e-06 | 2.3813 | 2455004.4156
153 | 150 | CONCLUIDO | 1.7501 | 57.14 | 53.09 | 167.64 | 1.79 | 19 | 391.42 | 61.82 | 39.25 | 17 | 140.35 | 48509.7 | 982.01 | 1367.28 | 123.13 | 104.26 | 8528.29 | 0.85 | 0.9 | 20.67 | 0.51 | 1 | 10 | 1985.3048 | 2716.3817 | 2457.134 | 1985304.8472 | 2716381.6773 | 2.0152e-06 | 2.3808 | 2457134.0225
154 | 150 | CONCLUIDO | 1.7499 | 57.15 | 53.09 | 167.66 | 1.8 | 19 | 392.19 | 61.82 | 39.5 | 17 | 140.87 | 48604.33 | 982.98 | 1367.21 | 123.36 | 104.26 | 8639.74 | 0.85 | 0.9 | 20.67 | 0.52 | 1 | 10 | 1986.8737 | 2718.5283 | 2459.0758 | 1986873.7259 | 2718528.2864 | 2.0149e-06 | 2.3813 | 2459075.7622
155 | 150 | CONCLUIDO | 1.7499 | 57.15 | 53.09 | 167.66 | 1.8 | 19 | 392.96 | 61.82 | 39.75 | 17 | 141.39 | 48699.33 | 983.76 | 1367.16 | 123.49 | 104.26 | 8703.97 | 0.84 | 0.9 | 20.67 | 0.52 | 1 | 10 | 1987.9518 | 2720.0034 | 2460.4101 | 1987951.8135 | 2720003.3735 | 2.0149e-06 | 2.3813 | 2460410.0691
156 | 150 | CONCLUIDO | 1.75 | 57.14 | 53.09 | 167.65 | 1.81 | 19 | 393.73 | 61.82 | 40 | 17 | 141.91 | 48794.7 | 984.61 | 1367.22 | 123.35 | 104.26 | 8638.37 | 0.85 | 0.9 | 20.67 | 0.51 | 1 | 10 | 1989.0103 | 2721.4516 | 2461.7201 | 1989010.2866 | 2721451.6231 | 2.0151e-06 | 2.3808 | 2461720.0998

## RESULTADOS_0
Unnamed: 0 | Volume de calda [L] | STATUS | Capacidade operacional [ha/h] | Tempo de missao [h] | Tempo util [h] | Tempo por voo [min] | Autonomia Projetada [h] | N° Voos | MTOW [kg] | Massa Estrutura [kg] | Combustível [kg] | Abastecimentos | Massa gerador | Potência gerador [W] | Combustível consumido [L] | Calda cons [L] | Distância percorrida [km] | Distância Pulverizando [km] | RTL ACUMULADO[m] | EOC [km/km] | EOC [h/h] | Tempo de manobra [h] | Tempo rtl_rtw [h] | V pulv [m/s] | V desloc [m/s] | Preço Total por ha Simples [R$/ha] | Preço Total por ha Presumido [R$/ha] | Preço Total por ha Real [R$/ha] | Preço Total Simples [R$] | Preço Total Presumido [R$] | Prod CAPEX [ha/R$] | Dias Trabalhados | Preço Total Real [R$]
0 | 10 | CONCLUIDO | 1.6692 | 59.91 | 56.72 | 24.48 | 0.64 | 139 | 26.11 | 12.1 | 1 | 4 | 3.01 | 3454.41 | 164.67 | 1368.45 | 234.92 | 104.26 | 63823.23 | 0.44 | 0.85 | 21.05 | 4.12 | 1 | 10 | 488.9063 | 668.9432 | 605.1002 | 488906.2865 | 668943.1503 | 5.73e-06 | 2.4962 | 605100.1549
1 | 10 | CONCLUIDO | 1.6704 | 59.87 | 56.69 | 24.65 | 0.79 | 138 | 26.38 | 12.1 | 1.25 | 0 | 3.04 | 3487.87 | 166.01 | 1368.49 | 233.47 | 104.26 | 63103.29 | 0.45 | 0.85 | 21.06 | 4.1 | 1 | 10 | 490.3776 | 670.9563 | 606.9212 | 490377.6407 | 670956.3219 | 5.7341e-06 | 2.4946 | 606921.1922

## RESULTADOS_7
Unnamed: 0 | Volume de calda [L] | STATUS | Capacidade operacional [ha/h] | Tempo de missao [h] | Tempo util [h] | Tempo por voo [min] | Autonomia Projetada [h] | N° Voos | MTOW [kg] | Massa Estrutura [kg] | Combustível [kg] | Abastecimentos | Massa gerador | Potência gerador [W] | Combustível consumido [L] | Calda cons [L] | Distância percorrida [km] | Distância Pulverizando [km] | RTL ACUMULADO[m] | EOC [km/km] | EOC [h/h] | Tempo de manobra [h] | Tempo rtl_rtw [h] | V pulv [m/s] | V desloc [m/s] | Preço Total por ha Simples [R$/ha] | Preço Total por ha Presumido [R$/ha] | Preço Total por ha Real [R$/ha] | Preço Total Simples [R$] | Preço Total Presumido [R$] | Prod CAPEX [ha/R$] | Dias Trabalhados | Preço Total Real [R$]
0 | 45 | CONCLUIDO | 1.321 | 75.7 | 65 | 9.2 | 0.18 | 424 | 98.71 | 39.72 | 1 | 422 | 12.99 | 12407.75 | 587.85 | 1369.28 | 510.71 | 104.26 | 200289.51 | 0.2 | 0.74 | 21.32 | 12.38 | 1 | 10 | 1709.3604 | 2338.8222 | 2115.6083 | 1709360.3504 | 2338822.2431 | 2.4721e-06 | 3.1542 | 2115608.3307
1 | 45 | CONCLUIDO | 1.4175 | 70.55 | 61.94 | 11.54 | 0.22 | 322 | 99.02 | 39.72 | 1.25 | 320 | 13.05 | 12446.14 | 558.09 | 1368.7 | 411.02 | 104.26 | 150953.86 | 0.25 | 0.77 | 21.16 | 9.33 | 1 | 10 | 1515.8084 | 2073.9959 | 1876.0567 | 1515808.3966 | 2073995.921 | 2.6527e-06 | 2.9396 | 1876056.6612
2 | 45 | CONCLUIDO | 1.4837 | 67.4 | 60.09 | 13.92 | 0.27 | 259 | 99.33 | 39.72 | 1.5 | 257 | 13.11 | 12484.55 | 539.18 | 1368.38 | 350.24 | 104.26 | 120881.22 | 0.3 | 0.8 | 21.07 | 7.49 | 1 | 10 | 1402.1596 | 1918.4966 | 1735.398 | 1402159.5921 | 1918496.6128 | 2.7766e-06 | 2.8083 | 1735397.9887
3 | 45 | CONCLUIDO | 1.5314 | 65.3 | 58.85 | 16.27 | 0.31 | 217 | 99.64 | 39.72 | 1.75 | 215 | 13.18 | 12522.99 | 525.92 | 1367.85 | 309.5 | 104.26 | 100721.57 | 0.34 | 0.81 | 21.02 | 6.26 | 1 | 10 | 1327.6819 | 1816.5929 | 1643.2198 | 1327681.8843 | 1816592.9273 | 2.8658e-06 | 2.7208 | 1643219.8479
4 | 45 | CONCLUIDO | 1.5684 | 63.76 | 57.95 | 18.69 | 0.35 | 186 | 99.95 | 39.72 | 2 | 184 | 13.24 | 12561.45 | 515.48 | 1367.99 | 280.77 | 104.26 | 86513.44 | 0.37 | 0.83 | 20.95 | 5.36 | 1 | 10 | 1273.2754 | 1742.1516 | 1575.8831 | 1273275.3922 | 1742151.5646 | 2.9351e-06 | 2.6567 | 1575883.0644
5 | 45 | CONCLUIDO | 1.5977 | 62.59 | 57.25 | 21.07 | 0.39 | 163 | 100.27 | 39.72 | 2.25 | 161 | 13.3 | 12599.94 | 506.85 | 1367.9 | 258.86 | 104.26 | 75670.25 | 0.4 | 0.84 | 20.89 | 4.66 | 1 | 10 | 1231.5271 | 1685.0297 | 1524.2128 | 1231527.0573 | 1685029.651 | 2.9899e-06 | 2.6079 | 1524212.7861
6 | 45 | CONCLUIDO | 1.6205 | 61.71 | 56.74 | 23.48 | 0.44 | 145 | 100.58 | 39.72 | 2.5 | 143 | 13.36 | 12638.45 | 500.2 | 1367.72 | 241.63 | 104.26 | 67146.35 | 0.43 | 0.84 | 20.88 | 4.15 | 1 | 10 | 1200.445 | 1642.5019 | 1485.7438 | 1200445.0341 | 1642501.8556 | 3.0326e-06 | 2.5713 | 1485743.7837
7 | 45 | CONCLUIDO | 1.6394 | 61 | 56.34 | 26 | 0.48 | 130 | 100.89 | 39.72 | 2.75 | 128 | 13.42 | 12676.98 | 494.26 | 1367.65 | 228.4 | 104.26 | 60605.87 | 0.46 | 0.85 | 20.87 | 3.75 | 1 | 10 | 1174.8746 | 1607.5152 | 1454.0962 | 1174874.5795 | 1607515.2315 | 3.0679e-06 | 2.5417 | 1454096.234
8 | 45 | CONCLUIDO | 1.6561 | 60.38 | 55.97 | 28.46 | 0.52 | 118 | 101.2 | 39.72 | 3 | 116 | 13.49 | 12715.54 | 488.64 | 1367.67 | 216.33 | 104.26 | 54633.44 | 0.48 | 0.86 | 20.85 | 3.38 | 1 | 10 | 1152.0991 | 1576.3528 | 1425.9079 | 1152099.0827 | 1576352.792 | 3.0992e-06 | 2.5158 | 1425907.8939
9 | 45 | CONCLUIDO | 1.6699 | 59.88 | 55.68 | 30.93 | 0.56 | 108 | 101.52 | 39.72 | 3.25 | 106 | 13.55 | 12754.13 | 484.03 | 1367.61 | 206.91 | 104.26 | 49973.14 | 0.5 | 0.86 | 20.82 | 3.09 | 1 | 10 | 1133.6868 | 1551.1602 | 1403.1197 | 1133686.7658 | 1551160.2477 | 3.125e-06 | 2.495 | 1403119.6907
10 | 45 | CONCLUIDO | 1.6837 | 59.39 | 55.37 | 33.56 | 0.6 | 99 | 101.83 | 39.72 | 3.5 | 97 | 13.61 | 12792.74 | 478.61 | 1367.49 | 197.69 | 104.26 | 45404.67 | 0.53 | 0.87 | 20.79 | 2.79 | 1 | 10 | 1114.3679 | 1524.7273 | 1379.2095 | 1114367.8933 | 1524727.3141 | 3.1509e-06 | 2.4746 | 1379209.4792
11 | 45 | CONCLUIDO | 1.6923 | 59.09 | 55.21 | 36.01 | 0.65 | 92 | 102.14 | 39.72 | 3.75 | 90 | 13.68 | 12831.37 | 474.69 | 1367.51 | 192.04 | 104.26 | 42616.68 | 0.54 | 0.87 | 20.8 | 2.63 | 1 | 10 | 1101.9533 | 1507.7411 | 1363.8444 | 1101953.3208 | 1507741.1483 | 3.1669e-06 | 2.4621 | 1363844.4492
12 | 45 | CONCLUIDO | 1.7017 | 58.77 | 55.01 | 38.38 | 0.69 | 86 | 102.45 | 39.72 | 4 | 84 | 13.74 | 12870.03 | 470.64 | 1367.54 | 185.2 | 104.26 | 39227.29 | 0.56 | 0.87 | 20.79 | 2.43 | 1 | 10 | 1088.6821 | 1489.5829 | 1347.4192 | 1088682.0987 | 1489582.8768 | 3.1845e-06 | 2.4487 | 1347419.1776
13 | 45 | CONCLUIDO | 1.7095 | 58.5 | 54.87 | 41.15 | 0.73 | 80 | 102.77 | 39.72 | 4.25 | 78 | 13.8 | 12908.71 | 467.08 | 1367.48 | 180.43 | 104.26 | 36870.15 | 0.58 | 0.87 | 20.79 | 2.28 | 1 | 10 | 1077.6815 | 1474.5314 | 1333.8042 | 1077681.5408 | 1474531.4281 | 3.1991e-06 | 2.4375 | 1333804.2181
14 | 45 | CONCLUIDO | 1.7169 | 58.25 | 54.72 | 43.77 | 0.77 | 75 | 103.08 | 39.72 | 4.5 | 73 | 13.87 | 12947.42 | 463.03 | 1367.33 | 175.68 | 104.26 | 34523.18 | 0.59 | 0.88 | 20.77 | 2.14 | 1 | 10 | 1066.2691 | 1458.9165 | 1319.6795 | 1066269.139 | 1458916.4764 | 3.213e-06 | 2.4271 | 1319679.5355
15 | 45 | CONCLUIDO | 1.723 | 58.04 | 54.59 | 46.13 | 0.81 | 71 | 103.4 | 39.72 | 4.75 | 69 | 13.93 | 12986.15 | 459.94 | 1367.46 | 171.72 | 104.26 | 32563.66 | 0.61 | 0.88 | 20.77 | 2.01 | 1 | 10 | 1057.2369 | 1446.5582 | 1308.5007 | 1057236.9236 | 1446558.2009 | 3.2244e-06 | 2.4183 | 1308500.7165
16 | 45 | CONCLUIDO | 1.7285 | 57.85 | 54.49 | 48.8 | 0.85 | 67 | 103.71 | 39.72 | 5 | 65 | 14 | 13024.91 | 456.13 | 1367.35 | 168.71 | 104.26 | 31075.08 | 0.62 | 0.88 | 20.75 | 1.91 | 1 | 10 | 1047.8361 | 1433.6956 | 1296.8657 | 1047836.098 | 1433695.5765 | 3.2347e-06 | 2.4104 | 1296865.6829
17 | 45 | CONCLUIDO | 1.7344 | 57.66 | 54.37 | 51.78 | 0.89 | 63 | 104.03 | 39.72 | 5.25 | 61 | 14.06 | 13063.69 | 452.88 | 1367.33 | 164.9 | 104.26 | 29190.7 | 0.63 | 0.88 | 20.75 | 1.79 | 1 | 10 | 1038.9003 | 1421.4692 | 1285.8062 | 1038900.2732 | 1421469.1869 | 3.2457e-06 | 2.4025 | 1285806.1627
18 | 45 | CONCLUIDO | 1.7397 | 57.48 | 54.26 | 54.26 | 0.93 | 60 | 104.34 | 39.72 | 5.5 | 58 | 14.12 | 13102.5 | 449.21 | 1367.35 | 161.25 | 104.26 | 27383.72 | 0.65 | 0.88 | 20.74 | 1.68 | 1 | 10 | 1029.8619 | 1409.1025 | 1274.6197 | 1029861.8952 | 1409102.4793 | 3.2556e-06 | 2.395 | 1274619.7163
19 | 45 | CONCLUIDO | 1.7432 | 57.36 | 54.21 | 57.06 | 0.97 | 57 | 104.65 | 39.72 | 5.75 | 55 | 14.19 | 13141.33 | 445.89 | 1367.44 | 159.43 | 104.26 | 26485.2 | 0.65 | 0.88 | 20.74 | 1.63 | 1 | 10 | 1022.8378 | 1399.4918 | 1265.9262 | 1022837.7678 | 1399491.7584 | 3.2622e-06 | 2.39 | 1265926.2291
20 | 45 | CONCLUIDO | 1.7484 | 57.2 | 54.1 | 60.11 | 1.01 | 54 | 104.97 | 39.72 | 6 | 52 | 14.25 | 13180.19 | 442.77 | 1367.32 | 155.75 | 104.26 | 24662.51 | 0.67 | 0.89 | 20.74 | 1.52 | 1 | 10 | 1014.7181 | 1388.3821 | 1255.8769 | 1014718.1248 | 1388382.1045 | 3.2719e-06 | 2.3833 | 1255876.8651
21 | 45 | CONCLUIDO | 1.7515 | 57.09 | 54.04 | 62.35 | 1.05 | 52 | 105.28 | 39.72 | 6.25 | 50 | 14.32 | 13219.07 | 439.17 | 1367.36 | 154.05 | 104.26 | 23820.58 | 0.68 | 0.89 | 20.72 | 1.46 | 1 | 10 | 1007.5308 | 1378.5481 | 1246.9814 | 1007530.8311 | 1378548.1322 | 3.2777e-06 | 2.3788 | 1246981.4333
22 | 45 | CONCLUIDO | 1.7549 | 56.98 | 53.99 | 66.11 | 1.08 | 49 | 105.6 | 39.72 | 6.5 | 47 | 14.39 | 13257.98 | 436.05 | 1367.34 | 152.02 | 104.26 | 22819.76 | 0.69 | 0.89 | 20.73 | 1.41 | 1 | 10 | 1000.9331 | 1369.5208 | 1238.8156 | 1000933.0622 | 1369520.7737 | 3.2841e-06 | 2.3742 | 1238815.6332
23 | 45 | CONCLUIDO | 1.7586 | 56.86 | 53.91 | 68.82 | 1.12 | 47 | 105.92 | 39.72 | 6.75 | 45 | 14.45 | 13296.91 | 432.65 | 1367.36 | 149.73 | 104.26 | 21688.67 | 0.7 | 0.89 | 20.72 | 1.33 | 1 | 10 | 993.5973 | 1359.4837 | 1229.7365 | 993597.3308 | 1359483.7024 | 3.291e-06 | 2.3692 | 1229736.4859
24 | 45 | CONCLUIDO | 1.7624 | 56.74 | 53.83 | 71.77 | 1.16 | 45 | 106.23 | 39.72 | 7 | 43 | 14.52 | 13335.87 | 429.72 | 1367.33 | 147 | 104.26 | 20332.61 | 0.71 | 0.89 | 20.72 | 1.25 | 1 | 10 | 986.8826 | 1350.2963 | 1221.4259 | 986882.5841 | 1350296.2897 | 3.2981e-06 | 2.3642 | 1221425.907
25 | 45 | CONCLUIDO | 1.7634 | 56.71 | 53.82 | 73.39 | 1.2 | 44 | 106.55 | 39.72 | 7.25 | 42 | 14.58 | 13374.86 | 426.53 | 1367.34 | 146.68 | 104.26 | 20177.13 | 0.71 | 0.89 | 20.72 | 1.24 | 1 | 10 | 981.8798 | 1343.4513 | 1215.2342 | 981879.8357 | 1343451.3086 | 3.3e-06 | 2.3629 | 1215234.2013
26 | 45 | CONCLUIDO | 1.7666 | 56.6 | 53.75 | 76.79 | 1.24 | 42 | 106.86 | 39.72 | 7.5 | 40 | 14.65 | 13413.87 | 423.79 | 1367.33 | 144.86 | 104.26 | 19277.49 | 0.72 | 0.89 | 20.71 | 1.18 | 1 | 10 | 975.8648 | 1335.2213 | 1207.7896 | 975864.8144 | 1335221.2912 | 3.306e-06 | 2.3583 | 1207789.6451
27 | 45 | CONCLUIDO | 1.7705 | 56.48 | 53.67 | 80.51 | 1.27 | 40 | 107.18 | 39.72 | 7.75 | 38 | 14.72 | 13452.9 | 420.46 | 1367.41 | 142.19 | 104.26 | 17951.72 | 0.73 | 0.89 | 20.7 | 1.09 | 1 | 10 | 968.6182 | 1325.3061 | 1198.8208 | 968618.1868 | 1325306.1356 | 3.3133e-06 | 2.3533 | 1198820.7781
28 | 45 | CONCLUIDO | 1.7708 | 56.47 | 53.68 | 82.59 | 1.31 | 39 | 107.5 | 39.72 | 8 | 37 | 14.78 | 13491.96 | 417.91 | 1367.22 | 142.26 | 104.26 | 17992.56 | 0.73 | 0.89 | 20.71 | 1.11 | 1 | 10 | 965.0403 | 1320.4107 | 1194.3926 | 965040.3262 | 1320410.7489 | 3.3138e-06 | 2.3529 | 1194392.6002
29 | 45 | CONCLUIDO | 1.7747 | 56.35 | 53.6 | 86.92 | 1.35 | 37 | 107.81 | 39.72 | 8.25 | 35 | 14.85 | 13531.05 | 413.48 | 1367.32 | 139.62 | 104.26 | 16681.68 | 0.75 | 0.89 | 20.71 | 1.02 | 1 | 10 | 956.3353 | 1308.5001 | 1183.6187 | 956335.2802 | 1308500.1209 | 3.3211e-06 | 2.3479 | 1183618.7059
30 | 45 | CONCLUIDO | 1.7759 | 56.31 | 53.58 | 89.3 | 1.38 | 36 | 108.13 | 39.72 | 8.5 | 34 | 14.92 | 13570.16 | 410.36 | 1367.3 | 138.89 | 104.26 | 16320.06 | 0.75 | 0.89 | 20.71 | 1 | 1 | 10 | 951.3023 | 1301.6137 | 1177.3895 | 951302.2515 | 1301613.7089 | 3.3234e-06 | 2.3462 | 1177389.5234
31 | 45 | CONCLUIDO | 1.7762 | 56.3 | 53.59 | 91.87 | 1.42 | 35 | 108.45 | 39.72 | 8.75 | 30 | 14.98 | 13609.42 | 407.09 | 1367.33 | 139.33 | 104.26 | 16545.25 | 0.75 | 0.89 | 20.71 | 1.02 | 1 | 10 | 946.7577 | 1295.3957 | 1171.765 | 946757.7472 | 1295395.7178 | 3.324e-06 | 2.3458 | 1171764.9686
32 | 45 | CONCLUIDO | 1.7784 | 56.23 | 53.54 | 94.49 | 1.46 | 34 | 108.77 | 39.72 | 9 | 27 | 15.05 | 13648.58 | 404.46 | 1367.33 | 137.64 | 104.26 | 15707.96 | 0.76 | 0.9 | 20.71 | 0.97 | 1 | 10 | 941.6673 | 1288.4307 | 1165.4647 | 941667.2942 | 1288430.7353 | 3.3281e-06 | 2.3429 | 1165464.7143
33 | 45 | CONCLUIDO | 1.7806 | 56.16 | 53.5 | 97.26 | 1.49 | 33 | 109.09 | 39.72 | 9.25 | 20 | 15.12 | 13687.77 | 402.91 | 1367.18 | 135.98 | 104.26 | 14879.62 | 0.77 | 0.9 | 20.71 | 0.92 | 1 | 10 | 938.1251 | 1283.5841 | 1161.0806 | 938125.0638 | 1283584.0995 | 3.3322e-06 | 2.34 | 1161080.6346
34 | 45 | CONCLUIDO | 1.7814 | 56.13 | 53.49 | 100.29 | 1.53 | 32 | 109.4 | 39.72 | 9.5 | 14 | 15.19 | 13726.99 | 401.83 | 1367.37 | 135.62 | 104.26 | 14704.21 | 0.77 | 0.9 | 20.71 | 0.91 | 1 | 10 | 936.1675 | 1280.9057 | 1158.6578 | 936167.5029 | 1280905.6783 | 3.3337e-06 | 2.3388 | 1158657.8381
35 | 45 | CONCLUIDO | 1.7812 | 56.14 | 53.49 | 100.3 | 1.57 | 32 | 109.72 | 39.72 | 9.75 | 6 | 15.26 | 13766.23 | 401.92 | 1367.31 | 135.45 | 104.26 | 14621.06 | 0.77 | 0.9 | 20.73 | 0.92 | 1 | 10 | 936.3961 | 1281.2185 | 1158.9408 | 936396.1126 | 1281218.4722 | 3.3333e-06 | 2.3392 | 1158940.7794
36 | 45 | CONCLUIDO | 1.7806 | 56.16 | 53.52 | 100.34 | 1.6 | 32 | 110.04 | 39.72 | 10 | 1 | 15.32 | 13805.5 | 402.63 | 1367.31 | 135.71 | 104.26 | 14749.94 | 0.77 | 0.9 | 20.74 | 0.94 | 1 | 10 | 937.8822 | 1283.2517 | 1160.78 | 937882.1528 | 1283251.7379 | 3.3322e-06 | 2.34 | 1160779.9931
37 | 45 | CONCLUIDO | 1.7806 | 56.16 | 53.51 | 100.34 | 1.64 | 32 | 110.36 | 39.72 | 10.25 | 0 | 15.39 | 13844.79 | 403.71 | 1367.38 | 135.69 | 104.26 | 14739.96 | 0.77 | 0.9 | 20.73 | 0.94 | 1 | 10 | 939.2804 | 1285.1649 | 1162.5106 | 939280.4416 | 1285164.9384 | 3.3322e-06 | 2.34 | 1162510.6004

## RESULTADOS_19
Unnamed: 0 | Volume de calda [L] | STATUS | Capacidade operacional [ha/h] | Tempo de missao [h] | Tempo util [h] | Tempo por voo [min] | Autonomia Projetada [h] | N° Voos | MTOW [kg] | Massa Estrutura [kg] | Combustível [kg] | Abastecimentos | Massa gerador | Potência gerador [W] | Combustível consumido [L] | Calda cons [L] | Distância percorrida [km] | Distância Pulverizando [km] | RTL ACUMULADO[m] | EOC [km/km] | EOC [h/h] | Tempo de manobra [h] | Tempo rtl_rtw [h] | V pulv [m/s] | V desloc [m/s] | Preço Total por ha Simples [R$/ha] | Preço Total por ha Presumido [R$/ha] | Preço Total por ha Real [R$/ha] | Preço Total Simples [R$] | Preço Total Presumido [R$] | Prod CAPEX [ha/R$] | Dias Trabalhados | Preço Total Real [R$]
0 | 105 | CONCLUIDO | 0.8908 | 112.26 | 76.88 | 5.7 | 0.09 | 809 | 204 | 55.27 | 1 | 807 | 42.72 | 25393.6 | 1118.9 | 1370.62 | 898.53 | 104.26 | 392274.37 | 0.12 | 0.62 | 21.98 | 24.23 | 1 | 10 | 4571.4099 | 6254.8047 | 5657.8549 | 4571409.9181 | 6254804.7263 | 1.1844e-06 | 4.6775 | 5657854.9419
1 | 105 | CONCLUIDO | 1.0373 | 96.4 | 69.99 | 7.14 | 0.11 | 588 | 204.39 | 55.27 | 1.25 | 586 | 42.87 | 25442.42 | 1018.65 | 1369.3 | 672.92 | 104.26 | 280575.98 | 0.15 | 0.69 | 21.63 | 17.37 | 1 | 10 | 3577.8154 | 4895.3248 | 4428.1219 | 3577815.3651 | 4895324.8247 | 1.3792e-06 | 4.0167 | 4428121.894
2 | 105 | CONCLUIDO | 1.1426 | 87.52 | 66.18 | 8.58 | 0.13 | 463 | 204.79 | 55.27 | 1.5 | 461 | 43.02 | 25491.3 | 962.8 | 1369.26 | 548.94 | 104.26 | 219212.98 | 0.19 | 0.72 | 21.4 | 13.56 | 1 | 10 | 3072.513 | 4203.9478 | 3802.7289 | 3072512.9509 | 4203947.7691 | 1.5192e-06 | 3.6467 | 3802728.8943
3 | 105 | CONCLUIDO | 1.2225 | 81.8 | 63.74 | 10.01 | 0.15 | 382 | 205.18 | 55.27 | 1.75 | 380 | 43.16 | 25540.22 | 926.8 | 1369.01 | 469.45 | 104.26 | 179872.12 | 0.22 | 0.75 | 21.26 | 11.13 | 1 | 10 | 2766.1157 | 3784.7215 | 3423.513 | 2766115.7006 | 3784721.534 | 1.6255e-06 | 3.4083 | 3423513.0227
4 | 105 | CONCLUIDO | 1.2858 | 77.78 | 62.03 | 11.45 | 0.17 | 325 | 205.58 | 55.27 | 2 | 323 | 43.31 | 25589.2 | 901.3 | 1368.53 | 413.83 | 104.26 | 152347.65 | 0.25 | 0.77 | 21.17 | 9.42 | 1 | 10 | 2559.1531 | 3501.5462 | 3167.3635 | 2559153.0865 | 3501546.1549 | 1.7096e-06 | 3.2408 | 3167363.5043
5 | 105 | CONCLUIDO | 1.3363 | 74.83 | 60.79 | 12.89 | 0.19 | 283 | 205.98 | 55.27 | 2.25 | 281 | 43.46 | 25638.22 | 882.6 | 1368.39 | 373.19 | 104.26 | 132236.06 | 0.28 | 0.79 | 21.11 | 8.19 | 1 | 10 | 2412.6708 | 3301.1227 | 2986.0682 | 2412670.8392 | 3301122.6817 | 1.7768e-06 | 3.1179 | 2986068.1661
6 | 105 | CONCLUIDO | 1.3788 | 72.53 | 59.82 | 14.36 | 0.22 | 250 | 206.38 | 55.27 | 2.5 | 248 | 43.6 | 25687.3 | 867.76 | 1368.21 | 341.91 | 104.26 | 116760.92 | 0.3 | 0.8 | 21.05 | 7.22 | 1 | 10 | 2300.2082 | 3147.2464 | 2846.8776 | 2300208.213 | 3147246.3551 | 1.8333e-06 | 3.0221 | 2846877.5801
7 | 105 | CONCLUIDO | 1.4128 | 70.78 | 59.09 | 15.76 | 0.24 | 225 | 206.78 | 55.27 | 2.75 | 223 | 43.75 | 25736.42 | 856.55 | 1368.18 | 317.34 | 104.26 | 104601.73 | 0.33 | 0.81 | 21.03 | 6.49 | 1 | 10 | 2216.6984 | 3032.9845 | 2743.5207 | 2216698.3868 | 3032984.5267 | 1.8785e-06 | 2.9492 | 2743520.7403
8 | 105 | CONCLUIDO | 1.4425 | 69.33 | 58.49 | 17.2 | 0.26 | 204 | 207.17 | 55.27 | 3 | 202 | 43.9 | 25785.6 | 847.03 | 1367.8 | 297.98 | 104.26 | 95028.44 | 0.35 | 0.82 | 21 | 5.9 | 1 | 10 | 2147.967 | 2938.9432 | 2658.4546 | 2147966.9741 | 2938943.1755 | 1.918e-06 | 2.8887 | 2658454.5637
9 | 105 | CONCLUIDO | 1.4696 | 68.05 | 57.94 | 18.69 | 0.28 | 186 | 207.57 | 55.27 | 3.25 | 184 | 44.05 | 25834.83 | 838.2 | 1367.87 | 280.59 | 104.26 | 86419.62 | 0.37 | 0.83 | 20.95 | 5.35 | 1 | 10 | 2087.4075 | 2856.083 | 2583.5025 | 2087407.505 | 2856083.0383 | 1.954e-06 | 2.8354 | 2583502.4817
10 | 105 | CONCLUIDO | 1.4909 | 67.07 | 57.53 | 20.07 | 0.3 | 172 | 207.97 | 55.27 | 3.5 | 170 | 44.2 | 25884.1 | 831.72 | 1368.07 | 266.89 | 104.26 | 79640.84 | 0.39 | 0.83 | 20.93 | 4.94 | 1 | 10 | 2042.3556 | 2794.441 | 2527.7435 | 2042355.611 | 2794441.0493 | 1.9824e-06 | 2.7946 | 2527743.5176
11 | 105 | CONCLUIDO | 1.511 | 66.18 | 57.17 | 21.57 | 0.32 | 159 | 208.37 | 55.27 | 3.75 | 157 | 44.35 | 25933.43 | 825.69 | 1367.89 | 255.47 | 104.26 | 73996.33 | 0.41 | 0.84 | 20.91 | 4.58 | 1 | 10 | 2001.453 | 2738.4763 | 2477.12 | 2001453.0327 | 2738476.3373 | 2.0091e-06 | 2.7575 | 2477119.9991
12 | 105 | CONCLUIDO | 1.5296 | 65.37 | 56.81 | 23.03 | 0.34 | 148 | 208.77 | 55.27 | 4 | 146 | 44.5 | 25982.82 | 819.74 | 1367.91 | 243.96 | 104.26 | 68296.41 | 0.43 | 0.84 | 20.88 | 4.22 | 1 | 10 | 1963.6701 | 2686.78 | 2430.3575 | 1963670.0887 | 2686780.0464 | 2.0338e-06 | 2.7237 | 2430357.5297
13 | 105 | CONCLUIDO | 1.5441 | 64.76 | 56.56 | 24.41 | 0.36 | 139 | 209.17 | 55.27 | 4.25 | 137 | 44.65 | 26032.25 | 815.28 | 1367.87 | 236.19 | 104.26 | 64454.48 | 0.44 | 0.85 | 20.86 | 3.97 | 1 | 10 | 1935.4715 | 2648.1975 | 2395.4572 | 1935471.5019 | 2648197.4958 | 2.0531e-06 | 2.6983 | 2395457.2436
14 | 105 | CONCLUIDO | 1.5573 | 64.21 | 56.34 | 25.8 | 0.38 | 131 | 209.58 | 55.27 | 4.5 | 129 | 44.8 | 26081.73 | 811.3 | 1367.81 | 228.29 | 104.26 | 60547.54 | 0.46 | 0.85 | 20.87 | 3.75 | 1 | 10 | 1910.4642 | 2613.9814 | 2364.5066 | 1910464.1673 | 2613981.3574 | 2.0706e-06 | 2.6754 | 2364506.6454
15 | 105 | CONCLUIDO | 1.5705 | 63.67 | 56.12 | 27.38 | 0.4 | 123 | 209.98 | 55.27 | 4.75 | 121 | 44.95 | 26131.27 | 807.33 | 1367.66 | 221.43 | 104.26 | 57155.13 | 0.47 | 0.85 | 20.85 | 3.53 | 1 | 10 | 1885.8929 | 2580.3619 | 2334.0958 | 1885892.9101 | 2580361.8793 | 2.0882e-06 | 2.6529 | 2334095.7631
16 | 105 | CONCLUIDO | 1.5819 | 63.22 | 55.91 | 28.67 | 0.42 | 117 | 210.38 | 55.27 | 5 | 115 | 45.11 | 26180.86 | 803.56 | 1367.63 | 214.56 | 104.26 | 53751.18 | 0.49 | 0.86 | 20.84 | 3.32 | 1 | 10 | 1864.2663 | 2550.7714 | 2307.3294 | 1864266.3292 | 2550771.4373 | 2.1034e-06 | 2.6342 | 2307329.3914
17 | 105 | CONCLUIDO | 1.592 | 62.81 | 55.75 | 30.13 | 0.44 | 111 | 210.78 | 55.27 | 5.25 | 109 | 45.26 | 26230.5 | 800.36 | 1367.81 | 209.76 | 104.26 | 51383.13 | 0.5 | 0.86 | 20.82 | 3.16 | 1 | 10 | 1845.8526 | 2525.5769 | 2284.5394 | 1845852.5646 | 2525576.9122 | 2.1168e-06 | 2.6171 | 2284539.3963
18 | 105 | CONCLUIDO | 1.6029 | 62.39 | 55.56 | 31.75 | 0.46 | 105 | 211.18 | 55.27 | 5.5 | 103 | 45.41 | 26280.2 | 796.93 | 1367.64 | 203.4 | 104.26 | 48233.68 | 0.51 | 0.86 | 20.82 | 2.98 | 1 | 10 | 1826.0967 | 2498.546 | 2260.0883 | 1826096.654 | 2498546.0037 | 2.1313e-06 | 2.5996 | 2260088.2798
19 | 105 | CONCLUIDO | 1.6115 | 62.05 | 55.43 | 33.26 | 0.48 | 100 | 211.59 | 55.27 | 5.75 | 98 | 45.57 | 26329.94 | 794.2 | 1367.57 | 199.45 | 104.26 | 46282.96 | 0.52 | 0.86 | 20.81 | 2.85 | 1 | 10 | 1810.87 | 2477.7122 | 2241.2428 | 1810869.9897 | 2477712.2099 | 2.1427e-06 | 2.5854 | 2241242.8341
20 | 105 | CONCLUIDO | 1.6191 | 61.76 | 55.3 | 34.57 | 0.5 | 96 | 211.99 | 55.27 | 6 | 94 | 45.72 | 26379.74 | 791.54 | 1367.49 | 195 | 104.26 | 44076.23 | 0.53 | 0.87 | 20.8 | 2.72 | 1 | 10 | 1797.0211 | 2458.7636 | 2224.1026 | 1797021.1213 | 2458763.5772 | 2.1528e-06 | 2.5733 | 2224102.6323
21 | 105 | CONCLUIDO | 1.626 | 61.5 | 55.2 | 36 | 0.52 | 92 | 212.4 | 55.27 | 6.25 | 90 | 45.87 | 26429.59 | 789.32 | 1367.53 | 191.77 | 104.26 | 42482.44 | 0.54 | 0.87 | 20.8 | 2.62 | 1 | 10 | 1785.0413 | 2442.3722 | 2209.2756 | 1785041.2724 | 2442372.2193 | 2.162e-06 | 2.5625 | 2209275.6426
22 | 105 | CONCLUIDO | 1.6332 | 61.23 | 55.1 | 37.57 | 0.54 | 88 | 212.8 | 55.27 | 6.5 | 86 | 46.03 | 26479.5 | 787.06 | 1367.55 | 187.76 | 104.26 | 40494.3 | 0.56 | 0.87 | 20.8 | 2.51 | 1 | 10 | 1772.7776 | 2425.5925 | 2194.0974 | 1772777.6093 | 2425592.5345 | 2.1716e-06 | 2.5513 | 2194097.3873
23 | 105 | CONCLUIDO | 1.6391 | 61.01 | 55 | 38.82 | 0.56 | 85 | 213.21 | 55.27 | 6.75 | 83 | 46.18 | 26529.46 | 784.64 | 1367.51 | 184.82 | 104.26 | 39041.55 | 0.56 | 0.87 | 20.79 | 2.41 | 1 | 10 | 1761.7804 | 2410.5457 | 2180.4866 | 1761780.4223 | 2410545.6981 | 2.1794e-06 | 2.5421 | 2180486.5999
24 | 105 | CONCLUIDO | 1.6466 | 60.73 | 54.88 | 40.65 | 0.58 | 81 | 213.61 | 55.27 | 7 | 79 | 46.34 | 26579.47 | 782.06 | 1367.53 | 181.34 | 104.26 | 37321.17 | 0.57 | 0.87 | 20.77 | 2.3 | 1 | 10 | 1748.7171 | 2392.6718 | 2164.3186 | 1748717.0584 | 2392671.8273 | 2.1894e-06 | 2.5304 | 2164318.5863
25 | 105 | CONCLUIDO | 1.653 | 60.5 | 54.77 | 42.13 | 0.6 | 78 | 214.02 | 55.27 | 7.25 | 76 | 46.49 | 26629.54 | 779.83 | 1367.48 | 177.59 | 104.26 | 35460.71 | 0.59 | 0.88 | 20.77 | 2.19 | 1 | 10 | 1737.5455 | 2377.3864 | 2150.4919 | 1737545.4691 | 2377386.3659 | 2.1979e-06 | 2.5208 | 2150491.9478
26 | 105 | CONCLUIDO | 1.6568 | 60.36 | 54.71 | 43.19 | 0.62 | 76 | 214.42 | 55.27 | 7.5 | 74 | 46.65 | 26679.66 | 778.12 | 1367.45 | 175.66 | 104.26 | 34507.82 | 0.59 | 0.88 | 20.77 | 2.13 | 1 | 10 | 1730.4433 | 2367.6688 | 2141.7018 | 1730443.2542 | 2367668.8022 | 2.2029e-06 | 2.515 | 2141701.8147
27 | 105 | CONCLUIDO | 1.6621 | 60.16 | 54.64 | 44.91 | 0.64 | 73 | 214.83 | 55.27 | 7.75 | 71 | 46.81 | 26729.83 | 776.62 | 1367.53 | 173.23 | 104.26 | 33308.17 | 0.6 | 0.88 | 20.77 | 2.06 | 1 | 10 | 1722.019 | 2356.1424 | 2131.2755 | 1722019.0196 | 2356142.3927 | 2.21e-06 | 2.5067 | 2131275.4696
28 | 105 | CONCLUIDO | 1.666 | 60.03 | 54.58 | 46.13 | 0.66 | 71 | 215.24 | 55.27 | 8 | 69 | 46.97 | 26780.06 | 774.96 | 1367.47 | 171.48 | 104.26 | 32440.3 | 0.61 | 0.88 | 20.76 | 2 | 1 | 10 | 1714.9656 | 2346.4916 | 2122.5458 | 1714965.6345 | 2346491.6401 | 2.2152e-06 | 2.5013 | 2122545.7713
29 | 105 | CONCLUIDO | 1.6689 | 59.92 | 54.56 | 47.44 | 0.68 | 69 | 215.65 | 55.27 | 8.25 | 67 | 47.12 | 26830.34 | 773.8 | 1367.57 | 170.98 | 104.26 | 32200.14 | 0.61 | 0.88 | 20.75 | 1.97 | 1 | 10 | 1709.9969 | 2339.6932 | 2116.3961 | 1709996.8852 | 2339693.1781 | 2.219e-06 | 2.4967 | 2116396.145
30 | 105 | CONCLUIDO | 1.6749 | 59.71 | 54.46 | 49.51 | 0.7 | 66 | 216.05 | 55.27 | 8.5 | 64 | 47.28 | 26880.68 | 771.6 | 1367.4 | 167.81 | 104.26 | 30629.3 | 0.62 | 0.88 | 20.75 | 1.88 | 1 | 10 | 1699.673 | 2325.5675 | 2103.6186 | 1699672.9533 | 2325567.5189 | 2.227e-06 | 2.4879 | 2103618.6189
31 | 105 | CONCLUIDO | 1.6796 | 59.54 | 54.38 | 50.98 | 0.72 | 64 | 216.46 | 55.27 | 8.75 | 62 | 47.44 | 26931.07 | 769.8 | 1367.3 | 164.72 | 104.26 | 29096.12 | 0.63 | 0.88 | 20.75 | 1.8 | 1 | 10 | 1691.5073 | 2314.3949 | 2093.5123 | 1691507.2549 | 2314394.8502 | 2.2333e-06 | 2.4808 | 2093512.2539
32 | 105 | CONCLUIDO | 1.6812 | 59.48 | 54.36 | 51.77 | 0.74 | 63 | 216.87 | 55.27 | 9 | 61 | 47.6 | 26981.51 | 768.54 | 1367.33 | 164.5 | 104.26 | 28992.94 | 0.63 | 0.88 | 20.74 | 1.78 | 1 | 10 | 1687.8799 | 2309.4317 | 2089.0228 | 1687879.8659 | 2309431.6965 | 2.2354e-06 | 2.4783 | 2089022.7767
33 | 105 | CONCLUIDO | 1.6863 | 59.3 | 54.26 | 53.37 | 0.76 | 61 | 217.28 | 55.27 | 9.25 | 59 | 47.76 | 27032.02 | 766.21 | 1367.29 | 161.61 | 104.26 | 27557.6 | 0.65 | 0.88 | 20.73 | 1.68 | 1 | 10 | 1678.4162 | 2296.483 | 2077.3099 | 1678416.1577 | 2296483.0334 | 2.2422e-06 | 2.4708 | 2077309.9159
34 | 105 | CONCLUIDO | 1.6897 | 59.18 | 54.22 | 55.14 | 0.78 | 59 | 217.69 | 55.27 | 9.5 | 57 | 47.92 | 27082.57 | 765.12 | 1367.37 | 160.03 | 104.26 | 26774.48 | 0.65 | 0.88 | 20.74 | 1.64 | 1 | 10 | 1673.0735 | 2289.173 | 2070.6975 | 1673073.4894 | 2289172.959 | 2.2467e-06 | 2.4658 | 2070697.5047
35 | 105 | CONCLUIDO | 1.6923 | 59.09 | 54.17 | 56.04 | 0.79 | 58 | 218.1 | 55.27 | 9.75 | 56 | 48.08 | 27133.18 | 763.68 | 1367.41 | 158.47 | 104.26 | 25999.96 | 0.66 | 0.88 | 20.74 | 1.6 | 1 | 10 | 1667.9387 | 2282.1473 | 2064.3424 | 1667938.6947 | 2282147.3063 | 2.2501e-06 | 2.4621 | 2064342.3704
36 | 105 | CONCLUIDO | 1.695 | 59 | 54.16 | 58.03 | 0.81 | 56 | 218.51 | 55.27 | 10 | 54 | 48.24 | 27183.85 | 762.77 | 1367.25 | 157.81 | 104.26 | 25680.26 | 0.66 | 0.88 | 20.74 | 1.58 | 1 | 10 | 1663.8856 | 2276.6016 | 2059.326 | 1663885.5664 | 2276601.6374 | 2.2537e-06 | 2.4583 | 2059325.9724
37 | 105 | CONCLUIDO | 1.6975 | 58.91 | 54.12 | 59.04 | 0.83 | 55 | 218.92 | 55.27 | 10.25 | 53 | 48.4 | 27234.57 | 760.98 | 1367.34 | 156.88 | 104.26 | 25219.64 | 0.66 | 0.89 | 20.72 | 1.54 | 1 | 10 | 1658.4796 | 2269.205 | 2052.6353 | 1658479.6339 | 2269205.0021 | 2.2571e-06 | 2.4546 | 2052635.2615
38 | 105 | CONCLUIDO | 1.7011 | 58.79 | 54.07 | 61.21 | 0.85 | 53 | 219.33 | 55.27 | 10.5 | 51 | 48.56 | 27285.35 | 759.55 | 1367.39 | 155.17 | 104.26 | 24378.25 | 0.67 | 0.89 | 20.73 | 1.49 | 1 | 10 | 1652.4353 | 2260.9349 | 2045.1544 | 1652435.3083 | 2260934.8891 | 2.2618e-06 | 2.4496 | 2045154.4366
39 | 105 | CONCLUIDO | 1.7028 | 58.73 | 54.05 | 62.37 | 0.87 | 52 | 219.75 | 55.27 | 10.75 | 50 | 48.72 | 27336.19 | 758.89 | 1367.28 | 154.25 | 104.26 | 23920.2 | 0.68 | 0.89 | 20.73 | 1.47 | 1 | 10 | 1649.6467 | 2257.1194 | 2041.7031 | 1649646.7253 | 2257119.4268 | 2.2641e-06 | 2.4471 | 2041703.1166
40 | 105 | CONCLUIDO | 1.7048 | 58.66 | 54.02 | 63.56 | 0.89 | 51 | 220.16 | 55.27 | 11 | 49 | 48.89 | 27387.08 | 757.57 | 1367.38 | 153.73 | 104.26 | 23664.57 | 0.68 | 0.89 | 20.72 | 1.44 | 1 | 10 | 1645.5369 | 2251.4961 | 2036.6165 | 1645536.8576 | 2251496.1246 | 2.2668e-06 | 2.4442 | 2036616.4944
41 | 105 | CONCLUIDO | 1.7064 | 58.6 | 54.01 | 64.81 | 0.91 | 50 | 220.57 | 55.27 | 11.25 | 48 | 49.05 | 27438.03 | 756.58 | 1367.35 | 152.96 | 104.26 | 23287.38 | 0.68 | 0.89 | 20.73 | 1.43 | 1 | 10 | 1642.4891 | 2247.326 | 2032.8444 | 1642489.0588 | 2247325.9917 | 2.2689e-06 | 2.4417 | 2032844.3532
42 | 105 | CONCLUIDO | 1.7114 | 58.43 | 53.92 | 67.4 | 0.92 | 48 | 220.99 | 55.27 | 11.5 | 46 | 49.21 | 27489.03 | 754.37 | 1367.27 | 150.18 | 104.26 | 21905.78 | 0.69 | 0.89 | 20.72 | 1.34 | 1 | 10 | 1633.666 | 2235.254 | 2021.9245 | 1633666.0465 | 2235253.957 | 2.2755e-06 | 2.4346 | 2021924.4566
43 | 105 | CONCLUIDO | 1.7129 | 58.38 | 53.91 | 68.82 | 0.94 | 47 | 221.4 | 55.27 | 11.75 | 45 | 49.38 | 27540.09 | 753.28 | 1367.33 | 149.81 | 104.26 | 21725.39 | 0.7 | 0.89 | 20.72 | 1.33 | 1 | 10 | 1630.5975 | 2231.0554 | 2018.1266 | 1630597.4805 | 2231055.4097 | 2.2775e-06 | 2.4325 | 2018126.6127
44 | 105 | CONCLUIDO | 1.715 | 58.31 | 53.88 | 70.28 | 0.96 | 46 | 221.81 | 55.27 | 12 | 44 | 49.54 | 27591.21 | 752.17 | 1367.32 | 148.72 | 104.26 | 21188.7 | 0.7 | 0.89 | 20.72 | 1.3 | 1 | 10 | 1626.7365 | 2225.7726 | 2013.348 | 1626736.4777 | 2225772.6154 | 2.2803e-06 | 2.4296 | 2013348.0009
45 | 105 | CONCLUIDO | 1.7175 | 58.22 | 53.83 | 71.78 | 0.98 | 45 | 222.23 | 55.27 | 12.25 | 43 | 49.71 | 27642.51 | 750.93 | 1367.25 | 147 | 104.26 | 20332.27 | 0.71 | 0.89 | 20.73 | 1.26 | 1 | 10 | 1622.121 | 2219.4575 | 2007.6356 | 1622121.0113 | 2219457.5305 | 2.2837e-06 | 2.4258 | 2007635.6188
46 | 105 | CONCLUIDO | 1.7199 | 58.14 | 53.8 | 73.36 | 1 | 44 | 222.65 | 55.27 | 12.5 | 42 | 49.87 | 27693.75 | 749 | 1367.28 | 146.19 | 104.26 | 19930.7 | 0.71 | 0.89 | 20.71 | 1.22 | 1 | 10 | 1616.8454 | 2212.2392 | 2001.1062 | 1616845.4136 | 2212239.225 | 2.2868e-06 | 2.4225 | 2001106.2183
47 | 105 | CONCLUIDO | 1.7218 | 58.08 | 53.77 | 75.03 | 1.02 | 43 | 223.06 | 55.27 | 12.75 | 41 | 50.04 | 27745.04 | 748.13 | 1367.42 | 145.29 | 104.26 | 19487.75 | 0.72 | 0.89 | 20.71 | 1.19 | 1 | 10 | 1613.5423 | 2207.7198 | 1997.0181 | 1613542.2972 | 2207719.7554 | 2.2894e-06 | 2.42 | 1997018.0805
48 | 105 | CONCLUIDO | 1.7215 | 58.09 | 53.78 | 75.04 | 1.03 | 43 | 223.48 | 55.27 | 13 | 41 | 50.21 | 27796.39 | 747.42 | 1367.41 | 145.43 | 104.26 | 19556.24 | 0.72 | 0.89 | 20.72 | 1.2 | 1 | 10 | 1612.9257 | 2206.8761 | 1996.2549 | 1612925.6959 | 2206876.0944 | 2.289e-06 | 2.4204 | 1996254.9373
49 | 105 | CONCLUIDO | 1.7234 | 58.02 | 53.76 | 76.8 | 1.05 | 42 | 223.89 | 55.27 | 13.25 | 40 | 50.37 | 27847.8 | 746.8 | 1367.23 | 144.8 | 104.26 | 19244.21 | 0.72 | 0.89 | 20.71 | 1.18 | 1 | 10 | 1610.0766 | 2202.9779 | 1992.7288 | 1610076.6471 | 2202977.9002 | 2.2915e-06 | 2.4175 | 1992728.7813
50 | 105 | CONCLUIDO | 1.7262 | 57.93 | 53.7 | 78.59 | 1.07 | 41 | 224.31 | 55.27 | 13.5 | 39 | 50.54 | 27899.27 | 744.94 | 1367.32 | 143.26 | 104.26 | 18479.31 | 0.73 | 0.89 | 20.7 | 1.13 | 1 | 10 | 1604.2643 | 2195.0251 | 1985.535 | 1604264.2561 | 2195025.1304 | 2.2952e-06 | 2.4137 | 1985535.0127
51 | 105 | CONCLUIDO | 1.728 | 57.87 | 53.69 | 80.53 | 1.09 | 40 | 224.73 | 55.27 | 13.75 | 38 | 50.71 | 27950.8 | 744.38 | 1367.32 | 142.66 | 104.26 | 18184.06 | 0.73 | 0.89 | 20.71 | 1.11 | 1 | 10 | 1601.7112 | 2191.532 | 1982.3753 | 1601711.2495 | 2191531.9941 | 2.2976e-06 | 2.4112 | 1982375.2564
52 | 105 | CONCLUIDO | 1.7299 | 57.81 | 53.66 | 82.55 | 1.11 | 39 | 225.15 | 55.27 | 14 | 37 | 50.88 | 28002.38 | 742.61 | 1367.32 | 141.37 | 104.26 | 17548.62 | 0.74 | 0.89 | 20.72 | 1.08 | 1 | 10 | 1597.1817 | 2185.3344 | 1976.7692 | 1597181.659 | 2185334.4086 | 2.3001e-06 | 2.4087 | 1976769.1597
53 | 105 | CONCLUIDO | 1.7296 | 57.82 | 53.67 | 82.57 | 1.12 | 39 | 225.57 | 55.27 | 14.25 | 37 | 51.04 | 28054.03 | 742.79 | 1367.25 | 142 | 104.26 | 17861.46 | 0.73 | 0.89 | 20.71 | 1.09 | 1 | 10 | 1597.8097 | 2186.1937 | 1977.5465 | 1597809.709 | 2186193.7342 | 2.2997e-06 | 2.4092 | 1977546.4726
54 | 105 | CONCLUIDO | 1.7324 | 57.72 | 53.62 | 84.66 | 1.14 | 38 | 225.99 | 55.27 | 14.5 | 36 | 51.21 | 28105.73 | 740.79 | 1367.31 | 140.48 | 104.26 | 17104.03 | 0.74 | 0.89 | 20.7 | 1.04 | 1 | 10 | 1591.9376 | 2178.1592 | 1970.2788 | 1591937.5787 | 2178159.2265 | 2.3035e-06 | 2.405 | 1970278.767
55 | 105 | CONCLUIDO | 1.7344 | 57.66 | 53.59 | 86.9 | 1.16 | 37 | 226.41 | 55.27 | 14.75 | 35 | 51.38 | 28157.49 | 739.31 | 1367.19 | 139.54 | 104.26 | 16642.26 | 0.75 | 0.89 | 20.7 | 1.01 | 1 | 10 | 1587.7444 | 2172.4219 | 1965.089 | 1587744.3674 | 2172421.8898 | 2.3061e-06 | 2.4025 | 1965088.9937
56 | 105 | CONCLUIDO | 1.7336 | 57.68 | 53.62 | 86.95 | 1.18 | 37 | 226.83 | 55.27 | 15 | 35 | 51.55 | 28209.31 | 739.34 | 1367.39 | 140.4 | 104.26 | 17068.91 | 0.74 | 0.89 | 20.7 | 1.04 | 1 | 10 | 1588.8136 | 2173.8848 | 1966.4123 | 1588813.5912 | 2173884.849 | 2.3051e-06 | 2.4033 | 1966412.3301
57 | 105 | CONCLUIDO | 1.7363 | 57.6 | 53.57 | 89.28 | 1.19 | 36 | 227.25 | 55.27 | 15.25 | 34 | 51.72 | 28261.2 | 737.75 | 1367.27 | 138.94 | 104.26 | 16343.92 | 0.75 | 0.89 | 20.7 | 0.99 | 1 | 10 | 1583.6383 | 2166.8038 | 1960.007 | 1583638.2763 | 2166803.7549 | 2.3086e-06 | 2.4 | 1960007.0456
58 | 105 | CONCLUIDO | 1.7379 | 57.54 | 53.56 | 91.81 | 1.21 | 35 | 227.67 | 55.27 | 15.5 | 33 | 51.9 | 28313.14 | 736.29 | 1367.21 | 138.27 | 104.26 | 16016.34 | 0.75 | 0.89 | 20.71 | 0.98 | 1 | 10 | 1580.0478 | 2161.8911 | 1955.5632 | 1580047.7695 | 2161891.065 | 2.3108e-06 | 2.3975 | 1955563.216
59 | 105 | CONCLUIDO | 1.7373 | 57.56 | 53.58 | 91.85 | 1.23 | 35 | 228.09 | 55.27 | 15.75 | 33 | 52.07 | 28365.14 | 736.45 | 1367.32 | 139.43 | 104.26 | 16598.57 | 0.75 | 0.89 | 20.69 | 1 | 1 | 10 | 1581.014 | 2163.2131 | 1956.7591 | 1581014.0207 | 2163213.1326 | 2.31e-06 | 2.3983 | 1956759.1073
60 | 105 | CONCLUIDO | 1.7407 | 57.45 | 53.51 | 94.42 | 1.24 | 34 | 228.51 | 55.27 | 16 | 32 | 52.24 | 28417.2 | 733.72 | 1367.35 | 136.93 | 104.26 | 15350.86 | 0.76 | 0.9 | 20.69 | 0.93 | 1 | 10 | 1573.4439 | 2152.8553 | 1947.3898 | 1573443.8835 | 2152855.3368 | 2.3145e-06 | 2.3937 | 1947389.845
61 | 105 | CONCLUIDO | 1.7398 | 57.48 | 53.53 | 94.47 | 1.26 | 34 | 228.93 | 55.27 | 16.25 | 32 | 52.41 | 28469.32 | 733.67 | 1367.25 | 137.86 | 104.26 | 15815.89 | 0.76 | 0.9 | 20.69 | 0.96 | 1 | 10 | 1574.3857 | 2154.1439 | 1948.5555 | 1574385.6686 | 2154143.9288 | 2.3133e-06 | 2.395 | 1948555.4556
62 | 105 | CONCLUIDO | 1.7425 | 57.39 | 53.49 | 97.25 | 1.28 | 33 | 229.36 | 55.27 | 16.5 | 31 | 52.58 | 28521.51 | 732.57 | 1367.26 | 136.21 | 104.26 | 14998.37 | 0.77 | 0.9 | 20.69 | 0.91 | 1 | 10 | 1570.0258 | 2148.1786 | 1943.1594 | 1570025.795 | 2148178.5574 | 2.3169e-06 | 2.3912 | 1943159.4109
63 | 105 | CONCLUIDO | 1.7428 | 57.38 | 53.48 | 97.23 | 1.3 | 33 | 229.78 | 55.27 | 16.75 | 31 | 52.76 | 28573.75 | 731.95 | 1367.33 | 135.75 | 104.26 | 14764.58 | 0.77 | 0.9 | 20.7 | 0.9 | 1 | 10 | 1568.7965 | 2146.4966 | 1941.6379 | 1568796.487 | 2146496.5639 | 2.3173e-06 | 2.3908 | 1941637.9445
64 | 105 | CONCLUIDO | 1.7443 | 57.33 | 53.47 | 100.25 | 1.31 | 32 | 230.2 | 55.27 | 17 | 30 | 52.93 | 28626.06 | 731.02 | 1367.32 | 135.4 | 104.26 | 14595.16 | 0.77 | 0.9 | 20.69 | 0.89 | 1 | 10 | 1566.0601 | 2142.7525 | 1938.2512 | 1566060.0705 | 2142752.4782 | 2.3193e-06 | 2.3887 | 1938251.1891
65 | 105 | CONCLUIDO | 1.7442 | 57.33 | 53.47 | 100.25 | 1.33 | 32 | 230.63 | 55.27 | 17.25 | 30 | 53.11 | 28678.42 | 729.57 | 1367.21 | 135.44 | 104.26 | 14617.69 | 0.77 | 0.9 | 20.7 | 0.89 | 1 | 10 | 1564.1378 | 2140.1223 | 1935.872 | 1564137.7615 | 2140122.2902 | 2.3192e-06 | 2.3887 | 1935872.0225
66 | 105 | CONCLUIDO | 1.7465 | 57.26 | 53.44 | 103.42 | 1.35 | 31 | 231.05 | 55.27 | 17.5 | 29 | 53.28 | 28730.85 | 729.06 | 1367.39 | 134.49 | 104.26 | 14148.35 | 0.78 | 0.9 | 20.69 | 0.86 | 1 | 10 | 1561.0799 | 2135.9384 | 1932.0874 | 1561079.8958 | 2135938.3835 | 2.3222e-06 | 2.3858 | 1932087.422
67 | 105 | CONCLUIDO | 1.7467 | 57.25 | 53.43 | 103.41 | 1.36 | 31 | 231.48 | 55.27 | 17.75 | 29 | 53.46 | 28783.34 | 728.4 | 1367.27 | 134.37 | 104.26 | 14084.77 | 0.78 | 0.9 | 20.69 | 0.85 | 1 | 10 | 1559.8874 | 2134.3068 | 1930.6116 | 1559887.431 | 2134306.8004 | 2.3225e-06 | 2.3854 | 1930611.5549
68 | 105 | CONCLUIDO | 1.7487 | 57.18 | 53.4 | 106.81 | 1.38 | 30 | 231.91 | 55.27 | 18 | 28 | 53.63 | 28835.89 | 726.27 | 1367.28 | 133.28 | 104.26 | 13548.09 | 0.78 | 0.9 | 20.7 | 0.83 | 1 | 10 | 1554.8617 | 2127.4303 | 1924.3914 | 1554861.6804 | 2127430.3468 | 2.3251e-06 | 2.3825 | 1924391.3804
69 | 105 | CONCLUIDO | 1.7491 | 57.17 | 53.39 | 106.78 | 1.4 | 30 | 232.33 | 55.27 | 18.25 | 28 | 53.81 | 28888.51 | 726.05 | 1367.27 | 133.09 | 104.26 | 13450.02 | 0.78 | 0.9 | 20.69 | 0.82 | 1 | 10 | 1554.105 | 2126.395 | 1923.4549 | 1554104.9968 | 2126395.0189 | 2.3257e-06 | 2.3821 | 1923454.8627
70 | 105 | CONCLUIDO | 1.7512 | 57.1 | 53.36 | 110.41 | 1.41 | 29 | 232.76 | 55.27 | 18.5 | 27 | 53.99 | 28941.18 | 723.89 | 1367.19 | 132.03 | 104.26 | 12924.7 | 0.79 | 0.9 | 20.69 | 0.79 | 1 | 10 | 1548.9642 | 2119.3611 | 1917.0923 | 1548964.1679 | 2119361.11 | 2.3285e-06 | 2.3792 | 1917092.2602
71 | 105 | CONCLUIDO | 1.7507 | 57.12 | 53.38 | 110.44 | 1.43 | 29 | 233.19 | 55.27 | 18.75 | 27 | 54.17 | 28993.92 | 724.39 | 1367.22 | 132.64 | 104.26 | 13231.31 | 0.79 | 0.9 | 20.69 | 0.8 | 1 | 10 | 1550.2951 | 2121.1822 | 1918.7395 | 1550295.1358 | 2121182.199 | 2.3278e-06 | 2.38 | 1918739.547
72 | 105 | CONCLUIDO | 1.7504 | 57.13 | 53.39 | 110.46 | 1.45 | 29 | 233.62 | 55.27 | 19 | 27 | 54.34 | 29046.73 | 723.79 | 1367.2 | 132.77 | 104.26 | 13295.82 | 0.79 | 0.9 | 20.7 | 0.81 | 1 | 10 | 1549.83 | 2120.5458 | 1918.1639 | 1549830.003 | 2120545.7838 | 2.3274e-06 | 2.3804 | 1918163.8704
73 | 105 | CONCLUIDO | 1.7525 | 57.06 | 53.36 | 114.35 | 1.46 | 28 | 234.04 | 55.27 | 19.25 | 26 | 54.52 | 29099.59 | 722.15 | 1367.29 | 132.11 | 104.26 | 12971.46 | 0.79 | 0.9 | 20.69 | 0.78 | 1 | 10 | 1545.4157 | 2114.506 | 1912.7005 | 1545415.7286 | 2114505.9789 | 2.3302e-06 | 2.3775 | 1912700.496
74 | 105 | CONCLUIDO | 1.7531 | 57.04 | 53.34 | 114.3 | 1.48 | 28 | 234.47 | 55.27 | 19.5 | 26 | 54.7 | 29152.52 | 720.99 | 1367.3 | 131.26 | 104.26 | 12546.08 | 0.79 | 0.9 | 20.69 | 0.76 | 1 | 10 | 1543.0903 | 2111.3242 | 1909.8224 | 1543090.2585 | 2111324.168 | 2.331e-06 | 2.3767 | 1909822.3527
75 | 105 | CONCLUIDO | 1.7527 | 57.05 | 53.35 | 114.33 | 1.49 | 28 | 234.9 | 55.27 | 19.75 | 26 | 54.88 | 29205.51 | 720.52 | 1367.21 | 131.77 | 104.26 | 12803.39 | 0.79 | 0.9 | 20.69 | 0.78 | 1 | 10 | 1542.8906 | 2111.0509 | 1909.5752 | 1542890.5533 | 2111050.9225 | 2.3305e-06 | 2.3771 | 1909575.1854
76 | 105 | CONCLUIDO | 1.7553 | 56.97 | 53.31 | 118.46 | 1.51 | 27 | 235.33 | 55.27 | 20 | 25 | 55.06 | 29258.57 | 718.88 | 1367.17 | 130.47 | 104.26 | 12153.9 | 0.8 | 0.9 | 20.68 | 0.73 | 1 | 10 | 1537.9569 | 2104.3004 | 1903.469 | 1537956.8647 | 2104300.4321 | 2.3339e-06 | 2.3737 | 1903468.9523
77 | 105 | CONCLUIDO | 1.755 | 56.98 | 53.32 | 118.49 | 1.53 | 27 | 235.76 | 55.27 | 20.25 | 25 | 55.24 | 29311.69 | 717.17 | 1367.2 | 130.81 | 104.26 | 12326.37 | 0.8 | 0.9 | 20.68 | 0.74 | 1 | 10 | 1535.9611 | 2101.5698 | 1900.9989 | 1535961.1196 | 2101569.7656 | 2.3335e-06 | 2.3742 | 1900998.8968
78 | 105 | CONCLUIDO | 1.7573 | 56.91 | 53.29 | 122.97 | 1.54 | 26 | 236.2 | 55.27 | 20.5 | 24 | 55.42 | 29364.87 | 715.22 | 1367.26 | 129.65 | 104.26 | 11750.13 | 0.8 | 0.9 | 20.68 | 0.71 | 1 | 10 | 1530.9766 | 2094.7498 | 1894.8298 | 1530976.6313 | 2094749.7689 | 2.3366e-06 | 2.3712 | 1894829.7909
79 | 105 | CONCLUIDO | 1.7572 | 56.91 | 53.29 | 122.98 | 1.56 | 26 | 236.63 | 55.27 | 20.75 | 24 | 55.6 | 29418.12 | 716.46 | 1367.22 | 129.67 | 104.26 | 11762.19 | 0.8 | 0.9 | 20.69 | 0.71 | 1 | 10 | 1532.7691 | 2097.2023 | 1897.0483 | 1532769.1313 | 2097202.3465 | 2.3364e-06 | 2.3712 | 1897048.298
80 | 105 | CONCLUIDO | 1.757 | 56.92 | 53.3 | 122.99 | 1.58 | 26 | 237.06 | 55.27 | 21 | 24 | 55.79 | 29471.44 | 715.62 | 1367.22 | 129.54 | 104.26 | 11694.83 | 0.8 | 0.9 | 20.7 | 0.72 | 1 | 10 | 1531.8866 | 2095.9948 | 1895.956 | 1531886.5553 | 2095994.767 | 2.3362e-06 | 2.3717 | 1895955.9682
81 | 105 | CONCLUIDO | 1.7592 | 56.84 | 53.27 | 127.84 | 1.59 | 25 | 237.49 | 55.27 | 21.25 | 23 | 55.97 | 29524.81 | 712.82 | 1367.18 | 128.94 | 104.26 | 11400.31 | 0.81 | 0.9 | 20.68 | 0.69 | 1 | 10 | 1525.8257 | 2087.7021 | 1888.4547 | 1525825.7318 | 2087702.0809 | 2.3391e-06 | 2.3683 | 1888454.7244
82 | 105 | CONCLUIDO | 1.759 | 56.85 | 53.27 | 127.85 | 1.61 | 25 | 237.93 | 55.27 | 21.5 | 23 | 56.15 | 29578.26 | 714.02 | 1367.22 | 128.95 | 104.26 | 11406.25 | 0.81 | 0.9 | 20.69 | 0.69 | 1 | 10 | 1527.6505 | 2090.1988 | 1890.7132 | 1527650.5102 | 2090198.8232 | 2.3388e-06 | 2.3687 | 1890713.1811
83 | 105 | CONCLUIDO | 1.759 | 56.85 | 53.27 | 127.85 | 1.62 | 25 | 238.36 | 55.27 | 21.75 | 23 | 56.34 | 29631.77 | 713.67 | 1367.21 | 129.12 | 104.26 | 11491.39 | 0.81 | 0.9 | 20.68 | 0.69 | 1 | 10 | 1527.1693 | 2089.5403 | 1890.1176 | 1527169.2555 | 2089540.3494 | 2.3388e-06 | 2.3687 | 1890117.5511
84 | 105 | CONCLUIDO | 1.759 | 56.85 | 53.27 | 127.86 | 1.64 | 25 | 238.79 | 55.27 | 22 | 23 | 56.52 | 29685.34 | 710.66 | 1367.25 | 129.27 | 104.26 | 11566.85 | 0.81 | 0.9 | 20.68 | 0.7 | 1 | 10 | 1523.0305 | 2083.8775 | 1884.9951 | 1523030.4657 | 2083877.4746 | 2.3388e-06 | 2.3687 | 1884995.1332
85 | 105 | CONCLUIDO | 1.7618 | 56.76 | 53.22 | 133.06 | 1.65 | 24 | 239.23 | 55.27 | 22.25 | 22 | 56.71 | 29738.98 | 710.31 | 1367.21 | 127.52 | 104.26 | 10696.66 | 0.82 | 0.9 | 20.68 | 0.65 | 1 | 10 | 1519.6431 | 2079.2427 | 1880.8027 | 1519643.0853 | 2079242.7112 | 2.3426e-06 | 2.365 | 1880802.7051
86 | 105 | CONCLUIDO | 1.7615 | 56.77 | 53.23 | 133.08 | 1.67 | 24 | 239.66 | 55.27 | 22.5 | 22 | 56.89 | 29792.69 | 710.63 | 1367.24 | 127.86 | 104.26 | 10865.17 | 0.82 | 0.9 | 20.68 | 0.66 | 1 | 10 | 1520.4389 | 2080.3316 | 1881.7877 | 1520438.9303 | 2080331.6214 | 2.3422e-06 | 2.3654 | 1881787.6912
87 | 105 | CONCLUIDO | 1.7608 | 56.79 | 53.25 | 133.14 | 1.69 | 24 | 240.1 | 55.27 | 22.75 | 22 | 57.08 | 29846.46 | 710.78 | 1367.29 | 128.64 | 104.26 | 11255.53 | 0.81 | 0.9 | 20.68 | 0.68 | 1 | 10 | 1521.4434 | 2081.706 | 1883.0309 | 1521443.4184 | 2081706.0064 | 2.3412e-06 | 2.3662 | 1883030.9069
88 | 105 | CONCLUIDO | 1.7635 | 56.7 | 53.21 | 138.8 | 1.7 | 23 | 240.54 | 55.27 | 23 | 21 | 57.26 | 29900.43 | 707.48 | 1367.24 | 126.94 | 104.26 | 10409.47 | 0.82 | 0.9 | 20.68 | 0.63 | 1 | 10 | 1514.1983 | 2071.793 | 1874.064 | 1514198.3487 | 2071792.9824 | 2.3448e-06 | 2.3625 | 1874063.968
89 | 105 | CONCLUIDO | 1.7634 | 56.71 | 53.21 | 138.81 | 1.72 | 23 | 240.97 | 55.27 | 23.25 | 21 | 57.45 | 29954.34 | 708.44 | 1367.2 | 127.22 | 104.26 | 10552.57 | 0.82 | 0.9 | 20.68 | 0.63 | 1 | 10 | 1515.6036 | 2073.7157 | 1875.8032 | 1515603.603 | 2073715.7133 | 2.3447e-06 | 2.3629 | 1875803.1961
90 | 105 | CONCLUIDO | 1.7634 | 56.71 | 53.21 | 138.81 | 1.73 | 23 | 241.41 | 55.27 | 23.5 | 21 | 57.64 | 30008.32 | 707.16 | 1367.23 | 127.12 | 104.26 | 10501.82 | 0.82 | 0.9 | 20.68 | 0.63 | 1 | 10 | 1513.848 | 2071.3136 | 1873.6303 | 1513847.9776 | 2071313.5892 | 2.3447e-06 | 2.3629 | 1873630.3274
91 | 105 | CONCLUIDO | 1.7628 | 56.73 | 53.23 | 138.86 | 1.75 | 23 | 241.85 | 55.27 | 23.75 | 21 | 57.83 | 30062.36 | 706.45 | 1367.25 | 128.05 | 104.26 | 10967.94 | 0.81 | 0.9 | 20.68 | 0.65 | 1 | 10 | 1513.5843 | 2070.9528 | 1873.3039 | 1513584.2678 | 2070952.7698 | 2.3439e-06 | 2.3638 | 1873303.9441
92 | 105 | CONCLUIDO | 1.7657 | 56.64 | 53.18 | 145.03 | 1.76 | 22 | 242.29 | 55.27 | 24 | 20 | 58.02 | 30116.47 | 703.55 | 1367.19 | 126 | 104.26 | 9948.21 | 0.83 | 0.9 | 20.68 | 0.6 | 1 | 10 | 1506.6419 | 2061.4539 | 1864.7116 | 1506641.8688 | 2061453.8733 | 2.3477e-06 | 2.36 | 1864711.6089
93 | 105 | CONCLUIDO | 1.7663 | 56.62 | 53.16 | 144.98 | 1.78 | 22 | 242.73 | 55.27 | 24.25 | 20 | 58.21 | 30170.65 | 703.64 | 1367.18 | 125.48 | 104.26 | 9685.72 | 0.83 | 0.9 | 20.68 | 0.58 | 1 | 10 | 1506.0585 | 2060.6557 | 1863.9896 | 1506058.4935 | 2060655.6734 | 2.3485e-06 | 2.3592 | 1863989.5881
94 | 105 | CONCLUIDO | 1.7655 | 56.64 | 53.18 | 145.05 | 1.79 | 22 | 243.17 | 55.27 | 24.5 | 20 | 58.4 | 30224.9 | 703.8 | 1367.22 | 126.19 | 104.26 | 10042.6 | 0.83 | 0.9 | 20.68 | 0.61 | 1 | 10 | 1507.1523 | 2062.1522 | 1865.3433 | 1507152.2803 | 2062152.2407 | 2.3475e-06 | 2.36 | 1865343.3251
95 | 105 | CONCLUIDO | 1.7657 | 56.64 | 53.18 | 145.03 | 1.81 | 22 | 243.61 | 55.27 | 24.75 | 20 | 58.59 | 30279.22 | 702.83 | 1367.34 | 125.93 | 104.26 | 9911.05 | 0.83 | 0.9 | 20.68 | 0.6 | 1 | 10 | 1505.6556 | 2060.1044 | 1863.491 | 1505655.6159 | 2060104.4386 | 2.3477e-06 | 2.36 | 1863490.9623
96 | 105 | CONCLUIDO | 1.7656 | 56.64 | 53.18 | 145.04 | 1.82 | 22 | 244.05 | 55.27 | 25 | 20 | 58.78 | 30333.61 | 700.62 | 1367.24 | 126.25 | 104.26 | 10069.26 | 0.83 | 0.9 | 20.68 | 0.6 | 1 | 10 | 1502.7121 | 2056.077 | 1859.8479 | 1502712.0972 | 2056076.9864 | 2.3476e-06 | 2.36 | 1859847.8846
97 | 105 | CONCLUIDO | 1.7683 | 56.55 | 53.13 | 151.81 | 1.84 | 21 | 244.49 | 55.27 | 25.25 | 19 | 58.97 | 30388.06 | 699.33 | 1367.25 | 124.59 | 104.26 | 9245.92 | 0.84 | 0.9 | 20.68 | 0.56 | 1 | 10 | 1498.167 | 2049.8581 | 1854.2226 | 1498166.9648 | 2049858.1357 | 2.3512e-06 | 2.3563 | 1854222.5522
98 | 105 | CONCLUIDO | 1.7681 | 56.56 | 53.14 | 151.84 | 1.85 | 21 | 244.93 | 55.27 | 25.5 | 19 | 59.16 | 30442.58 | 699.83 | 1367.26 | 124.94 | 104.26 | 9420.37 | 0.83 | 0.9 | 20.68 | 0.57 | 1 | 10 | 1499.1191 | 2051.1609 | 1855.401 | 1499119.092 | 2051160.8781 | 2.3509e-06 | 2.3567 | 1855400.9627
99 | 105 | CONCLUIDO | 1.768 | 56.56 | 53.15 | 151.84 | 1.87 | 21 | 245.38 | 55.27 | 25.75 | 19 | 59.35 | 30497.18 | 698.67 | 1367.23 | 125.1 | 104.26 | 9499.48 | 0.83 | 0.9 | 20.67 | 0.57 | 1 | 10 | 1497.713 | 2049.237 | 1853.6607 | 1497713.0116 | 2049237.0169 | 2.3508e-06 | 2.3567 | 1853660.7122
100 | 105 | CONCLUIDO | 1.7678 | 56.57 | 53.15 | 151.86 | 1.88 | 21 | 245.82 | 55.27 | 26 | 19 | 59.55 | 30551.84 | 696.67 | 1367.15 | 125.19 | 104.26 | 9546.62 | 0.83 | 0.9 | 20.68 | 0.57 | 1 | 10 | 1495.1474 | 2045.7267 | 1850.4854 | 1495147.4196 | 2045726.6608 | 2.3505e-06 | 2.3571 | 1850485.3795
101 | 105 | CONCLUIDO | 1.7703 | 56.49 | 53.11 | 159.33 | 1.9 | 20 | 246.26 | 55.27 | 26.25 | 18 | 59.74 | 30606.57 | 695.49 | 1367.2 | 123.74 | 104.26 | 8825.99 | 0.84 | 0.9 | 20.68 | 0.53 | 1 | 10 | 1491.0366 | 2040.1021 | 1845.3976 | 1491036.6499 | 2040102.1242 | 2.3539e-06 | 2.3537 | 1845397.6408
102 | 105 | CONCLUIDO | 1.7702 | 56.49 | 53.11 | 159.34 | 1.91 | 20 | 246.71 | 55.27 | 26.5 | 18 | 59.93 | 30661.38 | 697.08 | 1367.16 | 123.99 | 104.26 | 8951.77 | 0.84 | 0.9 | 20.68 | 0.54 | 1 | 10 | 1493.2919 | 2043.1879 | 1848.1889 | 1493291.9492 | 2043187.9243 | 2.3537e-06 | 2.3537 | 1848188.9365
103 | 105 | CONCLUIDO | 1.7706 | 56.48 | 53.1 | 159.31 | 1.93 | 20 | 247.15 | 55.27 | 26.75 | 18 | 60.13 | 30716.25 | 697.27 | 1367.16 | 123.7 | 104.26 | 8804.37 | 0.84 | 0.9 | 20.67 | 0.53 | 1 | 10 | 1493.1183 | 2042.9503 | 1847.974 | 1493118.313 | 2042950.3476 | 2.3543e-06 | 2.3533 | 1847974.0337
104 | 105 | CONCLUIDO | 1.77 | 56.5 | 53.12 | 159.37 | 1.94 | 20 | 247.6 | 55.27 | 27 | 18 | 60.33 | 30771.2 | 696.54 | 1367.21 | 124.33 | 104.26 | 9120.09 | 0.84 | 0.9 | 20.68 | 0.55 | 1 | 10 | 1492.8214 | 2042.5441 | 1847.6065 | 1492821.384 | 2042544.0762 | 2.3535e-06 | 2.3542 | 1847606.5363
105 | 105 | CONCLUIDO | 1.7704 | 56.48 | 53.11 | 159.32 | 1.95 | 20 | 248.04 | 55.27 | 27.25 | 18 | 60.52 | 30826.21 | 694.17 | 1367.17 | 123.8 | 104.26 | 8856.06 | 0.84 | 0.9 | 20.67 | 0.53 | 1 | 10 | 1489.1464 | 2037.5158 | 1843.0582 | 1489146.422 | 2037515.8311 | 2.354e-06 | 2.3533 | 1843058.1799
106 | 105 | CONCLUIDO | 1.7722 | 56.43 | 53.09 | 167.66 | 1.97 | 19 | 248.49 | 55.27 | 27.5 | 17 | 60.72 | 30881.3 | 690.42 | 1367.24 | 123.25 | 104.26 | 8588.22 | 0.85 | 0.9 | 20.67 | 0.51 | 1 | 10 | 1482.3261 | 2028.1839 | 1834.6169 | 1482326.0711 | 2028183.9261 | 2.3564e-06 | 2.3512 | 1834616.8988
107 | 105 | CONCLUIDO | 1.7724 | 56.42 | 53.09 | 167.64 | 1.98 | 19 | 248.94 | 55.27 | 27.75 | 17 | 60.92 | 30936.46 | 690.93 | 1367.19 | 123.26 | 104.26 | 8590.28 | 0.85 | 0.9 | 20.67 | 0.51 | 1 | 10 | 1482.8534 | 2028.9055 | 1835.2696 | 1482853.4441 | 2028905.5011 | 2.3566e-06 | 2.3508 | 1835269.6076
108 | 105 | CONCLUIDO | 1.7719 | 56.44 | 53.1 | 167.68 | 2 | 19 | 249.39 | 55.27 | 28 | 17 | 61.11 | 30991.69 | 691.07 | 1367.18 | 123.46 | 104.26 | 8688.85 | 0.84 | 0.9 | 20.68 | 0.52 | 1 | 10 | 1483.5614 | 2029.8742 | 1836.1458 | 1483561.4241 | 2029874.1905 | 2.356e-06 | 2.3517 | 1836145.8467
109 | 105 | CONCLUIDO | 1.7721 | 56.43 | 53.1 | 167.67 | 2.01 | 19 | 249.83 | 55.27 | 28.25 | 17 | 61.31 | 31047 | 690.06 | 1367.18 | 123.24 | 104.26 | 8578.78 | 0.85 | 0.9 | 20.68 | 0.52 | 1 | 10 | 1482.0142 | 2027.7572 | 1834.2309 | 1482014.1781 | 2027757.1804 | 2.3563e-06 | 2.3512 | 1834230.881
110 | 105 | CONCLUIDO | 1.7723 | 56.42 | 53.09 | 167.65 | 2.03 | 19 | 250.28 | 55.27 | 28.5 | 17 | 61.51 | 31102.37 | 688.85 | 1367.17 | 123.35 | 104.26 | 8635.26 | 0.85 | 0.9 | 20.67 | 0.51 | 1 | 10 | 1480.0972 | 2025.1343 | 1831.8583 | 1480097.1818 | 2025134.2614 | 2.3565e-06 | 2.3508 | 1831858.2898
111 | 105 | CONCLUIDO | 1.7721 | 56.43 | 53.1 | 167.67 | 2.04 | 19 | 250.73 | 55.27 | 28.75 | 17 | 61.71 | 31157.82 | 686.99 | 1367.18 | 123.35 | 104.26 | 8635.14 | 0.85 | 0.9 | 20.68 | 0.52 | 1 | 10 | 1477.8241 | 2022.0241 | 1829.045 | 1477824.0928 | 2022024.1208 | 2.3563e-06 | 2.3512 | 1829044.9767
112 | 105 | CONCLUIDO | 1.7744 | 56.36 | 53.06 | 176.87 | 2.05 | 18 | 251.18 | 55.27 | 29 | 16 | 61.91 | 31213.35 | 685.95 | 1367.16 | 122.13 | 104.26 | 8031.61 | 0.85 | 0.9 | 20.68 | 0.49 | 1 | 10 | 1474.1058 | 2016.9366 | 1824.443 | 1474105.7945 | 2016936.581 | 2.3593e-06 | 2.3483 | 1824442.9845
113 | 105 | CONCLUIDO | 1.7739 | 56.37 | 53.08 | 176.93 | 2.07 | 18 | 251.63 | 55.27 | 29.25 | 16 | 62.11 | 31268.94 | 687.29 | 1367.19 | 122.84 | 104.26 | 8384.47 | 0.85 | 0.9 | 20.67 | 0.5 | 1 | 10 | 1476.5397 | 2020.2668 | 1827.4553 | 1476539.7089 | 2020266.77 | 2.3586e-06 | 2.3487 | 1827455.345
114 | 105 | CONCLUIDO | 1.7741 | 56.37 | 53.07 | 176.91 | 2.08 | 18 | 252.08 | 55.27 | 29.5 | 16 | 62.31 | 31324.61 | 686.29 | 1367.2 | 122.88 | 104.26 | 8408.7 | 0.85 | 0.9 | 20.67 | 0.5 | 1 | 10 | 1474.9156 | 2018.0446 | 1825.4453 | 1474915.6092 | 2018044.6052 | 2.3589e-06 | 2.3487 | 1825445.2604
115 | 105 | CONCLUIDO | 1.7742 | 56.36 | 53.07 | 176.9 | 2.1 | 18 | 252.54 | 55.27 | 29.75 | 16 | 62.51 | 31380.35 | 686.19 | 1367.17 | 122.43 | 104.26 | 8182.88 | 0.85 | 0.9 | 20.68 | 0.49 | 1 | 10 | 1474.6935 | 2017.7407 | 1825.1703 | 1474693.4715 | 2017740.6667 | 2.359e-06 | 2.3483 | 1825170.3293
116 | 105 | CONCLUIDO | 1.7745 | 56.35 | 53.06 | 176.86 | 2.11 | 18 | 252.99 | 55.27 | 30 | 16 | 62.72 | 31436.17 | 684.21 | 1367.22 | 122.2 | 104.26 | 8067.62 | 0.85 | 0.9 | 20.67 | 0.48 | 1 | 10 | 1471.6484 | 2013.5743 | 1821.4016 | 1471648.4147 | 2013574.2856 | 2.3594e-06 | 2.3479 | 1821401.5818
117 | 105 | CONCLUIDO | 1.7737 | 56.38 | 53.09 | 176.95 | 2.12 | 18 | 253.44 | 55.27 | 30.25 | 16 | 62.92 | 31492.06 | 683.49 | 1367.26 | 123.02 | 104.26 | 8478.68 | 0.85 | 0.9 | 20.68 | 0.51 | 1 | 10 | 1471.6229 | 2013.5393 | 1821.37 | 1471622.8574 | 2013539.3169 | 2.3584e-06 | 2.3492 | 1821369.9505
118 | 105 | CONCLUIDO | 1.7762 | 56.3 | 53.05 | 187.23 | 2.14 | 17 | 253.9 | 55.27 | 30.5 | 15 | 63.12 | 31548.03 | 681.34 | 1367.14 | 121.9 | 104.26 | 7921.16 | 0.86 | 0.9 | 20.67 | 0.47 | 1 | 10 | 1466.2378 | 2006.1712 | 1814.7051 | 1466237.7902 | 2006171.2304 | 2.3617e-06 | 2.3458 | 1814705.0638
119 | 105 | CONCLUIDO | 1.7767 | 56.28 | 53.03 | 187.17 | 2.15 | 17 | 254.35 | 55.27 | 30.75 | 15 | 63.33 | 31604.07 | 681.05 | 1367.2 | 121.31 | 104.26 | 7628.25 | 0.86 | 0.9 | 20.67 | 0.45 | 1 | 10 | 1465.2352 | 2004.7995 | 1813.4643 | 1465235.247 | 2004799.5066 | 2.3624e-06 | 2.345 | 1813464.2554
120 | 105 | CONCLUIDO | 1.7769 | 56.28 | 53.02 | 187.15 | 2.16 | 17 | 254.81 | 55.27 | 31 | 15 | 63.53 | 31660.19 | 680.93 | 1367.16 | 121.21 | 104.26 | 7578.22 | 0.86 | 0.9 | 20.67 | 0.45 | 1 | 10 | 1464.8128 | 2004.2215 | 1812.9414 | 1464812.7971 | 2004221.492 | 2.3626e-06 | 2.345 | 1812941.4058
121 | 105 | CONCLUIDO | 1.7766 | 56.29 | 53.03 | 187.17 | 2.18 | 17 | 255.26 | 55.27 | 31.25 | 15 | 63.74 | 31716.38 | 680.4 | 1367.22 | 121.24 | 104.26 | 7593.18 | 0.86 | 0.9 | 20.67 | 0.46 | 1 | 10 | 1464.4355 | 2003.7053 | 1812.4744 | 1464435.5035 | 2003705.2623 | 2.3622e-06 | 2.3454 | 1812474.4443
122 | 105 | CONCLUIDO | 1.7767 | 56.28 | 53.03 | 187.16 | 2.19 | 17 | 255.72 | 55.27 | 31.5 | 15 | 63.95 | 31772.65 | 679.82 | 1367.14 | 121.41 | 104.26 | 7677.94 | 0.86 | 0.9 | 20.67 | 0.45 | 1 | 10 | 1463.5608 | 2002.5085 | 1811.3919 | 1463560.8296 | 2002508.4949 | 2.3624e-06 | 2.345 | 1811391.8946
123 | 105 | CONCLUIDO | 1.7766 | 56.29 | 53.03 | 187.17 | 2.21 | 17 | 256.17 | 55.27 | 31.75 | 15 | 64.15 | 31829 | 676.9 | 1367.17 | 121.32 | 104.26 | 7630.23 | 0.86 | 0.9 | 20.67 | 0.46 | 1 | 10 | 1459.6706 | 1997.1858 | 1806.5772 | 1459670.6331 | 1997185.7563 | 2.3622e-06 | 2.3454 | 1806577.1508
124 | 105 | CONCLUIDO | 1.7766 | 56.29 | 53.03 | 187.18 | 2.22 | 17 | 256.63 | 55.27 | 32 | 15 | 64.36 | 31885.42 | 675.05 | 1367.2 | 121.51 | 104.26 | 7726.73 | 0.86 | 0.9 | 20.67 | 0.46 | 1 | 10 | 1457.1521 | 1993.7397 | 1803.46 | 1457152.0587 | 1993739.7317 | 2.3622e-06 | 2.3454 | 1803460.0099
125 | 105 | CONCLUIDO | 1.7785 | 56.23 | 53.01 | 198.8 | 2.23 | 16 | 257.09 | 55.27 | 32.25 | 14 | 64.57 | 31942.05 | 674.56 | 1367.22 | 120.79 | 104.26 | 7371.39 | 0.86 | 0.9 | 20.67 | 0.44 | 1 | 10 | 1454.7369 | 1990.4352 | 1800.4708 | 1454736.8747 | 1990435.1705 | 2.3648e-06 | 2.3429 | 1800470.8314
126 | 105 | CONCLUIDO | 1.7788 | 56.22 | 53 | 198.76 | 2.25 | 16 | 257.55 | 55.27 | 32.5 | 14 | 64.78 | 31998.63 | 674.77 | 1367.17 | 120.3 | 104.26 | 7126.75 | 0.87 | 0.9 | 20.67 | 0.43 | 1 | 10 | 1454.6803 | 1990.3577 | 1800.4008 | 1454680.2861 | 1990357.7434 | 2.3652e-06 | 2.3425 | 1800400.7939
127 | 105 | CONCLUIDO | 1.7785 | 56.23 | 53.01 | 198.8 | 2.26 | 16 | 258.01 | 55.27 | 32.75 | 14 | 64.99 | 32055.29 | 675.41 | 1367.14 | 120.64 | 104.26 | 7293.78 | 0.86 | 0.9 | 20.67 | 0.44 | 1 | 10 | 1455.8928 | 1992.0168 | 1801.9015 | 1455892.8213 | 1992016.7876 | 2.3648e-06 | 2.3429 | 1801901.5012
128 | 105 | CONCLUIDO | 1.7788 | 56.22 | 53 | 198.76 | 2.27 | 16 | 258.47 | 55.27 | 33 | 14 | 65.2 | 32112.02 | 675.12 | 1367.23 | 120.44 | 104.26 | 7198.51 | 0.87 | 0.9 | 20.67 | 0.43 | 1 | 10 | 1455.1562 | 1991.0089 | 1800.9898 | 1455156.1838 | 1991008.8877 | 2.3652e-06 | 2.3425 | 1800989.7939
129 | 105 | CONCLUIDO | 1.7788 | 56.22 | 53 | 198.76 | 2.28 | 16 | 258.93 | 55.27 | 33.25 | 14 | 65.41 | 32168.84 | 673 | 1367.24 | 120.29 | 104.26 | 7119.3 | 0.87 | 0.9 | 20.67 | 0.43 | 1 | 10 | 1452.2736 | 1987.0648 | 1797.4221 | 1452273.6033 | 1987064.8138 | 2.3652e-06 | 2.3425 | 1797422.1368
130 | 105 | CONCLUIDO | 1.7787 | 56.22 | 53.01 | 198.78 | 2.3 | 16 | 259.39 | 55.27 | 33.5 | 14 | 65.62 | 32225.73 | 672.62 | 1367.22 | 120.45 | 104.26 | 7199.43 | 0.87 | 0.9 | 20.67 | 0.43 | 1 | 10 | 1451.934 | 1986.6001 | 1797.0018 | 1451933.9871 | 1986600.136 | 2.365e-06 | 2.3425 | 1797001.8072
131 | 105 | CONCLUIDO | 1.7785 | 56.23 | 53.01 | 198.81 | 2.31 | 16 | 259.85 | 55.27 | 33.75 | 14 | 65.83 | 32282.7 | 671.67 | 1367.2 | 120.79 | 104.26 | 7369.97 | 0.86 | 0.9 | 20.67 | 0.44 | 1 | 10 | 1450.8067 | 1985.0577 | 1795.6066 | 1450806.6563 | 1985057.6722 | 2.3648e-06 | 2.3429 | 1795606.554
132 | 105 | CONCLUIDO | 1.7785 | 56.23 | 53.01 | 198.8 | 2.32 | 16 | 260.32 | 55.27 | 34 | 13 | 66.04 | 32339.75 | 670.26 | 1367.2 | 120.83 | 104.26 | 7388.96 | 0.86 | 0.9 | 20.67 | 0.44 | 1 | 10 | 1448.8891 | 1982.434 | 1793.2333 | 1448889.1449 | 1982434.0485 | 2.3648e-06 | 2.3429 | 1793233.3253
133 | 105 | CONCLUIDO | 1.7812 | 56.14 | 52.97 | 211.88 | 2.34 | 15 | 260.78 | 55.27 | 34.25 | 12 | 66.26 | 32396.88 | 668.58 | 1367.19 | 119.27 | 104.26 | 6617.87 | 0.87 | 0.9 | 20.67 | 0.39 | 1 | 10 | 1444.0251 | 1975.7789 | 1787.2133 | 1444025.1038 | 1975778.8529 | 2.3684e-06 | 2.3392 | 1787213.2922
134 | 105 | CONCLUIDO | 1.781 | 56.15 | 52.98 | 211.91 | 2.35 | 15 | 261.24 | 55.27 | 34.5 | 12 | 66.47 | 32454.09 | 669.84 | 1367.16 | 119.4 | 104.26 | 6682.05 | 0.87 | 0.9 | 20.67 | 0.4 | 1 | 10 | 1445.9964 | 1978.4761 | 1789.6531 | 1445996.4041 | 1978476.0729 | 2.3681e-06 | 2.3396 | 1789653.0933
135 | 105 | CONCLUIDO | 1.7812 | 56.14 | 52.97 | 211.87 | 2.36 | 15 | 261.71 | 55.27 | 34.75 | 13 | 66.68 | 32511.38 | 669.5 | 1367.15 | 119.27 | 104.26 | 6617.93 | 0.87 | 0.9 | 20.67 | 0.39 | 1 | 10 | 1445.2743 | 1977.4881 | 1788.7594 | 1445274.3495 | 1977488.1259 | 2.3684e-06 | 2.3392 | 1788759.4346
136 | 105 | CONCLUIDO | 1.7811 | 56.15 | 52.97 | 211.89 | 2.38 | 15 | 262.17 | 55.27 | 35 | 13 | 66.9 | 32568.76 | 669.98 | 1367.16 | 119.37 | 104.26 | 6667.31 | 0.87 | 0.9 | 20.67 | 0.4 | 1 | 10 | 1446.01 | 1978.4947 | 1789.6699 | 1446010.005 | 1978494.6823 | 2.3682e-06 | 2.3396 | 1789669.9266
137 | 105 | CONCLUIDO | 1.7811 | 56.15 | 52.97 | 211.89 | 2.39 | 15 | 262.64 | 55.27 | 35.25 | 12 | 67.12 | 32626.21 | 668.78 | 1367.18 | 119.46 | 104.26 | 6709.46 | 0.87 | 0.9 | 20.67 | 0.4 | 1 | 10 | 1444.3805 | 1976.2651 | 1787.6531 | 1444380.4626 | 1976265.0705 | 2.3682e-06 | 2.3396 | 1787653.1059
138 | 105 | CONCLUIDO | 1.7808 | 56.16 | 52.98 | 211.93 | 2.4 | 15 | 263.1 | 55.27 | 35.5 | 12 | 67.33 | 32683.74 | 668.23 | 1367.21 | 119.72 | 104.26 | 6839.32 | 0.87 | 0.9 | 20.67 | 0.41 | 1 | 10 | 1443.9735 | 1975.7082 | 1787.1494 | 1443973.4715 | 1975708.2074 | 2.3678e-06 | 2.34 | 1787149.389
139 | 105 | CONCLUIDO | 1.7808 | 56.16 | 52.98 | 211.93 | 2.41 | 15 | 263.57 | 55.27 | 35.75 | 8 | 67.55 | 32741.36 | 666.31 | 1367.16 | 119.48 | 104.26 | 6722.45 | 0.87 | 0.9 | 20.68 | 0.41 | 1 | 10 | 1441.3658 | 1972.1402 | 1783.9219 | 1441365.7645 | 1972140.2276 | 2.3678e-06 | 2.34 | 1783921.9322
140 | 105 | CONCLUIDO | 1.7808 | 56.15 | 52.98 | 211.92 | 2.43 | 15 | 264.04 | 55.27 | 36 | 7 | 67.77 | 32799.06 | 665.71 | 1367.26 | 119.59 | 104.26 | 6774.76 | 0.87 | 0.9 | 20.67 | 0.41 | 1 | 10 | 1440.5468 | 1971.0197 | 1782.9083 | 1440546.8099 | 1971019.6977 | 2.3678e-06 | 2.3396 | 1782908.3441
141 | 105 | CONCLUIDO | 1.7808 | 56.15 | 52.98 | 211.93 | 2.44 | 15 | 264.51 | 55.27 | 36.25 | 7 | 67.99 | 32856.84 | 665.46 | 1367.16 | 119.36 | 104.26 | 6663.01 | 0.87 | 0.9 | 20.68 | 0.41 | 1 | 10 | 1440.2073 | 1970.5551 | 1782.4881 | 1440207.2647 | 1970555.117 | 2.3678e-06 | 2.3396 | 1782488.1023
142 | 105 | CONCLUIDO | 1.7811 | 56.15 | 52.97 | 211.89 | 2.45 | 15 | 264.98 | 55.27 | 36.5 | 6 | 68.2 | 32914.7 | 664.82 | 1367.18 | 119.18 | 104.26 | 6572.47 | 0.87 | 0.9 | 20.67 | 0.4 | 1 | 10 | 1439.003 | 1968.9074 | 1780.9976 | 1439002.9728 | 1968907.3517 | 2.3682e-06 | 2.3396 | 1780997.5975
143 | 105 | CONCLUIDO | 1.781 | 56.15 | 52.98 | 211.91 | 2.46 | 15 | 265.45 | 55.27 | 36.75 | 6 | 68.42 | 32972.65 | 665.01 | 1367.24 | 119.03 | 104.26 | 6494.58 | 0.88 | 0.9 | 20.68 | 0.4 | 1 | 10 | 1439.4371 | 1969.5014 | 1781.5349 | 1439437.1278 | 1969501.3817 | 2.3681e-06 | 2.3396 | 1781534.9341
144 | 105 | CONCLUIDO | 1.7809 | 56.15 | 52.98 | 211.92 | 2.48 | 15 | 265.92 | 55.27 | 37 | 3 | 68.65 | 33030.68 | 664.79 | 1367.25 | 119.21 | 104.26 | 6587.64 | 0.87 | 0.9 | 20.68 | 0.4 | 1 | 10 | 1439.2178 | 1969.2013 | 1781.2635 | 1439217.8181 | 1969201.3126 | 2.368e-06 | 2.3396 | 1781263.5031
145 | 105 | CONCLUIDO | 1.7807 | 56.16 | 52.98 | 211.93 | 2.49 | 15 | 266.39 | 55.27 | 37.25 | 1 | 68.87 | 33088.79 | 665.38 | 1367.22 | 119.16 | 104.26 | 6560.6 | 0.87 | 0.9 | 20.68 | 0.41 | 1 | 10 | 1440.1822 | 1970.5208 | 1782.4571 | 1440182.1758 | 1970520.7893 | 2.3677e-06 | 2.34 | 1782457.0508
146 | 105 | CONCLUIDO | 1.7806 | 56.16 | 52.99 | 211.95 | 2.5 | 15 | 266.86 | 55.27 | 37.5 | 0 | 69.09 | 33146.99 | 666.44 | 1367.28 | 119.16 | 104.26 | 6559.64 | 0.87 | 0.9 | 20.69 | 0.41 | 1 | 10 | 1441.7982 | 1972.732 | 1784.4572 | 1441798.2443 | 1972731.9655 | 2.3676e-06 | 2.34 | 1784457.1955

## RESULTADOS_10
Unnamed: 0 | Volume de calda [L] | STATUS | Capacidade operacional [ha/h] | Tempo de missao [h] | Tempo util [h] | Tempo por voo [min] | Autonomia Projetada [h] | N° Voos | MTOW [kg] | Massa Estrutura [kg] | Combustível [kg] | Abastecimentos | Massa gerador | Potência gerador [W] | Combustível consumido [L] | Calda cons [L] | Distância percorrida [km] | Distância Pulverizando [km] | RTL ACUMULADO[m] | EOC [km/km] | EOC [h/h] | Tempo de manobra [h] | Tempo rtl_rtw [h] | V pulv [m/s] | V desloc [m/s] | Preço Total por ha Simples [R$/ha] | Preço Total por ha Presumido [R$/ha] | Preço Total por ha Real [R$/ha] | Preço Total Simples [R$] | Preço Total Presumido [R$] | Prod CAPEX [ha/R$] | Dias Trabalhados | Preço Total Real [R$]
0 | 60 | CONCLUIDO | 1.2004 | 83.3 | 67.91 | 7.85 | 0.14 | 519 | 124.63 | 45 | 1 | 517 | 18.64 | 15605.44 | 719.14 | 1369.48 | 604.86 | 104.26 | 246890.4 | 0.17 | 0.71 | 21.51 | 15.29 | 1 | 10 | 2260.6768 | 3093.1577 | 2797.9511 | 2260676.8058 | 3093157.7397 | 2.0003e-06 | 3.4708 | 2797951.1063
1 | 60 | CONCLUIDO | 1.314 | 76.1 | 64.01 | 9.85 | 0.18 | 390 | 124.96 | 45 | 1.25 | 388 | 18.71 | 15645.96 | 676.45 | 1368.77 | 477.46 | 104.26 | 183835.28 | 0.22 | 0.75 | 21.3 | 11.4 | 1 | 10 | 1946.0109 | 2662.6179 | 2408.5014 | 1946010.8763 | 2662617.933 | 2.1896e-06 | 3.1708 | 2408501.4144
2 | 60 | CONCLUIDO | 1.393 | 71.79 | 61.66 | 11.82 | 0.21 | 313 | 125.29 | 45 | 1.5 | 311 | 18.79 | 15686.51 | 650.02 | 1368.25 | 402.49 | 104.26 | 146738 | 0.26 | 0.78 | 21.13 | 9.05 | 1 | 10 | 1766.5692 | 2417.0979 | 2186.4134 | 1766569.1557 | 2417097.8544 | 2.3212e-06 | 2.9912 | 2186413.4276
3 | 60 | CONCLUIDO | 1.4508 | 68.93 | 60.13 | 13.82 | 0.25 | 261 | 125.62 | 45 | 1.75 | 259 | 18.87 | 15727.09 | 632.37 | 1368.39 | 352.04 | 104.26 | 121769.22 | 0.3 | 0.8 | 21.06 | 7.52 | 1 | 10 | 1652.3331 | 2260.7951 | 2045.028 | 1652333.1138 | 2260795.0621 | 2.4175e-06 | 2.8721 | 2045027.9544
4 | 60 | CONCLUIDO | 1.4961 | 66.84 | 59.01 | 15.88 | 0.28 | 223 | 125.95 | 45 | 2 | 221 | 18.95 | 15767.7 | 618.94 | 1368.1 | 316.11 | 104.26 | 103996.5 | 0.33 | 0.81 | 20.99 | 6.41 | 1 | 10 | 1570.3488 | 2148.6205 | 1943.5592 | 1570348.7808 | 2148620.4808 | 2.493e-06 | 2.785 | 1943559.1577
5 | 60 | CONCLUIDO | 1.5312 | 65.31 | 58.19 | 17.91 | 0.31 | 195 | 126.28 | 45 | 2.25 | 193 | 19.03 | 15808.34 | 608.63 | 1368.37 | 288.37 | 104.26 | 90268.51 | 0.36 | 0.82 | 20.98 | 5.6 | 1 | 10 | 1510.7425 | 2067.0645 | 1869.7868 | 1510742.4826 | 2067064.514 | 2.5515e-06 | 2.7212 | 1869786.7779
6 | 60 | CONCLUIDO | 1.5588 | 64.15 | 57.57 | 19.85 | 0.35 | 174 | 126.61 | 45 | 2.5 | 172 | 19.11 | 15849 | 600.54 | 1367.9 | 268.98 | 104.26 | 80677.65 | 0.39 | 0.83 | 20.92 | 4.98 | 1 | 10 | 1466.0006 | 2005.8467 | 1814.4115 | 1466000.6104 | 2005846.7105 | 2.5975e-06 | 2.6729 | 1814411.5157
7 | 60 | CONCLUIDO | 1.5833 | 63.16 | 57.04 | 21.94 | 0.38 | 156 | 126.94 | 45 | 2.75 | 154 | 19.19 | 15889.69 | 593.22 | 1367.63 | 251.49 | 104.26 | 72021.41 | 0.41 | 0.84 | 20.9 | 4.45 | 1 | 10 | 1427.5582 | 1953.2481 | 1766.8328 | 1427558.1891 | 1953248.0937 | 2.6383e-06 | 2.6317 | 1766832.8371
8 | 60 | CONCLUIDO | 1.6027 | 62.4 | 56.63 | 23.93 | 0.42 | 142 | 127.27 | 45 | 3 | 140 | 19.27 | 15930.42 | 587.32 | 1367.91 | 238.47 | 104.26 | 65579.83 | 0.44 | 0.85 | 20.87 | 4.04 | 1 | 10 | 1397.8792 | 1912.64 | 1730.1003 | 1397879.1787 | 1912639.9624 | 2.6707e-06 | 2.6 | 1730100.2888
9 | 60 | CONCLUIDO | 1.6195 | 61.75 | 56.29 | 25.98 | 0.45 | 130 | 127.6 | 45 | 3.25 | 128 | 19.35 | 15971.17 | 581.88 | 1367.55 | 227.34 | 104.26 | 60076.66 | 0.46 | 0.85 | 20.85 | 3.71 | 1 | 10 | 1372.3835 | 1877.7556 | 1698.5452 | 1372383.4564 | 1877755.5903 | 2.6987e-06 | 2.5729 | 1698545.2322
10 | 60 | CONCLUIDO | 1.6358 | 61.13 | 55.96 | 28.21 | 0.48 | 119 | 127.93 | 45 | 3.5 | 117 | 19.43 | 16011.95 | 576.71 | 1367.54 | 215.99 | 104.26 | 54457.29 | 0.48 | 0.86 | 20.85 | 3.37 | 1 | 10 | 1348.3051 | 1844.8105 | 1668.7444 | 1348305.0777 | 1844810.4903 | 2.7258e-06 | 2.5471 | 1668744.3663
11 | 60 | CONCLUIDO | 1.6467 | 60.73 | 55.76 | 30.14 | 0.52 | 111 | 128.26 | 45 | 3.75 | 109 | 19.51 | 16052.76 | 572.99 | 1367.48 | 209.55 | 104.26 | 51278.27 | 0.5 | 0.86 | 20.83 | 3.17 | 1 | 10 | 1332.2592 | 1822.8558 | 1648.885 | 1332259.1736 | 1822855.7764 | 2.744e-06 | 2.5304 | 1648884.9795
12 | 60 | CONCLUIDO | 1.6588 | 60.28 | 55.52 | 32.34 | 0.55 | 103 | 128.59 | 45 | 4 | 101 | 19.59 | 16093.6 | 568.62 | 1367.57 | 202.52 | 104.26 | 47798.94 | 0.51 | 0.86 | 20.8 | 2.93 | 1 | 10 | 1314.1894 | 1798.1319 | 1626.5207 | 1314189.4009 | 1798131.9163 | 2.7641e-06 | 2.5117 | 1626520.7299
13 | 60 | CONCLUIDO | 1.6683 | 59.94 | 55.33 | 34.22 | 0.58 | 97 | 128.92 | 45 | 4.25 | 95 | 19.68 | 16134.46 | 565.17 | 1367.78 | 195.76 | 104.26 | 44449.02 | 0.53 | 0.87 | 20.8 | 2.74 | 1 | 10 | 1300.0475 | 1778.7824 | 1609.0179 | 1300047.5365 | 1778782.3935 | 2.78e-06 | 2.4975 | 1609017.8984
14 | 60 | CONCLUIDO | 1.677 | 59.63 | 55.17 | 36.38 | 0.62 | 91 | 129.25 | 45 | 4.5 | 89 | 19.76 | 16175.36 | 561.78 | 1367.57 | 190.81 | 104.26 | 42007.78 | 0.55 | 0.87 | 20.79 | 2.59 | 1 | 10 | 1287.1105 | 1761.0814 | 1593.0062 | 1287110.4875 | 1761081.3522 | 2.7945e-06 | 2.4846 | 1593006.2197
15 | 60 | CONCLUIDO | 1.6856 | 59.32 | 54.99 | 38.37 | 0.65 | 86 | 129.59 | 45 | 4.75 | 84 | 19.84 | 16216.29 | 558.16 | 1367.54 | 185.03 | 104.26 | 39142.59 | 0.56 | 0.87 | 20.78 | 2.41 | 1 | 10 | 1273.8868 | 1742.9881 | 1576.6398 | 1273886.7941 | 1742988.1116 | 2.8088e-06 | 2.4717 | 1576639.7725
16 | 60 | CONCLUIDO | 1.6928 | 59.07 | 54.87 | 40.64 | 0.68 | 81 | 129.92 | 45 | 5 | 79 | 19.92 | 16257.24 | 554.89 | 1367.42 | 180.68 | 104.26 | 36992.81 | 0.58 | 0.87 | 20.78 | 2.29 | 1 | 10 | 1262.8292 | 1727.8586 | 1562.9542 | 1262829.1839 | 1727858.6015 | 2.8208e-06 | 2.4613 | 1562954.2016
17 | 60 | CONCLUIDO | 1.6991 | 58.86 | 54.76 | 42.67 | 0.71 | 77 | 130.25 | 45 | 5.25 | 75 | 20 | 16298.23 | 551.73 | 1367.48 | 177.54 | 104.26 | 35439.89 | 0.59 | 0.88 | 20.76 | 2.17 | 1 | 10 | 1252.7677 | 1714.0921 | 1550.5015 | 1252767.711 | 1714092.0504 | 2.8313e-06 | 2.4525 | 1550501.5108
18 | 60 | CONCLUIDO | 1.7049 | 58.65 | 54.66 | 44.92 | 0.74 | 73 | 130.58 | 45 | 5.5 | 71 | 20.09 | 16339.24 | 549.75 | 1367.5 | 173.94 | 104.26 | 33662.27 | 0.6 | 0.88 | 20.77 | 2.08 | 1 | 10 | 1244.8919 | 1703.316 | 1540.7539 | 1244891.852 | 1703315.9526 | 2.841e-06 | 2.4438 | 1540753.8687
19 | 60 | CONCLUIDO | 1.711 | 58.45 | 54.55 | 47.44 | 0.78 | 69 | 130.92 | 45 | 5.75 | 67 | 20.17 | 16380.29 | 546.02 | 1367.45 | 170.49 | 104.26 | 31955.54 | 0.61 | 0.88 | 20.76 | 1.97 | 1 | 10 | 1234.3061 | 1688.832 | 1527.6523 | 1234306.0674 | 1688832.0151 | 2.8511e-06 | 2.4354 | 1527652.2579
20 | 60 | CONCLUIDO | 1.7163 | 58.27 | 54.45 | 49.5 | 0.81 | 66 | 131.25 | 45 | 6 | 64 | 20.25 | 16421.36 | 543.26 | 1367.46 | 167.49 | 104.26 | 30471.27 | 0.62 | 0.88 | 20.74 | 1.87 | 1 | 10 | 1225.8089 | 1677.2058 | 1517.1357 | 1225808.9128 | 1677205.8333 | 2.86e-06 | 2.4279 | 1517135.6625
21 | 60 | CONCLUIDO | 1.7208 | 58.11 | 54.37 | 51.78 | 0.84 | 63 | 131.58 | 45 | 6.25 | 61 | 20.34 | 16462.46 | 540.84 | 1367.43 | 164.89 | 104.26 | 29187.4 | 0.63 | 0.88 | 20.74 | 1.79 | 1 | 10 | 1218.5638 | 1667.2927 | 1508.1686 | 1218563.7689 | 1667292.7078 | 2.8675e-06 | 2.4213 | 1508168.6318
22 | 60 | CONCLUIDO | 1.725 | 57.97 | 54.28 | 53.39 | 0.87 | 61 | 131.92 | 45 | 6.5 | 59 | 20.42 | 16503.6 | 537.74 | 1367.43 | 161.85 | 104.26 | 27678.05 | 0.64 | 0.88 | 20.74 | 1.7 | 1 | 10 | 1210.5373 | 1656.3106 | 1498.2346 | 1210537.3383 | 1656310.5914 | 2.8745e-06 | 2.4154 | 1498234.6332
23 | 60 | CONCLUIDO | 1.7299 | 57.81 | 54.19 | 56.06 | 0.9 | 58 | 132.25 | 45 | 6.75 | 56 | 20.5 | 16544.76 | 535.64 | 1367.36 | 159.28 | 104.26 | 26407.36 | 0.65 | 0.88 | 20.73 | 1.61 | 1 | 10 | 1203.4631 | 1646.6313 | 1489.4791 | 1203463.0614 | 1646631.2537 | 2.8826e-06 | 2.4087 | 1489479.0779
24 | 60 | CONCLUIDO | 1.7325 | 57.72 | 54.16 | 58.02 | 0.93 | 56 | 132.58 | 45 | 7 | 54 | 20.59 | 16585.95 | 533.25 | 1367.35 | 157.86 | 104.26 | 25704.03 | 0.66 | 0.89 | 20.73 | 1.58 | 1 | 10 | 1198.0833 | 1639.2704 | 1482.8208 | 1198083.3163 | 1639270.4491 | 2.887e-06 | 2.405 | 1482820.7782
25 | 60 | CONCLUIDO | 1.7362 | 57.6 | 54.09 | 60.1 | 0.96 | 54 | 132.92 | 45 | 7.25 | 52 | 20.67 | 16627.17 | 530.47 | 1367.33 | 155.72 | 104.26 | 24646.53 | 0.67 | 0.89 | 20.72 | 1.51 | 1 | 10 | 1191.1075 | 1629.7258 | 1474.1871 | 1191107.5039 | 1629725.8348 | 2.8931e-06 | 2.4 | 1474187.0885
26 | 60 | CONCLUIDO | 1.7388 | 57.51 | 54.05 | 62.36 | 0.99 | 52 | 133.25 | 45 | 7.5 | 50 | 20.76 | 16668.43 | 528.6 | 1367.44 | 154.16 | 104.26 | 23875.36 | 0.68 | 0.89 | 20.73 | 1.47 | 1 | 10 | 1186.4098 | 1623.2982 | 1468.3729 | 1186409.7663 | 1623298.1829 | 2.8975e-06 | 2.3963 | 1468372.8827
27 | 60 | CONCLUIDO | 1.7425 | 57.39 | 53.98 | 64.77 | 1.03 | 50 | 133.59 | 45 | 7.75 | 48 | 20.84 | 16709.71 | 525.98 | 1367.27 | 152.1 | 104.26 | 22856.22 | 0.69 | 0.89 | 20.72 | 1.4 | 1 | 10 | 1179.7057 | 1614.1254 | 1460.0755 | 1179705.7012 | 1614125.3853 | 2.9036e-06 | 2.3912 | 1460075.524
28 | 60 | CONCLUIDO | 1.7458 | 57.28 | 53.92 | 67.4 | 1.06 | 48 | 133.92 | 45 | 8 | 46 | 20.93 | 16751.02 | 523.5 | 1367.33 | 150.42 | 104.26 | 22023.77 | 0.69 | 0.89 | 20.72 | 1.34 | 1 | 10 | 1173.5697 | 1605.7299 | 1452.4813 | 1173569.7283 | 1605729.8765 | 2.9091e-06 | 2.3867 | 1452481.2707
29 | 60 | CONCLUIDO | 1.7468 | 57.25 | 53.91 | 68.83 | 1.09 | 47 | 134.26 | 45 | 8.25 | 45 | 21.01 | 16792.37 | 520.89 | 1367.37 | 149.83 | 104.26 | 21736.69 | 0.7 | 0.89 | 20.73 | 1.34 | 1 | 10 | 1169.2073 | 1599.761 | 1447.082 | 1169207.2684 | 1599760.9664 | 2.9108e-06 | 2.3854 | 1447082.0251
30 | 60 | CONCLUIDO | 1.7505 | 57.13 | 53.84 | 71.79 | 1.12 | 45 | 134.59 | 45 | 8.5 | 43 | 21.1 | 16833.86 | 518.71 | 1367.33 | 147.62 | 104.26 | 20642.1 | 0.71 | 0.89 | 20.72 | 1.27 | 1 | 10 | 1163.1777 | 1591.5111 | 1439.6195 | 1163177.7135 | 1591511.0633 | 2.917e-06 | 2.3804 | 1439619.4812
31 | 60 | CONCLUIDO | 1.7519 | 57.08 | 53.82 | 73.4 | 1.15 | 44 | 134.93 | 45 | 8.75 | 42 | 21.18 | 16875.27 | 516.33 | 1367.34 | 147.14 | 104.26 | 20405.25 | 0.71 | 0.89 | 20.71 | 1.25 | 1 | 10 | 1158.8049 | 1585.528 | 1434.2074 | 1158804.916 | 1585528.009 | 2.9193e-06 | 2.3783 | 1434207.4411
32 | 60 | CONCLUIDO | 1.7558 | 56.95 | 53.75 | 76.78 | 1.18 | 42 | 135.27 | 45 | 9 | 40 | 21.27 | 16916.71 | 513.72 | 1367.26 | 144.47 | 104.26 | 19082.61 | 0.72 | 0.89 | 20.71 | 1.17 | 1 | 10 | 1152.0896 | 1576.3399 | 1425.8962 | 1152089.6473 | 1576339.8821 | 2.9258e-06 | 2.3729 | 1425896.2162
33 | 60 | CONCLUIDO | 1.7581 | 56.88 | 53.7 | 78.59 | 1.21 | 41 | 135.6 | 45 | 9.25 | 39 | 21.35 | 16958.17 | 511.18 | 1367.39 | 143.39 | 104.26 | 18544.85 | 0.73 | 0.89 | 20.7 | 1.12 | 1 | 10 | 1146.7009 | 1568.9668 | 1419.2268 | 1146700.9371 | 1568966.811 | 2.9296e-06 | 2.37 | 1419226.8207
34 | 60 | CONCLUIDO | 1.759 | 56.85 | 53.69 | 80.54 | 1.24 | 40 | 135.94 | 45 | 9.5 | 38 | 21.44 | 16999.67 | 510.22 | 1367.27 | 143.03 | 104.26 | 18372.98 | 0.73 | 0.89 | 20.7 | 1.12 | 1 | 10 | 1144.7164 | 1566.2515 | 1416.7707 | 1144716.4482 | 1566251.5457 | 2.9311e-06 | 2.3687 | 1416770.6964
35 | 60 | CONCLUIDO | 1.7605 | 56.8 | 53.67 | 82.57 | 1.26 | 39 | 136.27 | 45 | 9.75 | 37 | 21.53 | 17041.2 | 507.72 | 1367.24 | 142.36 | 104.26 | 18041.41 | 0.73 | 0.89 | 20.7 | 1.1 | 1 | 10 | 1140.151 | 1560.0049 | 1411.1202 | 1140150.9756 | 1560004.8647 | 2.9336e-06 | 2.3667 | 1411120.1899
36 | 60 | CONCLUIDO | 1.7649 | 56.66 | 53.58 | 86.89 | 1.29 | 37 | 136.61 | 45 | 10 | 35 | 21.61 | 17082.76 | 503 | 1367.32 | 139.2 | 104.26 | 16472.09 | 0.75 | 0.89 | 20.7 | 1.01 | 1 | 10 | 1130.1435 | 1546.3123 | 1398.7344 | 1130143.5436 | 1546312.2547 | 2.9409e-06 | 2.3608 | 1398734.3834
37 | 60 | CONCLUIDO | 1.764 | 56.69 | 53.61 | 86.94 | 1.32 | 37 | 136.95 | 45 | 10.25 | 35 | 21.7 | 17124.35 | 502.04 | 1367.22 | 140.16 | 104.26 | 16951.24 | 0.74 | 0.89 | 20.7 | 1.04 | 1 | 10 | 1129.6373 | 1545.6196 | 1398.1078 | 1129637.2788 | 1545619.5609 | 2.9394e-06 | 2.3621 | 1398107.7993
38 | 60 | CONCLUIDO | 1.7655 | 56.64 | 53.59 | 89.32 | 1.35 | 36 | 137.29 | 45 | 10.5 | 34 | 21.79 | 17165.97 | 500.15 | 1367.31 | 139.47 | 104.26 | 16611.95 | 0.75 | 0.89 | 20.7 | 1.01 | 1 | 10 | 1125.9331 | 1540.5514 | 1393.5233 | 1125933.1081 | 1540551.3512 | 2.9419e-06 | 2.36 | 1393523.2924
39 | 60 | CONCLUIDO | 1.767 | 56.59 | 53.57 | 91.83 | 1.38 | 35 | 137.62 | 45 | 10.75 | 33 | 21.88 | 17207.62 | 497.42 | 1367.35 | 138.71 | 104.26 | 16235.69 | 0.75 | 0.89 | 20.7 | 0.99 | 1 | 10 | 1121.0854 | 1533.9185 | 1387.5235 | 1121085.4111 | 1533918.5183 | 2.9444e-06 | 2.3579 | 1387523.4878
40 | 60 | CONCLUIDO | 1.7686 | 56.54 | 53.54 | 94.48 | 1.41 | 34 | 137.96 | 45 | 11 | 32 | 21.96 | 17249.3 | 495.68 | 1367.27 | 137.65 | 104.26 | 15712.62 | 0.76 | 0.9 | 20.71 | 0.96 | 1 | 10 | 1117.4603 | 1528.9585 | 1383.0368 | 1117460.3114 | 1528958.497 | 2.9471e-06 | 2.3558 | 1383036.8439
41 | 60 | CONCLUIDO | 1.7714 | 56.45 | 53.48 | 97.23 | 1.44 | 33 | 138.3 | 45 | 11.25 | 31 | 22.05 | 17291.02 | 493.27 | 1367.25 | 135.67 | 104.26 | 14727.83 | 0.77 | 0.9 | 20.7 | 0.9 | 1 | 10 | 1111.9399 | 1521.4053 | 1376.2045 | 1111939.9211 | 1521405.2553 | 2.9518e-06 | 2.3521 | 1376204.4731
42 | 60 | CONCLUIDO | 1.7726 | 56.41 | 53.46 | 100.25 | 1.47 | 32 | 138.64 | 45 | 11.5 | 30 | 22.14 | 17332.76 | 490.85 | 1367.29 | 135.44 | 104.26 | 14616.65 | 0.77 | 0.9 | 20.69 | 0.89 | 1 | 10 | 1107.7304 | 1515.6456 | 1370.9945 | 1107730.369 | 1515645.5604 | 2.9538e-06 | 2.3504 | 1370994.4754
43 | 60 | CONCLUIDO | 1.7745 | 56.35 | 53.43 | 103.41 | 1.5 | 31 | 138.98 | 45 | 11.75 | 29 | 22.23 | 17374.54 | 488.46 | 1367.16 | 134.34 | 104.26 | 14073.3 | 0.78 | 0.9 | 20.69 | 0.85 | 1 | 10 | 1103.0561 | 1509.25 | 1365.2093 | 1103056.0585 | 1509249.9627 | 2.9569e-06 | 2.3479 | 1365209.2645
44 | 60 | CONCLUIDO | 1.7761 | 56.3 | 53.41 | 106.81 | 1.52 | 30 | 139.32 | 45 | 12 | 28 | 22.32 | 17416.34 | 485.13 | 1367.26 | 133.21 | 104.26 | 13511.55 | 0.78 | 0.9 | 20.7 | 0.83 | 1 | 10 | 1097.3745 | 1501.4762 | 1358.1774 | 1097374.4792 | 1501476.1752 | 2.9596e-06 | 2.3458 | 1358177.3964
45 | 60 | CONCLUIDO | 1.7756 | 56.32 | 53.42 | 106.84 | 1.55 | 30 | 139.66 | 45 | 12.25 | 28 | 22.41 | 17458.18 | 484.22 | 1367.31 | 134.08 | 104.26 | 13943.93 | 0.78 | 0.9 | 20.69 | 0.84 | 1 | 10 | 1096.5226 | 1500.3105 | 1357.123 | 1096522.5583 | 1500310.5394 | 2.9588e-06 | 2.3467 | 1357123.0072
46 | 60 | CONCLUIDO | 1.7776 | 56.26 | 53.38 | 110.45 | 1.58 | 29 | 140 | 45 | 12.5 | 27 | 22.5 | 17500.05 | 482.09 | 1367.22 | 132.54 | 104.26 | 13180.64 | 0.79 | 0.9 | 20.7 | 0.81 | 1 | 10 | 1092.0844 | 1494.2381 | 1351.6301 | 1092084.4066 | 1494238.0644 | 2.9621e-06 | 2.3442 | 1351630.0807
47 | 60 | CONCLUIDO | 1.7791 | 56.21 | 53.36 | 114.34 | 1.61 | 28 | 140.33 | 45 | 12.75 | 26 | 22.59 | 17541.95 | 478.9 | 1367.28 | 132.17 | 104.26 | 13001.22 | 0.79 | 0.9 | 20.68 | 0.78 | 1 | 10 | 1086.6726 | 1486.8334 | 1344.9321 | 1086672.5981 | 1486833.3893 | 2.9646e-06 | 2.3421 | 1344932.0974
48 | 60 | CONCLUIDO | 1.7799 | 56.18 | 53.34 | 114.29 | 1.63 | 28 | 140.67 | 45 | 13 | 26 | 22.68 | 17583.88 | 476.78 | 1367.16 | 131.38 | 104.26 | 12605.68 | 0.79 | 0.9 | 20.68 | 0.76 | 1 | 10 | 1083.1477 | 1482.0105 | 1340.5695 | 1083147.7414 | 1482010.5249 | 2.9659e-06 | 2.3408 | 1340569.5204
49 | 60 | CONCLUIDO | 1.7814 | 56.14 | 53.31 | 118.48 | 1.66 | 27 | 141.02 | 45 | 13.25 | 25 | 22.77 | 17625.85 | 473.71 | 1367.3 | 130.29 | 104.26 | 12068.4 | 0.8 | 0.9 | 20.69 | 0.74 | 1 | 10 | 1077.8401 | 1474.7484 | 1334.0005 | 1077840.1276 | 1474748.4136 | 2.9684e-06 | 2.3392 | 1334000.4948
50 | 60 | CONCLUIDO | 1.7827 | 56.1 | 53.3 | 123 | 1.69 | 26 | 141.36 | 45 | 13.5 | 23 | 22.86 | 17667.84 | 470.13 | 1367.19 | 130.09 | 104.26 | 11971.09 | 0.8 | 0.9 | 20.68 | 0.72 | 1 | 10 | 1072.1213 | 1466.9237 | 1326.9226 | 1072121.328 | 1466923.6996 | 2.9706e-06 | 2.3375 | 1326922.5606
51 | 60 | CONCLUIDO | 1.7828 | 56.09 | 53.29 | 122.99 | 1.72 | 26 | 141.7 | 45 | 13.75 | 22 | 22.95 | 17709.87 | 469.97 | 1367.31 | 129.82 | 104.26 | 11835.38 | 0.8 | 0.9 | 20.68 | 0.72 | 1 | 10 | 1071.7644 | 1466.4354 | 1326.4808 | 1071764.4337 | 1466435.3811 | 2.9708e-06 | 2.3371 | 1326480.8464
52 | 60 | CONCLUIDO | 1.7845 | 56.04 | 53.27 | 127.84 | 1.74 | 25 | 142.04 | 45 | 14 | 19 | 23.04 | 17751.93 | 466.71 | 1367.32 | 128.81 | 104.26 | 11334.63 | 0.81 | 0.9 | 20.69 | 0.69 | 1 | 10 | 1066.1736 | 1458.7858 | 1319.5613 | 1066173.6016 | 1458785.7579 | 2.9736e-06 | 2.335 | 1319561.2926
53 | 60 | CONCLUIDO | 1.7839 | 56.06 | 53.29 | 127.89 | 1.77 | 25 | 142.38 | 45 | 14.25 | 15 | 23.13 | 17794.02 | 466.95 | 1367.27 | 129.1 | 104.26 | 11481.45 | 0.81 | 0.9 | 20.7 | 0.71 | 1 | 10 | 1067.0116 | 1459.9324 | 1320.5985 | 1067011.633 | 1459932.3895 | 2.9726e-06 | 2.3358 | 1320598.4913
54 | 60 | CONCLUIDO | 1.7837 | 56.06 | 53.29 | 127.9 | 1.8 | 25 | 142.72 | 45 | 14.5 | 10 | 23.22 | 17836.15 | 464.28 | 1367.37 | 129.21 | 104.26 | 11535.1 | 0.81 | 0.9 | 20.7 | 0.72 | 1 | 10 | 1063.5082 | 1455.1388 | 1316.2624 | 1063508.1964 | 1455138.833 | 2.9723e-06 | 2.3358 | 1316262.4251
55 | 60 | CONCLUIDO | 1.7858 | 56 | 53.25 | 133.13 | 1.82 | 24 | 143.06 | 45 | 14.75 | 7 | 23.31 | 17878.3 | 462.62 | 1367.34 | 127.76 | 104.26 | 10816.89 | 0.82 | 0.9 | 20.71 | 0.68 | 1 | 10 | 1059.7055 | 1449.9358 | 1311.556 | 1059705.4924 | 1449935.8057 | 2.9758e-06 | 2.3333 | 1311555.9674
56 | 60 | CONCLUIDO | 1.7858 | 56 | 53.25 | 133.13 | 1.85 | 24 | 143.4 | 45 | 15 | 2 | 23.41 | 17920.49 | 463.73 | 1367.39 | 127.64 | 104.26 | 10755.91 | 0.82 | 0.9 | 20.71 | 0.67 | 1 | 10 | 1061.2089 | 1451.9928 | 1313.4166 | 1061208.852 | 1451992.7686 | 2.9758e-06 | 2.3333 | 1313416.6166
57 | 60 | CONCLUIDO | 1.7856 | 56 | 53.26 | 133.15 | 1.88 | 24 | 143.75 | 45 | 15.25 | 1 | 23.5 | 17962.71 | 464.65 | 1367.3 | 127.65 | 104.26 | 10762.23 | 0.82 | 0.9 | 20.71 | 0.68 | 1 | 10 | 1062.6482 | 1453.9622 | 1315.1981 | 1062648.2072 | 1453962.1578 | 2.9754e-06 | 2.3333 | 1315198.0501
58 | 60 | CONCLUIDO | 1.7856 | 56 | 53.26 | 133.15 | 1.9 | 24 | 144.09 | 45 | 15.5 | 0 | 23.59 | 18004.96 | 465.64 | 1367.35 | 127.72 | 104.26 | 10795.72 | 0.82 | 0.9 | 20.71 | 0.68 | 1 | 10 | 1063.9892 | 1455.797 | 1316.8577 | 1063989.1916 | 1455796.9518 | 2.9754e-06 | 2.3333 | 1316857.734

## RESULTADOS_25
Unnamed: 0 | Volume de calda [L] | STATUS | Capacidade operacional [ha/h] | Tempo de missao [h] | Tempo util [h] | Tempo por voo [min] | Autonomia Projetada [h] | N° Voos | MTOW [kg] | Massa Estrutura [kg] | Combustível [kg] | Abastecimentos | Massa gerador | Potência gerador [W] | Combustível consumido [L] | Calda cons [L] | Distância percorrida [km] | Distância Pulverizando [km] | RTL ACUMULADO[m] | EOC [km/km] | EOC [h/h] | Tempo de manobra [h] | Tempo rtl_rtw [h] | V pulv [m/s] | V desloc [m/s] | Preço Total por ha Simples [R$/ha] | Preço Total por ha Presumido [R$/ha] | Preço Total por ha Real [R$/ha] | Preço Total Simples [R$] | Preço Total Presumido [R$] | Prod CAPEX [ha/R$] | Dias Trabalhados | Preço Total Real [R$]
0 | 135 | CONCLUIDO | 0.7153 | 139.8 | 84.27 | 4.85 | 0.07 | 1042 | 263.32 | 59.89 | 1 | 1040 | 67.43 | 32710.1 | 1438.36 | 1372 | 1140.93 | 104.26 | 512310.71 | 0.09 | 0.57 | 22.33 | 31.59 | 1 | 10 | 7168.0748 | 9807.6762 | 8871.6454 | 7168074.8464 | 9807676.238 | 8.594e-07 | 5.825 | 8871645.383
1 | 135 | CONCLUIDO | 0.8714 | 114.76 | 74.65 | 6.08 | 0.08 | 737 | 263.79 | 59.89 | 1.25 | 735 | 67.65 | 32767.75 | 1274.94 | 1370.7 | 824.66 | 104.26 | 355703 | 0.13 | 0.64 | 21.88 | 22 | 1 | 10 | 5220.2119 | 7142.5242 | 6460.8517 | 5220211.8812 | 7142524.1953 | 1.0469e-06 | 4.7817 | 6460851.7107
2 | 135 | CONCLUIDO | 0.9882 | 101.2 | 69.48 | 7.3 | 0.1 | 571 | 264.25 | 59.89 | 1.5 | 569 | 67.87 | 32825.49 | 1186.86 | 1369.92 | 656.42 | 104.26 | 272413.1 | 0.16 | 0.69 | 21.58 | 16.85 | 1 | 10 | 4288.0552 | 5867.1063 | 5307.1579 | 4288055.1787 | 5867106.2711 | 1.1873e-06 | 4.2167 | 5307157.8831
3 | 135 | CONCLUIDO | 1.0781 | 92.76 | 66.29 | 8.52 | 0.12 | 467 | 264.72 | 59.89 | 1.75 | 465 | 68.09 | 32883.31 | 1132.47 | 1369.25 | 552.54 | 104.26 | 220992.37 | 0.19 | 0.72 | 21.41 | 13.67 | 1 | 10 | 3752.1243 | 5133.8219 | 4643.8572 | 3752124.2567 | 5133821.9401 | 1.2953e-06 | 3.865 | 4643857.1795
4 | 135 | CONCLUIDO | 1.1498 | 86.98 | 64.15 | 9.74 | 0.13 | 395 | 265.19 | 59.89 | 2 | 393 | 68.31 | 32941.21 | 1095.84 | 1368.79 | 482.36 | 104.26 | 186259.08 | 0.22 | 0.75 | 21.3 | 11.54 | 1 | 10 | 3405.7325 | 4659.8735 | 4215.1417 | 3405732.5301 | 4659873.498 | 1.3814e-06 | 3.6242 | 4215141.7116
5 | 135 | CONCLUIDO | 1.208 | 82.78 | 62.59 | 10.95 | 0.15 | 343 | 265.66 | 59.89 | 2.25 | 341 | 68.53 | 32999.19 | 1068.88 | 1368.57 | 432.21 | 104.26 | 161443.74 | 0.24 | 0.77 | 21.21 | 9.98 | 1 | 10 | 3163.0353 | 4327.8044 | 3914.7648 | 3163035.2504 | 4327804.3729 | 1.4514e-06 | 3.4492 | 3914764.7976
6 | 135 | CONCLUIDO | 1.2581 | 79.48 | 61.36 | 12.19 | 0.17 | 302 | 266.13 | 59.89 | 2.5 | 300 | 68.75 | 33057.26 | 1047.76 | 1368.5 | 391.46 | 104.26 | 141275.85 | 0.27 | 0.78 | 21.15 | 8.76 | 1 | 10 | 2977.905 | 4074.501 | 3685.6363 | 2977904.9852 | 4074500.9766 | 1.5116e-06 | 3.3117 | 3685636.322
7 | 135 | CONCLUIDO | 1.2992 | 76.97 | 60.42 | 13.38 | 0.18 | 271 | 266.6 | 59.89 | 2.75 | 269 | 68.97 | 33115.41 | 1031.28 | 1368.28 | 361.62 | 104.26 | 126509.29 | 0.29 | 0.79 | 21.08 | 7.81 | 1 | 10 | 2839.2833 | 3884.8327 | 3514.0697 | 2839283.2868 | 3884832.6534 | 1.5609e-06 | 3.2071 | 3514069.6773
8 | 135 | CONCLUIDO | 1.3348 | 74.92 | 59.68 | 14.61 | 0.2 | 245 | 267.08 | 59.89 | 3 | 243 | 69.19 | 33173.65 | 1018.27 | 1368.22 | 336.97 | 104.26 | 114313.95 | 0.31 | 0.8 | 21.05 | 7.08 | 1 | 10 | 2729.4621 | 3734.5705 | 3378.1483 | 2729462.1245 | 3734570.4942 | 1.6037e-06 | 3.1217 | 3378148.3277
9 | 135 | CONCLUIDO | 1.3657 | 73.22 | 59.05 | 15.82 | 0.22 | 224 | 267.55 | 59.89 | 3.25 | 222 | 69.41 | 33231.97 | 1007.27 | 1368.15 | 316.48 | 104.26 | 104177.04 | 0.33 | 0.81 | 21.01 | 6.45 | 1 | 10 | 2639.4679 | 3611.4364 | 3266.7659 | 2639467.8563 | 3611436.3661 | 1.6408e-06 | 3.0508 | 3266765.948
10 | 135 | CONCLUIDO | 1.3932 | 71.78 | 58.51 | 17.04 | 0.23 | 206 | 268.02 | 59.89 | 3.5 | 204 | 69.64 | 33290.38 | 997.82 | 1368.15 | 299.1 | 104.26 | 95573.79 | 0.35 | 0.82 | 20.99 | 5.92 | 1 | 10 | 2563.5081 | 3507.5048 | 3172.7535 | 2563508.0792 | 3507504.8479 | 1.6739e-06 | 2.9908 | 3172753.508
11 | 135 | CONCLUIDO | 1.416 | 70.62 | 58.11 | 18.26 | 0.25 | 191 | 268.5 | 59.89 | 3.75 | 189 | 69.86 | 33348.87 | 990.61 | 1368.04 | 285.8 | 104.26 | 89001.04 | 0.36 | 0.83 | 20.97 | 5.52 | 1 | 10 | 2504.5548 | 3426.8423 | 3099.7893 | 2504554.7757 | 3426842.3373 | 1.7013e-06 | 2.9425 | 3099789.3142
12 | 135 | CONCLUIDO | 1.4379 | 69.54 | 57.69 | 19.45 | 0.26 | 178 | 268.97 | 59.89 | 4 | 176 | 70.09 | 33407.45 | 983.09 | 1367.74 | 272.88 | 104.26 | 82608.03 | 0.38 | 0.83 | 20.93 | 5.1 | 1 | 10 | 2448.2142 | 3349.7547 | 3030.0589 | 2448214.2477 | 3349754.7413 | 1.7276e-06 | 2.8975 | 3030058.8502
13 | 135 | CONCLUIDO | 1.4575 | 68.61 | 57.37 | 20.73 | 0.28 | 166 | 269.45 | 59.89 | 4.25 | 164 | 70.31 | 33466.11 | 977.07 | 1367.89 | 261.94 | 104.26 | 77196.9 | 0.4 | 0.84 | 20.92 | 4.77 | 1 | 10 | 2401.1396 | 3285.3451 | 2971.7964 | 2401139.5584 | 3285345.0746 | 1.7511e-06 | 2.8588 | 2971796.3517
14 | 135 | CONCLUIDO | 1.4748 | 67.81 | 57.07 | 21.95 | 0.3 | 156 | 269.92 | 59.89 | 4.5 | 154 | 70.54 | 33524.86 | 971.68 | 1368.07 | 251.95 | 104.26 | 72251.12 | 0.41 | 0.84 | 20.9 | 4.47 | 1 | 10 | 2360.2766 | 3229.4345 | 2921.2218 | 2360276.5568 | 3229434.5131 | 1.7719e-06 | 2.8254 | 2921221.8157
15 | 135 | CONCLUIDO | 1.4902 | 67.1 | 56.82 | 23.19 | 0.31 | 147 | 270.4 | 59.89 | 4.75 | 145 | 70.76 | 33583.7 | 967.05 | 1367.83 | 243.86 | 104.26 | 68250.24 | 0.43 | 0.84 | 20.9 | 4.23 | 1 | 10 | 2325.1848 | 3181.4205 | 2877.7902 | 2325184.8469 | 3181420.4874 | 1.7904e-06 | 2.7958 | 2877790.1812
16 | 135 | CONCLUIDO | 1.505 | 66.44 | 56.56 | 24.42 | 0.33 | 139 | 270.88 | 59.89 | 5 | 137 | 70.99 | 33642.62 | 962.33 | 1367.79 | 235.27 | 104.26 | 63998.65 | 0.44 | 0.85 | 20.89 | 3.98 | 1 | 10 | 2291.4561 | 3135.2714 | 2836.0455 | 2291456.1311 | 3135271.3704 | 1.8082e-06 | 2.7683 | 2836045.4712
17 | 135 | CONCLUIDO | 1.518 | 65.88 | 56.35 | 25.61 | 0.34 | 132 | 271.36 | 59.89 | 5.25 | 130 | 71.22 | 33701.64 | 958.34 | 1367.67 | 229.08 | 104.26 | 60934.71 | 0.46 | 0.85 | 20.86 | 3.76 | 1 | 10 | 2262.8551 | 3096.1381 | 2800.647 | 2262855.0541 | 3096138.1151 | 1.8238e-06 | 2.745 | 2800647.0388
18 | 135 | CONCLUIDO | 1.5287 | 65.42 | 56.19 | 26.76 | 0.36 | 126 | 271.84 | 59.89 | 5.5 | 124 | 71.45 | 33760.74 | 955.32 | 1367.6 | 224.13 | 104.26 | 58493.2 | 0.47 | 0.85 | 20.85 | 3.61 | 1 | 10 | 2240.2545 | 3065.2151 | 2772.6753 | 2240254.5294 | 3065215.0801 | 1.8367e-06 | 2.7258 | 2772675.255
19 | 135 | CONCLUIDO | 1.5404 | 64.92 | 56 | 28 | 0.38 | 120 | 272.32 | 59.89 | 5.75 | 118 | 71.68 | 33820.05 | 951.81 | 1367.85 | 217.83 | 104.26 | 55370.46 | 0.48 | 0.86 | 20.83 | 3.41 | 1 | 10 | 2215.387 | 3031.1903 | 2741.8977 | 2215387.0406 | 3031190.285 | 1.8507e-06 | 2.705 | 2741897.7385
20 | 135 | CONCLUIDO | 1.5496 | 64.53 | 55.87 | 29.15 | 0.39 | 115 | 272.8 | 59.89 | 6 | 113 | 71.91 | 33879.33 | 949.01 | 1367.68 | 213.35 | 104.26 | 53156.08 | 0.49 | 0.86 | 20.83 | 3.28 | 1 | 10 | 2196.2721 | 3005.0364 | 2718.24 | 2196272.1369 | 3005036.4304 | 1.8618e-06 | 2.6888 | 2718239.9711
21 | 135 | CONCLUIDO | 1.5593 | 64.13 | 55.72 | 30.39 | 0.41 | 110 | 273.28 | 59.89 | 6.25 | 108 | 72.14 | 33938.7 | 946.2 | 1367.78 | 208.57 | 104.26 | 50790.17 | 0.5 | 0.86 | 20.82 | 3.13 | 1 | 10 | 2176.4277 | 2977.8843 | 2693.6792 | 2176427.6556 | 2977884.3356 | 1.8734e-06 | 2.6721 | 2693679.2341
22 | 135 | CONCLUIDO | 1.5696 | 63.71 | 55.55 | 31.74 | 0.42 | 105 | 273.76 | 59.89 | 6.5 | 103 | 72.37 | 33998.16 | 942.86 | 1367.62 | 203.38 | 104.26 | 48222.99 | 0.51 | 0.86 | 20.8 | 2.96 | 1 | 10 | 2154.9449 | 2948.4906 | 2667.0908 | 2154944.8756 | 2948490.6483 | 1.8858e-06 | 2.6546 | 2667090.8391
23 | 135 | CONCLUIDO | 1.5769 | 63.42 | 55.46 | 32.94 | 0.44 | 101 | 274.24 | 59.89 | 6.75 | 99 | 72.61 | 34057.71 | 940.95 | 1367.63 | 200.09 | 104.26 | 46594.63 | 0.52 | 0.86 | 20.81 | 2.87 | 1 | 10 | 2140.9606 | 2929.3567 | 2649.783 | 2140960.5799 | 2929356.7179 | 1.8946e-06 | 2.6425 | 2649783.0241
24 | 135 | CONCLUIDO | 1.5826 | 63.19 | 55.38 | 33.91 | 0.45 | 98 | 274.73 | 59.89 | 7 | 96 | 72.84 | 34117.35 | 939.34 | 1367.59 | 197.59 | 104.26 | 45361.01 | 0.53 | 0.87 | 20.8 | 2.8 | 1 | 10 | 2129.8304 | 2914.1279 | 2636.0076 | 2129830.3903 | 2914127.9014 | 1.9014e-06 | 2.6329 | 2636007.6245
25 | 135 | CONCLUIDO | 1.5908 | 62.86 | 55.26 | 35.27 | 0.47 | 94 | 275.21 | 59.89 | 7.25 | 92 | 73.08 | 34177.09 | 936.94 | 1367.61 | 193.78 | 104.26 | 43478.32 | 0.54 | 0.87 | 20.79 | 2.67 | 1 | 10 | 2113.7713 | 2892.1551 | 2616.1319 | 2113771.2737 | 2892155.1096 | 1.9113e-06 | 2.6192 | 2616131.8851
26 | 135 | CONCLUIDO | 1.5968 | 62.63 | 55.17 | 36.38 | 0.48 | 91 | 275.7 | 59.89 | 7.5 | 89 | 73.31 | 34236.91 | 935.16 | 1367.45 | 190.84 | 104.26 | 42023.67 | 0.55 | 0.87 | 20.79 | 2.59 | 1 | 10 | 2102.0666 | 2876.1403 | 2601.6455 | 2102066.6164 | 2876140.2812 | 1.9185e-06 | 2.6096 | 2601645.4894
27 | 135 | CONCLUIDO | 1.6032 | 62.38 | 55.07 | 37.55 | 0.5 | 88 | 276.18 | 59.89 | 7.75 | 86 | 73.55 | 34296.82 | 933.02 | 1367.62 | 187.63 | 104.26 | 40433.13 | 0.56 | 0.87 | 20.79 | 2.49 | 1 | 10 | 2089.2639 | 2858.623 | 2585.8001 | 2089263.8892 | 2858623.025 | 1.9262e-06 | 2.5992 | 2585800.0556
28 | 135 | CONCLUIDO | 1.6096 | 62.13 | 54.98 | 38.81 | 0.51 | 85 | 276.67 | 59.89 | 8 | 83 | 73.78 | 34356.83 | 930.76 | 1367.57 | 184.41 | 104.26 | 38834.78 | 0.57 | 0.87 | 20.78 | 2.39 | 1 | 10 | 2076.5002 | 2841.1592 | 2570.003 | 2076500.2349 | 2841159.2301 | 1.9339e-06 | 2.5888 | 2570002.9808
29 | 135 | CONCLUIDO | 1.6146 | 61.94 | 54.94 | 40.2 | 0.53 | 82 | 277.16 | 59.89 | 8.25 | 80 | 74.02 | 34416.93 | 929.91 | 1367.47 | 183.35 | 104.26 | 38320.94 | 0.57 | 0.87 | 20.77 | 2.35 | 1 | 10 | 2068.33 | 2829.9804 | 2559.891 | 2068330.0142 | 2829980.3738 | 1.9399e-06 | 2.5808 | 2559891.0188
30 | 135 | CONCLUIDO | 1.6196 | 61.74 | 54.84 | 41.13 | 0.55 | 80 | 277.65 | 59.89 | 8.5 | 78 | 74.26 | 34477.13 | 927.98 | 1367.5 | 179.85 | 104.26 | 36579.4 | 0.58 | 0.87 | 20.78 | 2.26 | 1 | 10 | 2057.8868 | 2815.6916 | 2546.9659 | 2057886.8444 | 2815691.5681 | 1.9459e-06 | 2.5725 | 2546965.9167
31 | 135 | CONCLUIDO | 1.6259 | 61.5 | 54.76 | 42.67 | 0.56 | 77 | 278.13 | 59.89 | 8.75 | 75 | 74.5 | 34537.41 | 926.21 | 1367.36 | 177.2 | 104.26 | 35272.02 | 0.59 | 0.88 | 20.77 | 2.18 | 1 | 10 | 2046.3477 | 2799.9033 | 2532.6844 | 2046347.7378 | 2799903.2533 | 1.9534e-06 | 2.5625 | 2532684.4165
32 | 135 | CONCLUIDO | 1.63 | 61.35 | 54.71 | 43.77 | 0.58 | 75 | 278.62 | 59.89 | 9 | 73 | 74.74 | 34597.8 | 924.76 | 1367.36 | 175.58 | 104.26 | 34472.89 | 0.59 | 0.88 | 20.77 | 2.13 | 1 | 10 | 2038.47 | 2789.1246 | 2522.9345 | 2038470.0066 | 2789124.594 | 1.9584e-06 | 2.5562 | 2522934.4573
33 | 135 | CONCLUIDO | 1.634 | 61.2 | 54.66 | 44.92 | 0.59 | 73 | 279.11 | 59.89 | 9.25 | 71 | 74.98 | 34658.27 | 924 | 1367.56 | 174.05 | 104.26 | 33717.67 | 0.6 | 0.88 | 20.76 | 2.07 | 1 | 10 | 2031.7755 | 2779.9649 | 2514.6489 | 2031775.4825 | 2779964.8507 | 1.9632e-06 | 2.55 | 2514648.9071
34 | 135 | CONCLUIDO | 1.6388 | 61.02 | 54.58 | 46.12 | 0.6 | 71 | 279.61 | 59.89 | 9.5 | 69 | 75.22 | 34718.84 | 921.93 | 1367.34 | 171.52 | 104.26 | 32462.17 | 0.61 | 0.88 | 20.76 | 2 | 1 | 10 | 2021.8432 | 2766.375 | 2502.3561 | 2021843.1728 | 2766375.0265 | 1.9689e-06 | 2.5425 | 2502356.0766
35 | 135 | CONCLUIDO | 1.6427 | 60.88 | 54.53 | 47.42 | 0.62 | 69 | 280.1 | 59.89 | 9.75 | 67 | 75.46 | 34779.51 | 920.52 | 1367.47 | 170.08 | 104.26 | 31750.54 | 0.61 | 0.88 | 20.76 | 1.95 | 1 | 10 | 2014.3925 | 2756.1806 | 2493.1346 | 2014392.4693 | 2756180.6453 | 1.9736e-06 | 2.5367 | 2493134.6328
36 | 135 | CONCLUIDO | 1.6473 | 60.7 | 54.46 | 48.77 | 0.63 | 67 | 280.59 | 59.89 | 10 | 65 | 75.7 | 34840.27 | 919.53 | 1367.43 | 167.66 | 104.26 | 30549.57 | 0.62 | 0.88 | 20.76 | 1.88 | 1 | 10 | 2006.504 | 2745.3874 | 2483.3714 | 2006504.0495 | 2745387.3612 | 1.9792e-06 | 2.5292 | 2483371.4446
37 | 135 | CONCLUIDO | 1.6488 | 60.65 | 54.46 | 49.51 | 0.65 | 66 | 281.08 | 59.89 | 10.25 | 64 | 75.95 | 34901.13 | 918.96 | 1367.35 | 167.32 | 104.26 | 30386.55 | 0.62 | 0.88 | 20.76 | 1.88 | 1 | 10 | 2003.846 | 2741.7505 | 2480.0816 | 2003845.9741 | 2741750.4652 | 1.981e-06 | 2.5271 | 2480081.6489
38 | 135 | CONCLUIDO | 1.654 | 60.46 | 54.37 | 50.97 | 0.66 | 64 | 281.58 | 59.89 | 10.5 | 62 | 76.19 | 34962.08 | 917 | 1367.46 | 164.54 | 104.26 | 29006.4 | 0.63 | 0.88 | 20.75 | 1.79 | 1 | 10 | 1993.648 | 2727.7971 | 2467.46 | 1993647.964 | 2727797.0978 | 1.9872e-06 | 2.5192 | 2467459.9713
39 | 135 | CONCLUIDO | 1.6579 | 60.32 | 54.33 | 52.58 | 0.68 | 62 | 282.07 | 59.89 | 10.75 | 60 | 76.44 | 35023.13 | 915.94 | 1367.28 | 163.46 | 104.26 | 28476.33 | 0.64 | 0.88 | 20.75 | 1.75 | 1 | 10 | 1986.9564 | 2718.6414 | 2459.1781 | 1986956.3758 | 2718641.3716 | 1.9919e-06 | 2.5133 | 2459178.0548
40 | 135 | CONCLUIDO | 1.6609 | 60.21 | 54.27 | 53.38 | 0.69 | 61 | 282.57 | 59.89 | 11 | 59 | 76.68 | 35084.28 | 914.63 | 1367.4 | 161.58 | 104.26 | 27542.31 | 0.65 | 0.88 | 20.74 | 1.69 | 1 | 10 | 1980.7736 | 2710.1818 | 2451.5259 | 1980773.5947 | 2710181.8178 | 1.9955e-06 | 2.5088 | 2451525.8689
41 | 135 | CONCLUIDO | 1.6624 | 60.15 | 54.27 | 54.27 | 0.71 | 60 | 283.06 | 59.89 | 11.25 | 58 | 76.93 | 35145.53 | 914.04 | 1367.28 | 161.65 | 104.26 | 27579.22 | 0.65 | 0.88 | 20.73 | 1.69 | 1 | 10 | 1978.1269 | 2706.5605 | 2448.2502 | 1978126.9311 | 2706560.536 | 1.9973e-06 | 2.5063 | 2448250.1971
42 | 135 | CONCLUIDO | 1.6667 | 60 | 54.21 | 56.08 | 0.72 | 58 | 283.56 | 59.89 | 11.5 | 56 | 77.18 | 35206.88 | 913.32 | 1367.48 | 159.34 | 104.26 | 26434.66 | 0.65 | 0.88 | 20.74 | 1.63 | 1 | 10 | 1971.1971 | 2697.0788 | 2439.6734 | 1971197.0579 | 2697078.7777 | 2.0025e-06 | 2.5 | 2439673.3645
43 | 135 | CONCLUIDO | 1.6688 | 59.92 | 54.19 | 57.04 | 0.74 | 57 | 284.06 | 59.89 | 11.75 | 55 | 77.42 | 35268.32 | 912.53 | 1367.31 | 158.85 | 104.26 | 26194.55 | 0.66 | 0.88 | 20.74 | 1.61 | 1 | 10 | 1967.3431 | 2691.8056 | 2434.9034 | 1967343.0504 | 2691805.5546 | 2.005e-06 | 2.4967 | 2434903.4104
44 | 135 | CONCLUIDO | 1.6706 | 59.86 | 54.17 | 58.04 | 0.75 | 56 | 284.56 | 59.89 | 12 | 54 | 77.67 | 35329.87 | 911.83 | 1367.38 | 158.36 | 104.26 | 25958.52 | 0.66 | 0.88 | 20.74 | 1.6 | 1 | 10 | 1963.9851 | 2687.2111 | 2430.7474 | 1963985.0947 | 2687211.0515 | 2.0072e-06 | 2.4942 | 2430747.4002
45 | 135 | CONCLUIDO | 1.6734 | 59.76 | 54.13 | 59.05 | 0.77 | 55 | 285.06 | 59.89 | 12.25 | 53 | 77.92 | 35391.51 | 910.51 | 1367.38 | 156.79 | 104.26 | 25175.62 | 0.66 | 0.89 | 20.74 | 1.55 | 1 | 10 | 1958.3379 | 2679.4843 | 2423.758 | 1958337.8627 | 2679484.2596 | 2.0105e-06 | 2.49 | 2423758.0425
46 | 135 | CONCLUIDO | 1.6756 | 59.68 | 54.1 | 60.11 | 0.78 | 54 | 285.56 | 59.89 | 12.5 | 52 | 78.17 | 35453.26 | 909.29 | 1367.45 | 155.93 | 104.26 | 24752.89 | 0.67 | 0.89 | 20.73 | 1.52 | 1 | 10 | 1953.6656 | 2673.0915 | 2417.9754 | 1953665.6117 | 2673091.4796 | 2.0132e-06 | 2.4867 | 2417975.3805
47 | 135 | CONCLUIDO | 1.6805 | 59.51 | 54.02 | 62.34 | 0.79 | 52 | 286.06 | 59.89 | 12.75 | 50 | 78.42 | 35515.1 | 908.18 | 1367.35 | 153.35 | 104.26 | 23470.25 | 0.68 | 0.89 | 20.73 | 1.45 | 1 | 10 | 1945.47 | 2661.8779 | 2407.832 | 1945470.0242 | 2661877.9153 | 2.019e-06 | 2.4796 | 2407832.023
48 | 135 | CONCLUIDO | 1.6823 | 59.44 | 54.01 | 63.54 | 0.81 | 51 | 286.56 | 59.89 | 13 | 49 | 78.68 | 35577.18 | 907.11 | 1367.3 | 153.24 | 104.26 | 23422.77 | 0.68 | 0.89 | 20.72 | 1.43 | 1 | 10 | 1941.7357 | 2656.7684 | 2403.2102 | 1941735.6992 | 2656768.447 | 2.0212e-06 | 2.4767 | 2403210.1952
49 | 135 | CONCLUIDO | 1.6847 | 59.36 | 53.98 | 64.77 | 0.82 | 50 | 287.07 | 59.89 | 13.25 | 48 | 78.93 | 35639.23 | 906.5 | 1367.48 | 151.82 | 104.26 | 22716.27 | 0.69 | 0.89 | 20.73 | 1.4 | 1 | 10 | 1937.7583 | 2651.3264 | 2398.2875 | 1937758.3114 | 2651326.4096 | 2.0241e-06 | 2.4733 | 2398287.5382
50 | 135 | CONCLUIDO | 1.6834 | 59.4 | 54.02 | 64.83 | 0.84 | 50 | 287.57 | 59.89 | 13.5 | 48 | 79.18 | 35701.38 | 907.03 | 1367.48 | 153.22 | 104.26 | 23418.63 | 0.68 | 0.89 | 20.73 | 1.44 | 1 | 10 | 1940.4656 | 2655.0306 | 2401.6382 | 1940465.5795 | 2655030.6132 | 2.0225e-06 | 2.475 | 2401638.2178
51 | 135 | CONCLUIDO | 1.687 | 59.28 | 53.95 | 66.06 | 0.85 | 49 | 288.08 | 59.89 | 13.75 | 47 | 79.44 | 35763.64 | 905.4 | 1367.35 | 150.99 | 104.26 | 22305.9 | 0.69 | 0.89 | 20.72 | 1.37 | 1 | 10 | 1933.2027 | 2645.0933 | 2392.6493 | 1933202.7401 | 2645093.2759 | 2.0269e-06 | 2.47 | 2392649.2861
52 | 135 | CONCLUIDO | 1.6886 | 59.22 | 53.94 | 67.42 | 0.86 | 48 | 288.58 | 59.89 | 14 | 46 | 79.69 | 35826 | 904.92 | 1367.28 | 150.8 | 104.26 | 22217.6 | 0.69 | 0.89 | 20.72 | 1.36 | 1 | 10 | 1930.5703 | 2641.4915 | 2389.3913 | 1930570.3267 | 2641491.4917 | 2.0288e-06 | 2.4675 | 2389391.2511
53 | 135 | CONCLUIDO | 1.6915 | 59.12 | 53.89 | 68.8 | 0.88 | 47 | 289.09 | 59.89 | 14.25 | 45 | 79.95 | 35888.47 | 903.78 | 1367.23 | 148.91 | 104.26 | 21276.26 | 0.7 | 0.89 | 20.73 | 1.31 | 1 | 10 | 1925.0701 | 2633.9658 | 2382.5838 | 1925070.0636 | 2633965.7892 | 2.0323e-06 | 2.4633 | 2382583.7911
54 | 135 | CONCLUIDO | 1.693 | 59.07 | 53.89 | 70.29 | 0.89 | 46 | 289.6 | 59.89 | 14.5 | 44 | 80.21 | 35951.04 | 903.84 | 1367.32 | 149.18 | 104.26 | 21416.71 | 0.7 | 0.89 | 20.72 | 1.31 | 1 | 10 | 1923.4524 | 2631.7524 | 2380.5816 | 1923452.3633 | 2631752.3802 | 2.0341e-06 | 2.4613 | 2380581.6267
55 | 135 | CONCLUIDO | 1.6963 | 58.95 | 53.83 | 71.77 | 0.91 | 45 | 290.1 | 59.89 | 14.75 | 43 | 80.47 | 36013.72 | 902.55 | 1367.41 | 147.15 | 104.26 | 20404.18 | 0.71 | 0.89 | 20.71 | 1.25 | 1 | 10 | 1917.1977 | 2623.1944 | 2372.8404 | 1917197.6628 | 2623194.423 | 2.038e-06 | 2.4562 | 2372840.429
56 | 135 | CONCLUIDO | 1.6983 | 58.88 | 53.81 | 73.37 | 0.92 | 44 | 290.61 | 59.89 | 15 | 42 | 80.73 | 36076.5 | 901.07 | 1367.37 | 146.12 | 104.26 | 19897.62 | 0.71 | 0.89 | 20.72 | 1.23 | 1 | 10 | 1912.6091 | 2616.9161 | 2367.1613 | 1912609.0872 | 2616916.1315 | 2.0404e-06 | 2.4533 | 2367161.3288
57 | 135 | CONCLUIDO | 1.6974 | 58.91 | 53.84 | 73.41 | 0.93 | 44 | 291.12 | 59.89 | 15.25 | 42 | 80.99 | 36139.39 | 901.71 | 1367.24 | 147.4 | 104.26 | 20533.92 | 0.71 | 0.89 | 20.72 | 1.26 | 1 | 10 | 1914.8707 | 2620.0106 | 2369.9605 | 1914870.7209 | 2620010.5984 | 2.0394e-06 | 2.4546 | 2369960.4641
58 | 135 | CONCLUIDO | 1.7008 | 58.79 | 53.77 | 75.02 | 0.95 | 43 | 291.63 | 59.89 | 15.5 | 41 | 81.25 | 36202.38 | 900.44 | 1367.27 | 144.88 | 104.26 | 19283.1 | 0.72 | 0.89 | 20.72 | 1.19 | 1 | 10 | 1908.4543 | 2611.2313 | 2362.0191 | 1908454.2733 | 2611231.3318 | 2.0434e-06 | 2.4496 | 2362019.0783
59 | 135 | CONCLUIDO | 1.703 | 58.72 | 53.74 | 76.78 | 0.96 | 42 | 292.15 | 59.89 | 15.75 | 40 | 81.51 | 36265.48 | 899.42 | 1367.35 | 144.28 | 104.26 | 18983.9 | 0.72 | 0.89 | 20.72 | 1.17 | 1 | 10 | 1904.2087 | 2605.4224 | 2356.7646 | 1904208.7432 | 2605422.4102 | 2.0461e-06 | 2.4467 | 2356764.5521
60 | 135 | CONCLUIDO | 1.7024 | 58.74 | 53.76 | 76.81 | 0.97 | 42 | 292.66 | 59.89 | 16 | 40 | 81.77 | 36328.69 | 899.7 | 1367.29 | 144.98 | 104.26 | 19338.56 | 0.72 | 0.89 | 20.71 | 1.18 | 1 | 10 | 1905.5008 | 2607.1902 | 2358.3637 | 1905500.7837 | 2607190.237 | 2.0454e-06 | 2.4475 | 2358363.66
61 | 135 | CONCLUIDO | 1.7056 | 58.63 | 53.7 | 78.59 | 0.99 | 41 | 293.17 | 59.89 | 16.25 | 39 | 82.03 | 36392.01 | 898.24 | 1367.32 | 143.27 | 104.26 | 18486.4 | 0.73 | 0.89 | 20.71 | 1.13 | 1 | 10 | 1899.1876 | 2598.5523 | 2350.5501 | 1899187.6489 | 2598552.3275 | 2.0492e-06 | 2.4429 | 2350550.1404
62 | 135 | CONCLUIDO | 1.7082 | 58.54 | 53.66 | 80.5 | 1 | 40 | 293.69 | 59.89 | 16.5 | 38 | 82.3 | 36455.44 | 897.67 | 1367.31 | 141.77 | 104.26 | 17739.96 | 0.74 | 0.89 | 20.71 | 1.09 | 1 | 10 | 1895.0454 | 2592.8848 | 2345.4235 | 1895045.4289 | 2592884.7593 | 2.0523e-06 | 2.4392 | 2345423.477
63 | 135 | CONCLUIDO | 1.7074 | 58.57 | 53.7 | 80.54 | 1.01 | 40 | 294.2 | 59.89 | 16.75 | 38 | 82.56 | 36518.97 | 897.99 | 1367.28 | 142.95 | 104.26 | 18329.21 | 0.73 | 0.89 | 20.71 | 1.12 | 1 | 10 | 1896.8335 | 2595.3313 | 2347.6365 | 1896833.5123 | 2595331.2939 | 2.0514e-06 | 2.4404 | 2347636.5178
64 | 135 | CONCLUIDO | 1.7101 | 58.48 | 53.65 | 82.54 | 1.03 | 39 | 294.72 | 59.89 | 17 | 37 | 82.83 | 36582.62 | 896.91 | 1367.32 | 141.07 | 104.26 | 17396.13 | 0.74 | 0.89 | 20.71 | 1.07 | 1 | 10 | 1891.7572 | 2588.3857 | 2341.3538 | 1891757.216 | 2588385.6814 | 2.0546e-06 | 2.4367 | 2341353.7848
65 | 135 | CONCLUIDO | 1.7093 | 58.5 | 53.68 | 82.58 | 1.04 | 39 | 295.23 | 59.89 | 17.25 | 37 | 83.1 | 36646.38 | 896.88 | 1367.25 | 142.26 | 104.26 | 17993.58 | 0.73 | 0.89 | 20.71 | 1.1 | 1 | 10 | 1892.931 | 2589.9916 | 2342.8065 | 1892930.9586 | 2589991.6478 | 2.0536e-06 | 2.4375 | 2342806.48
66 | 135 | CONCLUIDO | 1.7126 | 58.39 | 53.62 | 84.66 | 1.05 | 38 | 295.75 | 59.89 | 17.5 | 36 | 83.36 | 36710.24 | 895.54 | 1367.31 | 140.35 | 104.26 | 17042.82 | 0.74 | 0.89 | 20.7 | 1.04 | 1 | 10 | 1886.7272 | 2581.5034 | 2335.1283 | 1886727.1704 | 2581503.3511 | 2.0576e-06 | 2.4329 | 2335128.2944
67 | 135 | CONCLUIDO | 1.7125 | 58.4 | 53.62 | 84.67 | 1.07 | 38 | 296.27 | 59.89 | 17.75 | 36 | 83.63 | 36774.22 | 894.35 | 1367.23 | 140.5 | 104.26 | 17118.54 | 0.74 | 0.89 | 20.7 | 1.04 | 1 | 10 | 1885.1593 | 2579.3581 | 2333.1878 | 1885159.2722 | 2579358.0836 | 2.0575e-06 | 2.4333 | 2333187.7683
68 | 135 | CONCLUIDO | 1.714 | 58.34 | 53.62 | 86.95 | 1.08 | 37 | 296.79 | 59.89 | 18 | 35 | 83.9 | 36838.32 | 895.05 | 1367.42 | 140.22 | 104.26 | 16982.46 | 0.74 | 0.89 | 20.71 | 1.04 | 1 | 10 | 1884.4948 | 2578.4489 | 2332.3654 | 1884494.8193 | 2578448.9498 | 2.0593e-06 | 2.4308 | 2332365.4009
69 | 135 | CONCLUIDO | 1.7135 | 58.36 | 53.64 | 86.98 | 1.09 | 37 | 297.31 | 59.89 | 18.25 | 35 | 84.17 | 36902.52 | 894.69 | 1367.33 | 140.89 | 104.26 | 17317.96 | 0.74 | 0.89 | 20.7 | 1.06 | 1 | 10 | 1884.7598 | 2578.8115 | 2332.6934 | 1884759.8168 | 2578811.531 | 2.0587e-06 | 2.4317 | 2332693.3779
70 | 135 | CONCLUIDO | 1.7167 | 58.25 | 53.58 | 89.3 | 1.11 | 36 | 297.83 | 59.89 | 18.5 | 34 | 84.45 | 36966.84 | 893.67 | 1367.24 | 139.1 | 104.26 | 16426.16 | 0.75 | 0.89 | 20.7 | 1 | 1 | 10 | 1879.1455 | 2571.1298 | 2325.7448 | 1879145.4949 | 2571129.7682 | 2.0625e-06 | 2.4271 | 2325744.7517
71 | 135 | CONCLUIDO | 1.7164 | 58.26 | 53.59 | 89.31 | 1.12 | 36 | 298.35 | 59.89 | 18.75 | 34 | 84.72 | 37031.27 | 893.18 | 1367.26 | 139.34 | 104.26 | 16547.37 | 0.75 | 0.89 | 20.71 | 1.01 | 1 | 10 | 1878.8942 | 2570.7859 | 2325.4337 | 1878894.174 | 2570785.8998 | 2.0622e-06 | 2.4275 | 2325433.7017
72 | 135 | CONCLUIDO | 1.7183 | 58.2 | 53.57 | 91.84 | 1.13 | 35 | 298.88 | 59.89 | 19 | 33 | 84.99 | 37095.82 | 892.74 | 1367.25 | 138.77 | 104.26 | 16265.78 | 0.75 | 0.89 | 20.7 | 0.99 | 1 | 10 | 1875.9788 | 2566.7969 | 2321.8254 | 1875978.7892 | 2566796.9417 | 2.0645e-06 | 2.425 | 2321825.4441
73 | 135 | CONCLUIDO | 1.718 | 58.21 | 53.59 | 91.86 | 1.15 | 35 | 299.4 | 59.89 | 19.25 | 33 | 85.27 | 37160.49 | 892.56 | 1367.26 | 139.39 | 104.26 | 16574.36 | 0.75 | 0.89 | 20.7 | 1.01 | 1 | 10 | 1876.2745 | 2567.2016 | 2322.1914 | 1876274.5075 | 2567201.5565 | 2.0641e-06 | 2.4254 | 2322191.4431
74 | 135 | CONCLUIDO | 1.7219 | 58.08 | 53.5 | 94.42 | 1.16 | 34 | 299.93 | 59.89 | 19.5 | 32 | 85.54 | 37225.39 | 890.73 | 1367.22 | 136.59 | 104.26 | 15183.36 | 0.76 | 0.9 | 20.7 | 0.93 | 1 | 10 | 1868.4622 | 2556.5124 | 2312.5224 | 1868462.1884 | 2556512.3969 | 2.0688e-06 | 2.42 | 2312522.4418
75 | 135 | CONCLUIDO | 1.7207 | 58.12 | 53.54 | 94.49 | 1.17 | 34 | 300.45 | 59.89 | 19.75 | 32 | 85.82 | 37290.29 | 891.4 | 1367.23 | 137.86 | 104.26 | 15814.21 | 0.76 | 0.9 | 20.7 | 0.97 | 1 | 10 | 1871.1488 | 2560.1884 | 2315.8476 | 1871148.8336 | 2560188.3834 | 2.0673e-06 | 2.4217 | 2315847.5973
76 | 135 | CONCLUIDO | 1.7236 | 58.02 | 53.5 | 97.27 | 1.18 | 33 | 300.98 | 59.89 | 20 | 31 | 86.09 | 37355.31 | 890.72 | 1367.26 | 136.75 | 104.26 | 15268 | 0.76 | 0.9 | 20.69 | 0.92 | 1 | 10 | 1866.6055 | 2553.972 | 2310.2245 | 1866605.5215 | 2553972.0233 | 2.0708e-06 | 2.4175 | 2310224.5179
77 | 135 | CONCLUIDO | 1.7241 | 58 | 53.48 | 97.24 | 1.2 | 33 | 301.51 | 59.89 | 20.25 | 31 | 86.37 | 37420.44 | 890.43 | 1367.34 | 135.98 | 104.26 | 14879.62 | 0.77 | 0.9 | 20.69 | 0.9 | 1 | 10 | 1865.4354 | 2552.371 | 2308.7763 | 1865435.4023 | 2552371.0146 | 2.0714e-06 | 2.4167 | 2308776.3072
78 | 135 | CONCLUIDO | 1.7237 | 58.02 | 53.49 | 97.26 | 1.21 | 33 | 302.04 | 59.89 | 20.5 | 31 | 86.65 | 37485.7 | 889.72 | 1367.27 | 136.11 | 104.26 | 14946.17 | 0.77 | 0.9 | 20.7 | 0.92 | 1 | 10 | 1864.985 | 2551.7547 | 2308.2188 | 1864984.9622 | 2551754.7026 | 2.0709e-06 | 2.4175 | 2308218.8152
79 | 135 | CONCLUIDO | 1.7261 | 57.93 | 53.46 | 100.24 | 1.22 | 32 | 302.57 | 59.89 | 20.75 | 30 | 86.93 | 37551.07 | 889.49 | 1367.32 | 135.14 | 104.26 | 14467.94 | 0.77 | 0.9 | 20.7 | 0.88 | 1 | 10 | 1861.7365 | 2547.3099 | 2304.1983 | 1861736.4501 | 2547309.9451 | 2.0738e-06 | 2.4137 | 2304198.2591
80 | 135 | CONCLUIDO | 1.7262 | 57.93 | 53.46 | 100.24 | 1.23 | 32 | 303.1 | 59.89 | 21 | 30 | 87.21 | 37616.56 | 888.67 | 1367.33 | 135.4 | 104.26 | 14596.2 | 0.77 | 0.9 | 20.69 | 0.88 | 1 | 10 | 1860.4811 | 2545.5923 | 2302.6446 | 1860481.1202 | 2545592.3473 | 2.074e-06 | 2.4137 | 2302644.5864
81 | 135 | CONCLUIDO | 1.7283 | 57.86 | 53.44 | 103.43 | 1.25 | 31 | 303.63 | 59.89 | 21.25 | 29 | 87.49 | 37682.17 | 888.2 | 1367.28 | 134.4 | 104.26 | 14099.64 | 0.78 | 0.9 | 20.7 | 0.86 | 1 | 10 | 1857.3441 | 2541.3001 | 2298.762 | 1857344.0825 | 2541300.1139 | 2.0765e-06 | 2.4108 | 2298761.9978
82 | 135 | CONCLUIDO | 1.7285 | 57.85 | 53.43 | 103.42 | 1.26 | 31 | 304.16 | 59.89 | 21.5 | 29 | 87.78 | 37747.91 | 888.41 | 1367.23 | 134.34 | 104.26 | 14069.75 | 0.78 | 0.9 | 20.69 | 0.86 | 1 | 10 | 1857.3116 | 2541.2556 | 2298.7218 | 1857311.5752 | 2541255.636 | 2.0767e-06 | 2.4104 | 2298721.7648
83 | 135 | CONCLUIDO | 1.7287 | 57.85 | 53.43 | 103.41 | 1.27 | 31 | 304.7 | 59.89 | 21.75 | 29 | 88.06 | 37813.76 | 887.74 | 1367.23 | 134.3 | 104.26 | 14050.79 | 0.78 | 0.9 | 20.69 | 0.85 | 1 | 10 | 1856.1622 | 2539.683 | 2297.2992 | 1856162.1948 | 2539683.003 | 2.077e-06 | 2.4104 | 2297299.2217
84 | 135 | CONCLUIDO | 1.7309 | 57.78 | 53.41 | 106.81 | 1.28 | 30 | 305.23 | 59.89 | 22 | 28 | 88.35 | 37879.74 | 886.84 | 1367.23 | 133.24 | 104.26 | 13524.24 | 0.78 | 0.9 | 20.7 | 0.83 | 1 | 10 | 1852.3284 | 2534.4374 | 2292.5543 | 1852328.386 | 2534437.4167 | 2.0796e-06 | 2.4075 | 2292554.2668
85 | 135 | CONCLUIDO | 1.7312 | 57.76 | 53.4 | 106.79 | 1.3 | 30 | 305.77 | 59.89 | 22.25 | 28 | 88.63 | 37945.85 | 886.97 | 1367.15 | 133.06 | 104.26 | 13436.71 | 0.78 | 0.9 | 20.69 | 0.82 | 1 | 10 | 1852.0751 | 2534.0908 | 2292.2408 | 1852075.0803 | 2534090.8326 | 2.08e-06 | 2.4067 | 2292240.7602
86 | 135 | CONCLUIDO | 1.7307 | 57.78 | 53.41 | 106.82 | 1.31 | 30 | 306.31 | 59.89 | 22.5 | 28 | 88.92 | 38012.07 | 886.48 | 1367.17 | 133.71 | 104.26 | 13760.53 | 0.78 | 0.9 | 20.69 | 0.83 | 1 | 10 | 1852.0364 | 2534.038 | 2292.1929 | 1852036.4436 | 2534037.9682 | 2.0794e-06 | 2.4075 | 2292192.9411
87 | 135 | CONCLUIDO | 1.7332 | 57.7 | 53.38 | 110.44 | 1.32 | 29 | 306.84 | 59.89 | 22.75 | 27 | 89.21 | 38078.42 | 885.92 | 1367.2 | 132.49 | 104.26 | 13157.37 | 0.79 | 0.9 | 20.69 | 0.8 | 1 | 10 | 1848.2571 | 2528.8669 | 2287.5154 | 1848257.0665 | 2528866.8578 | 2.0824e-06 | 2.4042 | 2287515.3542
88 | 135 | CONCLUIDO | 1.7332 | 57.7 | 53.38 | 110.44 | 1.33 | 29 | 307.38 | 59.89 | 23 | 27 | 89.5 | 38144.9 | 886.14 | 1367.26 | 132.44 | 104.26 | 13129.67 | 0.79 | 0.9 | 20.7 | 0.8 | 1 | 10 | 1848.5641 | 2529.2869 | 2287.8953 | 1848564.0724 | 2529286.9168 | 2.0824e-06 | 2.4042 | 2287895.3233
89 | 135 | CONCLUIDO | 1.7328 | 57.71 | 53.39 | 110.46 | 1.35 | 29 | 307.92 | 59.89 | 23.25 | 27 | 89.79 | 38211.5 | 886.13 | 1367.2 | 132.92 | 104.26 | 13372.25 | 0.78 | 0.9 | 20.69 | 0.81 | 1 | 10 | 1849.0851 | 2529.9999 | 2288.5402 | 1849085.1341 | 2529999.8564 | 2.0819e-06 | 2.4046 | 2288540.221
90 | 135 | CONCLUIDO | 1.7352 | 57.63 | 53.36 | 114.35 | 1.36 | 28 | 308.46 | 59.89 | 23.5 | 26 | 90.08 | 38278.23 | 884.68 | 1367.17 | 132.16 | 104.26 | 12996.72 | 0.79 | 0.9 | 20.69 | 0.79 | 1 | 10 | 1844.1789 | 2523.2869 | 2282.4679 | 1844178.8585 | 2523286.8736 | 2.0848e-06 | 2.4013 | 2282467.9158
91 | 135 | CONCLUIDO | 1.7353 | 57.63 | 53.36 | 114.34 | 1.37 | 28 | 309.01 | 59.89 | 23.75 | 26 | 90.37 | 38345.09 | 884.34 | 1367.22 | 131.86 | 104.26 | 12844.17 | 0.79 | 0.9 | 20.69 | 0.78 | 1 | 10 | 1843.6001 | 2522.495 | 2281.7517 | 1843600.1367 | 2522495.0409 | 2.0849e-06 | 2.4013 | 2281751.6545
92 | 135 | CONCLUIDO | 1.7359 | 57.61 | 53.34 | 114.3 | 1.38 | 28 | 309.55 | 59.89 | 24 | 26 | 90.66 | 38412.07 | 884.3 | 1367.29 | 131.27 | 104.26 | 12551.19 | 0.79 | 0.9 | 20.69 | 0.76 | 1 | 10 | 1842.6881 | 2521.2471 | 2280.6228 | 1842688.0609 | 2521247.0986 | 2.0856e-06 | 2.4004 | 2280622.8141
93 | 135 | CONCLUIDO | 1.7356 | 57.62 | 53.35 | 114.32 | 1.39 | 28 | 310.09 | 59.89 | 24.25 | 26 | 90.96 | 38479.19 | 883.97 | 1367.26 | 131.7 | 104.26 | 12764.43 | 0.79 | 0.9 | 20.69 | 0.77 | 1 | 10 | 1842.6563 | 2521.2036 | 2280.5835 | 1842656.2776 | 2521203.6113 | 2.0852e-06 | 2.4008 | 2280583.4771
94 | 135 | CONCLUIDO | 1.7378 | 57.54 | 53.33 | 118.5 | 1.41 | 27 | 310.64 | 59.89 | 24.5 | 25 | 91.25 | 38546.43 | 883.78 | 1367.19 | 130.96 | 104.26 | 12403.57 | 0.8 | 0.9 | 20.69 | 0.75 | 1 | 10 | 1839.8386 | 2517.3484 | 2277.0962 | 1839838.6216 | 2517348.3701 | 2.0879e-06 | 2.3975 | 2277096.1748
95 | 135 | CONCLUIDO | 1.7383 | 57.53 | 53.31 | 118.46 | 1.42 | 27 | 311.19 | 59.89 | 24.75 | 25 | 91.55 | 38613.8 | 882.78 | 1367.25 | 130.3 | 104.26 | 12069.01 | 0.8 | 0.9 | 20.69 | 0.73 | 1 | 10 | 1837.7019 | 2514.4248 | 2274.4516 | 1837701.8547 | 2514424.7513 | 2.0885e-06 | 2.3971 | 2274451.5821
96 | 135 | CONCLUIDO | 1.7378 | 57.54 | 53.33 | 118.5 | 1.43 | 27 | 311.73 | 59.89 | 25 | 25 | 91.85 | 38681.31 | 881.74 | 1367.2 | 130.63 | 104.26 | 12235.59 | 0.8 | 0.9 | 20.7 | 0.75 | 1 | 10 | 1836.9994 | 2513.4636 | 2273.5822 | 1836999.3752 | 2513463.5879 | 2.0879e-06 | 2.3975 | 2273582.1507
97 | 135 | CONCLUIDO | 1.7407 | 57.45 | 53.28 | 122.96 | 1.44 | 26 | 312.28 | 59.89 | 25.25 | 24 | 92.15 | 38749.07 | 880.45 | 1367.29 | 129.66 | 104.26 | 11756.16 | 0.8 | 0.9 | 20.68 | 0.71 | 1 | 10 | 1831.6038 | 2506.0812 | 2266.9043 | 1831603.8379 | 2506081.1756 | 2.0914e-06 | 2.3937 | 2266904.3055
98 | 135 | CONCLUIDO | 1.7405 | 57.46 | 53.29 | 122.97 | 1.45 | 26 | 312.83 | 59.89 | 25.5 | 24 | 92.44 | 38816.85 | 881.72 | 1367.27 | 129.52 | 104.26 | 11686.79 | 0.8 | 0.9 | 20.69 | 0.71 | 1 | 10 | 1833.6899 | 2508.9354 | 2269.4861 | 1833689.861 | 2508935.3644 | 2.0911e-06 | 2.3942 | 2269486.0946
99 | 135 | CONCLUIDO | 1.7404 | 57.46 | 53.29 | 122.98 | 1.46 | 26 | 313.38 | 59.89 | 25.75 | 24 | 92.75 | 38884.75 | 882.02 | 1367.26 | 129.57 | 104.26 | 11711.18 | 0.8 | 0.9 | 20.69 | 0.72 | 1 | 10 | 1834.2107 | 2509.648 | 2270.1307 | 1834210.6999 | 2509647.9993 | 2.091e-06 | 2.3942 | 2270130.7165
100 | 135 | CONCLUIDO | 1.7403 | 57.46 | 53.29 | 122.98 | 1.48 | 26 | 313.93 | 59.89 | 26 | 24 | 93.05 | 38952.8 | 881.55 | 1367.31 | 129.79 | 104.26 | 11821.14 | 0.8 | 0.9 | 20.68 | 0.72 | 1 | 10 | 1833.6615 | 2508.8965 | 2269.4509 | 1833661.4618 | 2508896.5075 | 2.0909e-06 | 2.3942 | 2269450.9461
101 | 135 | CONCLUIDO | 1.7426 | 57.38 | 53.27 | 127.84 | 1.49 | 25 | 314.49 | 59.89 | 26.25 | 23 | 93.35 | 39020.97 | 879.46 | 1367.16 | 129.12 | 104.26 | 11492.46 | 0.81 | 0.9 | 20.68 | 0.69 | 1 | 10 | 1828.1218 | 2501.317 | 2262.5948 | 1828121.8438 | 2501316.9578 | 2.0937e-06 | 2.3908 | 2262594.7779
102 | 135 | CONCLUIDO | 1.7428 | 57.38 | 53.26 | 127.83 | 1.5 | 25 | 315.04 | 59.89 | 26.5 | 23 | 93.65 | 39089.29 | 880.97 | 1367.26 | 128.92 | 104.26 | 11390.77 | 0.81 | 0.9 | 20.68 | 0.68 | 1 | 10 | 1829.9011 | 2503.7515 | 2264.7969 | 1829901.1364 | 2503751.4643 | 2.0939e-06 | 2.3908 | 2264796.9386
103 | 135 | CONCLUIDO | 1.7428 | 57.38 | 53.26 | 127.83 | 1.51 | 25 | 315.6 | 59.89 | 26.75 | 23 | 93.96 | 39157.74 | 880.98 | 1367.26 | 128.92 | 104.26 | 11390.36 | 0.81 | 0.9 | 20.68 | 0.69 | 1 | 10 | 1829.915 | 2503.7705 | 2264.8141 | 1829915.0143 | 2503770.4528 | 2.0939e-06 | 2.3908 | 2264814.1148
104 | 135 | CONCLUIDO | 1.7429 | 57.38 | 53.26 | 127.82 | 1.52 | 25 | 316.15 | 59.89 | 27 | 23 | 94.26 | 39226.32 | 879.76 | 1367.25 | 128.68 | 104.26 | 11271.68 | 0.81 | 0.9 | 20.68 | 0.68 | 1 | 10 | 1828.1184 | 2501.3123 | 2262.5906 | 1828118.4395 | 2501312.2998 | 2.094e-06 | 2.3908 | 2262590.5645
105 | 135 | CONCLUIDO | 1.7425 | 57.39 | 53.27 | 127.86 | 1.53 | 25 | 316.71 | 59.89 | 27.25 | 23 | 94.57 | 39295.05 | 878.72 | 1367.19 | 129.21 | 104.26 | 11536.69 | 0.81 | 0.9 | 20.68 | 0.7 | 1 | 10 | 1827.2023 | 2500.0588 | 2261.4567 | 1827202.2857 | 2500058.7778 | 2.0935e-06 | 2.3912 | 2261456.6769
106 | 135 | CONCLUIDO | 1.7457 | 57.28 | 53.22 | 133.05 | 1.54 | 24 | 317.27 | 59.89 | 27.5 | 22 | 94.88 | 39363.91 | 878.35 | 1367.2 | 127.42 | 104.26 | 10644.86 | 0.82 | 0.9 | 20.68 | 0.64 | 1 | 10 | 1822.795 | 2494.0285 | 2256.0019 | 1822794.9902 | 2494028.5217 | 2.0974e-06 | 2.3867 | 2256001.9399
107 | 135 | CONCLUIDO | 1.7456 | 57.29 | 53.22 | 133.05 | 1.56 | 24 | 317.83 | 59.89 | 27.75 | 22 | 95.19 | 39432.92 | 878.87 | 1367.24 | 127.32 | 104.26 | 10594.7 | 0.82 | 0.9 | 20.68 | 0.64 | 1 | 10 | 1823.6226 | 2495.1609 | 2257.0262 | 1823622.5859 | 2495160.8746 | 2.0973e-06 | 2.3871 | 2257026.2227
108 | 135 | CONCLUIDO | 1.7447 | 57.32 | 53.25 | 133.12 | 1.57 | 24 | 318.39 | 59.89 | 28 | 22 | 95.5 | 39502.07 | 879.66 | 1367.23 | 128.15 | 104.26 | 11010.13 | 0.81 | 0.9 | 20.69 | 0.67 | 1 | 10 | 1825.9856 | 2498.3941 | 2259.9509 | 1825985.6143 | 2498394.0743 | 2.0962e-06 | 2.3883 | 2259950.8504
109 | 135 | CONCLUIDO | 1.7448 | 57.31 | 53.25 | 133.12 | 1.58 | 24 | 318.95 | 59.89 | 28.25 | 22 | 95.81 | 39571.36 | 880.24 | 1367.15 | 128.39 | 104.26 | 11131.11 | 0.81 | 0.9 | 20.68 | 0.67 | 1 | 10 | 1826.6823 | 2499.3473 | 2260.8131 | 1826682.2833 | 2499347.2875 | 2.0963e-06 | 2.3879 | 2260813.0902
110 | 135 | CONCLUIDO | 1.7451 | 57.3 | 53.24 | 133.09 | 1.59 | 24 | 319.51 | 59.89 | 28.5 | 22 | 96.13 | 39640.79 | 878.33 | 1367.24 | 128.08 | 104.26 | 10978.6 | 0.81 | 0.9 | 20.68 | 0.66 | 1 | 10 | 1823.612 | 2495.1464 | 2257.0132 | 1823612.0391 | 2495146.4439 | 2.0967e-06 | 2.3875 | 2257013.1693
111 | 135 | CONCLUIDO | 1.748 | 57.21 | 53.19 | 138.76 | 1.6 | 23 | 320.08 | 59.89 | 28.75 | 21 | 96.44 | 39710.36 | 878.61 | 1367.2 | 126.65 | 104.26 | 10267.51 | 0.82 | 0.9 | 20.68 | 0.62 | 1 | 10 | 1820.4333 | 2490.7971 | 2253.0789 | 1820433.2828 | 2490797.1294 | 2.1001e-06 | 2.3838 | 2253078.9472
112 | 135 | CONCLUIDO | 1.7473 | 57.23 | 53.22 | 138.82 | 1.61 | 23 | 320.64 | 59.89 | 29 | 21 | 96.75 | 39780.08 | 878.94 | 1367.17 | 127.34 | 104.26 | 10609.39 | 0.82 | 0.9 | 20.68 | 0.64 | 1 | 10 | 1821.9448 | 2492.8653 | 2254.9497 | 1821944.8165 | 2492865.2765 | 2.0993e-06 | 2.3846 | 2254949.7133
113 | 135 | CONCLUIDO | 1.7475 | 57.22 | 53.21 | 138.8 | 1.62 | 23 | 321.21 | 59.89 | 29.25 | 21 | 97.07 | 39849.95 | 878.5 | 1367.23 | 127.03 | 104.26 | 10456.3 | 0.82 | 0.9 | 20.68 | 0.63 | 1 | 10 | 1821.017 | 2491.5958 | 2253.8014 | 1821016.9996 | 2491595.7965 | 2.0995e-06 | 2.3842 | 2253801.3906
114 | 135 | CONCLUIDO | 1.747 | 57.24 | 53.23 | 138.85 | 1.63 | 23 | 321.78 | 59.89 | 29.5 | 21 | 97.39 | 39919.96 | 878.56 | 1367.18 | 127.82 | 104.26 | 10850.03 | 0.82 | 0.9 | 20.68 | 0.65 | 1 | 10 | 1821.8405 | 2492.7226 | 2254.8206 | 1821840.5092 | 2492722.5586 | 2.0989e-06 | 2.385 | 2254820.6161
115 | 135 | CONCLUIDO | 1.7468 | 57.25 | 53.23 | 138.87 | 1.64 | 23 | 322.34 | 59.89 | 29.75 | 21 | 97.71 | 39990.12 | 877.18 | 1367.26 | 127.9 | 104.26 | 10890.66 | 0.82 | 0.9 | 20.68 | 0.66 | 1 | 10 | 1820.1396 | 2490.3953 | 2252.7155 | 1820139.5864 | 2490395.281 | 2.0987e-06 | 2.3854 | 2252715.4507
116 | 135 | CONCLUIDO | 1.7501 | 57.14 | 53.17 | 145.02 | 1.66 | 22 | 322.91 | 59.89 | 30 | 20 | 98.03 | 40060.43 | 876.47 | 1367.19 | 125.79 | 104.26 | 9843.4 | 0.83 | 0.9 | 20.68 | 0.6 | 1 | 10 | 1815.0747 | 2483.4653 | 2246.4469 | 1815074.7143 | 2483465.2995 | 2.1027e-06 | 2.3808 | 2246446.8569
117 | 135 | CONCLUIDO | 1.7505 | 57.13 | 53.16 | 144.98 | 1.67 | 22 | 323.49 | 59.89 | 30.25 | 20 | 98.35 | 40131.01 | 876.54 | 1367.18 | 125.45 | 104.26 | 9673.46 | 0.83 | 0.9 | 20.68 | 0.58 | 1 | 10 | 1814.6494 | 2482.8833 | 2245.9204 | 1814649.3811 | 2482883.34 | 2.1031e-06 | 2.3804 | 2245920.4387
118 | 135 | CONCLUIDO | 1.7498 | 57.15 | 53.18 | 145.05 | 1.68 | 22 | 324.06 | 59.89 | 30.5 | 20 | 98.67 | 40201.62 | 877.5 | 1367.19 | 126.12 | 104.26 | 10007.83 | 0.83 | 0.9 | 20.68 | 0.61 | 1 | 10 | 1816.9184 | 2485.9879 | 2248.7287 | 1816918.371 | 2485987.872 | 2.1023e-06 | 2.3813 | 2248728.6786
119 | 135 | CONCLUIDO | 1.7502 | 57.14 | 53.17 | 145.02 | 1.69 | 22 | 324.63 | 59.89 | 30.75 | 20 | 99 | 40272.38 | 877.17 | 1367.26 | 125.89 | 104.26 | 9888.86 | 0.83 | 0.9 | 20.68 | 0.6 | 1 | 10 | 1815.9398 | 2484.6489 | 2247.5175 | 1815939.7746 | 2484648.9132 | 2.1028e-06 | 2.3808 | 2247517.5081
120 | 135 | CONCLUIDO | 1.7501 | 57.14 | 53.17 | 145.02 | 1.7 | 22 | 325.21 | 59.89 | 31 | 20 | 99.32 | 40343.29 | 876.33 | 1367.19 | 126.08 | 104.26 | 9983.94 | 0.83 | 0.9 | 20.68 | 0.6 | 1 | 10 | 1814.8812 | 2483.2006 | 2246.2074 | 1814881.2334 | 2483200.5705 | 2.1027e-06 | 2.3808 | 2246207.3933
121 | 135 | CONCLUIDO | 1.7501 | 57.14 | 53.17 | 145.02 | 1.71 | 22 | 325.78 | 59.89 | 31.25 | 20 | 99.65 | 40414.36 | 875.34 | 1367.14 | 126.24 | 104.26 | 10066.94 | 0.83 | 0.9 | 20.67 | 0.6 | 1 | 10 | 1813.513 | 2481.3286 | 2244.514 | 1813513.0478 | 2481328.5585 | 2.1027e-06 | 2.3808 | 2244514.0434
122 | 135 | CONCLUIDO | 1.7526 | 57.06 | 53.14 | 151.84 | 1.72 | 21 | 326.36 | 59.89 | 31.5 | 19 | 99.97 | 40485.58 | 874.82 | 1367.22 | 124.99 | 104.26 | 9447.8 | 0.83 | 0.9 | 20.67 | 0.57 | 1 | 10 | 1809.8849 | 2476.3644 | 2240.0237 | 1809884.9209 | 2476364.3952 | 2.1057e-06 | 2.3775 | 2240023.6529
123 | 135 | CONCLUIDO | 1.7529 | 57.05 | 53.13 | 151.81 | 1.73 | 21 | 326.94 | 59.89 | 31.75 | 19 | 100.3 | 40556.96 | 874.74 | 1367.19 | 124.67 | 104.26 | 9284.26 | 0.84 | 0.9 | 20.67 | 0.56 | 1 | 10 | 1809.3562 | 2475.641 | 2239.3693 | 1809356.2082 | 2475640.9873 | 2.106e-06 | 2.3771 | 2239369.286
124 | 135 | CONCLUIDO | 1.7528 | 57.05 | 53.14 | 151.82 | 1.74 | 21 | 327.52 | 59.89 | 32 | 19 | 100.63 | 40628.49 | 875.91 | 1367.2 | 124.69 | 104.26 | 9295.97 | 0.84 | 0.9 | 20.68 | 0.56 | 1 | 10 | 1811.1812 | 2478.138 | 2241.628 | 1811181.1986 | 2478138.0196 | 2.1059e-06 | 2.3771 | 2241628.0051
125 | 135 | CONCLUIDO | 1.7526 | 57.06 | 53.14 | 151.84 | 1.75 | 21 | 328.1 | 59.89 | 32.25 | 19 | 100.96 | 40700.18 | 875.18 | 1367.24 | 124.95 | 104.26 | 9426.67 | 0.83 | 0.9 | 20.68 | 0.57 | 1 | 10 | 1810.3817 | 2477.0442 | 2240.6385 | 1810381.7332 | 2477044.1558 | 2.1057e-06 | 2.3775 | 2240638.5381
126 | 135 | CONCLUIDO | 1.7524 | 57.06 | 53.15 | 151.86 | 1.76 | 21 | 328.68 | 59.89 | 32.5 | 19 | 101.3 | 40772.03 | 874.59 | 1367.22 | 125.18 | 104.26 | 9542.8 | 0.83 | 0.9 | 20.68 | 0.57 | 1 | 10 | 1809.88 | 2476.3576 | 2240.0175 | 1809879.9548 | 2476357.6005 | 2.1054e-06 | 2.3775 | 2240017.5067
127 | 135 | CONCLUIDO | 1.7526 | 57.06 | 53.14 | 151.84 | 1.77 | 21 | 329.27 | 59.89 | 32.75 | 19 | 101.63 | 40844.03 | 873.12 | 1367.19 | 124.9 | 104.26 | 9402.71 | 0.83 | 0.9 | 20.68 | 0.57 | 1 | 10 | 1807.5389 | 2473.1544 | 2237.12 | 1807538.8624 | 2473154.4145 | 2.1057e-06 | 2.3775 | 2237120.0283
128 | 135 | CONCLUIDO | 1.7553 | 56.97 | 53.11 | 159.32 | 1.78 | 20 | 329.85 | 59.89 | 33 | 18 | 101.97 | 40916.2 | 873.42 | 1367.18 | 123.77 | 104.26 | 8839.26 | 0.84 | 0.9 | 20.68 | 0.53 | 1 | 10 | 1804.8474 | 2469.4718 | 2233.7889 | 1804847.3847 | 2469471.8159 | 2.1089e-06 | 2.3737 | 2233788.8918
129 | 135 | CONCLUIDO | 1.7554 | 56.97 | 53.1 | 159.31 | 1.79 | 20 | 330.44 | 59.89 | 33.25 | 18 | 102.3 | 40988.53 | 874.78 | 1367.3 | 123.84 | 104.26 | 8878.17 | 0.84 | 0.9 | 20.67 | 0.53 | 1 | 10 | 1806.5113 | 2471.7484 | 2235.8482 | 1806511.2701 | 2471748.4174 | 2.109e-06 | 2.3737 | 2235848.2176
130 | 135 | CONCLUIDO | 1.7553 | 56.97 | 53.11 | 159.32 | 1.8 | 20 | 331.03 | 59.89 | 33.5 | 18 | 102.64 | 41061.02 | 875.9 | 1367.15 | 123.83 | 104.26 | 8869.73 | 0.84 | 0.9 | 20.67 | 0.53 | 1 | 10 | 1808.2646 | 2474.1474 | 2238.0183 | 1808264.6055 | 2474147.4082 | 2.1089e-06 | 2.3737 | 2238018.252
131 | 135 | CONCLUIDO | 1.7551 | 56.98 | 53.11 | 159.34 | 1.81 | 20 | 331.62 | 59.89 | 33.75 | 18 | 102.98 | 41133.67 | 876.29 | 1367.18 | 124 | 104.26 | 8955.81 | 0.84 | 0.9 | 20.67 | 0.54 | 1 | 10 | 1809.0094 | 2475.1665 | 2238.94 | 1809009.393 | 2475166.4593 | 2.1087e-06 | 2.3742 | 2238940.0464
132 | 135 | CONCLUIDO | 1.7548 | 56.99 | 53.12 | 159.37 | 1.82 | 20 | 332.21 | 59.89 | 34 | 18 | 103.32 | 41206.49 | 876.2 | 1367.21 | 124.31 | 104.26 | 9111.8 | 0.84 | 0.9 | 20.67 | 0.55 | 1 | 10 | 1809.3031 | 2475.5683 | 2239.3035 | 1809303.0818 | 2475568.2973 | 2.1083e-06 | 2.3746 | 2239303.5335
133 | 135 | CONCLUIDO | 1.7551 | 56.98 | 53.11 | 159.34 | 1.83 | 20 | 332.8 | 59.89 | 34.25 | 18 | 103.66 | 41279.48 | 875.13 | 1367.19 | 124.09 | 104.26 | 8999.69 | 0.84 | 0.9 | 20.67 | 0.54 | 1 | 10 | 1807.4108 | 2472.9792 | 2236.9616 | 1807410.8334 | 2472979.2395 | 2.1087e-06 | 2.3742 | 2236961.5718
134 | 135 | CONCLUIDO | 1.7545 | 57 | 53.13 | 159.4 | 1.84 | 20 | 333.39 | 59.89 | 34.5 | 18 | 104.01 | 41352.63 | 872.7 | 1367.18 | 124.41 | 104.26 | 9163.5 | 0.84 | 0.9 | 20.68 | 0.56 | 1 | 10 | 1804.896 | 2469.5384 | 2233.8491 | 1804896.0486 | 2469538.4001 | 2.108e-06 | 2.375 | 2233849.1212
135 | 135 | CONCLUIDO | 1.7574 | 56.9 | 53.09 | 167.65 | 1.85 | 19 | 333.99 | 59.89 | 34.75 | 17 | 104.35 | 41426.07 | 871.7 | 1367.23 | 123.28 | 104.26 | 8600.2 | 0.85 | 0.9 | 20.67 | 0.51 | 1 | 10 | 1800.1075 | 2462.9865 | 2227.9225 | 1800107.4936 | 2462986.4878 | 2.1114e-06 | 2.3708 | 2227922.5143
136 | 135 | CONCLUIDO | 1.7574 | 56.9 | 53.09 | 167.65 | 1.86 | 19 | 334.58 | 59.89 | 35 | 17 | 104.7 | 41499.57 | 872.75 | 1367.22 | 123.32 | 104.26 | 8621.29 | 0.85 | 0.9 | 20.67 | 0.51 | 1 | 10 | 1801.5526 | 2464.9637 | 2229.711 | 1801552.5719 | 2464963.7078 | 2.1114e-06 | 2.3708 | 2229711.0311
137 | 135 | CONCLUIDO | 1.7572 | 56.91 | 53.1 | 167.67 | 1.87 | 19 | 335.18 | 59.89 | 35.25 | 17 | 105.04 | 41573.23 | 873.21 | 1367.2 | 123.32 | 104.26 | 8622.7 | 0.85 | 0.9 | 20.68 | 0.52 | 1 | 10 | 1802.5005 | 2466.2607 | 2230.8843 | 1802500.5126 | 2466260.7221 | 2.1112e-06 | 2.3712 | 2230884.2602
138 | 135 | CONCLUIDO | 1.7574 | 56.9 | 53.09 | 167.65 | 1.88 | 19 | 335.78 | 59.89 | 35.5 | 17 | 105.39 | 41647.07 | 873.62 | 1367.2 | 123.25 | 104.26 | 8586.29 | 0.85 | 0.9 | 20.67 | 0.51 | 1 | 10 | 1802.7499 | 2466.602 | 2231.1929 | 1802749.9225 | 2466601.9757 | 2.1114e-06 | 2.3708 | 2231192.945
139 | 135 | CONCLUIDO | 1.7572 | 56.91 | 53.09 | 167.67 | 1.89 | 19 | 336.38 | 59.89 | 35.75 | 17 | 105.74 | 41721.08 | 873.21 | 1367.17 | 123.35 | 104.26 | 8633.92 | 0.85 | 0.9 | 20.67 | 0.52 | 1 | 10 | 1802.3921 | 2466.1123 | 2230.75 | 1802392.0631 | 2466112.3366 | 2.1112e-06 | 2.3712 | 2230750.0364
140 | 135 | CONCLUIDO | 1.7574 | 56.9 | 53.09 | 167.65 | 1.9 | 19 | 336.98 | 59.89 | 36 | 17 | 106.09 | 41795.26 | 873.05 | 1367.18 | 123.13 | 104.26 | 8527.36 | 0.85 | 0.9 | 20.68 | 0.51 | 1 | 10 | 1801.9655 | 2465.5286 | 2230.222 | 1801965.4514 | 2465528.6277 | 2.1114e-06 | 2.3708 | 2230222.0359
141 | 135 | CONCLUIDO | 1.7574 | 56.9 | 53.09 | 167.65 | 1.91 | 19 | 337.58 | 59.89 | 36.25 | 17 | 106.45 | 41869.62 | 872.64 | 1367.24 | 123.19 | 104.26 | 8557.14 | 0.85 | 0.9 | 20.67 | 0.51 | 1 | 10 | 1801.4012 | 2464.7566 | 2229.5237 | 1801401.1827 | 2464756.5704 | 2.1114e-06 | 2.3708 | 2229523.6627
142 | 135 | CONCLUIDO | 1.7574 | 56.9 | 53.09 | 167.65 | 1.92 | 19 | 338.19 | 59.89 | 36.5 | 17 | 106.8 | 41944.15 | 871.67 | 1367.2 | 123.3 | 104.26 | 8611.03 | 0.85 | 0.9 | 20.67 | 0.51 | 1 | 10 | 1800.0662 | 2462.93 | 2227.8714 | 1800066.2056 | 2462929.9958 | 2.1114e-06 | 2.3708 | 2227871.4138
143 | 135 | CONCLUIDO | 1.7605 | 56.8 | 53.04 | 176.8 | 1.93 | 18 | 338.79 | 59.89 | 36.75 | 16 | 107.16 | 42018.86 | 870.7 | 1367.14 | 121.67 | 104.26 | 7800.73 | 0.86 | 0.9 | 20.67 | 0.46 | 1 | 10 | 1795.0252 | 2456.0326 | 2221.6323 | 1795025.1815 | 2456032.6443 | 2.1152e-06 | 2.3667 | 2221632.3358
144 | 135 | CONCLUIDO | 1.7598 | 56.83 | 53.06 | 176.87 | 1.94 | 18 | 339.4 | 59.89 | 37 | 16 | 107.51 | 42093.75 | 871.91 | 1367.17 | 122.32 | 104.26 | 8126.71 | 0.85 | 0.9 | 20.67 | 0.49 | 1 | 10 | 1797.6213 | 2459.5847 | 2224.8454 | 1797621.2726 | 2459584.7306 | 2.1143e-06 | 2.3679 | 2224845.416
145 | 135 | CONCLUIDO | 1.7593 | 56.84 | 53.08 | 176.93 | 1.95 | 18 | 340.01 | 59.89 | 37.25 | 16 | 107.87 | 42168.82 | 873.16 | 1367.21 | 122.89 | 104.26 | 8411.97 | 0.85 | 0.9 | 20.67 | 0.5 | 1 | 10 | 1800.0644 | 2462.9275 | 2227.8691 | 1800064.362 | 2462927.4733 | 2.1137e-06 | 2.3683 | 2227869.132
146 | 135 | CONCLUIDO | 1.7593 | 56.84 | 53.08 | 176.93 | 1.96 | 18 | 340.62 | 59.89 | 37.5 | 16 | 108.23 | 42244.08 | 873.18 | 1367.16 | 122.94 | 104.26 | 8434.86 | 0.85 | 0.9 | 20.67 | 0.5 | 1 | 10 | 1800.0919 | 2462.9651 | 2227.9032 | 1800091.8575 | 2462965.0939 | 2.1137e-06 | 2.3683 | 2227903.1622
147 | 135 | CONCLUIDO | 1.7595 | 56.83 | 53.07 | 176.9 | 1.97 | 18 | 341.23 | 59.89 | 37.75 | 16 | 108.59 | 42319.51 | 873.36 | 1367.16 | 122.56 | 104.26 | 8246.52 | 0.85 | 0.9 | 20.67 | 0.49 | 1 | 10 | 1800.0251 | 2462.8737 | 2227.8205 | 1800025.0722 | 2462873.7153 | 2.114e-06 | 2.3679 | 2227820.5046
148 | 135 | CONCLUIDO | 1.7598 | 56.82 | 53.06 | 176.87 | 1.98 | 18 | 341.84 | 59.89 | 38 | 16 | 108.96 | 42395.13 | 873.07 | 1367.2 | 122.37 | 104.26 | 8150.7 | 0.85 | 0.9 | 20.67 | 0.48 | 1 | 10 | 1799.2115 | 2461.7605 | 2226.8135 | 1799211.4598 | 2461760.4948 | 2.1143e-06 | 2.3675 | 2226813.5283
149 | 135 | CONCLUIDO | 1.7601 | 56.82 | 53.05 | 176.84 | 1.99 | 18 | 342.46 | 59.89 | 38.25 | 16 | 109.32 | 42470.94 | 872.5 | 1367.19 | 122.01 | 104.26 | 7971.69 | 0.85 | 0.9 | 20.67 | 0.48 | 1 | 10 | 1798.0175 | 2460.1268 | 2225.3358 | 1798017.4633 | 2460126.8162 | 2.1147e-06 | 2.3675 | 2225335.7657
150 | 135 | CONCLUIDO | 1.7596 | 56.83 | 53.07 | 176.89 | 2 | 18 | 343.08 | 59.89 | 38.5 | 16 | 109.69 | 42546.93 | 872.31 | 1367.15 | 122.51 | 104.26 | 8219.66 | 0.85 | 0.9 | 20.67 | 0.49 | 1 | 10 | 1798.4809 | 2460.7609 | 2225.9094 | 1798480.9067 | 2460760.9199 | 2.1141e-06 | 2.3679 | 2225909.3514
151 | 135 | CONCLUIDO | 1.7596 | 56.83 | 53.07 | 176.9 | 2.01 | 18 | 343.69 | 59.89 | 38.75 | 16 | 110.06 | 42623.24 | 871.6 | 1367.15 | 122.8 | 104.26 | 8364.61 | 0.85 | 0.9 | 20.67 | 0.49 | 1 | 10 | 1797.505 | 2459.4256 | 2224.7015 | 1797504.9802 | 2459425.6142 | 2.1141e-06 | 2.3679 | 2224701.4854
152 | 135 | CONCLUIDO | 1.7617 | 56.76 | 53.05 | 187.23 | 2.02 | 17 | 344.31 | 59.89 | 39 | 15 | 110.43 | 42699.62 | 870.95 | 1367.2 | 121.87 | 104.26 | 7908.64 | 0.86 | 0.9 | 20.67 | 0.47 | 1 | 10 | 1794.2543 | 2454.9779 | 2220.6782 | 1794254.2814 | 2454977.8647 | 2.1166e-06 | 2.365 | 2220678.2229
153 | 135 | CONCLUIDO | 1.7621 | 56.75 | 53.04 | 187.2 | 2.03 | 17 | 344.93 | 59.89 | 39.25 | 15 | 110.8 | 42776.18 | 871.04 | 1367.17 | 121.5 | 104.26 | 7721.44 | 0.86 | 0.9 | 20.67 | 0.46 | 1 | 10 | 1793.8639 | 2454.4437 | 2220.195 | 1793863.864 | 2454443.6784 | 2.1171e-06 | 2.3646 | 2220195.0186
154 | 135 | CONCLUIDO | 1.7628 | 56.73 | 53.01 | 187.11 | 2.04 | 17 | 345.56 | 59.89 | 39.5 | 15 | 111.17 | 42852.94 | 871.39 | 1367.21 | 120.86 | 104.26 | 7400.47 | 0.86 | 0.9 | 20.67 | 0.44 | 1 | 10 | 1793.309 | 2453.6845 | 2219.5083 | 1793309.0178 | 2453684.5134 | 2.1179e-06 | 2.3638 | 2219508.3072
155 | 135 | CONCLUIDO | 1.7627 | 56.73 | 53.02 | 187.12 | 2.05 | 17 | 346.18 | 59.89 | 39.75 | 15 | 111.54 | 42929.9 | 872.01 | 1367.14 | 121.2 | 104.26 | 7570.43 | 0.86 | 0.9 | 20.66 | 0.44 | 1 | 10 | 1794.3682 | 2455.1337 | 2220.8192 | 1794368.1856 | 2455133.7135 | 2.1178e-06 | 2.3638 | 2220819.1977
156 | 135 | CONCLUIDO | 1.7625 | 56.74 | 53.02 | 187.15 | 2.06 | 17 | 346.81 | 59.89 | 40 | 15 | 111.92 | 43007.05 | 872.78 | 1367.23 | 121.04 | 104.26 | 7490.32 | 0.86 | 0.9 | 20.67 | 0.45 | 1 | 10 | 1795.6298 | 2456.8599 | 2222.3806 | 1795629.765 | 2456859.862 | 2.1176e-06 | 2.3642 | 2222380.605

## RESULTADOS_14
Unnamed: 0 | Volume de calda [L] | STATUS | Capacidade operacional [ha/h] | Tempo de missao [h] | Tempo util [h] | Tempo por voo [min] | Autonomia Projetada [h] | N° Voos | MTOW [kg] | Massa Estrutura [kg] | Combustível [kg] | Abastecimentos | Massa gerador | Potência gerador [W] | Combustível consumido [L] | Calda cons [L] | Distância percorrida [km] | Distância Pulverizando [km] | RTL ACUMULADO[m] | EOC [km/km] | EOC [h/h] | Tempo de manobra [h] | Tempo rtl_rtw [h] | V pulv [m/s] | V desloc [m/s] | Preço Total por ha Simples [R$/ha] | Preço Total por ha Presumido [R$/ha] | Preço Total por ha Real [R$/ha] | Preço Total Simples [R$] | Preço Total Presumido [R$] | Prod CAPEX [ha/R$] | Dias Trabalhados | Preço Total Real [R$]
0 | 80 | CONCLUIDO | 1.056 | 94.7 | 71.66 | 6.69 | 0.11 | 643 | 159.12 | 50.28 | 1 | 641 | 27.84 | 19859.16 | 890.22 | 1370.19 | 728.61 | 104.26 | 308147.97 | 0.14 | 0.67 | 21.68 | 19.02 | 1 | 10 | 3125.5494 | 4276.5146 | 3868.3701 | 3125549.4219 | 4276514.6085 | 1.5669e-06 | 3.9458 | 3868370.0564
1 | 80 | CONCLUIDO | 1.1858 | 84.33 | 66.63 | 8.38 | 0.14 | 477 | 159.48 | 50.28 | 1.25 | 475 | 27.95 | 19902.91 | 827.16 | 1369.2 | 563.03 | 104.26 | 226187.07 | 0.19 | 0.72 | 21.45 | 14.01 | 1 | 10 | 2589.5262 | 3543.1039 | 3204.9551 | 2589526.1697 | 3543103.9472 | 1.7595e-06 | 3.5137 | 3204955.0792
2 | 80 | CONCLUIDO | 1.2793 | 78.17 | 63.63 | 10.07 | 0.17 | 379 | 159.83 | 50.28 | 1.5 | 377 | 28.05 | 19946.71 | 788.98 | 1368.7 | 466 | 104.26 | 178162.48 | 0.22 | 0.75 | 21.25 | 11.02 | 1 | 10 | 2291.9199 | 3135.9059 | 2836.6195 | 2291919.9088 | 3135905.9316 | 1.8982e-06 | 3.2571 | 2836619.4707
3 | 80 | CONCLUIDO | 1.3476 | 74.2 | 61.73 | 11.76 | 0.19 | 315 | 160.19 | 50.28 | 1.75 | 313 | 28.16 | 19990.53 | 764.41 | 1368.53 | 404.2 | 104.26 | 147579.59 | 0.26 | 0.78 | 21.15 | 9.12 | 1 | 10 | 2109.9823 | 2886.9709 | 2611.4424 | 2109982.2961 | 2886970.8634 | 1.9995e-06 | 3.0917 | 2611442.4161
4 | 80 | CONCLUIDO | 1.4016 | 71.35 | 60.35 | 13.46 | 0.22 | 269 | 160.54 | 50.28 | 2 | 267 | 28.26 | 20034.4 | 746.22 | 1368.7 | 359.88 | 104.26 | 125652.93 | 0.29 | 0.79 | 21.05 | 7.75 | 1 | 10 | 1982.0709 | 2711.9568 | 2453.1314 | 1982070.8583 | 2711956.7911 | 2.0797e-06 | 2.9729 | 2453131.4412
5 | 80 | CONCLUIDO | 1.443 | 69.3 | 59.4 | 15.17 | 0.25 | 235 | 160.9 | 50.28 | 2.25 | 233 | 28.37 | 20078.3 | 733.29 | 1368.1 | 327.76 | 104.26 | 109761.82 | 0.32 | 0.81 | 21.05 | 6.81 | 1 | 10 | 1893.4149 | 2590.6538 | 2343.4055 | 1893414.9209 | 2590653.8264 | 2.1411e-06 | 2.8875 | 2343405.4612
6 | 80 | CONCLUIDO | 1.4773 | 67.69 | 58.63 | 16.83 | 0.27 | 209 | 161.26 | 50.28 | 2.5 | 207 | 28.48 | 20122.23 | 722.57 | 1368 | 302.92 | 104.26 | 97469.09 | 0.34 | 0.82 | 20.99 | 6.04 | 1 | 10 | 1823.8938 | 2495.532 | 2257.3619 | 1823893.7967 | 2495531.9572 | 2.192e-06 | 2.8204 | 2257361.8897
7 | 80 | CONCLUIDO | 1.5083 | 66.3 | 57.95 | 18.59 | 0.3 | 187 | 161.61 | 50.28 | 2.75 | 185 | 28.58 | 20166.2 | 712.93 | 1367.92 | 281.22 | 104.26 | 86733.64 | 0.37 | 0.83 | 20.94 | 5.35 | 1 | 10 | 1764.0232 | 2413.6144 | 2183.2624 | 1764023.2242 | 2413614.3986 | 2.238e-06 | 2.7625 | 2183262.4279
8 | 80 | CONCLUIDO | 1.5316 | 65.29 | 57.49 | 20.29 | 0.33 | 170 | 161.97 | 50.28 | 3 | 168 | 28.69 | 20210.21 | 706.11 | 1367.75 | 265.59 | 104.26 | 78999.41 | 0.39 | 0.83 | 20.94 | 4.9 | 1 | 10 | 1721.805 | 2355.8495 | 2131.0106 | 1721804.991 | 2355849.5493 | 2.2726e-06 | 2.7204 | 2131010.5748
9 | 80 | CONCLUIDO | 1.5527 | 64.4 | 57.05 | 21.94 | 0.35 | 156 | 162.33 | 50.28 | 3.25 | 154 | 28.8 | 20254.26 | 699.63 | 1368.07 | 251.71 | 104.26 | 72132.89 | 0.41 | 0.84 | 20.9 | 4.46 | 1 | 10 | 1683.9593 | 2304.0675 | 2084.1705 | 1683959.335 | 2304067.4532 | 2.3039e-06 | 2.6833 | 2084170.4892
10 | 80 | CONCLUIDO | 1.5723 | 63.6 | 56.67 | 23.78 | 0.38 | 143 | 162.68 | 50.28 | 3.5 | 141 | 28.9 | 20298.34 | 693.57 | 1367.84 | 239.78 | 104.26 | 66231.4 | 0.43 | 0.85 | 20.87 | 4.08 | 1 | 10 | 1649.9356 | 2257.5147 | 2042.0606 | 1649935.5834 | 2257514.6552 | 2.333e-06 | 2.65 | 2042060.6249
11 | 80 | CONCLUIDO | 1.5881 | 62.97 | 56.36 | 25.43 | 0.41 | 133 | 163.04 | 50.28 | 3.75 | 131 | 29.01 | 20342.46 | 688.52 | 1367.76 | 229.39 | 104.26 | 61088.43 | 0.45 | 0.85 | 20.86 | 3.77 | 1 | 10 | 1622.833 | 2220.4317 | 2008.5169 | 1622833.0285 | 2220431.7439 | 2.3564e-06 | 2.6237 | 2008516.8546
12 | 80 | CONCLUIDO | 1.6014 | 62.45 | 56.13 | 27.16 | 0.43 | 124 | 163.4 | 50.28 | 4 | 122 | 29.12 | 20386.62 | 684.64 | 1367.72 | 222.14 | 104.26 | 57504.77 | 0.47 | 0.85 | 20.84 | 3.54 | 1 | 10 | 1601.2922 | 2190.9586 | 1981.8566 | 1601292.1721 | 2190958.5939 | 2.3761e-06 | 2.6021 | 1981856.5807
13 | 80 | CONCLUIDO | 1.615 | 61.92 | 55.86 | 28.89 | 0.46 | 116 | 163.76 | 50.28 | 4.25 | 114 | 29.23 | 20430.81 | 679.98 | 1367.62 | 213.28 | 104.26 | 53115.61 | 0.49 | 0.86 | 20.83 | 3.27 | 1 | 10 | 1578.2598 | 2159.4447 | 1953.3503 | 1578259.7862 | 2159444.6674 | 2.3963e-06 | 2.58 | 1953350.2992
14 | 80 | CONCLUIDO | 1.6255 | 61.52 | 55.68 | 30.65 | 0.49 | 109 | 164.12 | 50.28 | 4.5 | 107 | 29.34 | 20475.04 | 676.61 | 1367.69 | 207.6 | 104.26 | 50310.07 | 0.5 | 0.86 | 20.81 | 3.1 | 1 | 10 | 1561.3514 | 2136.3099 | 1932.4234 | 1561351.3946 | 2136309.86 | 2.4119e-06 | 2.5633 | 1932423.4453
15 | 80 | CONCLUIDO | 1.6344 | 61.18 | 55.54 | 32.35 | 0.51 | 103 | 164.48 | 50.28 | 4.75 | 101 | 29.45 | 20519.3 | 673.36 | 1367.62 | 202.63 | 104.26 | 47854.25 | 0.51 | 0.86 | 20.82 | 2.96 | 1 | 10 | 1546.724 | 2116.296 | 1914.3197 | 1546723.9878 | 2116295.9968 | 2.4251e-06 | 2.5492 | 1914319.6771
16 | 80 | CONCLUIDO | 1.6448 | 60.8 | 55.35 | 34.23 | 0.54 | 97 | 164.83 | 50.28 | 5 | 95 | 29.55 | 20563.61 | 670.17 | 1367.54 | 196.19 | 104.26 | 44664.54 | 0.53 | 0.87 | 20.81 | 2.76 | 1 | 10 | 1530.4829 | 2094.0742 | 1894.2187 | 1530482.8729 | 2094074.1868 | 2.4405e-06 | 2.5333 | 1894218.6855
17 | 80 | CONCLUIDO | 1.6532 | 60.49 | 55.2 | 36 | 0.56 | 92 | 165.19 | 50.28 | 5.25 | 90 | 29.66 | 20607.95 | 666.72 | 1367.55 | 191.27 | 104.26 | 42231.1 | 0.55 | 0.87 | 20.8 | 2.62 | 1 | 10 | 1516.266 | 2074.6221 | 1876.6231 | 1516266.0292 | 2074622.0741 | 2.453e-06 | 2.5204 | 1876623.0551
18 | 80 | CONCLUIDO | 1.6601 | 60.24 | 55.08 | 37.55 | 0.59 | 88 | 165.55 | 50.28 | 5.5 | 86 | 29.77 | 20652.33 | 664.36 | 1367.44 | 187.76 | 104.26 | 40498.4 | 0.56 | 0.87 | 20.79 | 2.5 | 1 | 10 | 1505.4168 | 2059.7777 | 1863.1954 | 1505416.8105 | 2059777.6944 | 2.4632e-06 | 2.51 | 1863195.4022
19 | 80 | CONCLUIDO | 1.6667 | 60 | 54.97 | 39.26 | 0.61 | 84 | 165.91 | 50.28 | 5.75 | 82 | 29.88 | 20696.74 | 661.82 | 1367.65 | 184.25 | 104.26 | 38760.59 | 0.57 | 0.87 | 20.78 | 2.38 | 1 | 10 | 1494.6549 | 2045.0528 | 1849.8758 | 1494654.916 | 2045052.7956 | 2.473e-06 | 2.5 | 1849875.8271
20 | 80 | CONCLUIDO | 1.6734 | 59.76 | 54.85 | 41.14 | 0.64 | 80 | 166.27 | 50.28 | 6 | 78 | 29.99 | 20741.2 | 659.31 | 1367.41 | 180.38 | 104.26 | 36846.77 | 0.58 | 0.87 | 20.78 | 2.27 | 1 | 10 | 1483.9418 | 2030.3947 | 1836.6166 | 1483941.8168 | 2030394.6606 | 2.483e-06 | 2.49 | 1836616.6439
21 | 80 | CONCLUIDO | 1.6786 | 59.58 | 54.77 | 42.68 | 0.66 | 77 | 166.64 | 50.28 | 6.25 | 75 | 30.11 | 20785.69 | 656.58 | 1367.54 | 177.57 | 104.26 | 35457.64 | 0.59 | 0.88 | 20.77 | 2.19 | 1 | 10 | 1474.6822 | 2017.7252 | 1825.1563 | 1474682.1545 | 2017725.1822 | 2.4907e-06 | 2.4825 | 1825156.3227
22 | 80 | CONCLUIDO | 1.6861 | 59.31 | 54.63 | 44.9 | 0.69 | 73 | 167 | 50.28 | 6.5 | 71 | 30.22 | 20830.22 | 653.54 | 1367.49 | 173.29 | 104.26 | 33336.72 | 0.6 | 0.88 | 20.76 | 2.05 | 1 | 10 | 1462.4847 | 2001.0361 | 1810.06 | 1462484.6995 | 2001036.0861 | 2.5018e-06 | 2.4712 | 1810060.0105
23 | 80 | CONCLUIDO | 1.689 | 59.21 | 54.6 | 46.14 | 0.71 | 71 | 167.36 | 50.28 | 6.75 | 69 | 30.33 | 20874.78 | 652.25 | 1367.4 | 171.84 | 104.26 | 32619.77 | 0.61 | 0.88 | 20.77 | 2.02 | 1 | 10 | 1457.8554 | 1994.702 | 1804.3305 | 1457855.3611 | 1994702.0211 | 2.5061e-06 | 2.4671 | 1804330.4598
24 | 80 | CONCLUIDO | 1.6945 | 59.02 | 54.5 | 48.09 | 0.74 | 68 | 167.72 | 50.28 | 7 | 66 | 30.44 | 20919.39 | 649.73 | 1367.51 | 168.9 | 104.26 | 31167.05 | 0.62 | 0.88 | 20.76 | 1.92 | 1 | 10 | 1448.6212 | 1982.0675 | 1792.9017 | 1448621.2399 | 1982067.4891 | 2.5143e-06 | 2.4592 | 1792901.7498
25 | 80 | CONCLUIDO | 1.6991 | 58.85 | 54.44 | 50.25 | 0.76 | 65 | 168.08 | 50.28 | 7.25 | 63 | 30.55 | 20964.03 | 647.83 | 1367.42 | 166.63 | 104.26 | 30048.23 | 0.63 | 0.88 | 20.76 | 1.85 | 1 | 10 | 1441.4495 | 1972.2548 | 1784.0256 | 1441449.4884 | 1972254.7822 | 2.5211e-06 | 2.4521 | 1784025.5539
26 | 80 | CONCLUIDO | 1.7026 | 58.73 | 54.38 | 51.79 | 0.79 | 63 | 168.44 | 50.28 | 7.5 | 61 | 30.66 | 21008.71 | 645.97 | 1367.33 | 165.11 | 104.26 | 29296.51 | 0.63 | 0.88 | 20.75 | 1.8 | 1 | 10 | 1435.3035 | 1963.8456 | 1776.4189 | 1435303.5246 | 1963845.6035 | 2.5263e-06 | 2.4471 | 1776418.9353
27 | 80 | CONCLUIDO | 1.7076 | 58.56 | 54.27 | 53.38 | 0.81 | 61 | 168.81 | 50.28 | 7.75 | 59 | 30.78 | 21053.43 | 643.19 | 1367.27 | 161.64 | 104.26 | 27571.84 | 0.65 | 0.88 | 20.74 | 1.69 | 1 | 10 | 1426.174 | 1951.3542 | 1765.1197 | 1426174.0374 | 1951354.2363 | 2.5337e-06 | 2.44 | 1765119.7268
28 | 80 | CONCLUIDO | 1.711 | 58.44 | 54.22 | 55.14 | 0.84 | 59 | 169.17 | 50.28 | 8 | 57 | 30.89 | 21098.19 | 641.53 | 1367.42 | 159.83 | 104.26 | 26678.41 | 0.65 | 0.88 | 20.74 | 1.64 | 1 | 10 | 1420.5438 | 1943.6507 | 1758.1514 | 1420543.8318 | 1943650.7407 | 2.5388e-06 | 2.435 | 1758151.4419
29 | 80 | CONCLUIDO | 1.7139 | 58.35 | 54.19 | 57.04 | 0.86 | 57 | 169.53 | 50.28 | 8.25 | 55 | 31 | 21142.98 | 639.63 | 1367.29 | 159.08 | 104.26 | 26312.89 | 0.66 | 0.88 | 20.73 | 1.61 | 1 | 10 | 1415.1947 | 1936.3318 | 1751.531 | 1415194.7099 | 1936331.836 | 2.5431e-06 | 2.4312 | 1751531.0433
30 | 80 | CONCLUIDO | 1.7176 | 58.22 | 54.12 | 59.04 | 0.89 | 55 | 169.9 | 50.28 | 8.5 | 53 | 31.12 | 21187.82 | 638.22 | 1367.32 | 156.81 | 104.26 | 25183.82 | 0.66 | 0.89 | 20.73 | 1.54 | 1 | 10 | 1409.533 | 1928.5853 | 1744.5238 | 1409533.0196 | 1928585.2616 | 2.5485e-06 | 2.4258 | 1744523.791
31 | 80 | CONCLUIDO | 1.7212 | 58.1 | 54.07 | 61.21 | 0.91 | 53 | 170.26 | 50.28 | 8.75 | 51 | 31.23 | 21232.69 | 635.4 | 1367.19 | 154.94 | 104.26 | 24262.75 | 0.67 | 0.89 | 20.73 | 1.49 | 1 | 10 | 1402.1775 | 1918.5212 | 1735.4202 | 1402177.5302 | 1918521.1566 | 2.5539e-06 | 2.4208 | 1735420.19
32 | 80 | CONCLUIDO | 1.7227 | 58.05 | 54.05 | 62.36 | 0.94 | 52 | 170.62 | 50.28 | 9 | 50 | 31.34 | 21277.6 | 634.55 | 1367.22 | 154.23 | 104.26 | 23910.71 | 0.68 | 0.89 | 20.73 | 1.47 | 1 | 10 | 1399.5855 | 1914.9747 | 1732.2122 | 1399585.5173 | 1914974.6501 | 2.5561e-06 | 2.4188 | 1732212.1572
33 | 80 | CONCLUIDO | 1.7271 | 57.9 | 53.96 | 64.76 | 0.96 | 50 | 170.99 | 50.28 | 9.25 | 48 | 31.46 | 21322.55 | 632.04 | 1367.3 | 151.51 | 104.26 | 22559.81 | 0.69 | 0.89 | 20.73 | 1.38 | 1 | 10 | 1391.7034 | 1904.19 | 1722.4568 | 1391703.4359 | 1904190.0387 | 2.5626e-06 | 2.4125 | 1722456.8139
34 | 80 | CONCLUIDO | 1.7283 | 57.86 | 53.96 | 66.07 | 0.98 | 49 | 171.35 | 50.28 | 9.5 | 47 | 31.57 | 21367.54 | 630.77 | 1367.35 | 151.17 | 104.26 | 22394.41 | 0.69 | 0.89 | 20.73 | 1.38 | 1 | 10 | 1388.9609 | 1900.4376 | 1719.0625 | 1388960.8937 | 1900437.5714 | 2.5644e-06 | 2.4108 | 1719062.4768
35 | 80 | CONCLUIDO | 1.7302 | 57.8 | 53.92 | 67.41 | 1.01 | 48 | 171.72 | 50.28 | 9.75 | 46 | 31.69 | 21412.57 | 628.84 | 1367.33 | 150.61 | 104.26 | 22119.97 | 0.69 | 0.89 | 20.71 | 1.35 | 1 | 10 | 1384.3839 | 1894.1751 | 1713.3977 | 1384383.8589 | 1894175.0705 | 2.5672e-06 | 2.4083 | 1713397.6603
36 | 80 | CONCLUIDO | 1.7338 | 57.68 | 53.87 | 70.27 | 1.03 | 46 | 172.08 | 50.28 | 10 | 44 | 31.8 | 21457.64 | 626.97 | 1367.39 | 148.8 | 104.26 | 21225.24 | 0.7 | 0.89 | 20.71 | 1.29 | 1 | 10 | 1378.4586 | 1886.0679 | 1706.0642 | 1378458.5952 | 1886067.8633 | 2.5726e-06 | 2.4033 | 1706064.1935
37 | 80 | CONCLUIDO | 1.7356 | 57.62 | 53.84 | 71.79 | 1.05 | 45 | 172.45 | 50.28 | 10.25 | 43 | 31.92 | 21502.75 | 625.76 | 1367.27 | 147.4 | 104.26 | 20532.95 | 0.71 | 0.89 | 20.72 | 1.26 | 1 | 10 | 1375.0774 | 1881.4416 | 1701.8795 | 1375077.4263 | 1881441.5987 | 2.5753e-06 | 2.4008 | 1701879.4532
38 | 80 | CONCLUIDO | 1.737 | 57.57 | 53.83 | 73.4 | 1.08 | 44 | 172.82 | 50.28 | 10.5 | 42 | 32.04 | 21547.89 | 624.15 | 1367.23 | 147.52 | 104.26 | 20594.96 | 0.71 | 0.89 | 20.71 | 1.25 | 1 | 10 | 1371.6382 | 1876.7359 | 1697.6228 | 1371638.1757 | 1876735.8644 | 2.5773e-06 | 2.3988 | 1697622.8275
39 | 80 | CONCLUIDO | 1.7398 | 57.48 | 53.77 | 75.03 | 1.1 | 43 | 173.18 | 50.28 | 10.75 | 41 | 32.15 | 21593.08 | 622.08 | 1367.32 | 144.91 | 104.26 | 19295.89 | 0.72 | 0.89 | 20.72 | 1.19 | 1 | 10 | 1366.0241 | 1869.0545 | 1690.6745 | 1366024.12 | 1869054.4657 | 2.5815e-06 | 2.395 | 1690674.5307
40 | 80 | CONCLUIDO | 1.7414 | 57.43 | 53.75 | 76.78 | 1.12 | 42 | 173.55 | 50.28 | 11 | 40 | 32.27 | 21638.31 | 620.63 | 1367.24 | 144.67 | 104.26 | 19180.55 | 0.72 | 0.89 | 20.71 | 1.17 | 1 | 10 | 1362.5803 | 1864.3424 | 1686.4122 | 1362580.2618 | 1864342.4271 | 2.5839e-06 | 2.3929 | 1686412.2024
41 | 80 | CONCLUIDO | 1.7436 | 57.35 | 53.71 | 78.6 | 1.15 | 41 | 173.92 | 50.28 | 11.25 | 39 | 32.39 | 21683.57 | 618.79 | 1367.32 | 143.38 | 104.26 | 18540.63 | 0.73 | 0.89 | 20.71 | 1.13 | 1 | 10 | 1357.9534 | 1858.0117 | 1680.6857 | 1357953.379 | 1858011.7219 | 2.5871e-06 | 2.3896 | 1680685.6909
42 | 80 | CONCLUIDO | 1.7448 | 57.31 | 53.7 | 80.55 | 1.17 | 40 | 174.28 | 50.28 | 11.5 | 38 | 32.5 | 21728.87 | 617.95 | 1367.28 | 143.12 | 104.26 | 18416.29 | 0.73 | 0.89 | 20.71 | 1.12 | 1 | 10 | 1355.7673 | 1855.0206 | 1677.9801 | 1355767.3113 | 1855020.6476 | 2.5889e-06 | 2.3879 | 1677980.0805
43 | 80 | CONCLUIDO | 1.7462 | 57.27 | 53.69 | 82.59 | 1.19 | 39 | 174.65 | 50.28 | 11.75 | 37 | 32.62 | 21774.22 | 615.88 | 1367.33 | 142.31 | 104.26 | 18016.45 | 0.73 | 0.89 | 20.72 | 1.11 | 1 | 10 | 1351.7283 | 1849.4943 | 1672.9812 | 1351728.3065 | 1849494.303 | 2.591e-06 | 2.3862 | 1672981.1625
44 | 80 | CONCLUIDO | 1.7493 | 57.17 | 53.62 | 84.66 | 1.22 | 38 | 175.02 | 50.28 | 12 | 36 | 32.74 | 21819.6 | 613.45 | 1367.25 | 140.34 | 104.26 | 17035.04 | 0.74 | 0.89 | 20.7 | 1.04 | 1 | 10 | 1345.3586 | 1840.779 | 1665.0976 | 1345358.6082 | 1840779.0007 | 2.5956e-06 | 2.3821 | 1665097.6364
45 | 80 | CONCLUIDO | 1.7509 | 57.12 | 53.6 | 86.92 | 1.24 | 37 | 175.39 | 50.28 | 12.25 | 35 | 32.86 | 21865.03 | 612.17 | 1367.3 | 139.67 | 104.26 | 16708.06 | 0.75 | 0.89 | 20.7 | 1.02 | 1 | 10 | 1342.1869 | 1836.4394 | 1661.1722 | 1342186.9324 | 1836439.3741 | 2.598e-06 | 2.38 | 1661172.1777
46 | 80 | CONCLUIDO | 1.7526 | 57.06 | 53.57 | 89.29 | 1.26 | 36 | 175.76 | 50.28 | 12.5 | 34 | 32.98 | 21910.49 | 609.89 | 1367.19 | 138.79 | 104.26 | 16269.79 | 0.75 | 0.89 | 20.7 | 0.99 | 1 | 10 | 1337.4739 | 1829.9908 | 1655.3391 | 1337473.9178 | 1829990.8195 | 2.6005e-06 | 2.3775 | 1655339.0641
47 | 80 | CONCLUIDO | 1.7519 | 57.08 | 53.6 | 89.33 | 1.28 | 36 | 176.12 | 50.28 | 12.75 | 34 | 33.09 | 21956 | 609 | 1367.23 | 139.33 | 104.26 | 16543.27 | 0.75 | 0.89 | 20.71 | 1.02 | 1 | 10 | 1337.0422 | 1829.4001 | 1654.8047 | 1337042.1781 | 1829400.0942 | 2.5994e-06 | 2.3783 | 1654804.7168
48 | 80 | CONCLUIDO | 1.7533 | 57.04 | 53.58 | 91.86 | 1.31 | 35 | 176.49 | 50.28 | 13 | 33 | 33.21 | 22001.54 | 608.13 | 1367.21 | 139.45 | 104.26 | 16606.6 | 0.75 | 0.89 | 20.7 | 1.01 | 1 | 10 | 1334.6017 | 1826.0609 | 1651.7842 | 1334601.7137 | 1826060.9432 | 2.6015e-06 | 2.3767 | 1651784.2497
49 | 80 | CONCLUIDO | 1.7564 | 56.94 | 53.52 | 94.44 | 1.33 | 34 | 176.86 | 50.28 | 13.25 | 32 | 33.33 | 22047.13 | 605 | 1367.27 | 136.8 | 104.26 | 15288.1 | 0.76 | 0.9 | 20.7 | 0.94 | 1 | 10 | 1327.4116 | 1816.2231 | 1642.8853 | 1327411.5888 | 1816223.0971 | 2.6061e-06 | 2.3725 | 1642885.3138
50 | 80 | CONCLUIDO | 1.7556 | 56.96 | 53.54 | 94.49 | 1.35 | 34 | 177.23 | 50.28 | 13.5 | 32 | 33.45 | 22092.76 | 604.64 | 1367.3 | 137.99 | 104.26 | 15882.78 | 0.76 | 0.9 | 20.7 | 0.96 | 1 | 10 | 1327.6933 | 1816.6085 | 1643.234 | 1327693.2942 | 1816608.5389 | 2.6049e-06 | 2.3733 | 1643233.9695
51 | 80 | CONCLUIDO | 1.7586 | 56.86 | 53.48 | 97.23 | 1.37 | 33 | 177.6 | 50.28 | 13.75 | 31 | 33.57 | 22138.42 | 602.85 | 1367.3 | 135.58 | 104.26 | 14680.97 | 0.77 | 0.9 | 20.7 | 0.9 | 1 | 10 | 1322.4413 | 1809.4225 | 1636.7338 | 1322441.2989 | 1809422.5271 | 2.6094e-06 | 2.3692 | 1636733.7807
52 | 80 | CONCLUIDO | 1.7599 | 56.82 | 53.46 | 100.25 | 1.4 | 32 | 177.97 | 50.28 | 14 | 30 | 33.69 | 22184.13 | 601.27 | 1367.24 | 135.5 | 104.26 | 14647.37 | 0.77 | 0.9 | 20.69 | 0.89 | 1 | 10 | 1319.1195 | 1804.8775 | 1632.6225 | 1319119.4873 | 1804877.4779 | 2.6113e-06 | 2.3675 | 1632622.5046
53 | 80 | CONCLUIDO | 1.7596 | 56.83 | 53.48 | 100.27 | 1.42 | 32 | 178.34 | 50.28 | 14.25 | 30 | 33.82 | 22229.88 | 599.07 | 1367.2 | 135.54 | 104.26 | 14667.46 | 0.77 | 0.9 | 20.7 | 0.9 | 1 | 10 | 1316.4957 | 1801.2875 | 1629.3751 | 1316495.6696 | 1801287.4548 | 2.6109e-06 | 2.3679 | 1629375.1083
54 | 80 | CONCLUIDO | 1.7619 | 56.76 | 53.43 | 103.42 | 1.44 | 31 | 178.72 | 50.28 | 14.5 | 29 | 33.94 | 22275.67 | 598.55 | 1367.17 | 134.25 | 104.26 | 14024.75 | 0.78 | 0.9 | 20.7 | 0.86 | 1 | 10 | 1313.6288 | 1797.3649 | 1625.8269 | 1313628.8431 | 1797364.9363 | 2.6143e-06 | 2.365 | 1625826.9494
55 | 80 | CONCLUIDO | 1.7639 | 56.69 | 53.4 | 106.8 | 1.46 | 30 | 179.09 | 50.28 | 14.75 | 28 | 34.06 | 22321.5 | 595.61 | 1367.25 | 133.2 | 104.26 | 13505.87 | 0.78 | 0.9 | 20.69 | 0.82 | 1 | 10 | 1307.8449 | 1789.4511 | 1618.6684 | 1307844.9422 | 1789451.148 | 2.6172e-06 | 2.3621 | 1618668.442
56 | 80 | CONCLUIDO | 1.7637 | 56.7 | 53.41 | 106.82 | 1.48 | 30 | 179.46 | 50.28 | 15 | 28 | 34.18 | 22367.38 | 595 | 1367.21 | 133.56 | 104.26 | 13688.25 | 0.78 | 0.9 | 20.69 | 0.83 | 1 | 10 | 1307.2455 | 1788.6309 | 1617.9265 | 1307245.4861 | 1788630.9456 | 2.6169e-06 | 2.3625 | 1617926.5185
57 | 80 | CONCLUIDO | 1.7654 | 56.64 | 53.38 | 110.45 | 1.5 | 29 | 179.83 | 50.28 | 15.25 | 27 | 34.3 | 22413.29 | 593.49 | 1367.28 | 132.7 | 104.26 | 13262.59 | 0.79 | 0.9 | 20.69 | 0.81 | 1 | 10 | 1303.6549 | 1783.7181 | 1613.4826 | 1303654.877 | 1783718.1159 | 2.6195e-06 | 2.36 | 1613482.5624
58 | 80 | CONCLUIDO | 1.7656 | 56.64 | 53.38 | 110.44 | 1.53 | 29 | 180.2 | 50.28 | 15.5 | 27 | 34.43 | 22459.24 | 592.8 | 1367.32 | 132.73 | 104.26 | 13277.92 | 0.79 | 0.9 | 20.69 | 0.8 | 1 | 10 | 1302.5647 | 1782.2265 | 1612.1333 | 1302564.7082 | 1782226.4989 | 2.6198e-06 | 2.36 | 1612133.3032
59 | 80 | CONCLUIDO | 1.7673 | 56.58 | 53.36 | 114.34 | 1.55 | 28 | 180.58 | 50.28 | 15.75 | 26 | 34.55 | 22505.24 | 590.36 | 1367.27 | 131.85 | 104.26 | 12843.08 | 0.79 | 0.9 | 20.69 | 0.78 | 1 | 10 | 1297.797 | 1775.7031 | 1606.2325 | 1297796.9689 | 1775703.0675 | 2.6223e-06 | 2.3575 | 1606232.459
60 | 80 | CONCLUIDO | 1.7679 | 56.56 | 53.34 | 114.29 | 1.57 | 28 | 180.95 | 50.28 | 16 | 26 | 34.67 | 22551.28 | 588.68 | 1367.28 | 131.13 | 104.26 | 12483.54 | 0.8 | 0.9 | 20.69 | 0.76 | 1 | 10 | 1294.8837 | 1771.717 | 1602.6268 | 1294883.7057 | 1771717.0123 | 2.6232e-06 | 2.3567 | 1602626.8273
61 | 80 | CONCLUIDO | 1.7694 | 56.52 | 53.32 | 118.49 | 1.59 | 27 | 181.32 | 50.28 | 16.25 | 25 | 34.79 | 22597.36 | 587.19 | 1367.29 | 130.95 | 104.26 | 12395.15 | 0.8 | 0.9 | 20.68 | 0.74 | 1 | 10 | 1291.5792 | 1767.1956 | 1598.5369 | 1291579.169 | 1767195.5995 | 2.6254e-06 | 2.355 | 1598536.9318
62 | 80 | CONCLUIDO | 1.7696 | 56.51 | 53.32 | 118.48 | 1.61 | 27 | 181.7 | 50.28 | 16.5 | 25 | 34.92 | 22643.61 | 584.47 | 1367.23 | 130.61 | 104.26 | 12223.9 | 0.8 | 0.9 | 20.69 | 0.74 | 1 | 10 | 1287.7143 | 1761.9075 | 1593.7535 | 1287714.2761 | 1761907.4825 | 2.6257e-06 | 2.3546 | 1593753.5052
63 | 80 | CONCLUIDO | 1.7715 | 56.45 | 53.29 | 122.97 | 1.63 | 26 | 182.07 | 50.28 | 16.75 | 24 | 35.04 | 22689.77 | 582.66 | 1367.33 | 129.56 | 104.26 | 11707.92 | 0.8 | 0.9 | 20.68 | 0.71 | 1 | 10 | 1283.6023 | 1756.2814 | 1588.6643 | 1283602.3457 | 1756281.358 | 2.6285e-06 | 2.3521 | 1588664.3301
64 | 80 | CONCLUIDO | 1.7714 | 56.45 | 53.29 | 122.98 | 1.65 | 26 | 182.45 | 50.28 | 17 | 24 | 35.17 | 22735.98 | 582.73 | 1367.17 | 129.7 | 104.26 | 11778.47 | 0.8 | 0.9 | 20.69 | 0.71 | 1 | 10 | 1283.769 | 1756.5094 | 1588.8706 | 1283769.0359 | 1756509.4309 | 2.6284e-06 | 2.3521 | 1588870.6361
65 | 80 | CONCLUIDO | 1.7734 | 56.39 | 53.26 | 127.82 | 1.67 | 25 | 182.82 | 50.28 | 17.25 | 23 | 35.29 | 22782.23 | 578.74 | 1367.14 | 128.95 | 104.26 | 11407.64 | 0.81 | 0.9 | 20.68 | 0.68 | 1 | 10 | 1276.6215 | 1746.7298 | 1580.0244 | 1276621.4555 | 1746729.796 | 2.6313e-06 | 2.3496 | 1580024.3558
66 | 80 | CONCLUIDO | 1.7732 | 56.39 | 53.26 | 127.83 | 1.69 | 25 | 183.2 | 50.28 | 17.5 | 23 | 35.42 | 22828.53 | 579.44 | 1367.19 | 128.83 | 104.26 | 11347.85 | 0.81 | 0.9 | 20.69 | 0.69 | 1 | 10 | 1277.7176 | 1748.2295 | 1581.381 | 1277717.5539 | 1748229.5262 | 2.631e-06 | 2.3496 | 1581380.9539
67 | 80 | CONCLUIDO | 1.7733 | 56.39 | 53.26 | 127.83 | 1.72 | 25 | 183.57 | 50.28 | 17.75 | 23 | 35.54 | 22874.86 | 576.73 | 1367.19 | 128.89 | 104.26 | 11375.32 | 0.81 | 0.9 | 20.68 | 0.69 | 1 | 10 | 1273.9506 | 1743.0754 | 1576.7188 | 1273950.6108 | 1743075.4284 | 2.6312e-06 | 2.3496 | 1576718.7559
68 | 80 | CONCLUIDO | 1.7756 | 56.32 | 53.22 | 133.05 | 1.74 | 24 | 183.95 | 50.28 | 18 | 22 | 35.67 | 22921.24 | 575.15 | 1367.25 | 127.46 | 104.26 | 10664.55 | 0.82 | 0.9 | 20.68 | 0.64 | 1 | 10 | 1269.8036 | 1737.4013 | 1571.5861 | 1269803.5875 | 1737401.2881 | 2.6346e-06 | 2.3467 | 1571586.1477
69 | 80 | CONCLUIDO | 1.7748 | 56.35 | 53.25 | 133.12 | 1.76 | 24 | 184.33 | 50.28 | 18.25 | 22 | 35.8 | 22967.66 | 575.01 | 1367.28 | 128.22 | 104.26 | 11048.13 | 0.81 | 0.9 | 20.69 | 0.67 | 1 | 10 | 1270.4472 | 1738.2819 | 1572.3827 | 1270447.2203 | 1738281.935 | 2.6334e-06 | 2.3479 | 1572382.7468
70 | 80 | CONCLUIDO | 1.7751 | 56.33 | 53.24 | 133.09 | 1.78 | 24 | 184.7 | 50.28 | 18.5 | 22 | 35.92 | 23014.13 | 573.06 | 1367.2 | 128.07 | 104.26 | 10968.92 | 0.81 | 0.9 | 20.68 | 0.66 | 1 | 10 | 1267.4847 | 1734.2284 | 1568.7161 | 1267484.6751 | 1734228.4499 | 2.6339e-06 | 2.3471 | 1568716.1206
71 | 80 | CONCLUIDO | 1.7774 | 56.26 | 53.2 | 138.78 | 1.8 | 23 | 185.08 | 50.28 | 18.75 | 21 | 36.05 | 23060.64 | 572.54 | 1367.26 | 126.79 | 104.26 | 10334.67 | 0.82 | 0.9 | 20.68 | 0.62 | 1 | 10 | 1264.7926 | 1730.545 | 1565.3842 | 1264792.5848 | 1730545.0133 | 2.6373e-06 | 2.3442 | 1565384.2261
72 | 80 | CONCLUIDO | 1.7771 | 56.27 | 53.2 | 138.8 | 1.82 | 23 | 185.46 | 50.28 | 19 | 21 | 36.18 | 23107.19 | 570.39 | 1367.26 | 126.92 | 104.26 | 10399.66 | 0.82 | 0.9 | 20.68 | 0.63 | 1 | 10 | 1262.0799 | 1726.8334 | 1562.0268 | 1262079.8997 | 1726833.3978 | 2.6368e-06 | 2.3446 | 1562026.8419
73 | 80 | CONCLUIDO | 1.7761 | 56.3 | 53.24 | 138.88 | 1.84 | 23 | 185.84 | 50.28 | 19.25 | 21 | 36.31 | 23153.78 | 568.08 | 1367.31 | 128.14 | 104.26 | 11008.92 | 0.81 | 0.9 | 20.68 | 0.66 | 1 | 10 | 1259.9909 | 1723.9751 | 1559.4413 | 1259990.863 | 1723975.0856 | 2.6353e-06 | 2.3458 | 1559441.323
74 | 80 | CONCLUIDO | 1.7796 | 56.19 | 53.16 | 144.98 | 1.86 | 22 | 186.21 | 50.28 | 19.5 | 20 | 36.43 | 23200.42 | 566.74 | 1367.3 | 125.31 | 104.26 | 9600.75 | 0.83 | 0.9 | 20.68 | 0.58 | 1 | 10 | 1255.0009 | 1717.1476 | 1553.2655 | 1255000.9342 | 1717147.6449 | 2.6405e-06 | 2.3413 | 1553265.4837
75 | 80 | CONCLUIDO | 1.779 | 56.21 | 53.18 | 145.03 | 1.88 | 22 | 186.59 | 50.28 | 19.75 | 20 | 36.56 | 23247.1 | 565.75 | 1367.24 | 125.86 | 104.26 | 9878.17 | 0.83 | 0.9 | 20.69 | 0.6 | 1 | 10 | 1254.2517 | 1716.1225 | 1552.3382 | 1254251.677 | 1716122.4781 | 2.6397e-06 | 2.3421 | 1552338.1574
76 | 80 | CONCLUIDO | 1.779 | 56.21 | 53.18 | 145.03 | 1.9 | 22 | 186.97 | 50.28 | 20 | 20 | 36.69 | 23293.82 | 563.16 | 1367.17 | 126.22 | 104.26 | 10057.29 | 0.83 | 0.9 | 20.67 | 0.6 | 1 | 10 | 1250.7304 | 1711.3046 | 1547.98 | 1250730.4297 | 1711304.5522 | 2.6397e-06 | 2.3421 | 1547980.0476
77 | 80 | CONCLUIDO | 1.7813 | 56.14 | 53.14 | 151.82 | 1.92 | 21 | 187.35 | 50.28 | 20.25 | 19 | 36.82 | 23340.59 | 560.71 | 1367.25 | 124.64 | 104.26 | 9269.74 | 0.84 | 0.9 | 20.68 | 0.56 | 1 | 10 | 1245.4452 | 1704.0731 | 1541.4387 | 1245445.1905 | 1704073.0548 | 2.6431e-06 | 2.3392 | 1541438.7141
78 | 80 | CONCLUIDO | 1.7814 | 56.14 | 53.14 | 151.82 | 1.94 | 21 | 187.73 | 50.28 | 20.5 | 19 | 36.95 | 23387.4 | 560.79 | 1367.24 | 124.64 | 104.26 | 9269.85 | 0.84 | 0.9 | 20.68 | 0.56 | 1 | 10 | 1245.4852 | 1704.1278 | 1541.4883 | 1245485.2295 | 1704127.8379 | 2.6432e-06 | 2.3392 | 1541488.2688
79 | 80 | CONCLUIDO | 1.7811 | 56.14 | 53.14 | 151.84 | 1.96 | 21 | 188.11 | 50.28 | 20.75 | 19 | 37.08 | 23434.26 | 557.9 | 1367.17 | 124.97 | 104.26 | 9437.09 | 0.83 | 0.9 | 20.68 | 0.57 | 1 | 10 | 1241.7665 | 1699.0397 | 1536.8858 | 1241766.5262 | 1699039.744 | 2.6428e-06 | 2.3392 | 1536885.7755
80 | 80 | CONCLUIDO | 1.7833 | 56.08 | 53.11 | 159.32 | 1.98 | 20 | 188.49 | 50.28 | 21 | 17 | 37.21 | 23481.16 | 555.69 | 1367.24 | 123.66 | 104.26 | 8788.2 | 0.84 | 0.9 | 20.68 | 0.53 | 1 | 10 | 1236.983 | 1692.4948 | 1530.9654 | 1236983.034 | 1692494.759 | 2.646e-06 | 2.3367 | 1530965.4346
81 | 80 | CONCLUIDO | 1.7833 | 56.08 | 53.11 | 159.32 | 2 | 20 | 188.87 | 50.28 | 21.25 | 18 | 37.34 | 23528.1 | 557.18 | 1367.16 | 123.83 | 104.26 | 8870.4 | 0.84 | 0.9 | 20.67 | 0.53 | 1 | 10 | 1239.0039 | 1695.2598 | 1533.4666 | 1239003.8863 | 1695259.7782 | 2.646e-06 | 2.3367 | 1533466.5643
82 | 80 | CONCLUIDO | 1.7828 | 56.09 | 53.12 | 159.36 | 2.02 | 20 | 189.25 | 50.28 | 21.5 | 17 | 37.47 | 23575.09 | 556.36 | 1367.21 | 124.07 | 104.26 | 8989.29 | 0.84 | 0.9 | 20.68 | 0.55 | 1 | 10 | 1238.3228 | 1694.3279 | 1532.6236 | 1238322.7967 | 1694327.8814 | 2.6453e-06 | 2.3371 | 1532623.6064
83 | 80 | CONCLUIDO | 1.7827 | 56.1 | 53.13 | 159.38 | 2.04 | 20 | 189.63 | 50.28 | 21.75 | 16 | 37.6 | 23622.13 | 551.38 | 1367.19 | 124.24 | 104.26 | 9074.85 | 0.84 | 0.9 | 20.68 | 0.55 | 1 | 10 | 1231.7249 | 1685.3004 | 1524.4577 | 1231724.9448 | 1685300.4094 | 2.6451e-06 | 2.3375 | 1524457.7037
84 | 80 | CONCLUIDO | 1.7849 | 56.03 | 53.09 | 167.65 | 2.05 | 19 | 190.01 | 50.28 | 22 | 15 | 37.74 | 23669.2 | 549.87 | 1367.22 | 123.11 | 104.26 | 8516.88 | 0.85 | 0.9 | 20.68 | 0.51 | 1 | 10 | 1227.8162 | 1679.9523 | 1519.62 | 1227816.1767 | 1679952.2604 | 2.6484e-06 | 2.3346 | 1519619.9745
85 | 80 | CONCLUIDO | 1.7845 | 56.04 | 53.1 | 167.69 | 2.07 | 19 | 190.4 | 50.28 | 22.25 | 12 | 37.87 | 23716.33 | 549.74 | 1367.19 | 123.47 | 104.26 | 8697.45 | 0.84 | 0.9 | 20.68 | 0.52 | 1 | 10 | 1228.0003 | 1680.2042 | 1519.8479 | 1228000.338 | 1680204.238 | 2.6478e-06 | 2.335 | 1519847.9037
86 | 80 | CONCLUIDO | 1.7848 | 56.03 | 53.09 | 167.66 | 2.09 | 19 | 190.78 | 50.28 | 22.5 | 13 | 38 | 23763.49 | 548.95 | 1367.15 | 123 | 104.26 | 8459.2 | 0.85 | 0.9 | 20.68 | 0.52 | 1 | 10 | 1226.6369 | 1678.3387 | 1518.1604 | 1226636.9137 | 1678338.7407 | 2.6483e-06 | 2.3346 | 1518160.4469
87 | 80 | CONCLUIDO | 1.7843 | 56.05 | 53.11 | 167.71 | 2.11 | 19 | 191.16 | 50.28 | 22.75 | 7 | 38.13 | 23810.71 | 548.17 | 1367.27 | 123.36 | 104.26 | 8639.26 | 0.85 | 0.9 | 20.69 | 0.53 | 1 | 10 | 1226.0976 | 1677.6009 | 1517.493 | 1226097.6322 | 1677600.8719 | 2.6475e-06 | 2.3354 | 1517492.9992
88 | 80 | CONCLUIDO | 1.7842 | 56.05 | 53.11 | 167.72 | 2.13 | 19 | 191.55 | 50.28 | 23 | 6 | 38.27 | 23857.96 | 548.34 | 1367.34 | 123.27 | 104.26 | 8593.74 | 0.85 | 0.9 | 20.69 | 0.53 | 1 | 10 | 1226.3955 | 1678.0084 | 1517.8616 | 1226395.4717 | 1678008.3892 | 2.6474e-06 | 2.3354 | 1517861.6236
89 | 80 | CONCLUIDO | 1.7842 | 56.05 | 53.11 | 167.72 | 2.15 | 19 | 191.93 | 50.28 | 23.25 | 5 | 38.4 | 23905.27 | 548.25 | 1367.3 | 123.38 | 104.26 | 8652.48 | 0.85 | 0.9 | 20.69 | 0.53 | 1 | 10 | 1226.2735 | 1677.8415 | 1517.7106 | 1226273.4684 | 1677841.4588 | 2.6474e-06 | 2.3354 | 1517710.6249
90 | 80 | CONCLUIDO | 1.7842 | 56.05 | 53.11 | 167.72 | 2.17 | 19 | 192.31 | 50.28 | 23.5 | 3 | 38.53 | 23952.62 | 548.01 | 1367.3 | 123.28 | 104.26 | 8601.55 | 0.85 | 0.9 | 20.69 | 0.53 | 1 | 10 | 1225.9481 | 1677.3963 | 1517.308 | 1225948.1262 | 1677396.3113 | 2.6474e-06 | 2.3354 | 1517307.9615
91 | 80 | CONCLUIDO | 1.7839 | 56.06 | 53.12 | 167.75 | 2.19 | 19 | 192.7 | 50.28 | 23.75 | 0 | 38.67 | 24000.01 | 548.73 | 1367.34 | 123.4 | 104.26 | 8659.45 | 0.84 | 0.9 | 20.7 | 0.54 | 1 | 10 | 1227.217 | 1679.1324 | 1518.8784 | 1227216.9831 | 1679132.4173 | 2.6469e-06 | 2.3358 | 1518878.376

## RESULTADOS_21
Unnamed: 0 | Volume de calda [L] | STATUS | Capacidade operacional [ha/h] | Tempo de missao [h] | Tempo util [h] | Tempo por voo [min] | Autonomia Projetada [h] | N° Voos | MTOW [kg] | Massa Estrutura [kg] | Combustível [kg] | Abastecimentos | Massa gerador | Potência gerador [W] | Combustível consumido [L] | Calda cons [L] | Distância percorrida [km] | Distância Pulverizando [km] | RTL ACUMULADO[m] | EOC [km/km] | EOC [h/h] | Tempo de manobra [h] | Tempo rtl_rtw [h] | V pulv [m/s] | V desloc [m/s] | Preço Total por ha Simples [R$/ha] | Preço Total por ha Presumido [R$/ha] | Preço Total por ha Real [R$/ha] | Preço Total Simples [R$] | Preço Total Presumido [R$] | Prod CAPEX [ha/R$] | Dias Trabalhados | Preço Total Real [R$]
0 | 115 | CONCLUIDO | 0.8295 | 120.55 | 79.18 | 5.39 | 0.08 | 882 | 222.93 | 56.94 | 1 | 880 | 49.99 | 27728.69 | 1218.43 | 1371.24 | 974.35 | 104.26 | 429821.55 | 0.11 | 0.61 | 22.08 | 26.53 | 1 | 10 | 5308.8273 | 7263.7717 | 6570.5275 | 5308827.293 | 7263771.7113 | 1.0632e-06 | 5.0229 | 6570527.5339
1 | 115 | CONCLUIDO | 0.9807 | 101.96 | 71.43 | 6.75 | 0.1 | 635 | 223.35 | 56.94 | 1.25 | 633 | 50.15 | 27780.03 | 1099.46 | 1370.05 | 720.59 | 104.26 | 304175.6 | 0.14 | 0.67 | 21.68 | 18.8 | 1 | 10 | 4055.8634 | 5549.4112 | 5019.7832 | 4055863.35 | 5549411.1676 | 1.257e-06 | 4.2483 | 5019783.1544
2 | 115 | CONCLUIDO | 1.0895 | 91.78 | 67.27 | 8.1 | 0.12 | 498 | 223.76 | 56.94 | 1.5 | 496 | 50.32 | 27831.42 | 1035.17 | 1369.23 | 584.57 | 104.26 | 236852.95 | 0.18 | 0.71 | 21.46 | 14.65 | 1 | 10 | 3439.9849 | 4706.7391 | 4257.5345 | 3439984.8965 | 4706739.0969 | 1.3964e-06 | 3.8242 | 4257534.5234
3 | 115 | CONCLUIDO | 1.1745 | 85.14 | 64.53 | 9.47 | 0.14 | 409 | 224.18 | 56.94 | 1.75 | 407 | 50.49 | 27882.87 | 992.79 | 1368.98 | 495.35 | 104.26 | 192686.83 | 0.21 | 0.74 | 21.31 | 11.92 | 1 | 10 | 3062.2052 | 4189.8442 | 3789.9714 | 3062205.1751 | 4189844.2155 | 1.5054e-06 | 3.5475 | 3789971.364
4 | 115 | CONCLUIDO | 1.24 | 80.64 | 62.71 | 10.81 | 0.16 | 348 | 224.6 | 56.94 | 2 | 346 | 50.65 | 27934.37 | 964.32 | 1368.59 | 435.64 | 104.26 | 163138.09 | 0.24 | 0.76 | 21.21 | 10.1 | 1 | 10 | 2818.6878 | 3856.6531 | 3488.5795 | 2818687.8476 | 3856653.0648 | 1.5893e-06 | 3.36 | 3488579.5092
5 | 115 | CONCLUIDO | 1.2941 | 77.28 | 61.36 | 12.19 | 0.18 | 302 | 225.01 | 56.94 | 2.25 | 300 | 50.82 | 27985.94 | 943.01 | 1368.69 | 391.59 | 104.26 | 141339.1 | 0.27 | 0.78 | 21.14 | 8.75 | 1 | 10 | 2642.46 | 3615.5304 | 3270.4693 | 2642460.0377 | 3615530.4007 | 1.6587e-06 | 3.22 | 3270469.2536
6 | 115 | CONCLUIDO | 1.3388 | 74.69 | 60.31 | 13.55 | 0.2 | 267 | 225.43 | 56.94 | 2.5 | 265 | 50.99 | 28037.57 | 926.4 | 1368.44 | 358.2 | 104.26 | 124821.12 | 0.29 | 0.8 | 21.07 | 7.71 | 1 | 10 | 2510.2649 | 3434.6552 | 3106.8566 | 2510264.9462 | 3434655.2445 | 1.716e-06 | 3.1121 | 3106856.5685
7 | 115 | CONCLUIDO | 1.3748 | 72.74 | 59.54 | 14.89 | 0.22 | 240 | 225.85 | 56.94 | 2.75 | 238 | 51.16 | 28089.25 | 913.95 | 1368.26 | 331.74 | 104.26 | 111727.97 | 0.31 | 0.81 | 21.06 | 6.94 | 1 | 10 | 2412.668 | 3301.1188 | 2986.0647 | 2412668.0111 | 3301118.8121 | 1.7621e-06 | 3.0308 | 2986064.6659
8 | 115 | CONCLUIDO | 1.4079 | 71.03 | 58.84 | 16.27 | 0.24 | 217 | 226.27 | 56.94 | 3 | 215 | 51.33 | 28140.99 | 902.58 | 1368.15 | 309.7 | 104.26 | 100821.62 | 0.34 | 0.81 | 21.01 | 6.25 | 1 | 10 | 2327.4673 | 3184.5434 | 2880.6151 | 2327467.2821 | 3184543.416 | 1.8045e-06 | 2.9596 | 2880615.0619
9 | 115 | CONCLUIDO | 1.4342 | 69.72 | 58.33 | 17.59 | 0.25 | 199 | 226.69 | 56.94 | 3.25 | 197 | 51.5 | 28192.8 | 894.01 | 1367.91 | 293.22 | 104.26 | 92672.3 | 0.36 | 0.82 | 20.97 | 5.74 | 1 | 10 | 2264.0062 | 3097.7131 | 2802.0717 | 2264006.1751 | 3097713.1296 | 1.8383e-06 | 2.905 | 2802071.7362
10 | 115 | CONCLUIDO | 1.4594 | 68.52 | 57.83 | 18.96 | 0.27 | 183 | 227.11 | 56.94 | 3.5 | 181 | 51.67 | 28244.66 | 885.86 | 1367.85 | 277.81 | 104.26 | 85045.93 | 0.38 | 0.83 | 20.92 | 5.24 | 1 | 10 | 2205.3129 | 3017.4064 | 2729.4293 | 2205312.8842 | 3017406.3797 | 1.8706e-06 | 2.855 | 2729429.3497
11 | 115 | CONCLUIDO | 1.4793 | 67.6 | 57.48 | 20.29 | 0.29 | 170 | 227.53 | 56.94 | 3.75 | 168 | 51.84 | 28296.58 | 879.8 | 1367.71 | 265.79 | 104.26 | 79101.65 | 0.39 | 0.83 | 20.92 | 4.89 | 1 | 10 | 2161.5325 | 2957.5041 | 2675.244 | 2161532.457 | 2957504.0678 | 1.8961e-06 | 2.8167 | 2675244.0305
12 | 115 | CONCLUIDO | 1.4994 | 66.7 | 57.1 | 21.68 | 0.31 | 158 | 227.95 | 56.94 | 4 | 156 | 52.01 | 28348.56 | 873.42 | 1367.84 | 253.68 | 104.26 | 73106.96 | 0.41 | 0.84 | 20.89 | 4.51 | 1 | 10 | 2117.7601 | 2897.6128 | 2621.0687 | 2117760.0794 | 2897612.7696 | 1.9218e-06 | 2.7792 | 2621068.6737
13 | 115 | CONCLUIDO | 1.5156 | 65.98 | 56.82 | 23.04 | 0.33 | 148 | 228.38 | 56.94 | 4.25 | 146 | 52.18 | 28400.61 | 868.51 | 1367.85 | 244 | 104.26 | 68316.98 | 0.43 | 0.84 | 20.89 | 4.23 | 1 | 10 | 2084.0009 | 2851.422 | 2579.2863 | 2084000.9255 | 2851422.0059 | 1.9426e-06 | 2.7492 | 2579286.2916
14 | 115 | CONCLUIDO | 1.5306 | 65.33 | 56.57 | 24.42 | 0.35 | 139 | 228.8 | 56.94 | 4.5 | 137 | 52.36 | 28452.71 | 864.1 | 1367.76 | 236.01 | 104.26 | 64367.23 | 0.44 | 0.85 | 20.88 | 3.99 | 1 | 10 | 2053.7043 | 2809.9688 | 2541.7894 | 2053704.3161 | 2809968.8483 | 1.9618e-06 | 2.7221 | 2541789.3652
15 | 115 | CONCLUIDO | 1.5446 | 64.74 | 56.33 | 25.8 | 0.37 | 131 | 229.22 | 56.94 | 4.75 | 129 | 52.53 | 28504.87 | 859.85 | 1367.66 | 227.85 | 104.26 | 60324.47 | 0.46 | 0.85 | 20.87 | 3.75 | 1 | 10 | 2025.6736 | 2771.616 | 2507.0968 | 2025673.5994 | 2771615.9851 | 1.9798e-06 | 2.6975 | 2507096.8454
16 | 115 | CONCLUIDO | 1.5563 | 64.25 | 56.15 | 27.17 | 0.39 | 124 | 229.65 | 56.94 | 5 | 122 | 52.7 | 28557.1 | 856.43 | 1367.61 | 221.92 | 104.26 | 57393.81 | 0.47 | 0.85 | 20.87 | 3.57 | 1 | 10 | 2003.0736 | 2740.6937 | 2479.1258 | 2003073.635 | 2740693.7168 | 1.9948e-06 | 2.6771 | 2479125.7551
17 | 115 | CONCLUIDO | 1.5682 | 63.77 | 55.93 | 28.44 | 0.41 | 118 | 230.07 | 56.94 | 5.25 | 116 | 52.88 | 28609.38 | 852.34 | 1367.54 | 215.73 | 104.26 | 54328.98 | 0.48 | 0.86 | 20.82 | 3.34 | 1 | 10 | 1979.0739 | 2707.8563 | 2449.4223 | 1979073.9231 | 2707856.2522 | 2.01e-06 | 2.6571 | 2449422.252
18 | 115 | CONCLUIDO | 1.5785 | 63.35 | 55.77 | 29.88 | 0.42 | 112 | 230.49 | 56.94 | 5.5 | 110 | 53.05 | 28661.73 | 849.43 | 1367.65 | 210.19 | 104.26 | 51592.36 | 0.5 | 0.86 | 20.83 | 3.19 | 1 | 10 | 1959.8987 | 2681.6198 | 2425.6898 | 1959898.6869 | 2681619.848 | 2.0232e-06 | 2.6396 | 2425689.8134
19 | 115 | CONCLUIDO | 1.5876 | 62.99 | 55.63 | 31.2 | 0.44 | 107 | 230.92 | 56.94 | 5.75 | 105 | 53.23 | 28714.14 | 846.52 | 1367.59 | 205.47 | 104.26 | 49256.46 | 0.51 | 0.86 | 20.82 | 3.04 | 1 | 10 | 1942.6659 | 2658.0412 | 2404.3615 | 1942665.9278 | 2658041.2268 | 2.0349e-06 | 2.6246 | 2404361.5027
20 | 115 | CONCLUIDO | 1.5973 | 62.61 | 55.47 | 32.63 | 0.46 | 102 | 231.34 | 56.94 | 6 | 100 | 53.4 | 28766.61 | 843.29 | 1367.53 | 200.77 | 104.26 | 46929.55 | 0.52 | 0.86 | 20.8 | 2.89 | 1 | 10 | 1924.1984 | 2632.7731 | 2381.5049 | 1924198.3709 | 2632773.1006 | 2.0473e-06 | 2.6088 | 2381504.931
21 | 115 | CONCLUIDO | 1.6039 | 62.35 | 55.39 | 33.91 | 0.48 | 98 | 231.77 | 56.94 | 6.25 | 96 | 53.58 | 28819.14 | 841.45 | 1367.62 | 197.7 | 104.26 | 45417.77 | 0.53 | 0.87 | 20.8 | 2.8 | 1 | 10 | 1912.6198 | 2616.9308 | 2367.1746 | 1912619.8053 | 2616930.7965 | 2.0558e-06 | 2.5979 | 2367174.5942
22 | 115 | CONCLUIDO | 1.6112 | 62.07 | 55.28 | 35.28 | 0.5 | 94 | 232.2 | 56.94 | 6.5 | 92 | 53.75 | 28871.74 | 839.27 | 1367.54 | 193.99 | 104.26 | 43582.89 | 0.54 | 0.87 | 20.8 | 2.7 | 1 | 10 | 1899.4698 | 2598.9384 | 2350.8993 | 1899469.7901 | 2598938.3656 | 2.0651e-06 | 2.5863 | 2350899.3356
23 | 115 | CONCLUIDO | 1.6201 | 61.73 | 55.12 | 36.74 | 0.52 | 90 | 232.62 | 56.94 | 6.75 | 88 | 53.93 | 28924.39 | 836.02 | 1367.44 | 189.02 | 104.26 | 41114.5 | 0.55 | 0.87 | 20.78 | 2.53 | 1 | 10 | 1882.4275 | 2575.6204 | 2329.8068 | 1882427.5097 | 2575620.3656 | 2.0765e-06 | 2.5721 | 2329806.7729
24 | 115 | CONCLUIDO | 1.6255 | 61.52 | 55.04 | 37.96 | 0.53 | 87 | 233.05 | 56.94 | 7 | 85 | 54.11 | 28977.11 | 834.23 | 1367.71 | 186.42 | 104.26 | 39831.74 | 0.56 | 0.87 | 20.78 | 2.45 | 1 | 10 | 1872.6343 | 2562.2209 | 2317.6861 | 1872634.3257 | 2562220.8992 | 2.0835e-06 | 2.5633 | 2317686.1327
25 | 115 | CONCLUIDO | 1.6307 | 61.32 | 54.97 | 39.27 | 0.55 | 84 | 233.48 | 56.94 | 7.25 | 82 | 54.29 | 29029.89 | 832.72 | 1367.39 | 184.31 | 104.26 | 38792.25 | 0.57 | 0.87 | 20.78 | 2.39 | 1 | 10 | 1863.6596 | 2549.9412 | 2306.5784 | 1863659.5726 | 2549941.2461 | 2.0901e-06 | 2.555 | 2306578.4324
26 | 115 | CONCLUIDO | 1.6371 | 61.08 | 54.87 | 40.64 | 0.57 | 81 | 233.91 | 56.94 | 7.5 | 79 | 54.46 | 29082.74 | 830.26 | 1367.55 | 180.65 | 104.26 | 36975.25 | 0.58 | 0.87 | 20.78 | 2.29 | 1 | 10 | 1851.654 | 2533.5147 | 2291.7196 | 1851653.9891 | 2533514.677 | 2.0983e-06 | 2.545 | 2291719.5921
27 | 115 | CONCLUIDO | 1.6427 | 60.88 | 54.79 | 42.15 | 0.59 | 78 | 234.34 | 56.94 | 7.75 | 76 | 54.64 | 29135.65 | 828.73 | 1367.31 | 177.98 | 104.26 | 35654.89 | 0.59 | 0.87 | 20.78 | 2.21 | 1 | 10 | 1842.2274 | 2520.6168 | 2280.0527 | 1842227.3869 | 2520616.7841 | 2.1055e-06 | 2.5367 | 2280052.6559
28 | 115 | CONCLUIDO | 1.6486 | 60.66 | 54.71 | 43.76 | 0.61 | 75 | 234.77 | 56.94 | 8 | 73 | 54.82 | 29188.62 | 826.3 | 1367.62 | 175.3 | 104.26 | 34329.17 | 0.59 | 0.88 | 20.77 | 2.12 | 1 | 10 | 1831.207 | 2505.5382 | 2266.4132 | 1831206.9974 | 2505538.2011 | 2.1131e-06 | 2.5275 | 2266413.1517
29 | 115 | CONCLUIDO | 1.6526 | 60.51 | 54.64 | 44.91 | 0.62 | 73 | 235.2 | 56.94 | 8.25 | 71 | 55 | 29241.66 | 825.18 | 1367.45 | 173.39 | 104.26 | 33387.93 | 0.6 | 0.88 | 20.77 | 2.06 | 1 | 10 | 1824.3812 | 2496.1988 | 2257.9651 | 1824381.1714 | 2496198.8047 | 2.1182e-06 | 2.5213 | 2257965.0942
30 | 115 | CONCLUIDO | 1.657 | 60.35 | 54.57 | 46.12 | 0.64 | 71 | 235.63 | 56.94 | 8.5 | 69 | 55.18 | 29294.76 | 823.31 | 1367.4 | 171.48 | 104.26 | 32440.42 | 0.61 | 0.88 | 20.75 | 1.99 | 1 | 10 | 1816.0567 | 2484.8089 | 2247.6622 | 1816056.7222 | 2484808.9261 | 2.1238e-06 | 2.5146 | 2247662.2496
31 | 115 | CONCLUIDO | 1.6599 | 60.24 | 54.55 | 47.44 | 0.66 | 69 | 236.06 | 56.94 | 8.75 | 67 | 55.36 | 29347.92 | 822.35 | 1367.37 | 170.66 | 104.26 | 32042.73 | 0.61 | 0.88 | 20.76 | 1.97 | 1 | 10 | 1811.2706 | 2478.2603 | 2241.7386 | 1811270.5768 | 2478260.3108 | 2.1275e-06 | 2.51 | 2241738.625
32 | 115 | CONCLUIDO | 1.6642 | 60.09 | 54.49 | 48.79 | 0.68 | 67 | 236.49 | 56.94 | 9 | 65 | 55.55 | 29401.15 | 820.46 | 1367.5 | 168.57 | 104.26 | 31005.66 | 0.62 | 0.88 | 20.75 | 1.9 | 1 | 10 | 1803.2058 | 2467.2258 | 2231.7572 | 1803205.8483 | 2467225.7935 | 2.1331e-06 | 2.5038 | 2231757.2265
33 | 115 | CONCLUIDO | 1.6687 | 59.93 | 54.41 | 50.23 | 0.69 | 65 | 236.92 | 56.94 | 9.25 | 63 | 55.73 | 29454.44 | 818.86 | 1367.44 | 165.98 | 104.26 | 29720.12 | 0.63 | 0.88 | 20.75 | 1.83 | 1 | 10 | 1795.071 | 2456.0953 | 2221.689 | 1795070.9957 | 2456095.3293 | 2.1388e-06 | 2.4971 | 2221689.0382
34 | 115 | CONCLUIDO | 1.6722 | 59.8 | 54.38 | 51.79 | 0.71 | 63 | 237.35 | 56.94 | 9.5 | 61 | 55.91 | 29507.8 | 817.74 | 1367.47 | 165.21 | 104.26 | 29346.26 | 0.63 | 0.88 | 20.74 | 1.8 | 1 | 10 | 1789.3744 | 2448.301 | 2214.6386 | 1789374.42 | 2448301.023 | 2.1433e-06 | 2.4917 | 2214638.6096
35 | 115 | CONCLUIDO | 1.6769 | 59.63 | 54.3 | 53.4 | 0.73 | 61 | 237.79 | 56.94 | 9.75 | 59 | 56.09 | 29561.22 | 816.02 | 1367.55 | 162.18 | 104.26 | 27839.44 | 0.64 | 0.88 | 20.75 | 1.71 | 1 | 10 | 1781.029 | 2436.8825 | 2204.3099 | 1781029.0493 | 2436882.5187 | 2.1493e-06 | 2.4846 | 2204309.8713
36 | 115 | CONCLUIDO | 1.6787 | 59.57 | 54.28 | 54.28 | 0.75 | 60 | 238.22 | 56.94 | 10 | 58 | 56.28 | 29614.71 | 814.68 | 1367.54 | 161.48 | 104.26 | 27495.31 | 0.65 | 0.88 | 20.75 | 1.7 | 1 | 10 | 1776.9789 | 2431.341 | 2199.2972 | 1776978.9283 | 2431340.9645 | 2.1516e-06 | 2.4821 | 2199297.1953
37 | 115 | CONCLUIDO | 1.6834 | 59.4 | 54.2 | 56.07 | 0.76 | 58 | 238.66 | 56.94 | 10.25 | 56 | 56.46 | 29668.27 | 813.25 | 1367.34 | 159.34 | 104.26 | 26435.24 | 0.65 | 0.88 | 20.73 | 1.62 | 1 | 10 | 1769.1165 | 2420.5833 | 2189.5662 | 1769116.5224 | 2420583.2738 | 2.1577e-06 | 2.475 | 2189566.2035
38 | 115 | CONCLUIDO | 1.6843 | 59.37 | 54.21 | 57.06 | 0.78 | 57 | 239.09 | 56.94 | 10.5 | 55 | 56.65 | 29721.89 | 812.34 | 1367.4 | 159.34 | 104.26 | 26438.88 | 0.65 | 0.88 | 20.74 | 1.63 | 1 | 10 | 1766.9719 | 2417.649 | 2186.9119 | 1766971.9454 | 2417648.969 | 2.1588e-06 | 2.4737 | 2186911.9446
39 | 115 | CONCLUIDO | 1.6889 | 59.21 | 54.14 | 59.06 | 0.8 | 55 | 239.53 | 56.94 | 10.75 | 53 | 56.83 | 29775.57 | 810.78 | 1367.45 | 157.06 | 104.26 | 25309.66 | 0.66 | 0.89 | 20.74 | 1.56 | 1 | 10 | 1759.1893 | 2407.0004 | 2177.2797 | 1759189.3159 | 2407000.4319 | 2.1647e-06 | 2.4671 | 2177279.689
40 | 115 | CONCLUIDO | 1.6913 | 59.13 | 54.09 | 60.11 | 0.82 | 54 | 239.96 | 56.94 | 11 | 52 | 57.02 | 29829.32 | 809.83 | 1367.36 | 155.69 | 104.26 | 24629.28 | 0.67 | 0.89 | 20.73 | 1.52 | 1 | 10 | 1754.8099 | 2401.0084 | 2171.8595 | 1754809.9263 | 2401008.358 | 2.1678e-06 | 2.4638 | 2171859.4901
41 | 115 | CONCLUIDO | 1.6935 | 59.05 | 54.06 | 61.2 | 0.83 | 53 | 240.4 | 56.94 | 11.25 | 51 | 57.21 | 29883.27 | 808.42 | 1367.43 | 154.87 | 104.26 | 24227.78 | 0.67 | 0.89 | 20.73 | 1.48 | 1 | 10 | 1750.2006 | 2394.7016 | 2166.1547 | 1750200.5752 | 2394701.6404 | 2.1706e-06 | 2.4604 | 2166154.6768
42 | 115 | CONCLUIDO | 1.6958 | 58.97 | 54.03 | 62.34 | 0.85 | 52 | 240.84 | 56.94 | 11.5 | 50 | 57.39 | 29937.16 | 807.14 | 1367.4 | 153.91 | 104.26 | 23752.37 | 0.68 | 0.89 | 20.72 | 1.45 | 1 | 10 | 1745.6871 | 2388.5261 | 2160.5685 | 1745687.0718 | 2388526.0659 | 2.1736e-06 | 2.4571 | 2160568.4905
43 | 115 | CONCLUIDO | 1.6976 | 58.91 | 54.01 | 63.54 | 0.87 | 51 | 241.27 | 56.94 | 11.75 | 49 | 57.58 | 29991.11 | 806.29 | 1367.34 | 153.14 | 104.26 | 23373.28 | 0.68 | 0.89 | 20.72 | 1.43 | 1 | 10 | 1742.4171 | 2384.0519 | 2156.5214 | 1742417.0854 | 2384051.9263 | 2.1759e-06 | 2.4546 | 2156521.3564
44 | 115 | CONCLUIDO | 1.6985 | 58.88 | 54.02 | 64.83 | 0.88 | 50 | 241.71 | 56.94 | 12 | 48 | 57.77 | 30045.13 | 805.83 | 1367.41 | 153.26 | 104.26 | 23436.14 | 0.68 | 0.89 | 20.73 | 1.44 | 1 | 10 | 1740.9452 | 2382.038 | 2154.6996 | 1740945.1735 | 2382037.9914 | 2.177e-06 | 2.4533 | 2154699.6287
45 | 115 | CONCLUIDO | 1.7038 | 58.69 | 53.92 | 67.4 | 0.9 | 48 | 242.15 | 56.94 | 12.25 | 46 | 57.96 | 30099.23 | 803.82 | 1367.38 | 150.18 | 104.26 | 21906.94 | 0.69 | 0.89 | 20.72 | 1.34 | 1 | 10 | 1731.6294 | 2369.2917 | 2143.1698 | 1731629.3754 | 2369291.7056 | 2.1838e-06 | 2.4454 | 2143169.8305
46 | 115 | CONCLUIDO | 1.7059 | 58.62 | 53.9 | 68.81 | 0.92 | 47 | 242.59 | 56.94 | 12.5 | 45 | 58.15 | 30153.38 | 802.53 | 1367.26 | 149.73 | 104.26 | 21685.99 | 0.7 | 0.89 | 20.71 | 1.32 | 1 | 10 | 1727.4619 | 2363.5896 | 2138.0119 | 1727461.9034 | 2363589.5865 | 2.1865e-06 | 2.4425 | 2138011.9137
47 | 115 | CONCLUIDO | 1.7078 | 58.55 | 53.87 | 70.27 | 0.93 | 46 | 243.03 | 56.94 | 12.75 | 44 | 58.34 | 30207.61 | 801.45 | 1367.39 | 148.38 | 104.26 | 21018.33 | 0.7 | 0.89 | 20.73 | 1.29 | 1 | 10 | 1723.6963 | 2358.4373 | 2133.3514 | 1723696.2873 | 2358437.3044 | 2.1889e-06 | 2.4396 | 2133351.3581
48 | 115 | CONCLUIDO | 1.7086 | 58.53 | 53.85 | 70.24 | 0.95 | 46 | 243.47 | 56.94 | 13 | 44 | 58.53 | 30261.91 | 800.59 | 1367.27 | 147.88 | 104.26 | 20766.4 | 0.71 | 0.89 | 20.72 | 1.27 | 1 | 10 | 1721.4664 | 2355.3863 | 2130.5915 | 1721466.3877 | 2355386.2574 | 2.19e-06 | 2.4388 | 2130591.4988
49 | 115 | CONCLUIDO | 1.7105 | 58.46 | 53.83 | 71.77 | 0.97 | 45 | 243.91 | 56.94 | 13.25 | 43 | 58.72 | 30316.27 | 799.51 | 1367.34 | 147.01 | 104.26 | 20338.72 | 0.71 | 0.89 | 20.72 | 1.25 | 1 | 10 | 1717.8177 | 2350.394 | 2126.0757 | 1717817.7226 | 2350393.9928 | 2.1924e-06 | 2.4358 | 2126075.6889
50 | 115 | CONCLUIDO | 1.7116 | 58.42 | 53.83 | 73.41 | 0.98 | 44 | 244.35 | 56.94 | 13.5 | 42 | 58.91 | 30370.7 | 799.42 | 1367.37 | 147.63 | 104.26 | 20649.05 | 0.71 | 0.89 | 20.71 | 1.25 | 1 | 10 | 1716.5864 | 2348.7093 | 2124.5518 | 1716586.4457 | 2348709.3054 | 2.1938e-06 | 2.4342 | 2124551.7858
51 | 115 | CONCLUIDO | 1.715 | 58.31 | 53.76 | 75.02 | 1 | 43 | 244.79 | 56.94 | 13.75 | 41 | 59.1 | 30425.2 | 797.91 | 1367.37 | 144.82 | 104.26 | 19252.31 | 0.72 | 0.89 | 20.72 | 1.18 | 1 | 10 | 1710.3297 | 2340.1486 | 2116.8081 | 1710329.7464 | 2340148.6134 | 2.1982e-06 | 2.4296 | 2116808.1142
52 | 115 | CONCLUIDO | 1.7169 | 58.24 | 53.74 | 76.77 | 1.02 | 42 | 245.23 | 56.94 | 14 | 40 | 59.29 | 30479.78 | 796.72 | 1367.23 | 144.39 | 104.26 | 19040.09 | 0.72 | 0.89 | 20.71 | 1.16 | 1 | 10 | 1706.5518 | 2334.9795 | 2112.1323 | 1706551.8411 | 2334979.5168 | 2.2006e-06 | 2.4267 | 2112132.3488
53 | 115 | CONCLUIDO | 1.7187 | 58.18 | 53.72 | 78.62 | 1.03 | 41 | 245.68 | 56.94 | 14.25 | 39 | 59.48 | 30534.42 | 795.46 | 1367.28 | 143.72 | 104.26 | 18709.93 | 0.73 | 0.89 | 20.71 | 1.14 | 1 | 10 | 1702.7854 | 2329.8261 | 2107.4708 | 1702785.4011 | 2329826.1074 | 2.2029e-06 | 2.4242 | 2107470.7737
54 | 115 | CONCLUIDO | 1.719 | 58.17 | 53.71 | 78.6 | 1.05 | 41 | 246.12 | 56.94 | 14.5 | 39 | 59.68 | 30589.13 | 794.97 | 1367.36 | 143.5 | 104.26 | 18601.16 | 0.73 | 0.89 | 20.7 | 1.13 | 1 | 10 | 1701.6952 | 2328.3344 | 2106.1215 | 1701695.1829 | 2328334.4228 | 2.2033e-06 | 2.4238 | 2106121.4533
55 | 115 | CONCLUIDO | 1.7209 | 58.11 | 53.69 | 80.54 | 1.06 | 40 | 246.57 | 56.94 | 14.75 | 38 | 59.87 | 30643.91 | 794.88 | 1367.24 | 142.94 | 104.26 | 18326.56 | 0.73 | 0.89 | 20.7 | 1.11 | 1 | 10 | 1699.4855 | 2325.3111 | 2103.3867 | 1699485.5302 | 2325311.0784 | 2.2057e-06 | 2.4213 | 2103386.6527
56 | 115 | CONCLUIDO | 1.7236 | 58.02 | 53.64 | 82.53 | 1.08 | 39 | 247.01 | 56.94 | 15 | 37 | 60.07 | 30698.76 | 793.03 | 1367.22 | 141.18 | 104.26 | 17452.29 | 0.74 | 0.89 | 20.71 | 1.07 | 1 | 10 | 1693.7117 | 2317.411 | 2096.2406 | 1693711.666 | 2317411.0227 | 2.2092e-06 | 2.4175 | 2096240.5672
57 | 115 | CONCLUIDO | 1.7226 | 58.05 | 53.68 | 82.58 | 1.1 | 39 | 247.46 | 56.94 | 15.25 | 37 | 60.26 | 30753.68 | 792.9 | 1367.31 | 142.31 | 104.26 | 18014.94 | 0.73 | 0.89 | 20.71 | 1.1 | 1 | 10 | 1694.9249 | 2319.071 | 2097.7421 | 1694924.8674 | 2319070.9784 | 2.2079e-06 | 2.4188 | 2097742.0991
58 | 115 | CONCLUIDO | 1.7256 | 57.95 | 53.62 | 84.66 | 1.11 | 38 | 247.9 | 56.94 | 15.5 | 36 | 60.46 | 30808.68 | 791.47 | 1367.24 | 140.43 | 104.26 | 17081.41 | 0.74 | 0.89 | 20.71 | 1.04 | 1 | 10 | 1689.3555 | 2311.4508 | 2090.8491 | 1689355.5249 | 2311450.7583 | 2.2118e-06 | 2.4146 | 2090849.1421
59 | 115 | CONCLUIDO | 1.7277 | 57.88 | 53.6 | 86.91 | 1.13 | 37 | 248.35 | 56.94 | 15.75 | 35 | 60.66 | 30863.74 | 789.9 | 1367.25 | 139.37 | 104.26 | 16557.18 | 0.75 | 0.89 | 20.71 | 1.02 | 1 | 10 | 1684.8993 | 2305.3536 | 2085.3339 | 1684899.3176 | 2305353.5789 | 2.2144e-06 | 2.4117 | 2085333.8689
60 | 115 | CONCLUIDO | 1.727 | 57.9 | 53.62 | 86.95 | 1.14 | 37 | 248.79 | 56.94 | 16 | 35 | 60.85 | 30918.88 | 790.01 | 1367.35 | 140.51 | 104.26 | 17128.25 | 0.74 | 0.89 | 20.7 | 1.04 | 1 | 10 | 1685.9412 | 2306.7791 | 2086.6234 | 1685941.212 | 2306779.1447 | 2.2135e-06 | 2.4125 | 2086623.3807
61 | 115 | CONCLUIDO | 1.7296 | 57.82 | 53.58 | 89.29 | 1.16 | 36 | 249.24 | 56.94 | 16.25 | 34 | 61.05 | 30974.09 | 788.99 | 1367.24 | 139.09 | 104.26 | 16419.07 | 0.75 | 0.89 | 20.7 | 1 | 1 | 10 | 1681.5723 | 2300.8014 | 2081.2162 | 1681572.3015 | 2300801.4087 | 2.2169e-06 | 2.4092 | 2081216.1514
62 | 115 | CONCLUIDO | 1.7293 | 57.83 | 53.59 | 89.31 | 1.18 | 36 | 249.69 | 56.94 | 16.5 | 34 | 61.25 | 31029.37 | 787.87 | 1367.4 | 139.45 | 104.26 | 16602.38 | 0.75 | 0.89 | 20.7 | 1.01 | 1 | 10 | 1680.4006 | 2299.1982 | 2079.766 | 1680400.6039 | 2299198.2403 | 2.2165e-06 | 2.4096 | 2079765.9872
63 | 115 | CONCLUIDO | 1.7311 | 57.77 | 53.57 | 91.83 | 1.19 | 35 | 250.14 | 56.94 | 16.75 | 33 | 61.45 | 31084.72 | 787.17 | 1367.22 | 138.8 | 104.26 | 16280.58 | 0.75 | 0.89 | 20.7 | 0.99 | 1 | 10 | 1677.4704 | 2295.189 | 2076.1394 | 1677470.4047 | 2295189.0125 | 2.2188e-06 | 2.4071 | 2076139.3945
64 | 115 | CONCLUIDO | 1.7308 | 57.78 | 53.58 | 91.85 | 1.21 | 35 | 250.59 | 56.94 | 17 | 33 | 61.65 | 31140.15 | 786.35 | 1367.38 | 139.01 | 104.26 | 16387.59 | 0.75 | 0.89 | 20.7 | 1 | 1 | 10 | 1676.7182 | 2294.1599 | 2075.2085 | 1676718.2435 | 2294159.8724 | 2.2184e-06 | 2.4075 | 2075208.474
65 | 115 | CONCLUIDO | 1.7337 | 57.68 | 53.53 | 94.46 | 1.22 | 34 | 251.04 | 56.94 | 17.25 | 32 | 61.85 | 31195.65 | 785.1 | 1367.27 | 137.27 | 104.26 | 15523.23 | 0.76 | 0.9 | 20.7 | 0.95 | 1 | 10 | 1671.6555 | 2287.2328 | 2068.9425 | 1671655.4746 | 2287232.7686 | 2.2221e-06 | 2.4033 | 2068942.4833
66 | 115 | CONCLUIDO | 1.7337 | 57.68 | 53.53 | 94.46 | 1.24 | 34 | 251.49 | 56.94 | 17.5 | 32 | 62.05 | 31251.22 | 784.85 | 1367.35 | 137.74 | 104.26 | 15757.09 | 0.76 | 0.9 | 20.69 | 0.95 | 1 | 10 | 1671.3067 | 2286.7556 | 2068.5108 | 1671306.7049 | 2286755.5664 | 2.2221e-06 | 2.4033 | 2068510.8247
67 | 115 | CONCLUIDO | 1.7361 | 57.6 | 53.49 | 97.25 | 1.25 | 33 | 251.94 | 56.94 | 17.75 | 31 | 62.25 | 31306.86 | 784.32 | 1367.25 | 136.09 | 104.26 | 14935.48 | 0.77 | 0.9 | 20.7 | 0.91 | 1 | 10 | 1667.8481 | 2282.0234 | 2064.2303 | 1667848.1316 | 2282023.3939 | 2.2252e-06 | 2.4 | 2064230.2841
68 | 115 | CONCLUIDO | 1.7364 | 57.59 | 53.48 | 97.24 | 1.27 | 33 | 252.39 | 56.94 | 18 | 31 | 62.45 | 31362.58 | 783.07 | 1367.3 | 135.94 | 104.26 | 14861.81 | 0.77 | 0.9 | 20.7 | 0.91 | 1 | 10 | 1665.7162 | 2279.1064 | 2061.5917 | 1665716.1815 | 2279106.3658 | 2.2256e-06 | 2.3996 | 2061591.653
69 | 115 | CONCLUIDO | 1.7383 | 57.53 | 53.46 | 100.24 | 1.28 | 32 | 252.84 | 56.94 | 18.25 | 30 | 62.65 | 31418.38 | 782.33 | 1367.33 | 135.24 | 104.26 | 14518.47 | 0.77 | 0.9 | 20.7 | 0.89 | 1 | 10 | 1662.6631 | 2274.929 | 2057.8129 | 1662663.0692 | 2274928.9628 | 2.228e-06 | 2.3971 | 2057812.9354
70 | 115 | CONCLUIDO | 1.738 | 57.54 | 53.47 | 100.26 | 1.3 | 32 | 253.3 | 56.94 | 18.5 | 30 | 62.86 | 31474.25 | 781.27 | 1367.28 | 135.34 | 104.26 | 14566.91 | 0.77 | 0.9 | 20.71 | 0.9 | 1 | 10 | 1661.5775 | 2273.4437 | 2056.4694 | 1661577.5112 | 2273443.6544 | 2.2276e-06 | 2.3975 | 2056469.3828
71 | 115 | CONCLUIDO | 1.7403 | 57.46 | 53.44 | 103.43 | 1.31 | 31 | 253.75 | 56.94 | 18.75 | 29 | 63.06 | 31530.19 | 781.01 | 1367.35 | 134.54 | 104.26 | 14172.2 | 0.77 | 0.9 | 20.69 | 0.86 | 1 | 10 | 1658.7125 | 2269.5236 | 2052.9235 | 1658712.4853 | 2269523.5996 | 2.2306e-06 | 2.3942 | 2052923.4526
72 | 115 | CONCLUIDO | 1.7401 | 57.47 | 53.45 | 103.44 | 1.33 | 31 | 254.21 | 56.94 | 19 | 29 | 63.26 | 31586.21 | 780.71 | 1367.3 | 134.64 | 104.26 | 14222.22 | 0.77 | 0.9 | 20.7 | 0.87 | 1 | 10 | 1658.59 | 2269.356 | 2052.7719 | 1658590.0255 | 2269356.0447 | 2.2303e-06 | 2.3946 | 2052771.8888
73 | 115 | CONCLUIDO | 1.7426 | 57.39 | 53.41 | 106.82 | 1.34 | 30 | 254.66 | 56.94 | 19.25 | 28 | 63.47 | 31642.3 | 778.02 | 1367.27 | 133.41 | 104.26 | 13609.36 | 0.78 | 0.9 | 20.7 | 0.83 | 1 | 10 | 1652.0699 | 2260.4349 | 2044.7022 | 1652069.8889 | 2260434.9061 | 2.2335e-06 | 2.3912 | 2044702.1712
74 | 115 | CONCLUIDO | 1.743 | 57.37 | 53.4 | 106.79 | 1.36 | 30 | 255.12 | 56.94 | 19.5 | 28 | 63.67 | 31698.47 | 778.36 | 1367.26 | 132.89 | 104.26 | 13352.38 | 0.78 | 0.9 | 20.7 | 0.82 | 1 | 10 | 1652.0576 | 2260.4181 | 2044.687 | 1652057.6058 | 2260418.0999 | 2.2341e-06 | 2.3904 | 2044686.969
75 | 115 | CONCLUIDO | 1.7424 | 57.39 | 53.41 | 106.83 | 1.37 | 30 | 255.57 | 56.94 | 19.75 | 28 | 63.88 | 31754.72 | 777.52 | 1367.3 | 133.74 | 104.26 | 13776.25 | 0.78 | 0.9 | 20.69 | 0.84 | 1 | 10 | 1651.5626 | 2259.7408 | 2044.0744 | 1651562.6272 | 2259740.8483 | 2.2333e-06 | 2.3912 | 2044074.3533
76 | 115 | CONCLUIDO | 1.7453 | 57.3 | 53.36 | 110.41 | 1.39 | 29 | 256.03 | 56.94 | 20 | 27 | 64.09 | 31811.04 | 776.69 | 1367.2 | 132.32 | 104.26 | 13072.9 | 0.79 | 0.9 | 20.68 | 0.79 | 1 | 10 | 1647.1609 | 2253.7182 | 2038.6265 | 1647160.8774 | 2253718.1801 | 2.237e-06 | 2.3875 | 2038626.4801
77 | 115 | CONCLUIDO | 1.7449 | 57.31 | 53.37 | 110.43 | 1.4 | 29 | 256.49 | 56.94 | 20.25 | 27 | 64.29 | 31867.44 | 776.56 | 1367.15 | 132.72 | 104.26 | 13269.97 | 0.79 | 0.9 | 20.69 | 0.8 | 1 | 10 | 1647.4591 | 2254.1262 | 2038.9955 | 1647459.059 | 2254126.1652 | 2.2365e-06 | 2.3879 | 2038995.5277
78 | 115 | CONCLUIDO | 1.7444 | 57.32 | 53.39 | 110.46 | 1.42 | 29 | 256.94 | 56.94 | 20.5 | 27 | 64.5 | 31924.04 | 775.51 | 1367.19 | 132.93 | 104.26 | 13373.79 | 0.78 | 0.9 | 20.7 | 0.82 | 1 | 10 | 1646.6772 | 2253.0564 | 2038.0279 | 1646677.2236 | 2253056.4236 | 2.2359e-06 | 2.3883 | 2038027.8807
79 | 115 | CONCLUIDO | 1.747 | 57.24 | 53.35 | 114.32 | 1.43 | 28 | 257.4 | 56.94 | 20.75 | 26 | 64.71 | 31980.59 | 774.57 | 1367.27 | 131.63 | 104.26 | 12731.37 | 0.79 | 0.9 | 20.69 | 0.77 | 1 | 10 | 1642.5203 | 2247.3688 | 2032.8831 | 1642520.3441 | 2247368.7977 | 2.2392e-06 | 2.385 | 2032883.0738
80 | 115 | CONCLUIDO | 1.7473 | 57.23 | 53.34 | 114.3 | 1.45 | 28 | 257.86 | 56.94 | 21 | 26 | 64.92 | 32037.22 | 774.03 | 1367.21 | 131.26 | 104.26 | 12544.16 | 0.79 | 0.9 | 20.69 | 0.76 | 1 | 10 | 1641.3888 | 2245.8206 | 2031.4826 | 1641388.7881 | 2245820.5529 | 2.2396e-06 | 2.3846 | 2031482.5913
81 | 115 | CONCLUIDO | 1.7467 | 57.25 | 53.36 | 114.34 | 1.46 | 28 | 258.32 | 56.94 | 21.25 | 26 | 65.13 | 32093.94 | 773.33 | 1367.21 | 131.95 | 104.26 | 12891.87 | 0.79 | 0.9 | 20.69 | 0.78 | 1 | 10 | 1641.1875 | 2245.5452 | 2031.2335 | 1641187.5287 | 2245545.1809 | 2.2388e-06 | 2.3854 | 2031233.5005
82 | 115 | CONCLUIDO | 1.7497 | 57.15 | 53.31 | 118.46 | 1.48 | 27 | 258.78 | 56.94 | 21.5 | 25 | 65.34 | 32150.72 | 772.01 | 1367.17 | 130.45 | 104.26 | 12144.37 | 0.8 | 0.9 | 20.68 | 0.73 | 1 | 10 | 1636.0401 | 2238.5022 | 2024.8627 | 1636040.0649 | 2238502.1937 | 2.2426e-06 | 2.3813 | 2024862.6861
83 | 115 | CONCLUIDO | 1.7491 | 57.17 | 53.33 | 118.5 | 1.49 | 27 | 259.24 | 56.94 | 21.75 | 25 | 65.55 | 32207.59 | 770.78 | 1367.28 | 130.86 | 104.26 | 12352.81 | 0.8 | 0.9 | 20.69 | 0.75 | 1 | 10 | 1635.1044 | 2237.222 | 2023.7046 | 1635104.3873 | 2237221.9585 | 2.2419e-06 | 2.3821 | 2023704.6347
84 | 115 | CONCLUIDO | 1.7517 | 57.09 | 53.28 | 122.96 | 1.51 | 26 | 259.71 | 56.94 | 22 | 24 | 65.76 | 32264.54 | 768.61 | 1367.26 | 129.59 | 104.26 | 11720.08 | 0.8 | 0.9 | 20.68 | 0.71 | 1 | 10 | 1629.1754 | 2229.1096 | 2016.3665 | 1629175.3696 | 2229109.6149 | 2.2452e-06 | 2.3788 | 2016366.5218
85 | 115 | CONCLUIDO | 1.7518 | 57.08 | 53.28 | 122.96 | 1.52 | 26 | 260.17 | 56.94 | 22.25 | 24 | 65.98 | 32321.56 | 769.65 | 1367.25 | 129.6 | 104.26 | 11728.59 | 0.8 | 0.9 | 20.68 | 0.71 | 1 | 10 | 1630.5156 | 2230.9434 | 2018.0253 | 1630515.5983 | 2230943.3749 | 2.2453e-06 | 2.3783 | 2018025.2704
86 | 115 | CONCLUIDO | 1.7517 | 57.09 | 53.28 | 122.96 | 1.54 | 26 | 260.63 | 56.94 | 22.5 | 24 | 66.19 | 32378.67 | 769.77 | 1367.2 | 129.67 | 104.26 | 11759.52 | 0.8 | 0.9 | 20.68 | 0.71 | 1 | 10 | 1630.777 | 2231.3011 | 2018.3488 | 1630777.032 | 2231301.08 | 2.2452e-06 | 2.3788 | 2018348.8366
87 | 115 | CONCLUIDO | 1.7513 | 57.1 | 53.3 | 123 | 1.55 | 26 | 261.09 | 56.94 | 22.75 | 24 | 66.4 | 32435.86 | 768.45 | 1367.18 | 130.19 | 104.26 | 12022.55 | 0.8 | 0.9 | 20.68 | 0.72 | 1 | 10 | 1629.529 | 2229.5934 | 2016.8041 | 1629528.956 | 2229593.4074 | 2.2447e-06 | 2.3792 | 2016804.1418
88 | 115 | CONCLUIDO | 1.7538 | 57.02 | 53.26 | 127.82 | 1.56 | 25 | 261.56 | 56.94 | 23 | 23 | 66.62 | 32493.12 | 767.16 | 1367.2 | 128.89 | 104.26 | 11373.84 | 0.81 | 0.9 | 20.68 | 0.68 | 1 | 10 | 1625.0222 | 2223.427 | 2011.2263 | 1625022.1877 | 2223427.0481 | 2.2479e-06 | 2.3758 | 2011226.2913
89 | 115 | CONCLUIDO | 1.7538 | 57.02 | 53.26 | 127.83 | 1.58 | 25 | 262.02 | 56.94 | 23.25 | 23 | 66.83 | 32550.47 | 767.67 | 1367.21 | 128.91 | 104.26 | 11385.01 | 0.81 | 0.9 | 20.68 | 0.69 | 1 | 10 | 1625.7255 | 2224.3894 | 2012.0968 | 1625725.5237 | 2224389.3834 | 2.2479e-06 | 2.3758 | 2012096.7826
90 | 115 | CONCLUIDO | 1.7539 | 57.01 | 53.26 | 127.82 | 1.59 | 25 | 262.49 | 56.94 | 23.5 | 23 | 67.05 | 32607.89 | 765.98 | 1367.24 | 128.68 | 104.26 | 11270.31 | 0.81 | 0.9 | 20.68 | 0.68 | 1 | 10 | 1623.2996 | 2221.0702 | 2009.0944 | 1623299.6365 | 2221070.1776 | 2.248e-06 | 2.3754 | 2009094.3571
91 | 115 | CONCLUIDO | 1.7559 | 56.95 | 53.24 | 133.09 | 1.61 | 24 | 262.96 | 56.94 | 23.75 | 22 | 67.26 | 32665.4 | 763.56 | 1367.25 | 127.87 | 104.26 | 10871.78 | 0.82 | 0.9 | 20.69 | 0.66 | 1 | 10 | 1617.9174 | 2213.7059 | 2002.4329 | 1617917.3742 | 2213705.9288 | 2.2506e-06 | 2.3729 | 2002432.9419
92 | 115 | CONCLUIDO | 1.7564 | 56.93 | 53.22 | 133.05 | 1.62 | 24 | 263.42 | 56.94 | 24 | 22 | 67.48 | 32722.99 | 764.59 | 1367.26 | 127.28 | 104.26 | 10578.59 | 0.82 | 0.9 | 20.69 | 0.64 | 1 | 10 | 1618.6706 | 2214.7365 | 2003.3652 | 1618670.6011 | 2214736.5271 | 2.2512e-06 | 2.3721 | 2003365.1813
93 | 115 | CONCLUIDO | 1.756 | 56.95 | 53.23 | 133.09 | 1.64 | 24 | 263.89 | 56.94 | 24.25 | 22 | 67.7 | 32780.66 | 765.15 | 1367.2 | 127.8 | 104.26 | 10838.59 | 0.82 | 0.9 | 20.68 | 0.66 | 1 | 10 | 1619.9149 | 2216.4391 | 2004.9052 | 1619914.914 | 2216439.051 | 2.2507e-06 | 2.3729 | 2004905.2188
94 | 115 | CONCLUIDO | 1.7553 | 56.97 | 53.26 | 133.14 | 1.65 | 24 | 264.36 | 56.94 | 24.5 | 22 | 67.92 | 32838.42 | 765.34 | 1367.19 | 128.6 | 104.26 | 11235.02 | 0.81 | 0.9 | 20.68 | 0.68 | 1 | 10 | 1621.1264 | 2218.0966 | 2006.4046 | 1621126.3773 | 2218096.6285 | 2.2498e-06 | 2.3737 | 2006404.5994
95 | 115 | CONCLUIDO | 1.7559 | 56.95 | 53.24 | 133.09 | 1.66 | 24 | 264.83 | 56.94 | 24.75 | 22 | 68.13 | 32896.26 | 762.95 | 1367.22 | 128.13 | 104.26 | 11000.2 | 0.81 | 0.9 | 20.68 | 0.66 | 1 | 10 | 1617.0771 | 2212.5563 | 2001.393 | 1617077.1353 | 2212556.2769 | 2.2506e-06 | 2.3729 | 2001393.0112
96 | 115 | CONCLUIDO | 1.7584 | 56.87 | 53.2 | 138.78 | 1.68 | 23 | 265.3 | 56.94 | 25 | 21 | 68.35 | 32954.18 | 763.47 | 1367.2 | 126.73 | 104.26 | 10305.33 | 0.82 | 0.9 | 20.68 | 0.62 | 1 | 10 | 1615.0893 | 2209.8364 | 1998.9328 | 1615089.3114 | 2209836.4486 | 2.2538e-06 | 2.3696 | 1998932.7595
97 | 115 | CONCLUIDO | 1.758 | 56.88 | 53.21 | 138.81 | 1.69 | 23 | 265.77 | 56.94 | 25.25 | 21 | 68.57 | 33012.18 | 762.75 | 1367.17 | 127.1 | 104.26 | 10491.19 | 0.82 | 0.9 | 20.68 | 0.64 | 1 | 10 | 1614.5663 | 2209.1209 | 1998.2855 | 1614566.3245 | 2209120.8749 | 2.2533e-06 | 2.37 | 1998285.4791
98 | 115 | CONCLUIDO | 1.7581 | 56.88 | 53.21 | 138.81 | 1.7 | 23 | 266.24 | 56.94 | 25.5 | 21 | 68.8 | 33070.26 | 762.24 | 1367.22 | 127.24 | 104.26 | 10559.82 | 0.82 | 0.9 | 20.68 | 0.63 | 1 | 10 | 1613.7743 | 2208.0371 | 1997.3052 | 1613774.2668 | 2208037.1465 | 2.2534e-06 | 2.37 | 1997305.1803
99 | 115 | CONCLUIDO | 1.7575 | 56.9 | 53.23 | 138.86 | 1.72 | 23 | 266.71 | 56.94 | 25.75 | 21 | 69.02 | 33128.44 | 760.5 | 1367.24 | 127.9 | 104.26 | 10893.36 | 0.82 | 0.9 | 20.68 | 0.65 | 1 | 10 | 1612.1337 | 2205.7924 | 1995.2747 | 1612133.681 | 2205792.4247 | 2.2526e-06 | 2.3708 | 1995274.6915
100 | 115 | CONCLUIDO | 1.7607 | 56.8 | 53.17 | 145.01 | 1.73 | 22 | 267.18 | 56.94 | 26 | 20 | 69.24 | 33186.69 | 759.47 | 1367.3 | 125.74 | 104.26 | 9813.93 | 0.83 | 0.9 | 20.68 | 0.59 | 1 | 10 | 1607.184 | 2199.02 | 1989.1486 | 1607183.9573 | 2199019.9944 | 2.2567e-06 | 2.3667 | 1989148.6124
101 | 115 | CONCLUIDO | 1.7609 | 56.79 | 53.16 | 144.99 | 1.75 | 22 | 267.66 | 56.94 | 26.25 | 20 | 69.46 | 33245.03 | 759.58 | 1367.17 | 125.46 | 104.26 | 9676.89 | 0.83 | 0.9 | 20.68 | 0.59 | 1 | 10 | 1607.0498 | 2198.8364 | 1988.9825 | 1607049.774 | 2198836.3989 | 2.257e-06 | 2.3662 | 1988982.5391
102 | 115 | CONCLUIDO | 1.7605 | 56.8 | 53.18 | 145.03 | 1.76 | 22 | 268.13 | 56.94 | 26.5 | 20 | 69.69 | 33303.46 | 758.9 | 1367.31 | 125.95 | 104.26 | 9920.76 | 0.83 | 0.9 | 20.68 | 0.6 | 1 | 10 | 1606.6821 | 2198.3334 | 1988.5275 | 1606682.1368 | 2198333.3814 | 2.2565e-06 | 2.3667 | 1988527.5289
103 | 115 | CONCLUIDO | 1.7604 | 56.81 | 53.18 | 145.04 | 1.77 | 22 | 268.6 | 56.94 | 26.75 | 20 | 69.91 | 33361.97 | 758.46 | 1367.19 | 126.18 | 104.26 | 10034.54 | 0.83 | 0.9 | 20.68 | 0.6 | 1 | 10 | 1606.1716 | 2197.6348 | 1987.8956 | 1606171.5561 | 2197634.7824 | 2.2564e-06 | 2.3671 | 1987895.6032
104 | 115 | CONCLUIDO | 1.7605 | 56.8 | 53.18 | 145.03 | 1.79 | 22 | 269.08 | 56.94 | 27 | 20 | 70.14 | 33420.56 | 756.64 | 1367.18 | 126.25 | 104.26 | 10072.7 | 0.83 | 0.9 | 20.67 | 0.6 | 1 | 10 | 1603.5773 | 2194.0851 | 1984.6847 | 1603577.2547 | 2194085.1447 | 2.2565e-06 | 2.3667 | 1984684.7379
105 | 115 | CONCLUIDO | 1.7631 | 56.72 | 53.14 | 151.82 | 1.8 | 21 | 269.55 | 56.94 | 27.25 | 19 | 70.36 | 33479.25 | 755.4 | 1367.21 | 124.64 | 104.26 | 9273.63 | 0.84 | 0.9 | 20.68 | 0.56 | 1 | 10 | 1599.1097 | 2187.9725 | 1979.1555 | 1599109.7392 | 2187972.4929 | 2.2598e-06 | 2.3633 | 1979155.469
106 | 115 | CONCLUIDO | 1.763 | 56.72 | 53.14 | 151.83 | 1.81 | 21 | 270.03 | 56.94 | 27.5 | 19 | 70.59 | 33538.02 | 755.94 | 1367.25 | 124.91 | 104.26 | 9405.76 | 0.83 | 0.9 | 20.68 | 0.56 | 1 | 10 | 1599.9399 | 2189.1083 | 1980.1829 | 1599939.8793 | 2189108.3272 | 2.2597e-06 | 2.3633 | 1980182.9009
107 | 115 | CONCLUIDO | 1.763 | 56.72 | 53.14 | 151.82 | 1.83 | 21 | 270.51 | 56.94 | 27.75 | 19 | 70.82 | 33596.87 | 755.51 | 1367.22 | 124.74 | 104.26 | 9320.46 | 0.84 | 0.9 | 20.68 | 0.56 | 1 | 10 | 1599.35 | 2188.3012 | 1979.4528 | 1599349.9651 | 2188301.1806 | 2.2597e-06 | 2.3633 | 1979452.7872
108 | 115 | CONCLUIDO | 1.7625 | 56.74 | 53.15 | 151.87 | 1.84 | 21 | 270.99 | 56.94 | 28 | 19 | 71.04 | 33655.82 | 754.21 | 1367.36 | 125.19 | 104.26 | 9548.05 | 0.83 | 0.9 | 20.68 | 0.58 | 1 | 10 | 1598.1223 | 2186.6214 | 1977.9333 | 1598122.2644 | 2186621.3863 | 2.2591e-06 | 2.3642 | 1977933.3102
109 | 115 | CONCLUIDO | 1.7629 | 56.72 | 53.14 | 151.84 | 1.85 | 21 | 271.46 | 56.94 | 28.25 | 19 | 71.27 | 33714.85 | 751.81 | 1367.32 | 124.95 | 104.26 | 9426 | 0.83 | 0.9 | 20.68 | 0.57 | 1 | 10 | 1594.363 | 2181.4778 | 1973.2806 | 1594363.0075 | 2181477.8052 | 2.2596e-06 | 2.3633 | 1973280.6252
110 | 115 | CONCLUIDO | 1.7653 | 56.65 | 53.11 | 159.32 | 1.87 | 20 | 271.94 | 56.94 | 28.5 | 18 | 71.5 | 33773.97 | 752.67 | 1367.23 | 123.66 | 104.26 | 8786.19 | 0.84 | 0.9 | 20.68 | 0.53 | 1 | 10 | 1593.0749 | 2179.7153 | 1971.6864 | 1593074.8868 | 2179715.3416 | 2.2626e-06 | 2.3604 | 1971686.3687
111 | 115 | CONCLUIDO | 1.7654 | 56.64 | 53.11 | 159.32 | 1.88 | 20 | 272.43 | 56.94 | 28.75 | 18 | 71.73 | 33833.3 | 754.1 | 1367.14 | 123.82 | 104.26 | 8867.24 | 0.84 | 0.9 | 20.67 | 0.53 | 1 | 10 | 1594.9411 | 2182.2688 | 1973.9961 | 1594941.1054 | 2182268.7842 | 2.2628e-06 | 2.36 | 1973996.1143
112 | 115 | CONCLUIDO | 1.7653 | 56.65 | 53.11 | 159.33 | 1.89 | 20 | 272.91 | 56.94 | 29 | 18 | 71.96 | 33892.61 | 754.45 | 1367.15 | 123.96 | 104.26 | 8934.04 | 0.84 | 0.9 | 20.67 | 0.53 | 1 | 10 | 1595.5137 | 2183.0522 | 1974.7048 | 1595513.6756 | 2183052.2001 | 2.2626e-06 | 2.3604 | 1974704.762
113 | 115 | CONCLUIDO | 1.765 | 56.66 | 53.12 | 159.36 | 1.9 | 20 | 273.39 | 56.94 | 29.25 | 18 | 72.19 | 33952 | 753.74 | 1367.23 | 124.18 | 104.26 | 9046.74 | 0.84 | 0.9 | 20.68 | 0.54 | 1 | 10 | 1594.9131 | 2182.2304 | 1973.9614 | 1594913.052 | 2182230.4004 | 2.2623e-06 | 2.3608 | 1973961.3937
114 | 115 | CONCLUIDO | 1.7653 | 56.65 | 53.11 | 159.32 | 1.92 | 20 | 273.87 | 56.94 | 29.5 | 18 | 72.43 | 34011.48 | 751.83 | 1367.23 | 123.86 | 104.26 | 8886.81 | 0.84 | 0.9 | 20.67 | 0.53 | 1 | 10 | 1591.924 | 2178.1406 | 1970.262 | 1591923.9977 | 2178140.6444 | 2.2626e-06 | 2.3604 | 1970261.9583
115 | 115 | CONCLUIDO | 1.7673 | 56.58 | 53.09 | 167.65 | 1.93 | 19 | 274.35 | 56.94 | 29.75 | 17 | 72.66 | 34071.05 | 747.95 | 1367.18 | 123.16 | 104.26 | 8540.67 | 0.85 | 0.9 | 20.68 | 0.51 | 1 | 10 | 1584.6095 | 2168.1326 | 1961.2091 | 1584609.4803 | 2168132.599 | 2.2652e-06 | 2.3575 | 1961209.0667
116 | 115 | CONCLUIDO | 1.7674 | 56.58 | 53.09 | 167.64 | 1.94 | 19 | 274.84 | 56.94 | 30 | 17 | 72.89 | 34130.71 | 748.83 | 1367.2 | 123.23 | 104.26 | 8578.63 | 0.85 | 0.9 | 20.67 | 0.51 | 1 | 10 | 1585.7255 | 2169.6595 | 1962.5903 | 1585725.463 | 2169659.5358 | 2.2653e-06 | 2.3575 | 1962590.2748
117 | 115 | CONCLUIDO | 1.7669 | 56.6 | 53.1 | 167.69 | 1.96 | 19 | 275.32 | 56.94 | 30.25 | 17 | 73.13 | 34190.46 | 749.01 | 1367.19 | 123.51 | 104.26 | 8718.57 | 0.84 | 0.9 | 20.68 | 0.53 | 1 | 10 | 1586.5229 | 2170.7507 | 1963.5773 | 1586522.9212 | 2170750.6533 | 2.2647e-06 | 2.3583 | 1963577.2576
118 | 115 | CONCLUIDO | 1.7673 | 56.58 | 53.09 | 167.65 | 1.97 | 19 | 275.81 | 56.94 | 30.5 | 17 | 73.36 | 34250.31 | 748.91 | 1367.18 | 123.06 | 104.26 | 8493.38 | 0.85 | 0.9 | 20.68 | 0.51 | 1 | 10 | 1585.9233 | 2169.9302 | 1962.8351 | 1585923.2936 | 2169930.2163 | 2.2652e-06 | 2.3575 | 1962835.122
119 | 115 | CONCLUIDO | 1.7675 | 56.58 | 53.08 | 167.63 | 1.98 | 19 | 276.29 | 56.94 | 30.75 | 17 | 73.6 | 34310.24 | 747.42 | 1367.14 | 123 | 104.26 | 8462.76 | 0.85 | 0.9 | 20.68 | 0.51 | 1 | 10 | 1583.6066 | 2166.7604 | 1959.9679 | 1583606.6169 | 2166760.437 | 2.2655e-06 | 2.3575 | 1959967.8619
120 | 115 | CONCLUIDO | 1.7672 | 56.59 | 53.09 | 167.66 | 1.99 | 19 | 276.78 | 56.94 | 31 | 17 | 73.84 | 34370.27 | 746.92 | 1367.28 | 123.26 | 104.26 | 8592.83 | 0.85 | 0.9 | 20.67 | 0.51 | 1 | 10 | 1583.2921 | 2166.3302 | 1959.5786 | 1583292.1425 | 2166330.1592 | 2.2651e-06 | 2.3579 | 1959578.6493
121 | 115 | CONCLUIDO | 1.7674 | 56.58 | 53.09 | 167.64 | 2.01 | 19 | 277.27 | 56.94 | 31.25 | 17 | 74.07 | 34430.39 | 745.07 | 1367.17 | 123.17 | 104.26 | 8547.27 | 0.85 | 0.9 | 20.67 | 0.51 | 1 | 10 | 1580.58 | 2162.6193 | 1956.2219 | 1580579.9852 | 2162619.2661 | 2.2653e-06 | 2.3575 | 1956221.9186
122 | 115 | CONCLUIDO | 1.7693 | 56.52 | 53.07 | 176.9 | 2.02 | 18 | 277.75 | 56.94 | 31.5 | 16 | 74.31 | 34490.61 | 744.78 | 1367.21 | 122.18 | 104.26 | 8056.1 | 0.85 | 0.9 | 20.68 | 0.49 | 1 | 10 | 1578.2861 | 2159.4806 | 1953.3828 | 1578286.0773 | 2159480.64 | 2.2678e-06 | 2.355 | 1953382.8386
123 | 115 | CONCLUIDO | 1.7691 | 56.52 | 53.07 | 176.91 | 2.03 | 18 | 278.24 | 56.94 | 31.75 | 16 | 74.55 | 34550.91 | 746 | 1367.25 | 122.72 | 104.26 | 8327.84 | 0.85 | 0.9 | 20.67 | 0.5 | 1 | 10 | 1580.1297 | 2162.0032 | 1955.6646 | 1580129.6906 | 2162003.153 | 2.2675e-06 | 2.355 | 1955664.6065
124 | 115 | CONCLUIDO | 1.769 | 56.53 | 53.08 | 176.93 | 2.04 | 18 | 278.73 | 56.94 | 32 | 16 | 74.79 | 34611.32 | 745.61 | 1367.2 | 122.91 | 104.26 | 8423.61 | 0.85 | 0.9 | 20.67 | 0.5 | 1 | 10 | 1579.7895 | 2161.5376 | 1955.2435 | 1579789.4586 | 2161537.6326 | 2.2674e-06 | 2.3554 | 1955243.5147
125 | 115 | CONCLUIDO | 1.7696 | 56.51 | 53.06 | 176.87 | 2.06 | 18 | 279.22 | 56.94 | 32.25 | 16 | 75.03 | 34671.81 | 745.25 | 1367.27 | 122.38 | 104.26 | 8157.37 | 0.85 | 0.9 | 20.67 | 0.48 | 1 | 10 | 1578.56 | 2159.8555 | 1953.7219 | 1578560.0142 | 2159855.4526 | 2.2682e-06 | 2.3546 | 1953721.8796
126 | 115 | CONCLUIDO | 1.7698 | 56.5 | 53.05 | 176.84 | 2.07 | 18 | 279.72 | 56.94 | 32.5 | 16 | 75.27 | 34732.41 | 744.05 | 1367.14 | 122 | 104.26 | 7964.85 | 0.85 | 0.9 | 20.67 | 0.48 | 1 | 10 | 1576.6394 | 2157.2276 | 1951.3448 | 1576639.4314 | 2157227.6264 | 2.2684e-06 | 2.3542 | 1951344.8494
127 | 115 | CONCLUIDO | 1.7693 | 56.52 | 53.07 | 176.89 | 2.08 | 18 | 280.21 | 56.94 | 32.75 | 16 | 75.51 | 34793.09 | 743.37 | 1367.18 | 122.4 | 104.26 | 8166.31 | 0.85 | 0.9 | 20.68 | 0.49 | 1 | 10 | 1576.3586 | 2156.8434 | 1950.9973 | 1576358.5952 | 2156843.374 | 2.2678e-06 | 2.355 | 1950997.2695
128 | 115 | CONCLUIDO | 1.769 | 56.53 | 53.08 | 176.93 | 2.09 | 18 | 280.7 | 56.94 | 33 | 16 | 75.76 | 34853.88 | 742.11 | 1367.18 | 122.81 | 104.26 | 8368.98 | 0.85 | 0.9 | 20.68 | 0.5 | 1 | 10 | 1575.0041 | 2154.9901 | 1949.3209 | 1575004.1172 | 2154990.1174 | 2.2674e-06 | 2.3554 | 1949320.8852
129 | 115 | CONCLUIDO | 1.7712 | 56.46 | 53.05 | 187.25 | 2.11 | 17 | 281.19 | 56.94 | 33.25 | 15 | 76 | 34914.76 | 741.35 | 1367.26 | 122 | 104.26 | 7968.83 | 0.85 | 0.9 | 20.67 | 0.48 | 1 | 10 | 1571.7092 | 2150.4819 | 1945.2429 | 1571709.2361 | 2150481.9157 | 2.2702e-06 | 2.3525 | 1945242.9399
130 | 115 | CONCLUIDO | 1.7721 | 56.43 | 53.02 | 187.15 | 2.12 | 17 | 281.69 | 56.94 | 33.5 | 15 | 76.25 | 34975.73 | 740.98 | 1367.18 | 121.14 | 104.26 | 7540.8 | 0.86 | 0.9 | 20.67 | 0.45 | 1 | 10 | 1570.1038 | 2148.2852 | 1943.2559 | 1570103.7675 | 2148285.2428 | 2.2714e-06 | 2.3512 | 1943255.9144
131 | 115 | CONCLUIDO | 1.772 | 56.43 | 53.03 | 187.15 | 2.13 | 17 | 282.18 | 56.94 | 33.75 | 15 | 76.49 | 35036.81 | 741.04 | 1367.18 | 121.22 | 104.26 | 7580.41 | 0.86 | 0.9 | 20.67 | 0.45 | 1 | 10 | 1570.3737 | 2148.6546 | 1943.59 | 1570373.7051 | 2148654.5833 | 2.2712e-06 | 2.3512 | 1943590.0055
132 | 115 | CONCLUIDO | 1.772 | 56.44 | 53.03 | 187.16 | 2.14 | 17 | 282.68 | 56.94 | 34 | 15 | 76.74 | 35097.98 | 741 | 1367.18 | 121.09 | 104.26 | 7513.89 | 0.86 | 0.9 | 20.67 | 0.45 | 1 | 10 | 1570.3232 | 2148.5854 | 1943.5275 | 1570323.1742 | 2148585.4447 | 2.2712e-06 | 2.3517 | 1943527.4655
133 | 115 | CONCLUIDO | 1.7718 | 56.44 | 53.03 | 187.18 | 2.15 | 17 | 283.18 | 56.94 | 34.25 | 15 | 76.98 | 35159.25 | 740.57 | 1367.17 | 121.52 | 104.26 | 7732.95 | 0.86 | 0.9 | 20.67 | 0.46 | 1 | 10 | 1569.9107 | 2148.0211 | 1943.017 | 1569910.7013 | 2148021.0812 | 2.271e-06 | 2.3517 | 1943016.9639
134 | 115 | CONCLUIDO | 1.7721 | 56.43 | 53.02 | 187.14 | 2.17 | 17 | 283.67 | 56.94 | 34.5 | 15 | 77.23 | 35220.61 | 739.19 | 1367.15 | 120.96 | 104.26 | 7452.74 | 0.86 | 0.9 | 20.67 | 0.45 | 1 | 10 | 1567.6607 | 2144.9425 | 1940.2322 | 1567660.6885 | 2144942.5143 | 2.2714e-06 | 2.3512 | 1940232.2112
135 | 115 | CONCLUIDO | 1.7717 | 56.44 | 53.03 | 187.18 | 2.18 | 17 | 284.17 | 56.94 | 34.75 | 15 | 77.48 | 35282.08 | 737.48 | 1367.2 | 121.39 | 104.26 | 7667.48 | 0.86 | 0.9 | 20.67 | 0.46 | 1 | 10 | 1565.7796 | 2142.3687 | 1937.9041 | 1565779.6043 | 2142368.7319 | 2.2708e-06 | 2.3517 | 1937904.0669
136 | 115 | CONCLUIDO | 1.7717 | 56.44 | 53.03 | 187.18 | 2.19 | 17 | 284.67 | 56.94 | 35 | 15 | 77.73 | 35343.65 | 735.54 | 1367.17 | 121.64 | 104.26 | 7793.17 | 0.86 | 0.9 | 20.66 | 0.46 | 1 | 10 | 1563.1312 | 2138.7451 | 1934.6262 | 1563131.2001 | 2138745.0685 | 2.2708e-06 | 2.3517 | 1934626.2409
137 | 115 | CONCLUIDO | 1.7738 | 56.38 | 53.01 | 198.8 | 2.2 | 16 | 285.17 | 56.94 | 35.25 | 14 | 77.98 | 35405.32 | 736.14 | 1367.27 | 120.87 | 104.26 | 7411.45 | 0.86 | 0.9 | 20.67 | 0.44 | 1 | 10 | 1561.9017 | 2137.0628 | 1933.1046 | 1561901.7264 | 2137062.8483 | 2.2735e-06 | 2.3492 | 1933104.5694
138 | 115 | CONCLUIDO | 1.7739 | 56.37 | 53.01 | 198.79 | 2.21 | 16 | 285.67 | 56.94 | 35.5 | 14 | 78.23 | 35467.08 | 735.95 | 1367.16 | 120.5 | 104.26 | 7225.26 | 0.87 | 0.9 | 20.67 | 0.43 | 1 | 10 | 1561.5519 | 2136.5842 | 1932.6716 | 1561551.9231 | 2136584.232 | 2.2737e-06 | 2.3487 | 1932671.6316
139 | 115 | CONCLUIDO | 1.7738 | 56.38 | 53.01 | 198.8 | 2.22 | 16 | 286.17 | 56.94 | 35.75 | 14 | 78.48 | 35528.95 | 736.89 | 1367.21 | 120.63 | 104.26 | 7291.99 | 0.86 | 0.9 | 20.67 | 0.44 | 1 | 10 | 1562.9244 | 2138.4621 | 1934.3703 | 1562924.3818 | 2138462.0905 | 2.2735e-06 | 2.3492 | 1934370.27
140 | 115 | CONCLUIDO | 1.7742 | 56.36 | 53 | 198.75 | 2.24 | 16 | 286.68 | 56.94 | 36 | 14 | 78.73 | 35591.05 | 736.66 | 1367.22 | 120.27 | 104.26 | 7112.03 | 0.87 | 0.9 | 20.67 | 0.42 | 1 | 10 | 1562.1551 | 2137.4096 | 1933.4182 | 1562155.1344 | 2137409.5724 | 2.274e-06 | 2.3483 | 1933418.2027
141 | 115 | CONCLUIDO | 1.7739 | 56.37 | 53.01 | 198.78 | 2.25 | 16 | 287.18 | 56.94 | 36.25 | 14 | 78.99 | 35653.12 | 734.69 | 1367.23 | 120.56 | 104.26 | 7258.43 | 0.86 | 0.9 | 20.67 | 0.43 | 1 | 10 | 1559.834 | 2134.2336 | 1930.5454 | 1559833.9588 | 2134233.6375 | 2.2737e-06 | 2.3487 | 1930545.3745
142 | 115 | CONCLUIDO | 1.7742 | 56.36 | 53 | 198.76 | 2.26 | 16 | 287.68 | 56.94 | 36.5 | 14 | 79.24 | 35715.3 | 734.61 | 1367.17 | 120.3 | 104.26 | 7125.84 | 0.87 | 0.9 | 20.67 | 0.43 | 1 | 10 | 1559.3605 | 2133.5858 | 1929.9594 | 1559360.5065 | 2133585.8391 | 2.274e-06 | 2.3483 | 1929959.4011
143 | 115 | CONCLUIDO | 1.7742 | 56.36 | 53 | 198.75 | 2.27 | 16 | 288.19 | 56.94 | 36.75 | 14 | 79.5 | 35777.58 | 734.24 | 1367.16 | 120.33 | 104.26 | 7138.77 | 0.87 | 0.9 | 20.67 | 0.43 | 1 | 10 | 1558.8561 | 2132.8957 | 1929.3351 | 1558856.1102 | 2132895.7019 | 2.274e-06 | 2.3483 | 1929335.1296
144 | 115 | CONCLUIDO | 1.7736 | 56.38 | 53.02 | 198.83 | 2.28 | 16 | 288.7 | 56.94 | 37 | 14 | 79.75 | 35839.97 | 733.78 | 1367.19 | 120.87 | 104.26 | 7409.98 | 0.86 | 0.9 | 20.67 | 0.45 | 1 | 10 | 1558.9575 | 2133.0344 | 1929.4606 | 1558957.5126 | 2133034.445 | 2.2733e-06 | 2.3492 | 1929460.6313
145 | 115 | CONCLUIDO | 1.7737 | 56.38 | 53.02 | 198.81 | 2.29 | 16 | 289.2 | 56.94 | 37.25 | 14 | 80.01 | 35902.46 | 731.89 | 1367.21 | 120.61 | 104.26 | 7281.74 | 0.86 | 0.9 | 20.68 | 0.44 | 1 | 10 | 1556.2938 | 2129.3898 | 1926.1638 | 1556293.7528 | 2129389.7714 | 2.2734e-06 | 2.3492 | 1926163.8002
146 | 115 | CONCLUIDO | 1.7765 | 56.29 | 52.97 | 211.89 | 2.31 | 15 | 289.71 | 56.94 | 37.5 | 13 | 80.27 | 35965.05 | 731.41 | 1367.19 | 119.23 | 104.26 | 6595.35 | 0.87 | 0.9 | 20.67 | 0.4 | 1 | 10 | 1552.6863 | 2124.4538 | 1921.699 | 1552686.2657 | 2124453.8484 | 2.277e-06 | 2.3454 | 1921698.9548
147 | 115 | CONCLUIDO | 1.7765 | 56.29 | 52.97 | 211.89 | 2.32 | 15 | 290.22 | 56.94 | 37.75 | 13 | 80.52 | 36027.75 | 732.7 | 1367.21 | 119.43 | 104.26 | 6698.2 | 0.87 | 0.9 | 20.67 | 0.4 | 1 | 10 | 1554.4426 | 2126.8569 | 1923.8727 | 1554442.5597 | 2126856.8873 | 2.277e-06 | 2.3454 | 1923872.651
148 | 115 | CONCLUIDO | 1.7767 | 56.28 | 52.96 | 211.86 | 2.33 | 15 | 290.73 | 56.94 | 38 | 13 | 80.78 | 36090.56 | 732.51 | 1367.26 | 119 | 104.26 | 6483.14 | 0.88 | 0.9 | 20.67 | 0.39 | 1 | 10 | 1553.9071 | 2126.1242 | 1923.2099 | 1553907.0527 | 2126124.183 | 2.2773e-06 | 2.345 | 1923209.875
149 | 115 | CONCLUIDO | 1.7767 | 56.29 | 52.97 | 211.87 | 2.34 | 15 | 291.24 | 56.94 | 38.25 | 13 | 81.04 | 36153.47 | 733.11 | 1367.23 | 119.2 | 104.26 | 6581.08 | 0.87 | 0.9 | 20.67 | 0.39 | 1 | 10 | 1554.8284 | 2127.3849 | 1924.3503 | 1554828.4495 | 2127384.8787 | 2.2773e-06 | 2.3454 | 1924350.2517
150 | 115 | CONCLUIDO | 1.7763 | 56.3 | 52.98 | 211.91 | 2.35 | 15 | 291.75 | 56.94 | 38.5 | 13 | 81.31 | 36216.49 | 732.77 | 1367.22 | 119.49 | 104.26 | 6726.01 | 0.87 | 0.9 | 20.67 | 0.4 | 1 | 10 | 1554.8148 | 2127.3662 | 1924.3333 | 1554814.7917 | 2127366.1916 | 2.2767e-06 | 2.3458 | 1924333.3481
151 | 115 | CONCLUIDO | 1.7763 | 56.3 | 52.98 | 211.91 | 2.36 | 15 | 292.26 | 56.94 | 38.75 | 13 | 81.57 | 36279.61 | 732.02 | 1367.15 | 119.58 | 104.26 | 6770.48 | 0.87 | 0.9 | 20.67 | 0.4 | 1 | 10 | 1553.7936 | 2125.9689 | 1923.0694 | 1553793.5756 | 2125968.9187 | 2.2767e-06 | 2.3458 | 1923069.4289
152 | 115 | CONCLUIDO | 1.7766 | 56.29 | 52.97 | 211.88 | 2.37 | 15 | 292.77 | 56.94 | 39 | 13 | 81.83 | 36342.85 | 730.58 | 1367.23 | 119.43 | 104.26 | 6698.57 | 0.87 | 0.9 | 20.66 | 0.39 | 1 | 10 | 1551.4703 | 2122.7901 | 1920.194 | 1551470.28 | 2122790.0832 | 2.2771e-06 | 2.3454 | 1920193.977
153 | 115 | CONCLUIDO | 1.7764 | 56.29 | 52.97 | 211.9 | 2.38 | 15 | 293.29 | 56.94 | 39.25 | 13 | 82.09 | 36406.19 | 728.83 | 1367.14 | 119.44 | 104.26 | 6703.38 | 0.87 | 0.9 | 20.67 | 0.4 | 1 | 10 | 1549.2595 | 2119.7652 | 1917.4578 | 1549259.5203 | 2119765.2242 | 2.2769e-06 | 2.3454 | 1917457.8063
154 | 115 | CONCLUIDO | 1.7767 | 56.28 | 52.97 | 211.86 | 2.39 | 15 | 293.8 | 56.94 | 39.5 | 13 | 82.36 | 36469.64 | 727.31 | 1367.23 | 119.22 | 104.26 | 6588.82 | 0.87 | 0.9 | 20.66 | 0.39 | 1 | 10 | 1546.9288 | 2116.5762 | 1914.5731 | 1546928.7567 | 2116576.1705 | 2.2773e-06 | 2.345 | 1914573.1115
155 | 115 | CONCLUIDO | 1.7765 | 56.29 | 52.97 | 211.89 | 2.41 | 15 | 294.32 | 56.94 | 39.75 | 13 | 82.62 | 36533.2 | 726.44 | 1367.17 | 119.49 | 104.26 | 6725.05 | 0.87 | 0.9 | 20.66 | 0.4 | 1 | 10 | 1545.9198 | 2115.1956 | 1913.3243 | 1545919.7687 | 2115195.6288 | 2.277e-06 | 2.3454 | 1913324.3266
156 | 115 | CONCLUIDO | 1.7789 | 56.22 | 52.94 | 226.89 | 2.42 | 14 | 294.83 | 56.94 | 40 | 12 | 82.89 | 36596.87 | 725.48 | 1367.14 | 118.3 | 104.26 | 6135.72 | 0.88 | 0.91 | 20.67 | 0.37 | 1 | 10 | 1542.2319 | 2110.1497 | 1908.76 | 1542231.8705 | 2110149.6837 | 2.2801e-06 | 2.3425 | 1908759.9595

## RESULTADOS_5
Unnamed: 0 | Volume de calda [L] | STATUS | Capacidade operacional [ha/h] | Tempo de missao [h] | Tempo util [h] | Tempo por voo [min] | Autonomia Projetada [h] | N° Voos | MTOW [kg] | Massa Estrutura [kg] | Combustível [kg] | Abastecimentos | Massa gerador | Potência gerador [W] | Combustível consumido [L] | Calda cons [L] | Distância percorrida [km] | Distância Pulverizando [km] | RTL ACUMULADO[m] | EOC [km/km] | EOC [h/h] | Tempo de manobra [h] | Tempo rtl_rtw [h] | V pulv [m/s] | V desloc [m/s] | Preço Total por ha Simples [R$/ha] | Preço Total por ha Presumido [R$/ha] | Preço Total por ha Real [R$/ha] | Preço Total Simples [R$] | Preço Total Presumido [R$] | Prod CAPEX [ha/R$] | Dias Trabalhados | Preço Total Real [R$]
0 | 35 | CONCLUIDO | 1.4078 | 71.03 | 62.99 | 10.59 | 0.22 | 357 | 80.84 | 35.1 | 1 | 355 | 9.74 | 10204.21 | 494.96 | 1368.98 | 444.9 | 104.26 | 167719.11 | 0.23 | 0.76 | 21.23 | 10.38 | 1 | 10 | 1373.8728 | 1879.7934 | 1700.3886 | 1373872.8402 | 1879793.4309 | 2.9156e-06 | 2.9596 | 1700388.5842
1 | 35 | CONCLUIDO | 1.4906 | 67.08 | 60.49 | 13.29 | 0.27 | 273 | 81.14 | 35.1 | 1.25 | 271 | 9.79 | 10241.25 | 472.47 | 1368.66 | 362.98 | 104.26 | 127183.71 | 0.29 | 0.79 | 21.11 | 7.89 | 1 | 10 | 1242.6034 | 1700.1848 | 1537.9215 | 1242603.3723 | 1700184.7538 | 3.0871e-06 | 2.795 | 1537921.5071
2 | 35 | CONCLUIDO | 1.5479 | 64.6 | 58.92 | 16.07 | 0.32 | 220 | 81.44 | 35.1 | 1.5 | 218 | 9.84 | 10278.32 | 457.42 | 1367.94 | 312.68 | 104.26 | 102298.72 | 0.33 | 0.81 | 21 | 6.33 | 1 | 10 | 1161.9315 | 1589.806 | 1438.0771 | 1161931.5347 | 1589805.9865 | 3.2058e-06 | 2.6917 | 1438077.1345
3 | 35 | CONCLUIDO | 1.5892 | 62.92 | 57.86 | 18.87 | 0.38 | 184 | 81.74 | 35.1 | 1.75 | 182 | 9.89 | 10315.41 | 446.18 | 1367.8 | 278.38 | 104.26 | 85326.14 | 0.37 | 0.83 | 20.94 | 5.28 | 1 | 10 | 1107.293 | 1515.0471 | 1370.4531 | 1107292.9846 | 1515047.1119 | 3.2913e-06 | 2.6217 | 1370453.1419
4 | 35 | CONCLUIDO | 1.6202 | 61.72 | 57.11 | 21.69 | 0.43 | 158 | 82.04 | 35.1 | 2 | 156 | 9.94 | 10352.53 | 437.4 | 1367.96 | 253.64 | 104.26 | 73087.31 | 0.41 | 0.84 | 20.9 | 4.52 | 1 | 10 | 1067.9121 | 1461.1644 | 1321.7129 | 1067912.0554 | 1461164.3872 | 3.3555e-06 | 2.5717 | 1321712.9088
5 | 35 | CONCLUIDO | 1.6443 | 60.82 | 56.55 | 24.59 | 0.48 | 138 | 82.34 | 35.1 | 2.25 | 136 | 9.99 | 10389.66 | 429.99 | 1367.75 | 234.81 | 104.26 | 63769.85 | 0.44 | 0.85 | 20.88 | 3.96 | 1 | 10 | 1037.6188 | 1419.7158 | 1284.2201 | 1037618.7773 | 1419715.7876 | 3.4054e-06 | 2.5342 | 1284220.1054
6 | 35 | CONCLUIDO | 1.6641 | 60.09 | 56.08 | 27.36 | 0.53 | 123 | 82.65 | 35.1 | 2.5 | 121 | 10.04 | 10426.82 | 423.62 | 1367.83 | 220.14 | 104.26 | 56510.53 | 0.47 | 0.85 | 20.85 | 3.5 | 1 | 10 | 1012.9073 | 1385.9044 | 1253.6357 | 1012907.2848 | 1385904.4334 | 3.4464e-06 | 2.5038 | 1253635.6594
7 | 35 | CONCLUIDO | 1.6811 | 59.49 | 55.7 | 30.38 | 0.58 | 110 | 82.95 | 35.1 | 2.75 | 108 | 10.1 | 10463.99 | 417.49 | 1367.73 | 208.26 | 104.26 | 50638.48 | 0.5 | 0.86 | 20.81 | 3.11 | 1 | 10 | 991.2624 | 1356.2889 | 1226.8466 | 991262.3887 | 1356288.9317 | 3.4816e-06 | 2.4787 | 1226846.6196
8 | 35 | CONCLUIDO | 1.6935 | 59.05 | 55.43 | 33.26 | 0.63 | 100 | 83.25 | 35.1 | 3 | 98 | 10.15 | 10501.19 | 412.52 | 1367.54 | 199.07 | 104.26 | 46092.65 | 0.52 | 0.86 | 20.81 | 2.85 | 1 | 10 | 975.1519 | 1334.2459 | 1206.9073 | 975151.9372 | 1334245.9011 | 3.5073e-06 | 2.4604 | 1206907.3449
9 | 35 | CONCLUIDO | 1.7057 | 58.63 | 55.17 | 36.37 | 0.68 | 91 | 83.55 | 35.1 | 3.25 | 89 | 10.2 | 10538.42 | 407.35 | 1367.56 | 190.56 | 104.26 | 41880.55 | 0.55 | 0.87 | 20.79 | 2.58 | 1 | 10 | 959.1718 | 1312.3812 | 1187.1294 | 959171.8256 | 1312381.2074 | 3.5326e-06 | 2.4429 | 1187129.3869
10 | 35 | CONCLUIDO | 1.7151 | 58.3 | 54.97 | 39.26 | 0.73 | 84 | 83.85 | 35.1 | 3.5 | 82 | 10.25 | 10575.66 | 402.68 | 1367.51 | 184.34 | 104.26 | 38804.73 | 0.57 | 0.87 | 20.77 | 2.38 | 1 | 10 | 946.0442 | 1294.4195 | 1170.8819 | 946044.2332 | 1294419.4564 | 3.552e-06 | 2.4292 | 1170881.8802
11 | 35 | CONCLUIDO | 1.7246 | 57.99 | 54.77 | 42.68 | 0.78 | 77 | 84.15 | 35.1 | 3.75 | 75 | 10.3 | 10612.93 | 397.81 | 1367.52 | 177.46 | 104.26 | 35400.66 | 0.59 | 0.88 | 20.77 | 2.19 | 1 | 10 | 932.7329 | 1276.2063 | 1154.4069 | 932732.8628 | 1276206.2522 | 3.5717e-06 | 2.4162 | 1154406.9186
12 | 35 | CONCLUIDO | 1.7311 | 57.77 | 54.63 | 45.53 | 0.83 | 72 | 84.46 | 35.1 | 4 | 70 | 10.36 | 10650.22 | 394.04 | 1367.35 | 173.26 | 104.26 | 33324.73 | 0.6 | 0.88 | 20.76 | 2.05 | 1 | 10 | 923.0735 | 1262.9899 | 1142.4519 | 923073.4814 | 1262989.8604 | 3.5852e-06 | 2.4071 | 1142451.8807
13 | 35 | CONCLUIDO | 1.739 | 57.5 | 54.46 | 48.77 | 0.88 | 67 | 84.76 | 35.1 | 4.25 | 65 | 10.41 | 10687.53 | 388.85 | 1367.43 | 167.74 | 104.26 | 30589.29 | 0.62 | 0.88 | 20.75 | 1.88 | 1 | 10 | 910.5843 | 1245.9016 | 1126.9945 | 910584.3244 | 1245901.6449 | 3.6015e-06 | 2.3958 | 1126994.5405
14 | 35 | CONCLUIDO | 1.7441 | 57.34 | 54.36 | 51.77 | 0.93 | 63 | 85.06 | 35.1 | 4.5 | 61 | 10.46 | 10724.86 | 385.02 | 1367.33 | 164.4 | 104.26 | 28943.09 | 0.63 | 0.88 | 20.75 | 1.78 | 1 | 10 | 901.9837 | 1234.1338 | 1116.3498 | 901983.6534 | 1234133.8273 | 3.6121e-06 | 2.3892 | 1116349.8269
15 | 35 | CONCLUIDO | 1.75 | 57.14 | 54.23 | 55.15 | 0.98 | 59 | 85.36 | 35.1 | 4.75 | 57 | 10.51 | 10762.22 | 380.94 | 1367.49 | 160.17 | 104.26 | 26844.49 | 0.65 | 0.88 | 20.74 | 1.65 | 1 | 10 | 892.4846 | 1221.1368 | 1104.5932 | 892484.595 | 1221136.7965 | 3.6243e-06 | 2.3808 | 1104593.2145
16 | 35 | CONCLUIDO | 1.7553 | 56.97 | 54.13 | 59.05 | 1.02 | 55 | 85.67 | 35.1 | 5 | 53 | 10.57 | 10799.59 | 376.77 | 1367.31 | 157.07 | 104.26 | 25317.81 | 0.66 | 0.89 | 20.73 | 1.55 | 1 | 10 | 883.4192 | 1208.7332 | 1093.3734 | 883419.2251 | 1208733.1575 | 3.6353e-06 | 2.3737 | 1093373.3614
17 | 35 | CONCLUIDO | 1.7593 | 56.84 | 54.05 | 62.37 | 1.07 | 52 | 85.97 | 35.1 | 5.25 | 50 | 10.62 | 10836.99 | 372.36 | 1367.34 | 154.12 | 104.26 | 23856.08 | 0.68 | 0.89 | 20.74 | 1.47 | 1 | 10 | 874.8481 | 1197.0058 | 1082.7652 | 874848.1199 | 1197005.7932 | 3.6436e-06 | 2.3683 | 1082765.2403
18 | 35 | CONCLUIDO | 1.7638 | 56.69 | 53.96 | 66.07 | 1.12 | 49 | 86.27 | 35.1 | 5.5 | 47 | 10.67 | 10874.42 | 368.15 | 1367.38 | 151.62 | 104.26 | 22621.95 | 0.69 | 0.89 | 20.72 | 1.38 | 1 | 10 | 866.2805 | 1185.2833 | 1072.1615 | 866280.5451 | 1185283.2594 | 3.6529e-06 | 2.3621 | 1072161.4887
19 | 35 | CONCLUIDO | 1.7665 | 56.61 | 53.91 | 68.82 | 1.16 | 47 | 86.58 | 35.1 | 5.75 | 44 | 10.73 | 10911.86 | 363.5 | 1367.33 | 149.86 | 104.26 | 21751.06 | 0.7 | 0.89 | 20.72 | 1.33 | 1 | 10 | 858.2816 | 1174.3387 | 1062.2615 | 858281.571 | 1174338.7101 | 3.6585e-06 | 2.3588 | 1062261.4718
20 | 35 | CONCLUIDO | 1.7711 | 56.46 | 53.81 | 73.38 | 1.21 | 44 | 86.88 | 35.1 | 6 | 38 | 10.78 | 10949.33 | 359.31 | 1367.35 | 146.55 | 104.26 | 20109.94 | 0.71 | 0.89 | 20.72 | 1.23 | 1 | 10 | 849.7087 | 1162.6089 | 1051.6511 | 849708.6798 | 1162608.9022 | 3.668e-06 | 2.3525 | 1051651.1403
21 | 35 | CONCLUIDO | 1.7727 | 56.41 | 53.78 | 75.04 | 1.26 | 43 | 87.19 | 35.1 | 6.25 | 31 | 10.83 | 10986.82 | 356.43 | 1367.54 | 145.31 | 104.26 | 19494.95 | 0.72 | 0.89 | 20.72 | 1.2 | 1 | 10 | 844.8268 | 1155.9294 | 1045.6091 | 844826.8394 | 1155929.3527 | 3.6713e-06 | 2.3504 | 1045609.0777
22 | 35 | CONCLUIDO | 1.7748 | 56.34 | 53.75 | 78.65 | 1.3 | 41 | 87.49 | 35.1 | 6.5 | 15 | 10.89 | 11024.33 | 354.47 | 1367.33 | 143.48 | 104.26 | 18592.62 | 0.73 | 0.89 | 20.74 | 1.17 | 1 | 10 | 840.9697 | 1150.6518 | 1040.8352 | 840969.6846 | 1150651.8234 | 3.6757e-06 | 2.3475 | 1040835.2283
23 | 35 | CONCLUIDO | 1.7749 | 56.34 | 53.74 | 78.65 | 1.35 | 41 | 87.79 | 35.1 | 6.75 | 3 | 10.94 | 11061.87 | 353.41 | 1367.41 | 142.71 | 104.26 | 18205.32 | 0.73 | 0.89 | 20.76 | 1.16 | 1 | 10 | 839.4169 | 1148.5272 | 1038.9134 | 839416.8609 | 1148527.1816 | 3.6759e-06 | 2.3475 | 1038913.3593
24 | 35 | CONCLUIDO | 1.7746 | 56.35 | 53.75 | 78.66 | 1.39 | 41 | 88.1 | 35.1 | 7 | 0 | 11 | 11099.43 | 354.61 | 1367.58 | 142.79 | 104.26 | 18246.53 | 0.73 | 0.89 | 20.76 | 1.17 | 1 | 10 | 841.2565 | 1151.0443 | 1041.1902 | 841256.5248 | 1151044.2909 | 3.6753e-06 | 2.3479 | 1041190.2393

## RESULTADOS_8
Unnamed: 0 | Volume de calda [L] | STATUS | Capacidade operacional [ha/h] | Tempo de missao [h] | Tempo util [h] | Tempo por voo [min] | Autonomia Projetada [h] | N° Voos | MTOW [kg] | Massa Estrutura [kg] | Combustível [kg] | Abastecimentos | Massa gerador | Potência gerador [W] | Combustível consumido [L] | Calda cons [L] | Distância percorrida [km] | Distância Pulverizando [km] | RTL ACUMULADO[m] | EOC [km/km] | EOC [h/h] | Tempo de manobra [h] | Tempo rtl_rtw [h] | V pulv [m/s] | V desloc [m/s] | Preço Total por ha Simples [R$/ha] | Preço Total por ha Presumido [R$/ha] | Preço Total por ha Real [R$/ha] | Preço Total Simples [R$] | Preço Total Presumido [R$] | Prod CAPEX [ha/R$] | Dias Trabalhados | Preço Total Real [R$]
0 | 50 | CONCLUIDO | 1.2797 | 78.15 | 65.98 | 8.68 | 0.16 | 456 | 107.41 | 41.65 | 1 | 454 | 14.77 | 13481.73 | 632.28 | 1369.46 | 541.92 | 104.26 | 215737.9 | 0.19 | 0.73 | 21.4 | 13.35 | 1 | 10 | 1885.3363 | 2579.6003 | 2333.4069 | 1885336.2885 | 2579600.285 | 2.2952e-06 | 3.2563 | 2333406.8543
1 | 50 | CONCLUIDO | 1.382 | 72.36 | 62.66 | 10.9 | 0.2 | 345 | 107.73 | 41.65 | 1.25 | 343 | 14.83 | 13520.81 | 598.6 | 1368.81 | 433.51 | 104.26 | 162086.76 | 0.24 | 0.77 | 21.23 | 10.05 | 1 | 10 | 1656.2815 | 2266.1974 | 2049.9147 | 1656281.4545 | 2266197.356 | 2.4786e-06 | 3.015 | 2049914.661
2 | 50 | CONCLUIDO | 1.4523 | 68.85 | 60.64 | 13.09 | 0.24 | 278 | 108.05 | 41.65 | 1.5 | 276 | 14.9 | 13559.91 | 577.43 | 1368.15 | 368.81 | 104.26 | 130071.11 | 0.28 | 0.79 | 21.09 | 8.04 | 1 | 10 | 1523.0673 | 2083.9279 | 1885.0407 | 1523067.3066 | 2083927.8819 | 2.6047e-06 | 2.8687 | 1885040.7296
3 | 50 | CONCLUIDO | 1.5036 | 66.51 | 59.31 | 15.34 | 0.28 | 232 | 108.37 | 41.65 | 1.75 | 230 | 14.97 | 13599.17 | 562.95 | 1368.45 | 324.61 | 104.26 | 108201.93 | 0.32 | 0.81 | 21.05 | 6.72 | 1 | 10 | 1436.573 | 1965.5826 | 1777.9901 | 1436573.0072 | 1965582.5656 | 2.6967e-06 | 2.7713 | 1777990.1242
4 | 50 | CONCLUIDO | 1.5443 | 64.76 | 58.3 | 17.58 | 0.32 | 199 | 108.68 | 41.65 | 2 | 197 | 15.03 | 13638.32 | 551.09 | 1367.83 | 292.77 | 104.26 | 92448.31 | 0.36 | 0.82 | 20.96 | 5.7 | 1 | 10 | 1371.8283 | 1876.996 | 1697.8581 | 1371828.2631 | 1876995.9503 | 2.7697e-06 | 2.6983 | 1697858.0912
5 | 50 | CONCLUIDO | 1.5748 | 63.5 | 57.6 | 19.86 | 0.36 | 174 | 109 | 41.65 | 2.25 | 172 | 15.1 | 13677.51 | 542.49 | 1368.05 | 269.47 | 104.26 | 80919.15 | 0.39 | 0.83 | 20.93 | 5.01 | 1 | 10 | 1326.403 | 1814.8431 | 1641.637 | 1326403.007 | 1814843.1109 | 2.8244e-06 | 2.6458 | 1641637.0316
6 | 50 | CONCLUIDO | 1.6 | 62.5 | 57.02 | 22.07 | 0.4 | 155 | 109.32 | 41.65 | 2.5 | 153 | 15.17 | 13716.72 | 534.66 | 1367.73 | 250.68 | 104.26 | 71623.34 | 0.42 | 0.84 | 20.9 | 4.43 | 1 | 10 | 1289.0716 | 1763.7646 | 1595.4334 | 1289071.6084 | 1763764.6445 | 2.8696e-06 | 2.6042 | 1595433.4223
7 | 50 | CONCLUIDO | 1.621 | 61.69 | 56.56 | 24.42 | 0.44 | 139 | 109.64 | 41.65 | 2.75 | 137 | 15.24 | 13755.95 | 528.6 | 1367.73 | 235.83 | 104.26 | 64274.44 | 0.44 | 0.85 | 20.87 | 3.98 | 1 | 10 | 1259.7262 | 1723.6129 | 1559.1137 | 1259726.1666 | 1723612.9163 | 2.9073e-06 | 2.5704 | 1559113.7187
8 | 50 | CONCLUIDO | 1.6388 | 61.02 | 56.18 | 26.75 | 0.48 | 126 | 109.96 | 41.65 | 3 | 124 | 15.31 | 13795.21 | 522.96 | 1367.85 | 223.39 | 104.26 | 58120.66 | 0.47 | 0.85 | 20.85 | 3.59 | 1 | 10 | 1234.7756 | 1689.4745 | 1528.2334 | 1234775.6053 | 1689474.4577 | 2.9392e-06 | 2.5425 | 1528233.3866
9 | 50 | CONCLUIDO | 1.6524 | 60.52 | 55.9 | 28.92 | 0.52 | 116 | 110.27 | 41.65 | 3.25 | 114 | 15.37 | 13834.5 | 518.16 | 1367.71 | 214.3 | 104.26 | 53627.25 | 0.49 | 0.86 | 20.84 | 3.32 | 1 | 10 | 1215.4369 | 1663.0143 | 1504.2986 | 1215436.85 | 1663014.3195 | 2.9636e-06 | 2.5217 | 1504298.5669
10 | 50 | CONCLUIDO | 1.6663 | 60.01 | 55.62 | 31.48 | 0.56 | 106 | 110.59 | 41.65 | 3.5 | 104 | 15.44 | 13873.81 | 513.29 | 1367.64 | 204.77 | 104.26 | 48910.99 | 0.51 | 0.86 | 20.83 | 3.04 | 1 | 10 | 1196.0942 | 1636.5489 | 1480.3589 | 1196094.2134 | 1636548.8707 | 2.9885e-06 | 2.5004 | 1480358.9434
11 | 50 | CONCLUIDO | 1.6769 | 59.63 | 55.4 | 33.57 | 0.6 | 99 | 110.91 | 41.65 | 3.75 | 97 | 15.51 | 13913.15 | 509.14 | 1367.63 | 198.34 | 104.26 | 45732.76 | 0.53 | 0.87 | 20.8 | 2.81 | 1 | 10 | 1180.7806 | 1615.5961 | 1461.4059 | 1180780.5847 | 1615596.0884 | 3.0076e-06 | 2.4846 | 1461405.8652
12 | 50 | CONCLUIDO | 1.6867 | 59.29 | 55.21 | 36 | 0.63 | 92 | 111.23 | 41.65 | 4 | 90 | 15.58 | 13952.52 | 505.18 | 1367.53 | 191.93 | 104.26 | 42563.02 | 0.54 | 0.87 | 20.79 | 2.62 | 1 | 10 | 1166.8141 | 1596.4865 | 1444.1201 | 1166814.1072 | 1596486.5377 | 3.0251e-06 | 2.4704 | 1444120.1032
13 | 50 | CONCLUIDO | 1.6958 | 58.97 | 55.02 | 38.39 | 0.67 | 86 | 111.55 | 41.65 | 4.25 | 84 | 15.65 | 13991.91 | 501.21 | 1367.63 | 185.64 | 104.26 | 39444.63 | 0.56 | 0.87 | 20.79 | 2.44 | 1 | 10 | 1153.4669 | 1578.2243 | 1427.6008 | 1153466.8707 | 1578224.2598 | 3.0415e-06 | 2.4571 | 1427600.7515
14 | 50 | CONCLUIDO | 1.7038 | 58.69 | 54.86 | 40.64 | 0.71 | 81 | 111.87 | 41.65 | 4.5 | 79 | 15.72 | 14031.33 | 497.54 | 1367.46 | 180.52 | 104.26 | 36911.34 | 0.58 | 0.87 | 20.78 | 2.28 | 1 | 10 | 1141.6475 | 1562.0525 | 1412.9724 | 1141647.5437 | 1562052.5353 | 3.0558e-06 | 2.4454 | 1412972.4337
15 | 50 | CONCLUIDO | 1.7112 | 58.44 | 54.71 | 43.2 | 0.75 | 76 | 112.19 | 41.65 | 4.75 | 74 | 15.79 | 14070.77 | 493.95 | 1367.46 | 175.86 | 104.26 | 34604.91 | 0.59 | 0.88 | 20.77 | 2.13 | 1 | 10 | 1130.5248 | 1546.8339 | 1399.2062 | 1130524.7726 | 1546833.869 | 3.0691e-06 | 2.435 | 1399206.2156
16 | 50 | CONCLUIDO | 1.7163 | 58.27 | 54.63 | 45.53 | 0.78 | 72 | 112.51 | 41.65 | 5 | 70 | 15.86 | 14110.24 | 491.44 | 1367.46 | 173.54 | 104.26 | 33467.05 | 0.6 | 0.88 | 20.75 | 2.05 | 1 | 10 | 1123.0387 | 1536.5911 | 1389.941 | 1123038.7399 | 1536591.1489 | 3.0782e-06 | 2.4279 | 1389941.0463
17 | 50 | CONCLUIDO | 1.7228 | 58.05 | 54.5 | 48.09 | 0.82 | 68 | 112.83 | 41.65 | 5.25 | 66 | 15.93 | 14149.74 | 487.5 | 1367.5 | 168.98 | 104.26 | 31206.95 | 0.62 | 0.88 | 20.75 | 1.92 | 1 | 10 | 1112.3121 | 1521.9144 | 1376.665 | 1112312.051 | 1521914.4199 | 3.0899e-06 | 2.4188 | 1376665.0437
18 | 50 | CONCLUIDO | 1.7279 | 57.87 | 54.39 | 50.21 | 0.86 | 65 | 113.15 | 41.65 | 5.5 | 63 | 16 | 14189.26 | 484.74 | 1367.3 | 165.48 | 104.26 | 29469.94 | 0.63 | 0.88 | 20.75 | 1.81 | 1 | 10 | 1104.3536 | 1511.0254 | 1366.8152 | 1104353.6433 | 1511025.3753 | 3.099e-06 | 2.4112 | 1366815.2343
19 | 50 | CONCLUIDO | 1.7335 | 57.69 | 54.29 | 53.4 | 0.89 | 61 | 113.47 | 41.65 | 5.75 | 59 | 16.07 | 14228.81 | 481.57 | 1367.32 | 162.28 | 104.26 | 27891.79 | 0.64 | 0.88 | 20.74 | 1.72 | 1 | 10 | 1095.6339 | 1499.0946 | 1356.0232 | 1095633.9064 | 1499094.6466 | 3.1091e-06 | 2.4038 | 1356023.1576
20 | 50 | CONCLUIDO | 1.7365 | 57.59 | 54.24 | 55.16 | 0.93 | 59 | 113.79 | 41.65 | 6 | 57 | 16.14 | 14268.39 | 478.77 | 1367.52 | 160.17 | 104.26 | 26848.68 | 0.65 | 0.88 | 20.75 | 1.66 | 1 | 10 | 1089.4758 | 1490.6689 | 1348.4015 | 1089475.8266 | 1490668.8902 | 3.1144e-06 | 2.3996 | 1348401.5435
21 | 50 | CONCLUIDO | 1.7408 | 57.44 | 54.16 | 58.03 | 0.97 | 56 | 114.11 | 41.65 | 6.25 | 54 | 16.21 | 14307.99 | 475.66 | 1367.34 | 158.03 | 104.26 | 25789.39 | 0.66 | 0.88 | 20.74 | 1.58 | 1 | 10 | 1081.8774 | 1480.2724 | 1338.9973 | 1081877.3893 | 1480272.3731 | 3.1222e-06 | 2.3933 | 1338997.2553
22 | 50 | CONCLUIDO | 1.7461 | 57.27 | 54.06 | 61.2 | 1 | 53 | 114.44 | 41.65 | 6.5 | 51 | 16.29 | 14347.62 | 471.96 | 1367.44 | 154.79 | 104.26 | 24186.37 | 0.67 | 0.89 | 20.72 | 1.47 | 1 | 10 | 1072.7432 | 1467.7745 | 1327.6922 | 1072743.1653 | 1467774.5248 | 3.1317e-06 | 2.3862 | 1327692.1842
23 | 50 | CONCLUIDO | 1.7485 | 57.19 | 54.02 | 63.55 | 1.04 | 51 | 114.76 | 41.65 | 6.75 | 49 | 16.36 | 14387.27 | 469.32 | 1367.35 | 153.4 | 104.26 | 23502.78 | 0.68 | 0.89 | 20.73 | 1.44 | 1 | 10 | 1067.3282 | 1460.3655 | 1320.9903 | 1067328.1838 | 1460365.5083 | 3.136e-06 | 2.3829 | 1320990.2738
24 | 50 | CONCLUIDO | 1.7522 | 57.07 | 53.95 | 66.06 | 1.07 | 49 | 115.08 | 41.65 | 7 | 47 | 16.43 | 14426.96 | 466.4 | 1367.36 | 151.2 | 104.26 | 22410.48 | 0.69 | 0.89 | 20.72 | 1.37 | 1 | 10 | 1060.537 | 1451.0735 | 1312.5851 | 1060536.9731 | 1451073.4742 | 3.1426e-06 | 2.3779 | 1312585.0584
25 | 50 | CONCLUIDO | 1.7546 | 56.99 | 53.91 | 68.82 | 1.11 | 47 | 115.4 | 41.65 | 7.25 | 45 | 16.5 | 14466.67 | 463.88 | 1367.39 | 149.8 | 104.26 | 21723.49 | 0.7 | 0.89 | 20.72 | 1.33 | 1 | 10 | 1055.3227 | 1443.9391 | 1306.1316 | 1055322.713 | 1443939.0935 | 3.1469e-06 | 2.3746 | 1306131.573
26 | 50 | CONCLUIDO | 1.7582 | 56.88 | 53.84 | 71.79 | 1.14 | 45 | 115.72 | 41.65 | 7.5 | 43 | 16.57 | 14506.4 | 460.65 | 1367.26 | 147.15 | 104.26 | 20407.96 | 0.71 | 0.89 | 20.73 | 1.26 | 1 | 10 | 1048.2158 | 1434.215 | 1297.3356 | 1048215.756 | 1434215.0414 | 3.1534e-06 | 2.37 | 1297335.5708
27 | 50 | CONCLUIDO | 1.7589 | 56.85 | 53.84 | 73.42 | 1.18 | 44 | 116.05 | 41.65 | 7.75 | 42 | 16.65 | 14546.17 | 458.36 | 1367.26 | 147.42 | 104.26 | 20548.62 | 0.71 | 0.89 | 20.72 | 1.26 | 1 | 10 | 1044.6473 | 1429.3325 | 1292.919 | 1044647.3023 | 1429332.5257 | 3.1546e-06 | 2.3687 | 1292919.0355
28 | 50 | CONCLUIDO | 1.7634 | 56.71 | 53.74 | 76.77 | 1.21 | 42 | 116.37 | 41.65 | 8 | 40 | 16.72 | 14585.96 | 455.12 | 1367.33 | 144.24 | 104.26 | 18965.03 | 0.72 | 0.89 | 20.71 | 1.16 | 1 | 10 | 1036.8191 | 1418.6217 | 1283.2304 | 1036819.115 | 1418621.6543 | 3.1627e-06 | 2.3629 | 1283230.3947
29 | 50 | CONCLUIDO | 1.7648 | 56.66 | 53.72 | 78.61 | 1.25 | 41 | 116.69 | 41.65 | 8.25 | 39 | 16.79 | 14625.77 | 452.4 | 1367.25 | 143.54 | 104.26 | 18619.4 | 0.73 | 0.89 | 20.71 | 1.14 | 1 | 10 | 1032.1233 | 1412.1967 | 1277.4186 | 1032123.3326 | 1412196.6777 | 3.1652e-06 | 2.3608 | 1277418.6089
30 | 50 | CONCLUIDO | 1.7684 | 56.55 | 53.65 | 82.53 | 1.28 | 39 | 117.01 | 41.65 | 8.5 | 37 | 16.86 | 14665.62 | 449.56 | 1367.38 | 141.21 | 104.26 | 17467.4 | 0.74 | 0.89 | 20.71 | 1.07 | 1 | 10 | 1025.6375 | 1403.3225 | 1269.3913 | 1025637.49 | 1403322.4617 | 3.1717e-06 | 2.3563 | 1269391.3356
31 | 50 | CONCLUIDO | 1.7702 | 56.49 | 53.61 | 84.65 | 1.32 | 38 | 117.34 | 41.65 | 8.75 | 36 | 16.94 | 14705.49 | 446.43 | 1367.24 | 140.33 | 104.26 | 17029.73 | 0.74 | 0.89 | 20.7 | 1.03 | 1 | 10 | 1020.03 | 1395.65 | 1262.4511 | 1020029.9876 | 1395650.0295 | 3.1749e-06 | 2.3537 | 1262451.1495
32 | 50 | CONCLUIDO | 1.7709 | 56.47 | 53.61 | 86.94 | 1.35 | 37 | 117.66 | 41.65 | 9 | 35 | 17.01 | 14745.39 | 444.33 | 1367.26 | 140.36 | 104.26 | 17048.91 | 0.74 | 0.89 | 20.7 | 1.03 | 1 | 10 | 1016.7601 | 1391.1761 | 1258.4042 | 1016760.1214 | 1391176.0544 | 3.1761e-06 | 2.3529 | 1258404.1643
33 | 50 | CONCLUIDO | 1.7723 | 56.42 | 53.59 | 89.31 | 1.38 | 36 | 117.98 | 41.65 | 9.25 | 34 | 17.08 | 14785.31 | 440.92 | 1367.25 | 139.5 | 104.26 | 16627.47 | 0.75 | 0.89 | 20.7 | 1.01 | 1 | 10 | 1011.1583 | 1383.5113 | 1251.471 | 1011158.2598 | 1383511.3402 | 3.1787e-06 | 2.3508 | 1251470.9597
34 | 50 | CONCLUIDO | 1.776 | 56.31 | 53.51 | 94.44 | 1.42 | 34 | 118.31 | 41.65 | 9.5 | 32 | 17.16 | 14825.26 | 436.99 | 1367.31 | 136.96 | 104.26 | 15367.98 | 0.76 | 0.9 | 20.7 | 0.94 | 1 | 10 | 1003.1304 | 1372.5272 | 1241.5352 | 1003130.3811 | 1372527.2424 | 3.1853e-06 | 2.3462 | 1241535.1687
35 | 50 | CONCLUIDO | 1.7769 | 56.28 | 53.51 | 97.29 | 1.45 | 33 | 118.63 | 41.65 | 9.75 | 31 | 17.23 | 14865.24 | 435.46 | 1367.22 | 136.86 | 104.26 | 15320.77 | 0.76 | 0.9 | 20.7 | 0.93 | 1 | 10 | 1000.5398 | 1368.9827 | 1238.329 | 1000539.8376 | 1368982.7465 | 3.1869e-06 | 2.345 | 1238328.9546
36 | 50 | CONCLUIDO | 1.779 | 56.21 | 53.47 | 100.25 | 1.48 | 32 | 118.96 | 41.65 | 10 | 30 | 17.31 | 14905.25 | 432.51 | 1367.24 | 135.67 | 104.26 | 14730.25 | 0.77 | 0.9 | 20.69 | 0.89 | 1 | 10 | 995.0613 | 1361.4867 | 1231.5483 | 995061.2724 | 1361486.7319 | 3.1907e-06 | 2.3421 | 1231548.3491
37 | 50 | CONCLUIDO | 1.7805 | 56.17 | 53.44 | 103.43 | 1.52 | 31 | 119.28 | 41.65 | 10.25 | 27 | 17.38 | 14945.29 | 428.87 | 1367.21 | 134.5 | 104.26 | 14149.3 | 0.78 | 0.9 | 20.7 | 0.86 | 1 | 10 | 989.0673 | 1353.2855 | 1224.1298 | 989067.3022 | 1353285.5174 | 3.1934e-06 | 2.3404 | 1224129.847
38 | 50 | CONCLUIDO | 1.7802 | 56.17 | 53.45 | 103.45 | 1.55 | 31 | 119.61 | 41.65 | 10.5 | 25 | 17.46 | 14985.35 | 426.7 | 1367.28 | 134.78 | 104.26 | 14292.98 | 0.77 | 0.9 | 20.7 | 0.87 | 1 | 10 | 986.3535 | 1349.5724 | 1220.7711 | 986353.5133 | 1349572.3918 | 3.1928e-06 | 2.3404 | 1220771.0969
39 | 50 | CONCLUIDO | 1.7819 | 56.12 | 53.42 | 106.83 | 1.58 | 30 | 119.93 | 41.65 | 10.75 | 19 | 17.53 | 15025.44 | 424.34 | 1367.23 | 133.54 | 104.26 | 13676.09 | 0.78 | 0.9 | 20.7 | 0.84 | 1 | 10 | 981.997 | 1343.6116 | 1215.3792 | 981996.9575 | 1343611.5599 | 3.1959e-06 | 2.3383 | 1215379.1584
40 | 50 | CONCLUIDO | 1.7839 | 56.06 | 53.38 | 110.44 | 1.61 | 29 | 120.26 | 41.65 | 11 | 13 | 17.61 | 15065.56 | 422.95 | 1367.33 | 132.07 | 104.26 | 12945.17 | 0.79 | 0.9 | 20.7 | 0.8 | 1 | 10 | 978.7279 | 1339.1386 | 1211.3331 | 978727.85 | 1339138.6229 | 3.1995e-06 | 2.3358 | 1211333.1122
41 | 50 | CONCLUIDO | 1.7833 | 56.08 | 53.4 | 110.48 | 1.65 | 29 | 120.58 | 41.65 | 11.25 | 9 | 17.68 | 15105.7 | 423.91 | 1367.32 | 132.44 | 104.26 | 13131.04 | 0.79 | 0.9 | 20.71 | 0.82 | 1 | 10 | 980.5023 | 1341.5665 | 1213.5293 | 980502.3264 | 1341566.5396 | 3.1984e-06 | 2.3367 | 1213529.312
42 | 50 | CONCLUIDO | 1.7829 | 56.09 | 53.41 | 110.5 | 1.68 | 29 | 120.91 | 41.65 | 11.5 | 3 | 17.76 | 15145.88 | 424.34 | 1367.31 | 132.54 | 104.26 | 13183.02 | 0.79 | 0.9 | 20.72 | 0.83 | 1 | 10 | 981.3759 | 1342.7618 | 1214.6105 | 981375.9191 | 1342761.8278 | 3.1977e-06 | 2.3371 | 1214610.5235
43 | 50 | CONCLUIDO | 1.7831 | 56.08 | 53.4 | 110.49 | 1.71 | 29 | 121.23 | 41.65 | 11.75 | 0 | 17.83 | 15186.08 | 425.15 | 1367.38 | 132.41 | 104.26 | 13113.91 | 0.79 | 0.9 | 20.72 | 0.83 | 1 | 10 | 982.2917 | 1344.0148 | 1215.7439 | 982291.6625 | 1344014.7883 | 3.198e-06 | 2.3367 | 1215743.9032

## RESULTADOS_3
Unnamed: 0 | Volume de calda [L] | STATUS | Capacidade operacional [ha/h] | Tempo de missao [h] | Tempo util [h] | Tempo por voo [min] | Autonomia Projetada [h] | N° Voos | MTOW [kg] | Massa Estrutura [kg] | Combustível [kg] | Abastecimentos | Massa gerador | Potência gerador [W] | Combustível consumido [L] | Calda cons [L] | Distância percorrida [km] | Distância Pulverizando [km] | RTL ACUMULADO[m] | EOC [km/km] | EOC [h/h] | Tempo de manobra [h] | Tempo rtl_rtw [h] | V pulv [m/s] | V desloc [m/s] | Preço Total por ha Simples [R$/ha] | Preço Total por ha Presumido [R$/ha] | Preço Total por ha Real [R$/ha] | Preço Total Simples [R$] | Preço Total Presumido [R$] | Prod CAPEX [ha/R$] | Dias Trabalhados | Preço Total Real [R$]
0 | 25 | CONCLUIDO | 1.5043 | 66.47 | 60.76 | 12.93 | 0.28 | 282 | 61.76 | 28.92 | 1 | 280 | 6.84 | 7851.41 | 390.59 | 1368.2 | 372.55 | 104.26 | 131919.95 | 0.28 | 0.79 | 21.1 | 8.16 | 1 | 10 | 1044.6761 | 1429.372 | 1292.9547 | 1044676.1442 | 1429371.9883 | 3.5683e-06 | 2.7696 | 1292954.7319
1 | 25 | CONCLUIDO | 1.5719 | 63.62 | 58.82 | 16.34 | 0.35 | 216 | 62.05 | 28.92 | 1.25 | 214 | 6.88 | 7887.12 | 374.02 | 1368.06 | 309.12 | 104.26 | 100537.3 | 0.34 | 0.82 | 21.01 | 6.23 | 1 | 10 | 962.408 | 1316.8092 | 1191.1347 | 962408.0496 | 1316809.1519 | 3.7287e-06 | 2.6508 | 1191134.7346
2 | 25 | CONCLUIDO | 1.6164 | 61.87 | 57.64 | 19.76 | 0.42 | 175 | 62.34 | 28.92 | 1.5 | 173 | 6.92 | 7922.85 | 362.67 | 1367.81 | 270.2 | 104.26 | 81279.89 | 0.39 | 0.83 | 20.95 | 5.05 | 1 | 10 | 911.9245 | 1247.7353 | 1128.6532 | 911924.4711 | 1247735.2926 | 3.8343e-06 | 2.5779 | 1128653.1875
3 | 25 | CONCLUIDO | 1.6511 | 60.57 | 56.74 | 23.32 | 0.49 | 146 | 62.63 | 28.92 | 1.75 | 144 | 6.96 | 7958.6 | 352.59 | 1367.79 | 242.02 | 104.26 | 67334.08 | 0.43 | 0.84 | 20.87 | 4.15 | 1 | 10 | 872.7632 | 1194.1531 | 1080.1848 | 872763.1754 | 1194153.0801 | 3.9166e-06 | 2.5238 | 1080184.7862
4 | 25 | CONCLUIDO | 1.6758 | 59.67 | 56.14 | 26.95 | 0.55 | 125 | 62.92 | 28.92 | 2 | 123 | 7 | 7994.37 | 344.79 | 1367.66 | 222.38 | 104.26 | 57619.96 | 0.47 | 0.85 | 20.84 | 3.56 | 1 | 10 | 845.1034 | 1156.3078 | 1045.9514 | 845103.4437 | 1156307.815 | 3.9752e-06 | 2.4863 | 1045951.4201
5 | 25 | CONCLUIDO | 1.6949 | 59 | 55.69 | 30.65 | 0.62 | 109 | 63.21 | 28.92 | 2.25 | 107 | 7.04 | 8030.17 | 337.47 | 1367.47 | 207.47 | 104.26 | 50246.45 | 0.5 | 0.86 | 20.83 | 3.11 | 1 | 10 | 822.5879 | 1125.5011 | 1018.0848 | 822587.9079 | 1125501.0657 | 4.0205e-06 | 2.4583 | 1018084.8236
6 | 25 | CONCLUIDO | 1.7118 | 58.42 | 55.29 | 34.56 | 0.69 | 96 | 63.5 | 28.92 | 2.5 | 94 | 7.08 | 8065.98 | 330.69 | 1367.59 | 194.61 | 104.26 | 43879.75 | 0.54 | 0.87 | 20.8 | 2.71 | 1 | 10 | 802.6462 | 1098.216 | 993.4038 | 802646.2448 | 1098216.0024 | 4.0606e-06 | 2.4342 | 993403.8085
7 | 25 | CONCLUIDO | 1.7235 | 58.02 | 55.03 | 38.39 | 0.75 | 86 | 63.79 | 28.92 | 2.75 | 84 | 7.12 | 8101.81 | 324.54 | 1367.5 | 185.76 | 104.26 | 39508.21 | 0.56 | 0.87 | 20.8 | 2.45 | 1 | 10 | 787.1189 | 1076.9708 | 974.1862 | 787118.9221 | 1076970.8345 | 4.0883e-06 | 2.4175 | 974186.2495
8 | 25 | CONCLUIDO | 1.7351 | 57.64 | 54.77 | 42.68 | 0.81 | 77 | 64.08 | 28.92 | 3 | 75 | 7.16 | 8137.65 | 318.23 | 1367.38 | 177.82 | 104.26 | 35580.83 | 0.59 | 0.88 | 20.77 | 2.19 | 1 | 10 | 771.6267 | 1055.7736 | 955.0121 | 771626.6642 | 1055773.6437 | 4.1158e-06 | 2.4017 | 955012.089
9 | 25 | CONCLUIDO | 1.745 | 57.31 | 54.54 | 46.75 | 0.88 | 70 | 64.38 | 28.92 | 3.25 | 68 | 7.2 | 8173.52 | 312.06 | 1367.37 | 169.95 | 104.26 | 31681.06 | 0.61 | 0.88 | 20.76 | 1.96 | 1 | 10 | 757.4315 | 1036.3512 | 937.4433 | 757431.527 | 1036351.2307 | 4.1393e-06 | 2.3879 | 937443.3238
10 | 25 | CONCLUIDO | 1.7524 | 57.06 | 54.38 | 50.98 | 0.94 | 64 | 64.67 | 28.92 | 3.5 | 60 | 7.24 | 8209.41 | 306.4 | 1367.4 | 164.7 | 104.26 | 29084.01 | 0.63 | 0.88 | 20.76 | 1.8 | 1 | 10 | 745.5427 | 1020.0844 | 922.7289 | 745542.6681 | 1020084.3696 | 4.1569e-06 | 2.3775 | 922728.949
11 | 25 | CONCLUIDO | 1.7586 | 56.86 | 54.25 | 55.17 | 1.01 | 59 | 64.96 | 28.92 | 3.75 | 45 | 7.28 | 8245.32 | 301.18 | 1367.4 | 160.39 | 104.26 | 26957.23 | 0.65 | 0.88 | 20.75 | 1.67 | 1 | 10 | 735.0268 | 1005.6961 | 909.7139 | 735026.821 | 1005696.1236 | 4.1716e-06 | 2.3692 | 909713.8971
12 | 25 | CONCLUIDO | 1.7607 | 56.79 | 54.21 | 57.06 | 1.07 | 57 | 65.25 | 28.92 | 4 | 16 | 7.33 | 8281.25 | 299.82 | 1367.64 | 157.84 | 104.26 | 25692.84 | 0.66 | 0.88 | 20.78 | 1.63 | 1 | 10 | 732.0635 | 1001.6415 | 906.0463 | 732063.4671 | 1001641.5321 | 4.1765e-06 | 2.3662 | 906046.2701
13 | 25 | CONCLUIDO | 1.7604 | 56.81 | 54.23 | 58.11 | 1.13 | 56 | 65.54 | 28.92 | 4.25 | 5 | 7.37 | 8317.2 | 299.93 | 1367.51 | 157.96 | 104.26 | 25756.93 | 0.66 | 0.88 | 20.81 | 1.65 | 1 | 10 | 732.4527 | 1002.1741 | 906.528 | 732452.7123 | 1002174.1145 | 4.1758e-06 | 2.3671 | 906528.0236
14 | 25 | CONCLUIDO | 1.7606 | 56.8 | 54.22 | 58.1 | 1.19 | 56 | 65.83 | 28.92 | 4.5 | 0 | 7.41 | 8353.17 | 300.93 | 1367.79 | 157.74 | 104.26 | 25644.24 | 0.66 | 0.88 | 20.8 | 1.64 | 1 | 10 | 733.6873 | 1003.8633 | 908.056 | 733687.2524 | 1003863.2667 | 4.1763e-06 | 2.3667 | 908055.9655

## RESULTADOS_15
Unnamed: 0 | Volume de calda [L] | STATUS | Capacidade operacional [ha/h] | Tempo de missao [h] | Tempo util [h] | Tempo por voo [min] | Autonomia Projetada [h] | N° Voos | MTOW [kg] | Massa Estrutura [kg] | Combustível [kg] | Abastecimentos | Massa gerador | Potência gerador [W] | Combustível consumido [L] | Calda cons [L] | Distância percorrida [km] | Distância Pulverizando [km] | RTL ACUMULADO[m] | EOC [km/km] | EOC [h/h] | Tempo de manobra [h] | Tempo rtl_rtw [h] | V pulv [m/s] | V desloc [m/s] | Preço Total por ha Simples [R$/ha] | Preço Total por ha Presumido [R$/ha] | Preço Total por ha Real [R$/ha] | Preço Total Simples [R$] | Preço Total Presumido [R$] | Prod CAPEX [ha/R$] | Dias Trabalhados | Preço Total Real [R$]
0 | 85 | CONCLUIDO | 1.0201 | 98.03 | 72.75 | 6.46 | 0.11 | 676 | 167.88 | 51.39 | 1 | 674 | 30.49 | 20939.59 | 935.52 | 1370.2 | 762.02 | 104.26 | 324684.03 | 0.14 | 0.66 | 21.8 | 20.11 | 1 | 10 | 3386.8394 | 4634.0231 | 4191.7584 | 3386839.3836 | 4634023.0614 | 1.477e-06 | 4.0846 | 4191758.4043
1 | 85 | CONCLUIDO | 1.1552 | 86.56 | 67.28 | 8.09 | 0.13 | 499 | 168.25 | 51.39 | 1.25 | 497 | 30.6 | 20984.25 | 864.63 | 1369.48 | 584.56 | 104.26 | 236840.35 | 0.18 | 0.71 | 21.47 | 14.66 | 1 | 10 | 2767.5576 | 3786.6943 | 3425.2976 | 2767557.5598 | 3786694.3493 | 1.6727e-06 | 3.6067 | 3425297.5553
2 | 85 | CONCLUIDO | 1.2504 | 79.97 | 64.18 | 9.72 | 0.16 | 396 | 168.61 | 51.39 | 1.5 | 394 | 30.71 | 21028.94 | 823.99 | 1368.79 | 483.31 | 104.26 | 186729.36 | 0.22 | 0.75 | 21.3 | 11.57 | 1 | 10 | 2439.0616 | 3337.2316 | 3018.7309 | 2439061.5555 | 3337231.624 | 1.8105e-06 | 3.3321 | 3018730.9216
3 | 85 | CONCLUIDO | 1.3225 | 75.61 | 62.12 | 11.36 | 0.18 | 328 | 168.97 | 51.39 | 1.75 | 326 | 30.83 | 21073.68 | 796.66 | 1368.76 | 416.48 | 104.26 | 153657.18 | 0.25 | 0.77 | 21.19 | 9.52 | 1 | 10 | 2231.5619 | 3053.3214 | 2761.9167 | 2231561.8541 | 3053321.3784 | 1.9149e-06 | 3.1504 | 2761916.6714
4 | 85 | CONCLUIDO | 1.3783 | 72.55 | 60.69 | 13.01 | 0.21 | 280 | 169.33 | 51.39 | 2 | 278 | 30.94 | 21118.46 | 777.29 | 1368.42 | 369.59 | 104.26 | 130450.96 | 0.28 | 0.79 | 21.12 | 8.09 | 1 | 10 | 2090.8858 | 2860.8422 | 2587.8074 | 2090885.8078 | 2860842.2056 | 1.9957e-06 | 3.0229 | 2587807.4407
5 | 85 | CONCLUIDO | 1.4211 | 70.37 | 59.69 | 14.62 | 0.24 | 245 | 169.7 | 51.39 | 2.25 | 243 | 31.05 | 21163.27 | 763.48 | 1368.18 | 336.96 | 104.26 | 114310.16 | 0.31 | 0.8 | 21.06 | 7.09 | 1 | 10 | 1993.2306 | 2727.226 | 2466.9434 | 1993230.5505 | 2727225.9744 | 2.0577e-06 | 2.9321 | 2466943.3551
6 | 85 | CONCLUIDO | 1.4586 | 68.56 | 58.83 | 16.27 | 0.26 | 217 | 170.06 | 51.39 | 2.5 | 215 | 31.17 | 21208.12 | 751.41 | 1368.13 | 309.6 | 104.26 | 100769.58 | 0.34 | 0.81 | 21 | 6.24 | 1 | 10 | 1912.6854 | 2617.0205 | 2367.2558 | 1912685.3791 | 2617020.5175 | 2.112e-06 | 2.8567 | 2367255.7523
7 | 85 | CONCLUIDO | 1.4888 | 67.17 | 58.19 | 17.9 | 0.29 | 195 | 170.42 | 51.39 | 2.75 | 193 | 31.28 | 21253.01 | 742.05 | 1368 | 288.36 | 104.26 | 90263.63 | 0.36 | 0.82 | 20.98 | 5.6 | 1 | 10 | 1851.9138 | 2533.8702 | 2292.0412 | 1851913.8236 | 2533870.1941 | 2.1557e-06 | 2.7988 | 2292041.1791
8 | 85 | CONCLUIDO | 1.5144 | 66.03 | 57.66 | 19.55 | 0.31 | 177 | 170.79 | 51.39 | 3 | 175 | 31.4 | 21297.94 | 734.22 | 1367.96 | 271.54 | 104.26 | 81940.45 | 0.38 | 0.83 | 20.93 | 5.07 | 1 | 10 | 1802.5922 | 2466.3862 | 2230.9978 | 1802592.2183 | 2466386.1978 | 2.1928e-06 | 2.7513 | 2230997.7607
9 | 85 | CONCLUIDO | 1.5361 | 65.1 | 57.24 | 21.2 | 0.34 | 162 | 171.15 | 51.39 | 3.25 | 160 | 31.51 | 21342.91 | 727.73 | 1367.78 | 257.51 | 104.26 | 74999 | 0.4 | 0.84 | 20.92 | 4.65 | 1 | 10 | 1762.6073 | 2411.6771 | 2181.51 | 1762607.3107 | 2411677.0833 | 2.2242e-06 | 2.7125 | 2181510.0073
10 | 85 | CONCLUIDO | 1.5559 | 64.27 | 56.85 | 22.89 | 0.36 | 149 | 171.52 | 51.39 | 3.5 | 147 | 31.63 | 21387.92 | 721.68 | 1367.99 | 244.87 | 104.26 | 68746.59 | 0.43 | 0.84 | 20.89 | 4.26 | 1 | 10 | 1726.8267 | 2362.7204 | 2137.2257 | 1726826.6739 | 2362720.4374 | 2.2528e-06 | 2.6779 | 2137225.7149
11 | 85 | CONCLUIDO | 1.5728 | 63.58 | 56.53 | 24.58 | 0.39 | 138 | 171.88 | 51.39 | 3.75 | 136 | 31.74 | 21432.96 | 716.45 | 1367.64 | 234.6 | 104.26 | 63665.1 | 0.44 | 0.85 | 20.88 | 3.94 | 1 | 10 | 1697.0278 | 2321.9484 | 2100.3449 | 1697027.8401 | 2321948.3584 | 2.2773e-06 | 2.6492 | 2100344.8659
12 | 85 | CONCLUIDO | 1.5869 | 63.02 | 56.27 | 26.17 | 0.41 | 129 | 172.25 | 51.39 | 4 | 127 | 31.86 | 21478.05 | 712.06 | 1367.84 | 226.25 | 104.26 | 59538.12 | 0.46 | 0.85 | 20.86 | 3.68 | 1 | 10 | 1672.6827 | 2288.6383 | 2070.2139 | 1672682.7108 | 2288638.2785 | 2.2977e-06 | 2.6258 | 2070213.8533
13 | 85 | CONCLUIDO | 1.5998 | 62.51 | 56.04 | 27.79 | 0.44 | 121 | 172.61 | 51.39 | 4.25 | 119 | 31.97 | 21523.17 | 707.74 | 1367.58 | 218.17 | 104.26 | 55537.11 | 0.48 | 0.86 | 20.86 | 3.45 | 1 | 10 | 1650.4017 | 2258.1524 | 2042.6375 | 1650401.6805 | 2258152.3899 | 2.3164e-06 | 2.6046 | 2042637.4951
14 | 85 | CONCLUIDO | 1.6109 | 62.08 | 55.84 | 29.39 | 0.46 | 114 | 172.98 | 51.39 | 4.5 | 112 | 32.09 | 21568.34 | 704.55 | 1367.73 | 212.39 | 104.26 | 52680.51 | 0.49 | 0.86 | 20.83 | 3.25 | 1 | 10 | 1632.2872 | 2233.3674 | 2020.2179 | 1632287.2072 | 2233367.3683 | 2.3325e-06 | 2.5867 | 2020217.9212
15 | 85 | CONCLUIDO | 1.6232 | 61.61 | 55.61 | 31.18 | 0.49 | 107 | 173.35 | 51.39 | 4.75 | 105 | 32.2 | 21613.54 | 700.3 | 1367.5 | 204.85 | 104.26 | 48946.42 | 0.51 | 0.86 | 20.82 | 3.02 | 1 | 10 | 1611.3564 | 2204.7289 | 1994.3127 | 1611356.4218 | 2204728.9443 | 2.3503e-06 | 2.5671 | 1994312.7082
16 | 85 | CONCLUIDO | 1.6329 | 61.24 | 55.44 | 32.94 | 0.51 | 101 | 173.71 | 51.39 | 5 | 99 | 32.32 | 21658.78 | 697.17 | 1367.64 | 200.02 | 104.26 | 46563.23 | 0.52 | 0.86 | 20.8 | 2.86 | 1 | 10 | 1595.5092 | 2183.046 | 1974.6992 | 1595509.1759 | 2183046.0434 | 2.3643e-06 | 2.5517 | 1974699.1929
17 | 85 | CONCLUIDO | 1.6418 | 60.91 | 55.28 | 34.55 | 0.53 | 96 | 174.08 | 51.39 | 5.25 | 94 | 32.44 | 21704.07 | 693.97 | 1367.58 | 194.47 | 104.26 | 43812.42 | 0.54 | 0.87 | 20.8 | 2.7 | 1 | 10 | 1580.6138 | 2162.6655 | 1956.2637 | 1580613.7675 | 2162665.4884 | 2.3772e-06 | 2.5379 | 1956263.7295
18 | 85 | CONCLUIDO | 1.6498 | 60.61 | 55.16 | 36.37 | 0.56 | 91 | 174.45 | 51.39 | 5.5 | 89 | 32.56 | 21749.39 | 691.06 | 1367.49 | 190.19 | 104.26 | 41698.32 | 0.55 | 0.87 | 20.79 | 2.57 | 1 | 10 | 1567.5383 | 2144.775 | 1940.0807 | 1567538.2807 | 2144775.0306 | 2.3888e-06 | 2.5254 | 1940080.7119
19 | 85 | CONCLUIDO | 1.6565 | 60.37 | 55.05 | 37.96 | 0.58 | 87 | 174.82 | 51.39 | 5.75 | 85 | 32.67 | 21794.75 | 688.59 | 1367.52 | 186.83 | 104.26 | 40034.29 | 0.56 | 0.87 | 20.78 | 2.46 | 1 | 10 | 1556.5497 | 2129.7399 | 1926.4805 | 1556549.6629 | 2129739.9189 | 2.3985e-06 | 2.5154 | 1926480.5302
20 | 85 | CONCLUIDO | 1.6632 | 60.13 | 54.94 | 39.72 | 0.61 | 83 | 175.18 | 51.39 | 6 | 81 | 32.79 | 21840.16 | 686.2 | 1367.47 | 183.21 | 104.26 | 38244.75 | 0.57 | 0.87 | 20.78 | 2.36 | 1 | 10 | 1545.7651 | 2114.9841 | 1913.1329 | 1545765.1409 | 2114984.0602 | 2.4082e-06 | 2.5054 | 1913132.9499
21 | 85 | CONCLUIDO | 1.6681 | 59.95 | 54.86 | 41.15 | 0.63 | 80 | 175.55 | 51.39 | 6.25 | 78 | 32.91 | 21885.6 | 684.32 | 1367.39 | 180.42 | 104.26 | 36864.29 | 0.58 | 0.87 | 20.78 | 2.28 | 1 | 10 | 1537.6418 | 2103.8693 | 1903.079 | 1537641.7572 | 2103869.2881 | 2.4153e-06 | 2.4979 | 1903078.9561
22 | 85 | CONCLUIDO | 1.6732 | 59.77 | 54.78 | 42.69 | 0.66 | 77 | 175.92 | 51.39 | 6.5 | 75 | 33.03 | 21931.08 | 681.61 | 1367.6 | 178.43 | 104.26 | 35888.37 | 0.58 | 0.87 | 20.76 | 2.2 | 1 | 10 | 1528.2868 | 2091.0695 | 1891.5007 | 1528286.8242 | 2091069.4561 | 2.4227e-06 | 2.4904 | 1891500.7221
23 | 85 | CONCLUIDO | 1.6813 | 59.48 | 54.63 | 44.9 | 0.68 | 73 | 176.29 | 51.39 | 6.75 | 71 | 33.15 | 21976.61 | 678.56 | 1367.45 | 173.35 | 104.26 | 33366.37 | 0.6 | 0.88 | 20.76 | 2.05 | 1 | 10 | 1515.1315 | 2073.0697 | 1875.2188 | 1515131.4513 | 2073069.6945 | 2.4344e-06 | 2.4783 | 1875218.8325
24 | 85 | CONCLUIDO | 1.6846 | 59.36 | 54.58 | 46.13 | 0.7 | 71 | 176.66 | 51.39 | 7 | 69 | 33.27 | 22022.17 | 677.39 | 1367.46 | 171.59 | 104.26 | 32496.39 | 0.61 | 0.88 | 20.76 | 2 | 1 | 10 | 1510.0156 | 2066.0699 | 1868.8871 | 1510015.583 | 2066069.9379 | 2.4392e-06 | 2.4733 | 1868887.1228
25 | 85 | CONCLUIDO | 1.6898 | 59.18 | 54.5 | 48.09 | 0.73 | 68 | 177.03 | 51.39 | 7.25 | 66 | 33.39 | 22067.77 | 674.79 | 1367.38 | 168.84 | 104.26 | 31134.04 | 0.62 | 0.88 | 20.76 | 1.92 | 1 | 10 | 1500.9041 | 2053.6032 | 1857.6102 | 1500904.0803 | 2053603.1779 | 2.4467e-06 | 2.4658 | 1857610.1729
26 | 85 | CONCLUIDO | 1.6936 | 59.04 | 54.44 | 49.49 | 0.75 | 66 | 177.4 | 51.39 | 7.5 | 64 | 33.51 | 22113.42 | 672.95 | 1367.38 | 167.21 | 104.26 | 30333.33 | 0.62 | 0.88 | 20.74 | 1.86 | 1 | 10 | 1494.3487 | 2044.6338 | 1849.4969 | 1494348.7138 | 2044633.8363 | 2.4522e-06 | 2.46 | 1849496.8526
27 | 85 | CONCLUIDO | 1.6983 | 58.88 | 54.37 | 51.78 | 0.77 | 63 | 177.77 | 51.39 | 7.75 | 61 | 33.63 | 22159.1 | 671.09 | 1367.24 | 164.66 | 104.26 | 29070.4 | 0.63 | 0.88 | 20.75 | 1.8 | 1 | 10 | 1486.9176 | 2034.4663 | 1840.2997 | 1486917.6145 | 2034466.2784 | 2.459e-06 | 2.4533 | 1840299.6722
28 | 85 | CONCLUIDO | 1.7023 | 58.74 | 54.3 | 53.41 | 0.8 | 61 | 178.14 | 51.39 | 8 | 59 | 33.75 | 22204.83 | 669.25 | 1367.43 | 162.48 | 104.26 | 27993.62 | 0.64 | 0.88 | 20.75 | 1.72 | 1 | 10 | 1480.1618 | 2025.2226 | 1831.9382 | 1480161.7633 | 2025222.6246 | 2.4648e-06 | 2.4475 | 1831938.2198
29 | 85 | CONCLUIDO | 1.7064 | 58.6 | 54.23 | 55.15 | 0.82 | 59 | 178.51 | 51.39 | 8.25 | 57 | 33.87 | 22250.6 | 666.78 | 1367.42 | 160.2 | 104.26 | 26859.1 | 0.65 | 0.88 | 20.74 | 1.65 | 1 | 10 | 1472.4595 | 2014.684 | 1822.4054 | 1472459.4708 | 2014684.0083 | 2.4708e-06 | 2.4417 | 1822405.3942
30 | 85 | CONCLUIDO | 1.711 | 58.45 | 54.14 | 56.99 | 0.84 | 57 | 178.88 | 51.39 | 8.5 | 55 | 33.99 | 22296.41 | 664.91 | 1367.33 | 157.21 | 104.26 | 25373.94 | 0.66 | 0.89 | 20.74 | 1.56 | 1 | 10 | 1465.0323 | 2004.5219 | 1813.2131 | 1465032.3364 | 2004521.8753 | 2.4774e-06 | 2.4354 | 1813213.1209
31 | 85 | CONCLUIDO | 1.7109 | 58.45 | 54.18 | 58.05 | 0.87 | 56 | 179.26 | 51.39 | 8.75 | 54 | 34.11 | 22342.26 | 664.16 | 1367.41 | 158.38 | 104.26 | 25965.78 | 0.66 | 0.88 | 20.74 | 1.6 | 1 | 10 | 1464.426 | 2003.6922 | 1812.4626 | 1464425.9586 | 2003692.2025 | 2.4773e-06 | 2.4354 | 1812462.6309
32 | 85 | CONCLUIDO | 1.7159 | 58.28 | 54.08 | 60.09 | 0.89 | 54 | 179.63 | 51.39 | 9 | 52 | 34.24 | 22388.15 | 661.54 | 1367.35 | 155.48 | 104.26 | 24524.44 | 0.67 | 0.89 | 20.72 | 1.5 | 1 | 10 | 1455.5483 | 1991.5454 | 1801.4751 | 1455548.3118 | 1991545.4144 | 2.4845e-06 | 2.4283 | 1801475.1152
33 | 85 | CONCLUIDO | 1.7174 | 58.23 | 54.06 | 61.2 | 0.91 | 53 | 180 | 51.39 | 9.25 | 51 | 34.36 | 22434.08 | 660.18 | 1367.22 | 154.67 | 104.26 | 24126.2 | 0.67 | 0.89 | 20.73 | 1.48 | 1 | 10 | 1452.1791 | 1986.9355 | 1797.3052 | 1452179.1188 | 1986935.536 | 2.4867e-06 | 2.4263 | 1797305.1971
34 | 85 | CONCLUIDO | 1.7202 | 58.13 | 54.03 | 63.57 | 0.93 | 51 | 180.37 | 51.39 | 9.5 | 49 | 34.48 | 22480.05 | 658.36 | 1367.38 | 153.36 | 104.26 | 23483.26 | 0.68 | 0.89 | 20.74 | 1.45 | 1 | 10 | 1446.9808 | 1979.823 | 1790.8714 | 1446980.7935 | 1979822.958 | 2.4907e-06 | 2.4221 | 1790871.4336
35 | 85 | CONCLUIDO | 1.7219 | 58.07 | 54.01 | 64.81 | 0.96 | 50 | 180.75 | 51.39 | 9.75 | 48 | 34.6 | 22526.07 | 657.65 | 1367.4 | 152.69 | 104.26 | 23152.02 | 0.68 | 0.89 | 20.73 | 1.43 | 1 | 10 | 1444.3716 | 1976.2529 | 1787.6421 | 1444371.5718 | 1976252.9057 | 2.4932e-06 | 2.4196 | 1787642.1021
36 | 85 | CONCLUIDO | 1.7264 | 57.92 | 53.92 | 67.41 | 0.98 | 48 | 181.12 | 51.39 | 10 | 46 | 34.73 | 22572.13 | 655.21 | 1367.27 | 150.26 | 104.26 | 21945.21 | 0.69 | 0.89 | 20.72 | 1.35 | 1 | 10 | 1436.3681 | 1965.3022 | 1777.7365 | 1436368.1093 | 1965302.2152 | 2.4997e-06 | 2.4133 | 1777736.5301
37 | 85 | CONCLUIDO | 1.7285 | 57.85 | 53.89 | 68.79 | 1 | 47 | 181.49 | 51.39 | 10.25 | 45 | 34.85 | 22618.23 | 653.21 | 1367.47 | 149.3 | 104.26 | 21472.94 | 0.7 | 0.89 | 20.71 | 1.31 | 1 | 10 | 1431.5519 | 1958.7124 | 1771.7756 | 1431551.8503 | 1958712.3972 | 2.5028e-06 | 2.4104 | 1771775.6351
38 | 85 | CONCLUIDO | 1.7296 | 57.82 | 53.88 | 70.28 | 1.02 | 46 | 181.87 | 51.39 | 10.5 | 44 | 34.98 | 22664.49 | 652.26 | 1367.29 | 148.88 | 104.26 | 21268.54 | 0.7 | 0.89 | 20.72 | 1.31 | 1 | 10 | 1429.2251 | 1955.5288 | 1768.8959 | 1429225.1082 | 1955528.8461 | 2.5044e-06 | 2.4092 | 1768895.9176
39 | 85 | CONCLUIDO | 1.7321 | 57.73 | 53.84 | 71.78 | 1.05 | 45 | 182.24 | 51.39 | 10.75 | 43 | 35.1 | 22710.68 | 650.5 | 1367.27 | 147.42 | 104.26 | 20542.58 | 0.71 | 0.89 | 20.72 | 1.26 | 1 | 10 | 1424.3389 | 1948.8433 | 1762.8484 | 1424338.8501 | 1948843.2522 | 2.508e-06 | 2.4054 | 1762848.3874
40 | 85 | CONCLUIDO | 1.7333 | 57.69 | 53.83 | 73.4 | 1.07 | 44 | 182.62 | 51.39 | 11 | 42 | 35.22 | 22756.91 | 648.92 | 1367.34 | 147.14 | 104.26 | 20408.23 | 0.71 | 0.89 | 20.72 | 1.25 | 1 | 10 | 1421.0577 | 1944.3539 | 1758.7875 | 1421057.7288 | 1944353.8772 | 2.5097e-06 | 2.4038 | 1758787.472
41 | 85 | CONCLUIDO | 1.7357 | 57.61 | 53.78 | 75.05 | 1.09 | 43 | 182.99 | 51.39 | 11.25 | 41 | 35.35 | 22803.18 | 647.09 | 1367.34 | 145.47 | 104.26 | 19577.07 | 0.72 | 0.89 | 20.72 | 1.21 | 1 | 10 | 1416.089 | 1937.5555 | 1752.6379 | 1416089.0388 | 1937555.4963 | 2.5132e-06 | 2.4004 | 1752637.9191
42 | 85 | CONCLUIDO | 1.738 | 57.54 | 53.74 | 76.77 | 1.11 | 42 | 183.37 | 51.39 | 11.5 | 40 | 35.48 | 22849.49 | 645.19 | 1367.25 | 144.45 | 104.26 | 19071.76 | 0.72 | 0.89 | 20.71 | 1.16 | 1 | 10 | 1411.2113 | 1930.8816 | 1746.601 | 1411211.3419 | 1930881.6163 | 2.5165e-06 | 2.3975 | 1746600.9848
43 | 85 | CONCLUIDO | 1.7397 | 57.48 | 53.72 | 78.61 | 1.13 | 41 | 183.74 | 51.39 | 11.75 | 39 | 35.6 | 22895.85 | 644.15 | 1367.34 | 143.49 | 104.26 | 18593.79 | 0.73 | 0.89 | 20.71 | 1.14 | 1 | 10 | 1408.2045 | 1926.7675 | 1742.8795 | 1408204.5053 | 1926767.5297 | 2.519e-06 | 2.395 | 1742879.5409
44 | 85 | CONCLUIDO | 1.7416 | 57.42 | 53.69 | 80.54 | 1.16 | 40 | 184.12 | 51.39 | 12 | 38 | 35.73 | 22942.24 | 642.97 | 1367.28 | 142.91 | 104.26 | 18309.89 | 0.73 | 0.89 | 20.7 | 1.11 | 1 | 10 | 1404.7597 | 1922.0542 | 1738.616 | 1404759.7014 | 1922054.1971 | 2.5217e-06 | 2.3925 | 1738616.0422
45 | 85 | CONCLUIDO | 1.7429 | 57.38 | 53.68 | 82.59 | 1.18 | 39 | 184.5 | 51.39 | 12.25 | 37 | 35.85 | 22988.69 | 641.8 | 1367.24 | 142.5 | 104.26 | 18113.02 | 0.73 | 0.89 | 20.71 | 1.11 | 1 | 10 | 1401.9997 | 1918.2779 | 1735.2001 | 1401999.7213 | 1918277.8705 | 2.5236e-06 | 2.3908 | 1735200.1229
46 | 85 | CONCLUIDO | 1.7456 | 57.29 | 53.62 | 84.67 | 1.2 | 38 | 184.87 | 51.39 | 12.5 | 36 | 35.98 | 23035.17 | 639.58 | 1367.31 | 140.32 | 104.26 | 17027.3 | 0.74 | 0.89 | 20.71 | 1.05 | 1 | 10 | 1396.2133 | 1910.3607 | 1728.0385 | 1396213.3359 | 1910360.6828 | 2.5275e-06 | 2.3871 | 1728038.5404
47 | 85 | CONCLUIDO | 1.7478 | 57.22 | 53.59 | 86.9 | 1.22 | 37 | 185.25 | 51.39 | 12.75 | 35 | 36.11 | 23081.7 | 637.79 | 1367.3 | 139.58 | 104.26 | 16660.55 | 0.75 | 0.89 | 20.7 | 1.01 | 1 | 10 | 1391.71 | 1904.199 | 1722.4649 | 1391710.0041 | 1904199.0255 | 2.5307e-06 | 2.3842 | 1722464.9431
48 | 85 | CONCLUIDO | 1.7496 | 57.16 | 53.56 | 89.27 | 1.24 | 36 | 185.63 | 51.39 | 13 | 34 | 36.24 | 23128.27 | 635.69 | 1367.24 | 138.69 | 104.26 | 16221.74 | 0.75 | 0.89 | 20.7 | 0.99 | 1 | 10 | 1387.105 | 1897.8982 | 1716.7655 | 1387104.9892 | 1897898.2409 | 2.5333e-06 | 2.3817 | 1716765.4965
49 | 85 | CONCLUIDO | 1.7492 | 57.17 | 53.58 | 89.3 | 1.26 | 36 | 186.01 | 51.39 | 13.25 | 34 | 36.36 | 23174.88 | 634.98 | 1367.34 | 139.15 | 104.26 | 16452.66 | 0.75 | 0.89 | 20.7 | 1 | 1 | 10 | 1386.6197 | 1897.2343 | 1716.1649 | 1386619.713 | 1897234.2646 | 2.5327e-06 | 2.3821 | 1716164.8892
50 | 85 | CONCLUIDO | 1.7501 | 57.14 | 53.58 | 91.86 | 1.29 | 35 | 186.38 | 51.39 | 13.5 | 33 | 36.49 | 23221.54 | 634.14 | 1367.29 | 139.02 | 104.26 | 16391.32 | 0.75 | 0.89 | 20.71 | 1 | 1 | 10 | 1384.7462 | 1894.6709 | 1713.8461 | 1384746.2183 | 1894670.8666 | 2.534e-06 | 2.3808 | 1713846.1383
51 | 85 | CONCLUIDO | 1.7533 | 57.04 | 53.51 | 94.43 | 1.31 | 34 | 186.76 | 51.39 | 13.75 | 32 | 36.62 | 23268.24 | 631.41 | 1367.33 | 136.92 | 104.26 | 15347.2 | 0.76 | 0.9 | 20.7 | 0.93 | 1 | 10 | 1377.8258 | 1885.202 | 1705.281 | 1377825.799 | 1885202.0436 | 2.5387e-06 | 2.3767 | 1705281.0065
52 | 85 | CONCLUIDO | 1.7528 | 57.05 | 53.53 | 94.46 | 1.33 | 34 | 187.14 | 51.39 | 14 | 32 | 36.75 | 23314.98 | 630.81 | 1367.23 | 137.5 | 104.26 | 15635.39 | 0.76 | 0.9 | 20.7 | 0.95 | 1 | 10 | 1377.5684 | 1884.8499 | 1704.9625 | 1377568.4336 | 1884849.9049 | 2.5379e-06 | 2.3771 | 1704962.4754
53 | 85 | CONCLUIDO | 1.7552 | 56.98 | 53.48 | 97.24 | 1.35 | 33 | 187.52 | 51.39 | 14.25 | 31 | 36.88 | 23361.77 | 629.88 | 1367.19 | 136.06 | 104.26 | 14922.39 | 0.77 | 0.9 | 20.69 | 0.91 | 1 | 10 | 1373.9579 | 1879.9098 | 1700.4939 | 1373957.8985 | 1879909.8115 | 2.5414e-06 | 2.3742 | 1700493.8576
54 | 85 | CONCLUIDO | 1.7571 | 56.91 | 53.46 | 100.23 | 1.37 | 32 | 187.9 | 51.39 | 14.5 | 30 | 37.01 | 23408.6 | 627.7 | 1367.28 | 135.31 | 104.26 | 14549.99 | 0.77 | 0.9 | 20.69 | 0.88 | 1 | 10 | 1369.2896 | 1873.5224 | 1694.7161 | 1369289.5765 | 1873522.4074 | 2.5442e-06 | 2.3712 | 1694716.0583
55 | 85 | CONCLUIDO | 1.7569 | 56.92 | 53.46 | 100.24 | 1.39 | 32 | 188.28 | 51.39 | 14.75 | 30 | 37.14 | 23455.48 | 626.3 | 1367.28 | 135.22 | 104.26 | 14505.81 | 0.77 | 0.9 | 20.7 | 0.89 | 1 | 10 | 1367.5194 | 1871.1004 | 1692.5252 | 1367519.3855 | 1871100.3539 | 2.5439e-06 | 2.3717 | 1692525.1623
56 | 85 | CONCLUIDO | 1.7586 | 56.86 | 53.44 | 103.43 | 1.41 | 31 | 188.66 | 51.39 | 15 | 29 | 37.27 | 23502.4 | 625.67 | 1367.25 | 134.63 | 104.26 | 14216.62 | 0.77 | 0.9 | 20.69 | 0.86 | 1 | 10 | 1365.1505 | 1867.8591 | 1689.5933 | 1365150.4856 | 1867859.1206 | 2.5463e-06 | 2.3692 | 1689593.2677
57 | 85 | CONCLUIDO | 1.7591 | 56.85 | 53.42 | 103.4 | 1.43 | 31 | 189.04 | 51.39 | 15.25 | 29 | 37.4 | 23549.36 | 623.89 | 1367.19 | 134.24 | 104.26 | 14021.58 | 0.78 | 0.9 | 20.69 | 0.85 | 1 | 10 | 1362.1382 | 1863.7375 | 1685.865 | 1362138.1518 | 1863737.5127 | 2.5471e-06 | 2.3687 | 1685865.0202
58 | 85 | CONCLUIDO | 1.7605 | 56.8 | 53.41 | 106.83 | 1.45 | 30 | 189.42 | 51.39 | 15.5 | 28 | 37.53 | 23596.37 | 622.55 | 1367.21 | 133.55 | 104.26 | 13680.05 | 0.78 | 0.9 | 20.7 | 0.84 | 1 | 10 | 1359.1234 | 1859.6125 | 1682.1337 | 1359123.3508 | 1859612.5288 | 2.5491e-06 | 2.3667 | 1682133.7191
59 | 85 | CONCLUIDO | 1.7602 | 56.81 | 53.42 | 106.84 | 1.47 | 30 | 189.81 | 51.39 | 15.75 | 28 | 37.66 | 23643.43 | 621.22 | 1367.2 | 133.92 | 104.26 | 13864.68 | 0.78 | 0.9 | 20.7 | 0.85 | 1 | 10 | 1357.6172 | 1857.5517 | 1680.2696 | 1357617.2002 | 1857551.7472 | 2.5487e-06 | 2.3671 | 1680269.6155
60 | 85 | CONCLUIDO | 1.7626 | 56.73 | 53.38 | 110.44 | 1.49 | 29 | 190.19 | 51.39 | 16 | 27 | 37.79 | 23690.52 | 619.63 | 1367.29 | 132.57 | 104.26 | 13197.73 | 0.79 | 0.9 | 20.69 | 0.8 | 1 | 10 | 1353.2288 | 1851.5473 | 1674.8383 | 1353228.7956 | 1851547.3384 | 2.5521e-06 | 2.3638 | 1674838.2591
61 | 85 | CONCLUIDO | 1.7624 | 56.74 | 53.38 | 110.45 | 1.51 | 29 | 190.57 | 51.39 | 16.25 | 27 | 37.93 | 23737.67 | 618.65 | 1367.27 | 132.6 | 104.26 | 13209.71 | 0.79 | 0.9 | 20.69 | 0.81 | 1 | 10 | 1352.0387 | 1849.919 | 1673.3653 | 1352038.7184 | 1849919.0222 | 2.5518e-06 | 2.3642 | 1673365.3471
62 | 85 | CONCLUIDO | 1.7644 | 56.68 | 53.35 | 114.33 | 1.53 | 28 | 190.95 | 51.39 | 16.5 | 26 | 38.06 | 23784.85 | 616.85 | 1367.26 | 131.76 | 104.26 | 12797.29 | 0.79 | 0.9 | 20.69 | 0.78 | 1 | 10 | 1347.7731 | 1844.0826 | 1668.086 | 1347773.1195 | 1844082.6416 | 2.5547e-06 | 2.3617 | 1668085.9825
63 | 85 | CONCLUIDO | 1.765 | 56.66 | 53.34 | 114.29 | 1.55 | 28 | 191.34 | 51.39 | 16.75 | 26 | 38.19 | 23832.09 | 615.31 | 1367.26 | 131.23 | 104.26 | 12530.49 | 0.79 | 0.9 | 20.69 | 0.76 | 1 | 10 | 1345.1152 | 1840.446 | 1664.7964 | 1345115.2158 | 1840445.9805 | 2.5556e-06 | 2.3608 | 1664796.3992
64 | 85 | CONCLUIDO | 1.7665 | 56.61 | 53.32 | 118.49 | 1.57 | 27 | 191.72 | 51.39 | 17 | 25 | 38.33 | 23879.37 | 613.93 | 1367.27 | 130.95 | 104.26 | 12398.25 | 0.8 | 0.9 | 20.68 | 0.74 | 1 | 10 | 1341.905 | 1836.0536 | 1660.8232 | 1341904.9522 | 1836053.5562 | 2.5578e-06 | 2.3588 | 1660823.1817
65 | 85 | CONCLUIDO | 1.7665 | 56.61 | 53.32 | 118.49 | 1.59 | 27 | 192.1 | 51.39 | 17.25 | 25 | 38.46 | 23926.69 | 611.18 | 1367.29 | 130.81 | 104.26 | 12326.03 | 0.8 | 0.9 | 20.69 | 0.75 | 1 | 10 | 1338.1397 | 1830.9018 | 1656.1631 | 1338139.72 | 1830901.7994 | 2.5578e-06 | 2.3588 | 1656163.1014
66 | 85 | CONCLUIDO | 1.7681 | 56.56 | 53.3 | 123.01 | 1.61 | 26 | 192.49 | 51.39 | 17.5 | 24 | 38.59 | 23974.06 | 609.61 | 1367.37 | 129.8 | 104.26 | 11825.11 | 0.8 | 0.9 | 20.69 | 0.72 | 1 | 10 | 1334.604 | 1826.0641 | 1651.7871 | 1334604.0133 | 1826064.0896 | 2.5601e-06 | 2.3567 | 1651787.0958
67 | 85 | CONCLUIDO | 1.7688 | 56.54 | 53.28 | 122.96 | 1.63 | 26 | 192.87 | 51.39 | 17.75 | 24 | 38.73 | 24021.47 | 609.71 | 1367.2 | 129.42 | 104.26 | 11635.01 | 0.81 | 0.9 | 20.69 | 0.71 | 1 | 10 | 1334.0353 | 1825.2859 | 1651.0832 | 1334035.2884 | 1825285.935 | 2.5611e-06 | 2.3558 | 1651083.2072
68 | 85 | CONCLUIDO | 1.7679 | 56.56 | 53.31 | 123.02 | 1.65 | 26 | 193.26 | 51.39 | 18 | 24 | 38.86 | 24068.93 | 607.89 | 1367.24 | 130.33 | 104.26 | 12092.01 | 0.8 | 0.9 | 20.69 | 0.73 | 1 | 10 | 1332.4886 | 1823.1697 | 1649.1689 | 1332488.605 | 1823169.6946 | 2.5598e-06 | 2.3567 | 1649168.9378
69 | 85 | CONCLUIDO | 1.7705 | 56.48 | 53.26 | 127.83 | 1.67 | 25 | 193.64 | 51.39 | 18.25 | 23 | 39 | 24116.44 | 606.97 | 1367.25 | 128.9 | 104.26 | 11381.4 | 0.81 | 0.9 | 20.68 | 0.68 | 1 | 10 | 1328.8317 | 1818.1662 | 1644.643 | 1328831.7207 | 1818166.1842 | 2.5636e-06 | 2.3533 | 1644642.9554
70 | 85 | CONCLUIDO | 1.7708 | 56.47 | 53.25 | 127.8 | 1.69 | 25 | 194.03 | 51.39 | 18.5 | 23 | 39.13 | 24163.99 | 604.9 | 1367.22 | 128.58 | 104.26 | 11219.34 | 0.81 | 0.9 | 20.68 | 0.67 | 1 | 10 | 1325.69 | 1813.8676 | 1640.7546 | 1325690.0496 | 1813867.6112 | 2.564e-06 | 2.3529 | 1640754.6321
71 | 85 | CONCLUIDO | 1.7728 | 56.41 | 53.22 | 133.06 | 1.71 | 24 | 194.41 | 51.39 | 18.75 | 22 | 39.27 | 24211.59 | 601.57 | 1367.25 | 127.7 | 104.26 | 10786.32 | 0.82 | 0.9 | 20.68 | 0.65 | 1 | 10 | 1319.3868 | 1805.2432 | 1632.9533 | 1319386.7582 | 1805243.1698 | 2.5669e-06 | 2.3504 | 1632953.2953
72 | 85 | CONCLUIDO | 1.7729 | 56.41 | 53.22 | 133.05 | 1.73 | 24 | 194.8 | 51.39 | 19 | 22 | 39.41 | 24259.23 | 602 | 1367.25 | 127.56 | 104.26 | 10714.59 | 0.82 | 0.9 | 20.68 | 0.64 | 1 | 10 | 1319.9003 | 1805.9458 | 1633.5889 | 1319900.3098 | 1805945.8338 | 2.5671e-06 | 2.3504 | 1633588.8981
73 | 85 | CONCLUIDO | 1.7719 | 56.44 | 53.25 | 133.13 | 1.75 | 24 | 195.19 | 51.39 | 19.25 | 22 | 39.54 | 24306.92 | 602.64 | 1367.23 | 128.47 | 104.26 | 11171.81 | 0.81 | 0.9 | 20.68 | 0.67 | 1 | 10 | 1321.785 | 1808.5246 | 1635.9215 | 1321785.0309 | 1808524.5923 | 2.5656e-06 | 2.3517 | 1635921.5435
74 | 85 | CONCLUIDO | 1.7742 | 56.36 | 53.21 | 138.81 | 1.77 | 23 | 195.57 | 51.39 | 19.5 | 21 | 39.68 | 24354.66 | 599.37 | 1367.22 | 126.98 | 104.26 | 10430.67 | 0.82 | 0.9 | 20.69 | 0.63 | 1 | 10 | 1315.2563 | 1799.5917 | 1627.8412 | 1315256.2974 | 1799591.6911 | 2.5689e-06 | 2.3483 | 1627841.1858
75 | 85 | CONCLUIDO | 1.7744 | 56.36 | 53.21 | 138.8 | 1.79 | 23 | 195.96 | 51.39 | 19.75 | 21 | 39.82 | 24402.44 | 599.12 | 1367.18 | 127.15 | 104.26 | 10514.46 | 0.82 | 0.9 | 20.68 | 0.63 | 1 | 10 | 1314.77 | 1798.9263 | 1627.2393 | 1314769.9775 | 1798926.2867 | 2.5692e-06 | 2.3483 | 1627239.2867
76 | 85 | CONCLUIDO | 1.774 | 56.37 | 53.22 | 138.83 | 1.81 | 23 | 196.35 | 51.39 | 20 | 21 | 39.96 | 24450.27 | 597.86 | 1367.2 | 127.44 | 104.26 | 10661.96 | 0.82 | 0.9 | 20.68 | 0.64 | 1 | 10 | 1313.4363 | 1797.1015 | 1625.5887 | 1313436.3047 | 1797101.4968 | 2.5686e-06 | 2.3487 | 1625588.6522
77 | 85 | CONCLUIDO | 1.7764 | 56.3 | 53.18 | 145.03 | 1.83 | 22 | 196.74 | 51.39 | 20.25 | 20 | 40.09 | 24498.15 | 594.08 | 1367.21 | 126.04 | 104.26 | 9967.78 | 0.83 | 0.9 | 20.68 | 0.6 | 1 | 10 | 1306.1634 | 1787.1504 | 1616.5873 | 1306163.4148 | 1787150.408 | 2.5721e-06 | 2.3458 | 1616587.2813
78 | 85 | CONCLUIDO | 1.7769 | 56.28 | 53.16 | 144.98 | 1.85 | 22 | 197.12 | 51.39 | 20.5 | 20 | 40.23 | 24546.08 | 594.02 | 1367.25 | 125.42 | 104.26 | 9655.74 | 0.83 | 0.9 | 20.68 | 0.58 | 1 | 10 | 1305.5349 | 1786.2905 | 1615.8095 | 1305534.9475 | 1786290.5114 | 2.5728e-06 | 2.345 | 1615809.452
79 | 85 | CONCLUIDO | 1.7766 | 56.29 | 53.17 | 145.01 | 1.87 | 22 | 197.51 | 51.39 | 20.75 | 20 | 40.37 | 24594.05 | 593.24 | 1367.28 | 125.83 | 104.26 | 9860.74 | 0.83 | 0.9 | 20.68 | 0.59 | 1 | 10 | 1304.7825 | 1785.261 | 1614.8782 | 1304782.4888 | 1785260.9642 | 2.5724e-06 | 2.3454 | 1614878.1634
80 | 85 | CONCLUIDO | 1.7762 | 56.3 | 53.18 | 145.04 | 1.88 | 22 | 197.9 | 51.39 | 21 | 20 | 40.51 | 24642.07 | 590.8 | 1367.25 | 126.26 | 104.26 | 10078.1 | 0.83 | 0.9 | 20.68 | 0.6 | 1 | 10 | 1301.8414 | 1781.2369 | 1611.2381 | 1301841.4262 | 1781236.8726 | 2.5718e-06 | 2.3458 | 1611238.1254
81 | 85 | CONCLUIDO | 1.7787 | 56.22 | 53.14 | 151.82 | 1.9 | 21 | 198.29 | 51.39 | 21.25 | 19 | 40.65 | 24690.13 | 588.63 | 1367.18 | 124.63 | 104.26 | 9268.16 | 0.84 | 0.9 | 20.68 | 0.56 | 1 | 10 | 1296.7069 | 1774.2116 | 1604.8833 | 1296706.9154 | 1774211.6083 | 2.5755e-06 | 2.3425 | 1604883.3425
82 | 85 | CONCLUIDO | 1.7788 | 56.22 | 53.13 | 151.81 | 1.92 | 21 | 198.68 | 51.39 | 21.5 | 19 | 40.79 | 24738.25 | 588.73 | 1367.26 | 124.67 | 104.26 | 9284.01 | 0.84 | 0.9 | 20.68 | 0.56 | 1 | 10 | 1296.6824 | 1774.1781 | 1604.853 | 1296682.4354 | 1774178.1137 | 2.5756e-06 | 2.3425 | 1604853.0446
83 | 85 | CONCLUIDO | 1.7782 | 56.24 | 53.15 | 151.87 | 1.94 | 21 | 199.07 | 51.39 | 21.75 | 19 | 40.93 | 24786.41 | 586.22 | 1367.24 | 125.19 | 104.26 | 9545.38 | 0.83 | 0.9 | 20.68 | 0.58 | 1 | 10 | 1293.8837 | 1770.3488 | 1601.3892 | 1293883.7421 | 1770348.8181 | 2.5747e-06 | 2.3433 | 1601389.2116
84 | 85 | CONCLUIDO | 1.7805 | 56.16 | 53.11 | 159.34 | 1.96 | 20 | 199.46 | 51.39 | 22 | 18 | 41.07 | 24834.62 | 583.57 | 1367.2 | 123.86 | 104.26 | 8886.57 | 0.84 | 0.9 | 20.68 | 0.54 | 1 | 10 | 1288.2561 | 1762.6489 | 1594.4242 | 1288256.1487 | 1762648.8966 | 2.5781e-06 | 2.34 | 1594424.1598
85 | 85 | CONCLUIDO | 1.7807 | 56.16 | 53.11 | 159.32 | 1.98 | 20 | 199.86 | 51.39 | 22.25 | 18 | 41.21 | 24882.88 | 585.32 | 1367.23 | 123.96 | 104.26 | 8935.95 | 0.84 | 0.9 | 20.67 | 0.53 | 1 | 10 | 1290.4911 | 1765.7068 | 1597.1903 | 1290491.087 | 1765706.8376 | 2.5783e-06 | 2.34 | 1597190.2552
86 | 85 | CONCLUIDO | 1.7805 | 56.16 | 53.11 | 159.34 | 2 | 20 | 200.25 | 51.39 | 22.5 | 18 | 41.35 | 24931.18 | 585.3 | 1367.19 | 123.97 | 104.26 | 8940.64 | 0.84 | 0.9 | 20.68 | 0.54 | 1 | 10 | 1290.6062 | 1765.8643 | 1597.3327 | 1290606.1973 | 1765864.3367 | 2.5781e-06 | 2.34 | 1597332.7228
87 | 85 | CONCLUIDO | 1.7805 | 56.17 | 53.12 | 159.34 | 2.01 | 20 | 200.64 | 51.39 | 22.75 | 18 | 41.5 | 24979.54 | 582.9 | 1367.2 | 124.09 | 104.26 | 9000.12 | 0.84 | 0.9 | 20.68 | 0.54 | 1 | 10 | 1287.4388 | 1761.5306 | 1593.4126 | 1287438.8275 | 1761530.6016 | 2.5781e-06 | 2.3404 | 1593412.5933
88 | 85 | CONCLUIDO | 1.7823 | 56.11 | 53.09 | 167.66 | 2.03 | 19 | 201.03 | 51.39 | 23 | 17 | 41.64 | 25027.94 | 577.49 | 1367.16 | 123.23 | 104.26 | 8578.35 | 0.85 | 0.9 | 20.68 | 0.52 | 1 | 10 | 1278.5309 | 1749.3424 | 1582.3877 | 1278530.9481 | 1749342.4479 | 2.5807e-06 | 2.3379 | 1582387.6599
89 | 85 | CONCLUIDO | 1.7821 | 56.11 | 53.1 | 167.67 | 2.05 | 19 | 201.42 | 51.39 | 23.25 | 16 | 41.78 | 25076.39 | 577.42 | 1367.21 | 123.36 | 104.26 | 8642.59 | 0.85 | 0.9 | 20.68 | 0.52 | 1 | 10 | 1278.6655 | 1749.5265 | 1582.5542 | 1278665.4863 | 1749526.5292 | 2.5804e-06 | 2.3379 | 1582554.1727
90 | 85 | CONCLUIDO | 1.7824 | 56.1 | 53.09 | 167.64 | 2.07 | 19 | 201.82 | 51.39 | 23.5 | 16 | 41.93 | 25124.89 | 576.81 | 1367.24 | 122.97 | 104.26 | 8448.18 | 0.85 | 0.9 | 20.68 | 0.51 | 1 | 10 | 1277.5338 | 1747.9781 | 1581.1536 | 1277533.818 | 1747978.1306 | 2.5808e-06 | 2.3375 | 1581153.5511
91 | 85 | CONCLUIDO | 1.7821 | 56.11 | 53.1 | 167.67 | 2.09 | 19 | 202.21 | 51.39 | 23.75 | 17 | 42.07 | 25173.44 | 575.18 | 1367.16 | 123.44 | 104.26 | 8681.06 | 0.84 | 0.9 | 20.68 | 0.52 | 1 | 10 | 1275.6254 | 1745.3669 | 1578.7916 | 1275625.3808 | 1745366.9226 | 2.5804e-06 | 2.3379 | 1578791.5532
92 | 85 | CONCLUIDO | 1.7823 | 56.11 | 53.09 | 167.65 | 2.1 | 19 | 202.61 | 51.39 | 24 | 17 | 42.21 | 25222.04 | 572.28 | 1367.18 | 123.14 | 104.26 | 8533.19 | 0.85 | 0.9 | 20.68 | 0.51 | 1 | 10 | 1271.4608 | 1739.6687 | 1573.6372 | 1271460.7818 | 1739668.7345 | 2.5807e-06 | 2.3379 | 1573637.1921
93 | 85 | CONCLUIDO | 1.7841 | 56.05 | 53.07 | 176.89 | 2.12 | 18 | 203 | 51.39 | 24.25 | 15 | 42.36 | 25270.81 | 571.79 | 1367.16 | 122.56 | 104.26 | 8245.52 | 0.85 | 0.9 | 20.67 | 0.49 | 1 | 10 | 1269.3365 | 1736.7622 | 1571.008 | 1269336.4821 | 1736762.174 | 2.5833e-06 | 2.3354 | 1571008.0297
94 | 85 | CONCLUIDO | 1.7843 | 56.05 | 53.06 | 176.88 | 2.14 | 18 | 203.4 | 51.39 | 24.5 | 14 | 42.5 | 25319.51 | 572.42 | 1367.18 | 122.55 | 104.26 | 8238.91 | 0.85 | 0.9 | 20.67 | 0.49 | 1 | 10 | 1269.9622 | 1737.6183 | 1571.7825 | 1269962.2269 | 1737618.3456 | 2.5836e-06 | 2.3354 | 1571782.4895
95 | 85 | CONCLUIDO | 1.7839 | 56.06 | 53.08 | 176.92 | 2.16 | 18 | 203.79 | 51.39 | 24.75 | 13 | 42.65 | 25368.26 | 572.56 | 1367.27 | 122.67 | 104.26 | 8299.3 | 0.85 | 0.9 | 20.68 | 0.5 | 1 | 10 | 1270.6127 | 1738.5084 | 1572.5876 | 1270612.7484 | 1738508.4179 | 2.583e-06 | 2.3358 | 1572587.6145
96 | 85 | CONCLUIDO | 1.7841 | 56.05 | 53.07 | 176.9 | 2.17 | 18 | 204.19 | 51.39 | 25 | 11 | 42.79 | 25417.05 | 572.66 | 1367.23 | 122.3 | 104.26 | 8114.93 | 0.85 | 0.9 | 20.68 | 0.49 | 1 | 10 | 1270.5159 | 1738.3759 | 1572.4678 | 1270515.9137 | 1738375.9244 | 2.5833e-06 | 2.3354 | 1572467.766
97 | 85 | CONCLUIDO | 1.7841 | 56.05 | 53.07 | 176.89 | 2.19 | 18 | 204.58 | 51.39 | 25.25 | 6 | 42.94 | 25465.9 | 570.67 | 1367.23 | 122.2 | 104.26 | 8067.35 | 0.85 | 0.9 | 20.68 | 0.49 | 1 | 10 | 1267.8181 | 1734.6847 | 1569.1288 | 1267818.1333 | 1734684.7022 | 2.5833e-06 | 2.3354 | 1569128.8289
98 | 85 | CONCLUIDO | 1.7838 | 56.06 | 53.08 | 176.92 | 2.21 | 18 | 204.98 | 51.39 | 25.5 | 5 | 43.09 | 25514.8 | 569.84 | 1367.2 | 122.39 | 104.26 | 8162.48 | 0.85 | 0.9 | 20.69 | 0.5 | 1 | 10 | 1266.9946 | 1733.5579 | 1568.1096 | 1266994.6054 | 1733557.9149 | 2.5828e-06 | 2.3358 | 1568109.5806
99 | 85 | CONCLUIDO | 1.7835 | 56.07 | 53.09 | 176.95 | 2.23 | 18 | 205.38 | 51.39 | 25.75 | 3 | 43.23 | 25563.75 | 569.81 | 1367.3 | 122.64 | 104.26 | 8286.58 | 0.85 | 0.9 | 20.69 | 0.51 | 1 | 10 | 1267.2557 | 1733.9152 | 1568.4327 | 1267255.6987 | 1733915.1543 | 2.5824e-06 | 2.3363 | 1568432.7256
100 | 85 | CONCLUIDO | 1.7835 | 56.07 | 53.09 | 176.96 | 2.24 | 18 | 205.77 | 51.39 | 26 | 1 | 43.38 | 25612.75 | 570.63 | 1367.24 | 122.67 | 104.26 | 8302.66 | 0.85 | 0.9 | 20.69 | 0.51 | 1 | 10 | 1268.3677 | 1735.4367 | 1569.809 | 1268367.7209 | 1735436.6721 | 2.5824e-06 | 2.3363 | 1569809.0319
101 | 85 | CONCLUIDO | 1.7832 | 56.08 | 53.1 | 176.98 | 2.26 | 18 | 206.17 | 51.39 | 26.25 | 0 | 43.53 | 25661.8 | 571.62 | 1367.34 | 122.79 | 104.26 | 8358.75 | 0.85 | 0.9 | 20.69 | 0.52 | 1 | 10 | 1270.0126 | 1737.6872 | 1571.8448 | 1270012.5676 | 1737687.224 | 2.582e-06 | 2.3367 | 1571844.7942

## RESULTADOS_2
Unnamed: 0 | Volume de calda [L] | STATUS | Capacidade operacional [ha/h] | Tempo de missao [h] | Tempo util [h] | Tempo por voo [min] | Autonomia Projetada [h] | N° Voos | MTOW [kg] | Massa Estrutura [kg] | Combustível [kg] | Abastecimentos | Massa gerador | Potência gerador [W] | Combustível consumido [L] | Calda cons [L] | Distância percorrida [km] | Distância Pulverizando [km] | RTL ACUMULADO[m] | EOC [km/km] | EOC [h/h] | Tempo de manobra [h] | Tempo rtl_rtw [h] | V pulv [m/s] | V desloc [m/s] | Preço Total por ha Simples [R$/ha] | Preço Total por ha Presumido [R$/ha] | Preço Total por ha Real [R$/ha] | Preço Total Simples [R$] | Preço Total Presumido [R$] | Prod CAPEX [ha/R$] | Dias Trabalhados | Preço Total Real [R$]
0 | 20 | CONCLUIDO | 1.5596 | 64.12 | 59.46 | 14.99 | 0.34 | 238 | 51.33 | 24.83 | 1 | 236 | 5.51 | 6564.78 | 329.49 | 1368.19 | 330.42 | 104.26 | 111077.41 | 0.32 | 0.81 | 21.03 | 6.87 | 1 | 10 | 873.0486 | 1194.5436 | 1080.5381 | 873048.627 | 1194543.6477 | 4.048e-06 | 2.6717 | 1080538.0785
1 | 20 | CONCLUIDO | 1.6182 | 61.8 | 57.82 | 19.06 | 0.42 | 182 | 51.62 | 24.83 | 1.25 | 180 | 5.54 | 6599.8 | 315.37 | 1367.84 | 277.2 | 104.26 | 84744.53 | 0.38 | 0.83 | 20.93 | 5.23 | 1 | 10 | 811.4425 | 1110.2514 | 1004.2906 | 811442.4689 | 1110251.3842 | 4.2001e-06 | 2.575 | 1004290.5504
2 | 20 | CONCLUIDO | 1.6567 | 60.36 | 56.81 | 23.19 | 0.5 | 147 | 51.9 | 24.83 | 1.5 | 145 | 5.57 | 6634.84 | 304.63 | 1367.69 | 244.43 | 104.26 | 68535.78 | 0.43 | 0.84 | 20.88 | 4.23 | 1 | 10 | 771.5609 | 1055.6836 | 954.9307 | 771560.8738 | 1055683.6264 | 4.3e-06 | 2.515 | 954930.6628
3 | 20 | CONCLUIDO | 1.6864 | 59.3 | 56.06 | 27.57 | 0.58 | 122 | 52.19 | 24.83 | 1.75 | 120 | 5.61 | 6670.02 | 294.97 | 1367.68 | 219.5 | 104.26 | 56194.65 | 0.48 | 0.86 | 20.84 | 3.47 | 1 | 10 | 740.1206 | 1012.6657 | 916.0183 | 740120.6496 | 1012665.7247 | 4.3771e-06 | 2.4708 | 916018.3292
4 | 20 | CONCLUIDO | 1.7077 | 58.56 | 55.54 | 32.04 | 0.66 | 104 | 52.47 | 24.83 | 2 | 102 | 5.64 | 6705.1 | 286.7 | 1367.72 | 202.76 | 104.26 | 47914.01 | 0.51 | 0.86 | 20.81 | 2.95 | 1 | 10 | 716.5071 | 980.3567 | 886.7928 | 716507.146 | 980356.6872 | 4.4323e-06 | 2.44 | 886792.8209
5 | 20 | CONCLUIDO | 1.7245 | 57.99 | 55.14 | 36.76 | 0.74 | 90 | 52.75 | 24.83 | 2.25 | 88 | 5.68 | 6740.19 | 278.99 | 1367.53 | 189.38 | 104.26 | 41298.3 | 0.55 | 0.87 | 20.8 | 2.56 | 1 | 10 | 696.681 | 953.2297 | 862.2548 | 696681.0078 | 953229.6903 | 4.476e-06 | 2.4162 | 862254.7865
6 | 20 | CONCLUIDO | 1.7386 | 57.52 | 54.81 | 41.62 | 0.82 | 79 | 53.04 | 24.83 | 2.5 | 73 | 5.71 | 6775.31 | 271.24 | 1367.47 | 178.89 | 104.26 | 36108.23 | 0.58 | 0.87 | 20.77 | 2.22 | 1 | 10 | 678.5865 | 928.472 | 839.8599 | 678586.4766 | 928471.9545 | 4.5126e-06 | 2.3967 | 839859.8943
7 | 20 | CONCLUIDO | 1.7453 | 57.3 | 54.67 | 45.56 | 0.89 | 72 | 53.32 | 24.83 | 2.75 | 36 | 5.75 | 6810.44 | 266.57 | 1367.79 | 172.72 | 104.26 | 33055.77 | 0.6 | 0.88 | 20.81 | 2.08 | 1 | 10 | 668.8077 | 915.0922 | 827.7571 | 668807.7342 | 915092.2476 | 4.5299e-06 | 2.3875 | 827757.1279
8 | 20 | CONCLUIDO | 1.7482 | 57.2 | 54.6 | 46.8 | 0.97 | 70 | 53.61 | 24.83 | 3 | 6 | 5.78 | 6845.59 | 265.17 | 1367.85 | 169.72 | 104.26 | 31564.99 | 0.61 | 0.88 | 20.83 | 2.02 | 1 | 10 | 665.4086 | 910.4414 | 823.5501 | 665408.5667 | 910441.3568 | 4.5375e-06 | 2.3833 | 823550.1115
9 | 20 | CONCLUIDO | 1.7474 | 57.23 | 54.63 | 46.82 | 1.04 | 70 | 53.89 | 24.83 | 3.25 | 0 | 5.82 | 6880.77 | 266.44 | 1367.8 | 170.04 | 104.26 | 31728.49 | 0.61 | 0.88 | 20.84 | 2.04 | 1 | 10 | 667.6233 | 913.4717 | 826.2912 | 667623.3263 | 913471.6885 | 4.5354e-06 | 2.3846 | 826291.2326

## RESULTADOS_22
Unnamed: 0 | Volume de calda [L] | STATUS | Capacidade operacional [ha/h] | Tempo de missao [h] | Tempo util [h] | Tempo por voo [min] | Autonomia Projetada [h] | N° Voos | MTOW [kg] | Massa Estrutura [kg] | Combustível [kg] | Abastecimentos | Massa gerador | Potência gerador [W] | Combustível consumido [L] | Calda cons [L] | Distância percorrida [km] | Distância Pulverizando [km] | RTL ACUMULADO[m] | EOC [km/km] | EOC [h/h] | Tempo de manobra [h] | Tempo rtl_rtw [h] | V pulv [m/s] | V desloc [m/s] | Preço Total por ha Simples [R$/ha] | Preço Total por ha Presumido [R$/ha] | Preço Total por ha Real [R$/ha] | Preço Total Simples [R$] | Preço Total Presumido [R$] | Prod CAPEX [ha/R$] | Dias Trabalhados | Preço Total Real [R$]
0 | 120 | CONCLUIDO | 0.8005 | 124.92 | 80.35 | 5.25 | 0.08 | 919 | 232.68 | 57.72 | 1 | 917 | 53.95 | 28931.02 | 1269.88 | 1371.14 | 1012.14 | 104.26 | 448531.51 | 0.1 | 0.6 | 22.15 | 27.69 | 1 | 10 | 5713.8085 | 7817.8849 | 7071.7569 | 5713808.5007 | 7817884.8661 | 1.0086e-06 | 5.205 | 7071756.907
1 | 120 | CONCLUIDO | 0.9522 | 105.02 | 72.24 | 6.57 | 0.1 | 660 | 233.1 | 57.72 | 1.25 | 658 | 54.13 | 28983.75 | 1142.14 | 1370.17 | 746.08 | 104.26 | 316796.46 | 0.14 | 0.66 | 21.74 | 19.6 | 1 | 10 | 4324.3803 | 5916.8079 | 5352.1161 | 4324380.2966 | 5916807.9 | 1.1997e-06 | 4.3758 | 5352116.0583
2 | 120 | CONCLUIDO | 1.0637 | 94.01 | 67.8 | 7.88 | 0.11 | 516 | 233.53 | 57.72 | 1.5 | 514 | 54.31 | 29036.54 | 1071.86 | 1369.43 | 601.53 | 104.26 | 245243.05 | 0.17 | 0.71 | 21.5 | 15.17 | 1 | 10 | 3635.5142 | 4974.2709 | 4499.5335 | 3635514.1898 | 4974270.9021 | 1.3402e-06 | 3.9171 | 4499533.4686
3 | 120 | CONCLUIDO | 1.15 | 86.95 | 64.97 | 9.22 | 0.13 | 423 | 233.96 | 57.72 | 1.75 | 421 | 54.49 | 29089.39 | 1026.98 | 1369.07 | 509.84 | 104.26 | 199863.24 | 0.2 | 0.74 | 21.33 | 12.36 | 1 | 10 | 3223.706 | 4410.8168 | 3989.8546 | 3223706.0192 | 4410816.7954 | 1.4489e-06 | 3.6229 | 3989854.631
4 | 120 | CONCLUIDO | 1.216 | 82.24 | 63.13 | 10.52 | 0.15 | 360 | 234.39 | 57.72 | 2 | 358 | 54.67 | 29142.31 | 997.47 | 1368.43 | 448.93 | 104.26 | 169720.73 | 0.23 | 0.76 | 21.25 | 10.52 | 1 | 10 | 2962.5348 | 4053.4708 | 3666.6133 | 2962534.8192 | 4053470.8374 | 1.5321e-06 | 3.4267 | 3666613.2698
5 | 120 | CONCLUIDO | 1.2729 | 78.56 | 61.64 | 11.85 | 0.17 | 312 | 234.82 | 57.72 | 2.25 | 310 | 54.85 | 29195.29 | 973.48 | 1368.5 | 401.24 | 104.26 | 146116.93 | 0.26 | 0.78 | 21.15 | 9.04 | 1 | 10 | 2763.3198 | 3780.8961 | 3420.0527 | 2763319.8446 | 3780896.1205 | 1.6037e-06 | 3.2733 | 3420052.7013
6 | 120 | CONCLUIDO | 1.318 | 75.87 | 60.59 | 13.17 | 0.19 | 276 | 235.25 | 57.72 | 2.5 | 274 | 55.03 | 29248.33 | 956.46 | 1368.2 | 366.71 | 104.26 | 129028.76 | 0.28 | 0.79 | 21.1 | 7.99 | 1 | 10 | 2623.1059 | 3589.0492 | 3246.5154 | 2623105.896 | 3589049.2101 | 1.6606e-06 | 3.1612 | 3246515.3908
7 | 120 | CONCLUIDO | 1.3571 | 73.69 | 59.73 | 14.51 | 0.21 | 247 | 235.68 | 57.72 | 2.75 | 245 | 55.21 | 29301.44 | 942.31 | 1368.48 | 338.33 | 104.26 | 114987.59 | 0.31 | 0.8 | 21.06 | 7.13 | 1 | 10 | 2510.844 | 3435.4475 | 3107.5732 | 2510843.9865 | 3435447.5129 | 1.7098e-06 | 3.0704 | 3107573.224
8 | 120 | CONCLUIDO | 1.3899 | 71.95 | 59.03 | 15.81 | 0.23 | 224 | 236.11 | 57.72 | 3 | 222 | 55.39 | 29354.61 | 930.86 | 1368.18 | 316.45 | 104.26 | 104159.64 | 0.33 | 0.81 | 21 | 6.44 | 1 | 10 | 2422.4493 | 3314.502 | 2998.1706 | 2422449.2986 | 3314502.0012 | 1.7512e-06 | 2.9979 | 2998170.5822
9 | 120 | CONCLUIDO | 1.4175 | 70.55 | 58.5 | 17.12 | 0.24 | 205 | 236.54 | 57.72 | 3.25 | 203 | 55.57 | 29407.85 | 921.79 | 1368.02 | 298.7 | 104.26 | 95382.33 | 0.35 | 0.82 | 20.99 | 5.91 | 1 | 10 | 2353.0406 | 3219.534 | 2912.2661 | 2353040.5953 | 3219533.9512 | 1.7859e-06 | 2.9396 | 2912266.1496
10 | 120 | CONCLUIDO | 1.4422 | 69.34 | 58.02 | 18.42 | 0.26 | 189 | 236.98 | 57.72 | 3.5 | 187 | 55.75 | 29461.15 | 913.69 | 1367.98 | 283.28 | 104.26 | 87752.85 | 0.37 | 0.83 | 20.95 | 5.42 | 1 | 10 | 2293.1332 | 3137.566 | 2838.1211 | 2293133.1906 | 3137565.9973 | 1.817e-06 | 2.8892 | 2838121.1021
11 | 120 | CONCLUIDO | 1.4645 | 68.28 | 57.6 | 19.75 | 0.28 | 175 | 237.41 | 57.72 | 3.75 | 173 | 55.93 | 29514.51 | 906.66 | 1368.15 | 269.77 | 104.26 | 81066.56 | 0.39 | 0.83 | 20.93 | 5.01 | 1 | 10 | 2241.4146 | 3066.8023 | 2774.111 | 2241414.5557 | 3066802.2793 | 1.8451e-06 | 2.845 | 2774110.9741
12 | 120 | CONCLUIDO | 1.4833 | 67.42 | 57.28 | 21.09 | 0.3 | 163 | 237.84 | 57.72 | 4 | 161 | 56.12 | 29567.95 | 900.93 | 1367.8 | 258.88 | 104.26 | 75681.61 | 0.4 | 0.84 | 20.92 | 4.69 | 1 | 10 | 2199.7631 | 3009.8129 | 2722.5606 | 2199763.1093 | 3009812.9329 | 1.8688e-06 | 2.8092 | 2722560.6109
13 | 120 | CONCLUIDO | 1.5023 | 66.56 | 56.93 | 22.47 | 0.32 | 152 | 238.28 | 57.72 | 4.25 | 150 | 56.3 | 29621.44 | 894.87 | 1367.78 | 247.83 | 104.26 | 70212.27 | 0.42 | 0.84 | 20.9 | 4.34 | 1 | 10 | 2157.9677 | 2952.6266 | 2670.832 | 2157967.673 | 2952626.573 | 1.8928e-06 | 2.7733 | 2670832.0369
14 | 120 | CONCLUIDO | 1.5167 | 65.93 | 56.71 | 23.79 | 0.34 | 143 | 238.71 | 57.72 | 4.5 | 141 | 56.49 | 29675.01 | 890.93 | 1367.69 | 240.16 | 104.26 | 66423.39 | 0.43 | 0.85 | 20.9 | 4.12 | 1 | 10 | 2128.5751 | 2912.4104 | 2634.454 | 2128575.1269 | 2912410.3948 | 1.9109e-06 | 2.7471 | 2634454.0343
15 | 120 | CONCLUIDO | 1.5315 | 65.3 | 56.44 | 25.08 | 0.35 | 135 | 239.14 | 57.72 | 4.75 | 133 | 56.67 | 29728.63 | 886.11 | 1367.63 | 231.72 | 104.26 | 62240.04 | 0.45 | 0.85 | 20.87 | 3.85 | 1 | 10 | 2097.2065 | 2869.4905 | 2595.6303 | 2097206.5031 | 2869490.4597 | 1.9296e-06 | 2.7208 | 2595630.3176
16 | 120 | CONCLUIDO | 1.5443 | 64.76 | 56.22 | 26.35 | 0.37 | 128 | 239.58 | 57.72 | 5 | 126 | 56.86 | 29782.33 | 882 | 1367.73 | 224.09 | 104.26 | 58461.86 | 0.47 | 0.85 | 20.87 | 3.63 | 1 | 10 | 2070.8106 | 2833.3745 | 2562.9612 | 2070810.6361 | 2833374.47 | 1.9457e-06 | 2.6983 | 2562961.1873
17 | 120 | CONCLUIDO | 1.5559 | 64.27 | 56.05 | 27.79 | 0.39 | 121 | 240.02 | 57.72 | 5.25 | 119 | 57.04 | 29836.09 | 878.75 | 1367.69 | 219.21 | 104.26 | 56054.79 | 0.48 | 0.86 | 20.84 | 3.46 | 1 | 10 | 2048.3421 | 2802.6321 | 2535.1528 | 2048342.1332 | 2802632.0731 | 1.9603e-06 | 2.6779 | 2535152.8016
18 | 120 | CONCLUIDO | 1.5668 | 63.82 | 55.88 | 29.15 | 0.41 | 115 | 240.45 | 57.72 | 5.5 | 113 | 57.23 | 29890.04 | 875.46 | 1367.62 | 213.31 | 104.26 | 53135.56 | 0.49 | 0.86 | 20.84 | 3.29 | 1 | 10 | 2027.0508 | 2773.5003 | 2508.8013 | 2027050.7514 | 2773500.2652 | 1.974e-06 | 2.6592 | 2508801.2926
19 | 120 | CONCLUIDO | 1.5763 | 63.44 | 55.72 | 30.39 | 0.42 | 110 | 240.89 | 57.72 | 5.75 | 108 | 57.42 | 29943.94 | 872.34 | 1367.6 | 208.19 | 104.26 | 50602.46 | 0.5 | 0.86 | 20.83 | 3.13 | 1 | 10 | 2008.2131 | 2747.7258 | 2485.4867 | 2008213.1254 | 2747725.7943 | 1.986e-06 | 2.6433 | 2485486.7009
20 | 120 | CONCLUIDO | 1.5859 | 63.05 | 55.56 | 31.75 | 0.44 | 105 | 241.33 | 57.72 | 6 | 103 | 57.6 | 29997.9 | 869.36 | 1367.79 | 203.33 | 104.26 | 48196.91 | 0.51 | 0.86 | 20.82 | 2.98 | 1 | 10 | 1989.685 | 2722.3748 | 2462.5552 | 1989685.0396 | 2722374.8499 | 1.9981e-06 | 2.6271 | 2462555.2151
21 | 120 | CONCLUIDO | 1.593 | 62.77 | 55.46 | 32.95 | 0.46 | 101 | 241.77 | 57.72 | 6.25 | 99 | 57.79 | 30051.93 | 867.15 | 1367.67 | 199.86 | 104.26 | 46482.01 | 0.52 | 0.86 | 20.81 | 2.88 | 1 | 10 | 1976.3278 | 2704.0989 | 2446.0235 | 1976327.8058 | 2704098.8934 | 2.007e-06 | 2.6154 | 2446023.4902
22 | 120 | CONCLUIDO | 1.601 | 62.46 | 55.33 | 34.23 | 0.48 | 97 | 242.2 | 57.72 | 6.5 | 95 | 57.98 | 30106.03 | 864.72 | 1367.6 | 195.74 | 104.26 | 44440.05 | 0.53 | 0.87 | 20.81 | 2.75 | 1 | 10 | 1961.3146 | 2683.5572 | 2427.4422 | 1961314.5928 | 2683557.153 | 2.0171e-06 | 2.6025 | 2427442.2247
23 | 120 | CONCLUIDO | 1.608 | 62.19 | 55.24 | 35.64 | 0.49 | 93 | 242.64 | 57.72 | 6.75 | 91 | 58.17 | 30160.2 | 862.61 | 1367.48 | 192.77 | 104.26 | 42975.8 | 0.54 | 0.87 | 20.8 | 2.66 | 1 | 10 | 1948.5929 | 2666.1508 | 2411.6971 | 1948592.901 | 2666150.773 | 2.0259e-06 | 2.5913 | 2411697.0852
24 | 120 | CONCLUIDO | 1.6161 | 61.88 | 55.12 | 37.16 | 0.51 | 89 | 243.08 | 57.72 | 7 | 87 | 58.36 | 30214.44 | 860.13 | 1367.54 | 188.91 | 104.26 | 41064.93 | 0.55 | 0.87 | 20.79 | 2.53 | 1 | 10 | 1933.7736 | 2645.8744 | 2393.3558 | 1933773.6092 | 2645874.3642 | 2.0361e-06 | 2.5783 | 2393355.8284
25 | 120 | CONCLUIDO | 1.6218 | 61.66 | 55.03 | 38.39 | 0.53 | 86 | 243.52 | 57.72 | 7.25 | 84 | 58.55 | 30268.74 | 857.99 | 1367.54 | 185.79 | 104.26 | 39521.26 | 0.56 | 0.87 | 20.8 | 2.45 | 1 | 10 | 1922.7814 | 2630.8343 | 2379.7512 | 1922781.3909 | 2630834.3261 | 2.0433e-06 | 2.5692 | 2379751.1904
26 | 120 | CONCLUIDO | 1.628 | 61.43 | 54.94 | 39.71 | 0.55 | 83 | 243.96 | 57.72 | 7.5 | 81 | 58.74 | 30323.11 | 856.12 | 1367.6 | 182.97 | 104.26 | 38126.76 | 0.57 | 0.87 | 20.78 | 2.35 | 1 | 10 | 1911.6836 | 2615.6498 | 2366.0158 | 1911683.5547 | 2615649.7771 | 2.0511e-06 | 2.5596 | 2366015.8335
27 | 120 | CONCLUIDO | 1.6346 | 61.18 | 54.82 | 41.12 | 0.56 | 80 | 244.41 | 57.72 | 7.75 | 78 | 58.93 | 30377.55 | 853.72 | 1367.4 | 179.69 | 104.26 | 36500.54 | 0.58 | 0.87 | 20.77 | 2.24 | 1 | 10 | 1899.0847 | 2598.4114 | 2350.4227 | 1899084.6793 | 2598411.4399 | 2.0595e-06 | 2.5492 | 2350422.6989
28 | 120 | CONCLUIDO | 1.6377 | 61.06 | 54.8 | 42.15 | 0.58 | 78 | 244.85 | 57.72 | 8 | 76 | 59.12 | 30432.06 | 852.72 | 1367.4 | 178.82 | 104.26 | 36075.82 | 0.58 | 0.87 | 20.77 | 2.22 | 1 | 10 | 1893.7922 | 2591.1701 | 2343.8724 | 1893792.2107 | 2591170.0508 | 2.0634e-06 | 2.5442 | 2343872.4179
29 | 120 | CONCLUIDO | 1.6439 | 60.83 | 54.7 | 43.76 | 0.6 | 75 | 245.29 | 57.72 | 8.25 | 73 | 59.32 | 30486.64 | 850.65 | 1367.38 | 175.55 | 104.26 | 34456.46 | 0.59 | 0.88 | 20.76 | 2.12 | 1 | 10 | 1882.5044 | 2575.7256 | 2329.902 | 1882504.4157 | 2575725.5918 | 2.0712e-06 | 2.5346 | 2329901.9564
30 | 120 | CONCLUIDO | 1.6478 | 60.69 | 54.65 | 44.92 | 0.62 | 73 | 245.73 | 57.72 | 8.5 | 71 | 59.51 | 30541.29 | 849.59 | 1367.51 | 173.8 | 104.26 | 33591.41 | 0.6 | 0.88 | 20.77 | 2.07 | 1 | 10 | 1875.9467 | 2566.7531 | 2321.7858 | 1875946.7468 | 2566753.0999 | 2.0761e-06 | 2.5288 | 2321785.7865
31 | 120 | CONCLUIDO | 1.6526 | 60.51 | 54.57 | 46.11 | 0.63 | 71 | 246.18 | 57.72 | 8.75 | 69 | 59.7 | 30596.01 | 847.51 | 1367.38 | 171.46 | 104.26 | 32433.66 | 0.61 | 0.88 | 20.75 | 1.99 | 1 | 10 | 1866.5769 | 2553.9329 | 2310.1891 | 1866576.9373 | 2553932.9132 | 2.0821e-06 | 2.5213 | 2310189.1404
32 | 120 | CONCLUIDO | 1.6556 | 60.4 | 54.55 | 47.43 | 0.65 | 69 | 246.62 | 57.72 | 9 | 67 | 59.9 | 30650.8 | 846.54 | 1367.43 | 170.51 | 104.26 | 31966.09 | 0.61 | 0.88 | 20.76 | 1.97 | 1 | 10 | 1861.5606 | 2547.0693 | 2303.9806 | 1861560.5849 | 2547069.3185 | 2.0859e-06 | 2.5167 | 2303980.5976
33 | 120 | CONCLUIDO | 1.6601 | 60.24 | 54.48 | 48.78 | 0.67 | 67 | 247.07 | 57.72 | 9.25 | 65 | 60.09 | 30705.66 | 844.78 | 1367.34 | 168.28 | 104.26 | 30859.45 | 0.62 | 0.88 | 20.75 | 1.9 | 1 | 10 | 1853.1896 | 2535.6157 | 2293.6201 | 1853189.555 | 2535615.7061 | 2.0916e-06 | 2.51 | 2293620.1018
34 | 120 | CONCLUIDO | 1.6644 | 60.08 | 54.41 | 50.22 | 0.68 | 65 | 247.51 | 57.72 | 9.5 | 63 | 60.29 | 30760.6 | 843.13 | 1367.43 | 165.98 | 104.26 | 29720.04 | 0.63 | 0.88 | 20.75 | 1.83 | 1 | 10 | 1845.2418 | 2524.7413 | 2283.7835 | 1845241.8453 | 2524741.2991 | 2.097e-06 | 2.5033 | 2283783.533
35 | 120 | CONCLUIDO | 1.6678 | 59.96 | 54.38 | 51.79 | 0.7 | 63 | 247.96 | 57.72 | 9.75 | 61 | 60.48 | 30815.6 | 842.46 | 1367.36 | 164.86 | 104.26 | 29173.27 | 0.63 | 0.88 | 20.75 | 1.8 | 1 | 10 | 1840.0841 | 2517.6843 | 2277.4 | 1840084.1307 | 2517684.2864 | 2.1013e-06 | 2.4983 | 2277400.0317
36 | 120 | CONCLUIDO | 1.6708 | 59.85 | 54.32 | 52.57 | 0.72 | 62 | 248.4 | 57.72 | 10 | 60 | 60.68 | 30870.67 | 840.63 | 1367.42 | 163.27 | 104.26 | 28379.89 | 0.64 | 0.88 | 20.74 | 1.74 | 1 | 10 | 1833.48 | 2508.6482 | 2269.2263 | 1833479.9936 | 2508648.2146 | 2.1051e-06 | 2.4937 | 2269226.3499
37 | 120 | CONCLUIDO | 1.6747 | 59.71 | 54.27 | 54.27 | 0.73 | 60 | 248.85 | 57.72 | 10.25 | 58 | 60.88 | 30925.82 | 839.71 | 1367.42 | 161.31 | 104.26 | 27413.53 | 0.65 | 0.88 | 20.75 | 1.69 | 1 | 10 | 1827.3419 | 2500.2498 | 2261.6295 | 1827341.9334 | 2500249.85 | 2.11e-06 | 2.4879 | 2261629.5134
38 | 120 | CONCLUIDO | 1.6771 | 59.63 | 54.23 | 55.15 | 0.75 | 59 | 249.3 | 57.72 | 10.5 | 57 | 61.07 | 30981.04 | 838.35 | 1367.45 | 159.94 | 104.26 | 26729.73 | 0.65 | 0.88 | 20.75 | 1.65 | 1 | 10 | 1822.3364 | 2493.401 | 2255.4343 | 1822336.3554 | 2493400.9972 | 2.113e-06 | 2.4846 | 2255434.3056
39 | 120 | CONCLUIDO | 1.6811 | 59.48 | 54.18 | 57.03 | 0.77 | 57 | 249.75 | 57.72 | 10.75 | 55 | 61.27 | 31036.33 | 837.3 | 1367.3 | 158.39 | 104.26 | 25968.1 | 0.66 | 0.88 | 20.74 | 1.6 | 1 | 10 | 1815.9491 | 2484.6617 | 2247.5291 | 1815949.1057 | 2484661.6804 | 2.118e-06 | 2.4783 | 2247529.0568
40 | 120 | CONCLUIDO | 1.6829 | 59.42 | 54.16 | 58.03 | 0.78 | 56 | 250.2 | 57.72 | 11 | 54 | 61.47 | 31091.69 | 836.26 | 1367.35 | 157.92 | 104.26 | 25735.66 | 0.66 | 0.88 | 20.74 | 1.58 | 1 | 10 | 1812.2991 | 2479.6676 | 2243.0116 | 1812299.1014 | 2479667.5835 | 2.1203e-06 | 2.4758 | 2243011.5895
41 | 120 | CONCLUIDO | 1.685 | 59.35 | 54.13 | 59.05 | 0.8 | 55 | 250.65 | 57.72 | 11.25 | 53 | 61.67 | 31147.12 | 834.97 | 1367.27 | 156.85 | 104.26 | 25206.99 | 0.66 | 0.89 | 20.74 | 1.55 | 1 | 10 | 1807.8686 | 2473.6056 | 2237.5281 | 1807868.6065 | 2473605.5849 | 2.123e-06 | 2.4729 | 2237528.1396
42 | 120 | CONCLUIDO | 1.6894 | 59.19 | 54.07 | 61.21 | 0.81 | 53 | 251.1 | 57.72 | 11.5 | 51 | 61.87 | 31202.63 | 833.47 | 1367.34 | 154.81 | 104.26 | 24194.82 | 0.67 | 0.89 | 20.73 | 1.49 | 1 | 10 | 1800.3685 | 2463.3437 | 2228.2456 | 1800368.5344 | 2463343.6554 | 2.1285e-06 | 2.4663 | 2228245.5942
43 | 120 | CONCLUIDO | 1.6915 | 59.12 | 54.04 | 62.36 | 0.83 | 52 | 251.55 | 57.72 | 11.75 | 50 | 62.07 | 31258.21 | 832.55 | 1367.31 | 154.19 | 104.26 | 23892.3 | 0.68 | 0.89 | 20.73 | 1.46 | 1 | 10 | 1796.4987 | 2458.0488 | 2223.4561 | 1796498.7075 | 2458048.7875 | 2.1311e-06 | 2.4633 | 2223456.0612
44 | 120 | CONCLUIDO | 1.6933 | 59.06 | 54.02 | 63.56 | 0.85 | 51 | 252 | 57.72 | 12 | 49 | 62.27 | 31313.87 | 831.46 | 1367.43 | 153.32 | 104.26 | 23459.13 | 0.68 | 0.89 | 20.73 | 1.44 | 1 | 10 | 1792.8201 | 2453.0155 | 2218.9032 | 1792820.0727 | 2453015.5171 | 2.1334e-06 | 2.4608 | 2218903.159
45 | 120 | CONCLUIDO | 1.696 | 58.96 | 53.98 | 64.77 | 0.86 | 50 | 252.45 | 57.72 | 12.25 | 48 | 62.48 | 31369.6 | 830.71 | 1367.36 | 152.04 | 104.26 | 22826.53 | 0.69 | 0.89 | 20.72 | 1.4 | 1 | 10 | 1788.4675 | 2447.0602 | 2213.5162 | 1788467.5282 | 2447060.1737 | 2.1368e-06 | 2.4567 | 2213516.1852
46 | 120 | CONCLUIDO | 1.698 | 58.89 | 53.95 | 66.06 | 0.88 | 49 | 252.9 | 57.72 | 12.5 | 47 | 62.68 | 31425.4 | 829.61 | 1367.39 | 151.12 | 104.26 | 22371.98 | 0.69 | 0.89 | 20.72 | 1.37 | 1 | 10 | 1784.4744 | 2441.5967 | 2208.5741 | 1784474.4463 | 2441596.6629 | 2.1393e-06 | 2.4537 | 2208574.1042
47 | 120 | CONCLUIDO | 1.7001 | 58.82 | 53.92 | 67.41 | 0.9 | 48 | 253.35 | 57.72 | 12.75 | 46 | 62.88 | 31481.28 | 828.45 | 1367.34 | 150.68 | 104.26 | 22157.07 | 0.69 | 0.89 | 20.71 | 1.34 | 1 | 10 | 1780.3021 | 2435.8879 | 2203.4102 | 1780302.0963 | 2435887.8696 | 2.142e-06 | 2.4508 | 2203410.1501
48 | 120 | CONCLUIDO | 1.7025 | 58.74 | 53.89 | 68.79 | 0.91 | 47 | 253.81 | 57.72 | 13 | 45 | 63.08 | 31537.23 | 827.25 | 1367.28 | 149.04 | 104.26 | 21340.08 | 0.7 | 0.89 | 20.72 | 1.31 | 1 | 10 | 1775.7706 | 2429.6876 | 2197.8016 | 1775770.5551 | 2429687.6149 | 2.145e-06 | 2.4475 | 2197801.639
49 | 120 | CONCLUIDO | 1.7038 | 58.69 | 53.89 | 70.29 | 0.93 | 46 | 254.26 | 57.72 | 13.25 | 44 | 63.29 | 31593.26 | 826.98 | 1367.33 | 149.08 | 104.26 | 21366.75 | 0.7 | 0.89 | 20.72 | 1.31 | 1 | 10 | 1774.0313 | 2427.3079 | 2195.649 | 1774031.2991 | 2427307.8882 | 2.1466e-06 | 2.4454 | 2195649.0301
50 | 120 | CONCLUIDO | 1.7069 | 58.59 | 53.83 | 71.77 | 0.94 | 45 | 254.72 | 57.72 | 13.5 | 43 | 63.49 | 31649.36 | 825.72 | 1367.28 | 147.34 | 104.26 | 20502.78 | 0.71 | 0.89 | 20.71 | 1.25 | 1 | 10 | 1768.3904 | 2419.5897 | 2188.6675 | 1768390.3757 | 2419589.7279 | 2.1505e-06 | 2.4413 | 2188667.4802
51 | 120 | CONCLUIDO | 1.7091 | 58.51 | 53.8 | 73.36 | 0.96 | 44 | 255.17 | 57.72 | 13.75 | 42 | 63.7 | 31705.54 | 823.88 | 1367.34 | 146.21 | 104.26 | 19943.31 | 0.71 | 0.89 | 20.71 | 1.22 | 1 | 10 | 1763.1911 | 2412.4758 | 2182.2325 | 1763191.0841 | 2412475.8278 | 2.1533e-06 | 2.4379 | 2182232.5208
52 | 120 | CONCLUIDO | 1.7082 | 58.54 | 53.83 | 73.4 | 0.97 | 44 | 255.63 | 57.72 | 14 | 42 | 63.91 | 31761.8 | 824.15 | 1367.33 | 147.23 | 104.26 | 20449.57 | 0.71 | 0.89 | 20.71 | 1.25 | 1 | 10 | 1764.8204 | 2414.7052 | 2184.2491 | 1764820.4413 | 2414705.1862 | 2.1522e-06 | 2.4392 | 2184249.1123
53 | 120 | CONCLUIDO | 1.7112 | 58.44 | 53.77 | 75.03 | 0.99 | 43 | 256.09 | 57.72 | 14.25 | 41 | 64.11 | 31818.13 | 822.95 | 1367.28 | 144.96 | 104.26 | 19321.75 | 0.72 | 0.89 | 20.72 | 1.19 | 1 | 10 | 1759.3966 | 2407.2841 | 2177.5363 | 1759396.63 | 2407284.0882 | 2.156e-06 | 2.435 | 2177536.2735
54 | 120 | CONCLUIDO | 1.7134 | 58.36 | 53.74 | 76.77 | 1.01 | 42 | 256.54 | 57.72 | 14.5 | 40 | 64.32 | 31874.54 | 822.04 | 1367.25 | 144.35 | 104.26 | 19023.14 | 0.72 | 0.89 | 20.71 | 1.16 | 1 | 10 | 1755.5346 | 2401.9998 | 2172.7564 | 1755534.5693 | 2401999.8464 | 2.1587e-06 | 2.4317 | 2172756.3523
55 | 120 | CONCLUIDO | 1.715 | 58.31 | 53.73 | 78.63 | 1.02 | 41 | 257 | 57.72 | 14.75 | 39 | 64.53 | 31931.15 | 820.95 | 1367.24 | 143.85 | 104.26 | 18777.95 | 0.72 | 0.89 | 20.72 | 1.15 | 1 | 10 | 1752.2567 | 2397.5149 | 2168.6994 | 1752256.671 | 2397514.8814 | 2.1608e-06 | 2.4296 | 2168699.426
56 | 120 | CONCLUIDO | 1.7156 | 58.29 | 53.71 | 78.6 | 1.04 | 41 | 257.46 | 57.72 | 15 | 39 | 64.74 | 31987.71 | 820.38 | 1367.37 | 143.17 | 104.26 | 18436.62 | 0.73 | 0.89 | 20.71 | 1.13 | 1 | 10 | 1750.6291 | 2395.2879 | 2166.685 | 1750629.0577 | 2395287.9091 | 2.1615e-06 | 2.4287 | 2166684.9928
57 | 120 | CONCLUIDO | 1.7172 | 58.23 | 53.7 | 80.56 | 1.05 | 40 | 257.92 | 57.72 | 15.25 | 38 | 64.95 | 32044.35 | 820.2 | 1367.23 | 143.1 | 104.26 | 18403.98 | 0.73 | 0.89 | 20.71 | 1.13 | 1 | 10 | 1748.6375 | 2392.563 | 2164.2201 | 1748637.5214 | 2392563.0013 | 2.1635e-06 | 2.4263 | 2164220.1464
58 | 120 | CONCLUIDO | 1.7204 | 58.13 | 53.64 | 82.53 | 1.07 | 39 | 258.38 | 57.72 | 15.5 | 37 | 65.16 | 32101.07 | 818.53 | 1367.35 | 141.09 | 104.26 | 17408.6 | 0.74 | 0.89 | 20.7 | 1.06 | 1 | 10 | 1742.4094 | 2384.0414 | 2156.5118 | 1742409.376 | 2384041.3779 | 2.1676e-06 | 2.4221 | 2156511.8149
59 | 120 | CONCLUIDO | 1.7195 | 58.16 | 53.67 | 82.57 | 1.08 | 39 | 258.84 | 57.72 | 15.75 | 37 | 65.37 | 32157.87 | 818.32 | 1367.22 | 142.21 | 104.26 | 17965.55 | 0.73 | 0.89 | 20.7 | 1.09 | 1 | 10 | 1743.3421 | 2385.3176 | 2157.6663 | 1743342.1418 | 2385317.6292 | 2.1664e-06 | 2.4233 | 2157666.2625
60 | 120 | CONCLUIDO | 1.7224 | 58.06 | 53.62 | 84.66 | 1.1 | 38 | 259.3 | 57.72 | 16 | 36 | 65.58 | 32214.75 | 816.95 | 1367.33 | 140.44 | 104.26 | 17085.03 | 0.74 | 0.89 | 20.7 | 1.04 | 1 | 10 | 1737.957 | 2377.9495 | 2151.0013 | 1737957.0217 | 2377949.4703 | 2.1701e-06 | 2.4192 | 2151001.3103
61 | 120 | CONCLUIDO | 1.7246 | 57.98 | 53.59 | 86.9 | 1.11 | 37 | 259.76 | 57.72 | 16.25 | 35 | 65.79 | 32271.71 | 815.26 | 1367.32 | 139.41 | 104.26 | 16574.82 | 0.75 | 0.89 | 20.7 | 1.01 | 1 | 10 | 1733.0531 | 2371.2397 | 2144.9319 | 1733053.0792 | 2371239.6798 | 2.1728e-06 | 2.4158 | 2144931.8929
62 | 120 | CONCLUIDO | 1.7234 | 58.02 | 53.63 | 86.97 | 1.13 | 37 | 260.23 | 57.72 | 16.5 | 35 | 66 | 32328.74 | 816 | 1367.25 | 140.58 | 104.26 | 17163.25 | 0.74 | 0.89 | 20.71 | 1.05 | 1 | 10 | 1735.719 | 2374.8873 | 2148.2314 | 1735719.0021 | 2374887.3132 | 2.1713e-06 | 2.4175 | 2148231.4012
63 | 120 | CONCLUIDO | 1.7265 | 57.92 | 53.57 | 89.29 | 1.14 | 36 | 260.69 | 57.72 | 16.75 | 34 | 66.21 | 32385.86 | 814.78 | 1367.27 | 139.18 | 104.26 | 16464.68 | 0.75 | 0.89 | 20.69 | 1 | 1 | 10 | 1730.266 | 2367.4263 | 2141.4824 | 1730265.9912 | 2367426.263 | 2.1752e-06 | 2.4133 | 2141482.4232
64 | 120 | CONCLUIDO | 1.726 | 57.94 | 53.59 | 89.31 | 1.16 | 36 | 261.15 | 57.72 | 17 | 34 | 66.43 | 32443.05 | 813.98 | 1367.26 | 139.2 | 104.26 | 16477.98 | 0.75 | 0.89 | 20.7 | 1.01 | 1 | 10 | 1729.8577 | 2366.8676 | 2140.9771 | 1729857.6729 | 2366867.584 | 2.1746e-06 | 2.4142 | 2140977.0637
65 | 120 | CONCLUIDO | 1.7284 | 57.86 | 53.55 | 91.81 | 1.17 | 35 | 261.62 | 57.72 | 17.25 | 33 | 66.64 | 32500.33 | 812.76 | 1367.29 | 138.51 | 104.26 | 16136.79 | 0.75 | 0.89 | 20.7 | 0.98 | 1 | 10 | 1725.33 | 2360.6726 | 2135.3733 | 1725329.9675 | 2360672.5777 | 2.1776e-06 | 2.4108 | 2135373.3001
66 | 120 | CONCLUIDO | 1.7275 | 57.89 | 53.58 | 91.86 | 1.19 | 35 | 262.08 | 57.72 | 17.5 | 33 | 66.86 | 32557.69 | 812.62 | 1367.25 | 139.13 | 104.26 | 16447.61 | 0.75 | 0.89 | 20.71 | 1.01 | 1 | 10 | 1726.3476 | 2362.065 | 2136.6328 | 1726347.6355 | 2362064.996 | 2.1765e-06 | 2.4121 | 2136632.828
67 | 120 | CONCLUIDO | 1.7312 | 57.76 | 53.51 | 94.42 | 1.2 | 34 | 262.55 | 57.72 | 17.75 | 32 | 67.07 | 32615.12 | 810.7 | 1367.24 | 136.63 | 104.26 | 15201.2 | 0.76 | 0.9 | 20.7 | 0.93 | 1 | 10 | 1719.2412 | 2352.3416 | 2127.8374 | 1719241.1773 | 2352341.6263 | 2.1812e-06 | 2.4067 | 2127837.4431
68 | 120 | CONCLUIDO | 1.7303 | 57.79 | 53.53 | 94.47 | 1.22 | 34 | 263.01 | 57.72 | 18 | 32 | 67.29 | 32672.64 | 810.97 | 1367.24 | 137.67 | 104.26 | 15720.22 | 0.76 | 0.9 | 20.7 | 0.96 | 1 | 10 | 1720.7222 | 2354.368 | 2129.6704 | 1720722.1533 | 2354367.9631 | 2.18e-06 | 2.4079 | 2129670.3891
69 | 120 | CONCLUIDO | 1.7332 | 57.7 | 53.49 | 97.25 | 1.23 | 33 | 263.48 | 57.72 | 18.25 | 31 | 67.51 | 32730.24 | 810.06 | 1367.24 | 136.21 | 104.26 | 14995.83 | 0.77 | 0.9 | 20.69 | 0.91 | 1 | 10 | 1716.1588 | 2348.1242 | 2124.0225 | 1716158.7777 | 2348124.1512 | 2.1837e-06 | 2.4042 | 2124022.4778
70 | 120 | CONCLUIDO | 1.7332 | 57.7 | 53.49 | 97.25 | 1.25 | 33 | 263.95 | 57.72 | 18.5 | 31 | 67.72 | 32787.92 | 809.81 | 1367.24 | 135.87 | 104.26 | 14823.94 | 0.77 | 0.9 | 20.7 | 0.91 | 1 | 10 | 1715.8099 | 2347.6468 | 2123.5907 | 1715809.9073 | 2347646.8114 | 2.1837e-06 | 2.4042 | 2123590.6947
71 | 120 | CONCLUIDO | 1.735 | 57.64 | 53.47 | 100.26 | 1.26 | 32 | 264.42 | 57.72 | 18.75 | 30 | 67.94 | 32845.69 | 808.94 | 1367.23 | 135.56 | 104.26 | 14675.65 | 0.77 | 0.9 | 20.7 | 0.89 | 1 | 10 | 1712.6089 | 2343.267 | 2119.6289 | 1712608.8979 | 2343267.049 | 2.186e-06 | 2.4017 | 2119628.9307
72 | 120 | CONCLUIDO | 1.7348 | 57.64 | 53.48 | 100.27 | 1.28 | 32 | 264.89 | 57.72 | 19 | 30 | 68.16 | 32903.54 | 808.31 | 1367.34 | 135.41 | 104.26 | 14603.43 | 0.77 | 0.9 | 20.7 | 0.9 | 1 | 10 | 1712.0299 | 2342.4748 | 2118.9123 | 1712029.8829 | 2342474.8152 | 2.1857e-06 | 2.4017 | 2118912.3066
73 | 120 | CONCLUIDO | 1.7374 | 57.56 | 53.44 | 103.42 | 1.29 | 31 | 265.36 | 57.72 | 19.25 | 29 | 68.38 | 32961.47 | 806.36 | 1367.3 | 134.34 | 104.26 | 14069.08 | 0.78 | 0.9 | 20.7 | 0.86 | 1 | 10 | 1706.3395 | 2334.6889 | 2111.8695 | 1706339.4654 | 2334688.9349 | 2.189e-06 | 2.3983 | 2111869.4997
74 | 120 | CONCLUIDO | 1.7373 | 57.56 | 53.44 | 103.43 | 1.31 | 31 | 265.83 | 57.72 | 19.5 | 29 | 68.6 | 33019.48 | 806.92 | 1367.24 | 134.41 | 104.26 | 14105.22 | 0.78 | 0.9 | 20.7 | 0.86 | 1 | 10 | 1707.2159 | 2335.8881 | 2112.9542 | 1707215.8789 | 2335888.0826 | 2.1888e-06 | 2.3983 | 2112954.2024
75 | 120 | CONCLUIDO | 1.7376 | 57.55 | 53.43 | 103.41 | 1.32 | 31 | 266.3 | 57.72 | 19.75 | 29 | 68.82 | 33077.58 | 806.01 | 1367.37 | 134.19 | 104.26 | 13997.93 | 0.78 | 0.9 | 20.69 | 0.85 | 1 | 10 | 1705.5501 | 2333.6089 | 2110.8925 | 1705550.0807 | 2333608.864 | 2.1892e-06 | 2.3979 | 2110892.5092
76 | 120 | CONCLUIDO | 1.7399 | 57.47 | 53.4 | 106.8 | 1.33 | 30 | 266.77 | 57.72 | 20 | 28 | 69.05 | 33135.76 | 804.99 | 1367.22 | 133.25 | 104.26 | 13529.66 | 0.78 | 0.9 | 20.69 | 0.82 | 1 | 10 | 1701.5645 | 2328.1556 | 2105.9597 | 1701564.4623 | 2328155.565 | 2.1921e-06 | 2.3946 | 2105959.6655
77 | 120 | CONCLUIDO | 1.7404 | 57.46 | 53.38 | 106.77 | 1.35 | 30 | 267.24 | 57.72 | 20.25 | 28 | 69.27 | 33194.02 | 804.66 | 1367.21 | 132.98 | 104.26 | 13395.7 | 0.78 | 0.9 | 20.68 | 0.81 | 1 | 10 | 1700.4112 | 2326.5777 | 2104.5324 | 1700411.233 | 2326577.6659 | 2.1928e-06 | 2.3942 | 2104532.3588
78 | 120 | CONCLUIDO | 1.74 | 57.47 | 53.4 | 106.79 | 1.36 | 30 | 267.71 | 57.72 | 20.5 | 28 | 69.49 | 33252.37 | 803.45 | 1367.29 | 133.16 | 104.26 | 13488.11 | 0.78 | 0.9 | 20.69 | 0.82 | 1 | 10 | 1699.3275 | 2325.0948 | 2103.191 | 1699327.4538 | 2325094.7914 | 2.1923e-06 | 2.3946 | 2103191.0078
79 | 120 | CONCLUIDO | 1.7419 | 57.41 | 53.38 | 110.44 | 1.38 | 29 | 268.19 | 57.72 | 20.75 | 27 | 69.71 | 33310.81 | 803.42 | 1367.27 | 132.51 | 104.26 | 13166.25 | 0.79 | 0.9 | 20.69 | 0.8 | 1 | 10 | 1697.2262 | 2322.2197 | 2100.5903 | 1697226.1802 | 2322219.736 | 2.1946e-06 | 2.3921 | 2100590.3437
80 | 120 | CONCLUIDO | 1.7417 | 57.42 | 53.39 | 110.45 | 1.39 | 29 | 268.66 | 57.72 | 21 | 27 | 69.94 | 33369.33 | 803.66 | 1367.18 | 132.72 | 104.26 | 13271.78 | 0.79 | 0.9 | 20.69 | 0.81 | 1 | 10 | 1697.8599 | 2323.0869 | 2101.3747 | 1697859.9229 | 2323086.8508 | 2.1944e-06 | 2.3925 | 2101374.7022
81 | 120 | CONCLUIDO | 1.7439 | 57.34 | 53.36 | 114.34 | 1.41 | 28 | 269.14 | 57.72 | 21.25 | 26 | 70.16 | 33427.94 | 801.5 | 1367.27 | 131.96 | 104.26 | 12898.47 | 0.79 | 0.9 | 20.69 | 0.78 | 1 | 10 | 1692.4083 | 2315.6277 | 2094.6274 | 1692408.2953 | 2315627.6934 | 2.1972e-06 | 2.3892 | 2094627.4363
82 | 120 | CONCLUIDO | 1.744 | 57.34 | 53.36 | 114.33 | 1.42 | 28 | 269.61 | 57.72 | 21.5 | 26 | 70.39 | 33486.63 | 801.08 | 1367.2 | 131.83 | 104.26 | 12829.01 | 0.79 | 0.9 | 20.69 | 0.78 | 1 | 10 | 1691.7302 | 2314.6999 | 2093.7882 | 1691730.1999 | 2314699.8934 | 2.1973e-06 | 2.3892 | 2093788.1842
83 | 120 | CONCLUIDO | 1.7444 | 57.32 | 53.34 | 114.3 | 1.43 | 28 | 270.09 | 57.72 | 21.75 | 26 | 70.62 | 33545.41 | 800.69 | 1367.2 | 131.39 | 104.26 | 12613.16 | 0.79 | 0.9 | 20.69 | 0.76 | 1 | 10 | 1690.5907 | 2313.1408 | 2092.3779 | 1690590.7042 | 2313140.7851 | 2.1978e-06 | 2.3883 | 2092377.8751
84 | 120 | CONCLUIDO | 1.7465 | 57.26 | 53.32 | 118.49 | 1.45 | 27 | 270.57 | 57.72 | 22 | 25 | 70.84 | 33604.28 | 799.56 | 1367.22 | 130.65 | 104.26 | 12244.13 | 0.8 | 0.9 | 20.69 | 0.74 | 1 | 10 | 1686.7902 | 2307.9408 | 2087.6742 | 1686790.2343 | 2307940.8145 | 2.2004e-06 | 2.3858 | 2087674.1824
85 | 120 | CONCLUIDO | 1.7467 | 57.25 | 53.31 | 118.47 | 1.46 | 27 | 271.05 | 57.72 | 22.25 | 25 | 71.07 | 33663.24 | 799.13 | 1367.27 | 130.44 | 104.26 | 12141.72 | 0.8 | 0.9 | 20.69 | 0.74 | 1 | 10 | 1685.8964 | 2306.7178 | 2086.5679 | 1685896.3897 | 2306717.8169 | 2.2007e-06 | 2.3854 | 2086567.9059
86 | 120 | CONCLUIDO | 1.7465 | 57.26 | 53.32 | 118.48 | 1.47 | 27 | 271.52 | 57.72 | 22.5 | 25 | 71.3 | 33722.28 | 797.82 | 1367.15 | 130.65 | 104.26 | 12247.61 | 0.8 | 0.9 | 20.69 | 0.74 | 1 | 10 | 1684.3806 | 2304.6438 | 2084.6919 | 1684380.5876 | 2304643.8296 | 2.2004e-06 | 2.3858 | 2084691.8571
87 | 120 | CONCLUIDO | 1.7465 | 57.26 | 53.32 | 118.48 | 1.49 | 27 | 272 | 57.72 | 22.75 | 25 | 71.53 | 33781.41 | 796.5 | 1367.19 | 130.72 | 104.26 | 12280.07 | 0.8 | 0.9 | 20.68 | 0.74 | 1 | 10 | 1682.5526 | 2302.1427 | 2082.4294 | 1682552.5798 | 2302142.6686 | 2.2004e-06 | 2.3858 | 2082429.4034
88 | 120 | CONCLUIDO | 1.7489 | 57.18 | 53.29 | 122.97 | 1.5 | 26 | 272.49 | 57.72 | 23 | 24 | 71.76 | 33840.76 | 796.79 | 1367.23 | 129.58 | 104.26 | 11716.02 | 0.8 | 0.9 | 20.69 | 0.71 | 1 | 10 | 1680.3343 | 2299.1075 | 2079.6839 | 1680334.2693 | 2299107.4784 | 2.2035e-06 | 2.3825 | 2079683.8875
89 | 120 | CONCLUIDO | 1.749 | 57.18 | 53.28 | 122.96 | 1.52 | 26 | 272.97 | 57.72 | 23.25 | 24 | 71.99 | 33900.07 | 797 | 1367.19 | 129.44 | 104.26 | 11646.86 | 0.81 | 0.9 | 20.69 | 0.71 | 1 | 10 | 1680.4261 | 2299.2331 | 2079.7976 | 1680426.1078 | 2299233.1359 | 2.2036e-06 | 2.3825 | 2079797.5524
90 | 120 | CONCLUIDO | 1.7484 | 57.2 | 53.3 | 123 | 1.53 | 26 | 273.45 | 57.72 | 23.5 | 24 | 72.22 | 33959.47 | 796.39 | 1367.21 | 130 | 104.26 | 11923.83 | 0.8 | 0.9 | 20.69 | 0.73 | 1 | 10 | 1680.3665 | 2299.1516 | 2079.7238 | 1680366.4954 | 2299151.5716 | 2.2028e-06 | 2.3833 | 2079723.7725
91 | 120 | CONCLUIDO | 1.7509 | 57.11 | 53.27 | 127.84 | 1.54 | 25 | 273.93 | 57.72 | 23.75 | 23 | 72.46 | 34018.96 | 794.45 | 1367.23 | 128.89 | 104.26 | 11377.89 | 0.81 | 0.9 | 20.68 | 0.69 | 1 | 10 | 1674.9745 | 2291.7741 | 2073.0504 | 1674974.5429 | 2291774.0642 | 2.206e-06 | 2.3796 | 2073050.364
92 | 120 | CONCLUIDO | 1.7514 | 57.1 | 53.25 | 127.8 | 1.56 | 25 | 274.41 | 57.72 | 24 | 23 | 72.69 | 34078.55 | 794.92 | 1367.2 | 128.7 | 104.26 | 11279.23 | 0.81 | 0.9 | 20.67 | 0.67 | 1 | 10 | 1674.9409 | 2291.728 | 2073.0087 | 1674940.8642 | 2291727.9835 | 2.2066e-06 | 2.3792 | 2073008.6813
93 | 120 | CONCLUIDO | 1.7506 | 57.12 | 53.28 | 127.86 | 1.57 | 25 | 274.9 | 57.72 | 24.25 | 23 | 72.92 | 34138.22 | 795.33 | 1367.18 | 129.16 | 104.26 | 11509.69 | 0.81 | 0.9 | 20.69 | 0.7 | 1 | 10 | 1676.5811 | 2293.9722 | 2075.0387 | 1676581.059 | 2293972.1704 | 2.2056e-06 | 2.38 | 2075038.6861
94 | 120 | CONCLUIDO | 1.7508 | 57.12 | 53.27 | 127.84 | 1.58 | 25 | 275.38 | 57.72 | 24.5 | 23 | 73.16 | 34197.98 | 792.74 | 1367.2 | 128.94 | 104.26 | 11399.78 | 0.81 | 0.9 | 20.69 | 0.69 | 1 | 10 | 1672.7106 | 2288.6764 | 2070.2484 | 1672710.5946 | 2288676.4303 | 2.2059e-06 | 2.38 | 2070248.364
95 | 120 | CONCLUIDO | 1.7538 | 57.02 | 53.22 | 133.04 | 1.6 | 24 | 275.87 | 57.72 | 24.75 | 22 | 73.39 | 34257.84 | 791.57 | 1367.23 | 127.43 | 104.26 | 10651.39 | 0.82 | 0.9 | 20.68 | 0.64 | 1 | 10 | 1667.7191 | 2281.8468 | 2064.0706 | 1667719.0995 | 2281846.8465 | 2.2096e-06 | 2.3758 | 2064070.5861
96 | 120 | CONCLUIDO | 1.7538 | 57.02 | 53.22 | 133.04 | 1.61 | 24 | 276.35 | 57.72 | 25 | 22 | 73.63 | 34317.79 | 792.19 | 1367.2 | 127.33 | 104.26 | 10601.17 | 0.82 | 0.9 | 20.68 | 0.64 | 1 | 10 | 1668.5741 | 2283.0167 | 2065.1288 | 1668574.1354 | 2283016.7443 | 2.2096e-06 | 2.3758 | 2065128.8305
97 | 120 | CONCLUIDO | 1.7527 | 57.05 | 53.25 | 133.13 | 1.62 | 24 | 276.84 | 57.72 | 25.25 | 22 | 73.87 | 34377.83 | 792.87 | 1367.18 | 128.31 | 104.26 | 11092.38 | 0.81 | 0.9 | 20.69 | 0.68 | 1 | 10 | 1670.8675 | 2286.1547 | 2067.9673 | 1670867.5344 | 2286154.6741 | 2.2083e-06 | 2.3771 | 2067967.2806
98 | 120 | CONCLUIDO | 1.7529 | 57.05 | 53.24 | 133.11 | 1.64 | 24 | 277.33 | 57.72 | 25.5 | 22 | 74.1 | 34437.96 | 792.57 | 1367.19 | 128.43 | 104.26 | 11150.71 | 0.81 | 0.9 | 20.68 | 0.67 | 1 | 10 | 1670.1621 | 2285.1895 | 2067.0942 | 1670162.0934 | 2285189.4585 | 2.2085e-06 | 2.3771 | 2067094.1839
99 | 120 | CONCLUIDO | 1.7557 | 56.96 | 53.2 | 138.78 | 1.65 | 23 | 277.82 | 57.72 | 25.75 | 21 | 74.34 | 34498.19 | 790.54 | 1367.17 | 126.8 | 104.26 | 10342.73 | 0.82 | 0.9 | 20.68 | 0.62 | 1 | 10 | 1664.2906 | 2277.1558 | 2059.8272 | 1664290.5599 | 2277155.7674 | 2.212e-06 | 2.3733 | 2059827.217
100 | 120 | CONCLUIDO | 1.7554 | 56.97 | 53.21 | 138.81 | 1.66 | 23 | 278.31 | 57.72 | 26 | 21 | 74.58 | 34558.51 | 791.23 | 1367.2 | 127.21 | 104.26 | 10544.12 | 0.82 | 0.9 | 20.68 | 0.63 | 1 | 10 | 1665.6291 | 2278.9872 | 2061.4839 | 1665629.0906 | 2278987.2041 | 2.2117e-06 | 2.3737 | 2061483.8639
101 | 120 | CONCLUIDO | 1.7554 | 56.97 | 53.21 | 138.81 | 1.68 | 23 | 278.79 | 57.72 | 26.25 | 21 | 74.82 | 34618.92 | 790.47 | 1367.2 | 127.32 | 104.26 | 10601.51 | 0.82 | 0.9 | 20.68 | 0.64 | 1 | 10 | 1664.5819 | 2277.5544 | 2060.1878 | 1664581.9374 | 2277554.4429 | 2.2117e-06 | 2.3737 | 2060187.8434
102 | 120 | CONCLUIDO | 1.7549 | 56.98 | 53.23 | 138.85 | 1.69 | 23 | 279.29 | 57.72 | 26.5 | 21 | 75.06 | 34679.43 | 790.24 | 1367.25 | 127.69 | 104.26 | 10787.24 | 0.82 | 0.9 | 20.68 | 0.65 | 1 | 10 | 1664.9434 | 2278.049 | 2060.6352 | 1664943.3864 | 2278048.9934 | 2.211e-06 | 2.3742 | 2060635.1947
103 | 120 | CONCLUIDO | 1.7547 | 56.99 | 53.23 | 138.87 | 1.7 | 23 | 279.78 | 57.72 | 26.75 | 21 | 75.3 | 34740.03 | 788.14 | 1367.2 | 127.99 | 104.26 | 10936.8 | 0.81 | 0.9 | 20.68 | 0.66 | 1 | 10 | 1662.2398 | 2274.3499 | 2057.2891 | 1662239.8239 | 2274349.8599 | 2.2108e-06 | 2.3746 | 2057289.1014
104 | 120 | CONCLUIDO | 1.7581 | 56.88 | 53.17 | 145.01 | 1.72 | 22 | 280.27 | 57.72 | 27 | 20 | 75.54 | 34800.73 | 787.86 | 1367.26 | 125.84 | 104.26 | 9866.18 | 0.83 | 0.9 | 20.68 | 0.59 | 1 | 10 | 1658.0226 | 2268.5796 | 2052.0696 | 1658022.5701 | 2268579.6272 | 2.2151e-06 | 2.37 | 2052069.5715
105 | 120 | CONCLUIDO | 1.7582 | 56.88 | 53.16 | 145 | 1.73 | 22 | 280.76 | 57.72 | 27.25 | 20 | 75.79 | 34861.53 | 788 | 1367.18 | 125.49 | 104.26 | 9693.25 | 0.83 | 0.9 | 20.68 | 0.59 | 1 | 10 | 1658.0189 | 2268.5746 | 2052.065 | 1658018.8953 | 2268574.5992 | 2.2152e-06 | 2.37 | 2052065.0234
106 | 120 | CONCLUIDO | 1.758 | 56.88 | 53.17 | 145.01 | 1.74 | 22 | 281.26 | 57.72 | 27.5 | 20 | 76.03 | 34922.42 | 787.33 | 1367.17 | 125.95 | 104.26 | 9920.16 | 0.83 | 0.9 | 20.68 | 0.6 | 1 | 10 | 1657.3863 | 2267.7091 | 2051.2821 | 1657386.3145 | 2267709.0742 | 2.2149e-06 | 2.37 | 2051282.1029
107 | 120 | CONCLUIDO | 1.7578 | 56.89 | 53.18 | 145.03 | 1.75 | 22 | 281.75 | 57.72 | 27.75 | 20 | 76.28 | 34983.41 | 787.07 | 1367.28 | 126.06 | 104.26 | 9974.28 | 0.83 | 0.9 | 20.68 | 0.6 | 1 | 10 | 1657.3218 | 2267.6208 | 2051.2023 | 1657321.8057 | 2267620.8105 | 2.2147e-06 | 2.3704 | 2051202.2629
108 | 120 | CONCLUIDO | 1.7576 | 56.9 | 53.19 | 145.05 | 1.77 | 22 | 282.25 | 57.72 | 28 | 20 | 76.52 | 35044.49 | 785.41 | 1367.21 | 126.23 | 104.26 | 10059.53 | 0.83 | 0.9 | 20.68 | 0.61 | 1 | 10 | 1655.3307 | 2264.8965 | 2048.738 | 1655330.7295 | 2264896.5321 | 2.2144e-06 | 2.3708 | 2048737.9859
109 | 120 | CONCLUIDO | 1.7606 | 56.8 | 53.13 | 151.81 | 1.78 | 21 | 282.74 | 57.72 | 28.25 | 19 | 76.77 | 35105.68 | 784.05 | 1367.2 | 124.57 | 104.26 | 9238.01 | 0.84 | 0.9 | 20.68 | 0.56 | 1 | 10 | 1650.0236 | 2257.6351 | 2042.1695 | 1650023.5846 | 2257635.0624 | 2.2182e-06 | 2.3667 | 2042169.5406
110 | 120 | CONCLUIDO | 1.7604 | 56.8 | 53.14 | 151.82 | 1.79 | 21 | 283.24 | 57.72 | 28.5 | 19 | 77.01 | 35166.96 | 784.62 | 1367.19 | 124.66 | 104.26 | 9282.25 | 0.84 | 0.9 | 20.68 | 0.56 | 1 | 10 | 1651.0946 | 2259.1005 | 2043.4951 | 1651094.622 | 2259100.5029 | 2.218e-06 | 2.3667 | 2043495.1216
111 | 120 | CONCLUIDO | 1.7604 | 56.81 | 53.14 | 151.83 | 1.8 | 21 | 283.74 | 57.72 | 28.75 | 19 | 77.26 | 35228.34 | 784.87 | 1367.21 | 124.62 | 104.26 | 9258.87 | 0.84 | 0.9 | 20.68 | 0.56 | 1 | 10 | 1651.4422 | 2259.576 | 2043.9253 | 1651442.1776 | 2259576.0439 | 2.218e-06 | 2.3671 | 2043925.2776
112 | 120 | CONCLUIDO | 1.7602 | 56.81 | 53.15 | 151.84 | 1.82 | 21 | 284.23 | 57.72 | 29 | 19 | 77.51 | 35289.82 | 783.72 | 1367.21 | 125.07 | 104.26 | 9486.31 | 0.83 | 0.9 | 20.68 | 0.57 | 1 | 10 | 1650.1501 | 2257.8081 | 2042.3261 | 1650150.087 | 2257808.1485 | 2.2177e-06 | 2.3671 | 2042326.1077
113 | 120 | CONCLUIDO | 1.76 | 56.82 | 53.15 | 151.87 | 1.83 | 21 | 284.73 | 57.72 | 29.25 | 19 | 77.76 | 35351.4 | 781.94 | 1367.21 | 125.04 | 104.26 | 9470.74 | 0.83 | 0.9 | 20.68 | 0.58 | 1 | 10 | 1647.8928 | 2254.7196 | 2039.5323 | 1647892.7592 | 2254719.5731 | 2.2174e-06 | 2.3675 | 2039532.3016
114 | 120 | CONCLUIDO | 1.763 | 56.72 | 53.1 | 159.3 | 1.84 | 20 | 285.23 | 57.72 | 29.5 | 18 | 78.01 | 35413.08 | 781.28 | 1367.13 | 123.69 | 104.26 | 8800.26 | 0.84 | 0.9 | 20.67 | 0.53 | 1 | 10 | 1643.6688 | 2248.9401 | 2034.3045 | 1643668.7878 | 2248940.149 | 2.2212e-06 | 2.3633 | 2034304.4576
115 | 120 | CONCLUIDO | 1.7628 | 56.73 | 53.11 | 159.33 | 1.85 | 20 | 285.73 | 57.72 | 29.75 | 18 | 78.26 | 35474.86 | 782.71 | 1367.24 | 123.84 | 104.26 | 8878.17 | 0.84 | 0.9 | 20.67 | 0.53 | 1 | 10 | 1645.9217 | 2252.0227 | 2037.0928 | 1645921.6877 | 2252022.666 | 2.221e-06 | 2.3638 | 2037092.7835
116 | 120 | CONCLUIDO | 1.7631 | 56.72 | 53.1 | 159.3 | 1.87 | 20 | 286.24 | 57.72 | 30 | 18 | 78.51 | 35536.74 | 783.38 | 1367.21 | 123.54 | 104.26 | 8728.55 | 0.84 | 0.9 | 20.67 | 0.52 | 1 | 10 | 1646.4578 | 2252.7561 | 2037.7563 | 1646457.764 | 2252756.1492 | 2.2214e-06 | 2.3633 | 2037756.2641
117 | 120 | CONCLUIDO | 1.7624 | 56.74 | 53.12 | 159.36 | 1.88 | 20 | 286.74 | 57.72 | 30.25 | 18 | 78.77 | 35598.85 | 783.76 | 1367.21 | 124.1 | 104.26 | 9004.82 | 0.84 | 0.9 | 20.68 | 0.54 | 1 | 10 | 1647.8379 | 2254.6445 | 2039.4644 | 1647837.8578 | 2254644.4545 | 2.2205e-06 | 2.3642 | 2039464.3522
118 | 120 | CONCLUIDO | 1.7626 | 56.73 | 53.11 | 159.34 | 1.89 | 20 | 287.24 | 57.72 | 30.5 | 18 | 79.02 | 35660.94 | 782.43 | 1367.19 | 124.09 | 104.26 | 9003.46 | 0.84 | 0.9 | 20.67 | 0.54 | 1 | 10 | 1645.7215 | 2251.7487 | 2036.845 | 1645721.4511 | 2251748.6935 | 2.2207e-06 | 2.3638 | 2036844.9585
119 | 120 | CONCLUIDO | 1.7625 | 56.74 | 53.12 | 159.35 | 1.9 | 20 | 287.75 | 57.72 | 30.75 | 18 | 79.27 | 35723.13 | 779.43 | 1367.13 | 124.14 | 104.26 | 9025.76 | 0.84 | 0.9 | 20.68 | 0.54 | 1 | 10 | 1641.8038 | 2246.3883 | 2031.9962 | 1641803.7696 | 2246388.3489 | 2.2206e-06 | 2.3642 | 2031996.1977
120 | 120 | CONCLUIDO | 1.7647 | 56.67 | 53.09 | 167.66 | 1.92 | 19 | 288.25 | 57.72 | 31 | 17 | 79.53 | 35785.42 | 777.8 | 1367.18 | 123.26 | 104.26 | 8592.15 | 0.85 | 0.9 | 20.67 | 0.52 | 1 | 10 | 1637.216 | 2240.1112 | 2026.3181 | 1637216.0313 | 2240111.2029 | 2.2234e-06 | 2.3613 | 2026318.1337
121 | 120 | CONCLUIDO | 1.7647 | 56.67 | 53.09 | 167.66 | 1.93 | 19 | 288.76 | 57.72 | 31.25 | 17 | 79.78 | 35847.82 | 778.42 | 1367.26 | 123.32 | 104.26 | 8620.5 | 0.85 | 0.9 | 20.67 | 0.52 | 1 | 10 | 1638.0658 | 2241.2739 | 2027.3698 | 1638065.7859 | 2241273.8746 | 2.2234e-06 | 2.3613 | 2027369.8417
122 | 120 | CONCLUIDO | 1.7646 | 56.67 | 53.1 | 167.67 | 1.94 | 19 | 289.27 | 57.72 | 31.5 | 17 | 80.04 | 35910.33 | 778.62 | 1367.17 | 123.62 | 104.26 | 8768.9 | 0.84 | 0.9 | 20.67 | 0.52 | 1 | 10 | 1638.5343 | 2241.915 | 2027.9498 | 1638534.3421 | 2241914.9739 | 2.2232e-06 | 2.3613 | 2027949.7553
123 | 120 | CONCLUIDO | 1.7648 | 56.66 | 53.09 | 167.65 | 1.95 | 19 | 289.77 | 57.72 | 31.75 | 17 | 80.3 | 35972.93 | 778.21 | 1367.18 | 123.09 | 104.26 | 8507.12 | 0.85 | 0.9 | 20.68 | 0.51 | 1 | 10 | 1637.6825 | 2240.7494 | 2026.8954 | 1637682.4744 | 2240749.4109 | 2.2235e-06 | 2.3608 | 2026895.4321
124 | 120 | CONCLUIDO | 1.7648 | 56.66 | 53.09 | 167.65 | 1.96 | 19 | 290.28 | 57.72 | 32 | 17 | 80.56 | 36035.65 | 777.45 | 1367.27 | 123 | 104.26 | 8463.67 | 0.85 | 0.9 | 20.68 | 0.51 | 1 | 10 | 1636.6409 | 2239.3243 | 2025.6063 | 1636640.8988 | 2239324.2812 | 2.2235e-06 | 2.3608 | 2025606.3147
125 | 120 | CONCLUIDO | 1.7647 | 56.67 | 53.09 | 167.66 | 1.97 | 19 | 290.79 | 57.72 | 32.25 | 17 | 80.82 | 36098.46 | 776.97 | 1367.17 | 123.28 | 104.26 | 8601.83 | 0.85 | 0.9 | 20.67 | 0.52 | 1 | 10 | 1636.0785 | 2238.5547 | 2024.9102 | 1636078.4566 | 2238554.7231 | 2.2234e-06 | 2.3613 | 2024910.2021
126 | 120 | CONCLUIDO | 1.7646 | 56.67 | 53.1 | 167.67 | 1.99 | 19 | 291.3 | 57.72 | 32.5 | 17 | 81.08 | 36161.39 | 775.55 | 1367.22 | 123.26 | 104.26 | 8591.11 | 0.85 | 0.9 | 20.68 | 0.52 | 1 | 10 | 1634.3264 | 2236.1575 | 2022.7418 | 1634326.4479 | 2236157.5474 | 2.2232e-06 | 2.3613 | 2022741.8095
127 | 120 | CONCLUIDO | 1.7672 | 56.59 | 53.06 | 176.86 | 2 | 18 | 291.81 | 57.72 | 32.75 | 16 | 81.34 | 36224.42 | 774.75 | 1367.24 | 122.09 | 104.26 | 8009.24 | 0.85 | 0.9 | 20.67 | 0.48 | 1 | 10 | 1630.4191 | 2230.8113 | 2017.9058 | 1630419.1048 | 2230811.3482 | 2.2265e-06 | 2.3579 | 2017905.8441
128 | 120 | CONCLUIDO | 1.7669 | 56.6 | 53.07 | 176.89 | 2.01 | 18 | 292.32 | 57.72 | 33 | 16 | 81.6 | 36287.56 | 775.86 | 1367.27 | 122.6 | 104.26 | 8266.15 | 0.85 | 0.9 | 20.67 | 0.49 | 1 | 10 | 1632.3181 | 2233.4097 | 2020.2562 | 1632318.1481 | 2233409.7031 | 2.2261e-06 | 2.3583 | 2020256.2156
129 | 120 | CONCLUIDO | 1.7666 | 56.6 | 53.08 | 176.92 | 2.02 | 18 | 292.84 | 57.72 | 33.25 | 16 | 81.86 | 36350.81 | 776.34 | 1367.18 | 122.74 | 104.26 | 8336.53 | 0.85 | 0.9 | 20.67 | 0.5 | 1 | 10 | 1633.3512 | 2234.8232 | 2021.5348 | 1633351.2276 | 2234823.208 | 2.2258e-06 | 2.3583 | 2021534.8176
130 | 120 | CONCLUIDO | 1.7669 | 56.6 | 53.07 | 176.89 | 2.03 | 18 | 293.35 | 57.72 | 33.5 | 16 | 82.13 | 36414.16 | 775.83 | 1367.14 | 122.54 | 104.26 | 8235.42 | 0.85 | 0.9 | 20.67 | 0.49 | 1 | 10 | 1632.2771 | 2233.3535 | 2020.2054 | 1632277.0822 | 2233353.5148 | 2.2261e-06 | 2.3583 | 2020205.3899
131 | 120 | CONCLUIDO | 1.767 | 56.59 | 53.06 | 176.88 | 2.05 | 18 | 293.87 | 57.72 | 33.75 | 16 | 82.39 | 36477.63 | 775.49 | 1367.13 | 122.44 | 104.26 | 8187.7 | 0.85 | 0.9 | 20.67 | 0.49 | 1 | 10 | 1631.6138 | 2232.446 | 2019.3844 | 1631613.7823 | 2232445.9587 | 2.2263e-06 | 2.3579 | 2019384.4497
132 | 120 | CONCLUIDO | 1.7673 | 56.58 | 53.06 | 176.85 | 2.06 | 18 | 294.38 | 57.72 | 34 | 16 | 82.66 | 36541.2 | 774.04 | 1367.15 | 122.26 | 104.26 | 8094.14 | 0.85 | 0.9 | 20.67 | 0.48 | 1 | 10 | 1629.3525 | 2229.3519 | 2016.5857 | 1629352.4828 | 2229351.949 | 2.2266e-06 | 2.3575 | 2016585.7279
133 | 120 | CONCLUIDO | 1.7665 | 56.61 | 53.08 | 176.94 | 2.07 | 18 | 294.9 | 57.72 | 34.25 | 16 | 82.92 | 36604.89 | 773.51 | 1367.17 | 122.98 | 104.26 | 8457.05 | 0.85 | 0.9 | 20.67 | 0.51 | 1 | 10 | 1629.5716 | 2229.6518 | 2016.8569 | 1629571.6158 | 2229651.7764 | 2.2256e-06 | 2.3588 | 2016856.9402
134 | 120 | CONCLUIDO | 1.7689 | 56.53 | 53.05 | 187.23 | 2.08 | 17 | 295.41 | 57.72 | 34.5 | 15 | 83.19 | 36668.68 | 771.63 | 1367.14 | 121.93 | 104.26 | 7935.97 | 0.86 | 0.9 | 20.67 | 0.47 | 1 | 10 | 1624.4825 | 2222.6886 | 2010.5583 | 1624482.4625 | 2222688.5722 | 2.2287e-06 | 2.3554 | 2010558.2945
135 | 120 | CONCLUIDO | 1.7692 | 56.52 | 53.04 | 187.19 | 2.09 | 17 | 295.93 | 57.72 | 34.75 | 15 | 83.46 | 36732.59 | 771.71 | 1367.2 | 121.42 | 104.26 | 7678.94 | 0.86 | 0.9 | 20.68 | 0.46 | 1 | 10 | 1624.2137 | 2222.3209 | 2010.2257 | 1624213.7173 | 2222320.8633 | 2.229e-06 | 2.355 | 2010225.6792
136 | 120 | CONCLUIDO | 1.7698 | 56.5 | 53.02 | 187.13 | 2.1 | 17 | 296.45 | 57.72 | 35 | 15 | 83.73 | 36796.61 | 771.76 | 1367.2 | 120.97 | 104.26 | 7456.2 | 0.86 | 0.9 | 20.67 | 0.44 | 1 | 10 | 1623.5262 | 2221.3801 | 2009.3747 | 1623526.1678 | 2221380.1277 | 2.2298e-06 | 2.3542 | 2009374.726
137 | 120 | CONCLUIDO | 1.77 | 56.5 | 53.01 | 187.11 | 2.11 | 17 | 296.97 | 57.72 | 35.25 | 15 | 84 | 36860.74 | 772.3 | 1367.17 | 120.96 | 104.26 | 7452.36 | 0.86 | 0.9 | 20.66 | 0.44 | 1 | 10 | 1623.9807 | 2222.002 | 2009.9373 | 1623980.6991 | 2222002.0375 | 2.23e-06 | 2.3542 | 2009937.2816
138 | 120 | CONCLUIDO | 1.7694 | 56.52 | 53.03 | 187.17 | 2.13 | 17 | 297.49 | 57.72 | 35.5 | 15 | 84.27 | 36924.99 | 771.8 | 1367.21 | 121.28 | 104.26 | 7612.81 | 0.86 | 0.9 | 20.67 | 0.46 | 1 | 10 | 1624.0532 | 2222.1012 | 2010.027 | 1624053.2069 | 2222101.2458 | 2.2293e-06 | 2.355 | 2010027.0217
139 | 120 | CONCLUIDO | 1.7694 | 56.52 | 53.03 | 187.18 | 2.14 | 17 | 298.01 | 57.72 | 35.75 | 15 | 84.54 | 36989.35 | 772.01 | 1367.18 | 121.52 | 104.26 | 7729.75 | 0.86 | 0.9 | 20.67 | 0.46 | 1 | 10 | 1624.3403 | 2222.494 | 2010.3823 | 1624340.2624 | 2222494.0079 | 2.2293e-06 | 2.355 | 2010382.2991
140 | 120 | CONCLUIDO | 1.7696 | 56.51 | 53.03 | 187.16 | 2.15 | 17 | 298.54 | 57.72 | 36 | 15 | 84.81 | 37053.82 | 770.21 | 1367.16 | 121.09 | 104.26 | 7517.76 | 0.86 | 0.9 | 20.67 | 0.45 | 1 | 10 | 1621.6952 | 2218.8749 | 2007.1086 | 1621695.1649 | 2218874.8687 | 2.2295e-06 | 2.3546 | 2007108.5655
141 | 120 | CONCLUIDO | 1.7692 | 56.52 | 53.04 | 187.2 | 2.16 | 17 | 299.06 | 57.72 | 36.25 | 15 | 85.09 | 37118.41 | 768.92 | 1367.27 | 121.49 | 104.26 | 7715.87 | 0.86 | 0.9 | 20.67 | 0.46 | 1 | 10 | 1620.3995 | 2217.1021 | 2005.505 | 1620399.5479 | 2217102.1484 | 2.229e-06 | 2.355 | 2005505.031
142 | 120 | CONCLUIDO | 1.7692 | 56.52 | 53.04 | 187.2 | 2.17 | 17 | 299.59 | 57.72 | 36.5 | 15 | 85.36 | 37183.24 | 767.12 | 1367.19 | 121.61 | 104.26 | 7775.99 | 0.86 | 0.9 | 20.67 | 0.46 | 1 | 10 | 1617.9388 | 2213.7352 | 2002.4595 | 1617938.7934 | 2213735.2355 | 2.229e-06 | 2.355 | 2002459.4516
143 | 120 | CONCLUIDO | 1.7714 | 56.45 | 53.01 | 198.8 | 2.18 | 16 | 300.11 | 57.72 | 36.75 | 14 | 85.64 | 37248.06 | 767.72 | 1367.18 | 120.78 | 104.26 | 7365.6 | 0.86 | 0.9 | 20.67 | 0.44 | 1 | 10 | 1616.4426 | 2211.6881 | 2000.6077 | 1616442.6425 | 2211688.1359 | 2.2318e-06 | 2.3521 | 2000607.7243
144 | 120 | CONCLUIDO | 1.772 | 56.43 | 53 | 198.74 | 2.19 | 16 | 300.64 | 57.72 | 37 | 14 | 85.91 | 37313 | 767.63 | 1367.18 | 120.29 | 104.26 | 7122.26 | 0.87 | 0.9 | 20.67 | 0.42 | 1 | 10 | 1615.67 | 2210.631 | 1999.6515 | 1615670.0223 | 2210631.0029 | 2.2326e-06 | 2.3512 | 1999651.4826
145 | 120 | CONCLUIDO | 1.7716 | 56.45 | 53.01 | 198.79 | 2.2 | 16 | 301.17 | 57.72 | 37.25 | 14 | 86.19 | 37378.06 | 768.57 | 1367.16 | 120.57 | 104.26 | 7260.6 | 0.86 | 0.9 | 20.67 | 0.43 | 1 | 10 | 1617.4234 | 2213.03 | 2001.8215 | 1617423.3602 | 2213029.9971 | 2.2321e-06 | 2.3521 | 2001821.5201
146 | 120 | CONCLUIDO | 1.7718 | 56.44 | 53 | 198.76 | 2.21 | 16 | 301.69 | 57.72 | 37.5 | 14 | 86.47 | 37443.23 | 768.43 | 1367.13 | 120.39 | 104.26 | 7169.01 | 0.87 | 0.9 | 20.67 | 0.43 | 1 | 10 | 1616.9458 | 2212.3766 | 2001.2304 | 1616945.7863 | 2212376.5595 | 2.2323e-06 | 2.3517 | 2001230.4457
147 | 120 | CONCLUIDO | 1.7715 | 56.45 | 53.01 | 198.79 | 2.22 | 16 | 302.22 | 57.72 | 37.75 | 14 | 86.75 | 37508.53 | 767.4 | 1367.21 | 120.72 | 104.26 | 7338.6 | 0.86 | 0.9 | 20.67 | 0.44 | 1 | 10 | 1615.9159 | 2210.9674 | 1999.9558 | 1615915.8724 | 2210967.3858 | 2.2319e-06 | 2.3521 | 1999955.7616
148 | 120 | CONCLUIDO | 1.7717 | 56.44 | 53 | 198.76 | 2.24 | 16 | 302.75 | 57.72 | 38 | 14 | 87.03 | 37573.94 | 767.17 | 1367.18 | 120.36 | 104.26 | 7154.55 | 0.87 | 0.9 | 20.67 | 0.43 | 1 | 10 | 1615.3156 | 2210.146 | 1999.2128 | 1615315.5779 | 2210146.0364 | 2.2322e-06 | 2.3517 | 1999212.8006
149 | 120 | CONCLUIDO | 1.772 | 56.43 | 53 | 198.73 | 2.25 | 16 | 303.29 | 57.72 | 38.25 | 14 | 87.31 | 37639.48 | 766.76 | 1367.19 | 120.34 | 104.26 | 7148.13 | 0.87 | 0.9 | 20.66 | 0.42 | 1 | 10 | 1614.4825 | 2209.0062 | 1998.1818 | 1614482.537 | 2209006.2331 | 2.2326e-06 | 2.3512 | 1998181.7786
150 | 120 | CONCLUIDO | 1.7713 | 56.45 | 53.02 | 198.81 | 2.26 | 16 | 303.82 | 57.72 | 38.5 | 14 | 87.59 | 37705.13 | 766.51 | 1367.23 | 120.73 | 104.26 | 7340.91 | 0.86 | 0.9 | 20.67 | 0.44 | 1 | 10 | 1614.9829 | 2209.6909 | 1998.8011 | 1614982.9049 | 2209690.8585 | 2.2317e-06 | 2.3521 | 1998801.0643
151 | 120 | CONCLUIDO | 1.7714 | 56.45 | 53.01 | 198.8 | 2.27 | 16 | 304.35 | 57.72 | 38.75 | 14 | 87.88 | 37770.91 | 765.25 | 1367.18 | 120.99 | 104.26 | 7470.76 | 0.86 | 0.9 | 20.66 | 0.44 | 1 | 10 | 1613.0701 | 2207.0737 | 1996.4337 | 1613070.1342 | 2207073.7212 | 2.2318e-06 | 2.3521 | 1996433.7029
152 | 120 | CONCLUIDO | 1.774 | 56.37 | 52.98 | 211.91 | 2.28 | 15 | 304.89 | 57.72 | 39 | 13 | 88.16 | 37836.81 | 763.18 | 1367.23 | 119.48 | 104.26 | 6721.82 | 0.87 | 0.9 | 20.67 | 0.4 | 1 | 10 | 1607.5796 | 2199.5613 | 1989.6383 | 1607579.6027 | 2199561.3338 | 2.2351e-06 | 2.3487 | 1989638.2872
153 | 120 | CONCLUIDO | 1.7742 | 56.36 | 52.97 | 211.88 | 2.29 | 15 | 305.42 | 57.72 | 39.25 | 13 | 88.45 | 37902.83 | 764.7 | 1367.17 | 119.26 | 104.26 | 6609.88 | 0.87 | 0.9 | 20.67 | 0.4 | 1 | 10 | 1609.3667 | 2202.0066 | 1991.8502 | 1609366.7424 | 2202006.5772 | 2.2353e-06 | 2.3483 | 1991850.16
154 | 120 | CONCLUIDO | 1.7743 | 56.36 | 52.97 | 211.88 | 2.3 | 15 | 305.96 | 57.72 | 39.5 | 13 | 88.73 | 37968.98 | 764.92 | 1367.15 | 119.26 | 104.26 | 6613.46 | 0.87 | 0.9 | 20.67 | 0.39 | 1 | 10 | 1609.5773 | 2202.2947 | 1992.1108 | 1609577.3047 | 2202294.6778 | 2.2355e-06 | 2.3483 | 1992110.7647
155 | 120 | CONCLUIDO | 1.7742 | 56.36 | 52.97 | 211.89 | 2.31 | 15 | 306.49 | 57.72 | 39.75 | 13 | 89.02 | 38035.25 | 765.69 | 1367.17 | 119.18 | 104.26 | 6570.99 | 0.87 | 0.9 | 20.67 | 0.4 | 1 | 10 | 1610.7163 | 2203.8532 | 1993.5205 | 1610716.3432 | 2203853.1605 | 2.2353e-06 | 2.3483 | 1993520.508
156 | 120 | CONCLUIDO | 1.7741 | 56.37 | 52.97 | 211.89 | 2.32 | 15 | 307.03 | 57.72 | 40 | 13 | 89.31 | 38101.64 | 766.3 | 1367.23 | 119.2 | 104.26 | 6580.29 | 0.87 | 0.9 | 20.67 | 0.4 | 1 | 10 | 1611.6415 | 2205.1189 | 1994.6655 | 1611641.4562 | 2205118.941 | 2.2352e-06 | 2.3487 | 1994665.4842

## RESULTADOS_27
Unnamed: 0 | Volume de calda [L] | STATUS | Capacidade operacional [ha/h] | Tempo de missao [h] | Tempo util [h] | Tempo por voo [min] | Autonomia Projetada [h] | N° Voos | MTOW [kg] | Massa Estrutura [kg] | Combustível [kg] | Abastecimentos | Massa gerador | Potência gerador [W] | Combustível consumido [L] | Calda cons [L] | Distância percorrida [km] | Distância Pulverizando [km] | RTL ACUMULADO[m] | EOC [km/km] | EOC [h/h] | Tempo de manobra [h] | Tempo rtl_rtw [h] | V pulv [m/s] | V desloc [m/s] | Preço Total por ha Simples [R$/ha] | Preço Total por ha Presumido [R$/ha] | Preço Total por ha Real [R$/ha] | Preço Total Simples [R$] | Preço Total Presumido [R$] | Prod CAPEX [ha/R$] | Dias Trabalhados | Preço Total Real [R$]
0 | 145 | CONCLUIDO | 0.6598 | 151.56 | 87.39 | 4.62 | 0.06 | 1136 | 285.18 | 61.2 | 1 | 1134 | 77.98 | 35406.83 | 1567.01 | 1372.48 | 1242.84 | 104.26 | 562795.69 | 0.08 | 0.55 | 22.52 | 34.7 | 1 | 10 | 8406.7376 | 11502.4692 | 10404.6897 | 8406737.5833 | 11502469.2405 | 7.702e-07 | 6.315 | 10404689.72
1 | 145 | CONCLUIDO | 0.8194 | 122.04 | 76.36 | 5.78 | 0.08 | 793 | 285.68 | 61.2 | 1.25 | 791 | 78.24 | 35468.6 | 1370.2 | 1370.61 | 881.79 | 104.26 | 383985.85 | 0.12 | 0.63 | 21.93 | 23.7 | 1 | 10 | 5924.5686 | 8106.2562 | 7332.6064 | 5924568.6159 | 8106256.1538 | 9.565e-07 | 5.085 | 7332606.4437
2 | 145 | CONCLUIDO | 0.9382 | 106.59 | 70.71 | 6.94 | 0.09 | 611 | 286.19 | 61.2 | 1.5 | 609 | 78.49 | 35530.47 | 1269.45 | 1369.61 | 696.82 | 104.26 | 292409.68 | 0.15 | 0.68 | 21.66 | 18.08 | 1 | 10 | 4796.5681 | 6562.8761 | 5936.5244 | 4796568.0761 | 6562876.0514 | 1.0952e-06 | 4.4413 | 5936524.3721
3 | 145 | CONCLUIDO | 1.0304 | 97.05 | 67.27 | 8.1 | 0.11 | 498 | 286.69 | 61.2 | 1.75 | 496 | 78.74 | 35592.57 | 1207.78 | 1369.19 | 584.35 | 104.26 | 236741.13 | 0.18 | 0.71 | 21.47 | 14.64 | 1 | 10 | 4157.2916 | 5688.1897 | 5145.3169 | 4157291.5552 | 5688189.7126 | 1.2028e-06 | 4.0438 | 5145316.8699
4 | 145 | CONCLUIDO | 1.1051 | 90.49 | 64.9 | 9.27 | 0.12 | 420 | 287.19 | 61.2 | 2 | 418 | 78.99 | 35654.65 | 1165.45 | 1369.37 | 506.2 | 104.26 | 198056.11 | 0.21 | 0.74 | 21.36 | 12.28 | 1 | 10 | 3741.5869 | 5119.4042 | 4630.8155 | 3741586.8885 | 5119404.248 | 1.29e-06 | 3.7704 | 4630815.4917
5 | 145 | CONCLUIDO | 1.1658 | 85.78 | 63.22 | 10.42 | 0.14 | 364 | 287.7 | 61.2 | 2.25 | 362 | 79.25 | 35716.83 | 1135.07 | 1368.78 | 452 | 104.26 | 171236 | 0.23 | 0.76 | 21.25 | 10.61 | 1 | 10 | 3455.5673 | 4728.0596 | 4276.8203 | 3455567.3078 | 4728059.6394 | 1.3609e-06 | 3.5742 | 4276820.2633
6 | 145 | CONCLUIDO | 1.2168 | 82.18 | 61.94 | 11.58 | 0.15 | 321 | 288.2 | 61.2 | 2.5 | 319 | 79.5 | 35779.11 | 1112.02 | 1368.59 | 410.1 | 104.26 | 150501.01 | 0.25 | 0.77 | 21.19 | 9.33 | 1 | 10 | 3244.2509 | 4438.9272 | 4015.2822 | 3244250.8836 | 4438927.1852 | 1.4204e-06 | 3.4242 | 4015282.2048
7 | 145 | CONCLUIDO | 1.2605 | 79.34 | 60.92 | 12.74 | 0.17 | 287 | 288.71 | 61.2 | 2.75 | 285 | 79.76 | 35841.5 | 1093.64 | 1368.38 | 377.53 | 104.26 | 134384.04 | 0.28 | 0.79 | 21.12 | 8.32 | 1 | 10 | 3080.6959 | 4215.144 | 3812.8566 | 3080695.8854 | 4215144.0211 | 1.4714e-06 | 3.3058 | 3812856.5917
8 | 145 | CONCLUIDO | 1.2991 | 76.97 | 60.07 | 13.92 | 0.18 | 259 | 289.21 | 61.2 | 3 | 257 | 80.02 | 35903.99 | 1078.12 | 1368.57 | 350.29 | 104.26 | 120908.07 | 0.3 | 0.8 | 21.05 | 7.47 | 1 | 10 | 2947.4729 | 4032.8625 | 3647.9717 | 2947472.9158 | 4032862.4767 | 1.5165e-06 | 3.2071 | 3647971.742
9 | 145 | CONCLUIDO | 1.3308 | 75.14 | 59.42 | 15.04 | 0.2 | 237 | 289.72 | 61.2 | 3.25 | 235 | 80.27 | 35966.59 | 1066.4 | 1368.11 | 329.03 | 104.26 | 110384.23 | 0.32 | 0.81 | 21.03 | 6.83 | 1 | 10 | 2846.422 | 3894.6001 | 3522.9049 | 2846421.9708 | 3894600.1157 | 1.5535e-06 | 3.1308 | 3522904.9468
10 | 145 | CONCLUIDO | 1.3589 | 73.59 | 58.89 | 16.21 | 0.21 | 218 | 290.23 | 61.2 | 3.5 | 216 | 80.53 | 36029.29 | 1056.68 | 1368.35 | 310.83 | 104.26 | 101380.22 | 0.34 | 0.81 | 21.02 | 6.29 | 1 | 10 | 2762.6464 | 3779.9747 | 3419.2192 | 2762646.3863 | 3779974.6651 | 1.5863e-06 | 3.0663 | 3419219.1883
11 | 145 | CONCLUIDO | 1.3845 | 72.23 | 58.39 | 17.34 | 0.23 | 202 | 290.74 | 61.2 | 3.75 | 200 | 80.79 | 36092.1 | 1047.54 | 1368.12 | 295.8 | 104.26 | 93945.73 | 0.35 | 0.82 | 20.96 | 5.8 | 1 | 10 | 2688.5428 | 3678.5829 | 3327.5041 | 2688542.842 | 3678582.9266 | 1.6162e-06 | 3.0096 | 3327504.135
12 | 145 | CONCLUIDO | 1.4071 | 71.07 | 57.99 | 18.51 | 0.24 | 188 | 291.25 | 61.2 | 4 | 186 | 81.05 | 36155.02 | 1039.98 | 1367.66 | 282.62 | 104.26 | 87425.71 | 0.37 | 0.83 | 20.95 | 5.4 | 1 | 10 | 2626.7145 | 3593.9866 | 3250.9816 | 2626714.4802 | 3593986.6343 | 1.6425e-06 | 2.9613 | 3250981.5941
13 | 145 | CONCLUIDO | 1.4267 | 70.09 | 57.66 | 19.66 | 0.26 | 176 | 291.76 | 61.2 | 4.25 | 174 | 81.31 | 36218.04 | 1033.89 | 1367.92 | 271.15 | 104.26 | 81753.07 | 0.38 | 0.83 | 20.94 | 5.07 | 1 | 10 | 2575.7865 | 3524.3047 | 3187.95 | 2575786.4897 | 3524304.7109 | 1.6654e-06 | 2.9204 | 3187950.0157
14 | 145 | CONCLUIDO | 1.4458 | 69.17 | 57.33 | 20.85 | 0.27 | 165 | 292.27 | 61.2 | 4.5 | 163 | 81.57 | 36281.16 | 1027.72 | 1367.85 | 260.75 | 104.26 | 76607.28 | 0.4 | 0.84 | 20.91 | 4.73 | 1 | 10 | 2526.9821 | 3457.5283 | 3127.5467 | 2526982.0653 | 3457528.3443 | 1.6877e-06 | 2.8821 | 3127546.6918
15 | 145 | CONCLUIDO | 1.4618 | 68.41 | 57.05 | 21.94 | 0.29 | 156 | 292.79 | 61.2 | 4.75 | 154 | 81.84 | 36344.4 | 1022.64 | 1367.74 | 251.69 | 104.26 | 72122.11 | 0.41 | 0.84 | 20.9 | 4.47 | 1 | 10 | 2487.176 | 3403.064 | 3078.2803 | 2487176.0249 | 3403063.9637 | 1.7064e-06 | 2.8504 | 3078280.3153
16 | 145 | CONCLUIDO | 1.4773 | 67.69 | 56.82 | 23.19 | 0.3 | 147 | 293.3 | 61.2 | 5 | 145 | 82.1 | 36407.75 | 1018.08 | 1367.87 | 243.9 | 104.26 | 68272.44 | 0.43 | 0.84 | 20.9 | 4.23 | 1 | 10 | 2450.5755 | 3352.9855 | 3032.9813 | 2450575.5139 | 3352985.5299 | 1.7245e-06 | 2.8204 | 3032981.2969
17 | 145 | CONCLUIDO | 1.4907 | 67.08 | 56.59 | 24.25 | 0.32 | 140 | 293.81 | 61.2 | 5.25 | 138 | 82.36 | 36471.2 | 1013.72 | 1367.87 | 236.69 | 104.26 | 64700.49 | 0.44 | 0.85 | 20.88 | 4 | 1 | 10 | 2418.4595 | 3309.043 | 2993.2325 | 2418459.4786 | 3309042.9535 | 1.7401e-06 | 2.795 | 2993232.5383
18 | 145 | CONCLUIDO | 1.5041 | 66.49 | 56.37 | 25.43 | 0.33 | 133 | 294.33 | 61.2 | 5.5 | 131 | 82.63 | 36534.76 | 1009.53 | 1367.81 | 229.54 | 104.26 | 61163.07 | 0.45 | 0.85 | 20.86 | 3.78 | 1 | 10 | 2387.3232 | 3266.4409 | 2954.6964 | 2387323.2181 | 3266440.9483 | 1.7558e-06 | 2.7704 | 2954696.4087
19 | 145 | CONCLUIDO | 1.5147 | 66.02 | 56.23 | 26.56 | 0.35 | 127 | 294.84 | 61.2 | 5.75 | 125 | 82.9 | 36598.44 | 1006.87 | 1367.74 | 224.5 | 104.26 | 58670.61 | 0.46 | 0.85 | 20.87 | 3.64 | 1 | 10 | 2364.5646 | 3235.3016 | 2926.529 | 2364564.6165 | 3235301.6255 | 1.7681e-06 | 2.7508 | 2926528.9791
20 | 145 | CONCLUIDO | 1.5266 | 65.5 | 56.03 | 27.79 | 0.36 | 121 | 295.36 | 61.2 | 6 | 119 | 83.16 | 36662.22 | 1003.08 | 1367.61 | 218.48 | 104.26 | 55693.31 | 0.48 | 0.86 | 20.85 | 3.45 | 1 | 10 | 2337.5676 | 3198.3632 | 2893.1159 | 2337567.6399 | 3198363.1711 | 1.782e-06 | 2.7292 | 2893115.879
21 | 145 | CONCLUIDO | 1.5368 | 65.07 | 55.87 | 28.9 | 0.38 | 116 | 295.88 | 61.2 | 6.25 | 114 | 83.43 | 36726.12 | 999.94 | 1367.61 | 213.27 | 104.26 | 53110.6 | 0.49 | 0.86 | 20.84 | 3.29 | 1 | 10 | 2315.0807 | 3167.5956 | 2865.2847 | 2315080.7113 | 3167595.5634 | 1.7939e-06 | 2.7113 | 2865284.6886
22 | 145 | CONCLUIDO | 1.546 | 64.68 | 55.75 | 30.14 | 0.39 | 111 | 296.4 | 61.2 | 6.5 | 109 | 83.7 | 36790.13 | 997.42 | 1367.46 | 209.77 | 104.26 | 51387.08 | 0.5 | 0.86 | 20.82 | 3.17 | 1 | 10 | 2295.8468 | 3141.2789 | 2841.4797 | 2295846.8255 | 3141278.9123 | 1.8047e-06 | 2.695 | 2841479.6617
23 | 145 | CONCLUIDO | 1.5547 | 64.32 | 55.61 | 31.18 | 0.4 | 107 | 296.92 | 61.2 | 6.75 | 105 | 83.97 | 36854.25 | 994.74 | 1367.79 | 204.73 | 104.26 | 48886.9 | 0.51 | 0.86 | 20.82 | 3.02 | 1 | 10 | 2277.073 | 3115.5917 | 2818.244 | 2277072.9783 | 3115591.7063 | 1.8148e-06 | 2.68 | 2818244.0067
24 | 145 | CONCLUIDO | 1.5619 | 64.02 | 55.52 | 32.34 | 0.42 | 103 | 297.44 | 61.2 | 7 | 101 | 84.24 | 36918.48 | 992.86 | 1367.46 | 202.49 | 104.26 | 47786.12 | 0.51 | 0.86 | 20.8 | 2.94 | 1 | 10 | 2262.5401 | 3095.7072 | 2800.2573 | 2262540.1314 | 3095707.2241 | 1.8232e-06 | 2.6675 | 2800257.2715
25 | 145 | CONCLUIDO | 1.5706 | 63.67 | 55.39 | 33.57 | 0.43 | 99 | 297.96 | 61.2 | 7.25 | 97 | 84.51 | 36982.83 | 990.35 | 1367.46 | 197.87 | 104.26 | 45494.81 | 0.53 | 0.87 | 20.8 | 2.8 | 1 | 10 | 2244.5286 | 3071.0631 | 2777.9651 | 2244528.6236 | 3071063.0844 | 1.8334e-06 | 2.6529 | 2777965.1339
26 | 145 | CONCLUIDO | 1.5764 | 63.43 | 55.31 | 34.57 | 0.45 | 96 | 298.48 | 61.2 | 7.5 | 94 | 84.79 | 37047.29 | 988.66 | 1367.47 | 195.18 | 104.26 | 44165.45 | 0.53 | 0.87 | 20.8 | 2.73 | 1 | 10 | 2232.6851 | 3054.8583 | 2763.3069 | 2232685.1463 | 3054858.3163 | 1.8402e-06 | 2.6429 | 2763306.9261
27 | 145 | CONCLUIDO | 1.5828 | 63.18 | 55.22 | 35.62 | 0.46 | 93 | 299.01 | 61.2 | 7.75 | 91 | 85.06 | 37111.87 | 986.68 | 1367.41 | 192.07 | 104.26 | 42623.91 | 0.54 | 0.87 | 20.8 | 2.63 | 1 | 10 | 2219.5251 | 3036.8522 | 2747.0193 | 2219525.1232 | 3036852.1922 | 1.8476e-06 | 2.6325 | 2747019.2812
28 | 145 | CONCLUIDO | 1.5888 | 62.94 | 55.14 | 36.76 | 0.48 | 90 | 299.53 | 61.2 | 8 | 88 | 85.33 | 37176.68 | 985.4 | 1367.58 | 189.73 | 104.26 | 41471.61 | 0.55 | 0.87 | 20.8 | 2.56 | 1 | 10 | 2208.2121 | 3021.3732 | 2733.0175 | 2208212.0622 | 3021373.1629 | 1.8546e-06 | 2.6225 | 2733017.5487
29 | 145 | CONCLUIDO | 1.5956 | 62.67 | 55.03 | 37.95 | 0.49 | 87 | 300.06 | 61.2 | 8.25 | 85 | 85.61 | 37241.49 | 983.16 | 1367.52 | 186.42 | 104.26 | 39828.79 | 0.56 | 0.87 | 20.78 | 2.45 | 1 | 10 | 2194.0592 | 3002.0086 | 2715.5011 | 2194059.2257 | 3002008.6277 | 1.8626e-06 | 2.6113 | 2715501.1376
30 | 145 | CONCLUIDO | 1.6017 | 62.43 | 54.96 | 39.26 | 0.5 | 84 | 300.59 | 61.2 | 8.5 | 82 | 85.89 | 37306.42 | 981.43 | 1367.31 | 183.98 | 104.26 | 38627.12 | 0.57 | 0.87 | 20.78 | 2.38 | 1 | 10 | 2182.2387 | 2985.8353 | 2700.8714 | 2182238.7478 | 2985835.3283 | 1.8697e-06 | 2.6012 | 2700871.3952
31 | 145 | CONCLUIDO | 1.6055 | 62.29 | 54.92 | 40.18 | 0.52 | 82 | 301.11 | 61.2 | 8.75 | 80 | 86.16 | 37371.47 | 980.3 | 1367.55 | 182.69 | 104.26 | 37992.88 | 0.57 | 0.87 | 20.77 | 2.33 | 1 | 10 | 2174.8894 | 2975.7796 | 2691.7754 | 2174889.3944 | 2975779.6188 | 1.8741e-06 | 2.5954 | 2691775.3885
32 | 145 | CONCLUIDO | 1.613 | 61.99 | 54.79 | 41.61 | 0.53 | 79 | 301.64 | 61.2 | 9 | 77 | 86.44 | 37436.63 | 977.9 | 1367.63 | 178.58 | 104.26 | 35951.75 | 0.58 | 0.87 | 20.76 | 2.21 | 1 | 10 | 2159.5998 | 2954.8598 | 2672.8521 | 2159599.8389 | 2954859.7744 | 1.8829e-06 | 2.5829 | 2672852.1047
33 | 145 | CONCLUIDO | 1.6158 | 61.89 | 54.79 | 42.69 | 0.55 | 77 | 302.17 | 61.2 | 9.25 | 75 | 86.72 | 37501.91 | 977.95 | 1367.38 | 177.88 | 104.26 | 35609.03 | 0.59 | 0.87 | 20.79 | 2.21 | 1 | 10 | 2155.938 | 2949.8494 | 2668.3199 | 2155937.959 | 2949849.4288 | 1.8862e-06 | 2.5787 | 2668319.9395
34 | 145 | CONCLUIDO | 1.6208 | 61.7 | 54.71 | 43.77 | 0.56 | 75 | 302.7 | 61.2 | 9.5 | 73 | 87 | 37567.32 | 976.02 | 1367.55 | 175.6 | 104.26 | 34480.38 | 0.59 | 0.88 | 20.77 | 2.12 | 1 | 10 | 2145.4439 | 2935.491 | 2655.3318 | 2145443.8859 | 2935490.975 | 1.892e-06 | 2.5708 | 2655331.8363
35 | 145 | CONCLUIDO | 1.6255 | 61.52 | 54.64 | 44.91 | 0.57 | 73 | 303.23 | 61.2 | 9.75 | 71 | 87.28 | 37632.84 | 974.92 | 1367.4 | 173.42 | 104.26 | 33402.17 | 0.6 | 0.88 | 20.76 | 2.06 | 1 | 10 | 2136.7627 | 2923.613 | 2644.5875 | 2136762.7393 | 2923613.0472 | 1.8975e-06 | 2.5633 | 2644587.5213
36 | 145 | CONCLUIDO | 1.6296 | 61.37 | 54.59 | 46.13 | 0.59 | 71 | 303.76 | 61.2 | 10 | 69 | 87.57 | 37698.48 | 973.73 | 1367.48 | 171.56 | 104.26 | 32481.69 | 0.61 | 0.88 | 20.77 | 2.01 | 1 | 10 | 2129.0244 | 2913.0252 | 2635.0101 | 2129024.4308 | 2913025.1521 | 1.9023e-06 | 2.5571 | 2635010.1201
37 | 145 | CONCLUIDO | 1.6337 | 61.21 | 54.54 | 47.43 | 0.6 | 69 | 304.3 | 61.2 | 10.25 | 67 | 87.85 | 37764.25 | 972.29 | 1367.4 | 170.24 | 104.26 | 31832.8 | 0.61 | 0.88 | 20.76 | 1.96 | 1 | 10 | 2120.9504 | 2901.9779 | 2625.0172 | 2120950.4143 | 2901977.9265 | 1.907e-06 | 2.5504 | 2625017.2262
38 | 145 | CONCLUIDO | 1.6364 | 61.11 | 54.49 | 48.08 | 0.61 | 68 | 304.83 | 61.2 | 10.5 | 66 | 88.13 | 37830.13 | 971.51 | 1367.33 | 168.63 | 104.26 | 31030.14 | 0.62 | 0.88 | 20.76 | 1.91 | 1 | 10 | 2115.7016 | 2894.7963 | 2618.521 | 2115701.6052 | 2894796.2744 | 1.9102e-06 | 2.5463 | 2618520.9809
39 | 145 | CONCLUIDO | 1.6407 | 60.95 | 54.44 | 49.49 | 0.63 | 66 | 305.37 | 61.2 | 10.75 | 64 | 88.42 | 37896.14 | 970.27 | 1367.31 | 167.16 | 104.26 | 30307.23 | 0.62 | 0.88 | 20.75 | 1.86 | 1 | 10 | 2107.735 | 2883.896 | 2608.661 | 2107734.9587 | 2883895.9572 | 1.9152e-06 | 2.5396 | 2608660.9746
40 | 145 | CONCLUIDO | 1.6438 | 60.84 | 54.38 | 50.2 | 0.64 | 65 | 305.9 | 61.2 | 11 | 63 | 88.7 | 37962.28 | 969.24 | 1367.52 | 165.48 | 104.26 | 29472.74 | 0.63 | 0.88 | 20.74 | 1.8 | 1 | 10 | 2101.5334 | 2875.4107 | 2600.9856 | 2101533.4158 | 2875410.7326 | 1.9188e-06 | 2.535 | 2600985.568
41 | 145 | CONCLUIDO | 1.6469 | 60.72 | 54.38 | 51.79 | 0.65 | 63 | 306.44 | 61.2 | 11.25 | 61 | 88.99 | 38028.53 | 968.97 | 1367.48 | 165.08 | 104.26 | 29282.01 | 0.63 | 0.88 | 20.74 | 1.8 | 1 | 10 | 2097.1817 | 2869.4565 | 2595.5996 | 2097181.6503 | 2869456.4551 | 1.9225e-06 | 2.53 | 2595599.5583
42 | 145 | CONCLUIDO | 1.6497 | 60.62 | 54.33 | 52.58 | 0.67 | 62 | 306.98 | 61.2 | 11.5 | 60 | 89.28 | 38094.91 | 967.66 | 1367.55 | 163.46 | 104.26 | 28476.8 | 0.64 | 0.88 | 20.74 | 1.75 | 1 | 10 | 2091.1108 | 2861.1501 | 2588.086 | 2091110.8371 | 2861150.1006 | 1.9257e-06 | 2.5258 | 2588085.9507
43 | 145 | CONCLUIDO | 1.6545 | 60.44 | 54.26 | 54.26 | 0.68 | 60 | 307.52 | 61.2 | 11.75 | 58 | 89.57 | 38161.42 | 966.27 | 1367.56 | 161.25 | 104.26 | 27382.24 | 0.65 | 0.88 | 20.73 | 1.68 | 1 | 10 | 2082.1849 | 2848.9372 | 2577.0387 | 2082184.9052 | 2848937.2469 | 1.9313e-06 | 2.5183 | 2577038.6745
44 | 145 | CONCLUIDO | 1.6568 | 60.36 | 54.23 | 55.15 | 0.69 | 59 | 308.06 | 61.2 | 12 | 57 | 89.86 | 38228.06 | 965.68 | 1367.38 | 160.21 | 104.26 | 26866.79 | 0.65 | 0.88 | 20.74 | 1.65 | 1 | 10 | 2078.0816 | 2843.3229 | 2571.9602 | 2078081.5838 | 2843322.9014 | 1.934e-06 | 2.515 | 2571960.1543
45 | 145 | CONCLUIDO | 1.6586 | 60.29 | 54.22 | 56.09 | 0.71 | 58 | 308.6 | 61.2 | 12.25 | 56 | 90.15 | 38294.82 | 965.45 | 1367.52 | 159.81 | 104.26 | 26670.34 | 0.65 | 0.88 | 20.74 | 1.63 | 1 | 10 | 2075.3724 | 2839.6161 | 2568.6072 | 2075372.4399 | 2839616.1313 | 1.9361e-06 | 2.5121 | 2568607.1532
46 | 145 | CONCLUIDO | 1.6606 | 60.22 | 54.2 | 57.05 | 0.72 | 57 | 309.14 | 61.2 | 12.5 | 55 | 90.44 | 38361.7 | 964.41 | 1367.32 | 159.65 | 104.26 | 26597.82 | 0.65 | 0.88 | 20.72 | 1.62 | 1 | 10 | 2071.1248 | 2833.8043 | 2563.35 | 2071124.7734 | 2833804.2865 | 1.9385e-06 | 2.5092 | 2563349.9827
47 | 145 | CONCLUIDO | 1.6629 | 60.14 | 54.17 | 58.04 | 0.73 | 56 | 309.68 | 61.2 | 12.75 | 54 | 90.74 | 38428.72 | 963.85 | 1367.37 | 158.16 | 104.26 | 25858.01 | 0.66 | 0.88 | 20.74 | 1.59 | 1 | 10 | 2067.0952 | 2828.2908 | 2558.3627 | 2067095.1897 | 2828290.8323 | 1.9411e-06 | 2.5058 | 2558362.7248
48 | 145 | CONCLUIDO | 1.668 | 59.95 | 54.09 | 60.1 | 0.75 | 54 | 310.23 | 61.2 | 13 | 52 | 91.03 | 38495.87 | 962.21 | 1367.5 | 155.81 | 104.26 | 24692.49 | 0.67 | 0.89 | 20.73 | 1.51 | 1 | 10 | 2057.3567 | 2814.9662 | 2546.3098 | 2057356.6804 | 2814966.1743 | 1.9471e-06 | 2.4979 | 2546309.7535
49 | 145 | CONCLUIDO | 1.67 | 59.88 | 54.07 | 61.22 | 0.76 | 53 | 310.77 | 61.2 | 13.25 | 51 | 91.33 | 38563.14 | 961.69 | 1367.34 | 155.01 | 104.26 | 24297.91 | 0.67 | 0.89 | 20.74 | 1.5 | 1 | 10 | 2053.9072 | 2810.2464 | 2542.0404 | 2053907.159 | 2810246.387 | 1.9494e-06 | 2.495 | 2542040.416
50 | 145 | CONCLUIDO | 1.6731 | 59.77 | 54.02 | 62.33 | 0.77 | 52 | 311.32 | 61.2 | 13.5 | 50 | 91.62 | 38630.55 | 960.75 | 1367.4 | 153.32 | 104.26 | 23454.18 | 0.68 | 0.89 | 20.73 | 1.44 | 1 | 10 | 2048.1595 | 2802.3822 | 2534.9268 | 2048159.4927 | 2802382.1764 | 1.953e-06 | 2.4904 | 2534926.7546
51 | 145 | CONCLUIDO | 1.6747 | 59.71 | 54.02 | 63.55 | 0.79 | 51 | 311.87 | 61.2 | 13.75 | 49 | 91.92 | 38698.21 | 959.97 | 1367.35 | 153.27 | 104.26 | 23435.95 | 0.68 | 0.89 | 20.73 | 1.44 | 1 | 10 | 2045.0763 | 2798.1636 | 2531.1108 | 2045076.3163 | 2798163.6384 | 1.9549e-06 | 2.4879 | 2531110.828
52 | 145 | CONCLUIDO | 1.675 | 59.7 | 54 | 63.53 | 0.8 | 51 | 312.42 | 61.2 | 14 | 49 | 92.22 | 38765.89 | 959.92 | 1367.3 | 153.11 | 104.26 | 23354.79 | 0.68 | 0.89 | 20.72 | 1.43 | 1 | 10 | 2044.4042 | 2797.244 | 2530.2789 | 2044404.1707 | 2797243.9791 | 1.9553e-06 | 2.4875 | 2530278.9397
53 | 145 | CONCLUIDO | 1.6765 | 59.65 | 54 | 64.8 | 0.81 | 50 | 312.97 | 61.2 | 14.25 | 48 | 92.52 | 38833.69 | 960.28 | 1367.36 | 152.8 | 104.26 | 23203.8 | 0.68 | 0.89 | 20.73 | 1.42 | 1 | 10 | 2043.097 | 2795.4555 | 2528.6611 | 2043097.0022 | 2795455.4534 | 1.957e-06 | 2.4854 | 2528661.1084
54 | 145 | CONCLUIDO | 1.6798 | 59.53 | 53.94 | 66.05 | 0.82 | 49 | 313.52 | 61.2 | 14.5 | 47 | 92.82 | 38901.63 | 958.85 | 1367.35 | 150.7 | 104.26 | 22159.14 | 0.69 | 0.89 | 20.73 | 1.36 | 1 | 10 | 2036.3253 | 2786.1901 | 2520.28 | 2036325.2827 | 2786190.0881 | 1.9609e-06 | 2.4804 | 2520280.0166
55 | 145 | CONCLUIDO | 1.6817 | 59.46 | 53.93 | 67.41 | 0.84 | 48 | 314.07 | 61.2 | 14.75 | 46 | 93.12 | 38969.71 | 958.27 | 1367.29 | 150.68 | 104.26 | 22155.6 | 0.69 | 0.89 | 20.72 | 1.35 | 1 | 10 | 2033.0743 | 2781.7419 | 2516.2563 | 2033074.2522 | 2781741.8848 | 1.9631e-06 | 2.4775 | 2516256.3435
56 | 145 | CONCLUIDO | 1.6835 | 59.4 | 53.92 | 68.83 | 0.85 | 47 | 314.62 | 61.2 | 15 | 45 | 93.43 | 39037.92 | 958.03 | 1367.38 | 149.78 | 104.26 | 21709.76 | 0.7 | 0.89 | 20.73 | 1.34 | 1 | 10 | 2030.4421 | 2778.1405 | 2512.9987 | 2030442.1222 | 2778140.4883 | 1.9652e-06 | 2.475 | 2512998.6593
57 | 145 | CONCLUIDO | 1.6862 | 59.3 | 53.88 | 70.27 | 0.86 | 46 | 315.18 | 61.2 | 15.25 | 44 | 93.73 | 39106.27 | 956.76 | 1367.3 | 148.47 | 104.26 | 21059 | 0.7 | 0.89 | 20.73 | 1.3 | 1 | 10 | 2024.9042 | 2770.5632 | 2506.1445 | 2024904.1578 | 2770563.2012 | 1.9683e-06 | 2.4708 | 2506144.5378
58 | 145 | CONCLUIDO | 1.6866 | 59.29 | 53.86 | 70.26 | 0.87 | 46 | 315.73 | 61.2 | 15.5 | 44 | 94.03 | 39174.75 | 956.39 | 1367.35 | 148.38 | 104.26 | 21014.84 | 0.7 | 0.89 | 20.72 | 1.28 | 1 | 10 | 2023.6627 | 2768.8646 | 2504.6081 | 2023662.7446 | 2768864.6449 | 1.9688e-06 | 2.4704 | 2504608.0893
59 | 145 | CONCLUIDO | 1.6887 | 59.22 | 53.84 | 71.79 | 0.89 | 45 | 316.29 | 61.2 | 15.75 | 43 | 94.34 | 39243.37 | 956.04 | 1367.37 | 147.58 | 104.26 | 20621.03 | 0.71 | 0.89 | 20.72 | 1.26 | 1 | 10 | 2020.4159 | 2764.4221 | 2500.5895 | 2020415.8615 | 2764422.1162 | 1.9713e-06 | 2.4675 | 2500589.5493
60 | 145 | CONCLUIDO | 1.6913 | 59.13 | 53.81 | 73.37 | 0.9 | 44 | 316.85 | 61.2 | 16 | 42 | 94.65 | 39312.13 | 955.21 | 1367.34 | 146.54 | 104.26 | 20106.77 | 0.71 | 0.89 | 20.71 | 1.23 | 1 | 10 | 2015.7776 | 2758.0759 | 2494.849 | 2015777.6089 | 2758075.8543 | 1.9743e-06 | 2.4638 | 2494848.9658
61 | 145 | CONCLUIDO | 1.691 | 59.14 | 53.82 | 73.39 | 0.91 | 44 | 317.41 | 61.2 | 16.25 | 42 | 94.96 | 39381.03 | 955.24 | 1367.34 | 146.96 | 104.26 | 20317.04 | 0.71 | 0.89 | 20.71 | 1.24 | 1 | 10 | 2016.2937 | 2758.782 | 2495.4877 | 2016293.6813 | 2758781.9674 | 1.9739e-06 | 2.4642 | 2495487.6884
62 | 145 | CONCLUIDO | 1.694 | 59.03 | 53.77 | 75.02 | 0.92 | 43 | 317.97 | 61.2 | 16.5 | 41 | 95.27 | 39450.07 | 954.42 | 1367.29 | 144.93 | 104.26 | 19303.92 | 0.72 | 0.89 | 20.72 | 1.19 | 1 | 10 | 2010.9735 | 2751.5026 | 2488.9031 | 2010973.4815 | 2751502.6352 | 1.9774e-06 | 2.4596 | 2488903.0855
63 | 145 | CONCLUIDO | 1.6963 | 58.95 | 53.74 | 76.77 | 0.94 | 42 | 318.53 | 61.2 | 16.75 | 40 | 95.58 | 39519.26 | 953.64 | 1367.25 | 144.31 | 104.26 | 19000.62 | 0.72 | 0.89 | 20.71 | 1.16 | 1 | 10 | 2006.7897 | 2745.7781 | 2483.7249 | 2006789.6628 | 2745778.15 | 1.9801e-06 | 2.4562 | 2483724.9371
64 | 145 | CONCLUIDO | 1.6962 | 58.95 | 53.74 | 76.77 | 0.95 | 42 | 319.09 | 61.2 | 17 | 40 | 95.89 | 39588.58 | 953.15 | 1367.34 | 144.44 | 104.26 | 19064.71 | 0.72 | 0.89 | 20.71 | 1.16 | 1 | 10 | 2006.2078 | 2744.982 | 2483.0047 | 2006207.7589 | 2744981.9634 | 1.98e-06 | 2.4562 | 2483004.7374
65 | 145 | CONCLUIDO | 1.6988 | 58.87 | 53.71 | 78.6 | 0.96 | 41 | 319.65 | 61.2 | 17.25 | 39 | 96.2 | 39658.05 | 952.78 | 1367.3 | 143.36 | 104.26 | 18530.3 | 0.73 | 0.89 | 20.7 | 1.13 | 1 | 10 | 2002.2704 | 2739.5947 | 2478.1317 | 2002270.4355 | 2739594.7437 | 1.983e-06 | 2.4529 | 2478131.6664
66 | 145 | CONCLUIDO | 1.7012 | 58.78 | 53.68 | 80.52 | 0.97 | 40 | 320.22 | 61.2 | 17.5 | 38 | 96.52 | 39727.66 | 952.27 | 1367.22 | 141.89 | 104.26 | 17798.94 | 0.73 | 0.89 | 20.72 | 1.1 | 1 | 10 | 1998.3738 | 2734.2632 | 2473.309 | 1998373.8061 | 2734263.2035 | 1.9858e-06 | 2.4492 | 2473308.9609
67 | 145 | CONCLUIDO | 1.7004 | 58.81 | 53.7 | 80.56 | 0.99 | 40 | 320.78 | 61.2 | 17.75 | 38 | 96.83 | 39797.41 | 953.11 | 1367.42 | 143.16 | 104.26 | 18435.69 | 0.73 | 0.89 | 20.71 | 1.12 | 1 | 10 | 2000.7398 | 2737.5005 | 2476.2373 | 2000739.8293 | 2737500.5009 | 1.9849e-06 | 2.4504 | 2476237.2952
68 | 145 | CONCLUIDO | 1.7036 | 58.7 | 53.65 | 82.54 | 1 | 39 | 321.35 | 61.2 | 18 | 37 | 97.15 | 39867.32 | 951.54 | 1367.29 | 141.17 | 104.26 | 17445.96 | 0.74 | 0.89 | 20.71 | 1.07 | 1 | 10 | 1994.1798 | 2728.5248 | 2468.1182 | 1994179.8315 | 2728524.8224 | 1.9886e-06 | 2.4458 | 2468118.2429
69 | 145 | CONCLUIDO | 1.7027 | 58.73 | 53.68 | 82.58 | 1.01 | 39 | 321.92 | 61.2 | 18.25 | 37 | 97.47 | 39937.36 | 952.32 | 1367.34 | 142.19 | 104.26 | 17956.8 | 0.73 | 0.89 | 20.71 | 1.1 | 1 | 10 | 1996.6863 | 2731.9543 | 2471.2204 | 1996686.3028 | 2731954.2871 | 1.9876e-06 | 2.4471 | 2471220.4042
70 | 145 | CONCLUIDO | 1.7059 | 58.62 | 53.62 | 84.67 | 1.02 | 38 | 322.49 | 61.2 | 18.5 | 36 | 97.79 | 40007.56 | 950.93 | 1367.25 | 140.56 | 104.26 | 17146.01 | 0.74 | 0.89 | 20.7 | 1.04 | 1 | 10 | 1990.2829 | 2723.1928 | 2463.2951 | 1990282.8591 | 2723192.8129 | 1.9913e-06 | 2.4425 | 2463295.1129
71 | 145 | CONCLUIDO | 1.7054 | 58.64 | 53.64 | 84.7 | 1.03 | 38 | 323.06 | 61.2 | 18.75 | 36 | 98.11 | 40077.9 | 950.71 | 1367.33 | 140.96 | 104.26 | 17344.18 | 0.74 | 0.89 | 20.71 | 1.06 | 1 | 10 | 1990.7852 | 2723.8801 | 2463.9168 | 1990785.1507 | 2723880.0704 | 1.9907e-06 | 2.4433 | 2463916.7795
72 | 145 | CONCLUIDO | 1.7085 | 58.53 | 53.59 | 86.9 | 1.05 | 37 | 323.63 | 61.2 | 19 | 35 | 98.43 | 40148.52 | 949.85 | 1367.22 | 139.54 | 104.26 | 16642.63 | 0.75 | 0.89 | 20.7 | 1.01 | 1 | 10 | 1985.3825 | 2716.4879 | 2457.2301 | 1985382.4941 | 2716487.9174 | 1.9944e-06 | 2.4388 | 2457230.1232
73 | 145 | CONCLUIDO | 1.7075 | 58.56 | 53.62 | 86.95 | 1.06 | 37 | 324.2 | 61.2 | 19.25 | 35 | 98.75 | 40219.17 | 950.38 | 1367.25 | 140.62 | 104.26 | 17178.79 | 0.74 | 0.89 | 20.7 | 1.04 | 1 | 10 | 1987.638 | 2719.574 | 2460.0217 | 1987638.0141 | 2719574.0193 | 1.9932e-06 | 2.44 | 2460021.6918
74 | 145 | CONCLUIDO | 1.7102 | 58.47 | 53.58 | 89.31 | 1.07 | 36 | 324.78 | 61.2 | 19.5 | 34 | 99.08 | 40289.97 | 949.54 | 1367.31 | 139.18 | 104.26 | 16466.72 | 0.75 | 0.89 | 20.7 | 1 | 1 | 10 | 1982.8565 | 2713.0317 | 2454.1038 | 1982856.4667 | 2713031.6952 | 1.9963e-06 | 2.4362 | 2454103.758
75 | 145 | CONCLUIDO | 1.7104 | 58.46 | 53.58 | 89.29 | 1.08 | 36 | 325.35 | 61.2 | 19.75 | 34 | 99.4 | 40360.92 | 949.52 | 1367.36 | 138.75 | 104.26 | 16251.61 | 0.75 | 0.89 | 20.7 | 1 | 1 | 10 | 1982.5952 | 2712.6742 | 2453.7804 | 1982595.184 | 2712674.1967 | 1.9966e-06 | 2.4358 | 2453780.3786
76 | 145 | CONCLUIDO | 1.7129 | 58.38 | 53.55 | 91.79 | 1.09 | 35 | 325.93 | 61.2 | 20 | 33 | 99.73 | 40432.03 | 948.29 | 1367.18 | 138.07 | 104.26 | 15917.03 | 0.76 | 0.9 | 20.7 | 0.97 | 1 | 10 | 1977.6255 | 2705.8744 | 2447.6295 | 1977625.4563 | 2705874.396 | 1.9995e-06 | 2.4325 | 2447629.5413
77 | 145 | CONCLUIDO | 1.7116 | 58.42 | 53.59 | 91.87 | 1.11 | 35 | 326.51 | 61.2 | 20.25 | 33 | 100.06 | 40503.29 | 949.51 | 1367.22 | 139.3 | 104.26 | 16529.77 | 0.75 | 0.89 | 20.71 | 1.01 | 1 | 10 | 1981.307 | 2710.9117 | 2452.1861 | 1981307.0256 | 2710911.6815 | 1.998e-06 | 2.4342 | 2452186.0754
78 | 145 | CONCLUIDO | 1.7119 | 58.41 | 53.58 | 91.85 | 1.12 | 35 | 327.08 | 61.2 | 20.5 | 33 | 100.39 | 40574.7 | 948.54 | 1367.3 | 139.09 | 104.26 | 16425.6 | 0.75 | 0.89 | 20.7 | 1 | 1 | 10 | 1979.4751 | 2708.4052 | 2449.9188 | 1979475.1192 | 2708405.1864 | 1.9983e-06 | 2.4337 | 2449918.7967
79 | 145 | CONCLUIDO | 1.7155 | 58.29 | 53.51 | 94.43 | 1.13 | 34 | 327.66 | 61.2 | 20.75 | 32 | 100.72 | 40646.27 | 947.26 | 1367.24 | 136.69 | 104.26 | 15230.26 | 0.76 | 0.9 | 20.7 | 0.93 | 1 | 10 | 1972.7201 | 2699.1627 | 2441.5584 | 1972720.1289 | 2699162.7107 | 2.0025e-06 | 2.4287 | 2441558.4099
80 | 145 | CONCLUIDO | 1.7149 | 58.31 | 53.53 | 94.46 | 1.14 | 34 | 328.25 | 61.2 | 21 | 32 | 101.05 | 40718 | 947.76 | 1367.26 | 137.78 | 104.26 | 15775.8 | 0.76 | 0.9 | 20.69 | 0.95 | 1 | 10 | 1974.3436 | 2701.384 | 2443.5677 | 1974343.6243 | 2701384.0487 | 2.0018e-06 | 2.4296 | 2443567.7465
81 | 145 | CONCLUIDO | 1.7174 | 58.23 | 53.5 | 97.27 | 1.15 | 33 | 328.83 | 61.2 | 21.25 | 31 | 101.38 | 40789.89 | 947.48 | 1367.26 | 136.78 | 104.26 | 15282.62 | 0.76 | 0.9 | 20.69 | 0.92 | 1 | 10 | 1970.7367 | 2696.4488 | 2439.1035 | 1970736.6576 | 2696448.8377 | 2.0048e-06 | 2.4263 | 2439103.5451
82 | 145 | CONCLUIDO | 1.7184 | 58.2 | 53.47 | 97.21 | 1.16 | 33 | 329.41 | 61.2 | 21.5 | 31 | 101.71 | 40861.93 | 947.19 | 1367.32 | 135.56 | 104.26 | 14669.18 | 0.77 | 0.9 | 20.69 | 0.89 | 1 | 10 | 1968.8416 | 2693.856 | 2436.7581 | 1968841.6173 | 2693855.9599 | 2.0059e-06 | 2.425 | 2436758.1279
83 | 145 | CONCLUIDO | 1.7177 | 58.22 | 53.49 | 97.25 | 1.17 | 33 | 330 | 61.2 | 21.75 | 31 | 102.05 | 40934.14 | 947.21 | 1367.22 | 136.13 | 104.26 | 14955.88 | 0.77 | 0.9 | 20.7 | 0.91 | 1 | 10 | 1969.8984 | 2695.3019 | 2438.0661 | 1969898.407 | 2695301.9062 | 2.0051e-06 | 2.4258 | 2438066.0752
84 | 145 | CONCLUIDO | 1.7197 | 58.15 | 53.48 | 100.27 | 1.19 | 32 | 330.59 | 61.2 | 22 | 30 | 102.39 | 41006.51 | 947.21 | 1367.27 | 135.74 | 104.26 | 14767.49 | 0.77 | 0.9 | 20.7 | 0.9 | 1 | 10 | 1967.494 | 2692.0121 | 2435.0903 | 1967494.0308 | 2692012.1327 | 2.0074e-06 | 2.4229 | 2435090.273
85 | 145 | CONCLUIDO | 1.72 | 58.14 | 53.47 | 100.25 | 1.2 | 32 | 331.17 | 61.2 | 22.25 | 30 | 102.72 | 41079.04 | 946.58 | 1367.31 | 135.51 | 104.26 | 14650.23 | 0.77 | 0.9 | 20.69 | 0.89 | 1 | 10 | 1966.1512 | 2690.1748 | 2433.4283 | 1966151.2268 | 2690174.8489 | 2.0078e-06 | 2.4225 | 2433428.337
86 | 145 | CONCLUIDO | 1.7199 | 58.14 | 53.47 | 100.25 | 1.21 | 32 | 331.76 | 61.2 | 22.5 | 30 | 103.06 | 41151.74 | 945.88 | 1367.34 | 135.55 | 104.26 | 14673.41 | 0.77 | 0.9 | 20.69 | 0.89 | 1 | 10 | 1965.2797 | 2688.9824 | 2432.3497 | 1965279.6808 | 2688982.3613 | 2.0077e-06 | 2.4225 | 2432349.6587
87 | 145 | CONCLUIDO | 1.7226 | 58.05 | 53.43 | 103.42 | 1.22 | 31 | 332.35 | 61.2 | 22.75 | 29 | 103.41 | 41224.6 | 946.08 | 1367.36 | 134.33 | 104.26 | 14068.58 | 0.78 | 0.9 | 20.69 | 0.85 | 1 | 10 | 1962.0273 | 2684.5323 | 2428.3243 | 1962027.2903 | 2684532.2972 | 2.0108e-06 | 2.4188 | 2428324.3025
88 | 145 | CONCLUIDO | 1.7226 | 58.05 | 53.43 | 103.41 | 1.23 | 31 | 332.95 | 61.2 | 23 | 29 | 103.75 | 41297.62 | 946.12 | 1367.3 | 134.49 | 104.26 | 14144.01 | 0.78 | 0.9 | 20.69 | 0.85 | 1 | 10 | 1962.0835 | 2684.6091 | 2428.3938 | 1962083.4531 | 2684609.1415 | 2.0108e-06 | 2.4188 | 2428393.8129
89 | 145 | CONCLUIDO | 1.7225 | 58.06 | 53.44 | 103.42 | 1.24 | 31 | 333.54 | 61.2 | 23.25 | 29 | 104.09 | 41370.82 | 945.5 | 1367.29 | 134.34 | 104.26 | 14073.42 | 0.78 | 0.9 | 20.7 | 0.86 | 1 | 10 | 1961.4433 | 2683.7333 | 2427.6015 | 1961443.3106 | 2683733.2704 | 2.0107e-06 | 2.4192 | 2427601.5337
90 | 145 | CONCLUIDO | 1.7251 | 57.97 | 53.4 | 106.8 | 1.25 | 30 | 334.14 | 61.2 | 23.5 | 28 | 104.44 | 41444.3 | 944.95 | 1367.32 | 133.29 | 104.26 | 13553.47 | 0.78 | 0.9 | 20.69 | 0.82 | 1 | 10 | 1957.2622 | 2678.0125 | 2422.4268 | 1957262.241 | 2678012.5465 | 2.0137e-06 | 2.4154 | 2422426.7877
91 | 145 | CONCLUIDO | 1.7254 | 57.96 | 53.39 | 106.78 | 1.26 | 30 | 334.73 | 61.2 | 23.75 | 28 | 104.78 | 41517.84 | 945.39 | 1367.25 | 132.96 | 104.26 | 13384.36 | 0.78 | 0.9 | 20.69 | 0.82 | 1 | 10 | 1957.4253 | 2678.2357 | 2422.6286 | 1957425.308 | 2678235.6619 | 2.0141e-06 | 2.415 | 2422628.6092
92 | 145 | CONCLUIDO | 1.7249 | 57.98 | 53.41 | 106.82 | 1.28 | 30 | 335.33 | 61.2 | 24 | 28 | 105.13 | 41591.55 | 944.98 | 1367.21 | 133.71 | 104.26 | 13763.27 | 0.78 | 0.9 | 20.69 | 0.83 | 1 | 10 | 1957.6462 | 2678.5378 | 2422.9019 | 1957646.1514 | 2678537.8296 | 2.0135e-06 | 2.4158 | 2422901.9385
93 | 145 | CONCLUIDO | 1.7278 | 57.88 | 53.37 | 110.41 | 1.29 | 29 | 335.93 | 61.2 | 24.25 | 27 | 105.48 | 41665.42 | 944.42 | 1367.17 | 132.33 | 104.26 | 13074.23 | 0.79 | 0.9 | 20.69 | 0.79 | 1 | 10 | 1953.1236 | 2672.3499 | 2417.3045 | 1953123.5818 | 2672349.8504 | 2.0169e-06 | 2.4117 | 2417304.5313
94 | 145 | CONCLUIDO | 1.7278 | 57.88 | 53.36 | 110.41 | 1.3 | 29 | 336.53 | 61.2 | 24.5 | 27 | 105.83 | 41739.48 | 944.59 | 1367.22 | 132.3 | 104.26 | 13059.22 | 0.79 | 0.9 | 20.68 | 0.79 | 1 | 10 | 1953.248 | 2672.5201 | 2417.4586 | 1953248.0347 | 2672520.1323 | 2.0169e-06 | 2.4117 | 2417458.5618
95 | 145 | CONCLUIDO | 1.7272 | 57.9 | 53.39 | 110.45 | 1.31 | 29 | 337.13 | 61.2 | 24.75 | 27 | 106.18 | 41813.7 | 945.34 | 1367.26 | 132.72 | 104.26 | 13273.47 | 0.79 | 0.9 | 20.69 | 0.81 | 1 | 10 | 1955.317 | 2675.3509 | 2420.0192 | 1955316.9638 | 2675350.9324 | 2.0162e-06 | 2.4125 | 2420019.1943
96 | 145 | CONCLUIDO | 1.7299 | 57.81 | 53.35 | 114.32 | 1.32 | 28 | 337.73 | 61.2 | 25 | 26 | 106.53 | 41888.1 | 943.48 | 1367.25 | 131.69 | 104.26 | 12759.12 | 0.79 | 0.9 | 20.69 | 0.77 | 1 | 10 | 1949.2134 | 2666.9997 | 2412.465 | 1949213.3616 | 2666999.7145 | 2.0193e-06 | 2.4087 | 2412465.0049
97 | 145 | CONCLUIDO | 1.7298 | 57.81 | 53.35 | 114.33 | 1.33 | 28 | 338.34 | 61.2 | 25.25 | 26 | 106.89 | 41962.68 | 944.31 | 1367.21 | 131.66 | 104.26 | 12746.27 | 0.79 | 0.9 | 20.69 | 0.78 | 1 | 10 | 1950.4851 | 2668.7398 | 2414.039 | 1950485.1153 | 2668739.7841 | 2.0192e-06 | 2.4087 | 2414039.0047
98 | 145 | CONCLUIDO | 1.7297 | 57.81 | 53.35 | 114.33 | 1.34 | 28 | 338.94 | 61.2 | 25.5 | 26 | 107.25 | 42037.44 | 943.91 | 1367.32 | 132.01 | 104.26 | 12919.75 | 0.79 | 0.9 | 20.68 | 0.78 | 1 | 10 | 1950.0371 | 2668.1268 | 2413.4845 | 1950037.1009 | 2668126.7911 | 2.0191e-06 | 2.4087 | 2413484.5149
99 | 145 | CONCLUIDO | 1.7303 | 57.79 | 53.34 | 114.29 | 1.35 | 28 | 339.55 | 61.2 | 25.75 | 26 | 107.6 | 42112.37 | 943.61 | 1367.31 | 131.24 | 104.26 | 12536.3 | 0.79 | 0.9 | 20.69 | 0.76 | 1 | 10 | 1948.8287 | 2666.4734 | 2411.9889 | 1948828.699 | 2666473.4022 | 2.0198e-06 | 2.4079 | 2411988.9231
100 | 145 | CONCLUIDO | 1.7322 | 57.73 | 53.33 | 118.5 | 1.36 | 27 | 340.16 | 61.2 | 26 | 25 | 107.96 | 42187.49 | 943.36 | 1367.32 | 130.65 | 104.26 | 12244.82 | 0.8 | 0.9 | 20.69 | 0.75 | 1 | 10 | 1946.2317 | 2662.9201 | 2408.7747 | 1946231.6883 | 2662920.0576 | 2.022e-06 | 2.4054 | 2408774.7047
101 | 145 | CONCLUIDO | 1.7323 | 57.73 | 53.32 | 118.5 | 1.37 | 27 | 340.77 | 61.2 | 26.25 | 25 | 108.32 | 42262.79 | 943.31 | 1367.23 | 130.7 | 104.26 | 12269.5 | 0.8 | 0.9 | 20.69 | 0.75 | 1 | 10 | 1945.9378 | 2662.5179 | 2408.4109 | 1945937.7555 | 2662517.8858 | 2.0221e-06 | 2.4054 | 2408410.9157
102 | 145 | CONCLUIDO | 1.7329 | 57.71 | 53.3 | 118.45 | 1.38 | 27 | 341.38 | 61.2 | 26.5 | 25 | 108.68 | 42338.27 | 942.6 | 1367.2 | 130.03 | 104.26 | 11937 | 0.8 | 0.9 | 20.69 | 0.73 | 1 | 10 | 1944.0471 | 2659.931 | 2406.071 | 1944047.1295 | 2659931.0479 | 2.0228e-06 | 2.4046 | 2406070.962
103 | 145 | CONCLUIDO | 1.7327 | 57.71 | 53.31 | 118.46 | 1.39 | 27 | 342 | 61.2 | 26.75 | 25 | 109.05 | 42413.94 | 942.14 | 1367.22 | 130.48 | 104.26 | 12163.5 | 0.8 | 0.9 | 20.68 | 0.73 | 1 | 10 | 1943.7397 | 2659.5104 | 2405.6905 | 1943739.7137 | 2659510.428 | 2.0226e-06 | 2.4046 | 2405690.4854
104 | 145 | CONCLUIDO | 1.735 | 57.64 | 53.29 | 122.97 | 1.4 | 26 | 342.61 | 61.2 | 27 | 24 | 109.41 | 42489.79 | 941.24 | 1367.16 | 129.71 | 104.26 | 11781.53 | 0.8 | 0.9 | 20.68 | 0.71 | 1 | 10 | 1939.6868 | 2653.965 | 2400.6743 | 1939686.7748 | 2653965.0182 | 2.0253e-06 | 2.4017 | 2400674.3217
105 | 145 | CONCLUIDO | 1.7352 | 57.63 | 53.28 | 122.96 | 1.42 | 26 | 343.23 | 61.2 | 27.25 | 24 | 109.78 | 42565.83 | 942.45 | 1367.25 | 129.46 | 104.26 | 11658.52 | 0.81 | 0.9 | 20.68 | 0.7 | 1 | 10 | 1941.0355 | 2655.8104 | 2402.3436 | 1941035.5313 | 2655810.4464 | 2.0255e-06 | 2.4013 | 2402343.6248
106 | 145 | CONCLUIDO | 1.7354 | 57.62 | 53.27 | 122.94 | 1.43 | 26 | 343.85 | 61.2 | 27.5 | 24 | 110.15 | 42642.18 | 942.72 | 1367.26 | 129.3 | 104.26 | 11578.2 | 0.81 | 0.9 | 20.68 | 0.7 | 1 | 10 | 1941.0739 | 2655.8629 | 2402.3911 | 1941073.8865 | 2655862.9256 | 2.0258e-06 | 2.4008 | 2402391.0955
107 | 145 | CONCLUIDO | 1.7352 | 57.63 | 53.28 | 122.96 | 1.44 | 26 | 344.47 | 61.2 | 27.75 | 24 | 110.52 | 42718.61 | 942.59 | 1367.22 | 129.62 | 104.26 | 11737.52 | 0.8 | 0.9 | 20.68 | 0.71 | 1 | 10 | 1941.2307 | 2656.0774 | 2402.5851 | 1941230.6735 | 2656077.4486 | 2.0255e-06 | 2.4013 | 2402585.1447
108 | 145 | CONCLUIDO | 1.7346 | 57.65 | 53.3 | 123 | 1.45 | 26 | 345.09 | 61.2 | 28 | 24 | 110.89 | 42795.22 | 941.95 | 1367.2 | 130.2 | 104.26 | 12027.75 | 0.8 | 0.9 | 20.68 | 0.73 | 1 | 10 | 1941.2355 | 2656.084 | 2402.5911 | 1941235.4614 | 2656083.9996 | 2.0248e-06 | 2.4021 | 2402591.0705
109 | 145 | CONCLUIDO | 1.7375 | 57.55 | 53.26 | 127.82 | 1.46 | 25 | 345.71 | 61.2 | 28.25 | 23 | 111.26 | 42872.03 | 941.73 | 1367.18 | 128.97 | 104.26 | 11416.01 | 0.81 | 0.9 | 20.68 | 0.68 | 1 | 10 | 1937.2384 | 2650.615 | 2397.644 | 1937238.3631 | 2650614.9934 | 2.0282e-06 | 2.3979 | 2397644.0186
110 | 145 | CONCLUIDO | 1.7374 | 57.56 | 53.26 | 127.82 | 1.47 | 25 | 346.34 | 61.2 | 28.5 | 23 | 111.64 | 42949.03 | 942.7 | 1367.26 | 128.76 | 104.26 | 11310.23 | 0.81 | 0.9 | 20.68 | 0.68 | 1 | 10 | 1938.7029 | 2652.6188 | 2399.4566 | 1938702.8862 | 2652618.8184 | 2.0281e-06 | 2.3983 | 2399456.6014
111 | 145 | CONCLUIDO | 1.7372 | 57.56 | 53.27 | 127.84 | 1.48 | 25 | 346.96 | 61.2 | 28.75 | 23 | 112.01 | 43026.23 | 943.25 | 1367.28 | 129.12 | 104.26 | 11490.96 | 0.81 | 0.9 | 20.68 | 0.69 | 1 | 10 | 1939.8018 | 2654.1225 | 2400.8167 | 1939801.8493 | 2654122.4683 | 2.0279e-06 | 2.3983 | 2400816.745
112 | 145 | CONCLUIDO | 1.7373 | 57.56 | 53.26 | 127.83 | 1.49 | 25 | 347.59 | 61.2 | 29 | 23 | 112.39 | 43103.63 | 941.62 | 1367.19 | 129.06 | 104.26 | 11460.87 | 0.81 | 0.9 | 20.68 | 0.69 | 1 | 10 | 1937.3095 | 2650.7123 | 2397.732 | 1937309.4716 | 2650712.287 | 2.028e-06 | 2.3983 | 2397732.0267
113 | 145 | CONCLUIDO | 1.7401 | 57.47 | 53.22 | 133.06 | 1.5 | 24 | 348.22 | 61.2 | 29.25 | 22 | 112.77 | 43181.22 | 939.87 | 1367.23 | 127.74 | 104.26 | 10807.21 | 0.82 | 0.9 | 20.68 | 0.65 | 1 | 10 | 1931.3122 | 2642.5065 | 2390.3094 | 1931312.1564 | 2642506.4959 | 2.0313e-06 | 2.3946 | 2390309.3847
114 | 145 | CONCLUIDO | 1.7402 | 57.47 | 53.22 | 133.06 | 1.51 | 24 | 348.85 | 61.2 | 29.5 | 22 | 113.15 | 43259.02 | 941.32 | 1367.18 | 127.54 | 104.26 | 10705.64 | 0.82 | 0.9 | 20.68 | 0.65 | 1 | 10 | 1933.2179 | 2645.114 | 2392.6681 | 1933217.9227 | 2645114.0494 | 2.0314e-06 | 2.3946 | 2392668.077
115 | 145 | CONCLUIDO | 1.7402 | 57.46 | 53.22 | 133.06 | 1.52 | 24 | 349.48 | 61.2 | 29.75 | 22 | 113.53 | 43337.02 | 941.77 | 1367.23 | 127.45 | 104.26 | 10662.8 | 0.82 | 0.9 | 20.68 | 0.65 | 1 | 10 | 1933.8392 | 2645.9642 | 2393.4371 | 1933839.2429 | 2645964.1671 | 2.0314e-06 | 2.3942 | 2393437.0607
116 | 145 | CONCLUIDO | 1.7397 | 57.48 | 53.24 | 133.1 | 1.53 | 24 | 350.12 | 61.2 | 30 | 22 | 113.92 | 43415.22 | 942.53 | 1367.16 | 128.17 | 104.26 | 11023.73 | 0.81 | 0.9 | 20.68 | 0.66 | 1 | 10 | 1935.6782 | 2648.4803 | 2395.713 | 1935678.171 | 2648480.2697 | 2.0308e-06 | 2.395 | 2395713.0299
117 | 145 | CONCLUIDO | 1.7393 | 57.49 | 53.25 | 133.13 | 1.54 | 24 | 350.75 | 61.2 | 30.25 | 22 | 114.3 | 43493.63 | 943.43 | 1367.2 | 128.41 | 104.26 | 11139.94 | 0.81 | 0.9 | 20.69 | 0.68 | 1 | 10 | 1937.486 | 2650.9538 | 2397.9505 | 1937485.9887 | 2650953.8056 | 2.0303e-06 | 2.3954 | 2397950.495
118 | 145 | CONCLUIDO | 1.7396 | 57.49 | 53.24 | 133.11 | 1.55 | 24 | 351.39 | 61.2 | 30.5 | 22 | 114.69 | 43572.25 | 942.18 | 1367.2 | 128.11 | 104.26 | 10993.55 | 0.81 | 0.9 | 20.69 | 0.67 | 1 | 10 | 1935.3055 | 2647.9704 | 2395.2518 | 1935305.5006 | 2647970.3656 | 2.0307e-06 | 2.3954 | 2395251.7904
119 | 145 | CONCLUIDO | 1.7423 | 57.4 | 53.21 | 138.8 | 1.56 | 23 | 352.03 | 61.2 | 30.75 | 21 | 115.08 | 43651.07 | 942.1 | 1367.22 | 127.04 | 104.26 | 10459.64 | 0.82 | 0.9 | 20.68 | 0.63 | 1 | 10 | 1931.8594 | 2643.2552 | 2390.9867 | 1931859.3822 | 2643255.2343 | 2.0338e-06 | 2.3917 | 2390986.6646
120 | 145 | CONCLUIDO | 1.7423 | 57.4 | 53.21 | 138.8 | 1.57 | 23 | 352.67 | 61.2 | 31 | 21 | 115.47 | 43730.1 | 942.79 | 1367.27 | 127.26 | 104.26 | 10571.56 | 0.82 | 0.9 | 20.67 | 0.63 | 1 | 10 | 1932.8172 | 2644.5658 | 2392.1722 | 1932817.2352 | 2644565.8111 | 2.0338e-06 | 2.3917 | 2392172.1617
121 | 145 | CONCLUIDO | 1.7423 | 57.4 | 53.21 | 138.8 | 1.58 | 23 | 353.31 | 61.2 | 31.25 | 21 | 115.86 | 43809.48 | 942.94 | 1367.26 | 127.19 | 104.26 | 10535.17 | 0.82 | 0.9 | 20.68 | 0.63 | 1 | 10 | 1933.0255 | 2644.8507 | 2392.4299 | 1933025.4641 | 2644850.7191 | 2.0338e-06 | 2.3917 | 2392429.8785
122 | 145 | CONCLUIDO | 1.7426 | 57.38 | 53.2 | 138.77 | 1.59 | 23 | 353.96 | 61.2 | 31.5 | 21 | 116.26 | 43888.94 | 942.45 | 1367.29 | 126.84 | 104.26 | 10360.2 | 0.82 | 0.9 | 20.68 | 0.62 | 1 | 10 | 1931.8961 | 2643.3055 | 2391.0321 | 1931896.0956 | 2643305.4672 | 2.0342e-06 | 2.3908 | 2391032.1033
123 | 145 | CONCLUIDO | 1.7414 | 57.42 | 53.24 | 138.87 | 1.6 | 23 | 354.6 | 61.2 | 31.75 | 21 | 116.65 | 43968.62 | 942.9 | 1367.23 | 128.04 | 104.26 | 10961.42 | 0.81 | 0.9 | 20.68 | 0.66 | 1 | 10 | 1934.3022 | 2646.5975 | 2394.01 | 1934302.1516 | 2646597.5392 | 2.0328e-06 | 2.3925 | 2394009.9846
124 | 145 | CONCLUIDO | 1.7418 | 57.41 | 53.22 | 138.84 | 1.61 | 23 | 355.25 | 61.2 | 32 | 21 | 117.05 | 44048.52 | 941.65 | 1367.19 | 127.57 | 104.26 | 10725.24 | 0.82 | 0.9 | 20.68 | 0.65 | 1 | 10 | 1931.8986 | 2643.3089 | 2391.0352 | 1931898.6182 | 2643308.9188 | 2.0332e-06 | 2.3921 | 2391035.2255
125 | 145 | CONCLUIDO | 1.745 | 57.31 | 53.17 | 145.02 | 1.62 | 22 | 355.9 | 61.2 | 32.25 | 20 | 117.45 | 44128.64 | 941.58 | 1367.2 | 125.74 | 104.26 | 9815.29 | 0.83 | 0.9 | 20.68 | 0.6 | 1 | 10 | 1927.7016 | 2637.5663 | 2385.8407 | 1927701.552 | 2637566.3077 | 2.037e-06 | 2.3879 | 2385840.6811
126 | 145 | CONCLUIDO | 1.7453 | 57.3 | 53.16 | 144.99 | 1.63 | 22 | 356.55 | 61.2 | 32.5 | 20 | 117.85 | 44208.97 | 941.71 | 1367.25 | 125.44 | 104.26 | 9664.47 | 0.83 | 0.9 | 20.68 | 0.59 | 1 | 10 | 1927.4381 | 2637.2059 | 2385.5147 | 1927438.1471 | 2637205.9054 | 2.0373e-06 | 2.3875 | 2385514.6752
127 | 145 | CONCLUIDO | 1.7449 | 57.31 | 53.17 | 145.02 | 1.63 | 22 | 357.2 | 61.2 | 32.75 | 20 | 118.26 | 44289.53 | 942.72 | 1367.25 | 125.89 | 104.26 | 9890.94 | 0.83 | 0.9 | 20.68 | 0.6 | 1 | 10 | 1929.3908 | 2639.8776 | 2387.9314 | 1929390.7778 | 2639877.5809 | 2.0369e-06 | 2.3879 | 2387931.3697
128 | 145 | CONCLUIDO | 1.7451 | 57.3 | 53.17 | 145 | 1.64 | 22 | 357.86 | 61.2 | 33 | 20 | 118.66 | 44370.32 | 942.54 | 1367.2 | 125.83 | 104.26 | 9863.29 | 0.83 | 0.9 | 20.68 | 0.59 | 1 | 10 | 1928.9189 | 2639.232 | 2387.3474 | 1928918.9269 | 2639231.9737 | 2.0371e-06 | 2.3875 | 2387347.3783
129 | 145 | CONCLUIDO | 1.7448 | 57.31 | 53.18 | 145.03 | 1.65 | 22 | 358.52 | 61.2 | 33.25 | 20 | 119.07 | 44451.33 | 942.74 | 1367.24 | 126.03 | 104.26 | 9960.07 | 0.83 | 0.9 | 20.68 | 0.6 | 1 | 10 | 1929.6401 | 2640.2187 | 2388.2399 | 1929640.0634 | 2640218.6644 | 2.0367e-06 | 2.3879 | 2388239.9007
130 | 145 | CONCLUIDO | 1.7446 | 57.32 | 53.19 | 145.05 | 1.66 | 22 | 359.17 | 61.2 | 33.5 | 20 | 119.48 | 44532.57 | 942.13 | 1367.23 | 126.29 | 104.26 | 10092.8 | 0.83 | 0.9 | 20.68 | 0.61 | 1 | 10 | 1929.1293 | 2639.5198 | 2387.6077 | 1929129.2777 | 2639519.7849 | 2.0365e-06 | 2.3883 | 2387607.7212
131 | 145 | CONCLUIDO | 1.7473 | 57.23 | 53.15 | 151.86 | 1.67 | 21 | 359.84 | 61.2 | 33.75 | 19 | 119.89 | 44614.04 | 941.12 | 1367.18 | 125.25 | 104.26 | 9576.22 | 0.83 | 0.9 | 20.68 | 0.57 | 1 | 10 | 1924.3028 | 2632.9159 | 2381.6341 | 1924302.7715 | 2632915.9462 | 2.0397e-06 | 2.3846 | 2381634.1436
132 | 145 | CONCLUIDO | 1.7476 | 57.22 | 53.14 | 151.83 | 1.68 | 21 | 360.5 | 61.2 | 34 | 19 | 120.3 | 44695.75 | 941.5 | 1367.26 | 124.67 | 104.26 | 9287.88 | 0.84 | 0.9 | 20.68 | 0.56 | 1 | 10 | 1924.3863 | 2633.0302 | 2381.7375 | 1924386.2813 | 2633030.2079 | 2.04e-06 | 2.3842 | 2381737.5004
133 | 145 | CONCLUIDO | 1.7476 | 57.22 | 53.14 | 151.83 | 1.69 | 21 | 361.16 | 61.2 | 34.25 | 19 | 120.71 | 44777.68 | 942.2 | 1367.14 | 124.71 | 104.26 | 9306.29 | 0.84 | 0.9 | 20.68 | 0.56 | 1 | 10 | 1925.3551 | 2634.3557 | 2382.9365 | 1925355.0692 | 2634355.7463 | 2.04e-06 | 2.3842 | 2382936.5312
134 | 145 | CONCLUIDO | 1.7476 | 57.22 | 53.14 | 151.83 | 1.7 | 21 | 361.83 | 61.2 | 34.5 | 19 | 121.13 | 44859.98 | 942.98 | 1367.14 | 124.69 | 104.26 | 9297.32 | 0.84 | 0.9 | 20.68 | 0.56 | 1 | 10 | 1926.4346 | 2635.8328 | 2384.2726 | 1926434.5757 | 2635832.7748 | 2.04e-06 | 2.3842 | 2384272.5942
135 | 145 | CONCLUIDO | 1.7476 | 57.22 | 53.14 | 151.83 | 1.71 | 21 | 362.5 | 61.2 | 34.75 | 19 | 121.55 | 44942.4 | 942.48 | 1367.18 | 125 | 104.26 | 9449.7 | 0.83 | 0.9 | 20.67 | 0.56 | 1 | 10 | 1925.7426 | 2634.886 | 2383.4161 | 1925742.5843 | 2634885.9617 | 2.04e-06 | 2.3842 | 2383416.1436
136 | 145 | CONCLUIDO | 1.7473 | 57.23 | 53.15 | 151.86 | 1.72 | 21 | 363.17 | 61.2 | 35 | 19 | 121.97 | 45025.06 | 942.2 | 1367.29 | 125.22 | 104.26 | 9561.18 | 0.83 | 0.9 | 20.67 | 0.57 | 1 | 10 | 1925.7977 | 2634.9614 | 2383.4844 | 1925797.7295 | 2634961.4137 | 2.0397e-06 | 2.3846 | 2383484.3945
137 | 145 | CONCLUIDO | 1.7475 | 57.23 | 53.15 | 151.84 | 1.73 | 21 | 363.84 | 61.2 | 35.25 | 19 | 122.39 | 45107.96 | 941.48 | 1367.21 | 125.03 | 104.26 | 9464.63 | 0.83 | 0.9 | 20.68 | 0.57 | 1 | 10 | 1924.5837 | 2633.3003 | 2381.9818 | 1924583.6553 | 2633300.2638 | 2.0399e-06 | 2.3846 | 2381981.7825
138 | 145 | CONCLUIDO | 1.7498 | 57.15 | 53.12 | 159.37 | 1.74 | 20 | 364.51 | 61.2 | 35.5 | 18 | 122.82 | 45191.1 | 941.21 | 1367.16 | 123.97 | 104.26 | 8940.03 | 0.84 | 0.9 | 20.68 | 0.55 | 1 | 10 | 1921.3443 | 2628.868 | 2377.9725 | 1921344.2715 | 2628867.996 | 2.0426e-06 | 2.3813 | 2377972.5241
139 | 145 | CONCLUIDO | 1.7501 | 57.14 | 53.11 | 159.34 | 1.75 | 20 | 365.19 | 61.2 | 35.75 | 18 | 123.24 | 45274.49 | 942.49 | 1367.18 | 123.8 | 104.26 | 8855.55 | 0.84 | 0.9 | 20.68 | 0.54 | 1 | 10 | 1922.672 | 2630.6846 | 2379.6158 | 1922671.9628 | 2630684.6018 | 2.0429e-06 | 2.3808 | 2379615.7556
140 | 145 | CONCLUIDO | 1.7503 | 57.13 | 53.11 | 159.32 | 1.75 | 20 | 365.87 | 61.2 | 36 | 18 | 123.67 | 45358.13 | 943.91 | 1367.17 | 123.73 | 104.26 | 8820.56 | 0.84 | 0.9 | 20.68 | 0.53 | 1 | 10 | 1924.4132 | 2633.0671 | 2381.7708 | 1924413.2177 | 2633067.0636 | 2.0432e-06 | 2.3804 | 2381770.8385
141 | 145 | CONCLUIDO | 1.7505 | 57.13 | 53.1 | 159.3 | 1.76 | 20 | 366.55 | 61.2 | 36.25 | 18 | 124.1 | 45442.03 | 944.85 | 1367.19 | 123.43 | 104.26 | 8672.93 | 0.84 | 0.9 | 20.68 | 0.52 | 1 | 10 | 1925.3829 | 2634.3939 | 2382.971 | 1925382.9347 | 2634393.8731 | 2.0434e-06 | 2.3804 | 2382971.0193
142 | 145 | CONCLUIDO | 1.75 | 57.14 | 53.12 | 159.35 | 1.77 | 20 | 367.23 | 61.2 | 36.5 | 18 | 124.53 | 45526.17 | 945.33 | 1367.29 | 124.07 | 104.26 | 8989.37 | 0.84 | 0.9 | 20.68 | 0.54 | 1 | 10 | 1926.8176 | 2636.3569 | 2384.7467 | 1926817.6066 | 2636356.8545 | 2.0428e-06 | 2.3808 | 2384746.6564
143 | 145 | CONCLUIDO | 1.75 | 57.14 | 53.12 | 159.35 | 1.78 | 20 | 367.92 | 61.2 | 36.75 | 18 | 124.97 | 45610.57 | 945.2 | 1367.22 | 124.06 | 104.26 | 8987.73 | 0.84 | 0.9 | 20.68 | 0.54 | 1 | 10 | 1926.6379 | 2636.111 | 2384.5243 | 1926637.9355 | 2636111.0207 | 2.0428e-06 | 2.3808 | 2384524.2847
144 | 145 | CONCLUIDO | 1.7501 | 57.14 | 53.11 | 159.34 | 1.79 | 20 | 368.6 | 61.2 | 37 | 18 | 125.4 | 45695.24 | 944.8 | 1367.25 | 123.98 | 104.26 | 8946.37 | 0.84 | 0.9 | 20.68 | 0.54 | 1 | 10 | 1925.8644 | 2635.0526 | 2383.5669 | 1925864.396 | 2635052.6298 | 2.0429e-06 | 2.3808 | 2383566.9051
145 | 145 | CONCLUIDO | 1.7499 | 57.15 | 53.12 | 159.36 | 1.8 | 20 | 369.29 | 61.2 | 37.25 | 18 | 125.84 | 45780.16 | 942.46 | 1367.19 | 124.3 | 104.26 | 9107.01 | 0.84 | 0.9 | 20.67 | 0.54 | 1 | 10 | 1922.9636 | 2631.0836 | 2379.9767 | 1922963.6031 | 2631083.637 | 2.0427e-06 | 2.3813 | 2379976.7074
146 | 145 | CONCLUIDO | 1.7524 | 57.06 | 53.09 | 167.66 | 1.81 | 19 | 369.98 | 61.2 | 37.5 | 17 | 126.28 | 45865.47 | 941.7 | 1367.19 | 123.14 | 104.26 | 8532.3 | 0.85 | 0.9 | 20.68 | 0.52 | 1 | 10 | 1918.834 | 2625.4334 | 2374.8657 | 1918834.0237 | 2625433.3642 | 2.0456e-06 | 2.3775 | 2374865.6888
147 | 145 | CONCLUIDO | 1.7526 | 57.06 | 53.09 | 167.64 | 1.82 | 19 | 370.67 | 61.2 | 37.75 | 17 | 126.73 | 45950.92 | 942.98 | 1367.25 | 123.17 | 104.26 | 8547.34 | 0.85 | 0.9 | 20.67 | 0.51 | 1 | 10 | 1920.3843 | 2627.5546 | 2376.7845 | 1920384.3379 | 2627554.5724 | 2.0458e-06 | 2.3775 | 2376784.4518
148 | 145 | CONCLUIDO | 1.7524 | 57.06 | 53.09 | 167.66 | 1.82 | 19 | 371.37 | 61.2 | 38 | 17 | 127.17 | 46036.65 | 943.49 | 1367.19 | 123.33 | 104.26 | 8626.17 | 0.85 | 0.9 | 20.67 | 0.52 | 1 | 10 | 1921.3046 | 2628.8137 | 2377.9234 | 1921304.5672 | 2628813.6708 | 2.0456e-06 | 2.3775 | 2377923.3836
149 | 145 | CONCLUIDO | 1.7521 | 57.07 | 53.1 | 167.68 | 1.83 | 19 | 372.07 | 61.2 | 38.25 | 17 | 127.62 | 46122.64 | 944.48 | 1367.18 | 123.71 | 104.26 | 8814.58 | 0.84 | 0.9 | 20.67 | 0.52 | 1 | 10 | 1923.112 | 2631.2866 | 2380.1603 | 1923111.9677 | 2631286.636 | 2.0453e-06 | 2.3779 | 2380160.3325
150 | 145 | CONCLUIDO | 1.7525 | 57.06 | 53.09 | 167.65 | 1.84 | 19 | 372.77 | 61.2 | 38.5 | 17 | 128.07 | 46208.91 | 944.93 | 1367.19 | 123.21 | 104.26 | 8567.8 | 0.85 | 0.9 | 20.67 | 0.51 | 1 | 10 | 1923.1837 | 2631.3848 | 2380.2491 | 1923183.718 | 2631384.8079 | 2.0457e-06 | 2.3775 | 2380249.135
151 | 145 | CONCLUIDO | 1.7525 | 57.06 | 53.09 | 167.64 | 1.85 | 19 | 373.47 | 61.2 | 38.75 | 17 | 128.52 | 46295.45 | 944.76 | 1367.19 | 123.18 | 104.26 | 8552.74 | 0.85 | 0.9 | 20.67 | 0.51 | 1 | 10 | 1922.9491 | 2631.0638 | 2379.9588 | 1922949.0988 | 2631063.7915 | 2.0457e-06 | 2.3775 | 2379958.756
152 | 145 | CONCLUIDO | 1.7525 | 57.06 | 53.09 | 167.65 | 1.86 | 19 | 374.17 | 61.2 | 39 | 17 | 128.97 | 46382.28 | 944.89 | 1367.24 | 123.21 | 104.26 | 8565.38 | 0.85 | 0.9 | 20.67 | 0.51 | 1 | 10 | 1923.1285 | 2631.3093 | 2380.1808 | 1923128.5135 | 2631309.2746 | 2.0457e-06 | 2.3775 | 2380180.8105
153 | 145 | CONCLUIDO | 1.7523 | 57.07 | 53.1 | 167.67 | 1.87 | 19 | 374.88 | 61.2 | 39.25 | 17 | 129.43 | 46469.38 | 944.96 | 1367.2 | 123.28 | 104.26 | 8603.45 | 0.85 | 0.9 | 20.68 | 0.52 | 1 | 10 | 1923.5578 | 2631.8967 | 2380.7122 | 1923557.843 | 2631896.7022 | 2.0455e-06 | 2.3779 | 2380712.1748
154 | 145 | CONCLUIDO | 1.7523 | 57.07 | 53.1 | 167.67 | 1.88 | 19 | 375.59 | 61.2 | 39.5 | 17 | 129.89 | 46556.77 | 944.48 | 1367.18 | 123.43 | 104.26 | 8675.8 | 0.84 | 0.9 | 20.68 | 0.52 | 1 | 10 | 1922.8953 | 2630.9902 | 2379.8922 | 1922895.3131 | 2630990.1995 | 2.0455e-06 | 2.3779 | 2379892.1875
155 | 145 | CONCLUIDO | 1.7553 | 56.97 | 53.05 | 176.84 | 1.88 | 18 | 376.3 | 61.2 | 39.75 | 16 | 130.35 | 46644.44 | 943.46 | 1367.18 | 121.93 | 104.26 | 7930.99 | 0.86 | 0.9 | 20.67 | 0.47 | 1 | 10 | 1917.646 | 2623.8079 | 2373.3954 | 1917646.035 | 2623807.9057 | 2.049e-06 | 2.3737 | 2373395.3617
156 | 145 | CONCLUIDO | 1.755 | 56.98 | 53.06 | 176.87 | 1.89 | 18 | 377.01 | 61.2 | 40 | 16 | 130.81 | 46732.41 | 944.35 | 1367.22 | 122.28 | 104.26 | 8105.89 | 0.85 | 0.9 | 20.67 | 0.48 | 1 | 10 | 1919.312 | 2626.0874 | 2375.4573 | 1919312.022 | 2626087.3826 | 2.0486e-06 | 2.3742 | 2375457.2886

## RESULTADOS_11
Unnamed: 0 | Volume de calda [L] | STATUS | Capacidade operacional [ha/h] | Tempo de missao [h] | Tempo util [h] | Tempo por voo [min] | Autonomia Projetada [h] | N° Voos | MTOW [kg] | Massa Estrutura [kg] | Combustível [kg] | Abastecimentos | Massa gerador | Potência gerador [W] | Combustível consumido [L] | Calda cons [L] | Distância percorrida [km] | Distância Pulverizando [km] | RTL ACUMULADO[m] | EOC [km/km] | EOC [h/h] | Tempo de manobra [h] | Tempo rtl_rtw [h] | V pulv [m/s] | V desloc [m/s] | Preço Total por ha Simples [R$/ha] | Preço Total por ha Presumido [R$/ha] | Preço Total por ha Real [R$/ha] | Preço Total Simples [R$] | Preço Total Presumido [R$] | Prod CAPEX [ha/R$] | Dias Trabalhados | Preço Total Real [R$]
0 | 65 | CONCLUIDO | 1.1632 | 85.97 | 68.82 | 7.51 | 0.13 | 550 | 133.21 | 46.47 | 1 | 548 | 20.75 | 16663.42 | 761.55 | 1370.01 | 635.48 | 104.26 | 262044.5 | 0.16 | 0.7 | 21.53 | 16.19 | 1 | 10 | 2458.7557 | 3364.178 | 3043.1056 | 2458755.7198 | 3364178.0484 | 1.8767e-06 | 3.5821 | 3043105.6171
1 | 65 | CONCLUIDO | 1.2811 | 78.06 | 64.66 | 9.42 | 0.17 | 412 | 133.55 | 46.47 | 1.25 | 410 | 20.83 | 16704.7 | 714.47 | 1369.16 | 498.79 | 104.26 | 194390.35 | 0.21 | 0.74 | 21.33 | 12.04 | 1 | 10 | 2097.5642 | 2869.9799 | 2596.073 | 2097564.1981 | 2869979.8739 | 2.0669e-06 | 3.2525 | 2596073.0228
2 | 65 | CONCLUIDO | 1.3636 | 73.34 | 62.17 | 11.3 | 0.2 | 330 | 133.88 | 46.47 | 1.5 | 328 | 20.91 | 16746.01 | 685.54 | 1368.44 | 417.94 | 104.26 | 154374.35 | 0.25 | 0.77 | 21.19 | 9.57 | 1 | 10 | 1893.5277 | 2590.8081 | 2343.545 | 1893527.6945 | 2590808.1282 | 2.2e-06 | 3.0558 | 2343545.0366
3 | 65 | CONCLUIDO | 1.4233 | 70.26 | 60.59 | 13.22 | 0.23 | 275 | 134.22 | 46.47 | 1.75 | 273 | 21 | 16787.35 | 666.7 | 1368.24 | 366.39 | 104.26 | 128875.04 | 0.28 | 0.79 | 21.11 | 7.99 | 1 | 10 | 1766.2988 | 2416.7279 | 2186.0788 | 1766298.8053 | 2416727.949 | 2.2964e-06 | 2.9275 | 2186078.8255
4 | 65 | CONCLUIDO | 1.4713 | 67.97 | 59.39 | 15.16 | 0.26 | 235 | 134.55 | 46.47 | 2 | 233 | 21.09 | 16828.84 | 651.95 | 1368.13 | 327.78 | 104.26 | 109770.53 | 0.32 | 0.81 | 21.03 | 6.79 | 1 | 10 | 1672.9023 | 2288.9387 | 2070.4856 | 1672902.2782 | 2288938.7003 | 2.3738e-06 | 2.8321 | 2070485.6033
5 | 65 | CONCLUIDO | 1.5102 | 66.21 | 58.45 | 17.11 | 0.29 | 205 | 134.89 | 46.47 | 2.25 | 203 | 21.17 | 16870.25 | 640.15 | 1368.02 | 297.51 | 104.26 | 94785.24 | 0.35 | 0.82 | 20.97 | 5.86 | 1 | 10 | 1602.1147 | 2192.084 | 1982.8746 | 1602114.6816 | 2192083.9877 | 2.4366e-06 | 2.7588 | 1982874.5685
6 | 65 | CONCLUIDO | 1.538 | 65.02 | 57.86 | 18.97 | 0.33 | 183 | 135.22 | 46.47 | 2.5 | 181 | 21.26 | 16911.68 | 632.02 | 1367.93 | 278.02 | 104.26 | 85150.17 | 0.38 | 0.83 | 20.94 | 5.26 | 1 | 10 | 1554.9561 | 2127.5596 | 1924.5083 | 1554956.1396 | 2127559.59 | 2.4814e-06 | 2.7092 | 1924508.2887
7 | 65 | CONCLUIDO | 1.5646 | 63.91 | 57.27 | 20.95 | 0.36 | 164 | 135.56 | 46.47 | 2.75 | 162 | 21.34 | 16953.14 | 624.01 | 1368.01 | 259.61 | 104.26 | 76040.14 | 0.4 | 0.84 | 20.89 | 4.68 | 1 | 10 | 1510.8098 | 2067.1566 | 1869.8701 | 1510809.7936 | 2067156.6119 | 2.5243e-06 | 2.6629 | 1869870.0861
8 | 65 | CONCLUIDO | 1.585 | 63.09 | 56.86 | 22.9 | 0.39 | 149 | 135.9 | 46.47 | 3 | 147 | 21.43 | 16994.64 | 618 | 1367.91 | 245.15 | 104.26 | 68886.21 | 0.43 | 0.84 | 20.89 | 4.27 | 1 | 10 | 1478.5428 | 2023.0075 | 1829.9345 | 1478542.8432 | 2023007.5468 | 2.5573e-06 | 2.6288 | 1829934.5458
9 | 65 | CONCLUIDO | 1.6037 | 62.36 | 56.47 | 24.91 | 0.42 | 136 | 136.23 | 46.47 | 3.25 | 134 | 21.52 | 17036.16 | 612.2 | 1367.69 | 233.18 | 104.26 | 62966.96 | 0.45 | 0.85 | 20.86 | 3.89 | 1 | 10 | 1449.1233 | 1982.7544 | 1793.5231 | 1449123.2865 | 1982754.4115 | 2.5874e-06 | 2.5983 | 1793523.1132
10 | 65 | CONCLUIDO | 1.6178 | 61.81 | 56.2 | 26.76 | 0.45 | 126 | 136.57 | 46.47 | 3.5 | 124 | 21.6 | 17077.72 | 607.71 | 1367.6 | 224.14 | 104.26 | 58496.49 | 0.47 | 0.85 | 20.86 | 3.62 | 1 | 10 | 1427.4227 | 1953.0627 | 1766.6651 | 1427422.6849 | 1953062.6909 | 2.6102e-06 | 2.5754 | 1766665.1289
11 | 65 | CONCLUIDO | 1.6322 | 61.27 | 55.9 | 28.67 | 0.48 | 117 | 136.91 | 46.47 | 3.75 | 115 | 21.69 | 17119.3 | 603.01 | 1367.61 | 214.39 | 104.26 | 53666.61 | 0.49 | 0.86 | 20.84 | 3.32 | 1 | 10 | 1405.2715 | 1922.7545 | 1739.2495 | 1405271.5403 | 1922754.5177 | 2.6334e-06 | 2.5529 | 1739249.5251
12 | 65 | CONCLUIDO | 1.6438 | 60.83 | 55.69 | 30.65 | 0.52 | 109 | 137.25 | 46.47 | 4 | 107 | 21.78 | 17160.92 | 598.77 | 1367.68 | 207.49 | 104.26 | 50255.75 | 0.5 | 0.86 | 20.82 | 3.1 | 1 | 10 | 1387.3106 | 1898.1796 | 1717.02 | 1387310.6431 | 1898179.6257 | 2.6521e-06 | 2.5346 | 1717020.0264
13 | 65 | CONCLUIDO | 1.6543 | 60.45 | 55.49 | 32.64 | 0.55 | 102 | 137.58 | 46.47 | 4.25 | 100 | 21.87 | 17202.57 | 595 | 1367.61 | 201.46 | 104.26 | 47274.4 | 0.52 | 0.86 | 20.8 | 2.91 | 1 | 10 | 1371.2895 | 1876.2588 | 1697.1913 | 1371289.5187 | 1876258.8165 | 2.6691e-06 | 2.5187 | 1697191.3084
14 | 65 | CONCLUIDO | 1.6637 | 60.11 | 55.31 | 34.57 | 0.58 | 96 | 137.92 | 46.47 | 4.5 | 94 | 21.95 | 17244.24 | 591.66 | 1367.56 | 195.19 | 104.26 | 44172.99 | 0.53 | 0.87 | 20.81 | 2.73 | 1 | 10 | 1357.1596 | 1856.9257 | 1679.7033 | 1357159.65 | 1856925.7068 | 2.6842e-06 | 2.5046 | 1679703.3235
15 | 65 | CONCLUIDO | 1.6738 | 59.75 | 55.12 | 36.74 | 0.61 | 90 | 138.26 | 46.47 | 4.75 | 88 | 22.04 | 17285.95 | 587.98 | 1367.54 | 188.95 | 104.26 | 41083.06 | 0.55 | 0.87 | 20.79 | 2.53 | 1 | 10 | 1341.9503 | 1836.1156 | 1660.8793 | 1341950.3327 | 1836115.6478 | 2.7005e-06 | 2.4896 | 1660879.3474
16 | 65 | CONCLUIDO | 1.6811 | 59.48 | 54.99 | 38.82 | 0.64 | 85 | 138.6 | 46.47 | 5 | 83 | 22.13 | 17327.69 | 584.95 | 1367.41 | 184.82 | 104.26 | 39040.84 | 0.56 | 0.87 | 20.78 | 2.41 | 1 | 10 | 1330.6681 | 1820.6788 | 1646.9158 | 1330668.1264 | 1820678.8355 | 2.7123e-06 | 2.4783 | 1646915.8028
17 | 65 | CONCLUIDO | 1.6878 | 59.25 | 54.86 | 40.64 | 0.67 | 81 | 138.94 | 46.47 | 5.25 | 79 | 22.22 | 17369.47 | 581.99 | 1367.45 | 180.86 | 104.26 | 37079.32 | 0.58 | 0.87 | 20.77 | 2.28 | 1 | 10 | 1320.0589 | 1806.1629 | 1633.7852 | 1320058.9354 | 1806162.8723 | 2.7231e-06 | 2.4688 | 1633785.2228
18 | 65 | CONCLUIDO | 1.6939 | 59.04 | 54.76 | 42.67 | 0.7 | 77 | 139.28 | 46.47 | 5.5 | 75 | 22.31 | 17411.27 | 579.11 | 1367.4 | 177.54 | 104.26 | 35443.36 | 0.59 | 0.88 | 20.77 | 2.18 | 1 | 10 | 1310.3615 | 1792.8944 | 1621.7831 | 1310361.4882 | 1792894.3973 | 2.733e-06 | 2.46 | 1621783.0723
19 | 65 | CONCLUIDO | 1.7009 | 58.79 | 54.62 | 44.9 | 0.73 | 73 | 139.61 | 46.47 | 5.75 | 71 | 22.4 | 17453.1 | 576.3 | 1367.5 | 173.27 | 104.26 | 33325.71 | 0.6 | 0.88 | 20.75 | 2.04 | 1 | 10 | 1299.8078 | 1778.4544 | 1608.7212 | 1299807.8127 | 1778454.3928 | 2.7443e-06 | 2.4496 | 1608721.2016
20 | 65 | CONCLUIDO | 1.7059 | 58.62 | 54.53 | 46.74 | 0.76 | 70 | 139.95 | 46.47 | 6 | 68 | 22.49 | 17494.97 | 573.97 | 1367.39 | 170.67 | 104.26 | 32039.88 | 0.61 | 0.88 | 20.74 | 1.95 | 1 | 10 | 1291.9508 | 1767.7041 | 1598.9969 | 1291950.8284 | 1767704.1203 | 2.7523e-06 | 2.4425 | 1598996.9201
21 | 65 | CONCLUIDO | 1.71 | 58.48 | 54.48 | 48.79 | 0.79 | 67 | 140.29 | 46.47 | 6.25 | 65 | 22.58 | 17536.87 | 571.07 | 1367.49 | 168.23 | 104.26 | 30838.72 | 0.62 | 0.88 | 20.75 | 1.89 | 1 | 10 | 1284.3399 | 1757.2906 | 1589.5772 | 1284339.9471 | 1757290.5766 | 2.7589e-06 | 2.4367 | 1589577.2304
22 | 65 | CONCLUIDO | 1.7155 | 58.29 | 54.37 | 50.97 | 0.82 | 64 | 140.63 | 46.47 | 6.5 | 62 | 22.67 | 17578.8 | 568.4 | 1367.3 | 164.75 | 104.26 | 29110.19 | 0.63 | 0.88 | 20.74 | 1.79 | 1 | 10 | 1275.5514 | 1745.2657 | 1578.7 | 1275551.3766 | 1745265.6668 | 2.7678e-06 | 2.4287 | 1578699.961
23 | 65 | CONCLUIDO | 1.7204 | 58.13 | 54.29 | 53.4 | 0.85 | 61 | 140.97 | 46.47 | 6.75 | 59 | 22.76 | 17620.76 | 566 | 1367.28 | 162.01 | 104.26 | 27754.84 | 0.64 | 0.88 | 20.74 | 1.71 | 1 | 10 | 1267.8907 | 1734.784 | 1569.2187 | 1267890.7208 | 1734784.0196 | 2.7757e-06 | 2.4221 | 1569218.6676
24 | 65 | CONCLUIDO | 1.7237 | 58.02 | 54.23 | 55.15 | 0.88 | 59 | 141.31 | 46.47 | 7 | 57 | 22.85 | 17662.75 | 563.77 | 1367.49 | 160.19 | 104.26 | 26856.09 | 0.65 | 0.88 | 20.74 | 1.65 | 1 | 10 | 1261.8435 | 1726.5099 | 1561.7342 | 1261843.4624 | 1726509.8939 | 2.781e-06 | 2.4175 | 1561734.2128
25 | 65 | CONCLUIDO | 1.7256 | 57.95 | 54.22 | 57.07 | 0.91 | 57 | 141.66 | 46.47 | 7.25 | 55 | 22.94 | 17704.77 | 561.67 | 1367.39 | 159.57 | 104.26 | 26554.55 | 0.65 | 0.88 | 20.75 | 1.64 | 1 | 10 | 1257.4275 | 1720.4678 | 1556.2688 | 1257427.5328 | 1720467.8242 | 2.7841e-06 | 2.4146 | 1556268.7898
26 | 65 | CONCLUIDO | 1.7301 | 57.8 | 54.12 | 59.04 | 0.93 | 55 | 142 | 46.47 | 7.5 | 53 | 23.03 | 17746.83 | 559.16 | 1367.25 | 156.65 | 104.26 | 25103.74 | 0.67 | 0.89 | 20.74 | 1.54 | 1 | 10 | 1249.8317 | 1710.0748 | 1546.8677 | 1249831.6532 | 1710074.8067 | 2.7914e-06 | 2.4083 | 1546867.6672
27 | 65 | CONCLUIDO | 1.7337 | 57.68 | 54.06 | 61.2 | 0.96 | 53 | 142.34 | 46.47 | 7.75 | 51 | 23.12 | 17788.92 | 556.55 | 1367.41 | 154.69 | 104.26 | 24134.56 | 0.67 | 0.89 | 20.73 | 1.48 | 1 | 10 | 1243.107 | 1700.8738 | 1538.5448 | 1243106.9886 | 1700873.8238 | 2.7972e-06 | 2.4033 | 1538544.8133
28 | 65 | CONCLUIDO | 1.7365 | 57.59 | 54.02 | 63.55 | 0.99 | 51 | 142.68 | 46.47 | 8 | 49 | 23.21 | 17831.04 | 554.35 | 1367.3 | 153.45 | 104.26 | 23524.83 | 0.68 | 0.89 | 20.72 | 1.44 | 1 | 10 | 1237.7149 | 1693.4961 | 1531.8712 | 1237714.8522 | 1693496.0649 | 2.8017e-06 | 2.3996 | 1531871.1773
29 | 65 | CONCLUIDO | 1.7396 | 57.49 | 53.97 | 66.09 | 1.02 | 49 | 143.02 | 46.47 | 8.25 | 47 | 23.3 | 17873.19 | 552.32 | 1367.35 | 151.93 | 104.26 | 22776 | 0.69 | 0.89 | 20.72 | 1.39 | 1 | 10 | 1232.2824 | 1686.0632 | 1525.1477 | 1232282.4283 | 1686063.1829 | 2.8067e-06 | 2.3954 | 1525147.6791
30 | 65 | CONCLUIDO | 1.7416 | 57.42 | 53.93 | 67.42 | 1.05 | 48 | 143.36 | 46.47 | 8.5 | 46 | 23.4 | 17915.37 | 550.12 | 1367.35 | 150.58 | 104.26 | 22104.45 | 0.69 | 0.89 | 20.72 | 1.35 | 1 | 10 | 1227.4861 | 1679.5007 | 1519.2115 | 1227486.1406 | 1679500.6904 | 2.8099e-06 | 2.3925 | 1519211.5017
31 | 65 | CONCLUIDO | 1.7447 | 57.32 | 53.89 | 70.29 | 1.08 | 46 | 143.7 | 46.47 | 8.75 | 44 | 23.49 | 17957.59 | 548.08 | 1367.48 | 149.03 | 104.26 | 21339.61 | 0.7 | 0.89 | 20.72 | 1.31 | 1 | 10 | 1222.155 | 1672.2064 | 1512.6134 | 1222155.0107 | 1672206.4033 | 2.8149e-06 | 2.3883 | 1512613.3712
32 | 65 | CONCLUIDO | 1.7473 | 57.23 | 53.82 | 71.77 | 1.11 | 45 | 144.05 | 46.47 | 9 | 43 | 23.58 | 17999.83 | 545.54 | 1367.34 | 147.28 | 104.26 | 20471.16 | 0.71 | 0.89 | 20.71 | 1.25 | 1 | 10 | 1216.2522 | 1664.1299 | 1505.3077 | 1216252.1853 | 1664129.8972 | 2.8191e-06 | 2.3846 | 1505307.6754
33 | 65 | CONCLUIDO | 1.749 | 57.18 | 53.8 | 73.36 | 1.13 | 44 | 144.39 | 46.47 | 9.25 | 42 | 23.67 | 18042.12 | 543.53 | 1367.27 | 146.43 | 104.26 | 20050.76 | 0.71 | 0.89 | 20.71 | 1.22 | 1 | 10 | 1212.1317 | 1658.4921 | 1500.2079 | 1212131.7165 | 1658492.0901 | 2.8219e-06 | 2.3825 | 1500207.9327
34 | 65 | CONCLUIDO | 1.7525 | 57.06 | 53.74 | 76.77 | 1.16 | 42 | 144.73 | 46.47 | 9.5 | 40 | 23.77 | 18084.43 | 541.38 | 1367.36 | 144.28 | 104.26 | 18986.22 | 0.72 | 0.89 | 20.71 | 1.16 | 1 | 10 | 1206.2583 | 1650.4558 | 1492.9386 | 1206258.272 | 1650455.7841 | 2.8275e-06 | 2.3775 | 1492938.6005
35 | 65 | CONCLUIDO | 1.7542 | 57 | 53.71 | 78.6 | 1.19 | 41 | 145.08 | 46.47 | 9.75 | 39 | 23.86 | 18126.77 | 539.08 | 1367.35 | 143.41 | 104.26 | 18557.44 | 0.73 | 0.89 | 20.71 | 1.13 | 1 | 10 | 1201.6749 | 1644.1846 | 1487.2659 | 1201674.8846 | 1644184.5912 | 2.8302e-06 | 2.375 | 1487265.9214
36 | 65 | CONCLUIDO | 1.7553 | 56.97 | 53.7 | 80.55 | 1.22 | 40 | 145.42 | 46.47 | 10 | 38 | 23.95 | 18169.15 | 538.12 | 1367.21 | 143.15 | 104.26 | 18428.81 | 0.73 | 0.89 | 20.71 | 1.13 | 1 | 10 | 1199.5213 | 1641.238 | 1484.6005 | 1199521.3093 | 1641237.9746 | 2.832e-06 | 2.3737 | 1484600.5258
37 | 65 | CONCLUIDO | 1.7569 | 56.92 | 53.68 | 82.58 | 1.24 | 39 | 145.76 | 46.47 | 10.25 | 37 | 24.05 | 18211.56 | 536.03 | 1367.24 | 142.09 | 104.26 | 17905.18 | 0.73 | 0.89 | 20.71 | 1.1 | 1 | 10 | 1195.3922 | 1635.5883 | 1479.49 | 1195392.1515 | 1635588.2787 | 2.8346e-06 | 2.3717 | 1479490.0289
38 | 65 | CONCLUIDO | 1.7589 | 56.86 | 53.64 | 84.7 | 1.27 | 38 | 146.11 | 46.47 | 10.5 | 36 | 24.14 | 18254.01 | 532.86 | 1367.23 | 141.08 | 104.26 | 17405.81 | 0.74 | 0.89 | 20.71 | 1.06 | 1 | 10 | 1189.3546 | 1627.3274 | 1472.0176 | 1189354.5711 | 1627327.3948 | 2.8378e-06 | 2.3692 | 1472017.5522
39 | 65 | CONCLUIDO | 1.7599 | 56.82 | 53.63 | 86.97 | 1.3 | 37 | 146.45 | 46.47 | 10.75 | 35 | 24.24 | 18296.48 | 531.56 | 1367.36 | 140.81 | 104.26 | 17274.32 | 0.74 | 0.89 | 20.71 | 1.05 | 1 | 10 | 1186.8093 | 1623.8448 | 1468.8673 | 1186809.2675 | 1623844.7982 | 2.8394e-06 | 2.3675 | 1468867.3297
40 | 65 | CONCLUIDO | 1.7626 | 56.73 | 53.57 | 89.29 | 1.33 | 36 | 146.8 | 46.47 | 11 | 34 | 24.33 | 18338.99 | 528.75 | 1367.27 | 138.97 | 104.26 | 16360.77 | 0.75 | 0.89 | 20.7 | 0.99 | 1 | 10 | 1180.6533 | 1615.4219 | 1461.2483 | 1180653.2544 | 1615421.8694 | 2.8438e-06 | 2.3638 | 1461248.2735
41 | 65 | CONCLUIDO | 1.7628 | 56.73 | 53.6 | 91.88 | 1.35 | 35 | 147.14 | 46.47 | 11.25 | 33 | 24.43 | 18381.53 | 527.69 | 1367.35 | 139.65 | 104.26 | 16707.12 | 0.75 | 0.89 | 20.7 | 1.02 | 1 | 10 | 1179.3091 | 1613.5828 | 1459.5847 | 1179309.1376 | 1613582.7896 | 2.8441e-06 | 2.3638 | 1459584.7128
42 | 65 | CONCLUIDO | 1.7661 | 56.62 | 53.52 | 94.44 | 1.38 | 34 | 147.49 | 46.47 | 11.5 | 32 | 24.52 | 18424.11 | 524.19 | 1367.29 | 137.35 | 104.26 | 15558.77 | 0.76 | 0.9 | 20.69 | 0.94 | 1 | 10 | 1171.6705 | 1603.1313 | 1450.1307 | 1171670.5486 | 1603131.3351 | 2.8494e-06 | 2.3592 | 1450130.7305
43 | 65 | CONCLUIDO | 1.7673 | 56.58 | 53.51 | 97.28 | 1.41 | 33 | 147.83 | 46.47 | 11.75 | 31 | 24.62 | 18466.71 | 522.54 | 1367.22 | 136.44 | 104.26 | 15111.56 | 0.76 | 0.9 | 20.7 | 0.93 | 1 | 10 | 1168.5369 | 1598.8437 | 1446.2523 | 1168536.8886 | 1598843.7232 | 2.8514e-06 | 2.3575 | 1446252.3223
44 | 65 | CONCLUIDO | 1.7678 | 56.57 | 53.49 | 97.25 | 1.43 | 33 | 148.18 | 46.47 | 12 | 31 | 24.71 | 18509.36 | 520.59 | 1367.22 | 136.2 | 104.26 | 14989.09 | 0.77 | 0.9 | 20.7 | 0.91 | 1 | 10 | 1165.3807 | 1594.5252 | 1442.346 | 1165380.6669 | 1594525.2415 | 2.8522e-06 | 2.3571 | 1442345.9903
45 | 65 | CONCLUIDO | 1.7698 | 56.5 | 53.45 | 100.22 | 1.46 | 32 | 148.52 | 46.47 | 12.25 | 30 | 24.81 | 18552.03 | 517.88 | 1367.2 | 135.28 | 104.26 | 14537.14 | 0.77 | 0.9 | 20.69 | 0.88 | 1 | 10 | 1160.0386 | 1587.216 | 1435.7343 | 1160038.5778 | 1587215.9595 | 2.8554e-06 | 2.3542 | 1435734.296
46 | 65 | CONCLUIDO | 1.7715 | 56.45 | 53.43 | 103.4 | 1.49 | 31 | 148.87 | 46.47 | 12.5 | 29 | 24.9 | 18594.74 | 516.85 | 1367.16 | 134.17 | 104.26 | 13984.08 | 0.78 | 0.9 | 20.69 | 0.85 | 1 | 10 | 1157.3619 | 1583.5536 | 1432.4214 | 1157361.8651 | 1583553.563 | 2.8582e-06 | 2.3521 | 1432421.4335
47 | 65 | CONCLUIDO | 1.7731 | 56.4 | 53.4 | 106.8 | 1.51 | 30 | 149.22 | 46.47 | 12.75 | 28 | 25 | 18637.48 | 513.95 | 1367.18 | 133.3 | 104.26 | 13554.98 | 0.78 | 0.9 | 20.69 | 0.82 | 1 | 10 | 1152.1232 | 1576.3858 | 1425.9377 | 1152123.1724 | 1576385.7526 | 2.8607e-06 | 2.35 | 1425937.7088
48 | 65 | CONCLUIDO | 1.7728 | 56.41 | 53.41 | 106.82 | 1.54 | 30 | 149.56 | 46.47 | 13 | 28 | 25.1 | 18680.25 | 512.14 | 1367.28 | 133.68 | 104.26 | 13747.54 | 0.78 | 0.9 | 20.69 | 0.83 | 1 | 10 | 1149.9287 | 1573.3832 | 1423.2217 | 1149928.7339 | 1573383.225 | 2.8603e-06 | 2.3504 | 1423221.7383
49 | 65 | CONCLUIDO | 1.7746 | 56.35 | 53.38 | 110.44 | 1.56 | 29 | 149.91 | 46.47 | 13.25 | 27 | 25.19 | 18723.06 | 510.8 | 1367.21 | 132.5 | 104.26 | 13161.03 | 0.79 | 0.9 | 20.69 | 0.8 | 1 | 10 | 1146.6964 | 1568.9606 | 1419.2212 | 1146696.4214 | 1568960.6324 | 2.8632e-06 | 2.3479 | 1419221.2317
50 | 65 | CONCLUIDO | 1.7758 | 56.31 | 53.37 | 114.37 | 1.59 | 28 | 150.26 | 46.47 | 13.5 | 26 | 25.29 | 18765.9 | 508.19 | 1367.22 | 132.35 | 104.26 | 13090.2 | 0.79 | 0.9 | 20.69 | 0.79 | 1 | 10 | 1142.287 | 1562.9274 | 1413.7638 | 1142286.9647 | 1562927.4193 | 2.8651e-06 | 2.3462 | 1413763.82
51 | 65 | CONCLUIDO | 1.7768 | 56.28 | 53.34 | 114.3 | 1.62 | 28 | 150.61 | 46.47 | 13.75 | 26 | 25.39 | 18808.78 | 505.97 | 1367.25 | 131.07 | 104.26 | 12452.51 | 0.8 | 0.9 | 20.69 | 0.76 | 1 | 10 | 1138.384 | 1557.5872 | 1408.9332 | 1138383.9652 | 1557587.1632 | 2.8667e-06 | 2.345 | 1408933.2304
52 | 65 | CONCLUIDO | 1.7784 | 56.23 | 53.32 | 118.48 | 1.64 | 27 | 150.95 | 46.47 | 14 | 25 | 25.49 | 18851.69 | 503.71 | 1367.26 | 130.36 | 104.26 | 12101.87 | 0.8 | 0.9 | 20.69 | 0.74 | 1 | 10 | 1134.128 | 1551.764 | 1403.6658 | 1134128.0447 | 1551764.0249 | 2.8693e-06 | 2.3429 | 1403665.8443
53 | 65 | CONCLUIDO | 1.7784 | 56.23 | 53.32 | 118.48 | 1.67 | 27 | 151.3 | 46.47 | 14.25 | 25 | 25.59 | 18894.63 | 499.22 | 1367.22 | 130.7 | 104.26 | 12269.13 | 0.8 | 0.9 | 20.68 | 0.74 | 1 | 10 | 1128.0216 | 1543.4089 | 1396.1081 | 1128021.5835 | 1543408.8953 | 2.8693e-06 | 2.3429 | 1396108.1165
54 | 65 | CONCLUIDO | 1.7803 | 56.17 | 53.28 | 122.96 | 1.69 | 26 | 151.65 | 46.47 | 14.5 | 24 | 25.68 | 18937.61 | 499.93 | 1367.24 | 129.57 | 104.26 | 11709.89 | 0.8 | 0.9 | 20.68 | 0.71 | 1 | 10 | 1127.4649 | 1542.6473 | 1395.4192 | 1127464.9274 | 1542647.2539 | 2.8724e-06 | 2.3404 | 1395419.1651
55 | 65 | CONCLUIDO | 1.7797 | 56.19 | 53.3 | 123 | 1.72 | 26 | 152 | 46.47 | 14.75 | 24 | 25.78 | 18980.62 | 495.54 | 1367.22 | 130.24 | 104.26 | 12043.76 | 0.8 | 0.9 | 20.68 | 0.72 | 1 | 10 | 1122.0384 | 1535.2224 | 1388.7029 | 1122038.3688 | 1535222.3971 | 2.8714e-06 | 2.3413 | 1388702.9262
56 | 65 | CONCLUIDO | 1.7816 | 56.13 | 53.27 | 127.84 | 1.74 | 25 | 152.35 | 46.47 | 15 | 23 | 25.88 | 19023.66 | 495.51 | 1367.26 | 128.96 | 104.26 | 11410.32 | 0.81 | 0.9 | 20.69 | 0.69 | 1 | 10 | 1120.5635 | 1533.2044 | 1386.8776 | 1120563.5161 | 1533204.4385 | 2.8745e-06 | 2.3388 | 1386877.5587
57 | 65 | CONCLUIDO | 1.7836 | 56.07 | 53.23 | 133.08 | 1.77 | 24 | 152.7 | 46.47 | 15.25 | 20 | 25.98 | 19066.74 | 489.98 | 1367.21 | 127.99 | 104.26 | 10929.64 | 0.81 | 0.9 | 20.68 | 0.66 | 1 | 10 | 1111.4925 | 1520.7931 | 1375.6507 | 1111492.5007 | 1520793.0751 | 2.8777e-06 | 2.3363 | 1375650.7184
58 | 65 | CONCLUIDO | 1.7836 | 56.07 | 53.23 | 133.08 | 1.79 | 24 | 153.05 | 46.47 | 15.5 | 20 | 26.08 | 19109.85 | 490.89 | 1367.22 | 127.56 | 104.26 | 10717.67 | 0.82 | 0.9 | 20.69 | 0.66 | 1 | 10 | 1112.7265 | 1522.4815 | 1377.178 | 1112726.5049 | 1522481.4941 | 2.8777e-06 | 2.3363 | 1377177.9971
59 | 65 | CONCLUIDO | 1.7832 | 56.08 | 53.25 | 133.11 | 1.82 | 24 | 153.4 | 46.47 | 15.75 | 20 | 26.18 | 19153 | 490.76 | 1367.3 | 128.39 | 104.26 | 11133.06 | 0.81 | 0.9 | 20.68 | 0.67 | 1 | 10 | 1112.9576 | 1522.7977 | 1377.464 | 1112957.6164 | 1522797.711 | 2.877e-06 | 2.3367 | 1377464.0348
60 | 65 | CONCLUIDO | 1.7853 | 56.01 | 53.21 | 138.8 | 1.84 | 23 | 153.75 | 46.47 | 16 | 16 | 26.28 | 19196.18 | 487.92 | 1367.21 | 126.89 | 104.26 | 10384.77 | 0.82 | 0.9 | 20.69 | 0.63 | 1 | 10 | 1107.483 | 1515.3072 | 1370.6884 | 1107483.0379 | 1515307.1511 | 2.8804e-06 | 2.3338 | 1370688.3634
61 | 65 | CONCLUIDO | 1.7847 | 56.03 | 53.23 | 138.85 | 1.87 | 23 | 154.1 | 46.47 | 16.25 | 14 | 26.38 | 19239.4 | 487.45 | 1367.23 | 127.3 | 104.26 | 10588.78 | 0.82 | 0.9 | 20.69 | 0.65 | 1 | 10 | 1107.3774 | 1515.1627 | 1370.5577 | 1107377.4421 | 1515162.6704 | 2.8795e-06 | 2.3346 | 1370557.6716
62 | 65 | CONCLUIDO | 1.7845 | 56.04 | 53.23 | 138.87 | 1.89 | 23 | 154.45 | 46.47 | 16.5 | 10 | 26.48 | 19282.65 | 486.52 | 1367.2 | 127.43 | 104.26 | 10656.14 | 0.82 | 0.9 | 20.69 | 0.66 | 1 | 10 | 1106.2424 | 1513.6096 | 1369.1528 | 1106242.3798 | 1513609.628 | 2.8791e-06 | 2.335 | 1369152.8494
63 | 65 | CONCLUIDO | 1.7839 | 56.06 | 53.25 | 138.91 | 1.92 | 23 | 154.8 | 46.47 | 16.75 | 6 | 26.58 | 19325.94 | 485.65 | 1367.32 | 127.85 | 104.26 | 10868.48 | 0.82 | 0.9 | 20.7 | 0.67 | 1 | 10 | 1105.594 | 1512.7225 | 1368.3504 | 1105593.9836 | 1512722.4638 | 2.8782e-06 | 2.3358 | 1368350.3549
64 | 65 | CONCLUIDO | 1.7838 | 56.06 | 53.25 | 138.92 | 1.94 | 23 | 155.15 | 46.47 | 17 | 2 | 26.68 | 19369.26 | 485.48 | 1367.25 | 127.89 | 104.26 | 10888.5 | 0.82 | 0.9 | 20.7 | 0.68 | 1 | 10 | 1105.4241 | 1512.4901 | 1368.1401 | 1105424.1415 | 1512490.0783 | 2.878e-06 | 2.3358 | 1368140.148
65 | 65 | CONCLUIDO | 1.7838 | 56.06 | 53.25 | 138.92 | 1.96 | 23 | 155.5 | 46.47 | 17.25 | 2 | 26.79 | 19412.61 | 486.17 | 1367.42 | 127.57 | 104.26 | 10727.91 | 0.82 | 0.9 | 20.71 | 0.68 | 1 | 10 | 1106.3597 | 1513.7702 | 1369.2981 | 1106359.7102 | 1513770.1646 | 2.878e-06 | 2.3358 | 1369298.0647
66 | 65 | CONCLUIDO | 1.784 | 56.05 | 53.25 | 138.91 | 1.99 | 23 | 155.85 | 46.47 | 17.5 | 0 | 26.89 | 19456 | 486.91 | 1367.32 | 127.51 | 104.26 | 10695.35 | 0.82 | 0.9 | 20.71 | 0.67 | 1 | 10 | 1107.2376 | 1514.9714 | 1370.3846 | 1107237.6157 | 1514971.3537 | 2.8783e-06 | 2.3354 | 1370384.614

## RESULTADOS_24
Unnamed: 0 | Volume de calda [L] | STATUS | Capacidade operacional [ha/h] | Tempo de missao [h] | Tempo util [h] | Tempo por voo [min] | Autonomia Projetada [h] | N° Voos | MTOW [kg] | Massa Estrutura [kg] | Combustível [kg] | Abastecimentos | Massa gerador | Potência gerador [W] | Combustível consumido [L] | Calda cons [L] | Distância percorrida [km] | Distância Pulverizando [km] | RTL ACUMULADO[m] | EOC [km/km] | EOC [h/h] | Tempo de manobra [h] | Tempo rtl_rtw [h] | V pulv [m/s] | V desloc [m/s] | Preço Total por ha Simples [R$/ha] | Preço Total por ha Presumido [R$/ha] | Preço Total por ha Real [R$/ha] | Preço Total Simples [R$] | Preço Total Presumido [R$] | Prod CAPEX [ha/R$] | Dias Trabalhados | Preço Total Real [R$]
0 | 130 | CONCLUIDO | 0.7426 | 134.65 | 82.96 | 4.98 | 0.07 | 1000 | 252.85 | 59.19 | 1 | 998 | 62.65 | 31418.63 | 1380.83 | 1371.68 | 1097.64 | 104.26 | 490877.12 | 0.09 | 0.58 | 22.29 | 30.29 | 1 | 10 | 6651.3527 | 9100.6742 | 8232.1186 | 6651352.688 | 9100674.1848 | 9.0589e-07 | 5.6104 | 8232118.6134
1 | 130 | CONCLUIDO | 0.8987 | 111.27 | 73.76 | 6.23 | 0.09 | 710 | 253.3 | 59.19 | 1.25 | 708 | 62.86 | 31474.5 | 1228.26 | 1370.31 | 797.03 | 104.26 | 342022.62 | 0.13 | 0.65 | 21.79 | 21.12 | 1 | 10 | 4893.4621 | 6695.4507 | 6056.4463 | 4893462.0729 | 6695450.6924 | 1.0963e-06 | 4.6363 | 6056446.2755
2 | 130 | CONCLUIDO | 1.0135 | 98.66 | 68.87 | 7.49 | 0.11 | 552 | 253.75 | 59.19 | 1.5 | 550 | 63.06 | 31530.44 | 1147.09 | 1369.62 | 637.56 | 104.26 | 263074.89 | 0.16 | 0.7 | 21.53 | 16.24 | 1 | 10 | 4055.0211 | 5548.2588 | 5018.7407 | 4055021.0951 | 5548258.7572 | 1.2364e-06 | 4.1108 | 5018740.7284
3 | 130 | CONCLUIDO | 1.1018 | 90.76 | 65.86 | 8.74 | 0.12 | 452 | 254.21 | 59.19 | 1.75 | 450 | 63.26 | 31586.46 | 1096.8 | 1369.12 | 538.18 | 104.26 | 213887.64 | 0.19 | 0.73 | 21.39 | 13.24 | 1 | 10 | 3568.4194 | 4882.4689 | 4416.4929 | 3568419.4182 | 4882468.8755 | 1.3441e-06 | 3.7817 | 4416492.8986
4 | 130 | CONCLUIDO | 1.1721 | 85.32 | 63.79 | 9.99 | 0.14 | 383 | 254.66 | 59.19 | 2 | 381 | 63.47 | 31642.55 | 1062.15 | 1369.1 | 471.02 | 104.26 | 180652.45 | 0.22 | 0.75 | 21.27 | 11.18 | 1 | 10 | 3249.8479 | 4446.5853 | 4022.2095 | 3249847.9481 | 4446585.3358 | 1.4298e-06 | 3.555 | 4022209.4722
5 | 130 | CONCLUIDO | 1.2304 | 81.28 | 62.24 | 11.25 | 0.16 | 332 | 255.12 | 59.19 | 2.25 | 330 | 63.67 | 31698.72 | 1036.09 | 1368.63 | 420.9 | 104.26 | 155843.91 | 0.25 | 0.77 | 21.17 | 9.63 | 1 | 10 | 3020.9685 | 4133.4224 | 3738.9343 | 3020968.4931 | 4133422.3679 | 1.5009e-06 | 3.3867 | 3738934.3384
6 | 130 | CONCLUIDO | 1.2787 | 78.21 | 61.08 | 12.51 | 0.17 | 293 | 255.57 | 59.19 | 2.5 | 291 | 63.88 | 31754.97 | 1016.42 | 1368.35 | 382.47 | 104.26 | 136828.73 | 0.27 | 0.79 | 21.13 | 8.47 | 1 | 10 | 2852.6858 | 3903.1706 | 3530.6575 | 2852685.8299 | 3903170.604 | 1.5599e-06 | 3.2588 | 3530657.4797
7 | 130 | CONCLUIDO | 1.3181 | 75.87 | 60.21 | 13.74 | 0.19 | 263 | 256.03 | 59.19 | 2.75 | 261 | 64.09 | 31811.29 | 1001.52 | 1368.44 | 354.18 | 104.26 | 122831.19 | 0.29 | 0.8 | 21.08 | 7.61 | 1 | 10 | 2727.7321 | 3732.2034 | 3376.0072 | 2727732.1105 | 3732203.4126 | 1.6079e-06 | 3.1612 | 3376007.1571
8 | 130 | CONCLUIDO | 1.3532 | 73.9 | 59.46 | 14.99 | 0.21 | 238 | 256.49 | 59.19 | 3 | 236 | 64.29 | 31867.69 | 988.7 | 1368.32 | 330 | 104.26 | 110867.68 | 0.32 | 0.81 | 21.03 | 6.86 | 1 | 10 | 2623.7026 | 3589.8656 | 3247.2539 | 2623702.5721 | 3589865.6088 | 1.6507e-06 | 3.0792 | 3247253.8735
9 | 130 | CONCLUIDO | 1.3841 | 72.25 | 58.84 | 16.27 | 0.23 | 217 | 256.95 | 59.19 | 3.25 | 215 | 64.5 | 31924.29 | 977.94 | 1367.95 | 309.75 | 104.26 | 100848.56 | 0.34 | 0.81 | 21 | 6.24 | 1 | 10 | 2537.9537 | 3472.5402 | 3141.1258 | 2537953.691 | 3472540.2067 | 1.6884e-06 | 3.0104 | 3141125.8431
10 | 130 | CONCLUIDO | 1.4099 | 70.93 | 58.35 | 17.5 | 0.24 | 200 | 257.41 | 59.19 | 3.5 | 198 | 64.71 | 31980.84 | 969.35 | 1368.04 | 293.74 | 104.26 | 92925.03 | 0.35 | 0.82 | 20.98 | 5.75 | 1 | 10 | 2470.1806 | 3379.8101 | 3057.2458 | 2470180.6412 | 3379810.13 | 1.7199e-06 | 2.9554 | 3057245.7948
11 | 130 | CONCLUIDO | 1.4333 | 69.77 | 57.92 | 18.78 | 0.26 | 185 | 257.86 | 59.19 | 3.75 | 183 | 64.92 | 32037.48 | 961.98 | 1367.99 | 280.06 | 104.26 | 86161.15 | 0.37 | 0.83 | 20.95 | 5.33 | 1 | 10 | 2411.8085 | 3299.9427 | 2985.0008 | 2411808.4649 | 3299942.7431 | 1.7485e-06 | 2.9071 | 2985000.8392
12 | 130 | CONCLUIDO | 1.453 | 68.82 | 57.56 | 19.96 | 0.28 | 173 | 258.32 | 59.19 | 4 | 171 | 65.13 | 32094.19 | 955.42 | 1367.95 | 268.19 | 104.26 | 80286.59 | 0.39 | 0.83 | 20.93 | 4.97 | 1 | 10 | 2363.5572 | 3233.9233 | 2925.2822 | 2363557.2458 | 3233923.2964 | 1.7725e-06 | 2.8675 | 2925282.1959
13 | 130 | CONCLUIDO | 1.4735 | 67.87 | 57.19 | 21.31 | 0.29 | 161 | 258.78 | 59.19 | 4.25 | 159 | 65.34 | 32150.98 | 948.87 | 1367.83 | 256.42 | 104.26 | 74462.23 | 0.41 | 0.84 | 20.9 | 4.6 | 1 | 10 | 2315.2337 | 3167.8049 | 2865.474 | 2315233.7087 | 3167804.9011 | 1.7975e-06 | 2.8279 | 2865474.0474
14 | 130 | CONCLUIDO | 1.4885 | 67.18 | 56.95 | 22.48 | 0.31 | 152 | 259.25 | 59.19 | 4.5 | 150 | 65.55 | 32207.85 | 944.5 | 1367.49 | 248.94 | 104.26 | 70765.64 | 0.42 | 0.84 | 20.88 | 4.36 | 1 | 10 | 2281.7879 | 3122.0429 | 2824.0795 | 2281787.9365 | 3122042.9201 | 1.8158e-06 | 2.7992 | 2824079.5256
15 | 130 | CONCLUIDO | 1.5034 | 66.52 | 56.72 | 23.8 | 0.33 | 143 | 259.71 | 59.19 | 4.75 | 141 | 65.76 | 32264.79 | 940.33 | 1367.72 | 240.21 | 104.26 | 66447.71 | 0.43 | 0.85 | 20.91 | 4.13 | 1 | 10 | 2249.6105 | 3078.0163 | 2784.2547 | 2249610.4536 | 3078016.2684 | 1.834e-06 | 2.7717 | 2784254.7158
16 | 130 | CONCLUIDO | 1.5189 | 65.84 | 56.43 | 25.08 | 0.34 | 135 | 260.17 | 59.19 | 5 | 133 | 65.98 | 32321.82 | 935.12 | 1367.59 | 231.71 | 104.26 | 62233.87 | 0.45 | 0.85 | 20.87 | 3.85 | 1 | 10 | 2214.7886 | 3030.3715 | 2741.1571 | 2214788.6097 | 3030371.4853 | 1.8529e-06 | 2.7433 | 2741157.0839
17 | 130 | CONCLUIDO | 1.5296 | 65.38 | 56.26 | 26.17 | 0.36 | 129 | 260.63 | 59.19 | 5.25 | 127 | 66.19 | 32378.93 | 931.84 | 1367.6 | 226.88 | 104.26 | 59850.76 | 0.46 | 0.85 | 20.84 | 3.68 | 1 | 10 | 2192.0337 | 2999.2372 | 2712.9942 | 2192033.6874 | 2999237.1968 | 1.8659e-06 | 2.7242 | 2712994.2082
18 | 130 | CONCLUIDO | 1.5426 | 64.83 | 56.06 | 27.57 | 0.37 | 122 | 261.1 | 59.19 | 5.5 | 120 | 66.4 | 32436.11 | 927.96 | 1367.8 | 219.26 | 104.26 | 56074.31 | 0.48 | 0.86 | 20.85 | 3.47 | 1 | 10 | 2165.0567 | 2962.3261 | 2679.6058 | 2165056.687 | 2962326.0747 | 1.8818e-06 | 2.7012 | 2679605.8317
19 | 130 | CONCLUIDO | 1.5519 | 64.44 | 55.91 | 28.67 | 0.39 | 117 | 261.56 | 59.19 | 5.75 | 115 | 66.62 | 32493.38 | 925.23 | 1367.71 | 214.24 | 104.26 | 53592.3 | 0.49 | 0.86 | 20.85 | 3.33 | 1 | 10 | 2146.0217 | 2936.2815 | 2656.0469 | 2146021.6573 | 2936281.5073 | 1.8931e-06 | 2.685 | 2656046.9213
20 | 130 | CONCLUIDO | 1.5606 | 64.08 | 55.8 | 29.89 | 0.41 | 112 | 262.03 | 59.19 | 6 | 110 | 66.83 | 32550.72 | 922.78 | 1367.85 | 210.51 | 104.26 | 51753.43 | 0.5 | 0.86 | 20.84 | 3.21 | 1 | 10 | 2128.946 | 2912.9178 | 2634.913 | 2128945.9997 | 2912917.8393 | 1.9038e-06 | 2.67 | 2634913.049
21 | 130 | CONCLUIDO | 1.5705 | 63.68 | 55.64 | 31.2 | 0.42 | 107 | 262.49 | 59.19 | 6.25 | 105 | 67.05 | 32608.15 | 919.8 | 1367.63 | 205.61 | 104.26 | 49327.69 | 0.51 | 0.86 | 20.83 | 3.05 | 1 | 10 | 2109.0352 | 2885.6749 | 2610.2702 | 2109035.1572 | 2885674.9461 | 1.9158e-06 | 2.6533 | 2610270.1793
22 | 130 | CONCLUIDO | 1.5806 | 63.27 | 55.48 | 32.63 | 0.44 | 102 | 262.96 | 59.19 | 6.5 | 100 | 67.26 | 32665.66 | 916.61 | 1367.54 | 200.89 | 104.26 | 46993.49 | 0.52 | 0.86 | 20.8 | 2.89 | 1 | 10 | 2088.7854 | 2857.9683 | 2585.2078 | 2088785.3656 | 2857968.2879 | 1.9282e-06 | 2.6362 | 2585207.8057
23 | 130 | CONCLUIDO | 1.5884 | 62.96 | 55.36 | 33.89 | 0.46 | 98 | 263.42 | 59.19 | 6.75 | 96 | 67.48 | 32723.25 | 914.21 | 1367.49 | 197.12 | 104.26 | 45128.61 | 0.53 | 0.87 | 20.8 | 2.78 | 1 | 10 | 2073.4633 | 2837.004 | 2566.2443 | 2073463.3068 | 2837003.9712 | 1.9377e-06 | 2.6233 | 2566244.2939
24 | 130 | CONCLUIDO | 1.594 | 62.74 | 55.29 | 34.92 | 0.47 | 95 | 263.89 | 59.19 | 7 | 93 | 67.7 | 32780.92 | 912.6 | 1367.53 | 194.64 | 104.26 | 43900.27 | 0.54 | 0.87 | 20.8 | 2.7 | 1 | 10 | 2062.9174 | 2822.5746 | 2553.192 | 2062917.397 | 2822574.592 | 1.9445e-06 | 2.6142 | 2553192.0345
25 | 130 | CONCLUIDO | 1.6022 | 62.42 | 55.16 | 36.37 | 0.49 | 91 | 264.36 | 59.19 | 7.25 | 89 | 67.92 | 32838.68 | 909.92 | 1367.61 | 190.44 | 104.26 | 41822.8 | 0.55 | 0.87 | 20.79 | 2.58 | 1 | 10 | 2046.7989 | 2800.5206 | 2533.2428 | 2046798.9334 | 2800520.5991 | 1.9545e-06 | 2.6008 | 2533242.8436
26 | 130 | CONCLUIDO | 1.6077 | 62.2 | 55.09 | 37.56 | 0.5 | 88 | 264.83 | 59.19 | 7.5 | 86 | 68.14 | 32896.51 | 908.39 | 1367.52 | 187.85 | 104.26 | 40540.83 | 0.56 | 0.87 | 20.8 | 2.51 | 1 | 10 | 2036.6802 | 2786.6757 | 2520.7193 | 2036680.215 | 2786675.7221 | 1.9612e-06 | 2.5917 | 2520719.3023
27 | 130 | CONCLUIDO | 1.6141 | 61.95 | 54.99 | 38.82 | 0.52 | 85 | 265.3 | 59.19 | 7.75 | 83 | 68.36 | 32954.43 | 906.48 | 1367.58 | 184.76 | 104.26 | 39013.11 | 0.56 | 0.87 | 20.79 | 2.41 | 1 | 10 | 2024.5843 | 2770.1256 | 2505.7487 | 2024584.2967 | 2770125.5531 | 1.969e-06 | 2.5812 | 2505748.6582
28 | 130 | CONCLUIDO | 1.6195 | 61.75 | 54.93 | 40.19 | 0.54 | 82 | 265.77 | 59.19 | 8 | 80 | 68.58 | 33012.44 | 904.87 | 1367.58 | 182.71 | 104.26 | 37999.82 | 0.57 | 0.87 | 20.79 | 2.35 | 1 | 10 | 2014.7414 | 2756.6581 | 2493.5665 | 2014741.3992 | 2756658.0666 | 1.9756e-06 | 2.5729 | 2493566.4897
29 | 130 | CONCLUIDO | 1.6239 | 61.58 | 54.87 | 41.15 | 0.55 | 80 | 266.24 | 59.19 | 8.25 | 78 | 68.8 | 33070.52 | 903.62 | 1367.44 | 180.52 | 104.26 | 36917.95 | 0.58 | 0.87 | 20.78 | 2.29 | 1 | 10 | 2006.7301 | 2745.6966 | 2483.6512 | 2006730.0789 | 2745696.6246 | 1.981e-06 | 2.5658 | 2483651.1923
30 | 130 | CONCLUIDO | 1.6302 | 61.34 | 54.77 | 42.68 | 0.57 | 77 | 266.71 | 59.19 | 8.5 | 75 | 69.02 | 33128.7 | 901.3 | 1367.51 | 177.39 | 104.26 | 35367.22 | 0.59 | 0.88 | 20.78 | 2.19 | 1 | 10 | 1994.3865 | 2728.8075 | 2468.374 | 1994386.4518 | 2728807.5295 | 1.9887e-06 | 2.5558 | 2468373.9688
31 | 130 | CONCLUIDO | 1.6344 | 61.18 | 54.71 | 43.77 | 0.58 | 75 | 267.18 | 59.19 | 8.75 | 73 | 69.24 | 33186.95 | 899.85 | 1367.66 | 175.7 | 104.26 | 34531.59 | 0.59 | 0.88 | 20.77 | 2.13 | 1 | 10 | 1986.4294 | 2717.9204 | 2458.5259 | 1986429.4216 | 2717920.3697 | 1.9938e-06 | 2.5492 | 2458525.8643
32 | 130 | CONCLUIDO | 1.6385 | 61.03 | 54.66 | 44.93 | 0.6 | 73 | 267.66 | 59.19 | 9 | 71 | 69.46 | 33245.29 | 899.02 | 1367.67 | 174.07 | 104.26 | 33725.07 | 0.6 | 0.88 | 20.76 | 2.08 | 1 | 10 | 1979.6658 | 2708.6661 | 2450.1548 | 1979665.8297 | 2708666.1249 | 1.9988e-06 | 2.5429 | 2450154.8316
33 | 130 | CONCLUIDO | 1.6432 | 60.86 | 54.58 | 46.13 | 0.61 | 71 | 268.13 | 59.19 | 9.25 | 69 | 69.69 | 33303.72 | 896.98 | 1367.45 | 171.47 | 104.26 | 32435.19 | 0.61 | 0.88 | 20.76 | 2 | 1 | 10 | 1970.0931 | 2695.5683 | 2438.307 | 1970093.0691 | 2695568.2516 | 2.0045e-06 | 2.5358 | 2438307.0009
34 | 130 | CONCLUIDO | 1.6468 | 60.72 | 54.54 | 47.43 | 0.63 | 69 | 268.61 | 59.19 | 9.5 | 67 | 69.91 | 33362.23 | 895.7 | 1367.4 | 170.33 | 104.26 | 31874.76 | 0.61 | 0.88 | 20.76 | 1.96 | 1 | 10 | 1963.4509 | 2686.4801 | 2430.0862 | 1963450.8991 | 2686480.1416 | 2.0089e-06 | 2.53 | 2430086.2473
35 | 130 | CONCLUIDO | 1.6518 | 60.54 | 54.46 | 48.77 | 0.64 | 67 | 269.08 | 59.19 | 9.75 | 65 | 70.14 | 33420.83 | 894.29 | 1367.48 | 167.5 | 104.26 | 30473.53 | 0.62 | 0.88 | 20.76 | 1.88 | 1 | 10 | 1954.54 | 2674.2878 | 2419.0575 | 1954539.9576 | 2674287.7983 | 2.015e-06 | 2.5225 | 2419057.5242
36 | 130 | CONCLUIDO | 1.655 | 60.42 | 54.44 | 50.25 | 0.66 | 65 | 269.56 | 59.19 | 10 | 63 | 70.36 | 33479.51 | 893.4 | 1367.36 | 166.7 | 104.26 | 30081.73 | 0.63 | 0.88 | 20.76 | 1.86 | 1 | 10 | 1949.235 | 2667.0293 | 2412.4917 | 1949234.964 | 2667029.272 | 2.0189e-06 | 2.5175 | 2412491.7415
37 | 130 | CONCLUIDO | 1.6586 | 60.29 | 54.36 | 50.96 | 0.68 | 64 | 270.03 | 59.19 | 10.25 | 62 | 70.59 | 33538.28 | 891.59 | 1367.41 | 164.31 | 104.26 | 28890.6 | 0.63 | 0.88 | 20.75 | 1.78 | 1 | 10 | 1941.4631 | 2656.3955 | 2402.8728 | 1941463.1033 | 2656395.4692 | 2.0233e-06 | 2.5121 | 2402872.8139
38 | 130 | CONCLUIDO | 1.6622 | 60.16 | 54.32 | 52.57 | 0.69 | 62 | 270.51 | 59.19 | 10.5 | 60 | 70.82 | 33597.14 | 890.45 | 1367.34 | 163.24 | 104.26 | 28367.97 | 0.64 | 0.88 | 20.74 | 1.75 | 1 | 10 | 1935.1512 | 2647.7593 | 2395.0609 | 1935151.2489 | 2647759.3116 | 2.0277e-06 | 2.5067 | 2395060.8791
39 | 130 | CONCLUIDO | 1.6648 | 60.07 | 54.28 | 53.39 | 0.71 | 61 | 270.99 | 59.19 | 10.75 | 59 | 71.04 | 33656.08 | 889.2 | 1367.56 | 161.75 | 104.26 | 27626.73 | 0.64 | 0.88 | 20.74 | 1.7 | 1 | 10 | 1929.866 | 2640.5278 | 2388.5195 | 1929865.9791 | 2640527.7723 | 2.0309e-06 | 2.5029 | 2388519.5077
40 | 130 | CONCLUIDO | 1.6691 | 59.91 | 54.22 | 55.14 | 0.72 | 59 | 271.47 | 59.19 | 11 | 57 | 71.27 | 33715.11 | 887.93 | 1367.43 | 160.22 | 104.26 | 26873.44 | 0.65 | 0.88 | 20.73 | 1.65 | 1 | 10 | 1922.2793 | 2630.1474 | 2379.1298 | 1922279.344 | 2630147.4034 | 2.0361e-06 | 2.4962 | 2379129.8267
41 | 130 | CONCLUIDO | 1.6703 | 59.87 | 54.23 | 56.1 | 0.74 | 58 | 271.95 | 59.19 | 11.25 | 56 | 71.5 | 33774.23 | 888.16 | 1367.51 | 160.24 | 104.26 | 26885.28 | 0.65 | 0.88 | 20.74 | 1.65 | 1 | 10 | 1921.346 | 2628.8703 | 2377.9746 | 1921345.9637 | 2628870.3114 | 2.0376e-06 | 2.4946 | 2377974.6185
42 | 130 | CONCLUIDO | 1.6724 | 59.79 | 54.2 | 57.06 | 0.75 | 57 | 272.43 | 59.19 | 11.5 | 55 | 71.73 | 33833.57 | 886.74 | 1367.34 | 159.45 | 104.26 | 26495.52 | 0.65 | 0.88 | 20.74 | 1.62 | 1 | 10 | 1916.5428 | 2622.2984 | 2372.03 | 1916542.8172 | 2622298.4345 | 2.0401e-06 | 2.4912 | 2372029.9523
43 | 130 | CONCLUIDO | 1.6773 | 59.62 | 54.12 | 59.04 | 0.77 | 55 | 272.91 | 59.19 | 11.75 | 53 | 71.96 | 33892.87 | 885.32 | 1367.3 | 157.04 | 104.26 | 25299.11 | 0.66 | 0.89 | 20.73 | 1.55 | 1 | 10 | 1908.007 | 2610.6194 | 2361.4655 | 1908007.0193 | 2610619.3791 | 2.0461e-06 | 2.4842 | 2361465.5296
44 | 130 | CONCLUIDO | 1.6795 | 59.54 | 54.1 | 60.11 | 0.78 | 54 | 273.39 | 59.19 | 12 | 52 | 72.2 | 33952.26 | 884.49 | 1367.26 | 155.77 | 104.26 | 24673.38 | 0.67 | 0.89 | 20.73 | 1.52 | 1 | 10 | 1904.0899 | 2605.2598 | 2356.6175 | 1904089.9315 | 2605259.8468 | 2.0488e-06 | 2.4808 | 2356617.5035
45 | 130 | CONCLUIDO | 1.6812 | 59.48 | 54.09 | 61.23 | 0.8 | 53 | 273.87 | 59.19 | 12.25 | 51 | 72.43 | 34011.74 | 884.01 | 1367.35 | 155.39 | 104.26 | 24487.86 | 0.67 | 0.89 | 20.74 | 1.51 | 1 | 10 | 1901.3638 | 2601.5299 | 2353.2435 | 1901363.8374 | 2601529.8845 | 2.0509e-06 | 2.4783 | 2353243.5236
46 | 130 | CONCLUIDO | 1.6835 | 59.4 | 54.05 | 62.37 | 0.81 | 52 | 274.35 | 59.19 | 12.5 | 50 | 72.66 | 34071.31 | 883.11 | 1367.36 | 154.37 | 104.26 | 23980.99 | 0.68 | 0.89 | 20.73 | 1.47 | 1 | 10 | 1897.0296 | 2595.5996 | 2347.8792 | 1897029.6307 | 2595599.6318 | 2.0537e-06 | 2.475 | 2347879.2459
47 | 130 | CONCLUIDO | 1.6859 | 59.31 | 54.02 | 63.55 | 0.83 | 51 | 274.84 | 59.19 | 12.75 | 49 | 72.89 | 34130.98 | 881.67 | 1367.32 | 153.63 | 104.26 | 23615.89 | 0.68 | 0.89 | 20.72 | 1.44 | 1 | 10 | 1891.9289 | 2588.6207 | 2341.5663 | 1891928.9489 | 2588620.6539 | 2.0566e-06 | 2.4712 | 2341566.3319
48 | 130 | CONCLUIDO | 1.6882 | 59.23 | 53.98 | 64.78 | 0.84 | 50 | 275.32 | 59.19 | 13 | 48 | 73.13 | 34190.73 | 881.21 | 1367.33 | 152.15 | 104.26 | 22882.36 | 0.69 | 0.89 | 20.73 | 1.41 | 1 | 10 | 1888.2499 | 2583.5868 | 2337.0129 | 1888249.8556 | 2583586.7561 | 2.0594e-06 | 2.4679 | 2337012.8622
49 | 130 | CONCLUIDO | 1.6905 | 59.16 | 53.95 | 66.07 | 0.86 | 49 | 275.81 | 59.19 | 13.25 | 47 | 73.36 | 34250.57 | 880.12 | 1367.26 | 151.12 | 104.26 | 22372.46 | 0.69 | 0.89 | 20.73 | 1.38 | 1 | 10 | 1883.7944 | 2577.4907 | 2331.4986 | 1883794.4442 | 2577490.6657 | 2.0622e-06 | 2.465 | 2331498.5741
50 | 130 | CONCLUIDO | 1.6932 | 59.06 | 53.91 | 67.39 | 0.87 | 48 | 276.29 | 59.19 | 13.5 | 46 | 73.6 | 34310.51 | 878.81 | 1367.24 | 149.9 | 104.26 | 21765.09 | 0.7 | 0.89 | 20.72 | 1.33 | 1 | 10 | 1878.4757 | 2570.2134 | 2324.9158 | 1878475.737 | 2570213.3759 | 2.0655e-06 | 2.4608 | 2324915.8186
51 | 130 | CONCLUIDO | 1.6945 | 59.01 | 53.91 | 68.82 | 0.88 | 47 | 276.78 | 59.19 | 13.75 | 45 | 73.84 | 34370.54 | 878.59 | 1367.39 | 149.63 | 104.26 | 21638.54 | 0.7 | 0.89 | 20.73 | 1.33 | 1 | 10 | 1876.7197 | 2567.8107 | 2322.7425 | 1876719.7121 | 2567810.7051 | 2.0671e-06 | 2.4588 | 2322742.4554
52 | 130 | CONCLUIDO | 1.6969 | 58.93 | 53.88 | 70.28 | 0.9 | 46 | 277.27 | 59.19 | 14 | 44 | 74.07 | 34430.66 | 877.49 | 1367.27 | 148.69 | 104.26 | 21171.14 | 0.7 | 0.89 | 20.72 | 1.3 | 1 | 10 | 1872.1691 | 2561.5843 | 2317.1103 | 1872169.0631 | 2561584.3064 | 2.07e-06 | 2.4554 | 2317110.2954
53 | 130 | CONCLUIDO | 1.7001 | 58.82 | 53.81 | 71.75 | 0.91 | 45 | 277.76 | 59.19 | 14.25 | 43 | 74.31 | 34490.87 | 875.93 | 1367.33 | 146.77 | 104.26 | 20213.99 | 0.71 | 0.89 | 20.71 | 1.24 | 1 | 10 | 1865.656 | 2552.6729 | 2309.0494 | 1865656.0322 | 2552672.8902 | 2.0739e-06 | 2.4508 | 2309049.3723
54 | 130 | CONCLUIDO | 1.6996 | 58.84 | 53.83 | 71.78 | 0.93 | 45 | 278.25 | 59.19 | 14.5 | 43 | 74.55 | 34551.18 | 875.86 | 1367.25 | 147.15 | 104.26 | 20404.75 | 0.71 | 0.89 | 20.72 | 1.26 | 1 | 10 | 1866.3268 | 2553.5907 | 2309.8796 | 1866326.8295 | 2553590.7046 | 2.0733e-06 | 2.4517 | 2309879.5917
55 | 130 | CONCLUIDO | 1.7011 | 58.78 | 53.83 | 73.4 | 0.94 | 44 | 278.74 | 59.19 | 14.75 | 42 | 74.79 | 34611.59 | 875.86 | 1367.37 | 147.49 | 104.26 | 20578.76 | 0.71 | 0.89 | 20.71 | 1.25 | 1 | 10 | 1864.679 | 2551.3361 | 2307.8402 | 1864679.027 | 2551336.1086 | 2.0751e-06 | 2.4492 | 2307840.1712
56 | 130 | CONCLUIDO | 1.7044 | 58.67 | 53.76 | 75.02 | 0.96 | 43 | 279.23 | 59.19 | 15 | 41 | 75.03 | 34672.08 | 874.53 | 1367.36 | 145.23 | 104.26 | 19456.04 | 0.72 | 0.89 | 20.71 | 1.18 | 1 | 10 | 1858.4147 | 2542.765 | 2300.0871 | 1858414.7344 | 2542765.0271 | 2.0792e-06 | 2.4446 | 2300087.1017
57 | 130 | CONCLUIDO | 1.7065 | 58.6 | 53.74 | 76.77 | 0.97 | 42 | 279.72 | 59.19 | 15.25 | 40 | 75.27 | 34732.68 | 873.05 | 1367.4 | 144.37 | 104.26 | 19029.75 | 0.72 | 0.89 | 20.71 | 1.16 | 1 | 10 | 1853.8128 | 2536.4684 | 2294.3915 | 1853812.7896 | 2536468.4431 | 2.0817e-06 | 2.4417 | 2294391.4549
58 | 130 | CONCLUIDO | 1.7061 | 58.61 | 53.75 | 76.79 | 0.98 | 42 | 280.21 | 59.19 | 15.5 | 40 | 75.52 | 34793.36 | 873.49 | 1367.37 | 144.75 | 104.26 | 19222.65 | 0.72 | 0.89 | 20.71 | 1.18 | 1 | 10 | 1854.9793 | 2538.0646 | 2295.8353 | 1854979.3427 | 2538064.5725 | 2.0812e-06 | 2.4421 | 2295835.2519
59 | 130 | CONCLUIDO | 1.7087 | 58.52 | 53.71 | 78.61 | 1 | 41 | 280.7 | 59.19 | 15.75 | 39 | 75.76 | 34854.15 | 872 | 1367.4 | 143.42 | 104.26 | 18563.7 | 0.73 | 0.89 | 20.71 | 1.14 | 1 | 10 | 1849.6101 | 2530.7181 | 2289.1899 | 1849610.0694 | 2530718.096 | 2.0844e-06 | 2.4383 | 2289189.9128
60 | 130 | CONCLUIDO | 1.7115 | 58.43 | 53.67 | 80.5 | 1.01 | 40 | 281.2 | 59.19 | 16 | 38 | 76 | 34915.03 | 871.1 | 1367.39 | 141.82 | 104.26 | 17766.24 | 0.74 | 0.89 | 20.71 | 1.09 | 1 | 10 | 1844.8782 | 2524.2438 | 2283.3335 | 1844878.2153 | 2524243.7644 | 2.0878e-06 | 2.4346 | 2283333.4824
61 | 130 | CONCLUIDO | 1.7105 | 58.46 | 53.7 | 80.55 | 1.03 | 40 | 281.69 | 59.19 | 16.25 | 38 | 76.25 | 34976 | 871.78 | 1367.27 | 142.94 | 104.26 | 18327.25 | 0.73 | 0.89 | 20.71 | 1.12 | 1 | 10 | 1847.245 | 2527.4821 | 2286.2627 | 1847244.9702 | 2527482.0629 | 2.0866e-06 | 2.4358 | 2286262.7222
62 | 130 | CONCLUIDO | 1.7136 | 58.36 | 53.65 | 82.53 | 1.04 | 39 | 282.19 | 59.19 | 16.5 | 37 | 76.49 | 35037.08 | 870.3 | 1367.27 | 141.12 | 104.26 | 17419.76 | 0.74 | 0.89 | 20.71 | 1.07 | 1 | 10 | 1841.2715 | 2519.3089 | 2278.8696 | 1841271.4685 | 2519308.8544 | 2.0904e-06 | 2.4317 | 2278869.5532
63 | 130 | CONCLUIDO | 1.7125 | 58.39 | 53.68 | 82.59 | 1.06 | 39 | 282.68 | 59.19 | 16.75 | 37 | 76.74 | 35098.25 | 870.37 | 1367.31 | 142.35 | 104.26 | 18035.61 | 0.73 | 0.89 | 20.71 | 1.1 | 1 | 10 | 1842.8779 | 2521.5068 | 2280.8578 | 1842877.895 | 2521506.838 | 2.0891e-06 | 2.4329 | 2280857.7643
64 | 130 | CONCLUIDO | 1.7158 | 58.28 | 53.62 | 84.66 | 1.07 | 38 | 283.18 | 59.19 | 17 | 36 | 76.98 | 35159.52 | 868.73 | 1367.27 | 140.33 | 104.26 | 17032.94 | 0.74 | 0.89 | 20.71 | 1.04 | 1 | 10 | 1836.3689 | 2512.601 | 2272.8019 | 1836368.9491 | 2512601.0111 | 2.0931e-06 | 2.4283 | 2272801.897
65 | 130 | CONCLUIDO | 1.718 | 58.21 | 53.59 | 86.91 | 1.08 | 37 | 283.68 | 59.19 | 17.25 | 35 | 77.23 | 35220.89 | 866.99 | 1367.28 | 139.46 | 104.26 | 16599.64 | 0.75 | 0.89 | 20.7 | 1.02 | 1 | 10 | 1831.2437 | 2505.5884 | 2266.4585 | 1831243.6652 | 2505588.3715 | 2.0958e-06 | 2.4254 | 2266458.5339
66 | 130 | CONCLUIDO | 1.7173 | 58.23 | 53.62 | 86.95 | 1.1 | 37 | 284.17 | 59.19 | 17.5 | 35 | 77.48 | 35282.36 | 868.29 | 1367.34 | 140.4 | 104.26 | 17071.41 | 0.74 | 0.89 | 20.7 | 1.04 | 1 | 10 | 1834.1468 | 2509.5606 | 2270.0517 | 1834146.8237 | 2509560.601 | 2.0949e-06 | 2.4263 | 2270051.6594
67 | 130 | CONCLUIDO | 1.7202 | 58.13 | 53.57 | 89.28 | 1.11 | 36 | 284.67 | 59.19 | 17.75 | 34 | 77.73 | 35343.92 | 866.31 | 1367.27 | 138.74 | 104.26 | 16246.28 | 0.75 | 0.89 | 20.7 | 0.99 | 1 | 10 | 1827.7268 | 2500.7765 | 2262.1059 | 1827726.821 | 2500776.4701 | 2.0984e-06 | 2.4221 | 2262105.8736
68 | 130 | CONCLUIDO | 1.7203 | 58.13 | 53.57 | 89.28 | 1.12 | 36 | 285.17 | 59.19 | 18 | 34 | 77.98 | 35405.59 | 866.62 | 1367.23 | 138.71 | 104.26 | 16231.9 | 0.75 | 0.89 | 20.7 | 0.99 | 1 | 10 | 1828.0579 | 2501.2294 | 2262.5156 | 1828057.883 | 2501229.4437 | 2.0986e-06 | 2.4221 | 2262515.6161
69 | 130 | CONCLUIDO | 1.7223 | 58.06 | 53.55 | 91.79 | 1.14 | 35 | 285.67 | 59.19 | 18.25 | 33 | 78.23 | 35467.36 | 865.24 | 1367.23 | 138.16 | 104.26 | 15961.63 | 0.75 | 0.9 | 20.7 | 0.97 | 1 | 10 | 1823.7797 | 2495.3759 | 2257.2207 | 1823779.7469 | 2495375.9093 | 2.101e-06 | 2.4192 | 2257220.7348
70 | 130 | CONCLUIDO | 1.7209 | 58.11 | 53.59 | 91.88 | 1.15 | 35 | 286.18 | 59.19 | 18.5 | 33 | 78.48 | 35529.23 | 866.32 | 1367.34 | 139.49 | 104.26 | 16627.98 | 0.75 | 0.89 | 20.71 | 1.02 | 1 | 10 | 1827.2176 | 2500.0797 | 2261.4756 | 1827217.6032 | 2500079.7358 | 2.0993e-06 | 2.4213 | 2261475.6347
71 | 130 | CONCLUIDO | 1.7242 | 58 | 53.53 | 94.46 | 1.16 | 34 | 286.68 | 59.19 | 18.75 | 32 | 78.74 | 35591.33 | 864.08 | 1367.26 | 137.52 | 104.26 | 15645.49 | 0.76 | 0.9 | 20.7 | 0.95 | 1 | 10 | 1819.9282 | 2490.1061 | 2252.4539 | 1819928.2424 | 2490106.1108 | 2.1033e-06 | 2.4167 | 2252453.8784
72 | 130 | CONCLUIDO | 1.7244 | 57.99 | 53.53 | 94.46 | 1.18 | 34 | 287.18 | 59.19 | 19 | 32 | 78.99 | 35653.4 | 863.95 | 1367.35 | 137.4 | 104.26 | 15584.02 | 0.76 | 0.9 | 20.7 | 0.95 | 1 | 10 | 1819.5336 | 2489.5662 | 2251.9655 | 1819533.6441 | 2489566.204 | 2.1036e-06 | 2.4162 | 2251965.4996
73 | 130 | CONCLUIDO | 1.7241 | 58 | 53.53 | 94.47 | 1.19 | 34 | 287.69 | 59.19 | 19.25 | 32 | 79.24 | 35715.58 | 864.08 | 1367.25 | 137.67 | 104.26 | 15719.65 | 0.76 | 0.9 | 20.7 | 0.96 | 1 | 10 | 1820.0323 | 2490.2485 | 2252.5827 | 1820032.3433 | 2490248.5463 | 2.1032e-06 | 2.4167 | 2252582.7201
74 | 130 | CONCLUIDO | 1.727 | 57.9 | 53.49 | 97.25 | 1.2 | 33 | 288.19 | 59.19 | 19.5 | 31 | 79.5 | 35777.86 | 863.03 | 1367.16 | 136.06 | 104.26 | 14919.85 | 0.77 | 0.9 | 20.7 | 0.91 | 1 | 10 | 1815.0721 | 2483.4618 | 2246.4437 | 1815072.1368 | 2483461.7729 | 2.1067e-06 | 2.4125 | 2246443.6668
75 | 130 | CONCLUIDO | 1.7274 | 57.89 | 53.47 | 97.22 | 1.22 | 33 | 288.7 | 59.19 | 19.75 | 31 | 79.75 | 35840.25 | 862.72 | 1367.33 | 135.76 | 104.26 | 14770.29 | 0.77 | 0.9 | 20.69 | 0.9 | 1 | 10 | 1814.0022 | 2481.9978 | 2245.1194 | 1814002.19 | 2481997.8245 | 2.1072e-06 | 2.4121 | 2245119.4356
76 | 130 | CONCLUIDO | 1.729 | 57.84 | 53.47 | 100.25 | 1.23 | 32 | 289.2 | 59.19 | 20 | 30 | 80.01 | 35902.74 | 862.17 | 1367.21 | 135.51 | 104.26 | 14648.94 | 0.77 | 0.9 | 20.7 | 0.89 | 1 | 10 | 1811.5569 | 2478.6521 | 2242.093 | 1811556.8871 | 2478652.0532 | 2.1092e-06 | 2.41 | 2242092.9801
77 | 130 | CONCLUIDO | 1.729 | 57.84 | 53.47 | 100.25 | 1.24 | 32 | 289.71 | 59.19 | 20.25 | 30 | 80.27 | 35965.33 | 861.67 | 1367.3 | 135.5 | 104.26 | 14648.18 | 0.77 | 0.9 | 20.7 | 0.89 | 1 | 10 | 1810.8575 | 2477.6951 | 2241.2273 | 1810857.4516 | 2477695.0546 | 2.1092e-06 | 2.41 | 2241227.3161
78 | 130 | CONCLUIDO | 1.7289 | 57.84 | 53.47 | 100.26 | 1.26 | 32 | 290.22 | 59.19 | 20.5 | 30 | 80.53 | 36028.03 | 860.6 | 1367.27 | 135.42 | 104.26 | 14604.55 | 0.77 | 0.9 | 20.7 | 0.89 | 1 | 10 | 1809.4639 | 2475.7883 | 2239.5025 | 1809463.8639 | 2475788.2865 | 2.1091e-06 | 2.41 | 2239502.5272
79 | 130 | CONCLUIDO | 1.7315 | 57.75 | 53.43 | 103.42 | 1.27 | 31 | 290.73 | 59.19 | 20.75 | 29 | 80.79 | 36090.84 | 860.67 | 1367.26 | 134.48 | 104.26 | 14139.64 | 0.78 | 0.9 | 20.69 | 0.86 | 1 | 10 | 1806.4118 | 2471.6123 | 2235.7251 | 1806411.7672 | 2471612.2731 | 2.1122e-06 | 2.4062 | 2235725.0667
80 | 130 | CONCLUIDO | 1.7317 | 57.75 | 53.43 | 103.41 | 1.28 | 31 | 291.24 | 59.19 | 21 | 29 | 81.05 | 36153.75 | 860.35 | 1367.26 | 134.27 | 104.26 | 14038.3 | 0.78 | 0.9 | 20.69 | 0.85 | 1 | 10 | 1805.7591 | 2470.7192 | 2234.9173 | 1805759.0874 | 2470719.2479 | 2.1125e-06 | 2.4062 | 2234917.2705
81 | 130 | CONCLUIDO | 1.7337 | 57.68 | 53.41 | 106.81 | 1.3 | 30 | 291.75 | 59.19 | 21.25 | 28 | 81.31 | 36216.77 | 858.45 | 1367.22 | 133.29 | 104.26 | 13550.2 | 0.78 | 0.9 | 20.7 | 0.83 | 1 | 10 | 1800.809 | 2463.9463 | 2228.7907 | 1800808.9974 | 2463946.3163 | 2.1149e-06 | 2.4033 | 2228790.7381
82 | 130 | CONCLUIDO | 1.7343 | 57.66 | 53.39 | 106.77 | 1.31 | 30 | 292.26 | 59.19 | 21.5 | 28 | 81.57 | 36279.9 | 858.85 | 1367.25 | 132.78 | 104.26 | 13297.7 | 0.79 | 0.9 | 20.69 | 0.81 | 1 | 10 | 1800.5278 | 2463.5616 | 2228.4428 | 1800527.8415 | 2463561.6264 | 2.1156e-06 | 2.4025 | 2228442.7624
83 | 130 | CONCLUIDO | 1.7332 | 57.7 | 53.42 | 106.85 | 1.32 | 30 | 292.77 | 59.19 | 21.75 | 28 | 81.83 | 36343.13 | 858.93 | 1367.31 | 134.05 | 104.26 | 13930.97 | 0.78 | 0.9 | 20.69 | 0.85 | 1 | 10 | 1802.1076 | 2465.7231 | 2230.398 | 1802107.6011 | 2465723.1232 | 2.1143e-06 | 2.4042 | 2230397.969
84 | 130 | CONCLUIDO | 1.7364 | 57.59 | 53.37 | 110.41 | 1.34 | 29 | 293.29 | 59.19 | 22 | 27 | 82.09 | 36406.47 | 857.58 | 1367.2 | 132.22 | 104.26 | 13023.05 | 0.79 | 0.9 | 20.69 | 0.79 | 1 | 10 | 1796.3667 | 2457.8681 | 2223.2926 | 1796366.6657 | 2457868.1222 | 2.1182e-06 | 2.3996 | 2223292.6382
85 | 130 | CONCLUIDO | 1.7363 | 57.6 | 53.37 | 110.43 | 1.35 | 29 | 293.8 | 59.19 | 22.25 | 27 | 82.36 | 36469.92 | 857.84 | 1367.25 | 132.34 | 104.26 | 13083.27 | 0.79 | 0.9 | 20.69 | 0.8 | 1 | 10 | 1796.835 | 2458.5089 | 2223.8722 | 1796834.9595 | 2458508.8623 | 2.1181e-06 | 2.4 | 2223872.227
86 | 130 | CONCLUIDO | 1.7359 | 57.61 | 53.38 | 110.45 | 1.36 | 29 | 294.32 | 59.19 | 22.5 | 27 | 82.62 | 36533.49 | 857.92 | 1367.21 | 132.91 | 104.26 | 13365.12 | 0.78 | 0.9 | 20.69 | 0.81 | 1 | 10 | 1797.4669 | 2459.3736 | 2224.6544 | 1797466.9299 | 2459373.5522 | 2.1176e-06 | 2.4004 | 2224654.3921
87 | 130 | CONCLUIDO | 1.7381 | 57.54 | 53.36 | 114.35 | 1.37 | 28 | 294.83 | 59.19 | 22.75 | 26 | 82.89 | 36597.16 | 856.33 | 1367.33 | 132.19 | 104.26 | 13009.07 | 0.79 | 0.9 | 20.69 | 0.78 | 1 | 10 | 1792.7662 | 2452.9418 | 2218.8365 | 1792766.1951 | 2452941.7995 | 2.1203e-06 | 2.3975 | 2218836.4768
88 | 130 | CONCLUIDO | 1.738 | 57.54 | 53.36 | 114.35 | 1.39 | 28 | 295.35 | 59.19 | 23 | 26 | 83.16 | 36660.94 | 856.23 | 1367.28 | 131.88 | 104.26 | 12857.63 | 0.79 | 0.9 | 20.69 | 0.79 | 1 | 10 | 1792.7287 | 2452.8906 | 2218.7901 | 1792728.7488 | 2452890.5637 | 2.1202e-06 | 2.3975 | 2218790.131
89 | 130 | CONCLUIDO | 1.7386 | 57.52 | 53.34 | 114.31 | 1.4 | 28 | 295.87 | 59.19 | 23.25 | 26 | 83.43 | 36724.83 | 855.78 | 1367.32 | 131.35 | 104.26 | 12590.19 | 0.79 | 0.9 | 20.69 | 0.77 | 1 | 10 | 1791.2686 | 2450.8927 | 2216.9829 | 1791268.5618 | 2450892.6714 | 2.1209e-06 | 2.3967 | 2216982.9147
90 | 130 | CONCLUIDO | 1.7381 | 57.53 | 53.36 | 114.34 | 1.41 | 28 | 296.39 | 59.19 | 23.5 | 26 | 83.69 | 36788.84 | 855.48 | 1367.29 | 131.97 | 104.26 | 12899.13 | 0.79 | 0.9 | 20.69 | 0.78 | 1 | 10 | 1791.5793 | 2451.3178 | 2217.3675 | 1791579.2858 | 2451317.8177 | 2.1203e-06 | 2.3971 | 2217367.4857
91 | 130 | CONCLUIDO | 1.7405 | 57.45 | 53.33 | 118.51 | 1.42 | 27 | 296.91 | 59.19 | 23.75 | 25 | 83.96 | 36852.96 | 854.91 | 1367.19 | 130.95 | 104.26 | 12397.84 | 0.8 | 0.9 | 20.69 | 0.75 | 1 | 10 | 1787.9949 | 2446.4135 | 2212.9312 | 1787994.8802 | 2446413.4758 | 2.1232e-06 | 2.3937 | 2212931.2072
92 | 130 | CONCLUIDO | 1.7412 | 57.43 | 53.31 | 118.46 | 1.44 | 27 | 297.43 | 59.19 | 24 | 25 | 84.24 | 36917.19 | 853.64 | 1367.41 | 130.02 | 104.26 | 11929.05 | 0.8 | 0.9 | 20.69 | 0.73 | 1 | 10 | 1785.2982 | 2442.7237 | 2209.5936 | 1785298.1851 | 2442723.7387 | 2.1241e-06 | 2.3929 | 2209593.6134
93 | 130 | CONCLUIDO | 1.7412 | 57.43 | 53.31 | 118.46 | 1.45 | 27 | 297.95 | 59.19 | 24.25 | 25 | 84.51 | 36981.53 | 852.68 | 1367.27 | 130.28 | 104.26 | 12060.57 | 0.8 | 0.9 | 20.68 | 0.73 | 1 | 10 | 1783.9647 | 2440.8992 | 2207.9432 | 1783964.6782 | 2440899.1756 | 2.1241e-06 | 2.3929 | 2207943.1841
94 | 130 | CONCLUIDO | 1.7432 | 57.37 | 53.29 | 122.98 | 1.46 | 26 | 298.47 | 59.19 | 24.5 | 24 | 84.78 | 37045.99 | 852.29 | 1367.22 | 129.86 | 104.26 | 11858.25 | 0.8 | 0.9 | 20.68 | 0.71 | 1 | 10 | 1781.1654 | 2437.0691 | 2204.4787 | 1781165.4465 | 2437069.1433 | 2.1265e-06 | 2.3904 | 2204478.6847
95 | 130 | CONCLUIDO | 1.7429 | 57.37 | 53.3 | 123 | 1.47 | 26 | 299 | 59.19 | 24.75 | 24 | 85.05 | 37110.57 | 853.31 | 1367.29 | 129.79 | 104.26 | 11822.87 | 0.8 | 0.9 | 20.69 | 0.72 | 1 | 10 | 1782.9909 | 2439.5668 | 2206.738 | 1782990.9096 | 2439566.8225 | 2.1261e-06 | 2.3904 | 2206737.9889
96 | 130 | CONCLUIDO | 1.7434 | 57.36 | 53.28 | 122.96 | 1.49 | 26 | 299.52 | 59.19 | 25 | 24 | 85.33 | 37175.38 | 852.42 | 1367.28 | 129.55 | 104.26 | 11701.53 | 0.8 | 0.9 | 20.68 | 0.71 | 1 | 10 | 1781.0326 | 2436.8873 | 2204.3142 | 1781032.567 | 2436887.3318 | 2.1267e-06 | 2.39 | 2204314.2251
97 | 130 | CONCLUIDO | 1.743 | 57.37 | 53.3 | 122.99 | 1.5 | 26 | 300.05 | 59.19 | 25.25 | 24 | 85.6 | 37240.19 | 851.84 | 1367.21 | 130.14 | 104.26 | 11998.04 | 0.8 | 0.9 | 20.68 | 0.72 | 1 | 10 | 1780.8502 | 2436.6378 | 2204.0885 | 1780850.218 | 2436637.8338 | 2.1263e-06 | 2.3904 | 2204088.5388
98 | 130 | CONCLUIDO | 1.7455 | 57.29 | 53.26 | 127.83 | 1.51 | 25 | 300.57 | 59.19 | 25.5 | 23 | 85.88 | 37305.12 | 851.01 | 1367.17 | 128.82 | 104.26 | 11342.76 | 0.81 | 0.9 | 20.68 | 0.69 | 1 | 10 | 1776.7223 | 2430.9898 | 2198.9795 | 1776722.2519 | 2430989.7685 | 2.1293e-06 | 2.3871 | 2198979.517
99 | 130 | CONCLUIDO | 1.7454 | 57.29 | 53.26 | 127.84 | 1.52 | 25 | 301.1 | 59.19 | 25.75 | 23 | 86.16 | 37370.16 | 851.75 | 1367.2 | 128.79 | 104.26 | 11325.98 | 0.81 | 0.9 | 20.69 | 0.69 | 1 | 10 | 1777.8481 | 2432.5302 | 2200.3729 | 1777848.0619 | 2432530.1514 | 2.1292e-06 | 2.3871 | 2200372.8878
100 | 130 | CONCLUIDO | 1.7452 | 57.3 | 53.27 | 127.86 | 1.54 | 25 | 301.63 | 59.19 | 26 | 23 | 86.44 | 37435.32 | 851.81 | 1367.19 | 129.2 | 104.26 | 11532.52 | 0.81 | 0.9 | 20.68 | 0.7 | 1 | 10 | 1778.2438 | 2433.0715 | 2200.8626 | 1778243.7504 | 2433071.5498 | 2.1289e-06 | 2.3875 | 2200862.616
101 | 130 | CONCLUIDO | 1.7454 | 57.29 | 53.27 | 127.84 | 1.55 | 25 | 302.16 | 59.19 | 26.25 | 23 | 86.72 | 37500.6 | 849.71 | 1367.16 | 128.96 | 104.26 | 11409.42 | 0.81 | 0.9 | 20.68 | 0.69 | 1 | 10 | 1775.1287 | 2428.8094 | 2197.0073 | 1775128.7116 | 2428809.4164 | 2.1292e-06 | 2.3871 | 2197007.2545
102 | 130 | CONCLUIDO | 1.7481 | 57.2 | 53.23 | 133.07 | 1.56 | 24 | 302.69 | 59.19 | 26.5 | 22 | 87 | 37566 | 848.47 | 1367.19 | 127.61 | 104.26 | 10743.62 | 0.82 | 0.9 | 20.68 | 0.65 | 1 | 10 | 1770.2434 | 2422.1251 | 2190.9608 | 1770243.3561 | 2422125.0574 | 2.1325e-06 | 2.3833 | 2190960.8414
103 | 130 | CONCLUIDO | 1.7483 | 57.2 | 53.22 | 133.05 | 1.57 | 24 | 303.22 | 59.19 | 26.75 | 22 | 87.28 | 37631.52 | 849.44 | 1367.21 | 127.32 | 104.26 | 10598.4 | 0.82 | 0.9 | 20.68 | 0.64 | 1 | 10 | 1771.2783 | 2423.541 | 2192.2417 | 1771278.2533 | 2423541.0495 | 2.1327e-06 | 2.3833 | 2192241.6932
104 | 130 | CONCLUIDO | 1.7475 | 57.23 | 53.25 | 133.12 | 1.58 | 24 | 303.75 | 59.19 | 27 | 22 | 87.56 | 37697.16 | 849.8 | 1367.23 | 128.12 | 104.26 | 10997.06 | 0.81 | 0.9 | 20.69 | 0.67 | 1 | 10 | 1772.9105 | 2425.7744 | 2194.2619 | 1772910.5443 | 2425774.4219 | 2.1318e-06 | 2.3846 | 2194261.9157
105 | 130 | CONCLUIDO | 1.7472 | 57.24 | 53.26 | 133.14 | 1.6 | 24 | 304.29 | 59.19 | 27.25 | 22 | 87.84 | 37762.92 | 850.47 | 1367.33 | 128.57 | 104.26 | 11222.33 | 0.81 | 0.9 | 20.69 | 0.68 | 1 | 10 | 1774.2497 | 2427.6067 | 2195.9193 | 1774249.6965 | 2427606.7092 | 2.1314e-06 | 2.385 | 2195919.332
106 | 130 | CONCLUIDO | 1.7476 | 57.22 | 53.24 | 133.11 | 1.61 | 24 | 304.82 | 59.19 | 27.5 | 22 | 88.13 | 37828.81 | 848.73 | 1367.28 | 128.19 | 104.26 | 11031 | 0.81 | 0.9 | 20.68 | 0.67 | 1 | 10 | 1771.2182 | 2423.4588 | 2192.1673 | 1771218.1619 | 2423458.8298 | 2.1319e-06 | 2.3842 | 2192167.3204
107 | 130 | CONCLUIDO | 1.7503 | 57.13 | 53.2 | 138.79 | 1.62 | 23 | 305.36 | 59.19 | 27.75 | 21 | 88.41 | 37894.82 | 848.73 | 1367.26 | 126.89 | 104.26 | 10385.3 | 0.82 | 0.9 | 20.68 | 0.63 | 1 | 10 | 1768.0584 | 2419.1355 | 2188.2566 | 1768058.3801 | 2419135.4769 | 2.1352e-06 | 2.3804 | 2188256.5822
108 | 130 | CONCLUIDO | 1.75 | 57.14 | 53.22 | 138.82 | 1.63 | 23 | 305.89 | 59.19 | 28 | 21 | 88.7 | 37960.95 | 848.8 | 1367.21 | 127.33 | 104.26 | 10604.74 | 0.82 | 0.9 | 20.68 | 0.64 | 1 | 10 | 1768.6726 | 2419.9758 | 2189.0167 | 1768672.5713 | 2419975.8403 | 2.1348e-06 | 2.3808 | 2189016.7426
109 | 130 | CONCLUIDO | 1.7504 | 57.13 | 53.2 | 138.79 | 1.64 | 23 | 306.43 | 59.19 | 28.25 | 21 | 88.99 | 38027.2 | 848.24 | 1367.3 | 126.82 | 104.26 | 10352.37 | 0.82 | 0.9 | 20.68 | 0.62 | 1 | 10 | 1767.2817 | 2418.0728 | 2187.2953 | 1767281.7195 | 2418072.8156 | 2.1353e-06 | 2.3804 | 2187295.3398
110 | 130 | CONCLUIDO | 1.7495 | 57.16 | 53.23 | 138.86 | 1.65 | 23 | 306.97 | 59.19 | 28.5 | 21 | 89.27 | 38093.58 | 848.12 | 1367.23 | 127.9 | 104.26 | 10888.94 | 0.82 | 0.9 | 20.68 | 0.65 | 1 | 10 | 1768.3464 | 2419.5295 | 2188.613 | 1768346.3545 | 2419529.4962 | 2.1342e-06 | 2.3817 | 2188612.9969
111 | 130 | CONCLUIDO | 1.7495 | 57.16 | 53.23 | 138.86 | 1.67 | 23 | 307.51 | 59.19 | 28.75 | 21 | 89.56 | 38160.09 | 846.54 | 1367.23 | 127.78 | 104.26 | 10830.55 | 0.82 | 0.9 | 20.68 | 0.65 | 1 | 10 | 1766.162 | 2416.5408 | 2185.9096 | 1766162.0366 | 2416540.816 | 2.1342e-06 | 2.3817 | 2185909.5522
112 | 130 | CONCLUIDO | 1.7528 | 57.05 | 53.17 | 145.01 | 1.68 | 22 | 308.05 | 59.19 | 29 | 20 | 89.85 | 38226.72 | 846.27 | 1367.15 | 125.88 | 104.26 | 9886.34 | 0.83 | 0.9 | 20.68 | 0.59 | 1 | 10 | 1761.8235 | 2410.6046 | 2180.5399 | 1761823.4542 | 2410604.5763 | 2.1382e-06 | 2.3771 | 2180539.8588
113 | 130 | CONCLUIDO | 1.7531 | 57.04 | 53.16 | 144.98 | 1.69 | 22 | 308.59 | 59.19 | 29.25 | 20 | 90.14 | 38293.47 | 846.31 | 1367.2 | 125.36 | 104.26 | 9627.56 | 0.83 | 0.9 | 20.68 | 0.58 | 1 | 10 | 1761.4702 | 2410.1213 | 2180.1027 | 1761470.2247 | 2410121.272 | 2.1386e-06 | 2.3767 | 2180102.6804
114 | 130 | CONCLUIDO | 1.7527 | 57.06 | 53.17 | 145.02 | 1.7 | 22 | 309.13 | 59.19 | 29.5 | 20 | 90.44 | 38360.36 | 846.38 | 1367.25 | 126.12 | 104.26 | 10005.22 | 0.83 | 0.9 | 20.68 | 0.6 | 1 | 10 | 1762.0785 | 2410.9535 | 2180.8555 | 1762078.4529 | 2410953.4766 | 2.1381e-06 | 2.3775 | 2180855.4606
115 | 130 | CONCLUIDO | 1.7527 | 57.05 | 53.17 | 145.02 | 1.71 | 22 | 309.67 | 59.19 | 29.75 | 20 | 90.73 | 38427.37 | 846.26 | 1367.28 | 125.84 | 104.26 | 9864.16 | 0.83 | 0.9 | 20.68 | 0.6 | 1 | 10 | 1761.9088 | 2410.7213 | 2180.6454 | 1761908.764 | 2410721.3008 | 2.1381e-06 | 2.3771 | 2180645.4433
116 | 130 | CONCLUIDO | 1.7527 | 57.05 | 53.17 | 145.02 | 1.72 | 22 | 310.22 | 59.19 | 30 | 20 | 91.02 | 38494.52 | 844.85 | 1367.25 | 125.97 | 104.26 | 9930.72 | 0.83 | 0.9 | 20.68 | 0.6 | 1 | 10 | 1759.963 | 2408.0591 | 2178.2373 | 1759963.0265 | 2408059.057 | 2.1381e-06 | 2.3771 | 2178237.2803
117 | 130 | CONCLUIDO | 1.755 | 56.98 | 53.15 | 151.85 | 1.73 | 21 | 310.76 | 59.19 | 30.25 | 19 | 91.32 | 38561.79 | 843.74 | 1367.21 | 125.22 | 104.26 | 9560.08 | 0.83 | 0.9 | 20.68 | 0.57 | 1 | 10 | 1755.9166 | 2402.5226 | 2173.2292 | 1755916.6454 | 2402522.6198 | 2.1409e-06 | 2.3742 | 2173229.2329
118 | 130 | CONCLUIDO | 1.7554 | 56.97 | 53.14 | 151.82 | 1.75 | 21 | 311.31 | 59.19 | 30.5 | 19 | 91.62 | 38629.19 | 843.65 | 1367.29 | 124.61 | 104.26 | 9256.97 | 0.84 | 0.9 | 20.68 | 0.56 | 1 | 10 | 1755.2871 | 2401.6613 | 2172.4501 | 1755287.1375 | 2401661.2994 | 2.1414e-06 | 2.3737 | 2172450.1157
119 | 130 | CONCLUIDO | 1.7554 | 56.97 | 53.14 | 151.82 | 1.76 | 21 | 311.86 | 59.19 | 30.75 | 19 | 91.91 | 38696.85 | 844.29 | 1367.16 | 124.89 | 104.26 | 9396.84 | 0.83 | 0.9 | 20.67 | 0.56 | 1 | 10 | 1756.169 | 2402.8678 | 2173.5415 | 1756168.9507 | 2402867.8351 | 2.1414e-06 | 2.3737 | 2173541.5014
120 | 130 | CONCLUIDO | 1.7555 | 56.96 | 53.13 | 151.81 | 1.77 | 21 | 312.41 | 59.19 | 31 | 19 | 92.21 | 38764.53 | 844.36 | 1367.24 | 124.49 | 104.26 | 9197.63 | 0.84 | 0.9 | 20.68 | 0.56 | 1 | 10 | 1756.0558 | 2402.713 | 2173.4014 | 1756055.7538 | 2402712.9541 | 2.1415e-06 | 2.3733 | 2173401.402
121 | 130 | CONCLUIDO | 1.755 | 56.98 | 53.15 | 151.86 | 1.78 | 21 | 312.96 | 59.19 | 31.25 | 19 | 92.51 | 38832.33 | 843.39 | 1367.16 | 125.27 | 104.26 | 9588.23 | 0.83 | 0.9 | 20.68 | 0.57 | 1 | 10 | 1755.4343 | 2401.8626 | 2172.6322 | 1755434.2939 | 2401862.6452 | 2.1409e-06 | 2.3742 | 2172632.2453
122 | 130 | CONCLUIDO | 1.7552 | 56.97 | 53.14 | 151.84 | 1.79 | 21 | 313.51 | 59.19 | 31.5 | 19 | 92.81 | 38900.27 | 841.96 | 1367.28 | 125.03 | 104.26 | 9466.25 | 0.83 | 0.9 | 20.68 | 0.57 | 1 | 10 | 1753.1555 | 2398.7447 | 2169.8119 | 1753155.5295 | 2398744.7392 | 2.1411e-06 | 2.3737 | 2169811.9079
123 | 130 | CONCLUIDO | 1.7575 | 56.9 | 53.12 | 159.35 | 1.8 | 20 | 314.06 | 59.19 | 31.75 | 18 | 93.12 | 38968.34 | 841.56 | 1367.23 | 123.83 | 104.26 | 8871.7 | 0.84 | 0.9 | 20.68 | 0.54 | 1 | 10 | 1750.1008 | 2394.5652 | 2166.0312 | 1750100.8219 | 2394565.1536 | 2.1439e-06 | 2.3708 | 2166031.2161
124 | 130 | CONCLUIDO | 1.7578 | 56.89 | 53.11 | 159.32 | 1.81 | 20 | 314.61 | 59.19 | 32 | 18 | 93.42 | 39036.55 | 842.69 | 1367.19 | 123.73 | 104.26 | 8821.39 | 0.84 | 0.9 | 20.68 | 0.53 | 1 | 10 | 1751.2503 | 2396.1379 | 2167.4539 | 1751250.3037 | 2396137.9252 | 2.1443e-06 | 2.3704 | 2167453.8846
125 | 130 | CONCLUIDO | 1.7578 | 56.89 | 53.11 | 159.32 | 1.82 | 20 | 315.17 | 59.19 | 32.25 | 18 | 93.72 | 39104.89 | 844 | 1367.2 | 123.84 | 104.26 | 8876.16 | 0.84 | 0.9 | 20.67 | 0.53 | 1 | 10 | 1753.0528 | 2398.6042 | 2169.6848 | 1753052.8007 | 2398604.1811 | 2.1443e-06 | 2.3704 | 2169684.7645
126 | 130 | CONCLUIDO | 1.7576 | 56.9 | 53.11 | 159.34 | 1.83 | 20 | 315.72 | 59.19 | 32.5 | 18 | 94.03 | 39173.37 | 844.49 | 1367.17 | 124.05 | 104.26 | 8979.19 | 0.84 | 0.9 | 20.67 | 0.54 | 1 | 10 | 1753.9279 | 2399.8015 | 2170.7678 | 1753927.8634 | 2399801.4806 | 2.1441e-06 | 2.3708 | 2170767.7954
127 | 130 | CONCLUIDO | 1.7573 | 56.91 | 53.12 | 159.37 | 1.84 | 20 | 316.28 | 59.19 | 32.75 | 18 | 94.33 | 39241.99 | 844.11 | 1367.24 | 124.33 | 104.26 | 9120.1 | 0.84 | 0.9 | 20.68 | 0.55 | 1 | 10 | 1753.811 | 2399.6415 | 2170.6231 | 1753810.9644 | 2399641.5341 | 2.1437e-06 | 2.3712 | 2170623.114
128 | 130 | CONCLUIDO | 1.7576 | 56.9 | 53.11 | 159.34 | 1.86 | 20 | 316.84 | 59.19 | 33 | 18 | 94.64 | 39310.75 | 843.08 | 1367.15 | 124.02 | 104.26 | 8965.63 | 0.84 | 0.9 | 20.68 | 0.54 | 1 | 10 | 1751.9876 | 2397.1467 | 2168.3663 | 1751987.5505 | 2397146.6588 | 2.1441e-06 | 2.3708 | 2168366.3461
129 | 130 | CONCLUIDO | 1.7568 | 56.92 | 53.14 | 159.41 | 1.87 | 20 | 317.39 | 59.19 | 33.25 | 18 | 94.95 | 39379.65 | 840.38 | 1367.23 | 124.57 | 104.26 | 9239.65 | 0.84 | 0.9 | 20.68 | 0.56 | 1 | 10 | 1749.3856 | 2393.5866 | 2165.1461 | 1749385.6334 | 2393586.601 | 2.1431e-06 | 2.3717 | 2165146.0553
130 | 130 | CONCLUIDO | 1.7597 | 56.83 | 53.09 | 167.66 | 1.88 | 19 | 317.95 | 59.19 | 33.5 | 17 | 95.26 | 39448.69 | 839.76 | 1367.13 | 123.26 | 104.26 | 8593.41 | 0.85 | 0.9 | 20.68 | 0.52 | 1 | 10 | 1745.121 | 2387.7515 | 2159.8679 | 1745120.9931 | 2387751.532 | 2.1466e-06 | 2.3679 | 2159867.877
131 | 130 | CONCLUIDO | 1.7599 | 56.82 | 53.09 | 167.64 | 1.89 | 19 | 318.52 | 59.19 | 33.75 | 17 | 95.57 | 39517.87 | 840.16 | 1367.16 | 123.32 | 104.26 | 8619.78 | 0.85 | 0.9 | 20.67 | 0.51 | 1 | 10 | 1745.4711 | 2388.2306 | 2160.3012 | 1745471.1031 | 2388230.568 | 2.1469e-06 | 2.3675 | 2160301.1945
132 | 130 | CONCLUIDO | 1.7596 | 56.83 | 53.1 | 167.68 | 1.9 | 19 | 319.08 | 59.19 | 34 | 17 | 95.88 | 39587.19 | 840.64 | 1367.18 | 123.53 | 104.26 | 8723.94 | 0.84 | 0.9 | 20.67 | 0.52 | 1 | 10 | 1746.535 | 2389.6863 | 2161.618 | 1746535.0341 | 2389686.2853 | 2.1465e-06 | 2.3679 | 2161617.9802
133 | 130 | CONCLUIDO | 1.7598 | 56.82 | 53.09 | 167.66 | 1.91 | 19 | 319.64 | 59.19 | 34.25 | 17 | 96.2 | 39656.65 | 840.88 | 1367.3 | 123.17 | 104.26 | 8545.71 | 0.85 | 0.9 | 20.68 | 0.51 | 1 | 10 | 1746.5584 | 2389.7183 | 2161.647 | 1746558.4481 | 2389718.3215 | 2.1468e-06 | 2.3675 | 2161646.9589
134 | 130 | CONCLUIDO | 1.7598 | 56.83 | 53.09 | 167.66 | 1.92 | 19 | 320.21 | 59.19 | 34.5 | 17 | 96.51 | 39726.26 | 840.55 | 1367.2 | 123.17 | 104.26 | 8548.73 | 0.85 | 0.9 | 20.68 | 0.52 | 1 | 10 | 1746.109 | 2389.1034 | 2161.0907 | 1746108.9942 | 2389103.3588 | 2.1468e-06 | 2.3679 | 2161090.6874
135 | 130 | CONCLUIDO | 1.7597 | 56.83 | 53.09 | 167.67 | 1.93 | 19 | 320.77 | 59.19 | 34.75 | 17 | 96.83 | 39796.01 | 839.78 | 1367.21 | 123.5 | 104.26 | 8712.19 | 0.84 | 0.9 | 20.67 | 0.52 | 1 | 10 | 1745.1485 | 2387.7891 | 2159.9019 | 1745148.4824 | 2387789.1441 | 2.1466e-06 | 2.3679 | 2159901.8995
136 | 130 | CONCLUIDO | 1.7596 | 56.83 | 53.1 | 167.67 | 1.94 | 19 | 321.34 | 59.19 | 35 | 17 | 97.14 | 39865.91 | 838.55 | 1367.17 | 123.45 | 104.26 | 8686.07 | 0.84 | 0.9 | 20.67 | 0.52 | 1 | 10 | 1743.6622 | 2385.7556 | 2158.0624 | 1743662.2364 | 2385755.5968 | 2.1465e-06 | 2.3679 | 2158062.4311
137 | 130 | CONCLUIDO | 1.7623 | 56.74 | 53.06 | 176.86 | 1.95 | 18 | 321.91 | 59.19 | 35.25 | 16 | 97.46 | 39935.96 | 837.53 | 1367.2 | 122.04 | 104.26 | 7984.01 | 0.85 | 0.9 | 20.68 | 0.48 | 1 | 10 | 1739.1658 | 2379.6034 | 2152.4974 | 1739165.8058 | 2379603.3821 | 2.1498e-06 | 2.3642 | 2152497.3751
138 | 130 | CONCLUIDO | 1.7621 | 56.75 | 53.07 | 176.89 | 1.96 | 18 | 322.47 | 59.19 | 35.5 | 16 | 97.78 | 40006.15 | 837.9 | 1367.19 | 122.42 | 104.26 | 8178.57 | 0.85 | 0.9 | 20.67 | 0.49 | 1 | 10 | 1739.9789 | 2380.7159 | 2153.5037 | 1739978.8779 | 2380715.8632 | 2.1496e-06 | 2.3646 | 2153503.6826
139 | 130 | CONCLUIDO | 1.7618 | 56.76 | 53.07 | 176.91 | 1.97 | 18 | 323.04 | 59.19 | 35.75 | 16 | 98.1 | 40076.49 | 839.54 | 1367.2 | 122.71 | 104.26 | 8321.53 | 0.85 | 0.9 | 20.67 | 0.5 | 1 | 10 | 1742.5265 | 2384.2016 | 2156.6568 | 1742526.5033 | 2384201.6366 | 2.1492e-06 | 2.365 | 2156656.7787
140 | 130 | CONCLUIDO | 1.7615 | 56.77 | 53.09 | 176.95 | 1.98 | 18 | 323.62 | 59.19 | 36 | 16 | 98.42 | 40147.11 | 839.57 | 1367.23 | 122.95 | 104.26 | 8440.6 | 0.85 | 0.9 | 20.68 | 0.51 | 1 | 10 | 1743.0775 | 2384.9555 | 2157.3387 | 1743077.4664 | 2384955.4887 | 2.1488e-06 | 2.3654 | 2157338.6842
141 | 130 | CONCLUIDO | 1.7621 | 56.75 | 53.07 | 176.89 | 1.99 | 18 | 324.19 | 59.19 | 36.25 | 16 | 98.75 | 40217.75 | 839.35 | 1367.19 | 122.52 | 104.26 | 8224.93 | 0.85 | 0.9 | 20.67 | 0.49 | 1 | 10 | 1741.9691 | 2383.439 | 2155.967 | 1741969.1395 | 2383439.0269 | 2.1496e-06 | 2.3646 | 2155966.9514
142 | 130 | CONCLUIDO | 1.7622 | 56.75 | 53.06 | 176.87 | 2 | 18 | 324.76 | 59.19 | 36.5 | 16 | 99.07 | 40288.55 | 839.21 | 1367.23 | 122.37 | 104.26 | 8149.7 | 0.85 | 0.9 | 20.67 | 0.49 | 1 | 10 | 1741.573 | 2382.897 | 2155.4767 | 1741573.0238 | 2382897.044 | 2.1497e-06 | 2.3646 | 2155476.6945
143 | 130 | CONCLUIDO | 1.7623 | 56.74 | 53.06 | 176.86 | 2.01 | 18 | 325.34 | 59.19 | 36.75 | 16 | 99.4 | 40359.5 | 838.5 | 1367.19 | 122.03 | 104.26 | 7978.93 | 0.85 | 0.9 | 20.68 | 0.48 | 1 | 10 | 1740.4971 | 2381.4249 | 2154.145 | 1740497.0711 | 2381424.878 | 2.1498e-06 | 2.3642 | 2154145.03
144 | 130 | CONCLUIDO | 1.762 | 56.75 | 53.07 | 176.89 | 2.02 | 18 | 325.92 | 59.19 | 37 | 16 | 99.72 | 40430.6 | 838.11 | 1367.17 | 122.53 | 104.26 | 8230.05 | 0.85 | 0.9 | 20.67 | 0.49 | 1 | 10 | 1740.3645 | 2381.2435 | 2153.9809 | 1740364.4924 | 2381243.478 | 2.1494e-06 | 2.3646 | 2153980.9426
145 | 130 | CONCLUIDO | 1.7618 | 56.76 | 53.07 | 176.91 | 2.03 | 18 | 326.49 | 59.19 | 37.25 | 16 | 100.05 | 40501.85 | 837.15 | 1367.15 | 122.8 | 104.26 | 8366.04 | 0.85 | 0.9 | 20.67 | 0.5 | 1 | 10 | 1739.2454 | 2379.7123 | 2152.5959 | 1739245.4445 | 2379712.3473 | 2.1492e-06 | 2.365 | 2152595.9408
146 | 130 | CONCLUIDO | 1.7641 | 56.69 | 53.05 | 187.24 | 2.04 | 17 | 327.07 | 59.19 | 37.5 | 15 | 100.38 | 40573.27 | 836.53 | 1367.14 | 121.82 | 104.26 | 7879.14 | 0.86 | 0.9 | 20.68 | 0.48 | 1 | 10 | 1735.9185 | 2375.1602 | 2148.4783 | 1735918.4536 | 2375160.2115 | 2.152e-06 | 2.3621 | 2148478.2544
147 | 130 | CONCLUIDO | 1.7646 | 56.67 | 53.04 | 187.18 | 2.05 | 17 | 327.65 | 59.19 | 37.75 | 15 | 100.71 | 40644.83 | 836.55 | 1367.2 | 121.52 | 104.26 | 7730.59 | 0.86 | 0.9 | 20.67 | 0.46 | 1 | 10 | 1735.3464 | 2374.3775 | 2147.7703 | 1735346.4087 | 2374377.5145 | 2.1526e-06 | 2.3613 | 2147770.2569
148 | 130 | CONCLUIDO | 1.7649 | 56.66 | 53.02 | 187.15 | 2.06 | 17 | 328.23 | 59.19 | 38 | 15 | 101.04 | 40716.56 | 837.03 | 1367.15 | 121.04 | 104.26 | 7492.28 | 0.86 | 0.9 | 20.67 | 0.45 | 1 | 10 | 1735.4966 | 2374.583 | 2147.9562 | 1735496.6258 | 2374583.0481 | 2.153e-06 | 2.3608 | 2147956.1747
149 | 130 | CONCLUIDO | 1.765 | 56.66 | 53.02 | 187.13 | 2.07 | 17 | 328.82 | 59.19 | 38.25 | 15 | 101.37 | 40788.44 | 837.69 | 1367.19 | 120.95 | 104.26 | 7443.93 | 0.86 | 0.9 | 20.67 | 0.44 | 1 | 10 | 1736.3041 | 2375.6879 | 2148.9556 | 1736304.1134 | 2375687.8883 | 2.1531e-06 | 2.3608 | 2148955.5705
150 | 130 | CONCLUIDO | 1.7647 | 56.67 | 53.03 | 187.17 | 2.08 | 17 | 329.4 | 59.19 | 38.5 | 15 | 101.71 | 40860.49 | 837.23 | 1367.19 | 121.25 | 104.26 | 7595.67 | 0.86 | 0.9 | 20.67 | 0.46 | 1 | 10 | 1736.0751 | 2375.3745 | 2148.6721 | 1736075.0966 | 2375374.5374 | 2.1527e-06 | 2.3613 | 2148672.1254
151 | 130 | CONCLUIDO | 1.7645 | 56.67 | 53.04 | 187.19 | 2.09 | 17 | 329.99 | 59.19 | 38.75 | 15 | 102.04 | 40932.69 | 837.37 | 1367.28 | 121.55 | 104.26 | 7744.39 | 0.86 | 0.9 | 20.67 | 0.46 | 1 | 10 | 1736.5674 | 2376.0481 | 2149.2814 | 1736567.3598 | 2376048.0737 | 2.1525e-06 | 2.3613 | 2149281.3803
152 | 130 | CONCLUIDO | 1.7648 | 56.66 | 53.03 | 187.16 | 2.1 | 17 | 330.57 | 59.19 | 39 | 15 | 102.38 | 41005.06 | 836.83 | 1367.2 | 121.07 | 104.26 | 7505.51 | 0.86 | 0.9 | 20.67 | 0.45 | 1 | 10 | 1735.4258 | 2374.4862 | 2147.8685 | 1735425.8251 | 2374486.1755 | 2.1529e-06 | 2.3608 | 2147868.5475
153 | 130 | CONCLUIDO | 1.7646 | 56.67 | 53.04 | 187.18 | 2.11 | 17 | 331.16 | 59.19 | 39.25 | 15 | 102.72 | 41077.58 | 834.93 | 1367.16 | 121.45 | 104.26 | 7695.16 | 0.86 | 0.9 | 20.67 | 0.46 | 1 | 10 | 1733.126 | 2371.3394 | 2145.0221 | 1733125.9564 | 2371339.3936 | 2.1526e-06 | 2.3613 | 2145022.0901
154 | 130 | CONCLUIDO | 1.7647 | 56.67 | 53.03 | 187.16 | 2.12 | 17 | 331.75 | 59.19 | 39.5 | 15 | 103.06 | 41150.28 | 834.51 | 1367.18 | 121.38 | 104.26 | 7663.67 | 0.86 | 0.9 | 20.67 | 0.45 | 1 | 10 | 1732.3471 | 2370.2738 | 2144.0582 | 1732347.141 | 2370273.7841 | 2.1527e-06 | 2.3613 | 2144058.1808
155 | 130 | CONCLUIDO | 1.767 | 56.59 | 53.01 | 198.77 | 2.13 | 16 | 332.34 | 59.19 | 39.75 | 14 | 103.4 | 41223.13 | 833.34 | 1367.19 | 120.5 | 104.26 | 7225.63 | 0.87 | 0.9 | 20.67 | 0.43 | 1 | 10 | 1728.2776 | 2364.7056 | 2139.0214 | 1728277.5669 | 2364705.6132 | 2.1555e-06 | 2.3579 | 2139021.4284
156 | 130 | CONCLUIDO | 1.7669 | 56.6 | 53.01 | 198.79 | 2.14 | 16 | 332.93 | 59.19 | 40 | 14 | 103.74 | 41296.16 | 834.68 | 1367.25 | 120.74 | 104.26 | 7345.77 | 0.86 | 0.9 | 20.66 | 0.43 | 1 | 10 | 1730.2124 | 2367.3529 | 2141.4161 | 1730212.3656 | 2367352.8902 | 2.1554e-06 | 2.3583 | 2141416.0529

## RESULTADOS_13
Unnamed: 0 | Volume de calda [L] | STATUS | Capacidade operacional [ha/h] | Tempo de missao [h] | Tempo util [h] | Tempo por voo [min] | Autonomia Projetada [h] | N° Voos | MTOW [kg] | Massa Estrutura [kg] | Combustível [kg] | Abastecimentos | Massa gerador | Potência gerador [W] | Combustível consumido [L] | Calda cons [L] | Distância percorrida [km] | Distância Pulverizando [km] | RTL ACUMULADO[m] | EOC [km/km] | EOC [h/h] | Tempo de manobra [h] | Tempo rtl_rtw [h] | V pulv [m/s] | V desloc [m/s] | Preço Total por ha Simples [R$/ha] | Preço Total por ha Presumido [R$/ha] | Preço Total por ha Real [R$/ha] | Preço Total Simples [R$] | Preço Total Presumido [R$] | Prod CAPEX [ha/R$] | Dias Trabalhados | Preço Total Real [R$]
0 | 75 | CONCLUIDO | 1.0903 | 91.72 | 70.74 | 6.94 | 0.12 | 612 | 150.44 | 49.1 | 1 | 610 | 25.34 | 18787.76 | 847.58 | 1370.27 | 697.53 | 104.26 | 292761.57 | 0.15 | 0.68 | 21.65 | 18.1 | 1 | 10 | 2893.8251 | 3959.4591 | 3581.5739 | 2893825.0655 | 3959459.1212 | 1.6604e-06 | 3.8217 | 3581573.8998
1 | 75 | CONCLUIDO | 1.2167 | 82.19 | 65.98 | 8.68 | 0.15 | 456 | 150.78 | 49.1 | 1.25 | 454 | 25.44 | 18830.65 | 789.66 | 1369.14 | 542.58 | 104.26 | 216063.86 | 0.19 | 0.73 | 21.39 | 13.36 | 1 | 10 | 2419.3104 | 3310.2072 | 2994.2857 | 2419310.4121 | 3310207.2382 | 1.8529e-06 | 3.4246 | 2994285.7053
2 | 75 | CONCLUIDO | 1.3062 | 76.56 | 63.19 | 10.44 | 0.18 | 363 | 151.13 | 49.1 | 1.5 | 361 | 25.54 | 18873.58 | 755.21 | 1368.81 | 450.47 | 104.26 | 170476.79 | 0.23 | 0.76 | 21.26 | 10.58 | 1 | 10 | 2157.7472 | 2952.3249 | 2670.5592 | 2157747.2058 | 2952324.9201 | 1.9892e-06 | 3.19 | 2670559.1733
3 | 75 | CONCLUIDO | 1.3722 | 72.88 | 61.37 | 12.19 | 0.2 | 302 | 151.48 | 49.1 | 1.75 | 300 | 25.64 | 18916.54 | 732.26 | 1368.62 | 392.02 | 104.26 | 141557.53 | 0.27 | 0.78 | 21.14 | 8.76 | 1 | 10 | 1993.6487 | 2727.7981 | 2467.4609 | 1993648.7226 | 2727798.1358 | 2.0897e-06 | 3.0367 | 2467460.9102
4 | 75 | CONCLUIDO | 1.424 | 70.23 | 60.07 | 13.97 | 0.23 | 258 | 151.83 | 49.1 | 2 | 256 | 25.73 | 18959.54 | 715.47 | 1368.2 | 349.6 | 104.26 | 120567.05 | 0.3 | 0.8 | 21.07 | 7.47 | 1 | 10 | 1878.8407 | 2570.7128 | 2325.3675 | 1878840.7216 | 2570712.7639 | 2.1686e-06 | 2.9263 | 2325367.5457
5 | 75 | CONCLUIDO | 1.4658 | 68.22 | 59.07 | 15.75 | 0.26 | 225 | 152.18 | 49.1 | 2.25 | 223 | 25.83 | 19002.56 | 702.39 | 1368.26 | 317.19 | 104.26 | 104523.76 | 0.33 | 0.81 | 21.02 | 6.47 | 1 | 10 | 1793.462 | 2453.8939 | 2219.6977 | 1793462.0329 | 2453893.8754 | 2.2323e-06 | 2.8425 | 2219697.688
6 | 75 | CONCLUIDO | 1.4986 | 66.73 | 58.34 | 17.5 | 0.29 | 200 | 152.53 | 49.1 | 2.5 | 198 | 25.93 | 19045.63 | 692.38 | 1368.16 | 293.63 | 104.26 | 92871.56 | 0.36 | 0.82 | 20.97 | 5.75 | 1 | 10 | 1730.763 | 2368.1063 | 2142.0975 | 1730762.9711 | 2368106.2529 | 2.2822e-06 | 2.7804 | 2142097.5158
7 | 75 | CONCLUIDO | 1.5262 | 65.52 | 57.75 | 19.25 | 0.32 | 180 | 152.88 | 49.1 | 2.75 | 178 | 26.03 | 19088.72 | 684.16 | 1367.95 | 274.43 | 104.26 | 83370.9 | 0.38 | 0.83 | 20.93 | 5.15 | 1 | 10 | 1680.6505 | 2299.5401 | 2080.0753 | 1680650.4822 | 2299540.1348 | 2.3243e-06 | 2.73 | 2080075.2517
8 | 75 | CONCLUIDO | 1.5494 | 64.54 | 57.28 | 21.09 | 0.35 | 163 | 153.23 | 49.1 | 3 | 161 | 26.13 | 19131.85 | 677.21 | 1367.89 | 258.52 | 104.26 | 75499.95 | 0.4 | 0.84 | 20.93 | 4.69 | 1 | 10 | 1640.0981 | 2244.0546 | 2029.8852 | 1640098.1361 | 2244054.6259 | 2.3596e-06 | 2.6892 | 2029885.2019
9 | 75 | CONCLUIDO | 1.5708 | 63.66 | 56.83 | 22.89 | 0.37 | 149 | 153.58 | 49.1 | 3.25 | 147 | 26.23 | 19175.02 | 670.55 | 1367.63 | 244.61 | 104.26 | 68617.06 | 0.43 | 0.84 | 20.89 | 4.25 | 1 | 10 | 1603.2122 | 2193.5856 | 1984.2329 | 1603212.1559 | 2193585.6004 | 2.3922e-06 | 2.6525 | 1984232.8694
10 | 75 | CONCLUIDO | 1.5869 | 63.02 | 56.52 | 24.58 | 0.4 | 138 | 153.93 | 49.1 | 3.5 | 136 | 26.33 | 19218.22 | 665.69 | 1367.82 | 234.72 | 104.26 | 63728.13 | 0.44 | 0.85 | 20.86 | 3.93 | 1 | 10 | 1576.6198 | 2157.2007 | 1951.3205 | 1576619.7837 | 2157200.7436 | 2.4167e-06 | 2.6258 | 1951320.5323
11 | 75 | CONCLUIDO | 1.6019 | 62.42 | 56.24 | 26.36 | 0.43 | 128 | 154.28 | 49.1 | 3.75 | 126 | 26.43 | 19261.45 | 660.81 | 1367.66 | 224.77 | 104.26 | 58799.77 | 0.46 | 0.85 | 20.86 | 3.65 | 1 | 10 | 1551.8704 | 2123.3376 | 1920.6892 | 1551870.4259 | 2123337.5804 | 2.4396e-06 | 2.6008 | 1920689.2219
12 | 75 | CONCLUIDO | 1.6158 | 61.89 | 55.98 | 28.22 | 0.46 | 119 | 154.63 | 49.1 | 4 | 117 | 26.53 | 19304.72 | 656.48 | 1367.88 | 216.49 | 104.26 | 54707.79 | 0.48 | 0.86 | 20.85 | 3.39 | 1 | 10 | 1529.6352 | 2092.9144 | 1893.1696 | 1529635.2477 | 2092914.4286 | 2.4607e-06 | 2.5787 | 1893169.613
13 | 75 | CONCLUIDO | 1.6279 | 61.43 | 55.76 | 30.14 | 0.49 | 111 | 154.98 | 49.1 | 4.25 | 109 | 26.63 | 19348.03 | 652.48 | 1367.61 | 209.66 | 104.26 | 51331.95 | 0.5 | 0.86 | 20.83 | 3.18 | 1 | 10 | 1510.3019 | 2066.4617 | 1869.2415 | 1510301.8758 | 2066461.6563 | 2.4792e-06 | 2.5596 | 1869241.4561
14 | 75 | CONCLUIDO | 1.6378 | 61.06 | 55.57 | 31.76 | 0.51 | 105 | 155.33 | 49.1 | 4.5 | 103 | 26.74 | 19391.36 | 649.12 | 1367.78 | 204.05 | 104.26 | 48556.66 | 0.51 | 0.86 | 20.81 | 2.99 | 1 | 10 | 1494.476 | 2044.808 | 1849.6544 | 1494475.9869 | 2044807.977 | 2.4942e-06 | 2.5442 | 1849654.3735
15 | 75 | CONCLUIDO | 1.6475 | 60.7 | 55.4 | 33.57 | 0.54 | 99 | 155.68 | 49.1 | 4.75 | 97 | 26.84 | 19434.74 | 645.63 | 1367.67 | 198.09 | 104.26 | 45604.94 | 0.53 | 0.87 | 20.8 | 2.81 | 1 | 10 | 1479.0106 | 2023.6475 | 1830.5134 | 1479010.5578 | 2023647.4945 | 2.509e-06 | 2.5292 | 1830513.4178
16 | 75 | CONCLUIDO | 1.6571 | 60.35 | 55.23 | 35.63 | 0.57 | 93 | 156.03 | 49.1 | 5 | 91 | 26.94 | 19478.15 | 642.26 | 1367.53 | 192.54 | 104.26 | 42859.69 | 0.54 | 0.87 | 20.8 | 2.65 | 1 | 10 | 1463.9904 | 2003.0963 | 1811.9236 | 1463990.417 | 2003096.2752 | 2.5236e-06 | 2.5146 | 1811923.5781
17 | 75 | CONCLUIDO | 1.6638 | 60.1 | 55.11 | 37.15 | 0.59 | 89 | 156.39 | 49.1 | 5.25 | 87 | 27.04 | 19521.59 | 639.26 | 1367.51 | 188.88 | 104.26 | 41053.26 | 0.55 | 0.87 | 20.79 | 2.53 | 1 | 10 | 1452.6528 | 1987.5837 | 1797.8915 | 1452652.8201 | 1987583.675 | 2.5338e-06 | 2.5042 | 1797891.4786
18 | 75 | CONCLUIDO | 1.6716 | 59.82 | 54.98 | 39.27 | 0.62 | 84 | 156.74 | 49.1 | 5.5 | 82 | 27.14 | 19565.07 | 636.69 | 1367.52 | 184.23 | 104.26 | 38748.97 | 0.57 | 0.87 | 20.79 | 2.4 | 1 | 10 | 1440.8923 | 1971.4924 | 1783.3359 | 1440892.3027 | 1971492.4163 | 2.5457e-06 | 2.4925 | 1783335.9471
19 | 75 | CONCLUIDO | 1.6795 | 59.54 | 54.82 | 41.12 | 0.65 | 80 | 157.09 | 49.1 | 5.75 | 78 | 27.25 | 19608.58 | 633.45 | 1367.47 | 179.77 | 104.26 | 36539.25 | 0.58 | 0.87 | 20.76 | 2.24 | 1 | 10 | 1428.0235 | 1953.8848 | 1767.4087 | 1428023.5094 | 1953884.7655 | 2.5577e-06 | 2.4808 | 1767408.7457
20 | 75 | CONCLUIDO | 1.6834 | 59.4 | 54.77 | 42.68 | 0.67 | 77 | 157.44 | 49.1 | 6 | 75 | 27.35 | 19652.13 | 631.41 | 1367.5 | 177.57 | 104.26 | 35454.94 | 0.59 | 0.88 | 20.78 | 2.19 | 1 | 10 | 1421.34 | 1944.7401 | 1759.1368 | 1421339.9801 | 1944740.0659 | 2.5637e-06 | 2.475 | 1759136.8034
21 | 75 | CONCLUIDO | 1.6908 | 59.14 | 54.64 | 44.91 | 0.7 | 73 | 157.8 | 49.1 | 6.25 | 71 | 27.45 | 19695.71 | 628.33 | 1367.45 | 173.33 | 104.26 | 33356.6 | 0.6 | 0.88 | 20.77 | 2.06 | 1 | 10 | 1409.5635 | 1928.627 | 1744.5615 | 1409563.5279 | 1928627.0044 | 2.575e-06 | 2.4642 | 1744561.5499
22 | 75 | CONCLUIDO | 1.6966 | 58.94 | 54.53 | 46.74 | 0.73 | 70 | 158.15 | 49.1 | 6.5 | 68 | 27.56 | 19739.33 | 625.81 | 1367.36 | 169.74 | 104.26 | 31574.8 | 0.61 | 0.88 | 20.76 | 1.95 | 1 | 10 | 1400.1831 | 1915.7923 | 1732.9518 | 1400183.1396 | 1915792.3434 | 2.5838e-06 | 2.4558 | 1732951.8109
23 | 75 | CONCLUIDO | 1.6992 | 58.85 | 54.5 | 48.09 | 0.75 | 68 | 158.51 | 49.1 | 6.75 | 66 | 27.66 | 19782.99 | 624.38 | 1367.43 | 168.48 | 104.26 | 30957.85 | 0.62 | 0.88 | 20.77 | 1.92 | 1 | 10 | 1395.742 | 1909.7157 | 1727.4551 | 1395741.9541 | 1909715.7174 | 2.5877e-06 | 2.4521 | 1727455.1296
24 | 75 | CONCLUIDO | 1.7045 | 58.67 | 54.41 | 50.22 | 0.78 | 65 | 158.86 | 49.1 | 7 | 63 | 27.77 | 19826.68 | 621.69 | 1367.37 | 166.01 | 104.26 | 29734.76 | 0.63 | 0.88 | 20.75 | 1.83 | 1 | 10 | 1386.7966 | 1897.4763 | 1716.3838 | 1386796.6052 | 1897476.2963 | 2.5958e-06 | 2.4446 | 1716383.8217
25 | 75 | CONCLUIDO | 1.7072 | 58.57 | 54.37 | 51.78 | 0.81 | 63 | 159.22 | 49.1 | 7.25 | 61 | 27.87 | 19870.53 | 620.04 | 1367.44 | 164.34 | 104.26 | 28912.58 | 0.63 | 0.88 | 20.76 | 1.79 | 1 | 10 | 1381.9128 | 1890.794 | 1710.3393 | 1381912.7792 | 1890794.0301 | 2.5999e-06 | 2.4404 | 1710339.3016
26 | 75 | CONCLUIDO | 1.7133 | 58.37 | 54.26 | 54.26 | 0.83 | 60 | 159.57 | 49.1 | 7.5 | 58 | 27.98 | 19914.3 | 617.39 | 1367.4 | 161.16 | 104.26 | 27335.94 | 0.65 | 0.88 | 20.74 | 1.68 | 1 | 10 | 1372.2947 | 1877.6342 | 1698.4354 | 1372294.7142 | 1877634.1693 | 2.6092e-06 | 2.4321 | 1698435.3995
27 | 75 | CONCLUIDO | 1.7169 | 58.24 | 54.2 | 56.07 | 0.86 | 58 | 159.92 | 49.1 | 7.75 | 56 | 28.08 | 19958.1 | 615.69 | 1367.43 | 159.34 | 104.26 | 26434.1 | 0.65 | 0.88 | 20.73 | 1.62 | 1 | 10 | 1366.4969 | 1869.7014 | 1691.2597 | 1366496.9073 | 1869701.3542 | 2.6147e-06 | 2.4267 | 1691259.6811
28 | 75 | CONCLUIDO | 1.7198 | 58.15 | 54.16 | 58.03 | 0.88 | 56 | 160.28 | 49.1 | 8 | 54 | 28.19 | 20001.93 | 613.44 | 1367.36 | 157.67 | 104.26 | 25610.65 | 0.66 | 0.88 | 20.74 | 1.58 | 1 | 10 | 1360.6843 | 1861.7483 | 1684.0656 | 1360684.2791 | 1861748.2598 | 2.6191e-06 | 2.4229 | 1684065.6189
29 | 75 | CONCLUIDO | 1.7214 | 58.09 | 54.13 | 59.06 | 0.91 | 55 | 160.64 | 49.1 | 8.25 | 53 | 28.29 | 20045.81 | 611.62 | 1367.37 | 157.14 | 104.26 | 25348.8 | 0.66 | 0.89 | 20.73 | 1.56 | 1 | 10 | 1356.5993 | 1856.159 | 1679.0098 | 1356599.2712 | 1856158.9718 | 2.6216e-06 | 2.4204 | 1679009.7646
30 | 75 | CONCLUIDO | 1.7247 | 57.98 | 54.09 | 61.23 | 0.94 | 53 | 160.99 | 49.1 | 8.5 | 51 | 28.4 | 20089.72 | 609.44 | 1367.4 | 155.22 | 104.26 | 24401.21 | 0.67 | 0.89 | 20.74 | 1.51 | 1 | 10 | 1350.6009 | 1847.9517 | 1671.5858 | 1350600.8564 | 1847951.6761 | 2.6266e-06 | 2.4158 | 1671585.7617
31 | 75 | CONCLUIDO | 1.7286 | 57.85 | 54.02 | 63.55 | 0.96 | 51 | 161.35 | 49.1 | 8.75 | 49 | 28.5 | 20133.66 | 607.4 | 1367.32 | 153.37 | 104.26 | 23484.67 | 0.68 | 0.89 | 20.72 | 1.44 | 1 | 10 | 1344.0939 | 1839.0486 | 1663.5324 | 1344093.9435 | 1839048.6308 | 2.6325e-06 | 2.4104 | 1663532.4106
32 | 75 | CONCLUIDO | 1.7298 | 57.81 | 54.01 | 64.81 | 0.99 | 50 | 161.71 | 49.1 | 9 | 48 | 28.61 | 20177.64 | 606.63 | 1367.28 | 153.02 | 104.26 | 23315.43 | 0.68 | 0.89 | 20.73 | 1.43 | 1 | 10 | 1341.999 | 1836.1822 | 1660.9396 | 1341998.9786 | 1836182.2073 | 2.6343e-06 | 2.4087 | 1660939.5545
33 | 75 | CONCLUIDO | 1.7344 | 57.66 | 53.91 | 67.39 | 1.01 | 48 | 162.06 | 49.1 | 9.25 | 46 | 28.72 | 20221.66 | 603.48 | 1367.34 | 149.78 | 104.26 | 21703.98 | 0.7 | 0.89 | 20.72 | 1.33 | 1 | 10 | 1333.1851 | 1824.1227 | 1650.031 | 1333185.1366 | 1824122.7198 | 2.6413e-06 | 2.4025 | 1650031.0076
34 | 75 | CONCLUIDO | 1.7359 | 57.61 | 53.89 | 68.8 | 1.04 | 47 | 162.42 | 49.1 | 9.5 | 45 | 28.82 | 20265.72 | 601.56 | 1367.31 | 149.18 | 104.26 | 21409.27 | 0.7 | 0.89 | 20.72 | 1.32 | 1 | 10 | 1329.1859 | 1818.6508 | 1645.0813 | 1329185.8729 | 1818650.7509 | 2.6436e-06 | 2.4004 | 1645081.2757
35 | 75 | CONCLUIDO | 1.7401 | 57.47 | 53.82 | 71.76 | 1.06 | 45 | 162.78 | 49.1 | 9.75 | 43 | 28.93 | 20309.81 | 599.44 | 1367.35 | 146.76 | 104.26 | 20210.28 | 0.71 | 0.89 | 20.71 | 1.24 | 1 | 10 | 1322.4291 | 1809.4059 | 1636.7187 | 1322429.1455 | 1809405.8983 | 2.65e-06 | 2.3946 | 1636718.7389
36 | 75 | CONCLUIDO | 1.7414 | 57.42 | 53.8 | 73.37 | 1.09 | 44 | 163.13 | 49.1 | 10 | 42 | 29.04 | 20353.94 | 597.87 | 1367.28 | 146.27 | 104.26 | 19972.42 | 0.71 | 0.89 | 20.72 | 1.23 | 1 | 10 | 1319.0869 | 1804.8328 | 1632.5821 | 1319086.8655 | 1804832.8434 | 2.652e-06 | 2.3925 | 1632582.1299
37 | 75 | CONCLUIDO | 1.7432 | 57.37 | 53.78 | 75.04 | 1.11 | 43 | 163.49 | 49.1 | 10.25 | 41 | 29.15 | 20398.1 | 596.68 | 1367.33 | 145.15 | 104.26 | 19413.78 | 0.72 | 0.89 | 20.72 | 1.2 | 1 | 10 | 1315.9063 | 1800.4811 | 1628.6457 | 1315906.3304 | 1800481.0949 | 2.6548e-06 | 2.3904 | 1628645.7062
38 | 75 | CONCLUIDO | 1.745 | 57.31 | 53.75 | 76.78 | 1.14 | 42 | 163.85 | 49.1 | 10.5 | 40 | 29.26 | 20442.3 | 594.7 | 1367.33 | 144.53 | 104.26 | 19113.7 | 0.72 | 0.89 | 20.71 | 1.17 | 1 | 10 | 1311.5472 | 1794.5167 | 1623.2506 | 1311547.2058 | 1794516.7484 | 2.6575e-06 | 2.3879 | 1623250.5886
39 | 75 | CONCLUIDO | 1.7473 | 57.23 | 53.7 | 78.59 | 1.16 | 41 | 164.21 | 49.1 | 10.75 | 39 | 29.36 | 20486.54 | 592.55 | 1367.21 | 143.14 | 104.26 | 18422.88 | 0.73 | 0.89 | 20.71 | 1.13 | 1 | 10 | 1306.4145 | 1787.494 | 1616.898 | 1306414.5064 | 1787493.9625 | 2.661e-06 | 2.3846 | 1616898.0475
40 | 75 | CONCLUIDO | 1.7481 | 57.21 | 53.71 | 80.56 | 1.18 | 40 | 164.57 | 49.1 | 11 | 38 | 29.47 | 20530.82 | 591.83 | 1367.22 | 143.14 | 104.26 | 18425.97 | 0.73 | 0.89 | 20.71 | 1.13 | 1 | 10 | 1304.9096 | 1785.4348 | 1615.0354 | 1304909.553 | 1785434.819 | 2.6622e-06 | 2.3838 | 1615035.4258
41 | 75 | CONCLUIDO | 1.7498 | 57.15 | 53.68 | 82.59 | 1.21 | 39 | 164.93 | 49.1 | 11.25 | 37 | 29.58 | 20575.13 | 589.69 | 1367.32 | 142.31 | 104.26 | 18017.08 | 0.73 | 0.89 | 20.71 | 1.1 | 1 | 10 | 1300.4256 | 1779.2997 | 1609.4858 | 1300425.6041 | 1779299.6822 | 2.6648e-06 | 2.3813 | 1609485.8178
42 | 75 | CONCLUIDO | 1.7527 | 57.06 | 53.62 | 84.66 | 1.23 | 38 | 165.29 | 49.1 | 11.5 | 36 | 29.69 | 20619.48 | 587.56 | 1367.34 | 140.45 | 104.26 | 17091.62 | 0.74 | 0.89 | 20.7 | 1.04 | 1 | 10 | 1294.8241 | 1771.6354 | 1602.553 | 1294824.0561 | 1771635.3972 | 2.6692e-06 | 2.3775 | 1602553.0014
43 | 75 | CONCLUIDO | 1.7542 | 57 | 53.6 | 86.92 | 1.26 | 37 | 165.65 | 49.1 | 11.75 | 35 | 29.8 | 20663.87 | 586.09 | 1367.29 | 139.71 | 104.26 | 16726.35 | 0.75 | 0.89 | 20.7 | 1.02 | 1 | 10 | 1291.5154 | 1767.1083 | 1598.458 | 1291515.3742 | 1767108.3127 | 2.6715e-06 | 2.375 | 1598457.9755
44 | 75 | CONCLUIDO | 1.756 | 56.95 | 53.57 | 89.29 | 1.28 | 36 | 166.01 | 49.1 | 12 | 34 | 29.91 | 20708.3 | 584.06 | 1367.38 | 139.18 | 104.26 | 16467.96 | 0.75 | 0.89 | 20.69 | 0.99 | 1 | 10 | 1287.1434 | 1761.1263 | 1593.0469 | 1287143.3685 | 1761126.3415 | 2.6742e-06 | 2.3729 | 1593046.9152
45 | 75 | CONCLUIDO | 1.7575 | 56.9 | 53.55 | 91.81 | 1.3 | 35 | 166.37 | 49.1 | 12.25 | 33 | 30.02 | 20752.76 | 581.89 | 1367.29 | 138.38 | 104.26 | 16072.61 | 0.75 | 0.89 | 20.7 | 0.98 | 1 | 10 | 1282.888 | 1755.304 | 1587.7802 | 1282888.0202 | 1755303.9863 | 2.6765e-06 | 2.3708 | 1587780.2374
46 | 75 | CONCLUIDO | 1.7564 | 56.93 | 53.59 | 91.86 | 1.33 | 35 | 166.73 | 49.1 | 12.5 | 33 | 30.13 | 20797.26 | 580.56 | 1367.26 | 139.35 | 104.26 | 16556.54 | 0.75 | 0.89 | 20.71 | 1.01 | 1 | 10 | 1282.1993 | 1754.3616 | 1586.9278 | 1282199.2759 | 1754361.616 | 2.6749e-06 | 2.3721 | 1586927.8056
47 | 75 | CONCLUIDO | 1.7593 | 56.84 | 53.53 | 94.46 | 1.35 | 34 | 167.09 | 49.1 | 12.75 | 32 | 30.25 | 20841.8 | 578.58 | 1367.25 | 137.54 | 104.26 | 15657.46 | 0.76 | 0.9 | 20.7 | 0.95 | 1 | 10 | 1276.8547 | 1747.049 | 1580.3131 | 1276854.7243 | 1747048.9647 | 2.6793e-06 | 2.3683 | 1580313.0635
48 | 75 | CONCLUIDO | 1.7612 | 56.78 | 53.49 | 97.26 | 1.38 | 33 | 167.45 | 49.1 | 13 | 31 | 30.36 | 20886.38 | 577.24 | 1367.35 | 136.28 | 104.26 | 15033.19 | 0.77 | 0.9 | 20.7 | 0.92 | 1 | 10 | 1273.2976 | 1742.1819 | 1575.9105 | 1273297.582 | 1742181.9256 | 2.6822e-06 | 2.3658 | 1575910.5278
49 | 75 | CONCLUIDO | 1.7613 | 56.78 | 53.49 | 97.26 | 1.4 | 33 | 167.81 | 49.1 | 13.25 | 31 | 30.47 | 20930.99 | 575.2 | 1367.39 | 136.16 | 104.26 | 14972.68 | 0.77 | 0.9 | 20.7 | 0.91 | 1 | 10 | 1270.4253 | 1738.2519 | 1572.3556 | 1270425.2857 | 1738251.9231 | 2.6823e-06 | 2.3658 | 1572355.5992
50 | 75 | CONCLUIDO | 1.7632 | 56.71 | 53.46 | 100.24 | 1.42 | 32 | 168.18 | 49.1 | 13.5 | 30 | 30.58 | 20975.64 | 573.29 | 1367.24 | 135.16 | 104.26 | 14478.71 | 0.77 | 0.9 | 20.7 | 0.88 | 1 | 10 | 1266.1785 | 1732.4412 | 1567.0995 | 1266178.4511 | 1732441.2166 | 2.6852e-06 | 2.3629 | 1567099.4584
51 | 75 | CONCLUIDO | 1.7652 | 56.65 | 53.43 | 103.41 | 1.45 | 31 | 168.54 | 49.1 | 13.75 | 29 | 30.69 | 21020.34 | 572.17 | 1367.21 | 134.36 | 104.26 | 14082.35 | 0.78 | 0.9 | 20.69 | 0.85 | 1 | 10 | 1262.957 | 1728.0335 | 1563.1124 | 1262956.9877 | 1728033.4683 | 2.6883e-06 | 2.3604 | 1563112.3794
52 | 75 | CONCLUIDO | 1.7647 | 56.67 | 53.44 | 103.44 | 1.47 | 31 | 168.9 | 49.1 | 14 | 29 | 30.81 | 21065.06 | 570.31 | 1367.24 | 134.46 | 104.26 | 14133.71 | 0.78 | 0.9 | 20.7 | 0.87 | 1 | 10 | 1260.8519 | 1725.1532 | 1560.507 | 1260851.9379 | 1725153.2464 | 2.6875e-06 | 2.3613 | 1560507.0418
53 | 75 | CONCLUIDO | 1.7672 | 56.59 | 53.39 | 106.79 | 1.49 | 30 | 169.26 | 49.1 | 14.25 | 28 | 30.92 | 21109.83 | 568.74 | 1367.31 | 133.13 | 104.26 | 13472.43 | 0.78 | 0.9 | 20.69 | 0.82 | 1 | 10 | 1256.4961 | 1719.1935 | 1555.116 | 1256496.1461 | 1719193.4598 | 2.6913e-06 | 2.3579 | 1555116.0489
54 | 75 | CONCLUIDO | 1.7691 | 56.52 | 53.36 | 110.4 | 1.52 | 29 | 169.63 | 49.1 | 14.5 | 27 | 31.03 | 21154.64 | 566.29 | 1367.24 | 132.02 | 104.26 | 12923.25 | 0.79 | 0.9 | 20.69 | 0.79 | 1 | 10 | 1251.54 | 1712.4122 | 1548.982 | 1251539.9924 | 1712412.2317 | 2.6942e-06 | 2.355 | 1548982.0117
55 | 75 | CONCLUIDO | 1.7685 | 56.55 | 53.38 | 110.45 | 1.54 | 29 | 169.99 | 49.1 | 14.75 | 27 | 31.15 | 21199.48 | 565.93 | 1367.24 | 132.6 | 104.26 | 13213.35 | 0.79 | 0.9 | 20.7 | 0.81 | 1 | 10 | 1251.6461 | 1712.5574 | 1549.1134 | 1251646.1188 | 1712557.4384 | 2.6933e-06 | 2.3563 | 1549113.3601
56 | 75 | CONCLUIDO | 1.7701 | 56.49 | 53.36 | 114.34 | 1.56 | 28 | 170.35 | 49.1 | 15 | 26 | 31.26 | 21244.37 | 563.41 | 1367.23 | 131.99 | 104.26 | 12910.47 | 0.79 | 0.9 | 20.69 | 0.78 | 1 | 10 | 1246.8993 | 1706.0626 | 1543.2384 | 1246899.2884 | 1706062.6157 | 2.6957e-06 | 2.3537 | 1543238.3942
57 | 75 | CONCLUIDO | 1.7711 | 56.46 | 53.33 | 114.28 | 1.58 | 28 | 170.72 | 49.1 | 15.25 | 26 | 31.37 | 21289.29 | 561.57 | 1367.17 | 131.19 | 104.26 | 12512.14 | 0.79 | 0.9 | 20.68 | 0.75 | 1 | 10 | 1243.4294 | 1701.315 | 1538.9438 | 1243429.3968 | 1701314.9569 | 2.6972e-06 | 2.3525 | 1538943.8452
58 | 75 | CONCLUIDO | 1.7721 | 56.43 | 53.33 | 118.51 | 1.61 | 27 | 171.08 | 49.1 | 15.5 | 25 | 31.49 | 21334.25 | 560.03 | 1367.24 | 130.99 | 104.26 | 12415.26 | 0.8 | 0.9 | 20.69 | 0.75 | 1 | 10 | 1240.6274 | 1697.4811 | 1535.4759 | 1240627.3773 | 1697481.1103 | 2.6988e-06 | 2.3512 | 1535475.8955
59 | 75 | CONCLUIDO | 1.7724 | 56.42 | 53.32 | 118.49 | 1.63 | 27 | 171.45 | 49.1 | 15.75 | 25 | 31.6 | 21379.25 | 556.88 | 1367.15 | 130.61 | 104.26 | 12224.68 | 0.8 | 0.9 | 20.69 | 0.75 | 1 | 10 | 1236.0341 | 1691.1963 | 1529.7909 | 1236034.0715 | 1691196.3465 | 2.6992e-06 | 2.3508 | 1529790.9408
60 | 75 | CONCLUIDO | 1.7747 | 56.35 | 53.28 | 122.95 | 1.65 | 26 | 171.81 | 49.1 | 16 | 24 | 31.72 | 21424.29 | 555.21 | 1367.27 | 129.44 | 104.26 | 11646.6 | 0.81 | 0.9 | 20.68 | 0.7 | 1 | 10 | 1231.8204 | 1685.431 | 1524.5758 | 1231820.3913 | 1685431.0034 | 2.7027e-06 | 2.3479 | 1524575.834
61 | 75 | CONCLUIDO | 1.7743 | 56.36 | 53.29 | 122.97 | 1.67 | 26 | 172.18 | 49.1 | 16.25 | 24 | 31.83 | 21469.36 | 555.01 | 1367.23 | 129.57 | 104.26 | 11709.35 | 0.8 | 0.9 | 20.68 | 0.71 | 1 | 10 | 1231.9088 | 1685.552 | 1524.6853 | 1231908.8099 | 1685551.9816 | 2.7021e-06 | 2.3483 | 1524685.2662
62 | 75 | CONCLUIDO | 1.776 | 56.31 | 53.27 | 127.84 | 1.7 | 25 | 172.54 | 49.1 | 16.5 | 23 | 31.95 | 21514.48 | 551.95 | 1367.25 | 128.88 | 104.26 | 11373.17 | 0.81 | 0.9 | 20.68 | 0.69 | 1 | 10 | 1226.3959 | 1678.009 | 1517.8622 | 1226395.9374 | 1678009.0264 | 2.7047e-06 | 2.3462 | 1517862.2
63 | 75 | CONCLUIDO | 1.7758 | 56.31 | 53.27 | 127.85 | 1.72 | 25 | 172.91 | 49.1 | 16.75 | 23 | 32.07 | 21559.64 | 552.22 | 1367.19 | 129.02 | 104.26 | 11441.21 | 0.81 | 0.9 | 20.69 | 0.7 | 1 | 10 | 1226.8991 | 1678.6975 | 1518.485 | 1226899.1236 | 1678697.5079 | 2.7044e-06 | 2.3462 | 1518484.9739
64 | 75 | CONCLUIDO | 1.7782 | 56.24 | 53.23 | 133.07 | 1.74 | 24 | 173.28 | 49.1 | 17 | 22 | 32.18 | 21604.83 | 546.71 | 1367.25 | 127.81 | 104.26 | 10841.82 | 0.82 | 0.9 | 20.68 | 0.65 | 1 | 10 | 1217.4147 | 1665.7206 | 1506.7465 | 1217414.7422 | 1665720.5588 | 2.7081e-06 | 2.3433 | 1506746.5266
65 | 75 | CONCLUIDO | 1.7782 | 56.24 | 53.23 | 133.06 | 1.76 | 24 | 173.64 | 49.1 | 17.25 | 22 | 32.3 | 21650.07 | 547.29 | 1367.18 | 127.46 | 104.26 | 10666.69 | 0.82 | 0.9 | 20.68 | 0.65 | 1 | 10 | 1218.2036 | 1666.8 | 1507.7229 | 1218203.6388 | 1666799.962 | 2.7081e-06 | 2.3433 | 1507722.913
66 | 75 | CONCLUIDO | 1.7772 | 56.27 | 53.26 | 133.15 | 1.78 | 24 | 174.01 | 49.1 | 17.5 | 22 | 32.42 | 21695.35 | 547.79 | 1367.27 | 128.66 | 104.26 | 11265.54 | 0.81 | 0.9 | 20.69 | 0.68 | 1 | 10 | 1219.8219 | 1669.0142 | 1509.7258 | 1219821.9222 | 1669014.1686 | 2.7065e-06 | 2.3446 | 1509725.7989
67 | 75 | CONCLUIDO | 1.7797 | 56.19 | 53.21 | 138.81 | 1.8 | 23 | 174.38 | 49.1 | 17.75 | 21 | 32.53 | 21740.66 | 544.52 | 1367.16 | 127.03 | 104.26 | 10454.43 | 0.82 | 0.9 | 20.68 | 0.63 | 1 | 10 | 1213.2436 | 1660.0134 | 1501.584 | 1213243.5786 | 1660013.3888 | 2.7103e-06 | 2.3413 | 1501584.0408
68 | 75 | CONCLUIDO | 1.7794 | 56.2 | 53.22 | 138.83 | 1.83 | 23 | 174.75 | 49.1 | 18 | 21 | 32.65 | 21786.02 | 543.33 | 1367.19 | 127.44 | 104.26 | 10663.49 | 0.82 | 0.9 | 20.68 | 0.64 | 1 | 10 | 1211.9151 | 1658.1957 | 1499.9398 | 1211915.0877 | 1658195.6889 | 2.7099e-06 | 2.3417 | 1499939.8196
69 | 75 | CONCLUIDO | 1.7791 | 56.21 | 53.23 | 138.86 | 1.85 | 23 | 175.11 | 49.1 | 18.25 | 21 | 32.77 | 21831.41 | 540.99 | 1367.24 | 127.84 | 104.26 | 10862.5 | 0.82 | 0.9 | 20.68 | 0.65 | 1 | 10 | 1209.0227 | 1654.2383 | 1496.3601 | 1209022.7471 | 1654238.2608 | 2.7094e-06 | 2.3421 | 1496360.083
70 | 75 | CONCLUIDO | 1.7822 | 56.11 | 53.16 | 144.98 | 1.87 | 22 | 175.48 | 49.1 | 18.5 | 20 | 32.89 | 21876.85 | 539.03 | 1367.2 | 125.45 | 104.26 | 9671.94 | 0.83 | 0.9 | 20.68 | 0.58 | 1 | 10 | 1203.6708 | 1646.9155 | 1489.7362 | 1203670.8087 | 1646915.5027 | 2.7141e-06 | 2.3379 | 1489736.1986
71 | 75 | CONCLUIDO | 1.7815 | 56.13 | 53.18 | 145.04 | 1.89 | 22 | 175.85 | 49.1 | 18.75 | 20 | 33.01 | 21922.32 | 537.73 | 1367.23 | 126.05 | 104.26 | 9969.84 | 0.83 | 0.9 | 20.68 | 0.61 | 1 | 10 | 1202.5462 | 1645.3768 | 1488.3444 | 1202546.2484 | 1645376.8296 | 2.7131e-06 | 2.3388 | 1488344.3743
72 | 75 | CONCLUIDO | 1.7816 | 56.13 | 53.18 | 145.04 | 1.91 | 22 | 176.22 | 49.1 | 19 | 18 | 33.13 | 21967.84 | 535.3 | 1367.18 | 126.16 | 104.26 | 10024.92 | 0.83 | 0.9 | 20.68 | 0.6 | 1 | 10 | 1199.1812 | 1640.7726 | 1484.1796 | 1199181.1838 | 1640772.5999 | 2.7132e-06 | 2.3388 | 1484179.5658
73 | 75 | CONCLUIDO | 1.7841 | 56.05 | 53.13 | 151.81 | 1.93 | 21 | 176.59 | 49.1 | 19.25 | 18 | 33.24 | 22013.39 | 532.56 | 1367.27 | 124.65 | 104.26 | 9275.72 | 0.84 | 0.9 | 20.68 | 0.56 | 1 | 10 | 1193.3663 | 1632.8165 | 1476.9828 | 1193366.3349 | 1632816.4671 | 2.717e-06 | 2.3354 | 1476982.7551
74 | 75 | CONCLUIDO | 1.7839 | 56.06 | 53.14 | 151.83 | 1.95 | 21 | 176.96 | 49.1 | 19.5 | 19 | 33.36 | 22058.99 | 531.94 | 1367.26 | 124.61 | 104.26 | 9254.45 | 0.84 | 0.9 | 20.68 | 0.56 | 1 | 10 | 1192.7451 | 1631.9665 | 1476.2139 | 1192745.1203 | 1631966.4938 | 2.7167e-06 | 2.3358 | 1476213.9022
75 | 75 | CONCLUIDO | 1.7834 | 56.07 | 53.15 | 151.87 | 1.98 | 21 | 177.33 | 49.1 | 19.75 | 18 | 33.48 | 22104.63 | 529.46 | 1367.22 | 125.24 | 104.26 | 9572.54 | 0.83 | 0.9 | 20.68 | 0.58 | 1 | 10 | 1189.7978 | 1627.9338 | 1472.5661 | 1189797.7847 | 1627933.8192 | 2.716e-06 | 2.3363 | 1472566.1004
76 | 75 | CONCLUIDO | 1.7859 | 55.99 | 53.11 | 159.32 | 2 | 20 | 177.7 | 49.1 | 20 | 13 | 33.61 | 22150.3 | 527.84 | 1367.25 | 123.7 | 104.26 | 8807.89 | 0.84 | 0.9 | 20.68 | 0.53 | 1 | 10 | 1185.6029 | 1622.1941 | 1467.3742 | 1185602.8677 | 1622194.1487 | 2.7198e-06 | 2.3329 | 1467374.2159
77 | 75 | CONCLUIDO | 1.7856 | 56 | 53.12 | 159.35 | 2.02 | 20 | 178.07 | 49.1 | 20.25 | 12 | 33.73 | 22196.02 | 529.34 | 1367.22 | 123.99 | 104.26 | 8950.56 | 0.84 | 0.9 | 20.68 | 0.54 | 1 | 10 | 1187.9181 | 1625.3619 | 1470.2396 | 1187918.0577 | 1625361.8938 | 2.7193e-06 | 2.3333 | 1470239.6359
78 | 75 | CONCLUIDO | 1.7856 | 56 | 53.12 | 159.35 | 2.04 | 20 | 178.44 | 49.1 | 20.5 | 9 | 33.85 | 22241.78 | 529.99 | 1367.24 | 123.63 | 104.26 | 8770.6 | 0.84 | 0.9 | 20.69 | 0.54 | 1 | 10 | 1188.7985 | 1626.5666 | 1471.3293 | 1188798.502 | 1626566.5566 | 2.7193e-06 | 2.3333 | 1471329.3273
79 | 75 | CONCLUIDO | 1.7858 | 56 | 53.11 | 159.33 | 2.06 | 20 | 178.81 | 49.1 | 20.75 | 8 | 33.97 | 22287.58 | 530.06 | 1367.22 | 123.58 | 104.26 | 8744.63 | 0.84 | 0.9 | 20.68 | 0.53 | 1 | 10 | 1188.6786 | 1626.4025 | 1471.181 | 1188678.6315 | 1626402.5444 | 2.7196e-06 | 2.3333 | 1471180.9682
80 | 75 | CONCLUIDO | 1.7851 | 56.02 | 53.13 | 159.39 | 2.08 | 20 | 179.18 | 49.1 | 21 | 7 | 34.09 | 22333.43 | 530.06 | 1367.28 | 124.07 | 104.26 | 8991 | 0.84 | 0.9 | 20.69 | 0.55 | 1 | 10 | 1189.3119 | 1627.269 | 1471.9647 | 1189311.8751 | 1627268.9763 | 2.7186e-06 | 2.3342 | 1471964.7091
81 | 75 | CONCLUIDO | 1.7851 | 56.02 | 53.13 | 159.4 | 2.1 | 20 | 179.56 | 49.1 | 21.25 | 4 | 34.21 | 22379.31 | 530.56 | 1367.22 | 123.92 | 104.26 | 8916.44 | 0.84 | 0.9 | 20.7 | 0.56 | 1 | 10 | 1189.9893 | 1628.1959 | 1472.8032 | 1189989.3297 | 1628195.8995 | 2.7186e-06 | 2.3342 | 1472803.168
82 | 75 | CONCLUIDO | 1.7849 | 56.02 | 53.14 | 159.41 | 2.12 | 20 | 179.93 | 49.1 | 21.5 | 1 | 34.33 | 22425.23 | 530.77 | 1367.24 | 124.05 | 104.26 | 8982.79 | 0.84 | 0.9 | 20.7 | 0.56 | 1 | 10 | 1190.4888 | 1628.8793 | 1473.4214 | 1190488.8103 | 1628879.3109 | 2.7183e-06 | 2.3342 | 1473421.3556
83 | 75 | CONCLUIDO | 1.7847 | 56.03 | 53.15 | 159.44 | 2.14 | 20 | 180.3 | 49.1 | 21.75 | 1 | 34.46 | 22471.2 | 531.42 | 1367.21 | 124.23 | 104.26 | 9069.8 | 0.84 | 0.9 | 20.7 | 0.57 | 1 | 10 | 1191.5887 | 1630.3842 | 1474.7826 | 1191588.675 | 1630384.1944 | 2.718e-06 | 2.3346 | 1474782.6151
84 | 75 | CONCLUIDO | 1.7848 | 56.03 | 53.14 | 159.42 | 2.16 | 20 | 180.67 | 49.1 | 22 | 0 | 34.58 | 22517.21 | 532.3 | 1367.32 | 123.94 | 104.26 | 8924.47 | 0.84 | 0.9 | 20.7 | 0.56 | 1 | 10 | 1192.6315 | 1631.8111 | 1476.0733 | 1192631.5238 | 1631811.0661 | 2.7181e-06 | 2.3346 | 1476073.3082

## RESULTADOS_17
Unnamed: 0 | Volume de calda [L] | STATUS | Capacidade operacional [ha/h] | Tempo de missao [h] | Tempo util [h] | Tempo por voo [min] | Autonomia Projetada [h] | N° Voos | MTOW [kg] | Massa Estrutura [kg] | Combustível [kg] | Abastecimentos | Massa gerador | Potência gerador [W] | Combustível consumido [L] | Calda cons [L] | Distância percorrida [km] | Distância Pulverizando [km] | RTL ACUMULADO[m] | EOC [km/km] | EOC [h/h] | Tempo de manobra [h] | Tempo rtl_rtw [h] | V pulv [m/s] | V desloc [m/s] | Preço Total por ha Simples [R$/ha] | Preço Total por ha Presumido [R$/ha] | Preço Total por ha Real [R$/ha] | Preço Total Simples [R$] | Preço Total Presumido [R$] | Prod CAPEX [ha/R$] | Dias Trabalhados | Preço Total Real [R$]
0 | 95 | CONCLUIDO | 0.954 | 104.82 | 74.77 | 6.05 | 0.1 | 741 | 185.69 | 53.44 | 1 | 739 | 36.26 | 23136.14 | 1025.37 | 1370.87 | 828.93 | 104.26 | 357818.44 | 0.13 | 0.64 | 21.88 | 22.12 | 1 | 10 | 3939.7593 | 5390.5525 | 4876.0857 | 3939759.2843 | 5390552.4626 | 1.3207e-06 | 4.3675 | 4876085.7013
1 | 95 | CONCLUIDO | 1.0955 | 91.29 | 68.61 | 7.58 | 0.12 | 543 | 186.07 | 53.44 | 1.25 | 541 | 36.39 | 23182.76 | 940.59 | 1369.62 | 628.45 | 104.26 | 258565.21 | 0.17 | 0.7 | 21.52 | 15.98 | 1 | 10 | 3150.8412 | 4311.1199 | 3899.6727 | 3150841.2064 | 4311119.9439 | 1.5166e-06 | 3.8037 | 3899672.7072
2 | 95 | CONCLUIDO | 1.196 | 83.61 | 65.18 | 9.12 | 0.14 | 429 | 186.45 | 53.44 | 1.5 | 427 | 36.51 | 23229.42 | 893.01 | 1369.16 | 515.1 | 104.26 | 202461.21 | 0.2 | 0.74 | 21.39 | 12.56 | 1 | 10 | 2742.4617 | 3752.3571 | 3394.2374 | 2742461.7315 | 3752357.1299 | 1.6558e-06 | 3.4838 | 3394237.4318
3 | 95 | CONCLUIDO | 1.2721 | 78.61 | 62.93 | 10.64 | 0.17 | 355 | 186.83 | 53.44 | 1.75 | 353 | 36.64 | 23276.13 | 861.48 | 1368.79 | 443.07 | 104.26 | 166816.11 | 0.24 | 0.76 | 21.22 | 10.32 | 1 | 10 | 2489.2966 | 3405.9654 | 3080.9049 | 2489296.61 | 3405965.4418 | 1.7611e-06 | 3.2754 | 3080904.8804
4 | 95 | CONCLUIDO | 1.3308 | 75.14 | 61.4 | 12.16 | 0.19 | 303 | 187.21 | 53.44 | 2 | 301 | 36.77 | 23322.88 | 839.64 | 1368.69 | 393.27 | 104.26 | 142174.62 | 0.27 | 0.78 | 21.14 | 8.79 | 1 | 10 | 2320.8587 | 3175.5012 | 2872.4358 | 2320858.6554 | 3175501.2013 | 1.8424e-06 | 3.1308 | 2872435.8235
5 | 95 | CONCLUIDO | 1.3787 | 72.53 | 60.24 | 13.69 | 0.21 | 264 | 187.59 | 53.44 | 2.25 | 262 | 36.9 | 23369.68 | 823.08 | 1368.28 | 354.77 | 104.26 | 123121.86 | 0.29 | 0.8 | 21.09 | 7.64 | 1 | 10 | 2197.3145 | 3006.4626 | 2719.53 | 2197314.4746 | 3006462.6029 | 1.9087e-06 | 3.0221 | 2719530.0317
6 | 95 | CONCLUIDO | 1.4184 | 70.5 | 59.33 | 15.21 | 0.24 | 234 | 187.97 | 53.44 | 2.5 | 232 | 37.03 | 23416.52 | 809.6 | 1367.95 | 326.05 | 104.26 | 108910.15 | 0.32 | 0.81 | 21.02 | 6.73 | 1 | 10 | 2102.1595 | 2876.2674 | 2601.7605 | 2102159.515 | 2876267.3891 | 1.9637e-06 | 2.9375 | 2601760.4664
7 | 95 | CONCLUIDO | 1.4506 | 68.94 | 58.65 | 16.76 | 0.26 | 210 | 188.35 | 53.44 | 2.75 | 208 | 37.16 | 23463.4 | 799.51 | 1368.06 | 303.61 | 104.26 | 97809.65 | 0.34 | 0.82 | 20.99 | 6.06 | 1 | 10 | 2030.955 | 2778.8423 | 2513.6334 | 2030955.0174 | 2778842.2542 | 2.0082e-06 | 2.8725 | 2513633.4496
8 | 95 | CONCLUIDO | 1.4793 | 67.6 | 58.06 | 18.33 | 0.28 | 190 | 188.73 | 53.44 | 3 | 188 | 37.29 | 23510.33 | 790.53 | 1368.22 | 284.9 | 104.26 | 88554.53 | 0.37 | 0.83 | 20.94 | 5.46 | 1 | 10 | 1970.3017 | 2695.8537 | 2438.5652 | 1970301.6597 | 2695853.6544 | 2.048e-06 | 2.8167 | 2438565.1653
9 | 95 | CONCLUIDO | 1.5036 | 66.51 | 57.56 | 19.85 | 0.3 | 174 | 189.11 | 53.44 | 3.25 | 172 | 37.42 | 23557.3 | 782.95 | 1367.88 | 269.34 | 104.26 | 80855.7 | 0.39 | 0.83 | 20.9 | 4.97 | 1 | 10 | 1920.7916 | 2628.1117 | 2377.2885 | 1920791.5571 | 2628111.7478 | 2.0816e-06 | 2.7713 | 2377288.4511
10 | 95 | CONCLUIDO | 1.5248 | 65.58 | 57.16 | 21.43 | 0.33 | 160 | 189.49 | 53.44 | 3.5 | 158 | 37.55 | 23604.32 | 776.46 | 1367.81 | 255.1 | 104.26 | 73808.64 | 0.41 | 0.84 | 20.91 | 4.57 | 1 | 10 | 1879.4714 | 2571.5756 | 2326.1481 | 1879471.3702 | 2571575.6451 | 2.111e-06 | 2.7325 | 2326148.0748
11 | 95 | CONCLUIDO | 1.5416 | 64.87 | 56.85 | 22.89 | 0.35 | 149 | 189.87 | 53.44 | 3.75 | 147 | 37.69 | 23651.38 | 771.37 | 1367.85 | 245.15 | 104.26 | 68888.06 | 0.43 | 0.84 | 20.89 | 4.26 | 1 | 10 | 1847.6958 | 2528.099 | 2286.8207 | 1847695.8329 | 2528098.9532 | 2.1342e-06 | 2.7029 | 2286820.7373
12 | 95 | CONCLUIDO | 1.5571 | 64.22 | 56.58 | 24.42 | 0.37 | 139 | 190.25 | 53.44 | 4 | 137 | 37.82 | 23698.48 | 766.79 | 1367.87 | 236.5 | 104.26 | 64611.34 | 0.44 | 0.85 | 20.87 | 3.99 | 1 | 10 | 1819.3343 | 2489.2934 | 2251.7187 | 1819334.2734 | 2489293.4163 | 2.1557e-06 | 2.6758 | 2251718.7464
13 | 95 | CONCLUIDO | 1.5714 | 63.64 | 56.33 | 26 | 0.4 | 130 | 190.63 | 53.44 | 4.25 | 128 | 37.95 | 23745.63 | 762.31 | 1367.72 | 228.37 | 104.26 | 60593.12 | 0.46 | 0.85 | 20.85 | 3.74 | 1 | 10 | 1793.2667 | 2453.6265 | 2219.4559 | 1793266.6504 | 2453626.5444 | 2.1755e-06 | 2.6517 | 2219455.8707
14 | 95 | CONCLUIDO | 1.5857 | 63.06 | 56.05 | 27.57 | 0.42 | 122 | 191.02 | 53.44 | 4.5 | 120 | 38.08 | 23792.83 | 757.61 | 1367.64 | 219.58 | 104.26 | 56237.01 | 0.47 | 0.86 | 20.84 | 3.47 | 1 | 10 | 1767.0165 | 2417.71 | 2186.9671 | 1767016.5245 | 2417709.9641 | 2.1953e-06 | 2.6275 | 2186967.1184
15 | 95 | CONCLUIDO | 1.597 | 62.62 | 55.87 | 29.15 | 0.44 | 115 | 191.4 | 53.44 | 4.75 | 113 | 38.22 | 23840.07 | 754.15 | 1367.65 | 213.54 | 104.26 | 53251.33 | 0.49 | 0.86 | 20.83 | 3.28 | 1 | 10 | 1747.4223 | 2390.9003 | 2162.7161 | 1747422.2789 | 2390900.2528 | 2.2109e-06 | 2.6092 | 2162716.0883
16 | 95 | CONCLUIDO | 1.6077 | 62.2 | 55.68 | 30.65 | 0.46 | 109 | 191.78 | 53.44 | 5 | 107 | 38.35 | 23887.36 | 750.63 | 1367.52 | 207.08 | 104.26 | 50050.06 | 0.5 | 0.86 | 20.82 | 3.09 | 1 | 10 | 1728.5508 | 2365.0795 | 2139.3597 | 1728550.8425 | 2365079.521 | 2.2257e-06 | 2.5917 | 2139359.6509
17 | 95 | CONCLUIDO | 1.6178 | 61.81 | 55.51 | 32.34 | 0.48 | 103 | 192.17 | 53.44 | 5.25 | 101 | 38.48 | 23934.69 | 747.57 | 1367.59 | 201.56 | 104.26 | 47320.19 | 0.52 | 0.86 | 20.82 | 2.93 | 1 | 10 | 1711.4553 | 2341.6887 | 2118.2012 | 1711455.3431 | 2341688.7045 | 2.2397e-06 | 2.5754 | 2118201.2212
18 | 95 | CONCLUIDO | 1.6263 | 61.49 | 55.37 | 33.9 | 0.51 | 98 | 192.55 | 53.44 | 5.5 | 96 | 38.62 | 23982.06 | 744.68 | 1367.58 | 197.33 | 104.26 | 45231.96 | 0.53 | 0.87 | 20.8 | 2.79 | 1 | 10 | 1696.7975 | 2321.6332 | 2100.0598 | 1696797.496 | 2321633.1914 | 2.2515e-06 | 2.5621 | 2100059.7781
19 | 95 | CONCLUIDO | 1.6327 | 61.25 | 55.28 | 35.29 | 0.53 | 94 | 192.94 | 53.44 | 5.75 | 92 | 38.75 | 24029.48 | 742.6 | 1367.57 | 193.98 | 104.26 | 43574.54 | 0.54 | 0.87 | 20.81 | 2.7 | 1 | 10 | 1686.1595 | 2307.0779 | 2086.8936 | 1686159.5367 | 2307077.8662 | 2.2603e-06 | 2.5521 | 2086893.5927
20 | 95 | CONCLUIDO | 1.6405 | 60.96 | 55.14 | 36.76 | 0.55 | 90 | 193.32 | 53.44 | 6 | 88 | 38.89 | 24076.95 | 739.64 | 1367.63 | 189.39 | 104.26 | 41299.3 | 0.55 | 0.87 | 20.8 | 2.56 | 1 | 10 | 1672.3746 | 2288.2166 | 2069.8325 | 1672374.5538 | 2288216.6445 | 2.2711e-06 | 2.54 | 2069832.4595
21 | 95 | CONCLUIDO | 1.6478 | 60.69 | 55.02 | 38.39 | 0.57 | 86 | 193.71 | 53.44 | 6.25 | 84 | 39.02 | 24124.47 | 736.89 | 1367.56 | 185.68 | 104.26 | 39464.09 | 0.56 | 0.87 | 20.78 | 2.44 | 1 | 10 | 1659.7314 | 2270.9177 | 2054.1845 | 1659731.407 | 2270917.7333 | 2.2812e-06 | 2.5288 | 2054184.532
22 | 95 | CONCLUIDO | 1.6545 | 60.44 | 54.92 | 40.19 | 0.59 | 82 | 194.09 | 53.44 | 6.5 | 80 | 39.16 | 24172.03 | 734.69 | 1367.52 | 182.53 | 104.26 | 37910.52 | 0.57 | 0.87 | 20.78 | 2.34 | 1 | 10 | 1648.7988 | 2255.9593 | 2040.6537 | 1648798.8185 | 2255959.2834 | 2.2905e-06 | 2.5183 | 2040653.6956
23 | 95 | CONCLUIDO | 1.6606 | 60.22 | 54.81 | 41.63 | 0.62 | 79 | 194.48 | 53.44 | 6.75 | 77 | 39.29 | 24219.63 | 732.3 | 1367.42 | 179.06 | 104.26 | 36189.12 | 0.58 | 0.87 | 20.77 | 2.23 | 1 | 10 | 1638.1719 | 2241.419 | 2027.5012 | 1638171.885 | 2241419.0441 | 2.299e-06 | 2.5092 | 2027501.1564
24 | 95 | CONCLUIDO | 1.6659 | 60.03 | 54.73 | 43.21 | 0.64 | 76 | 194.86 | 53.44 | 7 | 74 | 39.43 | 24267.28 | 730.21 | 1367.39 | 176.14 | 104.26 | 34746.74 | 0.59 | 0.88 | 20.78 | 2.15 | 1 | 10 | 1629.1369 | 2229.0569 | 2016.3189 | 1629136.8601 | 2229056.9244 | 2.3063e-06 | 2.5013 | 2016318.86
25 | 95 | CONCLUIDO | 1.6713 | 59.83 | 54.65 | 44.92 | 0.66 | 73 | 195.25 | 53.44 | 7.25 | 71 | 39.57 | 24314.98 | 727.86 | 1367.49 | 173.37 | 104.26 | 33375.03 | 0.6 | 0.88 | 20.77 | 2.06 | 1 | 10 | 1619.5815 | 2215.9828 | 2004.4925 | 1619581.4731 | 2215982.8224 | 2.3138e-06 | 2.4929 | 2004492.5319
26 | 95 | CONCLUIDO | 1.6749 | 59.7 | 54.59 | 46.13 | 0.68 | 71 | 195.64 | 53.44 | 7.5 | 69 | 39.7 | 24362.73 | 726.61 | 1367.54 | 171.61 | 104.26 | 32508.24 | 0.61 | 0.88 | 20.77 | 2.01 | 1 | 10 | 1613.7052 | 2207.9427 | 1997.2198 | 1613705.2481 | 2207942.7122 | 2.3188e-06 | 2.4875 | 1997219.7586
27 | 95 | CONCLUIDO | 1.6803 | 59.51 | 54.51 | 48.1 | 0.7 | 68 | 196.03 | 53.44 | 7.75 | 66 | 39.84 | 24410.52 | 724.44 | 1367.41 | 169.55 | 104.26 | 31491.04 | 0.61 | 0.88 | 20.75 | 1.93 | 1 | 10 | 1604.6135 | 2195.503 | 1985.9673 | 1604613.5116 | 2195502.9971 | 2.3262e-06 | 2.4796 | 1985967.2724
28 | 95 | CONCLUIDO | 1.6844 | 59.37 | 54.44 | 49.49 | 0.72 | 66 | 196.41 | 53.44 | 8 | 64 | 39.98 | 24458.36 | 722.39 | 1367.38 | 167.23 | 104.26 | 30341.1 | 0.62 | 0.88 | 20.75 | 1.86 | 1 | 10 | 1597.0821 | 2185.1982 | 1976.646 | 1597082.1127 | 2185198.2049 | 2.3319e-06 | 2.4737 | 1976645.9552
29 | 95 | CONCLUIDO | 1.689 | 59.21 | 54.36 | 50.96 | 0.74 | 64 | 196.8 | 53.44 | 8.25 | 62 | 40.12 | 24506.24 | 720.37 | 1367.4 | 164.4 | 104.26 | 28934.88 | 0.63 | 0.88 | 20.74 | 1.77 | 1 | 10 | 1589.0609 | 2174.2232 | 1966.7184 | 1589060.9025 | 2174223.2313 | 2.3383e-06 | 2.4671 | 1966718.4176
30 | 95 | CONCLUIDO | 1.6917 | 59.11 | 54.34 | 52.58 | 0.77 | 62 | 197.19 | 53.44 | 8.5 | 60 | 40.26 | 24554.18 | 719.36 | 1367.37 | 163.72 | 104.26 | 28607.24 | 0.64 | 0.88 | 20.74 | 1.76 | 1 | 10 | 1584.8852 | 2168.5098 | 1961.5503 | 1584885.1674 | 2168509.8062 | 2.342e-06 | 2.4629 | 1961550.2738
31 | 95 | CONCLUIDO | 1.6956 | 58.98 | 54.28 | 54.28 | 0.79 | 60 | 197.58 | 53.44 | 8.75 | 58 | 40.39 | 24602.15 | 717.81 | 1367.33 | 161.46 | 104.26 | 27484.76 | 0.65 | 0.88 | 20.75 | 1.7 | 1 | 10 | 1578.4492 | 2159.7038 | 1953.5847 | 1578449.2049 | 2159703.8384 | 2.3474e-06 | 2.4575 | 1953584.7352
32 | 95 | CONCLUIDO | 1.6997 | 58.84 | 54.21 | 56.08 | 0.81 | 58 | 197.97 | 53.44 | 9 | 56 | 40.53 | 24650.18 | 715.82 | 1367.32 | 159.44 | 104.26 | 26486.61 | 0.65 | 0.88 | 20.74 | 1.63 | 1 | 10 | 1571.1331 | 2149.6936 | 1944.5298 | 1571133.0712 | 2149693.5815 | 2.3531e-06 | 2.4517 | 1944529.8432
33 | 95 | CONCLUIDO | 1.7008 | 58.8 | 54.21 | 57.06 | 0.83 | 57 | 198.36 | 53.44 | 9.25 | 55 | 40.67 | 24698.26 | 714.22 | 1367.31 | 159.55 | 104.26 | 26547.06 | 0.65 | 0.88 | 20.74 | 1.63 | 1 | 10 | 1567.8417 | 2145.1902 | 1940.4563 | 1567841.7377 | 2145190.2337 | 2.3546e-06 | 2.45 | 1940456.2886
34 | 95 | CONCLUIDO | 1.7054 | 58.64 | 54.12 | 59.04 | 0.85 | 55 | 198.75 | 53.44 | 9.5 | 53 | 40.81 | 24746.38 | 712.88 | 1367.36 | 156.8 | 104.26 | 25183.73 | 0.66 | 0.89 | 20.73 | 1.54 | 1 | 10 | 1560.8427 | 2135.6139 | 1931.7939 | 1560842.7156 | 2135613.8631 | 2.361e-06 | 2.4433 | 1931793.8733
35 | 95 | CONCLUIDO | 1.7072 | 58.58 | 54.1 | 60.11 | 0.87 | 54 | 199.14 | 53.44 | 9.75 | 52 | 40.95 | 24794.55 | 711.22 | 1367.43 | 155.57 | 104.26 | 24573.64 | 0.67 | 0.89 | 20.74 | 1.52 | 1 | 10 | 1556.6537 | 2129.8823 | 1926.6093 | 1556653.6903 | 2129882.2538 | 2.3635e-06 | 2.4408 | 1926609.2808
36 | 95 | CONCLUIDO | 1.7112 | 58.44 | 54.03 | 62.35 | 0.89 | 52 | 199.53 | 53.44 | 10 | 50 | 41.1 | 24842.77 | 709.58 | 1367.34 | 154.08 | 104.26 | 23837.2 | 0.68 | 0.89 | 20.72 | 1.45 | 1 | 10 | 1550.0224 | 2120.809 | 1918.402 | 1550022.3892 | 2120809.015 | 2.369e-06 | 2.435 | 1918401.9792
37 | 95 | CONCLUIDO | 1.7125 | 58.39 | 54.03 | 63.56 | 0.91 | 51 | 199.92 | 53.44 | 10.25 | 49 | 41.24 | 24891.03 | 708.19 | 1367.26 | 153.62 | 104.26 | 23612.92 | 0.68 | 0.89 | 20.73 | 1.45 | 1 | 10 | 1546.8813 | 2116.5113 | 1914.5144 | 1546881.3409 | 2116511.2942 | 2.3708e-06 | 2.4329 | 1914514.4269
38 | 95 | CONCLUIDO | 1.7142 | 58.34 | 54.01 | 64.81 | 0.93 | 50 | 200.31 | 53.44 | 10.5 | 48 | 41.38 | 24939.35 | 707.51 | 1367.21 | 152.92 | 104.26 | 23268.68 | 0.68 | 0.89 | 20.73 | 1.43 | 1 | 10 | 1544.1994 | 2112.8418 | 1911.1951 | 1544199.4202 | 2112841.772 | 2.3732e-06 | 2.4308 | 1911195.1186
39 | 95 | CONCLUIDO | 1.7187 | 58.18 | 53.93 | 67.41 | 0.95 | 48 | 200.71 | 53.44 | 10.75 | 46 | 41.52 | 24987.71 | 705.07 | 1367.29 | 150.09 | 104.26 | 21860.86 | 0.69 | 0.89 | 20.73 | 1.35 | 1 | 10 | 1535.9535 | 2101.5593 | 1900.9895 | 1535953.4891 | 2101559.3252 | 2.3794e-06 | 2.4242 | 1900989.4528
40 | 95 | CONCLUIDO | 1.7206 | 58.12 | 53.9 | 68.81 | 0.97 | 47 | 201.1 | 53.44 | 11 | 45 | 41.66 | 25036.12 | 703.67 | 1367.3 | 149.56 | 104.26 | 21599.91 | 0.7 | 0.89 | 20.72 | 1.32 | 1 | 10 | 1532.0043 | 2096.1558 | 1896.1017 | 1532004.2791 | 2096155.8419 | 2.382e-06 | 2.4217 | 1896101.6703
41 | 95 | CONCLUIDO | 1.7225 | 58.05 | 53.87 | 70.27 | 0.99 | 46 | 201.49 | 53.44 | 11.25 | 44 | 41.81 | 25084.58 | 702.53 | 1367.37 | 149.02 | 104.26 | 21334.51 | 0.7 | 0.89 | 20.71 | 1.29 | 1 | 10 | 1528.4248 | 2091.2582 | 1891.6715 | 1528424.782 | 2091258.2161 | 2.3847e-06 | 2.4188 | 1891671.467
42 | 95 | CONCLUIDO | 1.7247 | 57.98 | 53.84 | 71.78 | 1.01 | 45 | 201.88 | 53.44 | 11.5 | 43 | 41.95 | 25133.09 | 701.06 | 1367.28 | 147.76 | 104.26 | 20713.28 | 0.71 | 0.89 | 20.71 | 1.26 | 1 | 10 | 1524.1294 | 2085.3811 | 1886.3552 | 1524129.3935 | 2085381.076 | 2.3877e-06 | 2.4158 | 1886355.233
43 | 95 | CONCLUIDO | 1.726 | 57.94 | 53.83 | 73.41 | 1.03 | 44 | 202.28 | 53.44 | 11.75 | 42 | 42.09 | 25181.64 | 700.14 | 1367.31 | 147.15 | 104.26 | 20410.83 | 0.71 | 0.89 | 20.72 | 1.25 | 1 | 10 | 1521.5989 | 2081.9188 | 1883.2234 | 1521598.9371 | 2081918.794 | 2.3895e-06 | 2.4142 | 1883223.3863
44 | 95 | CONCLUIDO | 1.7286 | 57.85 | 53.78 | 75.04 | 1.05 | 43 | 202.67 | 53.44 | 12 | 41 | 42.24 | 25230.25 | 698.62 | 1367.26 | 145.15 | 104.26 | 19415.29 | 0.72 | 0.89 | 20.73 | 1.2 | 1 | 10 | 1516.7061 | 2075.2241 | 1877.1677 | 1516706.0636 | 2075224.1485 | 2.3931e-06 | 2.4104 | 1877167.6684
45 | 95 | CONCLUIDO | 1.7307 | 57.78 | 53.75 | 76.78 | 1.07 | 42 | 203.07 | 53.44 | 12.25 | 40 | 42.38 | 25279.03 | 696.9 | 1367.29 | 144.47 | 104.26 | 19083.42 | 0.72 | 0.89 | 20.71 | 1.17 | 1 | 10 | 1512.1771 | 2069.0274 | 1871.5623 | 1512177.0988 | 2069027.4191 | 2.396e-06 | 2.4075 | 1871562.3462
46 | 95 | CONCLUIDO | 1.7325 | 57.72 | 53.73 | 78.62 | 1.09 | 41 | 203.46 | 53.44 | 12.5 | 39 | 42.53 | 25327.74 | 695.31 | 1367.29 | 144 | 104.26 | 18851.33 | 0.72 | 0.89 | 20.71 | 1.15 | 1 | 10 | 1508.1968 | 2063.5814 | 1866.6361 | 1508196.819 | 2063581.4247 | 2.3985e-06 | 2.405 | 1866636.1098
47 | 95 | CONCLUIDO | 1.735 | 57.64 | 53.68 | 80.52 | 1.11 | 40 | 203.86 | 53.44 | 12.75 | 38 | 42.67 | 25376.49 | 694.13 | 1367.31 | 141.84 | 104.26 | 17775.09 | 0.74 | 0.89 | 20.72 | 1.1 | 1 | 10 | 1503.9053 | 2057.7096 | 1861.3247 | 1503905.3175 | 2057709.603 | 2.402e-06 | 2.4017 | 1861324.6865
48 | 95 | CONCLUIDO | 1.7347 | 57.65 | 53.69 | 80.53 | 1.13 | 40 | 204.25 | 53.44 | 13 | 38 | 42.82 | 25425.3 | 692.9 | 1367.21 | 142.7 | 104.26 | 18207.12 | 0.73 | 0.89 | 20.71 | 1.11 | 1 | 10 | 1502.5456 | 2055.8491 | 1859.6418 | 1502545.5586 | 2055849.1209 | 2.4015e-06 | 2.4021 | 1859641.7662
49 | 95 | CONCLUIDO | 1.7365 | 57.59 | 53.67 | 82.57 | 1.15 | 39 | 204.65 | 53.44 | 13.25 | 37 | 42.96 | 25474.16 | 692.44 | 1367.28 | 142.05 | 104.26 | 17888.56 | 0.73 | 0.89 | 20.71 | 1.09 | 1 | 10 | 1500.1582 | 2052.5827 | 1856.687 | 1500158.2184 | 2052582.6568 | 2.404e-06 | 2.3996 | 1856687.0488
50 | 95 | CONCLUIDO | 1.7392 | 57.5 | 53.61 | 84.65 | 1.17 | 38 | 205.05 | 53.44 | 13.5 | 36 | 43.11 | 25523.06 | 690.17 | 1367.35 | 140.32 | 104.26 | 17027 | 0.74 | 0.89 | 20.7 | 1.04 | 1 | 10 | 1494.1039 | 2044.2988 | 1849.1938 | 1494103.8515 | 2044298.8049 | 2.4078e-06 | 2.3958 | 1849193.7961
51 | 95 | CONCLUIDO | 1.7407 | 57.45 | 53.6 | 86.92 | 1.19 | 37 | 205.44 | 53.44 | 13.75 | 35 | 43.26 | 25572.02 | 688.92 | 1367.3 | 139.68 | 104.26 | 16711.99 | 0.75 | 0.89 | 20.7 | 1.02 | 1 | 10 | 1490.9855 | 2040.0322 | 1845.3343 | 1490985.5088 | 2040032.1508 | 2.4098e-06 | 2.3937 | 1845334.3455
52 | 95 | CONCLUIDO | 1.7402 | 57.46 | 53.62 | 86.95 | 1.21 | 37 | 205.84 | 53.44 | 14 | 35 | 43.4 | 25621.03 | 688.76 | 1367.23 | 140.31 | 104.26 | 17028.35 | 0.74 | 0.89 | 20.71 | 1.04 | 1 | 10 | 1491.3786 | 2040.57 | 1845.8208 | 1491378.5836 | 2040569.9731 | 2.4092e-06 | 2.3942 | 1845820.8388
53 | 95 | CONCLUIDO | 1.7428 | 57.38 | 53.57 | 89.29 | 1.23 | 36 | 206.24 | 53.44 | 14.25 | 34 | 43.55 | 25670.09 | 686.76 | 1367.43 | 138.79 | 104.26 | 16271.67 | 0.75 | 0.89 | 20.7 | 0.99 | 1 | 10 | 1485.908 | 2033.0848 | 1839.0501 | 1485907.9609 | 2033084.8258 | 2.4128e-06 | 2.3908 | 1839050.0635
54 | 95 | CONCLUIDO | 1.7445 | 57.32 | 53.55 | 91.8 | 1.25 | 35 | 206.64 | 53.44 | 14.5 | 33 | 43.7 | 25719.19 | 684.69 | 1367.32 | 138.25 | 104.26 | 16006.83 | 0.75 | 0.89 | 20.7 | 0.97 | 1 | 10 | 1481.4001 | 2026.917 | 1833.4709 | 1481400.1148 | 2026916.9918 | 2.4151e-06 | 2.3883 | 1833470.8789
55 | 95 | CONCLUIDO | 1.7435 | 57.36 | 53.59 | 91.86 | 1.27 | 35 | 207.03 | 53.44 | 14.75 | 33 | 43.85 | 25768.35 | 684.5 | 1367.37 | 139.34 | 104.26 | 16553.71 | 0.75 | 0.89 | 20.7 | 1.01 | 1 | 10 | 1482.3677 | 2028.2409 | 1834.6684 | 1482367.7151 | 2028240.9052 | 2.4137e-06 | 2.39 | 1834668.4399
56 | 95 | CONCLUIDO | 1.7465 | 57.26 | 53.52 | 94.45 | 1.28 | 34 | 207.43 | 53.44 | 15 | 32 | 44 | 25817.56 | 682.56 | 1367.22 | 137.29 | 104.26 | 15529.68 | 0.76 | 0.9 | 20.7 | 0.95 | 1 | 10 | 1476.4737 | 2020.1765 | 1827.3737 | 1476473.7187 | 2020176.4793 | 2.4179e-06 | 2.3858 | 1827373.6715
57 | 95 | CONCLUIDO | 1.7481 | 57.2 | 53.51 | 97.29 | 1.3 | 33 | 207.83 | 53.44 | 15.25 | 31 | 44.15 | 25866.82 | 681.78 | 1367.25 | 136.81 | 104.26 | 15298.43 | 0.76 | 0.9 | 20.7 | 0.93 | 1 | 10 | 1473.9467 | 2016.7189 | 1824.2461 | 1473946.7326 | 2016718.9455 | 2.4201e-06 | 2.3833 | 1824246.1198
58 | 95 | CONCLUIDO | 1.7491 | 57.17 | 53.48 | 97.23 | 1.32 | 33 | 208.23 | 53.44 | 15.5 | 31 | 44.3 | 25916.13 | 681.01 | 1367.21 | 135.86 | 104.26 | 14823.14 | 0.77 | 0.9 | 20.69 | 0.9 | 1 | 10 | 1471.7575 | 2013.7236 | 1821.5366 | 1471757.5067 | 2013723.55 | 2.4215e-06 | 2.3821 | 1821536.6007
59 | 95 | CONCLUIDO | 1.7506 | 57.12 | 53.46 | 100.24 | 1.34 | 32 | 208.63 | 53.44 | 15.75 | 30 | 44.45 | 25965.5 | 679.59 | 1367.26 | 135.51 | 104.26 | 14650.68 | 0.77 | 0.9 | 20.69 | 0.88 | 1 | 10 | 1468.3464 | 2009.0563 | 1817.3148 | 1468346.3726 | 2009056.2858 | 2.4236e-06 | 2.38 | 1817314.7737
60 | 95 | CONCLUIDO | 1.7507 | 57.12 | 53.46 | 100.24 | 1.36 | 32 | 209.03 | 53.44 | 16 | 30 | 44.6 | 26014.91 | 678.03 | 1367.23 | 135.22 | 104.26 | 14505.92 | 0.77 | 0.9 | 20.7 | 0.88 | 1 | 10 | 1466.1087 | 2005.9946 | 1814.5453 | 1466108.7025 | 2005994.6069 | 2.4237e-06 | 2.38 | 1814545.2971
61 | 95 | CONCLUIDO | 1.7523 | 57.07 | 53.44 | 103.44 | 1.38 | 31 | 209.43 | 53.44 | 16.25 | 29 | 44.75 | 26064.38 | 677.64 | 1367.37 | 134.7 | 104.26 | 14251.27 | 0.77 | 0.9 | 20.69 | 0.87 | 1 | 10 | 1464.0451 | 2003.1711 | 1811.9912 | 1464045.0782 | 2003171.0651 | 2.4259e-06 | 2.3779 | 1811991.2301
62 | 95 | CONCLUIDO | 1.7526 | 57.06 | 53.44 | 103.42 | 1.4 | 31 | 209.84 | 53.44 | 16.5 | 29 | 44.9 | 26113.9 | 676.58 | 1367.23 | 134.33 | 104.26 | 14065.15 | 0.78 | 0.9 | 20.7 | 0.86 | 1 | 10 | 1462.3318 | 2000.8269 | 1809.8707 | 1462331.7777 | 2000826.8517 | 2.4263e-06 | 2.3775 | 1809870.7452
63 | 95 | CONCLUIDO | 1.7548 | 56.99 | 53.4 | 106.8 | 1.42 | 30 | 210.24 | 53.44 | 16.75 | 28 | 45.05 | 26163.47 | 674.53 | 1367.22 | 133.32 | 104.26 | 13563.75 | 0.78 | 0.9 | 20.69 | 0.83 | 1 | 10 | 1457.2983 | 1993.9398 | 1803.641 | 1457298.2834 | 1993939.8028 | 2.4294e-06 | 2.3746 | 1803640.9865
64 | 95 | CONCLUIDO | 1.7549 | 56.98 | 53.4 | 106.8 | 1.43 | 30 | 210.64 | 53.44 | 17 | 28 | 45.21 | 26213.09 | 673.82 | 1367.3 | 133.54 | 104.26 | 13676.64 | 0.78 | 0.9 | 20.68 | 0.82 | 1 | 10 | 1456.2341 | 1992.4837 | 1802.3238 | 1456234.062 | 1992483.6881 | 2.4295e-06 | 2.3742 | 1802323.8414
65 | 95 | CONCLUIDO | 1.7569 | 56.92 | 53.37 | 110.42 | 1.45 | 29 | 211.04 | 53.44 | 17.25 | 27 | 45.36 | 26262.77 | 672.33 | 1367.19 | 132.36 | 104.26 | 13091.3 | 0.79 | 0.9 | 20.69 | 0.8 | 1 | 10 | 1452.2462 | 1987.0274 | 1797.3883 | 1452246.2376 | 1987027.3708 | 2.4323e-06 | 2.3717 | 1797388.2674
66 | 95 | CONCLUIDO | 1.7567 | 56.92 | 53.38 | 110.43 | 1.47 | 29 | 211.45 | 53.44 | 17.5 | 27 | 45.51 | 26312.5 | 671.9 | 1367.21 | 132.63 | 104.26 | 13224.24 | 0.79 | 0.9 | 20.69 | 0.8 | 1 | 10 | 1451.9109 | 1986.5686 | 1796.9733 | 1451910.9247 | 1986568.581 | 2.432e-06 | 2.3717 | 1796973.2638
67 | 95 | CONCLUIDO | 1.7583 | 56.87 | 53.36 | 114.35 | 1.49 | 28 | 211.85 | 53.44 | 17.75 | 26 | 45.67 | 26362.28 | 669.67 | 1367.21 | 131.93 | 104.26 | 12881.69 | 0.79 | 0.9 | 20.69 | 0.78 | 1 | 10 | 1447.3361 | 1980.3091 | 1791.3112 | 1447336.0883 | 1980309.088 | 2.4342e-06 | 2.3696 | 1791311.168
68 | 95 | CONCLUIDO | 1.7589 | 56.85 | 53.34 | 114.31 | 1.51 | 28 | 212.25 | 53.44 | 18 | 26 | 45.82 | 26412.11 | 668.98 | 1367.15 | 131.77 | 104.26 | 12803.37 | 0.79 | 0.9 | 20.68 | 0.77 | 1 | 10 | 1445.7057 | 1978.0784 | 1789.2933 | 1445705.732 | 1978078.3626 | 2.435e-06 | 2.3687 | 1789293.3399
69 | 95 | CONCLUIDO | 1.7587 | 56.86 | 53.35 | 114.32 | 1.52 | 28 | 212.66 | 53.44 | 18.25 | 26 | 45.97 | 26462 | 667.62 | 1367.25 | 131.57 | 104.26 | 12703.71 | 0.79 | 0.9 | 20.69 | 0.77 | 1 | 10 | 1444.0951 | 1975.8746 | 1787.2999 | 1444095.1046 | 1975874.6311 | 2.4348e-06 | 2.3692 | 1787299.9295
70 | 95 | CONCLUIDO | 1.76 | 56.82 | 53.34 | 118.54 | 1.54 | 27 | 213.06 | 53.44 | 18.5 | 25 | 46.13 | 26511.94 | 667.11 | 1367.15 | 131.29 | 104.26 | 12564.33 | 0.79 | 0.9 | 20.7 | 0.77 | 1 | 10 | 1442.2354 | 1973.3302 | 1784.9983 | 1442235.4394 | 1973330.1551 | 2.4366e-06 | 2.3675 | 1784998.2947
71 | 95 | CONCLUIDO | 1.7604 | 56.81 | 53.33 | 118.52 | 1.56 | 27 | 213.47 | 53.44 | 18.75 | 25 | 46.28 | 26561.93 | 664.51 | 1367.2 | 130.92 | 104.26 | 12379.32 | 0.8 | 0.9 | 20.69 | 0.76 | 1 | 10 | 1438.2431 | 1967.8676 | 1780.0571 | 1438243.0801 | 1967867.633 | 2.4371e-06 | 2.3671 | 1780057.108
72 | 95 | CONCLUIDO | 1.7627 | 56.73 | 53.29 | 122.99 | 1.58 | 26 | 213.87 | 53.44 | 19 | 24 | 46.44 | 26611.98 | 662.28 | 1367.19 | 129.8 | 104.26 | 11828.42 | 0.8 | 0.9 | 20.69 | 0.72 | 1 | 10 | 1432.9307 | 1960.599 | 1773.4822 | 1432930.7318 | 1960599.0437 | 2.4403e-06 | 2.3638 | 1773482.2227
73 | 95 | CONCLUIDO | 1.7628 | 56.73 | 53.29 | 122.98 | 1.6 | 26 | 214.28 | 53.44 | 19.25 | 24 | 46.6 | 26662.08 | 663.66 | 1367.22 | 129.61 | 104.26 | 11729.76 | 0.8 | 0.9 | 20.69 | 0.72 | 1 | 10 | 1434.7442 | 1963.0804 | 1775.7267 | 1434744.2459 | 1963080.3738 | 2.4404e-06 | 2.3638 | 1775726.7381
74 | 95 | CONCLUIDO | 1.7631 | 56.72 | 53.28 | 122.96 | 1.61 | 26 | 214.69 | 53.44 | 19.5 | 24 | 46.75 | 26712.23 | 661.92 | 1367.21 | 129.57 | 104.26 | 11713.34 | 0.8 | 0.9 | 20.68 | 0.71 | 1 | 10 | 1432.0195 | 1959.3522 | 1772.3544 | 1432019.4502 | 1959352.188 | 2.4409e-06 | 2.3633 | 1772354.3651
75 | 95 | CONCLUIDO | 1.7649 | 56.66 | 53.26 | 127.83 | 1.63 | 25 | 215.09 | 53.44 | 19.75 | 23 | 46.91 | 26762.44 | 659.98 | 1367.24 | 128.87 | 104.26 | 11367.16 | 0.81 | 0.9 | 20.68 | 0.69 | 1 | 10 | 1427.7135 | 1953.4606 | 1767.025 | 1427713.4678 | 1953460.5529 | 2.4434e-06 | 2.3608 | 1767025.0194
76 | 95 | CONCLUIDO | 1.7646 | 56.67 | 53.27 | 127.85 | 1.65 | 25 | 215.5 | 53.44 | 20 | 23 | 47.07 | 26812.71 | 660.03 | 1367.2 | 129.07 | 104.26 | 11463.9 | 0.81 | 0.9 | 20.69 | 0.69 | 1 | 10 | 1428.1184 | 1954.0145 | 1767.5261 | 1428118.3625 | 1954014.5476 | 2.4429e-06 | 2.3613 | 1767526.1417
77 | 95 | CONCLUIDO | 1.7647 | 56.67 | 53.27 | 127.85 | 1.67 | 25 | 215.91 | 53.44 | 20.25 | 23 | 47.23 | 26863.02 | 657.9 | 1367.22 | 129.08 | 104.26 | 11470.16 | 0.81 | 0.9 | 20.68 | 0.69 | 1 | 10 | 1425.1195 | 1949.9114 | 1763.8146 | 1425119.488 | 1949911.3552 | 2.4431e-06 | 2.3613 | 1763814.5522
78 | 95 | CONCLUIDO | 1.7674 | 56.58 | 53.22 | 133.04 | 1.68 | 24 | 216.32 | 53.44 | 20.5 | 22 | 47.38 | 26913.4 | 655.75 | 1367.24 | 127.45 | 104.26 | 10659.98 | 0.82 | 0.9 | 20.68 | 0.64 | 1 | 10 | 1419.533 | 1942.2677 | 1756.9004 | 1419533.0045 | 1942267.6821 | 2.4468e-06 | 2.3575 | 1756900.3805
79 | 95 | CONCLUIDO | 1.7669 | 56.6 | 53.24 | 133.09 | 1.7 | 24 | 216.73 | 53.44 | 20.75 | 22 | 47.54 | 26963.82 | 656.42 | 1367.26 | 127.93 | 104.26 | 10901.75 | 0.81 | 0.9 | 20.68 | 0.66 | 1 | 10 | 1421.0403 | 1944.33 | 1758.7659 | 1421040.263 | 1944329.9798 | 2.4461e-06 | 2.3583 | 1758765.8554
80 | 95 | CONCLUIDO | 1.7663 | 56.61 | 53.25 | 133.13 | 1.72 | 24 | 217.14 | 53.44 | 21 | 22 | 47.7 | 27014.3 | 656.65 | 1367.28 | 128.58 | 104.26 | 11224.92 | 0.81 | 0.9 | 20.68 | 0.68 | 1 | 10 | 1421.9274 | 1945.5438 | 1759.8638 | 1421927.3774 | 1945543.7688 | 2.4453e-06 | 2.3588 | 1759863.8021
81 | 95 | CONCLUIDO | 1.7691 | 56.53 | 53.2 | 138.79 | 1.74 | 23 | 217.55 | 53.44 | 21.25 | 21 | 47.86 | 27064.84 | 653.33 | 1367.26 | 126.95 | 104.26 | 10418.67 | 0.82 | 0.9 | 20.68 | 0.62 | 1 | 10 | 1414.6765 | 1935.6228 | 1750.8897 | 1414676.4968 | 1935622.794 | 2.4492e-06 | 2.3554 | 1750889.6712
82 | 95 | CONCLUIDO | 1.7688 | 56.53 | 53.21 | 138.81 | 1.75 | 23 | 217.96 | 53.44 | 21.5 | 21 | 48.02 | 27115.43 | 653.82 | 1367.19 | 127.2 | 104.26 | 10543.58 | 0.82 | 0.9 | 20.68 | 0.63 | 1 | 10 | 1415.6759 | 1936.9902 | 1752.1266 | 1415675.866 | 1936990.175 | 2.4488e-06 | 2.3554 | 1752126.5513
83 | 95 | CONCLUIDO | 1.7692 | 56.52 | 53.2 | 138.78 | 1.77 | 23 | 218.37 | 53.44 | 21.75 | 21 | 48.18 | 27166.08 | 652.4 | 1367.2 | 126.73 | 104.26 | 10304.5 | 0.82 | 0.9 | 20.68 | 0.62 | 1 | 10 | 1413.3225 | 1933.7702 | 1749.2139 | 1413322.4844 | 1933770.1746 | 2.4493e-06 | 2.355 | 1749213.8632
84 | 95 | CONCLUIDO | 1.7683 | 56.55 | 53.23 | 138.86 | 1.79 | 23 | 218.78 | 53.44 | 22 | 21 | 48.34 | 27216.79 | 650.62 | 1367.22 | 127.92 | 104.26 | 10899.12 | 0.82 | 0.9 | 20.68 | 0.65 | 1 | 10 | 1411.8875 | 1931.8068 | 1747.4379 | 1411887.5378 | 1931806.8172 | 2.4481e-06 | 2.3563 | 1747437.8859
85 | 95 | CONCLUIDO | 1.7713 | 56.46 | 53.17 | 145.01 | 1.8 | 22 | 219.19 | 53.44 | 22.25 | 20 | 48.51 | 27267.55 | 649.44 | 1367.17 | 125.77 | 104.26 | 9832.69 | 0.83 | 0.9 | 20.68 | 0.59 | 1 | 10 | 1407.3295 | 1925.5703 | 1741.7965 | 1407329.4646 | 1925570.2604 | 2.4522e-06 | 2.3525 | 1741796.5373
86 | 95 | CONCLUIDO | 1.7714 | 56.45 | 53.17 | 145 | 1.82 | 22 | 219.6 | 53.44 | 22.5 | 20 | 48.67 | 27318.36 | 649.01 | 1367.18 | 125.67 | 104.26 | 9780.48 | 0.83 | 0.9 | 20.68 | 0.59 | 1 | 10 | 1406.6602 | 1924.6546 | 1740.9683 | 1406660.236 | 1924654.5924 | 2.4524e-06 | 2.3521 | 1740968.2593
87 | 95 | CONCLUIDO | 1.771 | 56.47 | 53.18 | 145.03 | 1.84 | 22 | 220.01 | 53.44 | 22.75 | 20 | 48.83 | 27369.23 | 648.18 | 1367.2 | 125.95 | 104.26 | 9922.04 | 0.83 | 0.9 | 20.68 | 0.6 | 1 | 10 | 1405.9404 | 1923.6697 | 1740.0774 | 1405940.409 | 1923669.6934 | 2.4518e-06 | 2.3529 | 1740077.3577
88 | 95 | CONCLUIDO | 1.7709 | 56.47 | 53.18 | 145.04 | 1.85 | 22 | 220.43 | 53.44 | 23 | 20 | 48.99 | 27420.16 | 645.57 | 1367.25 | 126.25 | 104.26 | 10071.89 | 0.83 | 0.9 | 20.68 | 0.6 | 1 | 10 | 1402.4538 | 1918.8991 | 1735.7621 | 1402453.7703 | 1918899.1204 | 2.4517e-06 | 2.3529 | 1735762.0815
89 | 95 | CONCLUIDO | 1.7735 | 56.39 | 53.13 | 151.81 | 1.87 | 21 | 220.84 | 53.44 | 23.25 | 19 | 49.16 | 27471.15 | 644.01 | 1367.21 | 124.55 | 104.26 | 9226.96 | 0.84 | 0.9 | 20.68 | 0.56 | 1 | 10 | 1397.8071 | 1912.5414 | 1730.0111 | 1397807.1302 | 1912541.3824 | 2.4553e-06 | 2.3496 | 1730011.1172
90 | 95 | CONCLUIDO | 1.7734 | 56.39 | 53.14 | 151.82 | 1.89 | 21 | 221.25 | 53.44 | 23.5 | 19 | 49.32 | 27522.19 | 644.52 | 1367.22 | 124.74 | 104.26 | 9322.5 | 0.84 | 0.9 | 20.68 | 0.56 | 1 | 10 | 1398.6734 | 1913.7267 | 1731.0833 | 1398673.4135 | 1913726.6695 | 2.4551e-06 | 2.3496 | 1731083.2821
91 | 95 | CONCLUIDO | 1.7733 | 56.39 | 53.14 | 151.83 | 1.9 | 21 | 221.67 | 53.44 | 23.75 | 19 | 49.48 | 27573.29 | 642.72 | 1367.27 | 124.96 | 104.26 | 9431.57 | 0.83 | 0.9 | 20.68 | 0.57 | 1 | 10 | 1396.2959 | 1910.4736 | 1728.1407 | 1396295.8649 | 1910473.6026 | 2.455e-06 | 2.3496 | 1728140.6833
92 | 95 | CONCLUIDO | 1.7734 | 56.39 | 53.14 | 151.82 | 1.92 | 21 | 222.08 | 53.44 | 24 | 19 | 49.65 | 27624.44 | 639.61 | 1367.13 | 124.83 | 104.26 | 9365.57 | 0.84 | 0.9 | 20.68 | 0.56 | 1 | 10 | 1391.9769 | 1904.5642 | 1722.7953 | 1391976.9193 | 1904564.2306 | 2.4551e-06 | 2.3496 | 1722795.2935
93 | 95 | CONCLUIDO | 1.7755 | 56.32 | 53.11 | 159.33 | 1.94 | 20 | 222.5 | 53.44 | 24.25 | 18 | 49.81 | 27675.78 | 640.07 | 1367.25 | 123.81 | 104.26 | 8860.69 | 0.84 | 0.9 | 20.68 | 0.54 | 1 | 10 | 1390.678 | 1902.787 | 1721.1877 | 1390678.0225 | 1902787.0227 | 2.458e-06 | 2.3467 | 1721187.6998
94 | 95 | CONCLUIDO | 1.7756 | 56.32 | 53.1 | 159.31 | 1.95 | 20 | 222.92 | 53.44 | 24.5 | 18 | 49.98 | 27727.05 | 641.33 | 1367.2 | 123.79 | 104.26 | 8853.67 | 0.84 | 0.9 | 20.67 | 0.53 | 1 | 10 | 1392.2242 | 1904.9026 | 1723.1014 | 1392224.2325 | 1904902.6156 | 2.4582e-06 | 2.3467 | 1723101.3835
95 | 95 | CONCLUIDO | 1.7754 | 56.32 | 53.11 | 159.33 | 1.97 | 20 | 223.33 | 53.44 | 24.75 | 18 | 50.15 | 27778.39 | 640.55 | 1367.23 | 123.95 | 104.26 | 8933.61 | 0.84 | 0.9 | 20.67 | 0.53 | 1 | 10 | 1391.4089 | 1903.7871 | 1722.0923 | 1391408.908 | 1903787.0526 | 2.4579e-06 | 2.3467 | 1722092.2883
96 | 95 | CONCLUIDO | 1.7753 | 56.33 | 53.12 | 159.35 | 1.99 | 20 | 223.75 | 53.44 | 25 | 18 | 50.31 | 27829.77 | 638.64 | 1367.32 | 124.01 | 104.26 | 8960.32 | 0.84 | 0.9 | 20.67 | 0.54 | 1 | 10 | 1388.981 | 1900.465 | 1719.0873 | 1388980.9505 | 1900465.014 | 2.4577e-06 | 2.3471 | 1719087.3003
97 | 95 | CONCLUIDO | 1.7772 | 56.27 | 53.09 | 167.66 | 2 | 19 | 224.17 | 53.44 | 25.25 | 17 | 50.48 | 27881.22 | 633.83 | 1367.2 | 123.26 | 104.26 | 8588.82 | 0.85 | 0.9 | 20.68 | 0.52 | 1 | 10 | 1380.6723 | 1889.0968 | 1708.804 | 1380672.2991 | 1889096.7506 | 2.4604e-06 | 2.3446 | 1708804.0081
98 | 95 | CONCLUIDO | 1.7771 | 56.27 | 53.09 | 167.67 | 2.02 | 19 | 224.58 | 53.44 | 25.5 | 17 | 50.65 | 27932.73 | 634.25 | 1367.26 | 123.39 | 104.26 | 8656.66 | 0.84 | 0.9 | 20.67 | 0.52 | 1 | 10 | 1381.3203 | 1889.9833 | 1709.606 | 1381320.2631 | 1889983.3235 | 2.4602e-06 | 2.3446 | 1709605.9678
99 | 95 | CONCLUIDO | 1.7772 | 56.27 | 53.09 | 167.66 | 2.03 | 19 | 225 | 53.44 | 25.75 | 17 | 50.82 | 27984.29 | 634.02 | 1367.19 | 123.25 | 104.26 | 8588.3 | 0.85 | 0.9 | 20.67 | 0.52 | 1 | 10 | 1380.9309 | 1889.4505 | 1709.124 | 1380930.8762 | 1889450.5472 | 2.4604e-06 | 2.3446 | 1709124.0388
100 | 95 | CONCLUIDO | 1.7773 | 56.26 | 53.09 | 167.65 | 2.05 | 19 | 225.42 | 53.44 | 26 | 17 | 50.98 | 28035.92 | 632.29 | 1367.27 | 122.99 | 104.26 | 8454.73 | 0.85 | 0.9 | 20.68 | 0.51 | 1 | 10 | 1378.4962 | 1886.1193 | 1706.1108 | 1378496.2249 | 1886119.3498 | 2.4605e-06 | 2.3442 | 1706110.7663
101 | 95 | CONCLUIDO | 1.7771 | 56.27 | 53.1 | 167.67 | 2.07 | 19 | 225.84 | 53.44 | 26.25 | 17 | 51.15 | 28087.6 | 630.63 | 1367.19 | 123.35 | 104.26 | 8635.89 | 0.85 | 0.9 | 20.68 | 0.52 | 1 | 10 | 1376.4865 | 1883.3695 | 1703.6234 | 1376486.4757 | 1883369.5223 | 2.4602e-06 | 2.3446 | 1703623.3785
102 | 95 | CONCLUIDO | 1.7796 | 56.19 | 53.05 | 176.84 | 2.08 | 18 | 226.26 | 53.44 | 26.5 | 16 | 51.32 | 28139.34 | 628.53 | 1367.22 | 121.9 | 104.26 | 7916.9 | 0.86 | 0.9 | 20.67 | 0.48 | 1 | 10 | 1371.2356 | 1876.185 | 1697.1245 | 1371235.5592 | 1876184.9868 | 2.4637e-06 | 2.3413 | 1697124.5249
103 | 95 | CONCLUIDO | 1.7792 | 56.2 | 53.07 | 176.89 | 2.1 | 18 | 226.68 | 53.44 | 26.75 | 16 | 51.49 | 28191.14 | 629.35 | 1367.19 | 122.61 | 104.26 | 8270.89 | 0.85 | 0.9 | 20.67 | 0.49 | 1 | 10 | 1372.8431 | 1878.3845 | 1699.1141 | 1372843.0882 | 1878384.4789 | 2.4631e-06 | 2.3417 | 1699114.1005
104 | 95 | CONCLUIDO | 1.7789 | 56.21 | 53.08 | 176.92 | 2.11 | 18 | 227.1 | 53.44 | 27 | 16 | 51.66 | 28243 | 628.63 | 1367.19 | 122.87 | 104.26 | 8401.41 | 0.85 | 0.9 | 20.67 | 0.5 | 1 | 10 | 1372.1886 | 1877.489 | 1698.3041 | 1372188.622 | 1877489.0093 | 2.4627e-06 | 2.3421 | 1698304.0933
105 | 95 | CONCLUIDO | 1.7793 | 56.2 | 53.06 | 176.88 | 2.13 | 18 | 227.52 | 53.44 | 27.25 | 16 | 51.83 | 28294.92 | 628.41 | 1367.21 | 122.45 | 104.26 | 8189.94 | 0.85 | 0.9 | 20.67 | 0.49 | 1 | 10 | 1371.3966 | 1876.4053 | 1697.3238 | 1371396.5661 | 1876405.2834 | 2.4633e-06 | 2.3417 | 1697323.7967
106 | 95 | CONCLUIDO | 1.7794 | 56.2 | 53.06 | 176.87 | 2.14 | 18 | 227.94 | 53.44 | 27.5 | 16 | 52.01 | 28346.9 | 625.74 | 1367.19 | 122.27 | 104.26 | 8101.15 | 0.85 | 0.9 | 20.67 | 0.48 | 1 | 10 | 1367.6916 | 1871.3361 | 1692.7384 | 1367691.6483 | 1871336.0515 | 2.4634e-06 | 2.3417 | 1692738.3652
107 | 95 | CONCLUIDO | 1.7789 | 56.21 | 53.08 | 176.92 | 2.16 | 18 | 228.36 | 53.44 | 27.75 | 16 | 52.18 | 28398.94 | 624.22 | 1367.22 | 122.85 | 104.26 | 8391.22 | 0.85 | 0.9 | 20.67 | 0.5 | 1 | 10 | 1366.1926 | 1869.2851 | 1690.8831 | 1366192.6476 | 1869285.0526 | 2.4627e-06 | 2.3421 | 1690883.1107
108 | 95 | CONCLUIDO | 1.7814 | 56.13 | 53.03 | 187.18 | 2.18 | 17 | 228.79 | 53.44 | 28 | 15 | 52.35 | 28451.04 | 622.68 | 1367.22 | 121.51 | 104.26 | 7725.57 | 0.86 | 0.9 | 20.67 | 0.46 | 1 | 10 | 1361.7217 | 1863.1678 | 1685.3496 | 1361721.7417 | 1863167.7619 | 2.4662e-06 | 2.3388 | 1685349.6457
109 | 95 | CONCLUIDO | 1.7818 | 56.12 | 53.02 | 187.13 | 2.19 | 17 | 229.21 | 53.44 | 28.25 | 15 | 52.52 | 28503.21 | 622.39 | 1367.21 | 121.05 | 104.26 | 7497.35 | 0.86 | 0.9 | 20.67 | 0.45 | 1 | 10 | 1360.9309 | 1862.0857 | 1684.3709 | 1360930.9327 | 1862085.7421 | 2.4667e-06 | 2.3383 | 1684370.8923
110 | 95 | CONCLUIDO | 1.7817 | 56.13 | 53.03 | 187.15 | 2.21 | 17 | 229.63 | 53.44 | 28.5 | 15 | 52.7 | 28555.43 | 622.04 | 1367.19 | 121.05 | 104.26 | 7498.49 | 0.86 | 0.9 | 20.67 | 0.45 | 1 | 10 | 1360.6277 | 1861.6708 | 1683.9956 | 1360627.6966 | 1861670.8411 | 2.4666e-06 | 2.3388 | 1683995.5889
111 | 95 | CONCLUIDO | 1.7812 | 56.14 | 53.04 | 187.2 | 2.22 | 17 | 230.06 | 53.44 | 28.75 | 13 | 52.87 | 28607.71 | 621.48 | 1367.2 | 121.56 | 104.26 | 7750.31 | 0.86 | 0.9 | 20.67 | 0.47 | 1 | 10 | 1360.3394 | 1861.2763 | 1683.6387 | 1360339.3731 | 1861276.3442 | 2.4659e-06 | 2.3392 | 1683638.7422
112 | 95 | CONCLUIDO | 1.7812 | 56.14 | 53.04 | 187.2 | 2.24 | 17 | 230.48 | 53.44 | 29 | 13 | 53.05 | 28660.06 | 618.96 | 1367.23 | 121.55 | 104.26 | 7745.58 | 0.86 | 0.9 | 20.67 | 0.46 | 1 | 10 | 1356.9175 | 1856.5944 | 1679.4037 | 1356917.5262 | 1856594.4224 | 2.4659e-06 | 2.3392 | 1679403.6565
113 | 95 | CONCLUIDO | 1.7813 | 56.14 | 53.04 | 187.19 | 2.25 | 17 | 230.91 | 53.44 | 29.25 | 13 | 53.22 | 28712.46 | 616.87 | 1367.14 | 121.49 | 104.26 | 7716.04 | 0.86 | 0.9 | 20.67 | 0.46 | 1 | 10 | 1354.0049 | 1852.6092 | 1675.7988 | 1354004.8955 | 1852609.2325 | 2.4661e-06 | 2.3392 | 1675798.8075
114 | 95 | CONCLUIDO | 1.7834 | 56.07 | 53.01 | 198.78 | 2.27 | 16 | 231.33 | 53.44 | 29.5 | 9 | 53.4 | 28764.93 | 615.51 | 1367.18 | 120.42 | 104.26 | 7188.3 | 0.87 | 0.9 | 20.67 | 0.43 | 1 | 10 | 1350.2879 | 1847.5235 | 1671.1985 | 1350287.937 | 1847523.5259 | 2.469e-06 | 2.3363 | 1671198.4736
115 | 95 | CONCLUIDO | 1.7831 | 56.08 | 53.02 | 198.81 | 2.28 | 16 | 231.76 | 53.44 | 29.75 | 10 | 53.57 | 28817.46 | 616.97 | 1367.24 | 120.67 | 104.26 | 7312.6 | 0.86 | 0.9 | 20.68 | 0.44 | 1 | 10 | 1352.5883 | 1850.6709 | 1674.0455 | 1352588.2506 | 1850670.9165 | 2.4685e-06 | 2.3367 | 1674045.4817
116 | 95 | CONCLUIDO | 1.7834 | 56.07 | 53.01 | 198.78 | 2.3 | 16 | 232.18 | 53.44 | 30 | 10 | 53.75 | 28870.05 | 616.49 | 1367.23 | 120.42 | 104.26 | 7187.59 | 0.87 | 0.9 | 20.67 | 0.43 | 1 | 10 | 1351.617 | 1849.342 | 1672.8434 | 1351617.0136 | 1849342.0272 | 2.469e-06 | 2.3363 | 1672843.4197
117 | 95 | CONCLUIDO | 1.7831 | 56.08 | 53.02 | 198.82 | 2.31 | 16 | 232.61 | 53.44 | 30.25 | 7 | 53.93 | 28922.71 | 617 | 1367.21 | 120.56 | 104.26 | 7257.83 | 0.86 | 0.9 | 20.68 | 0.44 | 1 | 10 | 1352.6289 | 1850.7266 | 1674.0958 | 1352628.9435 | 1850726.5943 | 2.4685e-06 | 2.3367 | 1674095.8456
118 | 95 | CONCLUIDO | 1.7829 | 56.09 | 53.02 | 198.84 | 2.33 | 16 | 233.04 | 53.44 | 30.5 | 5 | 54.1 | 28975.43 | 617.23 | 1367.2 | 120.71 | 104.26 | 7329.96 | 0.86 | 0.9 | 20.68 | 0.45 | 1 | 10 | 1353.094 | 1851.3629 | 1674.6715 | 1353094.0292 | 1851362.945 | 2.4683e-06 | 2.3371 | 1674671.4639
119 | 95 | CONCLUIDO | 1.7831 | 56.08 | 53.02 | 198.82 | 2.34 | 16 | 233.47 | 53.44 | 30.75 | 5 | 54.28 | 29028.21 | 617.87 | 1367.18 | 120.66 | 104.26 | 7308.33 | 0.86 | 0.9 | 20.68 | 0.44 | 1 | 10 | 1353.809 | 1852.3412 | 1675.5564 | 1353809.0366 | 1852341.2497 | 2.4685e-06 | 2.3367 | 1675556.4006
120 | 95 | CONCLUIDO | 1.7828 | 56.09 | 53.03 | 198.85 | 2.36 | 16 | 233.89 | 53.44 | 31 | 4 | 54.46 | 29081.05 | 618.39 | 1367.22 | 120.7 | 104.26 | 7327.34 | 0.86 | 0.9 | 20.69 | 0.45 | 1 | 10 | 1354.8351 | 1853.7451 | 1676.8263 | 1354835.0708 | 1853745.115 | 2.4681e-06 | 2.3371 | 1676826.2829
121 | 95 | CONCLUIDO | 1.7825 | 56.1 | 53.04 | 198.89 | 2.37 | 16 | 234.32 | 53.44 | 31.25 | 2 | 54.64 | 29133.96 | 618.75 | 1367.23 | 121.17 | 104.26 | 7561.81 | 0.86 | 0.9 | 20.68 | 0.46 | 1 | 10 | 1355.6443 | 1854.8524 | 1677.8279 | 1355644.3473 | 1854852.4028 | 2.4677e-06 | 2.3375 | 1677827.8928
122 | 95 | CONCLUIDO | 1.7822 | 56.11 | 53.05 | 198.92 | 2.39 | 16 | 234.75 | 53.44 | 31.5 | 2 | 54.82 | 29186.93 | 619.39 | 1367.22 | 121.22 | 104.26 | 7585.05 | 0.86 | 0.9 | 20.69 | 0.47 | 1 | 10 | 1356.8339 | 1856.48 | 1679.3001 | 1356833.8869 | 1856479.9833 | 2.4673e-06 | 2.3379 | 1679300.1393
123 | 95 | CONCLUIDO | 1.7824 | 56.1 | 53.04 | 198.9 | 2.4 | 16 | 235.18 | 53.44 | 31.75 | 1 | 55 | 29239.96 | 620.06 | 1367.26 | 121.14 | 104.26 | 7547.97 | 0.86 | 0.9 | 20.69 | 0.46 | 1 | 10 | 1357.4967 | 1857.3868 | 1680.1205 | 1357496.68 | 1857386.8462 | 2.4676e-06 | 2.3375 | 1680120.4524
124 | 95 | CONCLUIDO | 1.7825 | 56.1 | 53.04 | 198.88 | 2.41 | 16 | 235.61 | 53.44 | 32 | 1 | 55.18 | 29293.06 | 620.73 | 1367.31 | 120.91 | 104.26 | 7431.93 | 0.86 | 0.9 | 20.69 | 0.46 | 1 | 10 | 1358.331 | 1858.5284 | 1681.153 | 1358330.9805 | 1858528.3728 | 2.4677e-06 | 2.3375 | 1681153.0334
125 | 95 | CONCLUIDO | 1.7825 | 56.1 | 53.04 | 198.89 | 2.43 | 16 | 236.04 | 53.44 | 32.25 | 0 | 55.36 | 29346.22 | 621.67 | 1367.27 | 120.96 | 104.26 | 7457.4 | 0.86 | 0.9 | 20.69 | 0.46 | 1 | 10 | 1359.6065 | 1860.2735 | 1682.7316 | 1359606.4528 | 1860273.5303 | 2.4677e-06 | 2.3375 | 1682731.6354

## RESULTADOS_9
Unnamed: 0 | Volume de calda [L] | STATUS | Capacidade operacional [ha/h] | Tempo de missao [h] | Tempo util [h] | Tempo por voo [min] | Autonomia Projetada [h] | N° Voos | MTOW [kg] | Massa Estrutura [kg] | Combustível [kg] | Abastecimentos | Massa gerador | Potência gerador [W] | Combustível consumido [L] | Calda cons [L] | Distância percorrida [km] | Distância Pulverizando [km] | RTL ACUMULADO[m] | EOC [km/km] | EOC [h/h] | Tempo de manobra [h] | Tempo rtl_rtw [h] | V pulv [m/s] | V desloc [m/s] | Preço Total por ha Simples [R$/ha] | Preço Total por ha Presumido [R$/ha] | Preço Total por ha Real [R$/ha] | Preço Total Simples [R$] | Preço Total Presumido [R$] | Prod CAPEX [ha/R$] | Dias Trabalhados | Preço Total Real [R$]
0 | 55 | CONCLUIDO | 1.239 | 80.71 | 66.97 | 8.23 | 0.15 | 488 | 116.05 | 43.4 | 1 | 486 | 16.65 | 14546.17 | 676.12 | 1369.44 | 574.34 | 104.26 | 231787.98 | 0.18 | 0.72 | 21.45 | 14.34 | 1 | 10 | 2070.1627 | 2832.4879 | 2562.1592 | 2070162.6892 | 2832487.9205 | 2.1384e-06 | 3.3629 | 2562159.2488
1 | 55 | CONCLUIDO | 1.3481 | 74.18 | 63.3 | 10.32 | 0.19 | 368 | 116.37 | 43.4 | 1.25 | 366 | 16.72 | 14585.96 | 637.59 | 1368.75 | 455.2 | 104.26 | 172818.33 | 0.23 | 0.76 | 21.24 | 10.69 | 1 | 10 | 1797.5131 | 2459.4367 | 2224.7115 | 1797513.0656 | 2459436.677 | 2.3267e-06 | 3.0908 | 2224711.4924
2 | 55 | CONCLUIDO | 1.4231 | 70.27 | 61.14 | 12.43 | 0.23 | 295 | 116.69 | 43.4 | 1.5 | 293 | 16.79 | 14625.77 | 614.03 | 1368.79 | 384.47 | 104.26 | 137814.37 | 0.27 | 0.78 | 21.13 | 8.53 | 1 | 10 | 1642.585 | 2247.4573 | 2032.9631 | 1642585.0256 | 2247457.2978 | 2.4561e-06 | 2.9279 | 2032963.1276
3 | 55 | CONCLUIDO | 1.4765 | 67.73 | 59.74 | 14.51 | 0.26 | 247 | 117.01 | 43.4 | 1.75 | 245 | 16.86 | 14665.62 | 598.16 | 1368.27 | 338.77 | 104.26 | 115208.53 | 0.31 | 0.8 | 21.06 | 7.15 | 1 | 10 | 1544.6569 | 2113.4677 | 1911.7613 | 1544656.8834 | 2113467.6933 | 2.5483e-06 | 2.8221 | 1911761.303
4 | 55 | CONCLUIDO | 1.5203 | 65.78 | 58.65 | 16.68 | 0.3 | 211 | 117.34 | 43.4 | 2 | 209 | 16.94 | 14705.49 | 585.45 | 1367.96 | 304.44 | 104.26 | 98222.48 | 0.34 | 0.82 | 20.97 | 6.06 | 1 | 10 | 1470.4665 | 2011.9572 | 1819.9388 | 1470466.5135 | 2011957.1561 | 2.6238e-06 | 2.7408 | 1819938.7889
5 | 55 | CONCLUIDO | 1.5522 | 64.43 | 57.92 | 18.79 | 0.34 | 185 | 117.66 | 43.4 | 2.25 | 183 | 17.01 | 14745.39 | 576.25 | 1367.81 | 279.68 | 104.26 | 85972.47 | 0.37 | 0.83 | 20.96 | 5.33 | 1 | 10 | 1419.7028 | 1942.5 | 1757.1105 | 1419702.7778 | 1942499.9734 | 2.6789e-06 | 2.6846 | 1757110.5023
6 | 55 | CONCLUIDO | 1.5795 | 63.31 | 57.31 | 20.97 | 0.37 | 164 | 117.98 | 43.4 | 2.5 | 162 | 17.08 | 14785.31 | 568.28 | 1368.01 | 259.54 | 104.26 | 76006.65 | 0.4 | 0.84 | 20.93 | 4.72 | 1 | 10 | 1377.8601 | 1885.249 | 1705.3235 | 1377860.1065 | 1885248.9846 | 2.726e-06 | 2.6379 | 1705323.4675
7 | 55 | CONCLUIDO | 1.6019 | 62.43 | 56.81 | 23.03 | 0.41 | 148 | 118.31 | 43.4 | 2.75 | 146 | 17.16 | 14825.26 | 561.51 | 1367.83 | 243.68 | 104.26 | 68156.13 | 0.43 | 0.84 | 20.89 | 4.22 | 1 | 10 | 1344.2532 | 1839.2665 | 1663.7295 | 1344253.1547 | 1839266.4706 | 2.7647e-06 | 2.6012 | 1663729.46
8 | 55 | CONCLUIDO | 1.6208 | 61.7 | 56.41 | 25.26 | 0.45 | 134 | 118.63 | 43.4 | 3 | 132 | 17.23 | 14865.24 | 555.6 | 1367.62 | 231.24 | 104.26 | 62005.22 | 0.45 | 0.85 | 20.86 | 3.83 | 1 | 10 | 1316.5012 | 1801.295 | 1629.3819 | 1316501.1725 | 1801294.9841 | 2.7973e-06 | 2.5708 | 1629381.919
9 | 55 | CONCLUIDO | 1.6367 | 61.1 | 56.08 | 27.35 | 0.48 | 123 | 118.96 | 43.4 | 3.25 | 121 | 17.31 | 14905.25 | 550.5 | 1367.84 | 220.1 | 104.26 | 56490.3 | 0.47 | 0.85 | 20.85 | 3.49 | 1 | 10 | 1293.5146 | 1769.8437 | 1600.9323 | 1293514.5512 | 1769843.6747 | 2.8247e-06 | 2.5458 | 1600932.2784
10 | 55 | CONCLUIDO | 1.6497 | 60.62 | 55.83 | 29.65 | 0.52 | 113 | 119.28 | 43.4 | 3.5 | 111 | 17.38 | 14945.29 | 546.35 | 1367.64 | 211.9 | 104.26 | 52441.92 | 0.49 | 0.86 | 20.84 | 3.25 | 1 | 10 | 1275.2388 | 1744.838 | 1578.3131 | 1275238.8336 | 1744838.0317 | 2.8472e-06 | 2.5258 | 1578313.1389
11 | 55 | CONCLUIDO | 1.662 | 60.17 | 55.57 | 31.76 | 0.55 | 105 | 119.61 | 43.4 | 3.75 | 103 | 17.46 | 14985.35 | 541.66 | 1367.73 | 203.74 | 104.26 | 48401.91 | 0.51 | 0.86 | 20.82 | 2.99 | 1 | 10 | 1256.911 | 1719.7611 | 1555.6295 | 1256911.0247 | 1719761.115 | 2.8684e-06 | 2.5071 | 1555629.5279
12 | 55 | CONCLUIDO | 1.672 | 59.81 | 55.38 | 33.91 | 0.59 | 98 | 119.93 | 43.4 | 4 | 96 | 17.53 | 15025.44 | 537.83 | 1367.46 | 197.34 | 104.26 | 45237.5 | 0.53 | 0.87 | 20.81 | 2.8 | 1 | 10 | 1242.2531 | 1699.7055 | 1537.488 | 1242253.0722 | 1699705.4577 | 2.8857e-06 | 2.4921 | 1537487.9543
13 | 55 | CONCLUIDO | 1.6828 | 59.42 | 55.16 | 36.37 | 0.62 | 91 | 120.26 | 43.4 | 4.25 | 89 | 17.61 | 15065.56 | 533.58 | 1367.44 | 190.62 | 104.26 | 41909.1 | 0.55 | 0.87 | 20.79 | 2.58 | 1 | 10 | 1226.4441 | 1678.0749 | 1517.9218 | 1226444.0986 | 1678074.9226 | 2.9043e-06 | 2.4758 | 1517921.8072
14 | 55 | CONCLUIDO | 1.6905 | 59.15 | 55.02 | 38.38 | 0.66 | 86 | 120.58 | 43.4 | 4.5 | 84 | 17.68 | 15105.7 | 530.4 | 1367.69 | 185.6 | 104.26 | 39427.83 | 0.56 | 0.87 | 20.79 | 2.43 | 1 | 10 | 1215.216 | 1662.7121 | 1504.0252 | 1215215.9677 | 1662712.0985 | 2.9176e-06 | 2.4646 | 1504025.1895
15 | 55 | CONCLUIDO | 1.6982 | 58.88 | 54.87 | 40.64 | 0.69 | 81 | 120.91 | 43.4 | 4.75 | 79 | 17.76 | 15145.88 | 526.89 | 1367.5 | 180.84 | 104.26 | 37070.77 | 0.58 | 0.87 | 20.77 | 2.28 | 1 | 10 | 1203.5406 | 1646.7373 | 1489.575 | 1203540.5782 | 1646737.3155 | 2.9309e-06 | 2.4533 | 1489575.0174
16 | 55 | CONCLUIDO | 1.7048 | 58.66 | 54.76 | 43.23 | 0.73 | 76 | 121.23 | 43.4 | 5 | 74 | 17.83 | 15186.08 | 523.6 | 1367.35 | 177.31 | 104.26 | 35329.75 | 0.59 | 0.88 | 20.78 | 2.18 | 1 | 10 | 1193.366 | 1632.816 | 1476.9824 | 1193366.014 | 1632816.028 | 2.9423e-06 | 2.4442 | 1476982.3579
17 | 55 | CONCLUIDO | 1.7114 | 58.43 | 54.63 | 45.52 | 0.76 | 72 | 121.56 | 43.4 | 5.25 | 70 | 17.91 | 15226.31 | 520.48 | 1367.37 | 173.05 | 104.26 | 33220.48 | 0.6 | 0.88 | 20.76 | 2.05 | 1 | 10 | 1183.3506 | 1619.1124 | 1464.5866 | 1183350.5566 | 1619112.4373 | 2.9537e-06 | 2.4346 | 1464586.6187
18 | 55 | CONCLUIDO | 1.7158 | 58.28 | 54.55 | 47.43 | 0.8 | 69 | 121.89 | 43.4 | 5.5 | 67 | 17.99 | 15266.56 | 517.72 | 1367.45 | 170.52 | 104.26 | 31970.65 | 0.61 | 0.88 | 20.76 | 1.97 | 1 | 10 | 1175.8103 | 1608.7955 | 1455.2543 | 1175810.3082 | 1608795.5368 | 2.9613e-06 | 2.4283 | 1455254.3487
19 | 55 | CONCLUIDO | 1.7204 | 58.13 | 54.47 | 49.51 | 0.83 | 66 | 122.21 | 43.4 | 5.75 | 64 | 18.06 | 15306.85 | 515.21 | 1367.62 | 167.62 | 104.26 | 30537.15 | 0.62 | 0.88 | 20.76 | 1.88 | 1 | 10 | 1168.5268 | 1598.8299 | 1446.2398 | 1168526.7917 | 1598829.9082 | 2.9692e-06 | 2.4221 | 1446239.8258
20 | 55 | CONCLUIDO | 1.7254 | 57.96 | 54.37 | 51.78 | 0.86 | 63 | 122.54 | 43.4 | 6 | 61 | 18.14 | 15347.16 | 511.93 | 1367.41 | 164.6 | 104.26 | 29039.25 | 0.63 | 0.88 | 20.75 | 1.79 | 1 | 10 | 1159.7772 | 1586.8583 | 1435.4108 | 1159777.1785 | 1586858.3014 | 2.9778e-06 | 2.415 | 1435410.7723
21 | 55 | CONCLUIDO | 1.7307 | 57.78 | 54.26 | 54.26 | 0.9 | 60 | 122.87 | 43.4 | 6.25 | 58 | 18.22 | 15387.5 | 508.8 | 1367.36 | 161.41 | 104.26 | 27461.92 | 0.65 | 0.88 | 20.74 | 1.68 | 1 | 10 | 1151.0114 | 1574.8646 | 1424.5618 | 1151011.4336 | 1574864.6225 | 2.987e-06 | 2.4075 | 1424561.7533
22 | 55 | CONCLUIDO | 1.7356 | 57.62 | 54.17 | 57.02 | 0.93 | 57 | 123.19 | 43.4 | 6.5 | 55 | 18.29 | 15427.87 | 506.68 | 1367.45 | 158.24 | 104.26 | 25890.64 | 0.66 | 0.88 | 20.74 | 1.59 | 1 | 10 | 1144.1247 | 1565.4419 | 1416.0383 | 1144124.7245 | 1565441.9233 | 2.9954e-06 | 2.4008 | 1416038.3433
23 | 55 | CONCLUIDO | 1.7387 | 57.52 | 54.12 | 59.04 | 0.96 | 55 | 123.52 | 43.4 | 6.75 | 53 | 18.37 | 15468.27 | 503.51 | 1367.37 | 156.54 | 104.26 | 25048.99 | 0.67 | 0.89 | 20.73 | 1.54 | 1 | 10 | 1137.2972 | 1556.1002 | 1407.5881 | 1137297.1646 | 1556100.1547 | 3.0008e-06 | 2.3967 | 1407588.1399
24 | 55 | CONCLUIDO | 1.7419 | 57.41 | 54.06 | 61.2 | 1 | 53 | 123.85 | 43.4 | 7 | 51 | 18.45 | 15508.69 | 500.47 | 1367.31 | 154.79 | 104.26 | 24186.1 | 0.67 | 0.89 | 20.73 | 1.48 | 1 | 10 | 1130.5307 | 1546.8419 | 1399.2135 | 1130530.6637 | 1546841.9296 | 3.0063e-06 | 2.3921 | 1399213.5068
25 | 55 | CONCLUIDO | 1.7448 | 57.31 | 54.01 | 63.54 | 1.03 | 51 | 124.18 | 43.4 | 7.25 | 49 | 18.53 | 15549.15 | 498.46 | 1367.35 | 153.21 | 104.26 | 23406.43 | 0.68 | 0.89 | 20.72 | 1.43 | 1 | 10 | 1125.4857 | 1539.9392 | 1392.9695 | 1125485.6876 | 1539939.1707 | 3.0113e-06 | 2.3879 | 1392969.5376
26 | 55 | CONCLUIDO | 1.748 | 57.21 | 53.95 | 66.06 | 1.06 | 49 | 124.51 | 43.4 | 7.5 | 47 | 18.61 | 15589.63 | 495.6 | 1367.36 | 151.06 | 104.26 | 22339.42 | 0.69 | 0.89 | 20.73 | 1.37 | 1 | 10 | 1119.0171 | 1531.0886 | 1384.9636 | 1119017.1048 | 1531088.5704 | 3.0168e-06 | 2.3838 | 1384963.6261
27 | 55 | CONCLUIDO | 1.7516 | 57.09 | 53.88 | 68.79 | 1.1 | 47 | 124.83 | 43.4 | 7.75 | 45 | 18.68 | 15630.14 | 492.69 | 1367.31 | 148.9 | 104.26 | 21271.33 | 0.7 | 0.89 | 20.72 | 1.3 | 1 | 10 | 1112.1708 | 1521.7211 | 1376.4902 | 1112170.7545 | 1521721.0918 | 3.023e-06 | 2.3788 | 1376490.1665
28 | 55 | CONCLUIDO | 1.7547 | 56.99 | 53.83 | 71.77 | 1.13 | 45 | 125.16 | 43.4 | 8 | 43 | 18.76 | 15670.68 | 490.53 | 1367.43 | 146.97 | 104.26 | 20317.12 | 0.71 | 0.89 | 20.72 | 1.25 | 1 | 10 | 1106.8533 | 1514.4456 | 1369.909 | 1106853.3448 | 1514445.5772 | 3.0284e-06 | 2.3746 | 1369909.0169
29 | 55 | CONCLUIDO | 1.7555 | 56.97 | 53.83 | 73.4 | 1.16 | 44 | 125.49 | 43.4 | 8.25 | 42 | 18.84 | 15711.24 | 488.1 | 1367.25 | 147.35 | 104.26 | 20509.83 | 0.71 | 0.89 | 20.71 | 1.25 | 1 | 10 | 1103.004 | 1509.1787 | 1365.1448 | 1103003.9667 | 1509178.6884 | 3.0298e-06 | 2.3737 | 1365144.7925
30 | 55 | CONCLUIDO | 1.7593 | 56.84 | 53.75 | 76.79 | 1.19 | 42 | 125.82 | 43.4 | 8.5 | 40 | 18.92 | 15751.84 | 484.95 | 1367.3 | 144.36 | 104.26 | 19028.62 | 0.72 | 0.89 | 20.72 | 1.18 | 1 | 10 | 1095.688 | 1499.1686 | 1356.0901 | 1095687.9791 | 1499168.6314 | 3.0363e-06 | 2.3683 | 1356090.0813
31 | 55 | CONCLUIDO | 1.7614 | 56.77 | 53.71 | 78.6 | 1.22 | 41 | 126.15 | 43.4 | 8.75 | 39 | 19 | 15792.46 | 482.44 | 1367.24 | 143.14 | 104.26 | 18422.05 | 0.73 | 0.89 | 20.72 | 1.13 | 1 | 10 | 1090.6346 | 1492.2544 | 1349.8357 | 1090634.583 | 1492254.3518 | 3.04e-06 | 2.3654 | 1349835.6909
32 | 55 | CONCLUIDO | 1.7631 | 56.72 | 53.68 | 80.52 | 1.26 | 40 | 126.48 | 43.4 | 9 | 38 | 19.08 | 15833.12 | 479.66 | 1367.46 | 142.71 | 104.26 | 18213.41 | 0.73 | 0.89 | 20.7 | 1.1 | 1 | 10 | 1085.5468 | 1485.293 | 1343.5387 | 1085546.7898 | 1485293.0087 | 3.0429e-06 | 2.3633 | 1343538.7286
33 | 55 | CONCLUIDO | 1.7657 | 56.64 | 53.64 | 84.7 | 1.29 | 38 | 126.81 | 43.4 | 9.25 | 36 | 19.16 | 15873.8 | 477.52 | 1367.22 | 141.05 | 104.26 | 17393.61 | 0.74 | 0.89 | 20.71 | 1.07 | 1 | 10 | 1080.7198 | 1478.6886 | 1337.5646 | 1080719.833 | 1478688.5534 | 3.0474e-06 | 2.36 | 1337564.5933
34 | 55 | CONCLUIDO | 1.7679 | 56.56 | 53.59 | 86.91 | 1.32 | 37 | 127.14 | 43.4 | 9.5 | 35 | 19.24 | 15914.51 | 475 | 1367.29 | 139.62 | 104.26 | 16682.8 | 0.75 | 0.89 | 20.7 | 1.02 | 1 | 10 | 1075.5502 | 1471.6152 | 1331.1663 | 1075550.1629 | 1471615.1828 | 3.0512e-06 | 2.3567 | 1331166.2952
35 | 55 | CONCLUIDO | 1.7694 | 56.52 | 53.57 | 89.29 | 1.35 | 36 | 127.47 | 43.4 | 9.75 | 34 | 19.32 | 15955.25 | 472.41 | 1367.3 | 138.99 | 104.26 | 16373.47 | 0.75 | 0.89 | 20.7 | 0.99 | 1 | 10 | 1070.9524 | 1465.3243 | 1325.4758 | 1070952.3534 | 1465324.257 | 3.0538e-06 | 2.355 | 1325475.7665
36 | 55 | CONCLUIDO | 1.7699 | 56.5 | 53.58 | 91.85 | 1.38 | 35 | 127.8 | 43.4 | 10 | 33 | 19.4 | 15996.02 | 470.04 | 1367.36 | 139.21 | 104.26 | 16485.11 | 0.75 | 0.89 | 20.7 | 1 | 1 | 10 | 1067.4849 | 1460.5799 | 1321.1842 | 1067484.8566 | 1460579.8749 | 3.0546e-06 | 2.3542 | 1321184.1816
37 | 55 | CONCLUIDO | 1.7722 | 56.43 | 53.53 | 94.46 | 1.41 | 34 | 128.13 | 43.4 | 10.25 | 32 | 19.48 | 16036.82 | 466.79 | 1367.24 | 137.39 | 104.26 | 15579.42 | 0.76 | 0.9 | 20.7 | 0.95 | 1 | 10 | 1061.2927 | 1452.1076 | 1313.5205 | 1061292.7498 | 1452107.5612 | 3.0586e-06 | 2.3512 | 1313520.4536
38 | 55 | CONCLUIDO | 1.7741 | 56.37 | 53.49 | 97.26 | 1.44 | 33 | 128.46 | 43.4 | 10.5 | 31 | 19.56 | 16077.65 | 464.98 | 1367.3 | 136.13 | 104.26 | 14957.71 | 0.77 | 0.9 | 20.7 | 0.92 | 1 | 10 | 1057.3911 | 1446.7691 | 1308.6915 | 1057391.0876 | 1446769.1348 | 3.0619e-06 | 2.3487 | 1308691.5192
39 | 55 | CONCLUIDO | 1.7759 | 56.31 | 53.46 | 100.24 | 1.47 | 32 | 128.79 | 43.4 | 10.75 | 30 | 19.64 | 16118.5 | 462.56 | 1367.18 | 135.49 | 104.26 | 14643.17 | 0.77 | 0.9 | 20.69 | 0.88 | 1 | 10 | 1052.7996 | 1440.4869 | 1303.0089 | 1052799.6485 | 1440486.9253 | 3.065e-06 | 2.3462 | 1303008.8749
40 | 55 | CONCLUIDO | 1.7773 | 56.27 | 53.44 | 103.44 | 1.5 | 31 | 129.13 | 43.4 | 11 | 29 | 19.73 | 16159.39 | 459.96 | 1367.18 | 134.65 | 104.26 | 14226.81 | 0.77 | 0.9 | 20.7 | 0.87 | 1 | 10 | 1048.2856 | 1434.3106 | 1297.4221 | 1048285.631 | 1434310.6474 | 3.0674e-06 | 2.3446 | 1297422.0523
41 | 55 | CONCLUIDO | 1.779 | 56.21 | 53.41 | 106.82 | 1.54 | 30 | 129.46 | 43.4 | 11.25 | 28 | 19.81 | 16200.3 | 455.42 | 1367.23 | 133.44 | 104.26 | 13624.66 | 0.78 | 0.9 | 20.7 | 0.83 | 1 | 10 | 1040.8867 | 1424.1871 | 1288.2647 | 1040886.6755 | 1424187.0701 | 3.0703e-06 | 2.3421 | 1288264.655
42 | 55 | CONCLUIDO | 1.7784 | 56.23 | 53.43 | 106.86 | 1.57 | 30 | 129.79 | 43.4 | 11.5 | 28 | 19.89 | 16241.25 | 454.83 | 1367.33 | 134.06 | 104.26 | 13934.71 | 0.78 | 0.9 | 20.7 | 0.85 | 1 | 10 | 1040.5846 | 1423.7737 | 1287.8908 | 1040584.5783 | 1423773.7274 | 3.0693e-06 | 2.3429 | 1287890.7611
43 | 55 | CONCLUIDO | 1.7808 | 56.16 | 53.38 | 110.44 | 1.6 | 29 | 130.12 | 43.4 | 11.75 | 25 | 19.97 | 16282.22 | 452.5 | 1367.27 | 132.54 | 104.26 | 13181.58 | 0.79 | 0.9 | 20.69 | 0.8 | 1 | 10 | 1035.6493 | 1417.021 | 1281.7825 | 1035649.2577 | 1417021.004 | 3.0734e-06 | 2.34 | 1281782.5082
44 | 55 | CONCLUIDO | 1.7823 | 56.11 | 53.35 | 114.33 | 1.63 | 28 | 130.45 | 43.4 | 12 | 24 | 20.05 | 16323.22 | 449.01 | 1367.24 | 131.76 | 104.26 | 12795.7 | 0.79 | 0.9 | 20.69 | 0.78 | 1 | 10 | 1029.8184 | 1409.0429 | 1274.5658 | 1029818.3708 | 1409042.9272 | 3.076e-06 | 2.3379 | 1274565.8479
45 | 55 | CONCLUIDO | 1.7823 | 56.11 | 53.35 | 114.33 | 1.65 | 28 | 130.79 | 43.4 | 12.25 | 22 | 20.14 | 16364.25 | 446.71 | 1367.27 | 131.66 | 104.26 | 12748.31 | 0.79 | 0.9 | 20.69 | 0.78 | 1 | 10 | 1026.6972 | 1404.7724 | 1270.7029 | 1026697.1841 | 1404772.382 | 3.076e-06 | 2.3379 | 1270702.8774
46 | 55 | CONCLUIDO | 1.7839 | 56.06 | 53.33 | 118.5 | 1.68 | 27 | 131.12 | 43.4 | 12.5 | 17 | 20.22 | 16405.32 | 445.39 | 1367.3 | 130.49 | 104.26 | 12167.38 | 0.8 | 0.9 | 20.7 | 0.75 | 1 | 10 | 1023.8393 | 1400.8621 | 1267.1658 | 1023839.2751 | 1400862.0647 | 3.0788e-06 | 2.3358 | 1267165.7554
47 | 55 | CONCLUIDO | 1.7839 | 56.06 | 53.33 | 118.51 | 1.71 | 27 | 131.45 | 43.4 | 12.75 | 12 | 20.3 | 16446.41 | 443.98 | 1367.28 | 130.46 | 104.26 | 12153.28 | 0.8 | 0.9 | 20.7 | 0.75 | 1 | 10 | 1021.9276 | 1398.2464 | 1264.7997 | 1021927.5681 | 1398246.3829 | 3.0788e-06 | 2.3358 | 1264799.7106
48 | 55 | CONCLUIDO | 1.784 | 56.06 | 53.33 | 118.5 | 1.74 | 27 | 131.79 | 43.4 | 13 | 8 | 20.39 | 16487.53 | 442.83 | 1367.31 | 130.17 | 104.26 | 12004.95 | 0.8 | 0.9 | 20.71 | 0.75 | 1 | 10 | 1020.3125 | 1396.0366 | 1262.8008 | 1020312.4892 | 1396036.5607 | 3.079e-06 | 2.3358 | 1262800.7907
49 | 55 | CONCLUIDO | 1.7854 | 56.01 | 53.31 | 123.01 | 1.77 | 26 | 132.12 | 43.4 | 13.25 | 4 | 20.47 | 16528.68 | 443.47 | 1367.31 | 129.31 | 104.26 | 11581.57 | 0.81 | 0.9 | 20.71 | 0.73 | 1 | 10 | 1020.2295 | 1395.923 | 1262.6981 | 1020229.5212 | 1395923.0402 | 3.0814e-06 | 2.3338 | 1262698.1045
50 | 55 | CONCLUIDO | 1.7852 | 56.02 | 53.31 | 123.03 | 1.8 | 26 | 132.45 | 43.4 | 13.5 | 1 | 20.55 | 16569.86 | 444.4 | 1367.33 | 129.32 | 104.26 | 11586.22 | 0.81 | 0.9 | 20.72 | 0.73 | 1 | 10 | 1021.6051 | 1397.8052 | 1264.4006 | 1021605.1221 | 1397805.198 | 3.081e-06 | 2.3342 | 1264400.6318
51 | 55 | CONCLUIDO | 1.7851 | 56.02 | 53.31 | 123.03 | 1.83 | 26 | 132.79 | 43.4 | 13.75 | 0 | 20.64 | 16611.07 | 445.55 | 1367.41 | 129.39 | 104.26 | 11621.7 | 0.81 | 0.9 | 20.72 | 0.74 | 1 | 10 | 1023.2192 | 1400.0136 | 1266.3983 | 1023219.1886 | 1400013.635 | 3.0809e-06 | 2.3342 | 1266398.2987

## resultados
Unnamed: 0 | Volume de calda [L] | STATUS | Capacidade operacional [ha/h] | Tempo de missao [h] | Tempo util [h] | Tempo por voo [min] | Autonomia Projetada [h] | N° Voos | MTOW [kg] | Massa Estrutura [kg] | Combustível [kg] | Abastecimentos | Massa gerador | Potência gerador [W] | Combustível consumido [L] | Calda cons [L] | Distância percorrida [km] | Distância Pulverizando [km] | RTL ACUMULADO[m] | EOC [km/km] | EOC [h/h] | Tempo de manobra [h] | Tempo rtl_rtw [h] | V pulv [m/s] | V desloc [m/s]
0 | 100 | CONCLUIDO | 0.9225 | 108.4 | 75.78 | 5.87 | 0.09 | 774 | 194.77 | 54.38 | 1 | 772 | 39.4 | 24256.19 | 1071.13 | 1370.34 | 862.39 | 104.26 | 374380.9 | 0.12 | 0.63 | 21.92 | 23.13 | 1 | 10
1 | 100 | CONCLUIDO | 1.0655 | 93.85 | 69.33 | 7.35 | 0.11 | 566 | 195.16 | 54.38 | 1.25 | 564 | 39.53 | 24303.87 | 979.77 | 1369.61 | 651.81 | 104.26 | 270130.07 | 0.16 | 0.69 | 21.56 | 16.69 | 1 | 10
2 | 100 | CONCLUIDO | 1.1688 | 85.56 | 65.7 | 8.84 | 0.14 | 446 | 195.55 | 54.38 | 1.5 | 444 | 39.67 | 24351.61 | 928.01 | 1369.35 | 532.5 | 104.26 | 211077.55 | 0.2 | 0.73 | 21.39 | 13.07 | 1 | 10
3 | 100 | CONCLUIDO | 1.248 | 80.13 | 63.3 | 10.32 | 0.16 | 368 | 195.93 | 54.38 | 1.75 | 366 | 39.81 | 24399.39 | 893.56 | 1368.77 | 455.6 | 104.26 | 173015.81 | 0.23 | 0.76 | 21.23 | 10.69 | 1 | 10
4 | 100 | CONCLUIDO | 1.3084 | 76.43 | 61.7 | 11.79 | 0.18 | 314 | 196.32 | 54.38 | 2 | 312 | 39.95 | 24447.22 | 870.31 | 1368.59 | 403.38 | 104.26 | 147176.73 | 0.26 | 0.78 | 21.14 | 9.1 | 1 | 10
5 | 100 | CONCLUIDO | 1.3586 | 73.6 | 60.47 | 13.29 | 0.2 | 273 | 196.71 | 54.38 | 2.25 | 271 | 40.08 | 24495.09 | 852.16 | 1368.28 | 363.51 | 104.26 | 127446.11 | 0.29 | 0.79 | 21.08 | 7.87 | 1 | 10
6 | 100 | CONCLUIDO | 1.3984 | 71.51 | 59.58 | 14.77 | 0.23 | 242 | 197.1 | 54.38 | 2.5 | 240 | 40.22 | 24543.01 | 838.82 | 1368.18 | 333.94 | 104.26 | 112817.97 | 0.31 | 0.8 | 21.05 | 6.99 | 1 | 10
7 | 100 | CONCLUIDO | 1.4328 | 69.79 | 58.84 | 16.27 | 0.25 | 217 | 197.49 | 54.38 | 2.75 | 215 | 40.36 | 24590.98 | 827.51 | 1368 | 309.7 | 104.26 | 100820.69 | 0.34 | 0.81 | 21 | 6.25 | 1 | 10
8 | 100 | CONCLUIDO | 1.4616 | 68.42 | 58.24 | 17.74 | 0.27 | 197 | 197.88 | 54.38 | 3 | 195 | 40.5 | 24639 | 818.43 | 1368.05 | 290.77 | 104.26 | 91458.07 | 0.36 | 0.82 | 20.96 | 5.65 | 1 | 10
9 | 100 | CONCLUIDO | 1.4869 | 67.26 | 57.74 | 19.25 | 0.29 | 180 | 198.27 | 54.38 | 3.25 | 178 | 40.64 | 24687.06 | 810.41 | 1367.92 | 274.03 | 104.26 | 83172.08 | 0.38 | 0.83 | 20.94 | 5.15 | 1 | 10
10 | 100 | CONCLUIDO | 1.5073 | 66.34 | 57.37 | 20.74 | 0.31 | 166 | 198.66 | 54.38 | 3.5 | 164 | 40.78 | 24735.17 | 804.31 | 1367.73 | 261.88 | 104.26 | 77166.19 | 0.4 | 0.84 | 20.93 | 4.78 | 1 | 10
11 | 100 | CONCLUIDO | 1.5269 | 65.49 | 56.99 | 22.2 | 0.33 | 154 | 199.05 | 54.38 | 3.75 | 152 | 40.92 | 24783.33 | 798.1 | 1367.84 | 250.06 | 104.26 | 71315.45 | 0.42 | 0.84 | 20.88 | 4.4 | 1 | 10
12 | 100 | CONCLUIDO | 1.5425 | 64.83 | 56.71 | 23.63 | 0.36 | 144 | 199.44 | 54.38 | 4 | 142 | 41.06 | 24831.54 | 793.4 | 1367.69 | 240.91 | 104.26 | 66792.81 | 0.43 | 0.85 | 20.88 | 4.13 | 1 | 10
13 | 100 | CONCLUIDO | 1.5592 | 64.14 | 56.41 | 25.26 | 0.38 | 134 | 199.83 | 54.38 | 4.25 | 132 | 41.2 | 24879.79 | 788.34 | 1367.74 | 230.7 | 104.26 | 61737.67 | 0.45 | 0.85 | 20.87 | 3.82 | 1 | 10
14 | 100 | CONCLUIDO | 1.5728 | 63.58 | 56.16 | 26.74 | 0.4 | 126 | 200.22 | 54.38 | 4.5 | 124 | 41.35 | 24928.09 | 784.1 | 1367.83 | 223.34 | 104.26 | 58095.87 | 0.47 | 0.85 | 20.83 | 3.57 | 1 | 10
15 | 100 | CONCLUIDO | 1.5843 | 63.12 | 55.97 | 28.22 | 0.42 | 119 | 200.61 | 54.38 | 4.75 | 117 | 41.49 | 24976.45 | 780.49 | 1367.6 | 216.56 | 104.26 | 54739.02 | 0.48 | 0.86 | 20.85 | 3.39 | 1 | 10
16 | 100 | CONCLUIDO | 1.5943 | 62.72 | 55.81 | 29.64 | 0.44 | 113 | 201.01 | 54.38 | 5 | 111 | 41.63 | 25024.84 | 777.19 | 1367.54 | 211.44 | 104.26 | 52213.21 | 0.49 | 0.86 | 20.83 | 3.23 | 1 | 10
17 | 100 | CONCLUIDO | 1.6056 | 62.28 | 55.6 | 31.18 | 0.46 | 107 | 201.4 | 54.38 | 5.25 | 105 | 41.77 | 25073.29 | 773.58 | 1367.76 | 204.88 | 104.26 | 48960.59 | 0.51 | 0.86 | 20.81 | 3.02 | 1 | 10
18 | 100 | CONCLUIDO | 1.6131 | 61.99 | 55.51 | 32.65 | 0.48 | 102 | 201.79 | 54.38 | 5.5 | 100 | 41.92 | 25121.79 | 771.43 | 1367.62 | 201.56 | 104.26 | 47325.09 | 0.52 | 0.86 | 20.81 | 2.93 | 1 | 10
19 | 100 | CONCLUIDO | 1.6229 | 61.62 | 55.33 | 34.22 | 0.51 | 97 | 202.19 | 54.38 | 5.75 | 95 | 42.06 | 25170.34 | 768.1 | 1367.64 | 195.66 | 104.26 | 44398.89 | 0.53 | 0.87 | 20.81 | 2.75 | 1 | 10
20 | 100 | CONCLUIDO | 1.6295 | 61.37 | 55.24 | 35.64 | 0.53 | 93 | 202.58 | 54.38 | 6 | 91 | 42.2 | 25218.93 | 765.86 | 1367.55 | 192.86 | 104.26 | 43018.85 | 0.54 | 0.87 | 20.8 | 2.65 | 1 | 10
21 | 100 | CONCLUIDO | 1.6373 | 61.08 | 55.1 | 37.15 | 0.55 | 89 | 202.98 | 54.38 | 6.25 | 87 | 42.35 | 25267.7 | 763.15 | 1367.45 | 188.65 | 104.26 | 40933.97 | 0.55 | 0.87 | 20.78 | 2.52 | 1 | 10
22 | 100 | CONCLUIDO | 1.6444 | 60.81 | 54.99 | 38.82 | 0.57 | 85 | 203.37 | 54.38 | 6.5 | 83 | 42.49 | 25316.39 | 760.82 | 1367.55 | 184.7 | 104.26 | 38981.63 | 0.56 | 0.87 | 20.79 | 2.41 | 1 | 10
23 | 100 | CONCLUIDO | 1.6498 | 60.62 | 54.91 | 40.18 | 0.59 | 82 | 203.77 | 54.38 | 6.75 | 80 | 42.64 | 25365.14 | 758.53 | 1367.52 | 182.49 | 104.26 | 37889.35 | 0.57 | 0.87 | 20.77 | 2.33 | 1 | 10
24 | 100 | CONCLUIDO | 1.6553 | 60.41 | 54.82 | 41.64 | 0.61 | 79 | 204.16 | 54.38 | 7 | 77 | 42.78 | 25413.94 | 756.71 | 1367.53 | 179.24 | 104.26 | 36281.27 | 0.58 | 0.87 | 20.78 | 2.24 | 1 | 10
25 | 100 | CONCLUIDO | 1.6612 | 60.2 | 54.72 | 43.2 | 0.63 | 76 | 204.56 | 54.38 | 7.25 | 74 | 42.93 | 25462.78 | 754.27 | 1367.56 | 176.06 | 104.26 | 34706.17 | 0.59 | 0.88 | 20.77 | 2.14 | 1 | 10
26 | 100 | CONCLUIDO | 1.6667 | 60 | 54.64 | 44.91 | 0.65 | 73 | 204.95 | 54.38 | 7.5 | 71 | 43.08 | 25511.67 | 752.3 | 1367.48 | 173.2 | 104.26 | 33290.92 | 0.6 | 0.88 | 20.77 | 2.06 | 1 | 10
27 | 100 | CONCLUIDO | 1.6704 | 59.87 | 54.59 | 46.13 | 0.67 | 71 | 205.35 | 54.38 | 7.75 | 69 | 43.22 | 25560.62 | 750.85 | 1367.35 | 171.54 | 104.26 | 32471.91 | 0.61 | 0.88 | 20.77 | 2.01 | 1 | 10
28 | 100 | CONCLUIDO | 1.676 | 59.67 | 54.51 | 48.09 | 0.69 | 68 | 205.75 | 54.38 | 8 | 66 | 43.37 | 25609.61 | 748.68 | 1367.48 | 169.48 | 104.26 | 31458.72 | 0.62 | 0.88 | 20.74 | 1.92 | 1 | 10
29 | 100 | CONCLUIDO | 1.6795 | 59.54 | 54.46 | 49.51 | 0.71 | 66 | 206.15 | 54.38 | 8.25 | 64 | 43.52 | 25658.66 | 747.1 | 1367.37 | 167.71 | 104.26 | 30580.01 | 0.62 | 0.88 | 20.75 | 1.88 | 1 | 10
30 | 100 | CONCLUIDO | 1.6844 | 59.37 | 54.36 | 50.97 | 0.73 | 64 | 206.54 | 54.38 | 8.5 | 62 | 43.67 | 25707.76 | 745.39 | 1367.35 | 164.34 | 104.26 | 28906.75 | 0.63 | 0.88 | 20.75 | 1.78 | 1 | 10
31 | 100 | CONCLUIDO | 1.6876 | 59.26 | 54.33 | 52.57 | 0.75 | 62 | 206.94 | 54.38 | 8.75 | 60 | 43.81 | 25756.9 | 743.52 | 1367.43 | 163.29 | 104.26 | 28392.26 | 0.64 | 0.88 | 20.74 | 1.75 | 1 | 10
32 | 100 | CONCLUIDO | 1.6921 | 59.1 | 54.25 | 54.25 | 0.77 | 60 | 207.34 | 54.38 | 9 | 58 | 43.96 | 25806.1 | 741.55 | 1367.33 | 161.08 | 104.26 | 27294.89 | 0.65 | 0.88 | 20.74 | 1.67 | 1 | 10
33 | 100 | CONCLUIDO | 1.6941 | 59.03 | 54.22 | 55.14 | 0.79 | 59 | 207.74 | 54.38 | 9.25 | 57 | 44.11 | 25855.35 | 740.46 | 1367.38 | 159.85 | 104.26 | 26686.76 | 0.65 | 0.88 | 20.74 | 1.64 | 1 | 10
34 | 100 | CONCLUIDO | 1.6973 | 58.92 | 54.18 | 57.03 | 0.81 | 57 | 208.14 | 54.38 | 9.5 | 55 | 44.26 | 25904.65 | 739.46 | 1367.45 | 158.42 | 104.26 | 25979.94 | 0.66 | 0.88 | 20.74 | 1.6 | 1 | 10
35 | 100 | CONCLUIDO | 1.6984 | 58.88 | 54.18 | 58.05 | 0.83 | 56 | 208.54 | 54.38 | 9.75 | 54 | 44.41 | 25954 | 738.14 | 1367.51 | 158.62 | 104.26 | 26084.83 | 0.66 | 0.88 | 20.74 | 1.6 | 1 | 10
36 | 100 | CONCLUIDO | 1.7033 | 58.71 | 54.09 | 60.1 | 0.85 | 54 | 208.94 | 54.38 | 10 | 52 | 44.56 | 26003.41 | 736.2 | 1367.26 | 155.7 | 104.26 | 24635.17 | 0.67 | 0.89 | 20.73 | 1.51 | 1 | 10
37 | 100 | CONCLUIDO | 1.7047 | 58.66 | 54.08 | 61.23 | 0.87 | 53 | 209.34 | 54.38 | 10.25 | 51 | 44.71 | 26052.86 | 734.66 | 1367.42 | 155.22 | 104.26 | 24403.36 | 0.67 | 0.89 | 20.73 | 1.5 | 1 | 10
38 | 100 | CONCLUIDO | 1.7091 | 58.51 | 54.01 | 63.54 | 0.89 | 51 | 209.74 | 54.38 | 10.5 | 49 | 44.87 | 26102.37 | 732.54 | 1367.32 | 153.26 | 104.26 | 23433.44 | 0.68 | 0.89 | 20.72 | 1.43 | 1 | 10
39 | 100 | CONCLUIDO | 1.7115 | 58.43 | 53.97 | 64.76 | 0.91 | 50 | 210.14 | 54.38 | 10.75 | 48 | 45.02 | 26151.93 | 731.79 | 1367.46 | 151.73 | 104.26 | 22669.32 | 0.69 | 0.89 | 20.72 | 1.39 | 1 | 10
40 | 100 | CONCLUIDO | 1.7131 | 58.37 | 53.95 | 66.06 | 0.93 | 49 | 210.55 | 54.38 | 11 | 47 | 45.17 | 26201.54 | 730.61 | 1367.42 | 151.17 | 104.26 | 22394.11 | 0.69 | 0.89 | 20.72 | 1.37 | 1 | 10
41 | 100 | CONCLUIDO | 1.7149 | 58.31 | 53.93 | 67.41 | 0.95 | 48 | 210.95 | 54.38 | 11.25 | 46 | 45.32 | 26251.2 | 729.25 | 1367.33 | 150.59 | 104.26 | 22108.9 | 0.69 | 0.89 | 20.72 | 1.35 | 1 | 10
42 | 100 | CONCLUIDO | 1.717 | 58.24 | 53.9 | 68.8 | 0.97 | 47 | 211.35 | 54.38 | 11.5 | 45 | 45.48 | 26300.92 | 727.71 | 1367.26 | 149.44 | 104.26 | 21541.07 | 0.7 | 0.89 | 20.72 | 1.32 | 1 | 10
43 | 100 | CONCLUIDO | 1.7191 | 58.17 | 53.87 | 70.26 | 0.99 | 46 | 211.76 | 54.38 | 11.75 | 44 | 45.63 | 26350.68 | 726.8 | 1367.35 | 148.35 | 104.26 | 21003.16 | 0.7 | 0.89 | 20.72 | 1.29 | 1 | 10
44 | 100 | CONCLUIDO | 1.7215 | 58.09 | 53.82 | 71.76 | 1 | 45 | 212.16 | 54.38 | 12 | 43 | 45.78 | 26400.51 | 725.17 | 1367.3 | 147.07 | 104.26 | 20365.59 | 0.71 | 0.89 | 20.71 | 1.25 | 1 | 10
45 | 100 | CONCLUIDO | 1.7223 | 58.06 | 53.83 | 73.41 | 1.02 | 44 | 212.56 | 54.38 | 12.25 | 42 | 45.94 | 26450.38 | 724.48 | 1367.4 | 147.35 | 104.26 | 20510.75 | 0.71 | 0.89 | 20.71 | 1.25 | 1 | 10
46 | 100 | CONCLUIDO | 1.7259 | 57.94 | 53.75 | 75 | 1.04 | 43 | 212.97 | 54.38 | 12.5 | 41 | 46.09 | 26500.31 | 722.66 | 1367.28 | 144.82 | 104.26 | 19252.63 | 0.72 | 0.89 | 20.71 | 1.17 | 1 | 10
47 | 100 | CONCLUIDO | 1.727 | 57.9 | 53.75 | 76.79 | 1.06 | 42 | 213.37 | 54.38 | 12.75 | 40 | 46.25 | 26550.29 | 721.83 | 1367.31 | 144.55 | 104.26 | 19120.36 | 0.72 | 0.89 | 20.72 | 1.18 | 1 | 10
48 | 100 | CONCLUIDO | 1.7291 | 57.83 | 53.72 | 78.62 | 1.08 | 41 | 213.78 | 54.38 | 13 | 39 | 46.4 | 26600.32 | 720.13 | 1367.24 | 143.42 | 104.26 | 18561.52 | 0.73 | 0.89 | 20.72 | 1.14 | 1 | 10
49 | 100 | CONCLUIDO | 1.732 | 57.74 | 53.67 | 80.5 | 1.1 | 40 | 214.19 | 54.38 | 13.25 | 38 | 46.56 | 26650.41 | 719.06 | 1367.34 | 141.94 | 104.26 | 17826.49 | 0.73 | 0.89 | 20.7 | 1.09 | 1 | 10
50 | 100 | CONCLUIDO | 1.7334 | 57.69 | 53.66 | 82.55 | 1.12 | 39 | 214.59 | 54.38 | 13.5 | 37 | 46.72 | 26700.55 | 717.09 | 1367.39 | 141.56 | 104.26 | 17640.76 | 0.74 | 0.89 | 20.7 | 1.08 | 1 | 10
51 | 100 | CONCLUIDO | 1.7328 | 57.71 | 53.68 | 82.58 | 1.14 | 39 | 215 | 54.38 | 13.75 | 37 | 46.87 | 26750.75 | 717.78 | 1367.37 | 142.25 | 104.26 | 17984.5 | 0.73 | 0.89 | 20.71 | 1.1 | 1 | 10
52 | 100 | CONCLUIDO | 1.7358 | 57.61 | 53.62 | 84.66 | 1.15 | 38 | 215.41 | 54.38 | 14 | 36 | 47.03 | 26801 | 715.44 | 1367.36 | 140.29 | 104.26 | 17011.24 | 0.74 | 0.89 | 20.7 | 1.04 | 1 | 10
53 | 100 | CONCLUIDO | 1.7375 | 57.55 | 53.6 | 86.92 | 1.17 | 37 | 215.82 | 54.38 | 14.25 | 35 | 47.19 | 26851.31 | 714.2 | 1367.28 | 139.57 | 104.26 | 16656.38 | 0.75 | 0.89 | 20.71 | 1.02 | 1 | 10
54 | 100 | CONCLUIDO | 1.7369 | 57.57 | 53.62 | 86.95 | 1.19 | 37 | 216.22 | 54.38 | 14.5 | 35 | 47.35 | 26901.66 | 714.07 | 1367.17 | 140.43 | 104.26 | 17088.26 | 0.74 | 0.89 | 20.7 | 1.04 | 1 | 10
55 | 100 | CONCLUIDO | 1.7395 | 57.49 | 53.57 | 89.28 | 1.21 | 36 | 216.63 | 54.38 | 14.75 | 34 | 47.51 | 26952.08 | 712.23 | 1367.19 | 139.01 | 104.26 | 16381.04 | 0.75 | 0.89 | 20.7 | 0.99 | 1 | 10
56 | 100 | CONCLUIDO | 1.7412 | 57.43 | 53.55 | 91.8 | 1.23 | 35 | 217.04 | 54.38 | 15 | 33 | 47.66 | 27002.55 | 710.41 | 1367.19 | 138.3 | 104.26 | 16033.18 | 0.75 | 0.89 | 20.7 | 0.98 | 1 | 10
57 | 100 | CONCLUIDO | 1.74 | 57.47 | 53.59 | 91.87 | 1.25 | 35 | 217.45 | 54.38 | 15.25 | 33 | 47.82 | 27053.07 | 710.58 | 1367.31 | 139.57 | 104.26 | 16668.14 | 0.75 | 0.89 | 20.7 | 1.01 | 1 | 10
58 | 100 | CONCLUIDO | 1.744 | 57.34 | 53.5 | 94.41 | 1.26 | 34 | 217.86 | 54.38 | 15.5 | 32 | 47.98 | 27103.65 | 707.92 | 1367.22 | 136.66 | 104.26 | 15217.43 | 0.76 | 0.9 | 20.7 | 0.92 | 1 | 10
59 | 100 | CONCLUIDO | 1.7428 | 57.38 | 53.54 | 94.48 | 1.28 | 34 | 218.27 | 54.38 | 15.75 | 32 | 48.15 | 27154.29 | 708.32 | 1367.26 | 137.54 | 104.26 | 15655.99 | 0.76 | 0.9 | 20.71 | 0.96 | 1 | 10
60 | 100 | CONCLUIDO | 1.7457 | 57.28 | 53.48 | 97.24 | 1.3 | 33 | 218.68 | 54.38 | 16 | 31 | 48.31 | 27204.98 | 707.14 | 1367.3 | 136.05 | 104.26 | 14916.72 | 0.77 | 0.9 | 20.69 | 0.91 | 1 | 10
61 | 100 | CONCLUIDO | 1.7455 | 57.29 | 53.49 | 97.26 | 1.32 | 33 | 219.09 | 54.38 | 16.25 | 31 | 48.47 | 27255.72 | 705.53 | 1367.26 | 136.13 | 104.26 | 14957.62 | 0.77 | 0.9 | 20.7 | 0.91 | 1 | 10
62 | 100 | CONCLUIDO | 1.7475 | 57.22 | 53.46 | 100.24 | 1.34 | 32 | 219.51 | 54.38 | 16.5 | 30 | 48.63 | 27306.53 | 704.81 | 1367.24 | 135.27 | 104.26 | 14531.98 | 0.77 | 0.9 | 20.7 | 0.89 | 1 | 10
63 | 100 | CONCLUIDO | 1.7495 | 57.16 | 53.44 | 103.43 | 1.35 | 31 | 219.92 | 54.38 | 16.75 | 29 | 48.79 | 27357.38 | 702.48 | 1367.21 | 134.25 | 104.26 | 14024.89 | 0.78 | 0.9 | 20.7 | 0.86 | 1 | 10
64 | 100 | CONCLUIDO | 1.7498 | 57.15 | 53.43 | 103.41 | 1.37 | 31 | 220.33 | 54.38 | 17 | 29 | 48.95 | 27408.3 | 702.72 | 1367.28 | 134.31 | 104.26 | 14055.17 | 0.78 | 0.9 | 20.69 | 0.85 | 1 | 10
65 | 100 | CONCLUIDO | 1.7494 | 57.16 | 53.44 | 103.43 | 1.39 | 31 | 220.74 | 54.38 | 17.25 | 29 | 49.12 | 27459.27 | 701.07 | 1367.23 | 134.42 | 104.26 | 14112.18 | 0.78 | 0.9 | 20.7 | 0.86 | 1 | 10
66 | 100 | CONCLUIDO | 1.7525 | 57.06 | 53.38 | 106.76 | 1.41 | 30 | 221.16 | 54.38 | 17.5 | 28 | 49.28 | 27510.3 | 699.96 | 1367.28 | 132.72 | 104.26 | 13265.76 | 0.79 | 0.9 | 20.69 | 0.8 | 1 | 10
67 | 100 | CONCLUIDO | 1.7514 | 57.1 | 53.41 | 106.83 | 1.42 | 30 | 221.57 | 54.38 | 17.75 | 28 | 49.45 | 27561.39 | 699.24 | 1367.24 | 133.77 | 104.26 | 13788.78 | 0.78 | 0.9 | 20.69 | 0.84 | 1 | 10
68 | 100 | CONCLUIDO | 1.7537 | 57.02 | 53.38 | 110.44 | 1.44 | 29 | 221.99 | 54.38 | 18 | 27 | 49.61 | 27612.53 | 698.43 | 1367.21 | 132.63 | 104.26 | 13227.16 | 0.79 | 0.9 | 20.69 | 0.8 | 1 | 10
69 | 100 | CONCLUIDO | 1.7538 | 57.02 | 53.38 | 110.43 | 1.46 | 29 | 222.4 | 54.38 | 18.25 | 27 | 49.78 | 27663.85 | 697.91 | 1367.26 | 132.64 | 104.26 | 13229.17 | 0.79 | 0.9 | 20.68 | 0.8 | 1 | 10
70 | 100 | CONCLUIDO | 1.7554 | 56.97 | 53.36 | 114.34 | 1.48 | 28 | 222.82 | 54.38 | 18.5 | 26 | 49.94 | 27715.11 | 695.96 | 1367.21 | 132.27 | 104.26 | 13050.06 | 0.79 | 0.9 | 20.68 | 0.78 | 1 | 10
71 | 100 | CONCLUIDO | 1.7556 | 56.96 | 53.36 | 114.33 | 1.49 | 28 | 223.23 | 54.38 | 18.75 | 26 | 50.11 | 27766.43 | 694.9 | 1367.21 | 132.02 | 104.26 | 12926.62 | 0.79 | 0.9 | 20.69 | 0.78 | 1 | 10
72 | 100 | CONCLUIDO | 1.7558 | 56.96 | 53.35 | 114.32 | 1.51 | 28 | 223.65 | 54.38 | 19 | 26 | 50.27 | 27817.81 | 693.79 | 1367.31 | 131.53 | 104.26 | 12682.38 | 0.79 | 0.9 | 20.69 | 0.77 | 1 | 10
73 | 100 | CONCLUIDO | 1.7575 | 56.9 | 53.33 | 118.51 | 1.53 | 27 | 224.07 | 54.38 | 19.25 | 25 | 50.44 | 27869.24 | 693.22 | 1367.23 | 130.96 | 104.26 | 12401.26 | 0.8 | 0.9 | 20.69 | 0.76 | 1 | 10
74 | 100 | CONCLUIDO | 1.7578 | 56.89 | 53.32 | 118.49 | 1.54 | 27 | 224.49 | 54.38 | 19.5 | 25 | 50.61 | 27920.73 | 690.77 | 1367.16 | 130.82 | 104.26 | 12331.64 | 0.8 | 0.9 | 20.69 | 0.75 | 1 | 10
75 | 100 | CONCLUIDO | 1.7601 | 56.82 | 53.29 | 122.97 | 1.56 | 26 | 224.9 | 54.38 | 19.75 | 24 | 50.78 | 27972.28 | 688.88 | 1367.26 | 129.7 | 104.26 | 11774.09 | 0.8 | 0.9 | 20.68 | 0.71 | 1 | 10
76 | 100 | CONCLUIDO | 1.7599 | 56.82 | 53.29 | 122.99 | 1.58 | 26 | 225.32 | 54.38 | 20 | 24 | 50.95 | 28023.89 | 690.11 | 1367.28 | 129.85 | 104.26 | 11850.04 | 0.8 | 0.9 | 20.69 | 0.72 | 1 | 10
77 | 100 | CONCLUIDO | 1.7602 | 56.81 | 53.28 | 122.97 | 1.59 | 26 | 225.74 | 54.38 | 20.25 | 24 | 51.11 | 28075.56 | 688.66 | 1367.21 | 129.56 | 104.26 | 11707.56 | 0.8 | 0.9 | 20.68 | 0.71 | 1 | 10
78 | 100 | CONCLUIDO | 1.762 | 56.76 | 53.27 | 127.84 | 1.61 | 25 | 226.16 | 54.38 | 20.5 | 23 | 51.28 | 28127.29 | 686.15 | 1367.27 | 129.05 | 104.26 | 11456.3 | 0.81 | 0.9 | 20.68 | 0.69 | 1 | 10
79 | 100 | CONCLUIDO | 1.7621 | 56.75 | 53.26 | 127.83 | 1.63 | 25 | 226.58 | 54.38 | 20.75 | 23 | 51.45 | 28179.08 | 687.03 | 1367.18 | 128.82 | 104.26 | 11340.66 | 0.81 | 0.9 | 20.68 | 0.69 | 1 | 10
80 | 100 | CONCLUIDO | 1.7621 | 56.75 | 53.26 | 127.83 | 1.64 | 25 | 227 | 54.38 | 21 | 23 | 51.62 | 28230.92 | 685.11 | 1367.26 | 128.62 | 104.26 | 11239.64 | 0.81 | 0.9 | 20.69 | 0.68 | 1 | 10
81 | 100 | CONCLUIDO | 1.7642 | 56.68 | 53.23 | 133.08 | 1.66 | 24 | 227.42 | 54.38 | 21.25 | 22 | 51.8 | 28282.83 | 682.4 | 1367.22 | 127.79 | 104.26 | 10829.01 | 0.82 | 0.9 | 20.68 | 0.66 | 1 | 10
82 | 100 | CONCLUIDO | 1.7647 | 56.67 | 53.22 | 133.05 | 1.68 | 24 | 227.84 | 54.38 | 21.5 | 22 | 51.97 | 28334.8 | 683.26 | 1367.2 | 127.35 | 104.26 | 10613.28 | 0.82 | 0.9 | 20.68 | 0.64 | 1 | 10
83 | 100 | CONCLUIDO | 1.7638 | 56.69 | 53.24 | 133.11 | 1.69 | 24 | 228.27 | 54.38 | 21.75 | 22 | 52.14 | 28386.82 | 683.39 | 1367.18 | 128.21 | 104.26 | 11040.38 | 0.81 | 0.9 | 20.68 | 0.67 | 1 | 10
84 | 100 | CONCLUIDO | 1.7639 | 56.69 | 53.24 | 133.1 | 1.71 | 24 | 228.69 | 54.38 | 22 | 22 | 52.31 | 28438.91 | 681.6 | 1367.16 | 128.3 | 104.26 | 11087.8 | 0.81 | 0.9 | 20.68 | 0.67 | 1 | 10
85 | 100 | CONCLUIDO | 1.7661 | 56.62 | 53.21 | 138.81 | 1.73 | 23 | 229.11 | 54.38 | 22.25 | 21 | 52.48 | 28491.06 | 681.07 | 1367.21 | 126.98 | 104.26 | 10431.98 | 0.82 | 0.9 | 20.68 | 0.63 | 1 | 10
86 | 100 | CONCLUIDO | 1.7662 | 56.62 | 53.21 | 138.8 | 1.74 | 23 | 229.53 | 54.38 | 22.5 | 21 | 52.66 | 28543.27 | 680.53 | 1367.16 | 127.03 | 104.26 | 10457.82 | 0.82 | 0.9 | 20.68 | 0.63 | 1 | 10
87 | 100 | CONCLUIDO | 1.7657 | 56.63 | 53.22 | 138.84 | 1.76 | 23 | 229.96 | 54.38 | 22.75 | 21 | 52.83 | 28595.54 | 679.66 | 1367.22 | 127.5 | 104.26 | 10692.36 | 0.82 | 0.9 | 20.68 | 0.65 | 1 | 10
88 | 100 | CONCLUIDO | 1.7657 | 56.64 | 53.22 | 138.85 | 1.77 | 23 | 230.38 | 54.38 | 23 | 21 | 53 | 28647.87 | 677.09 | 1367.25 | 127.76 | 104.26 | 10820.04 | 0.82 | 0.9 | 20.68 | 0.65 | 1 | 10
89 | 100 | CONCLUIDO | 1.7689 | 56.53 | 53.16 | 144.98 | 1.79 | 22 | 230.81 | 54.38 | 23.25 | 20 | 53.18 | 28700.26 | 676.64 | 1367.25 | 125.36 | 104.26 | 9624.9 | 0.83 | 0.9 | 20.68 | 0.58 | 1 | 10
90 | 100 | CONCLUIDO | 1.7681 | 56.56 | 53.18 | 145.05 | 1.81 | 22 | 231.23 | 54.38 | 23.5 | 20 | 53.36 | 28752.71 | 676.61 | 1367.19 | 126.2 | 104.26 | 10046.63 | 0.83 | 0.9 | 20.68 | 0.61 | 1 | 10
91 | 100 | CONCLUIDO | 1.7686 | 56.54 | 53.17 | 145.01 | 1.82 | 22 | 231.66 | 54.38 | 23.75 | 20 | 53.53 | 28805.23 | 675.27 | 1367.21 | 125.91 | 104.26 | 9903.44 | 0.83 | 0.9 | 20.68 | 0.59 | 1 | 10
92 | 100 | CONCLUIDO | 1.7682 | 56.55 | 53.18 | 145.04 | 1.84 | 22 | 232.08 | 54.38 | 24 | 20 | 53.71 | 28857.81 | 673.14 | 1367.25 | 126.19 | 104.26 | 10042.44 | 0.83 | 0.9 | 20.68 | 0.61 | 1 | 10
93 | 100 | CONCLUIDO | 1.7709 | 56.47 | 53.13 | 151.81 | 1.85 | 21 | 232.51 | 54.38 | 24.25 | 19 | 53.88 | 28910.45 | 671.62 | 1367.23 | 124.56 | 104.26 | 9230.76 | 0.84 | 0.9 | 20.68 | 0.56 | 1 | 10
94 | 100 | CONCLUIDO | 1.7709 | 56.47 | 53.13 | 151.81 | 1.87 | 21 | 232.94 | 54.38 | 24.5 | 19 | 54.06 | 28963.15 | 672.05 | 1367.16 | 124.77 | 104.26 | 9334.22 | 0.84 | 0.9 | 20.67 | 0.56 | 1 | 10
95 | 100 | CONCLUIDO | 1.7708 | 56.47 | 53.14 | 151.83 | 1.89 | 21 | 233.37 | 54.38 | 24.75 | 19 | 54.24 | 29015.91 | 670.69 | 1367.35 | 124.9 | 104.26 | 9403.09 | 0.83 | 0.9 | 20.67 | 0.56 | 1 | 10
96 | 100 | CONCLUIDO | 1.7707 | 56.48 | 53.14 | 151.84 | 1.9 | 21 | 233.79 | 54.38 | 25 | 19 | 54.42 | 29068.74 | 668.06 | 1367.19 | 124.98 | 104.26 | 9439.67 | 0.83 | 0.9 | 20.68 | 0.57 | 1 | 10
97 | 100 | CONCLUIDO | 1.773 | 56.4 | 53.11 | 159.32 | 1.92 | 20 | 234.22 | 54.38 | 25.25 | 18 | 54.6 | 29121.63 | 667.57 | 1367.24 | 123.6 | 104.26 | 8758.68 | 0.84 | 0.9 | 20.68 | 0.53 | 1 | 10
98 | 100 | CONCLUIDO | 1.7729 | 56.41 | 53.11 | 159.33 | 1.93 | 20 | 234.65 | 54.38 | 25.5 | 18 | 54.78 | 29174.59 | 669.21 | 1367.27 | 123.81 | 104.26 | 8860.31 | 0.84 | 0.9 | 20.68 | 0.54 | 1 | 10
99 | 100 | CONCLUIDO | 1.7729 | 56.4 | 53.11 | 159.33 | 1.95 | 20 | 235.08 | 54.38 | 25.75 | 18 | 54.96 | 29227.61 | 668.96 | 1367.21 | 123.87 | 104.26 | 8889.39 | 0.84 | 0.9 | 20.67 | 0.53 | 1 | 10
100 | 100 | CONCLUIDO | 1.7729 | 56.41 | 53.11 | 159.33 | 1.96 | 20 | 235.51 | 54.38 | 26 | 18 | 55.14 | 29280.69 | 667.75 | 1367.2 | 123.97 | 104.26 | 8941.64 | 0.84 | 0.9 | 20.67 | 0.54 | 1 | 10
101 | 100 | CONCLUIDO | 1.7721 | 56.43 | 53.13 | 159.41 | 1.98 | 20 | 235.94 | 54.38 | 26.25 | 18 | 55.32 | 29333.84 | 663.52 | 1367.14 | 124.58 | 104.26 | 9248.27 | 0.84 | 0.9 | 20.68 | 0.56 | 1 | 10
102 | 100 | CONCLUIDO | 1.7748 | 56.34 | 53.09 | 167.65 | 1.99 | 19 | 236.37 | 54.38 | 26.5 | 17 | 55.5 | 29387.05 | 662.65 | 1367.18 | 123.22 | 104.26 | 8569.02 | 0.85 | 0.9 | 20.67 | 0.51 | 1 | 10
103 | 100 | CONCLUIDO | 1.7743 | 56.36 | 53.1 | 167.69 | 2.01 | 19 | 236.81 | 54.38 | 26.75 | 17 | 55.68 | 29440.33 | 662.51 | 1367.21 | 123.5 | 104.26 | 8712.39 | 0.84 | 0.9 | 20.68 | 0.53 | 1 | 10
104 | 100 | CONCLUIDO | 1.7747 | 56.35 | 53.09 | 167.66 | 2.02 | 19 | 237.24 | 54.38 | 27 | 17 | 55.86 | 29493.67 | 661.69 | 1367.27 | 123.32 | 104.26 | 8618.98 | 0.85 | 0.9 | 20.67 | 0.51 | 1 | 10
105 | 100 | CONCLUIDO | 1.7745 | 56.35 | 53.1 | 167.67 | 2.04 | 19 | 237.67 | 54.38 | 27.25 | 17 | 56.05 | 29547.07 | 660.87 | 1367.22 | 123.38 | 104.26 | 8649.31 | 0.85 | 0.9 | 20.68 | 0.52 | 1 | 10
106 | 100 | CONCLUIDO | 1.7746 | 56.35 | 53.09 | 167.67 | 2.05 | 19 | 238.11 | 54.38 | 27.5 | 17 | 56.23 | 29600.54 | 658.98 | 1367.24 | 123.33 | 104.26 | 8623.75 | 0.85 | 0.9 | 20.68 | 0.52 | 1 | 10
107 | 100 | CONCLUIDO | 1.7771 | 56.27 | 53.06 | 176.85 | 2.07 | 18 | 238.54 | 54.38 | 27.75 | 16 | 56.41 | 29654.08 | 657.1 | 1367.22 | 122.07 | 104.26 | 8000.22 | 0.85 | 0.9 | 20.67 | 0.48 | 1 | 10
108 | 100 | CONCLUIDO | 1.7766 | 56.29 | 53.07 | 176.9 | 2.08 | 18 | 238.97 | 54.38 | 28 | 16 | 56.6 | 29707.68 | 658.31 | 1367.15 | 122.75 | 104.26 | 8342.11 | 0.85 | 0.9 | 20.67 | 0.49 | 1 | 10
109 | 100 | CONCLUIDO | 1.7765 | 56.29 | 53.07 | 176.92 | 2.1 | 18 | 239.41 | 54.38 | 28.25 | 16 | 56.78 | 29761.35 | 657.4 | 1367.21 | 122.88 | 104.26 | 8403.88 | 0.85 | 0.9 | 20.67 | 0.5 | 1 | 10
110 | 100 | CONCLUIDO | 1.7766 | 56.29 | 53.07 | 176.91 | 2.11 | 18 | 239.85 | 54.38 | 28.5 | 16 | 56.97 | 29815.09 | 657.28 | 1367.23 | 122.42 | 104.26 | 8174.62 | 0.85 | 0.9 | 20.68 | 0.5 | 1 | 10
111 | 100 | CONCLUIDO | 1.7769 | 56.28 | 53.06 | 176.87 | 2.13 | 18 | 240.28 | 54.38 | 28.75 | 16 | 57.16 | 29869.01 | 654.93 | 1367.16 | 122.23 | 104.26 | 8080.12 | 0.85 | 0.9 | 20.68 | 0.49 | 1 | 10
112 | 100 | CONCLUIDO | 1.7767 | 56.28 | 53.07 | 176.89 | 2.14 | 18 | 240.72 | 54.38 | 29 | 16 | 57.34 | 29922.88 | 653.3 | 1367.2 | 122.76 | 104.26 | 8348.08 | 0.85 | 0.9 | 20.67 | 0.49 | 1 | 10
113 | 100 | CONCLUIDO | 1.7784 | 56.23 | 53.05 | 187.25 | 2.16 | 17 | 241.16 | 54.38 | 29.25 | 15 | 57.53 | 29976.82 | 652.29 | 1367.22 | 122.01 | 104.26 | 7974.14 | 0.85 | 0.9 | 20.67 | 0.48 | 1 | 10
114 | 100 | CONCLUIDO | 1.7796 | 56.19 | 53.01 | 187.11 | 2.17 | 17 | 241.59 | 54.38 | 29.5 | 15 | 57.72 | 30030.83 | 651.36 | 1367.18 | 120.92 | 104.26 | 7433.18 | 0.86 | 0.9 | 20.66 | 0.44 | 1 | 10
115 | 100 | CONCLUIDO | 1.7794 | 56.2 | 53.02 | 187.14 | 2.19 | 17 | 242.03 | 54.38 | 29.75 | 15 | 57.91 | 30084.9 | 651.86 | 1367.19 | 120.86 | 104.26 | 7402.72 | 0.86 | 0.9 | 20.67 | 0.45 | 1 | 10
116 | 100 | CONCLUIDO | 1.7789 | 56.21 | 53.04 | 187.18 | 2.2 | 17 | 242.47 | 54.38 | 30 | 15 | 58.1 | 30139.04 | 650.6 | 1367.21 | 121.42 | 104.26 | 7680.59 | 0.86 | 0.9 | 20.67 | 0.46 | 1 | 10
117 | 100 | CONCLUIDO | 1.7795 | 56.2 | 53.02 | 187.12 | 2.21 | 17 | 242.91 | 54.38 | 30.25 | 15 | 58.28 | 30193.25 | 649.25 | 1367.19 | 120.92 | 104.26 | 7429.21 | 0.86 | 0.9 | 20.67 | 0.44 | 1 | 10
118 | 100 | CONCLUIDO | 1.779 | 56.21 | 53.03 | 187.18 | 2.23 | 17 | 243.35 | 54.38 | 30.5 | 15 | 58.47 | 30247.52 | 646.57 | 1367.19 | 121.34 | 104.26 | 7641.77 | 0.86 | 0.9 | 20.67 | 0.46 | 1 | 10
119 | 100 | CONCLUIDO | 1.7807 | 56.16 | 53.02 | 198.82 | 2.24 | 16 | 243.79 | 54.38 | 30.75 | 14 | 58.67 | 30301.87 | 644.21 | 1367.18 | 120.8 | 104.26 | 7377.16 | 0.86 | 0.9 | 20.67 | 0.44 | 1 | 10
120 | 100 | CONCLUIDO | 1.7813 | 56.14 | 53 | 198.75 | 2.26 | 16 | 244.23 | 54.38 | 31 | 14 | 58.86 | 30356.28 | 644.72 | 1367.16 | 120.37 | 104.26 | 7159.62 | 0.87 | 0.9 | 20.67 | 0.43 | 1 | 10
121 | 100 | CONCLUIDO | 1.781 | 56.15 | 53.01 | 198.78 | 2.27 | 16 | 244.68 | 54.38 | 31.25 | 13 | 59.05 | 30410.77 | 645.35 | 1367.14 | 120.52 | 104.26 | 7235.41 | 0.87 | 0.9 | 20.67 | 0.43 | 1 | 10
122 | 100 | CONCLUIDO | 1.7812 | 56.14 | 53 | 198.76 | 2.29 | 16 | 245.12 | 54.38 | 31.5 | 13 | 59.24 | 30465.32 | 645.09 | 1367.15 | 120.28 | 104.26 | 7115.8 | 0.87 | 0.9 | 20.67 | 0.43 | 1 | 10
123 | 100 | CONCLUIDO | 1.7814 | 56.14 | 53 | 198.74 | 2.3 | 16 | 245.56 | 54.38 | 31.75 | 14 | 59.43 | 30519.94 | 642.74 | 1367.16 | 120.22 | 104.26 | 7085.65 | 0.87 | 0.9 | 20.67 | 0.42 | 1 | 10
124 | 100 | CONCLUIDO | 1.7812 | 56.14 | 53 | 198.76 | 2.31 | 16 | 246 | 54.38 | 32 | 13 | 59.63 | 30574.64 | 642.32 | 1367.21 | 120.4 | 104.26 | 7176.32 | 0.87 | 0.9 | 20.67 | 0.43 | 1 | 10
125 | 100 | CONCLUIDO | 1.7806 | 56.16 | 53.02 | 198.83 | 2.33 | 16 | 246.45 | 54.38 | 32.25 | 13 | 59.82 | 30629.4 | 642.04 | 1367.22 | 120.71 | 104.26 | 7332.39 | 0.86 | 0.9 | 20.68 | 0.44 | 1 | 10
126 | 100 | CONCLUIDO | 1.7806 | 56.16 | 53.02 | 198.83 | 2.34 | 16 | 246.89 | 54.38 | 32.5 | 10 | 60.02 | 30684.23 | 641.07 | 1367.19 | 120.87 | 104.26 | 7413.1 | 0.86 | 0.9 | 20.67 | 0.45 | 1 | 10
127 | 100 | CONCLUIDO | 1.7805 | 56.16 | 53.02 | 198.84 | 2.36 | 16 | 247.34 | 54.38 | 32.75 | 9 | 60.21 | 30739.14 | 640.89 | 1367.19 | 120.96 | 104.26 | 7456.51 | 0.86 | 0.9 | 20.68 | 0.45 | 1 | 10
128 | 100 | CONCLUIDO | 1.7832 | 56.08 | 52.98 | 211.91 | 2.37 | 15 | 247.78 | 54.38 | 33 | 8 | 60.41 | 30794.11 | 640.06 | 1367.2 | 119.28 | 104.26 | 6623.14 | 0.87 | 0.9 | 20.68 | 0.4 | 1 | 10
129 | 100 | CONCLUIDO | 1.7829 | 56.09 | 52.99 | 211.95 | 2.38 | 15 | 248.23 | 54.38 | 33.25 | 6 | 60.6 | 30849.16 | 640.88 | 1367.14 | 119.51 | 104.26 | 6734.83 | 0.87 | 0.9 | 20.68 | 0.41 | 1 | 10
130 | 100 | CONCLUIDO | 1.783 | 56.09 | 52.99 | 211.95 | 2.4 | 15 | 248.68 | 54.38 | 33.5 | 4 | 60.8 | 30904.28 | 641.74 | 1367.19 | 119.35 | 104.26 | 6653.92 | 0.87 | 0.9 | 20.68 | 0.41 | 1 | 10
131 | 100 | CONCLUIDO | 1.7833 | 56.08 | 52.98 | 211.91 | 2.41 | 15 | 249.12 | 54.38 | 33.75 | 4 | 61 | 30959.46 | 641.78 | 1367.28 | 119.1 | 104.26 | 6533.37 | 0.88 | 0.9 | 20.68 | 0.4 | 1 | 10
132 | 100 | CONCLUIDO | 1.7832 | 56.08 | 52.98 | 211.92 | 2.42 | 15 | 249.57 | 54.38 | 34 | 3 | 61.2 | 31014.73 | 642.51 | 1367.25 | 119.16 | 104.26 | 6560.18 | 0.87 | 0.9 | 20.68 | 0.4 | 1 | 10
133 | 100 | CONCLUIDO | 1.7831 | 56.08 | 52.98 | 211.93 | 2.44 | 15 | 250.02 | 54.38 | 34.25 | 2 | 61.39 | 31070.06 | 643.72 | 1367.18 | 119.15 | 104.26 | 6554.86 | 0.88 | 0.9 | 20.69 | 0.41 | 1 | 10
134 | 100 | CONCLUIDO | 1.7832 | 56.08 | 52.98 | 211.91 | 2.45 | 15 | 250.47 | 54.38 | 34.5 | 1 | 61.59 | 31125.47 | 644.6 | 1367.28 | 119.01 | 104.26 | 6488.53 | 0.88 | 0.9 | 20.68 | 0.4 | 1 | 10
135 | 100 | CONCLUIDO | 1.7832 | 56.08 | 52.98 | 211.91 | 2.46 | 15 | 250.92 | 54.38 | 34.75 | 0 | 61.79 | 31180.95 | 645.59 | 1367.28 | 119.04 | 104.26 | 6500.06 | 0.88 | 0.9 | 20.68 | 0.4 | 1 | 10
0 | 140 | CONCLUIDO | 0.6872 | 145.51 | 85.79 | 4.73 | 0.06 | 1088 | 274.09 | 60.56 | 1 | 1086 | 72.53 | 34038.11 | 1501.11 | 1371.74 | 1190.83 | 104.26 | 537029 | 0.09 | 0.56 | 22.43 | 33.11 | 1 | 10
1 | 140 | CONCLUIDO | 0.8454 | 118.28 | 75.48 | 5.93 | 0.08 | 764 | 274.57 | 60.56 | 1.25 | 762 | 72.76 | 34097.72 | 1321.64 | 1370.9 | 852.11 | 104.26 | 369290.35 | 0.12 | 0.64 | 21.92 | 22.83 | 1 | 10
2 | 140 | CONCLUIDO | 0.9626 | 103.89 | 70.12 | 7.12 | 0.1 | 591 | 275.05 | 60.56 | 1.5 | 589 | 73 | 34157.42 | 1228.23 | 1369.94 | 677.38 | 104.26 | 282790.89 | 0.15 | 0.68 | 21.63 | 17.49 | 1 | 10
3 | 140 | CONCLUIDO | 1.0543 | 94.85 | 66.77 | 8.31 | 0.11 | 482 | 275.54 | 60.56 | 1.75 | 480 | 73.23 | 34217.22 | 1169.6 | 1369.15 | 568.56 | 104.26 | 228925.16 | 0.18 | 0.72 | 21.44 | 14.15 | 1 | 10
4 | 140 | CONCLUIDO | 1.1269 | 88.74 | 64.53 | 9.49 | 0.13 | 408 | 276.02 | 60.56 | 2 | 406 | 73.47 | 34277.1 | 1130.28 | 1369.02 | 494.83 | 104.26 | 192431.36 | 0.21 | 0.74 | 21.32 | 11.91 | 1 | 10
5 | 140 | CONCLUIDO | 1.1875 | 84.21 | 62.88 | 10.69 | 0.14 | 353 | 276.51 | 60.56 | 2.25 | 351 | 73.71 | 34337.08 | 1101.21 | 1368.72 | 441.14 | 104.26 | 165861.96 | 0.24 | 0.76 | 21.22 | 10.27 | 1 | 10
6 | 140 | CONCLUIDO | 1.2383 | 80.76 | 61.62 | 11.89 | 0.16 | 311 | 277 | 60.56 | 2.5 | 309 | 73.94 | 34397.15 | 1078.93 | 1368.62 | 400.25 | 104.26 | 145624.75 | 0.26 | 0.78 | 21.15 | 9.01 | 1 | 10
7 | 140 | CONCLUIDO | 1.2797 | 78.15 | 60.67 | 13.05 | 0.18 | 279 | 277.48 | 60.56 | 2.75 | 277 | 74.18 | 34457.31 | 1062.26 | 1368.44 | 369.84 | 104.26 | 130580.9 | 0.28 | 0.79 | 21.1 | 8.08 | 1 | 10
8 | 140 | CONCLUIDO | 1.3172 | 75.92 | 59.85 | 14.25 | 0.19 | 252 | 277.97 | 60.56 | 3 | 250 | 74.42 | 34517.57 | 1047.67 | 1368.22 | 342.9 | 104.26 | 117248.23 | 0.3 | 0.8 | 21.05 | 7.25 | 1 | 10
9 | 140 | CONCLUIDO | 1.3489 | 74.13 | 59.22 | 15.45 | 0.21 | 230 | 278.46 | 60.56 | 3.25 | 228 | 74.66 | 34577.92 | 1036.33 | 1368.44 | 322 | 104.26 | 106906.04 | 0.32 | 0.81 | 21.03 | 6.62 | 1 | 10
10 | 140 | CONCLUIDO | 1.3756 | 72.7 | 58.72 | 16.62 | 0.22 | 212 | 278.95 | 60.56 | 3.5 | 210 | 74.9 | 34638.36 | 1027.28 | 1367.99 | 306.12 | 104.26 | 99055.49 | 0.34 | 0.82 | 20.99 | 6.13 | 1 | 10
11 | 140 | CONCLUIDO | 1.4016 | 71.35 | 58.21 | 17.82 | 0.24 | 196 | 279.44 | 60.56 | 3.75 | 194 | 75.14 | 34698.9 | 1018.07 | 1368.04 | 290.04 | 104.26 | 91097.45 | 0.36 | 0.82 | 20.95 | 5.62 | 1 | 10
12 | 140 | CONCLUIDO | 1.4226 | 70.3 | 57.84 | 18.96 | 0.25 | 183 | 279.94 | 60.56 | 4 | 181 | 75.38 | 34759.54 | 1011.26 | 1367.87 | 277.82 | 104.26 | 85052.23 | 0.38 | 0.83 | 20.93 | 5.25 | 1 | 10
13 | 140 | CONCLUIDO | 1.4425 | 69.32 | 57.49 | 20.17 | 0.27 | 171 | 280.43 | 60.56 | 4.25 | 169 | 75.62 | 34820.27 | 1004.9 | 1367.9 | 265.55 | 104.26 | 78974.38 | 0.39 | 0.83 | 20.94 | 4.9 | 1 | 10
14 | 140 | CONCLUIDO | 1.4598 | 68.5 | 57.2 | 21.32 | 0.29 | 161 | 280.92 | 60.56 | 4.5 | 159 | 75.87 | 34881.09 | 999.44 | 1367.98 | 256.28 | 104.26 | 74392.79 | 0.41 | 0.84 | 20.91 | 4.6 | 1 | 10
15 | 140 | CONCLUIDO | 1.477 | 67.71 | 56.92 | 22.62 | 0.3 | 151 | 281.41 | 60.56 | 4.75 | 149 | 76.11 | 34942.02 | 994.26 | 1367.9 | 247.3 | 104.26 | 69952.6 | 0.42 | 0.84 | 20.89 | 4.33 | 1 | 10
16 | 140 | CONCLUIDO | 1.4912 | 67.06 | 56.69 | 23.79 | 0.32 | 143 | 281.91 | 60.56 | 5 | 141 | 76.35 | 35003.04 | 990.1 | 1367.86 | 239.98 | 104.26 | 66332.93 | 0.43 | 0.85 | 20.88 | 4.1 | 1 | 10
17 | 140 | CONCLUIDO | 1.5046 | 66.46 | 56.46 | 24.91 | 0.33 | 136 | 282.4 | 60.56 | 5.25 | 134 | 76.6 | 35064.15 | 985.63 | 1367.69 | 232.66 | 104.26 | 62703.83 | 0.45 | 0.85 | 20.87 | 3.88 | 1 | 10
18 | 140 | CONCLUIDO | 1.5174 | 65.9 | 56.26 | 26.17 | 0.35 | 129 | 282.9 | 60.56 | 5.5 | 127 | 76.85 | 35125.37 | 981.94 | 1367.64 | 225.67 | 104.26 | 59243.97 | 0.46 | 0.85 | 20.86 | 3.67 | 1 | 10
19 | 140 | CONCLUIDO | 1.5289 | 65.41 | 56.08 | 27.36 | 0.36 | 123 | 283.4 | 60.56 | 5.75 | 121 | 77.09 | 35186.68 | 978.41 | 1367.59 | 220.98 | 104.26 | 56929.18 | 0.47 | 0.85 | 20.82 | 3.5 | 1 | 10
20 | 140 | CONCLUIDO | 1.5379 | 65.02 | 55.96 | 28.45 | 0.38 | 118 | 283.9 | 60.56 | 6 | 116 | 77.34 | 35248.1 | 976.09 | 1367.73 | 216.5 | 104.26 | 54717.61 | 0.48 | 0.86 | 20.83 | 3.37 | 1 | 10
21 | 140 | CONCLUIDO | 1.5483 | 64.59 | 55.79 | 29.62 | 0.39 | 113 | 284.4 | 60.56 | 6.25 | 111 | 77.59 | 35309.61 | 972.58 | 1367.81 | 211.64 | 104.26 | 52311.43 | 0.49 | 0.86 | 20.8 | 3.2 | 1 | 10
22 | 140 | CONCLUIDO | 1.5574 | 64.21 | 55.67 | 30.93 | 0.41 | 108 | 284.89 | 60.56 | 6.5 | 106 | 77.84 | 35371.22 | 970.32 | 1367.71 | 206.55 | 104.26 | 49790.81 | 0.5 | 0.86 | 20.83 | 3.08 | 1 | 10
23 | 140 | CONCLUIDO | 1.5655 | 63.88 | 55.55 | 32.05 | 0.42 | 104 | 285.39 | 60.56 | 6.75 | 102 | 78.09 | 35432.93 | 967.87 | 1367.53 | 202.38 | 104.26 | 47727.38 | 0.52 | 0.86 | 20.83 | 2.96 | 1 | 10
24 | 140 | CONCLUIDO | 1.5736 | 63.55 | 55.43 | 33.26 | 0.44 | 100 | 285.9 | 60.56 | 7 | 98 | 78.34 | 35494.74 | 965.45 | 1367.51 | 199.42 | 104.26 | 46264.49 | 0.52 | 0.86 | 20.8 | 2.85 | 1 | 10
25 | 140 | CONCLUIDO | 1.5796 | 63.31 | 55.34 | 34.23 | 0.45 | 97 | 286.4 | 60.56 | 7.25 | 95 | 78.59 | 35556.78 | 963.81 | 1367.53 | 195.74 | 104.26 | 44442.99 | 0.53 | 0.87 | 20.82 | 2.76 | 1 | 10
26 | 140 | CONCLUIDO | 1.5874 | 63 | 55.24 | 35.64 | 0.47 | 93 | 286.9 | 60.56 | 7.5 | 91 | 78.85 | 35618.8 | 961.56 | 1367.61 | 192.66 | 104.26 | 42922.29 | 0.54 | 0.87 | 20.81 | 2.65 | 1 | 10
27 | 140 | CONCLUIDO | 1.5945 | 62.71 | 55.11 | 36.74 | 0.48 | 90 | 287.41 | 60.56 | 7.75 | 88 | 79.1 | 35680.92 | 959.12 | 1367.44 | 188.95 | 104.26 | 41079.06 | 0.55 | 0.87 | 20.79 | 2.53 | 1 | 10
28 | 140 | CONCLUIDO | 1.6005 | 62.48 | 55.04 | 37.96 | 0.49 | 87 | 287.91 | 60.56 | 8 | 85 | 79.36 | 35743.15 | 957.41 | 1367.53 | 186.67 | 104.26 | 39953.88 | 0.56 | 0.87 | 20.77 | 2.45 | 1 | 10
29 | 140 | CONCLUIDO | 1.6068 | 62.24 | 54.95 | 39.25 | 0.51 | 84 | 288.42 | 60.56 | 8.25 | 82 | 79.61 | 35805.48 | 955.55 | 1367.49 | 183.81 | 104.26 | 38540.56 | 0.57 | 0.87 | 20.77 | 2.37 | 1 | 10
30 | 140 | CONCLUIDO | 1.6102 | 62.1 | 54.92 | 40.19 | 0.52 | 82 | 288.92 | 60.56 | 8.5 | 80 | 79.87 | 35867.91 | 954.72 | 1367.64 | 182.51 | 104.26 | 37899.3 | 0.57 | 0.87 | 20.78 | 2.34 | 1 | 10
31 | 140 | CONCLUIDO | 1.6174 | 61.83 | 54.8 | 41.62 | 0.54 | 79 | 289.43 | 60.56 | 8.75 | 77 | 80.12 | 35930.44 | 952.49 | 1367.44 | 178.79 | 104.26 | 36057.55 | 0.58 | 0.87 | 20.77 | 2.22 | 1 | 10
32 | 140 | CONCLUIDO | 1.621 | 61.69 | 54.77 | 42.68 | 0.55 | 77 | 289.94 | 60.56 | 9 | 75 | 80.38 | 35993.08 | 951.76 | 1367.48 | 177.57 | 104.26 | 35458.3 | 0.59 | 0.88 | 20.77 | 2.19 | 1 | 10
33 | 140 | CONCLUIDO | 1.6252 | 61.53 | 54.71 | 43.77 | 0.57 | 75 | 290.45 | 60.56 | 9.25 | 73 | 80.64 | 36055.83 | 950.28 | 1367.5 | 175.54 | 104.26 | 34453.36 | 0.59 | 0.88 | 20.77 | 2.13 | 1 | 10
34 | 140 | CONCLUIDO | 1.6295 | 61.37 | 54.66 | 44.92 | 0.58 | 73 | 290.96 | 60.56 | 9.5 | 71 | 80.9 | 36118.68 | 949.36 | 1367.5 | 173.86 | 104.26 | 33621.84 | 0.6 | 0.88 | 20.77 | 2.08 | 1 | 10
35 | 140 | CONCLUIDO | 1.6345 | 61.18 | 54.57 | 46.12 | 0.6 | 71 | 291.47 | 60.56 | 9.75 | 69 | 81.16 | 36181.64 | 947.38 | 1367.34 | 171.57 | 104.26 | 32485.57 | 0.61 | 0.88 | 20.75 | 1.99 | 1 | 10
36 | 140 | CONCLUIDO | 1.6383 | 61.04 | 54.54 | 47.42 | 0.61 | 69 | 291.98 | 60.56 | 10 | 67 | 81.42 | 36244.71 | 946.14 | 1367.28 | 169.87 | 104.26 | 31644.94 | 0.61 | 0.88 | 20.76 | 1.96 | 1 | 10
37 | 140 | CONCLUIDO | 1.6425 | 60.88 | 54.48 | 48.79 | 0.62 | 67 | 292.49 | 60.56 | 10.25 | 65 | 81.68 | 36307.88 | 945.24 | 1367.49 | 167.98 | 104.26 | 30712.12 | 0.62 | 0.88 | 20.76 | 1.9 | 1 | 10
38 | 140 | CONCLUIDO | 1.6449 | 60.79 | 54.45 | 49.5 | 0.64 | 66 | 293 | 60.56 | 10.5 | 64 | 81.95 | 36371.17 | 944.43 | 1367.39 | 167.18 | 104.26 | 30315.5 | 0.62 | 0.88 | 20.75 | 1.87 | 1 | 10
39 | 140 | CONCLUIDO | 1.6501 | 60.6 | 54.36 | 50.96 | 0.65 | 64 | 293.52 | 60.56 | 10.75 | 62 | 82.21 | 36434.56 | 942.88 | 1367.47 | 164.28 | 104.26 | 28877.62 | 0.63 | 0.88 | 20.75 | 1.78 | 1 | 10
40 | 140 | CONCLUIDO | 1.6516 | 60.55 | 54.36 | 51.77 | 0.67 | 63 | 294.03 | 60.56 | 11 | 61 | 82.48 | 36498.06 | 942.15 | 1367.35 | 164.4 | 104.26 | 28940.92 | 0.63 | 0.88 | 20.75 | 1.78 | 1 | 10
41 | 140 | CONCLUIDO | 1.6556 | 60.4 | 54.31 | 53.42 | 0.68 | 61 | 294.55 | 60.56 | 11.25 | 59 | 82.74 | 36561.67 | 941.42 | 1367.34 | 162.31 | 104.26 | 27903.83 | 0.64 | 0.88 | 20.76 | 1.73 | 1 | 10
42 | 140 | CONCLUIDO | 1.6583 | 60.3 | 54.27 | 54.27 | 0.69 | 60 | 295.06 | 60.56 | 11.5 | 58 | 83.01 | 36625.39 | 940.33 | 1367.41 | 161.48 | 104.26 | 27494.58 | 0.65 | 0.88 | 20.74 | 1.69 | 1 | 10
43 | 140 | CONCLUIDO | 1.6608 | 60.21 | 54.23 | 55.15 | 0.71 | 59 | 295.58 | 60.56 | 11.75 | 57 | 83.28 | 36689.22 | 939.22 | 1367.32 | 159.75 | 104.26 | 26636.3 | 0.65 | 0.88 | 20.75 | 1.65 | 1 | 10
44 | 140 | CONCLUIDO | 1.666 | 60.02 | 54.15 | 57 | 0.72 | 57 | 296.1 | 60.56 | 12 | 55 | 83.54 | 36753.16 | 937.68 | 1367.32 | 157.41 | 104.26 | 25474.41 | 0.66 | 0.89 | 20.73 | 1.57 | 1 | 10
45 | 140 | CONCLUIDO | 1.6672 | 59.98 | 54.15 | 58.02 | 0.74 | 56 | 296.62 | 60.56 | 12.25 | 54 | 83.81 | 36817.22 | 937.38 | 1367.33 | 157.66 | 104.26 | 25604.64 | 0.66 | 0.88 | 20.74 | 1.58 | 1 | 10
46 | 140 | CONCLUIDO | 1.6693 | 59.9 | 54.13 | 59.05 | 0.75 | 55 | 297.14 | 60.56 | 12.5 | 53 | 84.08 | 36881.39 | 937.02 | 1367.23 | 156.96 | 104.26 | 25261.12 | 0.66 | 0.89 | 20.74 | 1.55 | 1 | 10
47 | 140 | CONCLUIDO | 1.672 | 59.81 | 54.09 | 60.1 | 0.76 | 54 | 297.66 | 60.56 | 12.75 | 52 | 84.36 | 36945.67 | 935.42 | 1367.46 | 155.58 | 104.26 | 24574.42 | 0.67 | 0.89 | 20.73 | 1.51 | 1 | 10
48 | 140 | CONCLUIDO | 1.6739 | 59.74 | 54.07 | 61.21 | 0.78 | 53 | 298.18 | 60.56 | 13 | 51 | 84.63 | 37010.06 | 935.18 | 1367.32 | 154.99 | 104.26 | 24287.04 | 0.67 | 0.89 | 20.73 | 1.49 | 1 | 10
49 | 140 | CONCLUIDO | 1.6765 | 59.65 | 54.03 | 62.34 | 0.79 | 52 | 298.71 | 60.56 | 13.25 | 50 | 84.9 | 37074.57 | 934.4 | 1367.34 | 154.06 | 104.26 | 23825.14 | 0.68 | 0.89 | 20.72 | 1.45 | 1 | 10
50 | 140 | CONCLUIDO | 1.6782 | 59.59 | 54.02 | 63.56 | 0.8 | 51 | 299.23 | 60.56 | 13.5 | 49 | 85.18 | 37139.2 | 933.56 | 1367.36 | 153.63 | 104.26 | 23616.35 | 0.68 | 0.89 | 20.72 | 1.44 | 1 | 10
51 | 140 | CONCLUIDO | 1.6809 | 59.49 | 53.98 | 64.78 | 0.82 | 50 | 299.76 | 60.56 | 13.75 | 48 | 85.45 | 37204.07 | 932.94 | 1367.28 | 151.93 | 104.26 | 22769.78 | 0.69 | 0.89 | 20.73 | 1.4 | 1 | 10
52 | 140 | CONCLUIDO | 1.6831 | 59.42 | 53.96 | 66.07 | 0.83 | 49 | 300.28 | 60.56 | 14 | 47 | 85.73 | 37268.93 | 932.01 | 1367.37 | 151.18 | 104.26 | 22401.03 | 0.69 | 0.89 | 20.73 | 1.38 | 1 | 10
53 | 140 | CONCLUIDO | 1.6855 | 59.33 | 53.92 | 67.4 | 0.84 | 48 | 300.81 | 60.56 | 14.25 | 46 | 86 | 37333.9 | 931.5 | 1367.44 | 150.26 | 104.26 | 21945.82 | 0.69 | 0.89 | 20.72 | 1.34 | 1 | 10
54 | 140 | CONCLUIDO | 1.6875 | 59.26 | 53.9 | 68.81 | 0.86 | 47 | 301.34 | 60.56 | 14.5 | 45 | 86.28 | 37399 | 930.53 | 1367.25 | 149.78 | 104.26 | 21712.19 | 0.7 | 0.89 | 20.71 | 1.33 | 1 | 10
55 | 140 | CONCLUIDO | 1.6874 | 59.26 | 53.91 | 68.82 | 0.87 | 47 | 301.86 | 60.56 | 14.75 | 45 | 86.56 | 37464.21 | 930.19 | 1367.28 | 149.71 | 104.26 | 21675.12 | 0.7 | 0.89 | 20.72 | 1.33 | 1 | 10
56 | 140 | CONCLUIDO | 1.69 | 59.17 | 53.87 | 70.26 | 0.88 | 46 | 302.39 | 60.56 | 15 | 44 | 86.84 | 37529.55 | 929.73 | 1367.38 | 148.45 | 104.26 | 21053.41 | 0.7 | 0.89 | 20.72 | 1.29 | 1 | 10
57 | 140 | CONCLUIDO | 1.6921 | 59.1 | 53.85 | 71.8 | 0.9 | 45 | 302.92 | 60.56 | 15.25 | 43 | 87.12 | 37595 | 929.13 | 1367.28 | 147.86 | 104.26 | 20762.81 | 0.71 | 0.89 | 20.71 | 1.27 | 1 | 10
58 | 140 | CONCLUIDO | 1.6951 | 58.99 | 53.8 | 73.36 | 0.91 | 44 | 303.46 | 60.56 | 15.5 | 42 | 87.4 | 37660.57 | 927.64 | 1367.3 | 146.05 | 104.26 | 19862.46 | 0.71 | 0.89 | 20.71 | 1.22 | 1 | 10
59 | 140 | CONCLUIDO | 1.6937 | 59.04 | 53.84 | 73.42 | 0.92 | 44 | 303.99 | 60.56 | 15.75 | 42 | 87.68 | 37726.27 | 928.26 | 1367.32 | 147.46 | 104.26 | 20568.29 | 0.71 | 0.89 | 20.72 | 1.26 | 1 | 10
60 | 140 | CONCLUIDO | 1.6975 | 58.91 | 53.76 | 75.02 | 0.94 | 43 | 304.52 | 60.56 | 16 | 41 | 87.97 | 37792.08 | 927.13 | 1367.39 | 145.04 | 104.26 | 19359.19 | 0.72 | 0.89 | 20.71 | 1.18 | 1 | 10
61 | 140 | CONCLUIDO | 1.6993 | 58.85 | 53.75 | 76.79 | 0.95 | 42 | 305.06 | 60.56 | 16.25 | 40 | 88.25 | 37858.02 | 926.28 | 1367.34 | 144.51 | 104.26 | 19102.73 | 0.72 | 0.89 | 20.72 | 1.17 | 1 | 10
62 | 140 | CONCLUIDO | 1.6998 | 58.83 | 53.74 | 76.77 | 0.96 | 42 | 305.59 | 60.56 | 16.5 | 40 | 88.54 | 37924.08 | 925.63 | 1367.27 | 144.58 | 104.26 | 19133.88 | 0.72 | 0.89 | 20.7 | 1.16 | 1 | 10
63 | 140 | CONCLUIDO | 1.7022 | 58.75 | 53.71 | 78.6 | 0.97 | 41 | 306.13 | 60.56 | 16.75 | 39 | 88.83 | 37990.27 | 925.16 | 1367.37 | 143.38 | 104.26 | 18541.14 | 0.73 | 0.89 | 20.7 | 1.13 | 1 | 10
64 | 140 | CONCLUIDO | 1.7049 | 58.65 | 53.66 | 80.5 | 0.99 | 40 | 306.67 | 60.56 | 17 | 38 | 89.11 | 38056.58 | 924.61 | 1367.34 | 141.76 | 104.26 | 17736.58 | 0.74 | 0.89 | 20.71 | 1.08 | 1 | 10
65 | 140 | CONCLUIDO | 1.7041 | 58.68 | 53.69 | 80.54 | 1 | 40 | 307.21 | 60.56 | 17.25 | 38 | 89.4 | 38123.01 | 925.04 | 1367.23 | 142.9 | 104.26 | 18306.8 | 0.73 | 0.89 | 20.71 | 1.11 | 1 | 10
66 | 140 | CONCLUIDO | 1.7069 | 58.59 | 53.65 | 82.54 | 1.01 | 39 | 307.75 | 60.56 | 17.5 | 37 | 89.69 | 38189.58 | 923.92 | 1367.24 | 141.09 | 104.26 | 17405.45 | 0.74 | 0.89 | 20.71 | 1.07 | 1 | 10
67 | 140 | CONCLUIDO | 1.7067 | 58.59 | 53.66 | 82.55 | 1.03 | 39 | 308.29 | 60.56 | 17.75 | 37 | 89.98 | 38256.26 | 923.92 | 1367.28 | 141.95 | 104.26 | 17836.43 | 0.73 | 0.89 | 20.7 | 1.08 | 1 | 10
68 | 140 | CONCLUIDO | 1.7094 | 58.5 | 53.61 | 84.65 | 1.04 | 38 | 308.83 | 60.56 | 18 | 36 | 90.27 | 38323.08 | 922.8 | 1367.2 | 140.39 | 104.26 | 17059.28 | 0.74 | 0.89 | 20.7 | 1.04 | 1 | 10
69 | 140 | CONCLUIDO | 1.7091 | 58.51 | 53.63 | 84.67 | 1.05 | 38 | 309.37 | 60.56 | 18.25 | 36 | 90.57 | 38390.02 | 922.18 | 1367.35 | 140.53 | 104.26 | 17132.04 | 0.74 | 0.89 | 20.7 | 1.05 | 1 | 10
70 | 140 | CONCLUIDO | 1.7117 | 58.42 | 53.59 | 86.9 | 1.06 | 37 | 309.91 | 60.56 | 18.5 | 35 | 90.86 | 38457.09 | 922.09 | 1367.33 | 139.66 | 104.26 | 16699.89 | 0.75 | 0.89 | 20.7 | 1.01 | 1 | 10
71 | 140 | CONCLUIDO | 1.7108 | 58.45 | 53.62 | 86.95 | 1.08 | 37 | 310.46 | 60.56 | 18.75 | 35 | 91.16 | 38524.29 | 922.38 | 1367.27 | 140.36 | 104.26 | 17051.67 | 0.74 | 0.89 | 20.7 | 1.04 | 1 | 10
72 | 140 | CONCLUIDO | 1.7136 | 58.36 | 53.58 | 89.3 | 1.09 | 36 | 311.01 | 60.56 | 19 | 34 | 91.45 | 38591.62 | 921.06 | 1367.29 | 139 | 104.26 | 16375.5 | 0.75 | 0.89 | 20.7 | 1 | 1 | 10
73 | 140 | CONCLUIDO | 1.7133 | 58.37 | 53.59 | 89.31 | 1.1 | 36 | 311.55 | 60.56 | 19.25 | 34 | 91.75 | 38659.08 | 920.95 | 1367.27 | 139.31 | 104.26 | 16530.67 | 0.75 | 0.89 | 20.7 | 1.01 | 1 | 10
74 | 140 | CONCLUIDO | 1.7158 | 58.28 | 53.55 | 91.81 | 1.11 | 35 | 312.1 | 60.56 | 19.5 | 33 | 92.05 | 38726.8 | 919.77 | 1367.3 | 138.42 | 104.26 | 16092.31 | 0.75 | 0.89 | 20.7 | 0.98 | 1 | 10
75 | 140 | CONCLUIDO | 1.7149 | 58.31 | 53.58 | 91.86 | 1.13 | 35 | 312.65 | 60.56 | 19.75 | 33 | 92.35 | 38794.53 | 920.77 | 1367.27 | 139.39 | 104.26 | 16576.44 | 0.75 | 0.89 | 20.7 | 1.01 | 1 | 10
76 | 140 | CONCLUIDO | 1.7183 | 58.2 | 53.52 | 94.45 | 1.14 | 34 | 313.2 | 60.56 | 20 | 32 | 92.65 | 38862.4 | 918.73 | 1367.41 | 136.93 | 104.26 | 15351.57 | 0.76 | 0.9 | 20.7 | 0.94 | 1 | 10
77 | 140 | CONCLUIDO | 1.7181 | 58.2 | 53.53 | 94.46 | 1.15 | 34 | 313.75 | 60.56 | 20.25 | 32 | 92.95 | 38930.39 | 919.04 | 1367.26 | 137.44 | 104.26 | 15607.78 | 0.76 | 0.9 | 20.7 | 0.95 | 1 | 10
78 | 140 | CONCLUIDO | 1.718 | 58.21 | 53.53 | 94.47 | 1.16 | 34 | 314.3 | 60.56 | 20.5 | 32 | 93.25 | 38998.53 | 919.13 | 1367.34 | 137.71 | 104.26 | 15739.79 | 0.76 | 0.9 | 20.69 | 0.95 | 1 | 10
79 | 140 | CONCLUIDO | 1.7208 | 58.11 | 53.49 | 97.25 | 1.17 | 33 | 314.86 | 60.56 | 20.75 | 31 | 93.55 | 39066.8 | 918.31 | 1367.21 | 136.1 | 104.26 | 14941.79 | 0.77 | 0.9 | 20.7 | 0.91 | 1 | 10
80 | 140 | CONCLUIDO | 1.7211 | 58.1 | 53.48 | 97.23 | 1.19 | 33 | 315.41 | 60.56 | 21 | 31 | 93.86 | 39135.2 | 918.24 | 1367.2 | 135.72 | 104.26 | 14750.02 | 0.77 | 0.9 | 20.7 | 0.9 | 1 | 10
81 | 140 | CONCLUIDO | 1.7225 | 58.06 | 53.48 | 100.28 | 1.2 | 32 | 315.97 | 60.56 | 21.25 | 30 | 94.16 | 39203.74 | 918.16 | 1367.28 | 135.97 | 104.26 | 14881.74 | 0.77 | 0.9 | 20.7 | 0.91 | 1 | 10
82 | 140 | CONCLUIDO | 1.7232 | 58.03 | 53.46 | 100.24 | 1.21 | 32 | 316.53 | 60.56 | 21.5 | 30 | 94.47 | 39272.42 | 917.67 | 1367.23 | 135.28 | 104.26 | 14534.3 | 0.77 | 0.9 | 20.69 | 0.88 | 1 | 10
83 | 140 | CONCLUIDO | 1.723 | 58.04 | 53.47 | 100.25 | 1.22 | 32 | 317.08 | 60.56 | 21.75 | 30 | 94.78 | 39341.24 | 916.71 | 1367.26 | 135.62 | 104.26 | 14705.87 | 0.77 | 0.9 | 20.69 | 0.89 | 1 | 10
84 | 140 | CONCLUIDO | 1.7253 | 57.96 | 53.44 | 103.43 | 1.23 | 31 | 317.64 | 60.56 | 22 | 29 | 95.09 | 39410.2 | 917.04 | 1367.26 | 134.66 | 104.26 | 14229.84 | 0.77 | 0.9 | 20.69 | 0.86 | 1 | 10
85 | 140 | CONCLUIDO | 1.7255 | 57.95 | 53.43 | 103.42 | 1.25 | 31 | 318.2 | 60.56 | 22.25 | 29 | 95.4 | 39479.3 | 917 | 1367.28 | 134.27 | 104.26 | 14035.21 | 0.78 | 0.9 | 20.7 | 0.86 | 1 | 10
86 | 140 | CONCLUIDO | 1.7255 | 57.95 | 53.43 | 103.42 | 1.26 | 31 | 318.76 | 60.56 | 22.5 | 29 | 95.71 | 39548.54 | 916.17 | 1367.23 | 134.46 | 104.26 | 14131.82 | 0.78 | 0.9 | 20.69 | 0.86 | 1 | 10
87 | 140 | CONCLUIDO | 1.7282 | 57.86 | 53.4 | 106.79 | 1.27 | 30 | 319.33 | 60.56 | 22.75 | 28 | 96.02 | 39617.93 | 915.48 | 1367.2 | 133.31 | 104.26 | 13559.95 | 0.78 | 0.9 | 20.69 | 0.82 | 1 | 10
88 | 140 | CONCLUIDO | 1.7284 | 57.86 | 53.39 | 106.78 | 1.28 | 30 | 319.89 | 60.56 | 23 | 28 | 96.34 | 39687.46 | 915.73 | 1367.19 | 132.94 | 104.26 | 13376.34 | 0.78 | 0.9 | 20.69 | 0.81 | 1 | 10
89 | 140 | CONCLUIDO | 1.7276 | 57.88 | 53.42 | 106.83 | 1.29 | 30 | 320.46 | 60.56 | 23.25 | 28 | 96.65 | 39757.13 | 915.23 | 1367.29 | 133.73 | 104.26 | 13771.86 | 0.78 | 0.9 | 20.7 | 0.84 | 1 | 10
90 | 140 | CONCLUIDO | 1.7302 | 57.8 | 53.38 | 110.44 | 1.3 | 29 | 321.02 | 60.56 | 23.5 | 27 | 96.97 | 39826.95 | 914.75 | 1367.31 | 132.65 | 104.26 | 13236.27 | 0.79 | 0.9 | 20.69 | 0.8 | 1 | 10
91 | 140 | CONCLUIDO | 1.7304 | 57.79 | 53.37 | 110.43 | 1.32 | 29 | 321.59 | 60.56 | 23.75 | 27 | 97.28 | 39896.91 | 914.99 | 1367.19 | 132.4 | 104.26 | 13113.14 | 0.79 | 0.9 | 20.69 | 0.8 | 1 | 10
92 | 140 | CONCLUIDO | 1.7301 | 57.8 | 53.39 | 110.45 | 1.33 | 29 | 322.16 | 60.56 | 24 | 27 | 97.6 | 39967.02 | 915.24 | 1367.3 | 132.84 | 104.26 | 13331.32 | 0.78 | 0.9 | 20.69 | 0.81 | 1 | 10
93 | 140 | CONCLUIDO | 1.7321 | 57.73 | 53.37 | 114.36 | 1.34 | 28 | 322.73 | 60.56 | 24.25 | 26 | 97.92 | 40037.28 | 913.9 | 1367.14 | 132.08 | 104.26 | 12955.23 | 0.79 | 0.9 | 20.7 | 0.79 | 1 | 10
94 | 140 | CONCLUIDO | 1.7328 | 57.71 | 53.35 | 114.32 | 1.35 | 28 | 323.3 | 60.56 | 24.5 | 26 | 98.24 | 40107.81 | 913.74 | 1367.23 | 131.65 | 104.26 | 12743.71 | 0.79 | 0.9 | 20.69 | 0.77 | 1 | 10
95 | 140 | CONCLUIDO | 1.7331 | 57.7 | 53.34 | 114.29 | 1.36 | 28 | 323.87 | 60.56 | 24.75 | 26 | 98.57 | 40178.37 | 913.54 | 1367.18 | 131.3 | 104.26 | 12567.55 | 0.79 | 0.9 | 20.68 | 0.76 | 1 | 10
96 | 140 | CONCLUIDO | 1.7327 | 57.71 | 53.35 | 114.32 | 1.37 | 28 | 324.44 | 60.56 | 25 | 26 | 98.89 | 40249.08 | 913.06 | 1367.25 | 131.49 | 104.26 | 12662.47 | 0.79 | 0.9 | 20.69 | 0.77 | 1 | 10
97 | 140 | CONCLUIDO | 1.7351 | 57.63 | 53.32 | 118.5 | 1.38 | 27 | 325.02 | 60.56 | 25.25 | 25 | 99.21 | 40319.95 | 913.07 | 1367.21 | 130.78 | 104.26 | 12312.72 | 0.8 | 0.9 | 20.69 | 0.75 | 1 | 10
98 | 140 | CONCLUIDO | 1.7353 | 57.63 | 53.32 | 118.48 | 1.4 | 27 | 325.59 | 60.56 | 25.5 | 25 | 99.54 | 40390.96 | 912.45 | 1367.22 | 130.61 | 104.26 | 12224.26 | 0.8 | 0.9 | 20.69 | 0.74 | 1 | 10
99 | 140 | CONCLUIDO | 1.7349 | 57.64 | 53.33 | 118.51 | 1.41 | 27 | 326.17 | 60.56 | 25.75 | 25 | 99.87 | 40462.13 | 911.83 | 1367.2 | 130.84 | 104.26 | 12343.65 | 0.8 | 0.9 | 20.69 | 0.75 | 1 | 10
100 | 140 | CONCLUIDO | 1.7352 | 57.63 | 53.32 | 118.49 | 1.42 | 27 | 326.75 | 60.56 | 26 | 25 | 100.2 | 40533.46 | 910.98 | 1367.21 | 130.62 | 104.26 | 12230.38 | 0.8 | 0.9 | 20.69 | 0.74 | 1 | 10
101 | 140 | CONCLUIDO | 1.7379 | 57.54 | 53.28 | 122.96 | 1.43 | 26 | 327.33 | 60.56 | 26.25 | 24 | 100.52 | 40604.94 | 911.2 | 1367.2 | 129.54 | 104.26 | 11697.51 | 0.8 | 0.9 | 20.68 | 0.71 | 1 | 10
102 | 140 | CONCLUIDO | 1.7376 | 57.55 | 53.29 | 122.98 | 1.44 | 26 | 327.91 | 60.56 | 26.5 | 24 | 100.86 | 40676.58 | 912.07 | 1367.23 | 129.79 | 104.26 | 11819.24 | 0.8 | 0.9 | 20.68 | 0.71 | 1 | 10
103 | 140 | CONCLUIDO | 1.7378 | 57.54 | 53.29 | 122.97 | 1.45 | 26 | 328.49 | 60.56 | 26.75 | 24 | 101.19 | 40748.37 | 911.51 | 1367.34 | 129.44 | 104.26 | 11644.35 | 0.81 | 0.9 | 20.69 | 0.71 | 1 | 10
104 | 140 | CONCLUIDO | 1.7369 | 57.57 | 53.31 | 123.03 | 1.46 | 26 | 329.08 | 60.56 | 27 | 24 | 101.52 | 40820.32 | 911.25 | 1367.17 | 130.22 | 104.26 | 12037.24 | 0.8 | 0.9 | 20.7 | 0.74 | 1 | 10
105 | 140 | CONCLUIDO | 1.7398 | 57.48 | 53.27 | 127.85 | 1.47 | 25 | 329.66 | 60.56 | 27.25 | 23 | 101.86 | 40892.44 | 910.45 | 1367.27 | 128.99 | 104.26 | 11424.5 | 0.81 | 0.9 | 20.69 | 0.69 | 1 | 10
106 | 140 | CONCLUIDO | 1.7404 | 57.46 | 53.25 | 127.81 | 1.48 | 25 | 330.25 | 60.56 | 27.5 | 23 | 102.19 | 40964.71 | 910.97 | 1367.18 | 128.79 | 104.26 | 11327.33 | 0.81 | 0.9 | 20.68 | 0.68 | 1 | 10
107 | 140 | CONCLUIDO | 1.7399 | 57.47 | 53.27 | 127.84 | 1.49 | 25 | 330.83 | 60.56 | 27.75 | 23 | 102.53 | 41037.15 | 911.76 | 1367.22 | 128.98 | 104.26 | 11421.4 | 0.81 | 0.9 | 20.68 | 0.69 | 1 | 10
108 | 140 | CONCLUIDO | 1.74 | 57.47 | 53.27 | 127.84 | 1.51 | 25 | 331.42 | 60.56 | 28 | 23 | 102.87 | 41109.75 | 909.97 | 1367.2 | 128.91 | 104.26 | 11387.51 | 0.81 | 0.9 | 20.68 | 0.69 | 1 | 10
109 | 140 | CONCLUIDO | 1.7427 | 57.38 | 53.23 | 133.07 | 1.52 | 24 | 332.01 | 60.56 | 28.25 | 22 | 103.21 | 41182.52 | 908.01 | 1367.2 | 127.83 | 104.26 | 10849.45 | 0.82 | 0.9 | 20.68 | 0.65 | 1 | 10
110 | 140 | CONCLUIDO | 1.7429 | 57.38 | 53.22 | 133.05 | 1.53 | 24 | 332.6 | 60.56 | 28.5 | 22 | 103.55 | 41255.45 | 909.41 | 1367.22 | 127.53 | 104.26 | 10702.38 | 0.82 | 0.9 | 20.68 | 0.64 | 1 | 10
111 | 140 | CONCLUIDO | 1.7429 | 57.38 | 53.22 | 133.05 | 1.54 | 24 | 333.2 | 60.56 | 28.75 | 22 | 103.89 | 41328.54 | 909.68 | 1367.19 | 127.58 | 104.26 | 10727.78 | 0.82 | 0.9 | 20.68 | 0.65 | 1 | 10
112 | 140 | CONCLUIDO | 1.7421 | 57.4 | 53.25 | 133.12 | 1.55 | 24 | 333.79 | 60.56 | 29 | 22 | 104.24 | 41401.93 | 910.63 | 1367.3 | 128.26 | 104.26 | 11065.3 | 0.81 | 0.9 | 20.69 | 0.67 | 1 | 10
113 | 140 | CONCLUIDO | 1.7419 | 57.41 | 53.25 | 133.14 | 1.56 | 24 | 334.39 | 60.56 | 29.25 | 22 | 104.58 | 41475.37 | 911.16 | 1367.22 | 128.46 | 104.26 | 11164.99 | 0.81 | 0.9 | 20.69 | 0.68 | 1 | 10
114 | 140 | CONCLUIDO | 1.7424 | 57.39 | 53.24 | 133.1 | 1.57 | 24 | 334.98 | 60.56 | 29.5 | 22 | 104.93 | 41548.98 | 909.39 | 1367.22 | 128.06 | 104.26 | 10968.19 | 0.81 | 0.9 | 20.68 | 0.66 | 1 | 10
115 | 140 | CONCLUIDO | 1.7451 | 57.3 | 53.2 | 138.79 | 1.58 | 23 | 335.58 | 60.56 | 29.75 | 21 | 105.28 | 41622.76 | 909.8 | 1367.29 | 126.86 | 104.26 | 10371.83 | 0.82 | 0.9 | 20.68 | 0.62 | 1 | 10
116 | 140 | CONCLUIDO | 1.7446 | 57.32 | 53.22 | 138.83 | 1.59 | 23 | 336.18 | 60.56 | 30 | 21 | 105.63 | 41696.71 | 910.11 | 1367.17 | 127.44 | 104.26 | 10658.79 | 0.82 | 0.9 | 20.68 | 0.64 | 1 | 10
117 | 140 | CONCLUIDO | 1.745 | 57.31 | 53.2 | 138.8 | 1.6 | 23 | 336.78 | 60.56 | 30.25 | 21 | 105.98 | 41770.83 | 909.74 | 1367.23 | 127.1 | 104.26 | 10491.17 | 0.82 | 0.9 | 20.68 | 0.63 | 1 | 10
118 | 140 | CONCLUIDO | 1.7444 | 57.33 | 53.23 | 138.85 | 1.61 | 23 | 337.39 | 60.56 | 30.5 | 21 | 106.33 | 41845.13 | 910.04 | 1367.17 | 127.65 | 104.26 | 10765.37 | 0.82 | 0.9 | 20.68 | 0.65 | 1 | 10
119 | 140 | CONCLUIDO | 1.7441 | 57.34 | 53.23 | 138.87 | 1.62 | 23 | 337.99 | 60.56 | 30.75 | 21 | 106.68 | 41919.61 | 909.13 | 1367.2 | 127.97 | 104.26 | 10925.2 | 0.81 | 0.9 | 20.68 | 0.66 | 1 | 10
120 | 140 | CONCLUIDO | 1.7475 | 57.22 | 53.17 | 145.02 | 1.63 | 22 | 338.59 | 60.56 | 31 | 20 | 107.04 | 41994.26 | 907.87 | 1367.21 | 125.92 | 104.26 | 9908.36 | 0.83 | 0.9 | 20.68 | 0.6 | 1 | 10
121 | 140 | CONCLUIDO | 1.7479 | 57.21 | 53.16 | 144.98 | 1.64 | 22 | 339.2 | 60.56 | 31.25 | 20 | 107.4 | 42069.09 | 908.67 | 1367.21 | 125.37 | 104.26 | 9629.68 | 0.83 | 0.9 | 20.68 | 0.58 | 1 | 10
122 | 140 | CONCLUIDO | 1.7478 | 57.21 | 53.16 | 144.99 | 1.65 | 22 | 339.81 | 60.56 | 31.5 | 20 | 107.75 | 42144.11 | 909.24 | 1367.23 | 125.52 | 104.26 | 9707.21 | 0.83 | 0.9 | 20.68 | 0.59 | 1 | 10
123 | 140 | CONCLUIDO | 1.7476 | 57.22 | 53.17 | 145.01 | 1.66 | 22 | 340.42 | 60.56 | 31.75 | 20 | 108.11 | 42219.3 | 908.74 | 1367.31 | 125.91 | 104.26 | 9899.06 | 0.83 | 0.9 | 20.68 | 0.59 | 1 | 10
124 | 140 | CONCLUIDO | 1.7475 | 57.22 | 53.17 | 145.02 | 1.67 | 22 | 341.03 | 60.56 | 32 | 20 | 108.48 | 42294.68 | 909.03 | 1367.2 | 125.88 | 104.26 | 9887.45 | 0.83 | 0.9 | 20.68 | 0.6 | 1 | 10
125 | 140 | CONCLUIDO | 1.7476 | 57.22 | 53.17 | 145.02 | 1.68 | 22 | 341.64 | 60.56 | 32.25 | 20 | 108.84 | 42370.23 | 908.06 | 1367.2 | 125.99 | 104.26 | 9939.07 | 0.83 | 0.9 | 20.68 | 0.6 | 1 | 10
126 | 140 | CONCLUIDO | 1.7498 | 57.15 | 53.15 | 151.86 | 1.69 | 21 | 342.26 | 60.56 | 32.5 | 19 | 109.2 | 42445.98 | 906.9 | 1367.23 | 125.24 | 104.26 | 9571.25 | 0.83 | 0.9 | 20.68 | 0.58 | 1 | 10
127 | 140 | CONCLUIDO | 1.7504 | 57.13 | 53.13 | 151.81 | 1.7 | 21 | 342.87 | 60.56 | 32.75 | 19 | 109.57 | 42521.91 | 907.15 | 1367.17 | 124.69 | 104.26 | 9298.05 | 0.84 | 0.9 | 20.68 | 0.56 | 1 | 10
128 | 140 | CONCLUIDO | 1.7502 | 57.14 | 53.14 | 151.83 | 1.71 | 21 | 343.49 | 60.56 | 33 | 19 | 109.94 | 42598.03 | 907.92 | 1367.21 | 124.71 | 104.26 | 9303.8 | 0.84 | 0.9 | 20.68 | 0.56 | 1 | 10
129 | 140 | CONCLUIDO | 1.7502 | 57.14 | 53.14 | 151.82 | 1.72 | 21 | 344.11 | 60.56 | 33.25 | 19 | 110.3 | 42674.47 | 908.47 | 1367.24 | 124.72 | 104.26 | 9310.44 | 0.84 | 0.9 | 20.68 | 0.56 | 1 | 10
130 | 140 | CONCLUIDO | 1.75 | 57.14 | 53.14 | 151.84 | 1.73 | 21 | 344.73 | 60.56 | 33.5 | 19 | 110.67 | 42750.97 | 908.03 | 1367.32 | 125.04 | 104.26 | 9469.63 | 0.83 | 0.9 | 20.67 | 0.57 | 1 | 10
131 | 140 | CONCLUIDO | 1.7498 | 57.15 | 53.15 | 151.86 | 1.74 | 21 | 345.35 | 60.56 | 33.75 | 19 | 111.05 | 42827.67 | 907.51 | 1367.18 | 125.19 | 104.26 | 9547.88 | 0.83 | 0.9 | 20.68 | 0.58 | 1 | 10
132 | 140 | CONCLUIDO | 1.7503 | 57.13 | 53.14 | 151.82 | 1.75 | 21 | 345.97 | 60.56 | 34 | 19 | 111.42 | 42904.56 | 905.96 | 1367.21 | 124.82 | 104.26 | 9363.4 | 0.84 | 0.9 | 20.67 | 0.56 | 1 | 10
133 | 140 | CONCLUIDO | 1.7527 | 57.05 | 53.11 | 159.32 | 1.76 | 20 | 346.6 | 60.56 | 34.25 | 18 | 111.8 | 42981.64 | 906.57 | 1367.2 | 123.75 | 104.26 | 8829.51 | 0.84 | 0.9 | 20.68 | 0.53 | 1 | 10
134 | 140 | CONCLUIDO | 1.7528 | 57.05 | 53.11 | 159.32 | 1.77 | 20 | 347.23 | 60.56 | 34.5 | 18 | 112.17 | 43058.93 | 907.84 | 1367.23 | 123.74 | 104.26 | 8828.53 | 0.84 | 0.9 | 20.67 | 0.53 | 1 | 10
135 | 140 | CONCLUIDO | 1.7529 | 57.05 | 53.1 | 159.31 | 1.78 | 20 | 347.85 | 60.56 | 34.75 | 18 | 112.55 | 43136.41 | 909.1 | 1367.19 | 123.78 | 104.26 | 8846.02 | 0.84 | 0.9 | 20.67 | 0.53 | 1 | 10
136 | 140 | CONCLUIDO | 1.7526 | 57.06 | 53.11 | 159.34 | 1.79 | 20 | 348.48 | 60.56 | 35 | 18 | 112.93 | 43214.09 | 909.8 | 1367.19 | 123.88 | 104.26 | 8894.88 | 0.84 | 0.9 | 20.68 | 0.54 | 1 | 10
137 | 140 | CONCLUIDO | 1.7523 | 57.07 | 53.12 | 159.37 | 1.8 | 20 | 349.12 | 60.56 | 35.25 | 18 | 113.31 | 43291.97 | 909.45 | 1367.22 | 124.19 | 104.26 | 9050.97 | 0.84 | 0.9 | 20.68 | 0.55 | 1 | 10
138 | 140 | CONCLUIDO | 1.7525 | 57.06 | 53.11 | 159.34 | 1.81 | 20 | 349.75 | 60.56 | 35.5 | 18 | 113.69 | 43370.05 | 909.08 | 1367.25 | 124.08 | 104.26 | 8995.76 | 0.84 | 0.9 | 20.67 | 0.54 | 1 | 10
139 | 140 | CONCLUIDO | 1.7524 | 57.07 | 53.12 | 159.36 | 1.82 | 20 | 350.38 | 60.56 | 35.75 | 18 | 114.08 | 43448.34 | 907.66 | 1367.22 | 124.06 | 104.26 | 8984.98 | 0.84 | 0.9 | 20.68 | 0.54 | 1 | 10
140 | 140 | CONCLUIDO | 1.7549 | 56.98 | 53.09 | 167.65 | 1.83 | 19 | 351.02 | 60.56 | 36 | 17 | 114.47 | 43526.84 | 905.25 | 1367.23 | 123.08 | 104.26 | 8501.32 | 0.85 | 0.9 | 20.68 | 0.51 | 1 | 10
141 | 140 | CONCLUIDO | 1.7547 | 56.99 | 53.1 | 167.67 | 1.84 | 19 | 351.66 | 60.56 | 36.25 | 17 | 114.85 | 43605.54 | 906.59 | 1367.19 | 123.24 | 104.26 | 8581.98 | 0.85 | 0.9 | 20.68 | 0.52 | 1 | 10
142 | 140 | CONCLUIDO | 1.755 | 56.98 | 53.09 | 167.65 | 1.85 | 19 | 352.3 | 60.56 | 36.5 | 17 | 115.24 | 43684.46 | 907 | 1367.17 | 123.3 | 104.26 | 8609.28 | 0.85 | 0.9 | 20.67 | 0.51 | 1 | 10
143 | 140 | CONCLUIDO | 1.7546 | 56.99 | 53.1 | 167.68 | 1.86 | 19 | 352.94 | 60.56 | 36.75 | 17 | 115.64 | 43763.7 | 907.74 | 1367.17 | 123.68 | 104.26 | 8803.37 | 0.84 | 0.9 | 20.67 | 0.52 | 1 | 10
144 | 140 | CONCLUIDO | 1.7547 | 56.99 | 53.1 | 167.67 | 1.87 | 19 | 353.58 | 60.56 | 37 | 17 | 116.03 | 43843.04 | 908.28 | 1367.23 | 123.21 | 104.26 | 8563.9 | 0.85 | 0.9 | 20.68 | 0.52 | 1 | 10
145 | 140 | CONCLUIDO | 1.7548 | 56.99 | 53.09 | 167.66 | 1.87 | 19 | 354.23 | 60.56 | 37.25 | 17 | 116.42 | 43922.6 | 908.11 | 1367.21 | 123.18 | 104.26 | 8553.29 | 0.85 | 0.9 | 20.68 | 0.52 | 1 | 10
146 | 140 | CONCLUIDO | 1.7548 | 56.99 | 53.09 | 167.66 | 1.88 | 19 | 354.88 | 60.56 | 37.5 | 17 | 116.82 | 44002.37 | 907.67 | 1367.29 | 123.47 | 104.26 | 8698.12 | 0.84 | 0.9 | 20.67 | 0.52 | 1 | 10
147 | 140 | CONCLUIDO | 1.7547 | 56.99 | 53.1 | 167.67 | 1.89 | 19 | 355.52 | 60.56 | 37.75 | 17 | 117.22 | 44082.36 | 907.13 | 1367.23 | 123.24 | 104.26 | 8580.36 | 0.85 | 0.9 | 20.68 | 0.52 | 1 | 10
148 | 140 | CONCLUIDO | 1.7547 | 56.99 | 53.1 | 167.67 | 1.9 | 19 | 356.17 | 60.56 | 38 | 17 | 117.62 | 44162.57 | 906.62 | 1367.17 | 123.33 | 104.26 | 8626.66 | 0.85 | 0.9 | 20.68 | 0.52 | 1 | 10
149 | 140 | CONCLUIDO | 1.7578 | 56.89 | 53.05 | 176.82 | 1.91 | 18 | 356.83 | 60.56 | 38.25 | 16 | 118.02 | 44243 | 906 | 1367.16 | 121.78 | 104.26 | 7858.48 | 0.86 | 0.9 | 20.67 | 0.47 | 1 | 10
150 | 140 | CONCLUIDO | 1.7574 | 56.9 | 53.06 | 176.87 | 1.92 | 18 | 357.48 | 60.56 | 38.5 | 16 | 118.43 | 44323.66 | 907.18 | 1367.16 | 122.32 | 104.26 | 8126.96 | 0.85 | 0.9 | 20.67 | 0.49 | 1 | 10
151 | 140 | CONCLUIDO | 1.7568 | 56.92 | 53.08 | 176.94 | 1.93 | 18 | 358.14 | 60.56 | 38.75 | 16 | 118.83 | 44404.54 | 908.62 | 1367.16 | 122.82 | 104.26 | 8374.75 | 0.85 | 0.9 | 20.68 | 0.51 | 1 | 10
152 | 140 | CONCLUIDO | 1.7566 | 56.93 | 53.09 | 176.95 | 1.94 | 18 | 358.79 | 60.56 | 39 | 16 | 119.24 | 44485.65 | 908.89 | 1367.24 | 122.92 | 104.26 | 8427.02 | 0.85 | 0.9 | 20.68 | 0.51 | 1 | 10
153 | 140 | CONCLUIDO | 1.7572 | 56.91 | 53.07 | 176.89 | 1.95 | 18 | 359.45 | 60.56 | 39.25 | 16 | 119.65 | 44566.98 | 908.86 | 1367.31 | 122.65 | 104.26 | 8293.26 | 0.85 | 0.9 | 20.67 | 0.49 | 1 | 10
154 | 140 | CONCLUIDO | 1.7574 | 56.9 | 53.06 | 176.87 | 1.96 | 18 | 360.12 | 60.56 | 39.5 | 16 | 120.06 | 44648.55 | 909.25 | 1367.2 | 122.43 | 104.26 | 8179.87 | 0.85 | 0.9 | 20.67 | 0.49 | 1 | 10
155 | 140 | CONCLUIDO | 1.7579 | 56.89 | 53.05 | 176.82 | 1.96 | 18 | 360.78 | 60.56 | 39.75 | 16 | 120.47 | 44730.35 | 908.49 | 1367.18 | 121.99 | 104.26 | 7960.15 | 0.85 | 0.9 | 20.67 | 0.47 | 1 | 10
156 | 140 | CONCLUIDO | 1.7574 | 56.9 | 53.06 | 176.87 | 1.97 | 18 | 361.44 | 60.56 | 40 | 16 | 120.89 | 44812.39 | 908.46 | 1367.19 | 122.16 | 104.26 | 8045.21 | 0.85 | 0.9 | 20.68 | 0.49 | 1 | 10
0 | 40 | CONCLUIDO | 1.3637 | 73.33 | 64 | 9.82 | 0.2 | 391 | 89.87 | 37.55 | 1 | 389 | 11.32 | 11317.98 | 542.24 | 1368.85 | 478.35 | 104.26 | 184277.45 | 0.22 | 0.75 | 21.27 | 11.39 | 1 | 10
1 | 40 | CONCLUIDO | 1.454 | 68.78 | 61.21 | 12.32 | 0.24 | 298 | 90.18 | 37.55 | 1.25 | 296 | 11.37 | 11355.7 | 516.25 | 1368.54 | 387.47 | 104.26 | 139302.41 | 0.27 | 0.78 | 21.12 | 8.6 | 1 | 10
2 | 40 | CONCLUIDO | 1.5135 | 66.07 | 59.58 | 14.83 | 0.29 | 241 | 90.48 | 37.55 | 1.5 | 239 | 11.43 | 11393.43 | 500.12 | 1368.44 | 334 | 104.26 | 112851.78 | 0.31 | 0.8 | 21.04 | 6.98 | 1 | 10
3 | 40 | CONCLUIDO | 1.5591 | 64.14 | 58.4 | 17.43 | 0.34 | 201 | 90.79 | 37.55 | 1.75 | 199 | 11.49 | 11431.19 | 487.5 | 1367.97 | 295.25 | 104.26 | 93675.96 | 0.35 | 0.82 | 20.98 | 5.81 | 1 | 10
4 | 40 | CONCLUIDO | 1.5929 | 62.78 | 57.57 | 19.97 | 0.39 | 173 | 91.1 | 37.55 | 2 | 171 | 11.54 | 11468.97 | 477.9 | 1368.02 | 268.19 | 104.26 | 80283.77 | 0.39 | 0.83 | 20.94 | 4.98 | 1 | 10
5 | 40 | CONCLUIDO | 1.6208 | 61.7 | 56.9 | 22.61 | 0.43 | 151 | 91.4 | 37.55 | 2.25 | 149 | 11.6 | 11506.78 | 469.75 | 1367.93 | 247.69 | 104.26 | 70147.75 | 0.42 | 0.84 | 20.88 | 4.32 | 1 | 10
6 | 40 | CONCLUIDO | 1.642 | 60.9 | 56.43 | 25.27 | 0.48 | 134 | 91.71 | 37.55 | 2.5 | 132 | 11.66 | 11544.61 | 463.2 | 1367.66 | 231.29 | 104.26 | 62030.26 | 0.45 | 0.85 | 20.87 | 3.84 | 1 | 10
7 | 40 | CONCLUIDO | 1.6613 | 60.19 | 55.99 | 27.99 | 0.52 | 120 | 92.02 | 37.55 | 2.75 | 118 | 11.71 | 11582.46 | 456.94 | 1367.68 | 217.66 | 104.26 | 55286.24 | 0.48 | 0.86 | 20.83 | 3.4 | 1 | 10
8 | 40 | CONCLUIDO | 1.6754 | 59.69 | 55.69 | 30.65 | 0.57 | 109 | 92.32 | 37.55 | 3 | 107 | 11.77 | 11620.34 | 451.97 | 1367.69 | 207.23 | 104.26 | 50126.25 | 0.5 | 0.86 | 20.83 | 3.1 | 1 | 10
9 | 40 | CONCLUIDO | 1.6871 | 59.27 | 55.44 | 33.27 | 0.62 | 100 | 92.63 | 37.55 | 3.25 | 98 | 11.83 | 11658.24 | 447.22 | 1367.63 | 199.4 | 104.26 | 46256.24 | 0.52 | 0.86 | 20.81 | 2.86 | 1 | 10
10 | 40 | CONCLUIDO | 1.6981 | 58.89 | 55.21 | 36.01 | 0.66 | 92 | 92.94 | 37.55 | 3.5 | 90 | 11.88 | 11696.16 | 442.42 | 1367.56 | 191.88 | 104.26 | 42537.96 | 0.54 | 0.87 | 20.8 | 2.63 | 1 | 10
11 | 40 | CONCLUIDO | 1.708 | 58.55 | 55 | 38.82 | 0.71 | 85 | 93.24 | 37.55 | 3.75 | 83 | 11.94 | 11734.1 | 438.08 | 1367.4 | 185.33 | 104.26 | 39294.42 | 0.56 | 0.87 | 20.78 | 2.42 | 1 | 10
12 | 40 | CONCLUIDO | 1.7167 | 58.25 | 54.82 | 41.64 | 0.75 | 79 | 93.55 | 37.55 | 4 | 77 | 12 | 11772.07 | 433.81 | 1367.35 | 179.21 | 104.26 | 36265.1 | 0.58 | 0.87 | 20.78 | 2.24 | 1 | 10
13 | 40 | CONCLUIDO | 1.7233 | 58.03 | 54.69 | 44.34 | 0.8 | 74 | 93.86 | 37.55 | 4.25 | 72 | 12.06 | 11810.06 | 429.55 | 1367.44 | 174.84 | 104.26 | 34108.7 | 0.6 | 0.88 | 20.77 | 2.11 | 1 | 10
14 | 40 | CONCLUIDO | 1.7306 | 57.78 | 54.54 | 47.43 | 0.84 | 69 | 94.17 | 37.55 | 4.5 | 67 | 12.12 | 11848.08 | 425.46 | 1367.57 | 169.92 | 104.26 | 31668.76 | 0.61 | 0.88 | 20.77 | 1.96 | 1 | 10
15 | 40 | CONCLUIDO | 1.7368 | 57.58 | 54.41 | 50.22 | 0.88 | 65 | 94.48 | 37.55 | 4.75 | 63 | 12.17 | 11886.12 | 421.72 | 1367.44 | 166.14 | 104.26 | 29799.93 | 0.63 | 0.88 | 20.75 | 1.83 | 1 | 10
16 | 40 | CONCLUIDO | 1.742 | 57.41 | 54.31 | 53.42 | 0.93 | 61 | 94.79 | 37.55 | 5 | 59 | 12.23 | 11924.18 | 418.59 | 1367.41 | 162.57 | 104.26 | 28037.62 | 0.64 | 0.88 | 20.75 | 1.73 | 1 | 10
17 | 40 | CONCLUIDO | 1.7465 | 57.26 | 54.22 | 56.09 | 0.97 | 58 | 95.09 | 37.55 | 5.25 | 56 | 12.29 | 11962.27 | 415.24 | 1367.31 | 159.85 | 104.26 | 26690.03 | 0.65 | 0.88 | 20.74 | 1.64 | 1 | 10
18 | 40 | CONCLUIDO | 1.7516 | 57.09 | 54.11 | 59.03 | 1.01 | 55 | 95.4 | 37.55 | 5.5 | 53 | 12.35 | 12000.38 | 410.93 | 1367.32 | 156.48 | 104.26 | 25019.8 | 0.67 | 0.89 | 20.73 | 1.53 | 1 | 10
19 | 40 | CONCLUIDO | 1.7554 | 56.97 | 54.05 | 62.36 | 1.06 | 52 | 95.71 | 37.55 | 5.75 | 50 | 12.41 | 12038.51 | 407.53 | 1367.36 | 154.08 | 104.26 | 23837.36 | 0.68 | 0.89 | 20.73 | 1.47 | 1 | 10
20 | 40 | CONCLUIDO | 1.7576 | 56.89 | 54.01 | 64.81 | 1.1 | 50 | 96.02 | 37.55 | 6 | 48 | 12.47 | 12076.67 | 404.29 | 1367.3 | 153.21 | 104.26 | 23410.63 | 0.68 | 0.89 | 20.73 | 1.43 | 1 | 10
21 | 40 | CONCLUIDO | 1.7624 | 56.74 | 53.91 | 68.82 | 1.14 | 47 | 96.33 | 37.55 | 6.25 | 45 | 12.53 | 12114.85 | 400.08 | 1367.25 | 149.78 | 104.26 | 21710.17 | 0.7 | 0.89 | 20.73 | 1.33 | 1 | 10
22 | 40 | CONCLUIDO | 1.7654 | 56.65 | 53.86 | 71.81 | 1.18 | 45 | 96.64 | 37.55 | 6.5 | 43 | 12.59 | 12153.06 | 396.67 | 1367.33 | 147.83 | 104.26 | 20747.16 | 0.71 | 0.89 | 20.72 | 1.28 | 1 | 10
23 | 40 | CONCLUIDO | 1.7695 | 56.51 | 53.76 | 75.02 | 1.22 | 43 | 96.95 | 37.55 | 6.75 | 41 | 12.65 | 12191.28 | 392.83 | 1367.22 | 144.99 | 104.26 | 19334 | 0.72 | 0.89 | 20.71 | 1.18 | 1 | 10
24 | 40 | CONCLUIDO | 1.7723 | 56.42 | 53.71 | 78.6 | 1.27 | 41 | 97.26 | 37.55 | 7 | 38 | 12.71 | 12229.54 | 388.41 | 1367.21 | 143.31 | 104.26 | 18503.83 | 0.73 | 0.89 | 20.71 | 1.13 | 1 | 10
25 | 40 | CONCLUIDO | 1.775 | 56.34 | 53.66 | 82.55 | 1.31 | 39 | 97.57 | 37.55 | 7.25 | 36 | 12.77 | 12267.81 | 384.81 | 1367.39 | 141.34 | 104.26 | 17529.56 | 0.74 | 0.89 | 20.72 | 1.08 | 1 | 10
26 | 40 | CONCLUIDO | 1.7767 | 56.28 | 53.63 | 84.67 | 1.35 | 38 | 97.88 | 37.55 | 7.5 | 31 | 12.83 | 12306.12 | 381.98 | 1367.35 | 140.64 | 104.26 | 17188.13 | 0.74 | 0.89 | 20.7 | 1.05 | 1 | 10
27 | 40 | CONCLUIDO | 1.7769 | 56.28 | 53.64 | 86.98 | 1.39 | 37 | 98.19 | 37.55 | 7.75 | 20 | 12.89 | 12344.44 | 380.59 | 1367.34 | 140.4 | 104.26 | 17069.08 | 0.74 | 0.89 | 20.73 | 1.06 | 1 | 10
28 | 40 | CONCLUIDO | 1.7782 | 56.24 | 53.62 | 89.36 | 1.43 | 36 | 98.5 | 37.55 | 8 | 13 | 12.95 | 12382.79 | 379.29 | 1367.29 | 139.05 | 104.26 | 16402.49 | 0.75 | 0.89 | 20.74 | 1.04 | 1 | 10
29 | 40 | CONCLUIDO | 1.7783 | 56.23 | 53.61 | 89.36 | 1.47 | 36 | 98.82 | 37.55 | 8.25 | 5 | 13.01 | 12421.16 | 379.12 | 1367.34 | 139.15 | 104.26 | 16451.09 | 0.75 | 0.89 | 20.73 | 1.04 | 1 | 10
30 | 40 | CONCLUIDO | 1.7782 | 56.24 | 53.62 | 89.36 | 1.51 | 36 | 99.13 | 37.55 | 8.5 | 2 | 13.07 | 12459.56 | 379.75 | 1367.52 | 138.74 | 104.26 | 16248 | 0.75 | 0.89 | 20.75 | 1.04 | 1 | 10
31 | 40 | CONCLUIDO | 1.778 | 56.24 | 53.62 | 89.37 | 1.55 | 36 | 99.44 | 37.55 | 8.75 | 0 | 13.14 | 12497.98 | 380.72 | 1367.41 | 139.05 | 104.26 | 16402.68 | 0.75 | 0.89 | 20.75 | 1.05 | 1 | 10
0 | 125 | CONCLUIDO | 0.7709 | 129.71 | 81.67 | 5.11 | 0.07 | 959 | 242.64 | 58.47 | 1 | 957 | 58.17 | 30160.1 | 1324.98 | 1371.36 | 1054.25 | 104.26 | 469385.57 | 0.1 | 0.59 | 22.25 | 29 | 1 | 10
1 | 125 | CONCLUIDO | 0.9247 | 108.14 | 73.04 | 6.4 | 0.09 | 685 | 243.08 | 58.47 | 1.25 | 683 | 58.36 | 30214.33 | 1185.49 | 1370.24 | 771.68 | 104.26 | 329473.61 | 0.14 | 0.66 | 21.81 | 20.4 | 1 | 10
2 | 125 | CONCLUIDO | 1.0393 | 96.22 | 68.29 | 7.69 | 0.11 | 533 | 243.52 | 58.47 | 1.5 | 531 | 58.55 | 30268.64 | 1108.51 | 1369.63 | 617.73 | 104.26 | 253257.67 | 0.17 | 0.7 | 21.52 | 15.67 | 1 | 10
3 | 125 | CONCLUIDO | 1.1251 | 88.88 | 65.44 | 8.96 | 0.13 | 438 | 243.96 | 58.47 | 1.75 | 436 | 58.74 | 30323.01 | 1061.99 | 1369.01 | 524.92 | 104.26 | 207328.26 | 0.2 | 0.73 | 21.36 | 12.82 | 1 | 10
4 | 125 | CONCLUIDO | 1.1949 | 83.69 | 63.41 | 10.26 | 0.15 | 371 | 244.41 | 58.47 | 2 | 369 | 58.93 | 30377.45 | 1028.78 | 1368.97 | 458.81 | 104.26 | 174606.65 | 0.23 | 0.76 | 21.24 | 10.8 | 1 | 10
5 | 125 | CONCLUIDO | 1.2515 | 79.9 | 61.94 | 11.54 | 0.16 | 322 | 244.85 | 58.47 | 2.25 | 320 | 59.12 | 30431.96 | 1004.59 | 1368.85 | 410.79 | 104.26 | 150842 | 0.25 | 0.77 | 21.17 | 9.33 | 1 | 10
6 | 125 | CONCLUIDO | 1.2977 | 77.06 | 60.85 | 12.81 | 0.18 | 285 | 245.29 | 58.47 | 2.5 | 283 | 59.32 | 30486.54 | 986.46 | 1368.38 | 375.38 | 104.26 | 133320.41 | 0.28 | 0.79 | 21.11 | 8.25 | 1 | 10
7 | 125 | CONCLUIDO | 1.3374 | 74.77 | 59.97 | 14.11 | 0.2 | 255 | 245.73 | 58.47 | 2.75 | 253 | 59.51 | 30541.19 | 971.87 | 1368.27 | 346.21 | 104.26 | 118886.19 | 0.3 | 0.8 | 21.08 | 7.37 | 1 | 10
8 | 125 | CONCLUIDO | 1.3713 | 72.93 | 59.26 | 15.39 | 0.22 | 231 | 246.18 | 58.47 | 3 | 229 | 59.7 | 30595.91 | 959.85 | 1368.05 | 323.47 | 104.26 | 107638.38 | 0.32 | 0.81 | 21.02 | 6.66 | 1 | 10
9 | 125 | CONCLUIDO | 1.4009 | 71.38 | 58.66 | 16.68 | 0.23 | 211 | 246.62 | 58.47 | 3.25 | 209 | 59.9 | 30650.7 | 949.59 | 1368.05 | 303.95 | 104.26 | 97975.1 | 0.34 | 0.82 | 20.99 | 6.07 | 1 | 10
10 | 125 | CONCLUIDO | 1.4263 | 70.11 | 58.19 | 18 | 0.25 | 194 | 247.07 | 58.47 | 3.5 | 192 | 60.09 | 30705.56 | 941.5 | 1367.8 | 288.38 | 104.26 | 90277.91 | 0.36 | 0.82 | 20.98 | 5.6 | 1 | 10
11 | 125 | CONCLUIDO | 1.4492 | 69 | 57.75 | 19.25 | 0.27 | 180 | 247.51 | 58.47 | 3.75 | 178 | 60.29 | 30760.49 | 933.96 | 1367.87 | 274.46 | 104.26 | 83387.99 | 0.38 | 0.83 | 20.94 | 5.16 | 1 | 10
12 | 125 | CONCLUIDO | 1.469 | 68.07 | 57.38 | 20.49 | 0.29 | 168 | 247.96 | 58.47 | 4 | 166 | 60.48 | 30815.5 | 927.46 | 1367.82 | 262.47 | 104.26 | 77451.75 | 0.4 | 0.84 | 20.92 | 4.79 | 1 | 10
13 | 125 | CONCLUIDO | 1.4872 | 67.24 | 57.07 | 21.81 | 0.3 | 157 | 248.4 | 58.47 | 4.25 | 155 | 60.68 | 30870.57 | 921.91 | 1367.81 | 252.69 | 104.26 | 72615.56 | 0.41 | 0.84 | 20.89 | 4.48 | 1 | 10
14 | 125 | CONCLUIDO | 1.5038 | 66.5 | 56.8 | 23.18 | 0.32 | 147 | 248.85 | 58.47 | 4.5 | 145 | 60.88 | 30925.72 | 917.07 | 1367.93 | 243.13 | 104.26 | 67887.53 | 0.43 | 0.84 | 20.9 | 4.21 | 1 | 10
15 | 125 | CONCLUIDO | 1.5176 | 65.89 | 56.57 | 24.42 | 0.34 | 139 | 249.3 | 58.47 | 4.75 | 137 | 61.07 | 30980.93 | 912.94 | 1367.65 | 235.83 | 104.26 | 64276.81 | 0.44 | 0.85 | 20.88 | 3.98 | 1 | 10
16 | 125 | CONCLUIDO | 1.5309 | 65.32 | 56.33 | 25.61 | 0.36 | 132 | 249.75 | 58.47 | 5 | 130 | 61.27 | 31036.22 | 908.47 | 1367.69 | 228.9 | 104.26 | 60848.08 | 0.46 | 0.85 | 20.84 | 3.75 | 1 | 10
17 | 125 | CONCLUIDO | 1.5431 | 64.81 | 56.15 | 26.95 | 0.37 | 125 | 250.2 | 58.47 | 5.25 | 123 | 61.47 | 31091.59 | 905.05 | 1367.73 | 222 | 104.26 | 57432.34 | 0.47 | 0.85 | 20.86 | 3.56 | 1 | 10
18 | 125 | CONCLUIDO | 1.5541 | 64.34 | 55.97 | 28.22 | 0.39 | 119 | 250.64 | 58.47 | 5.5 | 117 | 61.67 | 31147.02 | 901.57 | 1367.51 | 216.52 | 104.26 | 54718.74 | 0.48 | 0.86 | 20.84 | 3.38 | 1 | 10
19 | 125 | CONCLUIDO | 1.5648 | 63.91 | 55.81 | 29.64 | 0.41 | 113 | 251.09 | 58.47 | 5.75 | 111 | 61.87 | 31202.53 | 898.77 | 1367.59 | 211.54 | 104.26 | 52263.14 | 0.49 | 0.86 | 20.83 | 3.23 | 1 | 10
20 | 125 | CONCLUIDO | 1.5744 | 63.52 | 55.66 | 30.92 | 0.42 | 108 | 251.55 | 58.47 | 6 | 106 | 62.07 | 31258.11 | 895.59 | 1367.6 | 206.51 | 104.26 | 49770.16 | 0.5 | 0.86 | 20.82 | 3.07 | 1 | 10
21 | 125 | CONCLUIDO | 1.5819 | 63.22 | 55.55 | 32.05 | 0.44 | 104 | 252 | 58.47 | 6.25 | 102 | 62.27 | 31313.77 | 893.35 | 1367.54 | 203.08 | 104.26 | 48075.76 | 0.51 | 0.86 | 20.81 | 2.96 | 1 | 10
22 | 125 | CONCLUIDO | 1.59 | 62.89 | 55.41 | 33.25 | 0.46 | 100 | 252.45 | 58.47 | 6.5 | 98 | 62.47 | 31369.49 | 890.64 | 1367.68 | 198.86 | 104.26 | 45986.49 | 0.52 | 0.86 | 20.8 | 2.83 | 1 | 10
23 | 125 | CONCLUIDO | 1.5975 | 62.6 | 55.31 | 34.57 | 0.47 | 96 | 252.9 | 58.47 | 6.75 | 94 | 62.68 | 31425.3 | 888.46 | 1367.47 | 195.09 | 104.26 | 44122.53 | 0.53 | 0.87 | 20.8 | 2.73 | 1 | 10
24 | 125 | CONCLUIDO | 1.6049 | 62.31 | 55.21 | 36 | 0.49 | 92 | 253.35 | 58.47 | 7 | 90 | 62.88 | 31481.17 | 886.28 | 1367.61 | 192.14 | 104.26 | 42666.1 | 0.54 | 0.87 | 20.79 | 2.62 | 1 | 10
25 | 125 | CONCLUIDO | 1.6109 | 62.08 | 55.12 | 37.16 | 0.51 | 89 | 253.81 | 58.47 | 7.25 | 87 | 63.08 | 31537.13 | 884.29 | 1367.53 | 188.75 | 104.26 | 40985.04 | 0.55 | 0.87 | 20.8 | 2.53 | 1 | 10
26 | 125 | CONCLUIDO | 1.6172 | 61.83 | 55.02 | 38.38 | 0.52 | 86 | 254.26 | 58.47 | 7.5 | 84 | 63.29 | 31593.16 | 882.29 | 1367.42 | 185.19 | 104.26 | 39223.15 | 0.56 | 0.87 | 20.8 | 2.44 | 1 | 10
27 | 125 | CONCLUIDO | 1.6229 | 61.62 | 54.94 | 39.72 | 0.54 | 83 | 254.72 | 58.47 | 7.75 | 81 | 63.49 | 31649.26 | 880.47 | 1367.52 | 183.04 | 104.26 | 38159.92 | 0.57 | 0.87 | 20.79 | 2.36 | 1 | 10
28 | 125 | CONCLUIDO | 1.6293 | 61.38 | 54.84 | 41.13 | 0.56 | 80 | 255.17 | 58.47 | 8 | 78 | 63.7 | 31705.44 | 878.57 | 1367.51 | 180.38 | 104.26 | 36848.09 | 0.58 | 0.87 | 20.77 | 2.26 | 1 | 10
29 | 125 | CONCLUIDO | 1.6334 | 61.22 | 54.78 | 42.14 | 0.57 | 78 | 255.63 | 58.47 | 8.25 | 76 | 63.91 | 31761.69 | 876.81 | 1367.58 | 178.67 | 104.26 | 35999.92 | 0.58 | 0.87 | 20.76 | 2.2 | 1 | 10
30 | 125 | CONCLUIDO | 1.6392 | 61.01 | 54.71 | 43.77 | 0.59 | 75 | 256.09 | 58.47 | 8.5 | 73 | 64.11 | 31818.02 | 875.1 | 1367.38 | 175.73 | 104.26 | 34548.61 | 0.59 | 0.88 | 20.76 | 2.13 | 1 | 10
31 | 125 | CONCLUIDO | 1.6431 | 60.86 | 54.65 | 44.92 | 0.61 | 73 | 256.54 | 58.47 | 8.75 | 71 | 64.32 | 31874.43 | 874.22 | 1367.43 | 174.02 | 104.26 | 33698.75 | 0.6 | 0.88 | 20.77 | 2.07 | 1 | 10
32 | 125 | CONCLUIDO | 1.6478 | 60.69 | 54.58 | 46.12 | 0.62 | 71 | 257 | 58.47 | 9 | 69 | 64.53 | 31931.04 | 872.26 | 1367.52 | 171.23 | 104.26 | 32317.57 | 0.61 | 0.88 | 20.76 | 1.99 | 1 | 10
33 | 125 | CONCLUIDO | 1.6514 | 60.56 | 54.54 | 47.43 | 0.64 | 69 | 257.46 | 58.47 | 9.25 | 67 | 64.74 | 31987.61 | 870.95 | 1367.36 | 170.51 | 104.26 | 31966.2 | 0.61 | 0.88 | 20.75 | 1.96 | 1 | 10
34 | 125 | CONCLUIDO | 1.6558 | 60.4 | 54.47 | 48.78 | 0.66 | 67 | 257.92 | 58.47 | 9.5 | 65 | 64.95 | 32044.25 | 869.6 | 1367.41 | 167.89 | 104.26 | 30668.26 | 0.62 | 0.88 | 20.76 | 1.89 | 1 | 10
35 | 125 | CONCLUIDO | 1.6593 | 60.26 | 54.44 | 50.25 | 0.67 | 65 | 258.38 | 58.47 | 9.75 | 63 | 65.16 | 32100.97 | 868.48 | 1367.43 | 166.72 | 104.26 | 30088.99 | 0.63 | 0.88 | 20.76 | 1.86 | 1 | 10
36 | 125 | CONCLUIDO | 1.662 | 60.17 | 54.39 | 50.99 | 0.69 | 64 | 258.84 | 58.47 | 10 | 62 | 65.37 | 32157.77 | 867.17 | 1367.37 | 165.54 | 104.26 | 29508.54 | 0.63 | 0.88 | 20.74 | 1.81 | 1 | 10
37 | 125 | CONCLUIDO | 1.6655 | 60.04 | 54.36 | 52.6 | 0.7 | 62 | 259.3 | 58.47 | 10.25 | 60 | 65.58 | 32214.64 | 866.15 | 1367.41 | 164.2 | 104.26 | 28844.59 | 0.63 | 0.88 | 20.75 | 1.78 | 1 | 10
38 | 125 | CONCLUIDO | 1.671 | 59.84 | 54.25 | 54.25 | 0.72 | 60 | 259.76 | 58.47 | 10.5 | 58 | 65.79 | 32271.6 | 863.97 | 1367.36 | 161.16 | 104.26 | 27335.43 | 0.65 | 0.88 | 20.73 | 1.67 | 1 | 10
39 | 125 | CONCLUIDO | 1.673 | 59.77 | 54.23 | 55.15 | 0.74 | 59 | 260.23 | 58.47 | 10.75 | 57 | 66 | 32328.64 | 863.35 | 1367.31 | 160.29 | 104.26 | 26908.37 | 0.65 | 0.88 | 20.73 | 1.65 | 1 | 10
40 | 125 | CONCLUIDO | 1.6754 | 59.69 | 54.19 | 56.06 | 0.75 | 58 | 260.69 | 58.47 | 11 | 56 | 66.21 | 32385.75 | 862.1 | 1367.4 | 158.86 | 104.26 | 26194.37 | 0.66 | 0.88 | 20.74 | 1.61 | 1 | 10
41 | 125 | CONCLUIDO | 1.6792 | 59.55 | 54.15 | 58.02 | 0.77 | 56 | 261.15 | 58.47 | 11.25 | 54 | 66.43 | 32442.95 | 860.95 | 1367.42 | 157.62 | 104.26 | 25586.38 | 0.66 | 0.89 | 20.74 | 1.57 | 1 | 10
42 | 125 | CONCLUIDO | 1.6819 | 59.46 | 54.1 | 59.02 | 0.78 | 55 | 261.62 | 58.47 | 11.5 | 53 | 66.64 | 32500.22 | 859.86 | 1367.37 | 156.08 | 104.26 | 24819.34 | 0.67 | 0.89 | 20.73 | 1.52 | 1 | 10
43 | 125 | CONCLUIDO | 1.6837 | 59.39 | 54.09 | 60.09 | 0.8 | 54 | 262.08 | 58.47 | 11.75 | 52 | 66.86 | 32557.58 | 858.85 | 1367.37 | 155.59 | 104.26 | 24580.25 | 0.67 | 0.89 | 20.73 | 1.51 | 1 | 10
44 | 125 | CONCLUIDO | 1.6856 | 59.33 | 54.07 | 61.21 | 0.81 | 53 | 262.55 | 58.47 | 12 | 51 | 67.07 | 32615.02 | 857.79 | 1367.28 | 154.85 | 104.26 | 24215.68 | 0.67 | 0.89 | 20.73 | 1.49 | 1 | 10
45 | 125 | CONCLUIDO | 1.6874 | 59.26 | 54.05 | 62.37 | 0.83 | 52 | 263.01 | 58.47 | 12.25 | 50 | 67.29 | 32672.53 | 856.85 | 1367.34 | 154.34 | 104.26 | 23966.44 | 0.68 | 0.89 | 20.73 | 1.47 | 1 | 10
46 | 125 | CONCLUIDO | 1.6925 | 59.09 | 53.97 | 64.76 | 0.84 | 50 | 263.48 | 58.47 | 12.5 | 48 | 67.51 | 32730.13 | 855.36 | 1367.38 | 151.78 | 104.26 | 22696.82 | 0.69 | 0.89 | 20.72 | 1.39 | 1 | 10
47 | 125 | CONCLUIDO | 1.6934 | 59.05 | 53.98 | 66.1 | 0.86 | 49 | 263.95 | 58.47 | 12.75 | 47 | 67.72 | 32787.82 | 855.02 | 1367.35 | 152.03 | 104.26 | 22826.78 | 0.69 | 0.89 | 20.73 | 1.4 | 1 | 10
48 | 125 | CONCLUIDO | 1.6964 | 58.95 | 53.93 | 67.41 | 0.87 | 48 | 264.42 | 58.47 | 13 | 46 | 67.94 | 32845.58 | 853.75 | 1367.26 | 150.17 | 104.26 | 21899.89 | 0.69 | 0.89 | 20.73 | 1.35 | 1 | 10
49 | 125 | CONCLUIDO | 1.6963 | 58.95 | 53.93 | 67.41 | 0.89 | 48 | 264.89 | 58.47 | 13.25 | 46 | 68.16 | 32903.43 | 853.42 | 1367.2 | 150.64 | 104.26 | 22133.87 | 0.69 | 0.89 | 20.72 | 1.35 | 1 | 10
50 | 125 | CONCLUIDO | 1.6984 | 58.88 | 53.9 | 68.81 | 0.91 | 47 | 265.36 | 58.47 | 13.5 | 45 | 68.38 | 32961.36 | 852.33 | 1367.4 | 149.82 | 104.26 | 21729.12 | 0.7 | 0.89 | 20.71 | 1.32 | 1 | 10
51 | 125 | CONCLUIDO | 1.7006 | 58.8 | 53.87 | 70.27 | 0.92 | 46 | 265.83 | 58.47 | 13.75 | 44 | 68.6 | 33019.37 | 851.86 | 1367.21 | 148.37 | 104.26 | 21011.43 | 0.7 | 0.89 | 20.73 | 1.3 | 1 | 10
52 | 125 | CONCLUIDO | 1.7027 | 58.73 | 53.85 | 71.8 | 0.94 | 45 | 266.3 | 58.47 | 14 | 43 | 68.82 | 33077.47 | 850.76 | 1367.33 | 147.73 | 104.26 | 20698.06 | 0.71 | 0.89 | 20.72 | 1.27 | 1 | 10
53 | 125 | CONCLUIDO | 1.7045 | 58.67 | 53.83 | 73.41 | 0.95 | 44 | 266.77 | 58.47 | 14.25 | 42 | 69.04 | 33135.65 | 850.16 | 1367.32 | 147.1 | 104.26 | 20384.65 | 0.71 | 0.89 | 20.73 | 1.25 | 1 | 10
54 | 125 | CONCLUIDO | 1.7079 | 58.55 | 53.76 | 75.02 | 0.97 | 43 | 267.24 | 58.47 | 14.5 | 41 | 69.27 | 33193.92 | 848.71 | 1367.34 | 145.27 | 104.26 | 19477.58 | 0.72 | 0.89 | 20.71 | 1.19 | 1 | 10
55 | 125 | CONCLUIDO | 1.7078 | 58.56 | 53.77 | 75.03 | 0.98 | 43 | 267.71 | 58.47 | 14.75 | 41 | 69.49 | 33252.27 | 847.91 | 1367.26 | 145.44 | 104.26 | 19562.79 | 0.72 | 0.89 | 20.71 | 1.19 | 1 | 10
56 | 125 | CONCLUIDO | 1.7097 | 58.49 | 53.75 | 76.78 | 1 | 42 | 268.19 | 58.47 | 15 | 40 | 69.71 | 33310.7 | 847.51 | 1367.3 | 144.74 | 104.26 | 19215.16 | 0.72 | 0.89 | 20.71 | 1.17 | 1 | 10
57 | 125 | CONCLUIDO | 1.7123 | 58.4 | 53.71 | 78.6 | 1.01 | 41 | 268.66 | 58.47 | 15.25 | 39 | 69.94 | 33369.22 | 845.84 | 1367.35 | 143.35 | 104.26 | 18527.38 | 0.73 | 0.89 | 20.7 | 1.13 | 1 | 10
58 | 125 | CONCLUIDO | 1.7149 | 58.31 | 53.66 | 80.5 | 1.03 | 40 | 269.14 | 58.47 | 15.5 | 38 | 70.16 | 33427.83 | 844.9 | 1367.42 | 141.86 | 104.26 | 17786.33 | 0.73 | 0.89 | 20.71 | 1.09 | 1 | 10
59 | 125 | CONCLUIDO | 1.7138 | 58.35 | 53.7 | 80.56 | 1.04 | 40 | 269.61 | 58.47 | 15.75 | 38 | 70.39 | 33486.53 | 845.94 | 1367.2 | 143.18 | 104.26 | 18446.39 | 0.73 | 0.89 | 20.71 | 1.13 | 1 | 10
60 | 125 | CONCLUIDO | 1.7169 | 58.24 | 53.64 | 82.53 | 1.05 | 39 | 270.09 | 58.47 | 16 | 37 | 70.62 | 33545.31 | 844.31 | 1367.3 | 141.02 | 104.26 | 17373.14 | 0.74 | 0.89 | 20.71 | 1.07 | 1 | 10
61 | 125 | CONCLUIDO | 1.7161 | 58.27 | 53.67 | 82.57 | 1.07 | 39 | 270.57 | 58.47 | 16.25 | 37 | 70.84 | 33604.17 | 844.08 | 1367.35 | 142.19 | 104.26 | 17956.44 | 0.73 | 0.89 | 20.7 | 1.09 | 1 | 10
62 | 125 | CONCLUIDO | 1.719 | 58.17 | 53.62 | 84.66 | 1.08 | 38 | 271.05 | 58.47 | 16.5 | 36 | 71.07 | 33663.13 | 842.77 | 1367.37 | 140.4 | 104.26 | 17066.25 | 0.74 | 0.89 | 20.7 | 1.04 | 1 | 10
63 | 125 | CONCLUIDO | 1.7212 | 58.1 | 53.59 | 86.91 | 1.1 | 37 | 271.52 | 58.47 | 16.75 | 35 | 71.3 | 33722.17 | 840.94 | 1367.32 | 139.52 | 104.26 | 16630.86 | 0.75 | 0.89 | 20.7 | 1.02 | 1 | 10
64 | 125 | CONCLUIDO | 1.7207 | 58.12 | 53.61 | 86.94 | 1.11 | 37 | 272 | 58.47 | 17 | 35 | 71.53 | 33781.3 | 841.81 | 1367.3 | 140.34 | 104.26 | 17042.27 | 0.74 | 0.89 | 20.7 | 1.03 | 1 | 10
65 | 125 | CONCLUIDO | 1.723 | 58.04 | 53.58 | 89.3 | 1.13 | 36 | 272.48 | 58.47 | 17.25 | 34 | 71.76 | 33840.65 | 840.35 | 1367.26 | 138.95 | 104.26 | 16352.17 | 0.75 | 0.89 | 20.71 | 1 | 1 | 10
66 | 125 | CONCLUIDO | 1.7231 | 58.03 | 53.58 | 89.29 | 1.14 | 36 | 272.97 | 58.47 | 17.5 | 34 | 71.99 | 33899.96 | 840.04 | 1367.29 | 138.9 | 104.26 | 16327.4 | 0.75 | 0.89 | 20.7 | 1 | 1 | 10
67 | 125 | CONCLUIDO | 1.725 | 57.97 | 53.56 | 91.82 | 1.16 | 35 | 273.45 | 58.47 | 17.75 | 33 | 72.22 | 33959.36 | 838.85 | 1367.42 | 138.28 | 104.26 | 16022.84 | 0.75 | 0.89 | 20.71 | 0.98 | 1 | 10
68 | 125 | CONCLUIDO | 1.7243 | 58 | 53.59 | 91.86 | 1.17 | 35 | 273.93 | 58.47 | 18 | 33 | 72.46 | 34018.85 | 839.38 | 1367.28 | 139.39 | 104.26 | 16574.21 | 0.75 | 0.89 | 20.7 | 1.01 | 1 | 10
69 | 125 | CONCLUIDO | 1.728 | 57.87 | 53.51 | 94.42 | 1.18 | 34 | 274.41 | 58.47 | 18.25 | 32 | 72.69 | 34078.44 | 837.06 | 1367.22 | 137 | 104.26 | 15383.95 | 0.76 | 0.9 | 20.69 | 0.93 | 1 | 10
70 | 125 | CONCLUIDO | 1.7271 | 57.9 | 53.54 | 94.48 | 1.2 | 34 | 274.9 | 58.47 | 18.5 | 32 | 72.92 | 34138.11 | 837.43 | 1367.21 | 137.65 | 104.26 | 15710.3 | 0.76 | 0.9 | 20.71 | 0.96 | 1 | 10
71 | 125 | CONCLUIDO | 1.729 | 57.84 | 53.52 | 97.31 | 1.21 | 33 | 275.38 | 58.47 | 18.75 | 31 | 73.16 | 34197.87 | 837.05 | 1367.17 | 136.96 | 104.26 | 15369.85 | 0.76 | 0.9 | 20.71 | 0.94 | 1 | 10
72 | 125 | CONCLUIDO | 1.7304 | 57.79 | 53.47 | 97.23 | 1.23 | 33 | 275.87 | 58.47 | 19 | 31 | 73.39 | 34257.73 | 836.27 | 1367.22 | 135.75 | 104.26 | 14764.58 | 0.77 | 0.9 | 20.7 | 0.9 | 1 | 10
73 | 125 | CONCLUIDO | 1.7298 | 57.81 | 53.49 | 97.26 | 1.24 | 33 | 276.35 | 58.47 | 19.25 | 31 | 73.63 | 34317.68 | 835.39 | 1367.24 | 136.15 | 104.26 | 14966.19 | 0.77 | 0.9 | 20.7 | 0.92 | 1 | 10
74 | 125 | CONCLUIDO | 1.7325 | 57.72 | 53.45 | 100.22 | 1.25 | 32 | 276.84 | 58.47 | 19.5 | 30 | 73.87 | 34377.72 | 834.9 | 1367.26 | 135.09 | 104.26 | 14441.58 | 0.77 | 0.9 | 20.69 | 0.88 | 1 | 10
75 | 125 | CONCLUIDO | 1.7321 | 57.73 | 53.47 | 100.25 | 1.27 | 32 | 277.33 | 58.47 | 19.75 | 30 | 74.1 | 34437.85 | 833.95 | 1367.23 | 135.34 | 104.26 | 14565.46 | 0.77 | 0.9 | 20.7 | 0.89 | 1 | 10
76 | 125 | CONCLUIDO | 1.7345 | 57.65 | 53.43 | 103.42 | 1.28 | 31 | 277.82 | 58.47 | 20 | 29 | 74.34 | 34498.07 | 833.84 | 1367.23 | 134.62 | 104.26 | 14209.77 | 0.77 | 0.9 | 20.69 | 0.86 | 1 | 10
77 | 125 | CONCLUIDO | 1.7345 | 57.65 | 53.43 | 103.42 | 1.3 | 31 | 278.3 | 58.47 | 20.25 | 29 | 74.58 | 34558.39 | 833.51 | 1367.25 | 134.45 | 104.26 | 14127.41 | 0.78 | 0.9 | 20.69 | 0.86 | 1 | 10
78 | 125 | CONCLUIDO | 1.734 | 57.67 | 53.45 | 103.45 | 1.31 | 31 | 278.79 | 58.47 | 20.5 | 29 | 74.82 | 34618.81 | 832.13 | 1367.33 | 134.76 | 104.26 | 14281.21 | 0.77 | 0.9 | 20.7 | 0.87 | 1 | 10
79 | 125 | CONCLUIDO | 1.7367 | 57.58 | 53.41 | 106.82 | 1.32 | 30 | 279.28 | 58.47 | 20.75 | 28 | 75.06 | 34679.32 | 832 | 1367.27 | 133.31 | 104.26 | 13560.07 | 0.78 | 0.9 | 20.7 | 0.83 | 1 | 10
80 | 125 | CONCLUIDO | 1.7366 | 57.58 | 53.41 | 106.82 | 1.34 | 30 | 279.78 | 58.47 | 21 | 28 | 75.3 | 34739.92 | 831.62 | 1367.21 | 133.45 | 104.26 | 13631.91 | 0.78 | 0.9 | 20.7 | 0.83 | 1 | 10
81 | 125 | CONCLUIDO | 1.7396 | 57.49 | 53.36 | 110.4 | 1.35 | 29 | 280.27 | 58.47 | 21.25 | 27 | 75.54 | 34800.62 | 829.99 | 1367.22 | 131.91 | 104.26 | 12866.01 | 0.79 | 0.9 | 20.69 | 0.78 | 1 | 10
82 | 125 | CONCLUIDO | 1.7386 | 57.52 | 53.39 | 110.46 | 1.36 | 29 | 280.76 | 58.47 | 21.5 | 27 | 75.79 | 34861.41 | 830.63 | 1367.34 | 132.7 | 104.26 | 13261.34 | 0.79 | 0.9 | 20.7 | 0.81 | 1 | 10
83 | 125 | CONCLUIDO | 1.7389 | 57.51 | 53.38 | 110.44 | 1.38 | 29 | 281.25 | 58.47 | 21.75 | 27 | 76.03 | 34922.31 | 830.46 | 1367.24 | 132.83 | 104.26 | 13327.8 | 0.78 | 0.9 | 20.69 | 0.8 | 1 | 10
84 | 125 | CONCLUIDO | 1.7409 | 57.44 | 53.36 | 114.35 | 1.39 | 28 | 281.75 | 58.47 | 22 | 26 | 76.28 | 34983.29 | 828.69 | 1367.31 | 132.08 | 104.26 | 12957.78 | 0.79 | 0.9 | 20.69 | 0.79 | 1 | 10
85 | 125 | CONCLUIDO | 1.7409 | 57.44 | 53.36 | 114.35 | 1.4 | 28 | 282.24 | 58.47 | 22.25 | 26 | 76.52 | 35044.38 | 828.42 | 1367.29 | 131.89 | 104.26 | 12862.02 | 0.79 | 0.9 | 20.69 | 0.78 | 1 | 10
86 | 125 | CONCLUIDO | 1.7415 | 57.42 | 53.34 | 114.31 | 1.42 | 28 | 282.74 | 58.47 | 22.5 | 26 | 76.77 | 35105.56 | 828.01 | 1367.2 | 131.35 | 104.26 | 12588.76 | 0.79 | 0.9 | 20.69 | 0.77 | 1 | 10
87 | 125 | CONCLUIDO | 1.7436 | 57.35 | 53.32 | 118.49 | 1.43 | 27 | 283.24 | 58.47 | 22.75 | 25 | 77.01 | 35166.85 | 826.85 | 1367.23 | 130.62 | 104.26 | 12232.07 | 0.8 | 0.9 | 20.69 | 0.74 | 1 | 10
88 | 125 | CONCLUIDO | 1.7437 | 57.35 | 53.32 | 118.49 | 1.44 | 27 | 283.74 | 58.47 | 23 | 25 | 77.26 | 35228.23 | 826.62 | 1367.21 | 130.6 | 104.26 | 12221.84 | 0.8 | 0.9 | 20.69 | 0.74 | 1 | 10
89 | 125 | CONCLUIDO | 1.7439 | 57.34 | 53.31 | 118.47 | 1.46 | 27 | 284.23 | 58.47 | 23.25 | 25 | 77.51 | 35289.71 | 825.38 | 1367.18 | 130.33 | 104.26 | 12084.36 | 0.8 | 0.9 | 20.69 | 0.74 | 1 | 10
90 | 125 | CONCLUIDO | 1.7437 | 57.35 | 53.32 | 118.48 | 1.47 | 27 | 284.73 | 58.47 | 23.5 | 25 | 77.76 | 35351.29 | 824.51 | 1367.23 | 130.52 | 104.26 | 12180 | 0.8 | 0.9 | 20.69 | 0.74 | 1 | 10
91 | 125 | CONCLUIDO | 1.7464 | 57.26 | 53.28 | 122.95 | 1.48 | 26 | 285.23 | 58.47 | 23.75 | 24 | 78.01 | 35412.96 | 824.19 | 1367.2 | 129.36 | 104.26 | 11604.73 | 0.81 | 0.9 | 20.68 | 0.7 | 1 | 10
92 | 125 | CONCLUIDO | 1.7462 | 57.27 | 53.28 | 122.96 | 1.5 | 26 | 285.73 | 58.47 | 24 | 24 | 78.26 | 35474.75 | 825.03 | 1367.22 | 129.57 | 104.26 | 11710.44 | 0.8 | 0.9 | 20.68 | 0.71 | 1 | 10
93 | 125 | CONCLUIDO | 1.7462 | 57.27 | 53.28 | 122.96 | 1.51 | 26 | 286.24 | 58.47 | 24.25 | 24 | 78.51 | 35536.63 | 823.97 | 1367.25 | 129.63 | 104.26 | 11738.9 | 0.8 | 0.9 | 20.68 | 0.7 | 1 | 10
94 | 125 | CONCLUIDO | 1.7481 | 57.2 | 53.27 | 127.84 | 1.52 | 25 | 286.74 | 58.47 | 24.5 | 23 | 78.77 | 35598.74 | 821.87 | 1367.21 | 129.04 | 104.26 | 11448.99 | 0.81 | 0.9 | 20.68 | 0.69 | 1 | 10
95 | 125 | CONCLUIDO | 1.7483 | 57.2 | 53.26 | 127.83 | 1.53 | 25 | 287.24 | 58.47 | 24.75 | 23 | 79.02 | 35660.82 | 823.26 | 1367.29 | 128.9 | 104.26 | 11380.95 | 0.81 | 0.9 | 20.68 | 0.68 | 1 | 10
96 | 125 | CONCLUIDO | 1.7482 | 57.2 | 53.26 | 127.83 | 1.55 | 25 | 287.75 | 58.47 | 25 | 23 | 79.27 | 35723.02 | 823.17 | 1367.23 | 128.93 | 104.26 | 11397.01 | 0.81 | 0.9 | 20.68 | 0.69 | 1 | 10
97 | 125 | CONCLUIDO | 1.7483 | 57.2 | 53.26 | 127.82 | 1.56 | 25 | 288.25 | 58.47 | 25.25 | 23 | 79.53 | 35785.31 | 821.27 | 1367.2 | 128.79 | 104.26 | 11326.55 | 0.81 | 0.9 | 20.68 | 0.68 | 1 | 10
98 | 125 | CONCLUIDO | 1.7507 | 57.12 | 53.23 | 133.07 | 1.57 | 24 | 288.76 | 58.47 | 25.5 | 22 | 79.78 | 35847.71 | 819.28 | 1367.21 | 127.76 | 104.26 | 10816.84 | 0.82 | 0.9 | 20.68 | 0.65 | 1 | 10
99 | 125 | CONCLUIDO | 1.751 | 57.11 | 53.22 | 133.05 | 1.59 | 24 | 289.26 | 58.47 | 25.75 | 22 | 80.04 | 35910.21 | 820.5 | 1367.25 | 127.43 | 104.26 | 10650.35 | 0.82 | 0.9 | 20.68 | 0.64 | 1 | 10
100 | 125 | CONCLUIDO | 1.7505 | 57.13 | 53.24 | 133.09 | 1.6 | 24 | 289.77 | 58.47 | 26 | 22 | 80.3 | 35972.82 | 821.09 | 1367.24 | 127.81 | 104.26 | 10843.52 | 0.82 | 0.9 | 20.69 | 0.66 | 1 | 10
101 | 125 | CONCLUIDO | 1.75 | 57.14 | 53.25 | 133.13 | 1.61 | 24 | 290.28 | 58.47 | 26.25 | 22 | 80.56 | 36035.53 | 821.6 | 1367.22 | 128.43 | 104.26 | 11149.2 | 0.81 | 0.9 | 20.69 | 0.68 | 1 | 10
102 | 125 | CONCLUIDO | 1.7504 | 57.13 | 53.24 | 133.1 | 1.62 | 24 | 290.79 | 58.47 | 26.5 | 22 | 80.82 | 36098.35 | 819.94 | 1367.18 | 128.09 | 104.26 | 10981.76 | 0.81 | 0.9 | 20.68 | 0.66 | 1 | 10
103 | 125 | CONCLUIDO | 1.7531 | 57.04 | 53.2 | 138.78 | 1.64 | 23 | 291.3 | 58.47 | 26.75 | 21 | 81.08 | 36161.27 | 819.26 | 1367.19 | 127 | 104.26 | 10441.36 | 0.82 | 0.9 | 20.67 | 0.62 | 1 | 10
104 | 125 | CONCLUIDO | 1.7525 | 57.06 | 53.22 | 138.83 | 1.65 | 23 | 291.81 | 58.47 | 27 | 21 | 81.34 | 36224.3 | 819.52 | 1367.2 | 127.39 | 104.26 | 10636.51 | 0.82 | 0.9 | 20.68 | 0.64 | 1 | 10
105 | 125 | CONCLUIDO | 1.7527 | 57.05 | 53.21 | 138.81 | 1.66 | 23 | 292.32 | 58.47 | 27.25 | 21 | 81.6 | 36287.44 | 819.04 | 1367.2 | 127.07 | 104.26 | 10477.88 | 0.82 | 0.9 | 20.68 | 0.64 | 1 | 10
106 | 125 | CONCLUIDO | 1.752 | 57.08 | 53.23 | 138.87 | 1.67 | 23 | 292.84 | 58.47 | 27.5 | 21 | 81.86 | 36350.69 | 818.85 | 1367.16 | 127.85 | 104.26 | 10866.24 | 0.82 | 0.9 | 20.69 | 0.66 | 1 | 10
107 | 125 | CONCLUIDO | 1.7523 | 57.07 | 53.22 | 138.85 | 1.68 | 23 | 293.35 | 58.47 | 27.75 | 21 | 82.13 | 36414.05 | 816.94 | 1367.28 | 127.76 | 104.26 | 10822.76 | 0.82 | 0.9 | 20.68 | 0.65 | 1 | 10
108 | 125 | CONCLUIDO | 1.7556 | 56.96 | 53.17 | 145 | 1.7 | 22 | 293.86 | 58.47 | 28 | 20 | 82.39 | 36477.51 | 816.75 | 1367.15 | 125.81 | 104.26 | 9849.99 | 0.83 | 0.9 | 20.67 | 0.59 | 1 | 10
109 | 125 | CONCLUIDO | 1.7556 | 56.96 | 53.16 | 144.99 | 1.71 | 22 | 294.38 | 58.47 | 28.25 | 20 | 82.66 | 36541.09 | 816.87 | 1367.27 | 125.48 | 104.26 | 9687.45 | 0.83 | 0.9 | 20.68 | 0.59 | 1 | 10
110 | 125 | CONCLUIDO | 1.7551 | 56.98 | 53.18 | 145.04 | 1.72 | 22 | 294.9 | 58.47 | 28.5 | 20 | 82.92 | 36604.77 | 816.42 | 1367.25 | 126.06 | 104.26 | 9974.47 | 0.83 | 0.9 | 20.68 | 0.6 | 1 | 10
111 | 125 | CONCLUIDO | 1.7554 | 56.97 | 53.17 | 145.01 | 1.73 | 22 | 295.41 | 58.47 | 28.75 | 20 | 83.19 | 36668.57 | 816.1 | 1367.28 | 125.94 | 104.26 | 9915.36 | 0.83 | 0.9 | 20.67 | 0.59 | 1 | 10
112 | 125 | CONCLUIDO | 1.7551 | 56.98 | 53.18 | 145.04 | 1.75 | 22 | 295.93 | 58.47 | 29 | 20 | 83.46 | 36732.47 | 814.92 | 1367.18 | 126.34 | 104.26 | 10114.17 | 0.83 | 0.9 | 20.68 | 0.6 | 1 | 10
113 | 125 | CONCLUIDO | 1.7574 | 56.9 | 53.15 | 151.86 | 1.76 | 21 | 296.45 | 58.47 | 29.25 | 19 | 83.73 | 36796.49 | 813.94 | 1367.15 | 125.36 | 104.26 | 9631.13 | 0.83 | 0.9 | 20.68 | 0.58 | 1 | 10
114 | 125 | CONCLUIDO | 1.7578 | 56.89 | 53.14 | 151.83 | 1.77 | 21 | 296.97 | 58.47 | 29.5 | 19 | 84 | 36860.62 | 813.61 | 1367.19 | 124.8 | 104.26 | 9351.03 | 0.84 | 0.9 | 20.68 | 0.56 | 1 | 10
115 | 125 | CONCLUIDO | 1.7579 | 56.89 | 53.14 | 151.82 | 1.78 | 21 | 297.49 | 58.47 | 29.75 | 19 | 84.27 | 36924.87 | 814.46 | 1367.18 | 124.71 | 104.26 | 9303.86 | 0.84 | 0.9 | 20.68 | 0.56 | 1 | 10
116 | 125 | CONCLUIDO | 1.7576 | 56.9 | 53.15 | 151.85 | 1.79 | 21 | 298.01 | 58.47 | 30 | 19 | 84.54 | 36989.23 | 813.57 | 1367.16 | 125.05 | 104.26 | 9476.44 | 0.83 | 0.9 | 20.68 | 0.57 | 1 | 10
117 | 125 | CONCLUIDO | 1.7576 | 56.9 | 53.15 | 151.85 | 1.8 | 21 | 298.54 | 58.47 | 30.25 | 19 | 84.81 | 37053.7 | 812.54 | 1367.22 | 125.04 | 104.26 | 9470.87 | 0.83 | 0.9 | 20.68 | 0.57 | 1 | 10
118 | 125 | CONCLUIDO | 1.7602 | 56.81 | 53.11 | 159.33 | 1.82 | 20 | 299.06 | 58.47 | 30.5 | 18 | 85.09 | 37118.29 | 809.86 | 1367.23 | 123.86 | 104.26 | 8885.41 | 0.84 | 0.9 | 20.68 | 0.53 | 1 | 10
119 | 125 | CONCLUIDO | 1.7604 | 56.8 | 53.1 | 159.31 | 1.83 | 20 | 299.59 | 58.47 | 30.75 | 18 | 85.36 | 37183.12 | 811.46 | 1367.19 | 123.7 | 104.26 | 8807.27 | 0.84 | 0.9 | 20.67 | 0.53 | 1 | 10
120 | 125 | CONCLUIDO | 1.7602 | 56.81 | 53.11 | 159.33 | 1.84 | 20 | 300.11 | 58.47 | 31 | 18 | 85.64 | 37247.94 | 813.08 | 1367.15 | 123.77 | 104.26 | 8841.94 | 0.84 | 0.9 | 20.68 | 0.53 | 1 | 10
121 | 125 | CONCLUIDO | 1.7604 | 56.8 | 53.1 | 159.31 | 1.85 | 20 | 300.64 | 58.47 | 31.25 | 18 | 85.91 | 37312.88 | 813.41 | 1367.16 | 123.78 | 104.26 | 8847.99 | 0.84 | 0.9 | 20.67 | 0.53 | 1 | 10
122 | 125 | CONCLUIDO | 1.7599 | 56.82 | 53.12 | 159.36 | 1.86 | 20 | 301.17 | 58.47 | 31.5 | 18 | 86.19 | 37377.94 | 812.9 | 1367.28 | 124.15 | 104.26 | 9031.65 | 0.84 | 0.9 | 20.67 | 0.54 | 1 | 10
123 | 125 | CONCLUIDO | 1.7599 | 56.82 | 53.12 | 159.36 | 1.87 | 20 | 301.69 | 58.47 | 31.75 | 18 | 86.47 | 37443.11 | 811.99 | 1367.2 | 124.15 | 104.26 | 9031.26 | 0.84 | 0.9 | 20.68 | 0.54 | 1 | 10
124 | 125 | CONCLUIDO | 1.7595 | 56.83 | 53.13 | 159.4 | 1.89 | 20 | 302.22 | 58.47 | 32 | 18 | 86.75 | 37508.41 | 809.16 | 1367.22 | 124.54 | 104.26 | 9224.08 | 0.84 | 0.9 | 20.68 | 0.56 | 1 | 10
125 | 125 | CONCLUIDO | 1.7623 | 56.74 | 53.09 | 167.65 | 1.9 | 19 | 302.75 | 58.47 | 32.25 | 17 | 87.03 | 37573.82 | 808.43 | 1367.18 | 123.28 | 104.26 | 8603.69 | 0.85 | 0.9 | 20.67 | 0.51 | 1 | 10
126 | 125 | CONCLUIDO | 1.7623 | 56.74 | 53.09 | 167.65 | 1.91 | 19 | 303.28 | 58.47 | 32.5 | 17 | 87.31 | 37639.36 | 808.89 | 1367.21 | 123.32 | 104.26 | 8622.57 | 0.85 | 0.9 | 20.67 | 0.51 | 1 | 10
127 | 125 | CONCLUIDO | 1.762 | 56.75 | 53.1 | 167.69 | 1.92 | 19 | 303.82 | 58.47 | 32.75 | 17 | 87.59 | 37705.01 | 809.26 | 1367.24 | 123.67 | 104.26 | 8797.4 | 0.84 | 0.9 | 20.67 | 0.52 | 1 | 10
128 | 125 | CONCLUIDO | 1.7624 | 56.74 | 53.09 | 167.64 | 1.93 | 19 | 304.35 | 58.47 | 33 | 17 | 87.88 | 37770.79 | 808.87 | 1367.2 | 123.04 | 104.26 | 8481.11 | 0.85 | 0.9 | 20.68 | 0.51 | 1 | 10
129 | 125 | CONCLUIDO | 1.7624 | 56.74 | 53.09 | 167.64 | 1.94 | 19 | 304.88 | 58.47 | 33.25 | 17 | 88.16 | 37836.69 | 808.19 | 1367.13 | 123.07 | 104.26 | 8497.18 | 0.85 | 0.9 | 20.68 | 0.51 | 1 | 10
130 | 125 | CONCLUIDO | 1.7622 | 56.75 | 53.09 | 167.66 | 1.95 | 19 | 305.42 | 58.47 | 33.5 | 17 | 88.45 | 37902.71 | 808.08 | 1367.2 | 123.28 | 104.26 | 8598.85 | 0.85 | 0.9 | 20.68 | 0.52 | 1 | 10
131 | 125 | CONCLUIDO | 1.7622 | 56.75 | 53.09 | 167.66 | 1.97 | 19 | 305.96 | 58.47 | 33.75 | 17 | 88.73 | 37968.85 | 806.83 | 1367.24 | 123.3 | 104.26 | 8613.32 | 0.85 | 0.9 | 20.67 | 0.52 | 1 | 10
132 | 125 | CONCLUIDO | 1.7652 | 56.65 | 53.04 | 176.82 | 1.98 | 18 | 306.49 | 58.47 | 34 | 16 | 89.02 | 38035.12 | 805.4 | 1367.24 | 121.81 | 104.26 | 7869.94 | 0.86 | 0.9 | 20.67 | 0.47 | 1 | 10
133 | 125 | CONCLUIDO | 1.7646 | 56.67 | 53.06 | 176.88 | 1.99 | 18 | 307.03 | 58.47 | 34.25 | 16 | 89.31 | 38101.52 | 806.56 | 1367.17 | 122.34 | 104.26 | 8136.16 | 0.85 | 0.9 | 20.67 | 0.49 | 1 | 10
134 | 125 | CONCLUIDO | 1.7644 | 56.68 | 53.07 | 176.9 | 2 | 18 | 307.57 | 58.47 | 34.5 | 16 | 89.6 | 38168.04 | 807.38 | 1367.17 | 122.78 | 104.26 | 8357.36 | 0.85 | 0.9 | 20.67 | 0.49 | 1 | 10
135 | 125 | CONCLUIDO | 1.7642 | 56.68 | 53.07 | 176.92 | 2.01 | 18 | 308.11 | 58.47 | 34.75 | 16 | 89.89 | 38234.68 | 807.12 | 1367.25 | 122.95 | 104.26 | 8440.46 | 0.85 | 0.9 | 20.67 | 0.5 | 1 | 10
136 | 125 | CONCLUIDO | 1.7647 | 56.67 | 53.06 | 176.87 | 2.02 | 18 | 308.65 | 58.47 | 35 | 16 | 90.18 | 38301.46 | 807.08 | 1367.2 | 122.41 | 104.26 | 8169.03 | 0.85 | 0.9 | 20.67 | 0.49 | 1 | 10
137 | 125 | CONCLUIDO | 1.765 | 56.66 | 53.05 | 176.83 | 2.03 | 18 | 309.2 | 58.47 | 35.25 | 16 | 90.47 | 38368.36 | 806 | 1367.17 | 121.95 | 104.26 | 7940.66 | 0.85 | 0.9 | 20.67 | 0.47 | 1 | 10
138 | 125 | CONCLUIDO | 1.7645 | 56.67 | 53.07 | 176.88 | 2.04 | 18 | 309.74 | 58.47 | 35.5 | 16 | 90.77 | 38435.39 | 805.47 | 1367.2 | 122.39 | 104.26 | 8162.63 | 0.85 | 0.9 | 20.67 | 0.49 | 1 | 10
139 | 125 | CONCLUIDO | 1.7643 | 56.68 | 53.07 | 176.91 | 2.05 | 18 | 310.28 | 58.47 | 35.75 | 16 | 91.06 | 38502.55 | 804.4 | 1367.21 | 122.82 | 104.26 | 8376.17 | 0.85 | 0.9 | 20.67 | 0.5 | 1 | 10
140 | 125 | CONCLUIDO | 1.7666 | 56.61 | 53.05 | 187.22 | 2.06 | 17 | 310.83 | 58.47 | 36 | 15 | 91.36 | 38569.84 | 803.66 | 1367.15 | 121.9 | 104.26 | 7921.8 | 0.86 | 0.9 | 20.67 | 0.47 | 1 | 10
141 | 125 | CONCLUIDO | 1.7669 | 56.6 | 53.04 | 187.18 | 2.07 | 17 | 311.38 | 58.47 | 36.25 | 15 | 91.65 | 38637.26 | 803.48 | 1367.13 | 121.5 | 104.26 | 7722.27 | 0.86 | 0.9 | 20.67 | 0.46 | 1 | 10
142 | 125 | CONCLUIDO | 1.7671 | 56.59 | 53.03 | 187.17 | 2.08 | 17 | 311.92 | 58.47 | 36.5 | 15 | 91.95 | 38704.93 | 804.04 | 1367.18 | 121.1 | 104.26 | 7521.41 | 0.86 | 0.9 | 20.68 | 0.46 | 1 | 10
143 | 125 | CONCLUIDO | 1.7676 | 56.57 | 53.01 | 187.11 | 2.1 | 17 | 312.47 | 58.47 | 36.75 | 15 | 92.25 | 38772.62 | 804.48 | 1367.18 | 120.81 | 104.26 | 7374.4 | 0.86 | 0.9 | 20.67 | 0.44 | 1 | 10
144 | 125 | CONCLUIDO | 1.7671 | 56.59 | 53.03 | 187.17 | 2.11 | 17 | 313.02 | 58.47 | 37 | 15 | 92.55 | 38840.44 | 804.05 | 1367.27 | 121.29 | 104.26 | 7616.18 | 0.86 | 0.9 | 20.67 | 0.46 | 1 | 10
145 | 125 | CONCLUIDO | 1.7669 | 56.6 | 53.04 | 187.19 | 2.12 | 17 | 313.57 | 58.47 | 37.25 | 15 | 92.85 | 38908.39 | 804.27 | 1367.19 | 121.59 | 104.26 | 7764.34 | 0.86 | 0.9 | 20.67 | 0.46 | 1 | 10
146 | 125 | CONCLUIDO | 1.7673 | 56.58 | 53.02 | 187.15 | 2.13 | 17 | 314.13 | 58.47 | 37.5 | 15 | 93.15 | 38976.48 | 802.85 | 1367.22 | 121.04 | 104.26 | 7489.64 | 0.86 | 0.9 | 20.67 | 0.45 | 1 | 10
147 | 125 | CONCLUIDO | 1.7672 | 56.59 | 53.03 | 187.15 | 2.14 | 17 | 314.68 | 58.47 | 37.75 | 15 | 93.46 | 39044.7 | 801.19 | 1367.18 | 121.28 | 104.26 | 7611.95 | 0.86 | 0.9 | 20.67 | 0.45 | 1 | 10
148 | 125 | CONCLUIDO | 1.7669 | 56.6 | 53.04 | 187.19 | 2.15 | 17 | 315.23 | 58.47 | 38 | 15 | 93.76 | 39113.07 | 800 | 1367.16 | 121.62 | 104.26 | 7779.25 | 0.86 | 0.9 | 20.67 | 0.46 | 1 | 10
149 | 125 | CONCLUIDO | 1.7692 | 56.52 | 53.01 | 198.79 | 2.16 | 16 | 315.79 | 58.47 | 38.25 | 14 | 94.07 | 39181.56 | 799.95 | 1367.15 | 120.73 | 104.26 | 7339.28 | 0.86 | 0.9 | 20.67 | 0.44 | 1 | 10
150 | 125 | CONCLUIDO | 1.7697 | 56.51 | 53 | 198.73 | 2.17 | 16 | 316.35 | 58.47 | 38.5 | 14 | 94.37 | 39250.2 | 800.38 | 1367.17 | 120.26 | 104.26 | 7105.75 | 0.87 | 0.9 | 20.66 | 0.42 | 1 | 10
151 | 125 | CONCLUIDO | 1.7695 | 56.51 | 53 | 198.75 | 2.18 | 16 | 316.9 | 58.47 | 38.75 | 14 | 94.68 | 39318.97 | 800.98 | 1367.17 | 120.39 | 104.26 | 7171.07 | 0.87 | 0.9 | 20.67 | 0.42 | 1 | 10
152 | 125 | CONCLUIDO | 1.7693 | 56.52 | 53.01 | 198.78 | 2.19 | 16 | 317.46 | 58.47 | 39 | 14 | 94.99 | 39387.89 | 801.31 | 1367.28 | 120.49 | 104.26 | 7218.99 | 0.87 | 0.9 | 20.67 | 0.43 | 1 | 10
153 | 125 | CONCLUIDO | 1.7695 | 56.51 | 53 | 198.76 | 2.2 | 16 | 318.02 | 58.47 | 39.25 | 14 | 95.3 | 39456.94 | 801.94 | 1367.17 | 120.45 | 104.26 | 7200.91 | 0.87 | 0.9 | 20.67 | 0.43 | 1 | 10
154 | 125 | CONCLUIDO | 1.7693 | 56.52 | 53.01 | 198.78 | 2.21 | 16 | 318.58 | 58.47 | 39.5 | 14 | 95.61 | 39526.14 | 800.1 | 1367.22 | 120.59 | 104.26 | 7273.63 | 0.86 | 0.9 | 20.67 | 0.43 | 1 | 10
155 | 125 | CONCLUIDO | 1.7697 | 56.51 | 52.99 | 198.73 | 2.22 | 16 | 319.14 | 58.47 | 39.75 | 14 | 95.92 | 39595.48 | 800.18 | 1367.19 | 120.23 | 104.26 | 7091.66 | 0.87 | 0.9 | 20.66 | 0.42 | 1 | 10
156 | 125 | CONCLUIDO | 1.7696 | 56.51 | 53 | 198.74 | 2.23 | 16 | 319.71 | 58.47 | 40 | 14 | 96.23 | 39664.96 | 799.88 | 1367.2 | 120.36 | 104.26 | 7157.17 | 0.87 | 0.9 | 20.66 | 0.42 | 1 | 10
0 | 30 | CONCLUIDO | 1.4545 | 68.75 | 61.91 | 11.57 | 0.24 | 321 | 71.52 | 32.27 | 1 | 319 | 8.25 | 9054.6 | 444.79 | 1368.53 | 409.81 | 104.26 | 150355.78 | 0.25 | 0.77 | 21.17 | 9.31 | 1 | 10
1 | 30 | CONCLUIDO | 1.5291 | 65.4 | 59.73 | 14.57 | 0.3 | 246 | 71.81 | 32.27 | 1.25 | 244 | 8.29 | 9090.98 | 425.8 | 1368.22 | 338.89 | 104.26 | 115269.54 | 0.31 | 0.8 | 21.05 | 7.13 | 1 | 10
2 | 30 | CONCLUIDO | 1.5821 | 63.21 | 58.28 | 17.66 | 0.36 | 198 | 72.11 | 32.27 | 1.5 | 196 | 8.34 | 9127.38 | 412.12 | 1367.97 | 291.63 | 104.26 | 91879.05 | 0.36 | 0.82 | 20.98 | 5.69 | 1 | 10
3 | 30 | CONCLUIDO | 1.6184 | 61.79 | 57.36 | 20.73 | 0.42 | 166 | 72.4 | 32.27 | 1.75 | 164 | 8.38 | 9163.8 | 402.16 | 1367.98 | 261.82 | 104.26 | 77136 | 0.4 | 0.84 | 20.92 | 4.77 | 1 | 10
4 | 30 | CONCLUIDO | 1.6471 | 60.71 | 56.66 | 23.94 | 0.48 | 142 | 72.7 | 32.27 | 2 | 140 | 8.43 | 9200.25 | 393.52 | 1367.68 | 239.27 | 104.26 | 65981.93 | 0.44 | 0.85 | 20.87 | 4.07 | 1 | 10
5 | 30 | CONCLUIDO | 1.668 | 59.95 | 56.16 | 26.96 | 0.54 | 125 | 73 | 32.27 | 2.25 | 123 | 8.48 | 9236.71 | 386.96 | 1367.74 | 223.16 | 104.26 | 58010.04 | 0.47 | 0.85 | 20.84 | 3.58 | 1 | 10
6 | 30 | CONCLUIDO | 1.687 | 59.28 | 55.72 | 30.39 | 0.6 | 110 | 73.29 | 32.27 | 2.5 | 108 | 8.52 | 9273.2 | 379.89 | 1367.64 | 208.67 | 104.26 | 50840.31 | 0.5 | 0.86 | 20.82 | 3.13 | 1 | 10
7 | 30 | CONCLUIDO | 1.7011 | 58.79 | 55.4 | 33.58 | 0.65 | 99 | 73.59 | 32.27 | 2.75 | 97 | 8.57 | 9309.7 | 374.23 | 1367.59 | 198.1 | 104.26 | 45611.37 | 0.53 | 0.87 | 20.81 | 2.82 | 1 | 10
8 | 30 | CONCLUIDO | 1.7126 | 58.39 | 55.15 | 36.77 | 0.71 | 90 | 73.88 | 32.27 | 3 | 88 | 8.61 | 9346.23 | 369.12 | 1367.51 | 190 | 104.26 | 41607.81 | 0.55 | 0.87 | 20.79 | 2.57 | 1 | 10
9 | 30 | CONCLUIDO | 1.7245 | 57.99 | 54.89 | 40.66 | 0.77 | 81 | 74.18 | 32.27 | 3.25 | 79 | 8.66 | 9382.78 | 363.02 | 1367.35 | 181.69 | 104.26 | 37494.36 | 0.57 | 0.87 | 20.77 | 2.3 | 1 | 10
10 | 30 | CONCLUIDO | 1.7332 | 57.7 | 54.69 | 43.75 | 0.82 | 75 | 74.48 | 32.27 | 3.5 | 73 | 8.71 | 9419.35 | 357.29 | 1367.39 | 175.09 | 104.26 | 34226.44 | 0.6 | 0.88 | 20.76 | 2.11 | 1 | 10
11 | 30 | CONCLUIDO | 1.7402 | 57.46 | 54.55 | 47.43 | 0.88 | 69 | 74.77 | 32.27 | 3.75 | 67 | 8.75 | 9455.94 | 353.22 | 1367.37 | 170.56 | 104.26 | 31989.15 | 0.61 | 0.88 | 20.76 | 1.97 | 1 | 10
12 | 30 | CONCLUIDO | 1.7482 | 57.2 | 54.36 | 50.97 | 0.93 | 64 | 75.07 | 32.27 | 4 | 62 | 8.8 | 9492.55 | 348.11 | 1367.53 | 164.41 | 104.26 | 28939.78 | 0.63 | 0.88 | 20.74 | 1.78 | 1 | 10
13 | 30 | CONCLUIDO | 1.7549 | 56.98 | 54.22 | 55.14 | 0.99 | 59 | 75.37 | 32.27 | 4.25 | 57 | 8.85 | 9529.18 | 343.15 | 1367.3 | 160.26 | 104.26 | 26889.72 | 0.65 | 0.88 | 20.73 | 1.64 | 1 | 10
14 | 30 | CONCLUIDO | 1.7598 | 56.82 | 54.12 | 59.04 | 1.04 | 55 | 75.66 | 32.27 | 4.5 | 52 | 8.89 | 9565.83 | 338.89 | 1367.4 | 156.9 | 104.26 | 25228.78 | 0.66 | 0.89 | 20.73 | 1.55 | 1 | 10
15 | 30 | CONCLUIDO | 1.7633 | 56.71 | 54.06 | 62.37 | 1.09 | 52 | 75.96 | 32.27 | 4.75 | 45 | 8.94 | 9602.5 | 334.04 | 1367.28 | 154.35 | 104.26 | 23971.79 | 0.68 | 0.89 | 20.74 | 1.48 | 1 | 10
16 | 30 | CONCLUIDO | 1.7667 | 56.6 | 54 | 66.12 | 1.15 | 49 | 76.26 | 32.27 | 5 | 35 | 8.99 | 9639.2 | 330.53 | 1367.54 | 152 | 104.26 | 22810.36 | 0.69 | 0.89 | 20.74 | 1.42 | 1 | 10
17 | 30 | CONCLUIDO | 1.7675 | 56.58 | 53.99 | 67.48 | 1.2 | 48 | 76.56 | 32.27 | 5.25 | 15 | 9.04 | 9675.91 | 328.47 | 1367.64 | 150.59 | 104.26 | 22111.9 | 0.69 | 0.89 | 20.77 | 1.41 | 1 | 10
18 | 30 | CONCLUIDO | 1.7684 | 56.55 | 53.97 | 68.9 | 1.25 | 47 | 76.85 | 32.27 | 5.5 | 6 | 9.08 | 9712.65 | 328.98 | 1367.58 | 149.97 | 104.26 | 21806.31 | 0.7 | 0.89 | 20.78 | 1.39 | 1 | 10
19 | 30 | CONCLUIDO | 1.7684 | 56.55 | 53.97 | 68.9 | 1.3 | 47 | 77.15 | 32.27 | 5.75 | 0 | 9.13 | 9749.41 | 330.14 | 1367.78 | 149.77 | 104.26 | 21705.27 | 0.7 | 0.89 | 20.78 | 1.39 | 1 | 10
0 | 15 | CONCLUIDO | 1.6217 | 61.66 | 57.91 | 18.78 | 0.43 | 185 | 39.78 | 19.54 | 1 | 183 | 4.24 | 5140 | 256.07 | 1367.74 | 279.94 | 104.26 | 86100.07 | 0.37 | 0.83 | 20.94 | 5.32 | 1 | 10
1 | 15 | CONCLUIDO | 1.6698 | 59.89 | 56.62 | 24.09 | 0.53 | 141 | 40.06 | 19.54 | 1.25 | 139 | 4.26 | 5174.29 | 243.26 | 1367.88 | 238.24 | 104.26 | 65469.45 | 0.44 | 0.85 | 20.86 | 4.03 | 1 | 10
2 | 15 | CONCLUIDO | 1.7026 | 58.73 | 55.79 | 29.89 | 0.64 | 112 | 40.34 | 19.54 | 1.5 | 108 | 4.29 | 5208.6 | 232.05 | 1367.69 | 210.88 | 104.26 | 51934.51 | 0.49 | 0.86 | 20.83 | 3.2 | 1 | 10
3 | 15 | CONCLUIDO | 1.7221 | 58.07 | 55.31 | 34.93 | 0.74 | 95 | 40.61 | 19.54 | 1.75 | 44 | 4.32 | 5242.92 | 223.51 | 1367.62 | 193.43 | 104.26 | 43297.98 | 0.54 | 0.87 | 20.86 | 2.73 | 1 | 10
4 | 15 | CONCLUIDO | 1.7214 | 58.09 | 55.36 | 35.72 | 0.84 | 93 | 40.89 | 19.54 | 2 | 1 | 4.35 | 5277.26 | 224 | 1368.08 | 192.67 | 104.26 | 42924.25 | 0.54 | 0.87 | 20.92 | 2.77 | 1 | 10
5 | 15 | CONCLUIDO | 1.7217 | 58.08 | 55.35 | 35.71 | 0.94 | 93 | 41.17 | 19.54 | 2.25 | 0 | 4.38 | 5311.62 | 225.29 | 1368.03 | 192.34 | 104.26 | 42759.32 | 0.54 | 0.87 | 20.92 | 2.76 | 1 | 10
0 | 70 | CONCLUIDO | 1.1263 | 88.79 | 69.78 | 7.21 | 0.12 | 581 | 141.81 | 47.83 | 1 | 579 | 22.98 | 17723.39 | 804.47 | 1370.05 | 666.31 | 104.26 | 277307.62 | 0.16 | 0.69 | 21.6 | 17.14 | 1 | 10
1 | 70 | CONCLUIDO | 1.2487 | 80.08 | 65.32 | 9.03 | 0.16 | 434 | 142.15 | 47.83 | 1.25 | 432 | 23.07 | 17765.46 | 752.05 | 1369.36 | 520.6 | 104.26 | 205186.1 | 0.2 | 0.73 | 21.36 | 12.7 | 1 | 10
2 | 70 | CONCLUIDO | 1.3353 | 74.89 | 62.66 | 10.87 | 0.19 | 346 | 142.49 | 47.83 | 1.5 | 344 | 23.16 | 17807.56 | 720.31 | 1368.68 | 434.41 | 104.26 | 162529.65 | 0.24 | 0.77 | 21.21 | 10.05 | 1 | 10
3 | 70 | CONCLUIDO | 1.3985 | 71.5 | 60.96 | 12.7 | 0.22 | 288 | 142.83 | 47.83 | 1.75 | 286 | 23.25 | 17849.7 | 699.36 | 1368.52 | 378.12 | 104.26 | 134676.25 | 0.28 | 0.79 | 21.13 | 8.35 | 1 | 10
4 | 70 | CONCLUIDO | 1.4476 | 69.08 | 59.71 | 14.51 | 0.25 | 247 | 143.17 | 47.83 | 2 | 245 | 23.34 | 17891.86 | 683.68 | 1367.98 | 338.6 | 104.26 | 115119.66 | 0.31 | 0.8 | 21.04 | 7.12 | 1 | 10
5 | 70 | CONCLUIDO | 1.4862 | 67.29 | 58.82 | 16.34 | 0.28 | 216 | 143.51 | 47.83 | 2.25 | 214 | 23.44 | 17934.06 | 672.04 | 1368.16 | 308.87 | 104.26 | 100410.45 | 0.34 | 0.82 | 21.01 | 6.23 | 1 | 10
6 | 70 | CONCLUIDO | 1.5194 | 65.82 | 58.07 | 18.24 | 0.31 | 191 | 143.86 | 47.83 | 2.5 | 189 | 23.53 | 17976.29 | 662.09 | 1368.27 | 285.04 | 104.26 | 88619 | 0.37 | 0.83 | 20.95 | 5.47 | 1 | 10
7 | 70 | CONCLUIDO | 1.5453 | 64.71 | 57.51 | 20.06 | 0.34 | 172 | 144.2 | 47.83 | 2.75 | 170 | 23.62 | 18018.55 | 654.4 | 1367.82 | 266.57 | 104.26 | 79479.22 | 0.39 | 0.83 | 20.93 | 4.92 | 1 | 10
8 | 70 | CONCLUIDO | 1.5675 | 63.8 | 57.06 | 21.95 | 0.37 | 156 | 144.54 | 47.83 | 3 | 154 | 23.71 | 18060.85 | 647.81 | 1367.77 | 251.85 | 104.26 | 72199.5 | 0.41 | 0.84 | 20.91 | 4.47 | 1 | 10
9 | 70 | CONCLUIDO | 1.5863 | 63.04 | 56.68 | 23.78 | 0.4 | 143 | 144.89 | 47.83 | 3.25 | 141 | 23.81 | 18103.18 | 642.04 | 1367.71 | 239.5 | 104.26 | 66089.21 | 0.44 | 0.85 | 20.88 | 4.09 | 1 | 10
10 | 70 | CONCLUIDO | 1.6022 | 62.41 | 56.37 | 25.62 | 0.43 | 132 | 145.23 | 47.83 | 3.5 | 130 | 23.9 | 18145.54 | 637.12 | 1367.55 | 229.16 | 104.26 | 60977.17 | 0.45 | 0.85 | 20.88 | 3.79 | 1 | 10
11 | 70 | CONCLUIDO | 1.6176 | 61.82 | 56.07 | 27.57 | 0.46 | 122 | 145.57 | 47.83 | 3.75 | 120 | 23.99 | 18187.93 | 632.15 | 1367.59 | 219.66 | 104.26 | 56276.44 | 0.47 | 0.85 | 20.85 | 3.48 | 1 | 10
12 | 70 | CONCLUIDO | 1.6295 | 61.37 | 55.85 | 29.39 | 0.49 | 114 | 145.92 | 47.83 | 4 | 112 | 24.09 | 18230.35 | 628.28 | 1367.72 | 212.14 | 104.26 | 52555.82 | 0.49 | 0.86 | 20.84 | 3.26 | 1 | 10
13 | 70 | CONCLUIDO | 1.6407 | 60.95 | 55.63 | 31.2 | 0.51 | 107 | 146.26 | 47.83 | 4.25 | 105 | 24.18 | 18272.81 | 624.28 | 1367.45 | 205.85 | 104.26 | 49445.13 | 0.51 | 0.86 | 20.82 | 3.05 | 1 | 10
14 | 70 | CONCLUIDO | 1.6516 | 60.55 | 55.43 | 33.26 | 0.54 | 100 | 146.61 | 47.83 | 4.5 | 98 | 24.28 | 18315.3 | 620.5 | 1367.66 | 199.25 | 104.26 | 46181.65 | 0.52 | 0.86 | 20.81 | 2.84 | 1 | 10
15 | 70 | CONCLUIDO | 1.6615 | 60.19 | 55.24 | 35.26 | 0.57 | 94 | 146.95 | 47.83 | 4.75 | 92 | 24.37 | 18357.82 | 616.97 | 1367.44 | 193.38 | 104.26 | 43275.59 | 0.54 | 0.87 | 20.79 | 2.66 | 1 | 10
16 | 70 | CONCLUIDO | 1.6691 | 59.91 | 55.11 | 37.15 | 0.6 | 89 | 147.3 | 47.83 | 5 | 87 | 24.47 | 18400.38 | 614.15 | 1367.56 | 188.72 | 104.26 | 40968.88 | 0.55 | 0.87 | 20.79 | 2.53 | 1 | 10
17 | 70 | CONCLUIDO | 1.676 | 59.66 | 54.98 | 38.81 | 0.63 | 85 | 147.64 | 47.83 | 5.25 | 83 | 24.56 | 18442.97 | 610.89 | 1367.5 | 184.61 | 104.26 | 38934.9 | 0.56 | 0.87 | 20.78 | 2.4 | 1 | 10
18 | 70 | CONCLUIDO | 1.6828 | 59.43 | 54.86 | 40.64 | 0.66 | 81 | 147.99 | 47.83 | 5.5 | 79 | 24.66 | 18485.59 | 608.17 | 1367.5 | 180.46 | 104.26 | 36883.72 | 0.58 | 0.87 | 20.78 | 2.28 | 1 | 10
19 | 70 | CONCLUIDO | 1.6889 | 59.21 | 54.76 | 42.67 | 0.69 | 77 | 148.33 | 47.83 | 5.75 | 75 | 24.75 | 18528.25 | 605.5 | 1367.4 | 177.48 | 104.26 | 35410.47 | 0.59 | 0.88 | 20.77 | 2.18 | 1 | 10
20 | 70 | CONCLUIDO | 1.696 | 58.96 | 54.63 | 44.9 | 0.71 | 73 | 148.68 | 47.83 | 6 | 71 | 24.85 | 18570.94 | 602.34 | 1367.49 | 173.4 | 104.26 | 33392.53 | 0.6 | 0.88 | 20.75 | 2.05 | 1 | 10
21 | 70 | CONCLUIDO | 1.7013 | 58.78 | 54.53 | 46.74 | 0.74 | 70 | 149.02 | 47.83 | 6.25 | 68 | 24.95 | 18613.66 | 599.86 | 1367.54 | 169.74 | 104.26 | 31576.52 | 0.61 | 0.88 | 20.76 | 1.95 | 1 | 10
22 | 70 | CONCLUIDO | 1.7056 | 58.63 | 54.47 | 48.77 | 0.77 | 67 | 149.37 | 47.83 | 6.5 | 65 | 25.04 | 18656.42 | 598.2 | 1367.44 | 167.63 | 104.26 | 30538.25 | 0.62 | 0.88 | 20.76 | 1.88 | 1 | 10
23 | 70 | CONCLUIDO | 1.7092 | 58.51 | 54.4 | 50.22 | 0.8 | 65 | 149.72 | 47.83 | 6.75 | 63 | 25.14 | 18699.2 | 595.73 | 1367.46 | 166.02 | 104.26 | 29742.51 | 0.63 | 0.88 | 20.74 | 1.82 | 1 | 10
24 | 70 | CONCLUIDO | 1.714 | 58.34 | 54.32 | 52.57 | 0.83 | 62 | 150.07 | 47.83 | 7 | 60 | 25.24 | 18742.03 | 593.18 | 1367.43 | 163.19 | 104.26 | 28341.09 | 0.64 | 0.88 | 20.74 | 1.74 | 1 | 10
25 | 70 | CONCLUIDO | 1.7172 | 58.23 | 54.27 | 54.27 | 0.85 | 60 | 150.41 | 47.83 | 7.25 | 58 | 25.33 | 18784.88 | 590.93 | 1367.28 | 161.55 | 104.26 | 27529.06 | 0.65 | 0.88 | 20.74 | 1.69 | 1 | 10
26 | 70 | CONCLUIDO | 1.721 | 58.1 | 54.2 | 56.07 | 0.88 | 58 | 150.76 | 47.83 | 7.5 | 56 | 25.43 | 18827.77 | 589.08 | 1367.43 | 159.16 | 104.26 | 26348.47 | 0.66 | 0.88 | 20.74 | 1.62 | 1 | 10
27 | 70 | CONCLUIDO | 1.7236 | 58.02 | 54.17 | 58.04 | 0.91 | 56 | 151.11 | 47.83 | 7.75 | 54 | 25.53 | 18870.7 | 587.03 | 1367.46 | 158.49 | 104.26 | 26021.68 | 0.66 | 0.88 | 20.73 | 1.59 | 1 | 10
28 | 70 | CONCLUIDO | 1.7279 | 57.87 | 54.09 | 60.1 | 0.94 | 54 | 151.46 | 47.83 | 8 | 52 | 25.63 | 18913.66 | 584.61 | 1367.48 | 155.59 | 104.26 | 24582.63 | 0.67 | 0.89 | 20.73 | 1.5 | 1 | 10
29 | 70 | CONCLUIDO | 1.7307 | 57.78 | 54.05 | 62.37 | 0.96 | 52 | 151.81 | 47.83 | 8.25 | 50 | 25.73 | 18956.65 | 582.88 | 1367.36 | 154.34 | 104.26 | 23966.41 | 0.68 | 0.89 | 20.73 | 1.47 | 1 | 10
30 | 70 | CONCLUIDO | 1.735 | 57.64 | 53.96 | 64.76 | 0.99 | 50 | 152.15 | 47.83 | 8.5 | 48 | 25.83 | 18999.67 | 580.18 | 1367.24 | 151.48 | 104.26 | 22544.49 | 0.69 | 0.89 | 20.72 | 1.38 | 1 | 10
31 | 70 | CONCLUIDO | 1.7364 | 57.59 | 53.95 | 66.06 | 1.02 | 49 | 152.5 | 47.83 | 8.75 | 47 | 25.93 | 19042.73 | 578.43 | 1367.4 | 150.88 | 104.26 | 22251.61 | 0.69 | 0.89 | 20.73 | 1.37 | 1 | 10
32 | 70 | CONCLUIDO | 1.7393 | 57.49 | 53.91 | 68.82 | 1.04 | 47 | 152.85 | 47.83 | 9 | 45 | 26.03 | 19085.83 | 576.12 | 1367.35 | 149.77 | 104.26 | 21704.75 | 0.7 | 0.89 | 20.72 | 1.33 | 1 | 10
33 | 70 | CONCLUIDO | 1.7409 | 57.44 | 53.88 | 70.28 | 1.07 | 46 | 153.2 | 47.83 | 9.25 | 44 | 26.12 | 19128.96 | 574.61 | 1367.34 | 148.81 | 104.26 | 21230.52 | 0.7 | 0.89 | 20.72 | 1.3 | 1 | 10
34 | 70 | CONCLUIDO | 1.7432 | 57.37 | 53.84 | 71.78 | 1.1 | 45 | 153.55 | 47.83 | 9.5 | 43 | 26.22 | 19172.12 | 572.01 | 1367.37 | 147.43 | 104.26 | 20543.84 | 0.71 | 0.89 | 20.72 | 1.26 | 1 | 10
35 | 70 | CONCLUIDO | 1.7468 | 57.25 | 53.78 | 75.04 | 1.12 | 43 | 153.9 | 47.83 | 9.75 | 41 | 26.32 | 19215.32 | 570.58 | 1367.36 | 145.35 | 104.26 | 19514.18 | 0.72 | 0.89 | 20.72 | 1.2 | 1 | 10
36 | 70 | CONCLUIDO | 1.7489 | 57.18 | 53.74 | 76.77 | 1.15 | 42 | 154.25 | 47.83 | 10 | 40 | 26.43 | 19258.55 | 568.45 | 1367.3 | 144.24 | 104.26 | 18966.89 | 0.72 | 0.89 | 20.71 | 1.16 | 1 | 10
37 | 70 | CONCLUIDO | 1.7507 | 57.12 | 53.71 | 78.59 | 1.17 | 41 | 154.6 | 47.83 | 10.25 | 39 | 26.53 | 19301.82 | 566.23 | 1367.28 | 143.36 | 104.26 | 18533.35 | 0.73 | 0.89 | 20.7 | 1.13 | 1 | 10
38 | 70 | CONCLUIDO | 1.7521 | 57.08 | 53.69 | 80.54 | 1.2 | 40 | 154.95 | 47.83 | 10.5 | 38 | 26.63 | 19345.12 | 565.3 | 1367.26 | 142.92 | 104.26 | 18315.35 | 0.73 | 0.89 | 20.71 | 1.11 | 1 | 10
39 | 70 | CONCLUIDO | 1.753 | 57.04 | 53.69 | 82.6 | 1.23 | 39 | 155.31 | 47.83 | 10.75 | 37 | 26.73 | 19388.45 | 563.36 | 1367.28 | 142.52 | 104.26 | 18123.27 | 0.73 | 0.89 | 20.72 | 1.11 | 1 | 10
40 | 70 | CONCLUIDO | 1.7562 | 56.94 | 53.61 | 84.65 | 1.25 | 38 | 155.66 | 47.83 | 11 | 36 | 26.83 | 19431.82 | 560.66 | 1367.41 | 140.34 | 104.26 | 17033.93 | 0.74 | 0.89 | 20.7 | 1.03 | 1 | 10
41 | 70 | CONCLUIDO | 1.7569 | 56.92 | 53.62 | 86.95 | 1.28 | 37 | 156.01 | 47.83 | 11.25 | 35 | 26.93 | 19475.23 | 559.13 | 1367.35 | 140.17 | 104.26 | 16957.77 | 0.74 | 0.89 | 20.71 | 1.04 | 1 | 10
42 | 70 | CONCLUIDO | 1.7594 | 56.84 | 53.57 | 89.28 | 1.3 | 36 | 156.36 | 47.83 | 11.5 | 34 | 27.03 | 19518.67 | 556.86 | 1367.24 | 138.94 | 104.26 | 16345.47 | 0.75 | 0.89 | 20.7 | 0.99 | 1 | 10
43 | 70 | CONCLUIDO | 1.7606 | 56.8 | 53.56 | 91.81 | 1.33 | 35 | 156.71 | 47.83 | 11.75 | 33 | 27.14 | 19562.15 | 554.22 | 1367.22 | 138.57 | 104.26 | 16166.53 | 0.75 | 0.89 | 20.7 | 0.98 | 1 | 10
44 | 70 | CONCLUIDO | 1.7628 | 56.73 | 53.52 | 94.44 | 1.35 | 34 | 157.07 | 47.83 | 12 | 32 | 27.24 | 19605.66 | 552.04 | 1367.24 | 137.05 | 104.26 | 15410.13 | 0.76 | 0.9 | 20.7 | 0.94 | 1 | 10
45 | 70 | CONCLUIDO | 1.7624 | 56.74 | 53.53 | 94.47 | 1.38 | 34 | 157.42 | 47.83 | 12.25 | 32 | 27.34 | 19649.2 | 551.42 | 1367.3 | 137.54 | 104.26 | 15658.53 | 0.76 | 0.9 | 20.7 | 0.95 | 1 | 10
46 | 70 | CONCLUIDO | 1.7651 | 56.65 | 53.47 | 97.22 | 1.4 | 33 | 157.77 | 47.83 | 12.5 | 31 | 27.45 | 19692.79 | 549.55 | 1367.28 | 135.9 | 104.26 | 14838.93 | 0.77 | 0.9 | 20.69 | 0.9 | 1 | 10
47 | 70 | CONCLUIDO | 1.7661 | 56.62 | 53.47 | 100.25 | 1.43 | 32 | 158.13 | 47.83 | 12.75 | 30 | 27.55 | 19736.4 | 547.68 | 1367.28 | 135.43 | 104.26 | 14610.27 | 0.77 | 0.9 | 20.7 | 0.89 | 1 | 10
48 | 70 | CONCLUIDO | 1.7681 | 56.56 | 53.44 | 103.42 | 1.45 | 31 | 158.48 | 47.83 | 13 | 29 | 27.65 | 19780.06 | 544.7 | 1367.24 | 134.27 | 104.26 | 14037.05 | 0.78 | 0.9 | 20.7 | 0.86 | 1 | 10
49 | 70 | CONCLUIDO | 1.7684 | 56.55 | 53.42 | 103.4 | 1.48 | 31 | 158.84 | 47.83 | 13.25 | 29 | 27.76 | 19823.75 | 544.26 | 1367.21 | 134.32 | 104.26 | 14063.65 | 0.78 | 0.9 | 20.69 | 0.85 | 1 | 10
50 | 70 | CONCLUIDO | 1.7701 | 56.5 | 53.4 | 106.8 | 1.5 | 30 | 159.19 | 47.83 | 13.5 | 28 | 27.86 | 19867.59 | 541.69 | 1367.22 | 133.22 | 104.26 | 13516.39 | 0.78 | 0.9 | 20.69 | 0.82 | 1 | 10
51 | 70 | CONCLUIDO | 1.7701 | 56.49 | 53.4 | 106.8 | 1.53 | 30 | 159.55 | 47.83 | 13.75 | 28 | 27.97 | 19911.36 | 539.15 | 1367.25 | 133.18 | 104.26 | 13494.54 | 0.78 | 0.9 | 20.69 | 0.82 | 1 | 10
52 | 70 | CONCLUIDO | 1.7715 | 56.45 | 53.38 | 110.45 | 1.55 | 29 | 159.9 | 47.83 | 14 | 27 | 28.07 | 19955.16 | 538.71 | 1367.17 | 132.56 | 104.26 | 13188.88 | 0.79 | 0.9 | 20.7 | 0.81 | 1 | 10
53 | 70 | CONCLUIDO | 1.7727 | 56.41 | 53.37 | 114.37 | 1.58 | 28 | 160.26 | 47.83 | 14.25 | 26 | 28.18 | 19998.99 | 536.21 | 1367.18 | 132.28 | 104.26 | 13055.46 | 0.79 | 0.9 | 20.7 | 0.8 | 1 | 10
54 | 70 | CONCLUIDO | 1.7739 | 56.37 | 53.34 | 114.29 | 1.6 | 28 | 160.61 | 47.83 | 14.5 | 26 | 28.28 | 20042.86 | 534.15 | 1367.22 | 131.23 | 104.26 | 12530.28 | 0.79 | 0.9 | 20.69 | 0.76 | 1 | 10
55 | 70 | CONCLUIDO | 1.7747 | 56.35 | 53.34 | 118.53 | 1.62 | 27 | 160.97 | 47.83 | 14.75 | 25 | 28.39 | 20086.77 | 532.47 | 1367.18 | 131.27 | 104.26 | 12554.92 | 0.79 | 0.9 | 20.69 | 0.76 | 1 | 10
56 | 70 | CONCLUIDO | 1.7756 | 56.32 | 53.31 | 118.47 | 1.65 | 27 | 161.32 | 47.83 | 15 | 25 | 28.5 | 20130.71 | 528.9 | 1367.23 | 130.41 | 104.26 | 12127.09 | 0.8 | 0.9 | 20.68 | 0.73 | 1 | 10
57 | 70 | CONCLUIDO | 1.7771 | 56.27 | 53.29 | 122.98 | 1.67 | 26 | 161.68 | 47.83 | 15.25 | 24 | 28.6 | 20174.69 | 528.14 | 1367.2 | 129.77 | 104.26 | 11811.91 | 0.8 | 0.9 | 20.69 | 0.72 | 1 | 10
58 | 70 | CONCLUIDO | 1.7774 | 56.26 | 53.28 | 122.96 | 1.69 | 26 | 162.04 | 47.83 | 15.5 | 24 | 28.71 | 20218.71 | 526.44 | 1367.2 | 129.61 | 104.26 | 11729.33 | 0.8 | 0.9 | 20.68 | 0.71 | 1 | 10
59 | 70 | CONCLUIDO | 1.779 | 56.21 | 53.26 | 127.82 | 1.72 | 25 | 162.4 | 47.83 | 15.75 | 23 | 28.82 | 20262.76 | 524.71 | 1367.3 | 128.81 | 104.26 | 11334.93 | 0.81 | 0.9 | 20.68 | 0.68 | 1 | 10
60 | 70 | CONCLUIDO | 1.7789 | 56.21 | 53.26 | 127.83 | 1.74 | 25 | 162.75 | 47.83 | 16 | 23 | 28.92 | 20306.85 | 521.06 | 1367.16 | 128.96 | 104.26 | 11410.62 | 0.81 | 0.9 | 20.68 | 0.69 | 1 | 10
61 | 70 | CONCLUIDO | 1.7813 | 56.14 | 53.22 | 133.04 | 1.77 | 24 | 163.11 | 47.83 | 16.25 | 22 | 29.03 | 20350.97 | 519.44 | 1367.2 | 127.47 | 104.26 | 10671.48 | 0.82 | 0.9 | 20.68 | 0.64 | 1 | 10
62 | 70 | CONCLUIDO | 1.7804 | 56.17 | 53.24 | 133.11 | 1.79 | 24 | 163.47 | 47.83 | 16.5 | 22 | 29.14 | 20395.14 | 519.24 | 1367.32 | 128.18 | 104.26 | 11025.52 | 0.81 | 0.9 | 20.68 | 0.67 | 1 | 10
63 | 70 | CONCLUIDO | 1.7805 | 56.16 | 53.24 | 133.1 | 1.81 | 24 | 163.83 | 47.83 | 16.75 | 22 | 29.25 | 20439.33 | 516.55 | 1367.23 | 128.12 | 104.26 | 10994.22 | 0.81 | 0.9 | 20.68 | 0.67 | 1 | 10
64 | 70 | CONCLUIDO | 1.7822 | 56.11 | 53.22 | 138.83 | 1.83 | 23 | 164.19 | 47.83 | 17 | 21 | 29.36 | 20483.57 | 515.61 | 1367.28 | 127.13 | 104.26 | 10505.46 | 0.82 | 0.9 | 20.69 | 0.64 | 1 | 10
65 | 70 | CONCLUIDO | 1.7816 | 56.13 | 53.24 | 138.87 | 1.86 | 23 | 164.54 | 47.83 | 17.25 | 21 | 29.47 | 20527.85 | 513.38 | 1367.22 | 127.99 | 104.26 | 10938.13 | 0.81 | 0.9 | 20.68 | 0.66 | 1 | 10
66 | 70 | CONCLUIDO | 1.7849 | 56.03 | 53.16 | 144.99 | 1.88 | 22 | 164.9 | 47.83 | 17.5 | 20 | 29.58 | 20572.16 | 510.6 | 1367.18 | 125.65 | 104.26 | 9770.4 | 0.83 | 0.9 | 20.68 | 0.59 | 1 | 10
67 | 70 | CONCLUIDO | 1.7841 | 56.05 | 53.19 | 145.05 | 1.9 | 22 | 165.26 | 47.83 | 17.75 | 17 | 29.69 | 20616.5 | 510.22 | 1367.34 | 126.07 | 104.26 | 9979.7 | 0.83 | 0.9 | 20.69 | 0.61 | 1 | 10
68 | 70 | CONCLUIDO | 1.7843 | 56.04 | 53.18 | 145.04 | 1.93 | 22 | 165.62 | 47.83 | 18 | 15 | 29.8 | 20660.89 | 509.23 | 1367.21 | 125.99 | 104.26 | 9943.7 | 0.83 | 0.9 | 20.68 | 0.6 | 1 | 10
69 | 70 | CONCLUIDO | 1.784 | 56.05 | 53.19 | 145.06 | 1.95 | 22 | 165.98 | 47.83 | 18.25 | 14 | 29.91 | 20705.31 | 507.77 | 1367.18 | 126.24 | 104.26 | 10068.01 | 0.83 | 0.9 | 20.69 | 0.61 | 1 | 10
70 | 70 | CONCLUIDO | 1.7857 | 56 | 53.17 | 151.9 | 1.97 | 21 | 166.34 | 47.83 | 18.5 | 10 | 30.02 | 20749.77 | 507.1 | 1367.22 | 125.45 | 104.26 | 9678.43 | 0.83 | 0.9 | 20.69 | 0.59 | 1 | 10
71 | 70 | CONCLUIDO | 1.7863 | 55.98 | 53.15 | 151.85 | 1.99 | 21 | 166.7 | 47.83 | 18.75 | 4 | 30.13 | 20794.27 | 505.97 | 1367.31 | 124.51 | 104.26 | 9205.94 | 0.84 | 0.9 | 20.69 | 0.57 | 1 | 10
72 | 70 | CONCLUIDO | 1.7861 | 55.99 | 53.15 | 151.86 | 2.02 | 21 | 167.07 | 47.83 | 19 | 2 | 30.24 | 20838.81 | 507.05 | 1367.31 | 124.55 | 104.26 | 9226.35 | 0.84 | 0.9 | 20.7 | 0.58 | 1 | 10
73 | 70 | CONCLUIDO | 1.7861 | 55.99 | 53.15 | 151.86 | 2.04 | 21 | 167.43 | 47.83 | 19.25 | 1 | 30.35 | 20883.38 | 507.65 | 1367.25 | 124.37 | 104.26 | 9136.89 | 0.84 | 0.9 | 20.7 | 0.58 | 1 | 10
74 | 70 | CONCLUIDO | 1.786 | 55.99 | 53.16 | 151.87 | 2.06 | 21 | 167.79 | 47.83 | 19.5 | 0 | 30.46 | 20928 | 508.66 | 1367.3 | 124.38 | 104.26 | 9141.87 | 0.84 | 0.9 | 20.7 | 0.58 | 1 | 10
0 | 90 | CONCLUIDO | 0.9869 | 101.33 | 73.74 | 6.25 | 0.1 | 708 | 176.73 | 52.44 | 1 | 706 | 33.29 | 22031.19 | 979.89 | 1370.23 | 794.88 | 104.26 | 340956.98 | 0.13 | 0.65 | 21.83 | 21.09 | 1 | 10
1 | 90 | CONCLUIDO | 1.1251 | 88.88 | 67.93 | 7.82 | 0.13 | 521 | 177.1 | 52.44 | 1.25 | 519 | 33.41 | 22076.81 | 902.36 | 1369.82 | 606.25 | 104.26 | 247575.41 | 0.17 | 0.71 | 21.49 | 15.31 | 1 | 10
2 | 90 | CONCLUIDO | 1.2228 | 81.78 | 64.68 | 9.4 | 0.15 | 413 | 177.47 | 52.44 | 1.5 | 411 | 33.53 | 22122.46 | 858.47 | 1368.91 | 499.5 | 104.26 | 194741.76 | 0.21 | 0.74 | 21.33 | 12.06 | 1 | 10
3 | 90 | CONCLUIDO | 1.296 | 77.16 | 62.58 | 10.98 | 0.17 | 342 | 177.84 | 52.44 | 1.75 | 340 | 33.65 | 22168.15 | 829.77 | 1368.84 | 430.52 | 104.26 | 160605.32 | 0.24 | 0.77 | 21.24 | 9.97 | 1 | 10
4 | 90 | CONCLUIDO | 1.3539 | 73.86 | 61.06 | 12.55 | 0.2 | 292 | 178.21 | 52.44 | 2 | 290 | 33.77 | 22213.89 | 808.69 | 1368.59 | 381.92 | 104.26 | 136554.19 | 0.27 | 0.79 | 21.13 | 8.45 | 1 | 10
5 | 90 | CONCLUIDO | 1.401 | 71.38 | 59.92 | 14.16 | 0.22 | 254 | 178.59 | 52.44 | 2.25 | 252 | 33.89 | 22259.66 | 792.78 | 1368.09 | 345.23 | 104.26 | 118399.58 | 0.3 | 0.8 | 21.06 | 7.33 | 1 | 10
6 | 90 | CONCLUIDO | 1.4391 | 69.49 | 59.07 | 15.75 | 0.25 | 225 | 178.96 | 52.44 | 2.5 | 223 | 34.02 | 22305.48 | 780.45 | 1368.28 | 317.36 | 104.26 | 104610.2 | 0.33 | 0.81 | 21.01 | 6.47 | 1 | 10
7 | 90 | CONCLUIDO | 1.4682 | 68.11 | 58.47 | 17.28 | 0.27 | 203 | 179.33 | 52.44 | 2.75 | 201 | 34.14 | 22351.34 | 771.62 | 1368.04 | 297.29 | 104.26 | 94687.42 | 0.35 | 0.82 | 21 | 5.88 | 1 | 10
8 | 90 | CONCLUIDO | 1.4958 | 66.85 | 57.89 | 18.88 | 0.3 | 184 | 179.7 | 52.44 | 3 | 182 | 34.26 | 22397.24 | 762.79 | 1367.92 | 278.55 | 104.26 | 85412.14 | 0.37 | 0.83 | 20.95 | 5.29 | 1 | 10
9 | 90 | CONCLUIDO | 1.5197 | 65.8 | 57.41 | 20.5 | 0.32 | 168 | 180.07 | 52.44 | 3.25 | 166 | 34.38 | 22443.18 | 755.59 | 1368 | 263.3 | 104.26 | 77865.19 | 0.4 | 0.84 | 20.92 | 4.82 | 1 | 10
10 | 90 | CONCLUIDO | 1.5392 | 64.97 | 57.04 | 22.08 | 0.34 | 155 | 180.45 | 52.44 | 3.5 | 153 | 34.51 | 22489.16 | 749.44 | 1367.98 | 251.07 | 104.26 | 71816.89 | 0.42 | 0.84 | 20.9 | 4.45 | 1 | 10
11 | 90 | CONCLUIDO | 1.5565 | 64.25 | 56.71 | 23.63 | 0.37 | 144 | 180.82 | 52.44 | 3.75 | 142 | 34.63 | 22535.19 | 744.25 | 1367.6 | 240.83 | 104.26 | 66750.03 | 0.43 | 0.85 | 20.88 | 4.12 | 1 | 10
12 | 90 | CONCLUIDO | 1.5722 | 63.61 | 56.42 | 25.26 | 0.39 | 134 | 181.19 | 52.44 | 4 | 132 | 34.75 | 22581.25 | 739.43 | 1367.5 | 230.88 | 104.26 | 61825.4 | 0.45 | 0.85 | 20.88 | 3.84 | 1 | 10
13 | 90 | CONCLUIDO | 1.5873 | 63 | 56.14 | 26.95 | 0.42 | 125 | 181.57 | 52.44 | 4.25 | 123 | 34.88 | 22627.36 | 734.6 | 1367.51 | 222.21 | 104.26 | 57538.43 | 0.47 | 0.85 | 20.84 | 3.55 | 1 | 10
14 | 90 | CONCLUIDO | 1.5985 | 62.56 | 55.94 | 28.44 | 0.44 | 118 | 181.94 | 52.44 | 4.5 | 116 | 35 | 22673.63 | 731.19 | 1367.78 | 215.72 | 104.26 | 54327.73 | 0.48 | 0.86 | 20.84 | 3.36 | 1 | 10
15 | 90 | CONCLUIDO | 1.6097 | 62.12 | 55.76 | 30.14 | 0.46 | 111 | 182.32 | 52.44 | 4.75 | 109 | 35.12 | 22719.83 | 727.6 | 1367.64 | 209.82 | 104.26 | 51412.7 | 0.5 | 0.86 | 20.83 | 3.17 | 1 | 10
16 | 90 | CONCLUIDO | 1.6203 | 61.72 | 55.56 | 31.75 | 0.49 | 105 | 182.69 | 52.44 | 5 | 103 | 35.25 | 22766.06 | 723.99 | 1367.64 | 203.48 | 104.26 | 48270.93 | 0.51 | 0.86 | 20.81 | 2.98 | 1 | 10
17 | 90 | CONCLUIDO | 1.6283 | 61.41 | 55.44 | 33.26 | 0.51 | 100 | 183.07 | 52.44 | 5.25 | 98 | 35.37 | 22812.34 | 721.41 | 1367.51 | 199.32 | 104.26 | 46214.39 | 0.52 | 0.86 | 20.81 | 2.85 | 1 | 10
18 | 90 | CONCLUIDO | 1.6377 | 61.06 | 55.26 | 34.9 | 0.53 | 95 | 183.44 | 52.44 | 5.5 | 93 | 35.5 | 22858.66 | 718.3 | 1367.49 | 194 | 104.26 | 43580.09 | 0.54 | 0.87 | 20.79 | 2.68 | 1 | 10
19 | 90 | CONCLUIDO | 1.6439 | 60.83 | 55.18 | 36.38 | 0.55 | 91 | 183.82 | 52.44 | 5.75 | 89 | 35.63 | 22905.03 | 715.89 | 1367.58 | 190.98 | 104.26 | 42089.03 | 0.55 | 0.87 | 20.79 | 2.59 | 1 | 10
20 | 90 | CONCLUIDO | 1.6509 | 60.57 | 55.06 | 37.97 | 0.58 | 87 | 184.19 | 52.44 | 6 | 85 | 35.75 | 22951.43 | 713.28 | 1367.52 | 187.19 | 104.26 | 40216.19 | 0.56 | 0.87 | 20.78 | 2.48 | 1 | 10
21 | 90 | CONCLUIDO | 1.6582 | 60.31 | 54.93 | 39.71 | 0.6 | 83 | 184.57 | 52.44 | 6.25 | 81 | 35.88 | 22997.88 | 710.6 | 1367.46 | 183.19 | 104.26 | 38236.78 | 0.57 | 0.87 | 20.78 | 2.35 | 1 | 10
22 | 90 | CONCLUIDO | 1.6656 | 60.04 | 54.81 | 41.63 | 0.62 | 79 | 184.95 | 52.44 | 6.5 | 77 | 36.01 | 23044.38 | 707.94 | 1367.45 | 178.63 | 104.26 | 35976.41 | 0.58 | 0.87 | 20.78 | 2.23 | 1 | 10
23 | 90 | CONCLUIDO | 1.6703 | 59.87 | 54.75 | 43.22 | 0.65 | 76 | 185.33 | 52.44 | 6.75 | 74 | 36.13 | 23090.91 | 705.99 | 1367.59 | 177.17 | 104.26 | 35262.09 | 0.59 | 0.88 | 20.76 | 2.17 | 1 | 10
24 | 90 | CONCLUIDO | 1.6761 | 59.66 | 54.65 | 44.91 | 0.67 | 73 | 185.7 | 52.44 | 7 | 71 | 36.26 | 23137.49 | 703.41 | 1367.45 | 173.39 | 104.26 | 33383.83 | 0.6 | 0.88 | 20.77 | 2.06 | 1 | 10
25 | 90 | CONCLUIDO | 1.6798 | 59.53 | 54.59 | 46.13 | 0.69 | 71 | 186.08 | 52.44 | 7.25 | 69 | 36.39 | 23184.11 | 702.09 | 1367.33 | 171.76 | 104.26 | 32580.58 | 0.61 | 0.88 | 20.76 | 2.01 | 1 | 10
26 | 90 | CONCLUIDO | 1.6848 | 59.35 | 54.52 | 48.1 | 0.71 | 68 | 186.46 | 52.44 | 7.5 | 66 | 36.52 | 23230.78 | 699.76 | 1367.41 | 169.33 | 104.26 | 31382.49 | 0.62 | 0.88 | 20.76 | 1.93 | 1 | 10
27 | 90 | CONCLUIDO | 1.6889 | 59.21 | 54.44 | 49.49 | 0.74 | 66 | 186.84 | 52.44 | 7.75 | 64 | 36.65 | 23277.49 | 697.9 | 1367.58 | 167.15 | 104.26 | 30303.01 | 0.62 | 0.88 | 20.75 | 1.86 | 1 | 10
28 | 90 | CONCLUIDO | 1.6934 | 59.05 | 54.36 | 50.96 | 0.76 | 64 | 187.22 | 52.44 | 8 | 62 | 36.78 | 23324.24 | 695.73 | 1367.3 | 164.28 | 104.26 | 28878 | 0.63 | 0.88 | 20.75 | 1.78 | 1 | 10
29 | 90 | CONCLUIDO | 1.6958 | 58.97 | 54.34 | 52.59 | 0.78 | 62 | 187.6 | 52.44 | 8.25 | 60 | 36.9 | 23371.04 | 694.51 | 1367.4 | 163.59 | 104.26 | 28542.19 | 0.64 | 0.88 | 20.76 | 1.76 | 1 | 10
30 | 90 | CONCLUIDO | 1.7001 | 58.82 | 54.27 | 54.27 | 0.8 | 60 | 187.98 | 52.44 | 8.5 | 58 | 37.03 | 23417.88 | 692.32 | 1367.41 | 161.37 | 104.26 | 27442.19 | 0.65 | 0.88 | 20.74 | 1.69 | 1 | 10
31 | 90 | CONCLUIDO | 1.7033 | 58.71 | 54.23 | 56.1 | 0.82 | 58 | 188.36 | 52.44 | 8.75 | 56 | 37.16 | 23464.76 | 691.37 | 1367.42 | 160.21 | 104.26 | 26870.1 | 0.65 | 0.88 | 20.73 | 1.65 | 1 | 10
32 | 90 | CONCLUIDO | 1.7077 | 58.56 | 54.15 | 58.02 | 0.85 | 56 | 188.74 | 52.44 | 9 | 54 | 37.3 | 23511.69 | 688.92 | 1367.27 | 157.64 | 104.26 | 25596.09 | 0.66 | 0.89 | 20.73 | 1.57 | 1 | 10
33 | 90 | CONCLUIDO | 1.7093 | 58.5 | 54.13 | 59.05 | 0.87 | 55 | 189.12 | 52.44 | 9.25 | 53 | 37.43 | 23558.67 | 687.57 | 1367.36 | 156.78 | 104.26 | 25170.25 | 0.67 | 0.89 | 20.74 | 1.55 | 1 | 10
34 | 90 | CONCLUIDO | 1.7129 | 58.38 | 54.07 | 61.22 | 0.89 | 53 | 189.5 | 52.44 | 9.5 | 51 | 37.56 | 23605.68 | 686.04 | 1367.27 | 155.18 | 104.26 | 24382.77 | 0.67 | 0.89 | 20.73 | 1.5 | 1 | 10
35 | 90 | CONCLUIDO | 1.7148 | 58.31 | 54.05 | 62.36 | 0.91 | 52 | 189.88 | 52.44 | 9.75 | 50 | 37.69 | 23652.75 | 684.11 | 1367.33 | 154.05 | 104.26 | 23822.41 | 0.68 | 0.89 | 20.73 | 1.47 | 1 | 10
36 | 90 | CONCLUIDO | 1.7193 | 58.16 | 53.96 | 64.76 | 0.93 | 50 | 190.26 | 52.44 | 10 | 48 | 37.82 | 23699.85 | 682.26 | 1367.44 | 151.58 | 104.26 | 22595.16 | 0.69 | 0.89 | 20.72 | 1.38 | 1 | 10
37 | 90 | CONCLUIDO | 1.721 | 58.1 | 53.94 | 66.05 | 0.95 | 49 | 190.65 | 52.44 | 10.25 | 47 | 37.95 | 23747 | 681 | 1367.28 | 151.05 | 104.26 | 22336.88 | 0.69 | 0.89 | 20.72 | 1.36 | 1 | 10
38 | 90 | CONCLUIDO | 1.7224 | 58.06 | 53.93 | 67.41 | 0.98 | 48 | 191.03 | 52.44 | 10.5 | 46 | 38.09 | 23794.2 | 679.43 | 1367.42 | 150.49 | 104.26 | 22059.15 | 0.69 | 0.89 | 20.72 | 1.35 | 1 | 10
39 | 90 | CONCLUIDO | 1.724 | 58 | 53.91 | 68.82 | 1 | 47 | 191.41 | 52.44 | 10.75 | 45 | 38.22 | 23841.44 | 677.88 | 1367.42 | 149.81 | 104.26 | 21724.45 | 0.7 | 0.89 | 20.72 | 1.33 | 1 | 10
40 | 90 | CONCLUIDO | 1.7292 | 57.83 | 53.81 | 71.75 | 1.02 | 45 | 191.79 | 52.44 | 11 | 43 | 38.35 | 23888.73 | 675.83 | 1367.25 | 146.97 | 104.26 | 20315.03 | 0.71 | 0.89 | 20.7 | 1.23 | 1 | 10
41 | 90 | CONCLUIDO | 1.7305 | 57.79 | 53.8 | 73.37 | 1.04 | 44 | 192.18 | 52.44 | 11.25 | 42 | 38.49 | 23936.06 | 674.3 | 1367.35 | 146.16 | 104.26 | 19915.12 | 0.71 | 0.89 | 20.72 | 1.22 | 1 | 10
42 | 90 | CONCLUIDO | 1.7325 | 57.72 | 53.77 | 75.03 | 1.06 | 43 | 192.56 | 52.44 | 11.5 | 41 | 38.62 | 23983.44 | 673.59 | 1367.28 | 145.28 | 104.26 | 19480.73 | 0.72 | 0.89 | 20.71 | 1.19 | 1 | 10
43 | 90 | CONCLUIDO | 1.7341 | 57.67 | 53.75 | 76.79 | 1.08 | 42 | 192.95 | 52.44 | 11.75 | 40 | 38.75 | 24030.86 | 671.77 | 1367.29 | 144.37 | 104.26 | 19031.3 | 0.72 | 0.89 | 20.72 | 1.18 | 1 | 10
44 | 90 | CONCLUIDO | 1.7361 | 57.6 | 53.72 | 78.62 | 1.1 | 41 | 193.33 | 52.44 | 12 | 39 | 38.89 | 24078.33 | 670.13 | 1367.34 | 143.58 | 104.26 | 18639.6 | 0.73 | 0.89 | 20.71 | 1.14 | 1 | 10
45 | 90 | CONCLUIDO | 1.7363 | 57.59 | 53.72 | 78.61 | 1.12 | 41 | 193.72 | 52.44 | 12.25 | 39 | 39.02 | 24125.85 | 669.44 | 1367.3 | 143.23 | 104.26 | 18465.81 | 0.73 | 0.89 | 20.72 | 1.14 | 1 | 10
46 | 90 | CONCLUIDO | 1.7378 | 57.54 | 53.7 | 80.55 | 1.14 | 40 | 194.1 | 52.44 | 12.5 | 38 | 39.16 | 24173.41 | 668.51 | 1367.26 | 142.85 | 104.26 | 18282.95 | 0.73 | 0.89 | 20.71 | 1.12 | 1 | 10
47 | 90 | CONCLUIDO | 1.7394 | 57.49 | 53.68 | 82.59 | 1.16 | 39 | 194.49 | 52.44 | 12.75 | 37 | 39.3 | 24221.02 | 667.31 | 1367.32 | 142.49 | 104.26 | 18108.09 | 0.73 | 0.89 | 20.71 | 1.1 | 1 | 10
48 | 90 | CONCLUIDO | 1.7425 | 57.39 | 53.62 | 84.66 | 1.18 | 38 | 194.88 | 52.44 | 13 | 36 | 39.43 | 24268.67 | 665.04 | 1367.25 | 140.28 | 104.26 | 17005.22 | 0.74 | 0.89 | 20.7 | 1.04 | 1 | 10
49 | 90 | CONCLUIDO | 1.7444 | 57.33 | 53.59 | 86.9 | 1.2 | 37 | 195.26 | 52.44 | 13.25 | 35 | 39.57 | 24316.37 | 663.44 | 1367.3 | 139.51 | 104.26 | 16624.87 | 0.75 | 0.89 | 20.7 | 1.01 | 1 | 10
50 | 90 | CONCLUIDO | 1.7432 | 57.36 | 53.63 | 86.97 | 1.22 | 37 | 195.65 | 52.44 | 13.5 | 35 | 39.71 | 24364.12 | 663.01 | 1367.27 | 140.66 | 104.26 | 17201.32 | 0.74 | 0.89 | 20.71 | 1.05 | 1 | 10
51 | 90 | CONCLUIDO | 1.7461 | 57.27 | 53.57 | 89.28 | 1.25 | 36 | 196.04 | 52.44 | 13.75 | 34 | 39.84 | 24411.91 | 660.93 | 1367.19 | 138.83 | 104.26 | 16292.8 | 0.75 | 0.89 | 20.7 | 0.99 | 1 | 10
52 | 90 | CONCLUIDO | 1.7475 | 57.22 | 53.56 | 91.82 | 1.27 | 35 | 196.42 | 52.44 | 14 | 33 | 39.98 | 24459.75 | 659.37 | 1367.28 | 138.55 | 104.26 | 16157.91 | 0.75 | 0.89 | 20.7 | 0.98 | 1 | 10
53 | 90 | CONCLUIDO | 1.7473 | 57.23 | 53.57 | 91.83 | 1.29 | 35 | 196.81 | 52.44 | 14.25 | 33 | 40.12 | 24507.64 | 658.11 | 1367.25 | 138.77 | 104.26 | 16268.54 | 0.75 | 0.89 | 20.7 | 0.99 | 1 | 10
54 | 90 | CONCLUIDO | 1.7494 | 57.16 | 53.53 | 94.47 | 1.31 | 34 | 197.2 | 52.44 | 14.5 | 32 | 40.26 | 24555.57 | 656.92 | 1367.2 | 137.59 | 104.26 | 15680.66 | 0.76 | 0.9 | 20.7 | 0.96 | 1 | 10
55 | 90 | CONCLUIDO | 1.7517 | 57.09 | 53.49 | 97.26 | 1.33 | 33 | 197.59 | 52.44 | 14.75 | 31 | 40.4 | 24603.55 | 655.51 | 1367.3 | 136.4 | 104.26 | 15091.51 | 0.76 | 0.9 | 20.7 | 0.92 | 1 | 10
56 | 90 | CONCLUIDO | 1.752 | 57.08 | 53.49 | 97.25 | 1.35 | 33 | 197.98 | 52.44 | 15 | 31 | 40.54 | 24651.58 | 654.97 | 1367.34 | 135.92 | 104.26 | 14850.29 | 0.77 | 0.9 | 20.7 | 0.91 | 1 | 10
57 | 90 | CONCLUIDO | 1.7539 | 57.02 | 53.46 | 100.23 | 1.36 | 32 | 198.37 | 52.44 | 15.25 | 30 | 40.68 | 24699.65 | 653.32 | 1367.28 | 135.11 | 104.26 | 14449.9 | 0.77 | 0.9 | 20.7 | 0.88 | 1 | 10
58 | 90 | CONCLUIDO | 1.7537 | 57.02 | 53.47 | 100.25 | 1.38 | 32 | 198.76 | 52.44 | 15.5 | 30 | 40.82 | 24747.78 | 651.26 | 1367.37 | 135.47 | 104.26 | 14628.95 | 0.77 | 0.9 | 20.69 | 0.89 | 1 | 10
59 | 90 | CONCLUIDO | 1.756 | 56.95 | 53.42 | 103.4 | 1.4 | 31 | 199.15 | 52.44 | 15.75 | 29 | 40.96 | 24795.95 | 650.93 | 1367.26 | 134.27 | 104.26 | 14037.5 | 0.78 | 0.9 | 20.69 | 0.85 | 1 | 10
60 | 90 | CONCLUIDO | 1.7576 | 56.9 | 53.41 | 106.82 | 1.42 | 30 | 199.54 | 52.44 | 16 | 28 | 41.1 | 24844.17 | 648.15 | 1367.26 | 133.33 | 104.26 | 13572.49 | 0.78 | 0.9 | 20.7 | 0.83 | 1 | 10
61 | 90 | CONCLUIDO | 1.7579 | 56.89 | 53.4 | 106.8 | 1.44 | 30 | 199.93 | 52.44 | 16.25 | 28 | 41.24 | 24892.44 | 648.29 | 1367.3 | 133.06 | 104.26 | 13434.99 | 0.78 | 0.9 | 20.7 | 0.82 | 1 | 10
62 | 90 | CONCLUIDO | 1.7602 | 56.81 | 53.36 | 110.4 | 1.46 | 29 | 200.32 | 52.44 | 16.5 | 27 | 41.38 | 24940.75 | 645.69 | 1367.28 | 132 | 104.26 | 12909.13 | 0.79 | 0.9 | 20.69 | 0.78 | 1 | 10
63 | 90 | CONCLUIDO | 1.7598 | 56.82 | 53.37 | 110.43 | 1.48 | 29 | 200.72 | 52.44 | 16.75 | 27 | 41.52 | 24989.11 | 645.86 | 1367.17 | 132.4 | 104.26 | 13108.8 | 0.79 | 0.9 | 20.69 | 0.8 | 1 | 10
64 | 90 | CONCLUIDO | 1.7593 | 56.84 | 53.39 | 110.46 | 1.5 | 29 | 201.11 | 52.44 | 17 | 27 | 41.67 | 25037.53 | 643.88 | 1367.25 | 133.04 | 104.26 | 13430.43 | 0.78 | 0.9 | 20.69 | 0.81 | 1 | 10
65 | 90 | CONCLUIDO | 1.7616 | 56.77 | 53.35 | 114.32 | 1.52 | 28 | 201.5 | 52.44 | 17.25 | 26 | 41.81 | 25085.99 | 642.59 | 1367.25 | 131.88 | 104.26 | 12854.53 | 0.79 | 0.9 | 20.68 | 0.77 | 1 | 10
66 | 90 | CONCLUIDO | 1.7619 | 56.76 | 53.34 | 114.3 | 1.54 | 28 | 201.9 | 52.44 | 17.5 | 26 | 41.95 | 25134.5 | 641.47 | 1367.19 | 131.28 | 104.26 | 12555.15 | 0.79 | 0.9 | 20.69 | 0.76 | 1 | 10
67 | 90 | CONCLUIDO | 1.7632 | 56.71 | 53.33 | 118.52 | 1.56 | 27 | 202.29 | 52.44 | 17.75 | 25 | 42.1 | 25183.06 | 640.65 | 1367.21 | 131.07 | 104.26 | 12458.66 | 0.8 | 0.9 | 20.69 | 0.76 | 1 | 10
68 | 90 | CONCLUIDO | 1.7634 | 56.71 | 53.33 | 118.51 | 1.58 | 27 | 202.68 | 52.44 | 18 | 25 | 42.24 | 25231.66 | 637.91 | 1367.23 | 130.91 | 104.26 | 12374.32 | 0.8 | 0.9 | 20.69 | 0.75 | 1 | 10
69 | 90 | CONCLUIDO | 1.7657 | 56.64 | 53.29 | 122.98 | 1.6 | 26 | 203.08 | 52.44 | 18.25 | 24 | 42.39 | 25280.45 | 635.92 | 1367.2 | 129.8 | 104.26 | 11825.79 | 0.8 | 0.9 | 20.68 | 0.71 | 1 | 10
70 | 90 | CONCLUIDO | 1.766 | 56.62 | 53.28 | 122.95 | 1.61 | 26 | 203.47 | 52.44 | 18.5 | 24 | 42.53 | 25329.15 | 636.68 | 1367.23 | 129.59 | 104.26 | 11719.4 | 0.8 | 0.9 | 20.68 | 0.7 | 1 | 10
71 | 90 | CONCLUIDO | 1.7652 | 56.65 | 53.3 | 123.01 | 1.63 | 26 | 203.87 | 52.44 | 18.75 | 24 | 42.68 | 25377.91 | 635.13 | 1367.22 | 130.16 | 104.26 | 12008.3 | 0.8 | 0.9 | 20.69 | 0.73 | 1 | 10
72 | 90 | CONCLUIDO | 1.7672 | 56.59 | 53.28 | 127.86 | 1.65 | 25 | 204.26 | 52.44 | 19 | 23 | 42.82 | 25426.72 | 633.55 | 1367.27 | 129.13 | 104.26 | 11496.4 | 0.81 | 0.9 | 20.69 | 0.7 | 1 | 10
73 | 90 | CONCLUIDO | 1.7676 | 56.57 | 53.26 | 127.83 | 1.67 | 25 | 204.66 | 52.44 | 19.25 | 23 | 42.97 | 25475.58 | 633.7 | 1367.26 | 128.91 | 104.26 | 11387.86 | 0.81 | 0.9 | 20.68 | 0.69 | 1 | 10
74 | 90 | CONCLUIDO | 1.7673 | 56.58 | 53.27 | 127.86 | 1.69 | 25 | 205.06 | 52.44 | 19.5 | 23 | 43.11 | 25524.49 | 630.06 | 1367.2 | 129.26 | 104.26 | 11560.14 | 0.81 | 0.9 | 20.68 | 0.7 | 1 | 10
75 | 90 | CONCLUIDO | 1.7701 | 56.49 | 53.22 | 133.05 | 1.71 | 24 | 205.45 | 52.44 | 19.75 | 22 | 43.26 | 25573.44 | 629.45 | 1367.22 | 127.3 | 104.26 | 10584.28 | 0.82 | 0.9 | 20.68 | 0.64 | 1 | 10
76 | 90 | CONCLUIDO | 1.7694 | 56.52 | 53.24 | 133.11 | 1.73 | 24 | 205.85 | 52.44 | 20 | 22 | 43.41 | 25622.45 | 629.2 | 1367.22 | 128.26 | 104.26 | 11064.66 | 0.81 | 0.9 | 20.68 | 0.67 | 1 | 10
77 | 90 | CONCLUIDO | 1.7694 | 56.52 | 53.24 | 133.11 | 1.74 | 24 | 206.25 | 52.44 | 20.25 | 22 | 43.56 | 25671.51 | 627.74 | 1367.23 | 128.28 | 104.26 | 11076.76 | 0.81 | 0.9 | 20.68 | 0.67 | 1 | 10
78 | 90 | CONCLUIDO | 1.772 | 56.43 | 53.2 | 138.77 | 1.76 | 23 | 206.65 | 52.44 | 20.5 | 21 | 43.71 | 25720.62 | 626.91 | 1367.26 | 126.62 | 104.26 | 10249.27 | 0.82 | 0.9 | 20.68 | 0.62 | 1 | 10
79 | 90 | CONCLUIDO | 1.7714 | 56.45 | 53.21 | 138.82 | 1.78 | 23 | 207.05 | 52.44 | 20.75 | 21 | 43.85 | 25769.78 | 625.86 | 1367.2 | 127.4 | 104.26 | 10643.08 | 0.82 | 0.9 | 20.68 | 0.64 | 1 | 10
80 | 90 | CONCLUIDO | 1.7708 | 56.47 | 53.23 | 138.87 | 1.8 | 23 | 207.45 | 52.44 | 21 | 21 | 44 | 25818.99 | 624.69 | 1367.19 | 128.06 | 104.26 | 10973.71 | 0.81 | 0.9 | 20.68 | 0.66 | 1 | 10
81 | 90 | CONCLUIDO | 1.7737 | 56.38 | 53.18 | 145.03 | 1.82 | 22 | 207.84 | 52.44 | 21.25 | 20 | 44.15 | 25868.26 | 621.96 | 1367.28 | 125.85 | 104.26 | 9873.73 | 0.83 | 0.9 | 20.68 | 0.6 | 1 | 10
82 | 90 | CONCLUIDO | 1.7743 | 56.36 | 53.16 | 144.98 | 1.83 | 22 | 208.24 | 52.44 | 21.5 | 20 | 44.3 | 25917.57 | 621.79 | 1367.21 | 125.45 | 104.26 | 9672.01 | 0.83 | 0.9 | 20.68 | 0.58 | 1 | 10
83 | 90 | CONCLUIDO | 1.7738 | 56.38 | 53.17 | 145.02 | 1.85 | 22 | 208.64 | 52.44 | 21.75 | 20 | 44.45 | 25966.93 | 621.01 | 1367.2 | 125.98 | 104.26 | 9938.01 | 0.83 | 0.9 | 20.68 | 0.6 | 1 | 10
84 | 90 | CONCLUIDO | 1.7735 | 56.39 | 53.18 | 145.04 | 1.87 | 22 | 209.05 | 52.44 | 22 | 20 | 44.6 | 26016.35 | 618.22 | 1367.22 | 126.34 | 104.26 | 10115.04 | 0.83 | 0.9 | 20.68 | 0.61 | 1 | 10
85 | 90 | CONCLUIDO | 1.7761 | 56.3 | 53.14 | 151.82 | 1.89 | 21 | 209.45 | 52.44 | 22.25 | 19 | 44.75 | 26065.82 | 616.32 | 1367.21 | 124.61 | 104.26 | 9257.39 | 0.84 | 0.9 | 20.68 | 0.56 | 1 | 10
86 | 90 | CONCLUIDO | 1.7761 | 56.3 | 53.14 | 151.82 | 1.9 | 21 | 209.85 | 52.44 | 22.5 | 19 | 44.91 | 26115.34 | 616.69 | 1367.23 | 124.73 | 104.26 | 9315.33 | 0.84 | 0.9 | 20.68 | 0.56 | 1 | 10
87 | 90 | CONCLUIDO | 1.7758 | 56.31 | 53.15 | 151.85 | 1.92 | 21 | 210.25 | 52.44 | 22.75 | 19 | 45.06 | 26164.91 | 614.39 | 1367.2 | 125.22 | 104.26 | 9561.72 | 0.83 | 0.9 | 20.68 | 0.57 | 1 | 10
88 | 90 | CONCLUIDO | 1.778 | 56.24 | 53.11 | 159.34 | 1.94 | 20 | 210.65 | 52.44 | 23 | 18 | 45.21 | 26214.54 | 610.73 | 1367.28 | 123.92 | 104.26 | 8916.78 | 0.84 | 0.9 | 20.68 | 0.54 | 1 | 10
89 | 90 | CONCLUIDO | 1.7779 | 56.25 | 53.11 | 159.34 | 1.96 | 20 | 211.05 | 52.44 | 23.25 | 18 | 45.36 | 26264.21 | 612.62 | 1367.18 | 123.84 | 104.26 | 8877.13 | 0.84 | 0.9 | 20.68 | 0.54 | 1 | 10
90 | 90 | CONCLUIDO | 1.7783 | 56.23 | 53.1 | 159.31 | 1.97 | 20 | 211.46 | 52.44 | 23.5 | 18 | 45.52 | 26313.94 | 613.69 | 1367.18 | 123.5 | 104.26 | 8707.22 | 0.84 | 0.9 | 20.68 | 0.53 | 1 | 10
91 | 90 | CONCLUIDO | 1.7777 | 56.25 | 53.12 | 159.36 | 1.99 | 20 | 211.86 | 52.44 | 23.75 | 18 | 45.67 | 26363.73 | 612.26 | 1367.23 | 124.22 | 104.26 | 9067.96 | 0.84 | 0.9 | 20.68 | 0.54 | 1 | 10
92 | 90 | CONCLUIDO | 1.7772 | 56.27 | 53.14 | 159.41 | 2.01 | 20 | 212.27 | 52.44 | 24 | 18 | 45.82 | 26413.56 | 607.39 | 1367.19 | 124.57 | 104.26 | 9243.45 | 0.84 | 0.9 | 20.68 | 0.56 | 1 | 10
93 | 90 | CONCLUIDO | 1.7797 | 56.19 | 53.09 | 167.66 | 2.03 | 19 | 212.67 | 52.44 | 24.25 | 17 | 45.98 | 26463.45 | 606.45 | 1367.24 | 123.14 | 104.26 | 8531.95 | 0.85 | 0.9 | 20.68 | 0.52 | 1 | 10
94 | 90 | CONCLUIDO | 1.7795 | 56.2 | 53.1 | 167.69 | 2.04 | 19 | 213.08 | 52.44 | 24.5 | 17 | 46.13 | 26513.39 | 606.08 | 1367.2 | 123.64 | 104.26 | 8779.02 | 0.84 | 0.9 | 20.67 | 0.52 | 1 | 10
95 | 90 | CONCLUIDO | 1.7797 | 56.19 | 53.09 | 167.66 | 2.06 | 19 | 213.48 | 52.44 | 24.75 | 17 | 46.29 | 26563.39 | 604.83 | 1367.23 | 123.17 | 104.26 | 8545.76 | 0.85 | 0.9 | 20.68 | 0.52 | 1 | 10
96 | 90 | CONCLUIDO | 1.78 | 56.18 | 53.08 | 167.64 | 2.08 | 19 | 213.89 | 52.44 | 25 | 17 | 46.44 | 26613.43 | 602.32 | 1367.23 | 123.19 | 104.26 | 8553.86 | 0.85 | 0.9 | 20.67 | 0.51 | 1 | 10
97 | 90 | CONCLUIDO | 1.7797 | 56.19 | 53.09 | 167.66 | 2.09 | 19 | 214.29 | 52.44 | 25.25 | 17 | 46.6 | 26663.54 | 601.02 | 1367.23 | 123.05 | 104.26 | 8487.8 | 0.85 | 0.9 | 20.68 | 0.52 | 1 | 10
98 | 90 | CONCLUIDO | 1.7817 | 56.13 | 53.07 | 176.89 | 2.11 | 18 | 214.7 | 52.44 | 25.5 | 16 | 46.76 | 26713.69 | 600.83 | 1367.18 | 122.51 | 104.26 | 8219.72 | 0.85 | 0.9 | 20.67 | 0.49 | 1 | 10
99 | 90 | CONCLUIDO | 1.7816 | 56.13 | 53.07 | 176.9 | 2.13 | 18 | 215.11 | 52.44 | 25.75 | 15 | 46.91 | 26763.9 | 600.09 | 1367.2 | 122.73 | 104.26 | 8328.93 | 0.85 | 0.9 | 20.67 | 0.49 | 1 | 10
100 | 90 | CONCLUIDO | 1.7817 | 56.13 | 53.07 | 176.89 | 2.14 | 18 | 215.51 | 52.44 | 26 | 14 | 47.07 | 26814.17 | 600.06 | 1367.2 | 122.44 | 104.26 | 8183.9 | 0.85 | 0.9 | 20.67 | 0.49 | 1 | 10
101 | 90 | CONCLUIDO | 1.7818 | 56.12 | 53.06 | 176.87 | 2.16 | 18 | 215.92 | 52.44 | 26.25 | 16 | 47.23 | 26864.49 | 597.14 | 1367.2 | 122.32 | 104.26 | 8125.86 | 0.85 | 0.9 | 20.67 | 0.49 | 1 | 10
102 | 90 | CONCLUIDO | 1.7813 | 56.14 | 53.08 | 176.93 | 2.18 | 18 | 216.33 | 52.44 | 26.5 | 16 | 47.39 | 26914.86 | 595.23 | 1367.23 | 122.87 | 104.26 | 8402.64 | 0.85 | 0.9 | 20.67 | 0.5 | 1 | 10
103 | 90 | CONCLUIDO | 1.7839 | 56.06 | 53.03 | 187.17 | 2.19 | 17 | 216.74 | 52.44 | 26.75 | 15 | 47.55 | 26965.29 | 593.42 | 1367.19 | 121.49 | 104.26 | 7716.82 | 0.86 | 0.9 | 20.67 | 0.46 | 1 | 10
104 | 90 | CONCLUIDO | 1.7837 | 56.06 | 53.04 | 187.19 | 2.21 | 17 | 217.15 | 52.44 | 27 | 11 | 47.71 | 27015.77 | 593.68 | 1367.22 | 121.25 | 104.26 | 7594.28 | 0.86 | 0.9 | 20.68 | 0.46 | 1 | 10
105 | 90 | CONCLUIDO | 1.784 | 56.05 | 53.03 | 187.16 | 2.23 | 17 | 217.56 | 52.44 | 27.25 | 10 | 47.87 | 27066.31 | 593.99 | 1367.16 | 120.91 | 104.26 | 7425.35 | 0.86 | 0.9 | 20.68 | 0.45 | 1 | 10
106 | 90 | CONCLUIDO | 1.7834 | 56.07 | 53.05 | 187.22 | 2.24 | 17 | 217.97 | 52.44 | 27.5 | 9 | 48.03 | 27116.91 | 593.85 | 1367.26 | 121.43 | 104.26 | 7684.64 | 0.86 | 0.9 | 20.68 | 0.47 | 1 | 10
107 | 90 | CONCLUIDO | 1.7833 | 56.08 | 53.05 | 187.24 | 2.26 | 17 | 218.38 | 52.44 | 27.75 | 7 | 48.19 | 27167.55 | 593.78 | 1367.23 | 121.61 | 104.26 | 7774.47 | 0.86 | 0.9 | 20.68 | 0.48 | 1 | 10
108 | 90 | CONCLUIDO | 1.7835 | 56.07 | 53.05 | 187.22 | 2.27 | 17 | 218.79 | 52.44 | 28 | 6 | 48.35 | 27218.26 | 594.2 | 1367.14 | 121.5 | 104.26 | 7721.4 | 0.86 | 0.9 | 20.68 | 0.47 | 1 | 10
109 | 90 | CONCLUIDO | 1.7835 | 56.07 | 53.05 | 187.22 | 2.29 | 17 | 219.2 | 52.44 | 28.25 | 5 | 48.51 | 27269.02 | 594.8 | 1367.23 | 121.35 | 104.26 | 7646.85 | 0.86 | 0.9 | 20.68 | 0.47 | 1 | 10
110 | 90 | CONCLUIDO | 1.7834 | 56.07 | 53.05 | 187.22 | 2.31 | 17 | 219.61 | 52.44 | 28.5 | 4 | 48.67 | 27319.84 | 594.73 | 1367.2 | 121.5 | 104.26 | 7720.85 | 0.86 | 0.9 | 20.68 | 0.47 | 1 | 10
111 | 90 | CONCLUIDO | 1.7834 | 56.07 | 53.05 | 187.23 | 2.32 | 17 | 220.03 | 52.44 | 28.75 | 3 | 48.83 | 27370.71 | 594.95 | 1367.23 | 121.49 | 104.26 | 7714.18 | 0.86 | 0.9 | 20.68 | 0.47 | 1 | 10
112 | 90 | CONCLUIDO | 1.7831 | 56.08 | 53.06 | 187.27 | 2.34 | 17 | 220.44 | 52.44 | 29 | 1 | 49 | 27421.64 | 595.55 | 1367.25 | 121.58 | 104.26 | 7759.94 | 0.86 | 0.9 | 20.69 | 0.48 | 1 | 10
113 | 90 | CONCLUIDO | 1.7831 | 56.08 | 53.06 | 187.26 | 2.35 | 17 | 220.85 | 52.44 | 29.25 | 1 | 49.16 | 27472.63 | 596.33 | 1367.29 | 121.59 | 104.26 | 7765.03 | 0.86 | 0.9 | 20.69 | 0.48 | 1 | 10
114 | 90 | CONCLUIDO | 1.7829 | 56.09 | 53.06 | 187.28 | 2.37 | 17 | 221.27 | 52.44 | 29.5 | 0 | 49.32 | 27523.67 | 597.41 | 1367.23 | 121.62 | 104.26 | 7780.42 | 0.86 | 0.9 | 20.69 | 0.49 | 1 | 10
0 | 110 | CONCLUIDO | 0.8604 | 116.23 | 77.98 | 5.54 | 0.08 | 844 | 213.37 | 56.13 | 1 | 842 | 46.25 | 26550.29 | 1167.36 | 1370.63 | 934.7 | 104.26 | 410188.71 | 0.11 | 0.62 | 22.02 | 25.32 | 1 | 10
1 | 110 | CONCLUIDO | 1.0082 | 99.19 | 70.74 | 6.94 | 0.1 | 612 | 213.78 | 56.13 | 1.25 | 610 | 46.4 | 26600.32 | 1059.14 | 1369.94 | 697.51 | 104.26 | 292753.6 | 0.15 | 0.68 | 21.65 | 18.1 | 1 | 10
2 | 110 | CONCLUIDO | 1.1159 | 89.61 | 66.73 | 8.34 | 0.12 | 480 | 214.19 | 56.13 | 1.5 | 478 | 46.56 | 26650.41 | 998.91 | 1369.23 | 565.69 | 104.26 | 227500.62 | 0.18 | 0.72 | 21.46 | 14.11 | 1 | 10
3 | 110 | CONCLUIDO | 1.1973 | 83.52 | 64.19 | 9.73 | 0.14 | 396 | 214.59 | 56.13 | 1.75 | 394 | 46.72 | 26700.55 | 960.35 | 1368.74 | 483.82 | 104.26 | 186988.33 | 0.22 | 0.75 | 21.3 | 11.58 | 1 | 10
4 | 110 | CONCLUIDO | 1.2627 | 79.19 | 62.39 | 11.14 | 0.17 | 336 | 215 | 56.13 | 2 | 334 | 46.87 | 26750.75 | 933.03 | 1368.73 | 425.17 | 104.26 | 157959.33 | 0.25 | 0.77 | 21.21 | 9.78 | 1 | 10
5 | 110 | CONCLUIDO | 1.3144 | 76.08 | 61.1 | 12.51 | 0.19 | 293 | 215.41 | 56.13 | 2.25 | 291 | 47.03 | 26801 | 913.04 | 1368.43 | 383.81 | 104.26 | 137495.14 | 0.27 | 0.78 | 21.11 | 8.5 | 1 | 10
6 | 110 | CONCLUIDO | 1.3584 | 73.61 | 60.07 | 13.92 | 0.21 | 259 | 215.82 | 56.13 | 2.5 | 257 | 47.19 | 26851.31 | 897.07 | 1368.37 | 349.97 | 104.26 | 120747.05 | 0.3 | 0.8 | 21.06 | 7.46 | 1 | 10
7 | 110 | CONCLUIDO | 1.3946 | 71.7 | 59.3 | 15.33 | 0.23 | 232 | 216.22 | 56.13 | 2.75 | 230 | 47.35 | 26901.66 | 884.94 | 1368.33 | 324.09 | 104.26 | 107938.99 | 0.32 | 0.81 | 21.04 | 6.7 | 1 | 10
8 | 110 | CONCLUIDO | 1.4262 | 70.12 | 58.64 | 16.75 | 0.25 | 210 | 216.63 | 56.13 | 3 | 208 | 47.51 | 26952.08 | 874.25 | 1368.19 | 303.28 | 104.26 | 97643.87 | 0.34 | 0.82 | 20.99 | 6.04 | 1 | 10
9 | 110 | CONCLUIDO | 1.4526 | 68.84 | 58.12 | 18.16 | 0.27 | 192 | 217.04 | 56.13 | 3.25 | 190 | 47.66 | 27002.55 | 865.93 | 1368.02 | 286.41 | 104.26 | 89300.35 | 0.36 | 0.82 | 20.97 | 5.53 | 1 | 10
10 | 110 | CONCLUIDO | 1.4761 | 67.75 | 57.66 | 19.55 | 0.29 | 177 | 217.45 | 56.13 | 3.5 | 175 | 47.82 | 27053.07 | 858.43 | 1367.93 | 271.86 | 104.26 | 82099.46 | 0.38 | 0.83 | 20.93 | 5.07 | 1 | 10
11 | 110 | CONCLUIDO | 1.4961 | 66.84 | 57.3 | 20.96 | 0.31 | 164 | 217.86 | 56.13 | 3.75 | 162 | 47.98 | 27103.65 | 852.28 | 1367.89 | 259.68 | 104.26 | 76077.97 | 0.4 | 0.84 | 20.92 | 4.71 | 1 | 10
12 | 110 | CONCLUIDO | 1.5143 | 66.04 | 56.96 | 22.34 | 0.33 | 153 | 218.27 | 56.13 | 4 | 151 | 48.15 | 27154.29 | 846.62 | 1367.73 | 248.84 | 104.26 | 70710.92 | 0.42 | 0.84 | 20.89 | 4.37 | 1 | 10
13 | 110 | CONCLUIDO | 1.5306 | 65.33 | 56.68 | 23.78 | 0.35 | 143 | 218.68 | 56.13 | 4.25 | 141 | 48.31 | 27204.98 | 841.78 | 1367.68 | 239.88 | 104.26 | 66282.19 | 0.43 | 0.85 | 20.88 | 4.1 | 1 | 10
14 | 110 | CONCLUIDO | 1.5449 | 64.73 | 56.41 | 25.07 | 0.36 | 135 | 219.09 | 56.13 | 4.5 | 133 | 48.47 | 27255.72 | 837 | 1367.89 | 231.17 | 104.26 | 61966.91 | 0.45 | 0.85 | 20.86 | 3.82 | 1 | 10
15 | 110 | CONCLUIDO | 1.5577 | 64.2 | 56.22 | 26.56 | 0.38 | 127 | 219.51 | 56.13 | 4.75 | 125 | 48.63 | 27306.53 | 833.41 | 1367.75 | 224.75 | 104.26 | 58798.55 | 0.46 | 0.85 | 20.85 | 3.63 | 1 | 10
16 | 110 | CONCLUIDO | 1.5698 | 63.7 | 56.02 | 28.01 | 0.4 | 120 | 219.92 | 56.13 | 5 | 118 | 48.79 | 27357.39 | 829.77 | 1367.59 | 218.09 | 104.26 | 55499.35 | 0.48 | 0.86 | 20.85 | 3.44 | 1 | 10
17 | 110 | CONCLUIDO | 1.581 | 63.25 | 55.82 | 29.38 | 0.42 | 114 | 220.33 | 56.13 | 5.25 | 112 | 48.95 | 27408.3 | 826.18 | 1367.62 | 212.07 | 104.26 | 52522.53 | 0.49 | 0.86 | 20.82 | 3.24 | 1 | 10
18 | 110 | CONCLUIDO | 1.5898 | 62.9 | 55.69 | 30.65 | 0.44 | 109 | 220.74 | 56.13 | 5.5 | 107 | 49.12 | 27459.27 | 823.21 | 1367.7 | 207.3 | 104.26 | 50161.14 | 0.5 | 0.86 | 20.82 | 3.1 | 1 | 10
19 | 110 | CONCLUIDO | 1.5989 | 62.54 | 55.54 | 32.04 | 0.46 | 104 | 221.16 | 56.13 | 5.75 | 102 | 49.28 | 27510.3 | 820.63 | 1367.68 | 202.87 | 104.26 | 47972.63 | 0.51 | 0.86 | 20.81 | 2.95 | 1 | 10
20 | 110 | CONCLUIDO | 1.6084 | 62.17 | 55.38 | 33.56 | 0.48 | 99 | 221.57 | 56.13 | 6 | 97 | 49.45 | 27561.39 | 817.35 | 1367.53 | 197.73 | 104.26 | 45427.53 | 0.53 | 0.87 | 20.8 | 2.8 | 1 | 10
21 | 110 | CONCLUIDO | 1.615 | 61.92 | 55.29 | 34.92 | 0.5 | 95 | 221.99 | 56.13 | 6.25 | 93 | 49.61 | 27612.53 | 815.45 | 1367.58 | 194.63 | 104.26 | 43898.64 | 0.54 | 0.87 | 20.8 | 2.71 | 1 | 10
22 | 110 | CONCLUIDO | 1.623 | 61.61 | 55.16 | 36.37 | 0.52 | 91 | 222.4 | 56.13 | 6.5 | 89 | 49.78 | 27663.85 | 812.68 | 1367.5 | 190.27 | 104.26 | 41734.07 | 0.55 | 0.87 | 20.79 | 2.58 | 1 | 10
23 | 110 | CONCLUIDO | 1.6306 | 61.33 | 55.04 | 37.96 | 0.54 | 87 | 222.82 | 56.13 | 6.75 | 85 | 49.94 | 27715.11 | 810.02 | 1367.45 | 186.51 | 104.26 | 39877.17 | 0.56 | 0.87 | 20.78 | 2.46 | 1 | 10
24 | 110 | CONCLUIDO | 1.636 | 61.13 | 54.97 | 39.26 | 0.56 | 84 | 223.23 | 56.13 | 7 | 82 | 50.11 | 27766.43 | 808.27 | 1367.55 | 184.07 | 104.26 | 38669.53 | 0.57 | 0.87 | 20.78 | 2.38 | 1 | 10
25 | 110 | CONCLUIDO | 1.6417 | 60.91 | 54.88 | 40.65 | 0.58 | 81 | 223.65 | 56.13 | 7.25 | 79 | 50.27 | 27817.81 | 806.35 | 1367.46 | 181.09 | 104.26 | 37194.12 | 0.58 | 0.87 | 20.78 | 2.3 | 1 | 10
26 | 110 | CONCLUIDO | 1.6481 | 60.68 | 54.77 | 42.13 | 0.59 | 78 | 224.07 | 56.13 | 7.5 | 76 | 50.44 | 27869.24 | 804.28 | 1367.44 | 177.7 | 104.26 | 35515.66 | 0.59 | 0.88 | 20.77 | 2.19 | 1 | 10
27 | 110 | CONCLUIDO | 1.6513 | 60.56 | 54.74 | 43.21 | 0.61 | 76 | 224.49 | 56.13 | 7.75 | 74 | 50.61 | 27920.73 | 802.61 | 1367.44 | 176.1 | 104.26 | 34726.95 | 0.59 | 0.88 | 20.78 | 2.16 | 1 | 10
28 | 110 | CONCLUIDO | 1.6577 | 60.32 | 54.63 | 44.9 | 0.63 | 73 | 224.9 | 56.13 | 8 | 71 | 50.78 | 27972.28 | 800.8 | 1367.4 | 173.22 | 104.26 | 33300.14 | 0.6 | 0.88 | 20.76 | 2.05 | 1 | 10
29 | 110 | CONCLUIDO | 1.6614 | 60.19 | 54.58 | 46.12 | 0.65 | 71 | 225.32 | 56.13 | 8.25 | 69 | 50.95 | 28023.89 | 799.16 | 1367.37 | 171.5 | 104.26 | 32449.78 | 0.61 | 0.88 | 20.76 | 2 | 1 | 10
30 | 110 | CONCLUIDO | 1.6643 | 60.09 | 54.56 | 47.44 | 0.67 | 69 | 225.74 | 56.13 | 8.5 | 67 | 51.11 | 28075.56 | 798.14 | 1367.56 | 170.9 | 104.26 | 32162.11 | 0.61 | 0.88 | 20.76 | 1.98 | 1 | 10
31 | 110 | CONCLUIDO | 1.6685 | 59.93 | 54.49 | 48.8 | 0.69 | 67 | 226.16 | 56.13 | 8.75 | 65 | 51.28 | 28127.29 | 796.27 | 1367.35 | 168.67 | 104.26 | 31056.22 | 0.62 | 0.88 | 20.75 | 1.91 | 1 | 10
32 | 110 | CONCLUIDO | 1.6728 | 59.78 | 54.42 | 50.24 | 0.71 | 65 | 226.58 | 56.13 | 9 | 63 | 51.45 | 28179.08 | 794.67 | 1367.56 | 166.33 | 104.26 | 29894.35 | 0.63 | 0.88 | 20.75 | 1.84 | 1 | 10
33 | 110 | CONCLUIDO | 1.6768 | 59.64 | 54.36 | 51.77 | 0.72 | 63 | 227 | 56.13 | 9.25 | 61 | 51.62 | 28230.92 | 793.1 | 1367.35 | 164.4 | 104.26 | 28943.53 | 0.63 | 0.88 | 20.75 | 1.78 | 1 | 10
34 | 110 | CONCLUIDO | 1.682 | 59.45 | 54.27 | 53.38 | 0.74 | 61 | 227.42 | 56.13 | 9.5 | 59 | 51.8 | 28282.83 | 790.89 | 1367.31 | 161.37 | 104.26 | 27433.98 | 0.65 | 0.88 | 20.74 | 1.69 | 1 | 10
35 | 110 | CONCLUIDO | 1.685 | 59.35 | 54.24 | 55.16 | 0.76 | 59 | 227.84 | 56.13 | 9.75 | 57 | 51.97 | 28334.8 | 789.43 | 1367.35 | 160.47 | 104.26 | 26997.38 | 0.65 | 0.88 | 20.75 | 1.66 | 1 | 10
36 | 110 | CONCLUIDO | 1.6865 | 59.29 | 54.23 | 56.1 | 0.78 | 58 | 228.27 | 56.13 | 10 | 56 | 52.14 | 28386.82 | 789.42 | 1367.41 | 160.23 | 104.26 | 26883.58 | 0.65 | 0.88 | 20.74 | 1.65 | 1 | 10
37 | 110 | CONCLUIDO | 1.6909 | 59.14 | 54.16 | 58.03 | 0.8 | 56 | 228.69 | 56.13 | 10.25 | 54 | 52.31 | 28438.91 | 787.04 | 1367.4 | 157.83 | 104.26 | 25692.89 | 0.66 | 0.88 | 20.74 | 1.58 | 1 | 10
38 | 110 | CONCLUIDO | 1.6938 | 59.04 | 54.1 | 59.02 | 0.81 | 55 | 229.11 | 56.13 | 10.5 | 53 | 52.48 | 28491.06 | 786.13 | 1367.31 | 156.38 | 104.26 | 24970.71 | 0.67 | 0.89 | 20.73 | 1.53 | 1 | 10
39 | 110 | CONCLUIDO | 1.6953 | 58.98 | 54.09 | 60.1 | 0.83 | 54 | 229.53 | 56.13 | 10.75 | 52 | 52.66 | 28543.27 | 784.86 | 1367.28 | 155.46 | 104.26 | 24513.92 | 0.67 | 0.89 | 20.74 | 1.51 | 1 | 10
40 | 110 | CONCLUIDO | 1.6997 | 58.84 | 54.03 | 62.34 | 0.85 | 52 | 229.96 | 56.13 | 11 | 50 | 52.83 | 28595.54 | 783.19 | 1367.36 | 153.37 | 104.26 | 23483.73 | 0.68 | 0.89 | 20.73 | 1.45 | 1 | 10
41 | 110 | CONCLUIDO | 1.7008 | 58.79 | 54.03 | 63.56 | 0.87 | 51 | 230.38 | 56.13 | 11.25 | 49 | 53 | 28647.87 | 782.28 | 1367.3 | 153.54 | 104.26 | 23573.68 | 0.68 | 0.89 | 20.73 | 1.45 | 1 | 10
42 | 110 | CONCLUIDO | 1.7039 | 58.69 | 53.97 | 64.76 | 0.89 | 50 | 230.81 | 56.13 | 11.5 | 48 | 53.18 | 28700.26 | 780.95 | 1367.22 | 151.88 | 104.26 | 22747.69 | 0.69 | 0.89 | 20.72 | 1.39 | 1 | 10
43 | 110 | CONCLUIDO | 1.7054 | 58.64 | 53.96 | 66.07 | 0.9 | 49 | 231.23 | 56.13 | 11.75 | 47 | 53.36 | 28752.71 | 780.05 | 1367.29 | 151.1 | 104.26 | 22361.91 | 0.69 | 0.89 | 20.73 | 1.38 | 1 | 10
44 | 110 | CONCLUIDO | 1.7073 | 58.57 | 53.93 | 67.42 | 0.92 | 48 | 231.66 | 56.13 | 12 | 46 | 53.53 | 28805.23 | 778.75 | 1367.36 | 150.61 | 104.26 | 22122.51 | 0.69 | 0.89 | 20.72 | 1.35 | 1 | 10
45 | 110 | CONCLUIDO | 1.7098 | 58.48 | 53.89 | 68.79 | 0.94 | 47 | 232.08 | 56.13 | 12.25 | 45 | 53.71 | 28857.81 | 777.37 | 1367.41 | 148.89 | 104.26 | 21265.06 | 0.7 | 0.89 | 20.72 | 1.31 | 1 | 10
46 | 110 | CONCLUIDO | 1.7114 | 58.43 | 53.88 | 70.27 | 0.96 | 46 | 232.51 | 56.13 | 12.5 | 44 | 53.88 | 28910.45 | 776.72 | 1367.33 | 148.78 | 104.26 | 21216.16 | 0.7 | 0.89 | 20.72 | 1.3 | 1 | 10
47 | 110 | CONCLUIDO | 1.7136 | 58.36 | 53.84 | 71.79 | 0.97 | 45 | 232.94 | 56.13 | 12.75 | 43 | 54.06 | 28963.15 | 775.57 | 1367.29 | 147.91 | 104.26 | 20784.28 | 0.7 | 0.89 | 20.71 | 1.26 | 1 | 10
48 | 110 | CONCLUIDO | 1.7155 | 58.29 | 53.82 | 73.39 | 0.99 | 44 | 233.37 | 56.13 | 13 | 42 | 54.24 | 29015.91 | 774.6 | 1367.24 | 147.13 | 104.26 | 20400.14 | 0.71 | 0.89 | 20.71 | 1.24 | 1 | 10
49 | 110 | CONCLUIDO | 1.7182 | 58.2 | 53.77 | 75.03 | 1.01 | 43 | 233.79 | 56.13 | 13.25 | 41 | 54.42 | 29068.74 | 773.43 | 1367.25 | 145.43 | 104.26 | 19553.83 | 0.72 | 0.89 | 20.71 | 1.2 | 1 | 10
50 | 110 | CONCLUIDO | 1.7205 | 58.12 | 53.74 | 76.77 | 1.02 | 42 | 234.22 | 56.13 | 13.5 | 40 | 54.6 | 29121.64 | 771.48 | 1367.21 | 144.21 | 104.26 | 18952.57 | 0.72 | 0.89 | 20.71 | 1.16 | 1 | 10
51 | 110 | CONCLUIDO | 1.7205 | 58.12 | 53.74 | 76.77 | 1.04 | 42 | 234.65 | 56.13 | 13.75 | 40 | 54.78 | 29174.59 | 770.57 | 1367.28 | 144.39 | 104.26 | 19041.91 | 0.72 | 0.89 | 20.71 | 1.16 | 1 | 10
52 | 110 | CONCLUIDO | 1.7226 | 58.05 | 53.71 | 78.6 | 1.06 | 41 | 235.08 | 56.13 | 14 | 39 | 54.96 | 29227.61 | 770.16 | 1367.3 | 143.35 | 104.26 | 18524.34 | 0.73 | 0.89 | 20.71 | 1.13 | 1 | 10
53 | 110 | CONCLUIDO | 1.7243 | 57.99 | 53.69 | 80.54 | 1.08 | 40 | 235.51 | 56.13 | 14.25 | 38 | 55.14 | 29280.69 | 769.57 | 1367.21 | 142.81 | 104.26 | 18262.95 | 0.73 | 0.89 | 20.71 | 1.11 | 1 | 10
54 | 110 | CONCLUIDO | 1.7268 | 57.91 | 53.65 | 82.54 | 1.09 | 39 | 235.94 | 56.13 | 14.5 | 37 | 55.32 | 29333.84 | 767.76 | 1367.27 | 141.33 | 104.26 | 17523.88 | 0.74 | 0.89 | 20.71 | 1.07 | 1 | 10
55 | 110 | CONCLUIDO | 1.726 | 57.94 | 53.68 | 82.58 | 1.11 | 39 | 236.37 | 56.13 | 14.75 | 37 | 55.5 | 29387.05 | 767.94 | 1367.26 | 142.12 | 104.26 | 17920.6 | 0.73 | 0.89 | 20.72 | 1.1 | 1 | 10
56 | 110 | CONCLUIDO | 1.7288 | 57.84 | 53.62 | 84.67 | 1.13 | 38 | 236.81 | 56.13 | 15 | 36 | 55.68 | 29440.33 | 766.14 | 1367.39 | 140.41 | 104.26 | 17070.67 | 0.74 | 0.89 | 20.71 | 1.05 | 1 | 10
57 | 110 | CONCLUIDO | 1.731 | 57.77 | 53.59 | 86.91 | 1.14 | 37 | 237.24 | 56.13 | 15.25 | 35 | 55.86 | 29493.67 | 764.57 | 1367.25 | 139.47 | 104.26 | 16605.41 | 0.75 | 0.89 | 20.71 | 1.02 | 1 | 10
58 | 110 | CONCLUIDO | 1.7305 | 57.79 | 53.61 | 86.94 | 1.16 | 37 | 237.67 | 56.13 | 15.5 | 35 | 56.05 | 29547.07 | 764.57 | 1367.21 | 140.3 | 104.26 | 17019.85 | 0.74 | 0.89 | 20.7 | 1.03 | 1 | 10
59 | 110 | CONCLUIDO | 1.7326 | 57.72 | 53.58 | 89.31 | 1.18 | 36 | 238.11 | 56.13 | 15.75 | 34 | 56.23 | 29600.54 | 763.26 | 1367.35 | 139.04 | 104.26 | 16397.8 | 0.75 | 0.89 | 20.71 | 1 | 1 | 10
60 | 110 | CONCLUIDO | 1.7324 | 57.72 | 53.59 | 89.32 | 1.19 | 36 | 238.54 | 56.13 | 16 | 34 | 56.41 | 29654.08 | 762.35 | 1367.23 | 139.38 | 104.26 | 16567.91 | 0.75 | 0.89 | 20.71 | 1.01 | 1 | 10
61 | 110 | CONCLUIDO | 1.7338 | 57.68 | 53.59 | 91.86 | 1.21 | 35 | 238.97 | 56.13 | 16.25 | 33 | 56.6 | 29707.68 | 762.09 | 1367.19 | 139.3 | 104.26 | 16530.3 | 0.75 | 0.89 | 20.7 | 1.01 | 1 | 10
62 | 110 | CONCLUIDO | 1.7369 | 57.57 | 53.53 | 94.46 | 1.23 | 34 | 239.41 | 56.13 | 16.5 | 32 | 56.78 | 29761.35 | 759.69 | 1367.27 | 137.37 | 104.26 | 15570.08 | 0.76 | 0.9 | 20.7 | 0.95 | 1 | 10
63 | 110 | CONCLUIDO | 1.7368 | 57.58 | 53.53 | 94.46 | 1.24 | 34 | 239.85 | 56.13 | 16.75 | 32 | 56.97 | 29815.09 | 759.45 | 1367.37 | 137.52 | 104.26 | 15644.64 | 0.76 | 0.9 | 20.7 | 0.95 | 1 | 10
64 | 110 | CONCLUIDO | 1.7386 | 57.52 | 53.51 | 97.3 | 1.26 | 33 | 240.28 | 56.13 | 17 | 31 | 57.16 | 29869.01 | 758.75 | 1367.28 | 136.94 | 104.26 | 15361.03 | 0.76 | 0.9 | 20.7 | 0.93 | 1 | 10
65 | 110 | CONCLUIDO | 1.7397 | 57.48 | 53.47 | 97.23 | 1.27 | 33 | 240.72 | 56.13 | 17.25 | 31 | 57.34 | 29922.88 | 757.9 | 1367.23 | 135.95 | 104.26 | 14864.18 | 0.77 | 0.9 | 20.69 | 0.9 | 1 | 10
66 | 110 | CONCLUIDO | 1.741 | 57.44 | 53.48 | 100.27 | 1.29 | 32 | 241.16 | 56.13 | 17.5 | 30 | 57.53 | 29976.82 | 756.87 | 1367.21 | 135.71 | 104.26 | 14748.82 | 0.77 | 0.9 | 20.7 | 0.9 | 1 | 10
67 | 110 | CONCLUIDO | 1.7413 | 57.43 | 53.46 | 100.25 | 1.31 | 32 | 241.59 | 56.13 | 17.75 | 30 | 57.72 | 30030.83 | 756.03 | 1367.26 | 135.65 | 104.26 | 14722.84 | 0.77 | 0.9 | 20.69 | 0.89 | 1 | 10
68 | 110 | CONCLUIDO | 1.7435 | 57.36 | 53.43 | 103.42 | 1.32 | 31 | 242.03 | 56.13 | 18 | 29 | 57.91 | 30084.9 | 754.09 | 1367.31 | 134.37 | 104.26 | 14087.35 | 0.78 | 0.9 | 20.69 | 0.86 | 1 | 10
69 | 110 | CONCLUIDO | 1.7436 | 57.35 | 53.43 | 103.42 | 1.34 | 31 | 242.47 | 56.13 | 18.25 | 29 | 58.1 | 30139.04 | 754.47 | 1367.42 | 134.33 | 104.26 | 14067.53 | 0.78 | 0.9 | 20.69 | 0.85 | 1 | 10
70 | 110 | CONCLUIDO | 1.7435 | 57.36 | 53.43 | 103.42 | 1.35 | 31 | 242.91 | 56.13 | 18.5 | 29 | 58.28 | 30193.25 | 753.38 | 1367.25 | 134.5 | 104.26 | 14152.25 | 0.78 | 0.9 | 20.69 | 0.86 | 1 | 10
71 | 110 | CONCLUIDO | 1.7456 | 57.29 | 53.41 | 106.81 | 1.37 | 30 | 243.35 | 56.13 | 18.75 | 28 | 58.47 | 30247.53 | 752.57 | 1367.28 | 133.59 | 104.26 | 13703.61 | 0.78 | 0.9 | 20.69 | 0.83 | 1 | 10
72 | 110 | CONCLUIDO | 1.7456 | 57.29 | 53.41 | 106.82 | 1.39 | 30 | 243.79 | 56.13 | 19 | 28 | 58.67 | 30301.87 | 751.81 | 1367.21 | 133.57 | 104.26 | 13692.08 | 0.78 | 0.9 | 20.69 | 0.83 | 1 | 10
73 | 110 | CONCLUIDO | 1.748 | 57.21 | 53.37 | 110.42 | 1.4 | 29 | 244.23 | 56.13 | 19.25 | 27 | 58.86 | 30356.29 | 750.47 | 1367.32 | 132.24 | 104.26 | 13033.21 | 0.79 | 0.9 | 20.69 | 0.79 | 1 | 10
74 | 110 | CONCLUIDO | 1.7477 | 57.22 | 53.38 | 110.44 | 1.42 | 29 | 244.68 | 56.13 | 19.5 | 27 | 59.05 | 30410.77 | 750.55 | 1367.23 | 132.52 | 104.26 | 13171.16 | 0.79 | 0.9 | 20.7 | 0.81 | 1 | 10
75 | 110 | CONCLUIDO | 1.7475 | 57.23 | 53.39 | 110.46 | 1.43 | 29 | 245.12 | 56.13 | 19.75 | 27 | 59.24 | 30465.32 | 749.04 | 1367.19 | 133.03 | 104.26 | 13425.21 | 0.78 | 0.9 | 20.69 | 0.81 | 1 | 10
76 | 110 | CONCLUIDO | 1.75 | 57.14 | 53.35 | 114.32 | 1.45 | 28 | 245.56 | 56.13 | 20 | 26 | 59.43 | 30519.94 | 748.29 | 1367.25 | 131.67 | 104.26 | 12750.26 | 0.79 | 0.9 | 20.69 | 0.77 | 1 | 10
77 | 110 | CONCLUIDO | 1.7501 | 57.14 | 53.34 | 114.31 | 1.46 | 28 | 246 | 56.13 | 20.25 | 26 | 59.63 | 30574.64 | 747.48 | 1367.27 | 131.35 | 104.26 | 12591.67 | 0.79 | 0.9 | 20.69 | 0.77 | 1 | 10
78 | 110 | CONCLUIDO | 1.7498 | 57.15 | 53.35 | 114.33 | 1.48 | 28 | 246.45 | 56.13 | 20.5 | 26 | 59.82 | 30629.4 | 746.64 | 1367.25 | 131.89 | 104.26 | 12863 | 0.79 | 0.9 | 20.69 | 0.78 | 1 | 10
79 | 110 | CONCLUIDO | 1.7523 | 57.07 | 53.32 | 118.48 | 1.49 | 27 | 246.89 | 56.13 | 20.75 | 25 | 60.02 | 30684.23 | 745.5 | 1367.23 | 130.49 | 104.26 | 12164.69 | 0.8 | 0.9 | 20.69 | 0.74 | 1 | 10
80 | 110 | CONCLUIDO | 1.7519 | 57.08 | 53.33 | 118.51 | 1.51 | 27 | 247.34 | 56.13 | 21 | 25 | 60.21 | 30739.14 | 743.94 | 1367.18 | 130.88 | 104.26 | 12359.17 | 0.8 | 0.9 | 20.69 | 0.75 | 1 | 10
81 | 110 | CONCLUIDO | 1.7545 | 57 | 53.28 | 122.96 | 1.53 | 26 | 247.78 | 56.13 | 21.25 | 24 | 60.41 | 30794.11 | 741.71 | 1367.17 | 129.7 | 104.26 | 11774.74 | 0.8 | 0.9 | 20.68 | 0.71 | 1 | 10
82 | 110 | CONCLUIDO | 1.7543 | 57 | 53.29 | 122.98 | 1.54 | 26 | 248.23 | 56.13 | 21.5 | 24 | 60.6 | 30849.16 | 742.83 | 1367.25 | 129.54 | 104.26 | 11695.72 | 0.8 | 0.9 | 20.69 | 0.72 | 1 | 10
83 | 110 | CONCLUIDO | 1.7546 | 56.99 | 53.28 | 122.96 | 1.56 | 26 | 248.68 | 56.13 | 21.75 | 24 | 60.8 | 30904.28 | 742.37 | 1367.33 | 129.55 | 104.26 | 11701.17 | 0.8 | 0.9 | 20.68 | 0.71 | 1 | 10
84 | 110 | CONCLUIDO | 1.7538 | 57.02 | 53.31 | 123.02 | 1.57 | 26 | 249.12 | 56.13 | 22 | 24 | 61 | 30959.46 | 740.85 | 1367.2 | 130.27 | 104.26 | 12062.59 | 0.8 | 0.9 | 20.69 | 0.73 | 1 | 10
85 | 110 | CONCLUIDO | 1.7565 | 56.93 | 53.26 | 127.83 | 1.59 | 25 | 249.57 | 56.13 | 22.25 | 23 | 61.2 | 31014.73 | 740.79 | 1367.26 | 128.92 | 104.26 | 11392.17 | 0.81 | 0.9 | 20.68 | 0.69 | 1 | 10
86 | 110 | CONCLUIDO | 1.7565 | 56.93 | 53.26 | 127.83 | 1.6 | 25 | 250.02 | 56.13 | 22.5 | 23 | 61.39 | 31070.06 | 740.7 | 1367.2 | 128.95 | 104.26 | 11404.83 | 0.81 | 0.9 | 20.68 | 0.69 | 1 | 10
87 | 110 | CONCLUIDO | 1.7563 | 56.94 | 53.27 | 127.85 | 1.62 | 25 | 250.47 | 56.13 | 22.75 | 23 | 61.59 | 31125.47 | 738.57 | 1367.23 | 129.13 | 104.26 | 11495.36 | 0.81 | 0.9 | 20.68 | 0.69 | 1 | 10
88 | 110 | CONCLUIDO | 1.7591 | 56.85 | 53.22 | 133.05 | 1.63 | 24 | 250.92 | 56.13 | 23 | 22 | 61.79 | 31180.95 | 736.47 | 1367.21 | 127.58 | 104.26 | 10724.97 | 0.82 | 0.9 | 20.68 | 0.64 | 1 | 10
89 | 110 | CONCLUIDO | 1.7591 | 56.85 | 53.22 | 133.05 | 1.65 | 24 | 251.37 | 56.13 | 23.25 | 22 | 61.99 | 31236.5 | 737.3 | 1367.22 | 127.31 | 104.26 | 10591.63 | 0.82 | 0.9 | 20.69 | 0.65 | 1 | 10
90 | 110 | CONCLUIDO | 1.7584 | 56.87 | 53.24 | 133.11 | 1.66 | 24 | 251.82 | 56.13 | 23.5 | 22 | 62.19 | 31292.13 | 737.71 | 1367.17 | 128.24 | 104.26 | 11058.62 | 0.81 | 0.9 | 20.68 | 0.67 | 1 | 10
91 | 110 | CONCLUIDO | 1.7582 | 56.88 | 53.25 | 133.13 | 1.67 | 24 | 252.27 | 56.13 | 23.75 | 22 | 62.4 | 31347.83 | 736.32 | 1367.24 | 128.51 | 104.26 | 11192.25 | 0.81 | 0.9 | 20.68 | 0.67 | 1 | 10
92 | 110 | CONCLUIDO | 1.7608 | 56.79 | 53.21 | 138.81 | 1.69 | 23 | 252.73 | 56.13 | 24 | 21 | 62.6 | 31403.6 | 735.49 | 1367.2 | 127.08 | 104.26 | 10482.24 | 0.82 | 0.9 | 20.68 | 0.63 | 1 | 10
93 | 110 | CONCLUIDO | 1.7606 | 56.8 | 53.21 | 138.82 | 1.7 | 23 | 253.18 | 56.13 | 24.25 | 21 | 62.8 | 31459.45 | 735.28 | 1367.21 | 127.25 | 104.26 | 10565.09 | 0.82 | 0.9 | 20.68 | 0.64 | 1 | 10
94 | 110 | CONCLUIDO | 1.7611 | 56.78 | 53.2 | 138.78 | 1.72 | 23 | 253.63 | 56.13 | 24.5 | 21 | 63 | 31515.37 | 734.29 | 1367.36 | 126.71 | 104.26 | 10297.36 | 0.82 | 0.9 | 20.68 | 0.62 | 1 | 10
95 | 110 | CONCLUIDO | 1.7604 | 56.81 | 53.22 | 138.84 | 1.73 | 23 | 254.09 | 56.13 | 24.75 | 21 | 63.21 | 31571.37 | 733.06 | 1367.19 | 127.83 | 104.26 | 10857.45 | 0.82 | 0.9 | 20.67 | 0.65 | 1 | 10
96 | 110 | CONCLUIDO | 1.7631 | 56.72 | 53.18 | 145.03 | 1.75 | 22 | 254.54 | 56.13 | 25 | 20 | 63.41 | 31627.44 | 731.5 | 1367.17 | 125.92 | 104.26 | 9908.38 | 0.83 | 0.9 | 20.68 | 0.6 | 1 | 10
97 | 110 | CONCLUIDO | 1.7637 | 56.7 | 53.16 | 144.97 | 1.76 | 22 | 255 | 56.13 | 25.25 | 20 | 63.62 | 31683.59 | 731.16 | 1367.27 | 125.38 | 104.26 | 9637.18 | 0.83 | 0.9 | 20.67 | 0.58 | 1 | 10
98 | 110 | CONCLUIDO | 1.763 | 56.72 | 53.18 | 145.04 | 1.78 | 22 | 255.45 | 56.13 | 25.5 | 20 | 63.82 | 31739.82 | 730.96 | 1367.19 | 126.05 | 104.26 | 9970.6 | 0.83 | 0.9 | 20.68 | 0.6 | 1 | 10
99 | 110 | CONCLUIDO | 1.763 | 56.72 | 53.18 | 145.04 | 1.79 | 22 | 255.91 | 56.13 | 25.75 | 20 | 64.03 | 31796.12 | 730.46 | 1367.2 | 126.12 | 104.26 | 10004.65 | 0.83 | 0.9 | 20.68 | 0.6 | 1 | 10
100 | 110 | CONCLUIDO | 1.763 | 56.72 | 53.18 | 145.03 | 1.8 | 22 | 256.36 | 56.13 | 26 | 20 | 64.24 | 31852.5 | 728.21 | 1367.17 | 126.31 | 104.26 | 10100.57 | 0.83 | 0.9 | 20.67 | 0.6 | 1 | 10
101 | 110 | CONCLUIDO | 1.7657 | 56.64 | 53.14 | 151.82 | 1.82 | 21 | 256.82 | 56.13 | 26.25 | 19 | 64.45 | 31909.08 | 727.38 | 1367.18 | 124.7 | 104.26 | 9302.59 | 0.84 | 0.9 | 20.68 | 0.56 | 1 | 10
102 | 110 | CONCLUIDO | 1.7656 | 56.64 | 53.14 | 151.82 | 1.83 | 21 | 257.28 | 56.13 | 26.5 | 19 | 64.66 | 31965.61 | 727.71 | 1367.21 | 124.85 | 104.26 | 9378.36 | 0.84 | 0.9 | 20.67 | 0.56 | 1 | 10
103 | 110 | CONCLUIDO | 1.7654 | 56.64 | 53.14 | 151.84 | 1.85 | 21 | 257.74 | 56.13 | 26.75 | 19 | 64.86 | 32022.22 | 726.94 | 1367.23 | 124.79 | 104.26 | 9347.53 | 0.84 | 0.9 | 20.68 | 0.57 | 1 | 10
104 | 110 | CONCLUIDO | 1.7653 | 56.65 | 53.15 | 151.85 | 1.86 | 21 | 258.2 | 56.13 | 27 | 19 | 65.07 | 32078.91 | 725.54 | 1367.19 | 125.02 | 104.26 | 9461.09 | 0.83 | 0.9 | 20.68 | 0.57 | 1 | 10
105 | 110 | CONCLUIDO | 1.7676 | 56.57 | 53.12 | 159.35 | 1.87 | 20 | 258.66 | 56.13 | 27.25 | 18 | 65.28 | 32135.68 | 723.06 | 1367.26 | 123.96 | 104.26 | 8937.27 | 0.84 | 0.9 | 20.68 | 0.54 | 1 | 10
106 | 110 | CONCLUIDO | 1.7679 | 56.57 | 53.11 | 159.32 | 1.89 | 20 | 259.12 | 56.13 | 27.5 | 18 | 65.49 | 32192.53 | 724.52 | 1367.22 | 123.75 | 104.26 | 8831.38 | 0.84 | 0.9 | 20.68 | 0.53 | 1 | 10
107 | 110 | CONCLUIDO | 1.7681 | 56.56 | 53.1 | 159.3 | 1.9 | 20 | 259.58 | 56.13 | 27.75 | 18 | 65.71 | 32249.46 | 725.52 | 1367.17 | 123.67 | 104.26 | 8789.98 | 0.84 | 0.9 | 20.67 | 0.53 | 1 | 10
108 | 110 | CONCLUIDO | 1.7675 | 56.58 | 53.12 | 159.35 | 1.92 | 20 | 260.05 | 56.13 | 28 | 18 | 65.92 | 32306.46 | 725.7 | 1367.24 | 124.09 | 104.26 | 8999.61 | 0.84 | 0.9 | 20.68 | 0.54 | 1 | 10
109 | 110 | CONCLUIDO | 1.7676 | 56.57 | 53.12 | 159.35 | 1.93 | 20 | 260.51 | 56.13 | 28.25 | 18 | 66.13 | 32363.54 | 724.15 | 1367.24 | 124.14 | 104.26 | 9023.96 | 0.84 | 0.9 | 20.67 | 0.54 | 1 | 10
110 | 110 | CONCLUIDO | 1.767 | 56.59 | 53.13 | 159.4 | 1.94 | 20 | 260.97 | 56.13 | 28.5 | 18 | 66.35 | 32420.71 | 720.53 | 1367.18 | 124.57 | 104.26 | 9238.95 | 0.84 | 0.9 | 20.68 | 0.56 | 1 | 10
111 | 110 | CONCLUIDO | 1.7698 | 56.5 | 53.09 | 167.65 | 1.96 | 19 | 261.44 | 56.13 | 28.75 | 17 | 66.56 | 32477.95 | 719.59 | 1367.21 | 123.2 | 104.26 | 8562.86 | 0.85 | 0.9 | 20.67 | 0.51 | 1 | 10
112 | 110 | CONCLUIDO | 1.7695 | 56.51 | 53.1 | 167.67 | 1.97 | 19 | 261.9 | 56.13 | 29 | 17 | 66.77 | 32535.28 | 719.6 | 1367.22 | 123.43 | 104.26 | 8675.26 | 0.84 | 0.9 | 20.67 | 0.52 | 1 | 10
113 | 110 | CONCLUIDO | 1.7697 | 56.51 | 53.09 | 167.66 | 1.98 | 19 | 262.37 | 56.13 | 29.25 | 17 | 66.99 | 32592.68 | 719.74 | 1367.24 | 123.3 | 104.26 | 8613.19 | 0.85 | 0.9 | 20.67 | 0.52 | 1 | 10
114 | 110 | CONCLUIDO | 1.7698 | 56.5 | 53.09 | 167.65 | 2 | 19 | 262.83 | 56.13 | 29.5 | 17 | 67.21 | 32650.17 | 718.88 | 1367.21 | 123.17 | 104.26 | 8544.21 | 0.85 | 0.9 | 20.67 | 0.51 | 1 | 10
115 | 110 | CONCLUIDO | 1.7697 | 56.51 | 53.09 | 167.65 | 2.01 | 19 | 263.3 | 56.13 | 29.75 | 17 | 67.42 | 32707.74 | 717.66 | 1367.18 | 123.26 | 104.26 | 8592.41 | 0.85 | 0.9 | 20.67 | 0.51 | 1 | 10
116 | 110 | CONCLUIDO | 1.7697 | 56.51 | 53.09 | 167.66 | 2.02 | 19 | 263.77 | 56.13 | 30 | 17 | 67.64 | 32765.39 | 715.97 | 1367.24 | 123.26 | 104.26 | 8591.49 | 0.85 | 0.9 | 20.67 | 0.51 | 1 | 10
117 | 110 | CONCLUIDO | 1.7722 | 56.43 | 53.05 | 176.85 | 2.04 | 18 | 264.23 | 56.13 | 30.25 | 16 | 67.86 | 32823.12 | 714.95 | 1367.2 | 122.08 | 104.26 | 8005.86 | 0.85 | 0.9 | 20.67 | 0.48 | 1 | 10
118 | 110 | CONCLUIDO | 1.7715 | 56.45 | 53.08 | 176.92 | 2.05 | 18 | 264.7 | 56.13 | 30.5 | 16 | 68.08 | 32880.94 | 716.45 | 1367.18 | 122.86 | 104.26 | 8394.17 | 0.85 | 0.9 | 20.67 | 0.5 | 1 | 10
119 | 110 | CONCLUIDO | 1.7717 | 56.44 | 53.07 | 176.9 | 2.06 | 18 | 265.17 | 56.13 | 30.75 | 16 | 68.3 | 32938.83 | 715.59 | 1367.15 | 122.81 | 104.26 | 8373.13 | 0.85 | 0.9 | 20.67 | 0.49 | 1 | 10
120 | 110 | CONCLUIDO | 1.7719 | 56.44 | 53.06 | 176.88 | 2.08 | 18 | 265.64 | 56.13 | 31 | 16 | 68.52 | 32996.81 | 715.51 | 1367.15 | 122.42 | 104.26 | 8178.68 | 0.85 | 0.9 | 20.67 | 0.49 | 1 | 10
121 | 110 | CONCLUIDO | 1.7723 | 56.42 | 53.05 | 176.83 | 2.09 | 18 | 266.11 | 56.13 | 31.25 | 16 | 68.74 | 33054.88 | 713.88 | 1367.19 | 121.96 | 104.26 | 7945.33 | 0.85 | 0.9 | 20.67 | 0.47 | 1 | 10
122 | 110 | CONCLUIDO | 1.7717 | 56.44 | 53.07 | 176.9 | 2.1 | 18 | 266.59 | 56.13 | 31.5 | 16 | 68.96 | 33113.03 | 713.31 | 1367.23 | 122.54 | 104.26 | 8235.4 | 0.85 | 0.9 | 20.67 | 0.49 | 1 | 10
123 | 110 | CONCLUIDO | 1.7712 | 56.46 | 53.09 | 176.95 | 2.12 | 18 | 267.06 | 56.13 | 31.75 | 16 | 69.18 | 33171.26 | 711.36 | 1367.18 | 123.12 | 104.26 | 8524.84 | 0.85 | 0.9 | 20.67 | 0.51 | 1 | 10
124 | 110 | CONCLUIDO | 1.774 | 56.37 | 53.04 | 187.2 | 2.13 | 17 | 267.53 | 56.13 | 32 | 15 | 69.4 | 33229.58 | 710.56 | 1367.2 | 121.47 | 104.26 | 7703.93 | 0.86 | 0.9 | 20.67 | 0.46 | 1 | 10
125 | 110 | CONCLUIDO | 1.7744 | 56.36 | 53.03 | 187.15 | 2.14 | 17 | 268 | 56.13 | 32.25 | 15 | 69.63 | 33287.98 | 710.7 | 1367.22 | 121.13 | 104.26 | 7535.59 | 0.86 | 0.9 | 20.67 | 0.45 | 1 | 10
126 | 110 | CONCLUIDO | 1.7746 | 56.35 | 53.02 | 187.13 | 2.15 | 17 | 268.48 | 56.13 | 32.5 | 15 | 69.85 | 33346.47 | 710.98 | 1367.18 | 120.91 | 104.26 | 7425.07 | 0.86 | 0.9 | 20.67 | 0.45 | 1 | 10
127 | 110 | CONCLUIDO | 1.7742 | 56.36 | 53.03 | 187.18 | 2.17 | 17 | 268.95 | 56.13 | 32.75 | 15 | 70.08 | 33405.04 | 709.97 | 1367.23 | 121.48 | 104.26 | 7712.6 | 0.86 | 0.9 | 20.67 | 0.46 | 1 | 10
128 | 110 | CONCLUIDO | 1.7744 | 56.36 | 53.03 | 187.16 | 2.18 | 17 | 269.43 | 56.13 | 33 | 15 | 70.3 | 33463.7 | 708.91 | 1367.22 | 120.99 | 104.26 | 7465.13 | 0.86 | 0.9 | 20.68 | 0.45 | 1 | 10
129 | 110 | CONCLUIDO | 1.7744 | 56.36 | 53.03 | 187.16 | 2.19 | 17 | 269.9 | 56.13 | 33.25 | 15 | 70.53 | 33522.45 | 706.46 | 1367.24 | 121.21 | 104.26 | 7577.21 | 0.86 | 0.9 | 20.67 | 0.45 | 1 | 10
130 | 110 | CONCLUIDO | 1.7741 | 56.37 | 53.04 | 187.19 | 2.21 | 17 | 270.38 | 56.13 | 33.5 | 15 | 70.76 | 33581.28 | 704.64 | 1367.22 | 121.62 | 104.26 | 7782.66 | 0.86 | 0.9 | 20.67 | 0.46 | 1 | 10
131 | 110 | CONCLUIDO | 1.776 | 56.31 | 53.02 | 198.82 | 2.22 | 16 | 270.86 | 56.13 | 33.75 | 14 | 70.98 | 33640.21 | 705.16 | 1367.22 | 120.89 | 104.26 | 7420.94 | 0.86 | 0.9 | 20.67 | 0.44 | 1 | 10
132 | 110 | CONCLUIDO | 1.7764 | 56.29 | 53.01 | 198.77 | 2.23 | 16 | 271.34 | 56.13 | 34 | 14 | 71.21 | 33699.21 | 704.92 | 1367.15 | 120.52 | 104.26 | 7238.33 | 0.87 | 0.9 | 20.67 | 0.43 | 1 | 10
133 | 110 | CONCLUIDO | 1.7763 | 56.3 | 53.01 | 198.79 | 2.24 | 16 | 271.82 | 56.13 | 34.25 | 14 | 71.44 | 33758.31 | 705.82 | 1367.18 | 120.62 | 104.26 | 7288.24 | 0.86 | 0.9 | 20.67 | 0.43 | 1 | 10
134 | 110 | CONCLUIDO | 1.7764 | 56.29 | 53 | 198.77 | 2.26 | 16 | 272.3 | 56.13 | 34.5 | 14 | 71.67 | 33817.62 | 705.63 | 1367.27 | 120.39 | 104.26 | 7173.55 | 0.87 | 0.9 | 20.67 | 0.43 | 1 | 10
135 | 110 | CONCLUIDO | 1.7765 | 56.29 | 53 | 198.75 | 2.27 | 16 | 272.78 | 56.13 | 34.75 | 14 | 71.9 | 33876.9 | 703.56 | 1367.14 | 120.37 | 104.26 | 7161.38 | 0.87 | 0.9 | 20.67 | 0.43 | 1 | 10
136 | 110 | CONCLUIDO | 1.7766 | 56.29 | 53 | 198.74 | 2.28 | 16 | 273.26 | 56.13 | 35 | 14 | 72.13 | 33936.26 | 703.27 | 1367.18 | 120.35 | 104.26 | 7149.58 | 0.87 | 0.9 | 20.67 | 0.42 | 1 | 10
137 | 110 | CONCLUIDO | 1.7763 | 56.3 | 53.01 | 198.78 | 2.29 | 16 | 273.74 | 56.13 | 35.25 | 14 | 72.37 | 33995.72 | 702.55 | 1367.22 | 120.54 | 104.26 | 7246.14 | 0.86 | 0.9 | 20.67 | 0.43 | 1 | 10
138 | 110 | CONCLUIDO | 1.776 | 56.31 | 53.02 | 198.82 | 2.3 | 16 | 274.22 | 56.13 | 35.5 | 14 | 72.6 | 34055.27 | 701.22 | 1367.13 | 120.94 | 104.26 | 7447.63 | 0.86 | 0.9 | 20.67 | 0.44 | 1 | 10
139 | 110 | CONCLUIDO | 1.7786 | 56.22 | 52.98 | 211.91 | 2.32 | 15 | 274.71 | 56.13 | 35.75 | 13 | 72.83 | 34114.91 | 699.1 | 1367.2 | 119.48 | 104.26 | 6722.01 | 0.87 | 0.9 | 20.67 | 0.4 | 1 | 10
140 | 110 | CONCLUIDO | 1.7787 | 56.22 | 52.97 | 211.9 | 2.33 | 15 | 275.19 | 56.13 | 36 | 13 | 73.07 | 34174.63 | 700.47 | 1367.15 | 119.43 | 104.26 | 6697.49 | 0.87 | 0.9 | 20.67 | 0.4 | 1 | 10
141 | 110 | CONCLUIDO | 1.7793 | 56.2 | 52.96 | 211.83 | 2.34 | 15 | 275.68 | 56.13 | 36.25 | 13 | 73.3 | 34234.45 | 700.43 | 1367.17 | 118.83 | 104.26 | 6397.05 | 0.88 | 0.9 | 20.67 | 0.38 | 1 | 10
142 | 110 | CONCLUIDO | 1.779 | 56.21 | 52.97 | 211.86 | 2.35 | 15 | 276.16 | 56.13 | 36.5 | 13 | 73.54 | 34294.37 | 701.07 | 1367.19 | 119.23 | 104.26 | 6597.55 | 0.87 | 0.9 | 20.67 | 0.39 | 1 | 10
143 | 110 | CONCLUIDO | 1.7787 | 56.22 | 52.97 | 211.89 | 2.36 | 15 | 276.65 | 56.13 | 36.75 | 13 | 73.77 | 34354.37 | 701.03 | 1367.21 | 119.46 | 104.26 | 6711.36 | 0.87 | 0.9 | 20.67 | 0.4 | 1 | 10
144 | 110 | CONCLUIDO | 1.7788 | 56.22 | 52.97 | 211.89 | 2.38 | 15 | 277.14 | 56.13 | 37 | 13 | 74.01 | 34414.47 | 699.83 | 1367.16 | 119.47 | 104.26 | 6716.91 | 0.87 | 0.9 | 20.67 | 0.4 | 1 | 10
145 | 110 | CONCLUIDO | 1.7786 | 56.22 | 52.98 | 211.92 | 2.39 | 15 | 277.63 | 56.13 | 37.25 | 13 | 74.25 | 34474.66 | 699.12 | 1367.24 | 119.5 | 104.26 | 6733.57 | 0.87 | 0.9 | 20.67 | 0.4 | 1 | 10
146 | 110 | CONCLUIDO | 1.7788 | 56.22 | 52.97 | 211.89 | 2.4 | 15 | 278.11 | 56.13 | 37.5 | 13 | 74.49 | 34534.94 | 696.28 | 1367.15 | 119.37 | 104.26 | 6665.48 | 0.87 | 0.9 | 20.67 | 0.4 | 1 | 10
147 | 110 | CONCLUIDO | 1.7791 | 56.21 | 52.96 | 211.84 | 2.41 | 15 | 278.6 | 56.13 | 37.75 | 13 | 74.73 | 34595.32 | 694.75 | 1367.13 | 119.16 | 104.26 | 6562.77 | 0.87 | 0.9 | 20.66 | 0.39 | 1 | 10
148 | 110 | CONCLUIDO | 1.7786 | 56.22 | 52.98 | 211.91 | 2.42 | 15 | 279.09 | 56.13 | 38 | 11 | 74.97 | 34655.79 | 694.11 | 1367.2 | 119.5 | 104.26 | 6730.02 | 0.87 | 0.9 | 20.67 | 0.4 | 1 | 10
149 | 110 | CONCLUIDO | 1.781 | 56.15 | 52.94 | 226.91 | 2.44 | 14 | 279.58 | 56.13 | 38.25 | 9 | 75.21 | 34716.36 | 692.85 | 1367.19 | 118.28 | 104.26 | 6128.61 | 0.88 | 0.91 | 20.67 | 0.37 | 1 | 10
150 | 110 | CONCLUIDO | 1.7807 | 56.16 | 52.95 | 226.94 | 2.45 | 14 | 280.08 | 56.13 | 38.5 | 8 | 75.45 | 34777.02 | 693.79 | 1367.19 | 118.58 | 104.26 | 6276.35 | 0.88 | 0.91 | 20.67 | 0.38 | 1 | 10
151 | 110 | CONCLUIDO | 1.7807 | 56.16 | 52.95 | 226.95 | 2.46 | 14 | 280.57 | 56.13 | 38.75 | 8 | 75.69 | 34837.77 | 694.67 | 1367.17 | 118.68 | 104.26 | 6327.86 | 0.88 | 0.9 | 20.67 | 0.38 | 1 | 10
152 | 110 | CONCLUIDO | 1.7806 | 56.16 | 52.96 | 226.96 | 2.47 | 14 | 281.06 | 56.13 | 39 | 8 | 75.94 | 34898.63 | 694.9 | 1367.14 | 118.61 | 104.26 | 6291.48 | 0.88 | 0.9 | 20.68 | 0.38 | 1 | 10
153 | 110 | CONCLUIDO | 1.7809 | 56.15 | 52.95 | 226.92 | 2.48 | 14 | 281.56 | 56.13 | 39.25 | 8 | 76.18 | 34959.58 | 694.1 | 1367.2 | 118.37 | 104.26 | 6169.72 | 0.88 | 0.91 | 20.67 | 0.37 | 1 | 10
154 | 110 | CONCLUIDO | 1.781 | 56.15 | 52.95 | 226.91 | 2.49 | 14 | 282.05 | 56.13 | 39.5 | 8 | 76.43 | 35020.63 | 694.3 | 1367.21 | 118.24 | 104.26 | 6104.94 | 0.88 | 0.91 | 20.67 | 0.37 | 1 | 10
155 | 110 | CONCLUIDO | 1.7811 | 56.15 | 52.94 | 226.9 | 2.5 | 14 | 282.55 | 56.13 | 39.75 | 6 | 76.67 | 35081.77 | 695.16 | 1367.21 | 118.22 | 104.26 | 6095.87 | 0.88 | 0.91 | 20.67 | 0.37 | 1 | 10
156 | 110 | CONCLUIDO | 1.7812 | 56.14 | 52.94 | 226.88 | 2.52 | 14 | 283.04 | 56.13 | 40 | 4 | 76.92 | 35143.02 | 695.89 | 1367.24 | 118.04 | 104.26 | 6008.72 | 0.88 | 0.91 | 20.67 | 0.36 | 1 | 10
0 | 150 | CONCLUIDO | 0.6339 | 157.76 | 88.93 | 4.5 | 0.06 | 1185 | 296.65 | 61.82 | 1 | 1183 | 83.83 | 36821.52 | 1633.91 | 1372.32 | 1294.52 | 104.26 | 588392.29 | 0.08 | 0.54 | 22.58 | 36.24 | 1 | 10
1 | 150 | CONCLUIDO | 0.7943 | 125.9 | 77.24 | 5.64 | 0.07 | 822 | 297.17 | 61.82 | 1.25 | 820 | 84.1 | 36885.7 | 1420.23 | 1370.77 | 911.44 | 104.26 | 398666.43 | 0.11 | 0.62 | 21.95 | 24.58 | 1 | 10
2 | 150 | CONCLUIDO | 0.9135 | 109.47 | 71.36 | 6.78 | 0.09 | 632 | 297.7 | 61.82 | 1.5 | 630 | 84.37 | 36949.99 | 1312.89 | 1369.9 | 717.67 | 104.26 | 302730.32 | 0.15 | 0.67 | 21.69 | 18.73 | 1 | 10
3 | 150 | CONCLUIDO | 1.0072 | 99.29 | 67.73 | 7.91 | 0.1 | 514 | 298.22 | 61.82 | 1.75 | 512 | 84.65 | 37014.39 | 1246.36 | 1369.19 | 599.64 | 104.26 | 244304.66 | 0.17 | 0.71 | 21.49 | 15.11 | 1 | 10
4 | 150 | CONCLUIDO | 1.0816 | 92.45 | 65.34 | 9.03 | 0.12 | 434 | 298.74 | 61.82 | 2 | 432 | 84.92 | 37078.91 | 1202.55 | 1368.94 | 521.36 | 104.26 | 205566.84 | 0.2 | 0.73 | 21.37 | 12.72 | 1 | 10
5 | 150 | CONCLUIDO | 1.1449 | 87.35 | 63.52 | 10.16 | 0.13 | 375 | 299.26 | 61.82 | 2.25 | 373 | 85.19 | 37143.54 | 1168.99 | 1369.02 | 462.69 | 104.26 | 176525.96 | 0.23 | 0.76 | 21.25 | 10.91 | 1 | 10
6 | 150 | CONCLUIDO | 1.1972 | 83.53 | 62.2 | 11.31 | 0.15 | 330 | 299.79 | 61.82 | 2.5 | 328 | 85.47 | 37208.42 | 1144.69 | 1368.58 | 418.69 | 104.26 | 154753.64 | 0.25 | 0.77 | 21.2 | 9.59 | 1 | 10
7 | 150 | CONCLUIDO | 1.2419 | 80.52 | 61.14 | 12.43 | 0.16 | 295 | 300.32 | 61.82 | 2.75 | 293 | 85.74 | 37273.29 | 1125.07 | 1368.51 | 384.61 | 104.26 | 137886.43 | 0.27 | 0.78 | 21.12 | 8.53 | 1 | 10
8 | 150 | CONCLUIDO | 1.2792 | 78.17 | 60.34 | 13.56 | 0.18 | 267 | 300.84 | 61.82 | 3 | 265 | 86.02 | 37338.27 | 1110.43 | 1368.24 | 358.77 | 104.26 | 125104.04 | 0.29 | 0.79 | 21.09 | 7.74 | 1 | 10
9 | 150 | CONCLUIDO | 1.312 | 76.22 | 59.66 | 14.67 | 0.19 | 244 | 301.37 | 61.82 | 3.25 | 242 | 86.3 | 37403.38 | 1097.76 | 1368.44 | 337.25 | 104.26 | 114463.59 | 0.31 | 0.8 | 21.03 | 7.06 | 1 | 10
10 | 150 | CONCLUIDO | 1.3422 | 74.5 | 59.06 | 15.82 | 0.21 | 224 | 301.9 | 61.82 | 3.5 | 222 | 86.58 | 37468.6 | 1086.61 | 1368.11 | 316.71 | 104.26 | 104289.68 | 0.33 | 0.81 | 21.02 | 6.46 | 1 | 10
11 | 150 | CONCLUIDO | 1.3669 | 73.16 | 58.6 | 16.9 | 0.22 | 208 | 302.43 | 61.82 | 3.75 | 206 | 86.86 | 37533.94 | 1077.97 | 1368.14 | 302.48 | 104.26 | 97254.02 | 0.34 | 0.82 | 20.98 | 6.01 | 1 | 10
12 | 150 | CONCLUIDO | 1.3912 | 71.88 | 58.16 | 18.08 | 0.24 | 193 | 302.96 | 61.82 | 4 | 191 | 87.14 | 37599.4 | 1069.75 | 1367.98 | 287.6 | 104.26 | 89892.1 | 0.36 | 0.82 | 20.97 | 5.57 | 1 | 10
13 | 150 | CONCLUIDO | 1.4114 | 70.85 | 57.8 | 19.16 | 0.25 | 181 | 303.49 | 61.82 | 4.25 | 179 | 87.42 | 37664.98 | 1062.95 | 1368.12 | 275.7 | 104.26 | 84001.56 | 0.38 | 0.83 | 20.95 | 5.21 | 1 | 10
14 | 150 | CONCLUIDO | 1.4306 | 69.9 | 57.46 | 20.28 | 0.26 | 170 | 304.03 | 61.82 | 4.5 | 168 | 87.7 | 37730.68 | 1056.46 | 1368.13 | 265.09 | 104.26 | 78748.85 | 0.39 | 0.83 | 20.92 | 4.86 | 1 | 10
15 | 150 | CONCLUIDO | 1.4482 | 69.05 | 57.16 | 21.44 | 0.28 | 160 | 304.56 | 61.82 | 4.75 | 158 | 87.99 | 37796.51 | 1050.93 | 1367.91 | 255.7 | 104.26 | 74104.69 | 0.41 | 0.84 | 20.9 | 4.57 | 1 | 10
16 | 150 | CONCLUIDO | 1.4639 | 68.31 | 56.92 | 22.62 | 0.29 | 151 | 305.09 | 61.82 | 5 | 149 | 88.27 | 37862.45 | 1046.28 | 1367.78 | 247.4 | 104.26 | 70000.3 | 0.42 | 0.84 | 20.9 | 4.33 | 1 | 10
17 | 150 | CONCLUIDO | 1.4771 | 67.7 | 56.7 | 23.63 | 0.31 | 144 | 305.63 | 61.82 | 5.25 | 142 | 88.56 | 37928.52 | 1042.1 | 1367.77 | 240.63 | 104.26 | 66652.76 | 0.43 | 0.85 | 20.88 | 4.12 | 1 | 10
18 | 150 | CONCLUIDO | 1.49 | 67.11 | 56.51 | 24.75 | 0.32 | 137 | 306.17 | 61.82 | 5.5 | 135 | 88.84 | 37994.72 | 1038.32 | 1367.62 | 234.03 | 104.26 | 63387.41 | 0.45 | 0.85 | 20.87 | 3.92 | 1 | 10
19 | 150 | CONCLUIDO | 1.5031 | 66.53 | 56.31 | 25.99 | 0.33 | 130 | 306.7 | 61.82 | 5.75 | 128 | 89.13 | 38061.04 | 1034.69 | 1367.59 | 227.55 | 104.26 | 60180.46 | 0.46 | 0.85 | 20.86 | 3.73 | 1 | 10
20 | 150 | CONCLUIDO | 1.5129 | 66.1 | 56.15 | 26.95 | 0.35 | 125 | 307.24 | 61.82 | 6 | 123 | 89.42 | 38127.48 | 1031.61 | 1367.55 | 223.11 | 104.26 | 57986.83 | 0.47 | 0.85 | 20.84 | 3.57 | 1 | 10
21 | 150 | CONCLUIDO | 1.525 | 65.57 | 55.96 | 28.22 | 0.36 | 119 | 307.78 | 61.82 | 6.25 | 117 | 89.71 | 38194.05 | 1027.84 | 1367.62 | 216.43 | 104.26 | 54678.4 | 0.48 | 0.86 | 20.84 | 3.38 | 1 | 10
22 | 150 | CONCLUIDO | 1.5346 | 65.16 | 55.83 | 29.39 | 0.38 | 114 | 308.32 | 61.82 | 6.5 | 112 | 90 | 38260.74 | 1025.22 | 1367.83 | 212.26 | 104.26 | 52615.88 | 0.49 | 0.86 | 20.83 | 3.25 | 1 | 10
23 | 150 | CONCLUIDO | 1.5428 | 64.82 | 55.71 | 30.39 | 0.39 | 110 | 308.86 | 61.82 | 6.75 | 108 | 90.29 | 38327.57 | 1022.82 | 1367.53 | 208.09 | 104.26 | 50553.18 | 0.5 | 0.86 | 20.83 | 3.12 | 1 | 10
24 | 150 | CONCLUIDO | 1.5507 | 64.49 | 55.6 | 31.47 | 0.4 | 106 | 309.41 | 61.82 | 7 | 104 | 90.59 | 38394.52 | 1020.7 | 1367.63 | 204.62 | 104.26 | 48836.46 | 0.51 | 0.86 | 20.82 | 3.02 | 1 | 10
25 | 150 | CONCLUIDO | 1.5588 | 64.15 | 55.49 | 32.64 | 0.42 | 102 | 309.95 | 61.82 | 7.25 | 100 | 90.88 | 38461.6 | 1018.42 | 1367.44 | 200.83 | 104.26 | 46963.17 | 0.52 | 0.86 | 20.82 | 2.9 | 1 | 10
26 | 150 | CONCLUIDO | 1.5671 | 63.81 | 55.37 | 33.9 | 0.43 | 98 | 310.5 | 61.82 | 7.5 | 96 | 91.18 | 38528.81 | 1016.09 | 1367.58 | 197.14 | 104.26 | 45135.36 | 0.53 | 0.87 | 20.81 | 2.79 | 1 | 10
27 | 150 | CONCLUIDO | 1.5736 | 63.55 | 55.27 | 34.91 | 0.44 | 95 | 311.04 | 61.82 | 7.75 | 93 | 91.47 | 38596.15 | 1014.27 | 1367.52 | 193.93 | 104.26 | 43543.96 | 0.54 | 0.87 | 20.8 | 2.69 | 1 | 10
28 | 150 | CONCLUIDO | 1.5793 | 63.32 | 55.21 | 36.01 | 0.46 | 92 | 311.59 | 61.82 | 8 | 90 | 91.77 | 38663.62 | 1012.83 | 1367.73 | 192.2 | 104.26 | 42694.41 | 0.54 | 0.87 | 20.79 | 2.62 | 1 | 10
29 | 150 | CONCLUIDO | 1.5859 | 63.06 | 55.11 | 37.16 | 0.47 | 89 | 312.14 | 61.82 | 8.25 | 87 | 92.07 | 38731.35 | 1010.94 | 1367.52 | 189.11 | 104.26 | 41167.9 | 0.55 | 0.87 | 20.79 | 2.53 | 1 | 10
30 | 150 | CONCLUIDO | 1.5923 | 62.8 | 55.03 | 38.39 | 0.48 | 86 | 312.69 | 61.82 | 8.5 | 84 | 92.37 | 38799.09 | 1009.2 | 1367.63 | 186.05 | 104.26 | 39652.25 | 0.56 | 0.87 | 20.79 | 2.44 | 1 | 10
31 | 150 | CONCLUIDO | 1.5967 | 62.63 | 54.96 | 39.26 | 0.5 | 84 | 313.24 | 61.82 | 8.75 | 82 | 92.67 | 38866.96 | 1008.01 | 1367.5 | 184.05 | 104.26 | 38661.04 | 0.57 | 0.87 | 20.78 | 2.38 | 1 | 10
32 | 150 | CONCLUIDO | 1.6007 | 62.47 | 54.92 | 40.19 | 0.51 | 82 | 313.79 | 61.82 | 9 | 80 | 92.97 | 38934.97 | 1006.81 | 1367.59 | 182.56 | 104.26 | 37926.73 | 0.57 | 0.87 | 20.78 | 2.34 | 1 | 10
33 | 150 | CONCLUIDO | 1.6079 | 62.19 | 54.81 | 41.63 | 0.52 | 79 | 314.34 | 61.82 | 9.25 | 77 | 93.27 | 39003.11 | 1004.68 | 1367.62 | 178.67 | 104.26 | 35995.37 | 0.58 | 0.87 | 20.78 | 2.22 | 1 | 10
34 | 150 | CONCLUIDO | 1.6114 | 62.06 | 54.78 | 42.69 | 0.54 | 77 | 314.9 | 61.82 | 9.5 | 75 | 93.57 | 39071.38 | 1004.28 | 1367.35 | 177.85 | 104.26 | 35597.48 | 0.59 | 0.87 | 20.78 | 2.2 | 1 | 10
35 | 150 | CONCLUIDO | 1.6163 | 61.87 | 54.7 | 43.76 | 0.55 | 75 | 315.45 | 61.82 | 9.75 | 73 | 93.88 | 39139.8 | 1002.4 | 1367.45 | 175.67 | 104.26 | 34518.36 | 0.59 | 0.88 | 20.76 | 2.12 | 1 | 10
36 | 150 | CONCLUIDO | 1.6211 | 61.69 | 54.63 | 44.9 | 0.56 | 73 | 316.01 | 61.82 | 10 | 71 | 94.18 | 39208.35 | 1001.22 | 1367.44 | 173.26 | 104.26 | 33322.09 | 0.6 | 0.88 | 20.76 | 2.05 | 1 | 10
37 | 150 | CONCLUIDO | 1.6249 | 61.54 | 54.6 | 46.14 | 0.58 | 71 | 316.56 | 61.82 | 10.25 | 69 | 94.49 | 39277.04 | 1000.24 | 1367.39 | 172.18 | 104.26 | 32791.37 | 0.61 | 0.88 | 20.76 | 2.02 | 1 | 10
38 | 150 | CONCLUIDO | 1.6268 | 61.47 | 54.58 | 46.79 | 0.59 | 70 | 317.12 | 61.82 | 10.5 | 68 | 94.8 | 39345.87 | 1000.06 | 1367.47 | 171.28 | 104.26 | 32344.44 | 0.61 | 0.88 | 20.77 | 2 | 1 | 10
39 | 150 | CONCLUIDO | 1.6318 | 61.28 | 54.51 | 48.09 | 0.6 | 68 | 317.68 | 61.82 | 10.75 | 66 | 95.11 | 39414.84 | 998.18 | 1367.35 | 168.89 | 104.26 | 31160.24 | 0.62 | 0.88 | 20.76 | 1.92 | 1 | 10
40 | 150 | CONCLUIDO | 1.636 | 61.13 | 54.46 | 49.51 | 0.62 | 66 | 318.24 | 61.82 | 11 | 64 | 95.42 | 39483.95 | 997.33 | 1367.47 | 167.65 | 104.26 | 30549.29 | 0.62 | 0.88 | 20.76 | 1.88 | 1 | 10
41 | 150 | CONCLUIDO | 1.6389 | 61.02 | 54.41 | 50.22 | 0.63 | 65 | 318.8 | 61.82 | 11.25 | 63 | 95.73 | 39553.2 | 996.24 | 1367.44 | 166.03 | 104.26 | 29747.04 | 0.63 | 0.88 | 20.75 | 1.83 | 1 | 10
42 | 150 | CONCLUIDO | 1.6428 | 60.87 | 54.38 | 51.79 | 0.64 | 63 | 319.36 | 61.82 | 11.5 | 61 | 96.04 | 39622.59 | 995.63 | 1367.42 | 164.6 | 104.26 | 29040.56 | 0.63 | 0.88 | 20.76 | 1.8 | 1 | 10
43 | 150 | CONCLUIDO | 1.6455 | 60.77 | 54.33 | 52.58 | 0.65 | 62 | 319.93 | 61.82 | 11.75 | 60 | 96.36 | 39692.13 | 994.69 | 1367.51 | 163.28 | 104.26 | 28386.25 | 0.64 | 0.88 | 20.75 | 1.75 | 1 | 10
44 | 150 | CONCLUIDO | 1.6485 | 60.66 | 54.28 | 53.39 | 0.67 | 61 | 320.49 | 61.82 | 12 | 59 | 96.67 | 39761.81 | 993.41 | 1367.29 | 161.7 | 104.26 | 27600.44 | 0.64 | 0.88 | 20.74 | 1.7 | 1 | 10
45 | 150 | CONCLUIDO | 1.6526 | 60.51 | 54.24 | 55.15 | 0.68 | 59 | 321.06 | 61.82 | 12.25 | 57 | 96.99 | 39831.64 | 992.35 | 1367.45 | 160.59 | 104.26 | 27056.19 | 0.65 | 0.88 | 20.73 | 1.66 | 1 | 10
46 | 150 | CONCLUIDO | 1.6548 | 60.43 | 54.21 | 56.08 | 0.69 | 58 | 321.63 | 61.82 | 12.5 | 56 | 97.31 | 39901.61 | 992.34 | 1367.34 | 159.27 | 104.26 | 26400.06 | 0.65 | 0.88 | 20.74 | 1.63 | 1 | 10
47 | 150 | CONCLUIDO | 1.6571 | 60.34 | 54.18 | 57.03 | 0.71 | 57 | 322.2 | 61.82 | 12.75 | 55 | 97.62 | 39971.73 | 991.79 | 1367.33 | 158.59 | 104.26 | 26068.38 | 0.66 | 0.88 | 20.74 | 1.6 | 1 | 10
48 | 150 | CONCLUIDO | 1.6594 | 60.26 | 54.15 | 58.02 | 0.72 | 56 | 322.77 | 61.82 | 13 | 54 | 97.94 | 40042 | 991.02 | 1367.34 | 157.6 | 104.26 | 25577.9 | 0.66 | 0.89 | 20.74 | 1.57 | 1 | 10
49 | 150 | CONCLUIDO | 1.6623 | 60.16 | 54.11 | 59.02 | 0.73 | 55 | 323.34 | 61.82 | 13.25 | 53 | 98.27 | 40112.54 | 990.08 | 1367.32 | 156.22 | 104.26 | 24893.04 | 0.67 | 0.89 | 20.73 | 1.53 | 1 | 10
50 | 150 | CONCLUIDO | 1.6646 | 60.08 | 54.08 | 60.09 | 0.74 | 54 | 323.91 | 61.82 | 13.5 | 52 | 98.59 | 40183.11 | 989.28 | 1367.48 | 155.39 | 104.26 | 24482.77 | 0.67 | 0.89 | 20.73 | 1.5 | 1 | 10
51 | 150 | CONCLUIDO | 1.6664 | 60.01 | 54.07 | 61.21 | 0.76 | 53 | 324.48 | 61.82 | 13.75 | 51 | 98.91 | 40253.84 | 989.08 | 1367.4 | 155.01 | 104.26 | 24296.73 | 0.67 | 0.89 | 20.73 | 1.49 | 1 | 10
52 | 150 | CONCLUIDO | 1.669 | 59.92 | 54.03 | 62.34 | 0.77 | 52 | 325.06 | 61.82 | 14 | 50 | 99.24 | 40324.71 | 988.39 | 1367.29 | 154.19 | 104.26 | 23892.62 | 0.68 | 0.89 | 20.71 | 1.45 | 1 | 10
53 | 150 | CONCLUIDO | 1.671 | 59.84 | 54.01 | 63.54 | 0.78 | 51 | 325.63 | 61.82 | 14.25 | 49 | 99.56 | 40395.74 | 987.58 | 1367.4 | 153.3 | 104.26 | 23450.86 | 0.68 | 0.89 | 20.72 | 1.43 | 1 | 10
54 | 150 | CONCLUIDO | 1.6737 | 59.75 | 53.97 | 64.77 | 0.79 | 50 | 326.21 | 61.82 | 14.5 | 48 | 99.89 | 40466.92 | 987.07 | 1367.42 | 151.63 | 104.26 | 22622.46 | 0.69 | 0.89 | 20.73 | 1.39 | 1 | 10
55 | 150 | CONCLUIDO | 1.675 | 59.7 | 53.98 | 66.1 | 0.8 | 49 | 326.79 | 61.82 | 14.75 | 47 | 100.22 | 40538.25 | 987 | 1367.33 | 151.92 | 104.26 | 22768.97 | 0.69 | 0.89 | 20.73 | 1.4 | 1 | 10
56 | 150 | CONCLUIDO | 1.6756 | 59.68 | 53.96 | 66.08 | 0.82 | 49 | 327.37 | 61.82 | 15 | 47 | 100.55 | 40609.74 | 986.49 | 1367.4 | 151.29 | 104.26 | 22454.23 | 0.69 | 0.89 | 20.73 | 1.38 | 1 | 10
57 | 150 | CONCLUIDO | 1.6779 | 59.6 | 53.94 | 67.42 | 0.83 | 48 | 327.95 | 61.82 | 15.25 | 46 | 100.88 | 40681.39 | 985.88 | 1367.28 | 150.78 | 104.26 | 22206.34 | 0.69 | 0.89 | 20.72 | 1.36 | 1 | 10
58 | 150 | CONCLUIDO | 1.6805 | 59.51 | 53.9 | 68.81 | 0.84 | 47 | 328.53 | 61.82 | 15.5 | 45 | 101.21 | 40753.2 | 985.16 | 1367.35 | 149.15 | 104.26 | 21396.74 | 0.7 | 0.89 | 20.73 | 1.32 | 1 | 10
59 | 150 | CONCLUIDO | 1.6824 | 59.44 | 53.89 | 70.29 | 0.85 | 46 | 329.12 | 61.82 | 15.75 | 44 | 101.54 | 40825.16 | 985.12 | 1367.32 | 149.12 | 104.26 | 21385.64 | 0.7 | 0.89 | 20.72 | 1.31 | 1 | 10
60 | 150 | CONCLUIDO | 1.6857 | 59.32 | 53.83 | 71.77 | 0.86 | 45 | 329.7 | 61.82 | 16 | 43 | 101.88 | 40897.29 | 983.6 | 1367.28 | 146.76 | 104.26 | 20208.77 | 0.71 | 0.89 | 20.72 | 1.25 | 1 | 10
61 | 150 | CONCLUIDO | 1.6851 | 59.34 | 53.85 | 71.8 | 0.88 | 45 | 330.29 | 61.82 | 16.25 | 43 | 102.21 | 40969.57 | 984.1 | 1367.33 | 147.37 | 104.26 | 20514.63 | 0.71 | 0.89 | 20.73 | 1.27 | 1 | 10
62 | 150 | CONCLUIDO | 1.6871 | 59.27 | 53.83 | 73.41 | 0.89 | 44 | 330.87 | 61.82 | 16.5 | 42 | 102.55 | 41042.02 | 983.92 | 1367.45 | 147.09 | 104.26 | 20383.01 | 0.71 | 0.89 | 20.72 | 1.25 | 1 | 10
63 | 150 | CONCLUIDO | 1.6905 | 59.15 | 53.77 | 75.03 | 0.9 | 43 | 331.46 | 61.82 | 16.75 | 41 | 102.89 | 41114.63 | 982.47 | 1367.22 | 145.3 | 104.26 | 19493.5 | 0.72 | 0.89 | 20.71 | 1.19 | 1 | 10
64 | 150 | CONCLUIDO | 1.6905 | 59.15 | 53.77 | 75.03 | 0.91 | 43 | 332.05 | 61.82 | 17 | 41 | 103.23 | 41187.41 | 982.65 | 1367.35 | 144.89 | 104.26 | 19284.52 | 0.72 | 0.89 | 20.72 | 1.19 | 1 | 10
65 | 150 | CONCLUIDO | 1.6931 | 59.06 | 53.73 | 76.76 | 0.92 | 42 | 332.64 | 61.82 | 17.25 | 40 | 103.57 | 41260.35 | 981.81 | 1367.29 | 144.3 | 104.26 | 18997.72 | 0.72 | 0.89 | 20.7 | 1.15 | 1 | 10
66 | 150 | CONCLUIDO | 1.6927 | 59.08 | 53.75 | 76.78 | 0.94 | 42 | 333.24 | 61.82 | 17.5 | 40 | 103.92 | 41333.46 | 981.76 | 1367.23 | 144.56 | 104.26 | 19127.27 | 0.72 | 0.89 | 20.71 | 1.17 | 1 | 10
67 | 150 | CONCLUIDO | 1.6953 | 58.99 | 53.71 | 78.6 | 0.95 | 41 | 333.83 | 61.82 | 17.75 | 39 | 104.26 | 41406.86 | 981.3 | 1367.27 | 143.24 | 104.26 | 18471.04 | 0.73 | 0.89 | 20.71 | 1.13 | 1 | 10
68 | 150 | CONCLUIDO | 1.6979 | 58.9 | 53.68 | 80.52 | 0.96 | 40 | 334.43 | 61.82 | 18 | 38 | 104.61 | 41480.31 | 980.69 | 1367.34 | 141.97 | 104.26 | 17841.47 | 0.73 | 0.89 | 20.72 | 1.1 | 1 | 10
69 | 150 | CONCLUIDO | 1.6973 | 58.92 | 53.7 | 80.55 | 0.97 | 40 | 335.02 | 61.82 | 18.25 | 38 | 104.95 | 41553.93 | 981.61 | 1367.29 | 142.94 | 104.26 | 18328.66 | 0.73 | 0.89 | 20.71 | 1.12 | 1 | 10
70 | 150 | CONCLUIDO | 1.7003 | 58.81 | 53.65 | 82.54 | 0.98 | 39 | 335.62 | 61.82 | 18.5 | 37 | 105.3 | 41627.72 | 980.01 | 1367.22 | 141.34 | 104.26 | 17532.35 | 0.74 | 0.89 | 20.71 | 1.07 | 1 | 10
71 | 150 | CONCLUIDO | 1.6996 | 58.84 | 53.67 | 82.57 | 0.99 | 39 | 336.22 | 61.82 | 18.75 | 37 | 105.65 | 41701.68 | 980.85 | 1367.24 | 142.44 | 104.26 | 18080.62 | 0.73 | 0.89 | 20.7 | 1.09 | 1 | 10
72 | 150 | CONCLUIDO | 1.7022 | 58.75 | 53.64 | 84.69 | 1.01 | 38 | 336.82 | 61.82 | 19 | 36 | 106 | 41775.82 | 979.82 | 1367.35 | 140.9 | 104.26 | 17316.43 | 0.74 | 0.89 | 20.71 | 1.06 | 1 | 10
73 | 150 | CONCLUIDO | 1.7025 | 58.74 | 53.63 | 84.68 | 1.02 | 38 | 337.43 | 61.82 | 19.25 | 36 | 106.35 | 41850.13 | 979.88 | 1367.17 | 140.35 | 104.26 | 17039.27 | 0.74 | 0.89 | 20.71 | 1.05 | 1 | 10
74 | 150 | CONCLUIDO | 1.7054 | 58.64 | 53.58 | 86.89 | 1.03 | 37 | 338.03 | 61.82 | 19.5 | 35 | 106.71 | 41924.62 | 978.35 | 1367.21 | 139.4 | 104.26 | 16571.11 | 0.75 | 0.89 | 20.7 | 1.01 | 1 | 10
75 | 150 | CONCLUIDO | 1.7043 | 58.68 | 53.62 | 86.96 | 1.04 | 37 | 338.63 | 61.82 | 19.75 | 35 | 107.06 | 41999.28 | 979.84 | 1367.28 | 140.46 | 104.26 | 17103.29 | 0.74 | 0.89 | 20.71 | 1.05 | 1 | 10
76 | 150 | CONCLUIDO | 1.7073 | 58.57 | 53.58 | 89.29 | 1.05 | 36 | 339.24 | 61.82 | 20 | 34 | 107.42 | 42074.12 | 978.12 | 1367.24 | 138.83 | 104.26 | 16289.22 | 0.75 | 0.89 | 20.71 | 1 | 1 | 10
77 | 150 | CONCLUIDO | 1.7073 | 58.57 | 53.57 | 89.29 | 1.06 | 36 | 339.85 | 61.82 | 20.25 | 34 | 107.78 | 42149.15 | 978.75 | 1367.28 | 138.97 | 104.26 | 16359.92 | 0.75 | 0.89 | 20.7 | 1 | 1 | 10
78 | 150 | CONCLUIDO | 1.7068 | 58.59 | 53.59 | 89.32 | 1.07 | 36 | 340.46 | 61.82 | 20.5 | 34 | 108.14 | 42224.35 | 978.59 | 1367.25 | 139.46 | 104.26 | 16604.4 | 0.75 | 0.89 | 20.7 | 1.01 | 1 | 10
79 | 150 | CONCLUIDO | 1.7092 | 58.51 | 53.57 | 91.83 | 1.08 | 35 | 341.07 | 61.82 | 20.75 | 33 | 108.5 | 42299.74 | 977.94 | 1367.35 | 138.46 | 104.26 | 16111.08 | 0.75 | 0.89 | 20.71 | 0.99 | 1 | 10
80 | 150 | CONCLUIDO | 1.7086 | 58.53 | 53.58 | 91.86 | 1.1 | 35 | 341.68 | 61.82 | 21 | 33 | 108.86 | 42375.31 | 978.83 | 1367.43 | 139.42 | 104.26 | 16589.34 | 0.75 | 0.89 | 20.7 | 1.01 | 1 | 10
81 | 150 | CONCLUIDO | 1.7125 | 58.4 | 53.51 | 94.43 | 1.11 | 34 | 342.3 | 61.82 | 21.25 | 32 | 109.23 | 42451.07 | 976.86 | 1367.24 | 137.13 | 104.26 | 15452.16 | 0.76 | 0.9 | 20.69 | 0.93 | 1 | 10
82 | 150 | CONCLUIDO | 1.7119 | 58.41 | 53.53 | 94.46 | 1.12 | 34 | 342.91 | 61.82 | 21.5 | 32 | 109.59 | 42527.02 | 977.44 | 1367.25 | 137.41 | 104.26 | 15588.89 | 0.76 | 0.9 | 20.7 | 0.95 | 1 | 10
83 | 150 | CONCLUIDO | 1.7115 | 58.43 | 53.54 | 94.48 | 1.13 | 34 | 343.53 | 61.82 | 21.75 | 32 | 109.96 | 42603.15 | 977.94 | 1367.29 | 137.66 | 104.26 | 15718.64 | 0.76 | 0.9 | 20.7 | 0.96 | 1 | 10
84 | 150 | CONCLUIDO | 1.7146 | 58.32 | 53.49 | 97.26 | 1.14 | 33 | 344.15 | 61.82 | 22 | 31 | 110.33 | 42679.6 | 977.02 | 1367.34 | 136.3 | 104.26 | 15042.76 | 0.76 | 0.9 | 20.7 | 0.91 | 1 | 10
85 | 150 | CONCLUIDO | 1.715 | 58.31 | 53.48 | 97.24 | 1.15 | 33 | 344.77 | 61.82 | 22.25 | 31 | 110.7 | 42756.12 | 977.38 | 1367.32 | 135.96 | 104.26 | 14872.73 | 0.77 | 0.9 | 20.69 | 0.9 | 1 | 10
86 | 150 | CONCLUIDO | 1.7146 | 58.32 | 53.49 | 97.26 | 1.16 | 33 | 345.39 | 61.82 | 22.5 | 31 | 111.07 | 42832.82 | 977.06 | 1367.33 | 136.01 | 104.26 | 14897.82 | 0.77 | 0.9 | 20.7 | 0.91 | 1 | 10
87 | 150 | CONCLUIDO | 1.717 | 58.24 | 53.47 | 100.25 | 1.17 | 32 | 346.02 | 61.82 | 22.75 | 30 | 111.45 | 42909.73 | 977.02 | 1367.23 | 135.46 | 104.26 | 14625.18 | 0.77 | 0.9 | 20.69 | 0.89 | 1 | 10
88 | 150 | CONCLUIDO | 1.7171 | 58.24 | 53.46 | 100.24 | 1.18 | 32 | 346.64 | 61.82 | 23 | 30 | 111.82 | 42986.83 | 976.79 | 1367.35 | 135.31 | 104.26 | 14552.44 | 0.77 | 0.9 | 20.69 | 0.88 | 1 | 10
89 | 150 | CONCLUIDO | 1.7173 | 58.23 | 53.46 | 100.23 | 1.19 | 32 | 347.27 | 61.82 | 23.25 | 30 | 112.2 | 43064.12 | 975.92 | 1367.3 | 135.33 | 104.26 | 14560.13 | 0.77 | 0.9 | 20.69 | 0.88 | 1 | 10
90 | 150 | CONCLUIDO | 1.7197 | 58.15 | 53.43 | 103.41 | 1.2 | 31 | 347.9 | 61.82 | 23.5 | 29 | 112.58 | 43141.62 | 976.61 | 1367.31 | 134.21 | 104.26 | 14006.4 | 0.78 | 0.9 | 20.7 | 0.85 | 1 | 10
91 | 150 | CONCLUIDO | 1.7195 | 58.16 | 53.44 | 103.43 | 1.21 | 31 | 348.53 | 61.82 | 23.75 | 29 | 112.96 | 43219.31 | 976.78 | 1367.29 | 134.47 | 104.26 | 14136.65 | 0.78 | 0.9 | 20.7 | 0.86 | 1 | 10
92 | 150 | CONCLUIDO | 1.7193 | 58.16 | 53.44 | 103.44 | 1.23 | 31 | 349.16 | 61.82 | 24 | 29 | 113.34 | 43297.21 | 976.37 | 1367.24 | 134.42 | 104.26 | 14109.74 | 0.78 | 0.9 | 20.7 | 0.86 | 1 | 10
93 | 150 | CONCLUIDO | 1.7222 | 58.07 | 53.4 | 106.81 | 1.24 | 30 | 349.79 | 61.82 | 24.25 | 28 | 113.72 | 43375.3 | 975.89 | 1367.19 | 133.38 | 104.26 | 13596.67 | 0.78 | 0.9 | 20.69 | 0.83 | 1 | 10
94 | 150 | CONCLUIDO | 1.7225 | 58.06 | 53.39 | 106.78 | 1.25 | 30 | 350.43 | 61.82 | 24.5 | 28 | 114.11 | 43453.61 | 976.23 | 1367.21 | 133.01 | 104.26 | 13409.55 | 0.78 | 0.9 | 20.69 | 0.82 | 1 | 10
95 | 150 | CONCLUIDO | 1.7215 | 58.09 | 53.42 | 106.85 | 1.26 | 30 | 351.06 | 61.82 | 24.75 | 28 | 114.49 | 43532.12 | 976.39 | 1367.24 | 133.87 | 104.26 | 13840.46 | 0.78 | 0.9 | 20.7 | 0.85 | 1 | 10
96 | 150 | CONCLUIDO | 1.7251 | 57.97 | 53.36 | 110.4 | 1.27 | 29 | 351.7 | 61.82 | 25 | 27 | 114.88 | 43610.83 | 975.18 | 1367.25 | 132 | 104.26 | 12912.44 | 0.79 | 0.9 | 20.69 | 0.78 | 1 | 10
97 | 150 | CONCLUIDO | 1.7247 | 57.98 | 53.37 | 110.43 | 1.28 | 29 | 352.34 | 61.82 | 25.25 | 27 | 115.27 | 43689.76 | 975.87 | 1367.34 | 132.6 | 104.26 | 13209.54 | 0.79 | 0.9 | 20.68 | 0.8 | 1 | 10
98 | 150 | CONCLUIDO | 1.7246 | 57.98 | 53.38 | 110.43 | 1.29 | 29 | 352.98 | 61.82 | 25.5 | 27 | 115.66 | 43769.02 | 976.45 | 1367.16 | 132.54 | 104.26 | 13178.85 | 0.79 | 0.9 | 20.69 | 0.8 | 1 | 10
99 | 150 | CONCLUIDO | 1.7241 | 58 | 53.39 | 110.47 | 1.3 | 29 | 353.63 | 61.82 | 25.75 | 27 | 116.06 | 43848.38 | 975.79 | 1367.31 | 133.06 | 104.26 | 13442.83 | 0.78 | 0.9 | 20.69 | 0.82 | 1 | 10
100 | 150 | CONCLUIDO | 1.7268 | 57.91 | 53.36 | 114.34 | 1.31 | 28 | 354.27 | 61.82 | 26 | 26 | 116.45 | 43927.95 | 975.6 | 1367.23 | 131.95 | 104.26 | 12893.12 | 0.79 | 0.9 | 20.69 | 0.78 | 1 | 10
101 | 150 | CONCLUIDO | 1.7268 | 57.91 | 53.36 | 114.34 | 1.32 | 28 | 354.92 | 61.82 | 26.25 | 26 | 116.85 | 44007.74 | 975.73 | 1367.24 | 131.85 | 104.26 | 12842.85 | 0.79 | 0.9 | 20.69 | 0.78 | 1 | 10
102 | 150 | CONCLUIDO | 1.7271 | 57.9 | 53.35 | 114.31 | 1.33 | 28 | 355.57 | 61.82 | 26.5 | 26 | 117.25 | 44087.74 | 975.76 | 1367.24 | 131.4 | 104.26 | 12614.47 | 0.79 | 0.9 | 20.69 | 0.77 | 1 | 10
103 | 150 | CONCLUIDO | 1.727 | 57.9 | 53.35 | 114.32 | 1.34 | 28 | 356.22 | 61.82 | 26.75 | 26 | 117.65 | 44167.96 | 975.74 | 1367.26 | 131.67 | 104.26 | 12750.38 | 0.79 | 0.9 | 20.69 | 0.77 | 1 | 10
104 | 150 | CONCLUIDO | 1.7295 | 57.82 | 53.32 | 118.49 | 1.35 | 27 | 356.87 | 61.82 | 27 | 25 | 118.05 | 44248.41 | 975.59 | 1367.27 | 130.83 | 104.26 | 12334.08 | 0.8 | 0.9 | 20.68 | 0.75 | 1 | 10
105 | 150 | CONCLUIDO | 1.7296 | 57.82 | 53.32 | 118.49 | 1.36 | 27 | 357.52 | 61.82 | 27.25 | 25 | 118.45 | 44329.08 | 975.35 | 1367.24 | 130.58 | 104.26 | 12211.98 | 0.8 | 0.9 | 20.69 | 0.74 | 1 | 10
106 | 150 | CONCLUIDO | 1.7299 | 57.81 | 53.31 | 118.47 | 1.37 | 27 | 358.18 | 61.82 | 27.5 | 25 | 118.86 | 44409.98 | 974.58 | 1367.28 | 130.6 | 104.26 | 12220.85 | 0.8 | 0.9 | 20.68 | 0.73 | 1 | 10
107 | 150 | CONCLUIDO | 1.7296 | 57.82 | 53.32 | 118.49 | 1.38 | 27 | 358.84 | 61.82 | 27.75 | 25 | 119.27 | 44491.1 | 974.47 | 1367.26 | 130.42 | 104.26 | 12129.09 | 0.8 | 0.9 | 20.69 | 0.74 | 1 | 10
108 | 150 | CONCLUIDO | 1.7319 | 57.74 | 53.3 | 122.99 | 1.39 | 26 | 359.5 | 61.82 | 28 | 24 | 119.68 | 44572.45 | 974.34 | 1367.29 | 129.79 | 104.26 | 11820.56 | 0.8 | 0.9 | 20.69 | 0.72 | 1 | 10
109 | 150 | CONCLUIDO | 1.7324 | 57.72 | 53.28 | 122.96 | 1.4 | 26 | 360.16 | 61.82 | 28.25 | 24 | 120.09 | 44654.04 | 975.1 | 1367.33 | 129.44 | 104.26 | 11648.42 | 0.81 | 0.9 | 20.68 | 0.7 | 1 | 10
110 | 150 | CONCLUIDO | 1.7321 | 57.73 | 53.29 | 122.98 | 1.41 | 26 | 360.82 | 61.82 | 28.5 | 24 | 120.5 | 44735.86 | 975.74 | 1367.22 | 129.62 | 104.26 | 11733.74 | 0.8 | 0.9 | 20.69 | 0.72 | 1 | 10
111 | 150 | CONCLUIDO | 1.7323 | 57.73 | 53.29 | 122.97 | 1.42 | 26 | 361.49 | 61.82 | 28.75 | 24 | 120.92 | 44817.91 | 975.5 | 1367.26 | 129.54 | 104.26 | 11695.97 | 0.8 | 0.9 | 20.69 | 0.71 | 1 | 10
112 | 150 | CONCLUIDO | 1.7318 | 57.74 | 53.3 | 123 | 1.43 | 26 | 362.16 | 61.82 | 29 | 24 | 121.34 | 44900.33 | 974.57 | 1367.17 | 130.19 | 104.26 | 12022.05 | 0.8 | 0.9 | 20.68 | 0.73 | 1 | 10
113 | 150 | CONCLUIDO | 1.7347 | 57.65 | 53.26 | 127.82 | 1.44 | 25 | 362.83 | 61.82 | 29.25 | 23 | 121.75 | 44982.86 | 974.86 | 1367.17 | 129.01 | 104.26 | 11438.1 | 0.81 | 0.9 | 20.68 | 0.68 | 1 | 10
114 | 150 | CONCLUIDO | 1.7348 | 57.64 | 53.26 | 127.82 | 1.45 | 25 | 363.5 | 61.82 | 29.5 | 23 | 122.18 | 45065.64 | 975.75 | 1367.29 | 128.74 | 104.26 | 11299.82 | 0.81 | 0.9 | 20.68 | 0.68 | 1 | 10
115 | 150 | CONCLUIDO | 1.7345 | 57.65 | 53.27 | 127.84 | 1.46 | 25 | 364.17 | 61.82 | 29.75 | 23 | 122.6 | 45148.66 | 976.59 | 1367.2 | 129 | 104.26 | 11430.43 | 0.81 | 0.9 | 20.69 | 0.69 | 1 | 10
116 | 150 | CONCLUIDO | 1.7345 | 57.65 | 53.27 | 127.84 | 1.47 | 25 | 364.85 | 61.82 | 30 | 23 | 123.02 | 45231.92 | 975.23 | 1367.18 | 128.92 | 104.26 | 11392.67 | 0.81 | 0.9 | 20.69 | 0.69 | 1 | 10
117 | 150 | CONCLUIDO | 1.7344 | 57.66 | 53.27 | 127.85 | 1.48 | 25 | 365.52 | 61.82 | 30.25 | 23 | 123.45 | 45315.43 | 974.36 | 1367.19 | 129.11 | 104.26 | 11486.6 | 0.81 | 0.9 | 20.68 | 0.69 | 1 | 10
118 | 150 | CONCLUIDO | 1.7375 | 57.55 | 53.22 | 133.05 | 1.49 | 24 | 366.2 | 61.82 | 30.5 | 22 | 123.88 | 45399.2 | 974.41 | 1367.25 | 127.33 | 104.26 | 10600.48 | 0.82 | 0.9 | 20.69 | 0.65 | 1 | 10
119 | 150 | CONCLUIDO | 1.7376 | 57.55 | 53.22 | 133.05 | 1.49 | 24 | 366.88 | 61.82 | 30.75 | 22 | 124.31 | 45483.22 | 975.63 | 1367.23 | 127.37 | 104.26 | 10621.47 | 0.82 | 0.9 | 20.68 | 0.64 | 1 | 10
120 | 150 | CONCLUIDO | 1.7373 | 57.56 | 53.23 | 133.08 | 1.5 | 24 | 367.57 | 61.82 | 31 | 22 | 124.74 | 45567.49 | 976.36 | 1367.19 | 127.89 | 104.26 | 10882.69 | 0.82 | 0.9 | 20.68 | 0.65 | 1 | 10
121 | 150 | CONCLUIDO | 1.7367 | 57.58 | 53.25 | 133.13 | 1.51 | 24 | 368.25 | 61.82 | 31.25 | 22 | 125.18 | 45652.02 | 977.56 | 1367.19 | 128.4 | 104.26 | 11137.04 | 0.81 | 0.9 | 20.68 | 0.67 | 1 | 10
122 | 150 | CONCLUIDO | 1.7369 | 57.58 | 53.24 | 133.11 | 1.52 | 24 | 368.94 | 61.82 | 31.5 | 22 | 125.62 | 45736.8 | 976.78 | 1367.18 | 128.29 | 104.26 | 11080.25 | 0.81 | 0.9 | 20.68 | 0.67 | 1 | 10
123 | 150 | CONCLUIDO | 1.7398 | 57.48 | 53.2 | 138.79 | 1.53 | 23 | 369.63 | 61.82 | 31.75 | 21 | 126.06 | 45821.85 | 975.67 | 1367.24 | 127.01 | 104.26 | 10445.71 | 0.82 | 0.9 | 20.68 | 0.63 | 1 | 10
124 | 150 | CONCLUIDO | 1.7399 | 57.47 | 53.2 | 138.78 | 1.54 | 23 | 370.32 | 61.82 | 32 | 21 | 126.5 | 45907.3 | 977.1 | 1367.25 | 126.72 | 104.26 | 10302.56 | 0.82 | 0.9 | 20.68 | 0.62 | 1 | 10
125 | 150 | CONCLUIDO | 1.7393 | 57.5 | 53.22 | 138.84 | 1.55 | 23 | 371.02 | 61.82 | 32.25 | 21 | 126.94 | 45992.88 | 977.6 | 1367.22 | 127.4 | 104.26 | 10640.49 | 0.82 | 0.9 | 20.68 | 0.64 | 1 | 10
126 | 150 | CONCLUIDO | 1.7394 | 57.49 | 53.22 | 138.83 | 1.56 | 23 | 371.71 | 61.82 | 32.5 | 21 | 127.39 | 46078.74 | 977.57 | 1367.22 | 127.24 | 104.26 | 10563.55 | 0.82 | 0.9 | 20.68 | 0.64 | 1 | 10
127 | 150 | CONCLUIDO | 1.7396 | 57.48 | 53.21 | 138.8 | 1.57 | 23 | 372.41 | 61.82 | 32.75 | 21 | 127.84 | 46164.87 | 977.79 | 1367.17 | 127.32 | 104.26 | 10602 | 0.82 | 0.9 | 20.67 | 0.63 | 1 | 10
128 | 150 | CONCLUIDO | 1.7388 | 57.51 | 53.24 | 138.88 | 1.58 | 23 | 373.11 | 61.82 | 33 | 21 | 128.29 | 46251.27 | 977.59 | 1367.26 | 127.87 | 104.26 | 10874.82 | 0.82 | 0.9 | 20.69 | 0.66 | 1 | 10
129 | 150 | CONCLUIDO | 1.7423 | 57.4 | 53.18 | 145.02 | 1.59 | 22 | 373.81 | 61.82 | 33.25 | 20 | 128.74 | 46337.95 | 975.81 | 1367.27 | 126.12 | 104.26 | 10004.04 | 0.83 | 0.9 | 20.68 | 0.6 | 1 | 10
130 | 150 | CONCLUIDO | 1.7423 | 57.4 | 53.18 | 145.03 | 1.6 | 22 | 374.52 | 61.82 | 33.5 | 20 | 129.2 | 46424.91 | 977.2 | 1367.22 | 125.87 | 104.26 | 9880.17 | 0.83 | 0.9 | 20.68 | 0.6 | 1 | 10
131 | 150 | CONCLUIDO | 1.7428 | 57.38 | 53.16 | 144.98 | 1.6 | 22 | 375.23 | 61.82 | 33.75 | 20 | 129.65 | 46512.15 | 977.25 | 1367.25 | 125.41 | 104.26 | 9653.25 | 0.83 | 0.9 | 20.68 | 0.58 | 1 | 10
132 | 150 | CONCLUIDO | 1.7424 | 57.39 | 53.17 | 145.02 | 1.61 | 22 | 375.93 | 61.82 | 34 | 20 | 130.11 | 46599.68 | 978.44 | 1367.28 | 125.88 | 104.26 | 9886.07 | 0.83 | 0.9 | 20.68 | 0.6 | 1 | 10
133 | 150 | CONCLUIDO | 1.7424 | 57.39 | 53.17 | 145.02 | 1.62 | 22 | 376.65 | 61.82 | 34.25 | 20 | 130.58 | 46687.5 | 978.43 | 1367.19 | 125.78 | 104.26 | 9837.73 | 0.83 | 0.9 | 20.68 | 0.6 | 1 | 10
134 | 150 | CONCLUIDO | 1.7425 | 57.39 | 53.17 | 145.01 | 1.63 | 22 | 377.36 | 61.82 | 34.5 | 20 | 131.04 | 46775.73 | 978.55 | 1367.24 | 125.92 | 104.26 | 9904.85 | 0.83 | 0.9 | 20.68 | 0.59 | 1 | 10
135 | 150 | CONCLUIDO | 1.7423 | 57.4 | 53.18 | 145.03 | 1.64 | 22 | 378.08 | 61.82 | 34.75 | 20 | 131.51 | 46864.14 | 978.13 | 1367.25 | 126.07 | 104.26 | 9978.75 | 0.83 | 0.9 | 20.68 | 0.6 | 1 | 10
136 | 150 | CONCLUIDO | 1.7447 | 57.32 | 53.15 | 151.86 | 1.65 | 21 | 378.8 | 61.82 | 35 | 19 | 131.98 | 46952.84 | 977.15 | 1367.19 | 125.24 | 104.26 | 9572.32 | 0.83 | 0.9 | 20.68 | 0.58 | 1 | 10
137 | 150 | CONCLUIDO | 1.7455 | 57.29 | 53.13 | 151.79 | 1.66 | 21 | 379.52 | 61.82 | 35.25 | 19 | 132.45 | 47041.84 | 977.32 | 1367.2 | 124.69 | 104.26 | 9296.25 | 0.84 | 0.9 | 20.67 | 0.55 | 1 | 10
138 | 150 | CONCLUIDO | 1.7451 | 57.3 | 53.14 | 151.82 | 1.67 | 21 | 380.24 | 61.82 | 35.5 | 19 | 132.92 | 47131.15 | 978.28 | 1367.22 | 124.77 | 104.26 | 9335.65 | 0.84 | 0.9 | 20.68 | 0.56 | 1 | 10
139 | 150 | CONCLUIDO | 1.7453 | 57.3 | 53.13 | 151.81 | 1.67 | 21 | 380.97 | 61.82 | 35.75 | 19 | 133.4 | 47220.77 | 979.38 | 1367.27 | 124.68 | 104.26 | 9291.51 | 0.84 | 0.9 | 20.67 | 0.56 | 1 | 10
140 | 150 | CONCLUIDO | 1.7453 | 57.3 | 53.13 | 151.81 | 1.68 | 21 | 381.7 | 61.82 | 36 | 19 | 133.88 | 47310.69 | 979.82 | 1367.21 | 124.47 | 104.26 | 9186.81 | 0.84 | 0.9 | 20.68 | 0.56 | 1 | 10
141 | 150 | CONCLUIDO | 1.7448 | 57.31 | 53.15 | 151.85 | 1.69 | 21 | 382.43 | 61.82 | 36.25 | 19 | 134.36 | 47400.92 | 979.6 | 1367.26 | 125.11 | 104.26 | 9506.33 | 0.83 | 0.9 | 20.68 | 0.57 | 1 | 10
142 | 150 | CONCLUIDO | 1.7447 | 57.32 | 53.15 | 151.86 | 1.7 | 21 | 383.17 | 61.82 | 36.5 | 19 | 134.84 | 47491.48 | 979.37 | 1367.16 | 125.07 | 104.26 | 9487.85 | 0.83 | 0.9 | 20.68 | 0.58 | 1 | 10
143 | 150 | CONCLUIDO | 1.7451 | 57.3 | 53.14 | 151.82 | 1.71 | 21 | 383.9 | 61.82 | 36.75 | 19 | 135.33 | 47582.35 | 978.18 | 1367.15 | 124.91 | 104.26 | 9406.06 | 0.83 | 0.9 | 20.67 | 0.56 | 1 | 10
144 | 150 | CONCLUIDO | 1.7477 | 57.22 | 53.11 | 159.33 | 1.72 | 20 | 384.64 | 61.82 | 37 | 18 | 135.82 | 47673.67 | 979.21 | 1367.21 | 123.79 | 104.26 | 8852.53 | 0.84 | 0.9 | 20.68 | 0.54 | 1 | 10
145 | 150 | CONCLUIDO | 1.7478 | 57.22 | 53.11 | 159.32 | 1.72 | 20 | 385.38 | 61.82 | 37.25 | 18 | 136.31 | 47765.19 | 980.55 | 1367.23 | 123.76 | 104.26 | 8837.76 | 0.84 | 0.9 | 20.68 | 0.53 | 1 | 10
146 | 150 | CONCLUIDO | 1.7474 | 57.23 | 53.12 | 159.35 | 1.73 | 20 | 386.13 | 61.82 | 37.5 | 18 | 136.81 | 47857.05 | 982.43 | 1367.21 | 123.97 | 104.26 | 8939.55 | 0.84 | 0.9 | 20.68 | 0.54 | 1 | 10
147 | 150 | CONCLUIDO | 1.7479 | 57.21 | 53.1 | 159.31 | 1.74 | 20 | 386.88 | 61.82 | 37.75 | 18 | 137.31 | 47949.23 | 983.01 | 1367.14 | 123.59 | 104.26 | 8749.28 | 0.84 | 0.9 | 20.68 | 0.53 | 1 | 10
148 | 150 | CONCLUIDO | 1.7475 | 57.22 | 53.12 | 159.35 | 1.75 | 20 | 387.63 | 61.82 | 38 | 18 | 137.81 | 48041.76 | 983.75 | 1367.2 | 124.07 | 104.26 | 8990.22 | 0.84 | 0.9 | 20.68 | 0.54 | 1 | 10
149 | 150 | CONCLUIDO | 1.7477 | 57.22 | 53.11 | 159.33 | 1.76 | 20 | 388.38 | 61.82 | 38.25 | 18 | 138.31 | 48134.63 | 983.47 | 1367.24 | 124.12 | 104.26 | 9017.95 | 0.84 | 0.9 | 20.67 | 0.53 | 1 | 10
150 | 150 | CONCLUIDO | 1.7476 | 57.22 | 53.11 | 159.34 | 1.76 | 20 | 389.14 | 61.82 | 38.5 | 18 | 138.81 | 48227.84 | 983.32 | 1367.19 | 124.08 | 104.26 | 8995.24 | 0.84 | 0.9 | 20.67 | 0.54 | 1 | 10
151 | 150 | CONCLUIDO | 1.7474 | 57.23 | 53.12 | 159.35 | 1.77 | 20 | 389.89 | 61.82 | 38.75 | 18 | 139.32 | 48321.4 | 982.2 | 1367.2 | 124.22 | 104.26 | 9067.74 | 0.84 | 0.9 | 20.67 | 0.54 | 1 | 10
152 | 150 | CONCLUIDO | 1.7499 | 57.15 | 53.09 | 167.66 | 1.78 | 19 | 390.66 | 61.82 | 39 | 17 | 139.83 | 48415.31 | 980.6 | 1367.21 | 123.12 | 104.26 | 8523.02 | 0.85 | 0.9 | 20.68 | 0.52 | 1 | 10
153 | 150 | CONCLUIDO | 1.7501 | 57.14 | 53.09 | 167.64 | 1.79 | 19 | 391.42 | 61.82 | 39.25 | 17 | 140.35 | 48509.7 | 982.01 | 1367.28 | 123.13 | 104.26 | 8528.29 | 0.85 | 0.9 | 20.67 | 0.51 | 1 | 10
154 | 150 | CONCLUIDO | 1.7499 | 57.15 | 53.09 | 167.66 | 1.8 | 19 | 392.19 | 61.82 | 39.5 | 17 | 140.87 | 48604.33 | 982.98 | 1367.21 | 123.36 | 104.26 | 8639.74 | 0.85 | 0.9 | 20.67 | 0.52 | 1 | 10
155 | 150 | CONCLUIDO | 1.7499 | 57.15 | 53.09 | 167.66 | 1.8 | 19 | 392.96 | 61.82 | 39.75 | 17 | 141.39 | 48699.33 | 983.76 | 1367.16 | 123.49 | 104.26 | 8703.97 | 0.84 | 0.9 | 20.67 | 0.52 | 1 | 10
156 | 150 | CONCLUIDO | 1.75 | 57.14 | 53.09 | 167.65 | 1.81 | 19 | 393.73 | 61.82 | 40 | 17 | 141.91 | 48794.7 | 984.61 | 1367.22 | 123.35 | 104.26 | 8638.37 | 0.85 | 0.9 | 20.67 | 0.51 | 1 | 10
0 | 10 | CONCLUIDO | 1.6692 | 59.91 | 56.72 | 24.48 | 0.64 | 139 | 26.11 | 12.1 | 1 | 4 | 3.01 | 3454.41 | 164.67 | 1368.45 | 234.92 | 104.26 | 63823.23 | 0.44 | 0.85 | 21.05 | 4.12 | 1 | 10
1 | 10 | CONCLUIDO | 1.6704 | 59.87 | 56.69 | 24.65 | 0.79 | 138 | 26.38 | 12.1 | 1.25 | 0 | 3.04 | 3487.87 | 166.01 | 1368.49 | 233.47 | 104.26 | 63103.29 | 0.45 | 0.85 | 21.06 | 4.1 | 1 | 10
0 | 45 | CONCLUIDO | 1.321 | 75.7 | 65 | 9.2 | 0.18 | 424 | 98.71 | 39.72 | 1 | 422 | 12.99 | 12407.75 | 587.85 | 1369.28 | 510.71 | 104.26 | 200289.51 | 0.2 | 0.74 | 21.32 | 12.38 | 1 | 10
1 | 45 | CONCLUIDO | 1.4175 | 70.55 | 61.94 | 11.54 | 0.22 | 322 | 99.02 | 39.72 | 1.25 | 320 | 13.05 | 12446.14 | 558.09 | 1368.7 | 411.02 | 104.26 | 150953.86 | 0.25 | 0.77 | 21.16 | 9.33 | 1 | 10
2 | 45 | CONCLUIDO | 1.4837 | 67.4 | 60.09 | 13.92 | 0.27 | 259 | 99.33 | 39.72 | 1.5 | 257 | 13.11 | 12484.55 | 539.18 | 1368.38 | 350.24 | 104.26 | 120881.22 | 0.3 | 0.8 | 21.07 | 7.49 | 1 | 10
3 | 45 | CONCLUIDO | 1.5314 | 65.3 | 58.85 | 16.27 | 0.31 | 217 | 99.64 | 39.72 | 1.75 | 215 | 13.18 | 12522.99 | 525.92 | 1367.85 | 309.5 | 104.26 | 100721.57 | 0.34 | 0.81 | 21.02 | 6.26 | 1 | 10
4 | 45 | CONCLUIDO | 1.5684 | 63.76 | 57.95 | 18.69 | 0.35 | 186 | 99.95 | 39.72 | 2 | 184 | 13.24 | 12561.45 | 515.48 | 1367.99 | 280.77 | 104.26 | 86513.44 | 0.37 | 0.83 | 20.95 | 5.36 | 1 | 10
5 | 45 | CONCLUIDO | 1.5977 | 62.59 | 57.25 | 21.07 | 0.39 | 163 | 100.27 | 39.72 | 2.25 | 161 | 13.3 | 12599.94 | 506.85 | 1367.9 | 258.86 | 104.26 | 75670.25 | 0.4 | 0.84 | 20.89 | 4.66 | 1 | 10
6 | 45 | CONCLUIDO | 1.6205 | 61.71 | 56.74 | 23.48 | 0.44 | 145 | 100.58 | 39.72 | 2.5 | 143 | 13.36 | 12638.45 | 500.2 | 1367.72 | 241.63 | 104.26 | 67146.35 | 0.43 | 0.84 | 20.88 | 4.15 | 1 | 10
7 | 45 | CONCLUIDO | 1.6394 | 61 | 56.34 | 26 | 0.48 | 130 | 100.89 | 39.72 | 2.75 | 128 | 13.42 | 12676.98 | 494.26 | 1367.65 | 228.4 | 104.26 | 60605.87 | 0.46 | 0.85 | 20.87 | 3.75 | 1 | 10
8 | 45 | CONCLUIDO | 1.6561 | 60.38 | 55.97 | 28.46 | 0.52 | 118 | 101.2 | 39.72 | 3 | 116 | 13.49 | 12715.54 | 488.64 | 1367.67 | 216.33 | 104.26 | 54633.44 | 0.48 | 0.86 | 20.85 | 3.38 | 1 | 10
9 | 45 | CONCLUIDO | 1.6699 | 59.88 | 55.68 | 30.93 | 0.56 | 108 | 101.52 | 39.72 | 3.25 | 106 | 13.55 | 12754.13 | 484.03 | 1367.61 | 206.91 | 104.26 | 49973.14 | 0.5 | 0.86 | 20.82 | 3.09 | 1 | 10
10 | 45 | CONCLUIDO | 1.6837 | 59.39 | 55.37 | 33.56 | 0.6 | 99 | 101.83 | 39.72 | 3.5 | 97 | 13.61 | 12792.74 | 478.61 | 1367.49 | 197.69 | 104.26 | 45404.67 | 0.53 | 0.87 | 20.79 | 2.79 | 1 | 10
11 | 45 | CONCLUIDO | 1.6923 | 59.09 | 55.21 | 36.01 | 0.65 | 92 | 102.14 | 39.72 | 3.75 | 90 | 13.68 | 12831.37 | 474.69 | 1367.51 | 192.04 | 104.26 | 42616.68 | 0.54 | 0.87 | 20.8 | 2.63 | 1 | 10
12 | 45 | CONCLUIDO | 1.7017 | 58.77 | 55.01 | 38.38 | 0.69 | 86 | 102.45 | 39.72 | 4 | 84 | 13.74 | 12870.03 | 470.64 | 1367.54 | 185.2 | 104.26 | 39227.29 | 0.56 | 0.87 | 20.79 | 2.43 | 1 | 10
13 | 45 | CONCLUIDO | 1.7095 | 58.5 | 54.87 | 41.15 | 0.73 | 80 | 102.77 | 39.72 | 4.25 | 78 | 13.8 | 12908.71 | 467.08 | 1367.48 | 180.43 | 104.26 | 36870.15 | 0.58 | 0.87 | 20.79 | 2.28 | 1 | 10
14 | 45 | CONCLUIDO | 1.7169 | 58.25 | 54.72 | 43.77 | 0.77 | 75 | 103.08 | 39.72 | 4.5 | 73 | 13.87 | 12947.42 | 463.03 | 1367.33 | 175.68 | 104.26 | 34523.18 | 0.59 | 0.88 | 20.77 | 2.14 | 1 | 10
15 | 45 | CONCLUIDO | 1.723 | 58.04 | 54.59 | 46.13 | 0.81 | 71 | 103.4 | 39.72 | 4.75 | 69 | 13.93 | 12986.15 | 459.94 | 1367.46 | 171.72 | 104.26 | 32563.66 | 0.61 | 0.88 | 20.77 | 2.01 | 1 | 10
16 | 45 | CONCLUIDO | 1.7285 | 57.85 | 54.49 | 48.8 | 0.85 | 67 | 103.71 | 39.72 | 5 | 65 | 14 | 13024.91 | 456.13 | 1367.35 | 168.71 | 104.26 | 31075.08 | 0.62 | 0.88 | 20.75 | 1.91 | 1 | 10
17 | 45 | CONCLUIDO | 1.7344 | 57.66 | 54.37 | 51.78 | 0.89 | 63 | 104.03 | 39.72 | 5.25 | 61 | 14.06 | 13063.69 | 452.88 | 1367.33 | 164.9 | 104.26 | 29190.7 | 0.63 | 0.88 | 20.75 | 1.79 | 1 | 10
18 | 45 | CONCLUIDO | 1.7397 | 57.48 | 54.26 | 54.26 | 0.93 | 60 | 104.34 | 39.72 | 5.5 | 58 | 14.12 | 13102.5 | 449.21 | 1367.35 | 161.25 | 104.26 | 27383.72 | 0.65 | 0.88 | 20.74 | 1.68 | 1 | 10
19 | 45 | CONCLUIDO | 1.7432 | 57.36 | 54.21 | 57.06 | 0.97 | 57 | 104.65 | 39.72 | 5.75 | 55 | 14.19 | 13141.33 | 445.89 | 1367.44 | 159.43 | 104.26 | 26485.2 | 0.65 | 0.88 | 20.74 | 1.63 | 1 | 10
20 | 45 | CONCLUIDO | 1.7484 | 57.2 | 54.1 | 60.11 | 1.01 | 54 | 104.97 | 39.72 | 6 | 52 | 14.25 | 13180.19 | 442.77 | 1367.32 | 155.75 | 104.26 | 24662.51 | 0.67 | 0.89 | 20.74 | 1.52 | 1 | 10
21 | 45 | CONCLUIDO | 1.7515 | 57.09 | 54.04 | 62.35 | 1.05 | 52 | 105.28 | 39.72 | 6.25 | 50 | 14.32 | 13219.07 | 439.17 | 1367.36 | 154.05 | 104.26 | 23820.58 | 0.68 | 0.89 | 20.72 | 1.46 | 1 | 10
22 | 45 | CONCLUIDO | 1.7549 | 56.98 | 53.99 | 66.11 | 1.08 | 49 | 105.6 | 39.72 | 6.5 | 47 | 14.39 | 13257.98 | 436.05 | 1367.34 | 152.02 | 104.26 | 22819.76 | 0.69 | 0.89 | 20.73 | 1.41 | 1 | 10
23 | 45 | CONCLUIDO | 1.7586 | 56.86 | 53.91 | 68.82 | 1.12 | 47 | 105.92 | 39.72 | 6.75 | 45 | 14.45 | 13296.91 | 432.65 | 1367.36 | 149.73 | 104.26 | 21688.67 | 0.7 | 0.89 | 20.72 | 1.33 | 1 | 10
24 | 45 | CONCLUIDO | 1.7624 | 56.74 | 53.83 | 71.77 | 1.16 | 45 | 106.23 | 39.72 | 7 | 43 | 14.52 | 13335.87 | 429.72 | 1367.33 | 147 | 104.26 | 20332.61 | 0.71 | 0.89 | 20.72 | 1.25 | 1 | 10
25 | 45 | CONCLUIDO | 1.7634 | 56.71 | 53.82 | 73.39 | 1.2 | 44 | 106.55 | 39.72 | 7.25 | 42 | 14.58 | 13374.86 | 426.53 | 1367.34 | 146.68 | 104.26 | 20177.13 | 0.71 | 0.89 | 20.72 | 1.24 | 1 | 10
26 | 45 | CONCLUIDO | 1.7666 | 56.6 | 53.75 | 76.79 | 1.24 | 42 | 106.86 | 39.72 | 7.5 | 40 | 14.65 | 13413.87 | 423.79 | 1367.33 | 144.86 | 104.26 | 19277.49 | 0.72 | 0.89 | 20.71 | 1.18 | 1 | 10
27 | 45 | CONCLUIDO | 1.7705 | 56.48 | 53.67 | 80.51 | 1.27 | 40 | 107.18 | 39.72 | 7.75 | 38 | 14.72 | 13452.9 | 420.46 | 1367.41 | 142.19 | 104.26 | 17951.72 | 0.73 | 0.89 | 20.7 | 1.09 | 1 | 10
28 | 45 | CONCLUIDO | 1.7708 | 56.47 | 53.68 | 82.59 | 1.31 | 39 | 107.5 | 39.72 | 8 | 37 | 14.78 | 13491.96 | 417.91 | 1367.22 | 142.26 | 104.26 | 17992.56 | 0.73 | 0.89 | 20.71 | 1.11 | 1 | 10
29 | 45 | CONCLUIDO | 1.7747 | 56.35 | 53.6 | 86.92 | 1.35 | 37 | 107.81 | 39.72 | 8.25 | 35 | 14.85 | 13531.05 | 413.48 | 1367.32 | 139.62 | 104.26 | 16681.68 | 0.75 | 0.89 | 20.71 | 1.02 | 1 | 10
30 | 45 | CONCLUIDO | 1.7759 | 56.31 | 53.58 | 89.3 | 1.38 | 36 | 108.13 | 39.72 | 8.5 | 34 | 14.92 | 13570.16 | 410.36 | 1367.3 | 138.89 | 104.26 | 16320.06 | 0.75 | 0.89 | 20.71 | 1 | 1 | 10
31 | 45 | CONCLUIDO | 1.7762 | 56.3 | 53.59 | 91.87 | 1.42 | 35 | 108.45 | 39.72 | 8.75 | 30 | 14.98 | 13609.42 | 407.09 | 1367.33 | 139.33 | 104.26 | 16545.25 | 0.75 | 0.89 | 20.71 | 1.02 | 1 | 10
32 | 45 | CONCLUIDO | 1.7784 | 56.23 | 53.54 | 94.49 | 1.46 | 34 | 108.77 | 39.72 | 9 | 27 | 15.05 | 13648.58 | 404.46 | 1367.33 | 137.64 | 104.26 | 15707.96 | 0.76 | 0.9 | 20.71 | 0.97 | 1 | 10
33 | 45 | CONCLUIDO | 1.7806 | 56.16 | 53.5 | 97.26 | 1.49 | 33 | 109.09 | 39.72 | 9.25 | 20 | 15.12 | 13687.77 | 402.91 | 1367.18 | 135.98 | 104.26 | 14879.62 | 0.77 | 0.9 | 20.71 | 0.92 | 1 | 10
34 | 45 | CONCLUIDO | 1.7814 | 56.13 | 53.49 | 100.29 | 1.53 | 32 | 109.4 | 39.72 | 9.5 | 14 | 15.19 | 13726.99 | 401.83 | 1367.37 | 135.62 | 104.26 | 14704.21 | 0.77 | 0.9 | 20.71 | 0.91 | 1 | 10
35 | 45 | CONCLUIDO | 1.7812 | 56.14 | 53.49 | 100.3 | 1.57 | 32 | 109.72 | 39.72 | 9.75 | 6 | 15.26 | 13766.23 | 401.92 | 1367.31 | 135.45 | 104.26 | 14621.06 | 0.77 | 0.9 | 20.73 | 0.92 | 1 | 10
36 | 45 | CONCLUIDO | 1.7806 | 56.16 | 53.52 | 100.34 | 1.6 | 32 | 110.04 | 39.72 | 10 | 1 | 15.32 | 13805.5 | 402.63 | 1367.31 | 135.71 | 104.26 | 14749.94 | 0.77 | 0.9 | 20.74 | 0.94 | 1 | 10
37 | 45 | CONCLUIDO | 1.7806 | 56.16 | 53.51 | 100.34 | 1.64 | 32 | 110.36 | 39.72 | 10.25 | 0 | 15.39 | 13844.79 | 403.71 | 1367.38 | 135.69 | 104.26 | 14739.96 | 0.77 | 0.9 | 20.73 | 0.94 | 1 | 10
0 | 105 | CONCLUIDO | 0.8908 | 112.26 | 76.88 | 5.7 | 0.09 | 809 | 204 | 55.27 | 1 | 807 | 42.72 | 25393.6 | 1118.9 | 1370.62 | 898.53 | 104.26 | 392274.37 | 0.12 | 0.62 | 21.98 | 24.23 | 1 | 10
1 | 105 | CONCLUIDO | 1.0373 | 96.4 | 69.99 | 7.14 | 0.11 | 588 | 204.39 | 55.27 | 1.25 | 586 | 42.87 | 25442.42 | 1018.65 | 1369.3 | 672.92 | 104.26 | 280575.98 | 0.15 | 0.69 | 21.63 | 17.37 | 1 | 10
2 | 105 | CONCLUIDO | 1.1426 | 87.52 | 66.18 | 8.58 | 0.13 | 463 | 204.79 | 55.27 | 1.5 | 461 | 43.02 | 25491.3 | 962.8 | 1369.26 | 548.94 | 104.26 | 219212.98 | 0.19 | 0.72 | 21.4 | 13.56 | 1 | 10
3 | 105 | CONCLUIDO | 1.2225 | 81.8 | 63.74 | 10.01 | 0.15 | 382 | 205.18 | 55.27 | 1.75 | 380 | 43.16 | 25540.22 | 926.8 | 1369.01 | 469.45 | 104.26 | 179872.12 | 0.22 | 0.75 | 21.26 | 11.13 | 1 | 10
4 | 105 | CONCLUIDO | 1.2858 | 77.78 | 62.03 | 11.45 | 0.17 | 325 | 205.58 | 55.27 | 2 | 323 | 43.31 | 25589.2 | 901.3 | 1368.53 | 413.83 | 104.26 | 152347.65 | 0.25 | 0.77 | 21.17 | 9.42 | 1 | 10
5 | 105 | CONCLUIDO | 1.3363 | 74.83 | 60.79 | 12.89 | 0.19 | 283 | 205.98 | 55.27 | 2.25 | 281 | 43.46 | 25638.22 | 882.6 | 1368.39 | 373.19 | 104.26 | 132236.06 | 0.28 | 0.79 | 21.11 | 8.19 | 1 | 10
6 | 105 | CONCLUIDO | 1.3788 | 72.53 | 59.82 | 14.36 | 0.22 | 250 | 206.38 | 55.27 | 2.5 | 248 | 43.6 | 25687.3 | 867.76 | 1368.21 | 341.91 | 104.26 | 116760.92 | 0.3 | 0.8 | 21.05 | 7.22 | 1 | 10
7 | 105 | CONCLUIDO | 1.4128 | 70.78 | 59.09 | 15.76 | 0.24 | 225 | 206.78 | 55.27 | 2.75 | 223 | 43.75 | 25736.42 | 856.55 | 1368.18 | 317.34 | 104.26 | 104601.73 | 0.33 | 0.81 | 21.03 | 6.49 | 1 | 10
8 | 105 | CONCLUIDO | 1.4425 | 69.33 | 58.49 | 17.2 | 0.26 | 204 | 207.17 | 55.27 | 3 | 202 | 43.9 | 25785.6 | 847.03 | 1367.8 | 297.98 | 104.26 | 95028.44 | 0.35 | 0.82 | 21 | 5.9 | 1 | 10
9 | 105 | CONCLUIDO | 1.4696 | 68.05 | 57.94 | 18.69 | 0.28 | 186 | 207.57 | 55.27 | 3.25 | 184 | 44.05 | 25834.83 | 838.2 | 1367.87 | 280.59 | 104.26 | 86419.62 | 0.37 | 0.83 | 20.95 | 5.35 | 1 | 10
10 | 105 | CONCLUIDO | 1.4909 | 67.07 | 57.53 | 20.07 | 0.3 | 172 | 207.97 | 55.27 | 3.5 | 170 | 44.2 | 25884.1 | 831.72 | 1368.07 | 266.89 | 104.26 | 79640.84 | 0.39 | 0.83 | 20.93 | 4.94 | 1 | 10
11 | 105 | CONCLUIDO | 1.511 | 66.18 | 57.17 | 21.57 | 0.32 | 159 | 208.37 | 55.27 | 3.75 | 157 | 44.35 | 25933.43 | 825.69 | 1367.89 | 255.47 | 104.26 | 73996.33 | 0.41 | 0.84 | 20.91 | 4.58 | 1 | 10
12 | 105 | CONCLUIDO | 1.5296 | 65.37 | 56.81 | 23.03 | 0.34 | 148 | 208.77 | 55.27 | 4 | 146 | 44.5 | 25982.82 | 819.74 | 1367.91 | 243.96 | 104.26 | 68296.41 | 0.43 | 0.84 | 20.88 | 4.22 | 1 | 10
13 | 105 | CONCLUIDO | 1.5441 | 64.76 | 56.56 | 24.41 | 0.36 | 139 | 209.17 | 55.27 | 4.25 | 137 | 44.65 | 26032.25 | 815.28 | 1367.87 | 236.19 | 104.26 | 64454.48 | 0.44 | 0.85 | 20.86 | 3.97 | 1 | 10
14 | 105 | CONCLUIDO | 1.5573 | 64.21 | 56.34 | 25.8 | 0.38 | 131 | 209.58 | 55.27 | 4.5 | 129 | 44.8 | 26081.73 | 811.3 | 1367.81 | 228.29 | 104.26 | 60547.54 | 0.46 | 0.85 | 20.87 | 3.75 | 1 | 10
15 | 105 | CONCLUIDO | 1.5705 | 63.67 | 56.12 | 27.38 | 0.4 | 123 | 209.98 | 55.27 | 4.75 | 121 | 44.95 | 26131.27 | 807.33 | 1367.66 | 221.43 | 104.26 | 57155.13 | 0.47 | 0.85 | 20.85 | 3.53 | 1 | 10
16 | 105 | CONCLUIDO | 1.5819 | 63.22 | 55.91 | 28.67 | 0.42 | 117 | 210.38 | 55.27 | 5 | 115 | 45.11 | 26180.86 | 803.56 | 1367.63 | 214.56 | 104.26 | 53751.18 | 0.49 | 0.86 | 20.84 | 3.32 | 1 | 10
17 | 105 | CONCLUIDO | 1.592 | 62.81 | 55.75 | 30.13 | 0.44 | 111 | 210.78 | 55.27 | 5.25 | 109 | 45.26 | 26230.5 | 800.36 | 1367.81 | 209.76 | 104.26 | 51383.13 | 0.5 | 0.86 | 20.82 | 3.16 | 1 | 10
18 | 105 | CONCLUIDO | 1.6029 | 62.39 | 55.56 | 31.75 | 0.46 | 105 | 211.18 | 55.27 | 5.5 | 103 | 45.41 | 26280.2 | 796.93 | 1367.64 | 203.4 | 104.26 | 48233.68 | 0.51 | 0.86 | 20.82 | 2.98 | 1 | 10
19 | 105 | CONCLUIDO | 1.6115 | 62.05 | 55.43 | 33.26 | 0.48 | 100 | 211.59 | 55.27 | 5.75 | 98 | 45.57 | 26329.94 | 794.2 | 1367.57 | 199.45 | 104.26 | 46282.96 | 0.52 | 0.86 | 20.81 | 2.85 | 1 | 10
20 | 105 | CONCLUIDO | 1.6191 | 61.76 | 55.3 | 34.57 | 0.5 | 96 | 211.99 | 55.27 | 6 | 94 | 45.72 | 26379.74 | 791.54 | 1367.49 | 195 | 104.26 | 44076.23 | 0.53 | 0.87 | 20.8 | 2.72 | 1 | 10
21 | 105 | CONCLUIDO | 1.626 | 61.5 | 55.2 | 36 | 0.52 | 92 | 212.4 | 55.27 | 6.25 | 90 | 45.87 | 26429.59 | 789.32 | 1367.53 | 191.77 | 104.26 | 42482.44 | 0.54 | 0.87 | 20.8 | 2.62 | 1 | 10
22 | 105 | CONCLUIDO | 1.6332 | 61.23 | 55.1 | 37.57 | 0.54 | 88 | 212.8 | 55.27 | 6.5 | 86 | 46.03 | 26479.5 | 787.06 | 1367.55 | 187.76 | 104.26 | 40494.3 | 0.56 | 0.87 | 20.8 | 2.51 | 1 | 10
23 | 105 | CONCLUIDO | 1.6391 | 61.01 | 55 | 38.82 | 0.56 | 85 | 213.21 | 55.27 | 6.75 | 83 | 46.18 | 26529.46 | 784.64 | 1367.51 | 184.82 | 104.26 | 39041.55 | 0.56 | 0.87 | 20.79 | 2.41 | 1 | 10
24 | 105 | CONCLUIDO | 1.6466 | 60.73 | 54.88 | 40.65 | 0.58 | 81 | 213.61 | 55.27 | 7 | 79 | 46.34 | 26579.47 | 782.06 | 1367.53 | 181.34 | 104.26 | 37321.17 | 0.57 | 0.87 | 20.77 | 2.3 | 1 | 10
25 | 105 | CONCLUIDO | 1.653 | 60.5 | 54.77 | 42.13 | 0.6 | 78 | 214.02 | 55.27 | 7.25 | 76 | 46.49 | 26629.54 | 779.83 | 1367.48 | 177.59 | 104.26 | 35460.71 | 0.59 | 0.88 | 20.77 | 2.19 | 1 | 10
26 | 105 | CONCLUIDO | 1.6568 | 60.36 | 54.71 | 43.19 | 0.62 | 76 | 214.42 | 55.27 | 7.5 | 74 | 46.65 | 26679.66 | 778.12 | 1367.45 | 175.66 | 104.26 | 34507.82 | 0.59 | 0.88 | 20.77 | 2.13 | 1 | 10
27 | 105 | CONCLUIDO | 1.6621 | 60.16 | 54.64 | 44.91 | 0.64 | 73 | 214.83 | 55.27 | 7.75 | 71 | 46.81 | 26729.83 | 776.62 | 1367.53 | 173.23 | 104.26 | 33308.17 | 0.6 | 0.88 | 20.77 | 2.06 | 1 | 10
28 | 105 | CONCLUIDO | 1.666 | 60.03 | 54.58 | 46.13 | 0.66 | 71 | 215.24 | 55.27 | 8 | 69 | 46.97 | 26780.06 | 774.96 | 1367.47 | 171.48 | 104.26 | 32440.3 | 0.61 | 0.88 | 20.76 | 2 | 1 | 10
29 | 105 | CONCLUIDO | 1.6689 | 59.92 | 54.56 | 47.44 | 0.68 | 69 | 215.65 | 55.27 | 8.25 | 67 | 47.12 | 26830.34 | 773.8 | 1367.57 | 170.98 | 104.26 | 32200.14 | 0.61 | 0.88 | 20.75 | 1.97 | 1 | 10
30 | 105 | CONCLUIDO | 1.6749 | 59.71 | 54.46 | 49.51 | 0.7 | 66 | 216.05 | 55.27 | 8.5 | 64 | 47.28 | 26880.68 | 771.6 | 1367.4 | 167.81 | 104.26 | 30629.3 | 0.62 | 0.88 | 20.75 | 1.88 | 1 | 10
31 | 105 | CONCLUIDO | 1.6796 | 59.54 | 54.38 | 50.98 | 0.72 | 64 | 216.46 | 55.27 | 8.75 | 62 | 47.44 | 26931.07 | 769.8 | 1367.3 | 164.72 | 104.26 | 29096.12 | 0.63 | 0.88 | 20.75 | 1.8 | 1 | 10
32 | 105 | CONCLUIDO | 1.6812 | 59.48 | 54.36 | 51.77 | 0.74 | 63 | 216.87 | 55.27 | 9 | 61 | 47.6 | 26981.51 | 768.54 | 1367.33 | 164.5 | 104.26 | 28992.94 | 0.63 | 0.88 | 20.74 | 1.78 | 1 | 10
33 | 105 | CONCLUIDO | 1.6863 | 59.3 | 54.26 | 53.37 | 0.76 | 61 | 217.28 | 55.27 | 9.25 | 59 | 47.76 | 27032.02 | 766.21 | 1367.29 | 161.61 | 104.26 | 27557.6 | 0.65 | 0.88 | 20.73 | 1.68 | 1 | 10
34 | 105 | CONCLUIDO | 1.6897 | 59.18 | 54.22 | 55.14 | 0.78 | 59 | 217.69 | 55.27 | 9.5 | 57 | 47.92 | 27082.57 | 765.12 | 1367.37 | 160.03 | 104.26 | 26774.48 | 0.65 | 0.88 | 20.74 | 1.64 | 1 | 10
35 | 105 | CONCLUIDO | 1.6923 | 59.09 | 54.17 | 56.04 | 0.79 | 58 | 218.1 | 55.27 | 9.75 | 56 | 48.08 | 27133.18 | 763.68 | 1367.41 | 158.47 | 104.26 | 25999.96 | 0.66 | 0.88 | 20.74 | 1.6 | 1 | 10
36 | 105 | CONCLUIDO | 1.695 | 59 | 54.16 | 58.03 | 0.81 | 56 | 218.51 | 55.27 | 10 | 54 | 48.24 | 27183.85 | 762.77 | 1367.25 | 157.81 | 104.26 | 25680.26 | 0.66 | 0.88 | 20.74 | 1.58 | 1 | 10
37 | 105 | CONCLUIDO | 1.6975 | 58.91 | 54.12 | 59.04 | 0.83 | 55 | 218.92 | 55.27 | 10.25 | 53 | 48.4 | 27234.57 | 760.98 | 1367.34 | 156.88 | 104.26 | 25219.64 | 0.66 | 0.89 | 20.72 | 1.54 | 1 | 10
38 | 105 | CONCLUIDO | 1.7011 | 58.79 | 54.07 | 61.21 | 0.85 | 53 | 219.33 | 55.27 | 10.5 | 51 | 48.56 | 27285.35 | 759.55 | 1367.39 | 155.17 | 104.26 | 24378.25 | 0.67 | 0.89 | 20.73 | 1.49 | 1 | 10
39 | 105 | CONCLUIDO | 1.7028 | 58.73 | 54.05 | 62.37 | 0.87 | 52 | 219.75 | 55.27 | 10.75 | 50 | 48.72 | 27336.19 | 758.89 | 1367.28 | 154.25 | 104.26 | 23920.2 | 0.68 | 0.89 | 20.73 | 1.47 | 1 | 10
40 | 105 | CONCLUIDO | 1.7048 | 58.66 | 54.02 | 63.56 | 0.89 | 51 | 220.16 | 55.27 | 11 | 49 | 48.89 | 27387.08 | 757.57 | 1367.38 | 153.73 | 104.26 | 23664.57 | 0.68 | 0.89 | 20.72 | 1.44 | 1 | 10
41 | 105 | CONCLUIDO | 1.7064 | 58.6 | 54.01 | 64.81 | 0.91 | 50 | 220.57 | 55.27 | 11.25 | 48 | 49.05 | 27438.03 | 756.58 | 1367.35 | 152.96 | 104.26 | 23287.38 | 0.68 | 0.89 | 20.73 | 1.43 | 1 | 10
42 | 105 | CONCLUIDO | 1.7114 | 58.43 | 53.92 | 67.4 | 0.92 | 48 | 220.99 | 55.27 | 11.5 | 46 | 49.21 | 27489.03 | 754.37 | 1367.27 | 150.18 | 104.26 | 21905.78 | 0.69 | 0.89 | 20.72 | 1.34 | 1 | 10
43 | 105 | CONCLUIDO | 1.7129 | 58.38 | 53.91 | 68.82 | 0.94 | 47 | 221.4 | 55.27 | 11.75 | 45 | 49.38 | 27540.09 | 753.28 | 1367.33 | 149.81 | 104.26 | 21725.39 | 0.7 | 0.89 | 20.72 | 1.33 | 1 | 10
44 | 105 | CONCLUIDO | 1.715 | 58.31 | 53.88 | 70.28 | 0.96 | 46 | 221.81 | 55.27 | 12 | 44 | 49.54 | 27591.21 | 752.17 | 1367.32 | 148.72 | 104.26 | 21188.7 | 0.7 | 0.89 | 20.72 | 1.3 | 1 | 10
45 | 105 | CONCLUIDO | 1.7175 | 58.22 | 53.83 | 71.78 | 0.98 | 45 | 222.23 | 55.27 | 12.25 | 43 | 49.71 | 27642.51 | 750.93 | 1367.25 | 147 | 104.26 | 20332.27 | 0.71 | 0.89 | 20.73 | 1.26 | 1 | 10
46 | 105 | CONCLUIDO | 1.7199 | 58.14 | 53.8 | 73.36 | 1 | 44 | 222.65 | 55.27 | 12.5 | 42 | 49.87 | 27693.75 | 749 | 1367.28 | 146.19 | 104.26 | 19930.7 | 0.71 | 0.89 | 20.71 | 1.22 | 1 | 10
47 | 105 | CONCLUIDO | 1.7218 | 58.08 | 53.77 | 75.03 | 1.02 | 43 | 223.06 | 55.27 | 12.75 | 41 | 50.04 | 27745.04 | 748.13 | 1367.42 | 145.29 | 104.26 | 19487.75 | 0.72 | 0.89 | 20.71 | 1.19 | 1 | 10
48 | 105 | CONCLUIDO | 1.7215 | 58.09 | 53.78 | 75.04 | 1.03 | 43 | 223.48 | 55.27 | 13 | 41 | 50.21 | 27796.39 | 747.42 | 1367.41 | 145.43 | 104.26 | 19556.24 | 0.72 | 0.89 | 20.72 | 1.2 | 1 | 10
49 | 105 | CONCLUIDO | 1.7234 | 58.02 | 53.76 | 76.8 | 1.05 | 42 | 223.89 | 55.27 | 13.25 | 40 | 50.37 | 27847.8 | 746.8 | 1367.23 | 144.8 | 104.26 | 19244.21 | 0.72 | 0.89 | 20.71 | 1.18 | 1 | 10
50 | 105 | CONCLUIDO | 1.7262 | 57.93 | 53.7 | 78.59 | 1.07 | 41 | 224.31 | 55.27 | 13.5 | 39 | 50.54 | 27899.27 | 744.94 | 1367.32 | 143.26 | 104.26 | 18479.31 | 0.73 | 0.89 | 20.7 | 1.13 | 1 | 10
51 | 105 | CONCLUIDO | 1.728 | 57.87 | 53.69 | 80.53 | 1.09 | 40 | 224.73 | 55.27 | 13.75 | 38 | 50.71 | 27950.8 | 744.38 | 1367.32 | 142.66 | 104.26 | 18184.06 | 0.73 | 0.89 | 20.71 | 1.11 | 1 | 10
52 | 105 | CONCLUIDO | 1.7299 | 57.81 | 53.66 | 82.55 | 1.11 | 39 | 225.15 | 55.27 | 14 | 37 | 50.88 | 28002.38 | 742.61 | 1367.32 | 141.37 | 104.26 | 17548.62 | 0.74 | 0.89 | 20.72 | 1.08 | 1 | 10
53 | 105 | CONCLUIDO | 1.7296 | 57.82 | 53.67 | 82.57 | 1.12 | 39 | 225.57 | 55.27 | 14.25 | 37 | 51.04 | 28054.03 | 742.79 | 1367.25 | 142 | 104.26 | 17861.46 | 0.73 | 0.89 | 20.71 | 1.09 | 1 | 10
54 | 105 | CONCLUIDO | 1.7324 | 57.72 | 53.62 | 84.66 | 1.14 | 38 | 225.99 | 55.27 | 14.5 | 36 | 51.21 | 28105.73 | 740.79 | 1367.31 | 140.48 | 104.26 | 17104.03 | 0.74 | 0.89 | 20.7 | 1.04 | 1 | 10
55 | 105 | CONCLUIDO | 1.7344 | 57.66 | 53.59 | 86.9 | 1.16 | 37 | 226.41 | 55.27 | 14.75 | 35 | 51.38 | 28157.49 | 739.31 | 1367.19 | 139.54 | 104.26 | 16642.26 | 0.75 | 0.89 | 20.7 | 1.01 | 1 | 10
56 | 105 | CONCLUIDO | 1.7336 | 57.68 | 53.62 | 86.95 | 1.18 | 37 | 226.83 | 55.27 | 15 | 35 | 51.55 | 28209.31 | 739.34 | 1367.39 | 140.4 | 104.26 | 17068.91 | 0.74 | 0.89 | 20.7 | 1.04 | 1 | 10
57 | 105 | CONCLUIDO | 1.7363 | 57.6 | 53.57 | 89.28 | 1.19 | 36 | 227.25 | 55.27 | 15.25 | 34 | 51.72 | 28261.2 | 737.75 | 1367.27 | 138.94 | 104.26 | 16343.92 | 0.75 | 0.89 | 20.7 | 0.99 | 1 | 10
58 | 105 | CONCLUIDO | 1.7379 | 57.54 | 53.56 | 91.81 | 1.21 | 35 | 227.67 | 55.27 | 15.5 | 33 | 51.9 | 28313.14 | 736.29 | 1367.21 | 138.27 | 104.26 | 16016.34 | 0.75 | 0.89 | 20.71 | 0.98 | 1 | 10
59 | 105 | CONCLUIDO | 1.7373 | 57.56 | 53.58 | 91.85 | 1.23 | 35 | 228.09 | 55.27 | 15.75 | 33 | 52.07 | 28365.14 | 736.45 | 1367.32 | 139.43 | 104.26 | 16598.57 | 0.75 | 0.89 | 20.69 | 1 | 1 | 10
60 | 105 | CONCLUIDO | 1.7407 | 57.45 | 53.51 | 94.42 | 1.24 | 34 | 228.51 | 55.27 | 16 | 32 | 52.24 | 28417.2 | 733.72 | 1367.35 | 136.93 | 104.26 | 15350.86 | 0.76 | 0.9 | 20.69 | 0.93 | 1 | 10
61 | 105 | CONCLUIDO | 1.7398 | 57.48 | 53.53 | 94.47 | 1.26 | 34 | 228.93 | 55.27 | 16.25 | 32 | 52.41 | 28469.32 | 733.67 | 1367.25 | 137.86 | 104.26 | 15815.89 | 0.76 | 0.9 | 20.69 | 0.96 | 1 | 10
62 | 105 | CONCLUIDO | 1.7425 | 57.39 | 53.49 | 97.25 | 1.28 | 33 | 229.36 | 55.27 | 16.5 | 31 | 52.58 | 28521.51 | 732.57 | 1367.26 | 136.21 | 104.26 | 14998.37 | 0.77 | 0.9 | 20.69 | 0.91 | 1 | 10
63 | 105 | CONCLUIDO | 1.7428 | 57.38 | 53.48 | 97.23 | 1.3 | 33 | 229.78 | 55.27 | 16.75 | 31 | 52.76 | 28573.75 | 731.95 | 1367.33 | 135.75 | 104.26 | 14764.58 | 0.77 | 0.9 | 20.7 | 0.9 | 1 | 10
64 | 105 | CONCLUIDO | 1.7443 | 57.33 | 53.47 | 100.25 | 1.31 | 32 | 230.2 | 55.27 | 17 | 30 | 52.93 | 28626.06 | 731.02 | 1367.32 | 135.4 | 104.26 | 14595.16 | 0.77 | 0.9 | 20.69 | 0.89 | 1 | 10
65 | 105 | CONCLUIDO | 1.7442 | 57.33 | 53.47 | 100.25 | 1.33 | 32 | 230.63 | 55.27 | 17.25 | 30 | 53.11 | 28678.42 | 729.57 | 1367.21 | 135.44 | 104.26 | 14617.69 | 0.77 | 0.9 | 20.7 | 0.89 | 1 | 10
66 | 105 | CONCLUIDO | 1.7465 | 57.26 | 53.44 | 103.42 | 1.35 | 31 | 231.05 | 55.27 | 17.5 | 29 | 53.28 | 28730.85 | 729.06 | 1367.39 | 134.49 | 104.26 | 14148.35 | 0.78 | 0.9 | 20.69 | 0.86 | 1 | 10
67 | 105 | CONCLUIDO | 1.7467 | 57.25 | 53.43 | 103.41 | 1.36 | 31 | 231.48 | 55.27 | 17.75 | 29 | 53.46 | 28783.34 | 728.4 | 1367.27 | 134.37 | 104.26 | 14084.77 | 0.78 | 0.9 | 20.69 | 0.85 | 1 | 10
68 | 105 | CONCLUIDO | 1.7487 | 57.18 | 53.4 | 106.81 | 1.38 | 30 | 231.91 | 55.27 | 18 | 28 | 53.63 | 28835.89 | 726.27 | 1367.28 | 133.28 | 104.26 | 13548.09 | 0.78 | 0.9 | 20.7 | 0.83 | 1 | 10
69 | 105 | CONCLUIDO | 1.7491 | 57.17 | 53.39 | 106.78 | 1.4 | 30 | 232.33 | 55.27 | 18.25 | 28 | 53.81 | 28888.51 | 726.05 | 1367.27 | 133.09 | 104.26 | 13450.02 | 0.78 | 0.9 | 20.69 | 0.82 | 1 | 10
70 | 105 | CONCLUIDO | 1.7512 | 57.1 | 53.36 | 110.41 | 1.41 | 29 | 232.76 | 55.27 | 18.5 | 27 | 53.99 | 28941.18 | 723.89 | 1367.19 | 132.03 | 104.26 | 12924.7 | 0.79 | 0.9 | 20.69 | 0.79 | 1 | 10
71 | 105 | CONCLUIDO | 1.7507 | 57.12 | 53.38 | 110.44 | 1.43 | 29 | 233.19 | 55.27 | 18.75 | 27 | 54.17 | 28993.92 | 724.39 | 1367.22 | 132.64 | 104.26 | 13231.31 | 0.79 | 0.9 | 20.69 | 0.8 | 1 | 10
72 | 105 | CONCLUIDO | 1.7504 | 57.13 | 53.39 | 110.46 | 1.45 | 29 | 233.62 | 55.27 | 19 | 27 | 54.34 | 29046.73 | 723.79 | 1367.2 | 132.77 | 104.26 | 13295.82 | 0.79 | 0.9 | 20.7 | 0.81 | 1 | 10
73 | 105 | CONCLUIDO | 1.7525 | 57.06 | 53.36 | 114.35 | 1.46 | 28 | 234.04 | 55.27 | 19.25 | 26 | 54.52 | 29099.59 | 722.15 | 1367.29 | 132.11 | 104.26 | 12971.46 | 0.79 | 0.9 | 20.69 | 0.78 | 1 | 10
74 | 105 | CONCLUIDO | 1.7531 | 57.04 | 53.34 | 114.3 | 1.48 | 28 | 234.47 | 55.27 | 19.5 | 26 | 54.7 | 29152.52 | 720.99 | 1367.3 | 131.26 | 104.26 | 12546.08 | 0.79 | 0.9 | 20.69 | 0.76 | 1 | 10
75 | 105 | CONCLUIDO | 1.7527 | 57.05 | 53.35 | 114.33 | 1.49 | 28 | 234.9 | 55.27 | 19.75 | 26 | 54.88 | 29205.51 | 720.52 | 1367.21 | 131.77 | 104.26 | 12803.39 | 0.79 | 0.9 | 20.69 | 0.78 | 1 | 10
76 | 105 | CONCLUIDO | 1.7553 | 56.97 | 53.31 | 118.46 | 1.51 | 27 | 235.33 | 55.27 | 20 | 25 | 55.06 | 29258.57 | 718.88 | 1367.17 | 130.47 | 104.26 | 12153.9 | 0.8 | 0.9 | 20.68 | 0.73 | 1 | 10
77 | 105 | CONCLUIDO | 1.755 | 56.98 | 53.32 | 118.49 | 1.53 | 27 | 235.76 | 55.27 | 20.25 | 25 | 55.24 | 29311.69 | 717.17 | 1367.2 | 130.81 | 104.26 | 12326.37 | 0.8 | 0.9 | 20.68 | 0.74 | 1 | 10
78 | 105 | CONCLUIDO | 1.7573 | 56.91 | 53.29 | 122.97 | 1.54 | 26 | 236.2 | 55.27 | 20.5 | 24 | 55.42 | 29364.87 | 715.22 | 1367.26 | 129.65 | 104.26 | 11750.13 | 0.8 | 0.9 | 20.68 | 0.71 | 1 | 10
79 | 105 | CONCLUIDO | 1.7572 | 56.91 | 53.29 | 122.98 | 1.56 | 26 | 236.63 | 55.27 | 20.75 | 24 | 55.6 | 29418.12 | 716.46 | 1367.22 | 129.67 | 104.26 | 11762.19 | 0.8 | 0.9 | 20.69 | 0.71 | 1 | 10
80 | 105 | CONCLUIDO | 1.757 | 56.92 | 53.3 | 122.99 | 1.58 | 26 | 237.06 | 55.27 | 21 | 24 | 55.79 | 29471.44 | 715.62 | 1367.22 | 129.54 | 104.26 | 11694.83 | 0.8 | 0.9 | 20.7 | 0.72 | 1 | 10
81 | 105 | CONCLUIDO | 1.7592 | 56.84 | 53.27 | 127.84 | 1.59 | 25 | 237.49 | 55.27 | 21.25 | 23 | 55.97 | 29524.81 | 712.82 | 1367.18 | 128.94 | 104.26 | 11400.31 | 0.81 | 0.9 | 20.68 | 0.69 | 1 | 10
82 | 105 | CONCLUIDO | 1.759 | 56.85 | 53.27 | 127.85 | 1.61 | 25 | 237.93 | 55.27 | 21.5 | 23 | 56.15 | 29578.26 | 714.02 | 1367.22 | 128.95 | 104.26 | 11406.25 | 0.81 | 0.9 | 20.69 | 0.69 | 1 | 10
83 | 105 | CONCLUIDO | 1.759 | 56.85 | 53.27 | 127.85 | 1.62 | 25 | 238.36 | 55.27 | 21.75 | 23 | 56.34 | 29631.77 | 713.67 | 1367.21 | 129.12 | 104.26 | 11491.39 | 0.81 | 0.9 | 20.68 | 0.69 | 1 | 10
84 | 105 | CONCLUIDO | 1.759 | 56.85 | 53.27 | 127.86 | 1.64 | 25 | 238.79 | 55.27 | 22 | 23 | 56.52 | 29685.34 | 710.66 | 1367.25 | 129.27 | 104.26 | 11566.85 | 0.81 | 0.9 | 20.68 | 0.7 | 1 | 10
85 | 105 | CONCLUIDO | 1.7618 | 56.76 | 53.22 | 133.06 | 1.65 | 24 | 239.23 | 55.27 | 22.25 | 22 | 56.71 | 29738.98 | 710.31 | 1367.21 | 127.52 | 104.26 | 10696.66 | 0.82 | 0.9 | 20.68 | 0.65 | 1 | 10
86 | 105 | CONCLUIDO | 1.7615 | 56.77 | 53.23 | 133.08 | 1.67 | 24 | 239.66 | 55.27 | 22.5 | 22 | 56.89 | 29792.69 | 710.63 | 1367.24 | 127.86 | 104.26 | 10865.17 | 0.82 | 0.9 | 20.68 | 0.66 | 1 | 10
87 | 105 | CONCLUIDO | 1.7608 | 56.79 | 53.25 | 133.14 | 1.69 | 24 | 240.1 | 55.27 | 22.75 | 22 | 57.08 | 29846.46 | 710.78 | 1367.29 | 128.64 | 104.26 | 11255.53 | 0.81 | 0.9 | 20.68 | 0.68 | 1 | 10
88 | 105 | CONCLUIDO | 1.7635 | 56.7 | 53.21 | 138.8 | 1.7 | 23 | 240.54 | 55.27 | 23 | 21 | 57.26 | 29900.43 | 707.48 | 1367.24 | 126.94 | 104.26 | 10409.47 | 0.82 | 0.9 | 20.68 | 0.63 | 1 | 10
89 | 105 | CONCLUIDO | 1.7634 | 56.71 | 53.21 | 138.81 | 1.72 | 23 | 240.97 | 55.27 | 23.25 | 21 | 57.45 | 29954.34 | 708.44 | 1367.2 | 127.22 | 104.26 | 10552.57 | 0.82 | 0.9 | 20.68 | 0.63 | 1 | 10
90 | 105 | CONCLUIDO | 1.7634 | 56.71 | 53.21 | 138.81 | 1.73 | 23 | 241.41 | 55.27 | 23.5 | 21 | 57.64 | 30008.32 | 707.16 | 1367.23 | 127.12 | 104.26 | 10501.82 | 0.82 | 0.9 | 20.68 | 0.63 | 1 | 10
91 | 105 | CONCLUIDO | 1.7628 | 56.73 | 53.23 | 138.86 | 1.75 | 23 | 241.85 | 55.27 | 23.75 | 21 | 57.83 | 30062.36 | 706.45 | 1367.25 | 128.05 | 104.26 | 10967.94 | 0.81 | 0.9 | 20.68 | 0.65 | 1 | 10
92 | 105 | CONCLUIDO | 1.7657 | 56.64 | 53.18 | 145.03 | 1.76 | 22 | 242.29 | 55.27 | 24 | 20 | 58.02 | 30116.47 | 703.55 | 1367.19 | 126 | 104.26 | 9948.21 | 0.83 | 0.9 | 20.68 | 0.6 | 1 | 10
93 | 105 | CONCLUIDO | 1.7663 | 56.62 | 53.16 | 144.98 | 1.78 | 22 | 242.73 | 55.27 | 24.25 | 20 | 58.21 | 30170.65 | 703.64 | 1367.18 | 125.48 | 104.26 | 9685.72 | 0.83 | 0.9 | 20.68 | 0.58 | 1 | 10
94 | 105 | CONCLUIDO | 1.7655 | 56.64 | 53.18 | 145.05 | 1.79 | 22 | 243.17 | 55.27 | 24.5 | 20 | 58.4 | 30224.9 | 703.8 | 1367.22 | 126.19 | 104.26 | 10042.6 | 0.83 | 0.9 | 20.68 | 0.61 | 1 | 10
95 | 105 | CONCLUIDO | 1.7657 | 56.64 | 53.18 | 145.03 | 1.81 | 22 | 243.61 | 55.27 | 24.75 | 20 | 58.59 | 30279.22 | 702.83 | 1367.34 | 125.93 | 104.26 | 9911.05 | 0.83 | 0.9 | 20.68 | 0.6 | 1 | 10
96 | 105 | CONCLUIDO | 1.7656 | 56.64 | 53.18 | 145.04 | 1.82 | 22 | 244.05 | 55.27 | 25 | 20 | 58.78 | 30333.61 | 700.62 | 1367.24 | 126.25 | 104.26 | 10069.26 | 0.83 | 0.9 | 20.68 | 0.6 | 1 | 10
97 | 105 | CONCLUIDO | 1.7683 | 56.55 | 53.13 | 151.81 | 1.84 | 21 | 244.49 | 55.27 | 25.25 | 19 | 58.97 | 30388.06 | 699.33 | 1367.25 | 124.59 | 104.26 | 9245.92 | 0.84 | 0.9 | 20.68 | 0.56 | 1 | 10
98 | 105 | CONCLUIDO | 1.7681 | 56.56 | 53.14 | 151.84 | 1.85 | 21 | 244.93 | 55.27 | 25.5 | 19 | 59.16 | 30442.58 | 699.83 | 1367.26 | 124.94 | 104.26 | 9420.37 | 0.83 | 0.9 | 20.68 | 0.57 | 1 | 10
99 | 105 | CONCLUIDO | 1.768 | 56.56 | 53.15 | 151.84 | 1.87 | 21 | 245.38 | 55.27 | 25.75 | 19 | 59.35 | 30497.18 | 698.67 | 1367.23 | 125.1 | 104.26 | 9499.48 | 0.83 | 0.9 | 20.67 | 0.57 | 1 | 10
100 | 105 | CONCLUIDO | 1.7678 | 56.57 | 53.15 | 151.86 | 1.88 | 21 | 245.82 | 55.27 | 26 | 19 | 59.55 | 30551.84 | 696.67 | 1367.15 | 125.19 | 104.26 | 9546.62 | 0.83 | 0.9 | 20.68 | 0.57 | 1 | 10
101 | 105 | CONCLUIDO | 1.7703 | 56.49 | 53.11 | 159.33 | 1.9 | 20 | 246.26 | 55.27 | 26.25 | 18 | 59.74 | 30606.57 | 695.49 | 1367.2 | 123.74 | 104.26 | 8825.99 | 0.84 | 0.9 | 20.68 | 0.53 | 1 | 10
102 | 105 | CONCLUIDO | 1.7702 | 56.49 | 53.11 | 159.34 | 1.91 | 20 | 246.71 | 55.27 | 26.5 | 18 | 59.93 | 30661.38 | 697.08 | 1367.16 | 123.99 | 104.26 | 8951.77 | 0.84 | 0.9 | 20.68 | 0.54 | 1 | 10
103 | 105 | CONCLUIDO | 1.7706 | 56.48 | 53.1 | 159.31 | 1.93 | 20 | 247.15 | 55.27 | 26.75 | 18 | 60.13 | 30716.25 | 697.27 | 1367.16 | 123.7 | 104.26 | 8804.37 | 0.84 | 0.9 | 20.67 | 0.53 | 1 | 10
104 | 105 | CONCLUIDO | 1.77 | 56.5 | 53.12 | 159.37 | 1.94 | 20 | 247.6 | 55.27 | 27 | 18 | 60.33 | 30771.2 | 696.54 | 1367.21 | 124.33 | 104.26 | 9120.09 | 0.84 | 0.9 | 20.68 | 0.55 | 1 | 10
105 | 105 | CONCLUIDO | 1.7704 | 56.48 | 53.11 | 159.32 | 1.95 | 20 | 248.04 | 55.27 | 27.25 | 18 | 60.52 | 30826.21 | 694.17 | 1367.17 | 123.8 | 104.26 | 8856.06 | 0.84 | 0.9 | 20.67 | 0.53 | 1 | 10
106 | 105 | CONCLUIDO | 1.7722 | 56.43 | 53.09 | 167.66 | 1.97 | 19 | 248.49 | 55.27 | 27.5 | 17 | 60.72 | 30881.3 | 690.42 | 1367.24 | 123.25 | 104.26 | 8588.22 | 0.85 | 0.9 | 20.67 | 0.51 | 1 | 10
107 | 105 | CONCLUIDO | 1.7724 | 56.42 | 53.09 | 167.64 | 1.98 | 19 | 248.94 | 55.27 | 27.75 | 17 | 60.92 | 30936.46 | 690.93 | 1367.19 | 123.26 | 104.26 | 8590.28 | 0.85 | 0.9 | 20.67 | 0.51 | 1 | 10
108 | 105 | CONCLUIDO | 1.7719 | 56.44 | 53.1 | 167.68 | 2 | 19 | 249.39 | 55.27 | 28 | 17 | 61.11 | 30991.69 | 691.07 | 1367.18 | 123.46 | 104.26 | 8688.85 | 0.84 | 0.9 | 20.68 | 0.52 | 1 | 10
109 | 105 | CONCLUIDO | 1.7721 | 56.43 | 53.1 | 167.67 | 2.01 | 19 | 249.83 | 55.27 | 28.25 | 17 | 61.31 | 31047 | 690.06 | 1367.18 | 123.24 | 104.26 | 8578.78 | 0.85 | 0.9 | 20.68 | 0.52 | 1 | 10
110 | 105 | CONCLUIDO | 1.7723 | 56.42 | 53.09 | 167.65 | 2.03 | 19 | 250.28 | 55.27 | 28.5 | 17 | 61.51 | 31102.37 | 688.85 | 1367.17 | 123.35 | 104.26 | 8635.26 | 0.85 | 0.9 | 20.67 | 0.51 | 1 | 10
111 | 105 | CONCLUIDO | 1.7721 | 56.43 | 53.1 | 167.67 | 2.04 | 19 | 250.73 | 55.27 | 28.75 | 17 | 61.71 | 31157.82 | 686.99 | 1367.18 | 123.35 | 104.26 | 8635.14 | 0.85 | 0.9 | 20.68 | 0.52 | 1 | 10
112 | 105 | CONCLUIDO | 1.7744 | 56.36 | 53.06 | 176.87 | 2.05 | 18 | 251.18 | 55.27 | 29 | 16 | 61.91 | 31213.35 | 685.95 | 1367.16 | 122.13 | 104.26 | 8031.61 | 0.85 | 0.9 | 20.68 | 0.49 | 1 | 10
113 | 105 | CONCLUIDO | 1.7739 | 56.37 | 53.08 | 176.93 | 2.07 | 18 | 251.63 | 55.27 | 29.25 | 16 | 62.11 | 31268.94 | 687.29 | 1367.19 | 122.84 | 104.26 | 8384.47 | 0.85 | 0.9 | 20.67 | 0.5 | 1 | 10
114 | 105 | CONCLUIDO | 1.7741 | 56.37 | 53.07 | 176.91 | 2.08 | 18 | 252.08 | 55.27 | 29.5 | 16 | 62.31 | 31324.61 | 686.29 | 1367.2 | 122.88 | 104.26 | 8408.7 | 0.85 | 0.9 | 20.67 | 0.5 | 1 | 10
115 | 105 | CONCLUIDO | 1.7742 | 56.36 | 53.07 | 176.9 | 2.1 | 18 | 252.54 | 55.27 | 29.75 | 16 | 62.51 | 31380.35 | 686.19 | 1367.17 | 122.43 | 104.26 | 8182.88 | 0.85 | 0.9 | 20.68 | 0.49 | 1 | 10
116 | 105 | CONCLUIDO | 1.7745 | 56.35 | 53.06 | 176.86 | 2.11 | 18 | 252.99 | 55.27 | 30 | 16 | 62.72 | 31436.17 | 684.21 | 1367.22 | 122.2 | 104.26 | 8067.62 | 0.85 | 0.9 | 20.67 | 0.48 | 1 | 10
117 | 105 | CONCLUIDO | 1.7737 | 56.38 | 53.09 | 176.95 | 2.12 | 18 | 253.44 | 55.27 | 30.25 | 16 | 62.92 | 31492.06 | 683.49 | 1367.26 | 123.02 | 104.26 | 8478.68 | 0.85 | 0.9 | 20.68 | 0.51 | 1 | 10
118 | 105 | CONCLUIDO | 1.7762 | 56.3 | 53.05 | 187.23 | 2.14 | 17 | 253.9 | 55.27 | 30.5 | 15 | 63.12 | 31548.03 | 681.34 | 1367.14 | 121.9 | 104.26 | 7921.16 | 0.86 | 0.9 | 20.67 | 0.47 | 1 | 10
119 | 105 | CONCLUIDO | 1.7767 | 56.28 | 53.03 | 187.17 | 2.15 | 17 | 254.35 | 55.27 | 30.75 | 15 | 63.33 | 31604.07 | 681.05 | 1367.2 | 121.31 | 104.26 | 7628.25 | 0.86 | 0.9 | 20.67 | 0.45 | 1 | 10
120 | 105 | CONCLUIDO | 1.7769 | 56.28 | 53.02 | 187.15 | 2.16 | 17 | 254.81 | 55.27 | 31 | 15 | 63.53 | 31660.19 | 680.93 | 1367.16 | 121.21 | 104.26 | 7578.22 | 0.86 | 0.9 | 20.67 | 0.45 | 1 | 10
121 | 105 | CONCLUIDO | 1.7766 | 56.29 | 53.03 | 187.17 | 2.18 | 17 | 255.26 | 55.27 | 31.25 | 15 | 63.74 | 31716.38 | 680.4 | 1367.22 | 121.24 | 104.26 | 7593.18 | 0.86 | 0.9 | 20.67 | 0.46 | 1 | 10
122 | 105 | CONCLUIDO | 1.7767 | 56.28 | 53.03 | 187.16 | 2.19 | 17 | 255.72 | 55.27 | 31.5 | 15 | 63.95 | 31772.65 | 679.82 | 1367.14 | 121.41 | 104.26 | 7677.94 | 0.86 | 0.9 | 20.67 | 0.45 | 1 | 10
123 | 105 | CONCLUIDO | 1.7766 | 56.29 | 53.03 | 187.17 | 2.21 | 17 | 256.17 | 55.27 | 31.75 | 15 | 64.15 | 31829 | 676.9 | 1367.17 | 121.32 | 104.26 | 7630.23 | 0.86 | 0.9 | 20.67 | 0.46 | 1 | 10
124 | 105 | CONCLUIDO | 1.7766 | 56.29 | 53.03 | 187.18 | 2.22 | 17 | 256.63 | 55.27 | 32 | 15 | 64.36 | 31885.42 | 675.05 | 1367.2 | 121.51 | 104.26 | 7726.73 | 0.86 | 0.9 | 20.67 | 0.46 | 1 | 10
125 | 105 | CONCLUIDO | 1.7785 | 56.23 | 53.01 | 198.8 | 2.23 | 16 | 257.09 | 55.27 | 32.25 | 14 | 64.57 | 31942.05 | 674.56 | 1367.22 | 120.79 | 104.26 | 7371.39 | 0.86 | 0.9 | 20.67 | 0.44 | 1 | 10
126 | 105 | CONCLUIDO | 1.7788 | 56.22 | 53 | 198.76 | 2.25 | 16 | 257.55 | 55.27 | 32.5 | 14 | 64.78 | 31998.63 | 674.77 | 1367.17 | 120.3 | 104.26 | 7126.75 | 0.87 | 0.9 | 20.67 | 0.43 | 1 | 10
127 | 105 | CONCLUIDO | 1.7785 | 56.23 | 53.01 | 198.8 | 2.26 | 16 | 258.01 | 55.27 | 32.75 | 14 | 64.99 | 32055.29 | 675.41 | 1367.14 | 120.64 | 104.26 | 7293.78 | 0.86 | 0.9 | 20.67 | 0.44 | 1 | 10
128 | 105 | CONCLUIDO | 1.7788 | 56.22 | 53 | 198.76 | 2.27 | 16 | 258.47 | 55.27 | 33 | 14 | 65.2 | 32112.02 | 675.12 | 1367.23 | 120.44 | 104.26 | 7198.51 | 0.87 | 0.9 | 20.67 | 0.43 | 1 | 10
129 | 105 | CONCLUIDO | 1.7788 | 56.22 | 53 | 198.76 | 2.28 | 16 | 258.93 | 55.27 | 33.25 | 14 | 65.41 | 32168.84 | 673 | 1367.24 | 120.29 | 104.26 | 7119.3 | 0.87 | 0.9 | 20.67 | 0.43 | 1 | 10
130 | 105 | CONCLUIDO | 1.7787 | 56.22 | 53.01 | 198.78 | 2.3 | 16 | 259.39 | 55.27 | 33.5 | 14 | 65.62 | 32225.73 | 672.62 | 1367.22 | 120.45 | 104.26 | 7199.43 | 0.87 | 0.9 | 20.67 | 0.43 | 1 | 10
131 | 105 | CONCLUIDO | 1.7785 | 56.23 | 53.01 | 198.81 | 2.31 | 16 | 259.85 | 55.27 | 33.75 | 14 | 65.83 | 32282.7 | 671.67 | 1367.2 | 120.79 | 104.26 | 7369.97 | 0.86 | 0.9 | 20.67 | 0.44 | 1 | 10
132 | 105 | CONCLUIDO | 1.7785 | 56.23 | 53.01 | 198.8 | 2.32 | 16 | 260.32 | 55.27 | 34 | 13 | 66.04 | 32339.75 | 670.26 | 1367.2 | 120.83 | 104.26 | 7388.96 | 0.86 | 0.9 | 20.67 | 0.44 | 1 | 10
133 | 105 | CONCLUIDO | 1.7812 | 56.14 | 52.97 | 211.88 | 2.34 | 15 | 260.78 | 55.27 | 34.25 | 12 | 66.26 | 32396.88 | 668.58 | 1367.19 | 119.27 | 104.26 | 6617.87 | 0.87 | 0.9 | 20.67 | 0.39 | 1 | 10
134 | 105 | CONCLUIDO | 1.781 | 56.15 | 52.98 | 211.91 | 2.35 | 15 | 261.24 | 55.27 | 34.5 | 12 | 66.47 | 32454.09 | 669.84 | 1367.16 | 119.4 | 104.26 | 6682.05 | 0.87 | 0.9 | 20.67 | 0.4 | 1 | 10
135 | 105 | CONCLUIDO | 1.7812 | 56.14 | 52.97 | 211.87 | 2.36 | 15 | 261.71 | 55.27 | 34.75 | 13 | 66.68 | 32511.38 | 669.5 | 1367.15 | 119.27 | 104.26 | 6617.93 | 0.87 | 0.9 | 20.67 | 0.39 | 1 | 10
136 | 105 | CONCLUIDO | 1.7811 | 56.15 | 52.97 | 211.89 | 2.38 | 15 | 262.17 | 55.27 | 35 | 13 | 66.9 | 32568.76 | 669.98 | 1367.16 | 119.37 | 104.26 | 6667.31 | 0.87 | 0.9 | 20.67 | 0.4 | 1 | 10
137 | 105 | CONCLUIDO | 1.7811 | 56.15 | 52.97 | 211.89 | 2.39 | 15 | 262.64 | 55.27 | 35.25 | 12 | 67.12 | 32626.21 | 668.78 | 1367.18 | 119.46 | 104.26 | 6709.46 | 0.87 | 0.9 | 20.67 | 0.4 | 1 | 10
138 | 105 | CONCLUIDO | 1.7808 | 56.16 | 52.98 | 211.93 | 2.4 | 15 | 263.1 | 55.27 | 35.5 | 12 | 67.33 | 32683.74 | 668.23 | 1367.21 | 119.72 | 104.26 | 6839.32 | 0.87 | 0.9 | 20.67 | 0.41 | 1 | 10
139 | 105 | CONCLUIDO | 1.7808 | 56.16 | 52.98 | 211.93 | 2.41 | 15 | 263.57 | 55.27 | 35.75 | 8 | 67.55 | 32741.36 | 666.31 | 1367.16 | 119.48 | 104.26 | 6722.45 | 0.87 | 0.9 | 20.68 | 0.41 | 1 | 10
140 | 105 | CONCLUIDO | 1.7808 | 56.15 | 52.98 | 211.92 | 2.43 | 15 | 264.04 | 55.27 | 36 | 7 | 67.77 | 32799.06 | 665.71 | 1367.26 | 119.59 | 104.26 | 6774.76 | 0.87 | 0.9 | 20.67 | 0.41 | 1 | 10
141 | 105 | CONCLUIDO | 1.7808 | 56.15 | 52.98 | 211.93 | 2.44 | 15 | 264.51 | 55.27 | 36.25 | 7 | 67.99 | 32856.84 | 665.46 | 1367.16 | 119.36 | 104.26 | 6663.01 | 0.87 | 0.9 | 20.68 | 0.41 | 1 | 10
142 | 105 | CONCLUIDO | 1.7811 | 56.15 | 52.97 | 211.89 | 2.45 | 15 | 264.98 | 55.27 | 36.5 | 6 | 68.2 | 32914.7 | 664.82 | 1367.18 | 119.18 | 104.26 | 6572.47 | 0.87 | 0.9 | 20.67 | 0.4 | 1 | 10
143 | 105 | CONCLUIDO | 1.781 | 56.15 | 52.98 | 211.91 | 2.46 | 15 | 265.45 | 55.27 | 36.75 | 6 | 68.42 | 32972.65 | 665.01 | 1367.24 | 119.03 | 104.26 | 6494.58 | 0.88 | 0.9 | 20.68 | 0.4 | 1 | 10
144 | 105 | CONCLUIDO | 1.7809 | 56.15 | 52.98 | 211.92 | 2.48 | 15 | 265.92 | 55.27 | 37 | 3 | 68.65 | 33030.68 | 664.79 | 1367.25 | 119.21 | 104.26 | 6587.64 | 0.87 | 0.9 | 20.68 | 0.4 | 1 | 10
145 | 105 | CONCLUIDO | 1.7807 | 56.16 | 52.98 | 211.93 | 2.49 | 15 | 266.39 | 55.27 | 37.25 | 1 | 68.87 | 33088.79 | 665.38 | 1367.22 | 119.16 | 104.26 | 6560.6 | 0.87 | 0.9 | 20.68 | 0.41 | 1 | 10
146 | 105 | CONCLUIDO | 1.7806 | 56.16 | 52.99 | 211.95 | 2.5 | 15 | 266.86 | 55.27 | 37.5 | 0 | 69.09 | 33146.99 | 666.44 | 1367.28 | 119.16 | 104.26 | 6559.64 | 0.87 | 0.9 | 20.69 | 0.41 | 1 | 10
0 | 60 | CONCLUIDO | 1.2004 | 83.3 | 67.91 | 7.85 | 0.14 | 519 | 124.63 | 45 | 1 | 517 | 18.64 | 15605.44 | 719.14 | 1369.48 | 604.86 | 104.26 | 246890.4 | 0.17 | 0.71 | 21.51 | 15.29 | 1 | 10
1 | 60 | CONCLUIDO | 1.314 | 76.1 | 64.01 | 9.85 | 0.18 | 390 | 124.96 | 45 | 1.25 | 388 | 18.71 | 15645.96 | 676.45 | 1368.77 | 477.46 | 104.26 | 183835.28 | 0.22 | 0.75 | 21.3 | 11.4 | 1 | 10
2 | 60 | CONCLUIDO | 1.393 | 71.79 | 61.66 | 11.82 | 0.21 | 313 | 125.29 | 45 | 1.5 | 311 | 18.79 | 15686.51 | 650.02 | 1368.25 | 402.49 | 104.26 | 146738 | 0.26 | 0.78 | 21.13 | 9.05 | 1 | 10
3 | 60 | CONCLUIDO | 1.4508 | 68.93 | 60.13 | 13.82 | 0.25 | 261 | 125.62 | 45 | 1.75 | 259 | 18.87 | 15727.09 | 632.37 | 1368.39 | 352.04 | 104.26 | 121769.22 | 0.3 | 0.8 | 21.06 | 7.52 | 1 | 10
4 | 60 | CONCLUIDO | 1.4961 | 66.84 | 59.01 | 15.88 | 0.28 | 223 | 125.95 | 45 | 2 | 221 | 18.95 | 15767.7 | 618.94 | 1368.1 | 316.11 | 104.26 | 103996.5 | 0.33 | 0.81 | 20.99 | 6.41 | 1 | 10
5 | 60 | CONCLUIDO | 1.5312 | 65.31 | 58.19 | 17.91 | 0.31 | 195 | 126.28 | 45 | 2.25 | 193 | 19.03 | 15808.34 | 608.63 | 1368.37 | 288.37 | 104.26 | 90268.51 | 0.36 | 0.82 | 20.98 | 5.6 | 1 | 10
6 | 60 | CONCLUIDO | 1.5588 | 64.15 | 57.57 | 19.85 | 0.35 | 174 | 126.61 | 45 | 2.5 | 172 | 19.11 | 15849 | 600.54 | 1367.9 | 268.98 | 104.26 | 80677.65 | 0.39 | 0.83 | 20.92 | 4.98 | 1 | 10
7 | 60 | CONCLUIDO | 1.5833 | 63.16 | 57.04 | 21.94 | 0.38 | 156 | 126.94 | 45 | 2.75 | 154 | 19.19 | 15889.69 | 593.22 | 1367.63 | 251.49 | 104.26 | 72021.41 | 0.41 | 0.84 | 20.9 | 4.45 | 1 | 10
8 | 60 | CONCLUIDO | 1.6027 | 62.4 | 56.63 | 23.93 | 0.42 | 142 | 127.27 | 45 | 3 | 140 | 19.27 | 15930.42 | 587.32 | 1367.91 | 238.47 | 104.26 | 65579.83 | 0.44 | 0.85 | 20.87 | 4.04 | 1 | 10
9 | 60 | CONCLUIDO | 1.6195 | 61.75 | 56.29 | 25.98 | 0.45 | 130 | 127.6 | 45 | 3.25 | 128 | 19.35 | 15971.17 | 581.88 | 1367.55 | 227.34 | 104.26 | 60076.66 | 0.46 | 0.85 | 20.85 | 3.71 | 1 | 10
10 | 60 | CONCLUIDO | 1.6358 | 61.13 | 55.96 | 28.21 | 0.48 | 119 | 127.93 | 45 | 3.5 | 117 | 19.43 | 16011.95 | 576.71 | 1367.54 | 215.99 | 104.26 | 54457.29 | 0.48 | 0.86 | 20.85 | 3.37 | 1 | 10
11 | 60 | CONCLUIDO | 1.6467 | 60.73 | 55.76 | 30.14 | 0.52 | 111 | 128.26 | 45 | 3.75 | 109 | 19.51 | 16052.76 | 572.99 | 1367.48 | 209.55 | 104.26 | 51278.27 | 0.5 | 0.86 | 20.83 | 3.17 | 1 | 10
12 | 60 | CONCLUIDO | 1.6588 | 60.28 | 55.52 | 32.34 | 0.55 | 103 | 128.59 | 45 | 4 | 101 | 19.59 | 16093.6 | 568.62 | 1367.57 | 202.52 | 104.26 | 47798.94 | 0.51 | 0.86 | 20.8 | 2.93 | 1 | 10
13 | 60 | CONCLUIDO | 1.6683 | 59.94 | 55.33 | 34.22 | 0.58 | 97 | 128.92 | 45 | 4.25 | 95 | 19.68 | 16134.46 | 565.17 | 1367.78 | 195.76 | 104.26 | 44449.02 | 0.53 | 0.87 | 20.8 | 2.74 | 1 | 10
14 | 60 | CONCLUIDO | 1.677 | 59.63 | 55.17 | 36.38 | 0.62 | 91 | 129.25 | 45 | 4.5 | 89 | 19.76 | 16175.36 | 561.78 | 1367.57 | 190.81 | 104.26 | 42007.78 | 0.55 | 0.87 | 20.79 | 2.59 | 1 | 10
15 | 60 | CONCLUIDO | 1.6856 | 59.32 | 54.99 | 38.37 | 0.65 | 86 | 129.59 | 45 | 4.75 | 84 | 19.84 | 16216.29 | 558.16 | 1367.54 | 185.03 | 104.26 | 39142.59 | 0.56 | 0.87 | 20.78 | 2.41 | 1 | 10
16 | 60 | CONCLUIDO | 1.6928 | 59.07 | 54.87 | 40.64 | 0.68 | 81 | 129.92 | 45 | 5 | 79 | 19.92 | 16257.24 | 554.89 | 1367.42 | 180.68 | 104.26 | 36992.81 | 0.58 | 0.87 | 20.78 | 2.29 | 1 | 10
17 | 60 | CONCLUIDO | 1.6991 | 58.86 | 54.76 | 42.67 | 0.71 | 77 | 130.25 | 45 | 5.25 | 75 | 20 | 16298.23 | 551.73 | 1367.48 | 177.54 | 104.26 | 35439.89 | 0.59 | 0.88 | 20.76 | 2.17 | 1 | 10
18 | 60 | CONCLUIDO | 1.7049 | 58.65 | 54.66 | 44.92 | 0.74 | 73 | 130.58 | 45 | 5.5 | 71 | 20.09 | 16339.24 | 549.75 | 1367.5 | 173.94 | 104.26 | 33662.27 | 0.6 | 0.88 | 20.77 | 2.08 | 1 | 10
19 | 60 | CONCLUIDO | 1.711 | 58.45 | 54.55 | 47.44 | 0.78 | 69 | 130.92 | 45 | 5.75 | 67 | 20.17 | 16380.29 | 546.02 | 1367.45 | 170.49 | 104.26 | 31955.54 | 0.61 | 0.88 | 20.76 | 1.97 | 1 | 10
20 | 60 | CONCLUIDO | 1.7163 | 58.27 | 54.45 | 49.5 | 0.81 | 66 | 131.25 | 45 | 6 | 64 | 20.25 | 16421.36 | 543.26 | 1367.46 | 167.49 | 104.26 | 30471.27 | 0.62 | 0.88 | 20.74 | 1.87 | 1 | 10
21 | 60 | CONCLUIDO | 1.7208 | 58.11 | 54.37 | 51.78 | 0.84 | 63 | 131.58 | 45 | 6.25 | 61 | 20.34 | 16462.46 | 540.84 | 1367.43 | 164.89 | 104.26 | 29187.4 | 0.63 | 0.88 | 20.74 | 1.79 | 1 | 10
22 | 60 | CONCLUIDO | 1.725 | 57.97 | 54.28 | 53.39 | 0.87 | 61 | 131.92 | 45 | 6.5 | 59 | 20.42 | 16503.6 | 537.74 | 1367.43 | 161.85 | 104.26 | 27678.05 | 0.64 | 0.88 | 20.74 | 1.7 | 1 | 10
23 | 60 | CONCLUIDO | 1.7299 | 57.81 | 54.19 | 56.06 | 0.9 | 58 | 132.25 | 45 | 6.75 | 56 | 20.5 | 16544.76 | 535.64 | 1367.36 | 159.28 | 104.26 | 26407.36 | 0.65 | 0.88 | 20.73 | 1.61 | 1 | 10
24 | 60 | CONCLUIDO | 1.7325 | 57.72 | 54.16 | 58.02 | 0.93 | 56 | 132.58 | 45 | 7 | 54 | 20.59 | 16585.95 | 533.25 | 1367.35 | 157.86 | 104.26 | 25704.03 | 0.66 | 0.89 | 20.73 | 1.58 | 1 | 10
25 | 60 | CONCLUIDO | 1.7362 | 57.6 | 54.09 | 60.1 | 0.96 | 54 | 132.92 | 45 | 7.25 | 52 | 20.67 | 16627.17 | 530.47 | 1367.33 | 155.72 | 104.26 | 24646.53 | 0.67 | 0.89 | 20.72 | 1.51 | 1 | 10
26 | 60 | CONCLUIDO | 1.7388 | 57.51 | 54.05 | 62.36 | 0.99 | 52 | 133.25 | 45 | 7.5 | 50 | 20.76 | 16668.43 | 528.6 | 1367.44 | 154.16 | 104.26 | 23875.36 | 0.68 | 0.89 | 20.73 | 1.47 | 1 | 10
27 | 60 | CONCLUIDO | 1.7425 | 57.39 | 53.98 | 64.77 | 1.03 | 50 | 133.59 | 45 | 7.75 | 48 | 20.84 | 16709.71 | 525.98 | 1367.27 | 152.1 | 104.26 | 22856.22 | 0.69 | 0.89 | 20.72 | 1.4 | 1 | 10
28 | 60 | CONCLUIDO | 1.7458 | 57.28 | 53.92 | 67.4 | 1.06 | 48 | 133.92 | 45 | 8 | 46 | 20.93 | 16751.02 | 523.5 | 1367.33 | 150.42 | 104.26 | 22023.77 | 0.69 | 0.89 | 20.72 | 1.34 | 1 | 10
29 | 60 | CONCLUIDO | 1.7468 | 57.25 | 53.91 | 68.83 | 1.09 | 47 | 134.26 | 45 | 8.25 | 45 | 21.01 | 16792.37 | 520.89 | 1367.37 | 149.83 | 104.26 | 21736.69 | 0.7 | 0.89 | 20.73 | 1.34 | 1 | 10
30 | 60 | CONCLUIDO | 1.7505 | 57.13 | 53.84 | 71.79 | 1.12 | 45 | 134.59 | 45 | 8.5 | 43 | 21.1 | 16833.86 | 518.71 | 1367.33 | 147.62 | 104.26 | 20642.1 | 0.71 | 0.89 | 20.72 | 1.27 | 1 | 10
31 | 60 | CONCLUIDO | 1.7519 | 57.08 | 53.82 | 73.4 | 1.15 | 44 | 134.93 | 45 | 8.75 | 42 | 21.18 | 16875.27 | 516.33 | 1367.34 | 147.14 | 104.26 | 20405.25 | 0.71 | 0.89 | 20.71 | 1.25 | 1 | 10
32 | 60 | CONCLUIDO | 1.7558 | 56.95 | 53.75 | 76.78 | 1.18 | 42 | 135.27 | 45 | 9 | 40 | 21.27 | 16916.71 | 513.72 | 1367.26 | 144.47 | 104.26 | 19082.61 | 0.72 | 0.89 | 20.71 | 1.17 | 1 | 10
33 | 60 | CONCLUIDO | 1.7581 | 56.88 | 53.7 | 78.59 | 1.21 | 41 | 135.6 | 45 | 9.25 | 39 | 21.35 | 16958.17 | 511.18 | 1367.39 | 143.39 | 104.26 | 18544.85 | 0.73 | 0.89 | 20.7 | 1.12 | 1 | 10
34 | 60 | CONCLUIDO | 1.759 | 56.85 | 53.69 | 80.54 | 1.24 | 40 | 135.94 | 45 | 9.5 | 38 | 21.44 | 16999.67 | 510.22 | 1367.27 | 143.03 | 104.26 | 18372.98 | 0.73 | 0.89 | 20.7 | 1.12 | 1 | 10
35 | 60 | CONCLUIDO | 1.7605 | 56.8 | 53.67 | 82.57 | 1.26 | 39 | 136.27 | 45 | 9.75 | 37 | 21.53 | 17041.2 | 507.72 | 1367.24 | 142.36 | 104.26 | 18041.41 | 0.73 | 0.89 | 20.7 | 1.1 | 1 | 10
36 | 60 | CONCLUIDO | 1.7649 | 56.66 | 53.58 | 86.89 | 1.29 | 37 | 136.61 | 45 | 10 | 35 | 21.61 | 17082.76 | 503 | 1367.32 | 139.2 | 104.26 | 16472.09 | 0.75 | 0.89 | 20.7 | 1.01 | 1 | 10
37 | 60 | CONCLUIDO | 1.764 | 56.69 | 53.61 | 86.94 | 1.32 | 37 | 136.95 | 45 | 10.25 | 35 | 21.7 | 17124.35 | 502.04 | 1367.22 | 140.16 | 104.26 | 16951.24 | 0.74 | 0.89 | 20.7 | 1.04 | 1 | 10
38 | 60 | CONCLUIDO | 1.7655 | 56.64 | 53.59 | 89.32 | 1.35 | 36 | 137.29 | 45 | 10.5 | 34 | 21.79 | 17165.97 | 500.15 | 1367.31 | 139.47 | 104.26 | 16611.95 | 0.75 | 0.89 | 20.7 | 1.01 | 1 | 10
39 | 60 | CONCLUIDO | 1.767 | 56.59 | 53.57 | 91.83 | 1.38 | 35 | 137.62 | 45 | 10.75 | 33 | 21.88 | 17207.62 | 497.42 | 1367.35 | 138.71 | 104.26 | 16235.69 | 0.75 | 0.89 | 20.7 | 0.99 | 1 | 10
40 | 60 | CONCLUIDO | 1.7686 | 56.54 | 53.54 | 94.48 | 1.41 | 34 | 137.96 | 45 | 11 | 32 | 21.96 | 17249.3 | 495.68 | 1367.27 | 137.65 | 104.26 | 15712.62 | 0.76 | 0.9 | 20.71 | 0.96 | 1 | 10
41 | 60 | CONCLUIDO | 1.7714 | 56.45 | 53.48 | 97.23 | 1.44 | 33 | 138.3 | 45 | 11.25 | 31 | 22.05 | 17291.02 | 493.27 | 1367.25 | 135.67 | 104.26 | 14727.83 | 0.77 | 0.9 | 20.7 | 0.9 | 1 | 10
42 | 60 | CONCLUIDO | 1.7726 | 56.41 | 53.46 | 100.25 | 1.47 | 32 | 138.64 | 45 | 11.5 | 30 | 22.14 | 17332.76 | 490.85 | 1367.29 | 135.44 | 104.26 | 14616.65 | 0.77 | 0.9 | 20.69 | 0.89 | 1 | 10
43 | 60 | CONCLUIDO | 1.7745 | 56.35 | 53.43 | 103.41 | 1.5 | 31 | 138.98 | 45 | 11.75 | 29 | 22.23 | 17374.54 | 488.46 | 1367.16 | 134.34 | 104.26 | 14073.3 | 0.78 | 0.9 | 20.69 | 0.85 | 1 | 10
44 | 60 | CONCLUIDO | 1.7761 | 56.3 | 53.41 | 106.81 | 1.52 | 30 | 139.32 | 45 | 12 | 28 | 22.32 | 17416.34 | 485.13 | 1367.26 | 133.21 | 104.26 | 13511.55 | 0.78 | 0.9 | 20.7 | 0.83 | 1 | 10
45 | 60 | CONCLUIDO | 1.7756 | 56.32 | 53.42 | 106.84 | 1.55 | 30 | 139.66 | 45 | 12.25 | 28 | 22.41 | 17458.18 | 484.22 | 1367.31 | 134.08 | 104.26 | 13943.93 | 0.78 | 0.9 | 20.69 | 0.84 | 1 | 10
46 | 60 | CONCLUIDO | 1.7776 | 56.26 | 53.38 | 110.45 | 1.58 | 29 | 140 | 45 | 12.5 | 27 | 22.5 | 17500.05 | 482.09 | 1367.22 | 132.54 | 104.26 | 13180.64 | 0.79 | 0.9 | 20.7 | 0.81 | 1 | 10
47 | 60 | CONCLUIDO | 1.7791 | 56.21 | 53.36 | 114.34 | 1.61 | 28 | 140.33 | 45 | 12.75 | 26 | 22.59 | 17541.95 | 478.9 | 1367.28 | 132.17 | 104.26 | 13001.22 | 0.79 | 0.9 | 20.68 | 0.78 | 1 | 10
48 | 60 | CONCLUIDO | 1.7799 | 56.18 | 53.34 | 114.29 | 1.63 | 28 | 140.67 | 45 | 13 | 26 | 22.68 | 17583.88 | 476.78 | 1367.16 | 131.38 | 104.26 | 12605.68 | 0.79 | 0.9 | 20.68 | 0.76 | 1 | 10
49 | 60 | CONCLUIDO | 1.7814 | 56.14 | 53.31 | 118.48 | 1.66 | 27 | 141.02 | 45 | 13.25 | 25 | 22.77 | 17625.85 | 473.71 | 1367.3 | 130.29 | 104.26 | 12068.4 | 0.8 | 0.9 | 20.69 | 0.74 | 1 | 10
50 | 60 | CONCLUIDO | 1.7827 | 56.1 | 53.3 | 123 | 1.69 | 26 | 141.36 | 45 | 13.5 | 23 | 22.86 | 17667.84 | 470.13 | 1367.19 | 130.09 | 104.26 | 11971.09 | 0.8 | 0.9 | 20.68 | 0.72 | 1 | 10
51 | 60 | CONCLUIDO | 1.7828 | 56.09 | 53.29 | 122.99 | 1.72 | 26 | 141.7 | 45 | 13.75 | 22 | 22.95 | 17709.87 | 469.97 | 1367.31 | 129.82 | 104.26 | 11835.38 | 0.8 | 0.9 | 20.68 | 0.72 | 1 | 10
52 | 60 | CONCLUIDO | 1.7845 | 56.04 | 53.27 | 127.84 | 1.74 | 25 | 142.04 | 45 | 14 | 19 | 23.04 | 17751.93 | 466.71 | 1367.32 | 128.81 | 104.26 | 11334.63 | 0.81 | 0.9 | 20.69 | 0.69 | 1 | 10
53 | 60 | CONCLUIDO | 1.7839 | 56.06 | 53.29 | 127.89 | 1.77 | 25 | 142.38 | 45 | 14.25 | 15 | 23.13 | 17794.02 | 466.95 | 1367.27 | 129.1 | 104.26 | 11481.45 | 0.81 | 0.9 | 20.7 | 0.71 | 1 | 10
54 | 60 | CONCLUIDO | 1.7837 | 56.06 | 53.29 | 127.9 | 1.8 | 25 | 142.72 | 45 | 14.5 | 10 | 23.22 | 17836.15 | 464.28 | 1367.37 | 129.21 | 104.26 | 11535.1 | 0.81 | 0.9 | 20.7 | 0.72 | 1 | 10
55 | 60 | CONCLUIDO | 1.7858 | 56 | 53.25 | 133.13 | 1.82 | 24 | 143.06 | 45 | 14.75 | 7 | 23.31 | 17878.3 | 462.62 | 1367.34 | 127.76 | 104.26 | 10816.89 | 0.82 | 0.9 | 20.71 | 0.68 | 1 | 10
56 | 60 | CONCLUIDO | 1.7858 | 56 | 53.25 | 133.13 | 1.85 | 24 | 143.4 | 45 | 15 | 2 | 23.41 | 17920.49 | 463.73 | 1367.39 | 127.64 | 104.26 | 10755.91 | 0.82 | 0.9 | 20.71 | 0.67 | 1 | 10
57 | 60 | CONCLUIDO | 1.7856 | 56 | 53.26 | 133.15 | 1.88 | 24 | 143.75 | 45 | 15.25 | 1 | 23.5 | 17962.71 | 464.65 | 1367.3 | 127.65 | 104.26 | 10762.23 | 0.82 | 0.9 | 20.71 | 0.68 | 1 | 10
58 | 60 | CONCLUIDO | 1.7856 | 56 | 53.26 | 133.15 | 1.9 | 24 | 144.09 | 45 | 15.5 | 0 | 23.59 | 18004.96 | 465.64 | 1367.35 | 127.72 | 104.26 | 10795.72 | 0.82 | 0.9 | 20.71 | 0.68 | 1 | 10
0 | 135 | CONCLUIDO | 0.7153 | 139.8 | 84.27 | 4.85 | 0.07 | 1042 | 263.32 | 59.89 | 1 | 1040 | 67.43 | 32710.1 | 1438.36 | 1372 | 1140.93 | 104.26 | 512310.71 | 0.09 | 0.57 | 22.33 | 31.59 | 1 | 10
1 | 135 | CONCLUIDO | 0.8714 | 114.76 | 74.65 | 6.08 | 0.08 | 737 | 263.79 | 59.89 | 1.25 | 735 | 67.65 | 32767.75 | 1274.94 | 1370.7 | 824.66 | 104.26 | 355703 | 0.13 | 0.64 | 21.88 | 22 | 1 | 10
2 | 135 | CONCLUIDO | 0.9882 | 101.2 | 69.48 | 7.3 | 0.1 | 571 | 264.25 | 59.89 | 1.5 | 569 | 67.87 | 32825.49 | 1186.86 | 1369.92 | 656.42 | 104.26 | 272413.1 | 0.16 | 0.69 | 21.58 | 16.85 | 1 | 10
3 | 135 | CONCLUIDO | 1.0781 | 92.76 | 66.29 | 8.52 | 0.12 | 467 | 264.72 | 59.89 | 1.75 | 465 | 68.09 | 32883.31 | 1132.47 | 1369.25 | 552.54 | 104.26 | 220992.37 | 0.19 | 0.72 | 21.41 | 13.67 | 1 | 10
4 | 135 | CONCLUIDO | 1.1498 | 86.98 | 64.15 | 9.74 | 0.13 | 395 | 265.19 | 59.89 | 2 | 393 | 68.31 | 32941.21 | 1095.84 | 1368.79 | 482.36 | 104.26 | 186259.08 | 0.22 | 0.75 | 21.3 | 11.54 | 1 | 10
5 | 135 | CONCLUIDO | 1.208 | 82.78 | 62.59 | 10.95 | 0.15 | 343 | 265.66 | 59.89 | 2.25 | 341 | 68.53 | 32999.19 | 1068.88 | 1368.57 | 432.21 | 104.26 | 161443.74 | 0.24 | 0.77 | 21.21 | 9.98 | 1 | 10
6 | 135 | CONCLUIDO | 1.2581 | 79.48 | 61.36 | 12.19 | 0.17 | 302 | 266.13 | 59.89 | 2.5 | 300 | 68.75 | 33057.26 | 1047.76 | 1368.5 | 391.46 | 104.26 | 141275.85 | 0.27 | 0.78 | 21.15 | 8.76 | 1 | 10
7 | 135 | CONCLUIDO | 1.2992 | 76.97 | 60.42 | 13.38 | 0.18 | 271 | 266.6 | 59.89 | 2.75 | 269 | 68.97 | 33115.41 | 1031.28 | 1368.28 | 361.62 | 104.26 | 126509.29 | 0.29 | 0.79 | 21.08 | 7.81 | 1 | 10
8 | 135 | CONCLUIDO | 1.3348 | 74.92 | 59.68 | 14.61 | 0.2 | 245 | 267.08 | 59.89 | 3 | 243 | 69.19 | 33173.65 | 1018.27 | 1368.22 | 336.97 | 104.26 | 114313.95 | 0.31 | 0.8 | 21.05 | 7.08 | 1 | 10
9 | 135 | CONCLUIDO | 1.3657 | 73.22 | 59.05 | 15.82 | 0.22 | 224 | 267.55 | 59.89 | 3.25 | 222 | 69.41 | 33231.97 | 1007.27 | 1368.15 | 316.48 | 104.26 | 104177.04 | 0.33 | 0.81 | 21.01 | 6.45 | 1 | 10
10 | 135 | CONCLUIDO | 1.3932 | 71.78 | 58.51 | 17.04 | 0.23 | 206 | 268.02 | 59.89 | 3.5 | 204 | 69.64 | 33290.38 | 997.82 | 1368.15 | 299.1 | 104.26 | 95573.79 | 0.35 | 0.82 | 20.99 | 5.92 | 1 | 10
11 | 135 | CONCLUIDO | 1.416 | 70.62 | 58.11 | 18.26 | 0.25 | 191 | 268.5 | 59.89 | 3.75 | 189 | 69.86 | 33348.87 | 990.61 | 1368.04 | 285.8 | 104.26 | 89001.04 | 0.36 | 0.83 | 20.97 | 5.52 | 1 | 10
12 | 135 | CONCLUIDO | 1.4379 | 69.54 | 57.69 | 19.45 | 0.26 | 178 | 268.97 | 59.89 | 4 | 176 | 70.09 | 33407.45 | 983.09 | 1367.74 | 272.88 | 104.26 | 82608.03 | 0.38 | 0.83 | 20.93 | 5.1 | 1 | 10
13 | 135 | CONCLUIDO | 1.4575 | 68.61 | 57.37 | 20.73 | 0.28 | 166 | 269.45 | 59.89 | 4.25 | 164 | 70.31 | 33466.11 | 977.07 | 1367.89 | 261.94 | 104.26 | 77196.9 | 0.4 | 0.84 | 20.92 | 4.77 | 1 | 10
14 | 135 | CONCLUIDO | 1.4748 | 67.81 | 57.07 | 21.95 | 0.3 | 156 | 269.92 | 59.89 | 4.5 | 154 | 70.54 | 33524.86 | 971.68 | 1368.07 | 251.95 | 104.26 | 72251.12 | 0.41 | 0.84 | 20.9 | 4.47 | 1 | 10
15 | 135 | CONCLUIDO | 1.4902 | 67.1 | 56.82 | 23.19 | 0.31 | 147 | 270.4 | 59.89 | 4.75 | 145 | 70.76 | 33583.7 | 967.05 | 1367.83 | 243.86 | 104.26 | 68250.24 | 0.43 | 0.84 | 20.9 | 4.23 | 1 | 10
16 | 135 | CONCLUIDO | 1.505 | 66.44 | 56.56 | 24.42 | 0.33 | 139 | 270.88 | 59.89 | 5 | 137 | 70.99 | 33642.62 | 962.33 | 1367.79 | 235.27 | 104.26 | 63998.65 | 0.44 | 0.85 | 20.89 | 3.98 | 1 | 10
17 | 135 | CONCLUIDO | 1.518 | 65.88 | 56.35 | 25.61 | 0.34 | 132 | 271.36 | 59.89 | 5.25 | 130 | 71.22 | 33701.64 | 958.34 | 1367.67 | 229.08 | 104.26 | 60934.71 | 0.46 | 0.85 | 20.86 | 3.76 | 1 | 10
18 | 135 | CONCLUIDO | 1.5287 | 65.42 | 56.19 | 26.76 | 0.36 | 126 | 271.84 | 59.89 | 5.5 | 124 | 71.45 | 33760.74 | 955.32 | 1367.6 | 224.13 | 104.26 | 58493.2 | 0.47 | 0.85 | 20.85 | 3.61 | 1 | 10
19 | 135 | CONCLUIDO | 1.5404 | 64.92 | 56 | 28 | 0.38 | 120 | 272.32 | 59.89 | 5.75 | 118 | 71.68 | 33820.05 | 951.81 | 1367.85 | 217.83 | 104.26 | 55370.46 | 0.48 | 0.86 | 20.83 | 3.41 | 1 | 10
20 | 135 | CONCLUIDO | 1.5496 | 64.53 | 55.87 | 29.15 | 0.39 | 115 | 272.8 | 59.89 | 6 | 113 | 71.91 | 33879.33 | 949.01 | 1367.68 | 213.35 | 104.26 | 53156.08 | 0.49 | 0.86 | 20.83 | 3.28 | 1 | 10
21 | 135 | CONCLUIDO | 1.5593 | 64.13 | 55.72 | 30.39 | 0.41 | 110 | 273.28 | 59.89 | 6.25 | 108 | 72.14 | 33938.7 | 946.2 | 1367.78 | 208.57 | 104.26 | 50790.17 | 0.5 | 0.86 | 20.82 | 3.13 | 1 | 10
22 | 135 | CONCLUIDO | 1.5696 | 63.71 | 55.55 | 31.74 | 0.42 | 105 | 273.76 | 59.89 | 6.5 | 103 | 72.37 | 33998.16 | 942.86 | 1367.62 | 203.38 | 104.26 | 48222.99 | 0.51 | 0.86 | 20.8 | 2.96 | 1 | 10
23 | 135 | CONCLUIDO | 1.5769 | 63.42 | 55.46 | 32.94 | 0.44 | 101 | 274.24 | 59.89 | 6.75 | 99 | 72.61 | 34057.71 | 940.95 | 1367.63 | 200.09 | 104.26 | 46594.63 | 0.52 | 0.86 | 20.81 | 2.87 | 1 | 10
24 | 135 | CONCLUIDO | 1.5826 | 63.19 | 55.38 | 33.91 | 0.45 | 98 | 274.73 | 59.89 | 7 | 96 | 72.84 | 34117.35 | 939.34 | 1367.59 | 197.59 | 104.26 | 45361.01 | 0.53 | 0.87 | 20.8 | 2.8 | 1 | 10
25 | 135 | CONCLUIDO | 1.5908 | 62.86 | 55.26 | 35.27 | 0.47 | 94 | 275.21 | 59.89 | 7.25 | 92 | 73.08 | 34177.09 | 936.94 | 1367.61 | 193.78 | 104.26 | 43478.32 | 0.54 | 0.87 | 20.79 | 2.67 | 1 | 10
26 | 135 | CONCLUIDO | 1.5968 | 62.63 | 55.17 | 36.38 | 0.48 | 91 | 275.7 | 59.89 | 7.5 | 89 | 73.31 | 34236.91 | 935.16 | 1367.45 | 190.84 | 104.26 | 42023.67 | 0.55 | 0.87 | 20.79 | 2.59 | 1 | 10
27 | 135 | CONCLUIDO | 1.6032 | 62.38 | 55.07 | 37.55 | 0.5 | 88 | 276.18 | 59.89 | 7.75 | 86 | 73.55 | 34296.82 | 933.02 | 1367.62 | 187.63 | 104.26 | 40433.13 | 0.56 | 0.87 | 20.79 | 2.49 | 1 | 10
28 | 135 | CONCLUIDO | 1.6096 | 62.13 | 54.98 | 38.81 | 0.51 | 85 | 276.67 | 59.89 | 8 | 83 | 73.78 | 34356.83 | 930.76 | 1367.57 | 184.41 | 104.26 | 38834.78 | 0.57 | 0.87 | 20.78 | 2.39 | 1 | 10
29 | 135 | CONCLUIDO | 1.6146 | 61.94 | 54.94 | 40.2 | 0.53 | 82 | 277.16 | 59.89 | 8.25 | 80 | 74.02 | 34416.93 | 929.91 | 1367.47 | 183.35 | 104.26 | 38320.94 | 0.57 | 0.87 | 20.77 | 2.35 | 1 | 10
30 | 135 | CONCLUIDO | 1.6196 | 61.74 | 54.84 | 41.13 | 0.55 | 80 | 277.65 | 59.89 | 8.5 | 78 | 74.26 | 34477.13 | 927.98 | 1367.5 | 179.85 | 104.26 | 36579.4 | 0.58 | 0.87 | 20.78 | 2.26 | 1 | 10
31 | 135 | CONCLUIDO | 1.6259 | 61.5 | 54.76 | 42.67 | 0.56 | 77 | 278.13 | 59.89 | 8.75 | 75 | 74.5 | 34537.41 | 926.21 | 1367.36 | 177.2 | 104.26 | 35272.02 | 0.59 | 0.88 | 20.77 | 2.18 | 1 | 10
32 | 135 | CONCLUIDO | 1.63 | 61.35 | 54.71 | 43.77 | 0.58 | 75 | 278.62 | 59.89 | 9 | 73 | 74.74 | 34597.8 | 924.76 | 1367.36 | 175.58 | 104.26 | 34472.89 | 0.59 | 0.88 | 20.77 | 2.13 | 1 | 10
33 | 135 | CONCLUIDO | 1.634 | 61.2 | 54.66 | 44.92 | 0.59 | 73 | 279.11 | 59.89 | 9.25 | 71 | 74.98 | 34658.27 | 924 | 1367.56 | 174.05 | 104.26 | 33717.67 | 0.6 | 0.88 | 20.76 | 2.07 | 1 | 10
34 | 135 | CONCLUIDO | 1.6388 | 61.02 | 54.58 | 46.12 | 0.6 | 71 | 279.61 | 59.89 | 9.5 | 69 | 75.22 | 34718.84 | 921.93 | 1367.34 | 171.52 | 104.26 | 32462.17 | 0.61 | 0.88 | 20.76 | 2 | 1 | 10
35 | 135 | CONCLUIDO | 1.6427 | 60.88 | 54.53 | 47.42 | 0.62 | 69 | 280.1 | 59.89 | 9.75 | 67 | 75.46 | 34779.51 | 920.52 | 1367.47 | 170.08 | 104.26 | 31750.54 | 0.61 | 0.88 | 20.76 | 1.95 | 1 | 10
36 | 135 | CONCLUIDO | 1.6473 | 60.7 | 54.46 | 48.77 | 0.63 | 67 | 280.59 | 59.89 | 10 | 65 | 75.7 | 34840.27 | 919.53 | 1367.43 | 167.66 | 104.26 | 30549.57 | 0.62 | 0.88 | 20.76 | 1.88 | 1 | 10
37 | 135 | CONCLUIDO | 1.6488 | 60.65 | 54.46 | 49.51 | 0.65 | 66 | 281.08 | 59.89 | 10.25 | 64 | 75.95 | 34901.13 | 918.96 | 1367.35 | 167.32 | 104.26 | 30386.55 | 0.62 | 0.88 | 20.76 | 1.88 | 1 | 10
38 | 135 | CONCLUIDO | 1.654 | 60.46 | 54.37 | 50.97 | 0.66 | 64 | 281.58 | 59.89 | 10.5 | 62 | 76.19 | 34962.08 | 917 | 1367.46 | 164.54 | 104.26 | 29006.4 | 0.63 | 0.88 | 20.75 | 1.79 | 1 | 10
39 | 135 | CONCLUIDO | 1.6579 | 60.32 | 54.33 | 52.58 | 0.68 | 62 | 282.07 | 59.89 | 10.75 | 60 | 76.44 | 35023.13 | 915.94 | 1367.28 | 163.46 | 104.26 | 28476.33 | 0.64 | 0.88 | 20.75 | 1.75 | 1 | 10
40 | 135 | CONCLUIDO | 1.6609 | 60.21 | 54.27 | 53.38 | 0.69 | 61 | 282.57 | 59.89 | 11 | 59 | 76.68 | 35084.28 | 914.63 | 1367.4 | 161.58 | 104.26 | 27542.31 | 0.65 | 0.88 | 20.74 | 1.69 | 1 | 10
41 | 135 | CONCLUIDO | 1.6624 | 60.15 | 54.27 | 54.27 | 0.71 | 60 | 283.06 | 59.89 | 11.25 | 58 | 76.93 | 35145.53 | 914.04 | 1367.28 | 161.65 | 104.26 | 27579.22 | 0.65 | 0.88 | 20.73 | 1.69 | 1 | 10
42 | 135 | CONCLUIDO | 1.6667 | 60 | 54.21 | 56.08 | 0.72 | 58 | 283.56 | 59.89 | 11.5 | 56 | 77.18 | 35206.88 | 913.32 | 1367.48 | 159.34 | 104.26 | 26434.66 | 0.65 | 0.88 | 20.74 | 1.63 | 1 | 10
43 | 135 | CONCLUIDO | 1.6688 | 59.92 | 54.19 | 57.04 | 0.74 | 57 | 284.06 | 59.89 | 11.75 | 55 | 77.42 | 35268.32 | 912.53 | 1367.31 | 158.85 | 104.26 | 26194.55 | 0.66 | 0.88 | 20.74 | 1.61 | 1 | 10
44 | 135 | CONCLUIDO | 1.6706 | 59.86 | 54.17 | 58.04 | 0.75 | 56 | 284.56 | 59.89 | 12 | 54 | 77.67 | 35329.87 | 911.83 | 1367.38 | 158.36 | 104.26 | 25958.52 | 0.66 | 0.88 | 20.74 | 1.6 | 1 | 10
45 | 135 | CONCLUIDO | 1.6734 | 59.76 | 54.13 | 59.05 | 0.77 | 55 | 285.06 | 59.89 | 12.25 | 53 | 77.92 | 35391.51 | 910.51 | 1367.38 | 156.79 | 104.26 | 25175.62 | 0.66 | 0.89 | 20.74 | 1.55 | 1 | 10
46 | 135 | CONCLUIDO | 1.6756 | 59.68 | 54.1 | 60.11 | 0.78 | 54 | 285.56 | 59.89 | 12.5 | 52 | 78.17 | 35453.26 | 909.29 | 1367.45 | 155.93 | 104.26 | 24752.89 | 0.67 | 0.89 | 20.73 | 1.52 | 1 | 10
47 | 135 | CONCLUIDO | 1.6805 | 59.51 | 54.02 | 62.34 | 0.79 | 52 | 286.06 | 59.89 | 12.75 | 50 | 78.42 | 35515.1 | 908.18 | 1367.35 | 153.35 | 104.26 | 23470.25 | 0.68 | 0.89 | 20.73 | 1.45 | 1 | 10
48 | 135 | CONCLUIDO | 1.6823 | 59.44 | 54.01 | 63.54 | 0.81 | 51 | 286.56 | 59.89 | 13 | 49 | 78.68 | 35577.18 | 907.11 | 1367.3 | 153.24 | 104.26 | 23422.77 | 0.68 | 0.89 | 20.72 | 1.43 | 1 | 10
49 | 135 | CONCLUIDO | 1.6847 | 59.36 | 53.98 | 64.77 | 0.82 | 50 | 287.07 | 59.89 | 13.25 | 48 | 78.93 | 35639.23 | 906.5 | 1367.48 | 151.82 | 104.26 | 22716.27 | 0.69 | 0.89 | 20.73 | 1.4 | 1 | 10
50 | 135 | CONCLUIDO | 1.6834 | 59.4 | 54.02 | 64.83 | 0.84 | 50 | 287.57 | 59.89 | 13.5 | 48 | 79.18 | 35701.38 | 907.03 | 1367.48 | 153.22 | 104.26 | 23418.63 | 0.68 | 0.89 | 20.73 | 1.44 | 1 | 10
51 | 135 | CONCLUIDO | 1.687 | 59.28 | 53.95 | 66.06 | 0.85 | 49 | 288.08 | 59.89 | 13.75 | 47 | 79.44 | 35763.64 | 905.4 | 1367.35 | 150.99 | 104.26 | 22305.9 | 0.69 | 0.89 | 20.72 | 1.37 | 1 | 10
52 | 135 | CONCLUIDO | 1.6886 | 59.22 | 53.94 | 67.42 | 0.86 | 48 | 288.58 | 59.89 | 14 | 46 | 79.69 | 35826 | 904.92 | 1367.28 | 150.8 | 104.26 | 22217.6 | 0.69 | 0.89 | 20.72 | 1.36 | 1 | 10
53 | 135 | CONCLUIDO | 1.6915 | 59.12 | 53.89 | 68.8 | 0.88 | 47 | 289.09 | 59.89 | 14.25 | 45 | 79.95 | 35888.47 | 903.78 | 1367.23 | 148.91 | 104.26 | 21276.26 | 0.7 | 0.89 | 20.73 | 1.31 | 1 | 10
54 | 135 | CONCLUIDO | 1.693 | 59.07 | 53.89 | 70.29 | 0.89 | 46 | 289.6 | 59.89 | 14.5 | 44 | 80.21 | 35951.04 | 903.84 | 1367.32 | 149.18 | 104.26 | 21416.71 | 0.7 | 0.89 | 20.72 | 1.31 | 1 | 10
55 | 135 | CONCLUIDO | 1.6963 | 58.95 | 53.83 | 71.77 | 0.91 | 45 | 290.1 | 59.89 | 14.75 | 43 | 80.47 | 36013.72 | 902.55 | 1367.41 | 147.15 | 104.26 | 20404.18 | 0.71 | 0.89 | 20.71 | 1.25 | 1 | 10
56 | 135 | CONCLUIDO | 1.6983 | 58.88 | 53.81 | 73.37 | 0.92 | 44 | 290.61 | 59.89 | 15 | 42 | 80.73 | 36076.5 | 901.07 | 1367.37 | 146.12 | 104.26 | 19897.62 | 0.71 | 0.89 | 20.72 | 1.23 | 1 | 10
57 | 135 | CONCLUIDO | 1.6974 | 58.91 | 53.84 | 73.41 | 0.93 | 44 | 291.12 | 59.89 | 15.25 | 42 | 80.99 | 36139.39 | 901.71 | 1367.24 | 147.4 | 104.26 | 20533.92 | 0.71 | 0.89 | 20.72 | 1.26 | 1 | 10
58 | 135 | CONCLUIDO | 1.7008 | 58.79 | 53.77 | 75.02 | 0.95 | 43 | 291.63 | 59.89 | 15.5 | 41 | 81.25 | 36202.38 | 900.44 | 1367.27 | 144.88 | 104.26 | 19283.1 | 0.72 | 0.89 | 20.72 | 1.19 | 1 | 10
59 | 135 | CONCLUIDO | 1.703 | 58.72 | 53.74 | 76.78 | 0.96 | 42 | 292.15 | 59.89 | 15.75 | 40 | 81.51 | 36265.48 | 899.42 | 1367.35 | 144.28 | 104.26 | 18983.9 | 0.72 | 0.89 | 20.72 | 1.17 | 1 | 10
60 | 135 | CONCLUIDO | 1.7024 | 58.74 | 53.76 | 76.81 | 0.97 | 42 | 292.66 | 59.89 | 16 | 40 | 81.77 | 36328.69 | 899.7 | 1367.29 | 144.98 | 104.26 | 19338.56 | 0.72 | 0.89 | 20.71 | 1.18 | 1 | 10
61 | 135 | CONCLUIDO | 1.7056 | 58.63 | 53.7 | 78.59 | 0.99 | 41 | 293.17 | 59.89 | 16.25 | 39 | 82.03 | 36392.01 | 898.24 | 1367.32 | 143.27 | 104.26 | 18486.4 | 0.73 | 0.89 | 20.71 | 1.13 | 1 | 10
62 | 135 | CONCLUIDO | 1.7082 | 58.54 | 53.66 | 80.5 | 1 | 40 | 293.69 | 59.89 | 16.5 | 38 | 82.3 | 36455.44 | 897.67 | 1367.31 | 141.77 | 104.26 | 17739.96 | 0.74 | 0.89 | 20.71 | 1.09 | 1 | 10
63 | 135 | CONCLUIDO | 1.7074 | 58.57 | 53.7 | 80.54 | 1.01 | 40 | 294.2 | 59.89 | 16.75 | 38 | 82.56 | 36518.97 | 897.99 | 1367.28 | 142.95 | 104.26 | 18329.21 | 0.73 | 0.89 | 20.71 | 1.12 | 1 | 10
64 | 135 | CONCLUIDO | 1.7101 | 58.48 | 53.65 | 82.54 | 1.03 | 39 | 294.72 | 59.89 | 17 | 37 | 82.83 | 36582.62 | 896.91 | 1367.32 | 141.07 | 104.26 | 17396.13 | 0.74 | 0.89 | 20.71 | 1.07 | 1 | 10
65 | 135 | CONCLUIDO | 1.7093 | 58.5 | 53.68 | 82.58 | 1.04 | 39 | 295.23 | 59.89 | 17.25 | 37 | 83.1 | 36646.38 | 896.88 | 1367.25 | 142.26 | 104.26 | 17993.58 | 0.73 | 0.89 | 20.71 | 1.1 | 1 | 10
66 | 135 | CONCLUIDO | 1.7126 | 58.39 | 53.62 | 84.66 | 1.05 | 38 | 295.75 | 59.89 | 17.5 | 36 | 83.36 | 36710.24 | 895.54 | 1367.31 | 140.35 | 104.26 | 17042.82 | 0.74 | 0.89 | 20.7 | 1.04 | 1 | 10
67 | 135 | CONCLUIDO | 1.7125 | 58.4 | 53.62 | 84.67 | 1.07 | 38 | 296.27 | 59.89 | 17.75 | 36 | 83.63 | 36774.22 | 894.35 | 1367.23 | 140.5 | 104.26 | 17118.54 | 0.74 | 0.89 | 20.7 | 1.04 | 1 | 10
68 | 135 | CONCLUIDO | 1.714 | 58.34 | 53.62 | 86.95 | 1.08 | 37 | 296.79 | 59.89 | 18 | 35 | 83.9 | 36838.32 | 895.05 | 1367.42 | 140.22 | 104.26 | 16982.46 | 0.74 | 0.89 | 20.71 | 1.04 | 1 | 10
69 | 135 | CONCLUIDO | 1.7135 | 58.36 | 53.64 | 86.98 | 1.09 | 37 | 297.31 | 59.89 | 18.25 | 35 | 84.17 | 36902.52 | 894.69 | 1367.33 | 140.89 | 104.26 | 17317.96 | 0.74 | 0.89 | 20.7 | 1.06 | 1 | 10
70 | 135 | CONCLUIDO | 1.7167 | 58.25 | 53.58 | 89.3 | 1.11 | 36 | 297.83 | 59.89 | 18.5 | 34 | 84.45 | 36966.84 | 893.67 | 1367.24 | 139.1 | 104.26 | 16426.16 | 0.75 | 0.89 | 20.7 | 1 | 1 | 10
71 | 135 | CONCLUIDO | 1.7164 | 58.26 | 53.59 | 89.31 | 1.12 | 36 | 298.35 | 59.89 | 18.75 | 34 | 84.72 | 37031.27 | 893.18 | 1367.26 | 139.34 | 104.26 | 16547.37 | 0.75 | 0.89 | 20.71 | 1.01 | 1 | 10
72 | 135 | CONCLUIDO | 1.7183 | 58.2 | 53.57 | 91.84 | 1.13 | 35 | 298.88 | 59.89 | 19 | 33 | 84.99 | 37095.82 | 892.74 | 1367.25 | 138.77 | 104.26 | 16265.78 | 0.75 | 0.89 | 20.7 | 0.99 | 1 | 10
73 | 135 | CONCLUIDO | 1.718 | 58.21 | 53.59 | 91.86 | 1.15 | 35 | 299.4 | 59.89 | 19.25 | 33 | 85.27 | 37160.49 | 892.56 | 1367.26 | 139.39 | 104.26 | 16574.36 | 0.75 | 0.89 | 20.7 | 1.01 | 1 | 10
74 | 135 | CONCLUIDO | 1.7219 | 58.08 | 53.5 | 94.42 | 1.16 | 34 | 299.93 | 59.89 | 19.5 | 32 | 85.54 | 37225.39 | 890.73 | 1367.22 | 136.59 | 104.26 | 15183.36 | 0.76 | 0.9 | 20.7 | 0.93 | 1 | 10
75 | 135 | CONCLUIDO | 1.7207 | 58.12 | 53.54 | 94.49 | 1.17 | 34 | 300.45 | 59.89 | 19.75 | 32 | 85.82 | 37290.29 | 891.4 | 1367.23 | 137.86 | 104.26 | 15814.21 | 0.76 | 0.9 | 20.7 | 0.97 | 1 | 10
76 | 135 | CONCLUIDO | 1.7236 | 58.02 | 53.5 | 97.27 | 1.18 | 33 | 300.98 | 59.89 | 20 | 31 | 86.09 | 37355.31 | 890.72 | 1367.26 | 136.75 | 104.26 | 15268 | 0.76 | 0.9 | 20.69 | 0.92 | 1 | 10
77 | 135 | CONCLUIDO | 1.7241 | 58 | 53.48 | 97.24 | 1.2 | 33 | 301.51 | 59.89 | 20.25 | 31 | 86.37 | 37420.44 | 890.43 | 1367.34 | 135.98 | 104.26 | 14879.62 | 0.77 | 0.9 | 20.69 | 0.9 | 1 | 10
78 | 135 | CONCLUIDO | 1.7237 | 58.02 | 53.49 | 97.26 | 1.21 | 33 | 302.04 | 59.89 | 20.5 | 31 | 86.65 | 37485.7 | 889.72 | 1367.27 | 136.11 | 104.26 | 14946.17 | 0.77 | 0.9 | 20.7 | 0.92 | 1 | 10
79 | 135 | CONCLUIDO | 1.7261 | 57.93 | 53.46 | 100.24 | 1.22 | 32 | 302.57 | 59.89 | 20.75 | 30 | 86.93 | 37551.07 | 889.49 | 1367.32 | 135.14 | 104.26 | 14467.94 | 0.77 | 0.9 | 20.7 | 0.88 | 1 | 10
80 | 135 | CONCLUIDO | 1.7262 | 57.93 | 53.46 | 100.24 | 1.23 | 32 | 303.1 | 59.89 | 21 | 30 | 87.21 | 37616.56 | 888.67 | 1367.33 | 135.4 | 104.26 | 14596.2 | 0.77 | 0.9 | 20.69 | 0.88 | 1 | 10
81 | 135 | CONCLUIDO | 1.7283 | 57.86 | 53.44 | 103.43 | 1.25 | 31 | 303.63 | 59.89 | 21.25 | 29 | 87.49 | 37682.17 | 888.2 | 1367.28 | 134.4 | 104.26 | 14099.64 | 0.78 | 0.9 | 20.7 | 0.86 | 1 | 10
82 | 135 | CONCLUIDO | 1.7285 | 57.85 | 53.43 | 103.42 | 1.26 | 31 | 304.16 | 59.89 | 21.5 | 29 | 87.78 | 37747.91 | 888.41 | 1367.23 | 134.34 | 104.26 | 14069.75 | 0.78 | 0.9 | 20.69 | 0.86 | 1 | 10
83 | 135 | CONCLUIDO | 1.7287 | 57.85 | 53.43 | 103.41 | 1.27 | 31 | 304.7 | 59.89 | 21.75 | 29 | 88.06 | 37813.76 | 887.74 | 1367.23 | 134.3 | 104.26 | 14050.79 | 0.78 | 0.9 | 20.69 | 0.85 | 1 | 10
84 | 135 | CONCLUIDO | 1.7309 | 57.78 | 53.41 | 106.81 | 1.28 | 30 | 305.23 | 59.89 | 22 | 28 | 88.35 | 37879.74 | 886.84 | 1367.23 | 133.24 | 104.26 | 13524.24 | 0.78 | 0.9 | 20.7 | 0.83 | 1 | 10
85 | 135 | CONCLUIDO | 1.7312 | 57.76 | 53.4 | 106.79 | 1.3 | 30 | 305.77 | 59.89 | 22.25 | 28 | 88.63 | 37945.85 | 886.97 | 1367.15 | 133.06 | 104.26 | 13436.71 | 0.78 | 0.9 | 20.69 | 0.82 | 1 | 10
86 | 135 | CONCLUIDO | 1.7307 | 57.78 | 53.41 | 106.82 | 1.31 | 30 | 306.31 | 59.89 | 22.5 | 28 | 88.92 | 38012.07 | 886.48 | 1367.17 | 133.71 | 104.26 | 13760.53 | 0.78 | 0.9 | 20.69 | 0.83 | 1 | 10
87 | 135 | CONCLUIDO | 1.7332 | 57.7 | 53.38 | 110.44 | 1.32 | 29 | 306.84 | 59.89 | 22.75 | 27 | 89.21 | 38078.42 | 885.92 | 1367.2 | 132.49 | 104.26 | 13157.37 | 0.79 | 0.9 | 20.69 | 0.8 | 1 | 10
88 | 135 | CONCLUIDO | 1.7332 | 57.7 | 53.38 | 110.44 | 1.33 | 29 | 307.38 | 59.89 | 23 | 27 | 89.5 | 38144.9 | 886.14 | 1367.26 | 132.44 | 104.26 | 13129.67 | 0.79 | 0.9 | 20.7 | 0.8 | 1 | 10
89 | 135 | CONCLUIDO | 1.7328 | 57.71 | 53.39 | 110.46 | 1.35 | 29 | 307.92 | 59.89 | 23.25 | 27 | 89.79 | 38211.5 | 886.13 | 1367.2 | 132.92 | 104.26 | 13372.25 | 0.78 | 0.9 | 20.69 | 0.81 | 1 | 10
90 | 135 | CONCLUIDO | 1.7352 | 57.63 | 53.36 | 114.35 | 1.36 | 28 | 308.46 | 59.89 | 23.5 | 26 | 90.08 | 38278.23 | 884.68 | 1367.17 | 132.16 | 104.26 | 12996.72 | 0.79 | 0.9 | 20.69 | 0.79 | 1 | 10
91 | 135 | CONCLUIDO | 1.7353 | 57.63 | 53.36 | 114.34 | 1.37 | 28 | 309.01 | 59.89 | 23.75 | 26 | 90.37 | 38345.09 | 884.34 | 1367.22 | 131.86 | 104.26 | 12844.17 | 0.79 | 0.9 | 20.69 | 0.78 | 1 | 10
92 | 135 | CONCLUIDO | 1.7359 | 57.61 | 53.34 | 114.3 | 1.38 | 28 | 309.55 | 59.89 | 24 | 26 | 90.66 | 38412.07 | 884.3 | 1367.29 | 131.27 | 104.26 | 12551.19 | 0.79 | 0.9 | 20.69 | 0.76 | 1 | 10
93 | 135 | CONCLUIDO | 1.7356 | 57.62 | 53.35 | 114.32 | 1.39 | 28 | 310.09 | 59.89 | 24.25 | 26 | 90.96 | 38479.19 | 883.97 | 1367.26 | 131.7 | 104.26 | 12764.43 | 0.79 | 0.9 | 20.69 | 0.77 | 1 | 10
94 | 135 | CONCLUIDO | 1.7378 | 57.54 | 53.33 | 118.5 | 1.41 | 27 | 310.64 | 59.89 | 24.5 | 25 | 91.25 | 38546.43 | 883.78 | 1367.19 | 130.96 | 104.26 | 12403.57 | 0.8 | 0.9 | 20.69 | 0.75 | 1 | 10
95 | 135 | CONCLUIDO | 1.7383 | 57.53 | 53.31 | 118.46 | 1.42 | 27 | 311.19 | 59.89 | 24.75 | 25 | 91.55 | 38613.8 | 882.78 | 1367.25 | 130.3 | 104.26 | 12069.01 | 0.8 | 0.9 | 20.69 | 0.73 | 1 | 10
96 | 135 | CONCLUIDO | 1.7378 | 57.54 | 53.33 | 118.5 | 1.43 | 27 | 311.73 | 59.89 | 25 | 25 | 91.85 | 38681.31 | 881.74 | 1367.2 | 130.63 | 104.26 | 12235.59 | 0.8 | 0.9 | 20.7 | 0.75 | 1 | 10
97 | 135 | CONCLUIDO | 1.7407 | 57.45 | 53.28 | 122.96 | 1.44 | 26 | 312.28 | 59.89 | 25.25 | 24 | 92.15 | 38749.07 | 880.45 | 1367.29 | 129.66 | 104.26 | 11756.16 | 0.8 | 0.9 | 20.68 | 0.71 | 1 | 10
98 | 135 | CONCLUIDO | 1.7405 | 57.46 | 53.29 | 122.97 | 1.45 | 26 | 312.83 | 59.89 | 25.5 | 24 | 92.44 | 38816.85 | 881.72 | 1367.27 | 129.52 | 104.26 | 11686.79 | 0.8 | 0.9 | 20.69 | 0.71 | 1 | 10
99 | 135 | CONCLUIDO | 1.7404 | 57.46 | 53.29 | 122.98 | 1.46 | 26 | 313.38 | 59.89 | 25.75 | 24 | 92.75 | 38884.75 | 882.02 | 1367.26 | 129.57 | 104.26 | 11711.18 | 0.8 | 0.9 | 20.69 | 0.72 | 1 | 10
100 | 135 | CONCLUIDO | 1.7403 | 57.46 | 53.29 | 122.98 | 1.48 | 26 | 313.93 | 59.89 | 26 | 24 | 93.05 | 38952.8 | 881.55 | 1367.31 | 129.79 | 104.26 | 11821.14 | 0.8 | 0.9 | 20.68 | 0.72 | 1 | 10
101 | 135 | CONCLUIDO | 1.7426 | 57.38 | 53.27 | 127.84 | 1.49 | 25 | 314.49 | 59.89 | 26.25 | 23 | 93.35 | 39020.97 | 879.46 | 1367.16 | 129.12 | 104.26 | 11492.46 | 0.81 | 0.9 | 20.68 | 0.69 | 1 | 10
102 | 135 | CONCLUIDO | 1.7428 | 57.38 | 53.26 | 127.83 | 1.5 | 25 | 315.04 | 59.89 | 26.5 | 23 | 93.65 | 39089.29 | 880.97 | 1367.26 | 128.92 | 104.26 | 11390.77 | 0.81 | 0.9 | 20.68 | 0.68 | 1 | 10
103 | 135 | CONCLUIDO | 1.7428 | 57.38 | 53.26 | 127.83 | 1.51 | 25 | 315.6 | 59.89 | 26.75 | 23 | 93.96 | 39157.74 | 880.98 | 1367.26 | 128.92 | 104.26 | 11390.36 | 0.81 | 0.9 | 20.68 | 0.69 | 1 | 10
104 | 135 | CONCLUIDO | 1.7429 | 57.38 | 53.26 | 127.82 | 1.52 | 25 | 316.15 | 59.89 | 27 | 23 | 94.26 | 39226.32 | 879.76 | 1367.25 | 128.68 | 104.26 | 11271.68 | 0.81 | 0.9 | 20.68 | 0.68 | 1 | 10
105 | 135 | CONCLUIDO | 1.7425 | 57.39 | 53.27 | 127.86 | 1.53 | 25 | 316.71 | 59.89 | 27.25 | 23 | 94.57 | 39295.05 | 878.72 | 1367.19 | 129.21 | 104.26 | 11536.69 | 0.81 | 0.9 | 20.68 | 0.7 | 1 | 10
106 | 135 | CONCLUIDO | 1.7457 | 57.28 | 53.22 | 133.05 | 1.54 | 24 | 317.27 | 59.89 | 27.5 | 22 | 94.88 | 39363.91 | 878.35 | 1367.2 | 127.42 | 104.26 | 10644.86 | 0.82 | 0.9 | 20.68 | 0.64 | 1 | 10
107 | 135 | CONCLUIDO | 1.7456 | 57.29 | 53.22 | 133.05 | 1.56 | 24 | 317.83 | 59.89 | 27.75 | 22 | 95.19 | 39432.92 | 878.87 | 1367.24 | 127.32 | 104.26 | 10594.7 | 0.82 | 0.9 | 20.68 | 0.64 | 1 | 10
108 | 135 | CONCLUIDO | 1.7447 | 57.32 | 53.25 | 133.12 | 1.57 | 24 | 318.39 | 59.89 | 28 | 22 | 95.5 | 39502.07 | 879.66 | 1367.23 | 128.15 | 104.26 | 11010.13 | 0.81 | 0.9 | 20.69 | 0.67 | 1 | 10
109 | 135 | CONCLUIDO | 1.7448 | 57.31 | 53.25 | 133.12 | 1.58 | 24 | 318.95 | 59.89 | 28.25 | 22 | 95.81 | 39571.36 | 880.24 | 1367.15 | 128.39 | 104.26 | 11131.11 | 0.81 | 0.9 | 20.68 | 0.67 | 1 | 10
110 | 135 | CONCLUIDO | 1.7451 | 57.3 | 53.24 | 133.09 | 1.59 | 24 | 319.51 | 59.89 | 28.5 | 22 | 96.13 | 39640.79 | 878.33 | 1367.24 | 128.08 | 104.26 | 10978.6 | 0.81 | 0.9 | 20.68 | 0.66 | 1 | 10
111 | 135 | CONCLUIDO | 1.748 | 57.21 | 53.19 | 138.76 | 1.6 | 23 | 320.08 | 59.89 | 28.75 | 21 | 96.44 | 39710.36 | 878.61 | 1367.2 | 126.65 | 104.26 | 10267.51 | 0.82 | 0.9 | 20.68 | 0.62 | 1 | 10
112 | 135 | CONCLUIDO | 1.7473 | 57.23 | 53.22 | 138.82 | 1.61 | 23 | 320.64 | 59.89 | 29 | 21 | 96.75 | 39780.08 | 878.94 | 1367.17 | 127.34 | 104.26 | 10609.39 | 0.82 | 0.9 | 20.68 | 0.64 | 1 | 10
113 | 135 | CONCLUIDO | 1.7475 | 57.22 | 53.21 | 138.8 | 1.62 | 23 | 321.21 | 59.89 | 29.25 | 21 | 97.07 | 39849.95 | 878.5 | 1367.23 | 127.03 | 104.26 | 10456.3 | 0.82 | 0.9 | 20.68 | 0.63 | 1 | 10
114 | 135 | CONCLUIDO | 1.747 | 57.24 | 53.23 | 138.85 | 1.63 | 23 | 321.78 | 59.89 | 29.5 | 21 | 97.39 | 39919.96 | 878.56 | 1367.18 | 127.82 | 104.26 | 10850.03 | 0.82 | 0.9 | 20.68 | 0.65 | 1 | 10
115 | 135 | CONCLUIDO | 1.7468 | 57.25 | 53.23 | 138.87 | 1.64 | 23 | 322.34 | 59.89 | 29.75 | 21 | 97.71 | 39990.12 | 877.18 | 1367.26 | 127.9 | 104.26 | 10890.66 | 0.82 | 0.9 | 20.68 | 0.66 | 1 | 10
116 | 135 | CONCLUIDO | 1.7501 | 57.14 | 53.17 | 145.02 | 1.66 | 22 | 322.91 | 59.89 | 30 | 20 | 98.03 | 40060.43 | 876.47 | 1367.19 | 125.79 | 104.26 | 9843.4 | 0.83 | 0.9 | 20.68 | 0.6 | 1 | 10
117 | 135 | CONCLUIDO | 1.7505 | 57.13 | 53.16 | 144.98 | 1.67 | 22 | 323.49 | 59.89 | 30.25 | 20 | 98.35 | 40131.01 | 876.54 | 1367.18 | 125.45 | 104.26 | 9673.46 | 0.83 | 0.9 | 20.68 | 0.58 | 1 | 10
118 | 135 | CONCLUIDO | 1.7498 | 57.15 | 53.18 | 145.05 | 1.68 | 22 | 324.06 | 59.89 | 30.5 | 20 | 98.67 | 40201.62 | 877.5 | 1367.19 | 126.12 | 104.26 | 10007.83 | 0.83 | 0.9 | 20.68 | 0.61 | 1 | 10
119 | 135 | CONCLUIDO | 1.7502 | 57.14 | 53.17 | 145.02 | 1.69 | 22 | 324.63 | 59.89 | 30.75 | 20 | 99 | 40272.38 | 877.17 | 1367.26 | 125.89 | 104.26 | 9888.86 | 0.83 | 0.9 | 20.68 | 0.6 | 1 | 10
120 | 135 | CONCLUIDO | 1.7501 | 57.14 | 53.17 | 145.02 | 1.7 | 22 | 325.21 | 59.89 | 31 | 20 | 99.32 | 40343.29 | 876.33 | 1367.19 | 126.08 | 104.26 | 9983.94 | 0.83 | 0.9 | 20.68 | 0.6 | 1 | 10
121 | 135 | CONCLUIDO | 1.7501 | 57.14 | 53.17 | 145.02 | 1.71 | 22 | 325.78 | 59.89 | 31.25 | 20 | 99.65 | 40414.36 | 875.34 | 1367.14 | 126.24 | 104.26 | 10066.94 | 0.83 | 0.9 | 20.67 | 0.6 | 1 | 10
122 | 135 | CONCLUIDO | 1.7526 | 57.06 | 53.14 | 151.84 | 1.72 | 21 | 326.36 | 59.89 | 31.5 | 19 | 99.97 | 40485.58 | 874.82 | 1367.22 | 124.99 | 104.26 | 9447.8 | 0.83 | 0.9 | 20.67 | 0.57 | 1 | 10
123 | 135 | CONCLUIDO | 1.7529 | 57.05 | 53.13 | 151.81 | 1.73 | 21 | 326.94 | 59.89 | 31.75 | 19 | 100.3 | 40556.96 | 874.74 | 1367.19 | 124.67 | 104.26 | 9284.26 | 0.84 | 0.9 | 20.67 | 0.56 | 1 | 10
124 | 135 | CONCLUIDO | 1.7528 | 57.05 | 53.14 | 151.82 | 1.74 | 21 | 327.52 | 59.89 | 32 | 19 | 100.63 | 40628.49 | 875.91 | 1367.2 | 124.69 | 104.26 | 9295.97 | 0.84 | 0.9 | 20.68 | 0.56 | 1 | 10
125 | 135 | CONCLUIDO | 1.7526 | 57.06 | 53.14 | 151.84 | 1.75 | 21 | 328.1 | 59.89 | 32.25 | 19 | 100.96 | 40700.18 | 875.18 | 1367.24 | 124.95 | 104.26 | 9426.67 | 0.83 | 0.9 | 20.68 | 0.57 | 1 | 10
126 | 135 | CONCLUIDO | 1.7524 | 57.06 | 53.15 | 151.86 | 1.76 | 21 | 328.68 | 59.89 | 32.5 | 19 | 101.3 | 40772.03 | 874.59 | 1367.22 | 125.18 | 104.26 | 9542.8 | 0.83 | 0.9 | 20.68 | 0.57 | 1 | 10
127 | 135 | CONCLUIDO | 1.7526 | 57.06 | 53.14 | 151.84 | 1.77 | 21 | 329.27 | 59.89 | 32.75 | 19 | 101.63 | 40844.03 | 873.12 | 1367.19 | 124.9 | 104.26 | 9402.71 | 0.83 | 0.9 | 20.68 | 0.57 | 1 | 10
128 | 135 | CONCLUIDO | 1.7553 | 56.97 | 53.11 | 159.32 | 1.78 | 20 | 329.85 | 59.89 | 33 | 18 | 101.97 | 40916.2 | 873.42 | 1367.18 | 123.77 | 104.26 | 8839.26 | 0.84 | 0.9 | 20.68 | 0.53 | 1 | 10
129 | 135 | CONCLUIDO | 1.7554 | 56.97 | 53.1 | 159.31 | 1.79 | 20 | 330.44 | 59.89 | 33.25 | 18 | 102.3 | 40988.53 | 874.78 | 1367.3 | 123.84 | 104.26 | 8878.17 | 0.84 | 0.9 | 20.67 | 0.53 | 1 | 10
130 | 135 | CONCLUIDO | 1.7553 | 56.97 | 53.11 | 159.32 | 1.8 | 20 | 331.03 | 59.89 | 33.5 | 18 | 102.64 | 41061.02 | 875.9 | 1367.15 | 123.83 | 104.26 | 8869.73 | 0.84 | 0.9 | 20.67 | 0.53 | 1 | 10
131 | 135 | CONCLUIDO | 1.7551 | 56.98 | 53.11 | 159.34 | 1.81 | 20 | 331.62 | 59.89 | 33.75 | 18 | 102.98 | 41133.67 | 876.29 | 1367.18 | 124 | 104.26 | 8955.81 | 0.84 | 0.9 | 20.67 | 0.54 | 1 | 10
132 | 135 | CONCLUIDO | 1.7548 | 56.99 | 53.12 | 159.37 | 1.82 | 20 | 332.21 | 59.89 | 34 | 18 | 103.32 | 41206.49 | 876.2 | 1367.21 | 124.31 | 104.26 | 9111.8 | 0.84 | 0.9 | 20.67 | 0.55 | 1 | 10
133 | 135 | CONCLUIDO | 1.7551 | 56.98 | 53.11 | 159.34 | 1.83 | 20 | 332.8 | 59.89 | 34.25 | 18 | 103.66 | 41279.48 | 875.13 | 1367.19 | 124.09 | 104.26 | 8999.69 | 0.84 | 0.9 | 20.67 | 0.54 | 1 | 10
134 | 135 | CONCLUIDO | 1.7545 | 57 | 53.13 | 159.4 | 1.84 | 20 | 333.39 | 59.89 | 34.5 | 18 | 104.01 | 41352.63 | 872.7 | 1367.18 | 124.41 | 104.26 | 9163.5 | 0.84 | 0.9 | 20.68 | 0.56 | 1 | 10
135 | 135 | CONCLUIDO | 1.7574 | 56.9 | 53.09 | 167.65 | 1.85 | 19 | 333.99 | 59.89 | 34.75 | 17 | 104.35 | 41426.07 | 871.7 | 1367.23 | 123.28 | 104.26 | 8600.2 | 0.85 | 0.9 | 20.67 | 0.51 | 1 | 10
136 | 135 | CONCLUIDO | 1.7574 | 56.9 | 53.09 | 167.65 | 1.86 | 19 | 334.58 | 59.89 | 35 | 17 | 104.7 | 41499.57 | 872.75 | 1367.22 | 123.32 | 104.26 | 8621.29 | 0.85 | 0.9 | 20.67 | 0.51 | 1 | 10
137 | 135 | CONCLUIDO | 1.7572 | 56.91 | 53.1 | 167.67 | 1.87 | 19 | 335.18 | 59.89 | 35.25 | 17 | 105.04 | 41573.23 | 873.21 | 1367.2 | 123.32 | 104.26 | 8622.7 | 0.85 | 0.9 | 20.68 | 0.52 | 1 | 10
138 | 135 | CONCLUIDO | 1.7574 | 56.9 | 53.09 | 167.65 | 1.88 | 19 | 335.78 | 59.89 | 35.5 | 17 | 105.39 | 41647.07 | 873.62 | 1367.2 | 123.25 | 104.26 | 8586.29 | 0.85 | 0.9 | 20.67 | 0.51 | 1 | 10
139 | 135 | CONCLUIDO | 1.7572 | 56.91 | 53.09 | 167.67 | 1.89 | 19 | 336.38 | 59.89 | 35.75 | 17 | 105.74 | 41721.08 | 873.21 | 1367.17 | 123.35 | 104.26 | 8633.92 | 0.85 | 0.9 | 20.67 | 0.52 | 1 | 10
140 | 135 | CONCLUIDO | 1.7574 | 56.9 | 53.09 | 167.65 | 1.9 | 19 | 336.98 | 59.89 | 36 | 17 | 106.09 | 41795.26 | 873.05 | 1367.18 | 123.13 | 104.26 | 8527.36 | 0.85 | 0.9 | 20.68 | 0.51 | 1 | 10
141 | 135 | CONCLUIDO | 1.7574 | 56.9 | 53.09 | 167.65 | 1.91 | 19 | 337.58 | 59.89 | 36.25 | 17 | 106.45 | 41869.62 | 872.64 | 1367.24 | 123.19 | 104.26 | 8557.14 | 0.85 | 0.9 | 20.67 | 0.51 | 1 | 10
142 | 135 | CONCLUIDO | 1.7574 | 56.9 | 53.09 | 167.65 | 1.92 | 19 | 338.19 | 59.89 | 36.5 | 17 | 106.8 | 41944.15 | 871.67 | 1367.2 | 123.3 | 104.26 | 8611.03 | 0.85 | 0.9 | 20.67 | 0.51 | 1 | 10
143 | 135 | CONCLUIDO | 1.7605 | 56.8 | 53.04 | 176.8 | 1.93 | 18 | 338.79 | 59.89 | 36.75 | 16 | 107.16 | 42018.86 | 870.7 | 1367.14 | 121.67 | 104.26 | 7800.73 | 0.86 | 0.9 | 20.67 | 0.46 | 1 | 10
144 | 135 | CONCLUIDO | 1.7598 | 56.83 | 53.06 | 176.87 | 1.94 | 18 | 339.4 | 59.89 | 37 | 16 | 107.51 | 42093.75 | 871.91 | 1367.17 | 122.32 | 104.26 | 8126.71 | 0.85 | 0.9 | 20.67 | 0.49 | 1 | 10
145 | 135 | CONCLUIDO | 1.7593 | 56.84 | 53.08 | 176.93 | 1.95 | 18 | 340.01 | 59.89 | 37.25 | 16 | 107.87 | 42168.82 | 873.16 | 1367.21 | 122.89 | 104.26 | 8411.97 | 0.85 | 0.9 | 20.67 | 0.5 | 1 | 10
146 | 135 | CONCLUIDO | 1.7593 | 56.84 | 53.08 | 176.93 | 1.96 | 18 | 340.62 | 59.89 | 37.5 | 16 | 108.23 | 42244.08 | 873.18 | 1367.16 | 122.94 | 104.26 | 8434.86 | 0.85 | 0.9 | 20.67 | 0.5 | 1 | 10
147 | 135 | CONCLUIDO | 1.7595 | 56.83 | 53.07 | 176.9 | 1.97 | 18 | 341.23 | 59.89 | 37.75 | 16 | 108.59 | 42319.51 | 873.36 | 1367.16 | 122.56 | 104.26 | 8246.52 | 0.85 | 0.9 | 20.67 | 0.49 | 1 | 10
148 | 135 | CONCLUIDO | 1.7598 | 56.82 | 53.06 | 176.87 | 1.98 | 18 | 341.84 | 59.89 | 38 | 16 | 108.96 | 42395.13 | 873.07 | 1367.2 | 122.37 | 104.26 | 8150.7 | 0.85 | 0.9 | 20.67 | 0.48 | 1 | 10
149 | 135 | CONCLUIDO | 1.7601 | 56.82 | 53.05 | 176.84 | 1.99 | 18 | 342.46 | 59.89 | 38.25 | 16 | 109.32 | 42470.94 | 872.5 | 1367.19 | 122.01 | 104.26 | 7971.69 | 0.85 | 0.9 | 20.67 | 0.48 | 1 | 10
150 | 135 | CONCLUIDO | 1.7596 | 56.83 | 53.07 | 176.89 | 2 | 18 | 343.08 | 59.89 | 38.5 | 16 | 109.69 | 42546.93 | 872.31 | 1367.15 | 122.51 | 104.26 | 8219.66 | 0.85 | 0.9 | 20.67 | 0.49 | 1 | 10
151 | 135 | CONCLUIDO | 1.7596 | 56.83 | 53.07 | 176.9 | 2.01 | 18 | 343.69 | 59.89 | 38.75 | 16 | 110.06 | 42623.24 | 871.6 | 1367.15 | 122.8 | 104.26 | 8364.61 | 0.85 | 0.9 | 20.67 | 0.49 | 1 | 10
152 | 135 | CONCLUIDO | 1.7617 | 56.76 | 53.05 | 187.23 | 2.02 | 17 | 344.31 | 59.89 | 39 | 15 | 110.43 | 42699.62 | 870.95 | 1367.2 | 121.87 | 104.26 | 7908.64 | 0.86 | 0.9 | 20.67 | 0.47 | 1 | 10
153 | 135 | CONCLUIDO | 1.7621 | 56.75 | 53.04 | 187.2 | 2.03 | 17 | 344.93 | 59.89 | 39.25 | 15 | 110.8 | 42776.18 | 871.04 | 1367.17 | 121.5 | 104.26 | 7721.44 | 0.86 | 0.9 | 20.67 | 0.46 | 1 | 10
154 | 135 | CONCLUIDO | 1.7628 | 56.73 | 53.01 | 187.11 | 2.04 | 17 | 345.56 | 59.89 | 39.5 | 15 | 111.17 | 42852.94 | 871.39 | 1367.21 | 120.86 | 104.26 | 7400.47 | 0.86 | 0.9 | 20.67 | 0.44 | 1 | 10
155 | 135 | CONCLUIDO | 1.7627 | 56.73 | 53.02 | 187.12 | 2.05 | 17 | 346.18 | 59.89 | 39.75 | 15 | 111.54 | 42929.9 | 872.01 | 1367.14 | 121.2 | 104.26 | 7570.43 | 0.86 | 0.9 | 20.66 | 0.44 | 1 | 10
156 | 135 | CONCLUIDO | 1.7625 | 56.74 | 53.02 | 187.15 | 2.06 | 17 | 346.81 | 59.89 | 40 | 15 | 111.92 | 43007.05 | 872.78 | 1367.23 | 121.04 | 104.26 | 7490.32 | 0.86 | 0.9 | 20.67 | 0.45 | 1 | 10
0 | 80 | CONCLUIDO | 1.056 | 94.7 | 71.66 | 6.69 | 0.11 | 643 | 159.12 | 50.28 | 1 | 641 | 27.84 | 19859.16 | 890.22 | 1370.19 | 728.61 | 104.26 | 308147.97 | 0.14 | 0.67 | 21.68 | 19.02 | 1 | 10
1 | 80 | CONCLUIDO | 1.1858 | 84.33 | 66.63 | 8.38 | 0.14 | 477 | 159.48 | 50.28 | 1.25 | 475 | 27.95 | 19902.91 | 827.16 | 1369.2 | 563.03 | 104.26 | 226187.07 | 0.19 | 0.72 | 21.45 | 14.01 | 1 | 10
2 | 80 | CONCLUIDO | 1.2793 | 78.17 | 63.63 | 10.07 | 0.17 | 379 | 159.83 | 50.28 | 1.5 | 377 | 28.05 | 19946.71 | 788.98 | 1368.7 | 466 | 104.26 | 178162.48 | 0.22 | 0.75 | 21.25 | 11.02 | 1 | 10
3 | 80 | CONCLUIDO | 1.3476 | 74.2 | 61.73 | 11.76 | 0.19 | 315 | 160.19 | 50.28 | 1.75 | 313 | 28.16 | 19990.53 | 764.41 | 1368.53 | 404.2 | 104.26 | 147579.59 | 0.26 | 0.78 | 21.15 | 9.12 | 1 | 10
4 | 80 | CONCLUIDO | 1.4016 | 71.35 | 60.35 | 13.46 | 0.22 | 269 | 160.54 | 50.28 | 2 | 267 | 28.26 | 20034.4 | 746.22 | 1368.7 | 359.88 | 104.26 | 125652.93 | 0.29 | 0.79 | 21.05 | 7.75 | 1 | 10
5 | 80 | CONCLUIDO | 1.443 | 69.3 | 59.4 | 15.17 | 0.25 | 235 | 160.9 | 50.28 | 2.25 | 233 | 28.37 | 20078.3 | 733.29 | 1368.1 | 327.76 | 104.26 | 109761.82 | 0.32 | 0.81 | 21.05 | 6.81 | 1 | 10
6 | 80 | CONCLUIDO | 1.4773 | 67.69 | 58.63 | 16.83 | 0.27 | 209 | 161.26 | 50.28 | 2.5 | 207 | 28.48 | 20122.23 | 722.57 | 1368 | 302.92 | 104.26 | 97469.09 | 0.34 | 0.82 | 20.99 | 6.04 | 1 | 10
7 | 80 | CONCLUIDO | 1.5083 | 66.3 | 57.95 | 18.59 | 0.3 | 187 | 161.61 | 50.28 | 2.75 | 185 | 28.58 | 20166.2 | 712.93 | 1367.92 | 281.22 | 104.26 | 86733.64 | 0.37 | 0.83 | 20.94 | 5.35 | 1 | 10
8 | 80 | CONCLUIDO | 1.5316 | 65.29 | 57.49 | 20.29 | 0.33 | 170 | 161.97 | 50.28 | 3 | 168 | 28.69 | 20210.21 | 706.11 | 1367.75 | 265.59 | 104.26 | 78999.41 | 0.39 | 0.83 | 20.94 | 4.9 | 1 | 10
9 | 80 | CONCLUIDO | 1.5527 | 64.4 | 57.05 | 21.94 | 0.35 | 156 | 162.33 | 50.28 | 3.25 | 154 | 28.8 | 20254.26 | 699.63 | 1368.07 | 251.71 | 104.26 | 72132.89 | 0.41 | 0.84 | 20.9 | 4.46 | 1 | 10
10 | 80 | CONCLUIDO | 1.5723 | 63.6 | 56.67 | 23.78 | 0.38 | 143 | 162.68 | 50.28 | 3.5 | 141 | 28.9 | 20298.34 | 693.57 | 1367.84 | 239.78 | 104.26 | 66231.4 | 0.43 | 0.85 | 20.87 | 4.08 | 1 | 10
11 | 80 | CONCLUIDO | 1.5881 | 62.97 | 56.36 | 25.43 | 0.41 | 133 | 163.04 | 50.28 | 3.75 | 131 | 29.01 | 20342.46 | 688.52 | 1367.76 | 229.39 | 104.26 | 61088.43 | 0.45 | 0.85 | 20.86 | 3.77 | 1 | 10
12 | 80 | CONCLUIDO | 1.6014 | 62.45 | 56.13 | 27.16 | 0.43 | 124 | 163.4 | 50.28 | 4 | 122 | 29.12 | 20386.62 | 684.64 | 1367.72 | 222.14 | 104.26 | 57504.77 | 0.47 | 0.85 | 20.84 | 3.54 | 1 | 10
13 | 80 | CONCLUIDO | 1.615 | 61.92 | 55.86 | 28.89 | 0.46 | 116 | 163.76 | 50.28 | 4.25 | 114 | 29.23 | 20430.81 | 679.98 | 1367.62 | 213.28 | 104.26 | 53115.61 | 0.49 | 0.86 | 20.83 | 3.27 | 1 | 10
14 | 80 | CONCLUIDO | 1.6255 | 61.52 | 55.68 | 30.65 | 0.49 | 109 | 164.12 | 50.28 | 4.5 | 107 | 29.34 | 20475.04 | 676.61 | 1367.69 | 207.6 | 104.26 | 50310.07 | 0.5 | 0.86 | 20.81 | 3.1 | 1 | 10
15 | 80 | CONCLUIDO | 1.6344 | 61.18 | 55.54 | 32.35 | 0.51 | 103 | 164.48 | 50.28 | 4.75 | 101 | 29.45 | 20519.3 | 673.36 | 1367.62 | 202.63 | 104.26 | 47854.25 | 0.51 | 0.86 | 20.82 | 2.96 | 1 | 10
16 | 80 | CONCLUIDO | 1.6448 | 60.8 | 55.35 | 34.23 | 0.54 | 97 | 164.83 | 50.28 | 5 | 95 | 29.55 | 20563.61 | 670.17 | 1367.54 | 196.19 | 104.26 | 44664.54 | 0.53 | 0.87 | 20.81 | 2.76 | 1 | 10
17 | 80 | CONCLUIDO | 1.6532 | 60.49 | 55.2 | 36 | 0.56 | 92 | 165.19 | 50.28 | 5.25 | 90 | 29.66 | 20607.95 | 666.72 | 1367.55 | 191.27 | 104.26 | 42231.1 | 0.55 | 0.87 | 20.8 | 2.62 | 1 | 10
18 | 80 | CONCLUIDO | 1.6601 | 60.24 | 55.08 | 37.55 | 0.59 | 88 | 165.55 | 50.28 | 5.5 | 86 | 29.77 | 20652.33 | 664.36 | 1367.44 | 187.76 | 104.26 | 40498.4 | 0.56 | 0.87 | 20.79 | 2.5 | 1 | 10
19 | 80 | CONCLUIDO | 1.6667 | 60 | 54.97 | 39.26 | 0.61 | 84 | 165.91 | 50.28 | 5.75 | 82 | 29.88 | 20696.74 | 661.82 | 1367.65 | 184.25 | 104.26 | 38760.59 | 0.57 | 0.87 | 20.78 | 2.38 | 1 | 10
20 | 80 | CONCLUIDO | 1.6734 | 59.76 | 54.85 | 41.14 | 0.64 | 80 | 166.27 | 50.28 | 6 | 78 | 29.99 | 20741.2 | 659.31 | 1367.41 | 180.38 | 104.26 | 36846.77 | 0.58 | 0.87 | 20.78 | 2.27 | 1 | 10
21 | 80 | CONCLUIDO | 1.6786 | 59.58 | 54.77 | 42.68 | 0.66 | 77 | 166.64 | 50.28 | 6.25 | 75 | 30.11 | 20785.69 | 656.58 | 1367.54 | 177.57 | 104.26 | 35457.64 | 0.59 | 0.88 | 20.77 | 2.19 | 1 | 10
22 | 80 | CONCLUIDO | 1.6861 | 59.31 | 54.63 | 44.9 | 0.69 | 73 | 167 | 50.28 | 6.5 | 71 | 30.22 | 20830.22 | 653.54 | 1367.49 | 173.29 | 104.26 | 33336.72 | 0.6 | 0.88 | 20.76 | 2.05 | 1 | 10
23 | 80 | CONCLUIDO | 1.689 | 59.21 | 54.6 | 46.14 | 0.71 | 71 | 167.36 | 50.28 | 6.75 | 69 | 30.33 | 20874.78 | 652.25 | 1367.4 | 171.84 | 104.26 | 32619.77 | 0.61 | 0.88 | 20.77 | 2.02 | 1 | 10
24 | 80 | CONCLUIDO | 1.6945 | 59.02 | 54.5 | 48.09 | 0.74 | 68 | 167.72 | 50.28 | 7 | 66 | 30.44 | 20919.39 | 649.73 | 1367.51 | 168.9 | 104.26 | 31167.05 | 0.62 | 0.88 | 20.76 | 1.92 | 1 | 10
25 | 80 | CONCLUIDO | 1.6991 | 58.85 | 54.44 | 50.25 | 0.76 | 65 | 168.08 | 50.28 | 7.25 | 63 | 30.55 | 20964.03 | 647.83 | 1367.42 | 166.63 | 104.26 | 30048.23 | 0.63 | 0.88 | 20.76 | 1.85 | 1 | 10
26 | 80 | CONCLUIDO | 1.7026 | 58.73 | 54.38 | 51.79 | 0.79 | 63 | 168.44 | 50.28 | 7.5 | 61 | 30.66 | 21008.71 | 645.97 | 1367.33 | 165.11 | 104.26 | 29296.51 | 0.63 | 0.88 | 20.75 | 1.8 | 1 | 10
27 | 80 | CONCLUIDO | 1.7076 | 58.56 | 54.27 | 53.38 | 0.81 | 61 | 168.81 | 50.28 | 7.75 | 59 | 30.78 | 21053.43 | 643.19 | 1367.27 | 161.64 | 104.26 | 27571.84 | 0.65 | 0.88 | 20.74 | 1.69 | 1 | 10
28 | 80 | CONCLUIDO | 1.711 | 58.44 | 54.22 | 55.14 | 0.84 | 59 | 169.17 | 50.28 | 8 | 57 | 30.89 | 21098.19 | 641.53 | 1367.42 | 159.83 | 104.26 | 26678.41 | 0.65 | 0.88 | 20.74 | 1.64 | 1 | 10
29 | 80 | CONCLUIDO | 1.7139 | 58.35 | 54.19 | 57.04 | 0.86 | 57 | 169.53 | 50.28 | 8.25 | 55 | 31 | 21142.98 | 639.63 | 1367.29 | 159.08 | 104.26 | 26312.89 | 0.66 | 0.88 | 20.73 | 1.61 | 1 | 10
30 | 80 | CONCLUIDO | 1.7176 | 58.22 | 54.12 | 59.04 | 0.89 | 55 | 169.9 | 50.28 | 8.5 | 53 | 31.12 | 21187.82 | 638.22 | 1367.32 | 156.81 | 104.26 | 25183.82 | 0.66 | 0.89 | 20.73 | 1.54 | 1 | 10
31 | 80 | CONCLUIDO | 1.7212 | 58.1 | 54.07 | 61.21 | 0.91 | 53 | 170.26 | 50.28 | 8.75 | 51 | 31.23 | 21232.69 | 635.4 | 1367.19 | 154.94 | 104.26 | 24262.75 | 0.67 | 0.89 | 20.73 | 1.49 | 1 | 10
32 | 80 | CONCLUIDO | 1.7227 | 58.05 | 54.05 | 62.36 | 0.94 | 52 | 170.62 | 50.28 | 9 | 50 | 31.34 | 21277.6 | 634.55 | 1367.22 | 154.23 | 104.26 | 23910.71 | 0.68 | 0.89 | 20.73 | 1.47 | 1 | 10
33 | 80 | CONCLUIDO | 1.7271 | 57.9 | 53.96 | 64.76 | 0.96 | 50 | 170.99 | 50.28 | 9.25 | 48 | 31.46 | 21322.55 | 632.04 | 1367.3 | 151.51 | 104.26 | 22559.81 | 0.69 | 0.89 | 20.73 | 1.38 | 1 | 10
34 | 80 | CONCLUIDO | 1.7283 | 57.86 | 53.96 | 66.07 | 0.98 | 49 | 171.35 | 50.28 | 9.5 | 47 | 31.57 | 21367.54 | 630.77 | 1367.35 | 151.17 | 104.26 | 22394.41 | 0.69 | 0.89 | 20.73 | 1.38 | 1 | 10
35 | 80 | CONCLUIDO | 1.7302 | 57.8 | 53.92 | 67.41 | 1.01 | 48 | 171.72 | 50.28 | 9.75 | 46 | 31.69 | 21412.57 | 628.84 | 1367.33 | 150.61 | 104.26 | 22119.97 | 0.69 | 0.89 | 20.71 | 1.35 | 1 | 10
36 | 80 | CONCLUIDO | 1.7338 | 57.68 | 53.87 | 70.27 | 1.03 | 46 | 172.08 | 50.28 | 10 | 44 | 31.8 | 21457.64 | 626.97 | 1367.39 | 148.8 | 104.26 | 21225.24 | 0.7 | 0.89 | 20.71 | 1.29 | 1 | 10
37 | 80 | CONCLUIDO | 1.7356 | 57.62 | 53.84 | 71.79 | 1.05 | 45 | 172.45 | 50.28 | 10.25 | 43 | 31.92 | 21502.75 | 625.76 | 1367.27 | 147.4 | 104.26 | 20532.95 | 0.71 | 0.89 | 20.72 | 1.26 | 1 | 10
38 | 80 | CONCLUIDO | 1.737 | 57.57 | 53.83 | 73.4 | 1.08 | 44 | 172.82 | 50.28 | 10.5 | 42 | 32.04 | 21547.89 | 624.15 | 1367.23 | 147.52 | 104.26 | 20594.96 | 0.71 | 0.89 | 20.71 | 1.25 | 1 | 10
39 | 80 | CONCLUIDO | 1.7398 | 57.48 | 53.77 | 75.03 | 1.1 | 43 | 173.18 | 50.28 | 10.75 | 41 | 32.15 | 21593.08 | 622.08 | 1367.32 | 144.91 | 104.26 | 19295.89 | 0.72 | 0.89 | 20.72 | 1.19 | 1 | 10
40 | 80 | CONCLUIDO | 1.7414 | 57.43 | 53.75 | 76.78 | 1.12 | 42 | 173.55 | 50.28 | 11 | 40 | 32.27 | 21638.31 | 620.63 | 1367.24 | 144.67 | 104.26 | 19180.55 | 0.72 | 0.89 | 20.71 | 1.17 | 1 | 10
41 | 80 | CONCLUIDO | 1.7436 | 57.35 | 53.71 | 78.6 | 1.15 | 41 | 173.92 | 50.28 | 11.25 | 39 | 32.39 | 21683.57 | 618.79 | 1367.32 | 143.38 | 104.26 | 18540.63 | 0.73 | 0.89 | 20.71 | 1.13 | 1 | 10
42 | 80 | CONCLUIDO | 1.7448 | 57.31 | 53.7 | 80.55 | 1.17 | 40 | 174.28 | 50.28 | 11.5 | 38 | 32.5 | 21728.87 | 617.95 | 1367.28 | 143.12 | 104.26 | 18416.29 | 0.73 | 0.89 | 20.71 | 1.12 | 1 | 10
43 | 80 | CONCLUIDO | 1.7462 | 57.27 | 53.69 | 82.59 | 1.19 | 39 | 174.65 | 50.28 | 11.75 | 37 | 32.62 | 21774.22 | 615.88 | 1367.33 | 142.31 | 104.26 | 18016.45 | 0.73 | 0.89 | 20.72 | 1.11 | 1 | 10
44 | 80 | CONCLUIDO | 1.7493 | 57.17 | 53.62 | 84.66 | 1.22 | 38 | 175.02 | 50.28 | 12 | 36 | 32.74 | 21819.6 | 613.45 | 1367.25 | 140.34 | 104.26 | 17035.04 | 0.74 | 0.89 | 20.7 | 1.04 | 1 | 10
45 | 80 | CONCLUIDO | 1.7509 | 57.12 | 53.6 | 86.92 | 1.24 | 37 | 175.39 | 50.28 | 12.25 | 35 | 32.86 | 21865.03 | 612.17 | 1367.3 | 139.67 | 104.26 | 16708.06 | 0.75 | 0.89 | 20.7 | 1.02 | 1 | 10
46 | 80 | CONCLUIDO | 1.7526 | 57.06 | 53.57 | 89.29 | 1.26 | 36 | 175.76 | 50.28 | 12.5 | 34 | 32.98 | 21910.49 | 609.89 | 1367.19 | 138.79 | 104.26 | 16269.79 | 0.75 | 0.89 | 20.7 | 0.99 | 1 | 10
47 | 80 | CONCLUIDO | 1.7519 | 57.08 | 53.6 | 89.33 | 1.28 | 36 | 176.12 | 50.28 | 12.75 | 34 | 33.09 | 21956 | 609 | 1367.23 | 139.33 | 104.26 | 16543.27 | 0.75 | 0.89 | 20.71 | 1.02 | 1 | 10
48 | 80 | CONCLUIDO | 1.7533 | 57.04 | 53.58 | 91.86 | 1.31 | 35 | 176.49 | 50.28 | 13 | 33 | 33.21 | 22001.54 | 608.13 | 1367.21 | 139.45 | 104.26 | 16606.6 | 0.75 | 0.89 | 20.7 | 1.01 | 1 | 10
49 | 80 | CONCLUIDO | 1.7564 | 56.94 | 53.52 | 94.44 | 1.33 | 34 | 176.86 | 50.28 | 13.25 | 32 | 33.33 | 22047.13 | 605 | 1367.27 | 136.8 | 104.26 | 15288.1 | 0.76 | 0.9 | 20.7 | 0.94 | 1 | 10
50 | 80 | CONCLUIDO | 1.7556 | 56.96 | 53.54 | 94.49 | 1.35 | 34 | 177.23 | 50.28 | 13.5 | 32 | 33.45 | 22092.76 | 604.64 | 1367.3 | 137.99 | 104.26 | 15882.78 | 0.76 | 0.9 | 20.7 | 0.96 | 1 | 10
51 | 80 | CONCLUIDO | 1.7586 | 56.86 | 53.48 | 97.23 | 1.37 | 33 | 177.6 | 50.28 | 13.75 | 31 | 33.57 | 22138.42 | 602.85 | 1367.3 | 135.58 | 104.26 | 14680.97 | 0.77 | 0.9 | 20.7 | 0.9 | 1 | 10
52 | 80 | CONCLUIDO | 1.7599 | 56.82 | 53.46 | 100.25 | 1.4 | 32 | 177.97 | 50.28 | 14 | 30 | 33.69 | 22184.13 | 601.27 | 1367.24 | 135.5 | 104.26 | 14647.37 | 0.77 | 0.9 | 20.69 | 0.89 | 1 | 10
53 | 80 | CONCLUIDO | 1.7596 | 56.83 | 53.48 | 100.27 | 1.42 | 32 | 178.34 | 50.28 | 14.25 | 30 | 33.82 | 22229.88 | 599.07 | 1367.2 | 135.54 | 104.26 | 14667.46 | 0.77 | 0.9 | 20.7 | 0.9 | 1 | 10
54 | 80 | CONCLUIDO | 1.7619 | 56.76 | 53.43 | 103.42 | 1.44 | 31 | 178.72 | 50.28 | 14.5 | 29 | 33.94 | 22275.67 | 598.55 | 1367.17 | 134.25 | 104.26 | 14024.75 | 0.78 | 0.9 | 20.7 | 0.86 | 1 | 10
55 | 80 | CONCLUIDO | 1.7639 | 56.69 | 53.4 | 106.8 | 1.46 | 30 | 179.09 | 50.28 | 14.75 | 28 | 34.06 | 22321.5 | 595.61 | 1367.25 | 133.2 | 104.26 | 13505.87 | 0.78 | 0.9 | 20.69 | 0.82 | 1 | 10
56 | 80 | CONCLUIDO | 1.7637 | 56.7 | 53.41 | 106.82 | 1.48 | 30 | 179.46 | 50.28 | 15 | 28 | 34.18 | 22367.38 | 595 | 1367.21 | 133.56 | 104.26 | 13688.25 | 0.78 | 0.9 | 20.69 | 0.83 | 1 | 10
57 | 80 | CONCLUIDO | 1.7654 | 56.64 | 53.38 | 110.45 | 1.5 | 29 | 179.83 | 50.28 | 15.25 | 27 | 34.3 | 22413.29 | 593.49 | 1367.28 | 132.7 | 104.26 | 13262.59 | 0.79 | 0.9 | 20.69 | 0.81 | 1 | 10
58 | 80 | CONCLUIDO | 1.7656 | 56.64 | 53.38 | 110.44 | 1.53 | 29 | 180.2 | 50.28 | 15.5 | 27 | 34.43 | 22459.24 | 592.8 | 1367.32 | 132.73 | 104.26 | 13277.92 | 0.79 | 0.9 | 20.69 | 0.8 | 1 | 10
59 | 80 | CONCLUIDO | 1.7673 | 56.58 | 53.36 | 114.34 | 1.55 | 28 | 180.58 | 50.28 | 15.75 | 26 | 34.55 | 22505.24 | 590.36 | 1367.27 | 131.85 | 104.26 | 12843.08 | 0.79 | 0.9 | 20.69 | 0.78 | 1 | 10
60 | 80 | CONCLUIDO | 1.7679 | 56.56 | 53.34 | 114.29 | 1.57 | 28 | 180.95 | 50.28 | 16 | 26 | 34.67 | 22551.28 | 588.68 | 1367.28 | 131.13 | 104.26 | 12483.54 | 0.8 | 0.9 | 20.69 | 0.76 | 1 | 10
61 | 80 | CONCLUIDO | 1.7694 | 56.52 | 53.32 | 118.49 | 1.59 | 27 | 181.32 | 50.28 | 16.25 | 25 | 34.79 | 22597.36 | 587.19 | 1367.29 | 130.95 | 104.26 | 12395.15 | 0.8 | 0.9 | 20.68 | 0.74 | 1 | 10
62 | 80 | CONCLUIDO | 1.7696 | 56.51 | 53.32 | 118.48 | 1.61 | 27 | 181.7 | 50.28 | 16.5 | 25 | 34.92 | 22643.61 | 584.47 | 1367.23 | 130.61 | 104.26 | 12223.9 | 0.8 | 0.9 | 20.69 | 0.74 | 1 | 10
63 | 80 | CONCLUIDO | 1.7715 | 56.45 | 53.29 | 122.97 | 1.63 | 26 | 182.07 | 50.28 | 16.75 | 24 | 35.04 | 22689.77 | 582.66 | 1367.33 | 129.56 | 104.26 | 11707.92 | 0.8 | 0.9 | 20.68 | 0.71 | 1 | 10
64 | 80 | CONCLUIDO | 1.7714 | 56.45 | 53.29 | 122.98 | 1.65 | 26 | 182.45 | 50.28 | 17 | 24 | 35.17 | 22735.98 | 582.73 | 1367.17 | 129.7 | 104.26 | 11778.47 | 0.8 | 0.9 | 20.69 | 0.71 | 1 | 10
65 | 80 | CONCLUIDO | 1.7734 | 56.39 | 53.26 | 127.82 | 1.67 | 25 | 182.82 | 50.28 | 17.25 | 23 | 35.29 | 22782.23 | 578.74 | 1367.14 | 128.95 | 104.26 | 11407.64 | 0.81 | 0.9 | 20.68 | 0.68 | 1 | 10
66 | 80 | CONCLUIDO | 1.7732 | 56.39 | 53.26 | 127.83 | 1.69 | 25 | 183.2 | 50.28 | 17.5 | 23 | 35.42 | 22828.53 | 579.44 | 1367.19 | 128.83 | 104.26 | 11347.85 | 0.81 | 0.9 | 20.69 | 0.69 | 1 | 10
67 | 80 | CONCLUIDO | 1.7733 | 56.39 | 53.26 | 127.83 | 1.72 | 25 | 183.57 | 50.28 | 17.75 | 23 | 35.54 | 22874.86 | 576.73 | 1367.19 | 128.89 | 104.26 | 11375.32 | 0.81 | 0.9 | 20.68 | 0.69 | 1 | 10
68 | 80 | CONCLUIDO | 1.7756 | 56.32 | 53.22 | 133.05 | 1.74 | 24 | 183.95 | 50.28 | 18 | 22 | 35.67 | 22921.24 | 575.15 | 1367.25 | 127.46 | 104.26 | 10664.55 | 0.82 | 0.9 | 20.68 | 0.64 | 1 | 10
69 | 80 | CONCLUIDO | 1.7748 | 56.35 | 53.25 | 133.12 | 1.76 | 24 | 184.33 | 50.28 | 18.25 | 22 | 35.8 | 22967.66 | 575.01 | 1367.28 | 128.22 | 104.26 | 11048.13 | 0.81 | 0.9 | 20.69 | 0.67 | 1 | 10
70 | 80 | CONCLUIDO | 1.7751 | 56.33 | 53.24 | 133.09 | 1.78 | 24 | 184.7 | 50.28 | 18.5 | 22 | 35.92 | 23014.13 | 573.06 | 1367.2 | 128.07 | 104.26 | 10968.92 | 0.81 | 0.9 | 20.68 | 0.66 | 1 | 10
71 | 80 | CONCLUIDO | 1.7774 | 56.26 | 53.2 | 138.78 | 1.8 | 23 | 185.08 | 50.28 | 18.75 | 21 | 36.05 | 23060.64 | 572.54 | 1367.26 | 126.79 | 104.26 | 10334.67 | 0.82 | 0.9 | 20.68 | 0.62 | 1 | 10
72 | 80 | CONCLUIDO | 1.7771 | 56.27 | 53.2 | 138.8 | 1.82 | 23 | 185.46 | 50.28 | 19 | 21 | 36.18 | 23107.19 | 570.39 | 1367.26 | 126.92 | 104.26 | 10399.66 | 0.82 | 0.9 | 20.68 | 0.63 | 1 | 10
73 | 80 | CONCLUIDO | 1.7761 | 56.3 | 53.24 | 138.88 | 1.84 | 23 | 185.84 | 50.28 | 19.25 | 21 | 36.31 | 23153.78 | 568.08 | 1367.31 | 128.14 | 104.26 | 11008.92 | 0.81 | 0.9 | 20.68 | 0.66 | 1 | 10
74 | 80 | CONCLUIDO | 1.7796 | 56.19 | 53.16 | 144.98 | 1.86 | 22 | 186.21 | 50.28 | 19.5 | 20 | 36.43 | 23200.42 | 566.74 | 1367.3 | 125.31 | 104.26 | 9600.75 | 0.83 | 0.9 | 20.68 | 0.58 | 1 | 10
75 | 80 | CONCLUIDO | 1.779 | 56.21 | 53.18 | 145.03 | 1.88 | 22 | 186.59 | 50.28 | 19.75 | 20 | 36.56 | 23247.1 | 565.75 | 1367.24 | 125.86 | 104.26 | 9878.17 | 0.83 | 0.9 | 20.69 | 0.6 | 1 | 10
76 | 80 | CONCLUIDO | 1.779 | 56.21 | 53.18 | 145.03 | 1.9 | 22 | 186.97 | 50.28 | 20 | 20 | 36.69 | 23293.82 | 563.16 | 1367.17 | 126.22 | 104.26 | 10057.29 | 0.83 | 0.9 | 20.67 | 0.6 | 1 | 10
77 | 80 | CONCLUIDO | 1.7813 | 56.14 | 53.14 | 151.82 | 1.92 | 21 | 187.35 | 50.28 | 20.25 | 19 | 36.82 | 23340.59 | 560.71 | 1367.25 | 124.64 | 104.26 | 9269.74 | 0.84 | 0.9 | 20.68 | 0.56 | 1 | 10
78 | 80 | CONCLUIDO | 1.7814 | 56.14 | 53.14 | 151.82 | 1.94 | 21 | 187.73 | 50.28 | 20.5 | 19 | 36.95 | 23387.4 | 560.79 | 1367.24 | 124.64 | 104.26 | 9269.85 | 0.84 | 0.9 | 20.68 | 0.56 | 1 | 10
79 | 80 | CONCLUIDO | 1.7811 | 56.14 | 53.14 | 151.84 | 1.96 | 21 | 188.11 | 50.28 | 20.75 | 19 | 37.08 | 23434.26 | 557.9 | 1367.17 | 124.97 | 104.26 | 9437.09 | 0.83 | 0.9 | 20.68 | 0.57 | 1 | 10
80 | 80 | CONCLUIDO | 1.7833 | 56.08 | 53.11 | 159.32 | 1.98 | 20 | 188.49 | 50.28 | 21 | 17 | 37.21 | 23481.16 | 555.69 | 1367.24 | 123.66 | 104.26 | 8788.2 | 0.84 | 0.9 | 20.68 | 0.53 | 1 | 10
81 | 80 | CONCLUIDO | 1.7833 | 56.08 | 53.11 | 159.32 | 2 | 20 | 188.87 | 50.28 | 21.25 | 18 | 37.34 | 23528.1 | 557.18 | 1367.16 | 123.83 | 104.26 | 8870.4 | 0.84 | 0.9 | 20.67 | 0.53 | 1 | 10
82 | 80 | CONCLUIDO | 1.7828 | 56.09 | 53.12 | 159.36 | 2.02 | 20 | 189.25 | 50.28 | 21.5 | 17 | 37.47 | 23575.09 | 556.36 | 1367.21 | 124.07 | 104.26 | 8989.29 | 0.84 | 0.9 | 20.68 | 0.55 | 1 | 10
83 | 80 | CONCLUIDO | 1.7827 | 56.1 | 53.13 | 159.38 | 2.04 | 20 | 189.63 | 50.28 | 21.75 | 16 | 37.6 | 23622.13 | 551.38 | 1367.19 | 124.24 | 104.26 | 9074.85 | 0.84 | 0.9 | 20.68 | 0.55 | 1 | 10
84 | 80 | CONCLUIDO | 1.7849 | 56.03 | 53.09 | 167.65 | 2.05 | 19 | 190.01 | 50.28 | 22 | 15 | 37.74 | 23669.2 | 549.87 | 1367.22 | 123.11 | 104.26 | 8516.88 | 0.85 | 0.9 | 20.68 | 0.51 | 1 | 10
85 | 80 | CONCLUIDO | 1.7845 | 56.04 | 53.1 | 167.69 | 2.07 | 19 | 190.4 | 50.28 | 22.25 | 12 | 37.87 | 23716.33 | 549.74 | 1367.19 | 123.47 | 104.26 | 8697.45 | 0.84 | 0.9 | 20.68 | 0.52 | 1 | 10
86 | 80 | CONCLUIDO | 1.7848 | 56.03 | 53.09 | 167.66 | 2.09 | 19 | 190.78 | 50.28 | 22.5 | 13 | 38 | 23763.49 | 548.95 | 1367.15 | 123 | 104.26 | 8459.2 | 0.85 | 0.9 | 20.68 | 0.52 | 1 | 10
87 | 80 | CONCLUIDO | 1.7843 | 56.05 | 53.11 | 167.71 | 2.11 | 19 | 191.16 | 50.28 | 22.75 | 7 | 38.13 | 23810.71 | 548.17 | 1367.27 | 123.36 | 104.26 | 8639.26 | 0.85 | 0.9 | 20.69 | 0.53 | 1 | 10
88 | 80 | CONCLUIDO | 1.7842 | 56.05 | 53.11 | 167.72 | 2.13 | 19 | 191.55 | 50.28 | 23 | 6 | 38.27 | 23857.96 | 548.34 | 1367.34 | 123.27 | 104.26 | 8593.74 | 0.85 | 0.9 | 20.69 | 0.53 | 1 | 10
89 | 80 | CONCLUIDO | 1.7842 | 56.05 | 53.11 | 167.72 | 2.15 | 19 | 191.93 | 50.28 | 23.25 | 5 | 38.4 | 23905.27 | 548.25 | 1367.3 | 123.38 | 104.26 | 8652.48 | 0.85 | 0.9 | 20.69 | 0.53 | 1 | 10
90 | 80 | CONCLUIDO | 1.7842 | 56.05 | 53.11 | 167.72 | 2.17 | 19 | 192.31 | 50.28 | 23.5 | 3 | 38.53 | 23952.62 | 548.01 | 1367.3 | 123.28 | 104.26 | 8601.55 | 0.85 | 0.9 | 20.69 | 0.53 | 1 | 10
91 | 80 | CONCLUIDO | 1.7839 | 56.06 | 53.12 | 167.75 | 2.19 | 19 | 192.7 | 50.28 | 23.75 | 0 | 38.67 | 24000.01 | 548.73 | 1367.34 | 123.4 | 104.26 | 8659.45 | 0.84 | 0.9 | 20.7 | 0.54 | 1 | 10
0 | 115 | CONCLUIDO | 0.8295 | 120.55 | 79.18 | 5.39 | 0.08 | 882 | 222.93 | 56.94 | 1 | 880 | 49.99 | 27728.69 | 1218.43 | 1371.24 | 974.35 | 104.26 | 429821.55 | 0.11 | 0.61 | 22.08 | 26.53 | 1 | 10
1 | 115 | CONCLUIDO | 0.9807 | 101.96 | 71.43 | 6.75 | 0.1 | 635 | 223.35 | 56.94 | 1.25 | 633 | 50.15 | 27780.03 | 1099.46 | 1370.05 | 720.59 | 104.26 | 304175.6 | 0.14 | 0.67 | 21.68 | 18.8 | 1 | 10
2 | 115 | CONCLUIDO | 1.0895 | 91.78 | 67.27 | 8.1 | 0.12 | 498 | 223.76 | 56.94 | 1.5 | 496 | 50.32 | 27831.42 | 1035.17 | 1369.23 | 584.57 | 104.26 | 236852.95 | 0.18 | 0.71 | 21.46 | 14.65 | 1 | 10
3 | 115 | CONCLUIDO | 1.1745 | 85.14 | 64.53 | 9.47 | 0.14 | 409 | 224.18 | 56.94 | 1.75 | 407 | 50.49 | 27882.87 | 992.79 | 1368.98 | 495.35 | 104.26 | 192686.83 | 0.21 | 0.74 | 21.31 | 11.92 | 1 | 10
4 | 115 | CONCLUIDO | 1.24 | 80.64 | 62.71 | 10.81 | 0.16 | 348 | 224.6 | 56.94 | 2 | 346 | 50.65 | 27934.37 | 964.32 | 1368.59 | 435.64 | 104.26 | 163138.09 | 0.24 | 0.76 | 21.21 | 10.1 | 1 | 10
5 | 115 | CONCLUIDO | 1.2941 | 77.28 | 61.36 | 12.19 | 0.18 | 302 | 225.01 | 56.94 | 2.25 | 300 | 50.82 | 27985.94 | 943.01 | 1368.69 | 391.59 | 104.26 | 141339.1 | 0.27 | 0.78 | 21.14 | 8.75 | 1 | 10
6 | 115 | CONCLUIDO | 1.3388 | 74.69 | 60.31 | 13.55 | 0.2 | 267 | 225.43 | 56.94 | 2.5 | 265 | 50.99 | 28037.57 | 926.4 | 1368.44 | 358.2 | 104.26 | 124821.12 | 0.29 | 0.8 | 21.07 | 7.71 | 1 | 10
7 | 115 | CONCLUIDO | 1.3748 | 72.74 | 59.54 | 14.89 | 0.22 | 240 | 225.85 | 56.94 | 2.75 | 238 | 51.16 | 28089.25 | 913.95 | 1368.26 | 331.74 | 104.26 | 111727.97 | 0.31 | 0.81 | 21.06 | 6.94 | 1 | 10
8 | 115 | CONCLUIDO | 1.4079 | 71.03 | 58.84 | 16.27 | 0.24 | 217 | 226.27 | 56.94 | 3 | 215 | 51.33 | 28140.99 | 902.58 | 1368.15 | 309.7 | 104.26 | 100821.62 | 0.34 | 0.81 | 21.01 | 6.25 | 1 | 10
9 | 115 | CONCLUIDO | 1.4342 | 69.72 | 58.33 | 17.59 | 0.25 | 199 | 226.69 | 56.94 | 3.25 | 197 | 51.5 | 28192.8 | 894.01 | 1367.91 | 293.22 | 104.26 | 92672.3 | 0.36 | 0.82 | 20.97 | 5.74 | 1 | 10
10 | 115 | CONCLUIDO | 1.4594 | 68.52 | 57.83 | 18.96 | 0.27 | 183 | 227.11 | 56.94 | 3.5 | 181 | 51.67 | 28244.66 | 885.86 | 1367.85 | 277.81 | 104.26 | 85045.93 | 0.38 | 0.83 | 20.92 | 5.24 | 1 | 10
11 | 115 | CONCLUIDO | 1.4793 | 67.6 | 57.48 | 20.29 | 0.29 | 170 | 227.53 | 56.94 | 3.75 | 168 | 51.84 | 28296.58 | 879.8 | 1367.71 | 265.79 | 104.26 | 79101.65 | 0.39 | 0.83 | 20.92 | 4.89 | 1 | 10
12 | 115 | CONCLUIDO | 1.4994 | 66.7 | 57.1 | 21.68 | 0.31 | 158 | 227.95 | 56.94 | 4 | 156 | 52.01 | 28348.56 | 873.42 | 1367.84 | 253.68 | 104.26 | 73106.96 | 0.41 | 0.84 | 20.89 | 4.51 | 1 | 10
13 | 115 | CONCLUIDO | 1.5156 | 65.98 | 56.82 | 23.04 | 0.33 | 148 | 228.38 | 56.94 | 4.25 | 146 | 52.18 | 28400.61 | 868.51 | 1367.85 | 244 | 104.26 | 68316.98 | 0.43 | 0.84 | 20.89 | 4.23 | 1 | 10
14 | 115 | CONCLUIDO | 1.5306 | 65.33 | 56.57 | 24.42 | 0.35 | 139 | 228.8 | 56.94 | 4.5 | 137 | 52.36 | 28452.71 | 864.1 | 1367.76 | 236.01 | 104.26 | 64367.23 | 0.44 | 0.85 | 20.88 | 3.99 | 1 | 10
15 | 115 | CONCLUIDO | 1.5446 | 64.74 | 56.33 | 25.8 | 0.37 | 131 | 229.22 | 56.94 | 4.75 | 129 | 52.53 | 28504.87 | 859.85 | 1367.66 | 227.85 | 104.26 | 60324.47 | 0.46 | 0.85 | 20.87 | 3.75 | 1 | 10
16 | 115 | CONCLUIDO | 1.5563 | 64.25 | 56.15 | 27.17 | 0.39 | 124 | 229.65 | 56.94 | 5 | 122 | 52.7 | 28557.1 | 856.43 | 1367.61 | 221.92 | 104.26 | 57393.81 | 0.47 | 0.85 | 20.87 | 3.57 | 1 | 10
17 | 115 | CONCLUIDO | 1.5682 | 63.77 | 55.93 | 28.44 | 0.41 | 118 | 230.07 | 56.94 | 5.25 | 116 | 52.88 | 28609.38 | 852.34 | 1367.54 | 215.73 | 104.26 | 54328.98 | 0.48 | 0.86 | 20.82 | 3.34 | 1 | 10
18 | 115 | CONCLUIDO | 1.5785 | 63.35 | 55.77 | 29.88 | 0.42 | 112 | 230.49 | 56.94 | 5.5 | 110 | 53.05 | 28661.73 | 849.43 | 1367.65 | 210.19 | 104.26 | 51592.36 | 0.5 | 0.86 | 20.83 | 3.19 | 1 | 10
19 | 115 | CONCLUIDO | 1.5876 | 62.99 | 55.63 | 31.2 | 0.44 | 107 | 230.92 | 56.94 | 5.75 | 105 | 53.23 | 28714.14 | 846.52 | 1367.59 | 205.47 | 104.26 | 49256.46 | 0.51 | 0.86 | 20.82 | 3.04 | 1 | 10
20 | 115 | CONCLUIDO | 1.5973 | 62.61 | 55.47 | 32.63 | 0.46 | 102 | 231.34 | 56.94 | 6 | 100 | 53.4 | 28766.61 | 843.29 | 1367.53 | 200.77 | 104.26 | 46929.55 | 0.52 | 0.86 | 20.8 | 2.89 | 1 | 10
21 | 115 | CONCLUIDO | 1.6039 | 62.35 | 55.39 | 33.91 | 0.48 | 98 | 231.77 | 56.94 | 6.25 | 96 | 53.58 | 28819.14 | 841.45 | 1367.62 | 197.7 | 104.26 | 45417.77 | 0.53 | 0.87 | 20.8 | 2.8 | 1 | 10
22 | 115 | CONCLUIDO | 1.6112 | 62.07 | 55.28 | 35.28 | 0.5 | 94 | 232.2 | 56.94 | 6.5 | 92 | 53.75 | 28871.74 | 839.27 | 1367.54 | 193.99 | 104.26 | 43582.89 | 0.54 | 0.87 | 20.8 | 2.7 | 1 | 10
23 | 115 | CONCLUIDO | 1.6201 | 61.73 | 55.12 | 36.74 | 0.52 | 90 | 232.62 | 56.94 | 6.75 | 88 | 53.93 | 28924.39 | 836.02 | 1367.44 | 189.02 | 104.26 | 41114.5 | 0.55 | 0.87 | 20.78 | 2.53 | 1 | 10
24 | 115 | CONCLUIDO | 1.6255 | 61.52 | 55.04 | 37.96 | 0.53 | 87 | 233.05 | 56.94 | 7 | 85 | 54.11 | 28977.11 | 834.23 | 1367.71 | 186.42 | 104.26 | 39831.74 | 0.56 | 0.87 | 20.78 | 2.45 | 1 | 10
25 | 115 | CONCLUIDO | 1.6307 | 61.32 | 54.97 | 39.27 | 0.55 | 84 | 233.48 | 56.94 | 7.25 | 82 | 54.29 | 29029.89 | 832.72 | 1367.39 | 184.31 | 104.26 | 38792.25 | 0.57 | 0.87 | 20.78 | 2.39 | 1 | 10
26 | 115 | CONCLUIDO | 1.6371 | 61.08 | 54.87 | 40.64 | 0.57 | 81 | 233.91 | 56.94 | 7.5 | 79 | 54.46 | 29082.74 | 830.26 | 1367.55 | 180.65 | 104.26 | 36975.25 | 0.58 | 0.87 | 20.78 | 2.29 | 1 | 10
27 | 115 | CONCLUIDO | 1.6427 | 60.88 | 54.79 | 42.15 | 0.59 | 78 | 234.34 | 56.94 | 7.75 | 76 | 54.64 | 29135.65 | 828.73 | 1367.31 | 177.98 | 104.26 | 35654.89 | 0.59 | 0.87 | 20.78 | 2.21 | 1 | 10
28 | 115 | CONCLUIDO | 1.6486 | 60.66 | 54.71 | 43.76 | 0.61 | 75 | 234.77 | 56.94 | 8 | 73 | 54.82 | 29188.62 | 826.3 | 1367.62 | 175.3 | 104.26 | 34329.17 | 0.59 | 0.88 | 20.77 | 2.12 | 1 | 10
29 | 115 | CONCLUIDO | 1.6526 | 60.51 | 54.64 | 44.91 | 0.62 | 73 | 235.2 | 56.94 | 8.25 | 71 | 55 | 29241.66 | 825.18 | 1367.45 | 173.39 | 104.26 | 33387.93 | 0.6 | 0.88 | 20.77 | 2.06 | 1 | 10
30 | 115 | CONCLUIDO | 1.657 | 60.35 | 54.57 | 46.12 | 0.64 | 71 | 235.63 | 56.94 | 8.5 | 69 | 55.18 | 29294.76 | 823.31 | 1367.4 | 171.48 | 104.26 | 32440.42 | 0.61 | 0.88 | 20.75 | 1.99 | 1 | 10
31 | 115 | CONCLUIDO | 1.6599 | 60.24 | 54.55 | 47.44 | 0.66 | 69 | 236.06 | 56.94 | 8.75 | 67 | 55.36 | 29347.92 | 822.35 | 1367.37 | 170.66 | 104.26 | 32042.73 | 0.61 | 0.88 | 20.76 | 1.97 | 1 | 10
32 | 115 | CONCLUIDO | 1.6642 | 60.09 | 54.49 | 48.79 | 0.68 | 67 | 236.49 | 56.94 | 9 | 65 | 55.55 | 29401.15 | 820.46 | 1367.5 | 168.57 | 104.26 | 31005.66 | 0.62 | 0.88 | 20.75 | 1.9 | 1 | 10
33 | 115 | CONCLUIDO | 1.6687 | 59.93 | 54.41 | 50.23 | 0.69 | 65 | 236.92 | 56.94 | 9.25 | 63 | 55.73 | 29454.44 | 818.86 | 1367.44 | 165.98 | 104.26 | 29720.12 | 0.63 | 0.88 | 20.75 | 1.83 | 1 | 10
34 | 115 | CONCLUIDO | 1.6722 | 59.8 | 54.38 | 51.79 | 0.71 | 63 | 237.35 | 56.94 | 9.5 | 61 | 55.91 | 29507.8 | 817.74 | 1367.47 | 165.21 | 104.26 | 29346.26 | 0.63 | 0.88 | 20.74 | 1.8 | 1 | 10
35 | 115 | CONCLUIDO | 1.6769 | 59.63 | 54.3 | 53.4 | 0.73 | 61 | 237.79 | 56.94 | 9.75 | 59 | 56.09 | 29561.22 | 816.02 | 1367.55 | 162.18 | 104.26 | 27839.44 | 0.64 | 0.88 | 20.75 | 1.71 | 1 | 10
36 | 115 | CONCLUIDO | 1.6787 | 59.57 | 54.28 | 54.28 | 0.75 | 60 | 238.22 | 56.94 | 10 | 58 | 56.28 | 29614.71 | 814.68 | 1367.54 | 161.48 | 104.26 | 27495.31 | 0.65 | 0.88 | 20.75 | 1.7 | 1 | 10
37 | 115 | CONCLUIDO | 1.6834 | 59.4 | 54.2 | 56.07 | 0.76 | 58 | 238.66 | 56.94 | 10.25 | 56 | 56.46 | 29668.27 | 813.25 | 1367.34 | 159.34 | 104.26 | 26435.24 | 0.65 | 0.88 | 20.73 | 1.62 | 1 | 10
38 | 115 | CONCLUIDO | 1.6843 | 59.37 | 54.21 | 57.06 | 0.78 | 57 | 239.09 | 56.94 | 10.5 | 55 | 56.65 | 29721.89 | 812.34 | 1367.4 | 159.34 | 104.26 | 26438.88 | 0.65 | 0.88 | 20.74 | 1.63 | 1 | 10
39 | 115 | CONCLUIDO | 1.6889 | 59.21 | 54.14 | 59.06 | 0.8 | 55 | 239.53 | 56.94 | 10.75 | 53 | 56.83 | 29775.57 | 810.78 | 1367.45 | 157.06 | 104.26 | 25309.66 | 0.66 | 0.89 | 20.74 | 1.56 | 1 | 10
40 | 115 | CONCLUIDO | 1.6913 | 59.13 | 54.09 | 60.11 | 0.82 | 54 | 239.96 | 56.94 | 11 | 52 | 57.02 | 29829.32 | 809.83 | 1367.36 | 155.69 | 104.26 | 24629.28 | 0.67 | 0.89 | 20.73 | 1.52 | 1 | 10
41 | 115 | CONCLUIDO | 1.6935 | 59.05 | 54.06 | 61.2 | 0.83 | 53 | 240.4 | 56.94 | 11.25 | 51 | 57.21 | 29883.27 | 808.42 | 1367.43 | 154.87 | 104.26 | 24227.78 | 0.67 | 0.89 | 20.73 | 1.48 | 1 | 10
42 | 115 | CONCLUIDO | 1.6958 | 58.97 | 54.03 | 62.34 | 0.85 | 52 | 240.84 | 56.94 | 11.5 | 50 | 57.39 | 29937.16 | 807.14 | 1367.4 | 153.91 | 104.26 | 23752.37 | 0.68 | 0.89 | 20.72 | 1.45 | 1 | 10
43 | 115 | CONCLUIDO | 1.6976 | 58.91 | 54.01 | 63.54 | 0.87 | 51 | 241.27 | 56.94 | 11.75 | 49 | 57.58 | 29991.11 | 806.29 | 1367.34 | 153.14 | 104.26 | 23373.28 | 0.68 | 0.89 | 20.72 | 1.43 | 1 | 10
44 | 115 | CONCLUIDO | 1.6985 | 58.88 | 54.02 | 64.83 | 0.88 | 50 | 241.71 | 56.94 | 12 | 48 | 57.77 | 30045.13 | 805.83 | 1367.41 | 153.26 | 104.26 | 23436.14 | 0.68 | 0.89 | 20.73 | 1.44 | 1 | 10
45 | 115 | CONCLUIDO | 1.7038 | 58.69 | 53.92 | 67.4 | 0.9 | 48 | 242.15 | 56.94 | 12.25 | 46 | 57.96 | 30099.23 | 803.82 | 1367.38 | 150.18 | 104.26 | 21906.94 | 0.69 | 0.89 | 20.72 | 1.34 | 1 | 10
46 | 115 | CONCLUIDO | 1.7059 | 58.62 | 53.9 | 68.81 | 0.92 | 47 | 242.59 | 56.94 | 12.5 | 45 | 58.15 | 30153.38 | 802.53 | 1367.26 | 149.73 | 104.26 | 21685.99 | 0.7 | 0.89 | 20.71 | 1.32 | 1 | 10
47 | 115 | CONCLUIDO | 1.7078 | 58.55 | 53.87 | 70.27 | 0.93 | 46 | 243.03 | 56.94 | 12.75 | 44 | 58.34 | 30207.61 | 801.45 | 1367.39 | 148.38 | 104.26 | 21018.33 | 0.7 | 0.89 | 20.73 | 1.29 | 1 | 10
48 | 115 | CONCLUIDO | 1.7086 | 58.53 | 53.85 | 70.24 | 0.95 | 46 | 243.47 | 56.94 | 13 | 44 | 58.53 | 30261.91 | 800.59 | 1367.27 | 147.88 | 104.26 | 20766.4 | 0.71 | 0.89 | 20.72 | 1.27 | 1 | 10
49 | 115 | CONCLUIDO | 1.7105 | 58.46 | 53.83 | 71.77 | 0.97 | 45 | 243.91 | 56.94 | 13.25 | 43 | 58.72 | 30316.27 | 799.51 | 1367.34 | 147.01 | 104.26 | 20338.72 | 0.71 | 0.89 | 20.72 | 1.25 | 1 | 10
50 | 115 | CONCLUIDO | 1.7116 | 58.42 | 53.83 | 73.41 | 0.98 | 44 | 244.35 | 56.94 | 13.5 | 42 | 58.91 | 30370.7 | 799.42 | 1367.37 | 147.63 | 104.26 | 20649.05 | 0.71 | 0.89 | 20.71 | 1.25 | 1 | 10
51 | 115 | CONCLUIDO | 1.715 | 58.31 | 53.76 | 75.02 | 1 | 43 | 244.79 | 56.94 | 13.75 | 41 | 59.1 | 30425.2 | 797.91 | 1367.37 | 144.82 | 104.26 | 19252.31 | 0.72 | 0.89 | 20.72 | 1.18 | 1 | 10
52 | 115 | CONCLUIDO | 1.7169 | 58.24 | 53.74 | 76.77 | 1.02 | 42 | 245.23 | 56.94 | 14 | 40 | 59.29 | 30479.78 | 796.72 | 1367.23 | 144.39 | 104.26 | 19040.09 | 0.72 | 0.89 | 20.71 | 1.16 | 1 | 10
53 | 115 | CONCLUIDO | 1.7187 | 58.18 | 53.72 | 78.62 | 1.03 | 41 | 245.68 | 56.94 | 14.25 | 39 | 59.48 | 30534.42 | 795.46 | 1367.28 | 143.72 | 104.26 | 18709.93 | 0.73 | 0.89 | 20.71 | 1.14 | 1 | 10
54 | 115 | CONCLUIDO | 1.719 | 58.17 | 53.71 | 78.6 | 1.05 | 41 | 246.12 | 56.94 | 14.5 | 39 | 59.68 | 30589.13 | 794.97 | 1367.36 | 143.5 | 104.26 | 18601.16 | 0.73 | 0.89 | 20.7 | 1.13 | 1 | 10
55 | 115 | CONCLUIDO | 1.7209 | 58.11 | 53.69 | 80.54 | 1.06 | 40 | 246.57 | 56.94 | 14.75 | 38 | 59.87 | 30643.91 | 794.88 | 1367.24 | 142.94 | 104.26 | 18326.56 | 0.73 | 0.89 | 20.7 | 1.11 | 1 | 10
56 | 115 | CONCLUIDO | 1.7236 | 58.02 | 53.64 | 82.53 | 1.08 | 39 | 247.01 | 56.94 | 15 | 37 | 60.07 | 30698.76 | 793.03 | 1367.22 | 141.18 | 104.26 | 17452.29 | 0.74 | 0.89 | 20.71 | 1.07 | 1 | 10
57 | 115 | CONCLUIDO | 1.7226 | 58.05 | 53.68 | 82.58 | 1.1 | 39 | 247.46 | 56.94 | 15.25 | 37 | 60.26 | 30753.68 | 792.9 | 1367.31 | 142.31 | 104.26 | 18014.94 | 0.73 | 0.89 | 20.71 | 1.1 | 1 | 10
58 | 115 | CONCLUIDO | 1.7256 | 57.95 | 53.62 | 84.66 | 1.11 | 38 | 247.9 | 56.94 | 15.5 | 36 | 60.46 | 30808.68 | 791.47 | 1367.24 | 140.43 | 104.26 | 17081.41 | 0.74 | 0.89 | 20.71 | 1.04 | 1 | 10
59 | 115 | CONCLUIDO | 1.7277 | 57.88 | 53.6 | 86.91 | 1.13 | 37 | 248.35 | 56.94 | 15.75 | 35 | 60.66 | 30863.74 | 789.9 | 1367.25 | 139.37 | 104.26 | 16557.18 | 0.75 | 0.89 | 20.71 | 1.02 | 1 | 10
60 | 115 | CONCLUIDO | 1.727 | 57.9 | 53.62 | 86.95 | 1.14 | 37 | 248.79 | 56.94 | 16 | 35 | 60.85 | 30918.88 | 790.01 | 1367.35 | 140.51 | 104.26 | 17128.25 | 0.74 | 0.89 | 20.7 | 1.04 | 1 | 10
61 | 115 | CONCLUIDO | 1.7296 | 57.82 | 53.58 | 89.29 | 1.16 | 36 | 249.24 | 56.94 | 16.25 | 34 | 61.05 | 30974.09 | 788.99 | 1367.24 | 139.09 | 104.26 | 16419.07 | 0.75 | 0.89 | 20.7 | 1 | 1 | 10
62 | 115 | CONCLUIDO | 1.7293 | 57.83 | 53.59 | 89.31 | 1.18 | 36 | 249.69 | 56.94 | 16.5 | 34 | 61.25 | 31029.37 | 787.87 | 1367.4 | 139.45 | 104.26 | 16602.38 | 0.75 | 0.89 | 20.7 | 1.01 | 1 | 10
63 | 115 | CONCLUIDO | 1.7311 | 57.77 | 53.57 | 91.83 | 1.19 | 35 | 250.14 | 56.94 | 16.75 | 33 | 61.45 | 31084.72 | 787.17 | 1367.22 | 138.8 | 104.26 | 16280.58 | 0.75 | 0.89 | 20.7 | 0.99 | 1 | 10
64 | 115 | CONCLUIDO | 1.7308 | 57.78 | 53.58 | 91.85 | 1.21 | 35 | 250.59 | 56.94 | 17 | 33 | 61.65 | 31140.15 | 786.35 | 1367.38 | 139.01 | 104.26 | 16387.59 | 0.75 | 0.89 | 20.7 | 1 | 1 | 10
65 | 115 | CONCLUIDO | 1.7337 | 57.68 | 53.53 | 94.46 | 1.22 | 34 | 251.04 | 56.94 | 17.25 | 32 | 61.85 | 31195.65 | 785.1 | 1367.27 | 137.27 | 104.26 | 15523.23 | 0.76 | 0.9 | 20.7 | 0.95 | 1 | 10
66 | 115 | CONCLUIDO | 1.7337 | 57.68 | 53.53 | 94.46 | 1.24 | 34 | 251.49 | 56.94 | 17.5 | 32 | 62.05 | 31251.22 | 784.85 | 1367.35 | 137.74 | 104.26 | 15757.09 | 0.76 | 0.9 | 20.69 | 0.95 | 1 | 10
67 | 115 | CONCLUIDO | 1.7361 | 57.6 | 53.49 | 97.25 | 1.25 | 33 | 251.94 | 56.94 | 17.75 | 31 | 62.25 | 31306.86 | 784.32 | 1367.25 | 136.09 | 104.26 | 14935.48 | 0.77 | 0.9 | 20.7 | 0.91 | 1 | 10
68 | 115 | CONCLUIDO | 1.7364 | 57.59 | 53.48 | 97.24 | 1.27 | 33 | 252.39 | 56.94 | 18 | 31 | 62.45 | 31362.58 | 783.07 | 1367.3 | 135.94 | 104.26 | 14861.81 | 0.77 | 0.9 | 20.7 | 0.91 | 1 | 10
69 | 115 | CONCLUIDO | 1.7383 | 57.53 | 53.46 | 100.24 | 1.28 | 32 | 252.84 | 56.94 | 18.25 | 30 | 62.65 | 31418.38 | 782.33 | 1367.33 | 135.24 | 104.26 | 14518.47 | 0.77 | 0.9 | 20.7 | 0.89 | 1 | 10
70 | 115 | CONCLUIDO | 1.738 | 57.54 | 53.47 | 100.26 | 1.3 | 32 | 253.3 | 56.94 | 18.5 | 30 | 62.86 | 31474.25 | 781.27 | 1367.28 | 135.34 | 104.26 | 14566.91 | 0.77 | 0.9 | 20.71 | 0.9 | 1 | 10
71 | 115 | CONCLUIDO | 1.7403 | 57.46 | 53.44 | 103.43 | 1.31 | 31 | 253.75 | 56.94 | 18.75 | 29 | 63.06 | 31530.19 | 781.01 | 1367.35 | 134.54 | 104.26 | 14172.2 | 0.77 | 0.9 | 20.69 | 0.86 | 1 | 10
72 | 115 | CONCLUIDO | 1.7401 | 57.47 | 53.45 | 103.44 | 1.33 | 31 | 254.21 | 56.94 | 19 | 29 | 63.26 | 31586.21 | 780.71 | 1367.3 | 134.64 | 104.26 | 14222.22 | 0.77 | 0.9 | 20.7 | 0.87 | 1 | 10
73 | 115 | CONCLUIDO | 1.7426 | 57.39 | 53.41 | 106.82 | 1.34 | 30 | 254.66 | 56.94 | 19.25 | 28 | 63.47 | 31642.3 | 778.02 | 1367.27 | 133.41 | 104.26 | 13609.36 | 0.78 | 0.9 | 20.7 | 0.83 | 1 | 10
74 | 115 | CONCLUIDO | 1.743 | 57.37 | 53.4 | 106.79 | 1.36 | 30 | 255.12 | 56.94 | 19.5 | 28 | 63.67 | 31698.47 | 778.36 | 1367.26 | 132.89 | 104.26 | 13352.38 | 0.78 | 0.9 | 20.7 | 0.82 | 1 | 10
75 | 115 | CONCLUIDO | 1.7424 | 57.39 | 53.41 | 106.83 | 1.37 | 30 | 255.57 | 56.94 | 19.75 | 28 | 63.88 | 31754.72 | 777.52 | 1367.3 | 133.74 | 104.26 | 13776.25 | 0.78 | 0.9 | 20.69 | 0.84 | 1 | 10
76 | 115 | CONCLUIDO | 1.7453 | 57.3 | 53.36 | 110.41 | 1.39 | 29 | 256.03 | 56.94 | 20 | 27 | 64.09 | 31811.04 | 776.69 | 1367.2 | 132.32 | 104.26 | 13072.9 | 0.79 | 0.9 | 20.68 | 0.79 | 1 | 10
77 | 115 | CONCLUIDO | 1.7449 | 57.31 | 53.37 | 110.43 | 1.4 | 29 | 256.49 | 56.94 | 20.25 | 27 | 64.29 | 31867.44 | 776.56 | 1367.15 | 132.72 | 104.26 | 13269.97 | 0.79 | 0.9 | 20.69 | 0.8 | 1 | 10
78 | 115 | CONCLUIDO | 1.7444 | 57.32 | 53.39 | 110.46 | 1.42 | 29 | 256.94 | 56.94 | 20.5 | 27 | 64.5 | 31924.04 | 775.51 | 1367.19 | 132.93 | 104.26 | 13373.79 | 0.78 | 0.9 | 20.7 | 0.82 | 1 | 10
79 | 115 | CONCLUIDO | 1.747 | 57.24 | 53.35 | 114.32 | 1.43 | 28 | 257.4 | 56.94 | 20.75 | 26 | 64.71 | 31980.59 | 774.57 | 1367.27 | 131.63 | 104.26 | 12731.37 | 0.79 | 0.9 | 20.69 | 0.77 | 1 | 10
80 | 115 | CONCLUIDO | 1.7473 | 57.23 | 53.34 | 114.3 | 1.45 | 28 | 257.86 | 56.94 | 21 | 26 | 64.92 | 32037.22 | 774.03 | 1367.21 | 131.26 | 104.26 | 12544.16 | 0.79 | 0.9 | 20.69 | 0.76 | 1 | 10
81 | 115 | CONCLUIDO | 1.7467 | 57.25 | 53.36 | 114.34 | 1.46 | 28 | 258.32 | 56.94 | 21.25 | 26 | 65.13 | 32093.94 | 773.33 | 1367.21 | 131.95 | 104.26 | 12891.87 | 0.79 | 0.9 | 20.69 | 0.78 | 1 | 10
82 | 115 | CONCLUIDO | 1.7497 | 57.15 | 53.31 | 118.46 | 1.48 | 27 | 258.78 | 56.94 | 21.5 | 25 | 65.34 | 32150.72 | 772.01 | 1367.17 | 130.45 | 104.26 | 12144.37 | 0.8 | 0.9 | 20.68 | 0.73 | 1 | 10
83 | 115 | CONCLUIDO | 1.7491 | 57.17 | 53.33 | 118.5 | 1.49 | 27 | 259.24 | 56.94 | 21.75 | 25 | 65.55 | 32207.59 | 770.78 | 1367.28 | 130.86 | 104.26 | 12352.81 | 0.8 | 0.9 | 20.69 | 0.75 | 1 | 10
84 | 115 | CONCLUIDO | 1.7517 | 57.09 | 53.28 | 122.96 | 1.51 | 26 | 259.71 | 56.94 | 22 | 24 | 65.76 | 32264.54 | 768.61 | 1367.26 | 129.59 | 104.26 | 11720.08 | 0.8 | 0.9 | 20.68 | 0.71 | 1 | 10
85 | 115 | CONCLUIDO | 1.7518 | 57.08 | 53.28 | 122.96 | 1.52 | 26 | 260.17 | 56.94 | 22.25 | 24 | 65.98 | 32321.56 | 769.65 | 1367.25 | 129.6 | 104.26 | 11728.59 | 0.8 | 0.9 | 20.68 | 0.71 | 1 | 10
86 | 115 | CONCLUIDO | 1.7517 | 57.09 | 53.28 | 122.96 | 1.54 | 26 | 260.63 | 56.94 | 22.5 | 24 | 66.19 | 32378.67 | 769.77 | 1367.2 | 129.67 | 104.26 | 11759.52 | 0.8 | 0.9 | 20.68 | 0.71 | 1 | 10
87 | 115 | CONCLUIDO | 1.7513 | 57.1 | 53.3 | 123 | 1.55 | 26 | 261.09 | 56.94 | 22.75 | 24 | 66.4 | 32435.86 | 768.45 | 1367.18 | 130.19 | 104.26 | 12022.55 | 0.8 | 0.9 | 20.68 | 0.72 | 1 | 10
88 | 115 | CONCLUIDO | 1.7538 | 57.02 | 53.26 | 127.82 | 1.56 | 25 | 261.56 | 56.94 | 23 | 23 | 66.62 | 32493.12 | 767.16 | 1367.2 | 128.89 | 104.26 | 11373.84 | 0.81 | 0.9 | 20.68 | 0.68 | 1 | 10
89 | 115 | CONCLUIDO | 1.7538 | 57.02 | 53.26 | 127.83 | 1.58 | 25 | 262.02 | 56.94 | 23.25 | 23 | 66.83 | 32550.47 | 767.67 | 1367.21 | 128.91 | 104.26 | 11385.01 | 0.81 | 0.9 | 20.68 | 0.69 | 1 | 10
90 | 115 | CONCLUIDO | 1.7539 | 57.01 | 53.26 | 127.82 | 1.59 | 25 | 262.49 | 56.94 | 23.5 | 23 | 67.05 | 32607.89 | 765.98 | 1367.24 | 128.68 | 104.26 | 11270.31 | 0.81 | 0.9 | 20.68 | 0.68 | 1 | 10
91 | 115 | CONCLUIDO | 1.7559 | 56.95 | 53.24 | 133.09 | 1.61 | 24 | 262.96 | 56.94 | 23.75 | 22 | 67.26 | 32665.4 | 763.56 | 1367.25 | 127.87 | 104.26 | 10871.78 | 0.82 | 0.9 | 20.69 | 0.66 | 1 | 10
92 | 115 | CONCLUIDO | 1.7564 | 56.93 | 53.22 | 133.05 | 1.62 | 24 | 263.42 | 56.94 | 24 | 22 | 67.48 | 32722.99 | 764.59 | 1367.26 | 127.28 | 104.26 | 10578.59 | 0.82 | 0.9 | 20.69 | 0.64 | 1 | 10
93 | 115 | CONCLUIDO | 1.756 | 56.95 | 53.23 | 133.09 | 1.64 | 24 | 263.89 | 56.94 | 24.25 | 22 | 67.7 | 32780.66 | 765.15 | 1367.2 | 127.8 | 104.26 | 10838.59 | 0.82 | 0.9 | 20.68 | 0.66 | 1 | 10
94 | 115 | CONCLUIDO | 1.7553 | 56.97 | 53.26 | 133.14 | 1.65 | 24 | 264.36 | 56.94 | 24.5 | 22 | 67.92 | 32838.42 | 765.34 | 1367.19 | 128.6 | 104.26 | 11235.02 | 0.81 | 0.9 | 20.68 | 0.68 | 1 | 10
95 | 115 | CONCLUIDO | 1.7559 | 56.95 | 53.24 | 133.09 | 1.66 | 24 | 264.83 | 56.94 | 24.75 | 22 | 68.13 | 32896.26 | 762.95 | 1367.22 | 128.13 | 104.26 | 11000.2 | 0.81 | 0.9 | 20.68 | 0.66 | 1 | 10
96 | 115 | CONCLUIDO | 1.7584 | 56.87 | 53.2 | 138.78 | 1.68 | 23 | 265.3 | 56.94 | 25 | 21 | 68.35 | 32954.18 | 763.47 | 1367.2 | 126.73 | 104.26 | 10305.33 | 0.82 | 0.9 | 20.68 | 0.62 | 1 | 10
97 | 115 | CONCLUIDO | 1.758 | 56.88 | 53.21 | 138.81 | 1.69 | 23 | 265.77 | 56.94 | 25.25 | 21 | 68.57 | 33012.18 | 762.75 | 1367.17 | 127.1 | 104.26 | 10491.19 | 0.82 | 0.9 | 20.68 | 0.64 | 1 | 10
98 | 115 | CONCLUIDO | 1.7581 | 56.88 | 53.21 | 138.81 | 1.7 | 23 | 266.24 | 56.94 | 25.5 | 21 | 68.8 | 33070.26 | 762.24 | 1367.22 | 127.24 | 104.26 | 10559.82 | 0.82 | 0.9 | 20.68 | 0.63 | 1 | 10
99 | 115 | CONCLUIDO | 1.7575 | 56.9 | 53.23 | 138.86 | 1.72 | 23 | 266.71 | 56.94 | 25.75 | 21 | 69.02 | 33128.44 | 760.5 | 1367.24 | 127.9 | 104.26 | 10893.36 | 0.82 | 0.9 | 20.68 | 0.65 | 1 | 10
100 | 115 | CONCLUIDO | 1.7607 | 56.8 | 53.17 | 145.01 | 1.73 | 22 | 267.18 | 56.94 | 26 | 20 | 69.24 | 33186.69 | 759.47 | 1367.3 | 125.74 | 104.26 | 9813.93 | 0.83 | 0.9 | 20.68 | 0.59 | 1 | 10
101 | 115 | CONCLUIDO | 1.7609 | 56.79 | 53.16 | 144.99 | 1.75 | 22 | 267.66 | 56.94 | 26.25 | 20 | 69.46 | 33245.03 | 759.58 | 1367.17 | 125.46 | 104.26 | 9676.89 | 0.83 | 0.9 | 20.68 | 0.59 | 1 | 10
102 | 115 | CONCLUIDO | 1.7605 | 56.8 | 53.18 | 145.03 | 1.76 | 22 | 268.13 | 56.94 | 26.5 | 20 | 69.69 | 33303.46 | 758.9 | 1367.31 | 125.95 | 104.26 | 9920.76 | 0.83 | 0.9 | 20.68 | 0.6 | 1 | 10
103 | 115 | CONCLUIDO | 1.7604 | 56.81 | 53.18 | 145.04 | 1.77 | 22 | 268.6 | 56.94 | 26.75 | 20 | 69.91 | 33361.97 | 758.46 | 1367.19 | 126.18 | 104.26 | 10034.54 | 0.83 | 0.9 | 20.68 | 0.6 | 1 | 10
104 | 115 | CONCLUIDO | 1.7605 | 56.8 | 53.18 | 145.03 | 1.79 | 22 | 269.08 | 56.94 | 27 | 20 | 70.14 | 33420.56 | 756.64 | 1367.18 | 126.25 | 104.26 | 10072.7 | 0.83 | 0.9 | 20.67 | 0.6 | 1 | 10
105 | 115 | CONCLUIDO | 1.7631 | 56.72 | 53.14 | 151.82 | 1.8 | 21 | 269.55 | 56.94 | 27.25 | 19 | 70.36 | 33479.25 | 755.4 | 1367.21 | 124.64 | 104.26 | 9273.63 | 0.84 | 0.9 | 20.68 | 0.56 | 1 | 10
106 | 115 | CONCLUIDO | 1.763 | 56.72 | 53.14 | 151.83 | 1.81 | 21 | 270.03 | 56.94 | 27.5 | 19 | 70.59 | 33538.02 | 755.94 | 1367.25 | 124.91 | 104.26 | 9405.76 | 0.83 | 0.9 | 20.68 | 0.56 | 1 | 10
107 | 115 | CONCLUIDO | 1.763 | 56.72 | 53.14 | 151.82 | 1.83 | 21 | 270.51 | 56.94 | 27.75 | 19 | 70.82 | 33596.87 | 755.51 | 1367.22 | 124.74 | 104.26 | 9320.46 | 0.84 | 0.9 | 20.68 | 0.56 | 1 | 10
108 | 115 | CONCLUIDO | 1.7625 | 56.74 | 53.15 | 151.87 | 1.84 | 21 | 270.99 | 56.94 | 28 | 19 | 71.04 | 33655.82 | 754.21 | 1367.36 | 125.19 | 104.26 | 9548.05 | 0.83 | 0.9 | 20.68 | 0.58 | 1 | 10
109 | 115 | CONCLUIDO | 1.7629 | 56.72 | 53.14 | 151.84 | 1.85 | 21 | 271.46 | 56.94 | 28.25 | 19 | 71.27 | 33714.85 | 751.81 | 1367.32 | 124.95 | 104.26 | 9426 | 0.83 | 0.9 | 20.68 | 0.57 | 1 | 10
110 | 115 | CONCLUIDO | 1.7653 | 56.65 | 53.11 | 159.32 | 1.87 | 20 | 271.94 | 56.94 | 28.5 | 18 | 71.5 | 33773.97 | 752.67 | 1367.23 | 123.66 | 104.26 | 8786.19 | 0.84 | 0.9 | 20.68 | 0.53 | 1 | 10
111 | 115 | CONCLUIDO | 1.7654 | 56.64 | 53.11 | 159.32 | 1.88 | 20 | 272.43 | 56.94 | 28.75 | 18 | 71.73 | 33833.3 | 754.1 | 1367.14 | 123.82 | 104.26 | 8867.24 | 0.84 | 0.9 | 20.67 | 0.53 | 1 | 10
112 | 115 | CONCLUIDO | 1.7653 | 56.65 | 53.11 | 159.33 | 1.89 | 20 | 272.91 | 56.94 | 29 | 18 | 71.96 | 33892.61 | 754.45 | 1367.15 | 123.96 | 104.26 | 8934.04 | 0.84 | 0.9 | 20.67 | 0.53 | 1 | 10
113 | 115 | CONCLUIDO | 1.765 | 56.66 | 53.12 | 159.36 | 1.9 | 20 | 273.39 | 56.94 | 29.25 | 18 | 72.19 | 33952 | 753.74 | 1367.23 | 124.18 | 104.26 | 9046.74 | 0.84 | 0.9 | 20.68 | 0.54 | 1 | 10
114 | 115 | CONCLUIDO | 1.7653 | 56.65 | 53.11 | 159.32 | 1.92 | 20 | 273.87 | 56.94 | 29.5 | 18 | 72.43 | 34011.48 | 751.83 | 1367.23 | 123.86 | 104.26 | 8886.81 | 0.84 | 0.9 | 20.67 | 0.53 | 1 | 10
115 | 115 | CONCLUIDO | 1.7673 | 56.58 | 53.09 | 167.65 | 1.93 | 19 | 274.35 | 56.94 | 29.75 | 17 | 72.66 | 34071.05 | 747.95 | 1367.18 | 123.16 | 104.26 | 8540.67 | 0.85 | 0.9 | 20.68 | 0.51 | 1 | 10
116 | 115 | CONCLUIDO | 1.7674 | 56.58 | 53.09 | 167.64 | 1.94 | 19 | 274.84 | 56.94 | 30 | 17 | 72.89 | 34130.71 | 748.83 | 1367.2 | 123.23 | 104.26 | 8578.63 | 0.85 | 0.9 | 20.67 | 0.51 | 1 | 10
117 | 115 | CONCLUIDO | 1.7669 | 56.6 | 53.1 | 167.69 | 1.96 | 19 | 275.32 | 56.94 | 30.25 | 17 | 73.13 | 34190.46 | 749.01 | 1367.19 | 123.51 | 104.26 | 8718.57 | 0.84 | 0.9 | 20.68 | 0.53 | 1 | 10
118 | 115 | CONCLUIDO | 1.7673 | 56.58 | 53.09 | 167.65 | 1.97 | 19 | 275.81 | 56.94 | 30.5 | 17 | 73.36 | 34250.31 | 748.91 | 1367.18 | 123.06 | 104.26 | 8493.38 | 0.85 | 0.9 | 20.68 | 0.51 | 1 | 10
119 | 115 | CONCLUIDO | 1.7675 | 56.58 | 53.08 | 167.63 | 1.98 | 19 | 276.29 | 56.94 | 30.75 | 17 | 73.6 | 34310.24 | 747.42 | 1367.14 | 123 | 104.26 | 8462.76 | 0.85 | 0.9 | 20.68 | 0.51 | 1 | 10
120 | 115 | CONCLUIDO | 1.7672 | 56.59 | 53.09 | 167.66 | 1.99 | 19 | 276.78 | 56.94 | 31 | 17 | 73.84 | 34370.27 | 746.92 | 1367.28 | 123.26 | 104.26 | 8592.83 | 0.85 | 0.9 | 20.67 | 0.51 | 1 | 10
121 | 115 | CONCLUIDO | 1.7674 | 56.58 | 53.09 | 167.64 | 2.01 | 19 | 277.27 | 56.94 | 31.25 | 17 | 74.07 | 34430.39 | 745.07 | 1367.17 | 123.17 | 104.26 | 8547.27 | 0.85 | 0.9 | 20.67 | 0.51 | 1 | 10
122 | 115 | CONCLUIDO | 1.7693 | 56.52 | 53.07 | 176.9 | 2.02 | 18 | 277.75 | 56.94 | 31.5 | 16 | 74.31 | 34490.61 | 744.78 | 1367.21 | 122.18 | 104.26 | 8056.1 | 0.85 | 0.9 | 20.68 | 0.49 | 1 | 10
123 | 115 | CONCLUIDO | 1.7691 | 56.52 | 53.07 | 176.91 | 2.03 | 18 | 278.24 | 56.94 | 31.75 | 16 | 74.55 | 34550.91 | 746 | 1367.25 | 122.72 | 104.26 | 8327.84 | 0.85 | 0.9 | 20.67 | 0.5 | 1 | 10
124 | 115 | CONCLUIDO | 1.769 | 56.53 | 53.08 | 176.93 | 2.04 | 18 | 278.73 | 56.94 | 32 | 16 | 74.79 | 34611.32 | 745.61 | 1367.2 | 122.91 | 104.26 | 8423.61 | 0.85 | 0.9 | 20.67 | 0.5 | 1 | 10
125 | 115 | CONCLUIDO | 1.7696 | 56.51 | 53.06 | 176.87 | 2.06 | 18 | 279.22 | 56.94 | 32.25 | 16 | 75.03 | 34671.81 | 745.25 | 1367.27 | 122.38 | 104.26 | 8157.37 | 0.85 | 0.9 | 20.67 | 0.48 | 1 | 10
126 | 115 | CONCLUIDO | 1.7698 | 56.5 | 53.05 | 176.84 | 2.07 | 18 | 279.72 | 56.94 | 32.5 | 16 | 75.27 | 34732.41 | 744.05 | 1367.14 | 122 | 104.26 | 7964.85 | 0.85 | 0.9 | 20.67 | 0.48 | 1 | 10
127 | 115 | CONCLUIDO | 1.7693 | 56.52 | 53.07 | 176.89 | 2.08 | 18 | 280.21 | 56.94 | 32.75 | 16 | 75.51 | 34793.09 | 743.37 | 1367.18 | 122.4 | 104.26 | 8166.31 | 0.85 | 0.9 | 20.68 | 0.49 | 1 | 10
128 | 115 | CONCLUIDO | 1.769 | 56.53 | 53.08 | 176.93 | 2.09 | 18 | 280.7 | 56.94 | 33 | 16 | 75.76 | 34853.88 | 742.11 | 1367.18 | 122.81 | 104.26 | 8368.98 | 0.85 | 0.9 | 20.68 | 0.5 | 1 | 10
129 | 115 | CONCLUIDO | 1.7712 | 56.46 | 53.05 | 187.25 | 2.11 | 17 | 281.19 | 56.94 | 33.25 | 15 | 76 | 34914.76 | 741.35 | 1367.26 | 122 | 104.26 | 7968.83 | 0.85 | 0.9 | 20.67 | 0.48 | 1 | 10
130 | 115 | CONCLUIDO | 1.7721 | 56.43 | 53.02 | 187.15 | 2.12 | 17 | 281.69 | 56.94 | 33.5 | 15 | 76.25 | 34975.73 | 740.98 | 1367.18 | 121.14 | 104.26 | 7540.8 | 0.86 | 0.9 | 20.67 | 0.45 | 1 | 10
131 | 115 | CONCLUIDO | 1.772 | 56.43 | 53.03 | 187.15 | 2.13 | 17 | 282.18 | 56.94 | 33.75 | 15 | 76.49 | 35036.81 | 741.04 | 1367.18 | 121.22 | 104.26 | 7580.41 | 0.86 | 0.9 | 20.67 | 0.45 | 1 | 10
132 | 115 | CONCLUIDO | 1.772 | 56.44 | 53.03 | 187.16 | 2.14 | 17 | 282.68 | 56.94 | 34 | 15 | 76.74 | 35097.98 | 741 | 1367.18 | 121.09 | 104.26 | 7513.89 | 0.86 | 0.9 | 20.67 | 0.45 | 1 | 10
133 | 115 | CONCLUIDO | 1.7718 | 56.44 | 53.03 | 187.18 | 2.15 | 17 | 283.18 | 56.94 | 34.25 | 15 | 76.98 | 35159.25 | 740.57 | 1367.17 | 121.52 | 104.26 | 7732.95 | 0.86 | 0.9 | 20.67 | 0.46 | 1 | 10
134 | 115 | CONCLUIDO | 1.7721 | 56.43 | 53.02 | 187.14 | 2.17 | 17 | 283.67 | 56.94 | 34.5 | 15 | 77.23 | 35220.61 | 739.19 | 1367.15 | 120.96 | 104.26 | 7452.74 | 0.86 | 0.9 | 20.67 | 0.45 | 1 | 10
135 | 115 | CONCLUIDO | 1.7717 | 56.44 | 53.03 | 187.18 | 2.18 | 17 | 284.17 | 56.94 | 34.75 | 15 | 77.48 | 35282.08 | 737.48 | 1367.2 | 121.39 | 104.26 | 7667.48 | 0.86 | 0.9 | 20.67 | 0.46 | 1 | 10
136 | 115 | CONCLUIDO | 1.7717 | 56.44 | 53.03 | 187.18 | 2.19 | 17 | 284.67 | 56.94 | 35 | 15 | 77.73 | 35343.65 | 735.54 | 1367.17 | 121.64 | 104.26 | 7793.17 | 0.86 | 0.9 | 20.66 | 0.46 | 1 | 10
137 | 115 | CONCLUIDO | 1.7738 | 56.38 | 53.01 | 198.8 | 2.2 | 16 | 285.17 | 56.94 | 35.25 | 14 | 77.98 | 35405.32 | 736.14 | 1367.27 | 120.87 | 104.26 | 7411.45 | 0.86 | 0.9 | 20.67 | 0.44 | 1 | 10
138 | 115 | CONCLUIDO | 1.7739 | 56.37 | 53.01 | 198.79 | 2.21 | 16 | 285.67 | 56.94 | 35.5 | 14 | 78.23 | 35467.08 | 735.95 | 1367.16 | 120.5 | 104.26 | 7225.26 | 0.87 | 0.9 | 20.67 | 0.43 | 1 | 10
139 | 115 | CONCLUIDO | 1.7738 | 56.38 | 53.01 | 198.8 | 2.22 | 16 | 286.17 | 56.94 | 35.75 | 14 | 78.48 | 35528.95 | 736.89 | 1367.21 | 120.63 | 104.26 | 7291.99 | 0.86 | 0.9 | 20.67 | 0.44 | 1 | 10
140 | 115 | CONCLUIDO | 1.7742 | 56.36 | 53 | 198.75 | 2.24 | 16 | 286.68 | 56.94 | 36 | 14 | 78.73 | 35591.05 | 736.66 | 1367.22 | 120.27 | 104.26 | 7112.03 | 0.87 | 0.9 | 20.67 | 0.42 | 1 | 10
141 | 115 | CONCLUIDO | 1.7739 | 56.37 | 53.01 | 198.78 | 2.25 | 16 | 287.18 | 56.94 | 36.25 | 14 | 78.99 | 35653.12 | 734.69 | 1367.23 | 120.56 | 104.26 | 7258.43 | 0.86 | 0.9 | 20.67 | 0.43 | 1 | 10
142 | 115 | CONCLUIDO | 1.7742 | 56.36 | 53 | 198.76 | 2.26 | 16 | 287.68 | 56.94 | 36.5 | 14 | 79.24 | 35715.3 | 734.61 | 1367.17 | 120.3 | 104.26 | 7125.84 | 0.87 | 0.9 | 20.67 | 0.43 | 1 | 10
143 | 115 | CONCLUIDO | 1.7742 | 56.36 | 53 | 198.75 | 2.27 | 16 | 288.19 | 56.94 | 36.75 | 14 | 79.5 | 35777.58 | 734.24 | 1367.16 | 120.33 | 104.26 | 7138.77 | 0.87 | 0.9 | 20.67 | 0.43 | 1 | 10
144 | 115 | CONCLUIDO | 1.7736 | 56.38 | 53.02 | 198.83 | 2.28 | 16 | 288.7 | 56.94 | 37 | 14 | 79.75 | 35839.97 | 733.78 | 1367.19 | 120.87 | 104.26 | 7409.98 | 0.86 | 0.9 | 20.67 | 0.45 | 1 | 10
145 | 115 | CONCLUIDO | 1.7737 | 56.38 | 53.02 | 198.81 | 2.29 | 16 | 289.2 | 56.94 | 37.25 | 14 | 80.01 | 35902.46 | 731.89 | 1367.21 | 120.61 | 104.26 | 7281.74 | 0.86 | 0.9 | 20.68 | 0.44 | 1 | 10
146 | 115 | CONCLUIDO | 1.7765 | 56.29 | 52.97 | 211.89 | 2.31 | 15 | 289.71 | 56.94 | 37.5 | 13 | 80.27 | 35965.05 | 731.41 | 1367.19 | 119.23 | 104.26 | 6595.35 | 0.87 | 0.9 | 20.67 | 0.4 | 1 | 10
147 | 115 | CONCLUIDO | 1.7765 | 56.29 | 52.97 | 211.89 | 2.32 | 15 | 290.22 | 56.94 | 37.75 | 13 | 80.52 | 36027.75 | 732.7 | 1367.21 | 119.43 | 104.26 | 6698.2 | 0.87 | 0.9 | 20.67 | 0.4 | 1 | 10
148 | 115 | CONCLUIDO | 1.7767 | 56.28 | 52.96 | 211.86 | 2.33 | 15 | 290.73 | 56.94 | 38 | 13 | 80.78 | 36090.56 | 732.51 | 1367.26 | 119 | 104.26 | 6483.14 | 0.88 | 0.9 | 20.67 | 0.39 | 1 | 10
149 | 115 | CONCLUIDO | 1.7767 | 56.29 | 52.97 | 211.87 | 2.34 | 15 | 291.24 | 56.94 | 38.25 | 13 | 81.04 | 36153.47 | 733.11 | 1367.23 | 119.2 | 104.26 | 6581.08 | 0.87 | 0.9 | 20.67 | 0.39 | 1 | 10
150 | 115 | CONCLUIDO | 1.7763 | 56.3 | 52.98 | 211.91 | 2.35 | 15 | 291.75 | 56.94 | 38.5 | 13 | 81.31 | 36216.49 | 732.77 | 1367.22 | 119.49 | 104.26 | 6726.01 | 0.87 | 0.9 | 20.67 | 0.4 | 1 | 10
151 | 115 | CONCLUIDO | 1.7763 | 56.3 | 52.98 | 211.91 | 2.36 | 15 | 292.26 | 56.94 | 38.75 | 13 | 81.57 | 36279.61 | 732.02 | 1367.15 | 119.58 | 104.26 | 6770.48 | 0.87 | 0.9 | 20.67 | 0.4 | 1 | 10
152 | 115 | CONCLUIDO | 1.7766 | 56.29 | 52.97 | 211.88 | 2.37 | 15 | 292.77 | 56.94 | 39 | 13 | 81.83 | 36342.85 | 730.58 | 1367.23 | 119.43 | 104.26 | 6698.57 | 0.87 | 0.9 | 20.66 | 0.39 | 1 | 10
153 | 115 | CONCLUIDO | 1.7764 | 56.29 | 52.97 | 211.9 | 2.38 | 15 | 293.29 | 56.94 | 39.25 | 13 | 82.09 | 36406.19 | 728.83 | 1367.14 | 119.44 | 104.26 | 6703.38 | 0.87 | 0.9 | 20.67 | 0.4 | 1 | 10
154 | 115 | CONCLUIDO | 1.7767 | 56.28 | 52.97 | 211.86 | 2.39 | 15 | 293.8 | 56.94 | 39.5 | 13 | 82.36 | 36469.64 | 727.31 | 1367.23 | 119.22 | 104.26 | 6588.82 | 0.87 | 0.9 | 20.66 | 0.39 | 1 | 10
155 | 115 | CONCLUIDO | 1.7765 | 56.29 | 52.97 | 211.89 | 2.41 | 15 | 294.32 | 56.94 | 39.75 | 13 | 82.62 | 36533.2 | 726.44 | 1367.17 | 119.49 | 104.26 | 6725.05 | 0.87 | 0.9 | 20.66 | 0.4 | 1 | 10
156 | 115 | CONCLUIDO | 1.7789 | 56.22 | 52.94 | 226.89 | 2.42 | 14 | 294.83 | 56.94 | 40 | 12 | 82.89 | 36596.87 | 725.48 | 1367.14 | 118.3 | 104.26 | 6135.72 | 0.88 | 0.91 | 20.67 | 0.37 | 1 | 10
0 | 35 | CONCLUIDO | 1.4078 | 71.03 | 62.99 | 10.59 | 0.22 | 357 | 80.84 | 35.1 | 1 | 355 | 9.74 | 10204.21 | 494.96 | 1368.98 | 444.9 | 104.26 | 167719.11 | 0.23 | 0.76 | 21.23 | 10.38 | 1 | 10
1 | 35 | CONCLUIDO | 1.4906 | 67.08 | 60.49 | 13.29 | 0.27 | 273 | 81.14 | 35.1 | 1.25 | 271 | 9.79 | 10241.25 | 472.47 | 1368.66 | 362.98 | 104.26 | 127183.71 | 0.29 | 0.79 | 21.11 | 7.89 | 1 | 10
2 | 35 | CONCLUIDO | 1.5479 | 64.6 | 58.92 | 16.07 | 0.32 | 220 | 81.44 | 35.1 | 1.5 | 218 | 9.84 | 10278.32 | 457.42 | 1367.94 | 312.68 | 104.26 | 102298.72 | 0.33 | 0.81 | 21 | 6.33 | 1 | 10
3 | 35 | CONCLUIDO | 1.5892 | 62.92 | 57.86 | 18.87 | 0.38 | 184 | 81.74 | 35.1 | 1.75 | 182 | 9.89 | 10315.41 | 446.18 | 1367.8 | 278.38 | 104.26 | 85326.14 | 0.37 | 0.83 | 20.94 | 5.28 | 1 | 10
4 | 35 | CONCLUIDO | 1.6202 | 61.72 | 57.11 | 21.69 | 0.43 | 158 | 82.04 | 35.1 | 2 | 156 | 9.94 | 10352.53 | 437.4 | 1367.96 | 253.64 | 104.26 | 73087.31 | 0.41 | 0.84 | 20.9 | 4.52 | 1 | 10
5 | 35 | CONCLUIDO | 1.6443 | 60.82 | 56.55 | 24.59 | 0.48 | 138 | 82.34 | 35.1 | 2.25 | 136 | 9.99 | 10389.66 | 429.99 | 1367.75 | 234.81 | 104.26 | 63769.85 | 0.44 | 0.85 | 20.88 | 3.96 | 1 | 10
6 | 35 | CONCLUIDO | 1.6641 | 60.09 | 56.08 | 27.36 | 0.53 | 123 | 82.65 | 35.1 | 2.5 | 121 | 10.04 | 10426.82 | 423.62 | 1367.83 | 220.14 | 104.26 | 56510.53 | 0.47 | 0.85 | 20.85 | 3.5 | 1 | 10
7 | 35 | CONCLUIDO | 1.6811 | 59.49 | 55.7 | 30.38 | 0.58 | 110 | 82.95 | 35.1 | 2.75 | 108 | 10.1 | 10463.99 | 417.49 | 1367.73 | 208.26 | 104.26 | 50638.48 | 0.5 | 0.86 | 20.81 | 3.11 | 1 | 10
8 | 35 | CONCLUIDO | 1.6935 | 59.05 | 55.43 | 33.26 | 0.63 | 100 | 83.25 | 35.1 | 3 | 98 | 10.15 | 10501.19 | 412.52 | 1367.54 | 199.07 | 104.26 | 46092.65 | 0.52 | 0.86 | 20.81 | 2.85 | 1 | 10
9 | 35 | CONCLUIDO | 1.7057 | 58.63 | 55.17 | 36.37 | 0.68 | 91 | 83.55 | 35.1 | 3.25 | 89 | 10.2 | 10538.42 | 407.35 | 1367.56 | 190.56 | 104.26 | 41880.55 | 0.55 | 0.87 | 20.79 | 2.58 | 1 | 10
10 | 35 | CONCLUIDO | 1.7151 | 58.3 | 54.97 | 39.26 | 0.73 | 84 | 83.85 | 35.1 | 3.5 | 82 | 10.25 | 10575.66 | 402.68 | 1367.51 | 184.34 | 104.26 | 38804.73 | 0.57 | 0.87 | 20.77 | 2.38 | 1 | 10
11 | 35 | CONCLUIDO | 1.7246 | 57.99 | 54.77 | 42.68 | 0.78 | 77 | 84.15 | 35.1 | 3.75 | 75 | 10.3 | 10612.93 | 397.81 | 1367.52 | 177.46 | 104.26 | 35400.66 | 0.59 | 0.88 | 20.77 | 2.19 | 1 | 10
12 | 35 | CONCLUIDO | 1.7311 | 57.77 | 54.63 | 45.53 | 0.83 | 72 | 84.46 | 35.1 | 4 | 70 | 10.36 | 10650.22 | 394.04 | 1367.35 | 173.26 | 104.26 | 33324.73 | 0.6 | 0.88 | 20.76 | 2.05 | 1 | 10
13 | 35 | CONCLUIDO | 1.739 | 57.5 | 54.46 | 48.77 | 0.88 | 67 | 84.76 | 35.1 | 4.25 | 65 | 10.41 | 10687.53 | 388.85 | 1367.43 | 167.74 | 104.26 | 30589.29 | 0.62 | 0.88 | 20.75 | 1.88 | 1 | 10
14 | 35 | CONCLUIDO | 1.7441 | 57.34 | 54.36 | 51.77 | 0.93 | 63 | 85.06 | 35.1 | 4.5 | 61 | 10.46 | 10724.86 | 385.02 | 1367.33 | 164.4 | 104.26 | 28943.09 | 0.63 | 0.88 | 20.75 | 1.78 | 1 | 10
15 | 35 | CONCLUIDO | 1.75 | 57.14 | 54.23 | 55.15 | 0.98 | 59 | 85.36 | 35.1 | 4.75 | 57 | 10.51 | 10762.22 | 380.94 | 1367.49 | 160.17 | 104.26 | 26844.49 | 0.65 | 0.88 | 20.74 | 1.65 | 1 | 10
16 | 35 | CONCLUIDO | 1.7553 | 56.97 | 54.13 | 59.05 | 1.02 | 55 | 85.67 | 35.1 | 5 | 53 | 10.57 | 10799.59 | 376.77 | 1367.31 | 157.07 | 104.26 | 25317.81 | 0.66 | 0.89 | 20.73 | 1.55 | 1 | 10
17 | 35 | CONCLUIDO | 1.7593 | 56.84 | 54.05 | 62.37 | 1.07 | 52 | 85.97 | 35.1 | 5.25 | 50 | 10.62 | 10836.99 | 372.36 | 1367.34 | 154.12 | 104.26 | 23856.08 | 0.68 | 0.89 | 20.74 | 1.47 | 1 | 10
18 | 35 | CONCLUIDO | 1.7638 | 56.69 | 53.96 | 66.07 | 1.12 | 49 | 86.27 | 35.1 | 5.5 | 47 | 10.67 | 10874.42 | 368.15 | 1367.38 | 151.62 | 104.26 | 22621.95 | 0.69 | 0.89 | 20.72 | 1.38 | 1 | 10
19 | 35 | CONCLUIDO | 1.7665 | 56.61 | 53.91 | 68.82 | 1.16 | 47 | 86.58 | 35.1 | 5.75 | 44 | 10.73 | 10911.86 | 363.5 | 1367.33 | 149.86 | 104.26 | 21751.06 | 0.7 | 0.89 | 20.72 | 1.33 | 1 | 10
20 | 35 | CONCLUIDO | 1.7711 | 56.46 | 53.81 | 73.38 | 1.21 | 44 | 86.88 | 35.1 | 6 | 38 | 10.78 | 10949.33 | 359.31 | 1367.35 | 146.55 | 104.26 | 20109.94 | 0.71 | 0.89 | 20.72 | 1.23 | 1 | 10
21 | 35 | CONCLUIDO | 1.7727 | 56.41 | 53.78 | 75.04 | 1.26 | 43 | 87.19 | 35.1 | 6.25 | 31 | 10.83 | 10986.82 | 356.43 | 1367.54 | 145.31 | 104.26 | 19494.95 | 0.72 | 0.89 | 20.72 | 1.2 | 1 | 10
22 | 35 | CONCLUIDO | 1.7748 | 56.34 | 53.75 | 78.65 | 1.3 | 41 | 87.49 | 35.1 | 6.5 | 15 | 10.89 | 11024.33 | 354.47 | 1367.33 | 143.48 | 104.26 | 18592.62 | 0.73 | 0.89 | 20.74 | 1.17 | 1 | 10
23 | 35 | CONCLUIDO | 1.7749 | 56.34 | 53.74 | 78.65 | 1.35 | 41 | 87.79 | 35.1 | 6.75 | 3 | 10.94 | 11061.87 | 353.41 | 1367.41 | 142.71 | 104.26 | 18205.32 | 0.73 | 0.89 | 20.76 | 1.16 | 1 | 10
24 | 35 | CONCLUIDO | 1.7746 | 56.35 | 53.75 | 78.66 | 1.39 | 41 | 88.1 | 35.1 | 7 | 0 | 11 | 11099.43 | 354.61 | 1367.58 | 142.79 | 104.26 | 18246.53 | 0.73 | 0.89 | 20.76 | 1.17 | 1 | 10
0 | 50 | CONCLUIDO | 1.2797 | 78.15 | 65.98 | 8.68 | 0.16 | 456 | 107.41 | 41.65 | 1 | 454 | 14.77 | 13481.73 | 632.28 | 1369.46 | 541.92 | 104.26 | 215737.9 | 0.19 | 0.73 | 21.4 | 13.35 | 1 | 10
1 | 50 | CONCLUIDO | 1.382 | 72.36 | 62.66 | 10.9 | 0.2 | 345 | 107.73 | 41.65 | 1.25 | 343 | 14.83 | 13520.81 | 598.6 | 1368.81 | 433.51 | 104.26 | 162086.76 | 0.24 | 0.77 | 21.23 | 10.05 | 1 | 10
2 | 50 | CONCLUIDO | 1.4523 | 68.85 | 60.64 | 13.09 | 0.24 | 278 | 108.05 | 41.65 | 1.5 | 276 | 14.9 | 13559.91 | 577.43 | 1368.15 | 368.81 | 104.26 | 130071.11 | 0.28 | 0.79 | 21.09 | 8.04 | 1 | 10
3 | 50 | CONCLUIDO | 1.5036 | 66.51 | 59.31 | 15.34 | 0.28 | 232 | 108.37 | 41.65 | 1.75 | 230 | 14.97 | 13599.17 | 562.95 | 1368.45 | 324.61 | 104.26 | 108201.93 | 0.32 | 0.81 | 21.05 | 6.72 | 1 | 10
4 | 50 | CONCLUIDO | 1.5443 | 64.76 | 58.3 | 17.58 | 0.32 | 199 | 108.68 | 41.65 | 2 | 197 | 15.03 | 13638.32 | 551.09 | 1367.83 | 292.77 | 104.26 | 92448.31 | 0.36 | 0.82 | 20.96 | 5.7 | 1 | 10
5 | 50 | CONCLUIDO | 1.5748 | 63.5 | 57.6 | 19.86 | 0.36 | 174 | 109 | 41.65 | 2.25 | 172 | 15.1 | 13677.51 | 542.49 | 1368.05 | 269.47 | 104.26 | 80919.15 | 0.39 | 0.83 | 20.93 | 5.01 | 1 | 10
6 | 50 | CONCLUIDO | 1.6 | 62.5 | 57.02 | 22.07 | 0.4 | 155 | 109.32 | 41.65 | 2.5 | 153 | 15.17 | 13716.72 | 534.66 | 1367.73 | 250.68 | 104.26 | 71623.34 | 0.42 | 0.84 | 20.9 | 4.43 | 1 | 10
7 | 50 | CONCLUIDO | 1.621 | 61.69 | 56.56 | 24.42 | 0.44 | 139 | 109.64 | 41.65 | 2.75 | 137 | 15.24 | 13755.95 | 528.6 | 1367.73 | 235.83 | 104.26 | 64274.44 | 0.44 | 0.85 | 20.87 | 3.98 | 1 | 10
8 | 50 | CONCLUIDO | 1.6388 | 61.02 | 56.18 | 26.75 | 0.48 | 126 | 109.96 | 41.65 | 3 | 124 | 15.31 | 13795.21 | 522.96 | 1367.85 | 223.39 | 104.26 | 58120.66 | 0.47 | 0.85 | 20.85 | 3.59 | 1 | 10
9 | 50 | CONCLUIDO | 1.6524 | 60.52 | 55.9 | 28.92 | 0.52 | 116 | 110.27 | 41.65 | 3.25 | 114 | 15.37 | 13834.5 | 518.16 | 1367.71 | 214.3 | 104.26 | 53627.25 | 0.49 | 0.86 | 20.84 | 3.32 | 1 | 10
10 | 50 | CONCLUIDO | 1.6663 | 60.01 | 55.62 | 31.48 | 0.56 | 106 | 110.59 | 41.65 | 3.5 | 104 | 15.44 | 13873.81 | 513.29 | 1367.64 | 204.77 | 104.26 | 48910.99 | 0.51 | 0.86 | 20.83 | 3.04 | 1 | 10
11 | 50 | CONCLUIDO | 1.6769 | 59.63 | 55.4 | 33.57 | 0.6 | 99 | 110.91 | 41.65 | 3.75 | 97 | 15.51 | 13913.15 | 509.14 | 1367.63 | 198.34 | 104.26 | 45732.76 | 0.53 | 0.87 | 20.8 | 2.81 | 1 | 10
12 | 50 | CONCLUIDO | 1.6867 | 59.29 | 55.21 | 36 | 0.63 | 92 | 111.23 | 41.65 | 4 | 90 | 15.58 | 13952.52 | 505.18 | 1367.53 | 191.93 | 104.26 | 42563.02 | 0.54 | 0.87 | 20.79 | 2.62 | 1 | 10
13 | 50 | CONCLUIDO | 1.6958 | 58.97 | 55.02 | 38.39 | 0.67 | 86 | 111.55 | 41.65 | 4.25 | 84 | 15.65 | 13991.91 | 501.21 | 1367.63 | 185.64 | 104.26 | 39444.63 | 0.56 | 0.87 | 20.79 | 2.44 | 1 | 10
14 | 50 | CONCLUIDO | 1.7038 | 58.69 | 54.86 | 40.64 | 0.71 | 81 | 111.87 | 41.65 | 4.5 | 79 | 15.72 | 14031.33 | 497.54 | 1367.46 | 180.52 | 104.26 | 36911.34 | 0.58 | 0.87 | 20.78 | 2.28 | 1 | 10
15 | 50 | CONCLUIDO | 1.7112 | 58.44 | 54.71 | 43.2 | 0.75 | 76 | 112.19 | 41.65 | 4.75 | 74 | 15.79 | 14070.77 | 493.95 | 1367.46 | 175.86 | 104.26 | 34604.91 | 0.59 | 0.88 | 20.77 | 2.13 | 1 | 10
16 | 50 | CONCLUIDO | 1.7163 | 58.27 | 54.63 | 45.53 | 0.78 | 72 | 112.51 | 41.65 | 5 | 70 | 15.86 | 14110.24 | 491.44 | 1367.46 | 173.54 | 104.26 | 33467.05 | 0.6 | 0.88 | 20.75 | 2.05 | 1 | 10
17 | 50 | CONCLUIDO | 1.7228 | 58.05 | 54.5 | 48.09 | 0.82 | 68 | 112.83 | 41.65 | 5.25 | 66 | 15.93 | 14149.74 | 487.5 | 1367.5 | 168.98 | 104.26 | 31206.95 | 0.62 | 0.88 | 20.75 | 1.92 | 1 | 10
18 | 50 | CONCLUIDO | 1.7279 | 57.87 | 54.39 | 50.21 | 0.86 | 65 | 113.15 | 41.65 | 5.5 | 63 | 16 | 14189.26 | 484.74 | 1367.3 | 165.48 | 104.26 | 29469.94 | 0.63 | 0.88 | 20.75 | 1.81 | 1 | 10
19 | 50 | CONCLUIDO | 1.7335 | 57.69 | 54.29 | 53.4 | 0.89 | 61 | 113.47 | 41.65 | 5.75 | 59 | 16.07 | 14228.81 | 481.57 | 1367.32 | 162.28 | 104.26 | 27891.79 | 0.64 | 0.88 | 20.74 | 1.72 | 1 | 10
20 | 50 | CONCLUIDO | 1.7365 | 57.59 | 54.24 | 55.16 | 0.93 | 59 | 113.79 | 41.65 | 6 | 57 | 16.14 | 14268.39 | 478.77 | 1367.52 | 160.17 | 104.26 | 26848.68 | 0.65 | 0.88 | 20.75 | 1.66 | 1 | 10
21 | 50 | CONCLUIDO | 1.7408 | 57.44 | 54.16 | 58.03 | 0.97 | 56 | 114.11 | 41.65 | 6.25 | 54 | 16.21 | 14307.99 | 475.66 | 1367.34 | 158.03 | 104.26 | 25789.39 | 0.66 | 0.88 | 20.74 | 1.58 | 1 | 10
22 | 50 | CONCLUIDO | 1.7461 | 57.27 | 54.06 | 61.2 | 1 | 53 | 114.44 | 41.65 | 6.5 | 51 | 16.29 | 14347.62 | 471.96 | 1367.44 | 154.79 | 104.26 | 24186.37 | 0.67 | 0.89 | 20.72 | 1.47 | 1 | 10
23 | 50 | CONCLUIDO | 1.7485 | 57.19 | 54.02 | 63.55 | 1.04 | 51 | 114.76 | 41.65 | 6.75 | 49 | 16.36 | 14387.27 | 469.32 | 1367.35 | 153.4 | 104.26 | 23502.78 | 0.68 | 0.89 | 20.73 | 1.44 | 1 | 10
24 | 50 | CONCLUIDO | 1.7522 | 57.07 | 53.95 | 66.06 | 1.07 | 49 | 115.08 | 41.65 | 7 | 47 | 16.43 | 14426.96 | 466.4 | 1367.36 | 151.2 | 104.26 | 22410.48 | 0.69 | 0.89 | 20.72 | 1.37 | 1 | 10
25 | 50 | CONCLUIDO | 1.7546 | 56.99 | 53.91 | 68.82 | 1.11 | 47 | 115.4 | 41.65 | 7.25 | 45 | 16.5 | 14466.67 | 463.88 | 1367.39 | 149.8 | 104.26 | 21723.49 | 0.7 | 0.89 | 20.72 | 1.33 | 1 | 10
26 | 50 | CONCLUIDO | 1.7582 | 56.88 | 53.84 | 71.79 | 1.14 | 45 | 115.72 | 41.65 | 7.5 | 43 | 16.57 | 14506.4 | 460.65 | 1367.26 | 147.15 | 104.26 | 20407.96 | 0.71 | 0.89 | 20.73 | 1.26 | 1 | 10
27 | 50 | CONCLUIDO | 1.7589 | 56.85 | 53.84 | 73.42 | 1.18 | 44 | 116.05 | 41.65 | 7.75 | 42 | 16.65 | 14546.17 | 458.36 | 1367.26 | 147.42 | 104.26 | 20548.62 | 0.71 | 0.89 | 20.72 | 1.26 | 1 | 10
28 | 50 | CONCLUIDO | 1.7634 | 56.71 | 53.74 | 76.77 | 1.21 | 42 | 116.37 | 41.65 | 8 | 40 | 16.72 | 14585.96 | 455.12 | 1367.33 | 144.24 | 104.26 | 18965.03 | 0.72 | 0.89 | 20.71 | 1.16 | 1 | 10
29 | 50 | CONCLUIDO | 1.7648 | 56.66 | 53.72 | 78.61 | 1.25 | 41 | 116.69 | 41.65 | 8.25 | 39 | 16.79 | 14625.77 | 452.4 | 1367.25 | 143.54 | 104.26 | 18619.4 | 0.73 | 0.89 | 20.71 | 1.14 | 1 | 10
30 | 50 | CONCLUIDO | 1.7684 | 56.55 | 53.65 | 82.53 | 1.28 | 39 | 117.01 | 41.65 | 8.5 | 37 | 16.86 | 14665.62 | 449.56 | 1367.38 | 141.21 | 104.26 | 17467.4 | 0.74 | 0.89 | 20.71 | 1.07 | 1 | 10
31 | 50 | CONCLUIDO | 1.7702 | 56.49 | 53.61 | 84.65 | 1.32 | 38 | 117.34 | 41.65 | 8.75 | 36 | 16.94 | 14705.49 | 446.43 | 1367.24 | 140.33 | 104.26 | 17029.73 | 0.74 | 0.89 | 20.7 | 1.03 | 1 | 10
32 | 50 | CONCLUIDO | 1.7709 | 56.47 | 53.61 | 86.94 | 1.35 | 37 | 117.66 | 41.65 | 9 | 35 | 17.01 | 14745.39 | 444.33 | 1367.26 | 140.36 | 104.26 | 17048.91 | 0.74 | 0.89 | 20.7 | 1.03 | 1 | 10
33 | 50 | CONCLUIDO | 1.7723 | 56.42 | 53.59 | 89.31 | 1.38 | 36 | 117.98 | 41.65 | 9.25 | 34 | 17.08 | 14785.31 | 440.92 | 1367.25 | 139.5 | 104.26 | 16627.47 | 0.75 | 0.89 | 20.7 | 1.01 | 1 | 10
34 | 50 | CONCLUIDO | 1.776 | 56.31 | 53.51 | 94.44 | 1.42 | 34 | 118.31 | 41.65 | 9.5 | 32 | 17.16 | 14825.26 | 436.99 | 1367.31 | 136.96 | 104.26 | 15367.98 | 0.76 | 0.9 | 20.7 | 0.94 | 1 | 10
35 | 50 | CONCLUIDO | 1.7769 | 56.28 | 53.51 | 97.29 | 1.45 | 33 | 118.63 | 41.65 | 9.75 | 31 | 17.23 | 14865.24 | 435.46 | 1367.22 | 136.86 | 104.26 | 15320.77 | 0.76 | 0.9 | 20.7 | 0.93 | 1 | 10
36 | 50 | CONCLUIDO | 1.779 | 56.21 | 53.47 | 100.25 | 1.48 | 32 | 118.96 | 41.65 | 10 | 30 | 17.31 | 14905.25 | 432.51 | 1367.24 | 135.67 | 104.26 | 14730.25 | 0.77 | 0.9 | 20.69 | 0.89 | 1 | 10
37 | 50 | CONCLUIDO | 1.7805 | 56.17 | 53.44 | 103.43 | 1.52 | 31 | 119.28 | 41.65 | 10.25 | 27 | 17.38 | 14945.29 | 428.87 | 1367.21 | 134.5 | 104.26 | 14149.3 | 0.78 | 0.9 | 20.7 | 0.86 | 1 | 10
38 | 50 | CONCLUIDO | 1.7802 | 56.17 | 53.45 | 103.45 | 1.55 | 31 | 119.61 | 41.65 | 10.5 | 25 | 17.46 | 14985.35 | 426.7 | 1367.28 | 134.78 | 104.26 | 14292.98 | 0.77 | 0.9 | 20.7 | 0.87 | 1 | 10
39 | 50 | CONCLUIDO | 1.7819 | 56.12 | 53.42 | 106.83 | 1.58 | 30 | 119.93 | 41.65 | 10.75 | 19 | 17.53 | 15025.44 | 424.34 | 1367.23 | 133.54 | 104.26 | 13676.09 | 0.78 | 0.9 | 20.7 | 0.84 | 1 | 10
40 | 50 | CONCLUIDO | 1.7839 | 56.06 | 53.38 | 110.44 | 1.61 | 29 | 120.26 | 41.65 | 11 | 13 | 17.61 | 15065.56 | 422.95 | 1367.33 | 132.07 | 104.26 | 12945.17 | 0.79 | 0.9 | 20.7 | 0.8 | 1 | 10
41 | 50 | CONCLUIDO | 1.7833 | 56.08 | 53.4 | 110.48 | 1.65 | 29 | 120.58 | 41.65 | 11.25 | 9 | 17.68 | 15105.7 | 423.91 | 1367.32 | 132.44 | 104.26 | 13131.04 | 0.79 | 0.9 | 20.71 | 0.82 | 1 | 10
42 | 50 | CONCLUIDO | 1.7829 | 56.09 | 53.41 | 110.5 | 1.68 | 29 | 120.91 | 41.65 | 11.5 | 3 | 17.76 | 15145.88 | 424.34 | 1367.31 | 132.54 | 104.26 | 13183.02 | 0.79 | 0.9 | 20.72 | 0.83 | 1 | 10
43 | 50 | CONCLUIDO | 1.7831 | 56.08 | 53.4 | 110.49 | 1.71 | 29 | 121.23 | 41.65 | 11.75 | 0 | 17.83 | 15186.08 | 425.15 | 1367.38 | 132.41 | 104.26 | 13113.91 | 0.79 | 0.9 | 20.72 | 0.83 | 1 | 10
0 | 25 | CONCLUIDO | 1.5043 | 66.47 | 60.76 | 12.93 | 0.28 | 282 | 61.76 | 28.92 | 1 | 280 | 6.84 | 7851.41 | 390.59 | 1368.2 | 372.55 | 104.26 | 131919.95 | 0.28 | 0.79 | 21.1 | 8.16 | 1 | 10
1 | 25 | CONCLUIDO | 1.5719 | 63.62 | 58.82 | 16.34 | 0.35 | 216 | 62.05 | 28.92 | 1.25 | 214 | 6.88 | 7887.12 | 374.02 | 1368.06 | 309.12 | 104.26 | 100537.3 | 0.34 | 0.82 | 21.01 | 6.23 | 1 | 10
2 | 25 | CONCLUIDO | 1.6164 | 61.87 | 57.64 | 19.76 | 0.42 | 175 | 62.34 | 28.92 | 1.5 | 173 | 6.92 | 7922.85 | 362.67 | 1367.81 | 270.2 | 104.26 | 81279.89 | 0.39 | 0.83 | 20.95 | 5.05 | 1 | 10
3 | 25 | CONCLUIDO | 1.6511 | 60.57 | 56.74 | 23.32 | 0.49 | 146 | 62.63 | 28.92 | 1.75 | 144 | 6.96 | 7958.6 | 352.59 | 1367.79 | 242.02 | 104.26 | 67334.08 | 0.43 | 0.84 | 20.87 | 4.15 | 1 | 10
4 | 25 | CONCLUIDO | 1.6758 | 59.67 | 56.14 | 26.95 | 0.55 | 125 | 62.92 | 28.92 | 2 | 123 | 7 | 7994.37 | 344.79 | 1367.66 | 222.38 | 104.26 | 57619.96 | 0.47 | 0.85 | 20.84 | 3.56 | 1 | 10
5 | 25 | CONCLUIDO | 1.6949 | 59 | 55.69 | 30.65 | 0.62 | 109 | 63.21 | 28.92 | 2.25 | 107 | 7.04 | 8030.17 | 337.47 | 1367.47 | 207.47 | 104.26 | 50246.45 | 0.5 | 0.86 | 20.83 | 3.11 | 1 | 10
6 | 25 | CONCLUIDO | 1.7118 | 58.42 | 55.29 | 34.56 | 0.69 | 96 | 63.5 | 28.92 | 2.5 | 94 | 7.08 | 8065.98 | 330.69 | 1367.59 | 194.61 | 104.26 | 43879.75 | 0.54 | 0.87 | 20.8 | 2.71 | 1 | 10
7 | 25 | CONCLUIDO | 1.7235 | 58.02 | 55.03 | 38.39 | 0.75 | 86 | 63.79 | 28.92 | 2.75 | 84 | 7.12 | 8101.81 | 324.54 | 1367.5 | 185.76 | 104.26 | 39508.21 | 0.56 | 0.87 | 20.8 | 2.45 | 1 | 10
8 | 25 | CONCLUIDO | 1.7351 | 57.64 | 54.77 | 42.68 | 0.81 | 77 | 64.08 | 28.92 | 3 | 75 | 7.16 | 8137.65 | 318.23 | 1367.38 | 177.82 | 104.26 | 35580.83 | 0.59 | 0.88 | 20.77 | 2.19 | 1 | 10
9 | 25 | CONCLUIDO | 1.745 | 57.31 | 54.54 | 46.75 | 0.88 | 70 | 64.38 | 28.92 | 3.25 | 68 | 7.2 | 8173.52 | 312.06 | 1367.37 | 169.95 | 104.26 | 31681.06 | 0.61 | 0.88 | 20.76 | 1.96 | 1 | 10
10 | 25 | CONCLUIDO | 1.7524 | 57.06 | 54.38 | 50.98 | 0.94 | 64 | 64.67 | 28.92 | 3.5 | 60 | 7.24 | 8209.41 | 306.4 | 1367.4 | 164.7 | 104.26 | 29084.01 | 0.63 | 0.88 | 20.76 | 1.8 | 1 | 10
11 | 25 | CONCLUIDO | 1.7586 | 56.86 | 54.25 | 55.17 | 1.01 | 59 | 64.96 | 28.92 | 3.75 | 45 | 7.28 | 8245.32 | 301.18 | 1367.4 | 160.39 | 104.26 | 26957.23 | 0.65 | 0.88 | 20.75 | 1.67 | 1 | 10
12 | 25 | CONCLUIDO | 1.7607 | 56.79 | 54.21 | 57.06 | 1.07 | 57 | 65.25 | 28.92 | 4 | 16 | 7.33 | 8281.25 | 299.82 | 1367.64 | 157.84 | 104.26 | 25692.84 | 0.66 | 0.88 | 20.78 | 1.63 | 1 | 10
13 | 25 | CONCLUIDO | 1.7604 | 56.81 | 54.23 | 58.11 | 1.13 | 56 | 65.54 | 28.92 | 4.25 | 5 | 7.37 | 8317.2 | 299.93 | 1367.51 | 157.96 | 104.26 | 25756.93 | 0.66 | 0.88 | 20.81 | 1.65 | 1 | 10
14 | 25 | CONCLUIDO | 1.7606 | 56.8 | 54.22 | 58.1 | 1.19 | 56 | 65.83 | 28.92 | 4.5 | 0 | 7.41 | 8353.17 | 300.93 | 1367.79 | 157.74 | 104.26 | 25644.24 | 0.66 | 0.88 | 20.8 | 1.64 | 1 | 10
0 | 85 | CONCLUIDO | 1.0201 | 98.03 | 72.75 | 6.46 | 0.11 | 676 | 167.88 | 51.39 | 1 | 674 | 30.49 | 20939.59 | 935.52 | 1370.2 | 762.02 | 104.26 | 324684.03 | 0.14 | 0.66 | 21.8 | 20.11 | 1 | 10
1 | 85 | CONCLUIDO | 1.1552 | 86.56 | 67.28 | 8.09 | 0.13 | 499 | 168.25 | 51.39 | 1.25 | 497 | 30.6 | 20984.25 | 864.63 | 1369.48 | 584.56 | 104.26 | 236840.35 | 0.18 | 0.71 | 21.47 | 14.66 | 1 | 10
2 | 85 | CONCLUIDO | 1.2504 | 79.97 | 64.18 | 9.72 | 0.16 | 396 | 168.61 | 51.39 | 1.5 | 394 | 30.71 | 21028.94 | 823.99 | 1368.79 | 483.31 | 104.26 | 186729.36 | 0.22 | 0.75 | 21.3 | 11.57 | 1 | 10
3 | 85 | CONCLUIDO | 1.3225 | 75.61 | 62.12 | 11.36 | 0.18 | 328 | 168.97 | 51.39 | 1.75 | 326 | 30.83 | 21073.68 | 796.66 | 1368.76 | 416.48 | 104.26 | 153657.18 | 0.25 | 0.77 | 21.19 | 9.52 | 1 | 10
4 | 85 | CONCLUIDO | 1.3783 | 72.55 | 60.69 | 13.01 | 0.21 | 280 | 169.33 | 51.39 | 2 | 278 | 30.94 | 21118.46 | 777.29 | 1368.42 | 369.59 | 104.26 | 130450.96 | 0.28 | 0.79 | 21.12 | 8.09 | 1 | 10
5 | 85 | CONCLUIDO | 1.4211 | 70.37 | 59.69 | 14.62 | 0.24 | 245 | 169.7 | 51.39 | 2.25 | 243 | 31.05 | 21163.27 | 763.48 | 1368.18 | 336.96 | 104.26 | 114310.16 | 0.31 | 0.8 | 21.06 | 7.09 | 1 | 10
6 | 85 | CONCLUIDO | 1.4586 | 68.56 | 58.83 | 16.27 | 0.26 | 217 | 170.06 | 51.39 | 2.5 | 215 | 31.17 | 21208.12 | 751.41 | 1368.13 | 309.6 | 104.26 | 100769.58 | 0.34 | 0.81 | 21 | 6.24 | 1 | 10
7 | 85 | CONCLUIDO | 1.4888 | 67.17 | 58.19 | 17.9 | 0.29 | 195 | 170.42 | 51.39 | 2.75 | 193 | 31.28 | 21253.01 | 742.05 | 1368 | 288.36 | 104.26 | 90263.63 | 0.36 | 0.82 | 20.98 | 5.6 | 1 | 10
8 | 85 | CONCLUIDO | 1.5144 | 66.03 | 57.66 | 19.55 | 0.31 | 177 | 170.79 | 51.39 | 3 | 175 | 31.4 | 21297.94 | 734.22 | 1367.96 | 271.54 | 104.26 | 81940.45 | 0.38 | 0.83 | 20.93 | 5.07 | 1 | 10
9 | 85 | CONCLUIDO | 1.5361 | 65.1 | 57.24 | 21.2 | 0.34 | 162 | 171.15 | 51.39 | 3.25 | 160 | 31.51 | 21342.91 | 727.73 | 1367.78 | 257.51 | 104.26 | 74999 | 0.4 | 0.84 | 20.92 | 4.65 | 1 | 10
10 | 85 | CONCLUIDO | 1.5559 | 64.27 | 56.85 | 22.89 | 0.36 | 149 | 171.52 | 51.39 | 3.5 | 147 | 31.63 | 21387.92 | 721.68 | 1367.99 | 244.87 | 104.26 | 68746.59 | 0.43 | 0.84 | 20.89 | 4.26 | 1 | 10
11 | 85 | CONCLUIDO | 1.5728 | 63.58 | 56.53 | 24.58 | 0.39 | 138 | 171.88 | 51.39 | 3.75 | 136 | 31.74 | 21432.96 | 716.45 | 1367.64 | 234.6 | 104.26 | 63665.1 | 0.44 | 0.85 | 20.88 | 3.94 | 1 | 10
12 | 85 | CONCLUIDO | 1.5869 | 63.02 | 56.27 | 26.17 | 0.41 | 129 | 172.25 | 51.39 | 4 | 127 | 31.86 | 21478.05 | 712.06 | 1367.84 | 226.25 | 104.26 | 59538.12 | 0.46 | 0.85 | 20.86 | 3.68 | 1 | 10
13 | 85 | CONCLUIDO | 1.5998 | 62.51 | 56.04 | 27.79 | 0.44 | 121 | 172.61 | 51.39 | 4.25 | 119 | 31.97 | 21523.17 | 707.74 | 1367.58 | 218.17 | 104.26 | 55537.11 | 0.48 | 0.86 | 20.86 | 3.45 | 1 | 10
14 | 85 | CONCLUIDO | 1.6109 | 62.08 | 55.84 | 29.39 | 0.46 | 114 | 172.98 | 51.39 | 4.5 | 112 | 32.09 | 21568.34 | 704.55 | 1367.73 | 212.39 | 104.26 | 52680.51 | 0.49 | 0.86 | 20.83 | 3.25 | 1 | 10
15 | 85 | CONCLUIDO | 1.6232 | 61.61 | 55.61 | 31.18 | 0.49 | 107 | 173.35 | 51.39 | 4.75 | 105 | 32.2 | 21613.54 | 700.3 | 1367.5 | 204.85 | 104.26 | 48946.42 | 0.51 | 0.86 | 20.82 | 3.02 | 1 | 10
16 | 85 | CONCLUIDO | 1.6329 | 61.24 | 55.44 | 32.94 | 0.51 | 101 | 173.71 | 51.39 | 5 | 99 | 32.32 | 21658.78 | 697.17 | 1367.64 | 200.02 | 104.26 | 46563.23 | 0.52 | 0.86 | 20.8 | 2.86 | 1 | 10
17 | 85 | CONCLUIDO | 1.6418 | 60.91 | 55.28 | 34.55 | 0.53 | 96 | 174.08 | 51.39 | 5.25 | 94 | 32.44 | 21704.07 | 693.97 | 1367.58 | 194.47 | 104.26 | 43812.42 | 0.54 | 0.87 | 20.8 | 2.7 | 1 | 10
18 | 85 | CONCLUIDO | 1.6498 | 60.61 | 55.16 | 36.37 | 0.56 | 91 | 174.45 | 51.39 | 5.5 | 89 | 32.56 | 21749.39 | 691.06 | 1367.49 | 190.19 | 104.26 | 41698.32 | 0.55 | 0.87 | 20.79 | 2.57 | 1 | 10
19 | 85 | CONCLUIDO | 1.6565 | 60.37 | 55.05 | 37.96 | 0.58 | 87 | 174.82 | 51.39 | 5.75 | 85 | 32.67 | 21794.75 | 688.59 | 1367.52 | 186.83 | 104.26 | 40034.29 | 0.56 | 0.87 | 20.78 | 2.46 | 1 | 10
20 | 85 | CONCLUIDO | 1.6632 | 60.13 | 54.94 | 39.72 | 0.61 | 83 | 175.18 | 51.39 | 6 | 81 | 32.79 | 21840.16 | 686.2 | 1367.47 | 183.21 | 104.26 | 38244.75 | 0.57 | 0.87 | 20.78 | 2.36 | 1 | 10
21 | 85 | CONCLUIDO | 1.6681 | 59.95 | 54.86 | 41.15 | 0.63 | 80 | 175.55 | 51.39 | 6.25 | 78 | 32.91 | 21885.6 | 684.32 | 1367.39 | 180.42 | 104.26 | 36864.29 | 0.58 | 0.87 | 20.78 | 2.28 | 1 | 10
22 | 85 | CONCLUIDO | 1.6732 | 59.77 | 54.78 | 42.69 | 0.66 | 77 | 175.92 | 51.39 | 6.5 | 75 | 33.03 | 21931.08 | 681.61 | 1367.6 | 178.43 | 104.26 | 35888.37 | 0.58 | 0.87 | 20.76 | 2.2 | 1 | 10
23 | 85 | CONCLUIDO | 1.6813 | 59.48 | 54.63 | 44.9 | 0.68 | 73 | 176.29 | 51.39 | 6.75 | 71 | 33.15 | 21976.61 | 678.56 | 1367.45 | 173.35 | 104.26 | 33366.37 | 0.6 | 0.88 | 20.76 | 2.05 | 1 | 10
24 | 85 | CONCLUIDO | 1.6846 | 59.36 | 54.58 | 46.13 | 0.7 | 71 | 176.66 | 51.39 | 7 | 69 | 33.27 | 22022.17 | 677.39 | 1367.46 | 171.59 | 104.26 | 32496.39 | 0.61 | 0.88 | 20.76 | 2 | 1 | 10
25 | 85 | CONCLUIDO | 1.6898 | 59.18 | 54.5 | 48.09 | 0.73 | 68 | 177.03 | 51.39 | 7.25 | 66 | 33.39 | 22067.77 | 674.79 | 1367.38 | 168.84 | 104.26 | 31134.04 | 0.62 | 0.88 | 20.76 | 1.92 | 1 | 10
26 | 85 | CONCLUIDO | 1.6936 | 59.04 | 54.44 | 49.49 | 0.75 | 66 | 177.4 | 51.39 | 7.5 | 64 | 33.51 | 22113.42 | 672.95 | 1367.38 | 167.21 | 104.26 | 30333.33 | 0.62 | 0.88 | 20.74 | 1.86 | 1 | 10
27 | 85 | CONCLUIDO | 1.6983 | 58.88 | 54.37 | 51.78 | 0.77 | 63 | 177.77 | 51.39 | 7.75 | 61 | 33.63 | 22159.1 | 671.09 | 1367.24 | 164.66 | 104.26 | 29070.4 | 0.63 | 0.88 | 20.75 | 1.8 | 1 | 10
28 | 85 | CONCLUIDO | 1.7023 | 58.74 | 54.3 | 53.41 | 0.8 | 61 | 178.14 | 51.39 | 8 | 59 | 33.75 | 22204.83 | 669.25 | 1367.43 | 162.48 | 104.26 | 27993.62 | 0.64 | 0.88 | 20.75 | 1.72 | 1 | 10
29 | 85 | CONCLUIDO | 1.7064 | 58.6 | 54.23 | 55.15 | 0.82 | 59 | 178.51 | 51.39 | 8.25 | 57 | 33.87 | 22250.6 | 666.78 | 1367.42 | 160.2 | 104.26 | 26859.1 | 0.65 | 0.88 | 20.74 | 1.65 | 1 | 10
30 | 85 | CONCLUIDO | 1.711 | 58.45 | 54.14 | 56.99 | 0.84 | 57 | 178.88 | 51.39 | 8.5 | 55 | 33.99 | 22296.41 | 664.91 | 1367.33 | 157.21 | 104.26 | 25373.94 | 0.66 | 0.89 | 20.74 | 1.56 | 1 | 10
31 | 85 | CONCLUIDO | 1.7109 | 58.45 | 54.18 | 58.05 | 0.87 | 56 | 179.26 | 51.39 | 8.75 | 54 | 34.11 | 22342.26 | 664.16 | 1367.41 | 158.38 | 104.26 | 25965.78 | 0.66 | 0.88 | 20.74 | 1.6 | 1 | 10
32 | 85 | CONCLUIDO | 1.7159 | 58.28 | 54.08 | 60.09 | 0.89 | 54 | 179.63 | 51.39 | 9 | 52 | 34.24 | 22388.15 | 661.54 | 1367.35 | 155.48 | 104.26 | 24524.44 | 0.67 | 0.89 | 20.72 | 1.5 | 1 | 10
33 | 85 | CONCLUIDO | 1.7174 | 58.23 | 54.06 | 61.2 | 0.91 | 53 | 180 | 51.39 | 9.25 | 51 | 34.36 | 22434.08 | 660.18 | 1367.22 | 154.67 | 104.26 | 24126.2 | 0.67 | 0.89 | 20.73 | 1.48 | 1 | 10
34 | 85 | CONCLUIDO | 1.7202 | 58.13 | 54.03 | 63.57 | 0.93 | 51 | 180.37 | 51.39 | 9.5 | 49 | 34.48 | 22480.05 | 658.36 | 1367.38 | 153.36 | 104.26 | 23483.26 | 0.68 | 0.89 | 20.74 | 1.45 | 1 | 10
35 | 85 | CONCLUIDO | 1.7219 | 58.07 | 54.01 | 64.81 | 0.96 | 50 | 180.75 | 51.39 | 9.75 | 48 | 34.6 | 22526.07 | 657.65 | 1367.4 | 152.69 | 104.26 | 23152.02 | 0.68 | 0.89 | 20.73 | 1.43 | 1 | 10
36 | 85 | CONCLUIDO | 1.7264 | 57.92 | 53.92 | 67.41 | 0.98 | 48 | 181.12 | 51.39 | 10 | 46 | 34.73 | 22572.13 | 655.21 | 1367.27 | 150.26 | 104.26 | 21945.21 | 0.69 | 0.89 | 20.72 | 1.35 | 1 | 10
37 | 85 | CONCLUIDO | 1.7285 | 57.85 | 53.89 | 68.79 | 1 | 47 | 181.49 | 51.39 | 10.25 | 45 | 34.85 | 22618.23 | 653.21 | 1367.47 | 149.3 | 104.26 | 21472.94 | 0.7 | 0.89 | 20.71 | 1.31 | 1 | 10
38 | 85 | CONCLUIDO | 1.7296 | 57.82 | 53.88 | 70.28 | 1.02 | 46 | 181.87 | 51.39 | 10.5 | 44 | 34.98 | 22664.49 | 652.26 | 1367.29 | 148.88 | 104.26 | 21268.54 | 0.7 | 0.89 | 20.72 | 1.31 | 1 | 10
39 | 85 | CONCLUIDO | 1.7321 | 57.73 | 53.84 | 71.78 | 1.05 | 45 | 182.24 | 51.39 | 10.75 | 43 | 35.1 | 22710.68 | 650.5 | 1367.27 | 147.42 | 104.26 | 20542.58 | 0.71 | 0.89 | 20.72 | 1.26 | 1 | 10
40 | 85 | CONCLUIDO | 1.7333 | 57.69 | 53.83 | 73.4 | 1.07 | 44 | 182.62 | 51.39 | 11 | 42 | 35.22 | 22756.91 | 648.92 | 1367.34 | 147.14 | 104.26 | 20408.23 | 0.71 | 0.89 | 20.72 | 1.25 | 1 | 10
41 | 85 | CONCLUIDO | 1.7357 | 57.61 | 53.78 | 75.05 | 1.09 | 43 | 182.99 | 51.39 | 11.25 | 41 | 35.35 | 22803.18 | 647.09 | 1367.34 | 145.47 | 104.26 | 19577.07 | 0.72 | 0.89 | 20.72 | 1.21 | 1 | 10
42 | 85 | CONCLUIDO | 1.738 | 57.54 | 53.74 | 76.77 | 1.11 | 42 | 183.37 | 51.39 | 11.5 | 40 | 35.48 | 22849.49 | 645.19 | 1367.25 | 144.45 | 104.26 | 19071.76 | 0.72 | 0.89 | 20.71 | 1.16 | 1 | 10
43 | 85 | CONCLUIDO | 1.7397 | 57.48 | 53.72 | 78.61 | 1.13 | 41 | 183.74 | 51.39 | 11.75 | 39 | 35.6 | 22895.85 | 644.15 | 1367.34 | 143.49 | 104.26 | 18593.79 | 0.73 | 0.89 | 20.71 | 1.14 | 1 | 10
44 | 85 | CONCLUIDO | 1.7416 | 57.42 | 53.69 | 80.54 | 1.16 | 40 | 184.12 | 51.39 | 12 | 38 | 35.73 | 22942.24 | 642.97 | 1367.28 | 142.91 | 104.26 | 18309.89 | 0.73 | 0.89 | 20.7 | 1.11 | 1 | 10
45 | 85 | CONCLUIDO | 1.7429 | 57.38 | 53.68 | 82.59 | 1.18 | 39 | 184.5 | 51.39 | 12.25 | 37 | 35.85 | 22988.69 | 641.8 | 1367.24 | 142.5 | 104.26 | 18113.02 | 0.73 | 0.89 | 20.71 | 1.11 | 1 | 10
46 | 85 | CONCLUIDO | 1.7456 | 57.29 | 53.62 | 84.67 | 1.2 | 38 | 184.87 | 51.39 | 12.5 | 36 | 35.98 | 23035.17 | 639.58 | 1367.31 | 140.32 | 104.26 | 17027.3 | 0.74 | 0.89 | 20.71 | 1.05 | 1 | 10
47 | 85 | CONCLUIDO | 1.7478 | 57.22 | 53.59 | 86.9 | 1.22 | 37 | 185.25 | 51.39 | 12.75 | 35 | 36.11 | 23081.7 | 637.79 | 1367.3 | 139.58 | 104.26 | 16660.55 | 0.75 | 0.89 | 20.7 | 1.01 | 1 | 10
48 | 85 | CONCLUIDO | 1.7496 | 57.16 | 53.56 | 89.27 | 1.24 | 36 | 185.63 | 51.39 | 13 | 34 | 36.24 | 23128.27 | 635.69 | 1367.24 | 138.69 | 104.26 | 16221.74 | 0.75 | 0.89 | 20.7 | 0.99 | 1 | 10
49 | 85 | CONCLUIDO | 1.7492 | 57.17 | 53.58 | 89.3 | 1.26 | 36 | 186.01 | 51.39 | 13.25 | 34 | 36.36 | 23174.88 | 634.98 | 1367.34 | 139.15 | 104.26 | 16452.66 | 0.75 | 0.89 | 20.7 | 1 | 1 | 10
50 | 85 | CONCLUIDO | 1.7501 | 57.14 | 53.58 | 91.86 | 1.29 | 35 | 186.38 | 51.39 | 13.5 | 33 | 36.49 | 23221.54 | 634.14 | 1367.29 | 139.02 | 104.26 | 16391.32 | 0.75 | 0.89 | 20.71 | 1 | 1 | 10
51 | 85 | CONCLUIDO | 1.7533 | 57.04 | 53.51 | 94.43 | 1.31 | 34 | 186.76 | 51.39 | 13.75 | 32 | 36.62 | 23268.24 | 631.41 | 1367.33 | 136.92 | 104.26 | 15347.2 | 0.76 | 0.9 | 20.7 | 0.93 | 1 | 10
52 | 85 | CONCLUIDO | 1.7528 | 57.05 | 53.53 | 94.46 | 1.33 | 34 | 187.14 | 51.39 | 14 | 32 | 36.75 | 23314.98 | 630.81 | 1367.23 | 137.5 | 104.26 | 15635.39 | 0.76 | 0.9 | 20.7 | 0.95 | 1 | 10
53 | 85 | CONCLUIDO | 1.7552 | 56.98 | 53.48 | 97.24 | 1.35 | 33 | 187.52 | 51.39 | 14.25 | 31 | 36.88 | 23361.77 | 629.88 | 1367.19 | 136.06 | 104.26 | 14922.39 | 0.77 | 0.9 | 20.69 | 0.91 | 1 | 10
54 | 85 | CONCLUIDO | 1.7571 | 56.91 | 53.46 | 100.23 | 1.37 | 32 | 187.9 | 51.39 | 14.5 | 30 | 37.01 | 23408.6 | 627.7 | 1367.28 | 135.31 | 104.26 | 14549.99 | 0.77 | 0.9 | 20.69 | 0.88 | 1 | 10
55 | 85 | CONCLUIDO | 1.7569 | 56.92 | 53.46 | 100.24 | 1.39 | 32 | 188.28 | 51.39 | 14.75 | 30 | 37.14 | 23455.48 | 626.3 | 1367.28 | 135.22 | 104.26 | 14505.81 | 0.77 | 0.9 | 20.7 | 0.89 | 1 | 10
56 | 85 | CONCLUIDO | 1.7586 | 56.86 | 53.44 | 103.43 | 1.41 | 31 | 188.66 | 51.39 | 15 | 29 | 37.27 | 23502.4 | 625.67 | 1367.25 | 134.63 | 104.26 | 14216.62 | 0.77 | 0.9 | 20.69 | 0.86 | 1 | 10
57 | 85 | CONCLUIDO | 1.7591 | 56.85 | 53.42 | 103.4 | 1.43 | 31 | 189.04 | 51.39 | 15.25 | 29 | 37.4 | 23549.36 | 623.89 | 1367.19 | 134.24 | 104.26 | 14021.58 | 0.78 | 0.9 | 20.69 | 0.85 | 1 | 10
58 | 85 | CONCLUIDO | 1.7605 | 56.8 | 53.41 | 106.83 | 1.45 | 30 | 189.42 | 51.39 | 15.5 | 28 | 37.53 | 23596.37 | 622.55 | 1367.21 | 133.55 | 104.26 | 13680.05 | 0.78 | 0.9 | 20.7 | 0.84 | 1 | 10
59 | 85 | CONCLUIDO | 1.7602 | 56.81 | 53.42 | 106.84 | 1.47 | 30 | 189.81 | 51.39 | 15.75 | 28 | 37.66 | 23643.43 | 621.22 | 1367.2 | 133.92 | 104.26 | 13864.68 | 0.78 | 0.9 | 20.7 | 0.85 | 1 | 10
60 | 85 | CONCLUIDO | 1.7626 | 56.73 | 53.38 | 110.44 | 1.49 | 29 | 190.19 | 51.39 | 16 | 27 | 37.79 | 23690.52 | 619.63 | 1367.29 | 132.57 | 104.26 | 13197.73 | 0.79 | 0.9 | 20.69 | 0.8 | 1 | 10
61 | 85 | CONCLUIDO | 1.7624 | 56.74 | 53.38 | 110.45 | 1.51 | 29 | 190.57 | 51.39 | 16.25 | 27 | 37.93 | 23737.67 | 618.65 | 1367.27 | 132.6 | 104.26 | 13209.71 | 0.79 | 0.9 | 20.69 | 0.81 | 1 | 10
62 | 85 | CONCLUIDO | 1.7644 | 56.68 | 53.35 | 114.33 | 1.53 | 28 | 190.95 | 51.39 | 16.5 | 26 | 38.06 | 23784.85 | 616.85 | 1367.26 | 131.76 | 104.26 | 12797.29 | 0.79 | 0.9 | 20.69 | 0.78 | 1 | 10
63 | 85 | CONCLUIDO | 1.765 | 56.66 | 53.34 | 114.29 | 1.55 | 28 | 191.34 | 51.39 | 16.75 | 26 | 38.19 | 23832.09 | 615.31 | 1367.26 | 131.23 | 104.26 | 12530.49 | 0.79 | 0.9 | 20.69 | 0.76 | 1 | 10
64 | 85 | CONCLUIDO | 1.7665 | 56.61 | 53.32 | 118.49 | 1.57 | 27 | 191.72 | 51.39 | 17 | 25 | 38.33 | 23879.37 | 613.93 | 1367.27 | 130.95 | 104.26 | 12398.25 | 0.8 | 0.9 | 20.68 | 0.74 | 1 | 10
65 | 85 | CONCLUIDO | 1.7665 | 56.61 | 53.32 | 118.49 | 1.59 | 27 | 192.1 | 51.39 | 17.25 | 25 | 38.46 | 23926.69 | 611.18 | 1367.29 | 130.81 | 104.26 | 12326.03 | 0.8 | 0.9 | 20.69 | 0.75 | 1 | 10
66 | 85 | CONCLUIDO | 1.7681 | 56.56 | 53.3 | 123.01 | 1.61 | 26 | 192.49 | 51.39 | 17.5 | 24 | 38.59 | 23974.06 | 609.61 | 1367.37 | 129.8 | 104.26 | 11825.11 | 0.8 | 0.9 | 20.69 | 0.72 | 1 | 10
67 | 85 | CONCLUIDO | 1.7688 | 56.54 | 53.28 | 122.96 | 1.63 | 26 | 192.87 | 51.39 | 17.75 | 24 | 38.73 | 24021.47 | 609.71 | 1367.2 | 129.42 | 104.26 | 11635.01 | 0.81 | 0.9 | 20.69 | 0.71 | 1 | 10
68 | 85 | CONCLUIDO | 1.7679 | 56.56 | 53.31 | 123.02 | 1.65 | 26 | 193.26 | 51.39 | 18 | 24 | 38.86 | 24068.93 | 607.89 | 1367.24 | 130.33 | 104.26 | 12092.01 | 0.8 | 0.9 | 20.69 | 0.73 | 1 | 10
69 | 85 | CONCLUIDO | 1.7705 | 56.48 | 53.26 | 127.83 | 1.67 | 25 | 193.64 | 51.39 | 18.25 | 23 | 39 | 24116.44 | 606.97 | 1367.25 | 128.9 | 104.26 | 11381.4 | 0.81 | 0.9 | 20.68 | 0.68 | 1 | 10
70 | 85 | CONCLUIDO | 1.7708 | 56.47 | 53.25 | 127.8 | 1.69 | 25 | 194.03 | 51.39 | 18.5 | 23 | 39.13 | 24163.99 | 604.9 | 1367.22 | 128.58 | 104.26 | 11219.34 | 0.81 | 0.9 | 20.68 | 0.67 | 1 | 10
71 | 85 | CONCLUIDO | 1.7728 | 56.41 | 53.22 | 133.06 | 1.71 | 24 | 194.41 | 51.39 | 18.75 | 22 | 39.27 | 24211.59 | 601.57 | 1367.25 | 127.7 | 104.26 | 10786.32 | 0.82 | 0.9 | 20.68 | 0.65 | 1 | 10
72 | 85 | CONCLUIDO | 1.7729 | 56.41 | 53.22 | 133.05 | 1.73 | 24 | 194.8 | 51.39 | 19 | 22 | 39.41 | 24259.23 | 602 | 1367.25 | 127.56 | 104.26 | 10714.59 | 0.82 | 0.9 | 20.68 | 0.64 | 1 | 10
73 | 85 | CONCLUIDO | 1.7719 | 56.44 | 53.25 | 133.13 | 1.75 | 24 | 195.19 | 51.39 | 19.25 | 22 | 39.54 | 24306.92 | 602.64 | 1367.23 | 128.47 | 104.26 | 11171.81 | 0.81 | 0.9 | 20.68 | 0.67 | 1 | 10
74 | 85 | CONCLUIDO | 1.7742 | 56.36 | 53.21 | 138.81 | 1.77 | 23 | 195.57 | 51.39 | 19.5 | 21 | 39.68 | 24354.66 | 599.37 | 1367.22 | 126.98 | 104.26 | 10430.67 | 0.82 | 0.9 | 20.69 | 0.63 | 1 | 10
75 | 85 | CONCLUIDO | 1.7744 | 56.36 | 53.21 | 138.8 | 1.79 | 23 | 195.96 | 51.39 | 19.75 | 21 | 39.82 | 24402.44 | 599.12 | 1367.18 | 127.15 | 104.26 | 10514.46 | 0.82 | 0.9 | 20.68 | 0.63 | 1 | 10
76 | 85 | CONCLUIDO | 1.774 | 56.37 | 53.22 | 138.83 | 1.81 | 23 | 196.35 | 51.39 | 20 | 21 | 39.96 | 24450.27 | 597.86 | 1367.2 | 127.44 | 104.26 | 10661.96 | 0.82 | 0.9 | 20.68 | 0.64 | 1 | 10
77 | 85 | CONCLUIDO | 1.7764 | 56.3 | 53.18 | 145.03 | 1.83 | 22 | 196.74 | 51.39 | 20.25 | 20 | 40.09 | 24498.15 | 594.08 | 1367.21 | 126.04 | 104.26 | 9967.78 | 0.83 | 0.9 | 20.68 | 0.6 | 1 | 10
78 | 85 | CONCLUIDO | 1.7769 | 56.28 | 53.16 | 144.98 | 1.85 | 22 | 197.12 | 51.39 | 20.5 | 20 | 40.23 | 24546.08 | 594.02 | 1367.25 | 125.42 | 104.26 | 9655.74 | 0.83 | 0.9 | 20.68 | 0.58 | 1 | 10
79 | 85 | CONCLUIDO | 1.7766 | 56.29 | 53.17 | 145.01 | 1.87 | 22 | 197.51 | 51.39 | 20.75 | 20 | 40.37 | 24594.05 | 593.24 | 1367.28 | 125.83 | 104.26 | 9860.74 | 0.83 | 0.9 | 20.68 | 0.59 | 1 | 10
80 | 85 | CONCLUIDO | 1.7762 | 56.3 | 53.18 | 145.04 | 1.88 | 22 | 197.9 | 51.39 | 21 | 20 | 40.51 | 24642.07 | 590.8 | 1367.25 | 126.26 | 104.26 | 10078.1 | 0.83 | 0.9 | 20.68 | 0.6 | 1 | 10
81 | 85 | CONCLUIDO | 1.7787 | 56.22 | 53.14 | 151.82 | 1.9 | 21 | 198.29 | 51.39 | 21.25 | 19 | 40.65 | 24690.13 | 588.63 | 1367.18 | 124.63 | 104.26 | 9268.16 | 0.84 | 0.9 | 20.68 | 0.56 | 1 | 10
82 | 85 | CONCLUIDO | 1.7788 | 56.22 | 53.13 | 151.81 | 1.92 | 21 | 198.68 | 51.39 | 21.5 | 19 | 40.79 | 24738.25 | 588.73 | 1367.26 | 124.67 | 104.26 | 9284.01 | 0.84 | 0.9 | 20.68 | 0.56 | 1 | 10
83 | 85 | CONCLUIDO | 1.7782 | 56.24 | 53.15 | 151.87 | 1.94 | 21 | 199.07 | 51.39 | 21.75 | 19 | 40.93 | 24786.41 | 586.22 | 1367.24 | 125.19 | 104.26 | 9545.38 | 0.83 | 0.9 | 20.68 | 0.58 | 1 | 10
84 | 85 | CONCLUIDO | 1.7805 | 56.16 | 53.11 | 159.34 | 1.96 | 20 | 199.46 | 51.39 | 22 | 18 | 41.07 | 24834.62 | 583.57 | 1367.2 | 123.86 | 104.26 | 8886.57 | 0.84 | 0.9 | 20.68 | 0.54 | 1 | 10
85 | 85 | CONCLUIDO | 1.7807 | 56.16 | 53.11 | 159.32 | 1.98 | 20 | 199.86 | 51.39 | 22.25 | 18 | 41.21 | 24882.88 | 585.32 | 1367.23 | 123.96 | 104.26 | 8935.95 | 0.84 | 0.9 | 20.67 | 0.53 | 1 | 10
86 | 85 | CONCLUIDO | 1.7805 | 56.16 | 53.11 | 159.34 | 2 | 20 | 200.25 | 51.39 | 22.5 | 18 | 41.35 | 24931.18 | 585.3 | 1367.19 | 123.97 | 104.26 | 8940.64 | 0.84 | 0.9 | 20.68 | 0.54 | 1 | 10
87 | 85 | CONCLUIDO | 1.7805 | 56.17 | 53.12 | 159.34 | 2.01 | 20 | 200.64 | 51.39 | 22.75 | 18 | 41.5 | 24979.54 | 582.9 | 1367.2 | 124.09 | 104.26 | 9000.12 | 0.84 | 0.9 | 20.68 | 0.54 | 1 | 10
88 | 85 | CONCLUIDO | 1.7823 | 56.11 | 53.09 | 167.66 | 2.03 | 19 | 201.03 | 51.39 | 23 | 17 | 41.64 | 25027.94 | 577.49 | 1367.16 | 123.23 | 104.26 | 8578.35 | 0.85 | 0.9 | 20.68 | 0.52 | 1 | 10
89 | 85 | CONCLUIDO | 1.7821 | 56.11 | 53.1 | 167.67 | 2.05 | 19 | 201.42 | 51.39 | 23.25 | 16 | 41.78 | 25076.39 | 577.42 | 1367.21 | 123.36 | 104.26 | 8642.59 | 0.85 | 0.9 | 20.68 | 0.52 | 1 | 10
90 | 85 | CONCLUIDO | 1.7824 | 56.1 | 53.09 | 167.64 | 2.07 | 19 | 201.82 | 51.39 | 23.5 | 16 | 41.93 | 25124.89 | 576.81 | 1367.24 | 122.97 | 104.26 | 8448.18 | 0.85 | 0.9 | 20.68 | 0.51 | 1 | 10
91 | 85 | CONCLUIDO | 1.7821 | 56.11 | 53.1 | 167.67 | 2.09 | 19 | 202.21 | 51.39 | 23.75 | 17 | 42.07 | 25173.44 | 575.18 | 1367.16 | 123.44 | 104.26 | 8681.06 | 0.84 | 0.9 | 20.68 | 0.52 | 1 | 10
92 | 85 | CONCLUIDO | 1.7823 | 56.11 | 53.09 | 167.65 | 2.1 | 19 | 202.61 | 51.39 | 24 | 17 | 42.21 | 25222.04 | 572.28 | 1367.18 | 123.14 | 104.26 | 8533.19 | 0.85 | 0.9 | 20.68 | 0.51 | 1 | 10
93 | 85 | CONCLUIDO | 1.7841 | 56.05 | 53.07 | 176.89 | 2.12 | 18 | 203 | 51.39 | 24.25 | 15 | 42.36 | 25270.81 | 571.79 | 1367.16 | 122.56 | 104.26 | 8245.52 | 0.85 | 0.9 | 20.67 | 0.49 | 1 | 10
94 | 85 | CONCLUIDO | 1.7843 | 56.05 | 53.06 | 176.88 | 2.14 | 18 | 203.4 | 51.39 | 24.5 | 14 | 42.5 | 25319.51 | 572.42 | 1367.18 | 122.55 | 104.26 | 8238.91 | 0.85 | 0.9 | 20.67 | 0.49 | 1 | 10
95 | 85 | CONCLUIDO | 1.7839 | 56.06 | 53.08 | 176.92 | 2.16 | 18 | 203.79 | 51.39 | 24.75 | 13 | 42.65 | 25368.26 | 572.56 | 1367.27 | 122.67 | 104.26 | 8299.3 | 0.85 | 0.9 | 20.68 | 0.5 | 1 | 10
96 | 85 | CONCLUIDO | 1.7841 | 56.05 | 53.07 | 176.9 | 2.17 | 18 | 204.19 | 51.39 | 25 | 11 | 42.79 | 25417.05 | 572.66 | 1367.23 | 122.3 | 104.26 | 8114.93 | 0.85 | 0.9 | 20.68 | 0.49 | 1 | 10
97 | 85 | CONCLUIDO | 1.7841 | 56.05 | 53.07 | 176.89 | 2.19 | 18 | 204.58 | 51.39 | 25.25 | 6 | 42.94 | 25465.9 | 570.67 | 1367.23 | 122.2 | 104.26 | 8067.35 | 0.85 | 0.9 | 20.68 | 0.49 | 1 | 10
98 | 85 | CONCLUIDO | 1.7838 | 56.06 | 53.08 | 176.92 | 2.21 | 18 | 204.98 | 51.39 | 25.5 | 5 | 43.09 | 25514.8 | 569.84 | 1367.2 | 122.39 | 104.26 | 8162.48 | 0.85 | 0.9 | 20.69 | 0.5 | 1 | 10
99 | 85 | CONCLUIDO | 1.7835 | 56.07 | 53.09 | 176.95 | 2.23 | 18 | 205.38 | 51.39 | 25.75 | 3 | 43.23 | 25563.75 | 569.81 | 1367.3 | 122.64 | 104.26 | 8286.58 | 0.85 | 0.9 | 20.69 | 0.51 | 1 | 10
100 | 85 | CONCLUIDO | 1.7835 | 56.07 | 53.09 | 176.96 | 2.24 | 18 | 205.77 | 51.39 | 26 | 1 | 43.38 | 25612.75 | 570.63 | 1367.24 | 122.67 | 104.26 | 8302.66 | 0.85 | 0.9 | 20.69 | 0.51 | 1 | 10
101 | 85 | CONCLUIDO | 1.7832 | 56.08 | 53.1 | 176.98 | 2.26 | 18 | 206.17 | 51.39 | 26.25 | 0 | 43.53 | 25661.8 | 571.62 | 1367.34 | 122.79 | 104.26 | 8358.75 | 0.85 | 0.9 | 20.69 | 0.52 | 1 | 10
0 | 20 | CONCLUIDO | 1.5596 | 64.12 | 59.46 | 14.99 | 0.34 | 238 | 51.33 | 24.83 | 1 | 236 | 5.51 | 6564.78 | 329.49 | 1368.19 | 330.42 | 104.26 | 111077.41 | 0.32 | 0.81 | 21.03 | 6.87 | 1 | 10
1 | 20 | CONCLUIDO | 1.6182 | 61.8 | 57.82 | 19.06 | 0.42 | 182 | 51.62 | 24.83 | 1.25 | 180 | 5.54 | 6599.8 | 315.37 | 1367.84 | 277.2 | 104.26 | 84744.53 | 0.38 | 0.83 | 20.93 | 5.23 | 1 | 10
2 | 20 | CONCLUIDO | 1.6567 | 60.36 | 56.81 | 23.19 | 0.5 | 147 | 51.9 | 24.83 | 1.5 | 145 | 5.57 | 6634.84 | 304.63 | 1367.69 | 244.43 | 104.26 | 68535.78 | 0.43 | 0.84 | 20.88 | 4.23 | 1 | 10
3 | 20 | CONCLUIDO | 1.6864 | 59.3 | 56.06 | 27.57 | 0.58 | 122 | 52.19 | 24.83 | 1.75 | 120 | 5.61 | 6670.02 | 294.97 | 1367.68 | 219.5 | 104.26 | 56194.65 | 0.48 | 0.86 | 20.84 | 3.47 | 1 | 10
4 | 20 | CONCLUIDO | 1.7077 | 58.56 | 55.54 | 32.04 | 0.66 | 104 | 52.47 | 24.83 | 2 | 102 | 5.64 | 6705.1 | 286.7 | 1367.72 | 202.76 | 104.26 | 47914.01 | 0.51 | 0.86 | 20.81 | 2.95 | 1 | 10
5 | 20 | CONCLUIDO | 1.7245 | 57.99 | 55.14 | 36.76 | 0.74 | 90 | 52.75 | 24.83 | 2.25 | 88 | 5.68 | 6740.19 | 278.99 | 1367.53 | 189.38 | 104.26 | 41298.3 | 0.55 | 0.87 | 20.8 | 2.56 | 1 | 10
6 | 20 | CONCLUIDO | 1.7386 | 57.52 | 54.81 | 41.62 | 0.82 | 79 | 53.04 | 24.83 | 2.5 | 73 | 5.71 | 6775.31 | 271.24 | 1367.47 | 178.89 | 104.26 | 36108.23 | 0.58 | 0.87 | 20.77 | 2.22 | 1 | 10
7 | 20 | CONCLUIDO | 1.7453 | 57.3 | 54.67 | 45.56 | 0.89 | 72 | 53.32 | 24.83 | 2.75 | 36 | 5.75 | 6810.44 | 266.57 | 1367.79 | 172.72 | 104.26 | 33055.77 | 0.6 | 0.88 | 20.81 | 2.08 | 1 | 10
8 | 20 | CONCLUIDO | 1.7482 | 57.2 | 54.6 | 46.8 | 0.97 | 70 | 53.61 | 24.83 | 3 | 6 | 5.78 | 6845.59 | 265.17 | 1367.85 | 169.72 | 104.26 | 31564.99 | 0.61 | 0.88 | 20.83 | 2.02 | 1 | 10
9 | 20 | CONCLUIDO | 1.7474 | 57.23 | 54.63 | 46.82 | 1.04 | 70 | 53.89 | 24.83 | 3.25 | 0 | 5.82 | 6880.77 | 266.44 | 1367.8 | 170.04 | 104.26 | 31728.49 | 0.61 | 0.88 | 20.84 | 2.04 | 1 | 10
0 | 120 | CONCLUIDO | 0.8005 | 124.92 | 80.35 | 5.25 | 0.08 | 919 | 232.68 | 57.72 | 1 | 917 | 53.95 | 28931.02 | 1269.88 | 1371.14 | 1012.14 | 104.26 | 448531.51 | 0.1 | 0.6 | 22.15 | 27.69 | 1 | 10
1 | 120 | CONCLUIDO | 0.9522 | 105.02 | 72.24 | 6.57 | 0.1 | 660 | 233.1 | 57.72 | 1.25 | 658 | 54.13 | 28983.75 | 1142.14 | 1370.17 | 746.08 | 104.26 | 316796.46 | 0.14 | 0.66 | 21.74 | 19.6 | 1 | 10
2 | 120 | CONCLUIDO | 1.0637 | 94.01 | 67.8 | 7.88 | 0.11 | 516 | 233.53 | 57.72 | 1.5 | 514 | 54.31 | 29036.54 | 1071.86 | 1369.43 | 601.53 | 104.26 | 245243.05 | 0.17 | 0.71 | 21.5 | 15.17 | 1 | 10
3 | 120 | CONCLUIDO | 1.15 | 86.95 | 64.97 | 9.22 | 0.13 | 423 | 233.96 | 57.72 | 1.75 | 421 | 54.49 | 29089.39 | 1026.98 | 1369.07 | 509.84 | 104.26 | 199863.24 | 0.2 | 0.74 | 21.33 | 12.36 | 1 | 10
4 | 120 | CONCLUIDO | 1.216 | 82.24 | 63.13 | 10.52 | 0.15 | 360 | 234.39 | 57.72 | 2 | 358 | 54.67 | 29142.31 | 997.47 | 1368.43 | 448.93 | 104.26 | 169720.73 | 0.23 | 0.76 | 21.25 | 10.52 | 1 | 10
5 | 120 | CONCLUIDO | 1.2729 | 78.56 | 61.64 | 11.85 | 0.17 | 312 | 234.82 | 57.72 | 2.25 | 310 | 54.85 | 29195.29 | 973.48 | 1368.5 | 401.24 | 104.26 | 146116.93 | 0.26 | 0.78 | 21.15 | 9.04 | 1 | 10
6 | 120 | CONCLUIDO | 1.318 | 75.87 | 60.59 | 13.17 | 0.19 | 276 | 235.25 | 57.72 | 2.5 | 274 | 55.03 | 29248.33 | 956.46 | 1368.2 | 366.71 | 104.26 | 129028.76 | 0.28 | 0.79 | 21.1 | 7.99 | 1 | 10
7 | 120 | CONCLUIDO | 1.3571 | 73.69 | 59.73 | 14.51 | 0.21 | 247 | 235.68 | 57.72 | 2.75 | 245 | 55.21 | 29301.44 | 942.31 | 1368.48 | 338.33 | 104.26 | 114987.59 | 0.31 | 0.8 | 21.06 | 7.13 | 1 | 10
8 | 120 | CONCLUIDO | 1.3899 | 71.95 | 59.03 | 15.81 | 0.23 | 224 | 236.11 | 57.72 | 3 | 222 | 55.39 | 29354.61 | 930.86 | 1368.18 | 316.45 | 104.26 | 104159.64 | 0.33 | 0.81 | 21 | 6.44 | 1 | 10
9 | 120 | CONCLUIDO | 1.4175 | 70.55 | 58.5 | 17.12 | 0.24 | 205 | 236.54 | 57.72 | 3.25 | 203 | 55.57 | 29407.85 | 921.79 | 1368.02 | 298.7 | 104.26 | 95382.33 | 0.35 | 0.82 | 20.99 | 5.91 | 1 | 10
10 | 120 | CONCLUIDO | 1.4422 | 69.34 | 58.02 | 18.42 | 0.26 | 189 | 236.98 | 57.72 | 3.5 | 187 | 55.75 | 29461.15 | 913.69 | 1367.98 | 283.28 | 104.26 | 87752.85 | 0.37 | 0.83 | 20.95 | 5.42 | 1 | 10
11 | 120 | CONCLUIDO | 1.4645 | 68.28 | 57.6 | 19.75 | 0.28 | 175 | 237.41 | 57.72 | 3.75 | 173 | 55.93 | 29514.51 | 906.66 | 1368.15 | 269.77 | 104.26 | 81066.56 | 0.39 | 0.83 | 20.93 | 5.01 | 1 | 10
12 | 120 | CONCLUIDO | 1.4833 | 67.42 | 57.28 | 21.09 | 0.3 | 163 | 237.84 | 57.72 | 4 | 161 | 56.12 | 29567.95 | 900.93 | 1367.8 | 258.88 | 104.26 | 75681.61 | 0.4 | 0.84 | 20.92 | 4.69 | 1 | 10
13 | 120 | CONCLUIDO | 1.5023 | 66.56 | 56.93 | 22.47 | 0.32 | 152 | 238.28 | 57.72 | 4.25 | 150 | 56.3 | 29621.44 | 894.87 | 1367.78 | 247.83 | 104.26 | 70212.27 | 0.42 | 0.84 | 20.9 | 4.34 | 1 | 10
14 | 120 | CONCLUIDO | 1.5167 | 65.93 | 56.71 | 23.79 | 0.34 | 143 | 238.71 | 57.72 | 4.5 | 141 | 56.49 | 29675.01 | 890.93 | 1367.69 | 240.16 | 104.26 | 66423.39 | 0.43 | 0.85 | 20.9 | 4.12 | 1 | 10
15 | 120 | CONCLUIDO | 1.5315 | 65.3 | 56.44 | 25.08 | 0.35 | 135 | 239.14 | 57.72 | 4.75 | 133 | 56.67 | 29728.63 | 886.11 | 1367.63 | 231.72 | 104.26 | 62240.04 | 0.45 | 0.85 | 20.87 | 3.85 | 1 | 10
16 | 120 | CONCLUIDO | 1.5443 | 64.76 | 56.22 | 26.35 | 0.37 | 128 | 239.58 | 57.72 | 5 | 126 | 56.86 | 29782.33 | 882 | 1367.73 | 224.09 | 104.26 | 58461.86 | 0.47 | 0.85 | 20.87 | 3.63 | 1 | 10
17 | 120 | CONCLUIDO | 1.5559 | 64.27 | 56.05 | 27.79 | 0.39 | 121 | 240.02 | 57.72 | 5.25 | 119 | 57.04 | 29836.09 | 878.75 | 1367.69 | 219.21 | 104.26 | 56054.79 | 0.48 | 0.86 | 20.84 | 3.46 | 1 | 10
18 | 120 | CONCLUIDO | 1.5668 | 63.82 | 55.88 | 29.15 | 0.41 | 115 | 240.45 | 57.72 | 5.5 | 113 | 57.23 | 29890.04 | 875.46 | 1367.62 | 213.31 | 104.26 | 53135.56 | 0.49 | 0.86 | 20.84 | 3.29 | 1 | 10
19 | 120 | CONCLUIDO | 1.5763 | 63.44 | 55.72 | 30.39 | 0.42 | 110 | 240.89 | 57.72 | 5.75 | 108 | 57.42 | 29943.94 | 872.34 | 1367.6 | 208.19 | 104.26 | 50602.46 | 0.5 | 0.86 | 20.83 | 3.13 | 1 | 10
20 | 120 | CONCLUIDO | 1.5859 | 63.05 | 55.56 | 31.75 | 0.44 | 105 | 241.33 | 57.72 | 6 | 103 | 57.6 | 29997.9 | 869.36 | 1367.79 | 203.33 | 104.26 | 48196.91 | 0.51 | 0.86 | 20.82 | 2.98 | 1 | 10
21 | 120 | CONCLUIDO | 1.593 | 62.77 | 55.46 | 32.95 | 0.46 | 101 | 241.77 | 57.72 | 6.25 | 99 | 57.79 | 30051.93 | 867.15 | 1367.67 | 199.86 | 104.26 | 46482.01 | 0.52 | 0.86 | 20.81 | 2.88 | 1 | 10
22 | 120 | CONCLUIDO | 1.601 | 62.46 | 55.33 | 34.23 | 0.48 | 97 | 242.2 | 57.72 | 6.5 | 95 | 57.98 | 30106.03 | 864.72 | 1367.6 | 195.74 | 104.26 | 44440.05 | 0.53 | 0.87 | 20.81 | 2.75 | 1 | 10
23 | 120 | CONCLUIDO | 1.608 | 62.19 | 55.24 | 35.64 | 0.49 | 93 | 242.64 | 57.72 | 6.75 | 91 | 58.17 | 30160.2 | 862.61 | 1367.48 | 192.77 | 104.26 | 42975.8 | 0.54 | 0.87 | 20.8 | 2.66 | 1 | 10
24 | 120 | CONCLUIDO | 1.6161 | 61.88 | 55.12 | 37.16 | 0.51 | 89 | 243.08 | 57.72 | 7 | 87 | 58.36 | 30214.44 | 860.13 | 1367.54 | 188.91 | 104.26 | 41064.93 | 0.55 | 0.87 | 20.79 | 2.53 | 1 | 10
25 | 120 | CONCLUIDO | 1.6218 | 61.66 | 55.03 | 38.39 | 0.53 | 86 | 243.52 | 57.72 | 7.25 | 84 | 58.55 | 30268.74 | 857.99 | 1367.54 | 185.79 | 104.26 | 39521.26 | 0.56 | 0.87 | 20.8 | 2.45 | 1 | 10
26 | 120 | CONCLUIDO | 1.628 | 61.43 | 54.94 | 39.71 | 0.55 | 83 | 243.96 | 57.72 | 7.5 | 81 | 58.74 | 30323.11 | 856.12 | 1367.6 | 182.97 | 104.26 | 38126.76 | 0.57 | 0.87 | 20.78 | 2.35 | 1 | 10
27 | 120 | CONCLUIDO | 1.6346 | 61.18 | 54.82 | 41.12 | 0.56 | 80 | 244.41 | 57.72 | 7.75 | 78 | 58.93 | 30377.55 | 853.72 | 1367.4 | 179.69 | 104.26 | 36500.54 | 0.58 | 0.87 | 20.77 | 2.24 | 1 | 10
28 | 120 | CONCLUIDO | 1.6377 | 61.06 | 54.8 | 42.15 | 0.58 | 78 | 244.85 | 57.72 | 8 | 76 | 59.12 | 30432.06 | 852.72 | 1367.4 | 178.82 | 104.26 | 36075.82 | 0.58 | 0.87 | 20.77 | 2.22 | 1 | 10
29 | 120 | CONCLUIDO | 1.6439 | 60.83 | 54.7 | 43.76 | 0.6 | 75 | 245.29 | 57.72 | 8.25 | 73 | 59.32 | 30486.64 | 850.65 | 1367.38 | 175.55 | 104.26 | 34456.46 | 0.59 | 0.88 | 20.76 | 2.12 | 1 | 10
30 | 120 | CONCLUIDO | 1.6478 | 60.69 | 54.65 | 44.92 | 0.62 | 73 | 245.73 | 57.72 | 8.5 | 71 | 59.51 | 30541.29 | 849.59 | 1367.51 | 173.8 | 104.26 | 33591.41 | 0.6 | 0.88 | 20.77 | 2.07 | 1 | 10
31 | 120 | CONCLUIDO | 1.6526 | 60.51 | 54.57 | 46.11 | 0.63 | 71 | 246.18 | 57.72 | 8.75 | 69 | 59.7 | 30596.01 | 847.51 | 1367.38 | 171.46 | 104.26 | 32433.66 | 0.61 | 0.88 | 20.75 | 1.99 | 1 | 10
32 | 120 | CONCLUIDO | 1.6556 | 60.4 | 54.55 | 47.43 | 0.65 | 69 | 246.62 | 57.72 | 9 | 67 | 59.9 | 30650.8 | 846.54 | 1367.43 | 170.51 | 104.26 | 31966.09 | 0.61 | 0.88 | 20.76 | 1.97 | 1 | 10
33 | 120 | CONCLUIDO | 1.6601 | 60.24 | 54.48 | 48.78 | 0.67 | 67 | 247.07 | 57.72 | 9.25 | 65 | 60.09 | 30705.66 | 844.78 | 1367.34 | 168.28 | 104.26 | 30859.45 | 0.62 | 0.88 | 20.75 | 1.9 | 1 | 10
34 | 120 | CONCLUIDO | 1.6644 | 60.08 | 54.41 | 50.22 | 0.68 | 65 | 247.51 | 57.72 | 9.5 | 63 | 60.29 | 30760.6 | 843.13 | 1367.43 | 165.98 | 104.26 | 29720.04 | 0.63 | 0.88 | 20.75 | 1.83 | 1 | 10
35 | 120 | CONCLUIDO | 1.6678 | 59.96 | 54.38 | 51.79 | 0.7 | 63 | 247.96 | 57.72 | 9.75 | 61 | 60.48 | 30815.6 | 842.46 | 1367.36 | 164.86 | 104.26 | 29173.27 | 0.63 | 0.88 | 20.75 | 1.8 | 1 | 10
36 | 120 | CONCLUIDO | 1.6708 | 59.85 | 54.32 | 52.57 | 0.72 | 62 | 248.4 | 57.72 | 10 | 60 | 60.68 | 30870.67 | 840.63 | 1367.42 | 163.27 | 104.26 | 28379.89 | 0.64 | 0.88 | 20.74 | 1.74 | 1 | 10
37 | 120 | CONCLUIDO | 1.6747 | 59.71 | 54.27 | 54.27 | 0.73 | 60 | 248.85 | 57.72 | 10.25 | 58 | 60.88 | 30925.82 | 839.71 | 1367.42 | 161.31 | 104.26 | 27413.53 | 0.65 | 0.88 | 20.75 | 1.69 | 1 | 10
38 | 120 | CONCLUIDO | 1.6771 | 59.63 | 54.23 | 55.15 | 0.75 | 59 | 249.3 | 57.72 | 10.5 | 57 | 61.07 | 30981.04 | 838.35 | 1367.45 | 159.94 | 104.26 | 26729.73 | 0.65 | 0.88 | 20.75 | 1.65 | 1 | 10
39 | 120 | CONCLUIDO | 1.6811 | 59.48 | 54.18 | 57.03 | 0.77 | 57 | 249.75 | 57.72 | 10.75 | 55 | 61.27 | 31036.33 | 837.3 | 1367.3 | 158.39 | 104.26 | 25968.1 | 0.66 | 0.88 | 20.74 | 1.6 | 1 | 10
40 | 120 | CONCLUIDO | 1.6829 | 59.42 | 54.16 | 58.03 | 0.78 | 56 | 250.2 | 57.72 | 11 | 54 | 61.47 | 31091.69 | 836.26 | 1367.35 | 157.92 | 104.26 | 25735.66 | 0.66 | 0.88 | 20.74 | 1.58 | 1 | 10
41 | 120 | CONCLUIDO | 1.685 | 59.35 | 54.13 | 59.05 | 0.8 | 55 | 250.65 | 57.72 | 11.25 | 53 | 61.67 | 31147.12 | 834.97 | 1367.27 | 156.85 | 104.26 | 25206.99 | 0.66 | 0.89 | 20.74 | 1.55 | 1 | 10
42 | 120 | CONCLUIDO | 1.6894 | 59.19 | 54.07 | 61.21 | 0.81 | 53 | 251.1 | 57.72 | 11.5 | 51 | 61.87 | 31202.63 | 833.47 | 1367.34 | 154.81 | 104.26 | 24194.82 | 0.67 | 0.89 | 20.73 | 1.49 | 1 | 10
43 | 120 | CONCLUIDO | 1.6915 | 59.12 | 54.04 | 62.36 | 0.83 | 52 | 251.55 | 57.72 | 11.75 | 50 | 62.07 | 31258.21 | 832.55 | 1367.31 | 154.19 | 104.26 | 23892.3 | 0.68 | 0.89 | 20.73 | 1.46 | 1 | 10
44 | 120 | CONCLUIDO | 1.6933 | 59.06 | 54.02 | 63.56 | 0.85 | 51 | 252 | 57.72 | 12 | 49 | 62.27 | 31313.87 | 831.46 | 1367.43 | 153.32 | 104.26 | 23459.13 | 0.68 | 0.89 | 20.73 | 1.44 | 1 | 10
45 | 120 | CONCLUIDO | 1.696 | 58.96 | 53.98 | 64.77 | 0.86 | 50 | 252.45 | 57.72 | 12.25 | 48 | 62.48 | 31369.6 | 830.71 | 1367.36 | 152.04 | 104.26 | 22826.53 | 0.69 | 0.89 | 20.72 | 1.4 | 1 | 10
46 | 120 | CONCLUIDO | 1.698 | 58.89 | 53.95 | 66.06 | 0.88 | 49 | 252.9 | 57.72 | 12.5 | 47 | 62.68 | 31425.4 | 829.61 | 1367.39 | 151.12 | 104.26 | 22371.98 | 0.69 | 0.89 | 20.72 | 1.37 | 1 | 10
47 | 120 | CONCLUIDO | 1.7001 | 58.82 | 53.92 | 67.41 | 0.9 | 48 | 253.35 | 57.72 | 12.75 | 46 | 62.88 | 31481.28 | 828.45 | 1367.34 | 150.68 | 104.26 | 22157.07 | 0.69 | 0.89 | 20.71 | 1.34 | 1 | 10
48 | 120 | CONCLUIDO | 1.7025 | 58.74 | 53.89 | 68.79 | 0.91 | 47 | 253.81 | 57.72 | 13 | 45 | 63.08 | 31537.23 | 827.25 | 1367.28 | 149.04 | 104.26 | 21340.08 | 0.7 | 0.89 | 20.72 | 1.31 | 1 | 10
49 | 120 | CONCLUIDO | 1.7038 | 58.69 | 53.89 | 70.29 | 0.93 | 46 | 254.26 | 57.72 | 13.25 | 44 | 63.29 | 31593.26 | 826.98 | 1367.33 | 149.08 | 104.26 | 21366.75 | 0.7 | 0.89 | 20.72 | 1.31 | 1 | 10
50 | 120 | CONCLUIDO | 1.7069 | 58.59 | 53.83 | 71.77 | 0.94 | 45 | 254.72 | 57.72 | 13.5 | 43 | 63.49 | 31649.36 | 825.72 | 1367.28 | 147.34 | 104.26 | 20502.78 | 0.71 | 0.89 | 20.71 | 1.25 | 1 | 10
51 | 120 | CONCLUIDO | 1.7091 | 58.51 | 53.8 | 73.36 | 0.96 | 44 | 255.17 | 57.72 | 13.75 | 42 | 63.7 | 31705.54 | 823.88 | 1367.34 | 146.21 | 104.26 | 19943.31 | 0.71 | 0.89 | 20.71 | 1.22 | 1 | 10
52 | 120 | CONCLUIDO | 1.7082 | 58.54 | 53.83 | 73.4 | 0.97 | 44 | 255.63 | 57.72 | 14 | 42 | 63.91 | 31761.8 | 824.15 | 1367.33 | 147.23 | 104.26 | 20449.57 | 0.71 | 0.89 | 20.71 | 1.25 | 1 | 10
53 | 120 | CONCLUIDO | 1.7112 | 58.44 | 53.77 | 75.03 | 0.99 | 43 | 256.09 | 57.72 | 14.25 | 41 | 64.11 | 31818.13 | 822.95 | 1367.28 | 144.96 | 104.26 | 19321.75 | 0.72 | 0.89 | 20.72 | 1.19 | 1 | 10
54 | 120 | CONCLUIDO | 1.7134 | 58.36 | 53.74 | 76.77 | 1.01 | 42 | 256.54 | 57.72 | 14.5 | 40 | 64.32 | 31874.54 | 822.04 | 1367.25 | 144.35 | 104.26 | 19023.14 | 0.72 | 0.89 | 20.71 | 1.16 | 1 | 10
55 | 120 | CONCLUIDO | 1.715 | 58.31 | 53.73 | 78.63 | 1.02 | 41 | 257 | 57.72 | 14.75 | 39 | 64.53 | 31931.15 | 820.95 | 1367.24 | 143.85 | 104.26 | 18777.95 | 0.72 | 0.89 | 20.72 | 1.15 | 1 | 10
56 | 120 | CONCLUIDO | 1.7156 | 58.29 | 53.71 | 78.6 | 1.04 | 41 | 257.46 | 57.72 | 15 | 39 | 64.74 | 31987.71 | 820.38 | 1367.37 | 143.17 | 104.26 | 18436.62 | 0.73 | 0.89 | 20.71 | 1.13 | 1 | 10
57 | 120 | CONCLUIDO | 1.7172 | 58.23 | 53.7 | 80.56 | 1.05 | 40 | 257.92 | 57.72 | 15.25 | 38 | 64.95 | 32044.35 | 820.2 | 1367.23 | 143.1 | 104.26 | 18403.98 | 0.73 | 0.89 | 20.71 | 1.13 | 1 | 10
58 | 120 | CONCLUIDO | 1.7204 | 58.13 | 53.64 | 82.53 | 1.07 | 39 | 258.38 | 57.72 | 15.5 | 37 | 65.16 | 32101.07 | 818.53 | 1367.35 | 141.09 | 104.26 | 17408.6 | 0.74 | 0.89 | 20.7 | 1.06 | 1 | 10
59 | 120 | CONCLUIDO | 1.7195 | 58.16 | 53.67 | 82.57 | 1.08 | 39 | 258.84 | 57.72 | 15.75 | 37 | 65.37 | 32157.87 | 818.32 | 1367.22 | 142.21 | 104.26 | 17965.55 | 0.73 | 0.89 | 20.7 | 1.09 | 1 | 10
60 | 120 | CONCLUIDO | 1.7224 | 58.06 | 53.62 | 84.66 | 1.1 | 38 | 259.3 | 57.72 | 16 | 36 | 65.58 | 32214.75 | 816.95 | 1367.33 | 140.44 | 104.26 | 17085.03 | 0.74 | 0.89 | 20.7 | 1.04 | 1 | 10
61 | 120 | CONCLUIDO | 1.7246 | 57.98 | 53.59 | 86.9 | 1.11 | 37 | 259.76 | 57.72 | 16.25 | 35 | 65.79 | 32271.71 | 815.26 | 1367.32 | 139.41 | 104.26 | 16574.82 | 0.75 | 0.89 | 20.7 | 1.01 | 1 | 10
62 | 120 | CONCLUIDO | 1.7234 | 58.02 | 53.63 | 86.97 | 1.13 | 37 | 260.23 | 57.72 | 16.5 | 35 | 66 | 32328.74 | 816 | 1367.25 | 140.58 | 104.26 | 17163.25 | 0.74 | 0.89 | 20.71 | 1.05 | 1 | 10
63 | 120 | CONCLUIDO | 1.7265 | 57.92 | 53.57 | 89.29 | 1.14 | 36 | 260.69 | 57.72 | 16.75 | 34 | 66.21 | 32385.86 | 814.78 | 1367.27 | 139.18 | 104.26 | 16464.68 | 0.75 | 0.89 | 20.69 | 1 | 1 | 10
64 | 120 | CONCLUIDO | 1.726 | 57.94 | 53.59 | 89.31 | 1.16 | 36 | 261.15 | 57.72 | 17 | 34 | 66.43 | 32443.05 | 813.98 | 1367.26 | 139.2 | 104.26 | 16477.98 | 0.75 | 0.89 | 20.7 | 1.01 | 1 | 10
65 | 120 | CONCLUIDO | 1.7284 | 57.86 | 53.55 | 91.81 | 1.17 | 35 | 261.62 | 57.72 | 17.25 | 33 | 66.64 | 32500.33 | 812.76 | 1367.29 | 138.51 | 104.26 | 16136.79 | 0.75 | 0.89 | 20.7 | 0.98 | 1 | 10
66 | 120 | CONCLUIDO | 1.7275 | 57.89 | 53.58 | 91.86 | 1.19 | 35 | 262.08 | 57.72 | 17.5 | 33 | 66.86 | 32557.69 | 812.62 | 1367.25 | 139.13 | 104.26 | 16447.61 | 0.75 | 0.89 | 20.71 | 1.01 | 1 | 10
67 | 120 | CONCLUIDO | 1.7312 | 57.76 | 53.51 | 94.42 | 1.2 | 34 | 262.55 | 57.72 | 17.75 | 32 | 67.07 | 32615.12 | 810.7 | 1367.24 | 136.63 | 104.26 | 15201.2 | 0.76 | 0.9 | 20.7 | 0.93 | 1 | 10
68 | 120 | CONCLUIDO | 1.7303 | 57.79 | 53.53 | 94.47 | 1.22 | 34 | 263.01 | 57.72 | 18 | 32 | 67.29 | 32672.64 | 810.97 | 1367.24 | 137.67 | 104.26 | 15720.22 | 0.76 | 0.9 | 20.7 | 0.96 | 1 | 10
69 | 120 | CONCLUIDO | 1.7332 | 57.7 | 53.49 | 97.25 | 1.23 | 33 | 263.48 | 57.72 | 18.25 | 31 | 67.51 | 32730.24 | 810.06 | 1367.24 | 136.21 | 104.26 | 14995.83 | 0.77 | 0.9 | 20.69 | 0.91 | 1 | 10
70 | 120 | CONCLUIDO | 1.7332 | 57.7 | 53.49 | 97.25 | 1.25 | 33 | 263.95 | 57.72 | 18.5 | 31 | 67.72 | 32787.92 | 809.81 | 1367.24 | 135.87 | 104.26 | 14823.94 | 0.77 | 0.9 | 20.7 | 0.91 | 1 | 10
71 | 120 | CONCLUIDO | 1.735 | 57.64 | 53.47 | 100.26 | 1.26 | 32 | 264.42 | 57.72 | 18.75 | 30 | 67.94 | 32845.69 | 808.94 | 1367.23 | 135.56 | 104.26 | 14675.65 | 0.77 | 0.9 | 20.7 | 0.89 | 1 | 10
72 | 120 | CONCLUIDO | 1.7348 | 57.64 | 53.48 | 100.27 | 1.28 | 32 | 264.89 | 57.72 | 19 | 30 | 68.16 | 32903.54 | 808.31 | 1367.34 | 135.41 | 104.26 | 14603.43 | 0.77 | 0.9 | 20.7 | 0.9 | 1 | 10
73 | 120 | CONCLUIDO | 1.7374 | 57.56 | 53.44 | 103.42 | 1.29 | 31 | 265.36 | 57.72 | 19.25 | 29 | 68.38 | 32961.47 | 806.36 | 1367.3 | 134.34 | 104.26 | 14069.08 | 0.78 | 0.9 | 20.7 | 0.86 | 1 | 10
74 | 120 | CONCLUIDO | 1.7373 | 57.56 | 53.44 | 103.43 | 1.31 | 31 | 265.83 | 57.72 | 19.5 | 29 | 68.6 | 33019.48 | 806.92 | 1367.24 | 134.41 | 104.26 | 14105.22 | 0.78 | 0.9 | 20.7 | 0.86 | 1 | 10
75 | 120 | CONCLUIDO | 1.7376 | 57.55 | 53.43 | 103.41 | 1.32 | 31 | 266.3 | 57.72 | 19.75 | 29 | 68.82 | 33077.58 | 806.01 | 1367.37 | 134.19 | 104.26 | 13997.93 | 0.78 | 0.9 | 20.69 | 0.85 | 1 | 10
76 | 120 | CONCLUIDO | 1.7399 | 57.47 | 53.4 | 106.8 | 1.33 | 30 | 266.77 | 57.72 | 20 | 28 | 69.05 | 33135.76 | 804.99 | 1367.22 | 133.25 | 104.26 | 13529.66 | 0.78 | 0.9 | 20.69 | 0.82 | 1 | 10
77 | 120 | CONCLUIDO | 1.7404 | 57.46 | 53.38 | 106.77 | 1.35 | 30 | 267.24 | 57.72 | 20.25 | 28 | 69.27 | 33194.02 | 804.66 | 1367.21 | 132.98 | 104.26 | 13395.7 | 0.78 | 0.9 | 20.68 | 0.81 | 1 | 10
78 | 120 | CONCLUIDO | 1.74 | 57.47 | 53.4 | 106.79 | 1.36 | 30 | 267.71 | 57.72 | 20.5 | 28 | 69.49 | 33252.37 | 803.45 | 1367.29 | 133.16 | 104.26 | 13488.11 | 0.78 | 0.9 | 20.69 | 0.82 | 1 | 10
79 | 120 | CONCLUIDO | 1.7419 | 57.41 | 53.38 | 110.44 | 1.38 | 29 | 268.19 | 57.72 | 20.75 | 27 | 69.71 | 33310.81 | 803.42 | 1367.27 | 132.51 | 104.26 | 13166.25 | 0.79 | 0.9 | 20.69 | 0.8 | 1 | 10
80 | 120 | CONCLUIDO | 1.7417 | 57.42 | 53.39 | 110.45 | 1.39 | 29 | 268.66 | 57.72 | 21 | 27 | 69.94 | 33369.33 | 803.66 | 1367.18 | 132.72 | 104.26 | 13271.78 | 0.79 | 0.9 | 20.69 | 0.81 | 1 | 10
81 | 120 | CONCLUIDO | 1.7439 | 57.34 | 53.36 | 114.34 | 1.41 | 28 | 269.14 | 57.72 | 21.25 | 26 | 70.16 | 33427.94 | 801.5 | 1367.27 | 131.96 | 104.26 | 12898.47 | 0.79 | 0.9 | 20.69 | 0.78 | 1 | 10
82 | 120 | CONCLUIDO | 1.744 | 57.34 | 53.36 | 114.33 | 1.42 | 28 | 269.61 | 57.72 | 21.5 | 26 | 70.39 | 33486.63 | 801.08 | 1367.2 | 131.83 | 104.26 | 12829.01 | 0.79 | 0.9 | 20.69 | 0.78 | 1 | 10
83 | 120 | CONCLUIDO | 1.7444 | 57.32 | 53.34 | 114.3 | 1.43 | 28 | 270.09 | 57.72 | 21.75 | 26 | 70.62 | 33545.41 | 800.69 | 1367.2 | 131.39 | 104.26 | 12613.16 | 0.79 | 0.9 | 20.69 | 0.76 | 1 | 10
84 | 120 | CONCLUIDO | 1.7465 | 57.26 | 53.32 | 118.49 | 1.45 | 27 | 270.57 | 57.72 | 22 | 25 | 70.84 | 33604.28 | 799.56 | 1367.22 | 130.65 | 104.26 | 12244.13 | 0.8 | 0.9 | 20.69 | 0.74 | 1 | 10
85 | 120 | CONCLUIDO | 1.7467 | 57.25 | 53.31 | 118.47 | 1.46 | 27 | 271.05 | 57.72 | 22.25 | 25 | 71.07 | 33663.24 | 799.13 | 1367.27 | 130.44 | 104.26 | 12141.72 | 0.8 | 0.9 | 20.69 | 0.74 | 1 | 10
86 | 120 | CONCLUIDO | 1.7465 | 57.26 | 53.32 | 118.48 | 1.47 | 27 | 271.52 | 57.72 | 22.5 | 25 | 71.3 | 33722.28 | 797.82 | 1367.15 | 130.65 | 104.26 | 12247.61 | 0.8 | 0.9 | 20.69 | 0.74 | 1 | 10
87 | 120 | CONCLUIDO | 1.7465 | 57.26 | 53.32 | 118.48 | 1.49 | 27 | 272 | 57.72 | 22.75 | 25 | 71.53 | 33781.41 | 796.5 | 1367.19 | 130.72 | 104.26 | 12280.07 | 0.8 | 0.9 | 20.68 | 0.74 | 1 | 10
88 | 120 | CONCLUIDO | 1.7489 | 57.18 | 53.29 | 122.97 | 1.5 | 26 | 272.49 | 57.72 | 23 | 24 | 71.76 | 33840.76 | 796.79 | 1367.23 | 129.58 | 104.26 | 11716.02 | 0.8 | 0.9 | 20.69 | 0.71 | 1 | 10
89 | 120 | CONCLUIDO | 1.749 | 57.18 | 53.28 | 122.96 | 1.52 | 26 | 272.97 | 57.72 | 23.25 | 24 | 71.99 | 33900.07 | 797 | 1367.19 | 129.44 | 104.26 | 11646.86 | 0.81 | 0.9 | 20.69 | 0.71 | 1 | 10
90 | 120 | CONCLUIDO | 1.7484 | 57.2 | 53.3 | 123 | 1.53 | 26 | 273.45 | 57.72 | 23.5 | 24 | 72.22 | 33959.47 | 796.39 | 1367.21 | 130 | 104.26 | 11923.83 | 0.8 | 0.9 | 20.69 | 0.73 | 1 | 10
91 | 120 | CONCLUIDO | 1.7509 | 57.11 | 53.27 | 127.84 | 1.54 | 25 | 273.93 | 57.72 | 23.75 | 23 | 72.46 | 34018.96 | 794.45 | 1367.23 | 128.89 | 104.26 | 11377.89 | 0.81 | 0.9 | 20.68 | 0.69 | 1 | 10
92 | 120 | CONCLUIDO | 1.7514 | 57.1 | 53.25 | 127.8 | 1.56 | 25 | 274.41 | 57.72 | 24 | 23 | 72.69 | 34078.55 | 794.92 | 1367.2 | 128.7 | 104.26 | 11279.23 | 0.81 | 0.9 | 20.67 | 0.67 | 1 | 10
93 | 120 | CONCLUIDO | 1.7506 | 57.12 | 53.28 | 127.86 | 1.57 | 25 | 274.9 | 57.72 | 24.25 | 23 | 72.92 | 34138.22 | 795.33 | 1367.18 | 129.16 | 104.26 | 11509.69 | 0.81 | 0.9 | 20.69 | 0.7 | 1 | 10
94 | 120 | CONCLUIDO | 1.7508 | 57.12 | 53.27 | 127.84 | 1.58 | 25 | 275.38 | 57.72 | 24.5 | 23 | 73.16 | 34197.98 | 792.74 | 1367.2 | 128.94 | 104.26 | 11399.78 | 0.81 | 0.9 | 20.69 | 0.69 | 1 | 10
95 | 120 | CONCLUIDO | 1.7538 | 57.02 | 53.22 | 133.04 | 1.6 | 24 | 275.87 | 57.72 | 24.75 | 22 | 73.39 | 34257.84 | 791.57 | 1367.23 | 127.43 | 104.26 | 10651.39 | 0.82 | 0.9 | 20.68 | 0.64 | 1 | 10
96 | 120 | CONCLUIDO | 1.7538 | 57.02 | 53.22 | 133.04 | 1.61 | 24 | 276.35 | 57.72 | 25 | 22 | 73.63 | 34317.79 | 792.19 | 1367.2 | 127.33 | 104.26 | 10601.17 | 0.82 | 0.9 | 20.68 | 0.64 | 1 | 10
97 | 120 | CONCLUIDO | 1.7527 | 57.05 | 53.25 | 133.13 | 1.62 | 24 | 276.84 | 57.72 | 25.25 | 22 | 73.87 | 34377.83 | 792.87 | 1367.18 | 128.31 | 104.26 | 11092.38 | 0.81 | 0.9 | 20.69 | 0.68 | 1 | 10
98 | 120 | CONCLUIDO | 1.7529 | 57.05 | 53.24 | 133.11 | 1.64 | 24 | 277.33 | 57.72 | 25.5 | 22 | 74.1 | 34437.96 | 792.57 | 1367.19 | 128.43 | 104.26 | 11150.71 | 0.81 | 0.9 | 20.68 | 0.67 | 1 | 10
99 | 120 | CONCLUIDO | 1.7557 | 56.96 | 53.2 | 138.78 | 1.65 | 23 | 277.82 | 57.72 | 25.75 | 21 | 74.34 | 34498.19 | 790.54 | 1367.17 | 126.8 | 104.26 | 10342.73 | 0.82 | 0.9 | 20.68 | 0.62 | 1 | 10
100 | 120 | CONCLUIDO | 1.7554 | 56.97 | 53.21 | 138.81 | 1.66 | 23 | 278.31 | 57.72 | 26 | 21 | 74.58 | 34558.51 | 791.23 | 1367.2 | 127.21 | 104.26 | 10544.12 | 0.82 | 0.9 | 20.68 | 0.63 | 1 | 10
101 | 120 | CONCLUIDO | 1.7554 | 56.97 | 53.21 | 138.81 | 1.68 | 23 | 278.79 | 57.72 | 26.25 | 21 | 74.82 | 34618.92 | 790.47 | 1367.2 | 127.32 | 104.26 | 10601.51 | 0.82 | 0.9 | 20.68 | 0.64 | 1 | 10
102 | 120 | CONCLUIDO | 1.7549 | 56.98 | 53.23 | 138.85 | 1.69 | 23 | 279.29 | 57.72 | 26.5 | 21 | 75.06 | 34679.43 | 790.24 | 1367.25 | 127.69 | 104.26 | 10787.24 | 0.82 | 0.9 | 20.68 | 0.65 | 1 | 10
103 | 120 | CONCLUIDO | 1.7547 | 56.99 | 53.23 | 138.87 | 1.7 | 23 | 279.78 | 57.72 | 26.75 | 21 | 75.3 | 34740.03 | 788.14 | 1367.2 | 127.99 | 104.26 | 10936.8 | 0.81 | 0.9 | 20.68 | 0.66 | 1 | 10
104 | 120 | CONCLUIDO | 1.7581 | 56.88 | 53.17 | 145.01 | 1.72 | 22 | 280.27 | 57.72 | 27 | 20 | 75.54 | 34800.73 | 787.86 | 1367.26 | 125.84 | 104.26 | 9866.18 | 0.83 | 0.9 | 20.68 | 0.59 | 1 | 10
105 | 120 | CONCLUIDO | 1.7582 | 56.88 | 53.16 | 145 | 1.73 | 22 | 280.76 | 57.72 | 27.25 | 20 | 75.79 | 34861.53 | 788 | 1367.18 | 125.49 | 104.26 | 9693.25 | 0.83 | 0.9 | 20.68 | 0.59 | 1 | 10
106 | 120 | CONCLUIDO | 1.758 | 56.88 | 53.17 | 145.01 | 1.74 | 22 | 281.26 | 57.72 | 27.5 | 20 | 76.03 | 34922.42 | 787.33 | 1367.17 | 125.95 | 104.26 | 9920.16 | 0.83 | 0.9 | 20.68 | 0.6 | 1 | 10
107 | 120 | CONCLUIDO | 1.7578 | 56.89 | 53.18 | 145.03 | 1.75 | 22 | 281.75 | 57.72 | 27.75 | 20 | 76.28 | 34983.41 | 787.07 | 1367.28 | 126.06 | 104.26 | 9974.28 | 0.83 | 0.9 | 20.68 | 0.6 | 1 | 10
108 | 120 | CONCLUIDO | 1.7576 | 56.9 | 53.19 | 145.05 | 1.77 | 22 | 282.25 | 57.72 | 28 | 20 | 76.52 | 35044.49 | 785.41 | 1367.21 | 126.23 | 104.26 | 10059.53 | 0.83 | 0.9 | 20.68 | 0.61 | 1 | 10
109 | 120 | CONCLUIDO | 1.7606 | 56.8 | 53.13 | 151.81 | 1.78 | 21 | 282.74 | 57.72 | 28.25 | 19 | 76.77 | 35105.68 | 784.05 | 1367.2 | 124.57 | 104.26 | 9238.01 | 0.84 | 0.9 | 20.68 | 0.56 | 1 | 10
110 | 120 | CONCLUIDO | 1.7604 | 56.8 | 53.14 | 151.82 | 1.79 | 21 | 283.24 | 57.72 | 28.5 | 19 | 77.01 | 35166.96 | 784.62 | 1367.19 | 124.66 | 104.26 | 9282.25 | 0.84 | 0.9 | 20.68 | 0.56 | 1 | 10
111 | 120 | CONCLUIDO | 1.7604 | 56.81 | 53.14 | 151.83 | 1.8 | 21 | 283.74 | 57.72 | 28.75 | 19 | 77.26 | 35228.34 | 784.87 | 1367.21 | 124.62 | 104.26 | 9258.87 | 0.84 | 0.9 | 20.68 | 0.56 | 1 | 10
112 | 120 | CONCLUIDO | 1.7602 | 56.81 | 53.15 | 151.84 | 1.82 | 21 | 284.23 | 57.72 | 29 | 19 | 77.51 | 35289.82 | 783.72 | 1367.21 | 125.07 | 104.26 | 9486.31 | 0.83 | 0.9 | 20.68 | 0.57 | 1 | 10
113 | 120 | CONCLUIDO | 1.76 | 56.82 | 53.15 | 151.87 | 1.83 | 21 | 284.73 | 57.72 | 29.25 | 19 | 77.76 | 35351.4 | 781.94 | 1367.21 | 125.04 | 104.26 | 9470.74 | 0.83 | 0.9 | 20.68 | 0.58 | 1 | 10
114 | 120 | CONCLUIDO | 1.763 | 56.72 | 53.1 | 159.3 | 1.84 | 20 | 285.23 | 57.72 | 29.5 | 18 | 78.01 | 35413.08 | 781.28 | 1367.13 | 123.69 | 104.26 | 8800.26 | 0.84 | 0.9 | 20.67 | 0.53 | 1 | 10
115 | 120 | CONCLUIDO | 1.7628 | 56.73 | 53.11 | 159.33 | 1.85 | 20 | 285.73 | 57.72 | 29.75 | 18 | 78.26 | 35474.86 | 782.71 | 1367.24 | 123.84 | 104.26 | 8878.17 | 0.84 | 0.9 | 20.67 | 0.53 | 1 | 10
116 | 120 | CONCLUIDO | 1.7631 | 56.72 | 53.1 | 159.3 | 1.87 | 20 | 286.24 | 57.72 | 30 | 18 | 78.51 | 35536.74 | 783.38 | 1367.21 | 123.54 | 104.26 | 8728.55 | 0.84 | 0.9 | 20.67 | 0.52 | 1 | 10
117 | 120 | CONCLUIDO | 1.7624 | 56.74 | 53.12 | 159.36 | 1.88 | 20 | 286.74 | 57.72 | 30.25 | 18 | 78.77 | 35598.85 | 783.76 | 1367.21 | 124.1 | 104.26 | 9004.82 | 0.84 | 0.9 | 20.68 | 0.54 | 1 | 10
118 | 120 | CONCLUIDO | 1.7626 | 56.73 | 53.11 | 159.34 | 1.89 | 20 | 287.24 | 57.72 | 30.5 | 18 | 79.02 | 35660.94 | 782.43 | 1367.19 | 124.09 | 104.26 | 9003.46 | 0.84 | 0.9 | 20.67 | 0.54 | 1 | 10
119 | 120 | CONCLUIDO | 1.7625 | 56.74 | 53.12 | 159.35 | 1.9 | 20 | 287.75 | 57.72 | 30.75 | 18 | 79.27 | 35723.13 | 779.43 | 1367.13 | 124.14 | 104.26 | 9025.76 | 0.84 | 0.9 | 20.68 | 0.54 | 1 | 10
120 | 120 | CONCLUIDO | 1.7647 | 56.67 | 53.09 | 167.66 | 1.92 | 19 | 288.25 | 57.72 | 31 | 17 | 79.53 | 35785.42 | 777.8 | 1367.18 | 123.26 | 104.26 | 8592.15 | 0.85 | 0.9 | 20.67 | 0.52 | 1 | 10
121 | 120 | CONCLUIDO | 1.7647 | 56.67 | 53.09 | 167.66 | 1.93 | 19 | 288.76 | 57.72 | 31.25 | 17 | 79.78 | 35847.82 | 778.42 | 1367.26 | 123.32 | 104.26 | 8620.5 | 0.85 | 0.9 | 20.67 | 0.52 | 1 | 10
122 | 120 | CONCLUIDO | 1.7646 | 56.67 | 53.1 | 167.67 | 1.94 | 19 | 289.27 | 57.72 | 31.5 | 17 | 80.04 | 35910.33 | 778.62 | 1367.17 | 123.62 | 104.26 | 8768.9 | 0.84 | 0.9 | 20.67 | 0.52 | 1 | 10
123 | 120 | CONCLUIDO | 1.7648 | 56.66 | 53.09 | 167.65 | 1.95 | 19 | 289.77 | 57.72 | 31.75 | 17 | 80.3 | 35972.93 | 778.21 | 1367.18 | 123.09 | 104.26 | 8507.12 | 0.85 | 0.9 | 20.68 | 0.51 | 1 | 10
124 | 120 | CONCLUIDO | 1.7648 | 56.66 | 53.09 | 167.65 | 1.96 | 19 | 290.28 | 57.72 | 32 | 17 | 80.56 | 36035.65 | 777.45 | 1367.27 | 123 | 104.26 | 8463.67 | 0.85 | 0.9 | 20.68 | 0.51 | 1 | 10
125 | 120 | CONCLUIDO | 1.7647 | 56.67 | 53.09 | 167.66 | 1.97 | 19 | 290.79 | 57.72 | 32.25 | 17 | 80.82 | 36098.46 | 776.97 | 1367.17 | 123.28 | 104.26 | 8601.83 | 0.85 | 0.9 | 20.67 | 0.52 | 1 | 10
126 | 120 | CONCLUIDO | 1.7646 | 56.67 | 53.1 | 167.67 | 1.99 | 19 | 291.3 | 57.72 | 32.5 | 17 | 81.08 | 36161.39 | 775.55 | 1367.22 | 123.26 | 104.26 | 8591.11 | 0.85 | 0.9 | 20.68 | 0.52 | 1 | 10
127 | 120 | CONCLUIDO | 1.7672 | 56.59 | 53.06 | 176.86 | 2 | 18 | 291.81 | 57.72 | 32.75 | 16 | 81.34 | 36224.42 | 774.75 | 1367.24 | 122.09 | 104.26 | 8009.24 | 0.85 | 0.9 | 20.67 | 0.48 | 1 | 10
128 | 120 | CONCLUIDO | 1.7669 | 56.6 | 53.07 | 176.89 | 2.01 | 18 | 292.32 | 57.72 | 33 | 16 | 81.6 | 36287.56 | 775.86 | 1367.27 | 122.6 | 104.26 | 8266.15 | 0.85 | 0.9 | 20.67 | 0.49 | 1 | 10
129 | 120 | CONCLUIDO | 1.7666 | 56.6 | 53.08 | 176.92 | 2.02 | 18 | 292.84 | 57.72 | 33.25 | 16 | 81.86 | 36350.81 | 776.34 | 1367.18 | 122.74 | 104.26 | 8336.53 | 0.85 | 0.9 | 20.67 | 0.5 | 1 | 10
130 | 120 | CONCLUIDO | 1.7669 | 56.6 | 53.07 | 176.89 | 2.03 | 18 | 293.35 | 57.72 | 33.5 | 16 | 82.13 | 36414.16 | 775.83 | 1367.14 | 122.54 | 104.26 | 8235.42 | 0.85 | 0.9 | 20.67 | 0.49 | 1 | 10
131 | 120 | CONCLUIDO | 1.767 | 56.59 | 53.06 | 176.88 | 2.05 | 18 | 293.87 | 57.72 | 33.75 | 16 | 82.39 | 36477.63 | 775.49 | 1367.13 | 122.44 | 104.26 | 8187.7 | 0.85 | 0.9 | 20.67 | 0.49 | 1 | 10
132 | 120 | CONCLUIDO | 1.7673 | 56.58 | 53.06 | 176.85 | 2.06 | 18 | 294.38 | 57.72 | 34 | 16 | 82.66 | 36541.2 | 774.04 | 1367.15 | 122.26 | 104.26 | 8094.14 | 0.85 | 0.9 | 20.67 | 0.48 | 1 | 10
133 | 120 | CONCLUIDO | 1.7665 | 56.61 | 53.08 | 176.94 | 2.07 | 18 | 294.9 | 57.72 | 34.25 | 16 | 82.92 | 36604.89 | 773.51 | 1367.17 | 122.98 | 104.26 | 8457.05 | 0.85 | 0.9 | 20.67 | 0.51 | 1 | 10
134 | 120 | CONCLUIDO | 1.7689 | 56.53 | 53.05 | 187.23 | 2.08 | 17 | 295.41 | 57.72 | 34.5 | 15 | 83.19 | 36668.68 | 771.63 | 1367.14 | 121.93 | 104.26 | 7935.97 | 0.86 | 0.9 | 20.67 | 0.47 | 1 | 10
135 | 120 | CONCLUIDO | 1.7692 | 56.52 | 53.04 | 187.19 | 2.09 | 17 | 295.93 | 57.72 | 34.75 | 15 | 83.46 | 36732.59 | 771.71 | 1367.2 | 121.42 | 104.26 | 7678.94 | 0.86 | 0.9 | 20.68 | 0.46 | 1 | 10
136 | 120 | CONCLUIDO | 1.7698 | 56.5 | 53.02 | 187.13 | 2.1 | 17 | 296.45 | 57.72 | 35 | 15 | 83.73 | 36796.61 | 771.76 | 1367.2 | 120.97 | 104.26 | 7456.2 | 0.86 | 0.9 | 20.67 | 0.44 | 1 | 10
137 | 120 | CONCLUIDO | 1.77 | 56.5 | 53.01 | 187.11 | 2.11 | 17 | 296.97 | 57.72 | 35.25 | 15 | 84 | 36860.74 | 772.3 | 1367.17 | 120.96 | 104.26 | 7452.36 | 0.86 | 0.9 | 20.66 | 0.44 | 1 | 10
138 | 120 | CONCLUIDO | 1.7694 | 56.52 | 53.03 | 187.17 | 2.13 | 17 | 297.49 | 57.72 | 35.5 | 15 | 84.27 | 36924.99 | 771.8 | 1367.21 | 121.28 | 104.26 | 7612.81 | 0.86 | 0.9 | 20.67 | 0.46 | 1 | 10
139 | 120 | CONCLUIDO | 1.7694 | 56.52 | 53.03 | 187.18 | 2.14 | 17 | 298.01 | 57.72 | 35.75 | 15 | 84.54 | 36989.35 | 772.01 | 1367.18 | 121.52 | 104.26 | 7729.75 | 0.86 | 0.9 | 20.67 | 0.46 | 1 | 10
140 | 120 | CONCLUIDO | 1.7696 | 56.51 | 53.03 | 187.16 | 2.15 | 17 | 298.54 | 57.72 | 36 | 15 | 84.81 | 37053.82 | 770.21 | 1367.16 | 121.09 | 104.26 | 7517.76 | 0.86 | 0.9 | 20.67 | 0.45 | 1 | 10
141 | 120 | CONCLUIDO | 1.7692 | 56.52 | 53.04 | 187.2 | 2.16 | 17 | 299.06 | 57.72 | 36.25 | 15 | 85.09 | 37118.41 | 768.92 | 1367.27 | 121.49 | 104.26 | 7715.87 | 0.86 | 0.9 | 20.67 | 0.46 | 1 | 10
142 | 120 | CONCLUIDO | 1.7692 | 56.52 | 53.04 | 187.2 | 2.17 | 17 | 299.59 | 57.72 | 36.5 | 15 | 85.36 | 37183.24 | 767.12 | 1367.19 | 121.61 | 104.26 | 7775.99 | 0.86 | 0.9 | 20.67 | 0.46 | 1 | 10
143 | 120 | CONCLUIDO | 1.7714 | 56.45 | 53.01 | 198.8 | 2.18 | 16 | 300.11 | 57.72 | 36.75 | 14 | 85.64 | 37248.06 | 767.72 | 1367.18 | 120.78 | 104.26 | 7365.6 | 0.86 | 0.9 | 20.67 | 0.44 | 1 | 10
144 | 120 | CONCLUIDO | 1.772 | 56.43 | 53 | 198.74 | 2.19 | 16 | 300.64 | 57.72 | 37 | 14 | 85.91 | 37313 | 767.63 | 1367.18 | 120.29 | 104.26 | 7122.26 | 0.87 | 0.9 | 20.67 | 0.42 | 1 | 10
145 | 120 | CONCLUIDO | 1.7716 | 56.45 | 53.01 | 198.79 | 2.2 | 16 | 301.17 | 57.72 | 37.25 | 14 | 86.19 | 37378.06 | 768.57 | 1367.16 | 120.57 | 104.26 | 7260.6 | 0.86 | 0.9 | 20.67 | 0.43 | 1 | 10
146 | 120 | CONCLUIDO | 1.7718 | 56.44 | 53 | 198.76 | 2.21 | 16 | 301.69 | 57.72 | 37.5 | 14 | 86.47 | 37443.23 | 768.43 | 1367.13 | 120.39 | 104.26 | 7169.01 | 0.87 | 0.9 | 20.67 | 0.43 | 1 | 10
147 | 120 | CONCLUIDO | 1.7715 | 56.45 | 53.01 | 198.79 | 2.22 | 16 | 302.22 | 57.72 | 37.75 | 14 | 86.75 | 37508.53 | 767.4 | 1367.21 | 120.72 | 104.26 | 7338.6 | 0.86 | 0.9 | 20.67 | 0.44 | 1 | 10
148 | 120 | CONCLUIDO | 1.7717 | 56.44 | 53 | 198.76 | 2.24 | 16 | 302.75 | 57.72 | 38 | 14 | 87.03 | 37573.94 | 767.17 | 1367.18 | 120.36 | 104.26 | 7154.55 | 0.87 | 0.9 | 20.67 | 0.43 | 1 | 10
149 | 120 | CONCLUIDO | 1.772 | 56.43 | 53 | 198.73 | 2.25 | 16 | 303.29 | 57.72 | 38.25 | 14 | 87.31 | 37639.48 | 766.76 | 1367.19 | 120.34 | 104.26 | 7148.13 | 0.87 | 0.9 | 20.66 | 0.42 | 1 | 10
150 | 120 | CONCLUIDO | 1.7713 | 56.45 | 53.02 | 198.81 | 2.26 | 16 | 303.82 | 57.72 | 38.5 | 14 | 87.59 | 37705.13 | 766.51 | 1367.23 | 120.73 | 104.26 | 7340.91 | 0.86 | 0.9 | 20.67 | 0.44 | 1 | 10
151 | 120 | CONCLUIDO | 1.7714 | 56.45 | 53.01 | 198.8 | 2.27 | 16 | 304.35 | 57.72 | 38.75 | 14 | 87.88 | 37770.91 | 765.25 | 1367.18 | 120.99 | 104.26 | 7470.76 | 0.86 | 0.9 | 20.66 | 0.44 | 1 | 10
152 | 120 | CONCLUIDO | 1.774 | 56.37 | 52.98 | 211.91 | 2.28 | 15 | 304.89 | 57.72 | 39 | 13 | 88.16 | 37836.81 | 763.18 | 1367.23 | 119.48 | 104.26 | 6721.82 | 0.87 | 0.9 | 20.67 | 0.4 | 1 | 10
153 | 120 | CONCLUIDO | 1.7742 | 56.36 | 52.97 | 211.88 | 2.29 | 15 | 305.42 | 57.72 | 39.25 | 13 | 88.45 | 37902.83 | 764.7 | 1367.17 | 119.26 | 104.26 | 6609.88 | 0.87 | 0.9 | 20.67 | 0.4 | 1 | 10
154 | 120 | CONCLUIDO | 1.7743 | 56.36 | 52.97 | 211.88 | 2.3 | 15 | 305.96 | 57.72 | 39.5 | 13 | 88.73 | 37968.98 | 764.92 | 1367.15 | 119.26 | 104.26 | 6613.46 | 0.87 | 0.9 | 20.67 | 0.39 | 1 | 10
155 | 120 | CONCLUIDO | 1.7742 | 56.36 | 52.97 | 211.89 | 2.31 | 15 | 306.49 | 57.72 | 39.75 | 13 | 89.02 | 38035.25 | 765.69 | 1367.17 | 119.18 | 104.26 | 6570.99 | 0.87 | 0.9 | 20.67 | 0.4 | 1 | 10
156 | 120 | CONCLUIDO | 1.7741 | 56.37 | 52.97 | 211.89 | 2.32 | 15 | 307.03 | 57.72 | 40 | 13 | 89.31 | 38101.64 | 766.3 | 1367.23 | 119.2 | 104.26 | 6580.29 | 0.87 | 0.9 | 20.67 | 0.4 | 1 | 10
0 | 145 | CONCLUIDO | 0.6598 | 151.56 | 87.39 | 4.62 | 0.06 | 1136 | 285.18 | 61.2 | 1 | 1134 | 77.98 | 35406.83 | 1567.01 | 1372.48 | 1242.84 | 104.26 | 562795.69 | 0.08 | 0.55 | 22.52 | 34.7 | 1 | 10
1 | 145 | CONCLUIDO | 0.8194 | 122.04 | 76.36 | 5.78 | 0.08 | 793 | 285.68 | 61.2 | 1.25 | 791 | 78.24 | 35468.6 | 1370.2 | 1370.61 | 881.79 | 104.26 | 383985.85 | 0.12 | 0.63 | 21.93 | 23.7 | 1 | 10
2 | 145 | CONCLUIDO | 0.9382 | 106.59 | 70.71 | 6.94 | 0.09 | 611 | 286.19 | 61.2 | 1.5 | 609 | 78.49 | 35530.47 | 1269.45 | 1369.61 | 696.82 | 104.26 | 292409.68 | 0.15 | 0.68 | 21.66 | 18.08 | 1 | 10
3 | 145 | CONCLUIDO | 1.0304 | 97.05 | 67.27 | 8.1 | 0.11 | 498 | 286.69 | 61.2 | 1.75 | 496 | 78.74 | 35592.57 | 1207.78 | 1369.19 | 584.35 | 104.26 | 236741.13 | 0.18 | 0.71 | 21.47 | 14.64 | 1 | 10
4 | 145 | CONCLUIDO | 1.1051 | 90.49 | 64.9 | 9.27 | 0.12 | 420 | 287.19 | 61.2 | 2 | 418 | 78.99 | 35654.65 | 1165.45 | 1369.37 | 506.2 | 104.26 | 198056.11 | 0.21 | 0.74 | 21.36 | 12.28 | 1 | 10
5 | 145 | CONCLUIDO | 1.1658 | 85.78 | 63.22 | 10.42 | 0.14 | 364 | 287.7 | 61.2 | 2.25 | 362 | 79.25 | 35716.83 | 1135.07 | 1368.78 | 452 | 104.26 | 171236 | 0.23 | 0.76 | 21.25 | 10.61 | 1 | 10
6 | 145 | CONCLUIDO | 1.2168 | 82.18 | 61.94 | 11.58 | 0.15 | 321 | 288.2 | 61.2 | 2.5 | 319 | 79.5 | 35779.11 | 1112.02 | 1368.59 | 410.1 | 104.26 | 150501.01 | 0.25 | 0.77 | 21.19 | 9.33 | 1 | 10
7 | 145 | CONCLUIDO | 1.2605 | 79.34 | 60.92 | 12.74 | 0.17 | 287 | 288.71 | 61.2 | 2.75 | 285 | 79.76 | 35841.5 | 1093.64 | 1368.38 | 377.53 | 104.26 | 134384.04 | 0.28 | 0.79 | 21.12 | 8.32 | 1 | 10
8 | 145 | CONCLUIDO | 1.2991 | 76.97 | 60.07 | 13.92 | 0.18 | 259 | 289.21 | 61.2 | 3 | 257 | 80.02 | 35903.99 | 1078.12 | 1368.57 | 350.29 | 104.26 | 120908.07 | 0.3 | 0.8 | 21.05 | 7.47 | 1 | 10
9 | 145 | CONCLUIDO | 1.3308 | 75.14 | 59.42 | 15.04 | 0.2 | 237 | 289.72 | 61.2 | 3.25 | 235 | 80.27 | 35966.59 | 1066.4 | 1368.11 | 329.03 | 104.26 | 110384.23 | 0.32 | 0.81 | 21.03 | 6.83 | 1 | 10
10 | 145 | CONCLUIDO | 1.3589 | 73.59 | 58.89 | 16.21 | 0.21 | 218 | 290.23 | 61.2 | 3.5 | 216 | 80.53 | 36029.29 | 1056.68 | 1368.35 | 310.83 | 104.26 | 101380.22 | 0.34 | 0.81 | 21.02 | 6.29 | 1 | 10
11 | 145 | CONCLUIDO | 1.3845 | 72.23 | 58.39 | 17.34 | 0.23 | 202 | 290.74 | 61.2 | 3.75 | 200 | 80.79 | 36092.1 | 1047.54 | 1368.12 | 295.8 | 104.26 | 93945.73 | 0.35 | 0.82 | 20.96 | 5.8 | 1 | 10
12 | 145 | CONCLUIDO | 1.4071 | 71.07 | 57.99 | 18.51 | 0.24 | 188 | 291.25 | 61.2 | 4 | 186 | 81.05 | 36155.02 | 1039.98 | 1367.66 | 282.62 | 104.26 | 87425.71 | 0.37 | 0.83 | 20.95 | 5.4 | 1 | 10
13 | 145 | CONCLUIDO | 1.4267 | 70.09 | 57.66 | 19.66 | 0.26 | 176 | 291.76 | 61.2 | 4.25 | 174 | 81.31 | 36218.04 | 1033.89 | 1367.92 | 271.15 | 104.26 | 81753.07 | 0.38 | 0.83 | 20.94 | 5.07 | 1 | 10
14 | 145 | CONCLUIDO | 1.4458 | 69.17 | 57.33 | 20.85 | 0.27 | 165 | 292.27 | 61.2 | 4.5 | 163 | 81.57 | 36281.16 | 1027.72 | 1367.85 | 260.75 | 104.26 | 76607.28 | 0.4 | 0.84 | 20.91 | 4.73 | 1 | 10
15 | 145 | CONCLUIDO | 1.4618 | 68.41 | 57.05 | 21.94 | 0.29 | 156 | 292.79 | 61.2 | 4.75 | 154 | 81.84 | 36344.4 | 1022.64 | 1367.74 | 251.69 | 104.26 | 72122.11 | 0.41 | 0.84 | 20.9 | 4.47 | 1 | 10
16 | 145 | CONCLUIDO | 1.4773 | 67.69 | 56.82 | 23.19 | 0.3 | 147 | 293.3 | 61.2 | 5 | 145 | 82.1 | 36407.75 | 1018.08 | 1367.87 | 243.9 | 104.26 | 68272.44 | 0.43 | 0.84 | 20.9 | 4.23 | 1 | 10
17 | 145 | CONCLUIDO | 1.4907 | 67.08 | 56.59 | 24.25 | 0.32 | 140 | 293.81 | 61.2 | 5.25 | 138 | 82.36 | 36471.2 | 1013.72 | 1367.87 | 236.69 | 104.26 | 64700.49 | 0.44 | 0.85 | 20.88 | 4 | 1 | 10
18 | 145 | CONCLUIDO | 1.5041 | 66.49 | 56.37 | 25.43 | 0.33 | 133 | 294.33 | 61.2 | 5.5 | 131 | 82.63 | 36534.76 | 1009.53 | 1367.81 | 229.54 | 104.26 | 61163.07 | 0.45 | 0.85 | 20.86 | 3.78 | 1 | 10
19 | 145 | CONCLUIDO | 1.5147 | 66.02 | 56.23 | 26.56 | 0.35 | 127 | 294.84 | 61.2 | 5.75 | 125 | 82.9 | 36598.44 | 1006.87 | 1367.74 | 224.5 | 104.26 | 58670.61 | 0.46 | 0.85 | 20.87 | 3.64 | 1 | 10
20 | 145 | CONCLUIDO | 1.5266 | 65.5 | 56.03 | 27.79 | 0.36 | 121 | 295.36 | 61.2 | 6 | 119 | 83.16 | 36662.22 | 1003.08 | 1367.61 | 218.48 | 104.26 | 55693.31 | 0.48 | 0.86 | 20.85 | 3.45 | 1 | 10
21 | 145 | CONCLUIDO | 1.5368 | 65.07 | 55.87 | 28.9 | 0.38 | 116 | 295.88 | 61.2 | 6.25 | 114 | 83.43 | 36726.12 | 999.94 | 1367.61 | 213.27 | 104.26 | 53110.6 | 0.49 | 0.86 | 20.84 | 3.29 | 1 | 10
22 | 145 | CONCLUIDO | 1.546 | 64.68 | 55.75 | 30.14 | 0.39 | 111 | 296.4 | 61.2 | 6.5 | 109 | 83.7 | 36790.13 | 997.42 | 1367.46 | 209.77 | 104.26 | 51387.08 | 0.5 | 0.86 | 20.82 | 3.17 | 1 | 10
23 | 145 | CONCLUIDO | 1.5547 | 64.32 | 55.61 | 31.18 | 0.4 | 107 | 296.92 | 61.2 | 6.75 | 105 | 83.97 | 36854.25 | 994.74 | 1367.79 | 204.73 | 104.26 | 48886.9 | 0.51 | 0.86 | 20.82 | 3.02 | 1 | 10
24 | 145 | CONCLUIDO | 1.5619 | 64.02 | 55.52 | 32.34 | 0.42 | 103 | 297.44 | 61.2 | 7 | 101 | 84.24 | 36918.48 | 992.86 | 1367.46 | 202.49 | 104.26 | 47786.12 | 0.51 | 0.86 | 20.8 | 2.94 | 1 | 10
25 | 145 | CONCLUIDO | 1.5706 | 63.67 | 55.39 | 33.57 | 0.43 | 99 | 297.96 | 61.2 | 7.25 | 97 | 84.51 | 36982.83 | 990.35 | 1367.46 | 197.87 | 104.26 | 45494.81 | 0.53 | 0.87 | 20.8 | 2.8 | 1 | 10
26 | 145 | CONCLUIDO | 1.5764 | 63.43 | 55.31 | 34.57 | 0.45 | 96 | 298.48 | 61.2 | 7.5 | 94 | 84.79 | 37047.29 | 988.66 | 1367.47 | 195.18 | 104.26 | 44165.45 | 0.53 | 0.87 | 20.8 | 2.73 | 1 | 10
27 | 145 | CONCLUIDO | 1.5828 | 63.18 | 55.22 | 35.62 | 0.46 | 93 | 299.01 | 61.2 | 7.75 | 91 | 85.06 | 37111.87 | 986.68 | 1367.41 | 192.07 | 104.26 | 42623.91 | 0.54 | 0.87 | 20.8 | 2.63 | 1 | 10
28 | 145 | CONCLUIDO | 1.5888 | 62.94 | 55.14 | 36.76 | 0.48 | 90 | 299.53 | 61.2 | 8 | 88 | 85.33 | 37176.68 | 985.4 | 1367.58 | 189.73 | 104.26 | 41471.61 | 0.55 | 0.87 | 20.8 | 2.56 | 1 | 10
29 | 145 | CONCLUIDO | 1.5956 | 62.67 | 55.03 | 37.95 | 0.49 | 87 | 300.06 | 61.2 | 8.25 | 85 | 85.61 | 37241.49 | 983.16 | 1367.52 | 186.42 | 104.26 | 39828.79 | 0.56 | 0.87 | 20.78 | 2.45 | 1 | 10
30 | 145 | CONCLUIDO | 1.6017 | 62.43 | 54.96 | 39.26 | 0.5 | 84 | 300.59 | 61.2 | 8.5 | 82 | 85.89 | 37306.42 | 981.43 | 1367.31 | 183.98 | 104.26 | 38627.12 | 0.57 | 0.87 | 20.78 | 2.38 | 1 | 10
31 | 145 | CONCLUIDO | 1.6055 | 62.29 | 54.92 | 40.18 | 0.52 | 82 | 301.11 | 61.2 | 8.75 | 80 | 86.16 | 37371.47 | 980.3 | 1367.55 | 182.69 | 104.26 | 37992.88 | 0.57 | 0.87 | 20.77 | 2.33 | 1 | 10
32 | 145 | CONCLUIDO | 1.613 | 61.99 | 54.79 | 41.61 | 0.53 | 79 | 301.64 | 61.2 | 9 | 77 | 86.44 | 37436.63 | 977.9 | 1367.63 | 178.58 | 104.26 | 35951.75 | 0.58 | 0.87 | 20.76 | 2.21 | 1 | 10
33 | 145 | CONCLUIDO | 1.6158 | 61.89 | 54.79 | 42.69 | 0.55 | 77 | 302.17 | 61.2 | 9.25 | 75 | 86.72 | 37501.91 | 977.95 | 1367.38 | 177.88 | 104.26 | 35609.03 | 0.59 | 0.87 | 20.79 | 2.21 | 1 | 10
34 | 145 | CONCLUIDO | 1.6208 | 61.7 | 54.71 | 43.77 | 0.56 | 75 | 302.7 | 61.2 | 9.5 | 73 | 87 | 37567.32 | 976.02 | 1367.55 | 175.6 | 104.26 | 34480.38 | 0.59 | 0.88 | 20.77 | 2.12 | 1 | 10
35 | 145 | CONCLUIDO | 1.6255 | 61.52 | 54.64 | 44.91 | 0.57 | 73 | 303.23 | 61.2 | 9.75 | 71 | 87.28 | 37632.84 | 974.92 | 1367.4 | 173.42 | 104.26 | 33402.17 | 0.6 | 0.88 | 20.76 | 2.06 | 1 | 10
36 | 145 | CONCLUIDO | 1.6296 | 61.37 | 54.59 | 46.13 | 0.59 | 71 | 303.76 | 61.2 | 10 | 69 | 87.57 | 37698.48 | 973.73 | 1367.48 | 171.56 | 104.26 | 32481.69 | 0.61 | 0.88 | 20.77 | 2.01 | 1 | 10
37 | 145 | CONCLUIDO | 1.6337 | 61.21 | 54.54 | 47.43 | 0.6 | 69 | 304.3 | 61.2 | 10.25 | 67 | 87.85 | 37764.25 | 972.29 | 1367.4 | 170.24 | 104.26 | 31832.8 | 0.61 | 0.88 | 20.76 | 1.96 | 1 | 10
38 | 145 | CONCLUIDO | 1.6364 | 61.11 | 54.49 | 48.08 | 0.61 | 68 | 304.83 | 61.2 | 10.5 | 66 | 88.13 | 37830.13 | 971.51 | 1367.33 | 168.63 | 104.26 | 31030.14 | 0.62 | 0.88 | 20.76 | 1.91 | 1 | 10
39 | 145 | CONCLUIDO | 1.6407 | 60.95 | 54.44 | 49.49 | 0.63 | 66 | 305.37 | 61.2 | 10.75 | 64 | 88.42 | 37896.14 | 970.27 | 1367.31 | 167.16 | 104.26 | 30307.23 | 0.62 | 0.88 | 20.75 | 1.86 | 1 | 10
40 | 145 | CONCLUIDO | 1.6438 | 60.84 | 54.38 | 50.2 | 0.64 | 65 | 305.9 | 61.2 | 11 | 63 | 88.7 | 37962.28 | 969.24 | 1367.52 | 165.48 | 104.26 | 29472.74 | 0.63 | 0.88 | 20.74 | 1.8 | 1 | 10
41 | 145 | CONCLUIDO | 1.6469 | 60.72 | 54.38 | 51.79 | 0.65 | 63 | 306.44 | 61.2 | 11.25 | 61 | 88.99 | 38028.53 | 968.97 | 1367.48 | 165.08 | 104.26 | 29282.01 | 0.63 | 0.88 | 20.74 | 1.8 | 1 | 10
42 | 145 | CONCLUIDO | 1.6497 | 60.62 | 54.33 | 52.58 | 0.67 | 62 | 306.98 | 61.2 | 11.5 | 60 | 89.28 | 38094.91 | 967.66 | 1367.55 | 163.46 | 104.26 | 28476.8 | 0.64 | 0.88 | 20.74 | 1.75 | 1 | 10
43 | 145 | CONCLUIDO | 1.6545 | 60.44 | 54.26 | 54.26 | 0.68 | 60 | 307.52 | 61.2 | 11.75 | 58 | 89.57 | 38161.42 | 966.27 | 1367.56 | 161.25 | 104.26 | 27382.24 | 0.65 | 0.88 | 20.73 | 1.68 | 1 | 10
44 | 145 | CONCLUIDO | 1.6568 | 60.36 | 54.23 | 55.15 | 0.69 | 59 | 308.06 | 61.2 | 12 | 57 | 89.86 | 38228.06 | 965.68 | 1367.38 | 160.21 | 104.26 | 26866.79 | 0.65 | 0.88 | 20.74 | 1.65 | 1 | 10
45 | 145 | CONCLUIDO | 1.6586 | 60.29 | 54.22 | 56.09 | 0.71 | 58 | 308.6 | 61.2 | 12.25 | 56 | 90.15 | 38294.82 | 965.45 | 1367.52 | 159.81 | 104.26 | 26670.34 | 0.65 | 0.88 | 20.74 | 1.63 | 1 | 10
46 | 145 | CONCLUIDO | 1.6606 | 60.22 | 54.2 | 57.05 | 0.72 | 57 | 309.14 | 61.2 | 12.5 | 55 | 90.44 | 38361.7 | 964.41 | 1367.32 | 159.65 | 104.26 | 26597.82 | 0.65 | 0.88 | 20.72 | 1.62 | 1 | 10
47 | 145 | CONCLUIDO | 1.6629 | 60.14 | 54.17 | 58.04 | 0.73 | 56 | 309.68 | 61.2 | 12.75 | 54 | 90.74 | 38428.72 | 963.85 | 1367.37 | 158.16 | 104.26 | 25858.01 | 0.66 | 0.88 | 20.74 | 1.59 | 1 | 10
48 | 145 | CONCLUIDO | 1.668 | 59.95 | 54.09 | 60.1 | 0.75 | 54 | 310.23 | 61.2 | 13 | 52 | 91.03 | 38495.87 | 962.21 | 1367.5 | 155.81 | 104.26 | 24692.49 | 0.67 | 0.89 | 20.73 | 1.51 | 1 | 10
49 | 145 | CONCLUIDO | 1.67 | 59.88 | 54.07 | 61.22 | 0.76 | 53 | 310.77 | 61.2 | 13.25 | 51 | 91.33 | 38563.14 | 961.69 | 1367.34 | 155.01 | 104.26 | 24297.91 | 0.67 | 0.89 | 20.74 | 1.5 | 1 | 10
50 | 145 | CONCLUIDO | 1.6731 | 59.77 | 54.02 | 62.33 | 0.77 | 52 | 311.32 | 61.2 | 13.5 | 50 | 91.62 | 38630.55 | 960.75 | 1367.4 | 153.32 | 104.26 | 23454.18 | 0.68 | 0.89 | 20.73 | 1.44 | 1 | 10
51 | 145 | CONCLUIDO | 1.6747 | 59.71 | 54.02 | 63.55 | 0.79 | 51 | 311.87 | 61.2 | 13.75 | 49 | 91.92 | 38698.21 | 959.97 | 1367.35 | 153.27 | 104.26 | 23435.95 | 0.68 | 0.89 | 20.73 | 1.44 | 1 | 10
52 | 145 | CONCLUIDO | 1.675 | 59.7 | 54 | 63.53 | 0.8 | 51 | 312.42 | 61.2 | 14 | 49 | 92.22 | 38765.89 | 959.92 | 1367.3 | 153.11 | 104.26 | 23354.79 | 0.68 | 0.89 | 20.72 | 1.43 | 1 | 10
53 | 145 | CONCLUIDO | 1.6765 | 59.65 | 54 | 64.8 | 0.81 | 50 | 312.97 | 61.2 | 14.25 | 48 | 92.52 | 38833.69 | 960.28 | 1367.36 | 152.8 | 104.26 | 23203.8 | 0.68 | 0.89 | 20.73 | 1.42 | 1 | 10
54 | 145 | CONCLUIDO | 1.6798 | 59.53 | 53.94 | 66.05 | 0.82 | 49 | 313.52 | 61.2 | 14.5 | 47 | 92.82 | 38901.63 | 958.85 | 1367.35 | 150.7 | 104.26 | 22159.14 | 0.69 | 0.89 | 20.73 | 1.36 | 1 | 10
55 | 145 | CONCLUIDO | 1.6817 | 59.46 | 53.93 | 67.41 | 0.84 | 48 | 314.07 | 61.2 | 14.75 | 46 | 93.12 | 38969.71 | 958.27 | 1367.29 | 150.68 | 104.26 | 22155.6 | 0.69 | 0.89 | 20.72 | 1.35 | 1 | 10
56 | 145 | CONCLUIDO | 1.6835 | 59.4 | 53.92 | 68.83 | 0.85 | 47 | 314.62 | 61.2 | 15 | 45 | 93.43 | 39037.92 | 958.03 | 1367.38 | 149.78 | 104.26 | 21709.76 | 0.7 | 0.89 | 20.73 | 1.34 | 1 | 10
57 | 145 | CONCLUIDO | 1.6862 | 59.3 | 53.88 | 70.27 | 0.86 | 46 | 315.18 | 61.2 | 15.25 | 44 | 93.73 | 39106.27 | 956.76 | 1367.3 | 148.47 | 104.26 | 21059 | 0.7 | 0.89 | 20.73 | 1.3 | 1 | 10
58 | 145 | CONCLUIDO | 1.6866 | 59.29 | 53.86 | 70.26 | 0.87 | 46 | 315.73 | 61.2 | 15.5 | 44 | 94.03 | 39174.75 | 956.39 | 1367.35 | 148.38 | 104.26 | 21014.84 | 0.7 | 0.89 | 20.72 | 1.28 | 1 | 10
59 | 145 | CONCLUIDO | 1.6887 | 59.22 | 53.84 | 71.79 | 0.89 | 45 | 316.29 | 61.2 | 15.75 | 43 | 94.34 | 39243.37 | 956.04 | 1367.37 | 147.58 | 104.26 | 20621.03 | 0.71 | 0.89 | 20.72 | 1.26 | 1 | 10
60 | 145 | CONCLUIDO | 1.6913 | 59.13 | 53.81 | 73.37 | 0.9 | 44 | 316.85 | 61.2 | 16 | 42 | 94.65 | 39312.13 | 955.21 | 1367.34 | 146.54 | 104.26 | 20106.77 | 0.71 | 0.89 | 20.71 | 1.23 | 1 | 10
61 | 145 | CONCLUIDO | 1.691 | 59.14 | 53.82 | 73.39 | 0.91 | 44 | 317.41 | 61.2 | 16.25 | 42 | 94.96 | 39381.03 | 955.24 | 1367.34 | 146.96 | 104.26 | 20317.04 | 0.71 | 0.89 | 20.71 | 1.24 | 1 | 10
62 | 145 | CONCLUIDO | 1.694 | 59.03 | 53.77 | 75.02 | 0.92 | 43 | 317.97 | 61.2 | 16.5 | 41 | 95.27 | 39450.07 | 954.42 | 1367.29 | 144.93 | 104.26 | 19303.92 | 0.72 | 0.89 | 20.72 | 1.19 | 1 | 10
63 | 145 | CONCLUIDO | 1.6963 | 58.95 | 53.74 | 76.77 | 0.94 | 42 | 318.53 | 61.2 | 16.75 | 40 | 95.58 | 39519.26 | 953.64 | 1367.25 | 144.31 | 104.26 | 19000.62 | 0.72 | 0.89 | 20.71 | 1.16 | 1 | 10
64 | 145 | CONCLUIDO | 1.6962 | 58.95 | 53.74 | 76.77 | 0.95 | 42 | 319.09 | 61.2 | 17 | 40 | 95.89 | 39588.58 | 953.15 | 1367.34 | 144.44 | 104.26 | 19064.71 | 0.72 | 0.89 | 20.71 | 1.16 | 1 | 10
65 | 145 | CONCLUIDO | 1.6988 | 58.87 | 53.71 | 78.6 | 0.96 | 41 | 319.65 | 61.2 | 17.25 | 39 | 96.2 | 39658.05 | 952.78 | 1367.3 | 143.36 | 104.26 | 18530.3 | 0.73 | 0.89 | 20.7 | 1.13 | 1 | 10
66 | 145 | CONCLUIDO | 1.7012 | 58.78 | 53.68 | 80.52 | 0.97 | 40 | 320.22 | 61.2 | 17.5 | 38 | 96.52 | 39727.66 | 952.27 | 1367.22 | 141.89 | 104.26 | 17798.94 | 0.73 | 0.89 | 20.72 | 1.1 | 1 | 10
67 | 145 | CONCLUIDO | 1.7004 | 58.81 | 53.7 | 80.56 | 0.99 | 40 | 320.78 | 61.2 | 17.75 | 38 | 96.83 | 39797.41 | 953.11 | 1367.42 | 143.16 | 104.26 | 18435.69 | 0.73 | 0.89 | 20.71 | 1.12 | 1 | 10
68 | 145 | CONCLUIDO | 1.7036 | 58.7 | 53.65 | 82.54 | 1 | 39 | 321.35 | 61.2 | 18 | 37 | 97.15 | 39867.32 | 951.54 | 1367.29 | 141.17 | 104.26 | 17445.96 | 0.74 | 0.89 | 20.71 | 1.07 | 1 | 10
69 | 145 | CONCLUIDO | 1.7027 | 58.73 | 53.68 | 82.58 | 1.01 | 39 | 321.92 | 61.2 | 18.25 | 37 | 97.47 | 39937.36 | 952.32 | 1367.34 | 142.19 | 104.26 | 17956.8 | 0.73 | 0.89 | 20.71 | 1.1 | 1 | 10
70 | 145 | CONCLUIDO | 1.7059 | 58.62 | 53.62 | 84.67 | 1.02 | 38 | 322.49 | 61.2 | 18.5 | 36 | 97.79 | 40007.56 | 950.93 | 1367.25 | 140.56 | 104.26 | 17146.01 | 0.74 | 0.89 | 20.7 | 1.04 | 1 | 10
71 | 145 | CONCLUIDO | 1.7054 | 58.64 | 53.64 | 84.7 | 1.03 | 38 | 323.06 | 61.2 | 18.75 | 36 | 98.11 | 40077.9 | 950.71 | 1367.33 | 140.96 | 104.26 | 17344.18 | 0.74 | 0.89 | 20.71 | 1.06 | 1 | 10
72 | 145 | CONCLUIDO | 1.7085 | 58.53 | 53.59 | 86.9 | 1.05 | 37 | 323.63 | 61.2 | 19 | 35 | 98.43 | 40148.52 | 949.85 | 1367.22 | 139.54 | 104.26 | 16642.63 | 0.75 | 0.89 | 20.7 | 1.01 | 1 | 10
73 | 145 | CONCLUIDO | 1.7075 | 58.56 | 53.62 | 86.95 | 1.06 | 37 | 324.2 | 61.2 | 19.25 | 35 | 98.75 | 40219.17 | 950.38 | 1367.25 | 140.62 | 104.26 | 17178.79 | 0.74 | 0.89 | 20.7 | 1.04 | 1 | 10
74 | 145 | CONCLUIDO | 1.7102 | 58.47 | 53.58 | 89.31 | 1.07 | 36 | 324.78 | 61.2 | 19.5 | 34 | 99.08 | 40289.97 | 949.54 | 1367.31 | 139.18 | 104.26 | 16466.72 | 0.75 | 0.89 | 20.7 | 1 | 1 | 10
75 | 145 | CONCLUIDO | 1.7104 | 58.46 | 53.58 | 89.29 | 1.08 | 36 | 325.35 | 61.2 | 19.75 | 34 | 99.4 | 40360.92 | 949.52 | 1367.36 | 138.75 | 104.26 | 16251.61 | 0.75 | 0.89 | 20.7 | 1 | 1 | 10
76 | 145 | CONCLUIDO | 1.7129 | 58.38 | 53.55 | 91.79 | 1.09 | 35 | 325.93 | 61.2 | 20 | 33 | 99.73 | 40432.03 | 948.29 | 1367.18 | 138.07 | 104.26 | 15917.03 | 0.76 | 0.9 | 20.7 | 0.97 | 1 | 10
77 | 145 | CONCLUIDO | 1.7116 | 58.42 | 53.59 | 91.87 | 1.11 | 35 | 326.51 | 61.2 | 20.25 | 33 | 100.06 | 40503.29 | 949.51 | 1367.22 | 139.3 | 104.26 | 16529.77 | 0.75 | 0.89 | 20.71 | 1.01 | 1 | 10
78 | 145 | CONCLUIDO | 1.7119 | 58.41 | 53.58 | 91.85 | 1.12 | 35 | 327.08 | 61.2 | 20.5 | 33 | 100.39 | 40574.7 | 948.54 | 1367.3 | 139.09 | 104.26 | 16425.6 | 0.75 | 0.89 | 20.7 | 1 | 1 | 10
79 | 145 | CONCLUIDO | 1.7155 | 58.29 | 53.51 | 94.43 | 1.13 | 34 | 327.66 | 61.2 | 20.75 | 32 | 100.72 | 40646.27 | 947.26 | 1367.24 | 136.69 | 104.26 | 15230.26 | 0.76 | 0.9 | 20.7 | 0.93 | 1 | 10
80 | 145 | CONCLUIDO | 1.7149 | 58.31 | 53.53 | 94.46 | 1.14 | 34 | 328.25 | 61.2 | 21 | 32 | 101.05 | 40718 | 947.76 | 1367.26 | 137.78 | 104.26 | 15775.8 | 0.76 | 0.9 | 20.69 | 0.95 | 1 | 10
81 | 145 | CONCLUIDO | 1.7174 | 58.23 | 53.5 | 97.27 | 1.15 | 33 | 328.83 | 61.2 | 21.25 | 31 | 101.38 | 40789.89 | 947.48 | 1367.26 | 136.78 | 104.26 | 15282.62 | 0.76 | 0.9 | 20.69 | 0.92 | 1 | 10
82 | 145 | CONCLUIDO | 1.7184 | 58.2 | 53.47 | 97.21 | 1.16 | 33 | 329.41 | 61.2 | 21.5 | 31 | 101.71 | 40861.93 | 947.19 | 1367.32 | 135.56 | 104.26 | 14669.18 | 0.77 | 0.9 | 20.69 | 0.89 | 1 | 10
83 | 145 | CONCLUIDO | 1.7177 | 58.22 | 53.49 | 97.25 | 1.17 | 33 | 330 | 61.2 | 21.75 | 31 | 102.05 | 40934.14 | 947.21 | 1367.22 | 136.13 | 104.26 | 14955.88 | 0.77 | 0.9 | 20.7 | 0.91 | 1 | 10
84 | 145 | CONCLUIDO | 1.7197 | 58.15 | 53.48 | 100.27 | 1.19 | 32 | 330.59 | 61.2 | 22 | 30 | 102.39 | 41006.51 | 947.21 | 1367.27 | 135.74 | 104.26 | 14767.49 | 0.77 | 0.9 | 20.7 | 0.9 | 1 | 10
85 | 145 | CONCLUIDO | 1.72 | 58.14 | 53.47 | 100.25 | 1.2 | 32 | 331.17 | 61.2 | 22.25 | 30 | 102.72 | 41079.04 | 946.58 | 1367.31 | 135.51 | 104.26 | 14650.23 | 0.77 | 0.9 | 20.69 | 0.89 | 1 | 10
86 | 145 | CONCLUIDO | 1.7199 | 58.14 | 53.47 | 100.25 | 1.21 | 32 | 331.76 | 61.2 | 22.5 | 30 | 103.06 | 41151.74 | 945.88 | 1367.34 | 135.55 | 104.26 | 14673.41 | 0.77 | 0.9 | 20.69 | 0.89 | 1 | 10
87 | 145 | CONCLUIDO | 1.7226 | 58.05 | 53.43 | 103.42 | 1.22 | 31 | 332.35 | 61.2 | 22.75 | 29 | 103.41 | 41224.6 | 946.08 | 1367.36 | 134.33 | 104.26 | 14068.58 | 0.78 | 0.9 | 20.69 | 0.85 | 1 | 10
88 | 145 | CONCLUIDO | 1.7226 | 58.05 | 53.43 | 103.41 | 1.23 | 31 | 332.95 | 61.2 | 23 | 29 | 103.75 | 41297.62 | 946.12 | 1367.3 | 134.49 | 104.26 | 14144.01 | 0.78 | 0.9 | 20.69 | 0.85 | 1 | 10
89 | 145 | CONCLUIDO | 1.7225 | 58.06 | 53.44 | 103.42 | 1.24 | 31 | 333.54 | 61.2 | 23.25 | 29 | 104.09 | 41370.82 | 945.5 | 1367.29 | 134.34 | 104.26 | 14073.42 | 0.78 | 0.9 | 20.7 | 0.86 | 1 | 10
90 | 145 | CONCLUIDO | 1.7251 | 57.97 | 53.4 | 106.8 | 1.25 | 30 | 334.14 | 61.2 | 23.5 | 28 | 104.44 | 41444.3 | 944.95 | 1367.32 | 133.29 | 104.26 | 13553.47 | 0.78 | 0.9 | 20.69 | 0.82 | 1 | 10
91 | 145 | CONCLUIDO | 1.7254 | 57.96 | 53.39 | 106.78 | 1.26 | 30 | 334.73 | 61.2 | 23.75 | 28 | 104.78 | 41517.84 | 945.39 | 1367.25 | 132.96 | 104.26 | 13384.36 | 0.78 | 0.9 | 20.69 | 0.82 | 1 | 10
92 | 145 | CONCLUIDO | 1.7249 | 57.98 | 53.41 | 106.82 | 1.28 | 30 | 335.33 | 61.2 | 24 | 28 | 105.13 | 41591.55 | 944.98 | 1367.21 | 133.71 | 104.26 | 13763.27 | 0.78 | 0.9 | 20.69 | 0.83 | 1 | 10
93 | 145 | CONCLUIDO | 1.7278 | 57.88 | 53.37 | 110.41 | 1.29 | 29 | 335.93 | 61.2 | 24.25 | 27 | 105.48 | 41665.42 | 944.42 | 1367.17 | 132.33 | 104.26 | 13074.23 | 0.79 | 0.9 | 20.69 | 0.79 | 1 | 10
94 | 145 | CONCLUIDO | 1.7278 | 57.88 | 53.36 | 110.41 | 1.3 | 29 | 336.53 | 61.2 | 24.5 | 27 | 105.83 | 41739.48 | 944.59 | 1367.22 | 132.3 | 104.26 | 13059.22 | 0.79 | 0.9 | 20.68 | 0.79 | 1 | 10
95 | 145 | CONCLUIDO | 1.7272 | 57.9 | 53.39 | 110.45 | 1.31 | 29 | 337.13 | 61.2 | 24.75 | 27 | 106.18 | 41813.7 | 945.34 | 1367.26 | 132.72 | 104.26 | 13273.47 | 0.79 | 0.9 | 20.69 | 0.81 | 1 | 10
96 | 145 | CONCLUIDO | 1.7299 | 57.81 | 53.35 | 114.32 | 1.32 | 28 | 337.73 | 61.2 | 25 | 26 | 106.53 | 41888.1 | 943.48 | 1367.25 | 131.69 | 104.26 | 12759.12 | 0.79 | 0.9 | 20.69 | 0.77 | 1 | 10
97 | 145 | CONCLUIDO | 1.7298 | 57.81 | 53.35 | 114.33 | 1.33 | 28 | 338.34 | 61.2 | 25.25 | 26 | 106.89 | 41962.68 | 944.31 | 1367.21 | 131.66 | 104.26 | 12746.27 | 0.79 | 0.9 | 20.69 | 0.78 | 1 | 10
98 | 145 | CONCLUIDO | 1.7297 | 57.81 | 53.35 | 114.33 | 1.34 | 28 | 338.94 | 61.2 | 25.5 | 26 | 107.25 | 42037.44 | 943.91 | 1367.32 | 132.01 | 104.26 | 12919.75 | 0.79 | 0.9 | 20.68 | 0.78 | 1 | 10
99 | 145 | CONCLUIDO | 1.7303 | 57.79 | 53.34 | 114.29 | 1.35 | 28 | 339.55 | 61.2 | 25.75 | 26 | 107.6 | 42112.37 | 943.61 | 1367.31 | 131.24 | 104.26 | 12536.3 | 0.79 | 0.9 | 20.69 | 0.76 | 1 | 10
100 | 145 | CONCLUIDO | 1.7322 | 57.73 | 53.33 | 118.5 | 1.36 | 27 | 340.16 | 61.2 | 26 | 25 | 107.96 | 42187.49 | 943.36 | 1367.32 | 130.65 | 104.26 | 12244.82 | 0.8 | 0.9 | 20.69 | 0.75 | 1 | 10
101 | 145 | CONCLUIDO | 1.7323 | 57.73 | 53.32 | 118.5 | 1.37 | 27 | 340.77 | 61.2 | 26.25 | 25 | 108.32 | 42262.79 | 943.31 | 1367.23 | 130.7 | 104.26 | 12269.5 | 0.8 | 0.9 | 20.69 | 0.75 | 1 | 10
102 | 145 | CONCLUIDO | 1.7329 | 57.71 | 53.3 | 118.45 | 1.38 | 27 | 341.38 | 61.2 | 26.5 | 25 | 108.68 | 42338.27 | 942.6 | 1367.2 | 130.03 | 104.26 | 11937 | 0.8 | 0.9 | 20.69 | 0.73 | 1 | 10
103 | 145 | CONCLUIDO | 1.7327 | 57.71 | 53.31 | 118.46 | 1.39 | 27 | 342 | 61.2 | 26.75 | 25 | 109.05 | 42413.94 | 942.14 | 1367.22 | 130.48 | 104.26 | 12163.5 | 0.8 | 0.9 | 20.68 | 0.73 | 1 | 10
104 | 145 | CONCLUIDO | 1.735 | 57.64 | 53.29 | 122.97 | 1.4 | 26 | 342.61 | 61.2 | 27 | 24 | 109.41 | 42489.79 | 941.24 | 1367.16 | 129.71 | 104.26 | 11781.53 | 0.8 | 0.9 | 20.68 | 0.71 | 1 | 10
105 | 145 | CONCLUIDO | 1.7352 | 57.63 | 53.28 | 122.96 | 1.42 | 26 | 343.23 | 61.2 | 27.25 | 24 | 109.78 | 42565.83 | 942.45 | 1367.25 | 129.46 | 104.26 | 11658.52 | 0.81 | 0.9 | 20.68 | 0.7 | 1 | 10
106 | 145 | CONCLUIDO | 1.7354 | 57.62 | 53.27 | 122.94 | 1.43 | 26 | 343.85 | 61.2 | 27.5 | 24 | 110.15 | 42642.18 | 942.72 | 1367.26 | 129.3 | 104.26 | 11578.2 | 0.81 | 0.9 | 20.68 | 0.7 | 1 | 10
107 | 145 | CONCLUIDO | 1.7352 | 57.63 | 53.28 | 122.96 | 1.44 | 26 | 344.47 | 61.2 | 27.75 | 24 | 110.52 | 42718.61 | 942.59 | 1367.22 | 129.62 | 104.26 | 11737.52 | 0.8 | 0.9 | 20.68 | 0.71 | 1 | 10
108 | 145 | CONCLUIDO | 1.7346 | 57.65 | 53.3 | 123 | 1.45 | 26 | 345.09 | 61.2 | 28 | 24 | 110.89 | 42795.22 | 941.95 | 1367.2 | 130.2 | 104.26 | 12027.75 | 0.8 | 0.9 | 20.68 | 0.73 | 1 | 10
109 | 145 | CONCLUIDO | 1.7375 | 57.55 | 53.26 | 127.82 | 1.46 | 25 | 345.71 | 61.2 | 28.25 | 23 | 111.26 | 42872.03 | 941.73 | 1367.18 | 128.97 | 104.26 | 11416.01 | 0.81 | 0.9 | 20.68 | 0.68 | 1 | 10
110 | 145 | CONCLUIDO | 1.7374 | 57.56 | 53.26 | 127.82 | 1.47 | 25 | 346.34 | 61.2 | 28.5 | 23 | 111.64 | 42949.03 | 942.7 | 1367.26 | 128.76 | 104.26 | 11310.23 | 0.81 | 0.9 | 20.68 | 0.68 | 1 | 10
111 | 145 | CONCLUIDO | 1.7372 | 57.56 | 53.27 | 127.84 | 1.48 | 25 | 346.96 | 61.2 | 28.75 | 23 | 112.01 | 43026.23 | 943.25 | 1367.28 | 129.12 | 104.26 | 11490.96 | 0.81 | 0.9 | 20.68 | 0.69 | 1 | 10
112 | 145 | CONCLUIDO | 1.7373 | 57.56 | 53.26 | 127.83 | 1.49 | 25 | 347.59 | 61.2 | 29 | 23 | 112.39 | 43103.63 | 941.62 | 1367.19 | 129.06 | 104.26 | 11460.87 | 0.81 | 0.9 | 20.68 | 0.69 | 1 | 10
113 | 145 | CONCLUIDO | 1.7401 | 57.47 | 53.22 | 133.06 | 1.5 | 24 | 348.22 | 61.2 | 29.25 | 22 | 112.77 | 43181.22 | 939.87 | 1367.23 | 127.74 | 104.26 | 10807.21 | 0.82 | 0.9 | 20.68 | 0.65 | 1 | 10
114 | 145 | CONCLUIDO | 1.7402 | 57.47 | 53.22 | 133.06 | 1.51 | 24 | 348.85 | 61.2 | 29.5 | 22 | 113.15 | 43259.02 | 941.32 | 1367.18 | 127.54 | 104.26 | 10705.64 | 0.82 | 0.9 | 20.68 | 0.65 | 1 | 10
115 | 145 | CONCLUIDO | 1.7402 | 57.46 | 53.22 | 133.06 | 1.52 | 24 | 349.48 | 61.2 | 29.75 | 22 | 113.53 | 43337.02 | 941.77 | 1367.23 | 127.45 | 104.26 | 10662.8 | 0.82 | 0.9 | 20.68 | 0.65 | 1 | 10
116 | 145 | CONCLUIDO | 1.7397 | 57.48 | 53.24 | 133.1 | 1.53 | 24 | 350.12 | 61.2 | 30 | 22 | 113.92 | 43415.22 | 942.53 | 1367.16 | 128.17 | 104.26 | 11023.73 | 0.81 | 0.9 | 20.68 | 0.66 | 1 | 10
117 | 145 | CONCLUIDO | 1.7393 | 57.49 | 53.25 | 133.13 | 1.54 | 24 | 350.75 | 61.2 | 30.25 | 22 | 114.3 | 43493.63 | 943.43 | 1367.2 | 128.41 | 104.26 | 11139.94 | 0.81 | 0.9 | 20.69 | 0.68 | 1 | 10
118 | 145 | CONCLUIDO | 1.7396 | 57.49 | 53.24 | 133.11 | 1.55 | 24 | 351.39 | 61.2 | 30.5 | 22 | 114.69 | 43572.25 | 942.18 | 1367.2 | 128.11 | 104.26 | 10993.55 | 0.81 | 0.9 | 20.69 | 0.67 | 1 | 10
119 | 145 | CONCLUIDO | 1.7423 | 57.4 | 53.21 | 138.8 | 1.56 | 23 | 352.03 | 61.2 | 30.75 | 21 | 115.08 | 43651.07 | 942.1 | 1367.22 | 127.04 | 104.26 | 10459.64 | 0.82 | 0.9 | 20.68 | 0.63 | 1 | 10
120 | 145 | CONCLUIDO | 1.7423 | 57.4 | 53.21 | 138.8 | 1.57 | 23 | 352.67 | 61.2 | 31 | 21 | 115.47 | 43730.1 | 942.79 | 1367.27 | 127.26 | 104.26 | 10571.56 | 0.82 | 0.9 | 20.67 | 0.63 | 1 | 10
121 | 145 | CONCLUIDO | 1.7423 | 57.4 | 53.21 | 138.8 | 1.58 | 23 | 353.31 | 61.2 | 31.25 | 21 | 115.86 | 43809.48 | 942.94 | 1367.26 | 127.19 | 104.26 | 10535.17 | 0.82 | 0.9 | 20.68 | 0.63 | 1 | 10
122 | 145 | CONCLUIDO | 1.7426 | 57.38 | 53.2 | 138.77 | 1.59 | 23 | 353.96 | 61.2 | 31.5 | 21 | 116.26 | 43888.94 | 942.45 | 1367.29 | 126.84 | 104.26 | 10360.2 | 0.82 | 0.9 | 20.68 | 0.62 | 1 | 10
123 | 145 | CONCLUIDO | 1.7414 | 57.42 | 53.24 | 138.87 | 1.6 | 23 | 354.6 | 61.2 | 31.75 | 21 | 116.65 | 43968.62 | 942.9 | 1367.23 | 128.04 | 104.26 | 10961.42 | 0.81 | 0.9 | 20.68 | 0.66 | 1 | 10
124 | 145 | CONCLUIDO | 1.7418 | 57.41 | 53.22 | 138.84 | 1.61 | 23 | 355.25 | 61.2 | 32 | 21 | 117.05 | 44048.52 | 941.65 | 1367.19 | 127.57 | 104.26 | 10725.24 | 0.82 | 0.9 | 20.68 | 0.65 | 1 | 10
125 | 145 | CONCLUIDO | 1.745 | 57.31 | 53.17 | 145.02 | 1.62 | 22 | 355.9 | 61.2 | 32.25 | 20 | 117.45 | 44128.64 | 941.58 | 1367.2 | 125.74 | 104.26 | 9815.29 | 0.83 | 0.9 | 20.68 | 0.6 | 1 | 10
126 | 145 | CONCLUIDO | 1.7453 | 57.3 | 53.16 | 144.99 | 1.63 | 22 | 356.55 | 61.2 | 32.5 | 20 | 117.85 | 44208.97 | 941.71 | 1367.25 | 125.44 | 104.26 | 9664.47 | 0.83 | 0.9 | 20.68 | 0.59 | 1 | 10
127 | 145 | CONCLUIDO | 1.7449 | 57.31 | 53.17 | 145.02 | 1.63 | 22 | 357.2 | 61.2 | 32.75 | 20 | 118.26 | 44289.53 | 942.72 | 1367.25 | 125.89 | 104.26 | 9890.94 | 0.83 | 0.9 | 20.68 | 0.6 | 1 | 10
128 | 145 | CONCLUIDO | 1.7451 | 57.3 | 53.17 | 145 | 1.64 | 22 | 357.86 | 61.2 | 33 | 20 | 118.66 | 44370.32 | 942.54 | 1367.2 | 125.83 | 104.26 | 9863.29 | 0.83 | 0.9 | 20.68 | 0.59 | 1 | 10
129 | 145 | CONCLUIDO | 1.7448 | 57.31 | 53.18 | 145.03 | 1.65 | 22 | 358.52 | 61.2 | 33.25 | 20 | 119.07 | 44451.33 | 942.74 | 1367.24 | 126.03 | 104.26 | 9960.07 | 0.83 | 0.9 | 20.68 | 0.6 | 1 | 10
130 | 145 | CONCLUIDO | 1.7446 | 57.32 | 53.19 | 145.05 | 1.66 | 22 | 359.17 | 61.2 | 33.5 | 20 | 119.48 | 44532.57 | 942.13 | 1367.23 | 126.29 | 104.26 | 10092.8 | 0.83 | 0.9 | 20.68 | 0.61 | 1 | 10
131 | 145 | CONCLUIDO | 1.7473 | 57.23 | 53.15 | 151.86 | 1.67 | 21 | 359.84 | 61.2 | 33.75 | 19 | 119.89 | 44614.04 | 941.12 | 1367.18 | 125.25 | 104.26 | 9576.22 | 0.83 | 0.9 | 20.68 | 0.57 | 1 | 10
132 | 145 | CONCLUIDO | 1.7476 | 57.22 | 53.14 | 151.83 | 1.68 | 21 | 360.5 | 61.2 | 34 | 19 | 120.3 | 44695.75 | 941.5 | 1367.26 | 124.67 | 104.26 | 9287.88 | 0.84 | 0.9 | 20.68 | 0.56 | 1 | 10
133 | 145 | CONCLUIDO | 1.7476 | 57.22 | 53.14 | 151.83 | 1.69 | 21 | 361.16 | 61.2 | 34.25 | 19 | 120.71 | 44777.68 | 942.2 | 1367.14 | 124.71 | 104.26 | 9306.29 | 0.84 | 0.9 | 20.68 | 0.56 | 1 | 10
134 | 145 | CONCLUIDO | 1.7476 | 57.22 | 53.14 | 151.83 | 1.7 | 21 | 361.83 | 61.2 | 34.5 | 19 | 121.13 | 44859.98 | 942.98 | 1367.14 | 124.69 | 104.26 | 9297.32 | 0.84 | 0.9 | 20.68 | 0.56 | 1 | 10
135 | 145 | CONCLUIDO | 1.7476 | 57.22 | 53.14 | 151.83 | 1.71 | 21 | 362.5 | 61.2 | 34.75 | 19 | 121.55 | 44942.4 | 942.48 | 1367.18 | 125 | 104.26 | 9449.7 | 0.83 | 0.9 | 20.67 | 0.56 | 1 | 10
136 | 145 | CONCLUIDO | 1.7473 | 57.23 | 53.15 | 151.86 | 1.72 | 21 | 363.17 | 61.2 | 35 | 19 | 121.97 | 45025.06 | 942.2 | 1367.29 | 125.22 | 104.26 | 9561.18 | 0.83 | 0.9 | 20.67 | 0.57 | 1 | 10
137 | 145 | CONCLUIDO | 1.7475 | 57.23 | 53.15 | 151.84 | 1.73 | 21 | 363.84 | 61.2 | 35.25 | 19 | 122.39 | 45107.96 | 941.48 | 1367.21 | 125.03 | 104.26 | 9464.63 | 0.83 | 0.9 | 20.68 | 0.57 | 1 | 10
138 | 145 | CONCLUIDO | 1.7498 | 57.15 | 53.12 | 159.37 | 1.74 | 20 | 364.51 | 61.2 | 35.5 | 18 | 122.82 | 45191.1 | 941.21 | 1367.16 | 123.97 | 104.26 | 8940.03 | 0.84 | 0.9 | 20.68 | 0.55 | 1 | 10
139 | 145 | CONCLUIDO | 1.7501 | 57.14 | 53.11 | 159.34 | 1.75 | 20 | 365.19 | 61.2 | 35.75 | 18 | 123.24 | 45274.49 | 942.49 | 1367.18 | 123.8 | 104.26 | 8855.55 | 0.84 | 0.9 | 20.68 | 0.54 | 1 | 10
140 | 145 | CONCLUIDO | 1.7503 | 57.13 | 53.11 | 159.32 | 1.75 | 20 | 365.87 | 61.2 | 36 | 18 | 123.67 | 45358.13 | 943.91 | 1367.17 | 123.73 | 104.26 | 8820.56 | 0.84 | 0.9 | 20.68 | 0.53 | 1 | 10
141 | 145 | CONCLUIDO | 1.7505 | 57.13 | 53.1 | 159.3 | 1.76 | 20 | 366.55 | 61.2 | 36.25 | 18 | 124.1 | 45442.03 | 944.85 | 1367.19 | 123.43 | 104.26 | 8672.93 | 0.84 | 0.9 | 20.68 | 0.52 | 1 | 10
142 | 145 | CONCLUIDO | 1.75 | 57.14 | 53.12 | 159.35 | 1.77 | 20 | 367.23 | 61.2 | 36.5 | 18 | 124.53 | 45526.17 | 945.33 | 1367.29 | 124.07 | 104.26 | 8989.37 | 0.84 | 0.9 | 20.68 | 0.54 | 1 | 10
143 | 145 | CONCLUIDO | 1.75 | 57.14 | 53.12 | 159.35 | 1.78 | 20 | 367.92 | 61.2 | 36.75 | 18 | 124.97 | 45610.57 | 945.2 | 1367.22 | 124.06 | 104.26 | 8987.73 | 0.84 | 0.9 | 20.68 | 0.54 | 1 | 10
144 | 145 | CONCLUIDO | 1.7501 | 57.14 | 53.11 | 159.34 | 1.79 | 20 | 368.6 | 61.2 | 37 | 18 | 125.4 | 45695.24 | 944.8 | 1367.25 | 123.98 | 104.26 | 8946.37 | 0.84 | 0.9 | 20.68 | 0.54 | 1 | 10
145 | 145 | CONCLUIDO | 1.7499 | 57.15 | 53.12 | 159.36 | 1.8 | 20 | 369.29 | 61.2 | 37.25 | 18 | 125.84 | 45780.16 | 942.46 | 1367.19 | 124.3 | 104.26 | 9107.01 | 0.84 | 0.9 | 20.67 | 0.54 | 1 | 10
146 | 145 | CONCLUIDO | 1.7524 | 57.06 | 53.09 | 167.66 | 1.81 | 19 | 369.98 | 61.2 | 37.5 | 17 | 126.28 | 45865.47 | 941.7 | 1367.19 | 123.14 | 104.26 | 8532.3 | 0.85 | 0.9 | 20.68 | 0.52 | 1 | 10
147 | 145 | CONCLUIDO | 1.7526 | 57.06 | 53.09 | 167.64 | 1.82 | 19 | 370.67 | 61.2 | 37.75 | 17 | 126.73 | 45950.92 | 942.98 | 1367.25 | 123.17 | 104.26 | 8547.34 | 0.85 | 0.9 | 20.67 | 0.51 | 1 | 10
148 | 145 | CONCLUIDO | 1.7524 | 57.06 | 53.09 | 167.66 | 1.82 | 19 | 371.37 | 61.2 | 38 | 17 | 127.17 | 46036.65 | 943.49 | 1367.19 | 123.33 | 104.26 | 8626.17 | 0.85 | 0.9 | 20.67 | 0.52 | 1 | 10
149 | 145 | CONCLUIDO | 1.7521 | 57.07 | 53.1 | 167.68 | 1.83 | 19 | 372.07 | 61.2 | 38.25 | 17 | 127.62 | 46122.64 | 944.48 | 1367.18 | 123.71 | 104.26 | 8814.58 | 0.84 | 0.9 | 20.67 | 0.52 | 1 | 10
150 | 145 | CONCLUIDO | 1.7525 | 57.06 | 53.09 | 167.65 | 1.84 | 19 | 372.77 | 61.2 | 38.5 | 17 | 128.07 | 46208.91 | 944.93 | 1367.19 | 123.21 | 104.26 | 8567.8 | 0.85 | 0.9 | 20.67 | 0.51 | 1 | 10
151 | 145 | CONCLUIDO | 1.7525 | 57.06 | 53.09 | 167.64 | 1.85 | 19 | 373.47 | 61.2 | 38.75 | 17 | 128.52 | 46295.45 | 944.76 | 1367.19 | 123.18 | 104.26 | 8552.74 | 0.85 | 0.9 | 20.67 | 0.51 | 1 | 10
152 | 145 | CONCLUIDO | 1.7525 | 57.06 | 53.09 | 167.65 | 1.86 | 19 | 374.17 | 61.2 | 39 | 17 | 128.97 | 46382.28 | 944.89 | 1367.24 | 123.21 | 104.26 | 8565.38 | 0.85 | 0.9 | 20.67 | 0.51 | 1 | 10
153 | 145 | CONCLUIDO | 1.7523 | 57.07 | 53.1 | 167.67 | 1.87 | 19 | 374.88 | 61.2 | 39.25 | 17 | 129.43 | 46469.38 | 944.96 | 1367.2 | 123.28 | 104.26 | 8603.45 | 0.85 | 0.9 | 20.68 | 0.52 | 1 | 10
154 | 145 | CONCLUIDO | 1.7523 | 57.07 | 53.1 | 167.67 | 1.88 | 19 | 375.59 | 61.2 | 39.5 | 17 | 129.89 | 46556.77 | 944.48 | 1367.18 | 123.43 | 104.26 | 8675.8 | 0.84 | 0.9 | 20.68 | 0.52 | 1 | 10
155 | 145 | CONCLUIDO | 1.7553 | 56.97 | 53.05 | 176.84 | 1.88 | 18 | 376.3 | 61.2 | 39.75 | 16 | 130.35 | 46644.44 | 943.46 | 1367.18 | 121.93 | 104.26 | 7930.99 | 0.86 | 0.9 | 20.67 | 0.47 | 1 | 10
156 | 145 | CONCLUIDO | 1.755 | 56.98 | 53.06 | 176.87 | 1.89 | 18 | 377.01 | 61.2 | 40 | 16 | 130.81 | 46732.41 | 944.35 | 1367.22 | 122.28 | 104.26 | 8105.89 | 0.85 | 0.9 | 20.67 | 0.48 | 1 | 10
0 | 65 | CONCLUIDO | 1.1632 | 85.97 | 68.82 | 7.51 | 0.13 | 550 | 133.21 | 46.47 | 1 | 548 | 20.75 | 16663.42 | 761.55 | 1370.01 | 635.48 | 104.26 | 262044.5 | 0.16 | 0.7 | 21.53 | 16.19 | 1 | 10
1 | 65 | CONCLUIDO | 1.2811 | 78.06 | 64.66 | 9.42 | 0.17 | 412 | 133.55 | 46.47 | 1.25 | 410 | 20.83 | 16704.7 | 714.47 | 1369.16 | 498.79 | 104.26 | 194390.35 | 0.21 | 0.74 | 21.33 | 12.04 | 1 | 10
2 | 65 | CONCLUIDO | 1.3636 | 73.34 | 62.17 | 11.3 | 0.2 | 330 | 133.88 | 46.47 | 1.5 | 328 | 20.91 | 16746.01 | 685.54 | 1368.44 | 417.94 | 104.26 | 154374.35 | 0.25 | 0.77 | 21.19 | 9.57 | 1 | 10
3 | 65 | CONCLUIDO | 1.4233 | 70.26 | 60.59 | 13.22 | 0.23 | 275 | 134.22 | 46.47 | 1.75 | 273 | 21 | 16787.35 | 666.7 | 1368.24 | 366.39 | 104.26 | 128875.04 | 0.28 | 0.79 | 21.11 | 7.99 | 1 | 10
4 | 65 | CONCLUIDO | 1.4713 | 67.97 | 59.39 | 15.16 | 0.26 | 235 | 134.55 | 46.47 | 2 | 233 | 21.09 | 16828.84 | 651.95 | 1368.13 | 327.78 | 104.26 | 109770.53 | 0.32 | 0.81 | 21.03 | 6.79 | 1 | 10
5 | 65 | CONCLUIDO | 1.5102 | 66.21 | 58.45 | 17.11 | 0.29 | 205 | 134.89 | 46.47 | 2.25 | 203 | 21.17 | 16870.25 | 640.15 | 1368.02 | 297.51 | 104.26 | 94785.24 | 0.35 | 0.82 | 20.97 | 5.86 | 1 | 10
6 | 65 | CONCLUIDO | 1.538 | 65.02 | 57.86 | 18.97 | 0.33 | 183 | 135.22 | 46.47 | 2.5 | 181 | 21.26 | 16911.68 | 632.02 | 1367.93 | 278.02 | 104.26 | 85150.17 | 0.38 | 0.83 | 20.94 | 5.26 | 1 | 10
7 | 65 | CONCLUIDO | 1.5646 | 63.91 | 57.27 | 20.95 | 0.36 | 164 | 135.56 | 46.47 | 2.75 | 162 | 21.34 | 16953.14 | 624.01 | 1368.01 | 259.61 | 104.26 | 76040.14 | 0.4 | 0.84 | 20.89 | 4.68 | 1 | 10
8 | 65 | CONCLUIDO | 1.585 | 63.09 | 56.86 | 22.9 | 0.39 | 149 | 135.9 | 46.47 | 3 | 147 | 21.43 | 16994.64 | 618 | 1367.91 | 245.15 | 104.26 | 68886.21 | 0.43 | 0.84 | 20.89 | 4.27 | 1 | 10
9 | 65 | CONCLUIDO | 1.6037 | 62.36 | 56.47 | 24.91 | 0.42 | 136 | 136.23 | 46.47 | 3.25 | 134 | 21.52 | 17036.16 | 612.2 | 1367.69 | 233.18 | 104.26 | 62966.96 | 0.45 | 0.85 | 20.86 | 3.89 | 1 | 10
10 | 65 | CONCLUIDO | 1.6178 | 61.81 | 56.2 | 26.76 | 0.45 | 126 | 136.57 | 46.47 | 3.5 | 124 | 21.6 | 17077.72 | 607.71 | 1367.6 | 224.14 | 104.26 | 58496.49 | 0.47 | 0.85 | 20.86 | 3.62 | 1 | 10
11 | 65 | CONCLUIDO | 1.6322 | 61.27 | 55.9 | 28.67 | 0.48 | 117 | 136.91 | 46.47 | 3.75 | 115 | 21.69 | 17119.3 | 603.01 | 1367.61 | 214.39 | 104.26 | 53666.61 | 0.49 | 0.86 | 20.84 | 3.32 | 1 | 10
12 | 65 | CONCLUIDO | 1.6438 | 60.83 | 55.69 | 30.65 | 0.52 | 109 | 137.25 | 46.47 | 4 | 107 | 21.78 | 17160.92 | 598.77 | 1367.68 | 207.49 | 104.26 | 50255.75 | 0.5 | 0.86 | 20.82 | 3.1 | 1 | 10
13 | 65 | CONCLUIDO | 1.6543 | 60.45 | 55.49 | 32.64 | 0.55 | 102 | 137.58 | 46.47 | 4.25 | 100 | 21.87 | 17202.57 | 595 | 1367.61 | 201.46 | 104.26 | 47274.4 | 0.52 | 0.86 | 20.8 | 2.91 | 1 | 10
14 | 65 | CONCLUIDO | 1.6637 | 60.11 | 55.31 | 34.57 | 0.58 | 96 | 137.92 | 46.47 | 4.5 | 94 | 21.95 | 17244.24 | 591.66 | 1367.56 | 195.19 | 104.26 | 44172.99 | 0.53 | 0.87 | 20.81 | 2.73 | 1 | 10
15 | 65 | CONCLUIDO | 1.6738 | 59.75 | 55.12 | 36.74 | 0.61 | 90 | 138.26 | 46.47 | 4.75 | 88 | 22.04 | 17285.95 | 587.98 | 1367.54 | 188.95 | 104.26 | 41083.06 | 0.55 | 0.87 | 20.79 | 2.53 | 1 | 10
16 | 65 | CONCLUIDO | 1.6811 | 59.48 | 54.99 | 38.82 | 0.64 | 85 | 138.6 | 46.47 | 5 | 83 | 22.13 | 17327.69 | 584.95 | 1367.41 | 184.82 | 104.26 | 39040.84 | 0.56 | 0.87 | 20.78 | 2.41 | 1 | 10
17 | 65 | CONCLUIDO | 1.6878 | 59.25 | 54.86 | 40.64 | 0.67 | 81 | 138.94 | 46.47 | 5.25 | 79 | 22.22 | 17369.47 | 581.99 | 1367.45 | 180.86 | 104.26 | 37079.32 | 0.58 | 0.87 | 20.77 | 2.28 | 1 | 10
18 | 65 | CONCLUIDO | 1.6939 | 59.04 | 54.76 | 42.67 | 0.7 | 77 | 139.28 | 46.47 | 5.5 | 75 | 22.31 | 17411.27 | 579.11 | 1367.4 | 177.54 | 104.26 | 35443.36 | 0.59 | 0.88 | 20.77 | 2.18 | 1 | 10
19 | 65 | CONCLUIDO | 1.7009 | 58.79 | 54.62 | 44.9 | 0.73 | 73 | 139.61 | 46.47 | 5.75 | 71 | 22.4 | 17453.1 | 576.3 | 1367.5 | 173.27 | 104.26 | 33325.71 | 0.6 | 0.88 | 20.75 | 2.04 | 1 | 10
20 | 65 | CONCLUIDO | 1.7059 | 58.62 | 54.53 | 46.74 | 0.76 | 70 | 139.95 | 46.47 | 6 | 68 | 22.49 | 17494.97 | 573.97 | 1367.39 | 170.67 | 104.26 | 32039.88 | 0.61 | 0.88 | 20.74 | 1.95 | 1 | 10
21 | 65 | CONCLUIDO | 1.71 | 58.48 | 54.48 | 48.79 | 0.79 | 67 | 140.29 | 46.47 | 6.25 | 65 | 22.58 | 17536.87 | 571.07 | 1367.49 | 168.23 | 104.26 | 30838.72 | 0.62 | 0.88 | 20.75 | 1.89 | 1 | 10
22 | 65 | CONCLUIDO | 1.7155 | 58.29 | 54.37 | 50.97 | 0.82 | 64 | 140.63 | 46.47 | 6.5 | 62 | 22.67 | 17578.8 | 568.4 | 1367.3 | 164.75 | 104.26 | 29110.19 | 0.63 | 0.88 | 20.74 | 1.79 | 1 | 10
23 | 65 | CONCLUIDO | 1.7204 | 58.13 | 54.29 | 53.4 | 0.85 | 61 | 140.97 | 46.47 | 6.75 | 59 | 22.76 | 17620.76 | 566 | 1367.28 | 162.01 | 104.26 | 27754.84 | 0.64 | 0.88 | 20.74 | 1.71 | 1 | 10
24 | 65 | CONCLUIDO | 1.7237 | 58.02 | 54.23 | 55.15 | 0.88 | 59 | 141.31 | 46.47 | 7 | 57 | 22.85 | 17662.75 | 563.77 | 1367.49 | 160.19 | 104.26 | 26856.09 | 0.65 | 0.88 | 20.74 | 1.65 | 1 | 10
25 | 65 | CONCLUIDO | 1.7256 | 57.95 | 54.22 | 57.07 | 0.91 | 57 | 141.66 | 46.47 | 7.25 | 55 | 22.94 | 17704.77 | 561.67 | 1367.39 | 159.57 | 104.26 | 26554.55 | 0.65 | 0.88 | 20.75 | 1.64 | 1 | 10
26 | 65 | CONCLUIDO | 1.7301 | 57.8 | 54.12 | 59.04 | 0.93 | 55 | 142 | 46.47 | 7.5 | 53 | 23.03 | 17746.83 | 559.16 | 1367.25 | 156.65 | 104.26 | 25103.74 | 0.67 | 0.89 | 20.74 | 1.54 | 1 | 10
27 | 65 | CONCLUIDO | 1.7337 | 57.68 | 54.06 | 61.2 | 0.96 | 53 | 142.34 | 46.47 | 7.75 | 51 | 23.12 | 17788.92 | 556.55 | 1367.41 | 154.69 | 104.26 | 24134.56 | 0.67 | 0.89 | 20.73 | 1.48 | 1 | 10
28 | 65 | CONCLUIDO | 1.7365 | 57.59 | 54.02 | 63.55 | 0.99 | 51 | 142.68 | 46.47 | 8 | 49 | 23.21 | 17831.04 | 554.35 | 1367.3 | 153.45 | 104.26 | 23524.83 | 0.68 | 0.89 | 20.72 | 1.44 | 1 | 10
29 | 65 | CONCLUIDO | 1.7396 | 57.49 | 53.97 | 66.09 | 1.02 | 49 | 143.02 | 46.47 | 8.25 | 47 | 23.3 | 17873.19 | 552.32 | 1367.35 | 151.93 | 104.26 | 22776 | 0.69 | 0.89 | 20.72 | 1.39 | 1 | 10
30 | 65 | CONCLUIDO | 1.7416 | 57.42 | 53.93 | 67.42 | 1.05 | 48 | 143.36 | 46.47 | 8.5 | 46 | 23.4 | 17915.37 | 550.12 | 1367.35 | 150.58 | 104.26 | 22104.45 | 0.69 | 0.89 | 20.72 | 1.35 | 1 | 10
31 | 65 | CONCLUIDO | 1.7447 | 57.32 | 53.89 | 70.29 | 1.08 | 46 | 143.7 | 46.47 | 8.75 | 44 | 23.49 | 17957.59 | 548.08 | 1367.48 | 149.03 | 104.26 | 21339.61 | 0.7 | 0.89 | 20.72 | 1.31 | 1 | 10
32 | 65 | CONCLUIDO | 1.7473 | 57.23 | 53.82 | 71.77 | 1.11 | 45 | 144.05 | 46.47 | 9 | 43 | 23.58 | 17999.83 | 545.54 | 1367.34 | 147.28 | 104.26 | 20471.16 | 0.71 | 0.89 | 20.71 | 1.25 | 1 | 10
33 | 65 | CONCLUIDO | 1.749 | 57.18 | 53.8 | 73.36 | 1.13 | 44 | 144.39 | 46.47 | 9.25 | 42 | 23.67 | 18042.12 | 543.53 | 1367.27 | 146.43 | 104.26 | 20050.76 | 0.71 | 0.89 | 20.71 | 1.22 | 1 | 10
34 | 65 | CONCLUIDO | 1.7525 | 57.06 | 53.74 | 76.77 | 1.16 | 42 | 144.73 | 46.47 | 9.5 | 40 | 23.77 | 18084.43 | 541.38 | 1367.36 | 144.28 | 104.26 | 18986.22 | 0.72 | 0.89 | 20.71 | 1.16 | 1 | 10
35 | 65 | CONCLUIDO | 1.7542 | 57 | 53.71 | 78.6 | 1.19 | 41 | 145.08 | 46.47 | 9.75 | 39 | 23.86 | 18126.77 | 539.08 | 1367.35 | 143.41 | 104.26 | 18557.44 | 0.73 | 0.89 | 20.71 | 1.13 | 1 | 10
36 | 65 | CONCLUIDO | 1.7553 | 56.97 | 53.7 | 80.55 | 1.22 | 40 | 145.42 | 46.47 | 10 | 38 | 23.95 | 18169.15 | 538.12 | 1367.21 | 143.15 | 104.26 | 18428.81 | 0.73 | 0.89 | 20.71 | 1.13 | 1 | 10
37 | 65 | CONCLUIDO | 1.7569 | 56.92 | 53.68 | 82.58 | 1.24 | 39 | 145.76 | 46.47 | 10.25 | 37 | 24.05 | 18211.56 | 536.03 | 1367.24 | 142.09 | 104.26 | 17905.18 | 0.73 | 0.89 | 20.71 | 1.1 | 1 | 10
38 | 65 | CONCLUIDO | 1.7589 | 56.86 | 53.64 | 84.7 | 1.27 | 38 | 146.11 | 46.47 | 10.5 | 36 | 24.14 | 18254.01 | 532.86 | 1367.23 | 141.08 | 104.26 | 17405.81 | 0.74 | 0.89 | 20.71 | 1.06 | 1 | 10
39 | 65 | CONCLUIDO | 1.7599 | 56.82 | 53.63 | 86.97 | 1.3 | 37 | 146.45 | 46.47 | 10.75 | 35 | 24.24 | 18296.48 | 531.56 | 1367.36 | 140.81 | 104.26 | 17274.32 | 0.74 | 0.89 | 20.71 | 1.05 | 1 | 10
40 | 65 | CONCLUIDO | 1.7626 | 56.73 | 53.57 | 89.29 | 1.33 | 36 | 146.8 | 46.47 | 11 | 34 | 24.33 | 18338.99 | 528.75 | 1367.27 | 138.97 | 104.26 | 16360.77 | 0.75 | 0.89 | 20.7 | 0.99 | 1 | 10
41 | 65 | CONCLUIDO | 1.7628 | 56.73 | 53.6 | 91.88 | 1.35 | 35 | 147.14 | 46.47 | 11.25 | 33 | 24.43 | 18381.53 | 527.69 | 1367.35 | 139.65 | 104.26 | 16707.12 | 0.75 | 0.89 | 20.7 | 1.02 | 1 | 10
42 | 65 | CONCLUIDO | 1.7661 | 56.62 | 53.52 | 94.44 | 1.38 | 34 | 147.49 | 46.47 | 11.5 | 32 | 24.52 | 18424.11 | 524.19 | 1367.29 | 137.35 | 104.26 | 15558.77 | 0.76 | 0.9 | 20.69 | 0.94 | 1 | 10
43 | 65 | CONCLUIDO | 1.7673 | 56.58 | 53.51 | 97.28 | 1.41 | 33 | 147.83 | 46.47 | 11.75 | 31 | 24.62 | 18466.71 | 522.54 | 1367.22 | 136.44 | 104.26 | 15111.56 | 0.76 | 0.9 | 20.7 | 0.93 | 1 | 10
44 | 65 | CONCLUIDO | 1.7678 | 56.57 | 53.49 | 97.25 | 1.43 | 33 | 148.18 | 46.47 | 12 | 31 | 24.71 | 18509.36 | 520.59 | 1367.22 | 136.2 | 104.26 | 14989.09 | 0.77 | 0.9 | 20.7 | 0.91 | 1 | 10
45 | 65 | CONCLUIDO | 1.7698 | 56.5 | 53.45 | 100.22 | 1.46 | 32 | 148.52 | 46.47 | 12.25 | 30 | 24.81 | 18552.03 | 517.88 | 1367.2 | 135.28 | 104.26 | 14537.14 | 0.77 | 0.9 | 20.69 | 0.88 | 1 | 10
46 | 65 | CONCLUIDO | 1.7715 | 56.45 | 53.43 | 103.4 | 1.49 | 31 | 148.87 | 46.47 | 12.5 | 29 | 24.9 | 18594.74 | 516.85 | 1367.16 | 134.17 | 104.26 | 13984.08 | 0.78 | 0.9 | 20.69 | 0.85 | 1 | 10
47 | 65 | CONCLUIDO | 1.7731 | 56.4 | 53.4 | 106.8 | 1.51 | 30 | 149.22 | 46.47 | 12.75 | 28 | 25 | 18637.48 | 513.95 | 1367.18 | 133.3 | 104.26 | 13554.98 | 0.78 | 0.9 | 20.69 | 0.82 | 1 | 10
48 | 65 | CONCLUIDO | 1.7728 | 56.41 | 53.41 | 106.82 | 1.54 | 30 | 149.56 | 46.47 | 13 | 28 | 25.1 | 18680.25 | 512.14 | 1367.28 | 133.68 | 104.26 | 13747.54 | 0.78 | 0.9 | 20.69 | 0.83 | 1 | 10
49 | 65 | CONCLUIDO | 1.7746 | 56.35 | 53.38 | 110.44 | 1.56 | 29 | 149.91 | 46.47 | 13.25 | 27 | 25.19 | 18723.06 | 510.8 | 1367.21 | 132.5 | 104.26 | 13161.03 | 0.79 | 0.9 | 20.69 | 0.8 | 1 | 10
50 | 65 | CONCLUIDO | 1.7758 | 56.31 | 53.37 | 114.37 | 1.59 | 28 | 150.26 | 46.47 | 13.5 | 26 | 25.29 | 18765.9 | 508.19 | 1367.22 | 132.35 | 104.26 | 13090.2 | 0.79 | 0.9 | 20.69 | 0.79 | 1 | 10
51 | 65 | CONCLUIDO | 1.7768 | 56.28 | 53.34 | 114.3 | 1.62 | 28 | 150.61 | 46.47 | 13.75 | 26 | 25.39 | 18808.78 | 505.97 | 1367.25 | 131.07 | 104.26 | 12452.51 | 0.8 | 0.9 | 20.69 | 0.76 | 1 | 10
52 | 65 | CONCLUIDO | 1.7784 | 56.23 | 53.32 | 118.48 | 1.64 | 27 | 150.95 | 46.47 | 14 | 25 | 25.49 | 18851.69 | 503.71 | 1367.26 | 130.36 | 104.26 | 12101.87 | 0.8 | 0.9 | 20.69 | 0.74 | 1 | 10
53 | 65 | CONCLUIDO | 1.7784 | 56.23 | 53.32 | 118.48 | 1.67 | 27 | 151.3 | 46.47 | 14.25 | 25 | 25.59 | 18894.63 | 499.22 | 1367.22 | 130.7 | 104.26 | 12269.13 | 0.8 | 0.9 | 20.68 | 0.74 | 1 | 10
54 | 65 | CONCLUIDO | 1.7803 | 56.17 | 53.28 | 122.96 | 1.69 | 26 | 151.65 | 46.47 | 14.5 | 24 | 25.68 | 18937.61 | 499.93 | 1367.24 | 129.57 | 104.26 | 11709.89 | 0.8 | 0.9 | 20.68 | 0.71 | 1 | 10
55 | 65 | CONCLUIDO | 1.7797 | 56.19 | 53.3 | 123 | 1.72 | 26 | 152 | 46.47 | 14.75 | 24 | 25.78 | 18980.62 | 495.54 | 1367.22 | 130.24 | 104.26 | 12043.76 | 0.8 | 0.9 | 20.68 | 0.72 | 1 | 10
56 | 65 | CONCLUIDO | 1.7816 | 56.13 | 53.27 | 127.84 | 1.74 | 25 | 152.35 | 46.47 | 15 | 23 | 25.88 | 19023.66 | 495.51 | 1367.26 | 128.96 | 104.26 | 11410.32 | 0.81 | 0.9 | 20.69 | 0.69 | 1 | 10
57 | 65 | CONCLUIDO | 1.7836 | 56.07 | 53.23 | 133.08 | 1.77 | 24 | 152.7 | 46.47 | 15.25 | 20 | 25.98 | 19066.74 | 489.98 | 1367.21 | 127.99 | 104.26 | 10929.64 | 0.81 | 0.9 | 20.68 | 0.66 | 1 | 10
58 | 65 | CONCLUIDO | 1.7836 | 56.07 | 53.23 | 133.08 | 1.79 | 24 | 153.05 | 46.47 | 15.5 | 20 | 26.08 | 19109.85 | 490.89 | 1367.22 | 127.56 | 104.26 | 10717.67 | 0.82 | 0.9 | 20.69 | 0.66 | 1 | 10
59 | 65 | CONCLUIDO | 1.7832 | 56.08 | 53.25 | 133.11 | 1.82 | 24 | 153.4 | 46.47 | 15.75 | 20 | 26.18 | 19153 | 490.76 | 1367.3 | 128.39 | 104.26 | 11133.06 | 0.81 | 0.9 | 20.68 | 0.67 | 1 | 10
60 | 65 | CONCLUIDO | 1.7853 | 56.01 | 53.21 | 138.8 | 1.84 | 23 | 153.75 | 46.47 | 16 | 16 | 26.28 | 19196.18 | 487.92 | 1367.21 | 126.89 | 104.26 | 10384.77 | 0.82 | 0.9 | 20.69 | 0.63 | 1 | 10
61 | 65 | CONCLUIDO | 1.7847 | 56.03 | 53.23 | 138.85 | 1.87 | 23 | 154.1 | 46.47 | 16.25 | 14 | 26.38 | 19239.4 | 487.45 | 1367.23 | 127.3 | 104.26 | 10588.78 | 0.82 | 0.9 | 20.69 | 0.65 | 1 | 10
62 | 65 | CONCLUIDO | 1.7845 | 56.04 | 53.23 | 138.87 | 1.89 | 23 | 154.45 | 46.47 | 16.5 | 10 | 26.48 | 19282.65 | 486.52 | 1367.2 | 127.43 | 104.26 | 10656.14 | 0.82 | 0.9 | 20.69 | 0.66 | 1 | 10
63 | 65 | CONCLUIDO | 1.7839 | 56.06 | 53.25 | 138.91 | 1.92 | 23 | 154.8 | 46.47 | 16.75 | 6 | 26.58 | 19325.94 | 485.65 | 1367.32 | 127.85 | 104.26 | 10868.48 | 0.82 | 0.9 | 20.7 | 0.67 | 1 | 10
64 | 65 | CONCLUIDO | 1.7838 | 56.06 | 53.25 | 138.92 | 1.94 | 23 | 155.15 | 46.47 | 17 | 2 | 26.68 | 19369.26 | 485.48 | 1367.25 | 127.89 | 104.26 | 10888.5 | 0.82 | 0.9 | 20.7 | 0.68 | 1 | 10
65 | 65 | CONCLUIDO | 1.7838 | 56.06 | 53.25 | 138.92 | 1.96 | 23 | 155.5 | 46.47 | 17.25 | 2 | 26.79 | 19412.61 | 486.17 | 1367.42 | 127.57 | 104.26 | 10727.91 | 0.82 | 0.9 | 20.71 | 0.68 | 1 | 10
66 | 65 | CONCLUIDO | 1.784 | 56.05 | 53.25 | 138.91 | 1.99 | 23 | 155.85 | 46.47 | 17.5 | 0 | 26.89 | 19456 | 486.91 | 1367.32 | 127.51 | 104.26 | 10695.35 | 0.82 | 0.9 | 20.71 | 0.67 | 1 | 10
0 | 130 | CONCLUIDO | 0.7426 | 134.65 | 82.96 | 4.98 | 0.07 | 1000 | 252.85 | 59.19 | 1 | 998 | 62.65 | 31418.63 | 1380.83 | 1371.68 | 1097.64 | 104.26 | 490877.12 | 0.09 | 0.58 | 22.29 | 30.29 | 1 | 10
1 | 130 | CONCLUIDO | 0.8987 | 111.27 | 73.76 | 6.23 | 0.09 | 710 | 253.3 | 59.19 | 1.25 | 708 | 62.86 | 31474.5 | 1228.26 | 1370.31 | 797.03 | 104.26 | 342022.62 | 0.13 | 0.65 | 21.79 | 21.12 | 1 | 10
2 | 130 | CONCLUIDO | 1.0135 | 98.66 | 68.87 | 7.49 | 0.11 | 552 | 253.75 | 59.19 | 1.5 | 550 | 63.06 | 31530.44 | 1147.09 | 1369.62 | 637.56 | 104.26 | 263074.89 | 0.16 | 0.7 | 21.53 | 16.24 | 1 | 10
3 | 130 | CONCLUIDO | 1.1018 | 90.76 | 65.86 | 8.74 | 0.12 | 452 | 254.21 | 59.19 | 1.75 | 450 | 63.26 | 31586.46 | 1096.8 | 1369.12 | 538.18 | 104.26 | 213887.64 | 0.19 | 0.73 | 21.39 | 13.24 | 1 | 10
4 | 130 | CONCLUIDO | 1.1721 | 85.32 | 63.79 | 9.99 | 0.14 | 383 | 254.66 | 59.19 | 2 | 381 | 63.47 | 31642.55 | 1062.15 | 1369.1 | 471.02 | 104.26 | 180652.45 | 0.22 | 0.75 | 21.27 | 11.18 | 1 | 10
5 | 130 | CONCLUIDO | 1.2304 | 81.28 | 62.24 | 11.25 | 0.16 | 332 | 255.12 | 59.19 | 2.25 | 330 | 63.67 | 31698.72 | 1036.09 | 1368.63 | 420.9 | 104.26 | 155843.91 | 0.25 | 0.77 | 21.17 | 9.63 | 1 | 10
6 | 130 | CONCLUIDO | 1.2787 | 78.21 | 61.08 | 12.51 | 0.17 | 293 | 255.57 | 59.19 | 2.5 | 291 | 63.88 | 31754.97 | 1016.42 | 1368.35 | 382.47 | 104.26 | 136828.73 | 0.27 | 0.79 | 21.13 | 8.47 | 1 | 10
7 | 130 | CONCLUIDO | 1.3181 | 75.87 | 60.21 | 13.74 | 0.19 | 263 | 256.03 | 59.19 | 2.75 | 261 | 64.09 | 31811.29 | 1001.52 | 1368.44 | 354.18 | 104.26 | 122831.19 | 0.29 | 0.8 | 21.08 | 7.61 | 1 | 10
8 | 130 | CONCLUIDO | 1.3532 | 73.9 | 59.46 | 14.99 | 0.21 | 238 | 256.49 | 59.19 | 3 | 236 | 64.29 | 31867.69 | 988.7 | 1368.32 | 330 | 104.26 | 110867.68 | 0.32 | 0.81 | 21.03 | 6.86 | 1 | 10
9 | 130 | CONCLUIDO | 1.3841 | 72.25 | 58.84 | 16.27 | 0.23 | 217 | 256.95 | 59.19 | 3.25 | 215 | 64.5 | 31924.29 | 977.94 | 1367.95 | 309.75 | 104.26 | 100848.56 | 0.34 | 0.81 | 21 | 6.24 | 1 | 10
10 | 130 | CONCLUIDO | 1.4099 | 70.93 | 58.35 | 17.5 | 0.24 | 200 | 257.41 | 59.19 | 3.5 | 198 | 64.71 | 31980.84 | 969.35 | 1368.04 | 293.74 | 104.26 | 92925.03 | 0.35 | 0.82 | 20.98 | 5.75 | 1 | 10
11 | 130 | CONCLUIDO | 1.4333 | 69.77 | 57.92 | 18.78 | 0.26 | 185 | 257.86 | 59.19 | 3.75 | 183 | 64.92 | 32037.48 | 961.98 | 1367.99 | 280.06 | 104.26 | 86161.15 | 0.37 | 0.83 | 20.95 | 5.33 | 1 | 10
12 | 130 | CONCLUIDO | 1.453 | 68.82 | 57.56 | 19.96 | 0.28 | 173 | 258.32 | 59.19 | 4 | 171 | 65.13 | 32094.19 | 955.42 | 1367.95 | 268.19 | 104.26 | 80286.59 | 0.39 | 0.83 | 20.93 | 4.97 | 1 | 10
13 | 130 | CONCLUIDO | 1.4735 | 67.87 | 57.19 | 21.31 | 0.29 | 161 | 258.78 | 59.19 | 4.25 | 159 | 65.34 | 32150.98 | 948.87 | 1367.83 | 256.42 | 104.26 | 74462.23 | 0.41 | 0.84 | 20.9 | 4.6 | 1 | 10
14 | 130 | CONCLUIDO | 1.4885 | 67.18 | 56.95 | 22.48 | 0.31 | 152 | 259.25 | 59.19 | 4.5 | 150 | 65.55 | 32207.85 | 944.5 | 1367.49 | 248.94 | 104.26 | 70765.64 | 0.42 | 0.84 | 20.88 | 4.36 | 1 | 10
15 | 130 | CONCLUIDO | 1.5034 | 66.52 | 56.72 | 23.8 | 0.33 | 143 | 259.71 | 59.19 | 4.75 | 141 | 65.76 | 32264.79 | 940.33 | 1367.72 | 240.21 | 104.26 | 66447.71 | 0.43 | 0.85 | 20.91 | 4.13 | 1 | 10
16 | 130 | CONCLUIDO | 1.5189 | 65.84 | 56.43 | 25.08 | 0.34 | 135 | 260.17 | 59.19 | 5 | 133 | 65.98 | 32321.82 | 935.12 | 1367.59 | 231.71 | 104.26 | 62233.87 | 0.45 | 0.85 | 20.87 | 3.85 | 1 | 10
17 | 130 | CONCLUIDO | 1.5296 | 65.38 | 56.26 | 26.17 | 0.36 | 129 | 260.63 | 59.19 | 5.25 | 127 | 66.19 | 32378.93 | 931.84 | 1367.6 | 226.88 | 104.26 | 59850.76 | 0.46 | 0.85 | 20.84 | 3.68 | 1 | 10
18 | 130 | CONCLUIDO | 1.5426 | 64.83 | 56.06 | 27.57 | 0.37 | 122 | 261.1 | 59.19 | 5.5 | 120 | 66.4 | 32436.11 | 927.96 | 1367.8 | 219.26 | 104.26 | 56074.31 | 0.48 | 0.86 | 20.85 | 3.47 | 1 | 10
19 | 130 | CONCLUIDO | 1.5519 | 64.44 | 55.91 | 28.67 | 0.39 | 117 | 261.56 | 59.19 | 5.75 | 115 | 66.62 | 32493.38 | 925.23 | 1367.71 | 214.24 | 104.26 | 53592.3 | 0.49 | 0.86 | 20.85 | 3.33 | 1 | 10
20 | 130 | CONCLUIDO | 1.5606 | 64.08 | 55.8 | 29.89 | 0.41 | 112 | 262.03 | 59.19 | 6 | 110 | 66.83 | 32550.72 | 922.78 | 1367.85 | 210.51 | 104.26 | 51753.43 | 0.5 | 0.86 | 20.84 | 3.21 | 1 | 10
21 | 130 | CONCLUIDO | 1.5705 | 63.68 | 55.64 | 31.2 | 0.42 | 107 | 262.49 | 59.19 | 6.25 | 105 | 67.05 | 32608.15 | 919.8 | 1367.63 | 205.61 | 104.26 | 49327.69 | 0.51 | 0.86 | 20.83 | 3.05 | 1 | 10
22 | 130 | CONCLUIDO | 1.5806 | 63.27 | 55.48 | 32.63 | 0.44 | 102 | 262.96 | 59.19 | 6.5 | 100 | 67.26 | 32665.66 | 916.61 | 1367.54 | 200.89 | 104.26 | 46993.49 | 0.52 | 0.86 | 20.8 | 2.89 | 1 | 10
23 | 130 | CONCLUIDO | 1.5884 | 62.96 | 55.36 | 33.89 | 0.46 | 98 | 263.42 | 59.19 | 6.75 | 96 | 67.48 | 32723.25 | 914.21 | 1367.49 | 197.12 | 104.26 | 45128.61 | 0.53 | 0.87 | 20.8 | 2.78 | 1 | 10
24 | 130 | CONCLUIDO | 1.594 | 62.74 | 55.29 | 34.92 | 0.47 | 95 | 263.89 | 59.19 | 7 | 93 | 67.7 | 32780.92 | 912.6 | 1367.53 | 194.64 | 104.26 | 43900.27 | 0.54 | 0.87 | 20.8 | 2.7 | 1 | 10
25 | 130 | CONCLUIDO | 1.6022 | 62.42 | 55.16 | 36.37 | 0.49 | 91 | 264.36 | 59.19 | 7.25 | 89 | 67.92 | 32838.68 | 909.92 | 1367.61 | 190.44 | 104.26 | 41822.8 | 0.55 | 0.87 | 20.79 | 2.58 | 1 | 10
26 | 130 | CONCLUIDO | 1.6077 | 62.2 | 55.09 | 37.56 | 0.5 | 88 | 264.83 | 59.19 | 7.5 | 86 | 68.14 | 32896.51 | 908.39 | 1367.52 | 187.85 | 104.26 | 40540.83 | 0.56 | 0.87 | 20.8 | 2.51 | 1 | 10
27 | 130 | CONCLUIDO | 1.6141 | 61.95 | 54.99 | 38.82 | 0.52 | 85 | 265.3 | 59.19 | 7.75 | 83 | 68.36 | 32954.43 | 906.48 | 1367.58 | 184.76 | 104.26 | 39013.11 | 0.56 | 0.87 | 20.79 | 2.41 | 1 | 10
28 | 130 | CONCLUIDO | 1.6195 | 61.75 | 54.93 | 40.19 | 0.54 | 82 | 265.77 | 59.19 | 8 | 80 | 68.58 | 33012.44 | 904.87 | 1367.58 | 182.71 | 104.26 | 37999.82 | 0.57 | 0.87 | 20.79 | 2.35 | 1 | 10
29 | 130 | CONCLUIDO | 1.6239 | 61.58 | 54.87 | 41.15 | 0.55 | 80 | 266.24 | 59.19 | 8.25 | 78 | 68.8 | 33070.52 | 903.62 | 1367.44 | 180.52 | 104.26 | 36917.95 | 0.58 | 0.87 | 20.78 | 2.29 | 1 | 10
30 | 130 | CONCLUIDO | 1.6302 | 61.34 | 54.77 | 42.68 | 0.57 | 77 | 266.71 | 59.19 | 8.5 | 75 | 69.02 | 33128.7 | 901.3 | 1367.51 | 177.39 | 104.26 | 35367.22 | 0.59 | 0.88 | 20.78 | 2.19 | 1 | 10
31 | 130 | CONCLUIDO | 1.6344 | 61.18 | 54.71 | 43.77 | 0.58 | 75 | 267.18 | 59.19 | 8.75 | 73 | 69.24 | 33186.95 | 899.85 | 1367.66 | 175.7 | 104.26 | 34531.59 | 0.59 | 0.88 | 20.77 | 2.13 | 1 | 10
32 | 130 | CONCLUIDO | 1.6385 | 61.03 | 54.66 | 44.93 | 0.6 | 73 | 267.66 | 59.19 | 9 | 71 | 69.46 | 33245.29 | 899.02 | 1367.67 | 174.07 | 104.26 | 33725.07 | 0.6 | 0.88 | 20.76 | 2.08 | 1 | 10
33 | 130 | CONCLUIDO | 1.6432 | 60.86 | 54.58 | 46.13 | 0.61 | 71 | 268.13 | 59.19 | 9.25 | 69 | 69.69 | 33303.72 | 896.98 | 1367.45 | 171.47 | 104.26 | 32435.19 | 0.61 | 0.88 | 20.76 | 2 | 1 | 10
34 | 130 | CONCLUIDO | 1.6468 | 60.72 | 54.54 | 47.43 | 0.63 | 69 | 268.61 | 59.19 | 9.5 | 67 | 69.91 | 33362.23 | 895.7 | 1367.4 | 170.33 | 104.26 | 31874.76 | 0.61 | 0.88 | 20.76 | 1.96 | 1 | 10
35 | 130 | CONCLUIDO | 1.6518 | 60.54 | 54.46 | 48.77 | 0.64 | 67 | 269.08 | 59.19 | 9.75 | 65 | 70.14 | 33420.83 | 894.29 | 1367.48 | 167.5 | 104.26 | 30473.53 | 0.62 | 0.88 | 20.76 | 1.88 | 1 | 10
36 | 130 | CONCLUIDO | 1.655 | 60.42 | 54.44 | 50.25 | 0.66 | 65 | 269.56 | 59.19 | 10 | 63 | 70.36 | 33479.51 | 893.4 | 1367.36 | 166.7 | 104.26 | 30081.73 | 0.63 | 0.88 | 20.76 | 1.86 | 1 | 10
37 | 130 | CONCLUIDO | 1.6586 | 60.29 | 54.36 | 50.96 | 0.68 | 64 | 270.03 | 59.19 | 10.25 | 62 | 70.59 | 33538.28 | 891.59 | 1367.41 | 164.31 | 104.26 | 28890.6 | 0.63 | 0.88 | 20.75 | 1.78 | 1 | 10
38 | 130 | CONCLUIDO | 1.6622 | 60.16 | 54.32 | 52.57 | 0.69 | 62 | 270.51 | 59.19 | 10.5 | 60 | 70.82 | 33597.14 | 890.45 | 1367.34 | 163.24 | 104.26 | 28367.97 | 0.64 | 0.88 | 20.74 | 1.75 | 1 | 10
39 | 130 | CONCLUIDO | 1.6648 | 60.07 | 54.28 | 53.39 | 0.71 | 61 | 270.99 | 59.19 | 10.75 | 59 | 71.04 | 33656.08 | 889.2 | 1367.56 | 161.75 | 104.26 | 27626.73 | 0.64 | 0.88 | 20.74 | 1.7 | 1 | 10
40 | 130 | CONCLUIDO | 1.6691 | 59.91 | 54.22 | 55.14 | 0.72 | 59 | 271.47 | 59.19 | 11 | 57 | 71.27 | 33715.11 | 887.93 | 1367.43 | 160.22 | 104.26 | 26873.44 | 0.65 | 0.88 | 20.73 | 1.65 | 1 | 10
41 | 130 | CONCLUIDO | 1.6703 | 59.87 | 54.23 | 56.1 | 0.74 | 58 | 271.95 | 59.19 | 11.25 | 56 | 71.5 | 33774.23 | 888.16 | 1367.51 | 160.24 | 104.26 | 26885.28 | 0.65 | 0.88 | 20.74 | 1.65 | 1 | 10
42 | 130 | CONCLUIDO | 1.6724 | 59.79 | 54.2 | 57.06 | 0.75 | 57 | 272.43 | 59.19 | 11.5 | 55 | 71.73 | 33833.57 | 886.74 | 1367.34 | 159.45 | 104.26 | 26495.52 | 0.65 | 0.88 | 20.74 | 1.62 | 1 | 10
43 | 130 | CONCLUIDO | 1.6773 | 59.62 | 54.12 | 59.04 | 0.77 | 55 | 272.91 | 59.19 | 11.75 | 53 | 71.96 | 33892.87 | 885.32 | 1367.3 | 157.04 | 104.26 | 25299.11 | 0.66 | 0.89 | 20.73 | 1.55 | 1 | 10
44 | 130 | CONCLUIDO | 1.6795 | 59.54 | 54.1 | 60.11 | 0.78 | 54 | 273.39 | 59.19 | 12 | 52 | 72.2 | 33952.26 | 884.49 | 1367.26 | 155.77 | 104.26 | 24673.38 | 0.67 | 0.89 | 20.73 | 1.52 | 1 | 10
45 | 130 | CONCLUIDO | 1.6812 | 59.48 | 54.09 | 61.23 | 0.8 | 53 | 273.87 | 59.19 | 12.25 | 51 | 72.43 | 34011.74 | 884.01 | 1367.35 | 155.39 | 104.26 | 24487.86 | 0.67 | 0.89 | 20.74 | 1.51 | 1 | 10
46 | 130 | CONCLUIDO | 1.6835 | 59.4 | 54.05 | 62.37 | 0.81 | 52 | 274.35 | 59.19 | 12.5 | 50 | 72.66 | 34071.31 | 883.11 | 1367.36 | 154.37 | 104.26 | 23980.99 | 0.68 | 0.89 | 20.73 | 1.47 | 1 | 10
47 | 130 | CONCLUIDO | 1.6859 | 59.31 | 54.02 | 63.55 | 0.83 | 51 | 274.84 | 59.19 | 12.75 | 49 | 72.89 | 34130.98 | 881.67 | 1367.32 | 153.63 | 104.26 | 23615.89 | 0.68 | 0.89 | 20.72 | 1.44 | 1 | 10
48 | 130 | CONCLUIDO | 1.6882 | 59.23 | 53.98 | 64.78 | 0.84 | 50 | 275.32 | 59.19 | 13 | 48 | 73.13 | 34190.73 | 881.21 | 1367.33 | 152.15 | 104.26 | 22882.36 | 0.69 | 0.89 | 20.73 | 1.41 | 1 | 10
49 | 130 | CONCLUIDO | 1.6905 | 59.16 | 53.95 | 66.07 | 0.86 | 49 | 275.81 | 59.19 | 13.25 | 47 | 73.36 | 34250.57 | 880.12 | 1367.26 | 151.12 | 104.26 | 22372.46 | 0.69 | 0.89 | 20.73 | 1.38 | 1 | 10
50 | 130 | CONCLUIDO | 1.6932 | 59.06 | 53.91 | 67.39 | 0.87 | 48 | 276.29 | 59.19 | 13.5 | 46 | 73.6 | 34310.51 | 878.81 | 1367.24 | 149.9 | 104.26 | 21765.09 | 0.7 | 0.89 | 20.72 | 1.33 | 1 | 10
51 | 130 | CONCLUIDO | 1.6945 | 59.01 | 53.91 | 68.82 | 0.88 | 47 | 276.78 | 59.19 | 13.75 | 45 | 73.84 | 34370.54 | 878.59 | 1367.39 | 149.63 | 104.26 | 21638.54 | 0.7 | 0.89 | 20.73 | 1.33 | 1 | 10
52 | 130 | CONCLUIDO | 1.6969 | 58.93 | 53.88 | 70.28 | 0.9 | 46 | 277.27 | 59.19 | 14 | 44 | 74.07 | 34430.66 | 877.49 | 1367.27 | 148.69 | 104.26 | 21171.14 | 0.7 | 0.89 | 20.72 | 1.3 | 1 | 10
53 | 130 | CONCLUIDO | 1.7001 | 58.82 | 53.81 | 71.75 | 0.91 | 45 | 277.76 | 59.19 | 14.25 | 43 | 74.31 | 34490.87 | 875.93 | 1367.33 | 146.77 | 104.26 | 20213.99 | 0.71 | 0.89 | 20.71 | 1.24 | 1 | 10
54 | 130 | CONCLUIDO | 1.6996 | 58.84 | 53.83 | 71.78 | 0.93 | 45 | 278.25 | 59.19 | 14.5 | 43 | 74.55 | 34551.18 | 875.86 | 1367.25 | 147.15 | 104.26 | 20404.75 | 0.71 | 0.89 | 20.72 | 1.26 | 1 | 10
55 | 130 | CONCLUIDO | 1.7011 | 58.78 | 53.83 | 73.4 | 0.94 | 44 | 278.74 | 59.19 | 14.75 | 42 | 74.79 | 34611.59 | 875.86 | 1367.37 | 147.49 | 104.26 | 20578.76 | 0.71 | 0.89 | 20.71 | 1.25 | 1 | 10
56 | 130 | CONCLUIDO | 1.7044 | 58.67 | 53.76 | 75.02 | 0.96 | 43 | 279.23 | 59.19 | 15 | 41 | 75.03 | 34672.08 | 874.53 | 1367.36 | 145.23 | 104.26 | 19456.04 | 0.72 | 0.89 | 20.71 | 1.18 | 1 | 10
57 | 130 | CONCLUIDO | 1.7065 | 58.6 | 53.74 | 76.77 | 0.97 | 42 | 279.72 | 59.19 | 15.25 | 40 | 75.27 | 34732.68 | 873.05 | 1367.4 | 144.37 | 104.26 | 19029.75 | 0.72 | 0.89 | 20.71 | 1.16 | 1 | 10
58 | 130 | CONCLUIDO | 1.7061 | 58.61 | 53.75 | 76.79 | 0.98 | 42 | 280.21 | 59.19 | 15.5 | 40 | 75.52 | 34793.36 | 873.49 | 1367.37 | 144.75 | 104.26 | 19222.65 | 0.72 | 0.89 | 20.71 | 1.18 | 1 | 10
59 | 130 | CONCLUIDO | 1.7087 | 58.52 | 53.71 | 78.61 | 1 | 41 | 280.7 | 59.19 | 15.75 | 39 | 75.76 | 34854.15 | 872 | 1367.4 | 143.42 | 104.26 | 18563.7 | 0.73 | 0.89 | 20.71 | 1.14 | 1 | 10
60 | 130 | CONCLUIDO | 1.7115 | 58.43 | 53.67 | 80.5 | 1.01 | 40 | 281.2 | 59.19 | 16 | 38 | 76 | 34915.03 | 871.1 | 1367.39 | 141.82 | 104.26 | 17766.24 | 0.74 | 0.89 | 20.71 | 1.09 | 1 | 10
61 | 130 | CONCLUIDO | 1.7105 | 58.46 | 53.7 | 80.55 | 1.03 | 40 | 281.69 | 59.19 | 16.25 | 38 | 76.25 | 34976 | 871.78 | 1367.27 | 142.94 | 104.26 | 18327.25 | 0.73 | 0.89 | 20.71 | 1.12 | 1 | 10
62 | 130 | CONCLUIDO | 1.7136 | 58.36 | 53.65 | 82.53 | 1.04 | 39 | 282.19 | 59.19 | 16.5 | 37 | 76.49 | 35037.08 | 870.3 | 1367.27 | 141.12 | 104.26 | 17419.76 | 0.74 | 0.89 | 20.71 | 1.07 | 1 | 10
63 | 130 | CONCLUIDO | 1.7125 | 58.39 | 53.68 | 82.59 | 1.06 | 39 | 282.68 | 59.19 | 16.75 | 37 | 76.74 | 35098.25 | 870.37 | 1367.31 | 142.35 | 104.26 | 18035.61 | 0.73 | 0.89 | 20.71 | 1.1 | 1 | 10
64 | 130 | CONCLUIDO | 1.7158 | 58.28 | 53.62 | 84.66 | 1.07 | 38 | 283.18 | 59.19 | 17 | 36 | 76.98 | 35159.52 | 868.73 | 1367.27 | 140.33 | 104.26 | 17032.94 | 0.74 | 0.89 | 20.71 | 1.04 | 1 | 10
65 | 130 | CONCLUIDO | 1.718 | 58.21 | 53.59 | 86.91 | 1.08 | 37 | 283.68 | 59.19 | 17.25 | 35 | 77.23 | 35220.89 | 866.99 | 1367.28 | 139.46 | 104.26 | 16599.64 | 0.75 | 0.89 | 20.7 | 1.02 | 1 | 10
66 | 130 | CONCLUIDO | 1.7173 | 58.23 | 53.62 | 86.95 | 1.1 | 37 | 284.17 | 59.19 | 17.5 | 35 | 77.48 | 35282.36 | 868.29 | 1367.34 | 140.4 | 104.26 | 17071.41 | 0.74 | 0.89 | 20.7 | 1.04 | 1 | 10
67 | 130 | CONCLUIDO | 1.7202 | 58.13 | 53.57 | 89.28 | 1.11 | 36 | 284.67 | 59.19 | 17.75 | 34 | 77.73 | 35343.92 | 866.31 | 1367.27 | 138.74 | 104.26 | 16246.28 | 0.75 | 0.89 | 20.7 | 0.99 | 1 | 10
68 | 130 | CONCLUIDO | 1.7203 | 58.13 | 53.57 | 89.28 | 1.12 | 36 | 285.17 | 59.19 | 18 | 34 | 77.98 | 35405.59 | 866.62 | 1367.23 | 138.71 | 104.26 | 16231.9 | 0.75 | 0.89 | 20.7 | 0.99 | 1 | 10
69 | 130 | CONCLUIDO | 1.7223 | 58.06 | 53.55 | 91.79 | 1.14 | 35 | 285.67 | 59.19 | 18.25 | 33 | 78.23 | 35467.36 | 865.24 | 1367.23 | 138.16 | 104.26 | 15961.63 | 0.75 | 0.9 | 20.7 | 0.97 | 1 | 10
70 | 130 | CONCLUIDO | 1.7209 | 58.11 | 53.59 | 91.88 | 1.15 | 35 | 286.18 | 59.19 | 18.5 | 33 | 78.48 | 35529.23 | 866.32 | 1367.34 | 139.49 | 104.26 | 16627.98 | 0.75 | 0.89 | 20.71 | 1.02 | 1 | 10
71 | 130 | CONCLUIDO | 1.7242 | 58 | 53.53 | 94.46 | 1.16 | 34 | 286.68 | 59.19 | 18.75 | 32 | 78.74 | 35591.33 | 864.08 | 1367.26 | 137.52 | 104.26 | 15645.49 | 0.76 | 0.9 | 20.7 | 0.95 | 1 | 10
72 | 130 | CONCLUIDO | 1.7244 | 57.99 | 53.53 | 94.46 | 1.18 | 34 | 287.18 | 59.19 | 19 | 32 | 78.99 | 35653.4 | 863.95 | 1367.35 | 137.4 | 104.26 | 15584.02 | 0.76 | 0.9 | 20.7 | 0.95 | 1 | 10
73 | 130 | CONCLUIDO | 1.7241 | 58 | 53.53 | 94.47 | 1.19 | 34 | 287.69 | 59.19 | 19.25 | 32 | 79.24 | 35715.58 | 864.08 | 1367.25 | 137.67 | 104.26 | 15719.65 | 0.76 | 0.9 | 20.7 | 0.96 | 1 | 10
74 | 130 | CONCLUIDO | 1.727 | 57.9 | 53.49 | 97.25 | 1.2 | 33 | 288.19 | 59.19 | 19.5 | 31 | 79.5 | 35777.86 | 863.03 | 1367.16 | 136.06 | 104.26 | 14919.85 | 0.77 | 0.9 | 20.7 | 0.91 | 1 | 10
75 | 130 | CONCLUIDO | 1.7274 | 57.89 | 53.47 | 97.22 | 1.22 | 33 | 288.7 | 59.19 | 19.75 | 31 | 79.75 | 35840.25 | 862.72 | 1367.33 | 135.76 | 104.26 | 14770.29 | 0.77 | 0.9 | 20.69 | 0.9 | 1 | 10
76 | 130 | CONCLUIDO | 1.729 | 57.84 | 53.47 | 100.25 | 1.23 | 32 | 289.2 | 59.19 | 20 | 30 | 80.01 | 35902.74 | 862.17 | 1367.21 | 135.51 | 104.26 | 14648.94 | 0.77 | 0.9 | 20.7 | 0.89 | 1 | 10
77 | 130 | CONCLUIDO | 1.729 | 57.84 | 53.47 | 100.25 | 1.24 | 32 | 289.71 | 59.19 | 20.25 | 30 | 80.27 | 35965.33 | 861.67 | 1367.3 | 135.5 | 104.26 | 14648.18 | 0.77 | 0.9 | 20.7 | 0.89 | 1 | 10
78 | 130 | CONCLUIDO | 1.7289 | 57.84 | 53.47 | 100.26 | 1.26 | 32 | 290.22 | 59.19 | 20.5 | 30 | 80.53 | 36028.03 | 860.6 | 1367.27 | 135.42 | 104.26 | 14604.55 | 0.77 | 0.9 | 20.7 | 0.89 | 1 | 10
79 | 130 | CONCLUIDO | 1.7315 | 57.75 | 53.43 | 103.42 | 1.27 | 31 | 290.73 | 59.19 | 20.75 | 29 | 80.79 | 36090.84 | 860.67 | 1367.26 | 134.48 | 104.26 | 14139.64 | 0.78 | 0.9 | 20.69 | 0.86 | 1 | 10
80 | 130 | CONCLUIDO | 1.7317 | 57.75 | 53.43 | 103.41 | 1.28 | 31 | 291.24 | 59.19 | 21 | 29 | 81.05 | 36153.75 | 860.35 | 1367.26 | 134.27 | 104.26 | 14038.3 | 0.78 | 0.9 | 20.69 | 0.85 | 1 | 10
81 | 130 | CONCLUIDO | 1.7337 | 57.68 | 53.41 | 106.81 | 1.3 | 30 | 291.75 | 59.19 | 21.25 | 28 | 81.31 | 36216.77 | 858.45 | 1367.22 | 133.29 | 104.26 | 13550.2 | 0.78 | 0.9 | 20.7 | 0.83 | 1 | 10
82 | 130 | CONCLUIDO | 1.7343 | 57.66 | 53.39 | 106.77 | 1.31 | 30 | 292.26 | 59.19 | 21.5 | 28 | 81.57 | 36279.9 | 858.85 | 1367.25 | 132.78 | 104.26 | 13297.7 | 0.79 | 0.9 | 20.69 | 0.81 | 1 | 10
83 | 130 | CONCLUIDO | 1.7332 | 57.7 | 53.42 | 106.85 | 1.32 | 30 | 292.77 | 59.19 | 21.75 | 28 | 81.83 | 36343.13 | 858.93 | 1367.31 | 134.05 | 104.26 | 13930.97 | 0.78 | 0.9 | 20.69 | 0.85 | 1 | 10
84 | 130 | CONCLUIDO | 1.7364 | 57.59 | 53.37 | 110.41 | 1.34 | 29 | 293.29 | 59.19 | 22 | 27 | 82.09 | 36406.47 | 857.58 | 1367.2 | 132.22 | 104.26 | 13023.05 | 0.79 | 0.9 | 20.69 | 0.79 | 1 | 10
85 | 130 | CONCLUIDO | 1.7363 | 57.6 | 53.37 | 110.43 | 1.35 | 29 | 293.8 | 59.19 | 22.25 | 27 | 82.36 | 36469.92 | 857.84 | 1367.25 | 132.34 | 104.26 | 13083.27 | 0.79 | 0.9 | 20.69 | 0.8 | 1 | 10
86 | 130 | CONCLUIDO | 1.7359 | 57.61 | 53.38 | 110.45 | 1.36 | 29 | 294.32 | 59.19 | 22.5 | 27 | 82.62 | 36533.49 | 857.92 | 1367.21 | 132.91 | 104.26 | 13365.12 | 0.78 | 0.9 | 20.69 | 0.81 | 1 | 10
87 | 130 | CONCLUIDO | 1.7381 | 57.54 | 53.36 | 114.35 | 1.37 | 28 | 294.83 | 59.19 | 22.75 | 26 | 82.89 | 36597.16 | 856.33 | 1367.33 | 132.19 | 104.26 | 13009.07 | 0.79 | 0.9 | 20.69 | 0.78 | 1 | 10
88 | 130 | CONCLUIDO | 1.738 | 57.54 | 53.36 | 114.35 | 1.39 | 28 | 295.35 | 59.19 | 23 | 26 | 83.16 | 36660.94 | 856.23 | 1367.28 | 131.88 | 104.26 | 12857.63 | 0.79 | 0.9 | 20.69 | 0.79 | 1 | 10
89 | 130 | CONCLUIDO | 1.7386 | 57.52 | 53.34 | 114.31 | 1.4 | 28 | 295.87 | 59.19 | 23.25 | 26 | 83.43 | 36724.83 | 855.78 | 1367.32 | 131.35 | 104.26 | 12590.19 | 0.79 | 0.9 | 20.69 | 0.77 | 1 | 10
90 | 130 | CONCLUIDO | 1.7381 | 57.53 | 53.36 | 114.34 | 1.41 | 28 | 296.39 | 59.19 | 23.5 | 26 | 83.69 | 36788.84 | 855.48 | 1367.29 | 131.97 | 104.26 | 12899.13 | 0.79 | 0.9 | 20.69 | 0.78 | 1 | 10
91 | 130 | CONCLUIDO | 1.7405 | 57.45 | 53.33 | 118.51 | 1.42 | 27 | 296.91 | 59.19 | 23.75 | 25 | 83.96 | 36852.96 | 854.91 | 1367.19 | 130.95 | 104.26 | 12397.84 | 0.8 | 0.9 | 20.69 | 0.75 | 1 | 10
92 | 130 | CONCLUIDO | 1.7412 | 57.43 | 53.31 | 118.46 | 1.44 | 27 | 297.43 | 59.19 | 24 | 25 | 84.24 | 36917.19 | 853.64 | 1367.41 | 130.02 | 104.26 | 11929.05 | 0.8 | 0.9 | 20.69 | 0.73 | 1 | 10
93 | 130 | CONCLUIDO | 1.7412 | 57.43 | 53.31 | 118.46 | 1.45 | 27 | 297.95 | 59.19 | 24.25 | 25 | 84.51 | 36981.53 | 852.68 | 1367.27 | 130.28 | 104.26 | 12060.57 | 0.8 | 0.9 | 20.68 | 0.73 | 1 | 10
94 | 130 | CONCLUIDO | 1.7432 | 57.37 | 53.29 | 122.98 | 1.46 | 26 | 298.47 | 59.19 | 24.5 | 24 | 84.78 | 37045.99 | 852.29 | 1367.22 | 129.86 | 104.26 | 11858.25 | 0.8 | 0.9 | 20.68 | 0.71 | 1 | 10
95 | 130 | CONCLUIDO | 1.7429 | 57.37 | 53.3 | 123 | 1.47 | 26 | 299 | 59.19 | 24.75 | 24 | 85.05 | 37110.57 | 853.31 | 1367.29 | 129.79 | 104.26 | 11822.87 | 0.8 | 0.9 | 20.69 | 0.72 | 1 | 10
96 | 130 | CONCLUIDO | 1.7434 | 57.36 | 53.28 | 122.96 | 1.49 | 26 | 299.52 | 59.19 | 25 | 24 | 85.33 | 37175.38 | 852.42 | 1367.28 | 129.55 | 104.26 | 11701.53 | 0.8 | 0.9 | 20.68 | 0.71 | 1 | 10
97 | 130 | CONCLUIDO | 1.743 | 57.37 | 53.3 | 122.99 | 1.5 | 26 | 300.05 | 59.19 | 25.25 | 24 | 85.6 | 37240.19 | 851.84 | 1367.21 | 130.14 | 104.26 | 11998.04 | 0.8 | 0.9 | 20.68 | 0.72 | 1 | 10
98 | 130 | CONCLUIDO | 1.7455 | 57.29 | 53.26 | 127.83 | 1.51 | 25 | 300.57 | 59.19 | 25.5 | 23 | 85.88 | 37305.12 | 851.01 | 1367.17 | 128.82 | 104.26 | 11342.76 | 0.81 | 0.9 | 20.68 | 0.69 | 1 | 10
99 | 130 | CONCLUIDO | 1.7454 | 57.29 | 53.26 | 127.84 | 1.52 | 25 | 301.1 | 59.19 | 25.75 | 23 | 86.16 | 37370.16 | 851.75 | 1367.2 | 128.79 | 104.26 | 11325.98 | 0.81 | 0.9 | 20.69 | 0.69 | 1 | 10
100 | 130 | CONCLUIDO | 1.7452 | 57.3 | 53.27 | 127.86 | 1.54 | 25 | 301.63 | 59.19 | 26 | 23 | 86.44 | 37435.32 | 851.81 | 1367.19 | 129.2 | 104.26 | 11532.52 | 0.81 | 0.9 | 20.68 | 0.7 | 1 | 10
101 | 130 | CONCLUIDO | 1.7454 | 57.29 | 53.27 | 127.84 | 1.55 | 25 | 302.16 | 59.19 | 26.25 | 23 | 86.72 | 37500.6 | 849.71 | 1367.16 | 128.96 | 104.26 | 11409.42 | 0.81 | 0.9 | 20.68 | 0.69 | 1 | 10
102 | 130 | CONCLUIDO | 1.7481 | 57.2 | 53.23 | 133.07 | 1.56 | 24 | 302.69 | 59.19 | 26.5 | 22 | 87 | 37566 | 848.47 | 1367.19 | 127.61 | 104.26 | 10743.62 | 0.82 | 0.9 | 20.68 | 0.65 | 1 | 10
103 | 130 | CONCLUIDO | 1.7483 | 57.2 | 53.22 | 133.05 | 1.57 | 24 | 303.22 | 59.19 | 26.75 | 22 | 87.28 | 37631.52 | 849.44 | 1367.21 | 127.32 | 104.26 | 10598.4 | 0.82 | 0.9 | 20.68 | 0.64 | 1 | 10
104 | 130 | CONCLUIDO | 1.7475 | 57.23 | 53.25 | 133.12 | 1.58 | 24 | 303.75 | 59.19 | 27 | 22 | 87.56 | 37697.16 | 849.8 | 1367.23 | 128.12 | 104.26 | 10997.06 | 0.81 | 0.9 | 20.69 | 0.67 | 1 | 10
105 | 130 | CONCLUIDO | 1.7472 | 57.24 | 53.26 | 133.14 | 1.6 | 24 | 304.29 | 59.19 | 27.25 | 22 | 87.84 | 37762.92 | 850.47 | 1367.33 | 128.57 | 104.26 | 11222.33 | 0.81 | 0.9 | 20.69 | 0.68 | 1 | 10
106 | 130 | CONCLUIDO | 1.7476 | 57.22 | 53.24 | 133.11 | 1.61 | 24 | 304.82 | 59.19 | 27.5 | 22 | 88.13 | 37828.81 | 848.73 | 1367.28 | 128.19 | 104.26 | 11031 | 0.81 | 0.9 | 20.68 | 0.67 | 1 | 10
107 | 130 | CONCLUIDO | 1.7503 | 57.13 | 53.2 | 138.79 | 1.62 | 23 | 305.36 | 59.19 | 27.75 | 21 | 88.41 | 37894.82 | 848.73 | 1367.26 | 126.89 | 104.26 | 10385.3 | 0.82 | 0.9 | 20.68 | 0.63 | 1 | 10
108 | 130 | CONCLUIDO | 1.75 | 57.14 | 53.22 | 138.82 | 1.63 | 23 | 305.89 | 59.19 | 28 | 21 | 88.7 | 37960.95 | 848.8 | 1367.21 | 127.33 | 104.26 | 10604.74 | 0.82 | 0.9 | 20.68 | 0.64 | 1 | 10
109 | 130 | CONCLUIDO | 1.7504 | 57.13 | 53.2 | 138.79 | 1.64 | 23 | 306.43 | 59.19 | 28.25 | 21 | 88.99 | 38027.2 | 848.24 | 1367.3 | 126.82 | 104.26 | 10352.37 | 0.82 | 0.9 | 20.68 | 0.62 | 1 | 10
110 | 130 | CONCLUIDO | 1.7495 | 57.16 | 53.23 | 138.86 | 1.65 | 23 | 306.97 | 59.19 | 28.5 | 21 | 89.27 | 38093.58 | 848.12 | 1367.23 | 127.9 | 104.26 | 10888.94 | 0.82 | 0.9 | 20.68 | 0.65 | 1 | 10
111 | 130 | CONCLUIDO | 1.7495 | 57.16 | 53.23 | 138.86 | 1.67 | 23 | 307.51 | 59.19 | 28.75 | 21 | 89.56 | 38160.09 | 846.54 | 1367.23 | 127.78 | 104.26 | 10830.55 | 0.82 | 0.9 | 20.68 | 0.65 | 1 | 10
112 | 130 | CONCLUIDO | 1.7528 | 57.05 | 53.17 | 145.01 | 1.68 | 22 | 308.05 | 59.19 | 29 | 20 | 89.85 | 38226.72 | 846.27 | 1367.15 | 125.88 | 104.26 | 9886.34 | 0.83 | 0.9 | 20.68 | 0.59 | 1 | 10
113 | 130 | CONCLUIDO | 1.7531 | 57.04 | 53.16 | 144.98 | 1.69 | 22 | 308.59 | 59.19 | 29.25 | 20 | 90.14 | 38293.47 | 846.31 | 1367.2 | 125.36 | 104.26 | 9627.56 | 0.83 | 0.9 | 20.68 | 0.58 | 1 | 10
114 | 130 | CONCLUIDO | 1.7527 | 57.06 | 53.17 | 145.02 | 1.7 | 22 | 309.13 | 59.19 | 29.5 | 20 | 90.44 | 38360.36 | 846.38 | 1367.25 | 126.12 | 104.26 | 10005.22 | 0.83 | 0.9 | 20.68 | 0.6 | 1 | 10
115 | 130 | CONCLUIDO | 1.7527 | 57.05 | 53.17 | 145.02 | 1.71 | 22 | 309.67 | 59.19 | 29.75 | 20 | 90.73 | 38427.37 | 846.26 | 1367.28 | 125.84 | 104.26 | 9864.16 | 0.83 | 0.9 | 20.68 | 0.6 | 1 | 10
116 | 130 | CONCLUIDO | 1.7527 | 57.05 | 53.17 | 145.02 | 1.72 | 22 | 310.22 | 59.19 | 30 | 20 | 91.02 | 38494.52 | 844.85 | 1367.25 | 125.97 | 104.26 | 9930.72 | 0.83 | 0.9 | 20.68 | 0.6 | 1 | 10
117 | 130 | CONCLUIDO | 1.755 | 56.98 | 53.15 | 151.85 | 1.73 | 21 | 310.76 | 59.19 | 30.25 | 19 | 91.32 | 38561.79 | 843.74 | 1367.21 | 125.22 | 104.26 | 9560.08 | 0.83 | 0.9 | 20.68 | 0.57 | 1 | 10
118 | 130 | CONCLUIDO | 1.7554 | 56.97 | 53.14 | 151.82 | 1.75 | 21 | 311.31 | 59.19 | 30.5 | 19 | 91.62 | 38629.19 | 843.65 | 1367.29 | 124.61 | 104.26 | 9256.97 | 0.84 | 0.9 | 20.68 | 0.56 | 1 | 10
119 | 130 | CONCLUIDO | 1.7554 | 56.97 | 53.14 | 151.82 | 1.76 | 21 | 311.86 | 59.19 | 30.75 | 19 | 91.91 | 38696.85 | 844.29 | 1367.16 | 124.89 | 104.26 | 9396.84 | 0.83 | 0.9 | 20.67 | 0.56 | 1 | 10
120 | 130 | CONCLUIDO | 1.7555 | 56.96 | 53.13 | 151.81 | 1.77 | 21 | 312.41 | 59.19 | 31 | 19 | 92.21 | 38764.53 | 844.36 | 1367.24 | 124.49 | 104.26 | 9197.63 | 0.84 | 0.9 | 20.68 | 0.56 | 1 | 10
121 | 130 | CONCLUIDO | 1.755 | 56.98 | 53.15 | 151.86 | 1.78 | 21 | 312.96 | 59.19 | 31.25 | 19 | 92.51 | 38832.33 | 843.39 | 1367.16 | 125.27 | 104.26 | 9588.23 | 0.83 | 0.9 | 20.68 | 0.57 | 1 | 10
122 | 130 | CONCLUIDO | 1.7552 | 56.97 | 53.14 | 151.84 | 1.79 | 21 | 313.51 | 59.19 | 31.5 | 19 | 92.81 | 38900.27 | 841.96 | 1367.28 | 125.03 | 104.26 | 9466.25 | 0.83 | 0.9 | 20.68 | 0.57 | 1 | 10
123 | 130 | CONCLUIDO | 1.7575 | 56.9 | 53.12 | 159.35 | 1.8 | 20 | 314.06 | 59.19 | 31.75 | 18 | 93.12 | 38968.34 | 841.56 | 1367.23 | 123.83 | 104.26 | 8871.7 | 0.84 | 0.9 | 20.68 | 0.54 | 1 | 10
124 | 130 | CONCLUIDO | 1.7578 | 56.89 | 53.11 | 159.32 | 1.81 | 20 | 314.61 | 59.19 | 32 | 18 | 93.42 | 39036.55 | 842.69 | 1367.19 | 123.73 | 104.26 | 8821.39 | 0.84 | 0.9 | 20.68 | 0.53 | 1 | 10
125 | 130 | CONCLUIDO | 1.7578 | 56.89 | 53.11 | 159.32 | 1.82 | 20 | 315.17 | 59.19 | 32.25 | 18 | 93.72 | 39104.89 | 844 | 1367.2 | 123.84 | 104.26 | 8876.16 | 0.84 | 0.9 | 20.67 | 0.53 | 1 | 10
126 | 130 | CONCLUIDO | 1.7576 | 56.9 | 53.11 | 159.34 | 1.83 | 20 | 315.72 | 59.19 | 32.5 | 18 | 94.03 | 39173.37 | 844.49 | 1367.17 | 124.05 | 104.26 | 8979.19 | 0.84 | 0.9 | 20.67 | 0.54 | 1 | 10
127 | 130 | CONCLUIDO | 1.7573 | 56.91 | 53.12 | 159.37 | 1.84 | 20 | 316.28 | 59.19 | 32.75 | 18 | 94.33 | 39241.99 | 844.11 | 1367.24 | 124.33 | 104.26 | 9120.1 | 0.84 | 0.9 | 20.68 | 0.55 | 1 | 10
128 | 130 | CONCLUIDO | 1.7576 | 56.9 | 53.11 | 159.34 | 1.86 | 20 | 316.84 | 59.19 | 33 | 18 | 94.64 | 39310.75 | 843.08 | 1367.15 | 124.02 | 104.26 | 8965.63 | 0.84 | 0.9 | 20.68 | 0.54 | 1 | 10
129 | 130 | CONCLUIDO | 1.7568 | 56.92 | 53.14 | 159.41 | 1.87 | 20 | 317.39 | 59.19 | 33.25 | 18 | 94.95 | 39379.65 | 840.38 | 1367.23 | 124.57 | 104.26 | 9239.65 | 0.84 | 0.9 | 20.68 | 0.56 | 1 | 10
130 | 130 | CONCLUIDO | 1.7597 | 56.83 | 53.09 | 167.66 | 1.88 | 19 | 317.95 | 59.19 | 33.5 | 17 | 95.26 | 39448.69 | 839.76 | 1367.13 | 123.26 | 104.26 | 8593.41 | 0.85 | 0.9 | 20.68 | 0.52 | 1 | 10
131 | 130 | CONCLUIDO | 1.7599 | 56.82 | 53.09 | 167.64 | 1.89 | 19 | 318.52 | 59.19 | 33.75 | 17 | 95.57 | 39517.87 | 840.16 | 1367.16 | 123.32 | 104.26 | 8619.78 | 0.85 | 0.9 | 20.67 | 0.51 | 1 | 10
132 | 130 | CONCLUIDO | 1.7596 | 56.83 | 53.1 | 167.68 | 1.9 | 19 | 319.08 | 59.19 | 34 | 17 | 95.88 | 39587.19 | 840.64 | 1367.18 | 123.53 | 104.26 | 8723.94 | 0.84 | 0.9 | 20.67 | 0.52 | 1 | 10
133 | 130 | CONCLUIDO | 1.7598 | 56.82 | 53.09 | 167.66 | 1.91 | 19 | 319.64 | 59.19 | 34.25 | 17 | 96.2 | 39656.65 | 840.88 | 1367.3 | 123.17 | 104.26 | 8545.71 | 0.85 | 0.9 | 20.68 | 0.51 | 1 | 10
134 | 130 | CONCLUIDO | 1.7598 | 56.83 | 53.09 | 167.66 | 1.92 | 19 | 320.21 | 59.19 | 34.5 | 17 | 96.51 | 39726.26 | 840.55 | 1367.2 | 123.17 | 104.26 | 8548.73 | 0.85 | 0.9 | 20.68 | 0.52 | 1 | 10
135 | 130 | CONCLUIDO | 1.7597 | 56.83 | 53.09 | 167.67 | 1.93 | 19 | 320.77 | 59.19 | 34.75 | 17 | 96.83 | 39796.01 | 839.78 | 1367.21 | 123.5 | 104.26 | 8712.19 | 0.84 | 0.9 | 20.67 | 0.52 | 1 | 10
136 | 130 | CONCLUIDO | 1.7596 | 56.83 | 53.1 | 167.67 | 1.94 | 19 | 321.34 | 59.19 | 35 | 17 | 97.14 | 39865.91 | 838.55 | 1367.17 | 123.45 | 104.26 | 8686.07 | 0.84 | 0.9 | 20.67 | 0.52 | 1 | 10
137 | 130 | CONCLUIDO | 1.7623 | 56.74 | 53.06 | 176.86 | 1.95 | 18 | 321.91 | 59.19 | 35.25 | 16 | 97.46 | 39935.96 | 837.53 | 1367.2 | 122.04 | 104.26 | 7984.01 | 0.85 | 0.9 | 20.68 | 0.48 | 1 | 10
138 | 130 | CONCLUIDO | 1.7621 | 56.75 | 53.07 | 176.89 | 1.96 | 18 | 322.47 | 59.19 | 35.5 | 16 | 97.78 | 40006.15 | 837.9 | 1367.19 | 122.42 | 104.26 | 8178.57 | 0.85 | 0.9 | 20.67 | 0.49 | 1 | 10
139 | 130 | CONCLUIDO | 1.7618 | 56.76 | 53.07 | 176.91 | 1.97 | 18 | 323.04 | 59.19 | 35.75 | 16 | 98.1 | 40076.49 | 839.54 | 1367.2 | 122.71 | 104.26 | 8321.53 | 0.85 | 0.9 | 20.67 | 0.5 | 1 | 10
140 | 130 | CONCLUIDO | 1.7615 | 56.77 | 53.09 | 176.95 | 1.98 | 18 | 323.62 | 59.19 | 36 | 16 | 98.42 | 40147.11 | 839.57 | 1367.23 | 122.95 | 104.26 | 8440.6 | 0.85 | 0.9 | 20.68 | 0.51 | 1 | 10
141 | 130 | CONCLUIDO | 1.7621 | 56.75 | 53.07 | 176.89 | 1.99 | 18 | 324.19 | 59.19 | 36.25 | 16 | 98.75 | 40217.75 | 839.35 | 1367.19 | 122.52 | 104.26 | 8224.93 | 0.85 | 0.9 | 20.67 | 0.49 | 1 | 10
142 | 130 | CONCLUIDO | 1.7622 | 56.75 | 53.06 | 176.87 | 2 | 18 | 324.76 | 59.19 | 36.5 | 16 | 99.07 | 40288.55 | 839.21 | 1367.23 | 122.37 | 104.26 | 8149.7 | 0.85 | 0.9 | 20.67 | 0.49 | 1 | 10
143 | 130 | CONCLUIDO | 1.7623 | 56.74 | 53.06 | 176.86 | 2.01 | 18 | 325.34 | 59.19 | 36.75 | 16 | 99.4 | 40359.5 | 838.5 | 1367.19 | 122.03 | 104.26 | 7978.93 | 0.85 | 0.9 | 20.68 | 0.48 | 1 | 10
144 | 130 | CONCLUIDO | 1.762 | 56.75 | 53.07 | 176.89 | 2.02 | 18 | 325.92 | 59.19 | 37 | 16 | 99.72 | 40430.6 | 838.11 | 1367.17 | 122.53 | 104.26 | 8230.05 | 0.85 | 0.9 | 20.67 | 0.49 | 1 | 10
145 | 130 | CONCLUIDO | 1.7618 | 56.76 | 53.07 | 176.91 | 2.03 | 18 | 326.49 | 59.19 | 37.25 | 16 | 100.05 | 40501.85 | 837.15 | 1367.15 | 122.8 | 104.26 | 8366.04 | 0.85 | 0.9 | 20.67 | 0.5 | 1 | 10
146 | 130 | CONCLUIDO | 1.7641 | 56.69 | 53.05 | 187.24 | 2.04 | 17 | 327.07 | 59.19 | 37.5 | 15 | 100.38 | 40573.27 | 836.53 | 1367.14 | 121.82 | 104.26 | 7879.14 | 0.86 | 0.9 | 20.68 | 0.48 | 1 | 10
147 | 130 | CONCLUIDO | 1.7646 | 56.67 | 53.04 | 187.18 | 2.05 | 17 | 327.65 | 59.19 | 37.75 | 15 | 100.71 | 40644.83 | 836.55 | 1367.2 | 121.52 | 104.26 | 7730.59 | 0.86 | 0.9 | 20.67 | 0.46 | 1 | 10
148 | 130 | CONCLUIDO | 1.7649 | 56.66 | 53.02 | 187.15 | 2.06 | 17 | 328.23 | 59.19 | 38 | 15 | 101.04 | 40716.56 | 837.03 | 1367.15 | 121.04 | 104.26 | 7492.28 | 0.86 | 0.9 | 20.67 | 0.45 | 1 | 10
149 | 130 | CONCLUIDO | 1.765 | 56.66 | 53.02 | 187.13 | 2.07 | 17 | 328.82 | 59.19 | 38.25 | 15 | 101.37 | 40788.44 | 837.69 | 1367.19 | 120.95 | 104.26 | 7443.93 | 0.86 | 0.9 | 20.67 | 0.44 | 1 | 10
150 | 130 | CONCLUIDO | 1.7647 | 56.67 | 53.03 | 187.17 | 2.08 | 17 | 329.4 | 59.19 | 38.5 | 15 | 101.71 | 40860.49 | 837.23 | 1367.19 | 121.25 | 104.26 | 7595.67 | 0.86 | 0.9 | 20.67 | 0.46 | 1 | 10
151 | 130 | CONCLUIDO | 1.7645 | 56.67 | 53.04 | 187.19 | 2.09 | 17 | 329.99 | 59.19 | 38.75 | 15 | 102.04 | 40932.69 | 837.37 | 1367.28 | 121.55 | 104.26 | 7744.39 | 0.86 | 0.9 | 20.67 | 0.46 | 1 | 10
152 | 130 | CONCLUIDO | 1.7648 | 56.66 | 53.03 | 187.16 | 2.1 | 17 | 330.57 | 59.19 | 39 | 15 | 102.38 | 41005.06 | 836.83 | 1367.2 | 121.07 | 104.26 | 7505.51 | 0.86 | 0.9 | 20.67 | 0.45 | 1 | 10
153 | 130 | CONCLUIDO | 1.7646 | 56.67 | 53.04 | 187.18 | 2.11 | 17 | 331.16 | 59.19 | 39.25 | 15 | 102.72 | 41077.58 | 834.93 | 1367.16 | 121.45 | 104.26 | 7695.16 | 0.86 | 0.9 | 20.67 | 0.46 | 1 | 10
154 | 130 | CONCLUIDO | 1.7647 | 56.67 | 53.03 | 187.16 | 2.12 | 17 | 331.75 | 59.19 | 39.5 | 15 | 103.06 | 41150.28 | 834.51 | 1367.18 | 121.38 | 104.26 | 7663.67 | 0.86 | 0.9 | 20.67 | 0.45 | 1 | 10
155 | 130 | CONCLUIDO | 1.767 | 56.59 | 53.01 | 198.77 | 2.13 | 16 | 332.34 | 59.19 | 39.75 | 14 | 103.4 | 41223.13 | 833.34 | 1367.19 | 120.5 | 104.26 | 7225.63 | 0.87 | 0.9 | 20.67 | 0.43 | 1 | 10
156 | 130 | CONCLUIDO | 1.7669 | 56.6 | 53.01 | 198.79 | 2.14 | 16 | 332.93 | 59.19 | 40 | 14 | 103.74 | 41296.16 | 834.68 | 1367.25 | 120.74 | 104.26 | 7345.77 | 0.86 | 0.9 | 20.66 | 0.43 | 1 | 10
0 | 75 | CONCLUIDO | 1.0903 | 91.72 | 70.74 | 6.94 | 0.12 | 612 | 150.44 | 49.1 | 1 | 610 | 25.34 | 18787.76 | 847.58 | 1370.27 | 697.53 | 104.26 | 292761.57 | 0.15 | 0.68 | 21.65 | 18.1 | 1 | 10
1 | 75 | CONCLUIDO | 1.2167 | 82.19 | 65.98 | 8.68 | 0.15 | 456 | 150.78 | 49.1 | 1.25 | 454 | 25.44 | 18830.65 | 789.66 | 1369.14 | 542.58 | 104.26 | 216063.86 | 0.19 | 0.73 | 21.39 | 13.36 | 1 | 10
2 | 75 | CONCLUIDO | 1.3062 | 76.56 | 63.19 | 10.44 | 0.18 | 363 | 151.13 | 49.1 | 1.5 | 361 | 25.54 | 18873.58 | 755.21 | 1368.81 | 450.47 | 104.26 | 170476.79 | 0.23 | 0.76 | 21.26 | 10.58 | 1 | 10
3 | 75 | CONCLUIDO | 1.3722 | 72.88 | 61.37 | 12.19 | 0.2 | 302 | 151.48 | 49.1 | 1.75 | 300 | 25.64 | 18916.54 | 732.26 | 1368.62 | 392.02 | 104.26 | 141557.53 | 0.27 | 0.78 | 21.14 | 8.76 | 1 | 10
4 | 75 | CONCLUIDO | 1.424 | 70.23 | 60.07 | 13.97 | 0.23 | 258 | 151.83 | 49.1 | 2 | 256 | 25.73 | 18959.54 | 715.47 | 1368.2 | 349.6 | 104.26 | 120567.05 | 0.3 | 0.8 | 21.07 | 7.47 | 1 | 10
5 | 75 | CONCLUIDO | 1.4658 | 68.22 | 59.07 | 15.75 | 0.26 | 225 | 152.18 | 49.1 | 2.25 | 223 | 25.83 | 19002.56 | 702.39 | 1368.26 | 317.19 | 104.26 | 104523.76 | 0.33 | 0.81 | 21.02 | 6.47 | 1 | 10
6 | 75 | CONCLUIDO | 1.4986 | 66.73 | 58.34 | 17.5 | 0.29 | 200 | 152.53 | 49.1 | 2.5 | 198 | 25.93 | 19045.63 | 692.38 | 1368.16 | 293.63 | 104.26 | 92871.56 | 0.36 | 0.82 | 20.97 | 5.75 | 1 | 10
7 | 75 | CONCLUIDO | 1.5262 | 65.52 | 57.75 | 19.25 | 0.32 | 180 | 152.88 | 49.1 | 2.75 | 178 | 26.03 | 19088.72 | 684.16 | 1367.95 | 274.43 | 104.26 | 83370.9 | 0.38 | 0.83 | 20.93 | 5.15 | 1 | 10
8 | 75 | CONCLUIDO | 1.5494 | 64.54 | 57.28 | 21.09 | 0.35 | 163 | 153.23 | 49.1 | 3 | 161 | 26.13 | 19131.85 | 677.21 | 1367.89 | 258.52 | 104.26 | 75499.95 | 0.4 | 0.84 | 20.93 | 4.69 | 1 | 10
9 | 75 | CONCLUIDO | 1.5708 | 63.66 | 56.83 | 22.89 | 0.37 | 149 | 153.58 | 49.1 | 3.25 | 147 | 26.23 | 19175.02 | 670.55 | 1367.63 | 244.61 | 104.26 | 68617.06 | 0.43 | 0.84 | 20.89 | 4.25 | 1 | 10
10 | 75 | CONCLUIDO | 1.5869 | 63.02 | 56.52 | 24.58 | 0.4 | 138 | 153.93 | 49.1 | 3.5 | 136 | 26.33 | 19218.22 | 665.69 | 1367.82 | 234.72 | 104.26 | 63728.13 | 0.44 | 0.85 | 20.86 | 3.93 | 1 | 10
11 | 75 | CONCLUIDO | 1.6019 | 62.42 | 56.24 | 26.36 | 0.43 | 128 | 154.28 | 49.1 | 3.75 | 126 | 26.43 | 19261.45 | 660.81 | 1367.66 | 224.77 | 104.26 | 58799.77 | 0.46 | 0.85 | 20.86 | 3.65 | 1 | 10
12 | 75 | CONCLUIDO | 1.6158 | 61.89 | 55.98 | 28.22 | 0.46 | 119 | 154.63 | 49.1 | 4 | 117 | 26.53 | 19304.72 | 656.48 | 1367.88 | 216.49 | 104.26 | 54707.79 | 0.48 | 0.86 | 20.85 | 3.39 | 1 | 10
13 | 75 | CONCLUIDO | 1.6279 | 61.43 | 55.76 | 30.14 | 0.49 | 111 | 154.98 | 49.1 | 4.25 | 109 | 26.63 | 19348.03 | 652.48 | 1367.61 | 209.66 | 104.26 | 51331.95 | 0.5 | 0.86 | 20.83 | 3.18 | 1 | 10
14 | 75 | CONCLUIDO | 1.6378 | 61.06 | 55.57 | 31.76 | 0.51 | 105 | 155.33 | 49.1 | 4.5 | 103 | 26.74 | 19391.36 | 649.12 | 1367.78 | 204.05 | 104.26 | 48556.66 | 0.51 | 0.86 | 20.81 | 2.99 | 1 | 10
15 | 75 | CONCLUIDO | 1.6475 | 60.7 | 55.4 | 33.57 | 0.54 | 99 | 155.68 | 49.1 | 4.75 | 97 | 26.84 | 19434.74 | 645.63 | 1367.67 | 198.09 | 104.26 | 45604.94 | 0.53 | 0.87 | 20.8 | 2.81 | 1 | 10
16 | 75 | CONCLUIDO | 1.6571 | 60.35 | 55.23 | 35.63 | 0.57 | 93 | 156.03 | 49.1 | 5 | 91 | 26.94 | 19478.15 | 642.26 | 1367.53 | 192.54 | 104.26 | 42859.69 | 0.54 | 0.87 | 20.8 | 2.65 | 1 | 10
17 | 75 | CONCLUIDO | 1.6638 | 60.1 | 55.11 | 37.15 | 0.59 | 89 | 156.39 | 49.1 | 5.25 | 87 | 27.04 | 19521.59 | 639.26 | 1367.51 | 188.88 | 104.26 | 41053.26 | 0.55 | 0.87 | 20.79 | 2.53 | 1 | 10
18 | 75 | CONCLUIDO | 1.6716 | 59.82 | 54.98 | 39.27 | 0.62 | 84 | 156.74 | 49.1 | 5.5 | 82 | 27.14 | 19565.07 | 636.69 | 1367.52 | 184.23 | 104.26 | 38748.97 | 0.57 | 0.87 | 20.79 | 2.4 | 1 | 10
19 | 75 | CONCLUIDO | 1.6795 | 59.54 | 54.82 | 41.12 | 0.65 | 80 | 157.09 | 49.1 | 5.75 | 78 | 27.25 | 19608.58 | 633.45 | 1367.47 | 179.77 | 104.26 | 36539.25 | 0.58 | 0.87 | 20.76 | 2.24 | 1 | 10
20 | 75 | CONCLUIDO | 1.6834 | 59.4 | 54.77 | 42.68 | 0.67 | 77 | 157.44 | 49.1 | 6 | 75 | 27.35 | 19652.13 | 631.41 | 1367.5 | 177.57 | 104.26 | 35454.94 | 0.59 | 0.88 | 20.78 | 2.19 | 1 | 10
21 | 75 | CONCLUIDO | 1.6908 | 59.14 | 54.64 | 44.91 | 0.7 | 73 | 157.8 | 49.1 | 6.25 | 71 | 27.45 | 19695.71 | 628.33 | 1367.45 | 173.33 | 104.26 | 33356.6 | 0.6 | 0.88 | 20.77 | 2.06 | 1 | 10
22 | 75 | CONCLUIDO | 1.6966 | 58.94 | 54.53 | 46.74 | 0.73 | 70 | 158.15 | 49.1 | 6.5 | 68 | 27.56 | 19739.33 | 625.81 | 1367.36 | 169.74 | 104.26 | 31574.8 | 0.61 | 0.88 | 20.76 | 1.95 | 1 | 10
23 | 75 | CONCLUIDO | 1.6992 | 58.85 | 54.5 | 48.09 | 0.75 | 68 | 158.51 | 49.1 | 6.75 | 66 | 27.66 | 19782.99 | 624.38 | 1367.43 | 168.48 | 104.26 | 30957.85 | 0.62 | 0.88 | 20.77 | 1.92 | 1 | 10
24 | 75 | CONCLUIDO | 1.7045 | 58.67 | 54.41 | 50.22 | 0.78 | 65 | 158.86 | 49.1 | 7 | 63 | 27.77 | 19826.68 | 621.69 | 1367.37 | 166.01 | 104.26 | 29734.76 | 0.63 | 0.88 | 20.75 | 1.83 | 1 | 10
25 | 75 | CONCLUIDO | 1.7072 | 58.57 | 54.37 | 51.78 | 0.81 | 63 | 159.22 | 49.1 | 7.25 | 61 | 27.87 | 19870.53 | 620.04 | 1367.44 | 164.34 | 104.26 | 28912.58 | 0.63 | 0.88 | 20.76 | 1.79 | 1 | 10
26 | 75 | CONCLUIDO | 1.7133 | 58.37 | 54.26 | 54.26 | 0.83 | 60 | 159.57 | 49.1 | 7.5 | 58 | 27.98 | 19914.3 | 617.39 | 1367.4 | 161.16 | 104.26 | 27335.94 | 0.65 | 0.88 | 20.74 | 1.68 | 1 | 10
27 | 75 | CONCLUIDO | 1.7169 | 58.24 | 54.2 | 56.07 | 0.86 | 58 | 159.92 | 49.1 | 7.75 | 56 | 28.08 | 19958.1 | 615.69 | 1367.43 | 159.34 | 104.26 | 26434.1 | 0.65 | 0.88 | 20.73 | 1.62 | 1 | 10
28 | 75 | CONCLUIDO | 1.7198 | 58.15 | 54.16 | 58.03 | 0.88 | 56 | 160.28 | 49.1 | 8 | 54 | 28.19 | 20001.93 | 613.44 | 1367.36 | 157.67 | 104.26 | 25610.65 | 0.66 | 0.88 | 20.74 | 1.58 | 1 | 10
29 | 75 | CONCLUIDO | 1.7214 | 58.09 | 54.13 | 59.06 | 0.91 | 55 | 160.64 | 49.1 | 8.25 | 53 | 28.29 | 20045.81 | 611.62 | 1367.37 | 157.14 | 104.26 | 25348.8 | 0.66 | 0.89 | 20.73 | 1.56 | 1 | 10
30 | 75 | CONCLUIDO | 1.7247 | 57.98 | 54.09 | 61.23 | 0.94 | 53 | 160.99 | 49.1 | 8.5 | 51 | 28.4 | 20089.72 | 609.44 | 1367.4 | 155.22 | 104.26 | 24401.21 | 0.67 | 0.89 | 20.74 | 1.51 | 1 | 10
31 | 75 | CONCLUIDO | 1.7286 | 57.85 | 54.02 | 63.55 | 0.96 | 51 | 161.35 | 49.1 | 8.75 | 49 | 28.5 | 20133.66 | 607.4 | 1367.32 | 153.37 | 104.26 | 23484.67 | 0.68 | 0.89 | 20.72 | 1.44 | 1 | 10
32 | 75 | CONCLUIDO | 1.7298 | 57.81 | 54.01 | 64.81 | 0.99 | 50 | 161.71 | 49.1 | 9 | 48 | 28.61 | 20177.64 | 606.63 | 1367.28 | 153.02 | 104.26 | 23315.43 | 0.68 | 0.89 | 20.73 | 1.43 | 1 | 10
33 | 75 | CONCLUIDO | 1.7344 | 57.66 | 53.91 | 67.39 | 1.01 | 48 | 162.06 | 49.1 | 9.25 | 46 | 28.72 | 20221.66 | 603.48 | 1367.34 | 149.78 | 104.26 | 21703.98 | 0.7 | 0.89 | 20.72 | 1.33 | 1 | 10
34 | 75 | CONCLUIDO | 1.7359 | 57.61 | 53.89 | 68.8 | 1.04 | 47 | 162.42 | 49.1 | 9.5 | 45 | 28.82 | 20265.72 | 601.56 | 1367.31 | 149.18 | 104.26 | 21409.27 | 0.7 | 0.89 | 20.72 | 1.32 | 1 | 10
35 | 75 | CONCLUIDO | 1.7401 | 57.47 | 53.82 | 71.76 | 1.06 | 45 | 162.78 | 49.1 | 9.75 | 43 | 28.93 | 20309.81 | 599.44 | 1367.35 | 146.76 | 104.26 | 20210.28 | 0.71 | 0.89 | 20.71 | 1.24 | 1 | 10
36 | 75 | CONCLUIDO | 1.7414 | 57.42 | 53.8 | 73.37 | 1.09 | 44 | 163.13 | 49.1 | 10 | 42 | 29.04 | 20353.94 | 597.87 | 1367.28 | 146.27 | 104.26 | 19972.42 | 0.71 | 0.89 | 20.72 | 1.23 | 1 | 10
37 | 75 | CONCLUIDO | 1.7432 | 57.37 | 53.78 | 75.04 | 1.11 | 43 | 163.49 | 49.1 | 10.25 | 41 | 29.15 | 20398.1 | 596.68 | 1367.33 | 145.15 | 104.26 | 19413.78 | 0.72 | 0.89 | 20.72 | 1.2 | 1 | 10
38 | 75 | CONCLUIDO | 1.745 | 57.31 | 53.75 | 76.78 | 1.14 | 42 | 163.85 | 49.1 | 10.5 | 40 | 29.26 | 20442.3 | 594.7 | 1367.33 | 144.53 | 104.26 | 19113.7 | 0.72 | 0.89 | 20.71 | 1.17 | 1 | 10
39 | 75 | CONCLUIDO | 1.7473 | 57.23 | 53.7 | 78.59 | 1.16 | 41 | 164.21 | 49.1 | 10.75 | 39 | 29.36 | 20486.54 | 592.55 | 1367.21 | 143.14 | 104.26 | 18422.88 | 0.73 | 0.89 | 20.71 | 1.13 | 1 | 10
40 | 75 | CONCLUIDO | 1.7481 | 57.21 | 53.71 | 80.56 | 1.18 | 40 | 164.57 | 49.1 | 11 | 38 | 29.47 | 20530.82 | 591.83 | 1367.22 | 143.14 | 104.26 | 18425.97 | 0.73 | 0.89 | 20.71 | 1.13 | 1 | 10
41 | 75 | CONCLUIDO | 1.7498 | 57.15 | 53.68 | 82.59 | 1.21 | 39 | 164.93 | 49.1 | 11.25 | 37 | 29.58 | 20575.13 | 589.69 | 1367.32 | 142.31 | 104.26 | 18017.08 | 0.73 | 0.89 | 20.71 | 1.1 | 1 | 10
42 | 75 | CONCLUIDO | 1.7527 | 57.06 | 53.62 | 84.66 | 1.23 | 38 | 165.29 | 49.1 | 11.5 | 36 | 29.69 | 20619.48 | 587.56 | 1367.34 | 140.45 | 104.26 | 17091.62 | 0.74 | 0.89 | 20.7 | 1.04 | 1 | 10
43 | 75 | CONCLUIDO | 1.7542 | 57 | 53.6 | 86.92 | 1.26 | 37 | 165.65 | 49.1 | 11.75 | 35 | 29.8 | 20663.87 | 586.09 | 1367.29 | 139.71 | 104.26 | 16726.35 | 0.75 | 0.89 | 20.7 | 1.02 | 1 | 10
44 | 75 | CONCLUIDO | 1.756 | 56.95 | 53.57 | 89.29 | 1.28 | 36 | 166.01 | 49.1 | 12 | 34 | 29.91 | 20708.3 | 584.06 | 1367.38 | 139.18 | 104.26 | 16467.96 | 0.75 | 0.89 | 20.69 | 0.99 | 1 | 10
45 | 75 | CONCLUIDO | 1.7575 | 56.9 | 53.55 | 91.81 | 1.3 | 35 | 166.37 | 49.1 | 12.25 | 33 | 30.02 | 20752.76 | 581.89 | 1367.29 | 138.38 | 104.26 | 16072.61 | 0.75 | 0.89 | 20.7 | 0.98 | 1 | 10
46 | 75 | CONCLUIDO | 1.7564 | 56.93 | 53.59 | 91.86 | 1.33 | 35 | 166.73 | 49.1 | 12.5 | 33 | 30.13 | 20797.26 | 580.56 | 1367.26 | 139.35 | 104.26 | 16556.54 | 0.75 | 0.89 | 20.71 | 1.01 | 1 | 10
47 | 75 | CONCLUIDO | 1.7593 | 56.84 | 53.53 | 94.46 | 1.35 | 34 | 167.09 | 49.1 | 12.75 | 32 | 30.25 | 20841.8 | 578.58 | 1367.25 | 137.54 | 104.26 | 15657.46 | 0.76 | 0.9 | 20.7 | 0.95 | 1 | 10
48 | 75 | CONCLUIDO | 1.7612 | 56.78 | 53.49 | 97.26 | 1.38 | 33 | 167.45 | 49.1 | 13 | 31 | 30.36 | 20886.38 | 577.24 | 1367.35 | 136.28 | 104.26 | 15033.19 | 0.77 | 0.9 | 20.7 | 0.92 | 1 | 10
49 | 75 | CONCLUIDO | 1.7613 | 56.78 | 53.49 | 97.26 | 1.4 | 33 | 167.81 | 49.1 | 13.25 | 31 | 30.47 | 20930.99 | 575.2 | 1367.39 | 136.16 | 104.26 | 14972.68 | 0.77 | 0.9 | 20.7 | 0.91 | 1 | 10
50 | 75 | CONCLUIDO | 1.7632 | 56.71 | 53.46 | 100.24 | 1.42 | 32 | 168.18 | 49.1 | 13.5 | 30 | 30.58 | 20975.64 | 573.29 | 1367.24 | 135.16 | 104.26 | 14478.71 | 0.77 | 0.9 | 20.7 | 0.88 | 1 | 10
51 | 75 | CONCLUIDO | 1.7652 | 56.65 | 53.43 | 103.41 | 1.45 | 31 | 168.54 | 49.1 | 13.75 | 29 | 30.69 | 21020.34 | 572.17 | 1367.21 | 134.36 | 104.26 | 14082.35 | 0.78 | 0.9 | 20.69 | 0.85 | 1 | 10
52 | 75 | CONCLUIDO | 1.7647 | 56.67 | 53.44 | 103.44 | 1.47 | 31 | 168.9 | 49.1 | 14 | 29 | 30.81 | 21065.06 | 570.31 | 1367.24 | 134.46 | 104.26 | 14133.71 | 0.78 | 0.9 | 20.7 | 0.87 | 1 | 10
53 | 75 | CONCLUIDO | 1.7672 | 56.59 | 53.39 | 106.79 | 1.49 | 30 | 169.26 | 49.1 | 14.25 | 28 | 30.92 | 21109.83 | 568.74 | 1367.31 | 133.13 | 104.26 | 13472.43 | 0.78 | 0.9 | 20.69 | 0.82 | 1 | 10
54 | 75 | CONCLUIDO | 1.7691 | 56.52 | 53.36 | 110.4 | 1.52 | 29 | 169.63 | 49.1 | 14.5 | 27 | 31.03 | 21154.64 | 566.29 | 1367.24 | 132.02 | 104.26 | 12923.25 | 0.79 | 0.9 | 20.69 | 0.79 | 1 | 10
55 | 75 | CONCLUIDO | 1.7685 | 56.55 | 53.38 | 110.45 | 1.54 | 29 | 169.99 | 49.1 | 14.75 | 27 | 31.15 | 21199.48 | 565.93 | 1367.24 | 132.6 | 104.26 | 13213.35 | 0.79 | 0.9 | 20.7 | 0.81 | 1 | 10
56 | 75 | CONCLUIDO | 1.7701 | 56.49 | 53.36 | 114.34 | 1.56 | 28 | 170.35 | 49.1 | 15 | 26 | 31.26 | 21244.37 | 563.41 | 1367.23 | 131.99 | 104.26 | 12910.47 | 0.79 | 0.9 | 20.69 | 0.78 | 1 | 10
57 | 75 | CONCLUIDO | 1.7711 | 56.46 | 53.33 | 114.28 | 1.58 | 28 | 170.72 | 49.1 | 15.25 | 26 | 31.37 | 21289.29 | 561.57 | 1367.17 | 131.19 | 104.26 | 12512.14 | 0.79 | 0.9 | 20.68 | 0.75 | 1 | 10
58 | 75 | CONCLUIDO | 1.7721 | 56.43 | 53.33 | 118.51 | 1.61 | 27 | 171.08 | 49.1 | 15.5 | 25 | 31.49 | 21334.25 | 560.03 | 1367.24 | 130.99 | 104.26 | 12415.26 | 0.8 | 0.9 | 20.69 | 0.75 | 1 | 10
59 | 75 | CONCLUIDO | 1.7724 | 56.42 | 53.32 | 118.49 | 1.63 | 27 | 171.45 | 49.1 | 15.75 | 25 | 31.6 | 21379.25 | 556.88 | 1367.15 | 130.61 | 104.26 | 12224.68 | 0.8 | 0.9 | 20.69 | 0.75 | 1 | 10
60 | 75 | CONCLUIDO | 1.7747 | 56.35 | 53.28 | 122.95 | 1.65 | 26 | 171.81 | 49.1 | 16 | 24 | 31.72 | 21424.29 | 555.21 | 1367.27 | 129.44 | 104.26 | 11646.6 | 0.81 | 0.9 | 20.68 | 0.7 | 1 | 10
61 | 75 | CONCLUIDO | 1.7743 | 56.36 | 53.29 | 122.97 | 1.67 | 26 | 172.18 | 49.1 | 16.25 | 24 | 31.83 | 21469.36 | 555.01 | 1367.23 | 129.57 | 104.26 | 11709.35 | 0.8 | 0.9 | 20.68 | 0.71 | 1 | 10
62 | 75 | CONCLUIDO | 1.776 | 56.31 | 53.27 | 127.84 | 1.7 | 25 | 172.54 | 49.1 | 16.5 | 23 | 31.95 | 21514.48 | 551.95 | 1367.25 | 128.88 | 104.26 | 11373.17 | 0.81 | 0.9 | 20.68 | 0.69 | 1 | 10
63 | 75 | CONCLUIDO | 1.7758 | 56.31 | 53.27 | 127.85 | 1.72 | 25 | 172.91 | 49.1 | 16.75 | 23 | 32.07 | 21559.64 | 552.22 | 1367.19 | 129.02 | 104.26 | 11441.21 | 0.81 | 0.9 | 20.69 | 0.7 | 1 | 10
64 | 75 | CONCLUIDO | 1.7782 | 56.24 | 53.23 | 133.07 | 1.74 | 24 | 173.28 | 49.1 | 17 | 22 | 32.18 | 21604.83 | 546.71 | 1367.25 | 127.81 | 104.26 | 10841.82 | 0.82 | 0.9 | 20.68 | 0.65 | 1 | 10
65 | 75 | CONCLUIDO | 1.7782 | 56.24 | 53.23 | 133.06 | 1.76 | 24 | 173.64 | 49.1 | 17.25 | 22 | 32.3 | 21650.07 | 547.29 | 1367.18 | 127.46 | 104.26 | 10666.69 | 0.82 | 0.9 | 20.68 | 0.65 | 1 | 10
66 | 75 | CONCLUIDO | 1.7772 | 56.27 | 53.26 | 133.15 | 1.78 | 24 | 174.01 | 49.1 | 17.5 | 22 | 32.42 | 21695.35 | 547.79 | 1367.27 | 128.66 | 104.26 | 11265.54 | 0.81 | 0.9 | 20.69 | 0.68 | 1 | 10
67 | 75 | CONCLUIDO | 1.7797 | 56.19 | 53.21 | 138.81 | 1.8 | 23 | 174.38 | 49.1 | 17.75 | 21 | 32.53 | 21740.66 | 544.52 | 1367.16 | 127.03 | 104.26 | 10454.43 | 0.82 | 0.9 | 20.68 | 0.63 | 1 | 10
68 | 75 | CONCLUIDO | 1.7794 | 56.2 | 53.22 | 138.83 | 1.83 | 23 | 174.75 | 49.1 | 18 | 21 | 32.65 | 21786.02 | 543.33 | 1367.19 | 127.44 | 104.26 | 10663.49 | 0.82 | 0.9 | 20.68 | 0.64 | 1 | 10
69 | 75 | CONCLUIDO | 1.7791 | 56.21 | 53.23 | 138.86 | 1.85 | 23 | 175.11 | 49.1 | 18.25 | 21 | 32.77 | 21831.41 | 540.99 | 1367.24 | 127.84 | 104.26 | 10862.5 | 0.82 | 0.9 | 20.68 | 0.65 | 1 | 10
70 | 75 | CONCLUIDO | 1.7822 | 56.11 | 53.16 | 144.98 | 1.87 | 22 | 175.48 | 49.1 | 18.5 | 20 | 32.89 | 21876.85 | 539.03 | 1367.2 | 125.45 | 104.26 | 9671.94 | 0.83 | 0.9 | 20.68 | 0.58 | 1 | 10
71 | 75 | CONCLUIDO | 1.7815 | 56.13 | 53.18 | 145.04 | 1.89 | 22 | 175.85 | 49.1 | 18.75 | 20 | 33.01 | 21922.32 | 537.73 | 1367.23 | 126.05 | 104.26 | 9969.84 | 0.83 | 0.9 | 20.68 | 0.61 | 1 | 10
72 | 75 | CONCLUIDO | 1.7816 | 56.13 | 53.18 | 145.04 | 1.91 | 22 | 176.22 | 49.1 | 19 | 18 | 33.13 | 21967.84 | 535.3 | 1367.18 | 126.16 | 104.26 | 10024.92 | 0.83 | 0.9 | 20.68 | 0.6 | 1 | 10
73 | 75 | CONCLUIDO | 1.7841 | 56.05 | 53.13 | 151.81 | 1.93 | 21 | 176.59 | 49.1 | 19.25 | 18 | 33.24 | 22013.39 | 532.56 | 1367.27 | 124.65 | 104.26 | 9275.72 | 0.84 | 0.9 | 20.68 | 0.56 | 1 | 10
74 | 75 | CONCLUIDO | 1.7839 | 56.06 | 53.14 | 151.83 | 1.95 | 21 | 176.96 | 49.1 | 19.5 | 19 | 33.36 | 22058.99 | 531.94 | 1367.26 | 124.61 | 104.26 | 9254.45 | 0.84 | 0.9 | 20.68 | 0.56 | 1 | 10
75 | 75 | CONCLUIDO | 1.7834 | 56.07 | 53.15 | 151.87 | 1.98 | 21 | 177.33 | 49.1 | 19.75 | 18 | 33.48 | 22104.63 | 529.46 | 1367.22 | 125.24 | 104.26 | 9572.54 | 0.83 | 0.9 | 20.68 | 0.58 | 1 | 10
76 | 75 | CONCLUIDO | 1.7859 | 55.99 | 53.11 | 159.32 | 2 | 20 | 177.7 | 49.1 | 20 | 13 | 33.61 | 22150.3 | 527.84 | 1367.25 | 123.7 | 104.26 | 8807.89 | 0.84 | 0.9 | 20.68 | 0.53 | 1 | 10
77 | 75 | CONCLUIDO | 1.7856 | 56 | 53.12 | 159.35 | 2.02 | 20 | 178.07 | 49.1 | 20.25 | 12 | 33.73 | 22196.02 | 529.34 | 1367.22 | 123.99 | 104.26 | 8950.56 | 0.84 | 0.9 | 20.68 | 0.54 | 1 | 10
78 | 75 | CONCLUIDO | 1.7856 | 56 | 53.12 | 159.35 | 2.04 | 20 | 178.44 | 49.1 | 20.5 | 9 | 33.85 | 22241.78 | 529.99 | 1367.24 | 123.63 | 104.26 | 8770.6 | 0.84 | 0.9 | 20.69 | 0.54 | 1 | 10
79 | 75 | CONCLUIDO | 1.7858 | 56 | 53.11 | 159.33 | 2.06 | 20 | 178.81 | 49.1 | 20.75 | 8 | 33.97 | 22287.58 | 530.06 | 1367.22 | 123.58 | 104.26 | 8744.63 | 0.84 | 0.9 | 20.68 | 0.53 | 1 | 10
80 | 75 | CONCLUIDO | 1.7851 | 56.02 | 53.13 | 159.39 | 2.08 | 20 | 179.18 | 49.1 | 21 | 7 | 34.09 | 22333.43 | 530.06 | 1367.28 | 124.07 | 104.26 | 8991 | 0.84 | 0.9 | 20.69 | 0.55 | 1 | 10
81 | 75 | CONCLUIDO | 1.7851 | 56.02 | 53.13 | 159.4 | 2.1 | 20 | 179.56 | 49.1 | 21.25 | 4 | 34.21 | 22379.31 | 530.56 | 1367.22 | 123.92 | 104.26 | 8916.44 | 0.84 | 0.9 | 20.7 | 0.56 | 1 | 10
82 | 75 | CONCLUIDO | 1.7849 | 56.02 | 53.14 | 159.41 | 2.12 | 20 | 179.93 | 49.1 | 21.5 | 1 | 34.33 | 22425.23 | 530.77 | 1367.24 | 124.05 | 104.26 | 8982.79 | 0.84 | 0.9 | 20.7 | 0.56 | 1 | 10
83 | 75 | CONCLUIDO | 1.7847 | 56.03 | 53.15 | 159.44 | 2.14 | 20 | 180.3 | 49.1 | 21.75 | 1 | 34.46 | 22471.2 | 531.42 | 1367.21 | 124.23 | 104.26 | 9069.8 | 0.84 | 0.9 | 20.7 | 0.57 | 1 | 10
84 | 75 | CONCLUIDO | 1.7848 | 56.03 | 53.14 | 159.42 | 2.16 | 20 | 180.67 | 49.1 | 22 | 0 | 34.58 | 22517.21 | 532.3 | 1367.32 | 123.94 | 104.26 | 8924.47 | 0.84 | 0.9 | 20.7 | 0.56 | 1 | 10
0 | 95 | CONCLUIDO | 0.954 | 104.82 | 74.77 | 6.05 | 0.1 | 741 | 185.69 | 53.44 | 1 | 739 | 36.26 | 23136.14 | 1025.37 | 1370.87 | 828.93 | 104.26 | 357818.44 | 0.13 | 0.64 | 21.88 | 22.12 | 1 | 10
1 | 95 | CONCLUIDO | 1.0955 | 91.29 | 68.61 | 7.58 | 0.12 | 543 | 186.07 | 53.44 | 1.25 | 541 | 36.39 | 23182.76 | 940.59 | 1369.62 | 628.45 | 104.26 | 258565.21 | 0.17 | 0.7 | 21.52 | 15.98 | 1 | 10
2 | 95 | CONCLUIDO | 1.196 | 83.61 | 65.18 | 9.12 | 0.14 | 429 | 186.45 | 53.44 | 1.5 | 427 | 36.51 | 23229.42 | 893.01 | 1369.16 | 515.1 | 104.26 | 202461.21 | 0.2 | 0.74 | 21.39 | 12.56 | 1 | 10
3 | 95 | CONCLUIDO | 1.2721 | 78.61 | 62.93 | 10.64 | 0.17 | 355 | 186.83 | 53.44 | 1.75 | 353 | 36.64 | 23276.13 | 861.48 | 1368.79 | 443.07 | 104.26 | 166816.11 | 0.24 | 0.76 | 21.22 | 10.32 | 1 | 10
4 | 95 | CONCLUIDO | 1.3308 | 75.14 | 61.4 | 12.16 | 0.19 | 303 | 187.21 | 53.44 | 2 | 301 | 36.77 | 23322.88 | 839.64 | 1368.69 | 393.27 | 104.26 | 142174.62 | 0.27 | 0.78 | 21.14 | 8.79 | 1 | 10
5 | 95 | CONCLUIDO | 1.3787 | 72.53 | 60.24 | 13.69 | 0.21 | 264 | 187.59 | 53.44 | 2.25 | 262 | 36.9 | 23369.68 | 823.08 | 1368.28 | 354.77 | 104.26 | 123121.86 | 0.29 | 0.8 | 21.09 | 7.64 | 1 | 10
6 | 95 | CONCLUIDO | 1.4184 | 70.5 | 59.33 | 15.21 | 0.24 | 234 | 187.97 | 53.44 | 2.5 | 232 | 37.03 | 23416.52 | 809.6 | 1367.95 | 326.05 | 104.26 | 108910.15 | 0.32 | 0.81 | 21.02 | 6.73 | 1 | 10
7 | 95 | CONCLUIDO | 1.4506 | 68.94 | 58.65 | 16.76 | 0.26 | 210 | 188.35 | 53.44 | 2.75 | 208 | 37.16 | 23463.4 | 799.51 | 1368.06 | 303.61 | 104.26 | 97809.65 | 0.34 | 0.82 | 20.99 | 6.06 | 1 | 10
8 | 95 | CONCLUIDO | 1.4793 | 67.6 | 58.06 | 18.33 | 0.28 | 190 | 188.73 | 53.44 | 3 | 188 | 37.29 | 23510.33 | 790.53 | 1368.22 | 284.9 | 104.26 | 88554.53 | 0.37 | 0.83 | 20.94 | 5.46 | 1 | 10
9 | 95 | CONCLUIDO | 1.5036 | 66.51 | 57.56 | 19.85 | 0.3 | 174 | 189.11 | 53.44 | 3.25 | 172 | 37.42 | 23557.3 | 782.95 | 1367.88 | 269.34 | 104.26 | 80855.7 | 0.39 | 0.83 | 20.9 | 4.97 | 1 | 10
10 | 95 | CONCLUIDO | 1.5248 | 65.58 | 57.16 | 21.43 | 0.33 | 160 | 189.49 | 53.44 | 3.5 | 158 | 37.55 | 23604.32 | 776.46 | 1367.81 | 255.1 | 104.26 | 73808.64 | 0.41 | 0.84 | 20.91 | 4.57 | 1 | 10
11 | 95 | CONCLUIDO | 1.5416 | 64.87 | 56.85 | 22.89 | 0.35 | 149 | 189.87 | 53.44 | 3.75 | 147 | 37.69 | 23651.38 | 771.37 | 1367.85 | 245.15 | 104.26 | 68888.06 | 0.43 | 0.84 | 20.89 | 4.26 | 1 | 10
12 | 95 | CONCLUIDO | 1.5571 | 64.22 | 56.58 | 24.42 | 0.37 | 139 | 190.25 | 53.44 | 4 | 137 | 37.82 | 23698.48 | 766.79 | 1367.87 | 236.5 | 104.26 | 64611.34 | 0.44 | 0.85 | 20.87 | 3.99 | 1 | 10
13 | 95 | CONCLUIDO | 1.5714 | 63.64 | 56.33 | 26 | 0.4 | 130 | 190.63 | 53.44 | 4.25 | 128 | 37.95 | 23745.63 | 762.31 | 1367.72 | 228.37 | 104.26 | 60593.12 | 0.46 | 0.85 | 20.85 | 3.74 | 1 | 10
14 | 95 | CONCLUIDO | 1.5857 | 63.06 | 56.05 | 27.57 | 0.42 | 122 | 191.02 | 53.44 | 4.5 | 120 | 38.08 | 23792.83 | 757.61 | 1367.64 | 219.58 | 104.26 | 56237.01 | 0.47 | 0.86 | 20.84 | 3.47 | 1 | 10
15 | 95 | CONCLUIDO | 1.597 | 62.62 | 55.87 | 29.15 | 0.44 | 115 | 191.4 | 53.44 | 4.75 | 113 | 38.22 | 23840.07 | 754.15 | 1367.65 | 213.54 | 104.26 | 53251.33 | 0.49 | 0.86 | 20.83 | 3.28 | 1 | 10
16 | 95 | CONCLUIDO | 1.6077 | 62.2 | 55.68 | 30.65 | 0.46 | 109 | 191.78 | 53.44 | 5 | 107 | 38.35 | 23887.36 | 750.63 | 1367.52 | 207.08 | 104.26 | 50050.06 | 0.5 | 0.86 | 20.82 | 3.09 | 1 | 10
17 | 95 | CONCLUIDO | 1.6178 | 61.81 | 55.51 | 32.34 | 0.48 | 103 | 192.17 | 53.44 | 5.25 | 101 | 38.48 | 23934.69 | 747.57 | 1367.59 | 201.56 | 104.26 | 47320.19 | 0.52 | 0.86 | 20.82 | 2.93 | 1 | 10
18 | 95 | CONCLUIDO | 1.6263 | 61.49 | 55.37 | 33.9 | 0.51 | 98 | 192.55 | 53.44 | 5.5 | 96 | 38.62 | 23982.06 | 744.68 | 1367.58 | 197.33 | 104.26 | 45231.96 | 0.53 | 0.87 | 20.8 | 2.79 | 1 | 10
19 | 95 | CONCLUIDO | 1.6327 | 61.25 | 55.28 | 35.29 | 0.53 | 94 | 192.94 | 53.44 | 5.75 | 92 | 38.75 | 24029.48 | 742.6 | 1367.57 | 193.98 | 104.26 | 43574.54 | 0.54 | 0.87 | 20.81 | 2.7 | 1 | 10
20 | 95 | CONCLUIDO | 1.6405 | 60.96 | 55.14 | 36.76 | 0.55 | 90 | 193.32 | 53.44 | 6 | 88 | 38.89 | 24076.95 | 739.64 | 1367.63 | 189.39 | 104.26 | 41299.3 | 0.55 | 0.87 | 20.8 | 2.56 | 1 | 10
21 | 95 | CONCLUIDO | 1.6478 | 60.69 | 55.02 | 38.39 | 0.57 | 86 | 193.71 | 53.44 | 6.25 | 84 | 39.02 | 24124.47 | 736.89 | 1367.56 | 185.68 | 104.26 | 39464.09 | 0.56 | 0.87 | 20.78 | 2.44 | 1 | 10
22 | 95 | CONCLUIDO | 1.6545 | 60.44 | 54.92 | 40.19 | 0.59 | 82 | 194.09 | 53.44 | 6.5 | 80 | 39.16 | 24172.03 | 734.69 | 1367.52 | 182.53 | 104.26 | 37910.52 | 0.57 | 0.87 | 20.78 | 2.34 | 1 | 10
23 | 95 | CONCLUIDO | 1.6606 | 60.22 | 54.81 | 41.63 | 0.62 | 79 | 194.48 | 53.44 | 6.75 | 77 | 39.29 | 24219.63 | 732.3 | 1367.42 | 179.06 | 104.26 | 36189.12 | 0.58 | 0.87 | 20.77 | 2.23 | 1 | 10
24 | 95 | CONCLUIDO | 1.6659 | 60.03 | 54.73 | 43.21 | 0.64 | 76 | 194.86 | 53.44 | 7 | 74 | 39.43 | 24267.28 | 730.21 | 1367.39 | 176.14 | 104.26 | 34746.74 | 0.59 | 0.88 | 20.78 | 2.15 | 1 | 10
25 | 95 | CONCLUIDO | 1.6713 | 59.83 | 54.65 | 44.92 | 0.66 | 73 | 195.25 | 53.44 | 7.25 | 71 | 39.57 | 24314.98 | 727.86 | 1367.49 | 173.37 | 104.26 | 33375.03 | 0.6 | 0.88 | 20.77 | 2.06 | 1 | 10
26 | 95 | CONCLUIDO | 1.6749 | 59.7 | 54.59 | 46.13 | 0.68 | 71 | 195.64 | 53.44 | 7.5 | 69 | 39.7 | 24362.73 | 726.61 | 1367.54 | 171.61 | 104.26 | 32508.24 | 0.61 | 0.88 | 20.77 | 2.01 | 1 | 10
27 | 95 | CONCLUIDO | 1.6803 | 59.51 | 54.51 | 48.1 | 0.7 | 68 | 196.03 | 53.44 | 7.75 | 66 | 39.84 | 24410.52 | 724.44 | 1367.41 | 169.55 | 104.26 | 31491.04 | 0.61 | 0.88 | 20.75 | 1.93 | 1 | 10
28 | 95 | CONCLUIDO | 1.6844 | 59.37 | 54.44 | 49.49 | 0.72 | 66 | 196.41 | 53.44 | 8 | 64 | 39.98 | 24458.36 | 722.39 | 1367.38 | 167.23 | 104.26 | 30341.1 | 0.62 | 0.88 | 20.75 | 1.86 | 1 | 10
29 | 95 | CONCLUIDO | 1.689 | 59.21 | 54.36 | 50.96 | 0.74 | 64 | 196.8 | 53.44 | 8.25 | 62 | 40.12 | 24506.24 | 720.37 | 1367.4 | 164.4 | 104.26 | 28934.88 | 0.63 | 0.88 | 20.74 | 1.77 | 1 | 10
30 | 95 | CONCLUIDO | 1.6917 | 59.11 | 54.34 | 52.58 | 0.77 | 62 | 197.19 | 53.44 | 8.5 | 60 | 40.26 | 24554.18 | 719.36 | 1367.37 | 163.72 | 104.26 | 28607.24 | 0.64 | 0.88 | 20.74 | 1.76 | 1 | 10
31 | 95 | CONCLUIDO | 1.6956 | 58.98 | 54.28 | 54.28 | 0.79 | 60 | 197.58 | 53.44 | 8.75 | 58 | 40.39 | 24602.15 | 717.81 | 1367.33 | 161.46 | 104.26 | 27484.76 | 0.65 | 0.88 | 20.75 | 1.7 | 1 | 10
32 | 95 | CONCLUIDO | 1.6997 | 58.84 | 54.21 | 56.08 | 0.81 | 58 | 197.97 | 53.44 | 9 | 56 | 40.53 | 24650.18 | 715.82 | 1367.32 | 159.44 | 104.26 | 26486.61 | 0.65 | 0.88 | 20.74 | 1.63 | 1 | 10
33 | 95 | CONCLUIDO | 1.7008 | 58.8 | 54.21 | 57.06 | 0.83 | 57 | 198.36 | 53.44 | 9.25 | 55 | 40.67 | 24698.26 | 714.22 | 1367.31 | 159.55 | 104.26 | 26547.06 | 0.65 | 0.88 | 20.74 | 1.63 | 1 | 10
34 | 95 | CONCLUIDO | 1.7054 | 58.64 | 54.12 | 59.04 | 0.85 | 55 | 198.75 | 53.44 | 9.5 | 53 | 40.81 | 24746.38 | 712.88 | 1367.36 | 156.8 | 104.26 | 25183.73 | 0.66 | 0.89 | 20.73 | 1.54 | 1 | 10
35 | 95 | CONCLUIDO | 1.7072 | 58.58 | 54.1 | 60.11 | 0.87 | 54 | 199.14 | 53.44 | 9.75 | 52 | 40.95 | 24794.55 | 711.22 | 1367.43 | 155.57 | 104.26 | 24573.64 | 0.67 | 0.89 | 20.74 | 1.52 | 1 | 10
36 | 95 | CONCLUIDO | 1.7112 | 58.44 | 54.03 | 62.35 | 0.89 | 52 | 199.53 | 53.44 | 10 | 50 | 41.1 | 24842.77 | 709.58 | 1367.34 | 154.08 | 104.26 | 23837.2 | 0.68 | 0.89 | 20.72 | 1.45 | 1 | 10
37 | 95 | CONCLUIDO | 1.7125 | 58.39 | 54.03 | 63.56 | 0.91 | 51 | 199.92 | 53.44 | 10.25 | 49 | 41.24 | 24891.03 | 708.19 | 1367.26 | 153.62 | 104.26 | 23612.92 | 0.68 | 0.89 | 20.73 | 1.45 | 1 | 10
38 | 95 | CONCLUIDO | 1.7142 | 58.34 | 54.01 | 64.81 | 0.93 | 50 | 200.31 | 53.44 | 10.5 | 48 | 41.38 | 24939.35 | 707.51 | 1367.21 | 152.92 | 104.26 | 23268.68 | 0.68 | 0.89 | 20.73 | 1.43 | 1 | 10
39 | 95 | CONCLUIDO | 1.7187 | 58.18 | 53.93 | 67.41 | 0.95 | 48 | 200.71 | 53.44 | 10.75 | 46 | 41.52 | 24987.71 | 705.07 | 1367.29 | 150.09 | 104.26 | 21860.86 | 0.69 | 0.89 | 20.73 | 1.35 | 1 | 10
40 | 95 | CONCLUIDO | 1.7206 | 58.12 | 53.9 | 68.81 | 0.97 | 47 | 201.1 | 53.44 | 11 | 45 | 41.66 | 25036.12 | 703.67 | 1367.3 | 149.56 | 104.26 | 21599.91 | 0.7 | 0.89 | 20.72 | 1.32 | 1 | 10
41 | 95 | CONCLUIDO | 1.7225 | 58.05 | 53.87 | 70.27 | 0.99 | 46 | 201.49 | 53.44 | 11.25 | 44 | 41.81 | 25084.58 | 702.53 | 1367.37 | 149.02 | 104.26 | 21334.51 | 0.7 | 0.89 | 20.71 | 1.29 | 1 | 10
42 | 95 | CONCLUIDO | 1.7247 | 57.98 | 53.84 | 71.78 | 1.01 | 45 | 201.88 | 53.44 | 11.5 | 43 | 41.95 | 25133.09 | 701.06 | 1367.28 | 147.76 | 104.26 | 20713.28 | 0.71 | 0.89 | 20.71 | 1.26 | 1 | 10
43 | 95 | CONCLUIDO | 1.726 | 57.94 | 53.83 | 73.41 | 1.03 | 44 | 202.28 | 53.44 | 11.75 | 42 | 42.09 | 25181.64 | 700.14 | 1367.31 | 147.15 | 104.26 | 20410.83 | 0.71 | 0.89 | 20.72 | 1.25 | 1 | 10
44 | 95 | CONCLUIDO | 1.7286 | 57.85 | 53.78 | 75.04 | 1.05 | 43 | 202.67 | 53.44 | 12 | 41 | 42.24 | 25230.25 | 698.62 | 1367.26 | 145.15 | 104.26 | 19415.29 | 0.72 | 0.89 | 20.73 | 1.2 | 1 | 10
45 | 95 | CONCLUIDO | 1.7307 | 57.78 | 53.75 | 76.78 | 1.07 | 42 | 203.07 | 53.44 | 12.25 | 40 | 42.38 | 25279.03 | 696.9 | 1367.29 | 144.47 | 104.26 | 19083.42 | 0.72 | 0.89 | 20.71 | 1.17 | 1 | 10
46 | 95 | CONCLUIDO | 1.7325 | 57.72 | 53.73 | 78.62 | 1.09 | 41 | 203.46 | 53.44 | 12.5 | 39 | 42.53 | 25327.74 | 695.31 | 1367.29 | 144 | 104.26 | 18851.33 | 0.72 | 0.89 | 20.71 | 1.15 | 1 | 10
47 | 95 | CONCLUIDO | 1.735 | 57.64 | 53.68 | 80.52 | 1.11 | 40 | 203.86 | 53.44 | 12.75 | 38 | 42.67 | 25376.49 | 694.13 | 1367.31 | 141.84 | 104.26 | 17775.09 | 0.74 | 0.89 | 20.72 | 1.1 | 1 | 10
48 | 95 | CONCLUIDO | 1.7347 | 57.65 | 53.69 | 80.53 | 1.13 | 40 | 204.25 | 53.44 | 13 | 38 | 42.82 | 25425.3 | 692.9 | 1367.21 | 142.7 | 104.26 | 18207.12 | 0.73 | 0.89 | 20.71 | 1.11 | 1 | 10
49 | 95 | CONCLUIDO | 1.7365 | 57.59 | 53.67 | 82.57 | 1.15 | 39 | 204.65 | 53.44 | 13.25 | 37 | 42.96 | 25474.16 | 692.44 | 1367.28 | 142.05 | 104.26 | 17888.56 | 0.73 | 0.89 | 20.71 | 1.09 | 1 | 10
50 | 95 | CONCLUIDO | 1.7392 | 57.5 | 53.61 | 84.65 | 1.17 | 38 | 205.05 | 53.44 | 13.5 | 36 | 43.11 | 25523.06 | 690.17 | 1367.35 | 140.32 | 104.26 | 17027 | 0.74 | 0.89 | 20.7 | 1.04 | 1 | 10
51 | 95 | CONCLUIDO | 1.7407 | 57.45 | 53.6 | 86.92 | 1.19 | 37 | 205.44 | 53.44 | 13.75 | 35 | 43.26 | 25572.02 | 688.92 | 1367.3 | 139.68 | 104.26 | 16711.99 | 0.75 | 0.89 | 20.7 | 1.02 | 1 | 10
52 | 95 | CONCLUIDO | 1.7402 | 57.46 | 53.62 | 86.95 | 1.21 | 37 | 205.84 | 53.44 | 14 | 35 | 43.4 | 25621.03 | 688.76 | 1367.23 | 140.31 | 104.26 | 17028.35 | 0.74 | 0.89 | 20.71 | 1.04 | 1 | 10
53 | 95 | CONCLUIDO | 1.7428 | 57.38 | 53.57 | 89.29 | 1.23 | 36 | 206.24 | 53.44 | 14.25 | 34 | 43.55 | 25670.09 | 686.76 | 1367.43 | 138.79 | 104.26 | 16271.67 | 0.75 | 0.89 | 20.7 | 0.99 | 1 | 10
54 | 95 | CONCLUIDO | 1.7445 | 57.32 | 53.55 | 91.8 | 1.25 | 35 | 206.64 | 53.44 | 14.5 | 33 | 43.7 | 25719.19 | 684.69 | 1367.32 | 138.25 | 104.26 | 16006.83 | 0.75 | 0.89 | 20.7 | 0.97 | 1 | 10
55 | 95 | CONCLUIDO | 1.7435 | 57.36 | 53.59 | 91.86 | 1.27 | 35 | 207.03 | 53.44 | 14.75 | 33 | 43.85 | 25768.35 | 684.5 | 1367.37 | 139.34 | 104.26 | 16553.71 | 0.75 | 0.89 | 20.7 | 1.01 | 1 | 10
56 | 95 | CONCLUIDO | 1.7465 | 57.26 | 53.52 | 94.45 | 1.28 | 34 | 207.43 | 53.44 | 15 | 32 | 44 | 25817.56 | 682.56 | 1367.22 | 137.29 | 104.26 | 15529.68 | 0.76 | 0.9 | 20.7 | 0.95 | 1 | 10
57 | 95 | CONCLUIDO | 1.7481 | 57.2 | 53.51 | 97.29 | 1.3 | 33 | 207.83 | 53.44 | 15.25 | 31 | 44.15 | 25866.82 | 681.78 | 1367.25 | 136.81 | 104.26 | 15298.43 | 0.76 | 0.9 | 20.7 | 0.93 | 1 | 10
58 | 95 | CONCLUIDO | 1.7491 | 57.17 | 53.48 | 97.23 | 1.32 | 33 | 208.23 | 53.44 | 15.5 | 31 | 44.3 | 25916.13 | 681.01 | 1367.21 | 135.86 | 104.26 | 14823.14 | 0.77 | 0.9 | 20.69 | 0.9 | 1 | 10
59 | 95 | CONCLUIDO | 1.7506 | 57.12 | 53.46 | 100.24 | 1.34 | 32 | 208.63 | 53.44 | 15.75 | 30 | 44.45 | 25965.5 | 679.59 | 1367.26 | 135.51 | 104.26 | 14650.68 | 0.77 | 0.9 | 20.69 | 0.88 | 1 | 10
60 | 95 | CONCLUIDO | 1.7507 | 57.12 | 53.46 | 100.24 | 1.36 | 32 | 209.03 | 53.44 | 16 | 30 | 44.6 | 26014.91 | 678.03 | 1367.23 | 135.22 | 104.26 | 14505.92 | 0.77 | 0.9 | 20.7 | 0.88 | 1 | 10
61 | 95 | CONCLUIDO | 1.7523 | 57.07 | 53.44 | 103.44 | 1.38 | 31 | 209.43 | 53.44 | 16.25 | 29 | 44.75 | 26064.38 | 677.64 | 1367.37 | 134.7 | 104.26 | 14251.27 | 0.77 | 0.9 | 20.69 | 0.87 | 1 | 10
62 | 95 | CONCLUIDO | 1.7526 | 57.06 | 53.44 | 103.42 | 1.4 | 31 | 209.84 | 53.44 | 16.5 | 29 | 44.9 | 26113.9 | 676.58 | 1367.23 | 134.33 | 104.26 | 14065.15 | 0.78 | 0.9 | 20.7 | 0.86 | 1 | 10
63 | 95 | CONCLUIDO | 1.7548 | 56.99 | 53.4 | 106.8 | 1.42 | 30 | 210.24 | 53.44 | 16.75 | 28 | 45.05 | 26163.47 | 674.53 | 1367.22 | 133.32 | 104.26 | 13563.75 | 0.78 | 0.9 | 20.69 | 0.83 | 1 | 10
64 | 95 | CONCLUIDO | 1.7549 | 56.98 | 53.4 | 106.8 | 1.43 | 30 | 210.64 | 53.44 | 17 | 28 | 45.21 | 26213.09 | 673.82 | 1367.3 | 133.54 | 104.26 | 13676.64 | 0.78 | 0.9 | 20.68 | 0.82 | 1 | 10
65 | 95 | CONCLUIDO | 1.7569 | 56.92 | 53.37 | 110.42 | 1.45 | 29 | 211.04 | 53.44 | 17.25 | 27 | 45.36 | 26262.77 | 672.33 | 1367.19 | 132.36 | 104.26 | 13091.3 | 0.79 | 0.9 | 20.69 | 0.8 | 1 | 10
66 | 95 | CONCLUIDO | 1.7567 | 56.92 | 53.38 | 110.43 | 1.47 | 29 | 211.45 | 53.44 | 17.5 | 27 | 45.51 | 26312.5 | 671.9 | 1367.21 | 132.63 | 104.26 | 13224.24 | 0.79 | 0.9 | 20.69 | 0.8 | 1 | 10
67 | 95 | CONCLUIDO | 1.7583 | 56.87 | 53.36 | 114.35 | 1.49 | 28 | 211.85 | 53.44 | 17.75 | 26 | 45.67 | 26362.28 | 669.67 | 1367.21 | 131.93 | 104.26 | 12881.69 | 0.79 | 0.9 | 20.69 | 0.78 | 1 | 10
68 | 95 | CONCLUIDO | 1.7589 | 56.85 | 53.34 | 114.31 | 1.51 | 28 | 212.25 | 53.44 | 18 | 26 | 45.82 | 26412.11 | 668.98 | 1367.15 | 131.77 | 104.26 | 12803.37 | 0.79 | 0.9 | 20.68 | 0.77 | 1 | 10
69 | 95 | CONCLUIDO | 1.7587 | 56.86 | 53.35 | 114.32 | 1.52 | 28 | 212.66 | 53.44 | 18.25 | 26 | 45.97 | 26462 | 667.62 | 1367.25 | 131.57 | 104.26 | 12703.71 | 0.79 | 0.9 | 20.69 | 0.77 | 1 | 10
70 | 95 | CONCLUIDO | 1.76 | 56.82 | 53.34 | 118.54 | 1.54 | 27 | 213.06 | 53.44 | 18.5 | 25 | 46.13 | 26511.94 | 667.11 | 1367.15 | 131.29 | 104.26 | 12564.33 | 0.79 | 0.9 | 20.7 | 0.77 | 1 | 10
71 | 95 | CONCLUIDO | 1.7604 | 56.81 | 53.33 | 118.52 | 1.56 | 27 | 213.47 | 53.44 | 18.75 | 25 | 46.28 | 26561.93 | 664.51 | 1367.2 | 130.92 | 104.26 | 12379.32 | 0.8 | 0.9 | 20.69 | 0.76 | 1 | 10
72 | 95 | CONCLUIDO | 1.7627 | 56.73 | 53.29 | 122.99 | 1.58 | 26 | 213.87 | 53.44 | 19 | 24 | 46.44 | 26611.98 | 662.28 | 1367.19 | 129.8 | 104.26 | 11828.42 | 0.8 | 0.9 | 20.69 | 0.72 | 1 | 10
73 | 95 | CONCLUIDO | 1.7628 | 56.73 | 53.29 | 122.98 | 1.6 | 26 | 214.28 | 53.44 | 19.25 | 24 | 46.6 | 26662.08 | 663.66 | 1367.22 | 129.61 | 104.26 | 11729.76 | 0.8 | 0.9 | 20.69 | 0.72 | 1 | 10
74 | 95 | CONCLUIDO | 1.7631 | 56.72 | 53.28 | 122.96 | 1.61 | 26 | 214.69 | 53.44 | 19.5 | 24 | 46.75 | 26712.23 | 661.92 | 1367.21 | 129.57 | 104.26 | 11713.34 | 0.8 | 0.9 | 20.68 | 0.71 | 1 | 10
75 | 95 | CONCLUIDO | 1.7649 | 56.66 | 53.26 | 127.83 | 1.63 | 25 | 215.09 | 53.44 | 19.75 | 23 | 46.91 | 26762.44 | 659.98 | 1367.24 | 128.87 | 104.26 | 11367.16 | 0.81 | 0.9 | 20.68 | 0.69 | 1 | 10
76 | 95 | CONCLUIDO | 1.7646 | 56.67 | 53.27 | 127.85 | 1.65 | 25 | 215.5 | 53.44 | 20 | 23 | 47.07 | 26812.71 | 660.03 | 1367.2 | 129.07 | 104.26 | 11463.9 | 0.81 | 0.9 | 20.69 | 0.69 | 1 | 10
77 | 95 | CONCLUIDO | 1.7647 | 56.67 | 53.27 | 127.85 | 1.67 | 25 | 215.91 | 53.44 | 20.25 | 23 | 47.23 | 26863.02 | 657.9 | 1367.22 | 129.08 | 104.26 | 11470.16 | 0.81 | 0.9 | 20.68 | 0.69 | 1 | 10
78 | 95 | CONCLUIDO | 1.7674 | 56.58 | 53.22 | 133.04 | 1.68 | 24 | 216.32 | 53.44 | 20.5 | 22 | 47.38 | 26913.4 | 655.75 | 1367.24 | 127.45 | 104.26 | 10659.98 | 0.82 | 0.9 | 20.68 | 0.64 | 1 | 10
79 | 95 | CONCLUIDO | 1.7669 | 56.6 | 53.24 | 133.09 | 1.7 | 24 | 216.73 | 53.44 | 20.75 | 22 | 47.54 | 26963.82 | 656.42 | 1367.26 | 127.93 | 104.26 | 10901.75 | 0.81 | 0.9 | 20.68 | 0.66 | 1 | 10
80 | 95 | CONCLUIDO | 1.7663 | 56.61 | 53.25 | 133.13 | 1.72 | 24 | 217.14 | 53.44 | 21 | 22 | 47.7 | 27014.3 | 656.65 | 1367.28 | 128.58 | 104.26 | 11224.92 | 0.81 | 0.9 | 20.68 | 0.68 | 1 | 10
81 | 95 | CONCLUIDO | 1.7691 | 56.53 | 53.2 | 138.79 | 1.74 | 23 | 217.55 | 53.44 | 21.25 | 21 | 47.86 | 27064.84 | 653.33 | 1367.26 | 126.95 | 104.26 | 10418.67 | 0.82 | 0.9 | 20.68 | 0.62 | 1 | 10
82 | 95 | CONCLUIDO | 1.7688 | 56.53 | 53.21 | 138.81 | 1.75 | 23 | 217.96 | 53.44 | 21.5 | 21 | 48.02 | 27115.43 | 653.82 | 1367.19 | 127.2 | 104.26 | 10543.58 | 0.82 | 0.9 | 20.68 | 0.63 | 1 | 10
83 | 95 | CONCLUIDO | 1.7692 | 56.52 | 53.2 | 138.78 | 1.77 | 23 | 218.37 | 53.44 | 21.75 | 21 | 48.18 | 27166.08 | 652.4 | 1367.2 | 126.73 | 104.26 | 10304.5 | 0.82 | 0.9 | 20.68 | 0.62 | 1 | 10
84 | 95 | CONCLUIDO | 1.7683 | 56.55 | 53.23 | 138.86 | 1.79 | 23 | 218.78 | 53.44 | 22 | 21 | 48.34 | 27216.79 | 650.62 | 1367.22 | 127.92 | 104.26 | 10899.12 | 0.82 | 0.9 | 20.68 | 0.65 | 1 | 10
85 | 95 | CONCLUIDO | 1.7713 | 56.46 | 53.17 | 145.01 | 1.8 | 22 | 219.19 | 53.44 | 22.25 | 20 | 48.51 | 27267.55 | 649.44 | 1367.17 | 125.77 | 104.26 | 9832.69 | 0.83 | 0.9 | 20.68 | 0.59 | 1 | 10
86 | 95 | CONCLUIDO | 1.7714 | 56.45 | 53.17 | 145 | 1.82 | 22 | 219.6 | 53.44 | 22.5 | 20 | 48.67 | 27318.36 | 649.01 | 1367.18 | 125.67 | 104.26 | 9780.48 | 0.83 | 0.9 | 20.68 | 0.59 | 1 | 10
87 | 95 | CONCLUIDO | 1.771 | 56.47 | 53.18 | 145.03 | 1.84 | 22 | 220.01 | 53.44 | 22.75 | 20 | 48.83 | 27369.23 | 648.18 | 1367.2 | 125.95 | 104.26 | 9922.04 | 0.83 | 0.9 | 20.68 | 0.6 | 1 | 10
88 | 95 | CONCLUIDO | 1.7709 | 56.47 | 53.18 | 145.04 | 1.85 | 22 | 220.43 | 53.44 | 23 | 20 | 48.99 | 27420.16 | 645.57 | 1367.25 | 126.25 | 104.26 | 10071.89 | 0.83 | 0.9 | 20.68 | 0.6 | 1 | 10
89 | 95 | CONCLUIDO | 1.7735 | 56.39 | 53.13 | 151.81 | 1.87 | 21 | 220.84 | 53.44 | 23.25 | 19 | 49.16 | 27471.15 | 644.01 | 1367.21 | 124.55 | 104.26 | 9226.96 | 0.84 | 0.9 | 20.68 | 0.56 | 1 | 10
90 | 95 | CONCLUIDO | 1.7734 | 56.39 | 53.14 | 151.82 | 1.89 | 21 | 221.25 | 53.44 | 23.5 | 19 | 49.32 | 27522.19 | 644.52 | 1367.22 | 124.74 | 104.26 | 9322.5 | 0.84 | 0.9 | 20.68 | 0.56 | 1 | 10
91 | 95 | CONCLUIDO | 1.7733 | 56.39 | 53.14 | 151.83 | 1.9 | 21 | 221.67 | 53.44 | 23.75 | 19 | 49.48 | 27573.29 | 642.72 | 1367.27 | 124.96 | 104.26 | 9431.57 | 0.83 | 0.9 | 20.68 | 0.57 | 1 | 10
92 | 95 | CONCLUIDO | 1.7734 | 56.39 | 53.14 | 151.82 | 1.92 | 21 | 222.08 | 53.44 | 24 | 19 | 49.65 | 27624.44 | 639.61 | 1367.13 | 124.83 | 104.26 | 9365.57 | 0.84 | 0.9 | 20.68 | 0.56 | 1 | 10
93 | 95 | CONCLUIDO | 1.7755 | 56.32 | 53.11 | 159.33 | 1.94 | 20 | 222.5 | 53.44 | 24.25 | 18 | 49.81 | 27675.78 | 640.07 | 1367.25 | 123.81 | 104.26 | 8860.69 | 0.84 | 0.9 | 20.68 | 0.54 | 1 | 10
94 | 95 | CONCLUIDO | 1.7756 | 56.32 | 53.1 | 159.31 | 1.95 | 20 | 222.92 | 53.44 | 24.5 | 18 | 49.98 | 27727.05 | 641.33 | 1367.2 | 123.79 | 104.26 | 8853.67 | 0.84 | 0.9 | 20.67 | 0.53 | 1 | 10
95 | 95 | CONCLUIDO | 1.7754 | 56.32 | 53.11 | 159.33 | 1.97 | 20 | 223.33 | 53.44 | 24.75 | 18 | 50.15 | 27778.39 | 640.55 | 1367.23 | 123.95 | 104.26 | 8933.61 | 0.84 | 0.9 | 20.67 | 0.53 | 1 | 10
96 | 95 | CONCLUIDO | 1.7753 | 56.33 | 53.12 | 159.35 | 1.99 | 20 | 223.75 | 53.44 | 25 | 18 | 50.31 | 27829.77 | 638.64 | 1367.32 | 124.01 | 104.26 | 8960.32 | 0.84 | 0.9 | 20.67 | 0.54 | 1 | 10
97 | 95 | CONCLUIDO | 1.7772 | 56.27 | 53.09 | 167.66 | 2 | 19 | 224.17 | 53.44 | 25.25 | 17 | 50.48 | 27881.22 | 633.83 | 1367.2 | 123.26 | 104.26 | 8588.82 | 0.85 | 0.9 | 20.68 | 0.52 | 1 | 10
98 | 95 | CONCLUIDO | 1.7771 | 56.27 | 53.09 | 167.67 | 2.02 | 19 | 224.58 | 53.44 | 25.5 | 17 | 50.65 | 27932.73 | 634.25 | 1367.26 | 123.39 | 104.26 | 8656.66 | 0.84 | 0.9 | 20.67 | 0.52 | 1 | 10
99 | 95 | CONCLUIDO | 1.7772 | 56.27 | 53.09 | 167.66 | 2.03 | 19 | 225 | 53.44 | 25.75 | 17 | 50.82 | 27984.29 | 634.02 | 1367.19 | 123.25 | 104.26 | 8588.3 | 0.85 | 0.9 | 20.67 | 0.52 | 1 | 10
100 | 95 | CONCLUIDO | 1.7773 | 56.26 | 53.09 | 167.65 | 2.05 | 19 | 225.42 | 53.44 | 26 | 17 | 50.98 | 28035.92 | 632.29 | 1367.27 | 122.99 | 104.26 | 8454.73 | 0.85 | 0.9 | 20.68 | 0.51 | 1 | 10
101 | 95 | CONCLUIDO | 1.7771 | 56.27 | 53.1 | 167.67 | 2.07 | 19 | 225.84 | 53.44 | 26.25 | 17 | 51.15 | 28087.6 | 630.63 | 1367.19 | 123.35 | 104.26 | 8635.89 | 0.85 | 0.9 | 20.68 | 0.52 | 1 | 10
102 | 95 | CONCLUIDO | 1.7796 | 56.19 | 53.05 | 176.84 | 2.08 | 18 | 226.26 | 53.44 | 26.5 | 16 | 51.32 | 28139.34 | 628.53 | 1367.22 | 121.9 | 104.26 | 7916.9 | 0.86 | 0.9 | 20.67 | 0.48 | 1 | 10
103 | 95 | CONCLUIDO | 1.7792 | 56.2 | 53.07 | 176.89 | 2.1 | 18 | 226.68 | 53.44 | 26.75 | 16 | 51.49 | 28191.14 | 629.35 | 1367.19 | 122.61 | 104.26 | 8270.89 | 0.85 | 0.9 | 20.67 | 0.49 | 1 | 10
104 | 95 | CONCLUIDO | 1.7789 | 56.21 | 53.08 | 176.92 | 2.11 | 18 | 227.1 | 53.44 | 27 | 16 | 51.66 | 28243 | 628.63 | 1367.19 | 122.87 | 104.26 | 8401.41 | 0.85 | 0.9 | 20.67 | 0.5 | 1 | 10
105 | 95 | CONCLUIDO | 1.7793 | 56.2 | 53.06 | 176.88 | 2.13 | 18 | 227.52 | 53.44 | 27.25 | 16 | 51.83 | 28294.92 | 628.41 | 1367.21 | 122.45 | 104.26 | 8189.94 | 0.85 | 0.9 | 20.67 | 0.49 | 1 | 10
106 | 95 | CONCLUIDO | 1.7794 | 56.2 | 53.06 | 176.87 | 2.14 | 18 | 227.94 | 53.44 | 27.5 | 16 | 52.01 | 28346.9 | 625.74 | 1367.19 | 122.27 | 104.26 | 8101.15 | 0.85 | 0.9 | 20.67 | 0.48 | 1 | 10
107 | 95 | CONCLUIDO | 1.7789 | 56.21 | 53.08 | 176.92 | 2.16 | 18 | 228.36 | 53.44 | 27.75 | 16 | 52.18 | 28398.94 | 624.22 | 1367.22 | 122.85 | 104.26 | 8391.22 | 0.85 | 0.9 | 20.67 | 0.5 | 1 | 10
108 | 95 | CONCLUIDO | 1.7814 | 56.13 | 53.03 | 187.18 | 2.18 | 17 | 228.79 | 53.44 | 28 | 15 | 52.35 | 28451.04 | 622.68 | 1367.22 | 121.51 | 104.26 | 7725.57 | 0.86 | 0.9 | 20.67 | 0.46 | 1 | 10
109 | 95 | CONCLUIDO | 1.7818 | 56.12 | 53.02 | 187.13 | 2.19 | 17 | 229.21 | 53.44 | 28.25 | 15 | 52.52 | 28503.21 | 622.39 | 1367.21 | 121.05 | 104.26 | 7497.35 | 0.86 | 0.9 | 20.67 | 0.45 | 1 | 10
110 | 95 | CONCLUIDO | 1.7817 | 56.13 | 53.03 | 187.15 | 2.21 | 17 | 229.63 | 53.44 | 28.5 | 15 | 52.7 | 28555.43 | 622.04 | 1367.19 | 121.05 | 104.26 | 7498.49 | 0.86 | 0.9 | 20.67 | 0.45 | 1 | 10
111 | 95 | CONCLUIDO | 1.7812 | 56.14 | 53.04 | 187.2 | 2.22 | 17 | 230.06 | 53.44 | 28.75 | 13 | 52.87 | 28607.71 | 621.48 | 1367.2 | 121.56 | 104.26 | 7750.31 | 0.86 | 0.9 | 20.67 | 0.47 | 1 | 10
112 | 95 | CONCLUIDO | 1.7812 | 56.14 | 53.04 | 187.2 | 2.24 | 17 | 230.48 | 53.44 | 29 | 13 | 53.05 | 28660.06 | 618.96 | 1367.23 | 121.55 | 104.26 | 7745.58 | 0.86 | 0.9 | 20.67 | 0.46 | 1 | 10
113 | 95 | CONCLUIDO | 1.7813 | 56.14 | 53.04 | 187.19 | 2.25 | 17 | 230.91 | 53.44 | 29.25 | 13 | 53.22 | 28712.46 | 616.87 | 1367.14 | 121.49 | 104.26 | 7716.04 | 0.86 | 0.9 | 20.67 | 0.46 | 1 | 10
114 | 95 | CONCLUIDO | 1.7834 | 56.07 | 53.01 | 198.78 | 2.27 | 16 | 231.33 | 53.44 | 29.5 | 9 | 53.4 | 28764.93 | 615.51 | 1367.18 | 120.42 | 104.26 | 7188.3 | 0.87 | 0.9 | 20.67 | 0.43 | 1 | 10
115 | 95 | CONCLUIDO | 1.7831 | 56.08 | 53.02 | 198.81 | 2.28 | 16 | 231.76 | 53.44 | 29.75 | 10 | 53.57 | 28817.46 | 616.97 | 1367.24 | 120.67 | 104.26 | 7312.6 | 0.86 | 0.9 | 20.68 | 0.44 | 1 | 10
116 | 95 | CONCLUIDO | 1.7834 | 56.07 | 53.01 | 198.78 | 2.3 | 16 | 232.18 | 53.44 | 30 | 10 | 53.75 | 28870.05 | 616.49 | 1367.23 | 120.42 | 104.26 | 7187.59 | 0.87 | 0.9 | 20.67 | 0.43 | 1 | 10
117 | 95 | CONCLUIDO | 1.7831 | 56.08 | 53.02 | 198.82 | 2.31 | 16 | 232.61 | 53.44 | 30.25 | 7 | 53.93 | 28922.71 | 617 | 1367.21 | 120.56 | 104.26 | 7257.83 | 0.86 | 0.9 | 20.68 | 0.44 | 1 | 10
118 | 95 | CONCLUIDO | 1.7829 | 56.09 | 53.02 | 198.84 | 2.33 | 16 | 233.04 | 53.44 | 30.5 | 5 | 54.1 | 28975.43 | 617.23 | 1367.2 | 120.71 | 104.26 | 7329.96 | 0.86 | 0.9 | 20.68 | 0.45 | 1 | 10
119 | 95 | CONCLUIDO | 1.7831 | 56.08 | 53.02 | 198.82 | 2.34 | 16 | 233.47 | 53.44 | 30.75 | 5 | 54.28 | 29028.21 | 617.87 | 1367.18 | 120.66 | 104.26 | 7308.33 | 0.86 | 0.9 | 20.68 | 0.44 | 1 | 10
120 | 95 | CONCLUIDO | 1.7828 | 56.09 | 53.03 | 198.85 | 2.36 | 16 | 233.89 | 53.44 | 31 | 4 | 54.46 | 29081.05 | 618.39 | 1367.22 | 120.7 | 104.26 | 7327.34 | 0.86 | 0.9 | 20.69 | 0.45 | 1 | 10
121 | 95 | CONCLUIDO | 1.7825 | 56.1 | 53.04 | 198.89 | 2.37 | 16 | 234.32 | 53.44 | 31.25 | 2 | 54.64 | 29133.96 | 618.75 | 1367.23 | 121.17 | 104.26 | 7561.81 | 0.86 | 0.9 | 20.68 | 0.46 | 1 | 10
122 | 95 | CONCLUIDO | 1.7822 | 56.11 | 53.05 | 198.92 | 2.39 | 16 | 234.75 | 53.44 | 31.5 | 2 | 54.82 | 29186.93 | 619.39 | 1367.22 | 121.22 | 104.26 | 7585.05 | 0.86 | 0.9 | 20.69 | 0.47 | 1 | 10
123 | 95 | CONCLUIDO | 1.7824 | 56.1 | 53.04 | 198.9 | 2.4 | 16 | 235.18 | 53.44 | 31.75 | 1 | 55 | 29239.96 | 620.06 | 1367.26 | 121.14 | 104.26 | 7547.97 | 0.86 | 0.9 | 20.69 | 0.46 | 1 | 10
124 | 95 | CONCLUIDO | 1.7825 | 56.1 | 53.04 | 198.88 | 2.41 | 16 | 235.61 | 53.44 | 32 | 1 | 55.18 | 29293.06 | 620.73 | 1367.31 | 120.91 | 104.26 | 7431.93 | 0.86 | 0.9 | 20.69 | 0.46 | 1 | 10
125 | 95 | CONCLUIDO | 1.7825 | 56.1 | 53.04 | 198.89 | 2.43 | 16 | 236.04 | 53.44 | 32.25 | 0 | 55.36 | 29346.22 | 621.67 | 1367.27 | 120.96 | 104.26 | 7457.4 | 0.86 | 0.9 | 20.69 | 0.46 | 1 | 10
0 | 55 | CONCLUIDO | 1.239 | 80.71 | 66.97 | 8.23 | 0.15 | 488 | 116.05 | 43.4 | 1 | 486 | 16.65 | 14546.17 | 676.12 | 1369.44 | 574.34 | 104.26 | 231787.98 | 0.18 | 0.72 | 21.45 | 14.34 | 1 | 10
1 | 55 | CONCLUIDO | 1.3481 | 74.18 | 63.3 | 10.32 | 0.19 | 368 | 116.37 | 43.4 | 1.25 | 366 | 16.72 | 14585.96 | 637.59 | 1368.75 | 455.2 | 104.26 | 172818.33 | 0.23 | 0.76 | 21.24 | 10.69 | 1 | 10
2 | 55 | CONCLUIDO | 1.4231 | 70.27 | 61.14 | 12.43 | 0.23 | 295 | 116.69 | 43.4 | 1.5 | 293 | 16.79 | 14625.77 | 614.03 | 1368.79 | 384.47 | 104.26 | 137814.37 | 0.27 | 0.78 | 21.13 | 8.53 | 1 | 10
3 | 55 | CONCLUIDO | 1.4765 | 67.73 | 59.74 | 14.51 | 0.26 | 247 | 117.01 | 43.4 | 1.75 | 245 | 16.86 | 14665.62 | 598.16 | 1368.27 | 338.77 | 104.26 | 115208.53 | 0.31 | 0.8 | 21.06 | 7.15 | 1 | 10
4 | 55 | CONCLUIDO | 1.5203 | 65.78 | 58.65 | 16.68 | 0.3 | 211 | 117.34 | 43.4 | 2 | 209 | 16.94 | 14705.49 | 585.45 | 1367.96 | 304.44 | 104.26 | 98222.48 | 0.34 | 0.82 | 20.97 | 6.06 | 1 | 10
5 | 55 | CONCLUIDO | 1.5522 | 64.43 | 57.92 | 18.79 | 0.34 | 185 | 117.66 | 43.4 | 2.25 | 183 | 17.01 | 14745.39 | 576.25 | 1367.81 | 279.68 | 104.26 | 85972.47 | 0.37 | 0.83 | 20.96 | 5.33 | 1 | 10
6 | 55 | CONCLUIDO | 1.5795 | 63.31 | 57.31 | 20.97 | 0.37 | 164 | 117.98 | 43.4 | 2.5 | 162 | 17.08 | 14785.31 | 568.28 | 1368.01 | 259.54 | 104.26 | 76006.65 | 0.4 | 0.84 | 20.93 | 4.72 | 1 | 10
7 | 55 | CONCLUIDO | 1.6019 | 62.43 | 56.81 | 23.03 | 0.41 | 148 | 118.31 | 43.4 | 2.75 | 146 | 17.16 | 14825.26 | 561.51 | 1367.83 | 243.68 | 104.26 | 68156.13 | 0.43 | 0.84 | 20.89 | 4.22 | 1 | 10
8 | 55 | CONCLUIDO | 1.6208 | 61.7 | 56.41 | 25.26 | 0.45 | 134 | 118.63 | 43.4 | 3 | 132 | 17.23 | 14865.24 | 555.6 | 1367.62 | 231.24 | 104.26 | 62005.22 | 0.45 | 0.85 | 20.86 | 3.83 | 1 | 10
9 | 55 | CONCLUIDO | 1.6367 | 61.1 | 56.08 | 27.35 | 0.48 | 123 | 118.96 | 43.4 | 3.25 | 121 | 17.31 | 14905.25 | 550.5 | 1367.84 | 220.1 | 104.26 | 56490.3 | 0.47 | 0.85 | 20.85 | 3.49 | 1 | 10
10 | 55 | CONCLUIDO | 1.6497 | 60.62 | 55.83 | 29.65 | 0.52 | 113 | 119.28 | 43.4 | 3.5 | 111 | 17.38 | 14945.29 | 546.35 | 1367.64 | 211.9 | 104.26 | 52441.92 | 0.49 | 0.86 | 20.84 | 3.25 | 1 | 10
11 | 55 | CONCLUIDO | 1.662 | 60.17 | 55.57 | 31.76 | 0.55 | 105 | 119.61 | 43.4 | 3.75 | 103 | 17.46 | 14985.35 | 541.66 | 1367.73 | 203.74 | 104.26 | 48401.91 | 0.51 | 0.86 | 20.82 | 2.99 | 1 | 10
12 | 55 | CONCLUIDO | 1.672 | 59.81 | 55.38 | 33.91 | 0.59 | 98 | 119.93 | 43.4 | 4 | 96 | 17.53 | 15025.44 | 537.83 | 1367.46 | 197.34 | 104.26 | 45237.5 | 0.53 | 0.87 | 20.81 | 2.8 | 1 | 10
13 | 55 | CONCLUIDO | 1.6828 | 59.42 | 55.16 | 36.37 | 0.62 | 91 | 120.26 | 43.4 | 4.25 | 89 | 17.61 | 15065.56 | 533.58 | 1367.44 | 190.62 | 104.26 | 41909.1 | 0.55 | 0.87 | 20.79 | 2.58 | 1 | 10
14 | 55 | CONCLUIDO | 1.6905 | 59.15 | 55.02 | 38.38 | 0.66 | 86 | 120.58 | 43.4 | 4.5 | 84 | 17.68 | 15105.7 | 530.4 | 1367.69 | 185.6 | 104.26 | 39427.83 | 0.56 | 0.87 | 20.79 | 2.43 | 1 | 10
15 | 55 | CONCLUIDO | 1.6982 | 58.88 | 54.87 | 40.64 | 0.69 | 81 | 120.91 | 43.4 | 4.75 | 79 | 17.76 | 15145.88 | 526.89 | 1367.5 | 180.84 | 104.26 | 37070.77 | 0.58 | 0.87 | 20.77 | 2.28 | 1 | 10
16 | 55 | CONCLUIDO | 1.7048 | 58.66 | 54.76 | 43.23 | 0.73 | 76 | 121.23 | 43.4 | 5 | 74 | 17.83 | 15186.08 | 523.6 | 1367.35 | 177.31 | 104.26 | 35329.75 | 0.59 | 0.88 | 20.78 | 2.18 | 1 | 10
17 | 55 | CONCLUIDO | 1.7114 | 58.43 | 54.63 | 45.52 | 0.76 | 72 | 121.56 | 43.4 | 5.25 | 70 | 17.91 | 15226.31 | 520.48 | 1367.37 | 173.05 | 104.26 | 33220.48 | 0.6 | 0.88 | 20.76 | 2.05 | 1 | 10
18 | 55 | CONCLUIDO | 1.7158 | 58.28 | 54.55 | 47.43 | 0.8 | 69 | 121.89 | 43.4 | 5.5 | 67 | 17.99 | 15266.56 | 517.72 | 1367.45 | 170.52 | 104.26 | 31970.65 | 0.61 | 0.88 | 20.76 | 1.97 | 1 | 10
19 | 55 | CONCLUIDO | 1.7204 | 58.13 | 54.47 | 49.51 | 0.83 | 66 | 122.21 | 43.4 | 5.75 | 64 | 18.06 | 15306.85 | 515.21 | 1367.62 | 167.62 | 104.26 | 30537.15 | 0.62 | 0.88 | 20.76 | 1.88 | 1 | 10
20 | 55 | CONCLUIDO | 1.7254 | 57.96 | 54.37 | 51.78 | 0.86 | 63 | 122.54 | 43.4 | 6 | 61 | 18.14 | 15347.16 | 511.93 | 1367.41 | 164.6 | 104.26 | 29039.25 | 0.63 | 0.88 | 20.75 | 1.79 | 1 | 10
21 | 55 | CONCLUIDO | 1.7307 | 57.78 | 54.26 | 54.26 | 0.9 | 60 | 122.87 | 43.4 | 6.25 | 58 | 18.22 | 15387.5 | 508.8 | 1367.36 | 161.41 | 104.26 | 27461.92 | 0.65 | 0.88 | 20.74 | 1.68 | 1 | 10
22 | 55 | CONCLUIDO | 1.7356 | 57.62 | 54.17 | 57.02 | 0.93 | 57 | 123.19 | 43.4 | 6.5 | 55 | 18.29 | 15427.87 | 506.68 | 1367.45 | 158.24 | 104.26 | 25890.64 | 0.66 | 0.88 | 20.74 | 1.59 | 1 | 10
23 | 55 | CONCLUIDO | 1.7387 | 57.52 | 54.12 | 59.04 | 0.96 | 55 | 123.52 | 43.4 | 6.75 | 53 | 18.37 | 15468.27 | 503.51 | 1367.37 | 156.54 | 104.26 | 25048.99 | 0.67 | 0.89 | 20.73 | 1.54 | 1 | 10
24 | 55 | CONCLUIDO | 1.7419 | 57.41 | 54.06 | 61.2 | 1 | 53 | 123.85 | 43.4 | 7 | 51 | 18.45 | 15508.69 | 500.47 | 1367.31 | 154.79 | 104.26 | 24186.1 | 0.67 | 0.89 | 20.73 | 1.48 | 1 | 10
25 | 55 | CONCLUIDO | 1.7448 | 57.31 | 54.01 | 63.54 | 1.03 | 51 | 124.18 | 43.4 | 7.25 | 49 | 18.53 | 15549.15 | 498.46 | 1367.35 | 153.21 | 104.26 | 23406.43 | 0.68 | 0.89 | 20.72 | 1.43 | 1 | 10
26 | 55 | CONCLUIDO | 1.748 | 57.21 | 53.95 | 66.06 | 1.06 | 49 | 124.51 | 43.4 | 7.5 | 47 | 18.61 | 15589.63 | 495.6 | 1367.36 | 151.06 | 104.26 | 22339.42 | 0.69 | 0.89 | 20.73 | 1.37 | 1 | 10
27 | 55 | CONCLUIDO | 1.7516 | 57.09 | 53.88 | 68.79 | 1.1 | 47 | 124.83 | 43.4 | 7.75 | 45 | 18.68 | 15630.14 | 492.69 | 1367.31 | 148.9 | 104.26 | 21271.33 | 0.7 | 0.89 | 20.72 | 1.3 | 1 | 10
28 | 55 | CONCLUIDO | 1.7547 | 56.99 | 53.83 | 71.77 | 1.13 | 45 | 125.16 | 43.4 | 8 | 43 | 18.76 | 15670.68 | 490.53 | 1367.43 | 146.97 | 104.26 | 20317.12 | 0.71 | 0.89 | 20.72 | 1.25 | 1 | 10
29 | 55 | CONCLUIDO | 1.7555 | 56.97 | 53.83 | 73.4 | 1.16 | 44 | 125.49 | 43.4 | 8.25 | 42 | 18.84 | 15711.24 | 488.1 | 1367.25 | 147.35 | 104.26 | 20509.83 | 0.71 | 0.89 | 20.71 | 1.25 | 1 | 10
30 | 55 | CONCLUIDO | 1.7593 | 56.84 | 53.75 | 76.79 | 1.19 | 42 | 125.82 | 43.4 | 8.5 | 40 | 18.92 | 15751.84 | 484.95 | 1367.3 | 144.36 | 104.26 | 19028.62 | 0.72 | 0.89 | 20.72 | 1.18 | 1 | 10
31 | 55 | CONCLUIDO | 1.7614 | 56.77 | 53.71 | 78.6 | 1.22 | 41 | 126.15 | 43.4 | 8.75 | 39 | 19 | 15792.46 | 482.44 | 1367.24 | 143.14 | 104.26 | 18422.05 | 0.73 | 0.89 | 20.72 | 1.13 | 1 | 10
32 | 55 | CONCLUIDO | 1.7631 | 56.72 | 53.68 | 80.52 | 1.26 | 40 | 126.48 | 43.4 | 9 | 38 | 19.08 | 15833.12 | 479.66 | 1367.46 | 142.71 | 104.26 | 18213.41 | 0.73 | 0.89 | 20.7 | 1.1 | 1 | 10
33 | 55 | CONCLUIDO | 1.7657 | 56.64 | 53.64 | 84.7 | 1.29 | 38 | 126.81 | 43.4 | 9.25 | 36 | 19.16 | 15873.8 | 477.52 | 1367.22 | 141.05 | 104.26 | 17393.61 | 0.74 | 0.89 | 20.71 | 1.07 | 1 | 10
34 | 55 | CONCLUIDO | 1.7679 | 56.56 | 53.59 | 86.91 | 1.32 | 37 | 127.14 | 43.4 | 9.5 | 35 | 19.24 | 15914.51 | 475 | 1367.29 | 139.62 | 104.26 | 16682.8 | 0.75 | 0.89 | 20.7 | 1.02 | 1 | 10
35 | 55 | CONCLUIDO | 1.7694 | 56.52 | 53.57 | 89.29 | 1.35 | 36 | 127.47 | 43.4 | 9.75 | 34 | 19.32 | 15955.25 | 472.41 | 1367.3 | 138.99 | 104.26 | 16373.47 | 0.75 | 0.89 | 20.7 | 0.99 | 1 | 10
36 | 55 | CONCLUIDO | 1.7699 | 56.5 | 53.58 | 91.85 | 1.38 | 35 | 127.8 | 43.4 | 10 | 33 | 19.4 | 15996.02 | 470.04 | 1367.36 | 139.21 | 104.26 | 16485.11 | 0.75 | 0.89 | 20.7 | 1 | 1 | 10
37 | 55 | CONCLUIDO | 1.7722 | 56.43 | 53.53 | 94.46 | 1.41 | 34 | 128.13 | 43.4 | 10.25 | 32 | 19.48 | 16036.82 | 466.79 | 1367.24 | 137.39 | 104.26 | 15579.42 | 0.76 | 0.9 | 20.7 | 0.95 | 1 | 10
38 | 55 | CONCLUIDO | 1.7741 | 56.37 | 53.49 | 97.26 | 1.44 | 33 | 128.46 | 43.4 | 10.5 | 31 | 19.56 | 16077.65 | 464.98 | 1367.3 | 136.13 | 104.26 | 14957.71 | 0.77 | 0.9 | 20.7 | 0.92 | 1 | 10
39 | 55 | CONCLUIDO | 1.7759 | 56.31 | 53.46 | 100.24 | 1.47 | 32 | 128.79 | 43.4 | 10.75 | 30 | 19.64 | 16118.5 | 462.56 | 1367.18 | 135.49 | 104.26 | 14643.17 | 0.77 | 0.9 | 20.69 | 0.88 | 1 | 10
40 | 55 | CONCLUIDO | 1.7773 | 56.27 | 53.44 | 103.44 | 1.5 | 31 | 129.13 | 43.4 | 11 | 29 | 19.73 | 16159.39 | 459.96 | 1367.18 | 134.65 | 104.26 | 14226.81 | 0.77 | 0.9 | 20.7 | 0.87 | 1 | 10
41 | 55 | CONCLUIDO | 1.779 | 56.21 | 53.41 | 106.82 | 1.54 | 30 | 129.46 | 43.4 | 11.25 | 28 | 19.81 | 16200.3 | 455.42 | 1367.23 | 133.44 | 104.26 | 13624.66 | 0.78 | 0.9 | 20.7 | 0.83 | 1 | 10
42 | 55 | CONCLUIDO | 1.7784 | 56.23 | 53.43 | 106.86 | 1.57 | 30 | 129.79 | 43.4 | 11.5 | 28 | 19.89 | 16241.25 | 454.83 | 1367.33 | 134.06 | 104.26 | 13934.71 | 0.78 | 0.9 | 20.7 | 0.85 | 1 | 10
43 | 55 | CONCLUIDO | 1.7808 | 56.16 | 53.38 | 110.44 | 1.6 | 29 | 130.12 | 43.4 | 11.75 | 25 | 19.97 | 16282.22 | 452.5 | 1367.27 | 132.54 | 104.26 | 13181.58 | 0.79 | 0.9 | 20.69 | 0.8 | 1 | 10
44 | 55 | CONCLUIDO | 1.7823 | 56.11 | 53.35 | 114.33 | 1.63 | 28 | 130.45 | 43.4 | 12 | 24 | 20.05 | 16323.22 | 449.01 | 1367.24 | 131.76 | 104.26 | 12795.7 | 0.79 | 0.9 | 20.69 | 0.78 | 1 | 10
45 | 55 | CONCLUIDO | 1.7823 | 56.11 | 53.35 | 114.33 | 1.65 | 28 | 130.79 | 43.4 | 12.25 | 22 | 20.14 | 16364.25 | 446.71 | 1367.27 | 131.66 | 104.26 | 12748.31 | 0.79 | 0.9 | 20.69 | 0.78 | 1 | 10
46 | 55 | CONCLUIDO | 1.7839 | 56.06 | 53.33 | 118.5 | 1.68 | 27 | 131.12 | 43.4 | 12.5 | 17 | 20.22 | 16405.32 | 445.39 | 1367.3 | 130.49 | 104.26 | 12167.38 | 0.8 | 0.9 | 20.7 | 0.75 | 1 | 10
47 | 55 | CONCLUIDO | 1.7839 | 56.06 | 53.33 | 118.51 | 1.71 | 27 | 131.45 | 43.4 | 12.75 | 12 | 20.3 | 16446.41 | 443.98 | 1367.28 | 130.46 | 104.26 | 12153.28 | 0.8 | 0.9 | 20.7 | 0.75 | 1 | 10
48 | 55 | CONCLUIDO | 1.784 | 56.06 | 53.33 | 118.5 | 1.74 | 27 | 131.79 | 43.4 | 13 | 8 | 20.39 | 16487.53 | 442.83 | 1367.31 | 130.17 | 104.26 | 12004.95 | 0.8 | 0.9 | 20.71 | 0.75 | 1 | 10
49 | 55 | CONCLUIDO | 1.7854 | 56.01 | 53.31 | 123.01 | 1.77 | 26 | 132.12 | 43.4 | 13.25 | 4 | 20.47 | 16528.68 | 443.47 | 1367.31 | 129.31 | 104.26 | 11581.57 | 0.81 | 0.9 | 20.71 | 0.73 | 1 | 10
50 | 55 | CONCLUIDO | 1.7852 | 56.02 | 53.31 | 123.03 | 1.8 | 26 | 132.45 | 43.4 | 13.5 | 1 | 20.55 | 16569.86 | 444.4 | 1367.33 | 129.32 | 104.26 | 11586.22 | 0.81 | 0.9 | 20.72 | 0.73 | 1 | 10
51 | 55 | CONCLUIDO | 1.7851 | 56.02 | 53.31 | 123.03 | 1.83 | 26 | 132.79 | 43.4 | 13.75 | 0 | 20.64 | 16611.07 | 445.55 | 1367.41 | 129.39 | 104.26 | 11621.7 | 0.81 | 0.9 | 20.72 | 0.74 | 1 | 10

## gráficos
Selecione o eixo X:
Selecione o eixo Y:
Selecione o eixo Z:
Eixo X | Eixo Y | Eixo Z

## hidden (hidden)
Unnamed: 0
Volume de calda [L]
STATUS
Capacidade operacional [ha/h]
Tempo de missao [h]
Tempo util [h]
Tempo por voo [min]
Autonomia Projetada [h]
N° Voos
MTOW [kg]
Massa Estrutura [kg]
Combustível [kg]
Abastecimentos
Massa gerador
Potência gerador [W]
Combustível consumido [L]
Calda cons [L]
Distância percorrida [km]
Distância Pulverizando [km]
RTL ACUMULADO[m]
EOC [km/km]
EOC [h/h]
Tempo de manobra [h]
Tempo rtl_rtw [h]
V pulv [m/s]
V desloc [m/s]