## RESULTADOS_18
Unnamed: 0 | Volume de calda [L] | STATUS | Capacidade operacional [ha/h] | Tempo de missao [h] | Tempo util [h] | Tempo por voo [min] | Autonomia Projetada [h] | N° Voos | MTOW [kg] | Massa Estrutura [kg] | Combustível [kg] | Abastecimentos | Massa gerador | Potência gerador [W] | Combustível consumido [L] | Calda cons [L] | Distância percorrida [km] | Distância Pulverizando [km] | RTL ACUMULADO[m] | EOC [km/km] | EOC [h/h] | Tempo de manobra [h] | Tempo rtl_rtw [h] | V pulv [m/s] | V desloc [m/s] | Preço Total por ha Simples [R$/ha] | Preço Total por ha Presumido [R$/ha] | Preço Total por ha Real [R$/ha] | Preço Total Simples [R$] | Preço Total Presumido [R$] | Prod CAPEX [ha/R$] | Dias Trabalhados | Preço Total Real [R$]
0 | 100 | CONCLUIDO | 1.3427 | 74.48 | 51.55 | 5.89 | 0.09 | 525 | 194.77 | 54.38 | 1 | 523 | 39.4 | 24256.19 | 717.07 | 793.51 | 810.4 | 86.27 | 348979.76 | 0.11 | 0.47 | 1.07 | 20.93 | 1 | 10 | 1122.8368 | 1536.3148 | 1389.6911 | 1122836.7784 | 1536314.8163 | 3.237e-06 | 3.1033 | 1389691.0865
1 | 100 | CONCLUIDO | 2.0972 | 47.68 | 37.78 | 11.93 | 0.18 | 190 | 196.32 | 54.38 | 2 | 188 | 39.95 | 24447.22 | 521.97 | 793.31 | 347.82 | 86.27 | 119363.83 | 0.25 | 0.64 | 0.53 | 7.18 | 1 | 10 | 530.2183 | 725.468 | 656.2304 | 530218.2727 | 725468.0323 | 5.0559e-06 | 1.9867 | 656230.3815
2 | 100 | CONCLUIDO | 2.3853 | 41.92 | 34.9 | 18.05 | 0.27 | 116 | 197.88 | 54.38 | 3 | 114 | 40.5 | 24639 | 479.37 | 793.27 | 251.46 | 86.27 | 71554.7 | 0.34 | 0.7 | 0.4 | 4.3 | 1 | 10 | 430.5669 | 589.1206 | 532.8958 | 430566.8927 | 589120.6178 | 5.7504e-06 | 1.7467 | 532895.7729
3 | 100 | CONCLUIDO | 2.5379 | 39.4 | 33.62 | 24.01 | 0.36 | 84 | 199.44 | 54.38 | 4 | 82 | 41.06 | 24831.54 | 459.25 | 793.3 | 208.69 | 86.27 | 50329.52 | 0.41 | 0.72 | 0.35 | 3.02 | 1 | 10 | 389.1788 | 532.4916 | 481.6714 | 389178.8214 | 532491.6329 | 6.1183e-06 | 1.6417 | 481671.3788
4 | 100 | CONCLUIDO | 2.5822 | 38.73 | 33.6 | 30.09 | 0.44 | 67 | 201.01 | 54.38 | 5 | 65 | 41.63 | 25024.84 | 456.92 | 793.26 | 210.57 | 86.27 | 51352.76 | 0.41 | 0.72 | 0.31 | 3.01 | 1 | 10 | 381.2252 | 521.6092 | 471.8275 | 381225.2175 | 521609.161 | 6.2251e-06 | 1.6138 | 471827.5148
5 | 100 | CONCLUIDO | 2.6873 | 37.21 | 32.59 | 36.22 | 0.53 | 54 | 202.58 | 54.38 | 6 | 52 | 42.2 | 25218.93 | 440.49 | 793.24 | 174.87 | 86.27 | 33571.47 | 0.49 | 0.75 | 0.3 | 2 | 1 | 10 | 354.4759 | 485.0095 | 438.7209 | 354475.8791 | 485009.5362 | 6.4785e-06 | 1.5504 | 438720.9067
6 | 100 | CONCLUIDO | 2.7322 | 36.6 | 32.29 | 42.12 | 0.61 | 46 | 204.16 | 54.38 | 7 | 44 | 42.78 | 25413.94 | 434.17 | 793.26 | 164.86 | 86.27 | 28605.45 | 0.52 | 0.75 | 0.29 | 1.7 | 1 | 10 | 344.4823 | 471.3359 | 426.3522 | 344482.2801 | 471335.8531 | 6.5867e-06 | 1.525 | 426352.2208
7 | 100 | CONCLUIDO | 2.769 | 36.11 | 32.04 | 48.06 | 0.69 | 40 | 205.75 | 54.38 | 8 | 38 | 43.37 | 25609.61 | 428.77 | 793.2 | 156.26 | 86.27 | 24335.07 | 0.55 | 0.76 | 0.28 | 1.45 | 1 | 10 | 336.409 | 460.2896 | 416.3602 | 336408.9797 | 460289.6073 | 6.6755e-06 | 1.5046 | 416360.2132
8 | 100 | CONCLUIDO | 2.81 | 35.59 | 31.71 | 54.36 | 0.77 | 35 | 207.34 | 54.38 | 9 | 33 | 43.96 | 25806.1 | 421.72 | 793.21 | 145.48 | 86.27 | 18968.19 | 0.59 | 0.77 | 0.26 | 1.11 | 1 | 10 | 326.8918 | 447.2677 | 404.5811 | 326891.7578 | 447267.7245 | 6.7743e-06 | 1.4829 | 404581.1206
9 | 100 | CONCLUIDO | 2.813 | 35.55 | 31.79 | 59.6 | 0.85 | 32 | 208.94 | 54.38 | 10 | 30 | 44.56 | 26003.41 | 420.47 | 793.24 | 147.85 | 86.27 | 20167.6 | 0.58 | 0.76 | 0.27 | 1.19 | 1 | 10 | 326.2091 | 446.3337 | 403.7362 | 326209.1049 | 446333.6886 | 6.7815e-06 | 1.4812 | 403736.2278
10 | 100 | CONCLUIDO | 2.8332 | 35.3 | 31.65 | 65.49 | 0.93 | 29 | 210.55 | 54.38 | 11 | 27 | 45.17 | 26201.54 | 415.93 | 793.21 | 143.39 | 86.27 | 17954.75 | 0.6 | 0.77 | 0.26 | 1.06 | 1 | 10 | 321.2437 | 439.5398 | 397.5907 | 321243.7 | 439539.8026 | 6.8302e-06 | 1.4708 | 397590.7407
11 | 100 | CONCLUIDO | 2.8534 | 35.05 | 31.52 | 72.73 | 1 | 26 | 212.16 | 54.38 | 12 | 24 | 45.78 | 26400.51 | 412.51 | 793.22 | 138.66 | 86.27 | 15607.22 | 0.62 | 0.77 | 0.26 | 0.92 | 1 | 10 | 316.9145 | 433.6164 | 392.2326 | 316914.4651 | 433616.3524 | 6.8789e-06 | 1.4604 | 392232.6163
12 | 100 | CONCLUIDO | 2.8775 | 34.75 | 31.3 | 78.25 | 1.08 | 24 | 213.78 | 54.38 | 13 | 22 | 46.4 | 26600.32 | 406.33 | 793.24 | 131.69 | 86.27 | 12130.19 | 0.66 | 0.78 | 0.24 | 0.71 | 1 | 10 | 310.6194 | 425.0032 | 384.4415 | 310619.4004 | 425003.1671 | 6.937e-06 | 1.4479 | 384441.4613
13 | 100 | CONCLUIDO | 2.8752 | 34.78 | 31.41 | 85.66 | 1.15 | 22 | 215.41 | 54.38 | 14 | 20 | 47.03 | 26801 | 406.41 | 793.25 | 135.15 | 86.27 | 13872.41 | 0.64 | 0.77 | 0.26 | 0.81 | 1 | 10 | 311.269 | 425.892 | 385.2455 | 311269.0311 | 425892.0206 | 6.9315e-06 | 1.4492 | 385245.4839
14 | 100 | CONCLUIDO | 2.8816 | 34.7 | 31.37 | 89.63 | 1.23 | 21 | 217.04 | 54.38 | 15 | 19 | 47.66 | 27002.55 | 403.57 | 793.2 | 133.93 | 86.27 | 13265.33 | 0.64 | 0.77 | 0.25 | 0.77 | 1 | 10 | 309.1065 | 422.9332 | 382.569 | 309106.5205 | 422933.1782 | 6.9469e-06 | 1.4458 | 382569.0292
15 | 100 | CONCLUIDO | 2.8985 | 34.5 | 31.25 | 98.67 | 1.3 | 19 | 218.68 | 54.38 | 16 | 17 | 48.31 | 27204.98 | 399.18 | 793.22 | 129.59 | 86.27 | 11106.15 | 0.67 | 0.78 | 0.25 | 0.65 | 1 | 10 | 304.8583 | 417.1205 | 377.3111 | 304858.2677 | 417120.5313 | 6.9876e-06 | 1.4375 | 377311.1332
16 | 100 | CONCLUIDO | 2.9051 | 34.42 | 31.21 | 104.02 | 1.37 | 18 | 220.33 | 54.38 | 17 | 16 | 48.95 | 27408.3 | 397.05 | 793.2 | 128.65 | 86.27 | 10640.19 | 0.67 | 0.78 | 0.24 | 0.61 | 1 | 10 | 303.0394 | 414.6319 | 375.06 | 303039.4153 | 414631.8972 | 7.0036e-06 | 1.4342 | 375060.0109
17 | 100 | CONCLUIDO | 2.9078 | 34.39 | 31.21 | 110.16 | 1.44 | 17 | 221.99 | 54.38 | 18 | 15 | 49.61 | 27612.53 | 393.4 | 793.2 | 128.68 | 86.27 | 10658.05 | 0.67 | 0.78 | 0.25 | 0.62 | 1 | 10 | 301.0522 | 411.9129 | 372.6005 | 301052.1664 | 411912.8555 | 7.0101e-06 | 1.4329 | 372600.4707
18 | 100 | CONCLUIDO | 2.9177 | 34.27 | 31.13 | 116.75 | 1.51 | 16 | 223.65 | 54.38 | 19 | 14 | 50.27 | 27817.81 | 390.45 | 793.2 | 125.9 | 86.27 | 9272.77 | 0.69 | 0.78 | 0.25 | 0.54 | 1 | 10 | 298.3974 | 408.2804 | 369.3147 | 298397.364 | 408280.4377 | 7.0339e-06 | 1.4279 | 369314.7258
19 | 100 | CONCLUIDO | 2.924 | 34.2 | 31.1 | 124.4 | 1.58 | 15 | 225.32 | 54.38 | 20 | 13 | 50.95 | 28023.89 | 388.23 | 793.2 | 124.79 | 86.27 | 8723.99 | 0.69 | 0.78 | 0.25 | 0.5 | 1 | 10 | 296.6281 | 405.8597 | 367.125 | 296628.1499 | 405859.721 | 7.0491e-06 | 1.425 | 367125.0389
20 | 100 | CONCLUIDO | 2.9198 | 34.25 | 31.15 | 124.6 | 1.64 | 15 | 227 | 54.38 | 21 | 13 | 51.62 | 28230.92 | 384.89 | 793.2 | 126.54 | 86.27 | 9599.16 | 0.68 | 0.78 | 0.25 | 0.55 | 1 | 10 | 295.6598 | 404.5348 | 365.9266 | 295659.8243 | 404534.8152 | 7.039e-06 | 1.4271 | 365926.5802
21 | 100 | CONCLUIDO | 2.9269 | 34.17 | 31.1 | 133.31 | 1.71 | 14 | 228.69 | 54.38 | 22 | 12 | 52.31 | 28438.91 | 384.76 | 793.2 | 125.03 | 86.27 | 8848.41 | 0.69 | 0.78 | 0.24 | 0.51 | 1 | 10 | 294.724 | 403.2544 | 364.7684 | 294724.0448 | 403254.4405 | 7.0561e-06 | 1.4238 | 364768.4026
22 | 100 | CONCLUIDO | 2.9375 | 34.04 | 31.02 | 143.17 | 1.77 | 13 | 230.38 | 54.38 | 23 | 11 | 53 | 28647.87 | 379.93 | 793.23 | 122.17 | 86.27 | 7425.05 | 0.71 | 0.78 | 0.24 | 0.42 | 1 | 10 | 291.1664 | 398.3867 | 360.3653 | 291166.4231 | 398386.7455 | 7.0817e-06 | 1.4183 | 360365.2736
23 | 100 | CONCLUIDO | 2.9445 | 33.96 | 30.94 | 142.8 | 1.84 | 13 | 232.08 | 54.38 | 24 | 11 | 53.71 | 28857.81 | 375.06 | 793.21 | 119.51 | 86.27 | 6096.15 | 0.72 | 0.79 | 0.23 | 0.34 | 1 | 10 | 287.9692 | 394.0122 | 356.4082 | 287969.2033 | 394012.1683 | 7.0985e-06 | 1.415 | 356408.2
24 | 100 | CONCLUIDO | 2.9423 | 33.99 | 31 | 155.02 | 1.9 | 12 | 233.79 | 54.38 | 25 | 10 | 54.42 | 29068.74 | 374.94 | 793.2 | 121.61 | 86.27 | 7150.92 | 0.71 | 0.78 | 0.24 | 0.41 | 1 | 10 | 288.3237 | 394.4972 | 356.8469 | 288323.6872 | 394497.1888 | 7.0932e-06 | 1.4163 | 356846.9308
25 | 100 | CONCLUIDO | 2.943 | 33.98 | 31 | 154.98 | 1.96 | 12 | 235.51 | 54.38 | 26 | 10 | 55.14 | 29280.69 | 370.03 | 793.2 | 121.29 | 86.27 | 6990.16 | 0.71 | 0.78 | 0.24 | 0.4 | 1 | 10 | 285.9848 | 391.297 | 353.9522 | 285984.8209 | 391297.0487 | 7.0949e-06 | 1.4158 | 353952.2075
26 | 100 | CONCLUIDO | 2.95 | 33.9 | 30.95 | 168.84 | 2.02 | 11 | 237.24 | 54.38 | 27 | 9 | 55.86 | 29493.67 | 367.97 | 793.2 | 119.91 | 86.27 | 6305.26 | 0.72 | 0.79 | 0.24 | 0.36 | 1 | 10 | 284.1982 | 388.8526 | 351.741 | 284198.2462 | 388852.5784 | 7.1118e-06 | 1.4125 | 351741.0341
27 | 100 | CONCLUIDO | 2.9496 | 33.9 | 30.96 | 168.86 | 2.08 | 11 | 238.97 | 54.38 | 28 | 9 | 56.6 | 29707.68 | 367.95 | 793.2 | 120.05 | 86.27 | 6373.6 | 0.72 | 0.79 | 0.24 | 0.36 | 1 | 10 | 284.2577 | 388.934 | 351.8147 | 284257.7458 | 388933.9883 | 7.1108e-06 | 1.4125 | 351814.6744
28 | 100 | CONCLUIDO | 2.954 | 33.85 | 30.95 | 185.68 | 2.14 | 10 | 240.72 | 54.38 | 29 | 8 | 57.34 | 29922.88 | 361.35 | 793.2 | 119.8 | 86.27 | 6255.9 | 0.72 | 0.79 | 0.24 | 0.35 | 1 | 10 | 280.7645 | 384.1543 | 347.4912 | 280764.4546 | 384154.3132 | 7.1214e-06 | 1.4104 | 347491.1647
29 | 100 | CONCLUIDO | 2.9583 | 33.8 | 30.9 | 185.38 | 2.2 | 10 | 242.47 | 54.38 | 30 | 7 | 58.1 | 30139.04 | 360.27 | 793.2 | 118.05 | 86.27 | 5380.22 | 0.73 | 0.79 | 0.24 | 0.3 | 1 | 10 | 279.7005 | 382.6986 | 346.1744 | 279700.5386 | 382698.6164 | 7.1318e-06 | 1.4083 | 346174.3976
30 | 100 | CONCLUIDO | 2.9523 | 33.87 | 30.97 | 185.8 | 2.26 | 10 | 244.23 | 54.38 | 31 | 7 | 58.86 | 30356.28 | 361.3 | 793.22 | 120.38 | 86.27 | 6544.9 | 0.72 | 0.78 | 0.24 | 0.37 | 1 | 10 | 280.967 | 384.4314 | 347.7418 | 280966.9509 | 384431.3777 | 7.1173e-06 | 1.4112 | 347741.7865
31 | 100 | CONCLUIDO | 2.954 | 33.85 | 30.95 | 185.68 | 2.31 | 10 | 246 | 54.38 | 32 | 5 | 59.63 | 30574.64 | 358.48 | 793.21 | 119.69 | 86.27 | 6202.18 | 0.72 | 0.79 | 0.24 | 0.35 | 1 | 10 | 279.4427 | 382.3458 | 345.8552 | 279442.6518 | 382345.7644 | 7.1214e-06 | 1.4104 | 345855.2213
32 | 100 | CONCLUIDO | 2.9632 | 33.75 | 30.88 | 205.87 | 2.37 | 9 | 247.78 | 54.38 | 33 | 1 | 60.41 | 30794.11 | 356.09 | 793.21 | 117.25 | 86.27 | 4987.02 | 0.74 | 0.79 | 0.24 | 0.28 | 1 | 10 | 277.2591 | 379.3581 | 343.1527 | 277259.082 | 379358.1078 | 7.1436e-06 | 1.4062 | 343152.7024
33 | 100 | CONCLUIDO | 2.9622 | 33.76 | 30.89 | 205.94 | 2.42 | 9 | 249.57 | 54.38 | 34 | 0 | 61.2 | 31014.73 | 358.8 | 793.26 | 117.57 | 86.27 | 5144.89 | 0.73 | 0.79 | 0.24 | 0.3 | 1 | 10 | 278.6284 | 381.2317 | 344.8475 | 278628.4421 | 381231.7267 | 7.1412e-06 | 1.4067 | 344847.5058

## RESULTADOS_6
Unnamed: 0 | Volume de calda [L] | STATUS | Capacidade operacional [ha/h] | Tempo de missao [h] | Tempo util [h] | Tempo por voo [min] | Autonomia Projetada [h] | N° Voos | MTOW [kg] | Massa Estrutura [kg] | Combustível [kg] | Abastecimentos | Massa gerador | Potência gerador [W] | Combustível consumido [L] | Calda cons [L] | Distância percorrida [km] | Distância Pulverizando [km] | RTL ACUMULADO[m] | EOC [km/km] | EOC [h/h] | Tempo de manobra [h] | Tempo rtl_rtw [h] | V pulv [m/s] | V desloc [m/s] | Preço Total por ha Simples [R$/ha] | Preço Total por ha Presumido [R$/ha] | Preço Total por ha Real [R$/ha] | Preço Total Simples [R$] | Preço Total Presumido [R$] | Prod CAPEX [ha/R$] | Dias Trabalhados | Preço Total Real [R$]
0 | 40 | CONCLUIDO | 2.1657 | 46.17 | 39.72 | 9.97 | 0.2 | 239 | 89.87 | 37.55 | 1 | 237 | 11.32 | 11317.98 | 328.39 | 793.37 | 412.95 | 86.27 | 151683.25 | 0.21 | 0.61 | 0.6 | 9.12 | 1 | 10 | 345.821 | 473.1676 | 428.0091 | 345821.027 | 473167.5857 | 7.5557e-06 | 1.9238 | 428009.1355
1 | 40 | CONCLUIDO | 2.6219 | 38.14 | 34.29 | 20.37 | 0.39 | 101 | 91.1 | 37.55 | 2 | 99 | 11.54 | 11468.97 | 276.32 | 793.25 | 231.58 | 86.27 | 61689.05 | 0.37 | 0.71 | 0.38 | 3.69 | 1 | 10 | 245.2626 | 335.579 | 303.5519 | 245262.5544 | 335579.0472 | 9.1472e-06 | 1.5892 | 303551.8539
2 | 40 | CONCLUIDO | 2.7667 | 36.14 | 33.01 | 31.44 | 0.57 | 63 | 92.32 | 37.55 | 3 | 61 | 11.77 | 11620.34 | 258.5 | 793.27 | 188.87 | 86.27 | 40527.44 | 0.46 | 0.74 | 0.32 | 2.42 | 1 | 10 | 220.6926 | 301.9614 | 273.1426 | 220692.6251 | 301961.386 | 9.6524e-06 | 1.5058 | 273142.6151
3 | 40 | CONCLUIDO | 2.8556 | 35.02 | 32.23 | 42.97 | 0.75 | 45 | 93.55 | 37.55 | 4 | 43 | 12 | 11772.07 | 245.19 | 793.2 | 162.52 | 86.27 | 27438.12 | 0.53 | 0.75 | 0.29 | 1.63 | 1 | 10 | 205.6284 | 281.3499 | 254.4982 | 205628.4229 | 281349.8799 | 9.9626e-06 | 1.4592 | 254498.2423
4 | 40 | CONCLUIDO | 2.9083 | 34.38 | 31.78 | 54.48 | 0.93 | 35 | 94.79 | 37.55 | 5 | 33 | 12.23 | 11924.18 | 234.01 | 793.2 | 148.2 | 86.27 | 20329.71 | 0.58 | 0.76 | 0.26 | 1.19 | 1 | 10 | 195.6761 | 267.7327 | 242.1806 | 195676.1047 | 267732.6791 | 1.0146e-05 | 1.4325 | 242180.648
5 | 40 | CONCLUIDO | 2.9346 | 34.08 | 31.61 | 67.73 | 1.1 | 28 | 96.02 | 37.55 | 6 | 26 | 12.47 | 12076.67 | 224.03 | 793.22 | 141.76 | 86.27 | 17145.12 | 0.61 | 0.77 | 0.27 | 1.01 | 1 | 10 | 188.9292 | 258.5012 | 233.8302 | 188929.1829 | 258501.243 | 1.0238e-05 | 1.42 | 233830.2472
6 | 40 | CONCLUIDO | 2.9568 | 33.82 | 31.45 | 82.03 | 1.27 | 23 | 97.26 | 37.55 | 7 | 18 | 12.71 | 12229.54 | 213.59 | 793.22 | 136.39 | 86.27 | 14485.06 | 0.63 | 0.77 | 0.26 | 0.85 | 1 | 10 | 182.3591 | 249.5118 | 225.6987 | 182359.0984 | 249511.7635 | 1.0316e-05 | 1.4092 | 225698.711
7 | 40 | CONCLUIDO | 2.9712 | 33.66 | 31.32 | 89.49 | 1.43 | 21 | 98.5 | 37.55 | 8 | 4 | 12.95 | 12382.79 | 209.16 | 793.35 | 131.41 | 86.27 | 12005.89 | 0.66 | 0.78 | 0.27 | 0.72 | 1 | 10 | 179.1669 | 245.144 | 221.7478 | 179166.8929 | 245144.0472 | 1.0366e-05 | 1.4025 | 221747.8434
8 | 40 | CONCLUIDO | 2.97 | 33.67 | 31.33 | 89.52 | 1.59 | 21 | 99.75 | 37.55 | 9 | 0 | 13.2 | 12536.43 | 211.75 | 793.24 | 131.88 | 86.27 | 12238.42 | 0.65 | 0.78 | 0.28 | 0.74 | 1 | 10 | 180.4459 | 246.8941 | 223.3309 | 180445.9312 | 246894.0838 | 1.0362e-05 | 1.4029 | 223330.859

## RESULTADOS_4
Unnamed: 0 | Volume de calda [L] | STATUS | Capacidade operacional [ha/h] | Tempo de missao [h] | Tempo util [h] | Tempo por voo [min] | Autonomia Projetada [h] | N° Voos | MTOW [kg] | Massa Estrutura [kg] | Combustível [kg] | Abastecimentos | Massa gerador | Potência gerador [W] | Combustível consumido [L] | Calda cons [L] | Distância percorrida [km] | Distância Pulverizando [km] | RTL ACUMULADO[m] | EOC [km/km] | EOC [h/h] | Tempo de manobra [h] | Tempo rtl_rtw [h] | V pulv [m/s] | V desloc [m/s] | Preço Total por ha Simples [R$/ha] | Preço Total por ha Presumido [R$/ha] | Preço Total por ha Real [R$/ha] | Preço Total Simples [R$] | Preço Total Presumido [R$] | Prod CAPEX [ha/R$] | Dias Trabalhados | Preço Total Real [R$]
0 | 30 | CONCLUIDO | 2.3398 | 42.74 | 37.89 | 11.78 | 0.24 | 193 | 71.52 | 32.27 | 1 | 191 | 8.25 | 9054.6 | 265.31 | 793.42 | 352.1 | 86.27 | 121487.86 | 0.25 | 0.64 | 0.52 | 7.29 | 1 | 10 | 266.5624 | 364.7224 | 329.9138 | 266562.4083 | 364722.4469 | 9.1675e-06 | 1.7808 | 329913.8485
1 | 30 | CONCLUIDO | 2.7285 | 36.65 | 33.53 | 24.54 | 0.48 | 82 | 72.7 | 32.27 | 2 | 80 | 8.43 | 9200.25 | 225.29 | 793.26 | 205.72 | 86.27 | 48857.4 | 0.42 | 0.72 | 0.35 | 2.93 | 1 | 10 | 199.4766 | 272.9327 | 246.8844 | 199476.6472 | 272932.7489 | 1.069e-05 | 1.5271 | 246884.4304
2 | 30 | CONCLUIDO | 2.8472 | 35.12 | 32.48 | 38.22 | 0.71 | 51 | 73.88 | 32.27 | 3 | 49 | 8.61 | 9346.23 | 209.18 | 793.21 | 171.17 | 86.27 | 31735.94 | 0.5 | 0.75 | 0.3 | 1.89 | 1 | 10 | 181.2584 | 248.0057 | 224.3364 | 181258.4015 | 248005.7415 | 1.1155e-05 | 1.4633 | 224336.4216
3 | 30 | CONCLUIDO | 2.9323 | 34.1 | 31.7 | 52.83 | 0.93 | 36 | 75.07 | 32.27 | 4 | 34 | 8.8 | 9492.55 | 192.92 | 793.2 | 144.26 | 86.27 | 18356.87 | 0.6 | 0.77 | 0.28 | 1.1 | 1 | 10 | 166.9332 | 228.4054 | 206.6067 | 166933.249 | 228405.4359 | 1.1489e-05 | 1.4208 | 206606.7417
4 | 30 | CONCLUIDO | 2.9453 | 33.95 | 31.66 | 65.5 | 1.15 | 29 | 76.26 | 32.27 | 5 | 8 | 8.99 | 9639.2 | 184.33 | 793.21 | 142.7 | 86.27 | 17609.94 | 0.6 | 0.77 | 0.29 | 1.06 | 1 | 10 | 162.1546 | 221.867 | 200.6924 | 162154.5704 | 221867.037 | 1.154e-05 | 1.4146 | 200692.3584
5 | 30 | CONCLUIDO | 2.9492 | 33.91 | 31.63 | 67.78 | 1.36 | 28 | 77.45 | 32.27 | 6 | 0 | 9.18 | 9786.19 | 185.19 | 793.24 | 141.33 | 86.27 | 16931.54 | 0.61 | 0.77 | 0.3 | 1.03 | 1 | 10 | 162.2809 | 222.0398 | 200.8486 | 162280.8501 | 222039.8184 | 1.1555e-05 | 1.4129 | 200848.6498

## RESULTADOS_1
Unnamed: 0 | Volume de calda [L] | STATUS | Capacidade operacional [ha/h] | Tempo de missao [h] | Tempo util [h] | Tempo por voo [min] | Autonomia Projetada [h] | N° Voos | MTOW [kg] | Massa Estrutura [kg] | Combustível [kg] | Abastecimentos | Massa gerador | Potência gerador [W] | Combustível consumido [L] | Calda cons [L] | Distância percorrida [km] | Distância Pulverizando [km] | RTL ACUMULADO[m] | EOC [km/km] | EOC [h/h] | Tempo de manobra [h] | Tempo rtl_rtw [h] | V pulv [m/s] | V desloc [m/s] | Preço Total por ha Simples [R$/ha] | Preço Total por ha Presumido [R$/ha] | Preço Total por ha Real [R$/ha] | Preço Total Simples [R$] | Preço Total Presumido [R$] | Prod CAPEX [ha/R$] | Dias Trabalhados | Preço Total Real [R$]
0 | 15 | CONCLUIDO | 2.665 | 37.52 | 34.61 | 19.05 | 0.43 | 109 | 39.78 | 19.54 | 1 | 107 | 4.24 | 5140 | 149.62 | 793.27 | 241.98 | 86.27 | 66848.42 | 0.36 | 0.7 | 0.4 | 4.02 | 1 | 10 | 149.1316 | 204.0485 | 184.5744 | 149131.6154 | 204048.4554 | 1.381e-05 | 1.5633 | 184574.3572
1 | 15 | CONCLUIDO | 2.8572 | 35 | 32.69 | 35.66 | 0.84 | 55 | 40.89 | 19.54 | 2 | 3 | 4.35 | 5277.26 | 128.31 | 793.29 | 175.77 | 86.27 | 34015.33 | 0.49 | 0.74 | 0.37 | 2.09 | 1 | 10 | 125.9695 | 172.357 | 155.9075 | 125969.4571 | 172356.9686 | 1.4806e-05 | 1.4583 | 155907.4614
2 | 15 | CONCLUIDO | 2.863 | 34.93 | 32.63 | 36.25 | 1.22 | 54 | 42.01 | 19.54 | 3 | 0 | 4.46 | 5414.79 | 130.76 | 793.25 | 173.38 | 86.27 | 32824.79 | 0.5 | 0.74 | 0.38 | 2.03 | 1 | 10 | 126.7886 | 173.4778 | 156.9213 | 126788.6186 | 173477.7815 | 1.4836e-05 | 1.4554 | 156921.3055

## RESULTADOS_12
Unnamed: 0 | Volume de calda [L] | STATUS | Capacidade operacional [ha/h] | Tempo de missao [h] | Tempo util [h] | Tempo por voo [min] | Autonomia Projetada [h] | N° Voos | MTOW [kg] | Massa Estrutura [kg] | Combustível [kg] | Abastecimentos | Massa gerador | Potência gerador [W] | Combustível consumido [L] | Calda cons [L] | Distância percorrida [km] | Distância Pulverizando [km] | RTL ACUMULADO[m] | EOC [km/km] | EOC [h/h] | Tempo de manobra [h] | Tempo rtl_rtw [h] | V pulv [m/s] | V desloc [m/s] | Preço Total por ha Simples [R$/ha] | Preço Total por ha Presumido [R$/ha] | Preço Total por ha Real [R$/ha] | Preço Total Simples [R$] | Preço Total Presumido [R$] | Prod CAPEX [ha/R$] | Dias Trabalhados | Preço Total Real [R$]
0 | 70 | CONCLUIDO | 1.7218 | 58.08 | 45.1 | 7.27 | 0.12 | 372 | 141.81 | 47.83 | 1 | 370 | 22.98 | 17723.39 | 509.74 | 793.49 | 594.19 | 86.27 | 241640.78 | 0.15 | 0.54 | 0.81 | 14.5 | 1 | 10 | 642.6167 | 879.2565 | 795.3415 | 642616.6662 | 879256.4729 | 4.7932e-06 | 2.42 | 795341.4692
1 | 70 | CONCLUIDO | 2.3547 | 42.47 | 36.02 | 14.8 | 0.25 | 146 | 143.17 | 47.83 | 2 | 144 | 23.34 | 17891.86 | 402.3 | 793.36 | 289.36 | 86.27 | 90356.03 | 0.3 | 0.67 | 0.45 | 5.42 | 1 | 10 | 376.3707 | 514.9671 | 465.8193 | 376370.7441 | 514967.0563 | 6.555e-06 | 1.7696 | 465819.3232
2 | 70 | CONCLUIDO | 2.5792 | 38.77 | 33.91 | 22.36 | 0.37 | 91 | 144.54 | 47.83 | 3 | 89 | 23.71 | 18060.85 | 374.65 | 793.24 | 218.72 | 86.27 | 55311.15 | 0.39 | 0.72 | 0.37 | 3.32 | 1 | 10 | 322.4068 | 441.1313 | 399.0303 | 322406.8365 | 441131.2573 | 7.18e-06 | 1.6154 | 399030.3093
3 | 70 | CONCLUIDO | 2.6583 | 37.62 | 33.45 | 29.96 | 0.49 | 67 | 145.92 | 47.83 | 4 | 65 | 24.09 | 18230.35 | 365.95 | 793.21 | 205.11 | 86.27 | 48625.94 | 0.42 | 0.73 | 0.31 | 2.86 | 1 | 10 | 306.977 | 420.0194 | 379.9334 | 306976.9663 | 420019.4282 | 7.4002e-06 | 1.5675 | 379933.3635
4 | 70 | CONCLUIDO | 2.7585 | 36.25 | 32.52 | 37.52 | 0.6 | 52 | 147.3 | 47.83 | 5 | 50 | 24.47 | 18400.38 | 351.66 | 793.24 | 172.34 | 86.27 | 32314.64 | 0.5 | 0.75 | 0.31 | 1.93 | 1 | 10 | 286.0506 | 391.3871 | 354.0336 | 286050.6012 | 391387.0523 | 7.6792e-06 | 1.5104 | 354033.6213
5 | 70 | CONCLUIDO | 2.8137 | 35.54 | 32.1 | 45.85 | 0.71 | 42 | 148.68 | 47.83 | 6 | 40 | 24.85 | 18570.94 | 342.8 | 793.21 | 157.96 | 86.27 | 25176.09 | 0.55 | 0.76 | 0.29 | 1.5 | 1 | 10 | 274.8511 | 376.0634 | 340.1724 | 274851.0761 | 376063.3678 | 7.8328e-06 | 1.4808 | 340172.4078
6 | 70 | CONCLUIDO | 2.8638 | 34.92 | 31.65 | 52.75 | 0.83 | 36 | 150.07 | 47.83 | 7 | 34 | 25.24 | 18742.03 | 333.45 | 793.23 | 142.75 | 86.27 | 17598.32 | 0.6 | 0.77 | 0.27 | 1.05 | 1 | 10 | 264.3298 | 361.6677 | 327.1506 | 264329.7804 | 361667.6669 | 7.9723e-06 | 1.455 | 327150.6124
7 | 70 | CONCLUIDO | 2.8693 | 34.85 | 31.73 | 61.41 | 0.94 | 31 | 151.46 | 47.83 | 8 | 29 | 25.63 | 18913.66 | 330.81 | 793.2 | 145.93 | 86.27 | 19213.4 | 0.59 | 0.77 | 0.27 | 1.13 | 1 | 10 | 262.8017 | 359.5769 | 325.2593 | 262801.6853 | 359576.8598 | 7.9876e-06 | 1.4521 | 325259.349
8 | 70 | CONCLUIDO | 2.894 | 34.55 | 31.55 | 70.1 | 1.04 | 27 | 152.85 | 47.83 | 9 | 25 | 26.03 | 19085.83 | 324.92 | 793.2 | 139.74 | 86.27 | 16139.61 | 0.62 | 0.77 | 0.26 | 0.95 | 1 | 10 | 257.2872 | 352.0317 | 318.4343 | 257287.2241 | 352031.7307 | 8.0564e-06 | 1.4396 | 318434.3164
9 | 70 | CONCLUIDO | 2.9227 | 34.21 | 31.29 | 78.23 | 1.15 | 24 | 154.25 | 47.83 | 10 | 22 | 26.43 | 19258.55 | 318 | 793.2 | 130.95 | 86.27 | 11760.18 | 0.66 | 0.78 | 0.26 | 0.7 | 1 | 10 | 250.8191 | 343.1818 | 310.429 | 250819.1366 | 343181.8081 | 8.1363e-06 | 1.4254 | 310429.018
10 | 70 | CONCLUIDO | 2.92 | 34.25 | 31.38 | 85.59 | 1.25 | 22 | 155.66 | 47.83 | 11 | 20 | 26.83 | 19431.82 | 314.99 | 793.2 | 134.33 | 86.27 | 13459.13 | 0.64 | 0.77 | 0.26 | 0.79 | 1 | 10 | 249.9044 | 341.9302 | 309.2968 | 249904.3674 | 341930.1805 | 8.1287e-06 | 1.4271 | 309296.844
11 | 70 | CONCLUIDO | 2.932 | 34.11 | 31.3 | 93.9 | 1.35 | 20 | 157.07 | 47.83 | 12 | 18 | 27.24 | 19605.66 | 310.34 | 793.2 | 131.54 | 86.27 | 12074.37 | 0.66 | 0.78 | 0.25 | 0.7 | 1 | 10 | 246.5044 | 337.2781 | 305.0888 | 246504.3668 | 337278.1496 | 8.1621e-06 | 1.4212 | 305088.7964
12 | 70 | CONCLUIDO | 2.9496 | 33.9 | 31.15 | 103.85 | 1.45 | 18 | 158.48 | 47.83 | 13 | 16 | 27.65 | 19780.06 | 304.14 | 793.23 | 126.79 | 86.27 | 9711.91 | 0.68 | 0.78 | 0.24 | 0.56 | 1 | 10 | 241.76 | 330.7866 | 299.2168 | 241759.9586 | 330786.6411 | 8.2111e-06 | 1.4125 | 299216.8283
13 | 70 | CONCLUIDO | 2.9484 | 33.92 | 31.2 | 110.11 | 1.55 | 17 | 159.9 | 47.83 | 14 | 15 | 28.07 | 19955.16 | 299.2 | 793.2 | 128.16 | 86.27 | 10398.51 | 0.67 | 0.78 | 0.25 | 0.6 | 1 | 10 | 239.7203 | 327.9959 | 296.6925 | 239720.3331 | 327995.9355 | 8.2078e-06 | 1.4133 | 296692.4638
14 | 70 | CONCLUIDO | 2.9612 | 33.77 | 31.11 | 124.43 | 1.65 | 15 | 161.32 | 47.83 | 15 | 13 | 28.5 | 20130.71 | 292.84 | 793.2 | 125.03 | 86.27 | 8846.64 | 0.69 | 0.78 | 0.25 | 0.51 | 1 | 10 | 235.5159 | 322.2432 | 291.4888 | 235515.8595 | 322243.1891 | 8.2434e-06 | 1.4071 | 291488.7514
15 | 70 | CONCLUIDO | 2.9632 | 33.75 | 31.11 | 133.35 | 1.74 | 14 | 162.75 | 47.83 | 16 | 11 | 28.92 | 20306.85 | 288.07 | 793.2 | 125.36 | 86.27 | 9015.41 | 0.69 | 0.78 | 0.25 | 0.52 | 1 | 10 | 233.1688 | 319.0318 | 288.5838 | 233168.7561 | 319031.7788 | 8.249e-06 | 1.4062 | 288583.8336
16 | 70 | CONCLUIDO | 2.9662 | 33.71 | 31.08 | 133.2 | 1.83 | 14 | 164.19 | 47.83 | 17 | 10 | 29.36 | 20483.57 | 283.73 | 793.2 | 123.98 | 86.27 | 8326.73 | 0.7 | 0.78 | 0.25 | 0.48 | 1 | 10 | 230.858 | 315.8701 | 285.7239 | 230858.006 | 315870.1085 | 8.2574e-06 | 1.4046 | 285723.9087
17 | 70 | CONCLUIDO | 2.9764 | 33.6 | 30.99 | 143.05 | 1.93 | 13 | 165.62 | 47.83 | 18 | 3 | 29.8 | 20660.89 | 281.64 | 793.21 | 120.88 | 86.27 | 6780.53 | 0.71 | 0.78 | 0.25 | 0.4 | 1 | 10 | 228.8691 | 313.1487 | 283.2623 | 228869.0613 | 313148.7467 | 8.2857e-06 | 1.4 | 283262.2698
18 | 70 | CONCLUIDO | 2.9756 | 33.61 | 31 | 143.09 | 2.02 | 13 | 167.07 | 47.83 | 19 | 0 | 30.24 | 20838.81 | 283.34 | 793.24 | 121.08 | 86.27 | 6881.94 | 0.71 | 0.78 | 0.25 | 0.41 | 1 | 10 | 229.7356 | 314.3343 | 284.3347 | 229735.5673 | 314334.3383 | 8.2835e-06 | 1.4004 | 284334.7103

## RESULTADOS_16
Unnamed: 0 | Volume de calda [L] | STATUS | Capacidade operacional [ha/h] | Tempo de missao [h] | Tempo util [h] | Tempo por voo [min] | Autonomia Projetada [h] | N° Voos | MTOW [kg] | Massa Estrutura [kg] | Combustível [kg] | Abastecimentos | Massa gerador | Potência gerador [W] | Combustível consumido [L] | Calda cons [L] | Distância percorrida [km] | Distância Pulverizando [km] | RTL ACUMULADO[m] | EOC [km/km] | EOC [h/h] | Tempo de manobra [h] | Tempo rtl_rtw [h] | V pulv [m/s] | V desloc [m/s] | Preço Total por ha Simples [R$/ha] | Preço Total por ha Presumido [R$/ha] | Preço Total por ha Real [R$/ha] | Preço Total Simples [R$] | Preço Total Presumido [R$] | Prod CAPEX [ha/R$] | Dias Trabalhados | Preço Total Real [R$]
0 | 90 | CONCLUIDO | 1.4633 | 68.34 | 49.21 | 6.28 | 0.1 | 470 | 176.73 | 52.44 | 1 | 468 | 33.29 | 22031.19 | 642.79 | 793.42 | 732.19 | 86.27 | 310147.62 | 0.12 | 0.49 | 0.97 | 18.6 | 1 | 10 | 932.6382 | 1276.0768 | 1154.2898 | 932638.2396 | 1276076.7846 | 3.6809e-06 | 2.8475 | 1154289.8072
1 | 90 | CONCLUIDO | 2.1822 | 45.82 | 37.18 | 12.75 | 0.2 | 175 | 178.21 | 52.44 | 2 | 173 | 33.77 | 22213.89 | 481.69 | 793.3 | 327.96 | 86.27 | 109510.7 | 0.26 | 0.65 | 0.5 | 6.58 | 1 | 10 | 475.0578 | 649.995 | 587.9604 | 475057.7587 | 649994.9835 | 5.4892e-06 | 1.9092 | 587960.3745
2 | 90 | CONCLUIDO | 2.4501 | 40.82 | 34.55 | 19.2 | 0.3 | 108 | 179.7 | 52.44 | 3 | 106 | 34.26 | 22397.24 | 444.49 | 793.23 | 239.93 | 86.27 | 65830.44 | 0.36 | 0.7 | 0.4 | 3.96 | 1 | 10 | 392.8305 | 537.488 | 486.1909 | 392830.4877 | 537488.0037 | 6.1631e-06 | 1.7008 | 486190.903
3 | 90 | CONCLUIDO | 2.5949 | 38.54 | 33.34 | 25.65 | 0.39 | 78 | 181.19 | 52.44 | 4 | 76 | 34.75 | 22581.25 | 426.15 | 793.24 | 199.27 | 86.27 | 45652.35 | 0.43 | 0.73 | 0.35 | 2.75 | 1 | 10 | 357.1203 | 488.6278 | 441.9938 | 357120.3215 | 488627.7789 | 6.5273e-06 | 1.6058 | 441993.8295
4 | 90 | CONCLUIDO | 2.6652 | 37.52 | 32.93 | 32.39 | 0.49 | 61 | 182.69 | 52.44 | 5 | 59 | 35.25 | 22766.06 | 417.94 | 793.21 | 186.12 | 86.27 | 39157.54 | 0.46 | 0.74 | 0.32 | 2.33 | 1 | 10 | 342.1417 | 468.1334 | 423.4554 | 342141.6997 | 468133.3677 | 6.7042e-06 | 1.5633 | 423455.3761
5 | 90 | CONCLUIDO | 2.7298 | 36.63 | 32.43 | 38.92 | 0.58 | 50 | 184.19 | 52.44 | 6 | 48 | 35.75 | 22951.43 | 408.84 | 793.27 | 169.27 | 86.27 | 30787.66 | 0.51 | 0.75 | 0.3 | 1.84 | 1 | 10 | 327.8719 | 448.6088 | 405.7942 | 327871.8828 | 448608.7747 | 6.8667e-06 | 1.5263 | 405794.1829
6 | 90 | CONCLUIDO | 2.7704 | 36.1 | 32.15 | 44.86 | 0.67 | 43 | 185.7 | 52.44 | 7 | 41 | 36.26 | 23137.49 | 402.51 | 793.21 | 159.58 | 86.27 | 25979.96 | 0.54 | 0.76 | 0.29 | 1.55 | 1 | 10 | 319.0599 | 436.5518 | 394.8879 | 319059.9 | 436551.8311 | 6.9688e-06 | 1.5042 | 394887.937
7 | 90 | CONCLUIDO | 2.8078 | 35.61 | 31.88 | 51.69 | 0.76 | 37 | 187.22 | 52.44 | 8 | 35 | 36.78 | 23324.24 | 396.26 | 793.25 | 150.63 | 86.27 | 21537.49 | 0.57 | 0.76 | 0.28 | 1.28 | 1 | 10 | 310.8182 | 425.2752 | 384.6875 | 310818.2113 | 425275.189 | 7.0629e-06 | 1.4837 | 384687.5218
8 | 90 | CONCLUIDO | 2.8215 | 35.44 | 31.85 | 57.91 | 0.85 | 33 | 188.74 | 52.44 | 9 | 31 | 37.3 | 23511.69 | 392.72 | 793.22 | 150.04 | 86.27 | 21259.45 | 0.57 | 0.76 | 0.27 | 1.25 | 1 | 10 | 307.5122 | 420.7517 | 380.5958 | 307512.1594 | 420751.7029 | 7.0973e-06 | 1.4767 | 380595.7509
9 | 90 | CONCLUIDO | 2.8498 | 35.09 | 31.64 | 65.46 | 0.93 | 29 | 190.26 | 52.44 | 10 | 27 | 37.82 | 23699.85 | 387.79 | 793.24 | 142.79 | 86.27 | 17652.86 | 0.6 | 0.77 | 0.27 | 1.04 | 1 | 10 | 301.4465 | 412.4525 | 373.0886 | 301446.5405 | 412452.4556 | 7.1685e-06 | 1.4621 | 373088.5721
10 | 90 | CONCLUIDO | 2.8682 | 34.86 | 31.52 | 72.74 | 1.02 | 26 | 191.79 | 52.44 | 11 | 24 | 38.35 | 23888.73 | 383.49 | 793.21 | 138.9 | 86.27 | 15726.44 | 0.62 | 0.77 | 0.26 | 0.92 | 1 | 10 | 297.0978 | 406.5023 | 367.7063 | 297097.8204 | 406502.3449 | 7.2148e-06 | 1.4525 | 367706.3316
11 | 90 | CONCLUIDO | 2.8982 | 34.5 | 31.23 | 78.08 | 1.1 | 24 | 193.33 | 52.44 | 12 | 22 | 38.89 | 24078.33 | 376.5 | 793.2 | 129.06 | 86.27 | 10815.1 | 0.67 | 0.78 | 0.25 | 0.63 | 1 | 10 | 289.8429 | 396.5759 | 358.7272 | 289842.9187 | 396575.8683 | 7.2903e-06 | 1.4375 | 358727.224
12 | 90 | CONCLUIDO | 2.8896 | 34.61 | 31.4 | 85.65 | 1.18 | 22 | 194.88 | 52.44 | 13 | 20 | 39.43 | 24268.67 | 376.59 | 793.21 | 134.99 | 86.27 | 13788.74 | 0.64 | 0.77 | 0.26 | 0.81 | 1 | 10 | 291.2829 | 398.5461 | 360.5094 | 291282.8566 | 398546.0549 | 7.2686e-06 | 1.4421 | 360509.3788
13 | 90 | CONCLUIDO | 2.9043 | 34.43 | 31.3 | 93.9 | 1.27 | 20 | 196.42 | 52.44 | 14 | 18 | 39.98 | 24459.75 | 371.39 | 793.21 | 131.59 | 86.27 | 12099.12 | 0.66 | 0.78 | 0.25 | 0.7 | 1 | 10 | 287.0633 | 392.7726 | 355.2869 | 287063.2598 | 392772.6165 | 7.3056e-06 | 1.4346 | 355286.9492
14 | 90 | CONCLUIDO | 2.9112 | 34.35 | 31.25 | 98.7 | 1.35 | 19 | 197.98 | 52.44 | 15 | 17 | 40.54 | 24651.58 | 369.11 | 793.2 | 130.06 | 86.27 | 11338.3 | 0.66 | 0.78 | 0.25 | 0.66 | 1 | 10 | 285.1645 | 390.1746 | 352.9369 | 285164.4619 | 390174.5974 | 7.323e-06 | 1.4312 | 352936.8814
15 | 90 | CONCLUIDO | 2.9136 | 34.32 | 31.26 | 104.2 | 1.42 | 18 | 199.54 | 52.44 | 16 | 16 | 41.1 | 24844.17 | 365.82 | 793.2 | 130.28 | 86.27 | 11454.84 | 0.66 | 0.78 | 0.25 | 0.66 | 1 | 10 | 283.4248 | 387.7944 | 350.7838 | 283424.8407 | 387794.3709 | 7.329e-06 | 1.43 | 350783.8204
16 | 90 | CONCLUIDO | 2.9214 | 34.23 | 31.21 | 110.14 | 1.5 | 17 | 201.11 | 52.44 | 17 | 15 | 41.67 | 25037.53 | 362.68 | 793.21 | 128.5 | 86.27 | 10569.91 | 0.67 | 0.78 | 0.25 | 0.61 | 1 | 10 | 281.0538 | 384.5502 | 347.8493 | 281053.8261 | 384550.2441 | 7.3486e-06 | 1.4263 | 347849.3085
17 | 90 | CONCLUIDO | 2.9299 | 34.13 | 31.14 | 116.78 | 1.58 | 16 | 202.68 | 52.44 | 18 | 14 | 42.24 | 25231.66 | 358.11 | 793.2 | 126.2 | 86.27 | 9425.84 | 0.68 | 0.78 | 0.25 | 0.55 | 1 | 10 | 277.9021 | 380.2379 | 343.9485 | 277902.0537 | 380237.8501 | 7.37e-06 | 1.4221 | 343948.4833
18 | 90 | CONCLUIDO | 2.9329 | 34.1 | 31.14 | 124.57 | 1.65 | 15 | 204.26 | 52.44 | 19 | 13 | 42.82 | 25426.72 | 354.88 | 793.2 | 126.53 | 86.27 | 9595.56 | 0.68 | 0.78 | 0.24 | 0.55 | 1 | 10 | 276.1227 | 377.8032 | 341.7462 | 276122.6602 | 377803.2054 | 7.3775e-06 | 1.4208 | 341746.1977
19 | 90 | CONCLUIDO | 2.9411 | 34 | 31.08 | 133.21 | 1.73 | 14 | 205.85 | 52.44 | 20 | 12 | 43.41 | 25622.45 | 352.12 | 793.21 | 124.27 | 86.27 | 8470.61 | 0.69 | 0.78 | 0.24 | 0.49 | 1 | 10 | 273.8917 | 374.7507 | 338.985 | 273891.7022 | 374750.7102 | 7.3982e-06 | 1.4167 | 338985.0284
20 | 90 | CONCLUIDO | 2.949 | 33.91 | 31.03 | 143.2 | 1.8 | 13 | 207.45 | 52.44 | 21 | 11 | 44 | 25818.99 | 347.71 | 793.2 | 122.3 | 86.27 | 7491.87 | 0.71 | 0.78 | 0.24 | 0.43 | 1 | 10 | 270.9727 | 370.7568 | 335.3723 | 270972.7292 | 370756.8425 | 7.418e-06 | 1.4129 | 335372.3298
21 | 90 | CONCLUIDO | 2.951 | 33.89 | 31 | 143.1 | 1.87 | 13 | 209.05 | 52.44 | 22 | 11 | 44.6 | 26016.35 | 342.65 | 793.21 | 121.74 | 86.27 | 7211.49 | 0.71 | 0.78 | 0.24 | 0.41 | 1 | 10 | 268.3657 | 367.1899 | 332.1458 | 268365.7467 | 367189.8541 | 7.4231e-06 | 1.4121 | 332145.7698
22 | 90 | CONCLUIDO | 2.9536 | 33.86 | 31.01 | 155.05 | 1.94 | 12 | 210.65 | 52.44 | 23 | 10 | 45.21 | 26214.54 | 341.7 | 793.22 | 121.84 | 86.27 | 7266.07 | 0.71 | 0.78 | 0.24 | 0.41 | 1 | 10 | 267.7237 | 366.3114 | 331.3511 | 267723.7031 | 366311.3817 | 7.4296e-06 | 1.4108 | 331351.1375
23 | 90 | CONCLUIDO | 2.9607 | 33.78 | 30.96 | 168.9 | 2.01 | 11 | 212.27 | 52.44 | 24 | 9 | 45.82 | 26413.56 | 334.59 | 793.21 | 120.27 | 86.27 | 6485.99 | 0.72 | 0.78 | 0.24 | 0.37 | 1 | 10 | 263.6641 | 360.7569 | 326.3267 | 263664.1015 | 360756.8557 | 7.4475e-06 | 1.4075 | 326326.7278
24 | 90 | CONCLUIDO | 2.9618 | 33.76 | 30.95 | 168.83 | 2.08 | 11 | 213.89 | 52.44 | 25 | 8 | 46.44 | 26613.43 | 335.84 | 793.26 | 119.92 | 86.27 | 6311.75 | 0.72 | 0.79 | 0.24 | 0.36 | 1 | 10 | 264.1071 | 361.3629 | 326.875 | 264107.072 | 361362.9475 | 7.4502e-06 | 1.4067 | 326874.9749
25 | 90 | CONCLUIDO | 2.9592 | 33.79 | 30.98 | 168.99 | 2.14 | 11 | 215.51 | 52.44 | 26 | 6 | 47.07 | 26814.17 | 333.35 | 793.24 | 120.8 | 86.27 | 6751.54 | 0.71 | 0.78 | 0.24 | 0.39 | 1 | 10 | 263.2857 | 360.2391 | 325.8584 | 263285.7252 | 360239.1446 | 7.4437e-06 | 1.4079 | 325858.4262
26 | 90 | CONCLUIDO | 2.9662 | 33.71 | 30.94 | 185.62 | 2.21 | 10 | 217.15 | 52.44 | 27 | 2 | 47.71 | 27015.77 | 328.69 | 793.23 | 119.19 | 86.27 | 5948.66 | 0.72 | 0.79 | 0.24 | 0.34 | 1 | 10 | 260.4069 | 356.3003 | 322.2955 | 260406.9398 | 356300.2633 | 7.4613e-06 | 1.4046 | 322295.4663
27 | 90 | CONCLUIDO | 2.9691 | 33.68 | 30.9 | 185.42 | 2.27 | 10 | 218.79 | 52.44 | 28 | 1 | 48.35 | 27218.26 | 330.52 | 793.2 | 117.9 | 86.27 | 5307.44 | 0.73 | 0.79 | 0.25 | 0.31 | 1 | 10 | 260.8708 | 356.935 | 322.8696 | 260870.8257 | 356934.9726 | 7.4686e-06 | 1.4033 | 322869.5997
28 | 90 | CONCLUIDO | 2.9681 | 33.69 | 30.92 | 185.49 | 2.34 | 10 | 220.44 | 52.44 | 29 | 0 | 49 | 27421.64 | 332.78 | 793.21 | 118.25 | 86.27 | 5478.26 | 0.73 | 0.79 | 0.25 | 0.32 | 1 | 10 | 262.055 | 358.5553 | 324.3352 | 262055.0311 | 358555.2546 | 7.4661e-06 | 1.4038 | 324335.2444

## RESULTADOS_0
Unnamed: 0 | Volume de calda [L] | STATUS | Capacidade operacional [ha/h] | Tempo de missao [h] | Tempo util [h] | Tempo por voo [min] | Autonomia Projetada [h] | N° Voos | MTOW [kg] | Massa Estrutura [kg] | Combustível [kg] | Abastecimentos | Massa gerador | Potência gerador [W] | Combustível consumido [L] | Calda cons [L] | Distância percorrida [km] | Distância Pulverizando [km] | RTL ACUMULADO[m] | EOC [km/km] | EOC [h/h] | Tempo de manobra [h] | Tempo rtl_rtw [h] | V pulv [m/s] | V desloc [m/s] | Preço Total por ha Simples [R$/ha] | Preço Total por ha Presumido [R$/ha] | Preço Total por ha Real [R$/ha] | Preço Total Simples [R$] | Preço Total Presumido [R$] | Prod CAPEX [ha/R$] | Dias Trabalhados | Preço Total Real [R$]
0 | 10 | CONCLUIDO | 2.7669 | 36.14 | 33.59 | 24.88 | 0.64 | 81 | 26.11 | 12.1 | 1 | 5 | 3.01 | 3454.41 | 95.89 | 793.35 | 204.73 | 86.27 | 48364.38 | 0.42 | 0.72 | 0.45 | 3 | 1 | 10 | 107.4137 | 146.9681 | 132.9417 | 107413.6595 | 146968.1076 | 1.6886e-05 | 1.5058 | 132941.6777
1 | 10 | CONCLUIDO | 2.762 | 36.21 | 33.66 | 24.93 | 1.23 | 81 | 27.2 | 12.1 | 2 | 0 | 3.1 | 3588.35 | 99.69 | 793.35 | 206.66 | 86.27 | 49329.16 | 0.42 | 0.72 | 0.45 | 3.06 | 1 | 10 | 109.571 | 149.9199 | 135.6117 | 109571.0102 | 149919.8901 | 1.6856e-05 | 1.5088 | 135611.7462

## RESULTADOS_7
Unnamed: 0 | Volume de calda [L] | STATUS | Capacidade operacional [ha/h] | Tempo de missao [h] | Tempo util [h] | Tempo por voo [min] | Autonomia Projetada [h] | N° Voos | MTOW [kg] | Massa Estrutura [kg] | Combustível [kg] | Abastecimentos | Massa gerador | Potência gerador [W] | Combustível consumido [L] | Calda cons [L] | Distância percorrida [km] | Distância Pulverizando [km] | RTL ACUMULADO[m] | EOC [km/km] | EOC [h/h] | Tempo de manobra [h] | Tempo rtl_rtw [h] | V pulv [m/s] | V desloc [m/s] | Preço Total por ha Simples [R$/ha] | Preço Total por ha Presumido [R$/ha] | Preço Total por ha Real [R$/ha] | Preço Total Simples [R$] | Preço Total Presumido [R$] | Prod CAPEX [ha/R$] | Dias Trabalhados | Preço Total Real [R$]
0 | 45 | CONCLUIDO | 2.086 | 47.94 | 40.59 | 9.33 | 0.18 | 261 | 98.71 | 39.72 | 1 | 259 | 12.99 | 12407.75 | 358.46 | 793.46 | 442.15 | 86.27 | 166173.84 | 0.2 | 0.6 | 0.64 | 9.98 | 1 | 10 | 387.6338 | 530.3777 | 479.7592 | 387633.8002 | 530377.6666 | 6.9399e-06 | 1.9975 | 479759.1665
1 | 45 | CONCLUIDO | 2.5748 | 38.84 | 34.61 | 19.05 | 0.35 | 109 | 99.95 | 39.72 | 2 | 107 | 13.24 | 12561.45 | 299.07 | 793.22 | 241.83 | 86.27 | 66772.63 | 0.36 | 0.7 | 0.4 | 4.01 | 1 | 10 | 266.9235 | 365.2165 | 330.3608 | 266923.5194 | 365216.535 | 8.5661e-06 | 1.6183 | 330360.7815
2 | 45 | CONCLUIDO | 2.7368 | 36.54 | 33.15 | 29.25 | 0.52 | 68 | 101.2 | 39.72 | 3 | 66 | 13.49 | 12715.54 | 279.91 | 793.24 | 194.99 | 86.27 | 43561.9 | 0.44 | 0.73 | 0.29 | 2.56 | 1 | 10 | 238.0026 | 325.6457 | 294.5665 | 238002.641 | 325645.7133 | 9.1051e-06 | 1.5225 | 294566.5435
3 | 45 | CONCLUIDO | 2.826 | 35.39 | 32.39 | 39.66 | 0.69 | 49 | 102.45 | 39.72 | 4 | 47 | 13.74 | 12870.03 | 266.91 | 793.24 | 167.94 | 86.27 | 30128.9 | 0.51 | 0.75 | 0.3 | 1.79 | 1 | 10 | 222.3212 | 304.1896 | 275.1582 | 222321.166 | 304189.6274 | 9.4018e-06 | 1.4746 | 275158.1963
4 | 45 | CONCLUIDO | 2.8822 | 34.7 | 31.93 | 50.41 | 0.85 | 38 | 103.71 | 39.72 | 5 | 36 | 14 | 13024.91 | 255.97 | 793.28 | 152.29 | 86.27 | 22362.25 | 0.57 | 0.76 | 0.28 | 1.33 | 1 | 10 | 211.7467 | 289.7211 | 262.0705 | 211746.6529 | 289721.1121 | 9.5888e-06 | 1.4458 | 262070.5357
5 | 45 | CONCLUIDO | 2.9108 | 34.35 | 31.73 | 61.41 | 1.01 | 31 | 104.97 | 39.72 | 6 | 29 | 14.25 | 13180.19 | 247.98 | 793.23 | 145.89 | 86.27 | 19193.61 | 0.59 | 0.77 | 0.27 | 1.13 | 1 | 10 | 205.4668 | 281.1288 | 254.2982 | 205466.8176 | 281128.7644 | 9.684e-06 | 1.4312 | 254298.2297
6 | 45 | CONCLUIDO | 2.9376 | 34.04 | 31.52 | 72.74 | 1.16 | 26 | 106.23 | 39.72 | 7 | 24 | 14.52 | 13335.87 | 239.05 | 793.23 | 138.85 | 86.27 | 15698.9 | 0.62 | 0.77 | 0.26 | 0.92 | 1 | 10 | 198.9766 | 272.2486 | 246.2656 | 198976.6305 | 272248.6041 | 9.7731e-06 | 1.4183 | 246265.5794
7 | 45 | CONCLUIDO | 2.9577 | 33.81 | 31.37 | 85.55 | 1.31 | 22 | 107.5 | 39.72 | 8 | 19 | 14.78 | 13491.96 | 230.18 | 793.21 | 133.9 | 86.27 | 13246.06 | 0.64 | 0.77 | 0.25 | 0.77 | 1 | 10 | 193.2039 | 264.35 | 239.1208 | 193203.8536 | 264350.0361 | 9.84e-06 | 1.4087 | 239120.8396
8 | 45 | CONCLUIDO | 2.9666 | 33.71 | 31.31 | 93.93 | 1.46 | 20 | 108.77 | 39.72 | 9 | 6 | 15.05 | 13648.58 | 224.51 | 793.2 | 131.32 | 86.27 | 11966.61 | 0.66 | 0.78 | 0.27 | 0.71 | 1 | 10 | 189.8888 | 259.8143 | 235.018 | 189888.8443 | 259814.294 | 9.8696e-06 | 1.4046 | 235017.9824
9 | 45 | CONCLUIDO | 2.9734 | 33.63 | 31.25 | 98.69 | 1.6 | 19 | 110.04 | 39.72 | 10 | 1 | 15.32 | 13805.5 | 224.6 | 793.22 | 129.08 | 86.27 | 10848.79 | 0.67 | 0.78 | 0.28 | 0.66 | 1 | 10 | 189.3584 | 259.0886 | 234.3615 | 189358.4413 | 259088.5733 | 9.8922e-06 | 1.4013 | 234361.5235
10 | 45 | CONCLUIDO | 2.9729 | 33.64 | 31.26 | 98.71 | 1.74 | 19 | 111.32 | 39.72 | 11 | 0 | 15.6 | 13962.83 | 226.34 | 793.22 | 129.23 | 86.27 | 10924.22 | 0.67 | 0.78 | 0.28 | 0.66 | 1 | 10 | 190.2112 | 260.2554 | 235.417 | 190211.208 | 260255.3664 | 9.8906e-06 | 1.4017 | 235416.9595

## RESULTADOS_10
Unnamed: 0 | Volume de calda [L] | STATUS | Capacidade operacional [ha/h] | Tempo de missao [h] | Tempo util [h] | Tempo por voo [min] | Autonomia Projetada [h] | N° Voos | MTOW [kg] | Massa Estrutura [kg] | Combustível [kg] | Abastecimentos | Massa gerador | Potência gerador [W] | Combustível consumido [L] | Calda cons [L] | Distância percorrida [km] | Distância Pulverizando [km] | RTL ACUMULADO[m] | EOC [km/km] | EOC [h/h] | Tempo de manobra [h] | Tempo rtl_rtw [h] | V pulv [m/s] | V desloc [m/s] | Preço Total por ha Simples [R$/ha] | Preço Total por ha Presumido [R$/ha] | Preço Total por ha Real [R$/ha] | Preço Total Simples [R$] | Preço Total Presumido [R$] | Prod CAPEX [ha/R$] | Dias Trabalhados | Preço Total Real [R$]
0 | 60 | CONCLUIDO | 1.8601 | 53.76 | 43.27 | 7.94 | 0.14 | 327 | 124.63 | 45 | 1 | 325 | 18.64 | 15605.44 | 448.45 | 793.5 | 532.07 | 86.27 | 210806.98 | 0.16 | 0.56 | 0.75 | 12.66 | 1 | 10 | 530.3391 | 725.6333 | 656.3799 | 530339.0968 | 725633.3491 | 5.5104e-06 | 2.24 | 656379.9207
1 | 60 | CONCLUIDO | 2.4406 | 40.97 | 35.47 | 16.12 | 0.28 | 132 | 125.95 | 45 | 2 | 130 | 18.95 | 15767.7 | 362.25 | 793.33 | 270.72 | 86.27 | 81105.62 | 0.32 | 0.69 | 0.43 | 4.87 | 1 | 10 | 331.67 | 453.8055 | 410.4949 | 331669.9601 | 453805.4716 | 7.23e-06 | 1.7071 | 410494.9143
2 | 60 | CONCLUIDO | 2.6478 | 37.77 | 33.54 | 24.54 | 0.42 | 82 | 127.27 | 45 | 3 | 80 | 19.27 | 15930.42 | 337.74 | 793.26 | 206.02 | 86.27 | 49006.16 | 0.42 | 0.72 | 0.35 | 2.94 | 1 | 10 | 287.5905 | 393.494 | 355.9395 | 287590.5156 | 393494.031 | 7.8439e-06 | 1.5737 | 355939.513
3 | 60 | CONCLUIDO | 2.7369 | 36.54 | 32.87 | 32.87 | 0.55 | 60 | 128.59 | 45 | 4 | 58 | 19.59 | 16093.6 | 326.47 | 793.21 | 184.28 | 86.27 | 38243.75 | 0.47 | 0.74 | 0.31 | 2.28 | 1 | 10 | 270.7751 | 370.4865 | 335.1277 | 270775.1099 | 370486.4512 | 8.1078e-06 | 1.5225 | 335127.7442
4 | 60 | CONCLUIDO | 2.8034 | 35.67 | 32.34 | 41.28 | 0.68 | 47 | 129.92 | 45 | 5 | 45 | 19.92 | 16257.24 | 316.38 | 793.22 | 166.1 | 86.27 | 29219.78 | 0.52 | 0.75 | 0.3 | 1.74 | 1 | 10 | 257.9217 | 352.8998 | 319.2195 | 257921.654 | 352899.7858 | 8.3048e-06 | 1.4863 | 319219.5255
5 | 60 | CONCLUIDO | 2.8547 | 35.03 | 31.93 | 50.41 | 0.81 | 38 | 131.25 | 45 | 6 | 36 | 20.25 | 16421.36 | 306.91 | 793.2 | 152.33 | 86.27 | 22377.77 | 0.57 | 0.76 | 0.28 | 1.33 | 1 | 10 | 247.685 | 338.8935 | 306.55 | 247684.9715 | 338893.5051 | 8.4568e-06 | 1.4596 | 306549.9846
6 | 60 | CONCLUIDO | 2.8812 | 34.71 | 31.76 | 59.54 | 0.93 | 32 | 132.58 | 45 | 7 | 30 | 20.59 | 16585.95 | 300.9 | 793.23 | 146.88 | 86.27 | 19685.42 | 0.59 | 0.77 | 0.27 | 1.16 | 1 | 10 | 242.1246 | 331.2856 | 299.6682 | 242124.6195 | 331285.5862 | 8.5353e-06 | 1.4463 | 299668.1548
7 | 60 | CONCLUIDO | 2.9035 | 34.44 | 31.59 | 67.7 | 1.06 | 28 | 133.92 | 45 | 8 | 26 | 20.93 | 16751.02 | 294.16 | 793.25 | 141.28 | 86.27 | 16907 | 0.61 | 0.77 | 0.27 | 1 | 1 | 10 | 236.662 | 323.8114 | 292.9073 | 236662.0079 | 323811.4001 | 8.6013e-06 | 1.435 | 292907.2945
8 | 60 | CONCLUIDO | 2.9374 | 34.04 | 31.3 | 78.25 | 1.18 | 24 | 135.27 | 45 | 9 | 22 | 21.27 | 16916.71 | 286.29 | 793.22 | 131.14 | 86.27 | 11856.77 | 0.66 | 0.78 | 0.26 | 0.7 | 1 | 10 | 229.5352 | 314.0601 | 284.0867 | 229535.1708 | 314060.1471 | 8.7018e-06 | 1.4183 | 284086.6874
9 | 60 | CONCLUIDO | 2.933 | 34.09 | 31.4 | 85.64 | 1.29 | 22 | 136.61 | 45 | 10 | 20 | 21.61 | 17082.76 | 281.59 | 793.2 | 135.02 | 86.27 | 13803 | 0.64 | 0.77 | 0.25 | 0.8 | 1 | 10 | 227.9607 | 311.9059 | 282.1381 | 227960.72 | 311905.914 | 8.6887e-06 | 1.4204 | 282138.0514
10 | 60 | CONCLUIDO | 2.9525 | 33.87 | 31.25 | 98.69 | 1.41 | 19 | 137.96 | 45 | 11 | 17 | 21.96 | 17249.3 | 274.58 | 793.21 | 129.82 | 86.27 | 11220.37 | 0.66 | 0.78 | 0.25 | 0.66 | 1 | 10 | 222.8421 | 304.9024 | 275.8029 | 222842.1089 | 304902.4044 | 8.7465e-06 | 1.4112 | 275802.9469
11 | 60 | CONCLUIDO | 2.962 | 33.76 | 31.19 | 110.1 | 1.52 | 17 | 139.32 | 45 | 12 | 15 | 22.32 | 17416.34 | 267.65 | 793.2 | 128.1 | 86.27 | 10371.73 | 0.67 | 0.78 | 0.25 | 0.6 | 1 | 10 | 218.791 | 299.3595 | 270.7891 | 218791.0074 | 299359.5087 | 8.7746e-06 | 1.4067 | 270789.0573
12 | 60 | CONCLUIDO | 2.9686 | 33.69 | 31.14 | 116.79 | 1.63 | 16 | 140.67 | 45 | 13 | 12 | 22.68 | 17583.88 | 262.33 | 793.2 | 126.16 | 86.27 | 9403.51 | 0.68 | 0.78 | 0.25 | 0.55 | 1 | 10 | 215.7409 | 295.1862 | 267.014 | 215740.8821 | 295186.1927 | 8.7942e-06 | 1.4038 | 267014.0367
13 | 60 | CONCLUIDO | 2.9713 | 33.66 | 31.14 | 124.56 | 1.74 | 15 | 142.04 | 45 | 14 | 5 | 23.04 | 17751.93 | 259.67 | 793.29 | 126.06 | 86.27 | 9360.46 | 0.68 | 0.78 | 0.25 | 0.54 | 1 | 10 | 214.3282 | 293.2533 | 265.2656 | 214328.1961 | 293253.2934 | 8.8022e-06 | 1.4025 | 265265.6107
14 | 60 | CONCLUIDO | 2.9734 | 33.63 | 31.12 | 124.46 | 1.85 | 15 | 143.4 | 45 | 15 | 1 | 23.41 | 17920.49 | 258.98 | 793.24 | 124.88 | 86.27 | 8769.84 | 0.69 | 0.78 | 0.26 | 0.52 | 1 | 10 | 213.8075 | 292.5409 | 264.6212 | 213807.5028 | 292540.8578 | 8.8084e-06 | 1.4013 | 264621.1689
15 | 60 | CONCLUIDO | 2.9722 | 33.65 | 31.13 | 124.52 | 1.96 | 15 | 144.77 | 45 | 16 | 0 | 23.78 | 18089.56 | 261.2 | 793.24 | 125.33 | 86.27 | 8995.72 | 0.69 | 0.78 | 0.26 | 0.53 | 1 | 10 | 214.9381 | 294.0877 | 266.0204 | 214938.0635 | 294087.7409 | 8.8049e-06 | 1.4021 | 266020.4197

## RESULTADOS_14
Unnamed: 0 | Volume de calda [L] | STATUS | Capacidade operacional [ha/h] | Tempo de missao [h] | Tempo util [h] | Tempo por voo [min] | Autonomia Projetada [h] | N° Voos | MTOW [kg] | Massa Estrutura [kg] | Combustível [kg] | Abastecimentos | Massa gerador | Potência gerador [W] | Combustível consumido [L] | Calda cons [L] | Distância percorrida [km] | Distância Pulverizando [km] | RTL ACUMULADO[m] | EOC [km/km] | EOC [h/h] | Tempo de manobra [h] | Tempo rtl_rtw [h] | V pulv [m/s] | V desloc [m/s] | Preço Total por ha Simples [R$/ha] | Preço Total por ha Presumido [R$/ha] | Preço Total por ha Real [R$/ha] | Preço Total Simples [R$] | Preço Total Presumido [R$] | Prod CAPEX [ha/R$] | Dias Trabalhados | Preço Total Real [R$]
0 | 80 | CONCLUIDO | 1.5903 | 62.88 | 47.06 | 6.74 | 0.11 | 419 | 159.12 | 50.28 | 1 | 417 | 27.84 | 19859.16 | 573.87 | 793.51 | 659.37 | 86.27 | 273993.38 | 0.13 | 0.52 | 0.89 | 16.45 | 1 | 10 | 774.3659 | 1059.5216 | 958.4024 | 774365.9207 | 1059521.6153 | 4.195e-06 | 2.62 | 958402.3594
1 | 80 | CONCLUIDO | 2.2655 | 44.14 | 36.63 | 13.65 | 0.22 | 161 | 160.54 | 50.28 | 2 | 159 | 28.26 | 20034.4 | 442.46 | 793.27 | 309.58 | 86.27 | 100388.49 | 0.28 | 0.66 | 0.47 | 6.03 | 1 | 10 | 424.9398 | 581.4214 | 525.9314 | 424939.8204 | 581421.4093 | 5.976e-06 | 1.8392 | 525931.366
2 | 80 | CONCLUIDO | 2.5114 | 39.82 | 34.27 | 20.56 | 0.33 | 100 | 161.97 | 50.28 | 3 | 98 | 28.69 | 20210.21 | 410.42 | 793.25 | 230.45 | 86.27 | 61129.5 | 0.37 | 0.71 | 0.38 | 3.67 | 1 | 10 | 357.9447 | 489.7558 | 443.0142 | 357944.7416 | 489755.7869 | 6.6247e-06 | 1.6592 | 443014.182
3 | 80 | CONCLUIDO | 2.6741 | 37.4 | 32.78 | 27.7 | 0.43 | 71 | 163.4 | 50.28 | 4 | 69 | 29.12 | 20386.62 | 389.03 | 793.31 | 180.35 | 86.27 | 36225.22 | 0.48 | 0.74 | 0.32 | 2.19 | 1 | 10 | 320.5262 | 438.5581 | 396.7028 | 320526.2345 | 438558.1347 | 7.0538e-06 | 1.5583 | 396702.7618
4 | 80 | CONCLUIDO | 2.7098 | 36.9 | 32.74 | 34.46 | 0.54 | 57 | 164.83 | 50.28 | 5 | 55 | 29.55 | 20563.61 | 385.57 | 793.25 | 179.69 | 86.27 | 35962.72 | 0.48 | 0.74 | 0.31 | 2.15 | 1 | 10 | 314.4521 | 430.2473 | 389.1851 | 314452.1348 | 430247.2835 | 7.148e-06 | 1.5375 | 389185.0866
5 | 80 | CONCLUIDO | 2.7736 | 36.05 | 32.25 | 42.06 | 0.64 | 46 | 166.27 | 50.28 | 6 | 44 | 29.99 | 20741.2 | 376.03 | 793.2 | 163.04 | 86.27 | 27695.65 | 0.53 | 0.75 | 0.3 | 1.65 | 1 | 10 | 301.0349 | 411.8892 | 372.5791 | 301034.8629 | 411889.1801 | 7.3163e-06 | 1.5021 | 372579.0548
6 | 80 | CONCLUIDO | 2.813 | 35.55 | 31.97 | 49.18 | 0.74 | 39 | 167.72 | 50.28 | 7 | 37 | 30.44 | 20919.39 | 369.57 | 793.21 | 153.71 | 86.27 | 23064.6 | 0.56 | 0.76 | 0.28 | 1.37 | 1 | 10 | 292.7485 | 400.5514 | 362.3233 | 292748.4958 | 400551.4071 | 7.4202e-06 | 1.4812 | 362323.343
7 | 80 | CONCLUIDO | 2.8258 | 35.39 | 31.97 | 56.42 | 0.84 | 34 | 169.17 | 50.28 | 8 | 32 | 30.89 | 21098.19 | 366.29 | 793.2 | 154.33 | 86.27 | 23400.39 | 0.56 | 0.76 | 0.27 | 1.37 | 1 | 10 | 289.849 | 396.5842 | 358.7348 | 289849.0007 | 396584.19 | 7.454e-06 | 1.4746 | 358734.7515
8 | 80 | CONCLUIDO | 2.8595 | 34.97 | 31.68 | 63.36 | 0.94 | 30 | 170.62 | 50.28 | 9 | 28 | 31.34 | 21277.6 | 359.84 | 793.21 | 144.31 | 86.27 | 18409.46 | 0.6 | 0.77 | 0.27 | 1.08 | 1 | 10 | 282.4967 | 386.5244 | 349.6351 | 282496.6797 | 386524.42 | 7.5429e-06 | 1.4571 | 349635.0719
9 | 80 | CONCLUIDO | 2.8779 | 34.75 | 31.55 | 70.12 | 1.03 | 27 | 172.08 | 50.28 | 10 | 25 | 31.8 | 21457.64 | 355.21 | 793.2 | 139.97 | 86.27 | 16256.52 | 0.62 | 0.77 | 0.26 | 0.96 | 1 | 10 | 278.1186 | 380.5341 | 344.2165 | 278118.6071 | 380534.1479 | 7.5914e-06 | 1.4479 | 344216.5029
10 | 80 | CONCLUIDO | 2.9083 | 34.38 | 31.29 | 78.22 | 1.12 | 24 | 173.55 | 50.28 | 11 | 22 | 32.27 | 21638.31 | 348.49 | 793.22 | 130.55 | 86.27 | 11560.63 | 0.66 | 0.78 | 0.26 | 0.69 | 1 | 10 | 271.3015 | 371.2067 | 335.7792 | 271301.501 | 371206.6827 | 7.6716e-06 | 1.4325 | 335779.2379
11 | 80 | CONCLUIDO | 2.9063 | 34.41 | 31.38 | 85.57 | 1.22 | 22 | 175.02 | 50.28 | 12 | 20 | 32.74 | 21819.6 | 345.76 | 793.23 | 133.98 | 86.27 | 13283.41 | 0.64 | 0.77 | 0.26 | 0.78 | 1 | 10 | 270.4808 | 370.0837 | 334.7634 | 270480.7504 | 370083.6955 | 7.6663e-06 | 1.4338 | 334763.427
12 | 80 | CONCLUIDO | 2.9191 | 34.26 | 31.29 | 93.86 | 1.31 | 20 | 176.49 | 50.28 | 13 | 18 | 33.21 | 22001.54 | 341.06 | 793.21 | 131.1 | 86.27 | 11855.04 | 0.66 | 0.78 | 0.25 | 0.69 | 1 | 10 | 266.8421 | 365.1051 | 330.26 | 266842.104 | 365105.1389 | 7.7001e-06 | 1.4275 | 330260.0169
13 | 80 | CONCLUIDO | 2.9276 | 34.16 | 31.22 | 98.59 | 1.4 | 19 | 177.97 | 50.28 | 14 | 17 | 33.69 | 22184.13 | 337.15 | 793.21 | 128.81 | 86.27 | 10712.59 | 0.67 | 0.78 | 0.25 | 0.63 | 1 | 10 | 264.046 | 361.2794 | 326.7994 | 264045.9932 | 361279.3768 | 7.7225e-06 | 1.4233 | 326799.3802
14 | 80 | CONCLUIDO | 2.9343 | 34.08 | 31.21 | 110.14 | 1.48 | 17 | 179.46 | 50.28 | 15 | 15 | 34.18 | 22367.38 | 332.9 | 793.2 | 128.55 | 86.27 | 10595.39 | 0.67 | 0.78 | 0.25 | 0.61 | 1 | 10 | 261.4449 | 357.7204 | 323.5801 | 261444.8746 | 357720.4116 | 7.7402e-06 | 1.42 | 323580.0776
15 | 80 | CONCLUIDO | 2.9432 | 33.98 | 31.14 | 116.76 | 1.57 | 16 | 180.95 | 50.28 | 16 | 14 | 34.67 | 22551.28 | 328.21 | 793.2 | 126.09 | 86.27 | 9369.56 | 0.68 | 0.78 | 0.24 | 0.54 | 1 | 10 | 258.2847 | 353.3965 | 319.6688 | 258284.6747 | 353396.4867 | 7.7637e-06 | 1.4158 | 319668.822
16 | 80 | CONCLUIDO | 2.9523 | 33.87 | 31.06 | 124.26 | 1.65 | 15 | 182.45 | 50.28 | 17 | 13 | 35.17 | 22735.98 | 325.02 | 793.2 | 123.5 | 86.27 | 8082.09 | 0.7 | 0.78 | 0.24 | 0.47 | 1 | 10 | 255.7848 | 349.9761 | 316.5749 | 255784.8447 | 349976.1089 | 7.7877e-06 | 1.4112 | 316574.8803
17 | 80 | CONCLUIDO | 2.9517 | 33.88 | 31.1 | 133.3 | 1.74 | 14 | 183.95 | 50.28 | 18 | 12 | 35.67 | 22921.24 | 320.67 | 793.2 | 125.07 | 86.27 | 8867.52 | 0.69 | 0.78 | 0.24 | 0.51 | 1 | 10 | 253.9505 | 347.4662 | 314.3046 | 253950.4771 | 347466.2462 | 7.7861e-06 | 1.4117 | 314304.5554
18 | 80 | CONCLUIDO | 2.9626 | 33.75 | 31.01 | 143.13 | 1.82 | 13 | 185.46 | 50.28 | 19 | 11 | 36.18 | 23107.19 | 315.92 | 793.2 | 121.8 | 86.27 | 7239.53 | 0.71 | 0.78 | 0.24 | 0.42 | 1 | 10 | 250.5733 | 342.8455 | 310.1248 | 250573.3455 | 342845.5059 | 7.8149e-06 | 1.4062 | 310124.812
19 | 80 | CONCLUIDO | 2.9604 | 33.78 | 31.04 | 143.24 | 1.9 | 13 | 186.97 | 50.28 | 20 | 11 | 36.69 | 23293.82 | 308.67 | 793.21 | 122.8 | 86.27 | 7742.49 | 0.7 | 0.78 | 0.24 | 0.44 | 1 | 10 | 247.5168 | 338.6634 | 306.3418 | 247516.7764 | 338663.3732 | 7.8091e-06 | 1.4075 | 306341.8162
20 | 80 | CONCLUIDO | 2.9648 | 33.73 | 31.02 | 155.09 | 1.98 | 12 | 188.49 | 50.28 | 21 | 7 | 37.21 | 23481.16 | 308.88 | 793.2 | 122.04 | 86.27 | 7363.37 | 0.71 | 0.78 | 0.24 | 0.42 | 1 | 10 | 247.1891 | 338.215 | 305.9362 | 247189.0501 | 338214.9635 | 7.8207e-06 | 1.4054 | 305936.2021
21 | 80 | CONCLUIDO | 2.9646 | 33.73 | 31.02 | 155.1 | 2.05 | 12 | 190.01 | 50.28 | 22 | 3 | 37.74 | 23669.2 | 303.8 | 793.26 | 121.88 | 86.27 | 7282.82 | 0.71 | 0.78 | 0.25 | 0.42 | 1 | 10 | 244.8735 | 335.0467 | 303.0703 | 244873.4673 | 335046.681 | 7.8201e-06 | 1.4054 | 303070.296
22 | 80 | CONCLUIDO | 2.9752 | 33.61 | 30.93 | 168.72 | 2.13 | 11 | 191.55 | 50.28 | 23 | 1 | 38.27 | 23857.96 | 303.06 | 793.21 | 118.71 | 86.27 | 5703.59 | 0.73 | 0.79 | 0.25 | 0.34 | 1 | 10 | 243.4043 | 333.0366 | 301.252 | 243404.3398 | 333036.5559 | 7.8481e-06 | 1.4004 | 301252.0144
23 | 80 | CONCLUIDO | 2.9747 | 33.62 | 30.94 | 168.75 | 2.21 | 11 | 193.08 | 50.28 | 24 | 0 | 38.8 | 24047.45 | 306.04 | 793.2 | 118.93 | 86.27 | 5817.2 | 0.73 | 0.79 | 0.25 | 0.34 | 1 | 10 | 244.8389 | 334.9994 | 303.0275 | 244838.8834 | 334999.3618 | 7.8468e-06 | 1.4008 | 303027.4929

## RESULTADOS_5
Unnamed: 0 | Volume de calda [L] | STATUS | Capacidade operacional [ha/h] | Tempo de missao [h] | Tempo util [h] | Tempo por voo [min] | Autonomia Projetada [h] | N° Voos | MTOW [kg] | Massa Estrutura [kg] | Combustível [kg] | Abastecimentos | Massa gerador | Potência gerador [W] | Combustível consumido [L] | Calda cons [L] | Distância percorrida [km] | Distância Pulverizando [km] | RTL ACUMULADO[m] | EOC [km/km] | EOC [h/h] | Tempo de manobra [h] | Tempo rtl_rtw [h] | V pulv [m/s] | V desloc [m/s] | Preço Total por ha Simples [R$/ha] | Preço Total por ha Presumido [R$/ha] | Preço Total por ha Real [R$/ha] | Preço Total Simples [R$] | Preço Total Presumido [R$] | Prod CAPEX [ha/R$] | Dias Trabalhados | Preço Total Real [R$]
0 | 35 | CONCLUIDO | 2.2466 | 44.51 | 38.88 | 10.75 | 0.22 | 217 | 80.84 | 35.1 | 1 | 215 | 9.74 | 10204.21 | 297.95 | 793.35 | 385.51 | 86.27 | 138075.5 | 0.22 | 0.63 | 0.56 | 8.28 | 1 | 10 | 306.4875 | 419.3498 | 379.3276 | 306487.5294 | 419349.7589 | 8.2716e-06 | 1.8546 | 379327.6065
1 | 35 | CONCLUIDO | 2.6722 | 37.42 | 33.95 | 22.14 | 0.43 | 92 | 82.04 | 35.1 | 2 | 90 | 9.94 | 10352.53 | 251.89 | 793.31 | 219.84 | 86.27 | 55864.12 | 0.39 | 0.72 | 0.36 | 3.35 | 1 | 10 | 222.9531 | 305.0542 | 275.9403 | 222953.0762 | 305054.2348 | 9.8386e-06 | 1.5592 | 275940.2868
2 | 35 | CONCLUIDO | 2.8025 | 35.68 | 32.79 | 33.92 | 0.63 | 58 | 83.25 | 35.1 | 3 | 56 | 10.15 | 10501.19 | 235.18 | 793.31 | 181.46 | 86.27 | 36847.43 | 0.48 | 0.74 | 0.31 | 2.19 | 1 | 10 | 201.8589 | 276.1922 | 249.8328 | 201858.8788 | 276192.2233 | 1.0318e-05 | 1.4867 | 249832.8251
3 | 35 | CONCLUIDO | 2.8844 | 34.67 | 32.07 | 46.93 | 0.83 | 41 | 84.46 | 35.1 | 4 | 39 | 10.36 | 10650.22 | 221.13 | 793.21 | 157.26 | 86.27 | 24829.37 | 0.55 | 0.76 | 0.29 | 1.47 | 1 | 10 | 187.9826 | 257.206 | 232.6586 | 187982.5555 | 257206.0256 | 1.062e-05 | 1.4446 | 232658.6435
4 | 35 | CONCLUIDO | 2.921 | 34.24 | 31.79 | 59.61 | 1.02 | 32 | 85.67 | 35.1 | 5 | 30 | 10.57 | 10799.59 | 210.48 | 793.21 | 147.97 | 86.27 | 20231.52 | 0.58 | 0.76 | 0.27 | 1.2 | 1 | 10 | 180.0871 | 246.4031 | 222.8867 | 180087.0999 | 246403.1149 | 1.0755e-05 | 1.4267 | 222886.7474
5 | 35 | CONCLUIDO | 2.9529 | 33.86 | 31.53 | 72.75 | 1.21 | 26 | 86.88 | 35.1 | 6 | 16 | 10.78 | 10949.33 | 199.47 | 793.24 | 138.61 | 86.27 | 15579.1 | 0.62 | 0.77 | 0.27 | 0.93 | 1 | 10 | 172.5302 | 236.0635 | 213.5339 | 172530.2425 | 236063.4892 | 1.0872e-05 | 1.4108 | 213533.9211
6 | 35 | CONCLUIDO | 2.9688 | 33.68 | 31.38 | 78.45 | 1.39 | 24 | 88.1 | 35.1 | 7 | 1 | 11 | 11099.43 | 197.79 | 793.25 | 133.09 | 86.27 | 12830.1 | 0.65 | 0.77 | 0.28 | 0.78 | 1 | 10 | 170.529 | 233.3252 | 211.057 | 170528.9526 | 233325.2362 | 1.0931e-05 | 1.4033 | 211057.0031
7 | 35 | CONCLUIDO | 2.9687 | 33.69 | 31.38 | 78.45 | 1.57 | 24 | 89.32 | 35.1 | 8 | 0 | 11.22 | 11249.89 | 200.36 | 793.24 | 133.12 | 86.27 | 12845.99 | 0.65 | 0.77 | 0.28 | 0.78 | 1 | 10 | 171.7158 | 234.9492 | 212.526 | 171715.8495 | 234949.2009 | 1.093e-05 | 1.4038 | 212525.9789

## RESULTADOS_8
Unnamed: 0 | Volume de calda [L] | STATUS | Capacidade operacional [ha/h] | Tempo de missao [h] | Tempo util [h] | Tempo por voo [min] | Autonomia Projetada [h] | N° Voos | MTOW [kg] | Massa Estrutura [kg] | Combustível [kg] | Abastecimentos | Massa gerador | Potência gerador [W] | Combustível consumido [L] | Calda cons [L] | Distância percorrida [km] | Distância Pulverizando [km] | RTL ACUMULADO[m] | EOC [km/km] | EOC [h/h] | Tempo de manobra [h] | Tempo rtl_rtw [h] | V pulv [m/s] | V desloc [m/s] | Preço Total por ha Simples [R$/ha] | Preço Total por ha Presumido [R$/ha] | Preço Total por ha Real [R$/ha] | Preço Total Simples [R$] | Preço Total Presumido [R$] | Prod CAPEX [ha/R$] | Dias Trabalhados | Preço Total Real [R$]
0 | 50 | CONCLUIDO | 2.0115 | 49.71 | 41.41 | 8.81 | 0.16 | 282 | 107.41 | 41.65 | 1 | 280 | 14.77 | 13481.73 | 387.78 | 793.34 | 469.86 | 86.27 | 179925.78 | 0.18 | 0.59 | 0.67 | 10.81 | 1 | 10 | 430.9116 | 589.5923 | 533.3224 | 430911.6095 | 589592.2747 | 6.4136e-06 | 2.0713 | 533322.4155
1 | 50 | CONCLUIDO | 2.5281 | 39.56 | 34.92 | 17.91 | 0.32 | 117 | 108.68 | 41.65 | 2 | 115 | 15.03 | 13638.32 | 320.85 | 793.29 | 252.32 | 86.27 | 71979.98 | 0.34 | 0.7 | 0.41 | 4.32 | 1 | 10 | 288.5884 | 394.8594 | 357.1746 | 288588.4453 | 394859.4425 | 8.0608e-06 | 1.6483 | 357174.6115
2 | 50 | CONCLUIDO | 2.7427 | 36.46 | 32.82 | 27.35 | 0.48 | 72 | 109.96 | 41.65 | 3 | 70 | 15.31 | 13795.21 | 295.81 | 793.27 | 181.5 | 86.27 | 36792.81 | 0.48 | 0.74 | 0.33 | 2.23 | 1 | 10 | 248.1871 | 339.5806 | 307.1715 | 248187.1452 | 339580.6013 | 8.745e-06 | 1.5192 | 307171.5053
3 | 50 | CONCLUIDO | 2.7966 | 35.76 | 32.54 | 36.84 | 0.63 | 53 | 111.23 | 41.65 | 4 | 51 | 15.58 | 13952.52 | 287.96 | 793.32 | 172.92 | 86.27 | 32599.52 | 0.5 | 0.75 | 0.31 | 1.95 | 1 | 10 | 238.7901 | 326.7231 | 295.5411 | 238790.076 | 326723.1166 | 8.9169e-06 | 1.49 | 295541.1209
4 | 50 | CONCLUIDO | 2.8568 | 35 | 32.06 | 46.91 | 0.78 | 41 | 112.51 | 41.65 | 5 | 39 | 15.86 | 14110.24 | 277.17 | 793.25 | 156.62 | 86.27 | 24512.32 | 0.55 | 0.76 | 0.29 | 1.46 | 1 | 10 | 227.4354 | 311.1871 | 281.4878 | 227435.3658 | 311187.1012 | 9.1088e-06 | 1.4583 | 281487.841
5 | 50 | CONCLUIDO | 2.8774 | 34.75 | 31.96 | 56.4 | 0.93 | 34 | 113.79 | 41.65 | 6 | 32 | 16.14 | 14268.39 | 270.61 | 793.25 | 154.04 | 86.27 | 23253.86 | 0.56 | 0.76 | 0.27 | 1.37 | 1 | 10 | 222.4645 | 304.3857 | 275.3356 | 222464.4805 | 304385.7167 | 9.1745e-06 | 1.4479 | 275335.5711
6 | 50 | CONCLUIDO | 2.9171 | 34.28 | 31.62 | 67.76 | 1.07 | 28 | 115.08 | 41.65 | 7 | 26 | 16.43 | 14426.96 | 261.03 | 793.21 | 142.32 | 86.27 | 17426.66 | 0.61 | 0.77 | 0.27 | 1.03 | 1 | 10 | 214.1491 | 293.0082 | 265.0439 | 214149.0827 | 293008.2225 | 9.3011e-06 | 1.4283 | 265043.929
7 | 50 | CONCLUIDO | 2.9574 | 33.81 | 31.24 | 78.11 | 1.21 | 24 | 116.37 | 41.65 | 8 | 22 | 16.72 | 14585.96 | 250.42 | 793.22 | 129.58 | 86.27 | 11074.1 | 0.67 | 0.78 | 0.24 | 0.65 | 1 | 10 | 205.4422 | 281.0951 | 254.2678 | 205442.2104 | 281095.0958 | 9.4296e-06 | 1.4087 | 254267.7744
8 | 50 | CONCLUIDO | 2.9544 | 33.85 | 31.35 | 89.56 | 1.35 | 21 | 117.66 | 41.65 | 9 | 19 | 17.01 | 14745.39 | 244.82 | 793.2 | 133.18 | 86.27 | 12890.83 | 0.65 | 0.78 | 0.25 | 0.75 | 1 | 10 | 203.3404 | 278.2193 | 251.6665 | 203340.4285 | 278219.345 | 9.42e-06 | 1.4104 | 251666.4812
9 | 50 | CONCLUIDO | 2.9724 | 33.64 | 31.18 | 98.48 | 1.48 | 19 | 118.96 | 41.65 | 10 | 14 | 17.31 | 14905.25 | 238.46 | 793.21 | 127.26 | 86.27 | 9937.98 | 0.68 | 0.78 | 0.26 | 0.59 | 1 | 10 | 198.7925 | 271.9967 | 246.0377 | 198792.4988 | 271996.667 | 9.4774e-06 | 1.4017 | 246037.6868
10 | 50 | CONCLUIDO | 2.9658 | 33.72 | 31.28 | 104.27 | 1.61 | 18 | 120.26 | 41.65 | 11 | 3 | 17.61 | 15065.56 | 234.88 | 793.21 | 130.44 | 86.27 | 11536.86 | 0.66 | 0.78 | 0.27 | 0.69 | 1 | 10 | 197.8342 | 270.6854 | 244.8516 | 197834.1618 | 270685.428 | 9.4564e-06 | 1.405 | 244851.5906
11 | 50 | CONCLUIDO | 2.9745 | 33.62 | 31.21 | 110.14 | 1.74 | 17 | 121.56 | 41.65 | 12 | 0 | 17.91 | 15226.31 | 235.77 | 793.27 | 127.77 | 86.27 | 10205.81 | 0.68 | 0.78 | 0.27 | 0.61 | 1 | 10 | 197.4965 | 270.2234 | 244.4337 | 197496.5056 | 270223.4319 | 9.4841e-06 | 1.4008 | 244433.6869

## RESULTADOS_3
Unnamed: 0 | Volume de calda [L] | STATUS | Capacidade operacional [ha/h] | Tempo de missao [h] | Tempo util [h] | Tempo por voo [min] | Autonomia Projetada [h] | N° Voos | MTOW [kg] | Massa Estrutura [kg] | Combustível [kg] | Abastecimentos | Massa gerador | Potência gerador [W] | Combustível consumido [L] | Calda cons [L] | Distância percorrida [km] | Distância Pulverizando [km] | RTL ACUMULADO[m] | EOC [km/km] | EOC [h/h] | Tempo de manobra [h] | Tempo rtl_rtw [h] | V pulv [m/s] | V desloc [m/s] | Preço Total por ha Simples [R$/ha] | Preço Total por ha Presumido [R$/ha] | Preço Total por ha Real [R$/ha] | Preço Total Simples [R$] | Preço Total Presumido [R$] | Prod CAPEX [ha/R$] | Dias Trabalhados | Preço Total Real [R$]
0 | 25 | CONCLUIDO | 2.4371 | 41.03 | 36.9 | 13.18 | 0.28 | 168 | 61.76 | 28.92 | 1 | 166 | 6.84 | 7851.41 | 231.18 | 793.29 | 318.68 | 86.27 | 104902.7 | 0.27 | 0.66 | 0.49 | 6.3 | 1 | 10 | 228.176 | 312.2004 | 282.4045 | 228175.9688 | 312200.4269 | 1.0277e-05 | 1.7096 | 282404.4563
1 | 25 | CONCLUIDO | 2.8087 | 35.6 | 32.82 | 27.74 | 0.55 | 71 | 62.92 | 28.92 | 2 | 69 | 7 | 7994.37 | 194.33 | 793.23 | 181.52 | 86.27 | 36808.87 | 0.48 | 0.74 | 0.33 | 2.22 | 1 | 10 | 172.3179 | 235.7729 | 213.2711 | 172317.8782 | 235772.9231 | 1.1844e-05 | 1.4833 | 213271.0862
2 | 25 | CONCLUIDO | 2.889 | 34.61 | 32.21 | 43.92 | 0.81 | 44 | 64.08 | 28.92 | 3 | 42 | 7.16 | 8137.65 | 178.64 | 793.24 | 161.72 | 86.27 | 27043.86 | 0.53 | 0.75 | 0.29 | 1.61 | 1 | 10 | 159.0256 | 217.5859 | 196.8198 | 159025.6129 | 217585.8592 | 1.2183e-05 | 1.4421 | 196819.7702
3 | 25 | CONCLUIDO | 2.9249 | 34.19 | 31.92 | 56.33 | 1.07 | 34 | 65.25 | 28.92 | 4 | 5 | 7.33 | 8281.25 | 168.33 | 793.22 | 151.31 | 86.27 | 21890.7 | 0.57 | 0.76 | 0.31 | 1.32 | 1 | 10 | 151.7561 | 207.6394 | 187.8225 | 151756.0766 | 207639.359 | 1.2334e-05 | 1.4246 | 187822.55
4 | 25 | CONCLUIDO | 2.9355 | 34.07 | 31.81 | 57.84 | 1.31 | 33 | 66.42 | 28.92 | 5 | 0 | 7.49 | 8425.16 | 169.82 | 793.27 | 147.27 | 86.27 | 19873.03 | 0.59 | 0.76 | 0.31 | 1.21 | 1 | 10 | 151.7008 | 207.5637 | 187.7541 | 151700.7558 | 207563.6667 | 1.2379e-05 | 1.4196 | 187754.0816

## RESULTADOS_15
Unnamed: 0 | Volume de calda [L] | STATUS | Capacidade operacional [ha/h] | Tempo de missao [h] | Tempo util [h] | Tempo por voo [min] | Autonomia Projetada [h] | N° Voos | MTOW [kg] | Massa Estrutura [kg] | Combustível [kg] | Abastecimentos | Massa gerador | Potência gerador [W] | Combustível consumido [L] | Calda cons [L] | Distância percorrida [km] | Distância Pulverizando [km] | RTL ACUMULADO[m] | EOC [km/km] | EOC [h/h] | Tempo de manobra [h] | Tempo rtl_rtw [h] | V pulv [m/s] | V desloc [m/s] | Preço Total por ha Simples [R$/ha] | Preço Total por ha Presumido [R$/ha] | Preço Total por ha Real [R$/ha] | Preço Total Simples [R$] | Preço Total Presumido [R$] | Prod CAPEX [ha/R$] | Dias Trabalhados | Preço Total Real [R$]
0 | 85 | CONCLUIDO | 1.5263 | 65.52 | 48.1 | 6.5 | 0.11 | 444 | 167.88 | 51.39 | 1 | 442 | 30.49 | 20939.59 | 607.51 | 793.51 | 694.44 | 86.27 | 291403.48 | 0.12 | 0.51 | 0.94 | 17.49 | 1 | 10 | 849.5243 | 1162.3567 | 1051.423 | 849524.3183 | 1162356.6507 | 3.9289e-06 | 2.73 | 1051422.9634
1 | 85 | CONCLUIDO | 2.2236 | 44.97 | 36.91 | 13.18 | 0.21 | 168 | 169.33 | 51.39 | 2 | 166 | 30.94 | 21118.46 | 462.15 | 793.4 | 318.62 | 86.27 | 104875.6 | 0.27 | 0.66 | 0.49 | 6.3 | 1 | 10 | 449.6824 | 615.2753 | 556.5542 | 449682.3675 | 615275.2538 | 5.7238e-06 | 1.8738 | 556554.2471
2 | 85 | CONCLUIDO | 2.4812 | 40.3 | 34.41 | 19.85 | 0.31 | 104 | 170.79 | 51.39 | 3 | 102 | 31.4 | 21297.94 | 427.49 | 793.28 | 235.3 | 86.27 | 63533.03 | 0.37 | 0.71 | 0.38 | 3.81 | 1 | 10 | 375.1612 | 513.3121 | 464.3223 | 375161.2073 | 513312.1147 | 6.3869e-06 | 1.6792 | 464322.3269
3 | 85 | CONCLUIDO | 2.6278 | 38.05 | 33.14 | 26.51 | 0.41 | 75 | 172.25 | 51.39 | 4 | 73 | 31.86 | 21478.05 | 408.5 | 793.24 | 192.21 | 86.27 | 42134.05 | 0.45 | 0.73 | 0.35 | 2.54 | 1 | 10 | 340.1717 | 465.438 | 421.0172 | 340171.7354 | 465437.9757 | 6.7643e-06 | 1.5854 | 421017.2285
4 | 85 | CONCLUIDO | 2.689 | 37.19 | 32.82 | 33.37 | 0.51 | 59 | 173.71 | 51.39 | 5 | 57 | 32.32 | 21658.78 | 401.46 | 793.21 | 182.33 | 86.27 | 37274.67 | 0.47 | 0.74 | 0.31 | 2.22 | 1 | 10 | 327.8407 | 448.5661 | 405.7556 | 327840.715 | 448566.1296 | 6.9218e-06 | 1.5496 | 405755.6077
5 | 85 | CONCLUIDO | 2.7515 | 36.34 | 32.35 | 40.43 | 0.61 | 48 | 175.18 | 51.39 | 6 | 46 | 32.79 | 21840.16 | 392.67 | 793.23 | 166.37 | 86.27 | 29348.53 | 0.52 | 0.75 | 0.3 | 1.75 | 1 | 10 | 314.5551 | 430.3882 | 389.3126 | 314555.1397 | 430388.2193 | 7.0827e-06 | 1.5142 | 389312.5717
6 | 85 | CONCLUIDO | 2.7899 | 35.84 | 32.08 | 46.95 | 0.7 | 41 | 176.66 | 51.39 | 7 | 39 | 33.27 | 22022.17 | 386.39 | 793.22 | 157.64 | 86.27 | 25020.33 | 0.55 | 0.76 | 0.28 | 1.49 | 1 | 10 | 306.2185 | 418.9817 | 378.9947 | 306218.5369 | 418981.7115 | 7.1815e-06 | 1.4933 | 378994.685
7 | 85 | CONCLUIDO | 2.8445 | 35.16 | 31.6 | 54.17 | 0.8 | 35 | 178.14 | 51.39 | 8 | 33 | 33.75 | 22204.83 | 377.52 | 793.21 | 141.1 | 86.27 | 16778.83 | 0.61 | 0.77 | 0.27 | 1 | 1 | 10 | 294.6231 | 403.1163 | 364.6434 | 294623.0571 | 403116.2646 | 7.3221e-06 | 1.465 | 364643.414
8 | 85 | CONCLUIDO | 2.8447 | 35.15 | 31.73 | 61.41 | 0.89 | 31 | 179.63 | 51.39 | 9 | 29 | 34.24 | 22388.15 | 376.26 | 793.2 | 145.92 | 86.27 | 19207.97 | 0.59 | 0.77 | 0.27 | 1.14 | 1 | 10 | 294.4033 | 402.8156 | 364.3714 | 294403.2892 | 402815.5685 | 7.3226e-06 | 1.4646 | 364371.416
9 | 85 | CONCLUIDO | 2.8635 | 34.92 | 31.6 | 67.72 | 0.98 | 28 | 181.12 | 51.39 | 10 | 26 | 34.73 | 22572.13 | 371.38 | 793.2 | 141.6 | 86.27 | 17063.56 | 0.61 | 0.77 | 0.27 | 1.01 | 1 | 10 | 289.7561 | 396.457 | 358.6197 | 289756.0701 | 396457.0382 | 7.371e-06 | 1.455 | 358619.7349
10 | 85 | CONCLUIDO | 2.8837 | 34.68 | 31.46 | 75.5 | 1.07 | 25 | 182.62 | 51.39 | 11 | 23 | 35.22 | 22756.91 | 366.97 | 793.21 | 136.67 | 86.27 | 14617.48 | 0.63 | 0.77 | 0.26 | 0.86 | 1 | 10 | 285.224 | 390.2561 | 353.0106 | 285224.0314 | 390256.103 | 7.423e-06 | 1.445 | 353010.6082
11 | 85 | CONCLUIDO | 2.8909 | 34.59 | 31.44 | 82.02 | 1.16 | 23 | 184.12 | 51.39 | 12 | 21 | 35.73 | 22942.24 | 363.55 | 793.21 | 136.21 | 86.27 | 14396.58 | 0.63 | 0.77 | 0.26 | 0.84 | 1 | 10 | 282.8441 | 386.9998 | 350.0651 | 282844.1074 | 386999.786 | 7.4415e-06 | 1.4412 | 350065.0696
12 | 85 | CONCLUIDO | 2.905 | 34.42 | 31.34 | 89.54 | 1.24 | 21 | 185.63 | 51.39 | 13 | 19 | 36.24 | 23128.27 | 358.52 | 793.22 | 132.83 | 86.27 | 12716.13 | 0.65 | 0.78 | 0.26 | 0.74 | 1 | 10 | 278.8143 | 381.486 | 345.0775 | 278814.2534 | 381485.9619 | 7.4778e-06 | 1.4342 | 345077.4771
13 | 85 | CONCLUIDO | 2.9117 | 34.34 | 31.29 | 93.88 | 1.33 | 20 | 187.14 | 51.39 | 14 | 18 | 36.75 | 23314.98 | 354.43 | 793.2 | 131.26 | 86.27 | 11935.9 | 0.66 | 0.78 | 0.25 | 0.7 | 1 | 10 | 276.1113 | 377.7876 | 341.7321 | 276111.2784 | 377787.6323 | 7.4951e-06 | 1.4308 | 341732.1109
14 | 85 | CONCLUIDO | 2.93 | 34.13 | 31.15 | 103.82 | 1.41 | 18 | 188.66 | 51.39 | 15 | 16 | 37.27 | 23502.4 | 350.84 | 793.2 | 126.57 | 86.27 | 9599.78 | 0.68 | 0.78 | 0.24 | 0.55 | 1 | 10 | 272.3039 | 372.5783 | 337.0199 | 272303.9395 | 372578.2633 | 7.5422e-06 | 1.4221 | 337019.9167
15 | 85 | CONCLUIDO | 2.9291 | 34.14 | 31.19 | 110.09 | 1.49 | 17 | 190.19 | 51.39 | 16 | 15 | 37.79 | 23690.52 | 347.13 | 793.22 | 127.99 | 86.27 | 10317.01 | 0.67 | 0.78 | 0.25 | 0.6 | 1 | 10 | 270.7853 | 370.5004 | 335.1404 | 270785.3213 | 370500.4228 | 7.5398e-06 | 1.4225 | 335140.3825
16 | 85 | CONCLUIDO | 2.9362 | 34.06 | 31.14 | 116.79 | 1.57 | 16 | 191.72 | 51.39 | 17 | 14 | 38.33 | 23879.37 | 343.46 | 793.2 | 126.23 | 86.27 | 9439.23 | 0.68 | 0.78 | 0.25 | 0.55 | 1 | 10 | 268.2824 | 367.0759 | 332.0427 | 268282.4379 | 367075.8673 | 7.5581e-06 | 1.4192 | 332042.6617
17 | 85 | CONCLUIDO | 2.9522 | 33.87 | 30.99 | 123.97 | 1.65 | 15 | 193.26 | 51.39 | 18 | 13 | 38.86 | 24068.93 | 338.24 | 793.2 | 121.26 | 86.27 | 6961.22 | 0.71 | 0.78 | 0.24 | 0.4 | 1 | 10 | 263.9751 | 361.1824 | 326.7117 | 263975.1176 | 361182.4016 | 7.5993e-06 | 1.4112 | 326711.6601
18 | 85 | CONCLUIDO | 2.9466 | 33.94 | 31.09 | 133.25 | 1.73 | 14 | 194.8 | 51.39 | 19 | 12 | 39.41 | 24259.23 | 336.66 | 793.26 | 124.52 | 86.27 | 8596.36 | 0.69 | 0.78 | 0.24 | 0.49 | 1 | 10 | 264.0492 | 361.2837 | 326.8033 | 264049.1746 | 361283.7297 | 7.5849e-06 | 1.4142 | 326803.3176
19 | 85 | CONCLUIDO | 2.9561 | 33.83 | 31.02 | 143.15 | 1.81 | 13 | 196.35 | 51.39 | 20 | 11 | 39.96 | 24450.27 | 331.8 | 793.21 | 121.99 | 86.27 | 7337.1 | 0.71 | 0.78 | 0.24 | 0.42 | 1 | 10 | 260.7567 | 356.7788 | 322.7283 | 260756.6562 | 356778.7608 | 7.6093e-06 | 1.4096 | 322728.2967
20 | 85 | CONCLUIDO | 2.9551 | 33.84 | 31.03 | 143.2 | 1.88 | 13 | 197.9 | 51.39 | 21 | 11 | 40.51 | 24642.07 | 326.26 | 793.2 | 122.5 | 86.27 | 7588.51 | 0.7 | 0.78 | 0.24 | 0.43 | 1 | 10 | 258.3235 | 353.4496 | 319.7168 | 258323.4741 | 353449.5737 | 7.6068e-06 | 1.41 | 319716.8425
21 | 85 | CONCLUIDO | 2.9601 | 33.78 | 31 | 155.02 | 1.96 | 12 | 199.46 | 51.39 | 22 | 9 | 41.07 | 24834.62 | 324.35 | 793.21 | 121.58 | 86.27 | 7135.09 | 0.71 | 0.78 | 0.24 | 0.41 | 1 | 10 | 256.92 | 351.5293 | 317.9798 | 256919.9792 | 351529.2501 | 7.6196e-06 | 1.4075 | 317979.7919
22 | 85 | CONCLUIDO | 2.966 | 33.72 | 30.97 | 168.93 | 2.03 | 11 | 201.03 | 51.39 | 23 | 8 | 41.64 | 25027.94 | 318.04 | 793.22 | 120.44 | 86.27 | 6568.06 | 0.72 | 0.78 | 0.24 | 0.37 | 1 | 10 | 253.4298 | 346.7538 | 313.6601 | 253429.7952 | 346753.8263 | 7.6348e-06 | 1.405 | 313660.1278
23 | 85 | CONCLUIDO | 2.9627 | 33.75 | 31.01 | 169.13 | 2.1 | 11 | 202.61 | 51.39 | 24 | 6 | 42.21 | 25222.04 | 320.24 | 793.21 | 121.76 | 86.27 | 7229.03 | 0.71 | 0.78 | 0.24 | 0.41 | 1 | 10 | 254.8381 | 348.6807 | 315.4031 | 254838.0857 | 348680.7115 | 7.6263e-06 | 1.4062 | 315403.1138
24 | 85 | CONCLUIDO | 2.9638 | 33.74 | 30.99 | 169.06 | 2.17 | 11 | 204.19 | 51.39 | 25 | 2 | 42.79 | 25417.05 | 319.24 | 793.23 | 121.07 | 86.27 | 6883.77 | 0.71 | 0.78 | 0.25 | 0.4 | 1 | 10 | 254.2259 | 347.8431 | 314.6454 | 254225.8932 | 347843.0828 | 7.6292e-06 | 1.4058 | 314645.4271
25 | 85 | CONCLUIDO | 2.9636 | 33.74 | 31 | 169.07 | 2.24 | 11 | 205.77 | 51.39 | 26 | 0 | 43.38 | 25612.75 | 321.38 | 793.27 | 121.06 | 86.27 | 6879.43 | 0.71 | 0.78 | 0.25 | 0.4 | 1 | 10 | 255.2545 | 349.2504 | 315.9185 | 255254.4746 | 349250.4331 | 7.6286e-06 | 1.4058 | 315918.462

## RESULTADOS_2
Unnamed: 0 | Volume de calda [L] | STATUS | Capacidade operacional [ha/h] | Tempo de missao [h] | Tempo util [h] | Tempo por voo [min] | Autonomia Projetada [h] | N° Voos | MTOW [kg] | Massa Estrutura [kg] | Combustível [kg] | Abastecimentos | Massa gerador | Potência gerador [W] | Combustível consumido [L] | Calda cons [L] | Distância percorrida [km] | Distância Pulverizando [km] | RTL ACUMULADO[m] | EOC [km/km] | EOC [h/h] | Tempo de manobra [h] | Tempo rtl_rtw [h] | V pulv [m/s] | V desloc [m/s] | Preço Total por ha Simples [R$/ha] | Preço Total por ha Presumido [R$/ha] | Preço Total por ha Real [R$/ha] | Preço Total Simples [R$] | Preço Total Presumido [R$] | Prod CAPEX [ha/R$] | Dias Trabalhados | Preço Total Real [R$]
0 | 20 | CONCLUIDO | 2.5463 | 39.27 | 35.8 | 15.23 | 0.34 | 141 | 51.33 | 24.83 | 1 | 139 | 5.51 | 6564.78 | 193.3 | 793.23 | 281.73 | 86.27 | 86562.86 | 0.31 | 0.68 | 0.45 | 5.2 | 1 | 10 | 189.1886 | 258.8562 | 234.1513 | 189188.6099 | 258856.2025 | 1.1749e-05 | 1.6362 | 234151.3298
1 | 20 | CONCLUIDO | 2.8293 | 35.34 | 32.86 | 32.86 | 0.66 | 60 | 52.47 | 24.83 | 2 | 58 | 5.64 | 6705.1 | 163.83 | 793.26 | 183.85 | 86.27 | 38030.74 | 0.47 | 0.74 | 0.32 | 2.27 | 1 | 10 | 150.9634 | 206.5548 | 186.8415 | 150963.4153 | 206554.8049 | 1.3055e-05 | 1.4725 | 186841.5042
2 | 20 | CONCLUIDO | 2.91 | 34.36 | 32.12 | 47 | 0.97 | 41 | 53.61 | 24.83 | 3 | 3 | 5.78 | 6845.59 | 149.68 | 793.2 | 157.2 | 86.27 | 24801.27 | 0.55 | 0.76 | 0.33 | 1.52 | 1 | 10 | 138.9322 | 190.0932 | 171.951 | 138932.2341 | 190093.212 | 1.3427e-05 | 1.4317 | 171950.9827
3 | 20 | CONCLUIDO | 2.9095 | 34.37 | 32.12 | 47.01 | 1.27 | 41 | 54.75 | 24.83 | 4 | 0 | 5.92 | 6986.39 | 152.47 | 793.29 | 157.11 | 86.27 | 24755.05 | 0.55 | 0.76 | 0.34 | 1.52 | 1 | 10 | 140.2621 | 191.9128 | 173.5969 | 140262.0696 | 191912.7516 | 1.3425e-05 | 1.4321 | 173596.868

## RESULTADOS_11
Unnamed: 0 | Volume de calda [L] | STATUS | Capacidade operacional [ha/h] | Tempo de missao [h] | Tempo util [h] | Tempo por voo [min] | Autonomia Projetada [h] | N° Voos | MTOW [kg] | Massa Estrutura [kg] | Combustível [kg] | Abastecimentos | Massa gerador | Potência gerador [W] | Combustível consumido [L] | Calda cons [L] | Distância percorrida [km] | Distância Pulverizando [km] | RTL ACUMULADO[m] | EOC [km/km] | EOC [h/h] | Tempo de manobra [h] | Tempo rtl_rtw [h] | V pulv [m/s] | V desloc [m/s] | Preço Total por ha Simples [R$/ha] | Preço Total por ha Presumido [R$/ha] | Preço Total por ha Real [R$/ha] | Preço Total Simples [R$] | Preço Total Presumido [R$] | Prod CAPEX [ha/R$] | Dias Trabalhados | Preço Total Real [R$]
0 | 65 | CONCLUIDO | 1.791 | 55.84 | 44.15 | 7.59 | 0.13 | 349 | 133.21 | 46.47 | 1 | 347 | 20.75 | 16663.42 | 478.6 | 793.66 | 561.9 | 86.27 | 225612.04 | 0.15 | 0.55 | 0.77 | 13.55 | 1 | 10 | 583.7796 | 798.753 | 722.5211 | 583779.5943 | 798752.9955 | 5.1371e-06 | 2.3267 | 722521.1306
1 | 65 | CONCLUIDO | 2.3956 | 41.74 | 35.78 | 15.44 | 0.26 | 139 | 134.55 | 46.47 | 2 | 137 | 21.09 | 16828.84 | 382.8 | 793.31 | 280.9 | 86.27 | 86161.01 | 0.31 | 0.68 | 0.44 | 5.18 | 1 | 10 | 354.3932 | 484.8964 | 438.6186 | 354393.2067 | 484896.4202 | 6.8713e-06 | 1.7392 | 438618.5864
2 | 65 | CONCLUIDO | 2.6113 | 38.3 | 33.75 | 23.27 | 0.39 | 87 | 135.9 | 46.47 | 3 | 85 | 21.43 | 16994.64 | 356.67 | 793.29 | 213.05 | 86.27 | 52492.84 | 0.4 | 0.72 | 0.36 | 3.15 | 1 | 10 | 305.4087 | 417.8737 | 377.9924 | 305408.7015 | 417873.659 | 7.49e-06 | 1.5958 | 377992.3835
3 | 65 | CONCLUIDO | 2.709 | 36.91 | 33.02 | 31.45 | 0.52 | 63 | 137.25 | 46.47 | 4 | 61 | 21.78 | 17160.92 | 344.45 | 793.24 | 189.08 | 86.27 | 40631.8 | 0.46 | 0.74 | 0.32 | 2.42 | 1 | 10 | 286.1487 | 391.5212 | 354.155 | 286148.658 | 391521.2178 | 7.7702e-06 | 1.5379 | 354154.9823
4 | 65 | CONCLUIDO | 2.7852 | 35.9 | 32.39 | 39.66 | 0.64 | 49 | 138.6 | 46.47 | 5 | 47 | 22.13 | 17327.69 | 333.56 | 793.21 | 167.95 | 86.27 | 30137.44 | 0.51 | 0.75 | 0.3 | 1.79 | 1 | 10 | 271.1283 | 370.9696 | 335.5648 | 271128.2562 | 370969.6415 | 7.9888e-06 | 1.4958 | 335564.8195
5 | 65 | CONCLUIDO | 2.8328 | 35.3 | 32.03 | 48.05 | 0.76 | 40 | 139.95 | 46.47 | 6 | 38 | 22.49 | 17494.97 | 325.59 | 793.2 | 155.83 | 86.27 | 24118.29 | 0.55 | 0.76 | 0.29 | 1.44 | 1 | 10 | 261.7513 | 358.1397 | 323.9594 | 261751.3293 | 358139.7164 | 8.1253e-06 | 1.4708 | 323959.3645
6 | 65 | CONCLUIDO | 2.8514 | 35.07 | 31.96 | 56.41 | 0.88 | 34 | 141.31 | 46.47 | 7 | 32 | 22.85 | 17662.75 | 320.58 | 793.23 | 154.15 | 86.27 | 23308.74 | 0.56 | 0.76 | 0.27 | 1.37 | 1 | 10 | 257.4653 | 352.2753 | 318.6547 | 257465.2751 | 352275.348 | 8.1786e-06 | 1.4612 | 318654.6832
7 | 65 | CONCLUIDO | 2.8891 | 34.61 | 31.64 | 65.47 | 0.99 | 29 | 142.68 | 46.47 | 8 | 27 | 23.21 | 17831.04 | 312.17 | 793.26 | 143.03 | 86.27 | 17773.79 | 0.6 | 0.77 | 0.27 | 1.05 | 1 | 10 | 249.2755 | 341.0698 | 308.5186 | 249275.5393 | 341069.7901 | 8.2868e-06 | 1.4421 | 308518.568
8 | 65 | CONCLUIDO | 2.9064 | 34.41 | 31.52 | 72.74 | 1.11 | 26 | 144.05 | 46.47 | 9 | 24 | 23.58 | 17999.83 | 307.03 | 793.25 | 138.76 | 86.27 | 15654.58 | 0.62 | 0.77 | 0.26 | 0.92 | 1 | 10 | 245.0655 | 335.3094 | 303.308 | 245065.5023 | 335309.4318 | 8.3364e-06 | 1.4338 | 303307.9702
9 | 65 | CONCLUIDO | 2.9205 | 34.24 | 31.43 | 82 | 1.22 | 23 | 145.42 | 46.47 | 10 | 21 | 23.95 | 18169.15 | 301.9 | 793.2 | 136.18 | 86.27 | 14380.01 | 0.63 | 0.77 | 0.26 | 0.84 | 1 | 10 | 241.2507 | 330.0899 | 298.5866 | 241250.7231 | 330089.8826 | 8.3768e-06 | 1.4267 | 298586.5675
10 | 65 | CONCLUIDO | 2.9312 | 34.12 | 31.36 | 89.61 | 1.33 | 21 | 146.8 | 46.47 | 11 | 19 | 24.33 | 18338.99 | 296.26 | 793.2 | 133.75 | 86.27 | 13174.69 | 0.64 | 0.77 | 0.25 | 0.77 | 1 | 10 | 237.5679 | 325.0509 | 294.0285 | 237567.942 | 325050.939 | 8.4075e-06 | 1.4217 | 294028.5336
11 | 65 | CONCLUIDO | 2.9464 | 33.94 | 31.24 | 98.66 | 1.43 | 19 | 148.18 | 46.47 | 12 | 17 | 24.71 | 18509.36 | 290.55 | 793.2 | 129.52 | 86.27 | 11068.1 | 0.67 | 0.78 | 0.25 | 0.65 | 1 | 10 | 233.3852 | 319.3279 | 288.8517 | 233385.1752 | 319327.8929 | 8.4511e-06 | 1.4142 | 288851.687
12 | 65 | CONCLUIDO | 2.9545 | 33.85 | 31.2 | 110.13 | 1.54 | 17 | 149.56 | 46.47 | 13 | 15 | 25.1 | 18680.25 | 283.46 | 793.21 | 128.21 | 86.27 | 10425.51 | 0.67 | 0.78 | 0.25 | 0.61 | 1 | 10 | 229.3769 | 313.8436 | 283.8908 | 229376.8776 | 313843.5633 | 8.4744e-06 | 1.4104 | 283890.7741
13 | 65 | CONCLUIDO | 2.962 | 33.76 | 31.15 | 116.79 | 1.64 | 16 | 150.95 | 46.47 | 14 | 13 | 25.49 | 18851.69 | 277.16 | 793.2 | 126.38 | 86.27 | 9515.49 | 0.68 | 0.78 | 0.24 | 0.55 | 1 | 10 | 225.7689 | 308.907 | 279.4254 | 225768.9281 | 308907.0077 | 8.4959e-06 | 1.4067 | 279425.3564
14 | 65 | CONCLUIDO | 2.9741 | 33.62 | 31.06 | 133.12 | 1.74 | 14 | 152.35 | 46.47 | 15 | 11 | 25.88 | 19023.66 | 270.39 | 793.22 | 123.58 | 86.27 | 8127.39 | 0.7 | 0.78 | 0.24 | 0.47 | 1 | 10 | 221.5157 | 303.0875 | 274.1613 | 221515.6614 | 303087.5004 | 8.5306e-06 | 1.4008 | 274161.2548
15 | 65 | CONCLUIDO | 2.9723 | 33.64 | 31.08 | 133.21 | 1.84 | 14 | 153.75 | 46.47 | 16 | 5 | 26.28 | 19196.18 | 271.51 | 793.2 | 123.96 | 86.27 | 8316.22 | 0.7 | 0.78 | 0.25 | 0.49 | 1 | 10 | 222.2153 | 304.0448 | 275.0272 | 222215.3176 | 304044.801 | 8.5254e-06 | 1.4017 | 275027.1919
16 | 65 | CONCLUIDO | 2.9713 | 33.66 | 31.09 | 133.26 | 1.94 | 14 | 155.15 | 46.47 | 17 | 0 | 26.68 | 19369.26 | 271.17 | 793.25 | 124.07 | 86.27 | 8370.79 | 0.7 | 0.78 | 0.26 | 0.5 | 1 | 10 | 222.1643 | 303.975 | 274.9641 | 222164.3266 | 303975.0329 | 8.5225e-06 | 1.4025 | 274964.0824

## RESULTADOS_13
Unnamed: 0 | Volume de calda [L] | STATUS | Capacidade operacional [ha/h] | Tempo de missao [h] | Tempo util [h] | Tempo por voo [min] | Autonomia Projetada [h] | N° Voos | MTOW [kg] | Massa Estrutura [kg] | Combustível [kg] | Abastecimentos | Massa gerador | Potência gerador [W] | Combustível consumido [L] | Calda cons [L] | Distância percorrida [km] | Distância Pulverizando [km] | RTL ACUMULADO[m] | EOC [km/km] | EOC [h/h] | Tempo de manobra [h] | Tempo rtl_rtw [h] | V pulv [m/s] | V desloc [m/s] | Preço Total por ha Simples [R$/ha] | Preço Total por ha Presumido [R$/ha] | Preço Total por ha Real [R$/ha] | Preço Total Simples [R$] | Preço Total Presumido [R$] | Prod CAPEX [ha/R$] | Dias Trabalhados | Preço Total Real [R$]
0 | 75 | CONCLUIDO | 1.6559 | 60.39 | 46.04 | 6.99 | 0.12 | 395 | 150.44 | 49.1 | 1 | 393 | 25.34 | 18787.76 | 541.09 | 793.64 | 625.23 | 86.27 | 257046.69 | 0.14 | 0.53 | 0.86 | 15.43 | 1 | 10 | 705.1935 | 964.8769 | 872.7904 | 705193.5248 | 964876.8915 | 4.4832e-06 | 2.5162 | 872790.3952
1 | 75 | CONCLUIDO | 2.307 | 43.35 | 36.36 | 14.17 | 0.23 | 154 | 151.83 | 49.1 | 2 | 152 | 25.73 | 18959.54 | 422.87 | 793.39 | 300.7 | 86.27 | 95987.33 | 0.29 | 0.67 | 0.46 | 5.76 | 1 | 10 | 401.1832 | 548.9166 | 496.5287 | 401183.2179 | 548916.5777 | 6.246e-06 | 1.8062 | 496528.75
2 | 75 | CONCLUIDO | 2.5485 | 39.24 | 34.06 | 21.51 | 0.35 | 95 | 153.23 | 49.1 | 3 | 93 | 26.13 | 19131.85 | 392.13 | 793.26 | 223.39 | 86.27 | 57626.53 | 0.39 | 0.71 | 0.37 | 3.46 | 1 | 10 | 339.2442 | 464.1688 | 419.8692 | 339244.1569 | 464168.8218 | 6.8998e-06 | 1.635 | 419869.2009
3 | 75 | CONCLUIDO | 2.6782 | 37.34 | 32.95 | 28.66 | 0.46 | 69 | 154.63 | 49.1 | 4 | 67 | 26.53 | 19304.72 | 375.73 | 793.27 | 187.42 | 86.27 | 39769.1 | 0.46 | 0.74 | 0.3 | 2.36 | 1 | 10 | 311.0412 | 425.5803 | 384.9635 | 311041.1979 | 425580.2891 | 7.251e-06 | 1.5558 | 384963.5036
4 | 75 | CONCLUIDO | 2.7383 | 36.52 | 32.59 | 36.21 | 0.57 | 54 | 156.03 | 49.1 | 5 | 52 | 26.94 | 19478.15 | 368.28 | 793.26 | 174.72 | 86.27 | 33497.35 | 0.49 | 0.75 | 0.31 | 2 | 1 | 10 | 299.4291 | 409.6921 | 370.5916 | 299429.074 | 409692.069 | 7.4137e-06 | 1.5217 | 370591.6329
5 | 75 | CONCLUIDO | 2.7916 | 35.82 | 32.2 | 43.91 | 0.67 | 44 | 157.44 | 49.1 | 6 | 42 | 27.35 | 19652.13 | 359.97 | 793.25 | 161.41 | 86.27 | 26889.46 | 0.53 | 0.75 | 0.29 | 1.6 | 1 | 10 | 288.4025 | 394.6051 | 356.9445 | 288402.5314 | 394605.0668 | 7.558e-06 | 1.4925 | 356944.5131
6 | 75 | CONCLUIDO | 2.8291 | 35.35 | 31.91 | 50.38 | 0.78 | 38 | 158.86 | 49.1 | 7 | 36 | 27.77 | 19826.68 | 353.27 | 793.21 | 151.57 | 86.27 | 22001.78 | 0.57 | 0.76 | 0.28 | 1.31 | 1 | 10 | 280.5084 | 383.8039 | 347.1742 | 280508.363 | 383803.9174 | 7.6595e-06 | 1.4729 | 347174.2102
7 | 75 | CONCLUIDO | 2.8464 | 35.13 | 31.85 | 57.91 | 0.88 | 33 | 160.28 | 49.1 | 8 | 31 | 28.19 | 20001.93 | 348.53 | 793.23 | 149.88 | 86.27 | 21180.9 | 0.58 | 0.76 | 0.28 | 1.25 | 1 | 10 | 276.3647 | 378.1344 | 342.0458 | 276364.7311 | 378134.4175 | 7.7064e-06 | 1.4638 | 342045.7994
8 | 75 | CONCLUIDO | 2.8732 | 34.8 | 31.64 | 65.47 | 0.99 | 29 | 161.71 | 49.1 | 9 | 27 | 28.61 | 20177.64 | 343 | 793.22 | 142.88 | 86.27 | 17698.08 | 0.6 | 0.77 | 0.27 | 1.05 | 1 | 10 | 270.5603 | 370.1926 | 334.8619 | 270560.3389 | 370192.5919 | 7.7789e-06 | 1.45 | 334861.9305
9 | 75 | CONCLUIDO | 2.8921 | 34.58 | 31.51 | 72.71 | 1.09 | 26 | 163.13 | 49.1 | 10 | 24 | 29.04 | 20353.94 | 337.61 | 793.2 | 138.21 | 86.27 | 15381.09 | 0.62 | 0.77 | 0.27 | 0.91 | 1 | 10 | 265.8872 | 363.7986 | 329.0781 | 265887.1695 | 363798.5554 | 7.8301e-06 | 1.4408 | 329078.1318
10 | 75 | CONCLUIDO | 2.9059 | 34.41 | 31.43 | 82 | 1.18 | 23 | 164.57 | 49.1 | 11 | 21 | 29.47 | 20530.82 | 333.07 | 793.21 | 136.05 | 86.27 | 14316.94 | 0.63 | 0.77 | 0.26 | 0.84 | 1 | 10 | 262.2694 | 358.8486 | 324.6006 | 262269.3978 | 358848.5605 | 7.8675e-06 | 1.4338 | 324600.5576
11 | 75 | CONCLUIDO | 2.9193 | 34.25 | 31.34 | 89.53 | 1.28 | 21 | 166.01 | 49.1 | 12 | 19 | 29.91 | 20708.3 | 327.82 | 793.21 | 132.78 | 86.27 | 12687.99 | 0.65 | 0.78 | 0.25 | 0.74 | 1 | 10 | 258.3627 | 353.5033 | 319.7654 | 258362.7299 | 353503.2852 | 7.9037e-06 | 1.4271 | 319765.4278
12 | 75 | CONCLUIDO | 2.9323 | 34.1 | 31.25 | 98.67 | 1.38 | 19 | 167.45 | 49.1 | 13 | 17 | 30.36 | 20886.38 | 322.8 | 793.2 | 129.62 | 86.27 | 11121 | 0.67 | 0.78 | 0.25 | 0.65 | 1 | 10 | 254.6346 | 348.4023 | 315.1512 | 254634.5768 | 348402.2617 | 7.9389e-06 | 1.4208 | 315151.2388
13 | 75 | CONCLUIDO | 2.9357 | 34.06 | 31.24 | 104.12 | 1.47 | 18 | 168.9 | 49.1 | 14 | 16 | 30.81 | 21065.06 | 318.47 | 793.21 | 129.47 | 86.27 | 11051.19 | 0.67 | 0.78 | 0.25 | 0.64 | 1 | 10 | 252.3054 | 345.2153 | 312.2685 | 252305.3728 | 345215.342 | 7.9481e-06 | 1.4192 | 312268.4742
14 | 75 | CONCLUIDO | 2.9486 | 33.91 | 31.15 | 116.81 | 1.56 | 16 | 170.35 | 49.1 | 15 | 14 | 31.26 | 21244.37 | 313.85 | 793.2 | 126.48 | 86.27 | 9563.67 | 0.68 | 0.78 | 0.25 | 0.55 | 1 | 10 | 248.8165 | 340.4417 | 307.9504 | 248816.4902 | 340441.6989 | 7.9831e-06 | 1.4129 | 307950.421
15 | 75 | CONCLUIDO | 2.9539 | 33.85 | 31.12 | 124.48 | 1.65 | 15 | 171.81 | 49.1 | 16 | 13 | 31.72 | 21424.29 | 309.6 | 793.22 | 125.43 | 86.27 | 9044.53 | 0.69 | 0.78 | 0.25 | 0.52 | 1 | 10 | 246.3292 | 337.0384 | 304.872 | 246329.1696 | 337038.4372 | 7.9974e-06 | 1.4104 | 304871.9618
16 | 75 | CONCLUIDO | 2.96 | 33.78 | 31.08 | 133.2 | 1.74 | 14 | 173.28 | 49.1 | 17 | 12 | 32.18 | 21604.83 | 304.46 | 793.23 | 124.15 | 86.27 | 8410.11 | 0.69 | 0.78 | 0.24 | 0.48 | 1 | 10 | 243.3471 | 332.9582 | 301.1812 | 243347.1037 | 332958.243 | 8.0139e-06 | 1.4075 | 301181.1756
17 | 75 | CONCLUIDO | 2.9679 | 33.69 | 31.02 | 143.17 | 1.83 | 13 | 174.75 | 49.1 | 18 | 10 | 32.65 | 21786.02 | 299.44 | 793.2 | 122.03 | 86.27 | 7356.41 | 0.71 | 0.78 | 0.24 | 0.42 | 1 | 10 | 240.2303 | 328.6937 | 297.3236 | 240230.3119 | 328693.711 | 8.0353e-06 | 1.4038 | 297323.6446
18 | 75 | CONCLUIDO | 2.9618 | 33.76 | 31.09 | 143.49 | 1.91 | 13 | 176.22 | 49.1 | 19 | 9 | 33.13 | 21967.84 | 292.91 | 793.22 | 124.54 | 86.27 | 8609.06 | 0.69 | 0.78 | 0.24 | 0.49 | 1 | 10 | 237.9232 | 325.5371 | 294.4683 | 237923.2482 | 325537.0846 | 8.0188e-06 | 1.4067 | 294468.2822
19 | 75 | CONCLUIDO | 2.9716 | 33.65 | 31.01 | 155.05 | 2 | 12 | 177.7 | 49.1 | 20 | 6 | 33.61 | 22150.3 | 293.83 | 793.2 | 121.75 | 86.27 | 7221.43 | 0.71 | 0.78 | 0.24 | 0.41 | 1 | 10 | 237.3365 | 324.7343 | 293.7421 | 237336.5449 | 324734.3313 | 8.0453e-06 | 1.4021 | 293742.1425
20 | 75 | CONCLUIDO | 2.9727 | 33.64 | 31 | 154.98 | 2.08 | 12 | 179.18 | 49.1 | 21 | 1 | 34.09 | 22333.43 | 294.76 | 793.21 | 121.05 | 86.27 | 6870.32 | 0.71 | 0.78 | 0.25 | 0.4 | 1 | 10 | 237.6473 | 325.1595 | 294.1268 | 237647.3092 | 325159.5327 | 8.0483e-06 | 1.4017 | 294126.7633
21 | 75 | CONCLUIDO | 2.9721 | 33.65 | 31 | 155.02 | 2.16 | 12 | 180.67 | 49.1 | 22 | 0 | 34.58 | 22517.21 | 296.92 | 793.21 | 121.19 | 86.27 | 6937.85 | 0.71 | 0.78 | 0.25 | 0.41 | 1 | 10 | 238.6851 | 326.5794 | 295.4112 | 238685.0724 | 326579.446 | 8.0467e-06 | 1.4021 | 295411.1621

## RESULTADOS_17
Unnamed: 0 | Volume de calda [L] | STATUS | Capacidade operacional [ha/h] | Tempo de missao [h] | Tempo util [h] | Tempo por voo [min] | Autonomia Projetada [h] | N° Voos | MTOW [kg] | Massa Estrutura [kg] | Combustível [kg] | Abastecimentos | Massa gerador | Potência gerador [W] | Combustível consumido [L] | Calda cons [L] | Distância percorrida [km] | Distância Pulverizando [km] | RTL ACUMULADO[m] | EOC [km/km] | EOC [h/h] | Tempo de manobra [h] | Tempo rtl_rtw [h] | V pulv [m/s] | V desloc [m/s] | Preço Total por ha Simples [R$/ha] | Preço Total por ha Presumido [R$/ha] | Preço Total por ha Real [R$/ha] | Preço Total Simples [R$] | Preço Total Presumido [R$] | Prod CAPEX [ha/R$] | Dias Trabalhados | Preço Total Real [R$]
0 | 95 | CONCLUIDO | 1.402 | 71.33 | 50.36 | 6.08 | 0.1 | 497 | 185.69 | 53.44 | 1 | 495 | 36.26 | 23136.14 | 679.29 | 793.56 | 770.12 | 86.27 | 328980.96 | 0.11 | 0.48 | 1.03 | 19.75 | 1 | 10 | 1023.5252 | 1400.4324 | 1266.7771 | 1023525.2413 | 1400432.3899 | 3.4506e-06 | 2.9721 | 1266777.0881
1 | 95 | CONCLUIDO | 2.1427 | 46.67 | 37.43 | 12.34 | 0.19 | 182 | 187.21 | 53.44 | 2 | 180 | 36.77 | 23322.88 | 501.06 | 793.24 | 336.56 | 86.27 | 113773.28 | 0.26 | 0.65 | 0.51 | 6.83 | 1 | 10 | 500.712 | 685.0963 | 619.7116 | 500712.0166 | 685096.271 | 5.2736e-06 | 1.9446 | 619711.6444
2 | 95 | CONCLUIDO | 2.4171 | 41.37 | 34.73 | 18.61 | 0.28 | 112 | 188.73 | 53.44 | 3 | 110 | 37.29 | 23510.33 | 462.04 | 793.31 | 245.94 | 86.27 | 68817.46 | 0.35 | 0.7 | 0.4 | 4.13 | 1 | 10 | 411.6586 | 563.2495 | 509.4938 | 411658.6409 | 563249.5136 | 5.9489e-06 | 1.7237 | 509493.7706
3 | 95 | CONCLUIDO | 2.5658 | 38.97 | 33.49 | 24.81 | 0.37 | 81 | 190.25 | 53.44 | 4 | 79 | 37.82 | 23698.48 | 442.68 | 793.28 | 204.28 | 86.27 | 48137.51 | 0.42 | 0.73 | 0.35 | 2.89 | 1 | 10 | 373.1128 | 510.5094 | 461.7871 | 373112.7802 | 510509.3664 | 6.3149e-06 | 1.6238 | 461787.069
4 | 95 | CONCLUIDO | 2.6326 | 37.99 | 33.13 | 31.06 | 0.46 | 64 | 191.78 | 53.44 | 5 | 62 | 38.35 | 23887.36 | 435.76 | 793.23 | 193.29 | 86.27 | 42728.75 | 0.45 | 0.73 | 0.32 | 2.54 | 1 | 10 | 358.833 | 490.9711 | 444.1135 | 358833.001 | 490971.1425 | 6.4793e-06 | 1.5829 | 444113.5457
5 | 95 | CONCLUIDO | 2.7095 | 36.91 | 32.5 | 37.5 | 0.55 | 52 | 193.32 | 53.44 | 6 | 50 | 38.89 | 24076.95 | 424.76 | 793.21 | 171.99 | 86.27 | 32140.63 | 0.5 | 0.75 | 0.3 | 1.91 | 1 | 10 | 340.9979 | 466.5684 | 422.0397 | 340997.8877 | 466568.3537 | 6.6686e-06 | 1.5379 | 422039.7249
6 | 95 | CONCLUIDO | 2.7558 | 36.29 | 32.18 | 43.88 | 0.64 | 44 | 194.86 | 53.44 | 7 | 42 | 39.43 | 24267.28 | 417.7 | 793.2 | 160.84 | 86.27 | 26605.54 | 0.54 | 0.76 | 0.29 | 1.59 | 1 | 10 | 330.7247 | 452.5121 | 409.325 | 330724.6647 | 452512.0767 | 6.7825e-06 | 1.5121 | 409324.9592
7 | 95 | CONCLUIDO | 2.7914 | 35.82 | 31.94 | 50.43 | 0.72 | 38 | 196.41 | 53.44 | 8 | 36 | 39.98 | 24458.36 | 411.67 | 793.23 | 152.71 | 86.27 | 22568.23 | 0.56 | 0.76 | 0.28 | 1.34 | 1 | 10 | 322.6799 | 441.5049 | 399.3683 | 322679.9012 | 441504.8765 | 6.8701e-06 | 1.4925 | 399368.2707
8 | 95 | CONCLUIDO | 2.8021 | 35.69 | 31.95 | 56.39 | 0.81 | 34 | 197.97 | 53.44 | 9 | 32 | 40.53 | 24650.18 | 409.96 | 793.23 | 153.62 | 86.27 | 23044.39 | 0.56 | 0.76 | 0.28 | 1.36 | 1 | 10 | 320.6579 | 438.7383 | 396.8657 | 320657.8925 | 438738.2749 | 6.8965e-06 | 1.4871 | 396865.7097
9 | 95 | CONCLUIDO | 2.8365 | 35.26 | 31.67 | 63.34 | 0.89 | 30 | 199.53 | 53.44 | 10 | 28 | 41.1 | 24842.77 | 403.41 | 793.2 | 143.95 | 86.27 | 18228.24 | 0.6 | 0.77 | 0.27 | 1.07 | 1 | 10 | 312.7245 | 427.8835 | 387.0469 | 312724.528 | 427883.4957 | 6.9811e-06 | 1.4692 | 387046.8954
10 | 95 | CONCLUIDO | 2.8542 | 35.04 | 31.56 | 70.14 | 0.97 | 27 | 201.1 | 53.44 | 11 | 25 | 41.66 | 25036.12 | 399.43 | 793.21 | 140.24 | 86.27 | 16390.37 | 0.62 | 0.77 | 0.27 | 0.97 | 1 | 10 | 308.5363 | 422.153 | 381.8633 | 308536.3025 | 422152.9807 | 7.0247e-06 | 1.46 | 381863.2928
11 | 95 | CONCLUIDO | 2.8683 | 34.86 | 31.46 | 75.51 | 1.05 | 25 | 202.67 | 53.44 | 12 | 23 | 42.24 | 25230.25 | 395.74 | 793.2 | 136.92 | 86.27 | 14741.44 | 0.63 | 0.77 | 0.26 | 0.87 | 1 | 10 | 304.9477 | 417.2429 | 377.4218 | 304947.6827 | 417242.8728 | 7.0594e-06 | 1.4525 | 377421.7987
12 | 95 | CONCLUIDO | 2.8773 | 34.75 | 31.43 | 81.99 | 1.13 | 23 | 204.25 | 53.44 | 13 | 21 | 42.82 | 25425.3 | 393.09 | 793.21 | 135.92 | 86.27 | 14250.09 | 0.63 | 0.77 | 0.26 | 0.83 | 1 | 10 | 302.6471 | 414.0951 | 374.5745 | 302647.1045 | 414095.1202 | 7.0816e-06 | 1.4479 | 374574.4631
13 | 95 | CONCLUIDO | 2.8914 | 34.59 | 31.34 | 89.53 | 1.21 | 21 | 205.84 | 53.44 | 14 | 19 | 43.4 | 25621.03 | 388.37 | 793.26 | 132.63 | 86.27 | 12613 | 0.65 | 0.78 | 0.25 | 0.74 | 1 | 10 | 298.6703 | 408.6539 | 369.6525 | 298670.3044 | 408653.8869 | 7.1163e-06 | 1.4412 | 369652.5334
14 | 95 | CONCLUIDO | 2.8976 | 34.51 | 31.3 | 93.89 | 1.28 | 20 | 207.43 | 53.44 | 15 | 18 | 44 | 25817.56 | 386.23 | 793.22 | 131.48 | 86.27 | 12043.07 | 0.66 | 0.78 | 0.25 | 0.7 | 1 | 10 | 296.8981 | 406.2291 | 367.4592 | 296898.1418 | 406229.1358 | 7.1315e-06 | 1.4379 | 367459.1972
15 | 95 | CONCLUIDO | 2.9096 | 34.37 | 31.19 | 98.51 | 1.36 | 19 | 209.03 | 53.44 | 16 | 17 | 44.6 | 26014.91 | 382.19 | 793.2 | 127.72 | 86.27 | 10172.18 | 0.68 | 0.78 | 0.25 | 0.6 | 1 | 10 | 293.4387 | 401.4958 | 363.1776 | 293438.682 | 401495.7503 | 7.161e-06 | 1.4321 | 363177.5594
16 | 95 | CONCLUIDO | 2.9156 | 34.3 | 31.2 | 110.1 | 1.43 | 17 | 210.64 | 53.44 | 17 | 15 | 45.21 | 26213.09 | 378.81 | 793.21 | 128.1 | 86.27 | 10371.45 | 0.67 | 0.78 | 0.25 | 0.6 | 1 | 10 | 291.2922 | 398.5589 | 360.521 | 291292.2434 | 398558.8983 | 7.1758e-06 | 1.4292 | 360520.9964
17 | 95 | CONCLUIDO | 2.9222 | 34.22 | 31.16 | 116.84 | 1.51 | 16 | 212.25 | 53.44 | 18 | 14 | 45.82 | 26412.11 | 376.2 | 793.2 | 126.74 | 86.27 | 9695.42 | 0.68 | 0.78 | 0.25 | 0.56 | 1 | 10 | 289.2935 | 395.8241 | 358.0472 | 289293.4941 | 395824.1214 | 7.1921e-06 | 1.4258 | 358047.2228
18 | 95 | CONCLUIDO | 2.9222 | 34.22 | 31.16 | 116.84 | 1.58 | 16 | 213.87 | 53.44 | 19 | 14 | 46.44 | 26611.98 | 372.71 | 793.2 | 126.73 | 86.27 | 9688.31 | 0.68 | 0.78 | 0.25 | 0.56 | 1 | 10 | 287.6687 | 393.6009 | 356.0362 | 287668.6536 | 393600.9429 | 7.1921e-06 | 1.4258 | 356036.2214
19 | 95 | CONCLUIDO | 2.9258 | 34.18 | 31.15 | 124.61 | 1.65 | 15 | 215.5 | 53.44 | 20 | 13 | 47.07 | 26812.71 | 370.29 | 793.2 | 126.71 | 86.27 | 9687.1 | 0.68 | 0.78 | 0.24 | 0.56 | 1 | 10 | 286.1599 | 391.5366 | 354.1689 | 286159.8994 | 391536.5989 | 7.2009e-06 | 1.4242 | 354168.8954
20 | 95 | CONCLUIDO | 2.9336 | 34.09 | 31.1 | 133.28 | 1.72 | 14 | 217.14 | 53.44 | 21 | 12 | 47.7 | 27014.3 | 368.43 | 793.2 | 124.9 | 86.27 | 8783.49 | 0.69 | 0.78 | 0.24 | 0.5 | 1 | 10 | 284.3814 | 389.1031 | 351.9677 | 284381.3681 | 389103.1339 | 7.2201e-06 | 1.4204 | 351967.6769
21 | 95 | CONCLUIDO | 2.943 | 33.98 | 31.03 | 143.2 | 1.79 | 13 | 218.78 | 53.44 | 22 | 11 | 48.34 | 27216.79 | 364.06 | 793.2 | 122.29 | 86.27 | 7486.97 | 0.71 | 0.78 | 0.24 | 0.43 | 1 | 10 | 281.2349 | 384.798 | 348.0734 | 281234.9177 | 384798.0216 | 7.2433e-06 | 1.4158 | 348073.4385
22 | 95 | CONCLUIDO | 2.9481 | 33.92 | 30.97 | 142.93 | 1.85 | 13 | 220.43 | 53.44 | 23 | 11 | 48.99 | 27420.16 | 358.7 | 793.2 | 120.5 | 86.27 | 6589.4 | 0.72 | 0.78 | 0.24 | 0.37 | 1 | 10 | 278.0871 | 380.491 | 344.1775 | 278087.0783 | 380491.0088 | 7.2558e-06 | 1.4133 | 344177.4809
23 | 95 | CONCLUIDO | 2.9477 | 33.92 | 31.01 | 155.05 | 1.92 | 12 | 222.08 | 53.44 | 24 | 10 | 49.65 | 27624.44 | 358.34 | 793.21 | 121.82 | 86.27 | 7257.48 | 0.71 | 0.78 | 0.24 | 0.41 | 1 | 10 | 278.0829 | 380.4853 | 344.1723 | 278082.8849 | 380485.2713 | 7.2548e-06 | 1.4133 | 344172.2911
24 | 95 | CONCLUIDO | 2.9483 | 33.92 | 31 | 155.02 | 1.99 | 12 | 223.75 | 53.44 | 25 | 10 | 50.31 | 27829.77 | 352.17 | 793.2 | 121.62 | 86.27 | 7154.73 | 0.71 | 0.78 | 0.24 | 0.41 | 1 | 10 | 275.1506 | 376.4732 | 340.5431 | 275150.6181 | 376473.2145 | 7.2563e-06 | 1.4133 | 340543.1393
25 | 95 | CONCLUIDO | 2.9632 | 33.75 | 30.87 | 168.38 | 2.05 | 11 | 225.42 | 53.44 | 26 | 9 | 50.98 | 28035.92 | 351.75 | 793.2 | 116.9 | 86.27 | 4800.12 | 0.74 | 0.79 | 0.24 | 0.27 | 1 | 10 | 273.1722 | 373.7663 | 338.0946 | 273172.2346 | 373766.3029 | 7.293e-06 | 1.4062 | 338094.5715
26 | 95 | CONCLUIDO | 2.9555 | 33.84 | 30.96 | 168.86 | 2.11 | 11 | 227.1 | 53.44 | 27 | 8 | 51.66 | 28243 | 349.79 | 793.22 | 120.16 | 86.27 | 6428.98 | 0.72 | 0.79 | 0.24 | 0.36 | 1 | 10 | 273.2628 | 373.8902 | 338.2066 | 273262.7571 | 373890.1598 | 7.274e-06 | 1.41 | 338206.6077
27 | 95 | CONCLUIDO | 2.9605 | 33.78 | 30.94 | 185.62 | 2.18 | 10 | 228.79 | 53.44 | 28 | 5 | 52.35 | 28451.04 | 344.14 | 793.2 | 119.34 | 86.27 | 6024.64 | 0.72 | 0.79 | 0.24 | 0.34 | 1 | 10 | 270.1428 | 369.6213 | 334.3451 | 270142.7916 | 369621.2854 | 7.2863e-06 | 1.4075 | 334345.1487
28 | 95 | CONCLUIDO | 2.9659 | 33.72 | 30.88 | 185.26 | 2.24 | 10 | 230.48 | 53.44 | 29 | 4 | 53.05 | 28660.06 | 342.86 | 793.2 | 117.14 | 86.27 | 4926.8 | 0.74 | 0.79 | 0.24 | 0.28 | 1 | 10 | 268.8783 | 367.8912 | 332.7802 | 268878.3425 | 367891.2102 | 7.2996e-06 | 1.405 | 332780.1895
29 | 95 | CONCLUIDO | 2.9607 | 33.78 | 30.93 | 185.61 | 2.3 | 10 | 232.18 | 53.44 | 30 | 1 | 53.75 | 28870.05 | 345.31 | 793.21 | 118.98 | 86.27 | 5842.83 | 0.73 | 0.79 | 0.25 | 0.34 | 1 | 10 | 270.6318 | 370.2903 | 334.9503 | 270631.7539 | 370290.3051 | 7.2868e-06 | 1.4075 | 334950.3181
30 | 95 | CONCLUIDO | 2.9617 | 33.76 | 30.92 | 185.54 | 2.36 | 10 | 233.89 | 53.44 | 31 | 0 | 54.46 | 29081.05 | 347.27 | 793.22 | 118.56 | 86.27 | 5636.41 | 0.73 | 0.79 | 0.25 | 0.33 | 1 | 10 | 271.4063 | 371.35 | 335.9089 | 271406.2512 | 371350.0065 | 7.2893e-06 | 1.4067 | 335908.8831

## RESULTADOS_9
Unnamed: 0 | Volume de calda [L] | STATUS | Capacidade operacional [ha/h] | Tempo de missao [h] | Tempo util [h] | Tempo por voo [min] | Autonomia Projetada [h] | N° Voos | MTOW [kg] | Massa Estrutura [kg] | Combustível [kg] | Abastecimentos | Massa gerador | Potência gerador [W] | Combustível consumido [L] | Calda cons [L] | Distância percorrida [km] | Distância Pulverizando [km] | RTL ACUMULADO[m] | EOC [km/km] | EOC [h/h] | Tempo de manobra [h] | Tempo rtl_rtw [h] | V pulv [m/s] | V desloc [m/s] | Preço Total por ha Simples [R$/ha] | Preço Total por ha Presumido [R$/ha] | Preço Total por ha Real [R$/ha] | Preço Total Simples [R$] | Preço Total Presumido [R$] | Prod CAPEX [ha/R$] | Dias Trabalhados | Preço Total Real [R$]
0 | 55 | CONCLUIDO | 1.9326 | 51.74 | 42.37 | 8.34 | 0.15 | 305 | 116.05 | 43.4 | 1 | 303 | 16.65 | 14546.17 | 418.45 | 793.34 | 501.8 | 86.27 | 195777.58 | 0.17 | 0.57 | 0.72 | 11.77 | 1 | 10 | 479.8561 | 656.5602 | 593.899 | 479856.0541 | 656560.2229 | 5.9297e-06 | 2.1558 | 593899.0367
1 | 55 | CONCLUIDO | 2.4801 | 40.32 | 35.25 | 16.92 | 0.3 | 125 | 117.34 | 43.4 | 2 | 123 | 16.94 | 14705.49 | 342.45 | 793.25 | 263.59 | 86.27 | 77575.62 | 0.33 | 0.69 | 0.42 | 4.65 | 1 | 10 | 311.0139 | 425.543 | 384.9298 | 311013.9469 | 425543.0031 | 7.6095e-06 | 1.68 | 384929.7761
2 | 55 | CONCLUIDO | 2.6816 | 37.29 | 33.34 | 25.65 | 0.45 | 78 | 118.63 | 43.4 | 3 | 76 | 17.23 | 14865.24 | 318.59 | 793.24 | 199.34 | 86.27 | 45687.12 | 0.43 | 0.73 | 0.35 | 2.75 | 1 | 10 | 270.3193 | 369.8628 | 334.5636 | 270319.3194 | 369862.8184 | 8.2278e-06 | 1.5537 | 334563.6301
3 | 55 | CONCLUIDO | 2.7644 | 36.17 | 32.73 | 34.45 | 0.59 | 57 | 119.93 | 43.4 | 4 | 55 | 17.53 | 15025.44 | 307.73 | 793.21 | 179.37 | 86.27 | 35803.19 | 0.48 | 0.74 | 0.31 | 2.13 | 1 | 10 | 255.2683 | 349.2694 | 315.9356 | 255268.3018 | 349269.3521 | 8.4818e-06 | 1.5071 | 315935.5754
4 | 55 | CONCLUIDO | 2.8308 | 35.33 | 32.19 | 43.9 | 0.73 | 44 | 121.23 | 43.4 | 5 | 42 | 17.83 | 15186.08 | 296.97 | 793.21 | 161.25 | 86.27 | 26808.78 | 0.54 | 0.76 | 0.29 | 1.59 | 1 | 10 | 242.6176 | 331.9601 | 300.2783 | 242617.6294 | 331960.144 | 8.6855e-06 | 1.4721 | 300278.3338
5 | 55 | CONCLUIDO | 2.8899 | 34.6 | 31.66 | 52.77 | 0.86 | 36 | 122.54 | 43.4 | 6 | 34 | 18.14 | 15347.16 | 286.35 | 793.24 | 142.85 | 86.27 | 17650.52 | 0.6 | 0.77 | 0.28 | 1.06 | 1 | 10 | 231.3089 | 316.487 | 286.2819 | 231308.8727 | 316487.0043 | 8.8669e-06 | 1.4417 | 286281.9288
6 | 55 | CONCLUIDO | 2.9002 | 34.48 | 31.68 | 63.36 | 1 | 30 | 123.85 | 43.4 | 7 | 28 | 18.45 | 15508.69 | 281.86 | 793.2 | 144.41 | 86.27 | 18458.34 | 0.6 | 0.77 | 0.26 | 1.08 | 1 | 10 | 228.4379 | 312.5588 | 282.7286 | 228437.8774 | 312558.7819 | 8.8985e-06 | 1.4367 | 282728.6104
7 | 55 | CONCLUIDO | 2.9243 | 34.2 | 31.49 | 72.67 | 1.13 | 26 | 125.16 | 43.4 | 8 | 24 | 18.76 | 15670.68 | 274.18 | 793.2 | 137.77 | 86.27 | 15160.13 | 0.63 | 0.77 | 0.26 | 0.9 | 1 | 10 | 222.5087 | 304.4462 | 275.3903 | 222508.7093 | 304446.2325 | 8.9724e-06 | 1.425 | 275390.3114
8 | 55 | CONCLUIDO | 2.9352 | 34.07 | 31.44 | 82.01 | 1.26 | 23 | 126.48 | 43.4 | 9 | 21 | 19.08 | 15833.12 | 267.89 | 793.2 | 136.27 | 86.27 | 14424.94 | 0.63 | 0.77 | 0.25 | 0.84 | 1 | 10 | 218.643 | 299.157 | 270.6059 | 218643.0142 | 299157.0178 | 9.0059e-06 | 1.4196 | 270605.8919
9 | 55 | CONCLUIDO | 2.9545 | 33.85 | 31.28 | 93.85 | 1.38 | 20 | 127.8 | 43.4 | 10 | 18 | 19.4 | 15996.02 | 260.86 | 793.2 | 131.04 | 86.27 | 11822.83 | 0.66 | 0.78 | 0.25 | 0.69 | 1 | 10 | 213.5821 | 292.2325 | 264.3422 | 213582.1305 | 292232.4935 | 9.0651e-06 | 1.4104 | 264342.2345
10 | 55 | CONCLUIDO | 2.9599 | 33.78 | 31.27 | 104.23 | 1.5 | 18 | 129.13 | 43.4 | 11 | 15 | 19.73 | 16159.39 | 254.66 | 793.21 | 130.61 | 86.27 | 11621.18 | 0.66 | 0.78 | 0.25 | 0.67 | 1 | 10 | 210.3164 | 287.7642 | 260.3004 | 210316.4 | 287764.177 | 9.0816e-06 | 1.4075 | 260300.3678
11 | 55 | CONCLUIDO | 2.9765 | 33.6 | 31.13 | 116.74 | 1.63 | 16 | 130.45 | 43.4 | 12 | 7 | 20.05 | 16323.22 | 246.78 | 793.2 | 125.53 | 86.27 | 9089.4 | 0.69 | 0.78 | 0.26 | 0.54 | 1 | 10 | 205.2005 | 280.7644 | 253.9687 | 205200.549 | 280764.4439 | 9.1326e-06 | 1.4 | 253968.6794
12 | 55 | CONCLUIDO | 2.972 | 33.65 | 31.18 | 116.93 | 1.74 | 16 | 131.79 | 43.4 | 13 | 0 | 20.39 | 16487.53 | 247.21 | 793.26 | 126.9 | 86.27 | 9775.78 | 0.68 | 0.78 | 0.27 | 0.58 | 1 | 10 | 205.8315 | 281.6278 | 254.7496 | 205831.5115 | 281627.7547 | 9.1188e-06 | 1.4021 | 254749.5971

## resultados
Unnamed: 0 | Volume de calda [L] | STATUS | Capacidade operacional [ha/h] | Tempo de missao [h] | Tempo util [h] | Tempo por voo [min] | Autonomia Projetada [h] | N° Voos | MTOW [kg] | Massa Estrutura [kg] | Combustível [kg] | Abastecimentos | Massa gerador | Potência gerador [W] | Combustível consumido [L] | Calda cons [L] | Distância percorrida [km] | Distância Pulverizando [km] | RTL ACUMULADO[m] | EOC [km/km] | EOC [h/h] | Tempo de manobra [h] | Tempo rtl_rtw [h] | V pulv [m/s] | V desloc [m/s]
0 | 100 | CONCLUIDO | 1.3427 | 74.48 | 51.55 | 5.89 | 0.09 | 525 | 194.77 | 54.38 | 1 | 523 | 39.4 | 24256.19 | 717.07 | 793.51 | 810.4 | 86.27 | 348979.76 | 0.11 | 0.47 | 1.07 | 20.93 | 1 | 10
1 | 100 | CONCLUIDO | 2.0972 | 47.68 | 37.78 | 11.93 | 0.18 | 190 | 196.32 | 54.38 | 2 | 188 | 39.95 | 24447.22 | 521.97 | 793.31 | 347.82 | 86.27 | 119363.83 | 0.25 | 0.64 | 0.53 | 7.18 | 1 | 10
2 | 100 | CONCLUIDO | 2.3853 | 41.92 | 34.9 | 18.05 | 0.27 | 116 | 197.88 | 54.38 | 3 | 114 | 40.5 | 24639 | 479.37 | 793.27 | 251.46 | 86.27 | 71554.7 | 0.34 | 0.7 | 0.4 | 4.3 | 1 | 10
3 | 100 | CONCLUIDO | 2.5379 | 39.4 | 33.62 | 24.01 | 0.36 | 84 | 199.44 | 54.38 | 4 | 82 | 41.06 | 24831.54 | 459.25 | 793.3 | 208.69 | 86.27 | 50329.52 | 0.41 | 0.72 | 0.35 | 3.02 | 1 | 10
4 | 100 | CONCLUIDO | 2.5822 | 38.73 | 33.6 | 30.09 | 0.44 | 67 | 201.01 | 54.38 | 5 | 65 | 41.63 | 25024.84 | 456.92 | 793.26 | 210.57 | 86.27 | 51352.76 | 0.41 | 0.72 | 0.31 | 3.01 | 1 | 10
5 | 100 | CONCLUIDO | 2.6873 | 37.21 | 32.59 | 36.22 | 0.53 | 54 | 202.58 | 54.38 | 6 | 52 | 42.2 | 25218.93 | 440.49 | 793.24 | 174.87 | 86.27 | 33571.47 | 0.49 | 0.75 | 0.3 | 2 | 1 | 10
6 | 100 | CONCLUIDO | 2.7322 | 36.6 | 32.29 | 42.12 | 0.61 | 46 | 204.16 | 54.38 | 7 | 44 | 42.78 | 25413.94 | 434.17 | 793.26 | 164.86 | 86.27 | 28605.45 | 0.52 | 0.75 | 0.29 | 1.7 | 1 | 10
7 | 100 | CONCLUIDO | 2.769 | 36.11 | 32.04 | 48.06 | 0.69 | 40 | 205.75 | 54.38 | 8 | 38 | 43.37 | 25609.61 | 428.77 | 793.2 | 156.26 | 86.27 | 24335.07 | 0.55 | 0.76 | 0.28 | 1.45 | 1 | 10
8 | 100 | CONCLUIDO | 2.81 | 35.59 | 31.71 | 54.36 | 0.77 | 35 | 207.34 | 54.38 | 9 | 33 | 43.96 | 25806.1 | 421.72 | 793.21 | 145.48 | 86.27 | 18968.19 | 0.59 | 0.77 | 0.26 | 1.11 | 1 | 10
9 | 100 | CONCLUIDO | 2.813 | 35.55 | 31.79 | 59.6 | 0.85 | 32 | 208.94 | 54.38 | 10 | 30 | 44.56 | 26003.41 | 420.47 | 793.24 | 147.85 | 86.27 | 20167.6 | 0.58 | 0.76 | 0.27 | 1.19 | 1 | 10
10 | 100 | CONCLUIDO | 2.8332 | 35.3 | 31.65 | 65.49 | 0.93 | 29 | 210.55 | 54.38 | 11 | 27 | 45.17 | 26201.54 | 415.93 | 793.21 | 143.39 | 86.27 | 17954.75 | 0.6 | 0.77 | 0.26 | 1.06 | 1 | 10
11 | 100 | CONCLUIDO | 2.8534 | 35.05 | 31.52 | 72.73 | 1 | 26 | 212.16 | 54.38 | 12 | 24 | 45.78 | 26400.51 | 412.51 | 793.22 | 138.66 | 86.27 | 15607.22 | 0.62 | 0.77 | 0.26 | 0.92 | 1 | 10
12 | 100 | CONCLUIDO | 2.8775 | 34.75 | 31.3 | 78.25 | 1.08 | 24 | 213.78 | 54.38 | 13 | 22 | 46.4 | 26600.32 | 406.33 | 793.24 | 131.69 | 86.27 | 12130.19 | 0.66 | 0.78 | 0.24 | 0.71 | 1 | 10
13 | 100 | CONCLUIDO | 2.8752 | 34.78 | 31.41 | 85.66 | 1.15 | 22 | 215.41 | 54.38 | 14 | 20 | 47.03 | 26801 | 406.41 | 793.25 | 135.15 | 86.27 | 13872.41 | 0.64 | 0.77 | 0.26 | 0.81 | 1 | 10
14 | 100 | CONCLUIDO | 2.8816 | 34.7 | 31.37 | 89.63 | 1.23 | 21 | 217.04 | 54.38 | 15 | 19 | 47.66 | 27002.55 | 403.57 | 793.2 | 133.93 | 86.27 | 13265.33 | 0.64 | 0.77 | 0.25 | 0.77 | 1 | 10
15 | 100 | CONCLUIDO | 2.8985 | 34.5 | 31.25 | 98.67 | 1.3 | 19 | 218.68 | 54.38 | 16 | 17 | 48.31 | 27204.98 | 399.18 | 793.22 | 129.59 | 86.27 | 11106.15 | 0.67 | 0.78 | 0.25 | 0.65 | 1 | 10
16 | 100 | CONCLUIDO | 2.9051 | 34.42 | 31.21 | 104.02 | 1.37 | 18 | 220.33 | 54.38 | 17 | 16 | 48.95 | 27408.3 | 397.05 | 793.2 | 128.65 | 86.27 | 10640.19 | 0.67 | 0.78 | 0.24 | 0.61 | 1 | 10
17 | 100 | CONCLUIDO | 2.9078 | 34.39 | 31.21 | 110.16 | 1.44 | 17 | 221.99 | 54.38 | 18 | 15 | 49.61 | 27612.53 | 393.4 | 793.2 | 128.68 | 86.27 | 10658.05 | 0.67 | 0.78 | 0.25 | 0.62 | 1 | 10
18 | 100 | CONCLUIDO | 2.9177 | 34.27 | 31.13 | 116.75 | 1.51 | 16 | 223.65 | 54.38 | 19 | 14 | 50.27 | 27817.81 | 390.45 | 793.2 | 125.9 | 86.27 | 9272.77 | 0.69 | 0.78 | 0.25 | 0.54 | 1 | 10
19 | 100 | CONCLUIDO | 2.924 | 34.2 | 31.1 | 124.4 | 1.58 | 15 | 225.32 | 54.38 | 20 | 13 | 50.95 | 28023.89 | 388.23 | 793.2 | 124.79 | 86.27 | 8723.99 | 0.69 | 0.78 | 0.25 | 0.5 | 1 | 10
20 | 100 | CONCLUIDO | 2.9198 | 34.25 | 31.15 | 124.6 | 1.64 | 15 | 227 | 54.38 | 21 | 13 | 51.62 | 28230.92 | 384.89 | 793.2 | 126.54 | 86.27 | 9599.16 | 0.68 | 0.78 | 0.25 | 0.55 | 1 | 10
21 | 100 | CONCLUIDO | 2.9269 | 34.17 | 31.1 | 133.31 | 1.71 | 14 | 228.69 | 54.38 | 22 | 12 | 52.31 | 28438.91 | 384.76 | 793.2 | 125.03 | 86.27 | 8848.41 | 0.69 | 0.78 | 0.24 | 0.51 | 1 | 10
22 | 100 | CONCLUIDO | 2.9375 | 34.04 | 31.02 | 143.17 | 1.77 | 13 | 230.38 | 54.38 | 23 | 11 | 53 | 28647.87 | 379.93 | 793.23 | 122.17 | 86.27 | 7425.05 | 0.71 | 0.78 | 0.24 | 0.42 | 1 | 10
23 | 100 | CONCLUIDO | 2.9445 | 33.96 | 30.94 | 142.8 | 1.84 | 13 | 232.08 | 54.38 | 24 | 11 | 53.71 | 28857.81 | 375.06 | 793.21 | 119.51 | 86.27 | 6096.15 | 0.72 | 0.79 | 0.23 | 0.34 | 1 | 10
24 | 100 | CONCLUIDO | 2.9423 | 33.99 | 31 | 155.02 | 1.9 | 12 | 233.79 | 54.38 | 25 | 10 | 54.42 | 29068.74 | 374.94 | 793.2 | 121.61 | 86.27 | 7150.92 | 0.71 | 0.78 | 0.24 | 0.41 | 1 | 10
25 | 100 | CONCLUIDO | 2.943 | 33.98 | 31 | 154.98 | 1.96 | 12 | 235.51 | 54.38 | 26 | 10 | 55.14 | 29280.69 | 370.03 | 793.2 | 121.29 | 86.27 | 6990.16 | 0.71 | 0.78 | 0.24 | 0.4 | 1 | 10
26 | 100 | CONCLUIDO | 2.95 | 33.9 | 30.95 | 168.84 | 2.02 | 11 | 237.24 | 54.38 | 27 | 9 | 55.86 | 29493.67 | 367.97 | 793.2 | 119.91 | 86.27 | 6305.26 | 0.72 | 0.79 | 0.24 | 0.36 | 1 | 10
27 | 100 | CONCLUIDO | 2.9496 | 33.9 | 30.96 | 168.86 | 2.08 | 11 | 238.97 | 54.38 | 28 | 9 | 56.6 | 29707.68 | 367.95 | 793.2 | 120.05 | 86.27 | 6373.6 | 0.72 | 0.79 | 0.24 | 0.36 | 1 | 10
28 | 100 | CONCLUIDO | 2.954 | 33.85 | 30.95 | 185.68 | 2.14 | 10 | 240.72 | 54.38 | 29 | 8 | 57.34 | 29922.88 | 361.35 | 793.2 | 119.8 | 86.27 | 6255.9 | 0.72 | 0.79 | 0.24 | 0.35 | 1 | 10
29 | 100 | CONCLUIDO | 2.9583 | 33.8 | 30.9 | 185.38 | 2.2 | 10 | 242.47 | 54.38 | 30 | 7 | 58.1 | 30139.04 | 360.27 | 793.2 | 118.05 | 86.27 | 5380.22 | 0.73 | 0.79 | 0.24 | 0.3 | 1 | 10
30 | 100 | CONCLUIDO | 2.9523 | 33.87 | 30.97 | 185.8 | 2.26 | 10 | 244.23 | 54.38 | 31 | 7 | 58.86 | 30356.28 | 361.3 | 793.22 | 120.38 | 86.27 | 6544.9 | 0.72 | 0.78 | 0.24 | 0.37 | 1 | 10
31 | 100 | CONCLUIDO | 2.954 | 33.85 | 30.95 | 185.68 | 2.31 | 10 | 246 | 54.38 | 32 | 5 | 59.63 | 30574.64 | 358.48 | 793.21 | 119.69 | 86.27 | 6202.18 | 0.72 | 0.79 | 0.24 | 0.35 | 1 | 10
32 | 100 | CONCLUIDO | 2.9632 | 33.75 | 30.88 | 205.87 | 2.37 | 9 | 247.78 | 54.38 | 33 | 1 | 60.41 | 30794.11 | 356.09 | 793.21 | 117.25 | 86.27 | 4987.02 | 0.74 | 0.79 | 0.24 | 0.28 | 1 | 10
33 | 100 | CONCLUIDO | 2.9622 | 33.76 | 30.89 | 205.94 | 2.42 | 9 | 249.57 | 54.38 | 34 | 0 | 61.2 | 31014.73 | 358.8 | 793.26 | 117.57 | 86.27 | 5144.89 | 0.73 | 0.79 | 0.24 | 0.3 | 1 | 10
0 | 40 | CONCLUIDO | 2.1657 | 46.17 | 39.72 | 9.97 | 0.2 | 239 | 89.87 | 37.55 | 1 | 237 | 11.32 | 11317.98 | 328.39 | 793.37 | 412.95 | 86.27 | 151683.25 | 0.21 | 0.61 | 0.6 | 9.12 | 1 | 10
1 | 40 | CONCLUIDO | 2.6219 | 38.14 | 34.29 | 20.37 | 0.39 | 101 | 91.1 | 37.55 | 2 | 99 | 11.54 | 11468.97 | 276.32 | 793.25 | 231.58 | 86.27 | 61689.05 | 0.37 | 0.71 | 0.38 | 3.69 | 1 | 10
2 | 40 | CONCLUIDO | 2.7667 | 36.14 | 33.01 | 31.44 | 0.57 | 63 | 92.32 | 37.55 | 3 | 61 | 11.77 | 11620.34 | 258.5 | 793.27 | 188.87 | 86.27 | 40527.44 | 0.46 | 0.74 | 0.32 | 2.42 | 1 | 10
3 | 40 | CONCLUIDO | 2.8556 | 35.02 | 32.23 | 42.97 | 0.75 | 45 | 93.55 | 37.55 | 4 | 43 | 12 | 11772.07 | 245.19 | 793.2 | 162.52 | 86.27 | 27438.12 | 0.53 | 0.75 | 0.29 | 1.63 | 1 | 10
4 | 40 | CONCLUIDO | 2.9083 | 34.38 | 31.78 | 54.48 | 0.93 | 35 | 94.79 | 37.55 | 5 | 33 | 12.23 | 11924.18 | 234.01 | 793.2 | 148.2 | 86.27 | 20329.71 | 0.58 | 0.76 | 0.26 | 1.19 | 1 | 10
5 | 40 | CONCLUIDO | 2.9346 | 34.08 | 31.61 | 67.73 | 1.1 | 28 | 96.02 | 37.55 | 6 | 26 | 12.47 | 12076.67 | 224.03 | 793.22 | 141.76 | 86.27 | 17145.12 | 0.61 | 0.77 | 0.27 | 1.01 | 1 | 10
6 | 40 | CONCLUIDO | 2.9568 | 33.82 | 31.45 | 82.03 | 1.27 | 23 | 97.26 | 37.55 | 7 | 18 | 12.71 | 12229.54 | 213.59 | 793.22 | 136.39 | 86.27 | 14485.06 | 0.63 | 0.77 | 0.26 | 0.85 | 1 | 10
7 | 40 | CONCLUIDO | 2.9712 | 33.66 | 31.32 | 89.49 | 1.43 | 21 | 98.5 | 37.55 | 8 | 4 | 12.95 | 12382.79 | 209.16 | 793.35 | 131.41 | 86.27 | 12005.89 | 0.66 | 0.78 | 0.27 | 0.72 | 1 | 10
8 | 40 | CONCLUIDO | 2.97 | 33.67 | 31.33 | 89.52 | 1.59 | 21 | 99.75 | 37.55 | 9 | 0 | 13.2 | 12536.43 | 211.75 | 793.24 | 131.88 | 86.27 | 12238.42 | 0.65 | 0.78 | 0.28 | 0.74 | 1 | 10
0 | 30 | CONCLUIDO | 2.3398 | 42.74 | 37.89 | 11.78 | 0.24 | 193 | 71.52 | 32.27 | 1 | 191 | 8.25 | 9054.6 | 265.31 | 793.42 | 352.1 | 86.27 | 121487.86 | 0.25 | 0.64 | 0.52 | 7.29 | 1 | 10
1 | 30 | CONCLUIDO | 2.7285 | 36.65 | 33.53 | 24.54 | 0.48 | 82 | 72.7 | 32.27 | 2 | 80 | 8.43 | 9200.25 | 225.29 | 793.26 | 205.72 | 86.27 | 48857.4 | 0.42 | 0.72 | 0.35 | 2.93 | 1 | 10
2 | 30 | CONCLUIDO | 2.8472 | 35.12 | 32.48 | 38.22 | 0.71 | 51 | 73.88 | 32.27 | 3 | 49 | 8.61 | 9346.23 | 209.18 | 793.21 | 171.17 | 86.27 | 31735.94 | 0.5 | 0.75 | 0.3 | 1.89 | 1 | 10
3 | 30 | CONCLUIDO | 2.9323 | 34.1 | 31.7 | 52.83 | 0.93 | 36 | 75.07 | 32.27 | 4 | 34 | 8.8 | 9492.55 | 192.92 | 793.2 | 144.26 | 86.27 | 18356.87 | 0.6 | 0.77 | 0.28 | 1.1 | 1 | 10
4 | 30 | CONCLUIDO | 2.9453 | 33.95 | 31.66 | 65.5 | 1.15 | 29 | 76.26 | 32.27 | 5 | 8 | 8.99 | 9639.2 | 184.33 | 793.21 | 142.7 | 86.27 | 17609.94 | 0.6 | 0.77 | 0.29 | 1.06 | 1 | 10
5 | 30 | CONCLUIDO | 2.9492 | 33.91 | 31.63 | 67.78 | 1.36 | 28 | 77.45 | 32.27 | 6 | 0 | 9.18 | 9786.19 | 185.19 | 793.24 | 141.33 | 86.27 | 16931.54 | 0.61 | 0.77 | 0.3 | 1.03 | 1 | 10
0 | 15 | CONCLUIDO | 2.665 | 37.52 | 34.61 | 19.05 | 0.43 | 109 | 39.78 | 19.54 | 1 | 107 | 4.24 | 5140 | 149.62 | 793.27 | 241.98 | 86.27 | 66848.42 | 0.36 | 0.7 | 0.4 | 4.02 | 1 | 10
1 | 15 | CONCLUIDO | 2.8572 | 35 | 32.69 | 35.66 | 0.84 | 55 | 40.89 | 19.54 | 2 | 3 | 4.35 | 5277.26 | 128.31 | 793.29 | 175.77 | 86.27 | 34015.33 | 0.49 | 0.74 | 0.37 | 2.09 | 1 | 10
2 | 15 | CONCLUIDO | 2.863 | 34.93 | 32.63 | 36.25 | 1.22 | 54 | 42.01 | 19.54 | 3 | 0 | 4.46 | 5414.79 | 130.76 | 793.25 | 173.38 | 86.27 | 32824.79 | 0.5 | 0.74 | 0.38 | 2.03 | 1 | 10
0 | 70 | CONCLUIDO | 1.7218 | 58.08 | 45.1 | 7.27 | 0.12 | 372 | 141.81 | 47.83 | 1 | 370 | 22.98 | 17723.39 | 509.74 | 793.49 | 594.19 | 86.27 | 241640.78 | 0.15 | 0.54 | 0.81 | 14.5 | 1 | 10
1 | 70 | CONCLUIDO | 2.3547 | 42.47 | 36.02 | 14.8 | 0.25 | 146 | 143.17 | 47.83 | 2 | 144 | 23.34 | 17891.86 | 402.3 | 793.36 | 289.36 | 86.27 | 90356.03 | 0.3 | 0.67 | 0.45 | 5.42 | 1 | 10
2 | 70 | CONCLUIDO | 2.5792 | 38.77 | 33.91 | 22.36 | 0.37 | 91 | 144.54 | 47.83 | 3 | 89 | 23.71 | 18060.85 | 374.65 | 793.24 | 218.72 | 86.27 | 55311.15 | 0.39 | 0.72 | 0.37 | 3.32 | 1 | 10
3 | 70 | CONCLUIDO | 2.6583 | 37.62 | 33.45 | 29.96 | 0.49 | 67 | 145.92 | 47.83 | 4 | 65 | 24.09 | 18230.35 | 365.95 | 793.21 | 205.11 | 86.27 | 48625.94 | 0.42 | 0.73 | 0.31 | 2.86 | 1 | 10
4 | 70 | CONCLUIDO | 2.7585 | 36.25 | 32.52 | 37.52 | 0.6 | 52 | 147.3 | 47.83 | 5 | 50 | 24.47 | 18400.38 | 351.66 | 793.24 | 172.34 | 86.27 | 32314.64 | 0.5 | 0.75 | 0.31 | 1.93 | 1 | 10
5 | 70 | CONCLUIDO | 2.8137 | 35.54 | 32.1 | 45.85 | 0.71 | 42 | 148.68 | 47.83 | 6 | 40 | 24.85 | 18570.94 | 342.8 | 793.21 | 157.96 | 86.27 | 25176.09 | 0.55 | 0.76 | 0.29 | 1.5 | 1 | 10
6 | 70 | CONCLUIDO | 2.8638 | 34.92 | 31.65 | 52.75 | 0.83 | 36 | 150.07 | 47.83 | 7 | 34 | 25.24 | 18742.03 | 333.45 | 793.23 | 142.75 | 86.27 | 17598.32 | 0.6 | 0.77 | 0.27 | 1.05 | 1 | 10
7 | 70 | CONCLUIDO | 2.8693 | 34.85 | 31.73 | 61.41 | 0.94 | 31 | 151.46 | 47.83 | 8 | 29 | 25.63 | 18913.66 | 330.81 | 793.2 | 145.93 | 86.27 | 19213.4 | 0.59 | 0.77 | 0.27 | 1.13 | 1 | 10
8 | 70 | CONCLUIDO | 2.894 | 34.55 | 31.55 | 70.1 | 1.04 | 27 | 152.85 | 47.83 | 9 | 25 | 26.03 | 19085.83 | 324.92 | 793.2 | 139.74 | 86.27 | 16139.61 | 0.62 | 0.77 | 0.26 | 0.95 | 1 | 10
9 | 70 | CONCLUIDO | 2.9227 | 34.21 | 31.29 | 78.23 | 1.15 | 24 | 154.25 | 47.83 | 10 | 22 | 26.43 | 19258.55 | 318 | 793.2 | 130.95 | 86.27 | 11760.18 | 0.66 | 0.78 | 0.26 | 0.7 | 1 | 10
10 | 70 | CONCLUIDO | 2.92 | 34.25 | 31.38 | 85.59 | 1.25 | 22 | 155.66 | 47.83 | 11 | 20 | 26.83 | 19431.82 | 314.99 | 793.2 | 134.33 | 86.27 | 13459.13 | 0.64 | 0.77 | 0.26 | 0.79 | 1 | 10
11 | 70 | CONCLUIDO | 2.932 | 34.11 | 31.3 | 93.9 | 1.35 | 20 | 157.07 | 47.83 | 12 | 18 | 27.24 | 19605.66 | 310.34 | 793.2 | 131.54 | 86.27 | 12074.37 | 0.66 | 0.78 | 0.25 | 0.7 | 1 | 10
12 | 70 | CONCLUIDO | 2.9496 | 33.9 | 31.15 | 103.85 | 1.45 | 18 | 158.48 | 47.83 | 13 | 16 | 27.65 | 19780.06 | 304.14 | 793.23 | 126.79 | 86.27 | 9711.91 | 0.68 | 0.78 | 0.24 | 0.56 | 1 | 10
13 | 70 | CONCLUIDO | 2.9484 | 33.92 | 31.2 | 110.11 | 1.55 | 17 | 159.9 | 47.83 | 14 | 15 | 28.07 | 19955.16 | 299.2 | 793.2 | 128.16 | 86.27 | 10398.51 | 0.67 | 0.78 | 0.25 | 0.6 | 1 | 10
14 | 70 | CONCLUIDO | 2.9612 | 33.77 | 31.11 | 124.43 | 1.65 | 15 | 161.32 | 47.83 | 15 | 13 | 28.5 | 20130.71 | 292.84 | 793.2 | 125.03 | 86.27 | 8846.64 | 0.69 | 0.78 | 0.25 | 0.51 | 1 | 10
15 | 70 | CONCLUIDO | 2.9632 | 33.75 | 31.11 | 133.35 | 1.74 | 14 | 162.75 | 47.83 | 16 | 11 | 28.92 | 20306.85 | 288.07 | 793.2 | 125.36 | 86.27 | 9015.41 | 0.69 | 0.78 | 0.25 | 0.52 | 1 | 10
16 | 70 | CONCLUIDO | 2.9662 | 33.71 | 31.08 | 133.2 | 1.83 | 14 | 164.19 | 47.83 | 17 | 10 | 29.36 | 20483.57 | 283.73 | 793.2 | 123.98 | 86.27 | 8326.73 | 0.7 | 0.78 | 0.25 | 0.48 | 1 | 10
17 | 70 | CONCLUIDO | 2.9764 | 33.6 | 30.99 | 143.05 | 1.93 | 13 | 165.62 | 47.83 | 18 | 3 | 29.8 | 20660.89 | 281.64 | 793.21 | 120.88 | 86.27 | 6780.53 | 0.71 | 0.78 | 0.25 | 0.4 | 1 | 10
18 | 70 | CONCLUIDO | 2.9756 | 33.61 | 31 | 143.09 | 2.02 | 13 | 167.07 | 47.83 | 19 | 0 | 30.24 | 20838.81 | 283.34 | 793.24 | 121.08 | 86.27 | 6881.94 | 0.71 | 0.78 | 0.25 | 0.41 | 1 | 10
0 | 90 | CONCLUIDO | 1.4633 | 68.34 | 49.21 | 6.28 | 0.1 | 470 | 176.73 | 52.44 | 1 | 468 | 33.29 | 22031.19 | 642.79 | 793.42 | 732.19 | 86.27 | 310147.62 | 0.12 | 0.49 | 0.97 | 18.6 | 1 | 10
1 | 90 | CONCLUIDO | 2.1822 | 45.82 | 37.18 | 12.75 | 0.2 | 175 | 178.21 | 52.44 | 2 | 173 | 33.77 | 22213.89 | 481.69 | 793.3 | 327.96 | 86.27 | 109510.7 | 0.26 | 0.65 | 0.5 | 6.58 | 1 | 10
2 | 90 | CONCLUIDO | 2.4501 | 40.82 | 34.55 | 19.2 | 0.3 | 108 | 179.7 | 52.44 | 3 | 106 | 34.26 | 22397.24 | 444.49 | 793.23 | 239.93 | 86.27 | 65830.44 | 0.36 | 0.7 | 0.4 | 3.96 | 1 | 10
3 | 90 | CONCLUIDO | 2.5949 | 38.54 | 33.34 | 25.65 | 0.39 | 78 | 181.19 | 52.44 | 4 | 76 | 34.75 | 22581.25 | 426.15 | 793.24 | 199.27 | 86.27 | 45652.35 | 0.43 | 0.73 | 0.35 | 2.75 | 1 | 10
4 | 90 | CONCLUIDO | 2.6652 | 37.52 | 32.93 | 32.39 | 0.49 | 61 | 182.69 | 52.44 | 5 | 59 | 35.25 | 22766.06 | 417.94 | 793.21 | 186.12 | 86.27 | 39157.54 | 0.46 | 0.74 | 0.32 | 2.33 | 1 | 10
5 | 90 | CONCLUIDO | 2.7298 | 36.63 | 32.43 | 38.92 | 0.58 | 50 | 184.19 | 52.44 | 6 | 48 | 35.75 | 22951.43 | 408.84 | 793.27 | 169.27 | 86.27 | 30787.66 | 0.51 | 0.75 | 0.3 | 1.84 | 1 | 10
6 | 90 | CONCLUIDO | 2.7704 | 36.1 | 32.15 | 44.86 | 0.67 | 43 | 185.7 | 52.44 | 7 | 41 | 36.26 | 23137.49 | 402.51 | 793.21 | 159.58 | 86.27 | 25979.96 | 0.54 | 0.76 | 0.29 | 1.55 | 1 | 10
7 | 90 | CONCLUIDO | 2.8078 | 35.61 | 31.88 | 51.69 | 0.76 | 37 | 187.22 | 52.44 | 8 | 35 | 36.78 | 23324.24 | 396.26 | 793.25 | 150.63 | 86.27 | 21537.49 | 0.57 | 0.76 | 0.28 | 1.28 | 1 | 10
8 | 90 | CONCLUIDO | 2.8215 | 35.44 | 31.85 | 57.91 | 0.85 | 33 | 188.74 | 52.44 | 9 | 31 | 37.3 | 23511.69 | 392.72 | 793.22 | 150.04 | 86.27 | 21259.45 | 0.57 | 0.76 | 0.27 | 1.25 | 1 | 10
9 | 90 | CONCLUIDO | 2.8498 | 35.09 | 31.64 | 65.46 | 0.93 | 29 | 190.26 | 52.44 | 10 | 27 | 37.82 | 23699.85 | 387.79 | 793.24 | 142.79 | 86.27 | 17652.86 | 0.6 | 0.77 | 0.27 | 1.04 | 1 | 10
10 | 90 | CONCLUIDO | 2.8682 | 34.86 | 31.52 | 72.74 | 1.02 | 26 | 191.79 | 52.44 | 11 | 24 | 38.35 | 23888.73 | 383.49 | 793.21 | 138.9 | 86.27 | 15726.44 | 0.62 | 0.77 | 0.26 | 0.92 | 1 | 10
11 | 90 | CONCLUIDO | 2.8982 | 34.5 | 31.23 | 78.08 | 1.1 | 24 | 193.33 | 52.44 | 12 | 22 | 38.89 | 24078.33 | 376.5 | 793.2 | 129.06 | 86.27 | 10815.1 | 0.67 | 0.78 | 0.25 | 0.63 | 1 | 10
12 | 90 | CONCLUIDO | 2.8896 | 34.61 | 31.4 | 85.65 | 1.18 | 22 | 194.88 | 52.44 | 13 | 20 | 39.43 | 24268.67 | 376.59 | 793.21 | 134.99 | 86.27 | 13788.74 | 0.64 | 0.77 | 0.26 | 0.81 | 1 | 10
13 | 90 | CONCLUIDO | 2.9043 | 34.43 | 31.3 | 93.9 | 1.27 | 20 | 196.42 | 52.44 | 14 | 18 | 39.98 | 24459.75 | 371.39 | 793.21 | 131.59 | 86.27 | 12099.12 | 0.66 | 0.78 | 0.25 | 0.7 | 1 | 10
14 | 90 | CONCLUIDO | 2.9112 | 34.35 | 31.25 | 98.7 | 1.35 | 19 | 197.98 | 52.44 | 15 | 17 | 40.54 | 24651.58 | 369.11 | 793.2 | 130.06 | 86.27 | 11338.3 | 0.66 | 0.78 | 0.25 | 0.66 | 1 | 10
15 | 90 | CONCLUIDO | 2.9136 | 34.32 | 31.26 | 104.2 | 1.42 | 18 | 199.54 | 52.44 | 16 | 16 | 41.1 | 24844.17 | 365.82 | 793.2 | 130.28 | 86.27 | 11454.84 | 0.66 | 0.78 | 0.25 | 0.66 | 1 | 10
16 | 90 | CONCLUIDO | 2.9214 | 34.23 | 31.21 | 110.14 | 1.5 | 17 | 201.11 | 52.44 | 17 | 15 | 41.67 | 25037.53 | 362.68 | 793.21 | 128.5 | 86.27 | 10569.91 | 0.67 | 0.78 | 0.25 | 0.61 | 1 | 10
17 | 90 | CONCLUIDO | 2.9299 | 34.13 | 31.14 | 116.78 | 1.58 | 16 | 202.68 | 52.44 | 18 | 14 | 42.24 | 25231.66 | 358.11 | 793.2 | 126.2 | 86.27 | 9425.84 | 0.68 | 0.78 | 0.25 | 0.55 | 1 | 10
18 | 90 | CONCLUIDO | 2.9329 | 34.1 | 31.14 | 124.57 | 1.65 | 15 | 204.26 | 52.44 | 19 | 13 | 42.82 | 25426.72 | 354.88 | 793.2 | 126.53 | 86.27 | 9595.56 | 0.68 | 0.78 | 0.24 | 0.55 | 1 | 10
19 | 90 | CONCLUIDO | 2.9411 | 34 | 31.08 | 133.21 | 1.73 | 14 | 205.85 | 52.44 | 20 | 12 | 43.41 | 25622.45 | 352.12 | 793.21 | 124.27 | 86.27 | 8470.61 | 0.69 | 0.78 | 0.24 | 0.49 | 1 | 10
20 | 90 | CONCLUIDO | 2.949 | 33.91 | 31.03 | 143.2 | 1.8 | 13 | 207.45 | 52.44 | 21 | 11 | 44 | 25818.99 | 347.71 | 793.2 | 122.3 | 86.27 | 7491.87 | 0.71 | 0.78 | 0.24 | 0.43 | 1 | 10
21 | 90 | CONCLUIDO | 2.951 | 33.89 | 31 | 143.1 | 1.87 | 13 | 209.05 | 52.44 | 22 | 11 | 44.6 | 26016.35 | 342.65 | 793.21 | 121.74 | 86.27 | 7211.49 | 0.71 | 0.78 | 0.24 | 0.41 | 1 | 10
22 | 90 | CONCLUIDO | 2.9536 | 33.86 | 31.01 | 155.05 | 1.94 | 12 | 210.65 | 52.44 | 23 | 10 | 45.21 | 26214.54 | 341.7 | 793.22 | 121.84 | 86.27 | 7266.07 | 0.71 | 0.78 | 0.24 | 0.41 | 1 | 10
23 | 90 | CONCLUIDO | 2.9607 | 33.78 | 30.96 | 168.9 | 2.01 | 11 | 212.27 | 52.44 | 24 | 9 | 45.82 | 26413.56 | 334.59 | 793.21 | 120.27 | 86.27 | 6485.99 | 0.72 | 0.78 | 0.24 | 0.37 | 1 | 10
24 | 90 | CONCLUIDO | 2.9618 | 33.76 | 30.95 | 168.83 | 2.08 | 11 | 213.89 | 52.44 | 25 | 8 | 46.44 | 26613.43 | 335.84 | 793.26 | 119.92 | 86.27 | 6311.75 | 0.72 | 0.79 | 0.24 | 0.36 | 1 | 10
25 | 90 | CONCLUIDO | 2.9592 | 33.79 | 30.98 | 168.99 | 2.14 | 11 | 215.51 | 52.44 | 26 | 6 | 47.07 | 26814.17 | 333.35 | 793.24 | 120.8 | 86.27 | 6751.54 | 0.71 | 0.78 | 0.24 | 0.39 | 1 | 10
26 | 90 | CONCLUIDO | 2.9662 | 33.71 | 30.94 | 185.62 | 2.21 | 10 | 217.15 | 52.44 | 27 | 2 | 47.71 | 27015.77 | 328.69 | 793.23 | 119.19 | 86.27 | 5948.66 | 0.72 | 0.79 | 0.24 | 0.34 | 1 | 10
27 | 90 | CONCLUIDO | 2.9691 | 33.68 | 30.9 | 185.42 | 2.27 | 10 | 218.79 | 52.44 | 28 | 1 | 48.35 | 27218.26 | 330.52 | 793.2 | 117.9 | 86.27 | 5307.44 | 0.73 | 0.79 | 0.25 | 0.31 | 1 | 10
28 | 90 | CONCLUIDO | 2.9681 | 33.69 | 30.92 | 185.49 | 2.34 | 10 | 220.44 | 52.44 | 29 | 0 | 49 | 27421.64 | 332.78 | 793.21 | 118.25 | 86.27 | 5478.26 | 0.73 | 0.79 | 0.25 | 0.32 | 1 | 10
0 | 10 | CONCLUIDO | 2.7669 | 36.14 | 33.59 | 24.88 | 0.64 | 81 | 26.11 | 12.1 | 1 | 5 | 3.01 | 3454.41 | 95.89 | 793.35 | 204.73 | 86.27 | 48364.38 | 0.42 | 0.72 | 0.45 | 3 | 1 | 10
1 | 10 | CONCLUIDO | 2.762 | 36.21 | 33.66 | 24.93 | 1.23 | 81 | 27.2 | 12.1 | 2 | 0 | 3.1 | 3588.35 | 99.69 | 793.35 | 206.66 | 86.27 | 49329.16 | 0.42 | 0.72 | 0.45 | 3.06 | 1 | 10
0 | 45 | CONCLUIDO | 2.086 | 47.94 | 40.59 | 9.33 | 0.18 | 261 | 98.71 | 39.72 | 1 | 259 | 12.99 | 12407.75 | 358.46 | 793.46 | 442.15 | 86.27 | 166173.84 | 0.2 | 0.6 | 0.64 | 9.98 | 1 | 10
1 | 45 | CONCLUIDO | 2.5748 | 38.84 | 34.61 | 19.05 | 0.35 | 109 | 99.95 | 39.72 | 2 | 107 | 13.24 | 12561.45 | 299.07 | 793.22 | 241.83 | 86.27 | 66772.63 | 0.36 | 0.7 | 0.4 | 4.01 | 1 | 10
2 | 45 | CONCLUIDO | 2.7368 | 36.54 | 33.15 | 29.25 | 0.52 | 68 | 101.2 | 39.72 | 3 | 66 | 13.49 | 12715.54 | 279.91 | 793.24 | 194.99 | 86.27 | 43561.9 | 0.44 | 0.73 | 0.29 | 2.56 | 1 | 10
3 | 45 | CONCLUIDO | 2.826 | 35.39 | 32.39 | 39.66 | 0.69 | 49 | 102.45 | 39.72 | 4 | 47 | 13.74 | 12870.03 | 266.91 | 793.24 | 167.94 | 86.27 | 30128.9 | 0.51 | 0.75 | 0.3 | 1.79 | 1 | 10
4 | 45 | CONCLUIDO | 2.8822 | 34.7 | 31.93 | 50.41 | 0.85 | 38 | 103.71 | 39.72 | 5 | 36 | 14 | 13024.91 | 255.97 | 793.28 | 152.29 | 86.27 | 22362.25 | 0.57 | 0.76 | 0.28 | 1.33 | 1 | 10
5 | 45 | CONCLUIDO | 2.9108 | 34.35 | 31.73 | 61.41 | 1.01 | 31 | 104.97 | 39.72 | 6 | 29 | 14.25 | 13180.19 | 247.98 | 793.23 | 145.89 | 86.27 | 19193.61 | 0.59 | 0.77 | 0.27 | 1.13 | 1 | 10
6 | 45 | CONCLUIDO | 2.9376 | 34.04 | 31.52 | 72.74 | 1.16 | 26 | 106.23 | 39.72 | 7 | 24 | 14.52 | 13335.87 | 239.05 | 793.23 | 138.85 | 86.27 | 15698.9 | 0.62 | 0.77 | 0.26 | 0.92 | 1 | 10
7 | 45 | CONCLUIDO | 2.9577 | 33.81 | 31.37 | 85.55 | 1.31 | 22 | 107.5 | 39.72 | 8 | 19 | 14.78 | 13491.96 | 230.18 | 793.21 | 133.9 | 86.27 | 13246.06 | 0.64 | 0.77 | 0.25 | 0.77 | 1 | 10
8 | 45 | CONCLUIDO | 2.9666 | 33.71 | 31.31 | 93.93 | 1.46 | 20 | 108.77 | 39.72 | 9 | 6 | 15.05 | 13648.58 | 224.51 | 793.2 | 131.32 | 86.27 | 11966.61 | 0.66 | 0.78 | 0.27 | 0.71 | 1 | 10
9 | 45 | CONCLUIDO | 2.9734 | 33.63 | 31.25 | 98.69 | 1.6 | 19 | 110.04 | 39.72 | 10 | 1 | 15.32 | 13805.5 | 224.6 | 793.22 | 129.08 | 86.27 | 10848.79 | 0.67 | 0.78 | 0.28 | 0.66 | 1 | 10
10 | 45 | CONCLUIDO | 2.9729 | 33.64 | 31.26 | 98.71 | 1.74 | 19 | 111.32 | 39.72 | 11 | 0 | 15.6 | 13962.83 | 226.34 | 793.22 | 129.23 | 86.27 | 10924.22 | 0.67 | 0.78 | 0.28 | 0.66 | 1 | 10
0 | 60 | CONCLUIDO | 1.8601 | 53.76 | 43.27 | 7.94 | 0.14 | 327 | 124.63 | 45 | 1 | 325 | 18.64 | 15605.44 | 448.45 | 793.5 | 532.07 | 86.27 | 210806.98 | 0.16 | 0.56 | 0.75 | 12.66 | 1 | 10
1 | 60 | CONCLUIDO | 2.4406 | 40.97 | 35.47 | 16.12 | 0.28 | 132 | 125.95 | 45 | 2 | 130 | 18.95 | 15767.7 | 362.25 | 793.33 | 270.72 | 86.27 | 81105.62 | 0.32 | 0.69 | 0.43 | 4.87 | 1 | 10
2 | 60 | CONCLUIDO | 2.6478 | 37.77 | 33.54 | 24.54 | 0.42 | 82 | 127.27 | 45 | 3 | 80 | 19.27 | 15930.42 | 337.74 | 793.26 | 206.02 | 86.27 | 49006.16 | 0.42 | 0.72 | 0.35 | 2.94 | 1 | 10
3 | 60 | CONCLUIDO | 2.7369 | 36.54 | 32.87 | 32.87 | 0.55 | 60 | 128.59 | 45 | 4 | 58 | 19.59 | 16093.6 | 326.47 | 793.21 | 184.28 | 86.27 | 38243.75 | 0.47 | 0.74 | 0.31 | 2.28 | 1 | 10
4 | 60 | CONCLUIDO | 2.8034 | 35.67 | 32.34 | 41.28 | 0.68 | 47 | 129.92 | 45 | 5 | 45 | 19.92 | 16257.24 | 316.38 | 793.22 | 166.1 | 86.27 | 29219.78 | 0.52 | 0.75 | 0.3 | 1.74 | 1 | 10
5 | 60 | CONCLUIDO | 2.8547 | 35.03 | 31.93 | 50.41 | 0.81 | 38 | 131.25 | 45 | 6 | 36 | 20.25 | 16421.36 | 306.91 | 793.2 | 152.33 | 86.27 | 22377.77 | 0.57 | 0.76 | 0.28 | 1.33 | 1 | 10
6 | 60 | CONCLUIDO | 2.8812 | 34.71 | 31.76 | 59.54 | 0.93 | 32 | 132.58 | 45 | 7 | 30 | 20.59 | 16585.95 | 300.9 | 793.23 | 146.88 | 86.27 | 19685.42 | 0.59 | 0.77 | 0.27 | 1.16 | 1 | 10
7 | 60 | CONCLUIDO | 2.9035 | 34.44 | 31.59 | 67.7 | 1.06 | 28 | 133.92 | 45 | 8 | 26 | 20.93 | 16751.02 | 294.16 | 793.25 | 141.28 | 86.27 | 16907 | 0.61 | 0.77 | 0.27 | 1 | 1 | 10
8 | 60 | CONCLUIDO | 2.9374 | 34.04 | 31.3 | 78.25 | 1.18 | 24 | 135.27 | 45 | 9 | 22 | 21.27 | 16916.71 | 286.29 | 793.22 | 131.14 | 86.27 | 11856.77 | 0.66 | 0.78 | 0.26 | 0.7 | 1 | 10
9 | 60 | CONCLUIDO | 2.933 | 34.09 | 31.4 | 85.64 | 1.29 | 22 | 136.61 | 45 | 10 | 20 | 21.61 | 17082.76 | 281.59 | 793.2 | 135.02 | 86.27 | 13803 | 0.64 | 0.77 | 0.25 | 0.8 | 1 | 10
10 | 60 | CONCLUIDO | 2.9525 | 33.87 | 31.25 | 98.69 | 1.41 | 19 | 137.96 | 45 | 11 | 17 | 21.96 | 17249.3 | 274.58 | 793.21 | 129.82 | 86.27 | 11220.37 | 0.66 | 0.78 | 0.25 | 0.66 | 1 | 10
11 | 60 | CONCLUIDO | 2.962 | 33.76 | 31.19 | 110.1 | 1.52 | 17 | 139.32 | 45 | 12 | 15 | 22.32 | 17416.34 | 267.65 | 793.2 | 128.1 | 86.27 | 10371.73 | 0.67 | 0.78 | 0.25 | 0.6 | 1 | 10
12 | 60 | CONCLUIDO | 2.9686 | 33.69 | 31.14 | 116.79 | 1.63 | 16 | 140.67 | 45 | 13 | 12 | 22.68 | 17583.88 | 262.33 | 793.2 | 126.16 | 86.27 | 9403.51 | 0.68 | 0.78 | 0.25 | 0.55 | 1 | 10
13 | 60 | CONCLUIDO | 2.9713 | 33.66 | 31.14 | 124.56 | 1.74 | 15 | 142.04 | 45 | 14 | 5 | 23.04 | 17751.93 | 259.67 | 793.29 | 126.06 | 86.27 | 9360.46 | 0.68 | 0.78 | 0.25 | 0.54 | 1 | 10
14 | 60 | CONCLUIDO | 2.9734 | 33.63 | 31.12 | 124.46 | 1.85 | 15 | 143.4 | 45 | 15 | 1 | 23.41 | 17920.49 | 258.98 | 793.24 | 124.88 | 86.27 | 8769.84 | 0.69 | 0.78 | 0.26 | 0.52 | 1 | 10
15 | 60 | CONCLUIDO | 2.9722 | 33.65 | 31.13 | 124.52 | 1.96 | 15 | 144.77 | 45 | 16 | 0 | 23.78 | 18089.56 | 261.2 | 793.24 | 125.33 | 86.27 | 8995.72 | 0.69 | 0.78 | 0.26 | 0.53 | 1 | 10
0 | 80 | CONCLUIDO | 1.5903 | 62.88 | 47.06 | 6.74 | 0.11 | 419 | 159.12 | 50.28 | 1 | 417 | 27.84 | 19859.16 | 573.87 | 793.51 | 659.37 | 86.27 | 273993.38 | 0.13 | 0.52 | 0.89 | 16.45 | 1 | 10
1 | 80 | CONCLUIDO | 2.2655 | 44.14 | 36.63 | 13.65 | 0.22 | 161 | 160.54 | 50.28 | 2 | 159 | 28.26 | 20034.4 | 442.46 | 793.27 | 309.58 | 86.27 | 100388.49 | 0.28 | 0.66 | 0.47 | 6.03 | 1 | 10
2 | 80 | CONCLUIDO | 2.5114 | 39.82 | 34.27 | 20.56 | 0.33 | 100 | 161.97 | 50.28 | 3 | 98 | 28.69 | 20210.21 | 410.42 | 793.25 | 230.45 | 86.27 | 61129.5 | 0.37 | 0.71 | 0.38 | 3.67 | 1 | 10
3 | 80 | CONCLUIDO | 2.6741 | 37.4 | 32.78 | 27.7 | 0.43 | 71 | 163.4 | 50.28 | 4 | 69 | 29.12 | 20386.62 | 389.03 | 793.31 | 180.35 | 86.27 | 36225.22 | 0.48 | 0.74 | 0.32 | 2.19 | 1 | 10
4 | 80 | CONCLUIDO | 2.7098 | 36.9 | 32.74 | 34.46 | 0.54 | 57 | 164.83 | 50.28 | 5 | 55 | 29.55 | 20563.61 | 385.57 | 793.25 | 179.69 | 86.27 | 35962.72 | 0.48 | 0.74 | 0.31 | 2.15 | 1 | 10
5 | 80 | CONCLUIDO | 2.7736 | 36.05 | 32.25 | 42.06 | 0.64 | 46 | 166.27 | 50.28 | 6 | 44 | 29.99 | 20741.2 | 376.03 | 793.2 | 163.04 | 86.27 | 27695.65 | 0.53 | 0.75 | 0.3 | 1.65 | 1 | 10
6 | 80 | CONCLUIDO | 2.813 | 35.55 | 31.97 | 49.18 | 0.74 | 39 | 167.72 | 50.28 | 7 | 37 | 30.44 | 20919.39 | 369.57 | 793.21 | 153.71 | 86.27 | 23064.6 | 0.56 | 0.76 | 0.28 | 1.37 | 1 | 10
7 | 80 | CONCLUIDO | 2.8258 | 35.39 | 31.97 | 56.42 | 0.84 | 34 | 169.17 | 50.28 | 8 | 32 | 30.89 | 21098.19 | 366.29 | 793.2 | 154.33 | 86.27 | 23400.39 | 0.56 | 0.76 | 0.27 | 1.37 | 1 | 10
8 | 80 | CONCLUIDO | 2.8595 | 34.97 | 31.68 | 63.36 | 0.94 | 30 | 170.62 | 50.28 | 9 | 28 | 31.34 | 21277.6 | 359.84 | 793.21 | 144.31 | 86.27 | 18409.46 | 0.6 | 0.77 | 0.27 | 1.08 | 1 | 10
9 | 80 | CONCLUIDO | 2.8779 | 34.75 | 31.55 | 70.12 | 1.03 | 27 | 172.08 | 50.28 | 10 | 25 | 31.8 | 21457.64 | 355.21 | 793.2 | 139.97 | 86.27 | 16256.52 | 0.62 | 0.77 | 0.26 | 0.96 | 1 | 10
10 | 80 | CONCLUIDO | 2.9083 | 34.38 | 31.29 | 78.22 | 1.12 | 24 | 173.55 | 50.28 | 11 | 22 | 32.27 | 21638.31 | 348.49 | 793.22 | 130.55 | 86.27 | 11560.63 | 0.66 | 0.78 | 0.26 | 0.69 | 1 | 10
11 | 80 | CONCLUIDO | 2.9063 | 34.41 | 31.38 | 85.57 | 1.22 | 22 | 175.02 | 50.28 | 12 | 20 | 32.74 | 21819.6 | 345.76 | 793.23 | 133.98 | 86.27 | 13283.41 | 0.64 | 0.77 | 0.26 | 0.78 | 1 | 10
12 | 80 | CONCLUIDO | 2.9191 | 34.26 | 31.29 | 93.86 | 1.31 | 20 | 176.49 | 50.28 | 13 | 18 | 33.21 | 22001.54 | 341.06 | 793.21 | 131.1 | 86.27 | 11855.04 | 0.66 | 0.78 | 0.25 | 0.69 | 1 | 10
13 | 80 | CONCLUIDO | 2.9276 | 34.16 | 31.22 | 98.59 | 1.4 | 19 | 177.97 | 50.28 | 14 | 17 | 33.69 | 22184.13 | 337.15 | 793.21 | 128.81 | 86.27 | 10712.59 | 0.67 | 0.78 | 0.25 | 0.63 | 1 | 10
14 | 80 | CONCLUIDO | 2.9343 | 34.08 | 31.21 | 110.14 | 1.48 | 17 | 179.46 | 50.28 | 15 | 15 | 34.18 | 22367.38 | 332.9 | 793.2 | 128.55 | 86.27 | 10595.39 | 0.67 | 0.78 | 0.25 | 0.61 | 1 | 10
15 | 80 | CONCLUIDO | 2.9432 | 33.98 | 31.14 | 116.76 | 1.57 | 16 | 180.95 | 50.28 | 16 | 14 | 34.67 | 22551.28 | 328.21 | 793.2 | 126.09 | 86.27 | 9369.56 | 0.68 | 0.78 | 0.24 | 0.54 | 1 | 10
16 | 80 | CONCLUIDO | 2.9523 | 33.87 | 31.06 | 124.26 | 1.65 | 15 | 182.45 | 50.28 | 17 | 13 | 35.17 | 22735.98 | 325.02 | 793.2 | 123.5 | 86.27 | 8082.09 | 0.7 | 0.78 | 0.24 | 0.47 | 1 | 10
17 | 80 | CONCLUIDO | 2.9517 | 33.88 | 31.1 | 133.3 | 1.74 | 14 | 183.95 | 50.28 | 18 | 12 | 35.67 | 22921.24 | 320.67 | 793.2 | 125.07 | 86.27 | 8867.52 | 0.69 | 0.78 | 0.24 | 0.51 | 1 | 10
18 | 80 | CONCLUIDO | 2.9626 | 33.75 | 31.01 | 143.13 | 1.82 | 13 | 185.46 | 50.28 | 19 | 11 | 36.18 | 23107.19 | 315.92 | 793.2 | 121.8 | 86.27 | 7239.53 | 0.71 | 0.78 | 0.24 | 0.42 | 1 | 10
19 | 80 | CONCLUIDO | 2.9604 | 33.78 | 31.04 | 143.24 | 1.9 | 13 | 186.97 | 50.28 | 20 | 11 | 36.69 | 23293.82 | 308.67 | 793.21 | 122.8 | 86.27 | 7742.49 | 0.7 | 0.78 | 0.24 | 0.44 | 1 | 10
20 | 80 | CONCLUIDO | 2.9648 | 33.73 | 31.02 | 155.09 | 1.98 | 12 | 188.49 | 50.28 | 21 | 7 | 37.21 | 23481.16 | 308.88 | 793.2 | 122.04 | 86.27 | 7363.37 | 0.71 | 0.78 | 0.24 | 0.42 | 1 | 10
21 | 80 | CONCLUIDO | 2.9646 | 33.73 | 31.02 | 155.1 | 2.05 | 12 | 190.01 | 50.28 | 22 | 3 | 37.74 | 23669.2 | 303.8 | 793.26 | 121.88 | 86.27 | 7282.82 | 0.71 | 0.78 | 0.25 | 0.42 | 1 | 10
22 | 80 | CONCLUIDO | 2.9752 | 33.61 | 30.93 | 168.72 | 2.13 | 11 | 191.55 | 50.28 | 23 | 1 | 38.27 | 23857.96 | 303.06 | 793.21 | 118.71 | 86.27 | 5703.59 | 0.73 | 0.79 | 0.25 | 0.34 | 1 | 10
23 | 80 | CONCLUIDO | 2.9747 | 33.62 | 30.94 | 168.75 | 2.21 | 11 | 193.08 | 50.28 | 24 | 0 | 38.8 | 24047.45 | 306.04 | 793.2 | 118.93 | 86.27 | 5817.2 | 0.73 | 0.79 | 0.25 | 0.34 | 1 | 10
0 | 35 | CONCLUIDO | 2.2466 | 44.51 | 38.88 | 10.75 | 0.22 | 217 | 80.84 | 35.1 | 1 | 215 | 9.74 | 10204.21 | 297.95 | 793.35 | 385.51 | 86.27 | 138075.5 | 0.22 | 0.63 | 0.56 | 8.28 | 1 | 10
1 | 35 | CONCLUIDO | 2.6722 | 37.42 | 33.95 | 22.14 | 0.43 | 92 | 82.04 | 35.1 | 2 | 90 | 9.94 | 10352.53 | 251.89 | 793.31 | 219.84 | 86.27 | 55864.12 | 0.39 | 0.72 | 0.36 | 3.35 | 1 | 10
2 | 35 | CONCLUIDO | 2.8025 | 35.68 | 32.79 | 33.92 | 0.63 | 58 | 83.25 | 35.1 | 3 | 56 | 10.15 | 10501.19 | 235.18 | 793.31 | 181.46 | 86.27 | 36847.43 | 0.48 | 0.74 | 0.31 | 2.19 | 1 | 10
3 | 35 | CONCLUIDO | 2.8844 | 34.67 | 32.07 | 46.93 | 0.83 | 41 | 84.46 | 35.1 | 4 | 39 | 10.36 | 10650.22 | 221.13 | 793.21 | 157.26 | 86.27 | 24829.37 | 0.55 | 0.76 | 0.29 | 1.47 | 1 | 10
4 | 35 | CONCLUIDO | 2.921 | 34.24 | 31.79 | 59.61 | 1.02 | 32 | 85.67 | 35.1 | 5 | 30 | 10.57 | 10799.59 | 210.48 | 793.21 | 147.97 | 86.27 | 20231.52 | 0.58 | 0.76 | 0.27 | 1.2 | 1 | 10
5 | 35 | CONCLUIDO | 2.9529 | 33.86 | 31.53 | 72.75 | 1.21 | 26 | 86.88 | 35.1 | 6 | 16 | 10.78 | 10949.33 | 199.47 | 793.24 | 138.61 | 86.27 | 15579.1 | 0.62 | 0.77 | 0.27 | 0.93 | 1 | 10
6 | 35 | CONCLUIDO | 2.9688 | 33.68 | 31.38 | 78.45 | 1.39 | 24 | 88.1 | 35.1 | 7 | 1 | 11 | 11099.43 | 197.79 | 793.25 | 133.09 | 86.27 | 12830.1 | 0.65 | 0.77 | 0.28 | 0.78 | 1 | 10
7 | 35 | CONCLUIDO | 2.9687 | 33.69 | 31.38 | 78.45 | 1.57 | 24 | 89.32 | 35.1 | 8 | 0 | 11.22 | 11249.89 | 200.36 | 793.24 | 133.12 | 86.27 | 12845.99 | 0.65 | 0.77 | 0.28 | 0.78 | 1 | 10
0 | 50 | CONCLUIDO | 2.0115 | 49.71 | 41.41 | 8.81 | 0.16 | 282 | 107.41 | 41.65 | 1 | 280 | 14.77 | 13481.73 | 387.78 | 793.34 | 469.86 | 86.27 | 179925.78 | 0.18 | 0.59 | 0.67 | 10.81 | 1 | 10
1 | 50 | CONCLUIDO | 2.5281 | 39.56 | 34.92 | 17.91 | 0.32 | 117 | 108.68 | 41.65 | 2 | 115 | 15.03 | 13638.32 | 320.85 | 793.29 | 252.32 | 86.27 | 71979.98 | 0.34 | 0.7 | 0.41 | 4.32 | 1 | 10
2 | 50 | CONCLUIDO | 2.7427 | 36.46 | 32.82 | 27.35 | 0.48 | 72 | 109.96 | 41.65 | 3 | 70 | 15.31 | 13795.21 | 295.81 | 793.27 | 181.5 | 86.27 | 36792.81 | 0.48 | 0.74 | 0.33 | 2.23 | 1 | 10
3 | 50 | CONCLUIDO | 2.7966 | 35.76 | 32.54 | 36.84 | 0.63 | 53 | 111.23 | 41.65 | 4 | 51 | 15.58 | 13952.52 | 287.96 | 793.32 | 172.92 | 86.27 | 32599.52 | 0.5 | 0.75 | 0.31 | 1.95 | 1 | 10
4 | 50 | CONCLUIDO | 2.8568 | 35 | 32.06 | 46.91 | 0.78 | 41 | 112.51 | 41.65 | 5 | 39 | 15.86 | 14110.24 | 277.17 | 793.25 | 156.62 | 86.27 | 24512.32 | 0.55 | 0.76 | 0.29 | 1.46 | 1 | 10
5 | 50 | CONCLUIDO | 2.8774 | 34.75 | 31.96 | 56.4 | 0.93 | 34 | 113.79 | 41.65 | 6 | 32 | 16.14 | 14268.39 | 270.61 | 793.25 | 154.04 | 86.27 | 23253.86 | 0.56 | 0.76 | 0.27 | 1.37 | 1 | 10
6 | 50 | CONCLUIDO | 2.9171 | 34.28 | 31.62 | 67.76 | 1.07 | 28 | 115.08 | 41.65 | 7 | 26 | 16.43 | 14426.96 | 261.03 | 793.21 | 142.32 | 86.27 | 17426.66 | 0.61 | 0.77 | 0.27 | 1.03 | 1 | 10
7 | 50 | CONCLUIDO | 2.9574 | 33.81 | 31.24 | 78.11 | 1.21 | 24 | 116.37 | 41.65 | 8 | 22 | 16.72 | 14585.96 | 250.42 | 793.22 | 129.58 | 86.27 | 11074.1 | 0.67 | 0.78 | 0.24 | 0.65 | 1 | 10
8 | 50 | CONCLUIDO | 2.9544 | 33.85 | 31.35 | 89.56 | 1.35 | 21 | 117.66 | 41.65 | 9 | 19 | 17.01 | 14745.39 | 244.82 | 793.2 | 133.18 | 86.27 | 12890.83 | 0.65 | 0.78 | 0.25 | 0.75 | 1 | 10
9 | 50 | CONCLUIDO | 2.9724 | 33.64 | 31.18 | 98.48 | 1.48 | 19 | 118.96 | 41.65 | 10 | 14 | 17.31 | 14905.25 | 238.46 | 793.21 | 127.26 | 86.27 | 9937.98 | 0.68 | 0.78 | 0.26 | 0.59 | 1 | 10
10 | 50 | CONCLUIDO | 2.9658 | 33.72 | 31.28 | 104.27 | 1.61 | 18 | 120.26 | 41.65 | 11 | 3 | 17.61 | 15065.56 | 234.88 | 793.21 | 130.44 | 86.27 | 11536.86 | 0.66 | 0.78 | 0.27 | 0.69 | 1 | 10
11 | 50 | CONCLUIDO | 2.9745 | 33.62 | 31.21 | 110.14 | 1.74 | 17 | 121.56 | 41.65 | 12 | 0 | 17.91 | 15226.31 | 235.77 | 793.27 | 127.77 | 86.27 | 10205.81 | 0.68 | 0.78 | 0.27 | 0.61 | 1 | 10
0 | 25 | CONCLUIDO | 2.4371 | 41.03 | 36.9 | 13.18 | 0.28 | 168 | 61.76 | 28.92 | 1 | 166 | 6.84 | 7851.41 | 231.18 | 793.29 | 318.68 | 86.27 | 104902.7 | 0.27 | 0.66 | 0.49 | 6.3 | 1 | 10
1 | 25 | CONCLUIDO | 2.8087 | 35.6 | 32.82 | 27.74 | 0.55 | 71 | 62.92 | 28.92 | 2 | 69 | 7 | 7994.37 | 194.33 | 793.23 | 181.52 | 86.27 | 36808.87 | 0.48 | 0.74 | 0.33 | 2.22 | 1 | 10
2 | 25 | CONCLUIDO | 2.889 | 34.61 | 32.21 | 43.92 | 0.81 | 44 | 64.08 | 28.92 | 3 | 42 | 7.16 | 8137.65 | 178.64 | 793.24 | 161.72 | 86.27 | 27043.86 | 0.53 | 0.75 | 0.29 | 1.61 | 1 | 10
3 | 25 | CONCLUIDO | 2.9249 | 34.19 | 31.92 | 56.33 | 1.07 | 34 | 65.25 | 28.92 | 4 | 5 | 7.33 | 8281.25 | 168.33 | 793.22 | 151.31 | 86.27 | 21890.7 | 0.57 | 0.76 | 0.31 | 1.32 | 1 | 10
4 | 25 | CONCLUIDO | 2.9355 | 34.07 | 31.81 | 57.84 | 1.31 | 33 | 66.42 | 28.92 | 5 | 0 | 7.49 | 8425.16 | 169.82 | 793.27 | 147.27 | 86.27 | 19873.03 | 0.59 | 0.76 | 0.31 | 1.21 | 1 | 10
0 | 85 | CONCLUIDO | 1.5263 | 65.52 | 48.1 | 6.5 | 0.11 | 444 | 167.88 | 51.39 | 1 | 442 | 30.49 | 20939.59 | 607.51 | 793.51 | 694.44 | 86.27 | 291403.48 | 0.12 | 0.51 | 0.94 | 17.49 | 1 | 10
1 | 85 | CONCLUIDO | 2.2236 | 44.97 | 36.91 | 13.18 | 0.21 | 168 | 169.33 | 51.39 | 2 | 166 | 30.94 | 21118.46 | 462.15 | 793.4 | 318.62 | 86.27 | 104875.6 | 0.27 | 0.66 | 0.49 | 6.3 | 1 | 10
2 | 85 | CONCLUIDO | 2.4812 | 40.3 | 34.41 | 19.85 | 0.31 | 104 | 170.79 | 51.39 | 3 | 102 | 31.4 | 21297.94 | 427.49 | 793.28 | 235.3 | 86.27 | 63533.03 | 0.37 | 0.71 | 0.38 | 3.81 | 1 | 10
3 | 85 | CONCLUIDO | 2.6278 | 38.05 | 33.14 | 26.51 | 0.41 | 75 | 172.25 | 51.39 | 4 | 73 | 31.86 | 21478.05 | 408.5 | 793.24 | 192.21 | 86.27 | 42134.05 | 0.45 | 0.73 | 0.35 | 2.54 | 1 | 10
4 | 85 | CONCLUIDO | 2.689 | 37.19 | 32.82 | 33.37 | 0.51 | 59 | 173.71 | 51.39 | 5 | 57 | 32.32 | 21658.78 | 401.46 | 793.21 | 182.33 | 86.27 | 37274.67 | 0.47 | 0.74 | 0.31 | 2.22 | 1 | 10
5 | 85 | CONCLUIDO | 2.7515 | 36.34 | 32.35 | 40.43 | 0.61 | 48 | 175.18 | 51.39 | 6 | 46 | 32.79 | 21840.16 | 392.67 | 793.23 | 166.37 | 86.27 | 29348.53 | 0.52 | 0.75 | 0.3 | 1.75 | 1 | 10
6 | 85 | CONCLUIDO | 2.7899 | 35.84 | 32.08 | 46.95 | 0.7 | 41 | 176.66 | 51.39 | 7 | 39 | 33.27 | 22022.17 | 386.39 | 793.22 | 157.64 | 86.27 | 25020.33 | 0.55 | 0.76 | 0.28 | 1.49 | 1 | 10
7 | 85 | CONCLUIDO | 2.8445 | 35.16 | 31.6 | 54.17 | 0.8 | 35 | 178.14 | 51.39 | 8 | 33 | 33.75 | 22204.83 | 377.52 | 793.21 | 141.1 | 86.27 | 16778.83 | 0.61 | 0.77 | 0.27 | 1 | 1 | 10
8 | 85 | CONCLUIDO | 2.8447 | 35.15 | 31.73 | 61.41 | 0.89 | 31 | 179.63 | 51.39 | 9 | 29 | 34.24 | 22388.15 | 376.26 | 793.2 | 145.92 | 86.27 | 19207.97 | 0.59 | 0.77 | 0.27 | 1.14 | 1 | 10
9 | 85 | CONCLUIDO | 2.8635 | 34.92 | 31.6 | 67.72 | 0.98 | 28 | 181.12 | 51.39 | 10 | 26 | 34.73 | 22572.13 | 371.38 | 793.2 | 141.6 | 86.27 | 17063.56 | 0.61 | 0.77 | 0.27 | 1.01 | 1 | 10
10 | 85 | CONCLUIDO | 2.8837 | 34.68 | 31.46 | 75.5 | 1.07 | 25 | 182.62 | 51.39 | 11 | 23 | 35.22 | 22756.91 | 366.97 | 793.21 | 136.67 | 86.27 | 14617.48 | 0.63 | 0.77 | 0.26 | 0.86 | 1 | 10
11 | 85 | CONCLUIDO | 2.8909 | 34.59 | 31.44 | 82.02 | 1.16 | 23 | 184.12 | 51.39 | 12 | 21 | 35.73 | 22942.24 | 363.55 | 793.21 | 136.21 | 86.27 | 14396.58 | 0.63 | 0.77 | 0.26 | 0.84 | 1 | 10
12 | 85 | CONCLUIDO | 2.905 | 34.42 | 31.34 | 89.54 | 1.24 | 21 | 185.63 | 51.39 | 13 | 19 | 36.24 | 23128.27 | 358.52 | 793.22 | 132.83 | 86.27 | 12716.13 | 0.65 | 0.78 | 0.26 | 0.74 | 1 | 10
13 | 85 | CONCLUIDO | 2.9117 | 34.34 | 31.29 | 93.88 | 1.33 | 20 | 187.14 | 51.39 | 14 | 18 | 36.75 | 23314.98 | 354.43 | 793.2 | 131.26 | 86.27 | 11935.9 | 0.66 | 0.78 | 0.25 | 0.7 | 1 | 10
14 | 85 | CONCLUIDO | 2.93 | 34.13 | 31.15 | 103.82 | 1.41 | 18 | 188.66 | 51.39 | 15 | 16 | 37.27 | 23502.4 | 350.84 | 793.2 | 126.57 | 86.27 | 9599.78 | 0.68 | 0.78 | 0.24 | 0.55 | 1 | 10
15 | 85 | CONCLUIDO | 2.9291 | 34.14 | 31.19 | 110.09 | 1.49 | 17 | 190.19 | 51.39 | 16 | 15 | 37.79 | 23690.52 | 347.13 | 793.22 | 127.99 | 86.27 | 10317.01 | 0.67 | 0.78 | 0.25 | 0.6 | 1 | 10
16 | 85 | CONCLUIDO | 2.9362 | 34.06 | 31.14 | 116.79 | 1.57 | 16 | 191.72 | 51.39 | 17 | 14 | 38.33 | 23879.37 | 343.46 | 793.2 | 126.23 | 86.27 | 9439.23 | 0.68 | 0.78 | 0.25 | 0.55 | 1 | 10
17 | 85 | CONCLUIDO | 2.9522 | 33.87 | 30.99 | 123.97 | 1.65 | 15 | 193.26 | 51.39 | 18 | 13 | 38.86 | 24068.93 | 338.24 | 793.2 | 121.26 | 86.27 | 6961.22 | 0.71 | 0.78 | 0.24 | 0.4 | 1 | 10
18 | 85 | CONCLUIDO | 2.9466 | 33.94 | 31.09 | 133.25 | 1.73 | 14 | 194.8 | 51.39 | 19 | 12 | 39.41 | 24259.23 | 336.66 | 793.26 | 124.52 | 86.27 | 8596.36 | 0.69 | 0.78 | 0.24 | 0.49 | 1 | 10
19 | 85 | CONCLUIDO | 2.9561 | 33.83 | 31.02 | 143.15 | 1.81 | 13 | 196.35 | 51.39 | 20 | 11 | 39.96 | 24450.27 | 331.8 | 793.21 | 121.99 | 86.27 | 7337.1 | 0.71 | 0.78 | 0.24 | 0.42 | 1 | 10
20 | 85 | CONCLUIDO | 2.9551 | 33.84 | 31.03 | 143.2 | 1.88 | 13 | 197.9 | 51.39 | 21 | 11 | 40.51 | 24642.07 | 326.26 | 793.2 | 122.5 | 86.27 | 7588.51 | 0.7 | 0.78 | 0.24 | 0.43 | 1 | 10
21 | 85 | CONCLUIDO | 2.9601 | 33.78 | 31 | 155.02 | 1.96 | 12 | 199.46 | 51.39 | 22 | 9 | 41.07 | 24834.62 | 324.35 | 793.21 | 121.58 | 86.27 | 7135.09 | 0.71 | 0.78 | 0.24 | 0.41 | 1 | 10
22 | 85 | CONCLUIDO | 2.966 | 33.72 | 30.97 | 168.93 | 2.03 | 11 | 201.03 | 51.39 | 23 | 8 | 41.64 | 25027.94 | 318.04 | 793.22 | 120.44 | 86.27 | 6568.06 | 0.72 | 0.78 | 0.24 | 0.37 | 1 | 10
23 | 85 | CONCLUIDO | 2.9627 | 33.75 | 31.01 | 169.13 | 2.1 | 11 | 202.61 | 51.39 | 24 | 6 | 42.21 | 25222.04 | 320.24 | 793.21 | 121.76 | 86.27 | 7229.03 | 0.71 | 0.78 | 0.24 | 0.41 | 1 | 10
24 | 85 | CONCLUIDO | 2.9638 | 33.74 | 30.99 | 169.06 | 2.17 | 11 | 204.19 | 51.39 | 25 | 2 | 42.79 | 25417.05 | 319.24 | 793.23 | 121.07 | 86.27 | 6883.77 | 0.71 | 0.78 | 0.25 | 0.4 | 1 | 10
25 | 85 | CONCLUIDO | 2.9636 | 33.74 | 31 | 169.07 | 2.24 | 11 | 205.77 | 51.39 | 26 | 0 | 43.38 | 25612.75 | 321.38 | 793.27 | 121.06 | 86.27 | 6879.43 | 0.71 | 0.78 | 0.25 | 0.4 | 1 | 10
0 | 20 | CONCLUIDO | 2.5463 | 39.27 | 35.8 | 15.23 | 0.34 | 141 | 51.33 | 24.83 | 1 | 139 | 5.51 | 6564.78 | 193.3 | 793.23 | 281.73 | 86.27 | 86562.86 | 0.31 | 0.68 | 0.45 | 5.2 | 1 | 10
1 | 20 | CONCLUIDO | 2.8293 | 35.34 | 32.86 | 32.86 | 0.66 | 60 | 52.47 | 24.83 | 2 | 58 | 5.64 | 6705.1 | 163.83 | 793.26 | 183.85 | 86.27 | 38030.74 | 0.47 | 0.74 | 0.32 | 2.27 | 1 | 10
2 | 20 | CONCLUIDO | 2.91 | 34.36 | 32.12 | 47 | 0.97 | 41 | 53.61 | 24.83 | 3 | 3 | 5.78 | 6845.59 | 149.68 | 793.2 | 157.2 | 86.27 | 24801.27 | 0.55 | 0.76 | 0.33 | 1.52 | 1 | 10
3 | 20 | CONCLUIDO | 2.9095 | 34.37 | 32.12 | 47.01 | 1.27 | 41 | 54.75 | 24.83 | 4 | 0 | 5.92 | 6986.39 | 152.47 | 793.29 | 157.11 | 86.27 | 24755.05 | 0.55 | 0.76 | 0.34 | 1.52 | 1 | 10
0 | 65 | CONCLUIDO | 1.791 | 55.84 | 44.15 | 7.59 | 0.13 | 349 | 133.21 | 46.47 | 1 | 347 | 20.75 | 16663.42 | 478.6 | 793.66 | 561.9 | 86.27 | 225612.04 | 0.15 | 0.55 | 0.77 | 13.55 | 1 | 10
1 | 65 | CONCLUIDO | 2.3956 | 41.74 | 35.78 | 15.44 | 0.26 | 139 | 134.55 | 46.47 | 2 | 137 | 21.09 | 16828.84 | 382.8 | 793.31 | 280.9 | 86.27 | 86161.01 | 0.31 | 0.68 | 0.44 | 5.18 | 1 | 10
2 | 65 | CONCLUIDO | 2.6113 | 38.3 | 33.75 | 23.27 | 0.39 | 87 | 135.9 | 46.47 | 3 | 85 | 21.43 | 16994.64 | 356.67 | 793.29 | 213.05 | 86.27 | 52492.84 | 0.4 | 0.72 | 0.36 | 3.15 | 1 | 10
3 | 65 | CONCLUIDO | 2.709 | 36.91 | 33.02 | 31.45 | 0.52 | 63 | 137.25 | 46.47 | 4 | 61 | 21.78 | 17160.92 | 344.45 | 793.24 | 189.08 | 86.27 | 40631.8 | 0.46 | 0.74 | 0.32 | 2.42 | 1 | 10
4 | 65 | CONCLUIDO | 2.7852 | 35.9 | 32.39 | 39.66 | 0.64 | 49 | 138.6 | 46.47 | 5 | 47 | 22.13 | 17327.69 | 333.56 | 793.21 | 167.95 | 86.27 | 30137.44 | 0.51 | 0.75 | 0.3 | 1.79 | 1 | 10
5 | 65 | CONCLUIDO | 2.8328 | 35.3 | 32.03 | 48.05 | 0.76 | 40 | 139.95 | 46.47 | 6 | 38 | 22.49 | 17494.97 | 325.59 | 793.2 | 155.83 | 86.27 | 24118.29 | 0.55 | 0.76 | 0.29 | 1.44 | 1 | 10
6 | 65 | CONCLUIDO | 2.8514 | 35.07 | 31.96 | 56.41 | 0.88 | 34 | 141.31 | 46.47 | 7 | 32 | 22.85 | 17662.75 | 320.58 | 793.23 | 154.15 | 86.27 | 23308.74 | 0.56 | 0.76 | 0.27 | 1.37 | 1 | 10
7 | 65 | CONCLUIDO | 2.8891 | 34.61 | 31.64 | 65.47 | 0.99 | 29 | 142.68 | 46.47 | 8 | 27 | 23.21 | 17831.04 | 312.17 | 793.26 | 143.03 | 86.27 | 17773.79 | 0.6 | 0.77 | 0.27 | 1.05 | 1 | 10
8 | 65 | CONCLUIDO | 2.9064 | 34.41 | 31.52 | 72.74 | 1.11 | 26 | 144.05 | 46.47 | 9 | 24 | 23.58 | 17999.83 | 307.03 | 793.25 | 138.76 | 86.27 | 15654.58 | 0.62 | 0.77 | 0.26 | 0.92 | 1 | 10
9 | 65 | CONCLUIDO | 2.9205 | 34.24 | 31.43 | 82 | 1.22 | 23 | 145.42 | 46.47 | 10 | 21 | 23.95 | 18169.15 | 301.9 | 793.2 | 136.18 | 86.27 | 14380.01 | 0.63 | 0.77 | 0.26 | 0.84 | 1 | 10
10 | 65 | CONCLUIDO | 2.9312 | 34.12 | 31.36 | 89.61 | 1.33 | 21 | 146.8 | 46.47 | 11 | 19 | 24.33 | 18338.99 | 296.26 | 793.2 | 133.75 | 86.27 | 13174.69 | 0.64 | 0.77 | 0.25 | 0.77 | 1 | 10
11 | 65 | CONCLUIDO | 2.9464 | 33.94 | 31.24 | 98.66 | 1.43 | 19 | 148.18 | 46.47 | 12 | 17 | 24.71 | 18509.36 | 290.55 | 793.2 | 129.52 | 86.27 | 11068.1 | 0.67 | 0.78 | 0.25 | 0.65 | 1 | 10
12 | 65 | CONCLUIDO | 2.9545 | 33.85 | 31.2 | 110.13 | 1.54 | 17 | 149.56 | 46.47 | 13 | 15 | 25.1 | 18680.25 | 283.46 | 793.21 | 128.21 | 86.27 | 10425.51 | 0.67 | 0.78 | 0.25 | 0.61 | 1 | 10
13 | 65 | CONCLUIDO | 2.962 | 33.76 | 31.15 | 116.79 | 1.64 | 16 | 150.95 | 46.47 | 14 | 13 | 25.49 | 18851.69 | 277.16 | 793.2 | 126.38 | 86.27 | 9515.49 | 0.68 | 0.78 | 0.24 | 0.55 | 1 | 10
14 | 65 | CONCLUIDO | 2.9741 | 33.62 | 31.06 | 133.12 | 1.74 | 14 | 152.35 | 46.47 | 15 | 11 | 25.88 | 19023.66 | 270.39 | 793.22 | 123.58 | 86.27 | 8127.39 | 0.7 | 0.78 | 0.24 | 0.47 | 1 | 10
15 | 65 | CONCLUIDO | 2.9723 | 33.64 | 31.08 | 133.21 | 1.84 | 14 | 153.75 | 46.47 | 16 | 5 | 26.28 | 19196.18 | 271.51 | 793.2 | 123.96 | 86.27 | 8316.22 | 0.7 | 0.78 | 0.25 | 0.49 | 1 | 10
16 | 65 | CONCLUIDO | 2.9713 | 33.66 | 31.09 | 133.26 | 1.94 | 14 | 155.15 | 46.47 | 17 | 0 | 26.68 | 19369.26 | 271.17 | 793.25 | 124.07 | 86.27 | 8370.79 | 0.7 | 0.78 | 0.26 | 0.5 | 1 | 10
0 | 75 | CONCLUIDO | 1.6559 | 60.39 | 46.04 | 6.99 | 0.12 | 395 | 150.44 | 49.1 | 1 | 393 | 25.34 | 18787.76 | 541.09 | 793.64 | 625.23 | 86.27 | 257046.69 | 0.14 | 0.53 | 0.86 | 15.43 | 1 | 10
1 | 75 | CONCLUIDO | 2.307 | 43.35 | 36.36 | 14.17 | 0.23 | 154 | 151.83 | 49.1 | 2 | 152 | 25.73 | 18959.54 | 422.87 | 793.39 | 300.7 | 86.27 | 95987.33 | 0.29 | 0.67 | 0.46 | 5.76 | 1 | 10
2 | 75 | CONCLUIDO | 2.5485 | 39.24 | 34.06 | 21.51 | 0.35 | 95 | 153.23 | 49.1 | 3 | 93 | 26.13 | 19131.85 | 392.13 | 793.26 | 223.39 | 86.27 | 57626.53 | 0.39 | 0.71 | 0.37 | 3.46 | 1 | 10
3 | 75 | CONCLUIDO | 2.6782 | 37.34 | 32.95 | 28.66 | 0.46 | 69 | 154.63 | 49.1 | 4 | 67 | 26.53 | 19304.72 | 375.73 | 793.27 | 187.42 | 86.27 | 39769.1 | 0.46 | 0.74 | 0.3 | 2.36 | 1 | 10
4 | 75 | CONCLUIDO | 2.7383 | 36.52 | 32.59 | 36.21 | 0.57 | 54 | 156.03 | 49.1 | 5 | 52 | 26.94 | 19478.15 | 368.28 | 793.26 | 174.72 | 86.27 | 33497.35 | 0.49 | 0.75 | 0.31 | 2 | 1 | 10
5 | 75 | CONCLUIDO | 2.7916 | 35.82 | 32.2 | 43.91 | 0.67 | 44 | 157.44 | 49.1 | 6 | 42 | 27.35 | 19652.13 | 359.97 | 793.25 | 161.41 | 86.27 | 26889.46 | 0.53 | 0.75 | 0.29 | 1.6 | 1 | 10
6 | 75 | CONCLUIDO | 2.8291 | 35.35 | 31.91 | 50.38 | 0.78 | 38 | 158.86 | 49.1 | 7 | 36 | 27.77 | 19826.68 | 353.27 | 793.21 | 151.57 | 86.27 | 22001.78 | 0.57 | 0.76 | 0.28 | 1.31 | 1 | 10
7 | 75 | CONCLUIDO | 2.8464 | 35.13 | 31.85 | 57.91 | 0.88 | 33 | 160.28 | 49.1 | 8 | 31 | 28.19 | 20001.93 | 348.53 | 793.23 | 149.88 | 86.27 | 21180.9 | 0.58 | 0.76 | 0.28 | 1.25 | 1 | 10
8 | 75 | CONCLUIDO | 2.8732 | 34.8 | 31.64 | 65.47 | 0.99 | 29 | 161.71 | 49.1 | 9 | 27 | 28.61 | 20177.64 | 343 | 793.22 | 142.88 | 86.27 | 17698.08 | 0.6 | 0.77 | 0.27 | 1.05 | 1 | 10
9 | 75 | CONCLUIDO | 2.8921 | 34.58 | 31.51 | 72.71 | 1.09 | 26 | 163.13 | 49.1 | 10 | 24 | 29.04 | 20353.94 | 337.61 | 793.2 | 138.21 | 86.27 | 15381.09 | 0.62 | 0.77 | 0.27 | 0.91 | 1 | 10
10 | 75 | CONCLUIDO | 2.9059 | 34.41 | 31.43 | 82 | 1.18 | 23 | 164.57 | 49.1 | 11 | 21 | 29.47 | 20530.82 | 333.07 | 793.21 | 136.05 | 86.27 | 14316.94 | 0.63 | 0.77 | 0.26 | 0.84 | 1 | 10
11 | 75 | CONCLUIDO | 2.9193 | 34.25 | 31.34 | 89.53 | 1.28 | 21 | 166.01 | 49.1 | 12 | 19 | 29.91 | 20708.3 | 327.82 | 793.21 | 132.78 | 86.27 | 12687.99 | 0.65 | 0.78 | 0.25 | 0.74 | 1 | 10
12 | 75 | CONCLUIDO | 2.9323 | 34.1 | 31.25 | 98.67 | 1.38 | 19 | 167.45 | 49.1 | 13 | 17 | 30.36 | 20886.38 | 322.8 | 793.2 | 129.62 | 86.27 | 11121 | 0.67 | 0.78 | 0.25 | 0.65 | 1 | 10
13 | 75 | CONCLUIDO | 2.9357 | 34.06 | 31.24 | 104.12 | 1.47 | 18 | 168.9 | 49.1 | 14 | 16 | 30.81 | 21065.06 | 318.47 | 793.21 | 129.47 | 86.27 | 11051.19 | 0.67 | 0.78 | 0.25 | 0.64 | 1 | 10
14 | 75 | CONCLUIDO | 2.9486 | 33.91 | 31.15 | 116.81 | 1.56 | 16 | 170.35 | 49.1 | 15 | 14 | 31.26 | 21244.37 | 313.85 | 793.2 | 126.48 | 86.27 | 9563.67 | 0.68 | 0.78 | 0.25 | 0.55 | 1 | 10
15 | 75 | CONCLUIDO | 2.9539 | 33.85 | 31.12 | 124.48 | 1.65 | 15 | 171.81 | 49.1 | 16 | 13 | 31.72 | 21424.29 | 309.6 | 793.22 | 125.43 | 86.27 | 9044.53 | 0.69 | 0.78 | 0.25 | 0.52 | 1 | 10
16 | 75 | CONCLUIDO | 2.96 | 33.78 | 31.08 | 133.2 | 1.74 | 14 | 173.28 | 49.1 | 17 | 12 | 32.18 | 21604.83 | 304.46 | 793.23 | 124.15 | 86.27 | 8410.11 | 0.69 | 0.78 | 0.24 | 0.48 | 1 | 10
17 | 75 | CONCLUIDO | 2.9679 | 33.69 | 31.02 | 143.17 | 1.83 | 13 | 174.75 | 49.1 | 18 | 10 | 32.65 | 21786.02 | 299.44 | 793.2 | 122.03 | 86.27 | 7356.41 | 0.71 | 0.78 | 0.24 | 0.42 | 1 | 10
18 | 75 | CONCLUIDO | 2.9618 | 33.76 | 31.09 | 143.49 | 1.91 | 13 | 176.22 | 49.1 | 19 | 9 | 33.13 | 21967.84 | 292.91 | 793.22 | 124.54 | 86.27 | 8609.06 | 0.69 | 0.78 | 0.24 | 0.49 | 1 | 10
19 | 75 | CONCLUIDO | 2.9716 | 33.65 | 31.01 | 155.05 | 2 | 12 | 177.7 | 49.1 | 20 | 6 | 33.61 | 22150.3 | 293.83 | 793.2 | 121.75 | 86.27 | 7221.43 | 0.71 | 0.78 | 0.24 | 0.41 | 1 | 10
20 | 75 | CONCLUIDO | 2.9727 | 33.64 | 31 | 154.98 | 2.08 | 12 | 179.18 | 49.1 | 21 | 1 | 34.09 | 22333.43 | 294.76 | 793.21 | 121.05 | 86.27 | 6870.32 | 0.71 | 0.78 | 0.25 | 0.4 | 1 | 10
21 | 75 | CONCLUIDO | 2.9721 | 33.65 | 31 | 155.02 | 2.16 | 12 | 180.67 | 49.1 | 22 | 0 | 34.58 | 22517.21 | 296.92 | 793.21 | 121.19 | 86.27 | 6937.85 | 0.71 | 0.78 | 0.25 | 0.41 | 1 | 10
0 | 95 | CONCLUIDO | 1.402 | 71.33 | 50.36 | 6.08 | 0.1 | 497 | 185.69 | 53.44 | 1 | 495 | 36.26 | 23136.14 | 679.29 | 793.56 | 770.12 | 86.27 | 328980.96 | 0.11 | 0.48 | 1.03 | 19.75 | 1 | 10
1 | 95 | CONCLUIDO | 2.1427 | 46.67 | 37.43 | 12.34 | 0.19 | 182 | 187.21 | 53.44 | 2 | 180 | 36.77 | 23322.88 | 501.06 | 793.24 | 336.56 | 86.27 | 113773.28 | 0.26 | 0.65 | 0.51 | 6.83 | 1 | 10
2 | 95 | CONCLUIDO | 2.4171 | 41.37 | 34.73 | 18.61 | 0.28 | 112 | 188.73 | 53.44 | 3 | 110 | 37.29 | 23510.33 | 462.04 | 793.31 | 245.94 | 86.27 | 68817.46 | 0.35 | 0.7 | 0.4 | 4.13 | 1 | 10
3 | 95 | CONCLUIDO | 2.5658 | 38.97 | 33.49 | 24.81 | 0.37 | 81 | 190.25 | 53.44 | 4 | 79 | 37.82 | 23698.48 | 442.68 | 793.28 | 204.28 | 86.27 | 48137.51 | 0.42 | 0.73 | 0.35 | 2.89 | 1 | 10
4 | 95 | CONCLUIDO | 2.6326 | 37.99 | 33.13 | 31.06 | 0.46 | 64 | 191.78 | 53.44 | 5 | 62 | 38.35 | 23887.36 | 435.76 | 793.23 | 193.29 | 86.27 | 42728.75 | 0.45 | 0.73 | 0.32 | 2.54 | 1 | 10
5 | 95 | CONCLUIDO | 2.7095 | 36.91 | 32.5 | 37.5 | 0.55 | 52 | 193.32 | 53.44 | 6 | 50 | 38.89 | 24076.95 | 424.76 | 793.21 | 171.99 | 86.27 | 32140.63 | 0.5 | 0.75 | 0.3 | 1.91 | 1 | 10
6 | 95 | CONCLUIDO | 2.7558 | 36.29 | 32.18 | 43.88 | 0.64 | 44 | 194.86 | 53.44 | 7 | 42 | 39.43 | 24267.28 | 417.7 | 793.2 | 160.84 | 86.27 | 26605.54 | 0.54 | 0.76 | 0.29 | 1.59 | 1 | 10
7 | 95 | CONCLUIDO | 2.7914 | 35.82 | 31.94 | 50.43 | 0.72 | 38 | 196.41 | 53.44 | 8 | 36 | 39.98 | 24458.36 | 411.67 | 793.23 | 152.71 | 86.27 | 22568.23 | 0.56 | 0.76 | 0.28 | 1.34 | 1 | 10
8 | 95 | CONCLUIDO | 2.8021 | 35.69 | 31.95 | 56.39 | 0.81 | 34 | 197.97 | 53.44 | 9 | 32 | 40.53 | 24650.18 | 409.96 | 793.23 | 153.62 | 86.27 | 23044.39 | 0.56 | 0.76 | 0.28 | 1.36 | 1 | 10
9 | 95 | CONCLUIDO | 2.8365 | 35.26 | 31.67 | 63.34 | 0.89 | 30 | 199.53 | 53.44 | 10 | 28 | 41.1 | 24842.77 | 403.41 | 793.2 | 143.95 | 86.27 | 18228.24 | 0.6 | 0.77 | 0.27 | 1.07 | 1 | 10
10 | 95 | CONCLUIDO | 2.8542 | 35.04 | 31.56 | 70.14 | 0.97 | 27 | 201.1 | 53.44 | 11 | 25 | 41.66 | 25036.12 | 399.43 | 793.21 | 140.24 | 86.27 | 16390.37 | 0.62 | 0.77 | 0.27 | 0.97 | 1 | 10
11 | 95 | CONCLUIDO | 2.8683 | 34.86 | 31.46 | 75.51 | 1.05 | 25 | 202.67 | 53.44 | 12 | 23 | 42.24 | 25230.25 | 395.74 | 793.2 | 136.92 | 86.27 | 14741.44 | 0.63 | 0.77 | 0.26 | 0.87 | 1 | 10
12 | 95 | CONCLUIDO | 2.8773 | 34.75 | 31.43 | 81.99 | 1.13 | 23 | 204.25 | 53.44 | 13 | 21 | 42.82 | 25425.3 | 393.09 | 793.21 | 135.92 | 86.27 | 14250.09 | 0.63 | 0.77 | 0.26 | 0.83 | 1 | 10
13 | 95 | CONCLUIDO | 2.8914 | 34.59 | 31.34 | 89.53 | 1.21 | 21 | 205.84 | 53.44 | 14 | 19 | 43.4 | 25621.03 | 388.37 | 793.26 | 132.63 | 86.27 | 12613 | 0.65 | 0.78 | 0.25 | 0.74 | 1 | 10
14 | 95 | CONCLUIDO | 2.8976 | 34.51 | 31.3 | 93.89 | 1.28 | 20 | 207.43 | 53.44 | 15 | 18 | 44 | 25817.56 | 386.23 | 793.22 | 131.48 | 86.27 | 12043.07 | 0.66 | 0.78 | 0.25 | 0.7 | 1 | 10
15 | 95 | CONCLUIDO | 2.9096 | 34.37 | 31.19 | 98.51 | 1.36 | 19 | 209.03 | 53.44 | 16 | 17 | 44.6 | 26014.91 | 382.19 | 793.2 | 127.72 | 86.27 | 10172.18 | 0.68 | 0.78 | 0.25 | 0.6 | 1 | 10
16 | 95 | CONCLUIDO | 2.9156 | 34.3 | 31.2 | 110.1 | 1.43 | 17 | 210.64 | 53.44 | 17 | 15 | 45.21 | 26213.09 | 378.81 | 793.21 | 128.1 | 86.27 | 10371.45 | 0.67 | 0.78 | 0.25 | 0.6 | 1 | 10
17 | 95 | CONCLUIDO | 2.9222 | 34.22 | 31.16 | 116.84 | 1.51 | 16 | 212.25 | 53.44 | 18 | 14 | 45.82 | 26412.11 | 376.2 | 793.2 | 126.74 | 86.27 | 9695.42 | 0.68 | 0.78 | 0.25 | 0.56 | 1 | 10
18 | 95 | CONCLUIDO | 2.9222 | 34.22 | 31.16 | 116.84 | 1.58 | 16 | 213.87 | 53.44 | 19 | 14 | 46.44 | 26611.98 | 372.71 | 793.2 | 126.73 | 86.27 | 9688.31 | 0.68 | 0.78 | 0.25 | 0.56 | 1 | 10
19 | 95 | CONCLUIDO | 2.9258 | 34.18 | 31.15 | 124.61 | 1.65 | 15 | 215.5 | 53.44 | 20 | 13 | 47.07 | 26812.71 | 370.29 | 793.2 | 126.71 | 86.27 | 9687.1 | 0.68 | 0.78 | 0.24 | 0.56 | 1 | 10
20 | 95 | CONCLUIDO | 2.9336 | 34.09 | 31.1 | 133.28 | 1.72 | 14 | 217.14 | 53.44 | 21 | 12 | 47.7 | 27014.3 | 368.43 | 793.2 | 124.9 | 86.27 | 8783.49 | 0.69 | 0.78 | 0.24 | 0.5 | 1 | 10
21 | 95 | CONCLUIDO | 2.943 | 33.98 | 31.03 | 143.2 | 1.79 | 13 | 218.78 | 53.44 | 22 | 11 | 48.34 | 27216.79 | 364.06 | 793.2 | 122.29 | 86.27 | 7486.97 | 0.71 | 0.78 | 0.24 | 0.43 | 1 | 10
22 | 95 | CONCLUIDO | 2.9481 | 33.92 | 30.97 | 142.93 | 1.85 | 13 | 220.43 | 53.44 | 23 | 11 | 48.99 | 27420.16 | 358.7 | 793.2 | 120.5 | 86.27 | 6589.4 | 0.72 | 0.78 | 0.24 | 0.37 | 1 | 10
23 | 95 | CONCLUIDO | 2.9477 | 33.92 | 31.01 | 155.05 | 1.92 | 12 | 222.08 | 53.44 | 24 | 10 | 49.65 | 27624.44 | 358.34 | 793.21 | 121.82 | 86.27 | 7257.48 | 0.71 | 0.78 | 0.24 | 0.41 | 1 | 10
24 | 95 | CONCLUIDO | 2.9483 | 33.92 | 31 | 155.02 | 1.99 | 12 | 223.75 | 53.44 | 25 | 10 | 50.31 | 27829.77 | 352.17 | 793.2 | 121.62 | 86.27 | 7154.73 | 0.71 | 0.78 | 0.24 | 0.41 | 1 | 10
25 | 95 | CONCLUIDO | 2.9632 | 33.75 | 30.87 | 168.38 | 2.05 | 11 | 225.42 | 53.44 | 26 | 9 | 50.98 | 28035.92 | 351.75 | 793.2 | 116.9 | 86.27 | 4800.12 | 0.74 | 0.79 | 0.24 | 0.27 | 1 | 10
26 | 95 | CONCLUIDO | 2.9555 | 33.84 | 30.96 | 168.86 | 2.11 | 11 | 227.1 | 53.44 | 27 | 8 | 51.66 | 28243 | 349.79 | 793.22 | 120.16 | 86.27 | 6428.98 | 0.72 | 0.79 | 0.24 | 0.36 | 1 | 10
27 | 95 | CONCLUIDO | 2.9605 | 33.78 | 30.94 | 185.62 | 2.18 | 10 | 228.79 | 53.44 | 28 | 5 | 52.35 | 28451.04 | 344.14 | 793.2 | 119.34 | 86.27 | 6024.64 | 0.72 | 0.79 | 0.24 | 0.34 | 1 | 10
28 | 95 | CONCLUIDO | 2.9659 | 33.72 | 30.88 | 185.26 | 2.24 | 10 | 230.48 | 53.44 | 29 | 4 | 53.05 | 28660.06 | 342.86 | 793.2 | 117.14 | 86.27 | 4926.8 | 0.74 | 0.79 | 0.24 | 0.28 | 1 | 10
29 | 95 | CONCLUIDO | 2.9607 | 33.78 | 30.93 | 185.61 | 2.3 | 10 | 232.18 | 53.44 | 30 | 1 | 53.75 | 28870.05 | 345.31 | 793.21 | 118.98 | 86.27 | 5842.83 | 0.73 | 0.79 | 0.25 | 0.34 | 1 | 10
30 | 95 | CONCLUIDO | 2.9617 | 33.76 | 30.92 | 185.54 | 2.36 | 10 | 233.89 | 53.44 | 31 | 0 | 54.46 | 29081.05 | 347.27 | 793.22 | 118.56 | 86.27 | 5636.41 | 0.73 | 0.79 | 0.25 | 0.33 | 1 | 10
0 | 55 | CONCLUIDO | 1.9326 | 51.74 | 42.37 | 8.34 | 0.15 | 305 | 116.05 | 43.4 | 1 | 303 | 16.65 | 14546.17 | 418.45 | 793.34 | 501.8 | 86.27 | 195777.58 | 0.17 | 0.57 | 0.72 | 11.77 | 1 | 10
1 | 55 | CONCLUIDO | 2.4801 | 40.32 | 35.25 | 16.92 | 0.3 | 125 | 117.34 | 43.4 | 2 | 123 | 16.94 | 14705.49 | 342.45 | 793.25 | 263.59 | 86.27 | 77575.62 | 0.33 | 0.69 | 0.42 | 4.65 | 1 | 10
2 | 55 | CONCLUIDO | 2.6816 | 37.29 | 33.34 | 25.65 | 0.45 | 78 | 118.63 | 43.4 | 3 | 76 | 17.23 | 14865.24 | 318.59 | 793.24 | 199.34 | 86.27 | 45687.12 | 0.43 | 0.73 | 0.35 | 2.75 | 1 | 10
3 | 55 | CONCLUIDO | 2.7644 | 36.17 | 32.73 | 34.45 | 0.59 | 57 | 119.93 | 43.4 | 4 | 55 | 17.53 | 15025.44 | 307.73 | 793.21 | 179.37 | 86.27 | 35803.19 | 0.48 | 0.74 | 0.31 | 2.13 | 1 | 10
4 | 55 | CONCLUIDO | 2.8308 | 35.33 | 32.19 | 43.9 | 0.73 | 44 | 121.23 | 43.4 | 5 | 42 | 17.83 | 15186.08 | 296.97 | 793.21 | 161.25 | 86.27 | 26808.78 | 0.54 | 0.76 | 0.29 | 1.59 | 1 | 10
5 | 55 | CONCLUIDO | 2.8899 | 34.6 | 31.66 | 52.77 | 0.86 | 36 | 122.54 | 43.4 | 6 | 34 | 18.14 | 15347.16 | 286.35 | 793.24 | 142.85 | 86.27 | 17650.52 | 0.6 | 0.77 | 0.28 | 1.06 | 1 | 10
6 | 55 | CONCLUIDO | 2.9002 | 34.48 | 31.68 | 63.36 | 1 | 30 | 123.85 | 43.4 | 7 | 28 | 18.45 | 15508.69 | 281.86 | 793.2 | 144.41 | 86.27 | 18458.34 | 0.6 | 0.77 | 0.26 | 1.08 | 1 | 10
7 | 55 | CONCLUIDO | 2.9243 | 34.2 | 31.49 | 72.67 | 1.13 | 26 | 125.16 | 43.4 | 8 | 24 | 18.76 | 15670.68 | 274.18 | 793.2 | 137.77 | 86.27 | 15160.13 | 0.63 | 0.77 | 0.26 | 0.9 | 1 | 10
8 | 55 | CONCLUIDO | 2.9352 | 34.07 | 31.44 | 82.01 | 1.26 | 23 | 126.48 | 43.4 | 9 | 21 | 19.08 | 15833.12 | 267.89 | 793.2 | 136.27 | 86.27 | 14424.94 | 0.63 | 0.77 | 0.25 | 0.84 | 1 | 10
9 | 55 | CONCLUIDO | 2.9545 | 33.85 | 31.28 | 93.85 | 1.38 | 20 | 127.8 | 43.4 | 10 | 18 | 19.4 | 15996.02 | 260.86 | 793.2 | 131.04 | 86.27 | 11822.83 | 0.66 | 0.78 | 0.25 | 0.69 | 1 | 10
10 | 55 | CONCLUIDO | 2.9599 | 33.78 | 31.27 | 104.23 | 1.5 | 18 | 129.13 | 43.4 | 11 | 15 | 19.73 | 16159.39 | 254.66 | 793.21 | 130.61 | 86.27 | 11621.18 | 0.66 | 0.78 | 0.25 | 0.67 | 1 | 10
11 | 55 | CONCLUIDO | 2.9765 | 33.6 | 31.13 | 116.74 | 1.63 | 16 | 130.45 | 43.4 | 12 | 7 | 20.05 | 16323.22 | 246.78 | 793.2 | 125.53 | 86.27 | 9089.4 | 0.69 | 0.78 | 0.26 | 0.54 | 1 | 10
12 | 55 | CONCLUIDO | 2.972 | 33.65 | 31.18 | 116.93 | 1.74 | 16 | 131.79 | 43.4 | 13 | 0 | 20.39 | 16487.53 | 247.21 | 793.26 | 126.9 | 86.27 | 9775.78 | 0.68 | 0.78 | 0.27 | 0.58 | 1 | 10

## gráficos
Selecione o eixo X:
Selecione o eixo Y:
Selecione o eixo Z:
Eixo X | Eixo Y | Eixo Z

## hidden (hidden)
Unnamed: 0
Volume de calda [L]
STATUS
Capacidade operacional [ha/h]
Tempo de missao [h]
Tempo util [h]
Tempo por voo [min]
Autonomia Projetada [h]
N° Voos
MTOW [kg]
Massa Estrutura [kg]
Combustível [kg]
Abastecimentos
Massa gerador
Potência gerador [W]
Combustível consumido [L]
Calda cons [L]
Distância percorrida [km]
Distância Pulverizando [km]
RTL ACUMULADO[m]
EOC [km/km]
EOC [h/h]
Tempo de manobra [h]
Tempo rtl_rtw [h]
V pulv [m/s]
V desloc [m/s]