## RESULTADOS_18
Unnamed: 0 | Volume de calda [L] | STATUS | Capacidade operacional [ha/h] | Tempo de missao [h] | Tempo util [h] | Tempo por voo [min] | Autonomia Projetada [h] | N° Voos | MTOW [kg] | Massa Estrutura [kg] | Combustível [kg] | Abastecimentos | Massa gerador | Potência gerador [W] | Combustível consumido [L] | Calda cons [L] | Distância percorrida [km] | Distância Pulverizando [km] | RTL ACUMULADO[m] | EOC [km/km] | EOC [h/h] | Tempo de manobra [h] | Tempo rtl_rtw [h] | V pulv [m/s] | V desloc [m/s] | Preço Total por ha Simples [R$/ha] | Preço Total por ha Presumido [R$/ha] | Preço Total por ha Real [R$/ha] | Preço Total Simples [R$] | Preço Total Presumido [R$] | Prod CAPEX [ha/R$] | Dias Trabalhados | Preço Total Real [R$]
0 | 100 | CONCLUIDO | 1.4274 | 70.06 | 48.64 | 6.01 | 0.09 | 486 | 194.77 | 54.38 | 1 | 484 | 39.4 | 24256.19 | 657.58 | 5801.99 | 1012.72 | 167.7 | 420644.06 | 0.17 | 0.49 | 1.05 | 24.78 | 2 | 10 | 637.9998 | 872.9394 | 789.6273 | 637999.7628 | 872939.4221 | 5.3768e-06 | 2.9192 | 789627.3088
1 | 100 | CONCLUIDO | 2.6479 | 37.77 | 30 | 13.33 | 0.18 | 135 | 196.32 | 54.38 | 2 | 133 | 39.95 | 24447.22 | 369.36 | 5798.75 | 376.4 | 167.7 | 104237.44 | 0.45 | 0.79 | 0.49 | 6.15 | 2 | 10 | 206.8415 | 283.0097 | 255.9996 | 206841.4935 | 283009.6566 | 9.9742e-06 | 1.5737 | 255999.6122
2 | 100 | CONCLUIDO | 3.0469 | 32.82 | 27.46 | 22.57 | 0.27 | 73 | 197.88 | 54.38 | 3 | 71 | 40.5 | 24639 | 300.35 | 5797.62 | 291.23 | 167.7 | 61961.04 | 0.58 | 0.86 | 0.39 | 3.62 | 2 | 10 | 155.031 | 212.1202 | 191.8758 | 155030.9853 | 212120.2336 | 1.1477e-05 | 1.3675 | 191875.7762
3 | 100 | CONCLUIDO | 3.1874 | 31.37 | 26.56 | 27.01 | 0.36 | 59 | 199.44 | 54.38 | 4 | 0 | 41.06 | 24831.54 | 273.31 | 5797.75 | 257.47 | 167.7 | 45151.83 | 0.65 | 0.89 | 0.45 | 2.72 | 2 | 10 | 139.1448 | 190.3841 | 172.2141 | 139144.8 | 190384.054 | 1.2006e-05 | 1.3071 | 172214.0671

## RESULTADOS_6
Unnamed: 0 | Volume de calda [L] | STATUS | Capacidade operacional [ha/h] | Tempo de missao [h] | Tempo util [h] | Tempo por voo [min] | Autonomia Projetada [h] | N° Voos | MTOW [kg] | Massa Estrutura [kg] | Combustível [kg] | Abastecimentos | Massa gerador | Potência gerador [W] | Combustível consumido [L] | Calda cons [L] | Distância percorrida [km] | Distância Pulverizando [km] | RTL ACUMULADO[m] | EOC [km/km] | EOC [h/h] | Tempo de manobra [h] | Tempo rtl_rtw [h] | V pulv [m/s] | V desloc [m/s] | Preço Total por ha Simples [R$/ha] | Preço Total por ha Presumido [R$/ha] | Preço Total por ha Real [R$/ha] | Preço Total Simples [R$] | Preço Total Presumido [R$] | Prod CAPEX [ha/R$] | Dias Trabalhados | Preço Total Real [R$]
0 | 40 | CONCLUIDO | 2.7804 | 35.97 | 31.1 | 12.04 | 0.2 | 155 | 89.87 | 37.55 | 1 | 66 | 11.32 | 11317.98 | 204.73 | 5799.25 | 409.66 | 167.7 | 120765.29 | 0.41 | 0.76 | 0.64 | 7.25 | 2 | 10 | 126.2042 | 172.6781 | 156.198 | 126204.1669 | 172678.1089 | 1.5157e-05 | 1.4988 | 156197.9525
1 | 40 | CONCLUIDO | 2.8293 | 35.34 | 30.65 | 12.59 | 0.39 | 146 | 91.1 | 37.55 | 2 | 0 | 11.54 | 11468.97 | 201.35 | 5799.32 | 391.64 | 167.7 | 111799.94 | 0.43 | 0.77 | 0.7 | 6.8 | 2 | 10 | 122.3318 | 167.3797 | 151.4053 | 122331.7801 | 167379.7384 | 1.5423e-05 | 1.4725 | 151405.2511

## RESULTADOS_4
Unnamed: 0 | Volume de calda [L] | STATUS | Capacidade operacional [ha/h] | Tempo de missao [h] | Tempo util [h] | Tempo por voo [min] | Autonomia Projetada [h] | N° Voos | MTOW [kg] | Massa Estrutura [kg] | Combustível [kg] | Abastecimentos | Massa gerador | Potência gerador [W] | Combustível consumido [L] | Calda cons [L] | Distância percorrida [km] | Distância Pulverizando [km] | RTL ACUMULADO[m] | EOC [km/km] | EOC [h/h] | Tempo de manobra [h] | Tempo rtl_rtw [h] | V pulv [m/s] | V desloc [m/s] | Preço Total por ha Simples [R$/ha] | Preço Total por ha Presumido [R$/ha] | Preço Total por ha Real [R$/ha] | Preço Total Simples [R$] | Preço Total Presumido [R$] | Prod CAPEX [ha/R$] | Dias Trabalhados | Preço Total Real [R$]
0 | 30 | CONCLUIDO | 2.6419 | 37.85 | 32.97 | 10.15 | 0.24 | 195 | 71.52 | 32.27 | 1 | 1 | 8.25 | 9054.6 | 187.5 | 5800.21 | 468.24 | 167.7 | 149858.8 | 0.36 | 0.72 | 0.84 | 9.12 | 2 | 10 | 124.2598 | 170.0177 | 153.7915 | 124259.7824 | 170017.7163 | 1.6174e-05 | 1.5771 | 153791.464
1 | 30 | CONCLUIDO | 2.6418 | 37.85 | 32.98 | 10.15 | 0.48 | 195 | 72.7 | 32.27 | 2 | 0 | 8.43 | 9200.25 | 190.39 | 5800.21 | 468.29 | 167.7 | 149882.55 | 0.36 | 0.72 | 0.84 | 9.12 | 2 | 10 | 125.2306 | 171.346 | 154.993 | 125230.563 | 171345.9811 | 1.6173e-05 | 1.5771 | 154992.9611

## RESULTADOS_1
Unnamed: 0 | Volume de calda [L] | STATUS | Capacidade operacional [ha/h] | Tempo de missao [h] | Tempo util [h] | Tempo por voo [min] | Autonomia Projetada [h] | N° Voos | MTOW [kg] | Massa Estrutura [kg] | Combustível [kg] | Abastecimentos | Massa gerador | Potência gerador [W] | Combustível consumido [L] | Calda cons [L] | Distância percorrida [km] | Distância Pulverizando [km] | RTL ACUMULADO[m] | EOC [km/km] | EOC [h/h] | Tempo de manobra [h] | Tempo rtl_rtw [h] | V pulv [m/s] | V desloc [m/s] | Preço Total por ha Simples [R$/ha] | Preço Total por ha Presumido [R$/ha] | Preço Total por ha Real [R$/ha] | Preço Total Simples [R$] | Preço Total Presumido [R$] | Prod CAPEX [ha/R$] | Dias Trabalhados | Preço Total Real [R$]
0 | 15 | CONCLUIDO | 2.0855 | 47.95 | 41.95 | 6.5 | 0.43 | 387 | 39.78 | 19.54 | 1 | 0 | 4.24 | 5140 | 164.33 | 5804.91 | 762.83 | 167.7 | 296191.46 | 0.22 | 0.56 | 1.41 | 18.09 | 2 | 10 | 144.777 | 198.0902 | 179.1848 | 144776.9667 | 198090.2329 | 1.6886e-05 | 1.9979 | 179184.7791

## RESULTADOS_12
Unnamed: 0 | Volume de calda [L] | STATUS | Capacidade operacional [ha/h] | Tempo de missao [h] | Tempo util [h] | Tempo por voo [min] | Autonomia Projetada [h] | N° Voos | MTOW [kg] | Massa Estrutura [kg] | Combustível [kg] | Abastecimentos | Massa gerador | Potência gerador [W] | Combustível consumido [L] | Calda cons [L] | Distância percorrida [km] | Distância Pulverizando [km] | RTL ACUMULADO[m] | EOC [km/km] | EOC [h/h] | Tempo de manobra [h] | Tempo rtl_rtw [h] | V pulv [m/s] | V desloc [m/s] | Preço Total por ha Simples [R$/ha] | Preço Total por ha Presumido [R$/ha] | Preço Total por ha Real [R$/ha] | Preço Total Simples [R$] | Preço Total Presumido [R$] | Prod CAPEX [ha/R$] | Dias Trabalhados | Preço Total Real [R$]
0 | 70 | CONCLUIDO | 2.039 | 49.04 | 38.26 | 7.76 | 0.12 | 296 | 141.81 | 47.83 | 1 | 294 | 22.98 | 17723.39 | 403.71 | 5800.35 | 658.14 | 167.7 | 244303.48 | 0.25 | 0.62 | 0.74 | 14.4 | 2 | 10 | 291.9916 | 399.5158 | 361.3865 | 291991.5795 | 399515.7608 | 8.8691e-06 | 2.0433 | 361386.5374
1 | 70 | CONCLUIDO | 3.1286 | 31.96 | 27.19 | 18.54 | 0.25 | 88 | 143.17 | 47.83 | 2 | 37 | 23.34 | 17891.86 | 233.65 | 5798.63 | 278.74 | 167.7 | 55642.92 | 0.6 | 0.87 | 0.45 | 3.34 | 2 | 10 | 124.6219 | 170.5132 | 154.2397 | 124621.9147 | 170513.2017 | 1.3609e-05 | 1.3317 | 154239.661
2 | 70 | CONCLUIDO | 3.0554 | 32.73 | 28.07 | 20.05 | 0.37 | 84 | 144.54 | 47.83 | 3 | 0 | 23.71 | 18060.85 | 240.08 | 5798.07 | 309.69 | 167.7 | 71137.07 | 0.54 | 0.84 | 0.48 | 4.23 | 2 | 10 | 130.9296 | 179.1436 | 162.0464 | 130929.5647 | 179143.6067 | 1.329e-05 | 1.3638 | 162046.3923

## RESULTADOS_16
Unnamed: 0 | Volume de calda [L] | STATUS | Capacidade operacional [ha/h] | Tempo de missao [h] | Tempo util [h] | Tempo por voo [min] | Autonomia Projetada [h] | N° Voos | MTOW [kg] | Massa Estrutura [kg] | Combustível [kg] | Abastecimentos | Massa gerador | Potência gerador [W] | Combustível consumido [L] | Calda cons [L] | Distância percorrida [km] | Distância Pulverizando [km] | RTL ACUMULADO[m] | EOC [km/km] | EOC [h/h] | Tempo de manobra [h] | Tempo rtl_rtw [h] | V pulv [m/s] | V desloc [m/s] | Preço Total por ha Simples [R$/ha] | Preço Total por ha Presumido [R$/ha] | Preço Total por ha Real [R$/ha] | Preço Total Simples [R$] | Preço Total Presumido [R$] | Prod CAPEX [ha/R$] | Dias Trabalhados | Preço Total Real [R$]
0 | 90 | CONCLUIDO | 1.6219 | 61.66 | 44.55 | 6.47 | 0.1 | 413 | 176.73 | 52.44 | 1 | 411 | 33.29 | 22031.19 | 560.3 | 5802.02 | 872.63 | 167.7 | 350961.97 | 0.19 | 0.53 | 0.94 | 20.69 | 2 | 10 | 487.0349 | 666.3827 | 602.7841 | 487034.9442 | 666382.6971 | 6.3747e-06 | 2.5692 | 602784.0678
1 | 90 | CONCLUIDO | 2.7936 | 35.8 | 29.14 | 14.69 | 0.2 | 119 | 178.21 | 52.44 | 2 | 117 | 33.77 | 22213.89 | 326.08 | 5797.93 | 347.19 | 167.7 | 89711.35 | 0.48 | 0.81 | 0.47 | 5.3 | 2 | 10 | 177.942 | 243.4681 | 220.2319 | 177942.024 | 243468.1274 | 1.098e-05 | 1.4917 | 220231.8711
2 | 90 | CONCLUIDO | 3.1474 | 31.77 | 26.97 | 24.15 | 0.3 | 67 | 179.7 | 52.44 | 3 | 14 | 34.26 | 22397.24 | 262.68 | 5798.07 | 271.6 | 167.7 | 52178.18 | 0.62 | 0.87 | 0.45 | 3.12 | 2 | 10 | 136.5136 | 186.7839 | 168.9575 | 136513.5864 | 186783.9115 | 1.237e-05 | 1.3237 | 168957.5171
3 | 90 | CONCLUIDO | 3.1545 | 31.7 | 26.93 | 24.49 | 0.39 | 66 | 181.19 | 52.44 | 4 | 0 | 34.75 | 22581.25 | 262.94 | 5798.16 | 269.68 | 167.7 | 51220.72 | 0.62 | 0.88 | 0.47 | 3.09 | 2 | 10 | 136.2075 | 186.3651 | 168.5787 | 136207.4746 | 186365.0758 | 1.2398e-05 | 1.3208 | 168578.6545

## RESULTADOS_0
Unnamed: 0 | Volume de calda [L] | STATUS | Capacidade operacional [ha/h] | Tempo de missao [h] | Tempo util [h] | Tempo por voo [min] | Autonomia Projetada [h] | N° Voos | MTOW [kg] | Massa Estrutura [kg] | Combustível [kg] | Abastecimentos | Massa gerador | Potência gerador [W] | Combustível consumido [L] | Calda cons [L] | Distância percorrida [km] | Distância Pulverizando [km] | RTL ACUMULADO[m] | EOC [km/km] | EOC [h/h] | Tempo de manobra [h] | Tempo rtl_rtw [h] | V pulv [m/s] | V desloc [m/s] | Preço Total por ha Simples [R$/ha] | Preço Total por ha Presumido [R$/ha] | Preço Total por ha Real [R$/ha] | Preço Total Simples [R$] | Preço Total Presumido [R$] | Prod CAPEX [ha/R$] | Dias Trabalhados | Preço Total Real [R$]
0 | 10 | CONCLUIDO | 1.6904 | 59.16 | 51.06 | 5.28 | 0.64 | 580 | 26.11 | 12.1 | 1 | 0 | 3.01 | 3454.41 | 147.44 | 5806.62 | 1062.38 | 167.7 | 445003.9 | 0.16 | 0.46 | 1.98 | 27.19 | 2 | 10 | 171.8556 | 235.1404 | 212.6989 | 171855.556 | 235140.3534 | 1.6119e-05 | 2.465 | 212698.8881

## RESULTADOS_7
Unnamed: 0 | Volume de calda [L] | STATUS | Capacidade operacional [ha/h] | Tempo de missao [h] | Tempo util [h] | Tempo por voo [min] | Autonomia Projetada [h] | N° Voos | MTOW [kg] | Massa Estrutura [kg] | Combustível [kg] | Abastecimentos | Massa gerador | Potência gerador [W] | Combustível consumido [L] | Calda cons [L] | Distância percorrida [km] | Distância Pulverizando [km] | RTL ACUMULADO[m] | EOC [km/km] | EOC [h/h] | Tempo de manobra [h] | Tempo rtl_rtw [h] | V pulv [m/s] | V desloc [m/s] | Preço Total por ha Simples [R$/ha] | Preço Total por ha Presumido [R$/ha] | Preço Total por ha Real [R$/ha] | Preço Total Simples [R$] | Preço Total Presumido [R$] | Prod CAPEX [ha/R$] | Dias Trabalhados | Preço Total Real [R$]
0 | 45 | CONCLUIDO | 2.69 | 37.17 | 31.71 | 11.26 | 0.18 | 169 | 98.71 | 39.72 | 1 | 160 | 12.99 | 12407.75 | 231.88 | 5798.98 | 434.29 | 167.7 | 133010.64 | 0.39 | 0.74 | 0.55 | 7.86 | 2 | 10 | 142.7189 | 195.2743 | 176.6376 | 142718.8701 | 195274.2544 | 1.3983e-05 | 1.5488 | 176637.5536
1 | 45 | CONCLUIDO | 2.8933 | 34.56 | 29.9 | 13.8 | 0.35 | 130 | 99.95 | 39.72 | 2 | 0 | 13.24 | 12561.45 | 207.1 | 5799.58 | 366.97 | 167.7 | 99545.56 | 0.46 | 0.79 | 0.66 | 6.05 | 2 | 10 | 122.4668 | 167.5644 | 151.5723 | 122466.767 | 167564.4334 | 1.504e-05 | 1.44 | 151572.3191

## RESULTADOS_10
Unnamed: 0 | Volume de calda [L] | STATUS | Capacidade operacional [ha/h] | Tempo de missao [h] | Tempo util [h] | Tempo por voo [min] | Autonomia Projetada [h] | N° Voos | MTOW [kg] | Massa Estrutura [kg] | Combustível [kg] | Abastecimentos | Massa gerador | Potência gerador [W] | Combustível consumido [L] | Calda cons [L] | Distância percorrida [km] | Distância Pulverizando [km] | RTL ACUMULADO[m] | EOC [km/km] | EOC [h/h] | Tempo de manobra [h] | Tempo rtl_rtw [h] | V pulv [m/s] | V desloc [m/s] | Preço Total por ha Simples [R$/ha] | Preço Total por ha Presumido [R$/ha] | Preço Total por ha Real [R$/ha] | Preço Total Simples [R$] | Preço Total Presumido [R$] | Prod CAPEX [ha/R$] | Dias Trabalhados | Preço Total Real [R$]
0 | 60 | CONCLUIDO | 2.2732 | 43.99 | 35.6 | 8.72 | 0.14 | 245 | 124.63 | 45 | 1 | 243 | 18.64 | 15605.44 | 335.02 | 5799.47 | 567.34 | 167.7 | 199158.16 | 0.3 | 0.66 | 0.66 | 11.74 | 2 | 10 | 224.3904 | 307.0208 | 277.7191 | 224390.3532 | 307020.7807 | 1.0522e-05 | 1.8329 | 277719.1483
1 | 60 | CONCLUIDO | 3.0249 | 33.06 | 28.42 | 17.4 | 0.28 | 98 | 125.95 | 45 | 2 | 0 | 18.95 | 15767.7 | 224.04 | 5798.3 | 318.65 | 167.7 | 75545.1 | 0.53 | 0.83 | 0.56 | 4.57 | 2 | 10 | 125.1582 | 171.247 | 154.9034 | 125158.1991 | 171246.9695 | 1.4002e-05 | 1.3775 | 154903.3991

## RESULTADOS_14
Unnamed: 0 | Volume de calda [L] | STATUS | Capacidade operacional [ha/h] | Tempo de missao [h] | Tempo util [h] | Tempo por voo [min] | Autonomia Projetada [h] | N° Voos | MTOW [kg] | Massa Estrutura [kg] | Combustível [kg] | Abastecimentos | Massa gerador | Potência gerador [W] | Combustível consumido [L] | Calda cons [L] | Distância percorrida [km] | Distância Pulverizando [km] | RTL ACUMULADO[m] | EOC [km/km] | EOC [h/h] | Tempo de manobra [h] | Tempo rtl_rtw [h] | V pulv [m/s] | V desloc [m/s] | Preço Total por ha Simples [R$/ha] | Preço Total por ha Presumido [R$/ha] | Preço Total por ha Real [R$/ha] | Preço Total Simples [R$] | Preço Total Presumido [R$] | Prod CAPEX [ha/R$] | Dias Trabalhados | Preço Total Real [R$]
0 | 80 | CONCLUIDO | 1.8244 | 54.81 | 41.18 | 7.04 | 0.11 | 351 | 159.12 | 50.28 | 1 | 349 | 27.84 | 19859.16 | 477.47 | 5801.62 | 757.4 | 167.7 | 293655.85 | 0.22 | 0.57 | 0.83 | 17.32 | 2 | 10 | 376.5163 | 515.1662 | 465.9994 | 376516.2773 | 515166.1813 | 7.5195e-06 | 2.2837 | 465999.444
1 | 80 | CONCLUIDO | 2.9794 | 33.56 | 27.98 | 16.62 | 0.22 | 101 | 160.54 | 50.28 | 2 | 99 | 28.26 | 20034.4 | 276.84 | 5798.47 | 307.3 | 167.7 | 69857.72 | 0.55 | 0.84 | 0.43 | 4.13 | 2 | 10 | 147.641 | 202.009 | 182.7295 | 147641.0248 | 202008.9636 | 1.228e-05 | 1.3983 | 182729.5116
2 | 80 | CONCLUIDO | 3.1324 | 31.92 | 27.22 | 22.07 | 0.33 | 74 | 161.97 | 50.28 | 3 | 0 | 28.69 | 20210.21 | 248.41 | 5798.09 | 278.65 | 167.7 | 55665.27 | 0.6 | 0.87 | 0.49 | 3.37 | 2 | 10 | 131.2362 | 179.5631 | 162.4258 | 131236.1561 | 179563.0985 | 1.2911e-05 | 1.33 | 162425.8484

## RESULTADOS_5
Unnamed: 0 | Volume de calda [L] | STATUS | Capacidade operacional [ha/h] | Tempo de missao [h] | Tempo util [h] | Tempo por voo [min] | Autonomia Projetada [h] | N° Voos | MTOW [kg] | Massa Estrutura [kg] | Combustível [kg] | Abastecimentos | Massa gerador | Potência gerador [W] | Combustível consumido [L] | Calda cons [L] | Distância percorrida [km] | Distância Pulverizando [km] | RTL ACUMULADO[m] | EOC [km/km] | EOC [h/h] | Tempo de manobra [h] | Tempo rtl_rtw [h] | V pulv [m/s] | V desloc [m/s] | Preço Total por ha Simples [R$/ha] | Preço Total por ha Presumido [R$/ha] | Preço Total por ha Real [R$/ha] | Preço Total Simples [R$] | Preço Total Presumido [R$] | Prod CAPEX [ha/R$] | Dias Trabalhados | Preço Total Real [R$]
0 | 35 | CONCLUIDO | 2.7343 | 36.57 | 31.79 | 11.35 | 0.22 | 168 | 80.84 | 35.1 | 1 | 4 | 9.74 | 10204.21 | 194.63 | 5800.34 | 429.65 | 167.7 | 130696.36 | 0.39 | 0.74 | 0.76 | 7.93 | 2 | 10 | 123.6249 | 169.149 | 153.0057 | 123624.8934 | 169149.0331 | 1.573e-05 | 1.5237 | 153005.6868
1 | 35 | CONCLUIDO | 2.7408 | 36.49 | 31.72 | 11.4 | 0.43 | 167 | 82.04 | 35.1 | 2 | 0 | 9.94 | 10352.53 | 196.76 | 5800.01 | 427.06 | 167.7 | 129406.95 | 0.39 | 0.74 | 0.76 | 7.87 | 2 | 10 | 123.9124 | 169.5423 | 153.3615 | 123912.3526 | 169542.3474 | 1.5768e-05 | 1.5204 | 153361.4637

## RESULTADOS_8
Unnamed: 0 | Volume de calda [L] | STATUS | Capacidade operacional [ha/h] | Tempo de missao [h] | Tempo util [h] | Tempo por voo [min] | Autonomia Projetada [h] | N° Voos | MTOW [kg] | Massa Estrutura [kg] | Combustível [kg] | Abastecimentos | Massa gerador | Potência gerador [W] | Combustível consumido [L] | Calda cons [L] | Distância percorrida [km] | Distância Pulverizando [km] | RTL ACUMULADO[m] | EOC [km/km] | EOC [h/h] | Tempo de manobra [h] | Tempo rtl_rtw [h] | V pulv [m/s] | V desloc [m/s] | Preço Total por ha Simples [R$/ha] | Preço Total por ha Presumido [R$/ha] | Preço Total por ha Real [R$/ha] | Preço Total Simples [R$] | Preço Total Presumido [R$] | Prod CAPEX [ha/R$] | Dias Trabalhados | Preço Total Real [R$]
0 | 50 | CONCLUIDO | 2.5369 | 39.42 | 33.05 | 10.17 | 0.16 | 195 | 107.41 | 41.65 | 1 | 193 | 14.77 | 13481.73 | 267.07 | 5799.82 | 479.66 | 167.7 | 155566.05 | 0.35 | 0.71 | 0.59 | 9.19 | 2 | 10 | 168.2179 | 230.1631 | 208.1967 | 168217.8627 | 230163.101 | 1.2639e-05 | 1.6425 | 208196.6577
1 | 50 | CONCLUIDO | 2.9481 | 33.92 | 29.28 | 15.02 | 0.32 | 117 | 108.68 | 41.65 | 2 | 0 | 15.03 | 13638.32 | 212.42 | 5799.26 | 346.9 | 167.7 | 89575.27 | 0.48 | 0.81 | 0.61 | 5.43 | 2 | 10 | 122.813 | 168.0382 | 152.0008 | 122813.0029 | 168038.1686 | 1.4687e-05 | 1.4133 | 152000.8417

## RESULTADOS_3
Unnamed: 0 | Volume de calda [L] | STATUS | Capacidade operacional [ha/h] | Tempo de missao [h] | Tempo util [h] | Tempo por voo [min] | Autonomia Projetada [h] | N° Voos | MTOW [kg] | Massa Estrutura [kg] | Combustível [kg] | Abastecimentos | Massa gerador | Potência gerador [W] | Combustível consumido [L] | Calda cons [L] | Distância percorrida [km] | Distância Pulverizando [km] | RTL ACUMULADO[m] | EOC [km/km] | EOC [h/h] | Tempo de manobra [h] | Tempo rtl_rtw [h] | V pulv [m/s] | V desloc [m/s] | Preço Total por ha Simples [R$/ha] | Preço Total por ha Presumido [R$/ha] | Preço Total por ha Real [R$/ha] | Preço Total Simples [R$] | Preço Total Presumido [R$] | Prod CAPEX [ha/R$] | Dias Trabalhados | Preço Total Real [R$]
0 | 25 | CONCLUIDO | 2.5153 | 39.76 | 34.73 | 8.94 | 0.28 | 233 | 61.76 | 28.92 | 1 | 0 | 6.84 | 7851.41 | 180.96 | 5801.75 | 525.89 | 167.7 | 178490.76 | 0.32 | 0.68 | 0.95 | 10.87 | 2 | 10 | 127.0526 | 173.839 | 157.248 | 127052.6054 | 173838.9799 | 1.6574e-05 | 1.6567 | 157248.0317

## RESULTADOS_15
Unnamed: 0 | Volume de calda [L] | STATUS | Capacidade operacional [ha/h] | Tempo de missao [h] | Tempo util [h] | Tempo por voo [min] | Autonomia Projetada [h] | N° Voos | MTOW [kg] | Massa Estrutura [kg] | Combustível [kg] | Abastecimentos | Massa gerador | Potência gerador [W] | Combustível consumido [L] | Calda cons [L] | Distância percorrida [km] | Distância Pulverizando [km] | RTL ACUMULADO[m] | EOC [km/km] | EOC [h/h] | Tempo de manobra [h] | Tempo rtl_rtw [h] | V pulv [m/s] | V desloc [m/s] | Preço Total por ha Simples [R$/ha] | Preço Total por ha Presumido [R$/ha] | Preço Total por ha Real [R$/ha] | Preço Total Simples [R$] | Preço Total Presumido [R$] | Prod CAPEX [ha/R$] | Dias Trabalhados | Preço Total Real [R$]
0 | 85 | CONCLUIDO | 1.7213 | 58.09 | 42.81 | 6.74 | 0.11 | 381 | 167.88 | 51.39 | 1 | 379 | 30.49 | 20939.59 | 517.63 | 5802.46 | 812.72 | 167.7 | 321167.46 | 0.21 | 0.55 | 0.89 | 18.94 | 2 | 10 | 428.0487 | 585.6751 | 529.7791 | 428048.7236 | 585675.1478 | 6.9232e-06 | 2.4204 | 529779.1337
1 | 85 | CONCLUIDO | 2.8798 | 34.72 | 28.62 | 15.61 | 0.21 | 110 | 169.33 | 51.39 | 2 | 108 | 30.94 | 21118.46 | 302.58 | 5798.92 | 329.09 | 167.7 | 80707.32 | 0.51 | 0.82 | 0.46 | 4.77 | 2 | 10 | 163.1312 | 223.2033 | 201.9011 | 163131.227 | 223203.3416 | 1.1583e-05 | 1.4467 | 201901.1279
2 | 85 | CONCLUIDO | 3.1394 | 31.85 | 27.11 | 23.24 | 0.31 | 70 | 170.79 | 51.39 | 3 | 1 | 31.4 | 21297.94 | 254.98 | 5797.8 | 275.71 | 167.7 | 54215.24 | 0.61 | 0.87 | 0.47 | 3.26 | 2 | 10 | 133.7994 | 183.0702 | 165.5982 | 133799.3596 | 183070.1866 | 1.2627e-05 | 1.3271 | 165598.225
3 | 85 | CONCLUIDO | 3.1393 | 31.85 | 27.11 | 23.24 | 0.41 | 70 | 172.25 | 51.39 | 4 | 0 | 31.86 | 21478.05 | 257.1 | 5798.01 | 275.7 | 167.7 | 54214.65 | 0.61 | 0.87 | 0.47 | 3.26 | 2 | 10 | 134.3912 | 183.8799 | 166.3307 | 134391.1794 | 183879.9406 | 1.2626e-05 | 1.3271 | 166330.6972

## RESULTADOS_2
Unnamed: 0 | Volume de calda [L] | STATUS | Capacidade operacional [ha/h] | Tempo de missao [h] | Tempo util [h] | Tempo por voo [min] | Autonomia Projetada [h] | N° Voos | MTOW [kg] | Massa Estrutura [kg] | Combustível [kg] | Abastecimentos | Massa gerador | Potência gerador [W] | Combustível consumido [L] | Calda cons [L] | Distância percorrida [km] | Distância Pulverizando [km] | RTL ACUMULADO[m] | EOC [km/km] | EOC [h/h] | Tempo de manobra [h] | Tempo rtl_rtw [h] | V pulv [m/s] | V desloc [m/s] | Preço Total por ha Simples [R$/ha] | Preço Total por ha Presumido [R$/ha] | Preço Total por ha Real [R$/ha] | Preço Total Simples [R$] | Preço Total Presumido [R$] | Prod CAPEX [ha/R$] | Dias Trabalhados | Preço Total Real [R$]
0 | 20 | CONCLUIDO | 2.3383 | 42.77 | 37.46 | 7.72 | 0.34 | 291 | 51.33 | 24.83 | 1 | 0 | 5.51 | 6564.78 | 173.67 | 5801.78 | 615.99 | 167.7 | 223254.67 | 0.27 | 0.63 | 1.12 | 13.6 | 2 | 10 | 133.0142 | 181.9959 | 164.6265 | 133014.195 | 181995.8898 | 1.6859e-05 | 1.7821 | 164626.4575

## RESULTADOS_11
Unnamed: 0 | Volume de calda [L] | STATUS | Capacidade operacional [ha/h] | Tempo de missao [h] | Tempo util [h] | Tempo por voo [min] | Autonomia Projetada [h] | N° Voos | MTOW [kg] | Massa Estrutura [kg] | Combustível [kg] | Abastecimentos | Massa gerador | Potência gerador [W] | Combustível consumido [L] | Calda cons [L] | Distância percorrida [km] | Distância Pulverizando [km] | RTL ACUMULADO[m] | EOC [km/km] | EOC [h/h] | Tempo de manobra [h] | Tempo rtl_rtw [h] | V pulv [m/s] | V desloc [m/s] | Preço Total por ha Simples [R$/ha] | Preço Total por ha Presumido [R$/ha] | Preço Total por ha Real [R$/ha] | Preço Total Simples [R$] | Preço Total Presumido [R$] | Prod CAPEX [ha/R$] | Dias Trabalhados | Preço Total Real [R$]
0 | 65 | CONCLUIDO | 2.1542 | 46.42 | 36.89 | 8.2 | 0.13 | 270 | 133.21 | 46.47 | 1 | 268 | 20.75 | 16663.42 | 368.77 | 5801.08 | 611.15 | 167.7 | 220937.92 | 0.27 | 0.64 | 0.7 | 13.03 | 2 | 10 | 256.1633 | 350.4939 | 317.0433 | 256163.2848 | 350493.9074 | 9.6545e-06 | 1.9342 | 317043.2608
1 | 65 | CONCLUIDO | 3.0629 | 32.65 | 27.96 | 18.24 | 0.26 | 92 | 134.55 | 46.47 | 2 | 8 | 21.09 | 16828.84 | 229.26 | 5798.44 | 303.26 | 167.7 | 67881.42 | 0.55 | 0.84 | 0.54 | 4.12 | 2 | 10 | 125.8883 | 172.246 | 155.8071 | 125888.3339 | 172245.9722 | 1.3727e-05 | 1.3604 | 155807.0584
2 | 65 | CONCLUIDO | 3.0715 | 32.56 | 27.9 | 18.4 | 0.39 | 91 | 135.9 | 46.47 | 3 | 0 | 21.43 | 16994.64 | 230.2 | 5798.49 | 300.92 | 167.7 | 66715.12 | 0.56 | 0.85 | 0.54 | 4.05 | 2 | 10 | 125.7064 | 171.997 | 155.5819 | 125706.3794 | 171997.014 | 1.3766e-05 | 1.3567 | 155581.8604

## RESULTADOS_13
Unnamed: 0 | Volume de calda [L] | STATUS | Capacidade operacional [ha/h] | Tempo de missao [h] | Tempo util [h] | Tempo por voo [min] | Autonomia Projetada [h] | N° Voos | MTOW [kg] | Massa Estrutura [kg] | Combustível [kg] | Abastecimentos | Massa gerador | Potência gerador [W] | Combustível consumido [L] | Calda cons [L] | Distância percorrida [km] | Distância Pulverizando [km] | RTL ACUMULADO[m] | EOC [km/km] | EOC [h/h] | Tempo de manobra [h] | Tempo rtl_rtw [h] | V pulv [m/s] | V desloc [m/s] | Preço Total por ha Simples [R$/ha] | Preço Total por ha Presumido [R$/ha] | Preço Total por ha Real [R$/ha] | Preço Total Simples [R$] | Preço Total Presumido [R$] | Prod CAPEX [ha/R$] | Dias Trabalhados | Preço Total Real [R$]
0 | 75 | CONCLUIDO | 1.9345 | 51.69 | 39.58 | 7.37 | 0.12 | 322 | 150.44 | 49.1 | 1 | 320 | 25.34 | 18787.76 | 438.65 | 5802.3 | 702.82 | 167.7 | 266511.68 | 0.24 | 0.6 | 0.77 | 15.71 | 2 | 10 | 330.1141 | 451.6766 | 408.5692 | 330114.0571 | 451676.6166 | 8.1836e-06 | 2.1538 | 408569.2342
1 | 75 | CONCLUIDO | 3.057 | 32.71 | 27.59 | 17.8 | 0.23 | 93 | 151.83 | 49.1 | 2 | 81 | 25.73 | 18959.54 | 253.79 | 5798.2 | 294 | 167.7 | 63247.74 | 0.57 | 0.85 | 0.42 | 3.75 | 2 | 10 | 135.3214 | 185.1527 | 167.482 | 135321.4122 | 185152.7261 | 1.2932e-05 | 1.3629 | 167482.0098
2 | 75 | CONCLUIDO | 3.1054 | 32.2 | 27.51 | 20.89 | 0.35 | 79 | 153.23 | 49.1 | 3 | 0 | 26.13 | 19131.85 | 243.27 | 5797.86 | 288.44 | 167.7 | 60539.22 | 0.58 | 0.86 | 0.51 | 3.67 | 2 | 10 | 130.1415 | 178.0653 | 161.071 | 130141.4537 | 178065.2784 | 1.3137e-05 | 1.3417 | 161070.9781

## RESULTADOS_17
Unnamed: 0 | Volume de calda [L] | STATUS | Capacidade operacional [ha/h] | Tempo de missao [h] | Tempo util [h] | Tempo por voo [min] | Autonomia Projetada [h] | N° Voos | MTOW [kg] | Massa Estrutura [kg] | Combustível [kg] | Abastecimentos | Massa gerador | Potência gerador [W] | Combustível consumido [L] | Calda cons [L] | Distância percorrida [km] | Distância Pulverizando [km] | RTL ACUMULADO[m] | EOC [km/km] | EOC [h/h] | Tempo de manobra [h] | Tempo rtl_rtw [h] | V pulv [m/s] | V desloc [m/s] | Preço Total por ha Simples [R$/ha] | Preço Total por ha Presumido [R$/ha] | Preço Total por ha Real [R$/ha] | Preço Total Simples [R$] | Preço Total Presumido [R$] | Prod CAPEX [ha/R$] | Dias Trabalhados | Preço Total Real [R$]
0 | 95 | CONCLUIDO | 1.5233 | 65.65 | 46.5 | 6.23 | 0.1 | 448 | 185.69 | 53.44 | 1 | 446 | 36.26 | 23136.14 | 606.9 | 5803.23 | 939.57 | 167.7 | 384256 | 0.18 | 0.51 | 0.99 | 22.64 | 2 | 10 | 556.5503 | 761.4967 | 688.8205 | 556550.3086 | 761496.6854 | 5.858e-06 | 2.7354 | 688820.5106
1 | 95 | CONCLUIDO | 2.7196 | 36.77 | 29.57 | 13.97 | 0.19 | 127 | 187.21 | 53.44 | 2 | 125 | 36.77 | 23322.88 | 347.85 | 5798.79 | 361.77 | 167.7 | 96960.46 | 0.46 | 0.8 | 0.48 | 5.72 | 2 | 10 | 192.1798 | 262.9489 | 237.8534 | 192179.8069 | 262948.8902 | 1.0458e-05 | 1.5321 | 237853.4171
2 | 95 | CONCLUIDO | 3.1175 | 32.08 | 27.08 | 23.89 | 0.28 | 68 | 188.73 | 53.44 | 3 | 51 | 37.29 | 23510.33 | 277.52 | 5798.35 | 277.09 | 167.7 | 54916.84 | 0.61 | 0.87 | 0.4 | 3.23 | 2 | 10 | 143.3152 | 196.0902 | 177.3756 | 143315.2105 | 196090.1936 | 1.1989e-05 | 1.3367 | 177375.6208
3 | 95 | CONCLUIDO | 3.1634 | 31.61 | 26.8 | 25.52 | 0.37 | 63 | 190.25 | 53.44 | 4 | 0 | 37.82 | 23698.48 | 268.68 | 5797.96 | 265.38 | 167.7 | 49086.05 | 0.63 | 0.88 | 0.46 | 2.95 | 2 | 10 | 138.2908 | 189.2156 | 171.1571 | 138290.8063 | 189215.5821 | 1.2165e-05 | 1.3171 | 171157.1125

## RESULTADOS_9
Unnamed: 0 | Volume de calda [L] | STATUS | Capacidade operacional [ha/h] | Tempo de missao [h] | Tempo util [h] | Tempo por voo [min] | Autonomia Projetada [h] | N° Voos | MTOW [kg] | Massa Estrutura [kg] | Combustível [kg] | Abastecimentos | Massa gerador | Potência gerador [W] | Combustível consumido [L] | Calda cons [L] | Distância percorrida [km] | Distância Pulverizando [km] | RTL ACUMULADO[m] | EOC [km/km] | EOC [h/h] | Tempo de manobra [h] | Tempo rtl_rtw [h] | V pulv [m/s] | V desloc [m/s] | Preço Total por ha Simples [R$/ha] | Preço Total por ha Presumido [R$/ha] | Preço Total por ha Real [R$/ha] | Preço Total Simples [R$] | Preço Total Presumido [R$] | Prod CAPEX [ha/R$] | Dias Trabalhados | Preço Total Real [R$]
0 | 55 | CONCLUIDO | 2.3944 | 41.76 | 34.4 | 9.34 | 0.15 | 221 | 116.05 | 43.4 | 1 | 219 | 16.65 | 14546.17 | 302.2 | 5800.88 | 526.24 | 167.7 | 178724.83 | 0.32 | 0.69 | 0.62 | 10.54 | 2 | 10 | 196.1694 | 268.4076 | 242.7911 | 196169.3603 | 268407.5732 | 1.1479e-05 | 1.74 | 242791.1311
1 | 55 | CONCLUIDO | 2.9847 | 33.5 | 28.86 | 16.19 | 0.3 | 107 | 117.34 | 43.4 | 2 | 0 | 16.94 | 14705.49 | 219.01 | 5799.1 | 333.13 | 167.7 | 82741.53 | 0.5 | 0.82 | 0.59 | 5.01 | 2 | 10 | 124.3891 | 170.1947 | 153.9516 | 124389.1429 | 170194.713 | 1.4309e-05 | 1.3958 | 153951.5685

## resultados
Unnamed: 0 | Volume de calda [L] | STATUS | Capacidade operacional [ha/h] | Tempo de missao [h] | Tempo util [h] | Tempo por voo [min] | Autonomia Projetada [h] | N° Voos | MTOW [kg] | Massa Estrutura [kg] | Combustível [kg] | Abastecimentos | Massa gerador | Potência gerador [W] | Combustível consumido [L] | Calda cons [L] | Distância percorrida [km] | Distância Pulverizando [km] | RTL ACUMULADO[m] | EOC [km/km] | EOC [h/h] | Tempo de manobra [h] | Tempo rtl_rtw [h] | V pulv [m/s] | V desloc [m/s]
0 | 100 | CONCLUIDO | 1.4274 | 70.06 | 48.64 | 6.01 | 0.09 | 486 | 194.77 | 54.38 | 1 | 484 | 39.4 | 24256.19 | 657.58 | 5801.99 | 1012.72 | 167.7 | 420644.06 | 0.17 | 0.49 | 1.05 | 24.78 | 2 | 10
1 | 100 | CONCLUIDO | 2.6479 | 37.77 | 30 | 13.33 | 0.18 | 135 | 196.32 | 54.38 | 2 | 133 | 39.95 | 24447.22 | 369.36 | 5798.75 | 376.4 | 167.7 | 104237.44 | 0.45 | 0.79 | 0.49 | 6.15 | 2 | 10
2 | 100 | CONCLUIDO | 3.0469 | 32.82 | 27.46 | 22.57 | 0.27 | 73 | 197.88 | 54.38 | 3 | 71 | 40.5 | 24639 | 300.35 | 5797.62 | 291.23 | 167.7 | 61961.04 | 0.58 | 0.86 | 0.39 | 3.62 | 2 | 10
3 | 100 | CONCLUIDO | 3.1874 | 31.37 | 26.56 | 27.01 | 0.36 | 59 | 199.44 | 54.38 | 4 | 0 | 41.06 | 24831.54 | 273.31 | 5797.75 | 257.47 | 167.7 | 45151.83 | 0.65 | 0.89 | 0.45 | 2.72 | 2 | 10
0 | 40 | CONCLUIDO | 2.7804 | 35.97 | 31.1 | 12.04 | 0.2 | 155 | 89.87 | 37.55 | 1 | 66 | 11.32 | 11317.98 | 204.73 | 5799.25 | 409.66 | 167.7 | 120765.29 | 0.41 | 0.76 | 0.64 | 7.25 | 2 | 10
1 | 40 | CONCLUIDO | 2.8293 | 35.34 | 30.65 | 12.59 | 0.39 | 146 | 91.1 | 37.55 | 2 | 0 | 11.54 | 11468.97 | 201.35 | 5799.32 | 391.64 | 167.7 | 111799.94 | 0.43 | 0.77 | 0.7 | 6.8 | 2 | 10
0 | 30 | CONCLUIDO | 2.6419 | 37.85 | 32.97 | 10.15 | 0.24 | 195 | 71.52 | 32.27 | 1 | 1 | 8.25 | 9054.6 | 187.5 | 5800.21 | 468.24 | 167.7 | 149858.8 | 0.36 | 0.72 | 0.84 | 9.12 | 2 | 10
1 | 30 | CONCLUIDO | 2.6418 | 37.85 | 32.98 | 10.15 | 0.48 | 195 | 72.7 | 32.27 | 2 | 0 | 8.43 | 9200.25 | 190.39 | 5800.21 | 468.29 | 167.7 | 149882.55 | 0.36 | 0.72 | 0.84 | 9.12 | 2 | 10
0 | 15 | CONCLUIDO | 2.0855 | 47.95 | 41.95 | 6.5 | 0.43 | 387 | 39.78 | 19.54 | 1 | 0 | 4.24 | 5140 | 164.33 | 5804.91 | 762.83 | 167.7 | 296191.46 | 0.22 | 0.56 | 1.41 | 18.09 | 2 | 10
0 | 70 | CONCLUIDO | 2.039 | 49.04 | 38.26 | 7.76 | 0.12 | 296 | 141.81 | 47.83 | 1 | 294 | 22.98 | 17723.39 | 403.71 | 5800.35 | 658.14 | 167.7 | 244303.48 | 0.25 | 0.62 | 0.74 | 14.4 | 2 | 10
1 | 70 | CONCLUIDO | 3.1286 | 31.96 | 27.19 | 18.54 | 0.25 | 88 | 143.17 | 47.83 | 2 | 37 | 23.34 | 17891.86 | 233.65 | 5798.63 | 278.74 | 167.7 | 55642.92 | 0.6 | 0.87 | 0.45 | 3.34 | 2 | 10
2 | 70 | CONCLUIDO | 3.0554 | 32.73 | 28.07 | 20.05 | 0.37 | 84 | 144.54 | 47.83 | 3 | 0 | 23.71 | 18060.85 | 240.08 | 5798.07 | 309.69 | 167.7 | 71137.07 | 0.54 | 0.84 | 0.48 | 4.23 | 2 | 10
0 | 90 | CONCLUIDO | 1.6219 | 61.66 | 44.55 | 6.47 | 0.1 | 413 | 176.73 | 52.44 | 1 | 411 | 33.29 | 22031.19 | 560.3 | 5802.02 | 872.63 | 167.7 | 350961.97 | 0.19 | 0.53 | 0.94 | 20.69 | 2 | 10
1 | 90 | CONCLUIDO | 2.7936 | 35.8 | 29.14 | 14.69 | 0.2 | 119 | 178.21 | 52.44 | 2 | 117 | 33.77 | 22213.89 | 326.08 | 5797.93 | 347.19 | 167.7 | 89711.35 | 0.48 | 0.81 | 0.47 | 5.3 | 2 | 10
2 | 90 | CONCLUIDO | 3.1474 | 31.77 | 26.97 | 24.15 | 0.3 | 67 | 179.7 | 52.44 | 3 | 14 | 34.26 | 22397.24 | 262.68 | 5798.07 | 271.6 | 167.7 | 52178.18 | 0.62 | 0.87 | 0.45 | 3.12 | 2 | 10
3 | 90 | CONCLUIDO | 3.1545 | 31.7 | 26.93 | 24.49 | 0.39 | 66 | 181.19 | 52.44 | 4 | 0 | 34.75 | 22581.25 | 262.94 | 5798.16 | 269.68 | 167.7 | 51220.72 | 0.62 | 0.88 | 0.47 | 3.09 | 2 | 10
0 | 10 | CONCLUIDO | 1.6904 | 59.16 | 51.06 | 5.28 | 0.64 | 580 | 26.11 | 12.1 | 1 | 0 | 3.01 | 3454.41 | 147.44 | 5806.62 | 1062.38 | 167.7 | 445003.9 | 0.16 | 0.46 | 1.98 | 27.19 | 2 | 10
0 | 45 | CONCLUIDO | 2.69 | 37.17 | 31.71 | 11.26 | 0.18 | 169 | 98.71 | 39.72 | 1 | 160 | 12.99 | 12407.75 | 231.88 | 5798.98 | 434.29 | 167.7 | 133010.64 | 0.39 | 0.74 | 0.55 | 7.86 | 2 | 10
1 | 45 | CONCLUIDO | 2.8933 | 34.56 | 29.9 | 13.8 | 0.35 | 130 | 99.95 | 39.72 | 2 | 0 | 13.24 | 12561.45 | 207.1 | 5799.58 | 366.97 | 167.7 | 99545.56 | 0.46 | 0.79 | 0.66 | 6.05 | 2 | 10
0 | 60 | CONCLUIDO | 2.2732 | 43.99 | 35.6 | 8.72 | 0.14 | 245 | 124.63 | 45 | 1 | 243 | 18.64 | 15605.44 | 335.02 | 5799.47 | 567.34 | 167.7 | 199158.16 | 0.3 | 0.66 | 0.66 | 11.74 | 2 | 10
1 | 60 | CONCLUIDO | 3.0249 | 33.06 | 28.42 | 17.4 | 0.28 | 98 | 125.95 | 45 | 2 | 0 | 18.95 | 15767.7 | 224.04 | 5798.3 | 318.65 | 167.7 | 75545.1 | 0.53 | 0.83 | 0.56 | 4.57 | 2 | 10
0 | 80 | CONCLUIDO | 1.8244 | 54.81 | 41.18 | 7.04 | 0.11 | 351 | 159.12 | 50.28 | 1 | 349 | 27.84 | 19859.16 | 477.47 | 5801.62 | 757.4 | 167.7 | 293655.85 | 0.22 | 0.57 | 0.83 | 17.32 | 2 | 10
1 | 80 | CONCLUIDO | 2.9794 | 33.56 | 27.98 | 16.62 | 0.22 | 101 | 160.54 | 50.28 | 2 | 99 | 28.26 | 20034.4 | 276.84 | 5798.47 | 307.3 | 167.7 | 69857.72 | 0.55 | 0.84 | 0.43 | 4.13 | 2 | 10
2 | 80 | CONCLUIDO | 3.1324 | 31.92 | 27.22 | 22.07 | 0.33 | 74 | 161.97 | 50.28 | 3 | 0 | 28.69 | 20210.21 | 248.41 | 5798.09 | 278.65 | 167.7 | 55665.27 | 0.6 | 0.87 | 0.49 | 3.37 | 2 | 10
0 | 35 | CONCLUIDO | 2.7343 | 36.57 | 31.79 | 11.35 | 0.22 | 168 | 80.84 | 35.1 | 1 | 4 | 9.74 | 10204.21 | 194.63 | 5800.34 | 429.65 | 167.7 | 130696.36 | 0.39 | 0.74 | 0.76 | 7.93 | 2 | 10
1 | 35 | CONCLUIDO | 2.7408 | 36.49 | 31.72 | 11.4 | 0.43 | 167 | 82.04 | 35.1 | 2 | 0 | 9.94 | 10352.53 | 196.76 | 5800.01 | 427.06 | 167.7 | 129406.95 | 0.39 | 0.74 | 0.76 | 7.87 | 2 | 10
0 | 50 | CONCLUIDO | 2.5369 | 39.42 | 33.05 | 10.17 | 0.16 | 195 | 107.41 | 41.65 | 1 | 193 | 14.77 | 13481.73 | 267.07 | 5799.82 | 479.66 | 167.7 | 155566.05 | 0.35 | 0.71 | 0.59 | 9.19 | 2 | 10
1 | 50 | CONCLUIDO | 2.9481 | 33.92 | 29.28 | 15.02 | 0.32 | 117 | 108.68 | 41.65 | 2 | 0 | 15.03 | 13638.32 | 212.42 | 5799.26 | 346.9 | 167.7 | 89575.27 | 0.48 | 0.81 | 0.61 | 5.43 | 2 | 10
0 | 25 | CONCLUIDO | 2.5153 | 39.76 | 34.73 | 8.94 | 0.28 | 233 | 61.76 | 28.92 | 1 | 0 | 6.84 | 7851.41 | 180.96 | 5801.75 | 525.89 | 167.7 | 178490.76 | 0.32 | 0.68 | 0.95 | 10.87 | 2 | 10
0 | 85 | CONCLUIDO | 1.7213 | 58.09 | 42.81 | 6.74 | 0.11 | 381 | 167.88 | 51.39 | 1 | 379 | 30.49 | 20939.59 | 517.63 | 5802.46 | 812.72 | 167.7 | 321167.46 | 0.21 | 0.55 | 0.89 | 18.94 | 2 | 10
1 | 85 | CONCLUIDO | 2.8798 | 34.72 | 28.62 | 15.61 | 0.21 | 110 | 169.33 | 51.39 | 2 | 108 | 30.94 | 21118.46 | 302.58 | 5798.92 | 329.09 | 167.7 | 80707.32 | 0.51 | 0.82 | 0.46 | 4.77 | 2 | 10
2 | 85 | CONCLUIDO | 3.1394 | 31.85 | 27.11 | 23.24 | 0.31 | 70 | 170.79 | 51.39 | 3 | 1 | 31.4 | 21297.94 | 254.98 | 5797.8 | 275.71 | 167.7 | 54215.24 | 0.61 | 0.87 | 0.47 | 3.26 | 2 | 10
3 | 85 | CONCLUIDO | 3.1393 | 31.85 | 27.11 | 23.24 | 0.41 | 70 | 172.25 | 51.39 | 4 | 0 | 31.86 | 21478.05 | 257.1 | 5798.01 | 275.7 | 167.7 | 54214.65 | 0.61 | 0.87 | 0.47 | 3.26 | 2 | 10
0 | 20 | CONCLUIDO | 2.3383 | 42.77 | 37.46 | 7.72 | 0.34 | 291 | 51.33 | 24.83 | 1 | 0 | 5.51 | 6564.78 | 173.67 | 5801.78 | 615.99 | 167.7 | 223254.67 | 0.27 | 0.63 | 1.12 | 13.6 | 2 | 10
0 | 65 | CONCLUIDO | 2.1542 | 46.42 | 36.89 | 8.2 | 0.13 | 270 | 133.21 | 46.47 | 1 | 268 | 20.75 | 16663.42 | 368.77 | 5801.08 | 611.15 | 167.7 | 220937.92 | 0.27 | 0.64 | 0.7 | 13.03 | 2 | 10
1 | 65 | CONCLUIDO | 3.0629 | 32.65 | 27.96 | 18.24 | 0.26 | 92 | 134.55 | 46.47 | 2 | 8 | 21.09 | 16828.84 | 229.26 | 5798.44 | 303.26 | 167.7 | 67881.42 | 0.55 | 0.84 | 0.54 | 4.12 | 2 | 10
2 | 65 | CONCLUIDO | 3.0715 | 32.56 | 27.9 | 18.4 | 0.39 | 91 | 135.9 | 46.47 | 3 | 0 | 21.43 | 16994.64 | 230.2 | 5798.49 | 300.92 | 167.7 | 66715.12 | 0.56 | 0.85 | 0.54 | 4.05 | 2 | 10
0 | 75 | CONCLUIDO | 1.9345 | 51.69 | 39.58 | 7.37 | 0.12 | 322 | 150.44 | 49.1 | 1 | 320 | 25.34 | 18787.76 | 438.65 | 5802.3 | 702.82 | 167.7 | 266511.68 | 0.24 | 0.6 | 0.77 | 15.71 | 2 | 10
1 | 75 | CONCLUIDO | 3.057 | 32.71 | 27.59 | 17.8 | 0.23 | 93 | 151.83 | 49.1 | 2 | 81 | 25.73 | 18959.54 | 253.79 | 5798.2 | 294 | 167.7 | 63247.74 | 0.57 | 0.85 | 0.42 | 3.75 | 2 | 10
2 | 75 | CONCLUIDO | 3.1054 | 32.2 | 27.51 | 20.89 | 0.35 | 79 | 153.23 | 49.1 | 3 | 0 | 26.13 | 19131.85 | 243.27 | 5797.86 | 288.44 | 167.7 | 60539.22 | 0.58 | 0.86 | 0.51 | 3.67 | 2 | 10
0 | 95 | CONCLUIDO | 1.5233 | 65.65 | 46.5 | 6.23 | 0.1 | 448 | 185.69 | 53.44 | 1 | 446 | 36.26 | 23136.14 | 606.9 | 5803.23 | 939.57 | 167.7 | 384256 | 0.18 | 0.51 | 0.99 | 22.64 | 2 | 10
1 | 95 | CONCLUIDO | 2.7196 | 36.77 | 29.57 | 13.97 | 0.19 | 127 | 187.21 | 53.44 | 2 | 125 | 36.77 | 23322.88 | 347.85 | 5798.79 | 361.77 | 167.7 | 96960.46 | 0.46 | 0.8 | 0.48 | 5.72 | 2 | 10
2 | 95 | CONCLUIDO | 3.1175 | 32.08 | 27.08 | 23.89 | 0.28 | 68 | 188.73 | 53.44 | 3 | 51 | 37.29 | 23510.33 | 277.52 | 5798.35 | 277.09 | 167.7 | 54916.84 | 0.61 | 0.87 | 0.4 | 3.23 | 2 | 10
3 | 95 | CONCLUIDO | 3.1634 | 31.61 | 26.8 | 25.52 | 0.37 | 63 | 190.25 | 53.44 | 4 | 0 | 37.82 | 23698.48 | 268.68 | 5797.96 | 265.38 | 167.7 | 49086.05 | 0.63 | 0.88 | 0.46 | 2.95 | 2 | 10
0 | 55 | CONCLUIDO | 2.3944 | 41.76 | 34.4 | 9.34 | 0.15 | 221 | 116.05 | 43.4 | 1 | 219 | 16.65 | 14546.17 | 302.2 | 5800.88 | 526.24 | 167.7 | 178724.83 | 0.32 | 0.69 | 0.62 | 10.54 | 2 | 10
1 | 55 | CONCLUIDO | 2.9847 | 33.5 | 28.86 | 16.19 | 0.3 | 107 | 117.34 | 43.4 | 2 | 0 | 16.94 | 14705.49 | 219.01 | 5799.1 | 333.13 | 167.7 | 82741.53 | 0.5 | 0.82 | 0.59 | 5.01 | 2 | 10

## gráficos
Selecione o eixo X:
Selecione o eixo Y:
Selecione o eixo Z:
Eixo X | Eixo Y | Eixo Z

## hidden (hidden)
Unnamed: 0
Volume de calda [L]
STATUS
Capacidade operacional [ha/h]
Tempo de missao [h]
Tempo util [h]
Tempo por voo [min]
Autonomia Projetada [h]
N° Voos
MTOW [kg]
Massa Estrutura [kg]
Combustível [kg]
Abastecimentos
Massa gerador
Potência gerador [W]
Combustível consumido [L]
Calda cons [L]
Distância percorrida [km]
Distância Pulverizando [km]
RTL ACUMULADO[m]
EOC [km/km]
EOC [h/h]
Tempo de manobra [h]
Tempo rtl_rtw [h]
V pulv [m/s]
V desloc [m/s]