## RESULTADOS_18
Unnamed: 0 | Volume de calda [L] | STATUS | Capacidade operacional [ha/h] | Tempo de missao [h] | Tempo util [h] | Tempo por voo [min] | Autonomia Projetada [h] | N° Voos | MTOW [kg] | Massa Estrutura [kg] | Combustível [kg] | Abastecimentos | Massa gerador | Potência gerador [W] | Combustível consumido [L] | Calda cons [L] | Distância percorrida [km] | Distância Pulverizando [km] | RTL ACUMULADO[m] | EOC [km/km] | EOC [h/h] | Tempo de manobra [h] | Tempo rtl_rtw [h] | V pulv [m/s] | V desloc [m/s] | Preço Total por ha Simples [R$/ha] | Preço Total por ha Presumido [R$/ha] | Preço Total por ha Real [R$/ha] | Preço Total Simples [R$] | Preço Total Presumido [R$] | Prod CAPEX [ha/R$] | Dias Trabalhados | Preço Total Real [R$]
0 | 100 | CONCLUIDO | 1.1797 | 84.77 | 59.27 | 6.02 | 0.09 | 591 | 194.77 | 54.38 | 1 | 589 | 39.4 | 24256.19 | 801.16 | 8562.58 | 1190.62 | 151.14 | 511458.75 | 0.13 | 0.43 | 8.29 | 30.2 | 2 | 10 | 932.5953 | 1276.0181 | 1154.2367 | 932595.3382 | 1276018.0849 | 4.4437e-06 | 3.5321 | 1154236.7098
1 | 100 | CONCLUIDO | 2.198 | 45.5 | 36.68 | 13.58 | 0.18 | 162 | 196.32 | 54.38 | 2 | 160 | 39.95 | 24447.22 | 444.74 | 8558.78 | 420.9 | 151.14 | 128742.93 | 0.36 | 0.7 | 7.57 | 7.63 | 2 | 10 | 297.2511 | 406.712 | 367.896 | 297251.0709 | 406712.029 | 8.2795e-06 | 1.8958 | 367896.0037
2 | 100 | CONCLUIDO | 2.548 | 39.25 | 33.23 | 22.15 | 0.27 | 90 | 197.88 | 54.38 | 3 | 28 | 40.5 | 24639 | 353.5 | 8556.96 | 301.66 | 151.14 | 69481.19 | 0.5 | 0.77 | 7.52 | 4.18 | 2 | 10 | 217.1862 | 297.1638 | 268.8029 | 217186.2296 | 297163.7809 | 9.5979e-06 | 1.6354 | 268802.8867
3 | 100 | CONCLUIDO | 2.5654 | 38.98 | 33.08 | 22.81 | 0.36 | 87 | 199.44 | 54.38 | 4 | 0 | 41.06 | 24831.54 | 350.96 | 8557.95 | 295.28 | 151.14 | 66309.07 | 0.51 | 0.78 | 7.55 | 4.03 | 2 | 10 | 214.5028 | 293.4922 | 265.4817 | 214502.7846 | 293492.1731 | 9.6635e-06 | 1.6242 | 265481.692

## RESULTADOS_6
Unnamed: 0 | Volume de calda [L] | STATUS | Capacidade operacional [ha/h] | Tempo de missao [h] | Tempo util [h] | Tempo por voo [min] | Autonomia Projetada [h] | N° Voos | MTOW [kg] | Massa Estrutura [kg] | Combustível [kg] | Abastecimentos | Massa gerador | Potência gerador [W] | Combustível consumido [L] | Calda cons [L] | Distância percorrida [km] | Distância Pulverizando [km] | RTL ACUMULADO[m] | EOC [km/km] | EOC [h/h] | Tempo de manobra [h] | Tempo rtl_rtw [h] | V pulv [m/s] | V desloc [m/s] | Preço Total por ha Simples [R$/ha] | Preço Total por ha Presumido [R$/ha] | Preço Total por ha Real [R$/ha] | Preço Total Simples [R$] | Preço Total Presumido [R$] | Prod CAPEX [ha/R$] | Dias Trabalhados | Preço Total Real [R$]
0 | 40 | CONCLUIDO | 2.2008 | 45.44 | 39.34 | 10.73 | 0.2 | 220 | 89.87 | 37.55 | 1 | 33 | 11.32 | 11317.98 | 263.36 | 8561.84 | 502.51 | 151.14 | 169257.41 | 0.3 | 0.65 | 7.9 | 10.29 | 2 | 10 | 198.1539 | 271.123 | 245.2474 | 198153.9462 | 271122.9711 | 1.1997e-05 | 1.8933 | 245247.3753
1 | 40 | CONCLUIDO | 2.22 | 45.05 | 39.04 | 10.9 | 0.39 | 215 | 91.1 | 37.55 | 2 | 0 | 11.54 | 11468.97 | 263.27 | 8561.75 | 490.73 | 151.14 | 163393.31 | 0.31 | 0.66 | 7.93 | 9.99 | 2 | 10 | 195.8495 | 267.9699 | 242.3952 | 195849.4922 | 267969.9155 | 1.2102e-05 | 1.8771 | 242395.2428

## RESULTADOS_4
Unnamed: 0 | Volume de calda [L] | STATUS | Capacidade operacional [ha/h] | Tempo de missao [h] | Tempo util [h] | Tempo por voo [min] | Autonomia Projetada [h] | N° Voos | MTOW [kg] | Massa Estrutura [kg] | Combustível [kg] | Abastecimentos | Massa gerador | Potência gerador [W] | Combustível consumido [L] | Calda cons [L] | Distância percorrida [km] | Distância Pulverizando [km] | RTL ACUMULADO[m] | EOC [km/km] | EOC [h/h] | Tempo de manobra [h] | Tempo rtl_rtw [h] | V pulv [m/s] | V desloc [m/s] | Preço Total por ha Simples [R$/ha] | Preço Total por ha Presumido [R$/ha] | Preço Total por ha Real [R$/ha] | Preço Total Simples [R$] | Preço Total Presumido [R$] | Prod CAPEX [ha/R$] | Dias Trabalhados | Preço Total Real [R$]
0 | 30 | CONCLUIDO | 2.0543 | 48.68 | 42.38 | 8.89 | 0.24 | 286 | 71.52 | 32.27 | 1 | 0 | 8.25 | 9054.6 | 245.75 | 8562.23 | 600.79 | 151.14 | 218065.55 | 0.25 | 0.61 | 8.13 | 13.33 | 2 | 10 | 201.3609 | 275.5108 | 249.2164 | 201360.8603 | 275510.8125 | 1.2576e-05 | 2.0283 | 249216.4473

## RESULTADOS_1
Unnamed: 0 | Volume de calda [L] | STATUS | Capacidade operacional [ha/h] | Tempo de missao [h] | Tempo util [h] | Tempo por voo [min] | Autonomia Projetada [h] | N° Voos | MTOW [kg] | Massa Estrutura [kg] | Combustível [kg] | Abastecimentos | Massa gerador | Potência gerador [W] | Combustível consumido [L] | Calda cons [L] | Distância percorrida [km] | Distância Pulverizando [km] | RTL ACUMULADO[m] | EOC [km/km] | EOC [h/h] | Tempo de manobra [h] | Tempo rtl_rtw [h] | V pulv [m/s] | V desloc [m/s] | Preço Total por ha Simples [R$/ha] | Preço Total por ha Presumido [R$/ha] | Preço Total por ha Real [R$/ha] | Preço Total Simples [R$] | Preço Total Presumido [R$] | Prod CAPEX [ha/R$] | Dias Trabalhados | Preço Total Real [R$]
0 | 15 | CONCLUIDO | 1.5713 | 63.64 | 55.62 | 5.86 | 0.43 | 569 | 39.78 | 19.54 | 1 | 0 | 4.24 | 5140 | 219.6 | 8571.39 | 1035.37 | 151.14 | 433940.64 | 0.15 | 0.46 | 8.97 | 26.54 | 2 | 10 | 247.1674 | 338.1853 | 305.9094 | 247167.3663 | 338185.2949 | 1.2723e-05 | 2.6517 | 305909.365

## RESULTADOS_12
Unnamed: 0 | Volume de calda [L] | STATUS | Capacidade operacional [ha/h] | Tempo de missao [h] | Tempo util [h] | Tempo por voo [min] | Autonomia Projetada [h] | N° Voos | MTOW [kg] | Massa Estrutura [kg] | Combustível [kg] | Abastecimentos | Massa gerador | Potência gerador [W] | Combustível consumido [L] | Calda cons [L] | Distância percorrida [km] | Distância Pulverizando [km] | RTL ACUMULADO[m] | EOC [km/km] | EOC [h/h] | Tempo de manobra [h] | Tempo rtl_rtw [h] | V pulv [m/s] | V desloc [m/s] | Preço Total por ha Simples [R$/ha] | Preço Total por ha Presumido [R$/ha] | Preço Total por ha Real [R$/ha] | Preço Total Simples [R$] | Preço Total Presumido [R$] | Prod CAPEX [ha/R$] | Dias Trabalhados | Preço Total Real [R$]
0 | 70 | CONCLUIDO | 1.6857 | 59.32 | 46.72 | 7.81 | 0.12 | 359 | 141.81 | 47.83 | 1 | 357 | 22.98 | 17723.39 | 490.2 | 8560.54 | 762.11 | 151.14 | 298362.87 | 0.2 | 0.55 | 7.91 | 17.66 | 2 | 10 | 423.993 | 580.1259 | 524.7595 | 423992.9683 | 580125.8845 | 7.3323e-06 | 2.4717 | 524759.4843
1 | 70 | CONCLUIDO | 2.4646 | 40.57 | 34.76 | 16.82 | 0.25 | 124 | 143.17 | 47.83 | 2 | 10 | 23.34 | 17891.86 | 302.66 | 8559.83 | 351.35 | 151.14 | 94157.19 | 0.43 | 0.74 | 7.63 | 5.71 | 2 | 10 | 198.5298 | 271.6373 | 245.7126 | 198529.838 | 271637.2828 | 1.072e-05 | 1.6904 | 245712.6018
2 | 70 | CONCLUIDO | 2.4642 | 40.58 | 34.77 | 16.82 | 0.37 | 124 | 144.54 | 47.83 | 3 | 0 | 23.71 | 18060.85 | 305.46 | 8558.57 | 351.25 | 151.14 | 94107.87 | 0.43 | 0.74 | 7.64 | 5.72 | 2 | 10 | 199.5739 | 273.0659 | 247.0048 | 199573.9389 | 273065.8678 | 1.0719e-05 | 1.6908 | 247004.8446

## RESULTADOS_16
Unnamed: 0 | Volume de calda [L] | STATUS | Capacidade operacional [ha/h] | Tempo de missao [h] | Tempo util [h] | Tempo por voo [min] | Autonomia Projetada [h] | N° Voos | MTOW [kg] | Massa Estrutura [kg] | Combustível [kg] | Abastecimentos | Massa gerador | Potência gerador [W] | Combustível consumido [L] | Calda cons [L] | Distância percorrida [km] | Distância Pulverizando [km] | RTL ACUMULADO[m] | EOC [km/km] | EOC [h/h] | Tempo de manobra [h] | Tempo rtl_rtw [h] | V pulv [m/s] | V desloc [m/s] | Preço Total por ha Simples [R$/ha] | Preço Total por ha Presumido [R$/ha] | Preço Total por ha Real [R$/ha] | Preço Total Simples [R$] | Preço Total Presumido [R$] | Prod CAPEX [ha/R$] | Dias Trabalhados | Preço Total Real [R$]
0 | 90 | CONCLUIDO | 1.341 | 74.57 | 54.3 | 6.49 | 0.1 | 502 | 176.73 | 52.44 | 1 | 500 | 33.29 | 22031.19 | 682.32 | 8562.07 | 1021.15 | 151.14 | 427167.96 | 0.15 | 0.47 | 8.12 | 25.23 | 2 | 10 | 710.4259 | 972.036 | 879.2662 | 710425.8568 | 972035.999 | 5.2706e-06 | 3.1071 | 879266.2476
1 | 90 | CONCLUIDO | 2.3169 | 43.16 | 35.69 | 15.08 | 0.2 | 142 | 178.21 | 52.44 | 2 | 140 | 33.77 | 22213.89 | 389.36 | 8556.95 | 388.53 | 151.14 | 112655.45 | 0.39 | 0.72 | 7.51 | 6.64 | 2 | 10 | 254.6608 | 348.4381 | 315.1837 | 254660.7698 | 348438.1001 | 9.1063e-06 | 1.7983 | 315183.6569
2 | 90 | CONCLUIDO | 2.5421 | 39.34 | 33.47 | 20.7 | 0.3 | 97 | 179.7 | 52.44 | 3 | 2 | 34.26 | 22397.24 | 333.39 | 8559.68 | 307.88 | 151.14 | 72556.22 | 0.49 | 0.77 | 7.57 | 4.42 | 2 | 10 | 207.9573 | 284.5364 | 257.3806 | 207957.3126 | 284536.3696 | 9.9914e-06 | 1.6392 | 257380.6178
3 | 90 | CONCLUIDO | 2.5478 | 39.25 | 33.42 | 20.89 | 0.39 | 96 | 181.19 | 52.44 | 4 | 0 | 34.75 | 22581.25 | 335.22 | 8559.47 | 306.05 | 151.14 | 71647.3 | 0.49 | 0.77 | 7.57 | 4.37 | 2 | 10 | 208.0052 | 284.6019 | 257.4399 | 208005.2052 | 284601.8983 | 1.0014e-05 | 1.6354 | 257439.8926

## RESULTADOS_0
Unnamed: 0 | Volume de calda [L] | STATUS | Capacidade operacional [ha/h] | Tempo de missao [h] | Tempo util [h] | Tempo por voo [min] | Autonomia Projetada [h] | N° Voos | MTOW [kg] | Massa Estrutura [kg] | Combustível [kg] | Abastecimentos | Massa gerador | Potência gerador [W] | Combustível consumido [L] | Calda cons [L] | Distância percorrida [km] | Distância Pulverizando [km] | RTL ACUMULADO[m] | EOC [km/km] | EOC [h/h] | Tempo de manobra [h] | Tempo rtl_rtw [h] | V pulv [m/s] | V desloc [m/s] | Preço Total por ha Simples [R$/ha] | Preço Total por ha Presumido [R$/ha] | Preço Total por ha Real [R$/ha] | Preço Total Simples [R$] | Preço Total Presumido [R$] | Prod CAPEX [ha/R$] | Dias Trabalhados | Preço Total Real [R$]
0 | 10 | CONCLUIDO | 1.2521 | 79.87 | 68.76 | 4.85 | 0.64 | 851 | 26.11 | 12.1 | 1 | 0 | 3.01 | 3454.41 | 198.62 | 8580.8 | 1467.57 | 151.14 | 648631.37 | 0.1 | 0.37 | 9.78 | 39.67 | 2 | 10 | 301.2684 | 412.2087 | 372.8681 | 301268.4246 | 412208.7496 | 1.1939e-05 | 3.3279 | 372868.1251

## RESULTADOS_7
Unnamed: 0 | Volume de calda [L] | STATUS | Capacidade operacional [ha/h] | Tempo de missao [h] | Tempo util [h] | Tempo por voo [min] | Autonomia Projetada [h] | N° Voos | MTOW [kg] | Massa Estrutura [kg] | Combustível [kg] | Abastecimentos | Massa gerador | Potência gerador [W] | Combustível consumido [L] | Calda cons [L] | Distância percorrida [km] | Distância Pulverizando [km] | RTL ACUMULADO[m] | EOC [km/km] | EOC [h/h] | Tempo de manobra [h] | Tempo rtl_rtw [h] | V pulv [m/s] | V desloc [m/s] | Preço Total por ha Simples [R$/ha] | Preço Total por ha Presumido [R$/ha] | Preço Total por ha Real [R$/ha] | Preço Total Simples [R$] | Preço Total Presumido [R$] | Prod CAPEX [ha/R$] | Dias Trabalhados | Preço Total Real [R$]
0 | 45 | CONCLUIDO | 2.19 | 45.66 | 39.25 | 10.95 | 0.18 | 215 | 98.71 | 39.72 | 1 | 113 | 12.99 | 12407.75 | 283.75 | 8559.67 | 503.65 | 151.14 | 169850.62 | 0.3 | 0.66 | 7.79 | 10.2 | 2 | 10 | 210.8004 | 288.4264 | 260.8994 | 210800.3651 | 288426.3593 | 1.1384e-05 | 1.9025 | 260899.3524
1 | 45 | CONCLUIDO | 2.2808 | 43.84 | 37.93 | 11.92 | 0.35 | 191 | 99.95 | 39.72 | 2 | 0 | 13.24 | 12561.45 | 269.26 | 8559.91 | 453.41 | 151.14 | 144850.06 | 0.33 | 0.68 | 7.88 | 8.88 | 2 | 10 | 194.3774 | 265.9558 | 240.5733 | 194377.4455 | 265955.7963 | 1.1856e-05 | 1.8267 | 240573.3483

## RESULTADOS_10
Unnamed: 0 | Volume de calda [L] | STATUS | Capacidade operacional [ha/h] | Tempo de missao [h] | Tempo util [h] | Tempo por voo [min] | Autonomia Projetada [h] | N° Voos | MTOW [kg] | Massa Estrutura [kg] | Combustível [kg] | Abastecimentos | Massa gerador | Potência gerador [W] | Combustível consumido [L] | Calda cons [L] | Distância percorrida [km] | Distância Pulverizando [km] | RTL ACUMULADO[m] | EOC [km/km] | EOC [h/h] | Tempo de manobra [h] | Tempo rtl_rtw [h] | V pulv [m/s] | V desloc [m/s] | Preço Total por ha Simples [R$/ha] | Preço Total por ha Presumido [R$/ha] | Preço Total por ha Real [R$/ha] | Preço Total Simples [R$] | Preço Total Presumido [R$] | Prod CAPEX [ha/R$] | Dias Trabalhados | Preço Total Real [R$]
0 | 60 | CONCLUIDO | 1.8879 | 52.97 | 43.32 | 8.84 | 0.14 | 294 | 124.63 | 45 | 1 | 291 | 18.64 | 15605.44 | 402.23 | 8559.13 | 647.24 | 151.14 | 241252.21 | 0.23 | 0.59 | 7.78 | 14.27 | 2 | 10 | 321.2527 | 439.552 | 397.6018 | 321252.6504 | 439552.049 | 8.7386e-06 | 2.2071 | 397601.8184
1 | 60 | CONCLUIDO | 2.4061 | 41.56 | 35.75 | 14.9 | 0.28 | 144 | 125.95 | 45 | 2 | 0 | 18.95 | 15767.7 | 289.52 | 8560.53 | 383.17 | 151.14 | 109965.46 | 0.39 | 0.72 | 7.71 | 6.7 | 2 | 10 | 195.9096 | 268.0521 | 242.4696 | 195909.5617 | 268052.1052 | 1.1137e-05 | 1.7317 | 242469.5885

## RESULTADOS_14
Unnamed: 0 | Volume de calda [L] | STATUS | Capacidade operacional [ha/h] | Tempo de missao [h] | Tempo util [h] | Tempo por voo [min] | Autonomia Projetada [h] | N° Voos | MTOW [kg] | Massa Estrutura [kg] | Combustível [kg] | Abastecimentos | Massa gerador | Potência gerador [W] | Combustível consumido [L] | Calda cons [L] | Distância percorrida [km] | Distância Pulverizando [km] | RTL ACUMULADO[m] | EOC [km/km] | EOC [h/h] | Tempo de manobra [h] | Tempo rtl_rtw [h] | V pulv [m/s] | V desloc [m/s] | Preço Total por ha Simples [R$/ha] | Preço Total por ha Presumido [R$/ha] | Preço Total por ha Real [R$/ha] | Preço Total Simples [R$] | Preço Total Presumido [R$] | Prod CAPEX [ha/R$] | Dias Trabalhados | Preço Total Real [R$]
0 | 80 | CONCLUIDO | 1.5059 | 66.41 | 50.32 | 7.07 | 0.11 | 427 | 159.12 | 50.28 | 1 | 425 | 27.84 | 19859.16 | 581.92 | 8562.85 | 885.54 | 151.14 | 359739.65 | 0.17 | 0.51 | 8 | 21.26 | 2 | 10 | 550.0726 | 752.6336 | 680.8033 | 550072.5655 | 752633.5516 | 6.2068e-06 | 2.7671 | 680803.2618
1 | 80 | CONCLUIDO | 2.4292 | 41.17 | 34.85 | 16.86 | 0.22 | 124 | 160.54 | 50.28 | 2 | 90 | 28.26 | 20034.4 | 336.36 | 8556.91 | 357.81 | 151.14 | 97389.66 | 0.42 | 0.74 | 7.53 | 5.79 | 2 | 10 | 217.9643 | 298.2283 | 269.7658 | 217964.2589 | 298228.3149 | 1.0012e-05 | 1.7154 | 269765.8231
2 | 80 | CONCLUIDO | 2.5106 | 39.83 | 34.03 | 18.9 | 0.33 | 108 | 161.97 | 50.28 | 3 | 0 | 28.69 | 20210.21 | 319.58 | 8558.74 | 326.75 | 151.14 | 81938.1 | 0.46 | 0.76 | 7.6 | 4.98 | 2 | 10 | 203.3027 | 278.1677 | 251.6198 | 203302.6908 | 278167.7106 | 1.0348e-05 | 1.6596 | 251619.7747

## RESULTADOS_5
Unnamed: 0 | Volume de calda [L] | STATUS | Capacidade operacional [ha/h] | Tempo de missao [h] | Tempo util [h] | Tempo por voo [min] | Autonomia Projetada [h] | N° Voos | MTOW [kg] | Massa Estrutura [kg] | Combustível [kg] | Abastecimentos | Massa gerador | Potência gerador [W] | Combustível consumido [L] | Calda cons [L] | Distância percorrida [km] | Distância Pulverizando [km] | RTL ACUMULADO[m] | EOC [km/km] | EOC [h/h] | Tempo de manobra [h] | Tempo rtl_rtw [h] | V pulv [m/s] | V desloc [m/s] | Preço Total por ha Simples [R$/ha] | Preço Total por ha Presumido [R$/ha] | Preço Total por ha Real [R$/ha] | Preço Total Simples [R$] | Preço Total Presumido [R$] | Prod CAPEX [ha/R$] | Dias Trabalhados | Preço Total Real [R$]
0 | 35 | CONCLUIDO | 2.1445 | 46.63 | 40.5 | 9.88 | 0.22 | 246 | 80.84 | 35.1 | 1 | 4 | 9.74 | 10204.21 | 252.88 | 8560.72 | 539.8 | 151.14 | 187772.48 | 0.28 | 0.63 | 8 | 11.45 | 2 | 10 | 197.0906 | 269.668 | 243.9313 | 197090.5779 | 269668.0237 | 1.2337e-05 | 1.9429 | 243931.286
1 | 35 | CONCLUIDO | 2.1483 | 46.55 | 40.44 | 9.9 | 0.43 | 245 | 82.04 | 35.1 | 2 | 0 | 9.94 | 10352.53 | 255.76 | 8561.23 | 537.47 | 151.14 | 186613.94 | 0.28 | 0.64 | 8 | 11.38 | 2 | 10 | 197.8013 | 270.6404 | 244.8109 | 197801.2888 | 270640.4497 | 1.2359e-05 | 1.9396 | 244810.905

## RESULTADOS_8
Unnamed: 0 | Volume de calda [L] | STATUS | Capacidade operacional [ha/h] | Tempo de missao [h] | Tempo util [h] | Tempo por voo [min] | Autonomia Projetada [h] | N° Voos | MTOW [kg] | Massa Estrutura [kg] | Combustível [kg] | Abastecimentos | Massa gerador | Potência gerador [W] | Combustível consumido [L] | Calda cons [L] | Distância percorrida [km] | Distância Pulverizando [km] | RTL ACUMULADO[m] | EOC [km/km] | EOC [h/h] | Tempo de manobra [h] | Tempo rtl_rtw [h] | V pulv [m/s] | V desloc [m/s] | Preço Total por ha Simples [R$/ha] | Preço Total por ha Presumido [R$/ha] | Preço Total por ha Real [R$/ha] | Preço Total Simples [R$] | Preço Total Presumido [R$] | Prod CAPEX [ha/R$] | Dias Trabalhados | Preço Total Real [R$]
0 | 50 | CONCLUIDO | 2.105 | 47.51 | 40.27 | 10.33 | 0.16 | 234 | 107.41 | 41.65 | 1 | 208 | 14.77 | 13481.73 | 319.04 | 8558.08 | 542.26 | 151.14 | 189063.31 | 0.28 | 0.64 | 7.71 | 11.22 | 2 | 10 | 239.7313 | 328.011 | 296.7061 | 239731.3359 | 328010.99 | 1.0487e-05 | 1.9796 | 296706.0814
1 | 50 | CONCLUIDO | 2.3307 | 42.91 | 37.05 | 12.92 | 0.32 | 172 | 108.68 | 41.65 | 2 | 0 | 15.03 | 13638.32 | 276 | 8561.65 | 425.57 | 151.14 | 131026.73 | 0.36 | 0.69 | 7.8 | 7.99 | 2 | 10 | 194.2118 | 265.7291 | 240.3683 | 194211.7826 | 265729.129 | 1.1612e-05 | 1.7879 | 240368.3139

## RESULTADOS_3
Unnamed: 0 | Volume de calda [L] | STATUS | Capacidade operacional [ha/h] | Tempo de missao [h] | Tempo util [h] | Tempo por voo [min] | Autonomia Projetada [h] | N° Voos | MTOW [kg] | Massa Estrutura [kg] | Combustível [kg] | Abastecimentos | Massa gerador | Potência gerador [W] | Combustível consumido [L] | Calda cons [L] | Distância percorrida [km] | Distância Pulverizando [km] | RTL ACUMULADO[m] | EOC [km/km] | EOC [h/h] | Tempo de manobra [h] | Tempo rtl_rtw [h] | V pulv [m/s] | V desloc [m/s] | Preço Total por ha Simples [R$/ha] | Preço Total por ha Presumido [R$/ha] | Preço Total por ha Real [R$/ha] | Preço Total Simples [R$] | Preço Total Presumido [R$] | Prod CAPEX [ha/R$] | Dias Trabalhados | Preço Total Real [R$]
0 | 25 | CONCLUIDO | 1.9384 | 51.59 | 45.03 | 7.88 | 0.28 | 343 | 61.76 | 28.92 | 1 | 0 | 6.84 | 7851.41 | 238.84 | 8563.99 | 688.14 | 151.14 | 261459.55 | 0.22 | 0.57 | 8.29 | 15.97 | 2 | 10 | 209.0491 | 286.0303 | 258.7319 | 209049.1414 | 286030.2578 | 1.2772e-05 | 2.1496 | 258731.9315

## RESULTADOS_15
Unnamed: 0 | Volume de calda [L] | STATUS | Capacidade operacional [ha/h] | Tempo de missao [h] | Tempo util [h] | Tempo por voo [min] | Autonomia Projetada [h] | N° Voos | MTOW [kg] | Massa Estrutura [kg] | Combustível [kg] | Abastecimentos | Massa gerador | Potência gerador [W] | Combustível consumido [L] | Calda cons [L] | Distância percorrida [km] | Distância Pulverizando [km] | RTL ACUMULADO[m] | EOC [km/km] | EOC [h/h] | Tempo de manobra [h] | Tempo rtl_rtw [h] | V pulv [m/s] | V desloc [m/s] | Preço Total por ha Simples [R$/ha] | Preço Total por ha Presumido [R$/ha] | Preço Total por ha Real [R$/ha] | Preço Total Simples [R$] | Preço Total Presumido [R$] | Prod CAPEX [ha/R$] | Dias Trabalhados | Preço Total Real [R$]
0 | 85 | CONCLUIDO | 1.4224 | 70.3 | 52.24 | 6.77 | 0.11 | 463 | 167.88 | 51.39 | 1 | 461 | 30.49 | 20939.59 | 630.54 | 8560.83 | 950.48 | 151.14 | 392025.38 | 0.16 | 0.49 | 8.07 | 23.18 | 2 | 10 | 624.6681 | 854.6985 | 773.1273 | 624668.1374 | 854698.5041 | 5.721e-06 | 2.9292 | 773127.2784
1 | 85 | CONCLUIDO | 2.3756 | 42.1 | 35.25 | 16.02 | 0.21 | 132 | 169.33 | 51.39 | 2 | 123 | 30.94 | 21118.46 | 362.17 | 8556.79 | 372.69 | 151.14 | 104787.08 | 0.41 | 0.73 | 7.52 | 6.2 | 2 | 10 | 235.3394 | 322.0018 | 291.2704 | 235339.4279 | 322001.7877 | 9.5548e-06 | 1.7542 | 291270.389
2 | 85 | CONCLUIDO | 2.5283 | 39.55 | 33.72 | 19.84 | 0.31 | 102 | 170.79 | 51.39 | 3 | 0 | 31.4 | 21297.94 | 323.68 | 8558.36 | 317.11 | 151.14 | 77146.39 | 0.48 | 0.76 | 7.57 | 4.67 | 2 | 10 | 204.4996 | 279.8054 | 253.1012 | 204499.6076 | 279805.385 | 1.0169e-05 | 1.6479 | 253101.1518

## RESULTADOS_2
Unnamed: 0 | Volume de calda [L] | STATUS | Capacidade operacional [ha/h] | Tempo de missao [h] | Tempo util [h] | Tempo por voo [min] | Autonomia Projetada [h] | N° Voos | MTOW [kg] | Massa Estrutura [kg] | Combustível [kg] | Abastecimentos | Massa gerador | Potência gerador [W] | Combustível consumido [L] | Calda cons [L] | Distância percorrida [km] | Distância Pulverizando [km] | RTL ACUMULADO[m] | EOC [km/km] | EOC [h/h] | Tempo de manobra [h] | Tempo rtl_rtw [h] | V pulv [m/s] | V desloc [m/s] | Preço Total por ha Simples [R$/ha] | Preço Total por ha Presumido [R$/ha] | Preço Total por ha Real [R$/ha] | Preço Total Simples [R$] | Preço Total Presumido [R$] | Prod CAPEX [ha/R$] | Dias Trabalhados | Preço Total Real [R$]
0 | 20 | CONCLUIDO | 1.7853 | 56.01 | 49.03 | 6.87 | 0.34 | 428 | 51.33 | 24.83 | 1 | 0 | 5.51 | 6564.78 | 230.71 | 8568.55 | 819.17 | 151.14 | 326548.01 | 0.18 | 0.52 | 8.55 | 19.96 | 2 | 10 | 222.3186 | 304.1861 | 275.155 | 222318.6063 | 304186.1252 | 1.2872e-05 | 2.3338 | 275155.0283

## RESULTADOS_11
Unnamed: 0 | Volume de calda [L] | STATUS | Capacidade operacional [ha/h] | Tempo de missao [h] | Tempo util [h] | Tempo por voo [min] | Autonomia Projetada [h] | N° Voos | MTOW [kg] | Massa Estrutura [kg] | Combustível [kg] | Abastecimentos | Massa gerador | Potência gerador [W] | Combustível consumido [L] | Calda cons [L] | Distância percorrida [km] | Distância Pulverizando [km] | RTL ACUMULADO[m] | EOC [km/km] | EOC [h/h] | Tempo de manobra [h] | Tempo rtl_rtw [h] | V pulv [m/s] | V desloc [m/s] | Preço Total por ha Simples [R$/ha] | Preço Total por ha Presumido [R$/ha] | Preço Total por ha Real [R$/ha] | Preço Total Simples [R$] | Preço Total Presumido [R$] | Prod CAPEX [ha/R$] | Dias Trabalhados | Preço Total Real [R$]
0 | 65 | CONCLUIDO | 1.7841 | 56.05 | 45 | 8.28 | 0.13 | 326 | 133.21 | 46.47 | 1 | 324 | 20.75 | 16663.42 | 445.92 | 8559.25 | 703.96 | 151.14 | 269452.69 | 0.21 | 0.57 | 7.84 | 15.94 | 2 | 10 | 370.0149 | 506.2707 | 457.953 | 370014.9256 | 506270.745 | 7.9958e-06 | 2.3354 | 457952.9757
1 | 65 | CONCLUIDO | 2.4373 | 41.03 | 35.23 | 15.89 | 0.26 | 133 | 134.55 | 46.47 | 2 | 3 | 21.09 | 16828.84 | 295.06 | 8558.16 | 365.88 | 151.14 | 101377.84 | 0.41 | 0.73 | 7.68 | 6.18 | 2 | 10 | 196.746 | 269.1966 | 243.5048 | 196746.0267 | 269196.5936 | 1.0923e-05 | 1.7096 | 243504.8485
2 | 65 | CONCLUIDO | 2.4387 | 41.01 | 35.2 | 15.88 | 0.39 | 133 | 135.9 | 46.47 | 3 | 0 | 21.43 | 16994.64 | 297.79 | 8558.11 | 365.41 | 151.14 | 101142.89 | 0.41 | 0.73 | 7.67 | 6.16 | 2 | 10 | 197.5471 | 270.2926 | 244.4963 | 197547.0899 | 270292.6436 | 1.093e-05 | 1.7087 | 244496.2931

## RESULTADOS_13
Unnamed: 0 | Volume de calda [L] | STATUS | Capacidade operacional [ha/h] | Tempo de missao [h] | Tempo util [h] | Tempo por voo [min] | Autonomia Projetada [h] | N° Voos | MTOW [kg] | Massa Estrutura [kg] | Combustível [kg] | Abastecimentos | Massa gerador | Potência gerador [W] | Combustível consumido [L] | Calda cons [L] | Distância percorrida [km] | Distância Pulverizando [km] | RTL ACUMULADO[m] | EOC [km/km] | EOC [h/h] | Tempo de manobra [h] | Tempo rtl_rtw [h] | V pulv [m/s] | V desloc [m/s] | Preço Total por ha Simples [R$/ha] | Preço Total por ha Presumido [R$/ha] | Preço Total por ha Real [R$/ha] | Preço Total Simples [R$] | Preço Total Presumido [R$] | Prod CAPEX [ha/R$] | Dias Trabalhados | Preço Total Real [R$]
0 | 75 | CONCLUIDO | 1.5984 | 62.56 | 48.34 | 7.42 | 0.12 | 391 | 150.44 | 49.1 | 1 | 389 | 25.34 | 18787.76 | 533.26 | 8559.81 | 818.66 | 151.14 | 326476.74 | 0.18 | 0.53 | 7.93 | 19.28 | 2 | 10 | 480.5403 | 657.4964 | 594.7459 | 480540.3061 | 657496.4467 | 6.7618e-06 | 2.6067 | 594745.9086
1 | 75 | CONCLUIDO | 2.4606 | 40.64 | 34.67 | 17.19 | 0.23 | 121 | 151.83 | 49.1 | 2 | 42 | 25.73 | 18959.54 | 315.53 | 8557.67 | 349.74 | 151.14 | 93366.04 | 0.43 | 0.74 | 7.59 | 5.62 | 2 | 10 | 205.3587 | 280.9808 | 254.1644 | 205358.7044 | 280980.8391 | 1.0409e-05 | 1.6933 | 254164.4222
2 | 75 | CONCLUIDO | 2.4912 | 40.14 | 34.35 | 17.92 | 0.35 | 115 | 153.23 | 49.1 | 3 | 0 | 26.13 | 19131.85 | 311.82 | 8559.07 | 336.6 | 151.14 | 86825.4 | 0.45 | 0.75 | 7.64 | 5.3 | 2 | 10 | 200.8597 | 274.825 | 248.5961 | 200859.6578 | 274825.0451 | 1.0539e-05 | 1.6725 | 248596.1285

## RESULTADOS_17
Unnamed: 0 | Volume de calda [L] | STATUS | Capacidade operacional [ha/h] | Tempo de missao [h] | Tempo util [h] | Tempo por voo [min] | Autonomia Projetada [h] | N° Voos | MTOW [kg] | Massa Estrutura [kg] | Combustível [kg] | Abastecimentos | Massa gerador | Potência gerador [W] | Combustível consumido [L] | Calda cons [L] | Distância percorrida [km] | Distância Pulverizando [km] | RTL ACUMULADO[m] | EOC [km/km] | EOC [h/h] | Tempo de manobra [h] | Tempo rtl_rtw [h] | V pulv [m/s] | V desloc [m/s] | Preço Total por ha Simples [R$/ha] | Preço Total por ha Presumido [R$/ha] | Preço Total por ha Real [R$/ha] | Preço Total Simples [R$] | Preço Total Presumido [R$] | Prod CAPEX [ha/R$] | Dias Trabalhados | Preço Total Real [R$]
0 | 95 | CONCLUIDO | 1.2581 | 79.48 | 56.73 | 6.25 | 0.1 | 545 | 185.69 | 53.44 | 1 | 543 | 36.26 | 23136.14 | 740.19 | 8564.31 | 1103.33 | 151.14 | 468043.19 | 0.14 | 0.45 | 8.22 | 27.66 | 2 | 10 | 814.3143 | 1114.1808 | 1007.845 | 814314.3429 | 1114180.809 | 4.8381e-06 | 3.3117 | 1007844.9563
1 | 95 | CONCLUIDO | 2.2581 | 44.28 | 36.16 | 14.27 | 0.19 | 152 | 187.21 | 53.44 | 2 | 150 | 36.77 | 23322.88 | 416.84 | 8557.65 | 403.92 | 151.14 | 120304.26 | 0.37 | 0.71 | 7.53 | 7.11 | 2 | 10 | 275.1716 | 376.5019 | 340.5691 | 275171.5901 | 376501.9093 | 8.6837e-06 | 1.845 | 340569.0955
2 | 95 | CONCLUIDO | 2.5516 | 39.19 | 33.3 | 21.72 | 0.28 | 92 | 188.73 | 53.44 | 3 | 13 | 37.29 | 23510.33 | 342.29 | 8557.91 | 303.17 | 151.14 | 70225.65 | 0.5 | 0.77 | 7.54 | 4.25 | 2 | 10 | 211.5548 | 289.4587 | 261.8331 | 211554.8418 | 289458.6676 | 9.8124e-06 | 1.6329 | 261833.1387
3 | 95 | CONCLUIDO | 2.5499 | 39.22 | 33.32 | 21.73 | 0.37 | 92 | 190.25 | 53.44 | 4 | 0 | 37.82 | 23698.48 | 343.01 | 8558.37 | 303.14 | 151.14 | 70210.93 | 0.5 | 0.77 | 7.56 | 4.27 | 2 | 10 | 211.9891 | 290.0529 | 262.3707 | 211989.1483 | 290052.905 | 9.8059e-06 | 1.6342 | 262370.6628

## RESULTADOS_9
Unnamed: 0 | Volume de calda [L] | STATUS | Capacidade operacional [ha/h] | Tempo de missao [h] | Tempo util [h] | Tempo por voo [min] | Autonomia Projetada [h] | N° Voos | MTOW [kg] | Massa Estrutura [kg] | Combustível [kg] | Abastecimentos | Massa gerador | Potência gerador [W] | Combustível consumido [L] | Calda cons [L] | Distância percorrida [km] | Distância Pulverizando [km] | RTL ACUMULADO[m] | EOC [km/km] | EOC [h/h] | Tempo de manobra [h] | Tempo rtl_rtw [h] | V pulv [m/s] | V desloc [m/s] | Preço Total por ha Simples [R$/ha] | Preço Total por ha Presumido [R$/ha] | Preço Total por ha Real [R$/ha] | Preço Total Simples [R$] | Preço Total Presumido [R$] | Prod CAPEX [ha/R$] | Dias Trabalhados | Preço Total Real [R$]
0 | 55 | CONCLUIDO | 1.9936 | 50.16 | 41.79 | 9.53 | 0.15 | 263 | 116.05 | 43.4 | 1 | 257 | 16.65 | 14546.17 | 360.62 | 8558.53 | 594.73 | 151.14 | 215153.01 | 0.25 | 0.62 | 7.74 | 12.74 | 2 | 10 | 278.6732 | 381.293 | 344.9029 | 278673.196 | 381292.961 | 9.5575e-06 | 2.09 | 344902.8959
1 | 55 | CONCLUIDO | 2.3708 | 42.18 | 36.35 | 13.89 | 0.3 | 157 | 117.34 | 43.4 | 2 | 0 | 16.94 | 14705.49 | 282.48 | 8559.37 | 402.56 | 151.14 | 119595.7 | 0.38 | 0.71 | 7.75 | 7.29 | 2 | 10 | 194.7968 | 266.5296 | 241.0924 | 194796.7894 | 266529.5611 | 1.1366e-05 | 1.7575 | 241092.3539

## resultados
Unnamed: 0 | Volume de calda [L] | STATUS | Capacidade operacional [ha/h] | Tempo de missao [h] | Tempo util [h] | Tempo por voo [min] | Autonomia Projetada [h] | N° Voos | MTOW [kg] | Massa Estrutura [kg] | Combustível [kg] | Abastecimentos | Massa gerador | Potência gerador [W] | Combustível consumido [L] | Calda cons [L] | Distância percorrida [km] | Distância Pulverizando [km] | RTL ACUMULADO[m] | EOC [km/km] | EOC [h/h] | Tempo de manobra [h] | Tempo rtl_rtw [h] | V pulv [m/s] | V desloc [m/s]
0 | 100 | CONCLUIDO | 1.1797 | 84.77 | 59.27 | 6.02 | 0.09 | 591 | 194.77 | 54.38 | 1 | 589 | 39.4 | 24256.19 | 801.16 | 8562.58 | 1190.62 | 151.14 | 511458.75 | 0.13 | 0.43 | 8.29 | 30.2 | 2 | 10
1 | 100 | CONCLUIDO | 2.198 | 45.5 | 36.68 | 13.58 | 0.18 | 162 | 196.32 | 54.38 | 2 | 160 | 39.95 | 24447.22 | 444.74 | 8558.78 | 420.9 | 151.14 | 128742.93 | 0.36 | 0.7 | 7.57 | 7.63 | 2 | 10
2 | 100 | CONCLUIDO | 2.548 | 39.25 | 33.23 | 22.15 | 0.27 | 90 | 197.88 | 54.38 | 3 | 28 | 40.5 | 24639 | 353.5 | 8556.96 | 301.66 | 151.14 | 69481.19 | 0.5 | 0.77 | 7.52 | 4.18 | 2 | 10
3 | 100 | CONCLUIDO | 2.5654 | 38.98 | 33.08 | 22.81 | 0.36 | 87 | 199.44 | 54.38 | 4 | 0 | 41.06 | 24831.54 | 350.96 | 8557.95 | 295.28 | 151.14 | 66309.07 | 0.51 | 0.78 | 7.55 | 4.03 | 2 | 10
0 | 40 | CONCLUIDO | 2.2008 | 45.44 | 39.34 | 10.73 | 0.2 | 220 | 89.87 | 37.55 | 1 | 33 | 11.32 | 11317.98 | 263.36 | 8561.84 | 502.51 | 151.14 | 169257.41 | 0.3 | 0.65 | 7.9 | 10.29 | 2 | 10
1 | 40 | CONCLUIDO | 2.22 | 45.05 | 39.04 | 10.9 | 0.39 | 215 | 91.1 | 37.55 | 2 | 0 | 11.54 | 11468.97 | 263.27 | 8561.75 | 490.73 | 151.14 | 163393.31 | 0.31 | 0.66 | 7.93 | 9.99 | 2 | 10
0 | 30 | CONCLUIDO | 2.0543 | 48.68 | 42.38 | 8.89 | 0.24 | 286 | 71.52 | 32.27 | 1 | 0 | 8.25 | 9054.6 | 245.75 | 8562.23 | 600.79 | 151.14 | 218065.55 | 0.25 | 0.61 | 8.13 | 13.33 | 2 | 10
0 | 15 | CONCLUIDO | 1.5713 | 63.64 | 55.62 | 5.86 | 0.43 | 569 | 39.78 | 19.54 | 1 | 0 | 4.24 | 5140 | 219.6 | 8571.39 | 1035.37 | 151.14 | 433940.64 | 0.15 | 0.46 | 8.97 | 26.54 | 2 | 10
0 | 70 | CONCLUIDO | 1.6857 | 59.32 | 46.72 | 7.81 | 0.12 | 359 | 141.81 | 47.83 | 1 | 357 | 22.98 | 17723.39 | 490.2 | 8560.54 | 762.11 | 151.14 | 298362.87 | 0.2 | 0.55 | 7.91 | 17.66 | 2 | 10
1 | 70 | CONCLUIDO | 2.4646 | 40.57 | 34.76 | 16.82 | 0.25 | 124 | 143.17 | 47.83 | 2 | 10 | 23.34 | 17891.86 | 302.66 | 8559.83 | 351.35 | 151.14 | 94157.19 | 0.43 | 0.74 | 7.63 | 5.71 | 2 | 10
2 | 70 | CONCLUIDO | 2.4642 | 40.58 | 34.77 | 16.82 | 0.37 | 124 | 144.54 | 47.83 | 3 | 0 | 23.71 | 18060.85 | 305.46 | 8558.57 | 351.25 | 151.14 | 94107.87 | 0.43 | 0.74 | 7.64 | 5.72 | 2 | 10
0 | 90 | CONCLUIDO | 1.341 | 74.57 | 54.3 | 6.49 | 0.1 | 502 | 176.73 | 52.44 | 1 | 500 | 33.29 | 22031.19 | 682.32 | 8562.07 | 1021.15 | 151.14 | 427167.96 | 0.15 | 0.47 | 8.12 | 25.23 | 2 | 10
1 | 90 | CONCLUIDO | 2.3169 | 43.16 | 35.69 | 15.08 | 0.2 | 142 | 178.21 | 52.44 | 2 | 140 | 33.77 | 22213.89 | 389.36 | 8556.95 | 388.53 | 151.14 | 112655.45 | 0.39 | 0.72 | 7.51 | 6.64 | 2 | 10
2 | 90 | CONCLUIDO | 2.5421 | 39.34 | 33.47 | 20.7 | 0.3 | 97 | 179.7 | 52.44 | 3 | 2 | 34.26 | 22397.24 | 333.39 | 8559.68 | 307.88 | 151.14 | 72556.22 | 0.49 | 0.77 | 7.57 | 4.42 | 2 | 10
3 | 90 | CONCLUIDO | 2.5478 | 39.25 | 33.42 | 20.89 | 0.39 | 96 | 181.19 | 52.44 | 4 | 0 | 34.75 | 22581.25 | 335.22 | 8559.47 | 306.05 | 151.14 | 71647.3 | 0.49 | 0.77 | 7.57 | 4.37 | 2 | 10
0 | 10 | CONCLUIDO | 1.2521 | 79.87 | 68.76 | 4.85 | 0.64 | 851 | 26.11 | 12.1 | 1 | 0 | 3.01 | 3454.41 | 198.62 | 8580.8 | 1467.57 | 151.14 | 648631.37 | 0.1 | 0.37 | 9.78 | 39.67 | 2 | 10
0 | 45 | CONCLUIDO | 2.19 | 45.66 | 39.25 | 10.95 | 0.18 | 215 | 98.71 | 39.72 | 1 | 113 | 12.99 | 12407.75 | 283.75 | 8559.67 | 503.65 | 151.14 | 169850.62 | 0.3 | 0.66 | 7.79 | 10.2 | 2 | 10
1 | 45 | CONCLUIDO | 2.2808 | 43.84 | 37.93 | 11.92 | 0.35 | 191 | 99.95 | 39.72 | 2 | 0 | 13.24 | 12561.45 | 269.26 | 8559.91 | 453.41 | 151.14 | 144850.06 | 0.33 | 0.68 | 7.88 | 8.88 | 2 | 10
0 | 60 | CONCLUIDO | 1.8879 | 52.97 | 43.32 | 8.84 | 0.14 | 294 | 124.63 | 45 | 1 | 291 | 18.64 | 15605.44 | 402.23 | 8559.13 | 647.24 | 151.14 | 241252.21 | 0.23 | 0.59 | 7.78 | 14.27 | 2 | 10
1 | 60 | CONCLUIDO | 2.4061 | 41.56 | 35.75 | 14.9 | 0.28 | 144 | 125.95 | 45 | 2 | 0 | 18.95 | 15767.7 | 289.52 | 8560.53 | 383.17 | 151.14 | 109965.46 | 0.39 | 0.72 | 7.71 | 6.7 | 2 | 10
0 | 80 | CONCLUIDO | 1.5059 | 66.41 | 50.32 | 7.07 | 0.11 | 427 | 159.12 | 50.28 | 1 | 425 | 27.84 | 19859.16 | 581.92 | 8562.85 | 885.54 | 151.14 | 359739.65 | 0.17 | 0.51 | 8 | 21.26 | 2 | 10
1 | 80 | CONCLUIDO | 2.4292 | 41.17 | 34.85 | 16.86 | 0.22 | 124 | 160.54 | 50.28 | 2 | 90 | 28.26 | 20034.4 | 336.36 | 8556.91 | 357.81 | 151.14 | 97389.66 | 0.42 | 0.74 | 7.53 | 5.79 | 2 | 10
2 | 80 | CONCLUIDO | 2.5106 | 39.83 | 34.03 | 18.9 | 0.33 | 108 | 161.97 | 50.28 | 3 | 0 | 28.69 | 20210.21 | 319.58 | 8558.74 | 326.75 | 151.14 | 81938.1 | 0.46 | 0.76 | 7.6 | 4.98 | 2 | 10
0 | 35 | CONCLUIDO | 2.1445 | 46.63 | 40.5 | 9.88 | 0.22 | 246 | 80.84 | 35.1 | 1 | 4 | 9.74 | 10204.21 | 252.88 | 8560.72 | 539.8 | 151.14 | 187772.48 | 0.28 | 0.63 | 8 | 11.45 | 2 | 10
1 | 35 | CONCLUIDO | 2.1483 | 46.55 | 40.44 | 9.9 | 0.43 | 245 | 82.04 | 35.1 | 2 | 0 | 9.94 | 10352.53 | 255.76 | 8561.23 | 537.47 | 151.14 | 186613.94 | 0.28 | 0.64 | 8 | 11.38 | 2 | 10
0 | 50 | CONCLUIDO | 2.105 | 47.51 | 40.27 | 10.33 | 0.16 | 234 | 107.41 | 41.65 | 1 | 208 | 14.77 | 13481.73 | 319.04 | 8558.08 | 542.26 | 151.14 | 189063.31 | 0.28 | 0.64 | 7.71 | 11.22 | 2 | 10
1 | 50 | CONCLUIDO | 2.3307 | 42.91 | 37.05 | 12.92 | 0.32 | 172 | 108.68 | 41.65 | 2 | 0 | 15.03 | 13638.32 | 276 | 8561.65 | 425.57 | 151.14 | 131026.73 | 0.36 | 0.69 | 7.8 | 7.99 | 2 | 10
0 | 25 | CONCLUIDO | 1.9384 | 51.59 | 45.03 | 7.88 | 0.28 | 343 | 61.76 | 28.92 | 1 | 0 | 6.84 | 7851.41 | 238.84 | 8563.99 | 688.14 | 151.14 | 261459.55 | 0.22 | 0.57 | 8.29 | 15.97 | 2 | 10
0 | 85 | CONCLUIDO | 1.4224 | 70.3 | 52.24 | 6.77 | 0.11 | 463 | 167.88 | 51.39 | 1 | 461 | 30.49 | 20939.59 | 630.54 | 8560.83 | 950.48 | 151.14 | 392025.38 | 0.16 | 0.49 | 8.07 | 23.18 | 2 | 10
1 | 85 | CONCLUIDO | 2.3756 | 42.1 | 35.25 | 16.02 | 0.21 | 132 | 169.33 | 51.39 | 2 | 123 | 30.94 | 21118.46 | 362.17 | 8556.79 | 372.69 | 151.14 | 104787.08 | 0.41 | 0.73 | 7.52 | 6.2 | 2 | 10
2 | 85 | CONCLUIDO | 2.5283 | 39.55 | 33.72 | 19.84 | 0.31 | 102 | 170.79 | 51.39 | 3 | 0 | 31.4 | 21297.94 | 323.68 | 8558.36 | 317.11 | 151.14 | 77146.39 | 0.48 | 0.76 | 7.57 | 4.67 | 2 | 10
0 | 20 | CONCLUIDO | 1.7853 | 56.01 | 49.03 | 6.87 | 0.34 | 428 | 51.33 | 24.83 | 1 | 0 | 5.51 | 6564.78 | 230.71 | 8568.55 | 819.17 | 151.14 | 326548.01 | 0.18 | 0.52 | 8.55 | 19.96 | 2 | 10
0 | 65 | CONCLUIDO | 1.7841 | 56.05 | 45 | 8.28 | 0.13 | 326 | 133.21 | 46.47 | 1 | 324 | 20.75 | 16663.42 | 445.92 | 8559.25 | 703.96 | 151.14 | 269452.69 | 0.21 | 0.57 | 7.84 | 15.94 | 2 | 10
1 | 65 | CONCLUIDO | 2.4373 | 41.03 | 35.23 | 15.89 | 0.26 | 133 | 134.55 | 46.47 | 2 | 3 | 21.09 | 16828.84 | 295.06 | 8558.16 | 365.88 | 151.14 | 101377.84 | 0.41 | 0.73 | 7.68 | 6.18 | 2 | 10
2 | 65 | CONCLUIDO | 2.4387 | 41.01 | 35.2 | 15.88 | 0.39 | 133 | 135.9 | 46.47 | 3 | 0 | 21.43 | 16994.64 | 297.79 | 8558.11 | 365.41 | 151.14 | 101142.89 | 0.41 | 0.73 | 7.67 | 6.16 | 2 | 10
0 | 75 | CONCLUIDO | 1.5984 | 62.56 | 48.34 | 7.42 | 0.12 | 391 | 150.44 | 49.1 | 1 | 389 | 25.34 | 18787.76 | 533.26 | 8559.81 | 818.66 | 151.14 | 326476.74 | 0.18 | 0.53 | 7.93 | 19.28 | 2 | 10
1 | 75 | CONCLUIDO | 2.4606 | 40.64 | 34.67 | 17.19 | 0.23 | 121 | 151.83 | 49.1 | 2 | 42 | 25.73 | 18959.54 | 315.53 | 8557.67 | 349.74 | 151.14 | 93366.04 | 0.43 | 0.74 | 7.59 | 5.62 | 2 | 10
2 | 75 | CONCLUIDO | 2.4912 | 40.14 | 34.35 | 17.92 | 0.35 | 115 | 153.23 | 49.1 | 3 | 0 | 26.13 | 19131.85 | 311.82 | 8559.07 | 336.6 | 151.14 | 86825.4 | 0.45 | 0.75 | 7.64 | 5.3 | 2 | 10
0 | 95 | CONCLUIDO | 1.2581 | 79.48 | 56.73 | 6.25 | 0.1 | 545 | 185.69 | 53.44 | 1 | 543 | 36.26 | 23136.14 | 740.19 | 8564.31 | 1103.33 | 151.14 | 468043.19 | 0.14 | 0.45 | 8.22 | 27.66 | 2 | 10
1 | 95 | CONCLUIDO | 2.2581 | 44.28 | 36.16 | 14.27 | 0.19 | 152 | 187.21 | 53.44 | 2 | 150 | 36.77 | 23322.88 | 416.84 | 8557.65 | 403.92 | 151.14 | 120304.26 | 0.37 | 0.71 | 7.53 | 7.11 | 2 | 10
2 | 95 | CONCLUIDO | 2.5516 | 39.19 | 33.3 | 21.72 | 0.28 | 92 | 188.73 | 53.44 | 3 | 13 | 37.29 | 23510.33 | 342.29 | 8557.91 | 303.17 | 151.14 | 70225.65 | 0.5 | 0.77 | 7.54 | 4.25 | 2 | 10
3 | 95 | CONCLUIDO | 2.5499 | 39.22 | 33.32 | 21.73 | 0.37 | 92 | 190.25 | 53.44 | 4 | 0 | 37.82 | 23698.48 | 343.01 | 8558.37 | 303.14 | 151.14 | 70210.93 | 0.5 | 0.77 | 7.56 | 4.27 | 2 | 10
0 | 55 | CONCLUIDO | 1.9936 | 50.16 | 41.79 | 9.53 | 0.15 | 263 | 116.05 | 43.4 | 1 | 257 | 16.65 | 14546.17 | 360.62 | 8558.53 | 594.73 | 151.14 | 215153.01 | 0.25 | 0.62 | 7.74 | 12.74 | 2 | 10
1 | 55 | CONCLUIDO | 2.3708 | 42.18 | 36.35 | 13.89 | 0.3 | 157 | 117.34 | 43.4 | 2 | 0 | 16.94 | 14705.49 | 282.48 | 8559.37 | 402.56 | 151.14 | 119595.7 | 0.38 | 0.71 | 7.75 | 7.29 | 2 | 10

## gráficos
Selecione o eixo X:
Selecione o eixo Y:
Selecione o eixo Z:
Eixo X | Eixo Y | Eixo Z

## hidden (hidden)
Unnamed: 0
Volume de calda [L]
STATUS
Capacidade operacional [ha/h]
Tempo de missao [h]
Tempo util [h]
Tempo por voo [min]
Autonomia Projetada [h]
N° Voos
MTOW [kg]
Massa Estrutura [kg]
Combustível [kg]
Abastecimentos
Massa gerador
Potência gerador [W]
Combustível consumido [L]
Calda cons [L]
Distância percorrida [km]
Distância Pulverizando [km]
RTL ACUMULADO[m]
EOC [km/km]
EOC [h/h]
Tempo de manobra [h]
Tempo rtl_rtw [h]
V pulv [m/s]
V desloc [m/s]