## RESULTADOS_18
Unnamed: 0 | Volume de calda [L] | STATUS | Capacidade operacional [ha/h] | Tempo de missao [h] | Tempo util [h] | Tempo por voo [min] | Autonomia Projetada [h] | N° Voos | MTOW [kg] | Massa Estrutura [kg] | Combustível [kg] | Abastecimentos | Massa gerador | Potência gerador [W] | Combustível consumido [L] | Calda cons [L] | Distância percorrida [km] | Distância Pulverizando [km] | RTL ACUMULADO[m] | EOC [km/km] | EOC [h/h] | Tempo de manobra [h] | Tempo rtl_rtw [h] | V pulv [m/s] | V desloc [m/s] | Preço Total por ha Simples [R$/ha] | Preço Total por ha Presumido [R$/ha] | Preço Total por ha Real [R$/ha] | Preço Total Simples [R$] | Preço Total Presumido [R$] | Prod CAPEX [ha/R$] | Dias Trabalhados | Preço Total Real [R$]
0 | 100 | CONCLUIDO | 1.1739 | 85.18 | 59.76 | 6.09 | 0.09 | 589 | 194.77 | 54.38 | 1 | 587 | 39.4 | 24256.19 | 799.19 | 10778.87 | 1191.4 | 155.01 | 510501.41 | 0.13 | 0.44 | 8.48 | 30.15 | 2 | 10 | 938.2672 | 1283.7785 | 1161.2565 | 938267.1634 | 1283778.5263 | 4.4219e-06 | 3.5492 | 1161256.5056
1 | 100 | CONCLUIDO | 2.2047 | 45.36 | 36.85 | 14.36 | 0.18 | 154 | 196.32 | 54.38 | 2 | 147 | 39.95 | 24447.22 | 422.03 | 10768.79 | 411.71 | 155.01 | 122831.14 | 0.38 | 0.72 | 7.73 | 7.26 | 2 | 10 | 287.8506 | 393.8499 | 356.2614 | 287850.6227 | 393849.9211 | 8.3048e-06 | 1.89 | 356261.4374
2 | 100 | CONCLUIDO | 2.4168 | 41.38 | 34.62 | 19.06 | 0.27 | 109 | 197.88 | 54.38 | 3 | 2 | 40.5 | 24639 | 364.87 | 10770.37 | 330.83 | 155.01 | 82615.91 | 0.47 | 0.76 | 7.8 | 5.03 | 2 | 10 | 236.4992 | 323.5886 | 292.7058 | 236499.165 | 323588.5912 | 9.1037e-06 | 1.7242 | 292705.7502
3 | 100 | CONCLUIDO | 2.4164 | 41.38 | 34.63 | 19.06 | 0.36 | 109 | 199.44 | 54.38 | 4 | 0 | 41.06 | 24831.54 | 367.75 | 10769.98 | 331.2 | 155.01 | 82802.85 | 0.47 | 0.76 | 7.8 | 5.04 | 2 | 10 | 237.5983 | 325.0924 | 294.0661 | 237598.2572 | 325092.4175 | 9.1022e-06 | 1.7242 | 294066.0535

## RESULTADOS_6
Unnamed: 0 | Volume de calda [L] | STATUS | Capacidade operacional [ha/h] | Tempo de missao [h] | Tempo util [h] | Tempo por voo [min] | Autonomia Projetada [h] | N° Voos | MTOW [kg] | Massa Estrutura [kg] | Combustível [kg] | Abastecimentos | Massa gerador | Potência gerador [W] | Combustível consumido [L] | Calda cons [L] | Distância percorrida [km] | Distância Pulverizando [km] | RTL ACUMULADO[m] | EOC [km/km] | EOC [h/h] | Tempo de manobra [h] | Tempo rtl_rtw [h] | V pulv [m/s] | V desloc [m/s] | Preço Total por ha Simples [R$/ha] | Preço Total por ha Presumido [R$/ha] | Preço Total por ha Real [R$/ha] | Preço Total Simples [R$] | Preço Total Presumido [R$] | Prod CAPEX [ha/R$] | Dias Trabalhados | Preço Total Real [R$]
0 | 40 | CONCLUIDO | 2.0281 | 49.31 | 42.25 | 9.35 | 0.2 | 271 | 89.87 | 37.55 | 1 | 6 | 11.32 | 11317.98 | 281.2 | 10776.95 | 581.43 | 155.01 | 207103.72 | 0.27 | 0.63 | 8.28 | 12.65 | 2 | 10 | 228.7062 | 312.9259 | 283.0607 | 228706.222 | 312925.9427 | 1.1056e-05 | 2.0546 | 283060.7299
1 | 40 | CONCLUIDO | 2.0311 | 49.23 | 42.19 | 9.38 | 0.39 | 270 | 91.1 | 37.55 | 2 | 0 | 11.54 | 11468.97 | 284.12 | 10777 | 579.03 | 155.01 | 205911.45 | 0.27 | 0.63 | 8.29 | 12.59 | 2 | 10 | 229.4954 | 314.0057 | 284.0374 | 229495.3747 | 314005.6963 | 1.1072e-05 | 2.0513 | 284037.4334

## RESULTADOS_4
Unnamed: 0 | Volume de calda [L] | STATUS | Capacidade operacional [ha/h] | Tempo de missao [h] | Tempo util [h] | Tempo por voo [min] | Autonomia Projetada [h] | N° Voos | MTOW [kg] | Massa Estrutura [kg] | Combustível [kg] | Abastecimentos | Massa gerador | Potência gerador [W] | Combustível consumido [L] | Calda cons [L] | Distância percorrida [km] | Distância Pulverizando [km] | RTL ACUMULADO[m] | EOC [km/km] | EOC [h/h] | Tempo de manobra [h] | Tempo rtl_rtw [h] | V pulv [m/s] | V desloc [m/s] | Preço Total por ha Simples [R$/ha] | Preço Total por ha Presumido [R$/ha] | Preço Total por ha Real [R$/ha] | Preço Total Simples [R$] | Preço Total Presumido [R$] | Prod CAPEX [ha/R$] | Dias Trabalhados | Preço Total Real [R$]
0 | 30 | CONCLUIDO | 1.8617 | 53.72 | 46.29 | 7.74 | 0.24 | 359 | 71.52 | 32.27 | 1 | 0 | 8.25 | 9054.6 | 268.72 | 10777.53 | 713.76 | 155.01 | 272833.42 | 0.22 | 0.57 | 8.54 | 16.69 | 2 | 10 | 240.6492 | 329.2669 | 297.8421 | 240649.2043 | 329266.8581 | 1.1397e-05 | 2.2383 | 297842.0913

## RESULTADOS_1
Unnamed: 0 | Volume de calda [L] | STATUS | Capacidade operacional [ha/h] | Tempo de missao [h] | Tempo util [h] | Tempo por voo [min] | Autonomia Projetada [h] | N° Voos | MTOW [kg] | Massa Estrutura [kg] | Combustível [kg] | Abastecimentos | Massa gerador | Potência gerador [W] | Combustível consumido [L] | Calda cons [L] | Distância percorrida [km] | Distância Pulverizando [km] | RTL ACUMULADO[m] | EOC [km/km] | EOC [h/h] | Tempo de manobra [h] | Tempo rtl_rtw [h] | V pulv [m/s] | V desloc [m/s] | Preço Total por ha Simples [R$/ha] | Preço Total por ha Presumido [R$/ha] | Preço Total por ha Real [R$/ha] | Preço Total Simples [R$] | Preço Total Presumido [R$] | Prod CAPEX [ha/R$] | Dias Trabalhados | Preço Total Real [R$]
0 | 15 | CONCLUIDO | 1.3765 | 72.65 | 63.01 | 5.29 | 0.43 | 715 | 39.78 | 19.54 | 1 | 0 | 4.24 | 5140 | 248.76 | 10790.39 | 1261.61 | 155.01 | 544976.55 | 0.12 | 0.42 | 9.62 | 33.38 | 2 | 10 | 315.6663 | 431.9086 | 390.6879 | 315666.3406 | 431908.6134 | 1.1145e-05 | 3.0271 | 390687.8615

## RESULTADOS_12
Unnamed: 0 | Volume de calda [L] | STATUS | Capacidade operacional [ha/h] | Tempo de missao [h] | Tempo util [h] | Tempo por voo [min] | Autonomia Projetada [h] | N° Voos | MTOW [kg] | Massa Estrutura [kg] | Combustível [kg] | Abastecimentos | Massa gerador | Potência gerador [W] | Combustível consumido [L] | Calda cons [L] | Distância percorrida [km] | Distância Pulverizando [km] | RTL ACUMULADO[m] | EOC [km/km] | EOC [h/h] | Tempo de manobra [h] | Tempo rtl_rtw [h] | V pulv [m/s] | V desloc [m/s] | Preço Total por ha Simples [R$/ha] | Preço Total por ha Presumido [R$/ha] | Preço Total por ha Real [R$/ha] | Preço Total Simples [R$] | Preço Total Presumido [R$] | Prod CAPEX [ha/R$] | Dias Trabalhados | Preço Total Real [R$]
0 | 70 | CONCLUIDO | 1.6936 | 59.05 | 46.76 | 8.06 | 0.12 | 348 | 141.81 | 47.83 | 1 | 346 | 22.98 | 17723.39 | 476.06 | 10772.08 | 748.16 | 155.01 | 290087.02 | 0.21 | 0.57 | 8.08 | 17.16 | 2 | 10 | 414.879 | 567.6557 | 513.4794 | 414878.9529 | 567655.6865 | 7.3667e-06 | 2.4604 | 513479.4245
1 | 70 | CONCLUIDO | 2.2974 | 43.53 | 36.82 | 14.25 | 0.25 | 155 | 143.17 | 47.83 | 2 | 1 | 23.34 | 17891.86 | 320.49 | 10771.93 | 402.82 | 155.01 | 118379.24 | 0.38 | 0.72 | 7.94 | 7.23 | 2 | 10 | 224.3659 | 306.9873 | 277.6889 | 224365.9102 | 306987.3367 | 9.993e-06 | 1.8137 | 277688.8961
2 | 70 | CONCLUIDO | 2.2968 | 43.54 | 36.83 | 14.26 | 0.37 | 155 | 144.54 | 47.83 | 3 | 0 | 23.71 | 18060.85 | 323.39 | 10771.78 | 403.13 | 155.01 | 118536.09 | 0.38 | 0.72 | 7.95 | 7.24 | 2 | 10 | 225.5459 | 308.6019 | 279.1494 | 225545.9482 | 308601.9167 | 9.9904e-06 | 1.8142 | 279149.3829

## RESULTADOS_16
Unnamed: 0 | Volume de calda [L] | STATUS | Capacidade operacional [ha/h] | Tempo de missao [h] | Tempo util [h] | Tempo por voo [min] | Autonomia Projetada [h] | N° Voos | MTOW [kg] | Massa Estrutura [kg] | Combustível [kg] | Abastecimentos | Massa gerador | Potência gerador [W] | Combustível consumido [L] | Calda cons [L] | Distância percorrida [km] | Distância Pulverizando [km] | RTL ACUMULADO[m] | EOC [km/km] | EOC [h/h] | Tempo de manobra [h] | Tempo rtl_rtw [h] | V pulv [m/s] | V desloc [m/s] | Preço Total por ha Simples [R$/ha] | Preço Total por ha Presumido [R$/ha] | Preço Total por ha Real [R$/ha] | Preço Total Simples [R$] | Preço Total Presumido [R$] | Prod CAPEX [ha/R$] | Dias Trabalhados | Preço Total Real [R$]
0 | 90 | CONCLUIDO | 1.3362 | 74.84 | 54.71 | 6.59 | 0.1 | 498 | 176.73 | 52.44 | 1 | 496 | 33.29 | 22031.19 | 677.19 | 10776.18 | 1018.96 | 155.01 | 424736.52 | 0.15 | 0.48 | 8.32 | 25.1 | 2 | 10 | 711.4176 | 973.393 | 880.4937 | 711417.6482 | 973393.0118 | 5.2518e-06 | 3.1183 | 880493.7489
1 | 90 | CONCLUIDO | 2.3094 | 43.3 | 36.01 | 15.77 | 0.2 | 137 | 178.21 | 52.44 | 2 | 89 | 33.77 | 22213.89 | 368.62 | 10769.6 | 380.59 | 155.01 | 107357.12 | 0.41 | 0.73 | 7.77 | 6.42 | 2 | 10 | 248.4712 | 339.9692 | 307.523 | 248471.1749 | 339969.2233 | 9.0768e-06 | 1.8042 | 307523.0378
2 | 90 | CONCLUIDO | 2.3847 | 41.93 | 35.21 | 17.46 | 0.3 | 121 | 179.7 | 52.44 | 3 | 0 | 34.26 | 22397.24 | 351.51 | 10771.03 | 350.35 | 155.01 | 92313.8 | 0.44 | 0.75 | 7.84 | 5.62 | 2 | 10 | 232.463 | 318.0662 | 287.7104 | 232463.0293 | 318066.1723 | 9.3728e-06 | 1.7471 | 287710.3832

## RESULTADOS_0
Unnamed: 0 | Volume de calda [L] | STATUS | Capacidade operacional [ha/h] | Tempo de missao [h] | Tempo util [h] | Tempo por voo [min] | Autonomia Projetada [h] | N° Voos | MTOW [kg] | Massa Estrutura [kg] | Combustível [kg] | Abastecimentos | Massa gerador | Potência gerador [W] | Combustível consumido [L] | Calda cons [L] | Distância percorrida [km] | Distância Pulverizando [km] | RTL ACUMULADO[m] | EOC [km/km] | EOC [h/h] | Tempo de manobra [h] | Tempo rtl_rtw [h] | V pulv [m/s] | V desloc [m/s] | Preço Total por ha Simples [R$/ha] | Preço Total por ha Presumido [R$/ha] | Preço Total por ha Real [R$/ha] | Preço Total Simples [R$] | Preço Total Presumido [R$] | Prod CAPEX [ha/R$] | Dias Trabalhados | Preço Total Real [R$]
0 | 10 | CONCLUIDO | 1.0734 | 93.16 | 79.63 | 4.46 | 0.64 | 1070 | 26.11 | 12.1 | 1 | 0 | 3.01 | 3454.41 | 229.81 | 10810.19 | 1807.94 | 155.01 | 816366.19 | 0.09 | 0.33 | 10.65 | 49.97 | 2 | 10 | 400.8753 | 548.4953 | 496.1477 | 400875.3327 | 548495.3156 | 1.0235e-05 | 3.8817 | 496147.6925

## RESULTADOS_7
Unnamed: 0 | Volume de calda [L] | STATUS | Capacidade operacional [ha/h] | Tempo de missao [h] | Tempo util [h] | Tempo por voo [min] | Autonomia Projetada [h] | N° Voos | MTOW [kg] | Massa Estrutura [kg] | Combustível [kg] | Abastecimentos | Massa gerador | Potência gerador [W] | Combustível consumido [L] | Calda cons [L] | Distância percorrida [km] | Distância Pulverizando [km] | RTL ACUMULADO[m] | EOC [km/km] | EOC [h/h] | Tempo de manobra [h] | Tempo rtl_rtw [h] | V pulv [m/s] | V desloc [m/s] | Preço Total por ha Simples [R$/ha] | Preço Total por ha Presumido [R$/ha] | Preço Total por ha Real [R$/ha] | Preço Total Simples [R$] | Preço Total Presumido [R$] | Prod CAPEX [ha/R$] | Dias Trabalhados | Preço Total Real [R$]
0 | 45 | CONCLUIDO | 2.0769 | 48.15 | 41.1 | 10.03 | 0.18 | 246 | 98.71 | 39.72 | 1 | 38 | 12.99 | 12407.75 | 290.53 | 10774.46 | 545.68 | 155.01 | 189353.66 | 0.28 | 0.64 | 8.15 | 11.5 | 2 | 10 | 229.0789 | 313.4358 | 283.5219 | 229078.861 | 313435.8038 | 1.0796e-05 | 2.0063 | 283521.9306
1 | 45 | CONCLUIDO | 2.0974 | 47.68 | 40.76 | 10.19 | 0.35 | 240 | 99.95 | 39.72 | 2 | 0 | 13.24 | 12561.45 | 289.22 | 10773.73 | 532.36 | 155.01 | 182727.26 | 0.29 | 0.65 | 8.19 | 11.16 | 2 | 10 | 225.4942 | 308.5312 | 279.0854 | 225494.2347 | 308531.1601 | 1.0903e-05 | 1.9867 | 279085.3792

## RESULTADOS_10
Unnamed: 0 | Volume de calda [L] | STATUS | Capacidade operacional [ha/h] | Tempo de missao [h] | Tempo util [h] | Tempo por voo [min] | Autonomia Projetada [h] | N° Voos | MTOW [kg] | Massa Estrutura [kg] | Combustível [kg] | Abastecimentos | Massa gerador | Potência gerador [W] | Combustível consumido [L] | Calda cons [L] | Distância percorrida [km] | Distância Pulverizando [km] | RTL ACUMULADO[m] | EOC [km/km] | EOC [h/h] | Tempo de manobra [h] | Tempo rtl_rtw [h] | V pulv [m/s] | V desloc [m/s] | Preço Total por ha Simples [R$/ha] | Preço Total por ha Presumido [R$/ha] | Preço Total por ha Real [R$/ha] | Preço Total Simples [R$] | Preço Total Presumido [R$] | Prod CAPEX [ha/R$] | Dias Trabalhados | Preço Total Real [R$]
0 | 60 | CONCLUIDO | 1.9027 | 52.56 | 43.24 | 9.23 | 0.14 | 281 | 124.63 | 45 | 1 | 262 | 18.64 | 15605.44 | 384.24 | 10771.08 | 628.23 | 155.01 | 230454.12 | 0.25 | 0.61 | 7.96 | 13.64 | 2 | 10 | 310.3248 | 424.6 | 384.0768 | 310324.765 | 424600.034 | 8.8071e-06 | 2.19 | 384076.8027
1 | 60 | CONCLUIDO | 2.2322 | 44.8 | 38.04 | 12.61 | 0.28 | 181 | 125.95 | 45 | 2 | 0 | 18.95 | 15767.7 | 308.35 | 10771.97 | 443.61 | 155.01 | 138643.83 | 0.35 | 0.7 | 8.01 | 8.45 | 2 | 10 | 223.493 | 305.7929 | 276.6085 | 223492.9621 | 305792.9306 | 1.0332e-05 | 1.8667 | 276608.4825

## RESULTADOS_14
Unnamed: 0 | Volume de calda [L] | STATUS | Capacidade operacional [ha/h] | Tempo de missao [h] | Tempo util [h] | Tempo por voo [min] | Autonomia Projetada [h] | N° Voos | MTOW [kg] | Massa Estrutura [kg] | Combustível [kg] | Abastecimentos | Massa gerador | Potência gerador [W] | Combustível consumido [L] | Calda cons [L] | Distância percorrida [km] | Distância Pulverizando [km] | RTL ACUMULADO[m] | EOC [km/km] | EOC [h/h] | Tempo de manobra [h] | Tempo rtl_rtw [h] | V pulv [m/s] | V desloc [m/s] | Preço Total por ha Simples [R$/ha] | Preço Total por ha Presumido [R$/ha] | Preço Total por ha Real [R$/ha] | Preço Total Simples [R$] | Preço Total Presumido [R$] | Prod CAPEX [ha/R$] | Dias Trabalhados | Preço Total Real [R$]
0 | 80 | CONCLUIDO | 1.5066 | 66.38 | 50.52 | 7.22 | 0.11 | 420 | 159.12 | 50.28 | 1 | 418 | 27.84 | 19859.16 | 572.78 | 10773.48 | 875.95 | 155.01 | 353621.63 | 0.18 | 0.52 | 8.2 | 20.91 | 2 | 10 | 545.2731 | 746.0668 | 674.8632 | 545273.1432 | 746066.7703 | 6.2096e-06 | 2.7658 | 674863.2048
1 | 80 | CONCLUIDO | 2.3371 | 42.79 | 36.02 | 15.66 | 0.22 | 138 | 160.54 | 50.28 | 2 | 15 | 28.26 | 20034.4 | 336.14 | 10771.59 | 377.44 | 155.01 | 105777.96 | 0.41 | 0.73 | 7.87 | 6.42 | 2 | 10 | 229.2015 | 313.6036 | 283.6737 | 229201.5235 | 313603.6361 | 9.6326e-06 | 1.7829 | 283673.7452
2 | 80 | CONCLUIDO | 2.346 | 42.62 | 35.92 | 15.85 | 0.33 | 136 | 161.97 | 50.28 | 3 | 0 | 28.69 | 20210.21 | 336.74 | 10773.89 | 373.23 | 155.01 | 103679.2 | 0.42 | 0.74 | 7.89 | 6.32 | 2 | 10 | 228.3197 | 312.3971 | 282.5823 | 228319.6838 | 312397.0641 | 9.6693e-06 | 1.7758 | 282582.3268

## RESULTADOS_5
Unnamed: 0 | Volume de calda [L] | STATUS | Capacidade operacional [ha/h] | Tempo de missao [h] | Tempo util [h] | Tempo por voo [min] | Autonomia Projetada [h] | N° Voos | MTOW [kg] | Massa Estrutura [kg] | Combustível [kg] | Abastecimentos | Massa gerador | Potência gerador [W] | Combustível consumido [L] | Calda cons [L] | Distância percorrida [km] | Distância Pulverizando [km] | RTL ACUMULADO[m] | EOC [km/km] | EOC [h/h] | Tempo de manobra [h] | Tempo rtl_rtw [h] | V pulv [m/s] | V desloc [m/s] | Preço Total por ha Simples [R$/ha] | Preço Total por ha Presumido [R$/ha] | Preço Total por ha Real [R$/ha] | Preço Total Simples [R$] | Preço Total Presumido [R$] | Prod CAPEX [ha/R$] | Dias Trabalhados | Preço Total Real [R$]
0 | 35 | CONCLUIDO | 1.9562 | 51.12 | 43.92 | 8.56 | 0.22 | 308 | 80.84 | 35.1 | 1 | 0 | 9.74 | 10204.21 | 274.73 | 10777.55 | 636.63 | 155.01 | 234523.21 | 0.24 | 0.6 | 8.38 | 14.32 | 2 | 10 | 232.7249 | 318.4245 | 288.0345 | 232724.9031 | 318424.4795 | 1.1254e-05 | 2.13 | 288034.4941

## RESULTADOS_8
Unnamed: 0 | Volume de calda [L] | STATUS | Capacidade operacional [ha/h] | Tempo de missao [h] | Tempo util [h] | Tempo por voo [min] | Autonomia Projetada [h] | N° Voos | MTOW [kg] | Massa Estrutura [kg] | Combustível [kg] | Abastecimentos | Massa gerador | Potência gerador [W] | Combustível consumido [L] | Calda cons [L] | Distância percorrida [km] | Distância Pulverizando [km] | RTL ACUMULADO[m] | EOC [km/km] | EOC [h/h] | Tempo de manobra [h] | Tempo rtl_rtw [h] | V pulv [m/s] | V desloc [m/s] | Preço Total por ha Simples [R$/ha] | Preço Total por ha Presumido [R$/ha] | Preço Total por ha Real [R$/ha] | Preço Total Simples [R$] | Preço Total Presumido [R$] | Prod CAPEX [ha/R$] | Dias Trabalhados | Preço Total Real [R$]
0 | 50 | CONCLUIDO | 2.0685 | 48.34 | 40.97 | 10.24 | 0.16 | 240 | 107.41 | 41.65 | 1 | 111 | 14.77 | 13481.73 | 310.77 | 10770.67 | 545.24 | 155.01 | 189165.51 | 0.28 | 0.65 | 8.04 | 11.38 | 2 | 10 | 242.1113 | 331.2674 | 299.6517 | 242111.3237 | 331267.3943 | 1.0305e-05 | 2.0142 | 299651.6991
1 | 50 | CONCLUIDO | 2.1476 | 46.56 | 39.71 | 10.98 | 0.32 | 217 | 108.68 | 41.65 | 2 | 0 | 15.03 | 13638.32 | 296.06 | 10774.09 | 497.76 | 155.01 | 165540.36 | 0.31 | 0.67 | 8.12 | 10.11 | 2 | 10 | 224.4831 | 307.1476 | 277.8339 | 224483.0737 | 307147.6449 | 1.0699e-05 | 1.94 | 277833.9048

## RESULTADOS_3
Unnamed: 0 | Volume de calda [L] | STATUS | Capacidade operacional [ha/h] | Tempo de missao [h] | Tempo util [h] | Tempo por voo [min] | Autonomia Projetada [h] | N° Voos | MTOW [kg] | Massa Estrutura [kg] | Combustível [kg] | Abastecimentos | Massa gerador | Potência gerador [W] | Combustível consumido [L] | Calda cons [L] | Distância percorrida [km] | Distância Pulverizando [km] | RTL ACUMULADO[m] | EOC [km/km] | EOC [h/h] | Tempo de manobra [h] | Tempo rtl_rtw [h] | V pulv [m/s] | V desloc [m/s] | Preço Total por ha Simples [R$/ha] | Preço Total por ha Presumido [R$/ha] | Preço Total por ha Real [R$/ha] | Preço Total Simples [R$] | Preço Total Presumido [R$] | Prod CAPEX [ha/R$] | Dias Trabalhados | Preço Total Real [R$]
0 | 25 | CONCLUIDO | 1.7401 | 57.47 | 49.69 | 6.92 | 0.28 | 431 | 61.76 | 28.92 | 1 | 0 | 6.84 | 7851.41 | 263.49 | 10782.85 | 825.77 | 155.01 | 328475.28 | 0.19 | 0.53 | 8.75 | 20.08 | 2 | 10 | 254.3554 | 348.0203 | 314.8057 | 254355.4198 | 348020.3068 | 1.1466e-05 | 2.3946 | 314805.7372

## RESULTADOS_15
Unnamed: 0 | Volume de calda [L] | STATUS | Capacidade operacional [ha/h] | Tempo de missao [h] | Tempo util [h] | Tempo por voo [min] | Autonomia Projetada [h] | N° Voos | MTOW [kg] | Massa Estrutura [kg] | Combustível [kg] | Abastecimentos | Massa gerador | Potência gerador [W] | Combustível consumido [L] | Calda cons [L] | Distância percorrida [km] | Distância Pulverizando [km] | RTL ACUMULADO[m] | EOC [km/km] | EOC [h/h] | Tempo de manobra [h] | Tempo rtl_rtw [h] | V pulv [m/s] | V desloc [m/s] | Preço Total por ha Simples [R$/ha] | Preço Total por ha Presumido [R$/ha] | Preço Total por ha Real [R$/ha] | Preço Total Simples [R$] | Preço Total Presumido [R$] | Prod CAPEX [ha/R$] | Dias Trabalhados | Preço Total Real [R$]
0 | 85 | CONCLUIDO | 1.422 | 70.32 | 52.46 | 6.89 | 0.11 | 457 | 167.88 | 51.39 | 1 | 455 | 30.49 | 20939.59 | 622.35 | 10776.62 | 942 | 155.01 | 386462.19 | 0.16 | 0.5 | 8.26 | 22.85 | 2 | 10 | 620.7094 | 849.2819 | 768.2277 | 620709.3669 | 849281.9396 | 5.7194e-06 | 2.93 | 768227.6632
1 | 85 | CONCLUIDO | 2.339 | 42.75 | 35.84 | 16.05 | 0.21 | 134 | 169.33 | 51.39 | 2 | 47 | 30.94 | 21118.46 | 348.64 | 10770.16 | 373.25 | 155.01 | 103699.62 | 0.42 | 0.74 | 7.81 | 6.25 | 2 | 10 | 235.3977 | 322.0816 | 291.3426 | 235397.7381 | 322081.5702 | 9.4076e-06 | 1.7812 | 291342.5572
2 | 85 | CONCLUIDO | 2.3678 | 42.23 | 35.52 | 16.65 | 0.31 | 128 | 170.79 | 51.39 | 3 | 0 | 31.4 | 21297.94 | 342.65 | 10769.72 | 360.92 | 155.01 | 97567.32 | 0.43 | 0.74 | 7.85 | 5.93 | 2 | 10 | 229.578 | 314.1188 | 284.1397 | 229578.0186 | 314118.7734 | 9.5234e-06 | 1.7596 | 284139.7185

## RESULTADOS_2
Unnamed: 0 | Volume de calda [L] | STATUS | Capacidade operacional [ha/h] | Tempo de missao [h] | Tempo util [h] | Tempo por voo [min] | Autonomia Projetada [h] | N° Voos | MTOW [kg] | Massa Estrutura [kg] | Combustível [kg] | Abastecimentos | Massa gerador | Potência gerador [W] | Combustível consumido [L] | Calda cons [L] | Distância percorrida [km] | Distância Pulverizando [km] | RTL ACUMULADO[m] | EOC [km/km] | EOC [h/h] | Tempo de manobra [h] | Tempo rtl_rtw [h] | V pulv [m/s] | V desloc [m/s] | Preço Total por ha Simples [R$/ha] | Preço Total por ha Presumido [R$/ha] | Preço Total por ha Real [R$/ha] | Preço Total Simples [R$] | Preço Total Presumido [R$] | Prod CAPEX [ha/R$] | Dias Trabalhados | Preço Total Real [R$]
0 | 20 | CONCLUIDO | 1.5859 | 63.06 | 54.73 | 6.1 | 0.34 | 538 | 51.33 | 24.83 | 1 | 0 | 5.51 | 6564.78 | 257.25 | 10784.93 | 990.02 | 155.01 | 410067.82 | 0.16 | 0.48 | 9.1 | 25.12 | 2 | 10 | 276.1879 | 377.8925 | 341.827 | 276187.9419 | 377892.5266 | 1.1434e-05 | 2.6275 | 341826.9943

## RESULTADOS_11
Unnamed: 0 | Volume de calda [L] | STATUS | Capacidade operacional [ha/h] | Tempo de missao [h] | Tempo util [h] | Tempo por voo [min] | Autonomia Projetada [h] | N° Voos | MTOW [kg] | Massa Estrutura [kg] | Combustível [kg] | Abastecimentos | Massa gerador | Potência gerador [W] | Combustível consumido [L] | Calda cons [L] | Distância percorrida [km] | Distância Pulverizando [km] | RTL ACUMULADO[m] | EOC [km/km] | EOC [h/h] | Tempo de manobra [h] | Tempo rtl_rtw [h] | V pulv [m/s] | V desloc [m/s] | Preço Total por ha Simples [R$/ha] | Preço Total por ha Presumido [R$/ha] | Preço Total por ha Real [R$/ha] | Preço Total Simples [R$] | Preço Total Presumido [R$] | Prod CAPEX [ha/R$] | Dias Trabalhados | Preço Total Real [R$]
0 | 65 | CONCLUIDO | 1.7954 | 55.7 | 44.97 | 8.59 | 0.13 | 314 | 133.21 | 46.47 | 1 | 309 | 20.75 | 16663.42 | 429.51 | 10772.13 | 687.09 | 155.01 | 259721.02 | 0.23 | 0.59 | 8.01 | 15.37 | 2 | 10 | 359.6522 | 492.092 | 445.1274 | 359652.1609 | 492091.9533 | 8.0464e-06 | 2.3208 | 445127.3879
1 | 65 | CONCLUIDO | 2.266 | 44.13 | 37.4 | 13.44 | 0.26 | 167 | 134.55 | 46.47 | 2 | 0 | 21.09 | 16828.84 | 313.91 | 10772.69 | 422.55 | 155.01 | 128188.17 | 0.37 | 0.71 | 7.97 | 7.81 | 2 | 10 | 223.6575 | 306.0181 | 276.8122 | 223657.5254 | 306018.0934 | 1.0156e-05 | 1.8388 | 276812.156

## RESULTADOS_13
Unnamed: 0 | Volume de calda [L] | STATUS | Capacidade operacional [ha/h] | Tempo de missao [h] | Tempo util [h] | Tempo por voo [min] | Autonomia Projetada [h] | N° Voos | MTOW [kg] | Massa Estrutura [kg] | Combustível [kg] | Abastecimentos | Massa gerador | Potência gerador [W] | Combustível consumido [L] | Calda cons [L] | Distância percorrida [km] | Distância Pulverizando [km] | RTL ACUMULADO[m] | EOC [km/km] | EOC [h/h] | Tempo de manobra [h] | Tempo rtl_rtw [h] | V pulv [m/s] | V desloc [m/s] | Preço Total por ha Simples [R$/ha] | Preço Total por ha Presumido [R$/ha] | Preço Total por ha Real [R$/ha] | Preço Total Simples [R$] | Preço Total Presumido [R$] | Prod CAPEX [ha/R$] | Dias Trabalhados | Preço Total Real [R$]
0 | 75 | CONCLUIDO | 1.5989 | 62.54 | 48.57 | 7.61 | 0.12 | 383 | 150.44 | 49.1 | 1 | 381 | 25.34 | 18787.76 | 522.81 | 10774.93 | 809.54 | 155.01 | 320602.95 | 0.19 | 0.55 | 8.13 | 18.96 | 2 | 10 | 475.4781 | 650.5701 | 588.4806 | 475478.1186 | 650570.1385 | 6.7639e-06 | 2.6058 | 588480.6376
1 | 75 | CONCLUIDO | 2.3232 | 43.04 | 36.34 | 15.04 | 0.23 | 145 | 151.83 | 49.1 | 2 | 4 | 25.73 | 18959.54 | 327.47 | 10771.79 | 387.39 | 155.01 | 110717.72 | 0.4 | 0.73 | 7.9 | 6.74 | 2 | 10 | 225.7928 | 308.9397 | 279.455 | 225792.8394 | 308939.7241 | 9.8279e-06 | 1.7933 | 279454.9504
2 | 75 | CONCLUIDO | 2.3238 | 43.03 | 36.33 | 15.03 | 0.35 | 145 | 153.23 | 49.1 | 3 | 0 | 26.13 | 19131.85 | 329.96 | 10771.19 | 387.23 | 155.01 | 110634.48 | 0.4 | 0.73 | 7.9 | 6.73 | 2 | 10 | 226.645 | 310.1057 | 280.5096 | 226645.009 | 310105.7002 | 9.8304e-06 | 1.7929 | 280509.6474

## RESULTADOS_17
Unnamed: 0 | Volume de calda [L] | STATUS | Capacidade operacional [ha/h] | Tempo de missao [h] | Tempo util [h] | Tempo por voo [min] | Autonomia Projetada [h] | N° Voos | MTOW [kg] | Massa Estrutura [kg] | Combustível [kg] | Abastecimentos | Massa gerador | Potência gerador [W] | Combustível consumido [L] | Calda cons [L] | Distância percorrida [km] | Distância Pulverizando [km] | RTL ACUMULADO[m] | EOC [km/km] | EOC [h/h] | Tempo de manobra [h] | Tempo rtl_rtw [h] | V pulv [m/s] | V desloc [m/s] | Preço Total por ha Simples [R$/ha] | Preço Total por ha Presumido [R$/ha] | Preço Total por ha Real [R$/ha] | Preço Total Simples [R$] | Preço Total Presumido [R$] | Prod CAPEX [ha/R$] | Dias Trabalhados | Preço Total Real [R$]
0 | 95 | CONCLUIDO | 1.2554 | 79.66 | 57.05 | 6.33 | 0.1 | 541 | 185.69 | 53.44 | 1 | 539 | 36.26 | 23136.14 | 734.73 | 10775.43 | 1100.14 | 155.01 | 465113.52 | 0.14 | 0.46 | 8.36 | 27.44 | 2 | 10 | 813.7966 | 1113.4725 | 1007.2042 | 813796.6424 | 1113472.4683 | 4.8278e-06 | 3.3192 | 1007204.2187
1 | 95 | CONCLUIDO | 2.2632 | 44.19 | 36.36 | 15.15 | 0.19 | 144 | 187.21 | 53.44 | 2 | 127 | 36.77 | 23322.88 | 393.8 | 10768.85 | 394.21 | 155.01 | 114131.49 | 0.39 | 0.73 | 7.74 | 6.77 | 2 | 10 | 266.2204 | 364.2544 | 329.4905 | 266220.3551 | 364254.4347 | 8.7033e-06 | 1.8413 | 329490.5027
2 | 95 | CONCLUIDO | 2.3997 | 41.67 | 34.92 | 18.22 | 0.28 | 115 | 188.73 | 53.44 | 3 | 0 | 37.29 | 23510.33 | 358.02 | 10770.4 | 340.61 | 155.01 | 87474.83 | 0.46 | 0.76 | 7.82 | 5.33 | 2 | 10 | 234.592 | 320.9791 | 290.3453 | 234591.9542 | 320979.0613 | 9.2283e-06 | 1.7363 | 290345.2701

## RESULTADOS_9
Unnamed: 0 | Volume de calda [L] | STATUS | Capacidade operacional [ha/h] | Tempo de missao [h] | Tempo util [h] | Tempo por voo [min] | Autonomia Projetada [h] | N° Voos | MTOW [kg] | Massa Estrutura [kg] | Combustível [kg] | Abastecimentos | Massa gerador | Potência gerador [W] | Combustível consumido [L] | Calda cons [L] | Distância percorrida [km] | Distância Pulverizando [km] | RTL ACUMULADO[m] | EOC [km/km] | EOC [h/h] | Tempo de manobra [h] | Tempo rtl_rtw [h] | V pulv [m/s] | V desloc [m/s] | Preço Total por ha Simples [R$/ha] | Preço Total por ha Presumido [R$/ha] | Preço Total por ha Real [R$/ha] | Preço Total Simples [R$] | Preço Total Presumido [R$] | Prod CAPEX [ha/R$] | Dias Trabalhados | Preço Total Real [R$]
0 | 55 | CONCLUIDO | 1.997 | 50.07 | 41.9 | 9.86 | 0.15 | 255 | 116.05 | 43.4 | 1 | 196 | 16.65 | 14546.17 | 344.24 | 10770.97 | 579.8 | 155.01 | 206371.16 | 0.27 | 0.63 | 7.99 | 12.3 | 2 | 10 | 271.3205 | 371.2327 | 335.8027 | 271320.4904 | 371232.6647 | 9.5738e-06 | 2.0863 | 335802.7402
1 | 55 | CONCLUIDO | 2.197 | 45.52 | 38.73 | 11.79 | 0.3 | 197 | 117.34 | 43.4 | 2 | 0 | 16.94 | 14705.49 | 300.98 | 10772.78 | 466.05 | 155.01 | 149785.76 | 0.33 | 0.68 | 8.05 | 9.13 | 2 | 10 | 222.6126 | 304.5884 | 275.5189 | 222612.6404 | 304588.4355 | 1.0533e-05 | 1.8967 | 275518.9427

## resultados
Unnamed: 0 | Volume de calda [L] | STATUS | Capacidade operacional [ha/h] | Tempo de missao [h] | Tempo util [h] | Tempo por voo [min] | Autonomia Projetada [h] | N° Voos | MTOW [kg] | Massa Estrutura [kg] | Combustível [kg] | Abastecimentos | Massa gerador | Potência gerador [W] | Combustível consumido [L] | Calda cons [L] | Distância percorrida [km] | Distância Pulverizando [km] | RTL ACUMULADO[m] | EOC [km/km] | EOC [h/h] | Tempo de manobra [h] | Tempo rtl_rtw [h] | V pulv [m/s] | V desloc [m/s]
0 | 100 | CONCLUIDO | 1.1739 | 85.18 | 59.76 | 6.09 | 0.09 | 589 | 194.77 | 54.38 | 1 | 587 | 39.4 | 24256.19 | 799.19 | 10778.87 | 1191.4 | 155.01 | 510501.41 | 0.13 | 0.44 | 8.48 | 30.15 | 2 | 10
1 | 100 | CONCLUIDO | 2.2047 | 45.36 | 36.85 | 14.36 | 0.18 | 154 | 196.32 | 54.38 | 2 | 147 | 39.95 | 24447.22 | 422.03 | 10768.79 | 411.71 | 155.01 | 122831.14 | 0.38 | 0.72 | 7.73 | 7.26 | 2 | 10
2 | 100 | CONCLUIDO | 2.4168 | 41.38 | 34.62 | 19.06 | 0.27 | 109 | 197.88 | 54.38 | 3 | 2 | 40.5 | 24639 | 364.87 | 10770.37 | 330.83 | 155.01 | 82615.91 | 0.47 | 0.76 | 7.8 | 5.03 | 2 | 10
3 | 100 | CONCLUIDO | 2.4164 | 41.38 | 34.63 | 19.06 | 0.36 | 109 | 199.44 | 54.38 | 4 | 0 | 41.06 | 24831.54 | 367.75 | 10769.98 | 331.2 | 155.01 | 82802.85 | 0.47 | 0.76 | 7.8 | 5.04 | 2 | 10
0 | 40 | CONCLUIDO | 2.0281 | 49.31 | 42.25 | 9.35 | 0.2 | 271 | 89.87 | 37.55 | 1 | 6 | 11.32 | 11317.98 | 281.2 | 10776.95 | 581.43 | 155.01 | 207103.72 | 0.27 | 0.63 | 8.28 | 12.65 | 2 | 10
1 | 40 | CONCLUIDO | 2.0311 | 49.23 | 42.19 | 9.38 | 0.39 | 270 | 91.1 | 37.55 | 2 | 0 | 11.54 | 11468.97 | 284.12 | 10777 | 579.03 | 155.01 | 205911.45 | 0.27 | 0.63 | 8.29 | 12.59 | 2 | 10
0 | 30 | CONCLUIDO | 1.8617 | 53.72 | 46.29 | 7.74 | 0.24 | 359 | 71.52 | 32.27 | 1 | 0 | 8.25 | 9054.6 | 268.72 | 10777.53 | 713.76 | 155.01 | 272833.42 | 0.22 | 0.57 | 8.54 | 16.69 | 2 | 10
0 | 15 | CONCLUIDO | 1.3765 | 72.65 | 63.01 | 5.29 | 0.43 | 715 | 39.78 | 19.54 | 1 | 0 | 4.24 | 5140 | 248.76 | 10790.39 | 1261.61 | 155.01 | 544976.55 | 0.12 | 0.42 | 9.62 | 33.38 | 2 | 10
0 | 70 | CONCLUIDO | 1.6936 | 59.05 | 46.76 | 8.06 | 0.12 | 348 | 141.81 | 47.83 | 1 | 346 | 22.98 | 17723.39 | 476.06 | 10772.08 | 748.16 | 155.01 | 290087.02 | 0.21 | 0.57 | 8.08 | 17.16 | 2 | 10
1 | 70 | CONCLUIDO | 2.2974 | 43.53 | 36.82 | 14.25 | 0.25 | 155 | 143.17 | 47.83 | 2 | 1 | 23.34 | 17891.86 | 320.49 | 10771.93 | 402.82 | 155.01 | 118379.24 | 0.38 | 0.72 | 7.94 | 7.23 | 2 | 10
2 | 70 | CONCLUIDO | 2.2968 | 43.54 | 36.83 | 14.26 | 0.37 | 155 | 144.54 | 47.83 | 3 | 0 | 23.71 | 18060.85 | 323.39 | 10771.78 | 403.13 | 155.01 | 118536.09 | 0.38 | 0.72 | 7.95 | 7.24 | 2 | 10
0 | 90 | CONCLUIDO | 1.3362 | 74.84 | 54.71 | 6.59 | 0.1 | 498 | 176.73 | 52.44 | 1 | 496 | 33.29 | 22031.19 | 677.19 | 10776.18 | 1018.96 | 155.01 | 424736.52 | 0.15 | 0.48 | 8.32 | 25.1 | 2 | 10
1 | 90 | CONCLUIDO | 2.3094 | 43.3 | 36.01 | 15.77 | 0.2 | 137 | 178.21 | 52.44 | 2 | 89 | 33.77 | 22213.89 | 368.62 | 10769.6 | 380.59 | 155.01 | 107357.12 | 0.41 | 0.73 | 7.77 | 6.42 | 2 | 10
2 | 90 | CONCLUIDO | 2.3847 | 41.93 | 35.21 | 17.46 | 0.3 | 121 | 179.7 | 52.44 | 3 | 0 | 34.26 | 22397.24 | 351.51 | 10771.03 | 350.35 | 155.01 | 92313.8 | 0.44 | 0.75 | 7.84 | 5.62 | 2 | 10
0 | 10 | CONCLUIDO | 1.0734 | 93.16 | 79.63 | 4.46 | 0.64 | 1070 | 26.11 | 12.1 | 1 | 0 | 3.01 | 3454.41 | 229.81 | 10810.19 | 1807.94 | 155.01 | 816366.19 | 0.09 | 0.33 | 10.65 | 49.97 | 2 | 10
0 | 45 | CONCLUIDO | 2.0769 | 48.15 | 41.1 | 10.03 | 0.18 | 246 | 98.71 | 39.72 | 1 | 38 | 12.99 | 12407.75 | 290.53 | 10774.46 | 545.68 | 155.01 | 189353.66 | 0.28 | 0.64 | 8.15 | 11.5 | 2 | 10
1 | 45 | CONCLUIDO | 2.0974 | 47.68 | 40.76 | 10.19 | 0.35 | 240 | 99.95 | 39.72 | 2 | 0 | 13.24 | 12561.45 | 289.22 | 10773.73 | 532.36 | 155.01 | 182727.26 | 0.29 | 0.65 | 8.19 | 11.16 | 2 | 10
0 | 60 | CONCLUIDO | 1.9027 | 52.56 | 43.24 | 9.23 | 0.14 | 281 | 124.63 | 45 | 1 | 262 | 18.64 | 15605.44 | 384.24 | 10771.08 | 628.23 | 155.01 | 230454.12 | 0.25 | 0.61 | 7.96 | 13.64 | 2 | 10
1 | 60 | CONCLUIDO | 2.2322 | 44.8 | 38.04 | 12.61 | 0.28 | 181 | 125.95 | 45 | 2 | 0 | 18.95 | 15767.7 | 308.35 | 10771.97 | 443.61 | 155.01 | 138643.83 | 0.35 | 0.7 | 8.01 | 8.45 | 2 | 10
0 | 80 | CONCLUIDO | 1.5066 | 66.38 | 50.52 | 7.22 | 0.11 | 420 | 159.12 | 50.28 | 1 | 418 | 27.84 | 19859.16 | 572.78 | 10773.48 | 875.95 | 155.01 | 353621.63 | 0.18 | 0.52 | 8.2 | 20.91 | 2 | 10
1 | 80 | CONCLUIDO | 2.3371 | 42.79 | 36.02 | 15.66 | 0.22 | 138 | 160.54 | 50.28 | 2 | 15 | 28.26 | 20034.4 | 336.14 | 10771.59 | 377.44 | 155.01 | 105777.96 | 0.41 | 0.73 | 7.87 | 6.42 | 2 | 10
2 | 80 | CONCLUIDO | 2.346 | 42.62 | 35.92 | 15.85 | 0.33 | 136 | 161.97 | 50.28 | 3 | 0 | 28.69 | 20210.21 | 336.74 | 10773.89 | 373.23 | 155.01 | 103679.2 | 0.42 | 0.74 | 7.89 | 6.32 | 2 | 10
0 | 35 | CONCLUIDO | 1.9562 | 51.12 | 43.92 | 8.56 | 0.22 | 308 | 80.84 | 35.1 | 1 | 0 | 9.74 | 10204.21 | 274.73 | 10777.55 | 636.63 | 155.01 | 234523.21 | 0.24 | 0.6 | 8.38 | 14.32 | 2 | 10
0 | 50 | CONCLUIDO | 2.0685 | 48.34 | 40.97 | 10.24 | 0.16 | 240 | 107.41 | 41.65 | 1 | 111 | 14.77 | 13481.73 | 310.77 | 10770.67 | 545.24 | 155.01 | 189165.51 | 0.28 | 0.65 | 8.04 | 11.38 | 2 | 10
1 | 50 | CONCLUIDO | 2.1476 | 46.56 | 39.71 | 10.98 | 0.32 | 217 | 108.68 | 41.65 | 2 | 0 | 15.03 | 13638.32 | 296.06 | 10774.09 | 497.76 | 155.01 | 165540.36 | 0.31 | 0.67 | 8.12 | 10.11 | 2 | 10
0 | 25 | CONCLUIDO | 1.7401 | 57.47 | 49.69 | 6.92 | 0.28 | 431 | 61.76 | 28.92 | 1 | 0 | 6.84 | 7851.41 | 263.49 | 10782.85 | 825.77 | 155.01 | 328475.28 | 0.19 | 0.53 | 8.75 | 20.08 | 2 | 10
0 | 85 | CONCLUIDO | 1.422 | 70.32 | 52.46 | 6.89 | 0.11 | 457 | 167.88 | 51.39 | 1 | 455 | 30.49 | 20939.59 | 622.35 | 10776.62 | 942 | 155.01 | 386462.19 | 0.16 | 0.5 | 8.26 | 22.85 | 2 | 10
1 | 85 | CONCLUIDO | 2.339 | 42.75 | 35.84 | 16.05 | 0.21 | 134 | 169.33 | 51.39 | 2 | 47 | 30.94 | 21118.46 | 348.64 | 10770.16 | 373.25 | 155.01 | 103699.62 | 0.42 | 0.74 | 7.81 | 6.25 | 2 | 10
2 | 85 | CONCLUIDO | 2.3678 | 42.23 | 35.52 | 16.65 | 0.31 | 128 | 170.79 | 51.39 | 3 | 0 | 31.4 | 21297.94 | 342.65 | 10769.72 | 360.92 | 155.01 | 97567.32 | 0.43 | 0.74 | 7.85 | 5.93 | 2 | 10
0 | 20 | CONCLUIDO | 1.5859 | 63.06 | 54.73 | 6.1 | 0.34 | 538 | 51.33 | 24.83 | 1 | 0 | 5.51 | 6564.78 | 257.25 | 10784.93 | 990.02 | 155.01 | 410067.82 | 0.16 | 0.48 | 9.1 | 25.12 | 2 | 10
0 | 65 | CONCLUIDO | 1.7954 | 55.7 | 44.97 | 8.59 | 0.13 | 314 | 133.21 | 46.47 | 1 | 309 | 20.75 | 16663.42 | 429.51 | 10772.13 | 687.09 | 155.01 | 259721.02 | 0.23 | 0.59 | 8.01 | 15.37 | 2 | 10
1 | 65 | CONCLUIDO | 2.266 | 44.13 | 37.4 | 13.44 | 0.26 | 167 | 134.55 | 46.47 | 2 | 0 | 21.09 | 16828.84 | 313.91 | 10772.69 | 422.55 | 155.01 | 128188.17 | 0.37 | 0.71 | 7.97 | 7.81 | 2 | 10
0 | 75 | CONCLUIDO | 1.5989 | 62.54 | 48.57 | 7.61 | 0.12 | 383 | 150.44 | 49.1 | 1 | 381 | 25.34 | 18787.76 | 522.81 | 10774.93 | 809.54 | 155.01 | 320602.95 | 0.19 | 0.55 | 8.13 | 18.96 | 2 | 10
1 | 75 | CONCLUIDO | 2.3232 | 43.04 | 36.34 | 15.04 | 0.23 | 145 | 151.83 | 49.1 | 2 | 4 | 25.73 | 18959.54 | 327.47 | 10771.79 | 387.39 | 155.01 | 110717.72 | 0.4 | 0.73 | 7.9 | 6.74 | 2 | 10
2 | 75 | CONCLUIDO | 2.3238 | 43.03 | 36.33 | 15.03 | 0.35 | 145 | 153.23 | 49.1 | 3 | 0 | 26.13 | 19131.85 | 329.96 | 10771.19 | 387.23 | 155.01 | 110634.48 | 0.4 | 0.73 | 7.9 | 6.73 | 2 | 10
0 | 95 | CONCLUIDO | 1.2554 | 79.66 | 57.05 | 6.33 | 0.1 | 541 | 185.69 | 53.44 | 1 | 539 | 36.26 | 23136.14 | 734.73 | 10775.43 | 1100.14 | 155.01 | 465113.52 | 0.14 | 0.46 | 8.36 | 27.44 | 2 | 10
1 | 95 | CONCLUIDO | 2.2632 | 44.19 | 36.36 | 15.15 | 0.19 | 144 | 187.21 | 53.44 | 2 | 127 | 36.77 | 23322.88 | 393.8 | 10768.85 | 394.21 | 155.01 | 114131.49 | 0.39 | 0.73 | 7.74 | 6.77 | 2 | 10
2 | 95 | CONCLUIDO | 2.3997 | 41.67 | 34.92 | 18.22 | 0.28 | 115 | 188.73 | 53.44 | 3 | 0 | 37.29 | 23510.33 | 358.02 | 10770.4 | 340.61 | 155.01 | 87474.83 | 0.46 | 0.76 | 7.82 | 5.33 | 2 | 10
0 | 55 | CONCLUIDO | 1.997 | 50.07 | 41.9 | 9.86 | 0.15 | 255 | 116.05 | 43.4 | 1 | 196 | 16.65 | 14546.17 | 344.24 | 10770.97 | 579.8 | 155.01 | 206371.16 | 0.27 | 0.63 | 7.99 | 12.3 | 2 | 10
1 | 55 | CONCLUIDO | 2.197 | 45.52 | 38.73 | 11.79 | 0.3 | 197 | 117.34 | 43.4 | 2 | 0 | 16.94 | 14705.49 | 300.98 | 10772.78 | 466.05 | 155.01 | 149785.76 | 0.33 | 0.68 | 8.05 | 9.13 | 2 | 10

## gráficos
Selecione o eixo X:
Selecione o eixo Y:
Selecione o eixo Z:
Eixo X | Eixo Y | Eixo Z

## hidden (hidden)
Unnamed: 0
Volume de calda [L]
STATUS
Capacidade operacional [ha/h]
Tempo de missao [h]
Tempo util [h]
Tempo por voo [min]
Autonomia Projetada [h]
N° Voos
MTOW [kg]
Massa Estrutura [kg]
Combustível [kg]
Abastecimentos
Massa gerador
Potência gerador [W]
Combustível consumido [L]
Calda cons [L]
Distância percorrida [km]
Distância Pulverizando [km]
RTL ACUMULADO[m]
EOC [km/km]
EOC [h/h]
Tempo de manobra [h]
Tempo rtl_rtw [h]
V pulv [m/s]
V desloc [m/s]