## RESULTADOS_18
Unnamed: 0 | Volume de calda [L] | STATUS | Capacidade operacional [ha/h] | Tempo de missao [h] | Tempo util [h] | Tempo por voo [min] | Autonomia Projetada [h] | N° Voos | MTOW [kg] | Massa Estrutura [kg] | Combustível [kg] | Abastecimentos | Massa gerador | Potência gerador [W] | Combustível consumido [L] | Calda cons [L] | Distância percorrida [km] | Distância Pulverizando [km] | RTL ACUMULADO[m] | EOC [km/km] | EOC [h/h] | Tempo de manobra [h] | Tempo rtl_rtw [h] | V pulv [m/s] | V desloc [m/s] | Preço Total por ha Simples [R$/ha] | Preço Total por ha Presumido [R$/ha] | Preço Total por ha Real [R$/ha] | Preço Total Simples [R$] | Preço Total Presumido [R$] | Prod CAPEX [ha/R$] | Dias Trabalhados | Preço Total Real [R$]
0 | 100 | CONCLUIDO | 1.3716 | 72.91 | 50.28 | 5.84 | 0.09 | 517 | 194.77 | 54.38 | 1 | 515 | 39.4 | 24256.19 | 698.5 | 1208.43 | 1068.47 | 133.29 | 448362.04 | 0.12 | 0.37 | 1.1 | 26.41 | 2 | 10 | 697.2407 | 953.9955 | 862.9475 | 697240.7111 | 953995.501 | 5.1666e-06 | 3.0379 | 862947.5094
1 | 100 | CONCLUIDO | 2.5293 | 39.54 | 30.99 | 12 | 0.18 | 155 | 196.32 | 54.38 | 2 | 153 | 39.95 | 24447.22 | 424.08 | 1207.12 | 410.12 | 133.29 | 120995.78 | 0.33 | 0.6 | 0.52 | 7.14 | 2 | 10 | 237.6966 | 325.227 | 294.1878 | 237696.6416 | 325227.0314 | 9.5275e-06 | 1.6475 | 294187.82
2 | 100 | CONCLUIDO | 2.9921 | 33.42 | 27.4 | 18.27 | 0.27 | 90 | 197.88 | 54.38 | 3 | 88 | 40.5 | 24639 | 369.6 | 1207.03 | 288.21 | 133.29 | 60366.08 | 0.46 | 0.68 | 0.4 | 3.55 | 2 | 10 | 177.8786 | 243.3813 | 220.1533 | 177878.5599 | 243381.2931 | 1.1271e-05 | 1.3925 | 220153.3241
3 | 100 | CONCLUIDO | 3.1235 | 32.02 | 26.93 | 24.48 | 0.36 | 66 | 199.44 | 54.38 | 4 | 64 | 41.06 | 24831.54 | 358.63 | 1206.68 | 272.94 | 133.29 | 52850.64 | 0.49 | 0.7 | 0.38 | 3.09 | 2 | 10 | 166.4747 | 227.778 | 206.0392 | 166474.6921 | 227778.0181 | 1.1766e-05 | 1.3342 | 206039.2037
4 | 100 | CONCLUIDO | 3.2693 | 30.59 | 26.09 | 30.69 | 0.44 | 51 | 201.01 | 54.38 | 5 | 49 | 41.63 | 25024.84 | 342.78 | 1206.71 | 243.99 | 133.29 | 38451.97 | 0.55 | 0.72 | 0.35 | 2.24 | 2 | 10 | 153.319 | 209.7778 | 189.7569 | 153318.9729 | 209777.7827 | 1.2315e-05 | 1.2746 | 189756.8855
5 | 100 | CONCLUIDO | 3.3239 | 30.09 | 25.94 | 37.05 | 0.53 | 42 | 202.58 | 54.38 | 6 | 40 | 42.2 | 25218.93 | 335.89 | 1206.77 | 239.43 | 133.29 | 36216.19 | 0.56 | 0.72 | 0.34 | 2.09 | 2 | 10 | 148.7416 | 203.5148 | 184.0917 | 148741.6041 | 203514.8248 | 1.2521e-05 | 1.2537 | 184091.6555
6 | 100 | CONCLUIDO | 3.4135 | 29.3 | 25.42 | 43.57 | 0.61 | 35 | 204.16 | 54.38 | 7 | 33 | 42.78 | 25413.94 | 323.98 | 1206.85 | 221.28 | 133.29 | 27175.79 | 0.6 | 0.74 | 0.33 | 1.57 | 2 | 10 | 140.9041 | 192.7913 | 174.3915 | 140904.1468 | 192791.27 | 1.2858e-05 | 1.2208 | 174391.5417
7 | 100 | CONCLUIDO | 3.4741 | 28.78 | 25.1 | 50.2 | 0.69 | 30 | 205.75 | 54.38 | 8 | 28 | 43.37 | 25609.61 | 313.91 | 1206.6 | 210.83 | 133.29 | 21975.67 | 0.63 | 0.75 | 0.31 | 1.26 | 2 | 10 | 135.3795 | 185.2322 | 167.5539 | 135379.4801 | 185232.1772 | 1.3086e-05 | 1.1992 | 167553.8782
8 | 100 | CONCLUIDO | 3.5061 | 28.52 | 24.99 | 57.68 | 0.77 | 26 | 207.34 | 54.38 | 9 | 24 | 43.96 | 25806.1 | 308.43 | 1206.64 | 206.97 | 133.29 | 20065.86 | 0.64 | 0.75 | 0.32 | 1.15 | 2 | 10 | 132.6041 | 181.4347 | 164.1188 | 132604.0603 | 181434.7254 | 1.3207e-05 | 1.1883 | 164118.8499
9 | 100 | CONCLUIDO | 3.5565 | 28.12 | 24.71 | 64.45 | 0.85 | 23 | 208.94 | 54.38 | 10 | 21 | 44.56 | 26003.41 | 299.72 | 1206.64 | 196.96 | 133.29 | 15077.67 | 0.68 | 0.76 | 0.31 | 0.86 | 2 | 10 | 128.1323 | 175.3162 | 158.5843 | 128132.2741 | 175316.2303 | 1.3397e-05 | 1.1717 | 158584.2953
10 | 100 | CONCLUIDO | 3.5542 | 28.14 | 24.8 | 70.86 | 0.93 | 21 | 210.55 | 54.38 | 11 | 19 | 45.17 | 26201.54 | 295.19 | 1206.65 | 200.63 | 133.29 | 16921.73 | 0.66 | 0.75 | 0.31 | 0.96 | 2 | 10 | 127.2593 | 174.1218 | 157.5039 | 127259.3072 | 174121.7984 | 1.3388e-05 | 1.1725 | 157503.8584
11 | 100 | CONCLUIDO | 3.6142 | 27.67 | 24.45 | 81.51 | 1 | 18 | 212.16 | 54.38 | 12 | 16 | 45.78 | 26400.51 | 283.03 | 1206.61 | 188.45 | 133.29 | 10846.68 | 0.71 | 0.77 | 0.3 | 0.61 | 2 | 10 | 121.6469 | 166.4426 | 150.5576 | 121646.8592 | 166442.5994 | 1.3614e-05 | 1.1529 | 150557.5513
12 | 100 | CONCLUIDO | 3.6016 | 27.77 | 24.59 | 86.78 | 1.08 | 17 | 213.78 | 54.38 | 13 | 15 | 46.4 | 26600.32 | 281.21 | 1206.63 | 193.33 | 133.29 | 13293.61 | 0.69 | 0.76 | 0.3 | 0.74 | 2 | 10 | 121.8659 | 166.7423 | 150.8286 | 121865.8896 | 166742.2865 | 1.3567e-05 | 1.1571 | 150828.6367
13 | 100 | CONCLUIDO | 3.6178 | 27.64 | 24.54 | 98.16 | 1.15 | 15 | 215.41 | 54.38 | 14 | 13 | 47.03 | 26801 | 272.63 | 1206.62 | 192.13 | 133.29 | 12704.18 | 0.69 | 0.76 | 0.29 | 0.7 | 2 | 10 | 119.1742 | 163.0594 | 147.4972 | 119174.1747 | 163059.3634 | 1.3628e-05 | 1.1517 | 147497.2067
14 | 100 | CONCLUIDO | 3.6351 | 27.51 | 24.45 | 104.78 | 1.23 | 14 | 217.04 | 54.38 | 15 | 9 | 47.66 | 27002.55 | 267.62 | 1206.66 | 188.41 | 133.29 | 10846.13 | 0.71 | 0.77 | 0.3 | 0.6 | 2 | 10 | 117.2627 | 160.444 | 145.1314 | 117262.6865 | 160443.981 | 1.3693e-05 | 1.1462 | 145131.4326
15 | 100 | CONCLUIDO | 3.6368 | 27.5 | 24.44 | 104.72 | 1.3 | 14 | 218.68 | 54.38 | 16 | 1 | 48.31 | 27204.98 | 264.07 | 1206.69 | 187.44 | 133.29 | 10360.63 | 0.71 | 0.77 | 0.32 | 0.59 | 2 | 10 | 116.3429 | 159.1855 | 143.9931 | 116342.9306 | 159185.5303 | 1.3699e-05 | 1.1458 | 143993.0867
16 | 100 | CONCLUIDO | 3.6434 | 27.45 | 24.39 | 104.51 | 1.37 | 14 | 220.33 | 54.38 | 17 | 0 | 48.95 | 27408.3 | 265.05 | 1206.64 | 185.65 | 133.29 | 9468.21 | 0.72 | 0.77 | 0.32 | 0.54 | 2 | 10 | 116.285 | 159.1063 | 143.9214 | 116285.0185 | 159106.2924 | 1.3724e-05 | 1.1438 | 143921.4112

## RESULTADOS_6
Unnamed: 0 | Volume de calda [L] | STATUS | Capacidade operacional [ha/h] | Tempo de missao [h] | Tempo util [h] | Tempo por voo [min] | Autonomia Projetada [h] | N° Voos | MTOW [kg] | Massa Estrutura [kg] | Combustível [kg] | Abastecimentos | Massa gerador | Potência gerador [W] | Combustível consumido [L] | Calda cons [L] | Distância percorrida [km] | Distância Pulverizando [km] | RTL ACUMULADO[m] | EOC [km/km] | EOC [h/h] | Tempo de manobra [h] | Tempo rtl_rtw [h] | V pulv [m/s] | V desloc [m/s] | Preço Total por ha Simples [R$/ha] | Preço Total por ha Presumido [R$/ha] | Preço Total por ha Real [R$/ha] | Preço Total Simples [R$] | Preço Total Presumido [R$] | Prod CAPEX [ha/R$] | Dias Trabalhados | Preço Total Real [R$]
0 | 40 | CONCLUIDO | 2.5875 | 38.65 | 33 | 10.1 | 0.2 | 196 | 89.87 | 37.55 | 1 | 194 | 11.32 | 11317.98 | 268.24 | 1207.25 | 478.6 | 133.29 | 155030.66 | 0.28 | 0.57 | 0.58 | 9.15 | 2 | 10 | 160.0819 | 219.0311 | 198.127 | 160081.8519 | 219031.052 | 1.4105e-05 | 1.6104 | 198127.0358
1 | 40 | CONCLUIDO | 3.1852 | 31.39 | 27.96 | 21.24 | 0.39 | 79 | 91.1 | 37.55 | 2 | 77 | 11.54 | 11468.97 | 214.5 | 1206.77 | 308.98 | 133.29 | 70807.15 | 0.43 | 0.67 | 0.39 | 4.12 | 2 | 10 | 108.8413 | 148.9214 | 134.7086 | 108841.2706 | 148921.4282 | 1.7363e-05 | 1.3079 | 134708.5761
2 | 40 | CONCLUIDO | 3.5258 | 28.36 | 25.57 | 34.1 | 0.57 | 45 | 92.32 | 37.55 | 3 | 43 | 11.77 | 11620.34 | 181.46 | 1206.78 | 226.21 | 133.29 | 29594.32 | 0.59 | 0.73 | 0.34 | 1.73 | 2 | 10 | 87.4348 | 119.6322 | 108.2147 | 87434.826 | 119632.1863 | 1.922e-05 | 1.1817 | 108214.6583
3 | 40 | CONCLUIDO | 3.6006 | 27.77 | 25.23 | 47.3 | 0.75 | 32 | 93.55 | 37.55 | 4 | 10 | 12 | 11772.07 | 166.31 | 1206.84 | 213.77 | 133.29 | 23437.85 | 0.62 | 0.74 | 0.35 | 1.38 | 2 | 10 | 81.5822 | 111.6244 | 100.9711 | 81582.2432 | 111624.4243 | 1.9628e-05 | 1.1571 | 100971.1459
4 | 40 | CONCLUIDO | 3.5847 | 27.9 | 25.35 | 47.54 | 0.93 | 32 | 94.79 | 37.55 | 5 | 0 | 12.23 | 11924.18 | 168.54 | 1206.86 | 217.99 | 133.29 | 25546.38 | 0.61 | 0.74 | 0.36 | 1.51 | 2 | 10 | 82.6238 | 113.0495 | 102.2602 | 82623.801 | 113049.5296 | 1.9541e-05 | 1.1625 | 102260.2412

## RESULTADOS_4
Unnamed: 0 | Volume de calda [L] | STATUS | Capacidade operacional [ha/h] | Tempo de missao [h] | Tempo util [h] | Tempo por voo [min] | Autonomia Projetada [h] | N° Voos | MTOW [kg] | Massa Estrutura [kg] | Combustível [kg] | Abastecimentos | Massa gerador | Potência gerador [W] | Combustível consumido [L] | Calda cons [L] | Distância percorrida [km] | Distância Pulverizando [km] | RTL ACUMULADO[m] | EOC [km/km] | EOC [h/h] | Tempo de manobra [h] | Tempo rtl_rtw [h] | V pulv [m/s] | V desloc [m/s] | Preço Total por ha Simples [R$/ha] | Preço Total por ha Presumido [R$/ha] | Preço Total por ha Real [R$/ha] | Preço Total Simples [R$] | Preço Total Presumido [R$] | Prod CAPEX [ha/R$] | Dias Trabalhados | Preço Total Real [R$]
0 | 30 | CONCLUIDO | 2.8399 | 35.21 | 30.97 | 12.07 | 0.24 | 154 | 71.52 | 32.27 | 1 | 152 | 8.25 | 9054.6 | 210.66 | 1207.02 | 409.46 | 133.29 | 120674.57 | 0.33 | 0.6 | 0.52 | 7.12 | 2 | 10 | 120.0503 | 164.2582 | 148.5816 | 120050.3424 | 164258.1747 | 1.7386e-05 | 1.4671 | 148581.6051
1 | 30 | CONCLUIDO | 3.4062 | 29.36 | 26.58 | 26.58 | 0.48 | 60 | 72.7 | 32.27 | 2 | 58 | 8.43 | 9200.25 | 163.49 | 1206.86 | 260.79 | 133.29 | 46806.2 | 0.51 | 0.7 | 0.37 | 2.73 | 2 | 10 | 83.41 | 114.1252 | 103.2333 | 83409.9806 | 114125.2153 | 2.0853e-05 | 1.2233 | 103233.2649
2 | 30 | CONCLUIDO | 3.5248 | 28.37 | 25.87 | 36.96 | 0.71 | 42 | 73.88 | 32.27 | 3 | 1 | 8.61 | 9346.23 | 148.67 | 1207.2 | 234.91 | 133.29 | 33958.74 | 0.57 | 0.72 | 0.4 | 2.03 | 2 | 10 | 76.2279 | 104.2984 | 94.3443 | 76227.914 | 104298.3948 | 2.1579e-05 | 1.1821 | 94344.3024
3 | 30 | CONCLUIDO | 3.5249 | 28.37 | 25.87 | 36.96 | 0.93 | 42 | 75.07 | 32.27 | 4 | 0 | 8.8 | 9492.55 | 150.88 | 1207.21 | 234.92 | 133.29 | 33960.62 | 0.57 | 0.72 | 0.4 | 2.03 | 2 | 10 | 76.772 | 105.0428 | 95.0177 | 76772.0029 | 105042.8413 | 2.1579e-05 | 1.1821 | 95017.7

## RESULTADOS_1
Unnamed: 0 | Volume de calda [L] | STATUS | Capacidade operacional [ha/h] | Tempo de missao [h] | Tempo util [h] | Tempo por voo [min] | Autonomia Projetada [h] | N° Voos | MTOW [kg] | Massa Estrutura [kg] | Combustível [kg] | Abastecimentos | Massa gerador | Potência gerador [W] | Combustível consumido [L] | Calda cons [L] | Distância percorrida [km] | Distância Pulverizando [km] | RTL ACUMULADO[m] | EOC [km/km] | EOC [h/h] | Tempo de manobra [h] | Tempo rtl_rtw [h] | V pulv [m/s] | V desloc [m/s] | Preço Total por ha Simples [R$/ha] | Preço Total por ha Presumido [R$/ha] | Preço Total por ha Real [R$/ha] | Preço Total Simples [R$] | Preço Total Presumido [R$] | Prod CAPEX [ha/R$] | Dias Trabalhados | Preço Total Real [R$]
0 | 15 | CONCLUIDO | 3.267 | 30.61 | 27.97 | 19.74 | 0.43 | 85 | 39.78 | 19.54 | 1 | 29 | 4.24 | 5140 | 108.92 | 1207.55 | 304.72 | 133.29 | 68649.45 | 0.44 | 0.67 | 0.5 | 4.12 | 2 | 10 | 65.911 | 90.1823 | 81.5755 | 65910.997 | 90182.3339 | 2.6452e-05 | 1.2754 | 81575.4585
1 | 15 | CONCLUIDO | 3.2946 | 30.35 | 27.74 | 20.3 | 0.84 | 82 | 40.89 | 19.54 | 2 | 0 | 4.35 | 5277.26 | 110.04 | 1207.12 | 296.06 | 133.29 | 64333.77 | 0.45 | 0.67 | 0.53 | 3.9 | 2 | 10 | 65.4659 | 89.5734 | 81.0246 | 65465.9255 | 89573.3675 | 2.6676e-05 | 1.2646 | 81024.611

## RESULTADOS_12
Unnamed: 0 | Volume de calda [L] | STATUS | Capacidade operacional [ha/h] | Tempo de missao [h] | Tempo util [h] | Tempo por voo [min] | Autonomia Projetada [h] | N° Voos | MTOW [kg] | Massa Estrutura [kg] | Combustível [kg] | Abastecimentos | Massa gerador | Potência gerador [W] | Combustível consumido [L] | Calda cons [L] | Distância percorrida [km] | Distância Pulverizando [km] | RTL ACUMULADO[m] | EOC [km/km] | EOC [h/h] | Tempo de manobra [h] | Tempo rtl_rtw [h] | V pulv [m/s] | V desloc [m/s] | Preço Total por ha Simples [R$/ha] | Preço Total por ha Presumido [R$/ha] | Preço Total por ha Real [R$/ha] | Preço Total Simples [R$] | Preço Total Presumido [R$] | Prod CAPEX [ha/R$] | Dias Trabalhados | Preço Total Real [R$]
0 | 70 | CONCLUIDO | 1.9393 | 51.57 | 39.83 | 7.26 | 0.12 | 329 | 141.81 | 47.83 | 1 | 327 | 22.98 | 17723.39 | 447.77 | 1207.24 | 711.35 | 133.29 | 270740.11 | 0.19 | 0.47 | 0.8 | 15.98 | 2 | 10 | 330.9792 | 452.8604 | 409.64 | 330979.248 | 452860.4089 | 8.4354e-06 | 2.1488 | 409640.0471
1 | 70 | CONCLUIDO | 2.8923 | 34.57 | 29 | 15 | 0.25 | 116 | 143.17 | 47.83 | 2 | 114 | 23.34 | 17891.86 | 317.73 | 1207.07 | 342.11 | 133.29 | 87187.91 | 0.39 | 0.65 | 0.46 | 5.14 | 2 | 10 | 163.3131 | 223.4521 | 202.1262 | 163313.0514 | 223452.1218 | 1.2581e-05 | 1.4404 | 202126.1649
2 | 70 | CONCLUIDO | 3.1728 | 31.52 | 27.24 | 23.02 | 0.37 | 71 | 144.54 | 47.83 | 3 | 69 | 23.71 | 18060.85 | 291.39 | 1206.71 | 283.39 | 133.29 | 58053.98 | 0.47 | 0.69 | 0.39 | 3.39 | 2 | 10 | 138.8328 | 189.9572 | 171.8279 | 138832.8257 | 189957.197 | 1.3801e-05 | 1.3133 | 171827.9487
3 | 70 | CONCLUIDO | 3.3675 | 29.7 | 26.02 | 31.23 | 0.49 | 50 | 145.92 | 47.83 | 4 | 48 | 24.09 | 18230.35 | 270.31 | 1206.67 | 241.64 | 133.29 | 37279.79 | 0.55 | 0.72 | 0.36 | 2.18 | 2 | 10 | 123.5172 | 169.0017 | 152.8724 | 123517.2112 | 169001.6975 | 1.4648e-05 | 1.2375 | 152872.4127
4 | 70 | CONCLUIDO | 3.4455 | 29.02 | 25.67 | 39.49 | 0.6 | 39 | 147.3 | 47.83 | 5 | 37 | 24.47 | 18400.38 | 258.94 | 1206.77 | 230 | 133.29 | 31517.96 | 0.58 | 0.73 | 0.34 | 1.82 | 2 | 10 | 117.3365 | 160.545 | 145.2228 | 117336.5349 | 160545.0236 | 1.4987e-05 | 1.2092 | 145222.8319
5 | 70 | CONCLUIDO | 3.5483 | 28.18 | 25.06 | 48.5 | 0.71 | 31 | 148.68 | 47.83 | 6 | 29 | 24.85 | 18570.94 | 244.42 | 1206.67 | 208.91 | 133.29 | 21014.57 | 0.64 | 0.75 | 0.32 | 1.21 | 2 | 10 | 109.5035 | 149.8275 | 135.5282 | 109503.4696 | 149827.478 | 1.5434e-05 | 1.1742 | 135528.1538
6 | 70 | CONCLUIDO | 3.5868 | 27.88 | 24.93 | 59.83 | 0.83 | 25 | 150.07 | 47.83 | 7 | 23 | 25.24 | 18742.03 | 234.37 | 1206.8 | 204.65 | 133.29 | 18912.99 | 0.65 | 0.75 | 0.32 | 1.08 | 2 | 10 | 105.7112 | 144.6387 | 130.8346 | 105711.202 | 144638.7302 | 1.5602e-05 | 1.1617 | 130834.6128
7 | 70 | CONCLUIDO | 3.6074 | 27.72 | 24.86 | 67.79 | 0.94 | 22 | 151.46 | 47.83 | 8 | 20 | 25.63 | 18913.66 | 224.73 | 1206.64 | 202.58 | 133.29 | 17893.05 | 0.66 | 0.75 | 0.31 | 1.01 | 2 | 10 | 102.685 | 140.4981 | 127.0892 | 102684.9968 | 140498.1427 | 1.5691e-05 | 1.155 | 127089.1972
8 | 70 | CONCLUIDO | 3.6534 | 27.37 | 24.59 | 77.67 | 1.04 | 19 | 152.85 | 47.83 | 9 | 7 | 26.03 | 19085.83 | 215.43 | 1206.85 | 192.77 | 133.29 | 13004.4 | 0.69 | 0.76 | 0.32 | 0.75 | 2 | 10 | 98.801 | 135.1839 | 122.2821 | 98801.0099 | 135183.9005 | 1.5891e-05 | 1.1404 | 122282.1388
9 | 70 | CONCLUIDO | 3.6384 | 27.48 | 24.71 | 78.02 | 1.15 | 19 | 154.25 | 47.83 | 10 | 0 | 26.43 | 19258.55 | 217.8 | 1206.7 | 196.71 | 133.29 | 14971.64 | 0.68 | 0.76 | 0.32 | 0.86 | 2 | 10 | 99.9431 | 136.7466 | 123.6957 | 99943.1459 | 136746.6214 | 1.5826e-05 | 1.145 | 123695.7158

## RESULTADOS_16
Unnamed: 0 | Volume de calda [L] | STATUS | Capacidade operacional [ha/h] | Tempo de missao [h] | Tempo util [h] | Tempo por voo [min] | Autonomia Projetada [h] | N° Voos | MTOW [kg] | Massa Estrutura [kg] | Combustível [kg] | Abastecimentos | Massa gerador | Potência gerador [W] | Combustível consumido [L] | Calda cons [L] | Distância percorrida [km] | Distância Pulverizando [km] | RTL ACUMULADO[m] | EOC [km/km] | EOC [h/h] | Tempo de manobra [h] | Tempo rtl_rtw [h] | V pulv [m/s] | V desloc [m/s] | Preço Total por ha Simples [R$/ha] | Preço Total por ha Presumido [R$/ha] | Preço Total por ha Real [R$/ha] | Preço Total Simples [R$] | Preço Total Presumido [R$] | Prod CAPEX [ha/R$] | Dias Trabalhados | Preço Total Real [R$]
0 | 90 | CONCLUIDO | 1.5539 | 64.35 | 46.15 | 6.24 | 0.1 | 444 | 176.73 | 52.44 | 1 | 442 | 33.29 | 22031.19 | 601.33 | 1207.9 | 927.18 | 133.29 | 378080.38 | 0.14 | 0.41 | 0.97 | 22.28 | 2 | 10 | 537.2689 | 735.115 | 664.9567 | 537268.9191 | 735115.0378 | 6.1074e-06 | 2.6812 | 664956.6903
1 | 90 | CONCLUIDO | 2.6466 | 37.78 | 30.32 | 12.81 | 0.2 | 142 | 178.21 | 52.44 | 2 | 140 | 33.77 | 22213.89 | 388.11 | 1207.13 | 387.24 | 133.29 | 109624.1 | 0.34 | 0.62 | 0.5 | 6.47 | 2 | 10 | 210.863 | 288.5121 | 260.9769 | 210863.0322 | 288512.1032 | 1.0402e-05 | 1.5742 | 260976.913
2 | 90 | CONCLUIDO | 2.9966 | 33.37 | 27.89 | 19.46 | 0.3 | 86 | 179.7 | 52.44 | 3 | 84 | 34.26 | 22397.24 | 351.49 | 1206.71 | 306.98 | 133.29 | 69771.68 | 0.43 | 0.67 | 0.37 | 4.05 | 2 | 10 | 170.9186 | 233.8583 | 211.5392 | 170918.5782 | 233858.3392 | 1.1778e-05 | 1.3904 | 211539.2275
3 | 90 | CONCLUIDO | 3.2011 | 31.24 | 26.65 | 26.21 | 0.39 | 61 | 181.19 | 52.44 | 4 | 59 | 34.75 | 22581.25 | 330.43 | 1206.69 | 263.28 | 133.29 | 48045.39 | 0.51 | 0.7 | 0.37 | 2.8 | 2 | 10 | 152.0904 | 208.0967 | 188.2363 | 152090.3571 | 208096.7363 | 1.2582e-05 | 1.3017 | 188236.2759
4 | 90 | CONCLUIDO | 3.367 | 29.7 | 25.64 | 33.45 | 0.49 | 46 | 182.69 | 52.44 | 5 | 44 | 35.25 | 22766.06 | 311.44 | 1206.7 | 228.49 | 133.29 | 30729.59 | 0.58 | 0.73 | 0.35 | 1.8 | 2 | 10 | 137.9958 | 188.8119 | 170.792 | 137995.7899 | 188811.9276 | 1.3234e-05 | 1.2375 | 170791.9822
5 | 90 | CONCLUIDO | 3.405 | 29.37 | 25.6 | 40.42 | 0.58 | 38 | 184.19 | 52.44 | 6 | 36 | 35.75 | 22951.43 | 305.75 | 1206.75 | 227.68 | 133.29 | 30361.53 | 0.59 | 0.73 | 0.33 | 1.75 | 2 | 10 | 134.946 | 184.639 | 167.0174 | 134945.9803 | 184639.0436 | 1.3383e-05 | 1.2237 | 167017.3524
6 | 90 | CONCLUIDO | 3.4768 | 28.76 | 25.2 | 47.26 | 0.67 | 32 | 185.7 | 52.44 | 7 | 30 | 36.26 | 23137.49 | 295.66 | 1206.67 | 213.83 | 133.29 | 23467.35 | 0.62 | 0.74 | 0.33 | 1.36 | 2 | 10 | 128.985 | 176.4829 | 159.6396 | 128984.9552 | 176482.9061 | 1.3665e-05 | 1.1983 | 159639.6252
7 | 90 | CONCLUIDO | 3.5156 | 28.44 | 25.06 | 55.7 | 0.76 | 27 | 187.22 | 52.44 | 8 | 25 | 36.78 | 23324.24 | 287.87 | 1206.65 | 209.43 | 133.29 | 21292.57 | 0.64 | 0.75 | 0.32 | 1.22 | 2 | 10 | 125.412 | 171.5942 | 155.2175 | 125411.991 | 171594.2189 | 1.3818e-05 | 1.185 | 155217.5075
8 | 90 | CONCLUIDO | 3.5527 | 28.15 | 24.87 | 62.18 | 0.85 | 24 | 188.74 | 52.44 | 9 | 22 | 37.3 | 23511.69 | 279.07 | 1206.61 | 202.99 | 133.29 | 18087.43 | 0.66 | 0.75 | 0.31 | 1.03 | 2 | 10 | 121.6491 | 166.4457 | 150.5604 | 121649.1234 | 166445.6974 | 1.3963e-05 | 1.1729 | 150560.3536
9 | 90 | CONCLUIDO | 3.5789 | 27.94 | 24.77 | 70.78 | 0.93 | 21 | 190.26 | 52.44 | 10 | 19 | 37.82 | 23699.85 | 271.14 | 1206.63 | 199.47 | 133.29 | 16340.89 | 0.67 | 0.76 | 0.31 | 0.93 | 2 | 10 | 118.6735 | 162.3744 | 146.8776 | 118673.5256 | 162374.3532 | 1.4066e-05 | 1.1642 | 146877.5728
10 | 90 | CONCLUIDO | 3.6345 | 27.51 | 24.45 | 81.51 | 1.02 | 18 | 191.79 | 52.44 | 11 | 16 | 38.35 | 23888.73 | 259.24 | 1206.64 | 188.5 | 133.29 | 10873.33 | 0.71 | 0.77 | 0.3 | 0.61 | 2 | 10 | 113.5112 | 155.3111 | 140.4884 | 113511.2425 | 155311.0898 | 1.4285e-05 | 1.1462 | 140488.4173
11 | 90 | CONCLUIDO | 3.6201 | 27.62 | 24.6 | 86.82 | 1.1 | 17 | 193.33 | 52.44 | 12 | 15 | 38.89 | 24078.33 | 255.16 | 1206.6 | 193.58 | 133.29 | 13416.43 | 0.69 | 0.76 | 0.31 | 0.76 | 2 | 10 | 113.2184 | 154.9104 | 140.1259 | 113218.3702 | 154910.369 | 1.4228e-05 | 1.1508 | 140125.9408
12 | 90 | CONCLUIDO | 3.6321 | 27.53 | 24.58 | 98.31 | 1.18 | 15 | 194.88 | 52.44 | 13 | 8 | 39.43 | 24268.67 | 248.23 | 1206.66 | 192.91 | 133.29 | 13094.57 | 0.69 | 0.76 | 0.3 | 0.73 | 2 | 10 | 111.1553 | 152.0876 | 137.5726 | 111155.3069 | 152087.5947 | 1.4276e-05 | 1.1471 | 137572.5682
13 | 90 | CONCLUIDO | 3.6374 | 27.49 | 24.54 | 98.15 | 1.27 | 15 | 196.42 | 52.44 | 14 | 0 | 39.98 | 24459.75 | 249.29 | 1206.92 | 190.99 | 133.29 | 12134.37 | 0.7 | 0.76 | 0.32 | 0.69 | 2 | 10 | 111.1848 | 152.1279 | 137.609 | 111184.7809 | 152127.9224 | 1.4296e-05 | 1.1454 | 137609.047

## RESULTADOS_0
Unnamed: 0 | Volume de calda [L] | STATUS | Capacidade operacional [ha/h] | Tempo de missao [h] | Tempo util [h] | Tempo por voo [min] | Autonomia Projetada [h] | N° Voos | MTOW [kg] | Massa Estrutura [kg] | Combustível [kg] | Abastecimentos | Massa gerador | Potência gerador [W] | Combustível consumido [L] | Calda cons [L] | Distância percorrida [km] | Distância Pulverizando [km] | RTL ACUMULADO[m] | EOC [km/km] | EOC [h/h] | Tempo de manobra [h] | Tempo rtl_rtw [h] | V pulv [m/s] | V desloc [m/s] | Preço Total por ha Simples [R$/ha] | Preço Total por ha Presumido [R$/ha] | Preço Total por ha Real [R$/ha] | Preço Total Simples [R$] | Preço Total Presumido [R$] | Prod CAPEX [ha/R$] | Dias Trabalhados | Preço Total Real [R$]
0 | 10 | CONCLUIDO | 3.0733 | 32.54 | 29.54 | 14.53 | 0.64 | 122 | 26.11 | 12.1 | 1 | 0 | 3.01 | 3454.41 | 84.88 | 1207.29 | 355.39 | 133.29 | 93799.42 | 0.38 | 0.63 | 0.63 | 5.69 | 2 | 10 | 60.4049 | 82.6486 | 74.7608 | 60404.8831 | 82648.626 | 2.9306e-05 | 1.3558 | 74760.7571

## RESULTADOS_7
Unnamed: 0 | Volume de calda [L] | STATUS | Capacidade operacional [ha/h] | Tempo de missao [h] | Tempo util [h] | Tempo por voo [min] | Autonomia Projetada [h] | N° Voos | MTOW [kg] | Massa Estrutura [kg] | Combustível [kg] | Abastecimentos | Massa gerador | Potência gerador [W] | Combustível consumido [L] | Calda cons [L] | Distância percorrida [km] | Distância Pulverizando [km] | RTL ACUMULADO[m] | EOC [km/km] | EOC [h/h] | Tempo de manobra [h] | Tempo rtl_rtw [h] | V pulv [m/s] | V desloc [m/s] | Preço Total por ha Simples [R$/ha] | Preço Total por ha Presumido [R$/ha] | Preço Total por ha Real [R$/ha] | Preço Total Simples [R$] | Preço Total Presumido [R$] | Prod CAPEX [ha/R$] | Dias Trabalhados | Preço Total Real [R$]
0 | 45 | CONCLUIDO | 2.4682 | 40.52 | 34.07 | 9.42 | 0.18 | 217 | 98.71 | 39.72 | 1 | 215 | 12.99 | 12407.75 | 296.84 | 1207.07 | 514.55 | 133.29 | 172904.56 | 0.26 | 0.55 | 0.62 | 10.21 | 2 | 10 | 182.5607 | 249.7876 | 225.9482 | 182560.7073 | 249787.6137 | 1.283e-05 | 1.6883 | 225948.2344
1 | 45 | CONCLUIDO | 3.1512 | 31.73 | 28 | 19.76 | 0.35 | 85 | 99.95 | 39.72 | 2 | 83 | 13.24 | 12561.45 | 232.64 | 1206.79 | 310.77 | 133.29 | 71672.43 | 0.43 | 0.67 | 0.37 | 4.15 | 2 | 10 | 116.9407 | 160.0034 | 144.7329 | 116940.7018 | 160003.4273 | 1.6381e-05 | 1.3221 | 144732.9247
2 | 45 | CONCLUIDO | 3.4431 | 29.04 | 26.03 | 31.23 | 0.52 | 50 | 101.2 | 39.72 | 3 | 48 | 13.49 | 12715.54 | 203.88 | 1206.74 | 241.71 | 133.29 | 37316.58 | 0.55 | 0.72 | 0.36 | 2.18 | 2 | 10 | 97.3332 | 133.1755 | 120.4654 | 97333.1514 | 133175.5117 | 1.7898e-05 | 1.21 | 120465.4278
3 | 45 | CONCLUIDO | 3.5587 | 28.1 | 25.39 | 43.53 | 0.69 | 35 | 102.45 | 39.72 | 4 | 32 | 13.74 | 12870.03 | 185.52 | 1206.73 | 220.46 | 133.29 | 26767.36 | 0.6 | 0.74 | 0.33 | 1.55 | 2 | 10 | 88.9266 | 121.6732 | 110.0609 | 88926.5637 | 121673.2476 | 1.8499e-05 | 1.1708 | 110060.9236
4 | 45 | CONCLUIDO | 3.6089 | 27.71 | 25.15 | 53.88 | 0.85 | 28 | 103.71 | 39.72 | 5 | 1 | 14 | 13024.91 | 175.48 | 1206.88 | 210.89 | 133.29 | 22015.86 | 0.63 | 0.74 | 0.36 | 1.3 | 2 | 10 | 84.991 | 116.2885 | 105.1901 | 84991.0216 | 116288.4653 | 1.876e-05 | 1.1546 | 105190.0574
5 | 45 | CONCLUIDO | 3.6083 | 27.71 | 25.15 | 53.89 | 1.01 | 28 | 104.97 | 39.72 | 6 | 0 | 14.25 | 13180.19 | 177.49 | 1206.95 | 211.08 | 133.29 | 22112.58 | 0.63 | 0.74 | 0.36 | 1.3 | 2 | 10 | 85.4882 | 116.9687 | 105.8054 | 85488.1957 | 116968.7208 | 1.8757e-05 | 1.1546 | 105805.3903

## RESULTADOS_10
Unnamed: 0 | Volume de calda [L] | STATUS | Capacidade operacional [ha/h] | Tempo de missao [h] | Tempo util [h] | Tempo por voo [min] | Autonomia Projetada [h] | N° Voos | MTOW [kg] | Massa Estrutura [kg] | Combustível [kg] | Abastecimentos | Massa gerador | Potência gerador [W] | Combustível consumido [L] | Calda cons [L] | Distância percorrida [km] | Distância Pulverizando [km] | RTL ACUMULADO[m] | EOC [km/km] | EOC [h/h] | Tempo de manobra [h] | Tempo rtl_rtw [h] | V pulv [m/s] | V desloc [m/s] | Preço Total por ha Simples [R$/ha] | Preço Total por ha Presumido [R$/ha] | Preço Total por ha Real [R$/ha] | Preço Total Simples [R$] | Preço Total Presumido [R$] | Prod CAPEX [ha/R$] | Dias Trabalhados | Preço Total Real [R$]
0 | 60 | CONCLUIDO | 2.1338 | 46.87 | 37.5 | 7.95 | 0.14 | 283 | 124.63 | 45 | 1 | 281 | 18.64 | 15605.44 | 385.72 | 1207.21 | 631.88 | 133.29 | 231235.54 | 0.21 | 0.5 | 0.72 | 13.64 | 2 | 10 | 264.0617 | 361.3009 | 326.8188 | 264061.7083 | 361300.8789 | 9.8768e-06 | 1.9529 | 326818.8301
1 | 60 | CONCLUIDO | 3.0279 | 33.03 | 28.26 | 16.46 | 0.28 | 103 | 125.95 | 45 | 2 | 101 | 18.95 | 15767.7 | 281.22 | 1206.75 | 317.03 | 133.29 | 74712.15 | 0.42 | 0.66 | 0.44 | 4.41 | 2 | 10 | 141.2179 | 193.2206 | 174.7799 | 141217.9418 | 193220.6181 | 1.4015e-05 | 1.3762 | 174779.9135
2 | 60 | CONCLUIDO | 3.2774 | 30.51 | 26.77 | 25.49 | 0.42 | 63 | 127.27 | 45 | 3 | 61 | 19.27 | 15930.42 | 258.02 | 1206.73 | 267.28 | 133.29 | 50037.13 | 0.5 | 0.7 | 0.37 | 2.92 | 2 | 10 | 122.1422 | 167.1204 | 151.1707 | 122142.2308 | 167120.3887 | 1.517e-05 | 1.2712 | 151170.6533
3 | 60 | CONCLUIDO | 3.4639 | 28.87 | 25.61 | 34.93 | 0.55 | 44 | 128.59 | 45 | 4 | 42 | 19.59 | 16093.6 | 238 | 1206.7 | 228.08 | 133.29 | 30534.12 | 0.58 | 0.73 | 0.33 | 1.77 | 2 | 10 | 108.9414 | 149.0584 | 134.8325 | 108941.3904 | 149058.4165 | 1.6034e-05 | 1.2029 | 134832.4905
4 | 60 | CONCLUIDO | 3.5232 | 28.38 | 25.38 | 44.79 | 0.68 | 34 | 129.92 | 45 | 5 | 32 | 19.92 | 16257.24 | 226.78 | 1206.78 | 220.06 | 133.29 | 26570.09 | 0.61 | 0.74 | 0.33 | 1.54 | 2 | 10 | 104.0301 | 142.3386 | 128.754 | 104030.1355 | 142338.6208 | 1.6308e-05 | 1.1825 | 128754.0226
5 | 60 | CONCLUIDO | 3.5807 | 27.93 | 25.11 | 55.79 | 0.81 | 27 | 131.25 | 45 | 6 | 25 | 20.25 | 16421.36 | 213.38 | 1206.75 | 210.97 | 133.29 | 22063.53 | 0.63 | 0.75 | 0.32 | 1.26 | 2 | 10 | 98.7493 | 135.1131 | 122.2181 | 98749.2636 | 135113.0989 | 1.6574e-05 | 1.1638 | 122218.0944
6 | 60 | CONCLUIDO | 3.6339 | 27.52 | 24.82 | 67.7 | 0.93 | 22 | 132.58 | 45 | 7 | 11 | 20.59 | 16585.95 | 201.03 | 1206.69 | 201.32 | 133.29 | 17263.74 | 0.66 | 0.75 | 0.31 | 0.98 | 2 | 10 | 93.9664 | 128.569 | 116.2986 | 93966.4276 | 128569.0118 | 1.682e-05 | 1.1467 | 116298.5657
7 | 60 | CONCLUIDO | 3.6252 | 27.58 | 24.89 | 67.88 | 1.06 | 22 | 133.92 | 45 | 8 | 0 | 20.93 | 16751.02 | 201.28 | 1206.66 | 202.56 | 133.29 | 17881.67 | 0.66 | 0.75 | 0.34 | 1.05 | 2 | 10 | 94.3423 | 129.0833 | 116.7638 | 94342.2938 | 129083.2885 | 1.678e-05 | 1.1492 | 116763.7606

## RESULTADOS_14
Unnamed: 0 | Volume de calda [L] | STATUS | Capacidade operacional [ha/h] | Tempo de missao [h] | Tempo util [h] | Tempo por voo [min] | Autonomia Projetada [h] | N° Voos | MTOW [kg] | Massa Estrutura [kg] | Combustível [kg] | Abastecimentos | Massa gerador | Potência gerador [W] | Combustível consumido [L] | Calda cons [L] | Distância percorrida [km] | Distância Pulverizando [km] | RTL ACUMULADO[m] | EOC [km/km] | EOC [h/h] | Tempo de manobra [h] | Tempo rtl_rtw [h] | V pulv [m/s] | V desloc [m/s] | Preço Total por ha Simples [R$/ha] | Preço Total por ha Presumido [R$/ha] | Preço Total por ha Real [R$/ha] | Preço Total Simples [R$] | Preço Total Presumido [R$] | Prod CAPEX [ha/R$] | Dias Trabalhados | Preço Total Real [R$]
0 | 80 | CONCLUIDO | 1.7409 | 57.44 | 42.78 | 6.7 | 0.11 | 383 | 159.12 | 50.28 | 1 | 381 | 27.84 | 19859.16 | 519.86 | 1207.81 | 811.89 | 133.29 | 320744.75 | 0.16 | 0.44 | 0.88 | 18.92 | 2 | 10 | 420.8166 | 575.7799 | 520.8283 | 420816.6449 | 575779.8987 | 7.1753e-06 | 2.3933 | 520828.2733
1 | 80 | CONCLUIDO | 2.764 | 36.18 | 29.7 | 13.81 | 0.22 | 129 | 160.54 | 50.28 | 2 | 127 | 28.26 | 20034.4 | 353.42 | 1206.88 | 366.21 | 133.29 | 99173.31 | 0.36 | 0.63 | 0.48 | 5.85 | 2 | 10 | 186.7396 | 255.5054 | 231.1203 | 186739.6115 | 255505.3748 | 1.1392e-05 | 1.5075 | 231120.3005
2 | 80 | CONCLUIDO | 3.016 | 33.16 | 28.22 | 20.91 | 0.33 | 81 | 161.97 | 50.28 | 3 | 79 | 28.69 | 20210.21 | 329.75 | 1206.85 | 318.51 | 133.29 | 75559.99 | 0.42 | 0.66 | 0.38 | 4.37 | 2 | 10 | 161.5836 | 221.0858 | 199.9857 | 161583.5699 | 221085.7688 | 1.2431e-05 | 1.3817 | 199985.6534
3 | 80 | CONCLUIDO | 3.2905 | 30.39 | 26.29 | 28.68 | 0.43 | 55 | 163.4 | 50.28 | 4 | 53 | 29.12 | 20386.62 | 300.23 | 1206.82 | 250.91 | 133.29 | 41891.2 | 0.53 | 0.71 | 0.36 | 2.45 | 2 | 10 | 137.1308 | 187.6284 | 169.7214 | 137130.7651 | 187628.3625 | 1.3562e-05 | 1.2663 | 169721.375
4 | 80 | CONCLUIDO | 3.3666 | 29.7 | 25.99 | 36.27 | 0.54 | 43 | 164.83 | 50.28 | 5 | 41 | 29.55 | 20563.61 | 290.88 | 1206.83 | 242.18 | 133.29 | 37585.12 | 0.55 | 0.72 | 0.32 | 2.15 | 2 | 10 | 131.1431 | 179.4358 | 162.3107 | 131143.1 | 179435.7751 | 1.3876e-05 | 1.2375 | 162310.6765
5 | 80 | CONCLUIDO | 3.4646 | 28.86 | 25.41 | 43.56 | 0.64 | 35 | 166.27 | 50.28 | 6 | 33 | 29.99 | 20741.2 | 277.14 | 1206.66 | 221.14 | 133.29 | 27108.8 | 0.6 | 0.74 | 0.33 | 1.57 | 2 | 10 | 123.0838 | 168.4086 | 152.336 | 123083.7738 | 168408.6495 | 1.428e-05 | 1.2025 | 152335.9643
6 | 80 | CONCLUIDO | 3.5037 | 28.54 | 25.28 | 52.31 | 0.74 | 29 | 167.72 | 50.28 | 7 | 27 | 30.44 | 20919.39 | 268.74 | 1206.6 | 217.26 | 133.29 | 25198.67 | 0.61 | 0.74 | 0.32 | 1.44 | 2 | 10 | 119.4305 | 163.4101 | 147.8145 | 119430.5161 | 163410.1011 | 1.4441e-05 | 1.1892 | 147814.4704
7 | 80 | CONCLUIDO | 3.5713 | 28 | 24.9 | 62.26 | 0.84 | 24 | 169.17 | 50.28 | 8 | 22 | 30.89 | 21098.19 | 256.19 | 1206.67 | 203.91 | 133.29 | 18547.3 | 0.65 | 0.75 | 0.31 | 1.06 | 2 | 10 | 113.5413 | 155.3522 | 140.5256 | 113541.2955 | 155352.2096 | 1.472e-05 | 1.1667 | 140525.6128
8 | 80 | CONCLUIDO | 3.5921 | 27.84 | 24.84 | 70.97 | 0.94 | 21 | 170.62 | 50.28 | 9 | 19 | 31.34 | 21277.6 | 248.76 | 1206.61 | 201.96 | 133.29 | 17585.09 | 0.66 | 0.75 | 0.31 | 0.99 | 2 | 10 | 110.9977 | 151.8719 | 137.3775 | 110997.692 | 151871.9391 | 1.4805e-05 | 1.16 | 137377.4944
9 | 80 | CONCLUIDO | 3.6502 | 27.4 | 24.49 | 81.64 | 1.03 | 18 | 172.08 | 50.28 | 10 | 16 | 31.8 | 21457.64 | 235.16 | 1206.67 | 190.01 | 133.29 | 11626.22 | 0.7 | 0.76 | 0.29 | 0.65 | 2 | 10 | 105.4741 | 144.3143 | 130.5412 | 105474.1169 | 144314.3399 | 1.5045e-05 | 1.1417 | 130541.1819
10 | 80 | CONCLUIDO | 3.6404 | 27.47 | 24.6 | 86.81 | 1.12 | 17 | 173.55 | 50.28 | 11 | 5 | 32.27 | 21638.31 | 232.65 | 1206.7 | 193.15 | 133.29 | 13204.37 | 0.69 | 0.76 | 0.32 | 0.75 | 2 | 10 | 105.3209 | 144.1047 | 130.3516 | 105320.9028 | 144104.7057 | 1.5004e-05 | 1.1446 | 130351.5548
11 | 80 | CONCLUIDO | 3.6402 | 27.47 | 24.6 | 86.82 | 1.22 | 17 | 175.02 | 50.28 | 12 | 0 | 32.74 | 21819.6 | 232.43 | 1206.67 | 192.99 | 133.29 | 13122.5 | 0.69 | 0.76 | 0.32 | 0.75 | 2 | 10 | 105.2734 | 144.0397 | 130.2928 | 105273.3999 | 144039.7101 | 1.5004e-05 | 1.1446 | 130292.7623

## RESULTADOS_5
Unnamed: 0 | Volume de calda [L] | STATUS | Capacidade operacional [ha/h] | Tempo de missao [h] | Tempo util [h] | Tempo por voo [min] | Autonomia Projetada [h] | N° Voos | MTOW [kg] | Massa Estrutura [kg] | Combustível [kg] | Abastecimentos | Massa gerador | Potência gerador [W] | Combustível consumido [L] | Calda cons [L] | Distância percorrida [km] | Distância Pulverizando [km] | RTL ACUMULADO[m] | EOC [km/km] | EOC [h/h] | Tempo de manobra [h] | Tempo rtl_rtw [h] | V pulv [m/s] | V desloc [m/s] | Preço Total por ha Simples [R$/ha] | Preço Total por ha Presumido [R$/ha] | Preço Total por ha Real [R$/ha] | Preço Total Simples [R$] | Preço Total Presumido [R$] | Prod CAPEX [ha/R$] | Dias Trabalhados | Preço Total Real [R$]
0 | 35 | CONCLUIDO | 2.712 | 36.87 | 31.97 | 10.96 | 0.22 | 175 | 80.84 | 35.1 | 1 | 173 | 9.74 | 10204.21 | 239.56 | 1207.03 | 443.48 | 133.29 | 137575.93 | 0.3 | 0.59 | 0.55 | 8.12 | 2 | 10 | 139.32 | 190.6238 | 172.4309 | 139320.0184 | 190623.7956 | 1.5602e-05 | 1.5362 | 172430.9281
1 | 35 | CONCLUIDO | 3.3115 | 30.2 | 27.12 | 23.58 | 0.43 | 69 | 82.04 | 35.1 | 2 | 67 | 9.94 | 10352.53 | 188.86 | 1206.87 | 279.13 | 133.29 | 55933.69 | 0.48 | 0.69 | 0.38 | 3.27 | 2 | 10 | 95.0697 | 130.0785 | 117.664 | 95069.6567 | 130078.4985 | 1.9051e-05 | 1.2583 | 117663.9891
2 | 35 | CONCLUIDO | 3.5127 | 28.47 | 25.87 | 37.86 | 0.63 | 41 | 83.25 | 35.1 | 3 | 35 | 10.15 | 10501.19 | 163.51 | 1206.85 | 236.93 | 133.29 | 34974.72 | 0.56 | 0.72 | 0.34 | 2.02 | 2 | 10 | 81.9916 | 112.1845 | 101.4777 | 81991.5503 | 112184.4564 | 2.0208e-05 | 1.1863 | 101477.7293
3 | 35 | CONCLUIDO | 3.5717 | 28 | 25.49 | 42.48 | 0.83 | 36 | 84.46 | 35.1 | 4 | 0 | 10.36 | 10650.22 | 158.06 | 1206.85 | 222.32 | 133.29 | 27690.9 | 0.6 | 0.73 | 0.37 | 1.64 | 2 | 10 | 78.9046 | 107.9608 | 97.6572 | 78904.6272 | 107960.7919 | 2.0548e-05 | 1.1667 | 97657.1655

## RESULTADOS_8
Unnamed: 0 | Volume de calda [L] | STATUS | Capacidade operacional [ha/h] | Tempo de missao [h] | Tempo util [h] | Tempo por voo [min] | Autonomia Projetada [h] | N° Voos | MTOW [kg] | Massa Estrutura [kg] | Combustível [kg] | Abastecimentos | Massa gerador | Potência gerador [W] | Combustível consumido [L] | Calda cons [L] | Distância percorrida [km] | Distância Pulverizando [km] | RTL ACUMULADO[m] | EOC [km/km] | EOC [h/h] | Tempo de manobra [h] | Tempo rtl_rtw [h] | V pulv [m/s] | V desloc [m/s] | Preço Total por ha Simples [R$/ha] | Preço Total por ha Presumido [R$/ha] | Preço Total por ha Real [R$/ha] | Preço Total Simples [R$] | Preço Total Presumido [R$] | Prod CAPEX [ha/R$] | Dias Trabalhados | Preço Total Real [R$]
0 | 50 | CONCLUIDO | 2.3493 | 42.57 | 35.22 | 8.84 | 0.16 | 239 | 107.41 | 41.65 | 1 | 237 | 14.77 | 13481.73 | 326.2 | 1207.25 | 554.07 | 133.29 | 192550.14 | 0.24 | 0.53 | 0.65 | 11.36 | 2 | 10 | 207.7098 | 284.1977 | 257.0742 | 207709.7576 | 284197.6539 | 1.1704e-05 | 1.7737 | 257074.2287
1 | 50 | CONCLUIDO | 3.1774 | 31.47 | 27.46 | 18.51 | 0.32 | 89 | 108.68 | 41.65 | 2 | 87 | 15.03 | 13638.32 | 243.6 | 1206.8 | 290.29 | 133.29 | 61413.34 | 0.46 | 0.68 | 0.39 | 3.61 | 2 | 10 | 119.946 | 164.1153 | 148.4524 | 119945.9555 | 164115.348 | 1.583e-05 | 1.3113 | 148452.4095
2 | 50 | CONCLUIDO | 3.3764 | 29.62 | 26.36 | 28.76 | 0.48 | 55 | 109.96 | 41.65 | 3 | 53 | 15.31 | 13795.21 | 223.64 | 1206.79 | 253.12 | 133.29 | 42997.95 | 0.53 | 0.71 | 0.37 | 2.51 | 2 | 10 | 106.303 | 145.4485 | 131.5671 | 106303.0362 | 145448.5038 | 1.6821e-05 | 1.2342 | 131567.1028
3 | 50 | CONCLUIDO | 3.5116 | 28.48 | 25.6 | 40.41 | 0.63 | 38 | 111.23 | 41.65 | 4 | 36 | 15.58 | 13952.52 | 205.35 | 1206.68 | 227.51 | 133.29 | 30276.86 | 0.59 | 0.73 | 0.34 | 1.75 | 2 | 10 | 96.7259 | 132.3447 | 119.7139 | 96725.9357 | 132344.6925 | 1.7495e-05 | 1.1867 | 119713.9008
4 | 50 | CONCLUIDO | 3.58 | 27.93 | 25.25 | 52.25 | 0.78 | 29 | 112.51 | 41.65 | 5 | 26 | 15.86 | 14110.24 | 190.36 | 1206.65 | 215.76 | 133.29 | 24445.3 | 0.62 | 0.74 | 0.33 | 1.41 | 2 | 10 | 90.8029 | 124.2406 | 112.3832 | 90802.9136 | 124240.5523 | 1.7836e-05 | 1.1638 | 112383.2084
5 | 50 | CONCLUIDO | 3.6149 | 27.66 | 25.05 | 57.81 | 0.93 | 26 | 113.79 | 41.65 | 6 | 0 | 16.14 | 14268.39 | 184.79 | 1206.9 | 207.88 | 133.29 | 20523.76 | 0.64 | 0.75 | 0.35 | 1.2 | 2 | 10 | 88.3416 | 120.8728 | 109.3369 | 88341.5595 | 120872.819 | 1.8009e-05 | 1.1525 | 109336.8868

## RESULTADOS_3
Unnamed: 0 | Volume de calda [L] | STATUS | Capacidade operacional [ha/h] | Tempo de missao [h] | Tempo util [h] | Tempo por voo [min] | Autonomia Projetada [h] | N° Voos | MTOW [kg] | Massa Estrutura [kg] | Combustível [kg] | Abastecimentos | Massa gerador | Potência gerador [W] | Combustível consumido [L] | Calda cons [L] | Distância percorrida [km] | Distância Pulverizando [km] | RTL ACUMULADO[m] | EOC [km/km] | EOC [h/h] | Tempo de manobra [h] | Tempo rtl_rtw [h] | V pulv [m/s] | V desloc [m/s] | Preço Total por ha Simples [R$/ha] | Preço Total por ha Presumido [R$/ha] | Preço Total por ha Real [R$/ha] | Preço Total Simples [R$] | Preço Total Presumido [R$] | Prod CAPEX [ha/R$] | Dias Trabalhados | Preço Total Real [R$]
0 | 25 | CONCLUIDO | 3.002 | 33.31 | 29.71 | 13.71 | 0.28 | 130 | 61.76 | 28.92 | 1 | 128 | 6.84 | 7851.41 | 178.3 | 1206.9 | 366.77 | 133.29 | 99448.21 | 0.36 | 0.63 | 0.48 | 5.86 | 2 | 10 | 99.9759 | 136.7915 | 123.7363 | 99975.9298 | 136791.4777 | 1.9781e-05 | 1.3879 | 123736.2911
1 | 25 | CONCLUIDO | 3.4772 | 28.76 | 26.24 | 30.28 | 0.55 | 52 | 62.92 | 28.92 | 2 | 24 | 7 | 7994.37 | 137.26 | 1206.74 | 248.21 | 133.29 | 40555.83 | 0.54 | 0.71 | 0.39 | 2.39 | 2 | 10 | 72.7301 | 99.5125 | 90.0152 | 72730.109 | 99512.5438 | 2.2912e-05 | 1.1983 | 90015.2063
2 | 25 | CONCLUIDO | 3.4932 | 28.63 | 26.14 | 31.36 | 0.81 | 50 | 64.08 | 28.92 | 3 | 0 | 7.16 | 8137.65 | 138.12 | 1206.88 | 243.55 | 133.29 | 38235.05 | 0.55 | 0.72 | 0.41 | 2.29 | 2 | 10 | 72.5179 | 99.2222 | 89.7526 | 72517.9102 | 99222.204 | 2.3017e-05 | 1.1929 | 89752.5761

## RESULTADOS_15
Unnamed: 0 | Volume de calda [L] | STATUS | Capacidade operacional [ha/h] | Tempo de missao [h] | Tempo util [h] | Tempo por voo [min] | Autonomia Projetada [h] | N° Voos | MTOW [kg] | Massa Estrutura [kg] | Combustível [kg] | Abastecimentos | Massa gerador | Potência gerador [W] | Combustível consumido [L] | Calda cons [L] | Distância percorrida [km] | Distância Pulverizando [km] | RTL ACUMULADO[m] | EOC [km/km] | EOC [h/h] | Tempo de manobra [h] | Tempo rtl_rtw [h] | V pulv [m/s] | V desloc [m/s] | Preço Total por ha Simples [R$/ha] | Preço Total por ha Presumido [R$/ha] | Preço Total por ha Real [R$/ha] | Preço Total Simples [R$] | Preço Total Presumido [R$] | Prod CAPEX [ha/R$] | Dias Trabalhados | Preço Total Real [R$]
0 | 85 | CONCLUIDO | 1.6475 | 60.7 | 44.36 | 6.46 | 0.11 | 412 | 167.88 | 51.39 | 1 | 410 | 30.49 | 20939.59 | 558.73 | 1207.71 | 865.94 | 133.29 | 347621.91 | 0.15 | 0.42 | 0.94 | 20.5 | 2 | 10 | 474.3434 | 649.0176 | 587.0763 | 474343.4362 | 649017.616 | 6.6263e-06 | 2.5292 | 587076.2856
1 | 85 | CONCLUIDO | 2.6995 | 37.04 | 30.06 | 13.26 | 0.21 | 136 | 169.33 | 51.39 | 2 | 134 | 30.94 | 21118.46 | 371.48 | 1207.06 | 378.79 | 133.29 | 105428.32 | 0.35 | 0.62 | 0.49 | 6.21 | 2 | 10 | 199.3103 | 272.7051 | 246.6785 | 199310.2901 | 272705.1319 | 1.0858e-05 | 1.5433 | 246678.5369
2 | 85 | CONCLUIDO | 2.962 | 33.76 | 28.51 | 20.12 | 0.31 | 85 | 170.79 | 51.39 | 3 | 83 | 31.4 | 21297.94 | 346.73 | 1206.71 | 329.69 | 133.29 | 81133.05 | 0.4 | 0.66 | 0.36 | 4.66 | 2 | 10 | 171.4051 | 234.524 | 212.1413 | 171405.0768 | 234523.988 | 1.1913e-05 | 1.4067 | 212141.3477
3 | 85 | CONCLUIDO | 3.2442 | 30.82 | 26.49 | 27.4 | 0.41 | 58 | 172.25 | 51.39 | 4 | 56 | 31.86 | 21478.05 | 315.4 | 1206.78 | 257.49 | 133.29 | 45165.59 | 0.52 | 0.71 | 0.37 | 2.64 | 2 | 10 | 144.6429 | 197.9068 | 179.0188 | 144642.8777 | 197906.7665 | 1.3048e-05 | 1.2842 | 179018.8224
4 | 85 | CONCLUIDO | 3.3992 | 29.42 | 25.55 | 34.85 | 0.51 | 44 | 173.71 | 51.39 | 5 | 42 | 32.32 | 21658.78 | 298.23 | 1206.79 | 225.69 | 133.29 | 29339.64 | 0.59 | 0.73 | 0.33 | 1.71 | 2 | 10 | 132.1307 | 180.787 | 163.533 | 132130.6679 | 180787.0091 | 1.3672e-05 | 1.2258 | 163532.9507
5 | 85 | CONCLUIDO | 3.4406 | 29.06 | 25.47 | 42.45 | 0.61 | 36 | 175.18 | 51.39 | 6 | 34 | 32.79 | 21840.16 | 291.02 | 1206.62 | 223.37 | 133.29 | 28216.9 | 0.6 | 0.73 | 0.33 | 1.63 | 2 | 10 | 128.5955 | 175.95 | 159.1576 | 128595.5 | 175950.0364 | 1.3838e-05 | 1.2108 | 159157.6118
6 | 85 | CONCLUIDO | 3.5288 | 28.34 | 24.95 | 49.9 | 0.7 | 30 | 176.66 | 51.39 | 7 | 28 | 33.27 | 22022.17 | 278.12 | 1206.69 | 205.21 | 133.29 | 19168.49 | 0.65 | 0.75 | 0.32 | 1.1 | 2 | 10 | 121.3914 | 166.093 | 150.2413 | 121391.3679 | 166093.0249 | 1.4193e-05 | 1.1808 | 150241.3397
7 | 85 | CONCLUIDO | 3.5374 | 28.27 | 25.02 | 57.73 | 0.8 | 26 | 178.14 | 51.39 | 8 | 24 | 33.75 | 22204.83 | 273.42 | 1206.72 | 207.8 | 133.29 | 20480.68 | 0.64 | 0.75 | 0.32 | 1.17 | 2 | 10 | 120.0544 | 164.2638 | 148.5867 | 120054.4262 | 164263.7623 | 1.4228e-05 | 1.1779 | 148586.6594
8 | 85 | CONCLUIDO | 3.5898 | 27.86 | 24.74 | 67.47 | 0.89 | 22 | 179.63 | 51.39 | 9 | 20 | 34.24 | 22388.15 | 263.24 | 1206.68 | 198.64 | 133.29 | 15924.56 | 0.67 | 0.76 | 0.3 | 0.89 | 2 | 10 | 115.407 | 157.905 | 142.8347 | 115407.0123 | 157904.9656 | 1.4438e-05 | 1.1608 | 142834.7373
9 | 85 | CONCLUIDO | 3.6005 | 27.77 | 24.72 | 74.17 | 0.98 | 20 | 181.12 | 51.39 | 10 | 18 | 34.73 | 22572.13 | 254.42 | 1206.62 | 197.84 | 133.29 | 15534.25 | 0.67 | 0.76 | 0.31 | 0.88 | 2 | 10 | 112.9001 | 154.4749 | 139.732 | 112900.0779 | 154474.8674 | 1.4481e-05 | 1.1571 | 139732.0028
10 | 85 | CONCLUIDO | 3.6152 | 27.66 | 24.68 | 82.26 | 1.07 | 18 | 182.62 | 51.39 | 11 | 15 | 35.22 | 22756.91 | 247.08 | 1206.66 | 196.46 | 133.29 | 14850.15 | 0.68 | 0.76 | 0.3 | 0.83 | 2 | 10 | 110.6161 | 151.3499 | 136.9053 | 110616.1417 | 151349.8851 | 1.4541e-05 | 1.1525 | 136905.2645
11 | 85 | CONCLUIDO | 3.647 | 27.42 | 24.5 | 91.89 | 1.16 | 16 | 184.12 | 51.39 | 12 | 5 | 35.73 | 22942.24 | 239.59 | 1206.65 | 190.01 | 133.29 | 11634.76 | 0.7 | 0.76 | 0.31 | 0.66 | 2 | 10 | 107.5932 | 147.2137 | 133.1638 | 107593.155 | 147213.7014 | 1.4668e-05 | 1.1425 | 133163.8323
12 | 85 | CONCLUIDO | 3.6448 | 27.44 | 24.52 | 91.96 | 1.24 | 16 | 185.63 | 51.39 | 13 | 0 | 36.24 | 23128.27 | 240.3 | 1206.66 | 190.38 | 133.29 | 11821.38 | 0.7 | 0.76 | 0.32 | 0.68 | 2 | 10 | 107.8596 | 147.5783 | 133.4936 | 107859.62 | 147578.2906 | 1.466e-05 | 1.1433 | 133493.6256

## RESULTADOS_2
Unnamed: 0 | Volume de calda [L] | STATUS | Capacidade operacional [ha/h] | Tempo de missao [h] | Tempo util [h] | Tempo por voo [min] | Autonomia Projetada [h] | N° Voos | MTOW [kg] | Massa Estrutura [kg] | Combustível [kg] | Abastecimentos | Massa gerador | Potência gerador [W] | Combustível consumido [L] | Calda cons [L] | Distância percorrida [km] | Distância Pulverizando [km] | RTL ACUMULADO[m] | EOC [km/km] | EOC [h/h] | Tempo de manobra [h] | Tempo rtl_rtw [h] | V pulv [m/s] | V desloc [m/s] | Preço Total por ha Simples [R$/ha] | Preço Total por ha Presumido [R$/ha] | Preço Total por ha Real [R$/ha] | Preço Total Simples [R$] | Preço Total Presumido [R$] | Prod CAPEX [ha/R$] | Dias Trabalhados | Preço Total Real [R$]
0 | 20 | CONCLUIDO | 3.1832 | 31.41 | 28.38 | 16.22 | 0.34 | 105 | 51.33 | 24.83 | 1 | 103 | 5.51 | 6564.78 | 143.48 | 1206.83 | 321.02 | 133.29 | 76694.93 | 0.42 | 0.66 | 0.45 | 4.54 | 2 | 10 | 80.6266 | 110.3169 | 99.7884 | 80626.5936 | 110316.8624 | 2.295e-05 | 1.3088 | 99788.3759
1 | 20 | CONCLUIDO | 3.4214 | 29.23 | 26.72 | 25.86 | 0.66 | 62 | 52.47 | 24.83 | 2 | 0 | 5.64 | 6705.1 | 124.47 | 1207.12 | 262.85 | 133.29 | 47829.09 | 0.51 | 0.7 | 0.45 | 2.88 | 2 | 10 | 68.719 | 94.0244 | 85.0508 | 68719.002 | 94024.3702 | 2.4667e-05 | 1.2179 | 85050.8163

## RESULTADOS_11
Unnamed: 0 | Volume de calda [L] | STATUS | Capacidade operacional [ha/h] | Tempo de missao [h] | Tempo util [h] | Tempo por voo [min] | Autonomia Projetada [h] | N° Voos | MTOW [kg] | Massa Estrutura [kg] | Combustível [kg] | Abastecimentos | Massa gerador | Potência gerador [W] | Combustível consumido [L] | Calda cons [L] | Distância percorrida [km] | Distância Pulverizando [km] | RTL ACUMULADO[m] | EOC [km/km] | EOC [h/h] | Tempo de manobra [h] | Tempo rtl_rtw [h] | V pulv [m/s] | V desloc [m/s] | Preço Total por ha Simples [R$/ha] | Preço Total por ha Presumido [R$/ha] | Preço Total por ha Real [R$/ha] | Preço Total Simples [R$] | Preço Total Presumido [R$] | Prod CAPEX [ha/R$] | Dias Trabalhados | Preço Total Real [R$]
0 | 65 | CONCLUIDO | 2.0337 | 49.17 | 38.66 | 7.58 | 0.13 | 306 | 133.21 | 46.47 | 1 | 304 | 20.75 | 16663.42 | 416.5 | 1207.51 | 671.69 | 133.29 | 251029.55 | 0.2 | 0.48 | 0.75 | 14.8 | 2 | 10 | 296.2486 | 405.3405 | 366.6553 | 296248.642 | 405340.4615 | 9.1144e-06 | 2.0488 | 366655.3368
1 | 65 | CONCLUIDO | 2.9512 | 33.88 | 28.71 | 15.66 | 0.26 | 110 | 134.55 | 46.47 | 2 | 108 | 21.09 | 16828.84 | 300.71 | 1206.71 | 332.39 | 133.29 | 82358.56 | 0.4 | 0.65 | 0.45 | 4.86 | 2 | 10 | 152.9851 | 209.3209 | 189.3436 | 152985.0585 | 209320.9062 | 1.3226e-05 | 1.4117 | 189343.6127
2 | 65 | CONCLUIDO | 3.229 | 30.97 | 26.96 | 24.15 | 0.39 | 67 | 135.9 | 46.47 | 3 | 65 | 21.43 | 16994.64 | 274.55 | 1206.78 | 273.69 | 133.29 | 53224.13 | 0.49 | 0.69 | 0.39 | 3.12 | 2 | 10 | 130.1033 | 178.0131 | 161.0238 | 130103.3391 | 178013.1283 | 1.4471e-05 | 1.2904 | 161023.8051
3 | 65 | CONCLUIDO | 3.4187 | 29.25 | 25.79 | 32.93 | 0.52 | 47 | 137.25 | 46.47 | 4 | 45 | 21.78 | 17160.92 | 254.3 | 1206.73 | 233.53 | 133.29 | 33243.28 | 0.57 | 0.73 | 0.35 | 1.95 | 2 | 10 | 116.0427 | 158.7748 | 143.6215 | 116042.7168 | 158774.7645 | 1.5322e-05 | 1.2188 | 143621.5239
4 | 65 | CONCLUIDO | 3.4952 | 28.61 | 25.45 | 42.42 | 0.64 | 36 | 138.6 | 46.47 | 5 | 34 | 22.13 | 17327.69 | 242.29 | 1206.78 | 222.36 | 133.29 | 27712.52 | 0.6 | 0.74 | 0.33 | 1.6 | 2 | 10 | 110.0398 | 150.5613 | 136.1919 | 110039.7992 | 150561.3079 | 1.5664e-05 | 1.1921 | 136191.948
5 | 65 | CONCLUIDO | 3.5214 | 28.4 | 25.43 | 52.61 | 0.76 | 29 | 139.95 | 46.47 | 6 | 27 | 22.49 | 17494.97 | 232.82 | 1206.65 | 222.79 | 133.29 | 27962.61 | 0.6 | 0.74 | 0.31 | 1.58 | 2 | 10 | 106.8603 | 146.211 | 132.2569 | 106860.3483 | 146211.0429 | 1.5782e-05 | 1.1833 | 132256.8661
6 | 65 | CONCLUIDO | 3.6098 | 27.7 | 24.87 | 62.17 | 0.88 | 24 | 141.31 | 46.47 | 7 | 22 | 22.85 | 17662.75 | 217.44 | 1206.65 | 202.77 | 133.29 | 17978.14 | 0.66 | 0.75 | 0.31 | 1.02 | 2 | 10 | 99.7681 | 136.5071 | 123.4791 | 99768.1116 | 136507.1317 | 1.6178e-05 | 1.1542 | 123479.0826
7 | 65 | CONCLUIDO | 3.6421 | 27.46 | 24.73 | 74.19 | 0.99 | 20 | 142.68 | 46.47 | 8 | 7 | 23.21 | 17831.04 | 207.77 | 1206.74 | 197.57 | 133.29 | 15396.97 | 0.67 | 0.76 | 0.32 | 0.89 | 2 | 10 | 96.3878 | 131.882 | 119.2954 | 96387.7932 | 131882.031 | 1.6323e-05 | 1.1442 | 119295.3951
8 | 65 | CONCLUIDO | 3.638 | 27.49 | 24.76 | 74.29 | 1.11 | 20 | 144.05 | 46.47 | 9 | 0 | 23.58 | 17999.83 | 209.2 | 1206.96 | 198.28 | 133.29 | 15752.97 | 0.67 | 0.76 | 0.33 | 0.92 | 2 | 10 | 96.8791 | 132.5543 | 119.9035 | 96879.1059 | 132554.2668 | 1.6304e-05 | 1.1454 | 119903.4736

## RESULTADOS_13
Unnamed: 0 | Volume de calda [L] | STATUS | Capacidade operacional [ha/h] | Tempo de missao [h] | Tempo util [h] | Tempo por voo [min] | Autonomia Projetada [h] | N° Voos | MTOW [kg] | Massa Estrutura [kg] | Combustível [kg] | Abastecimentos | Massa gerador | Potência gerador [W] | Combustível consumido [L] | Calda cons [L] | Distância percorrida [km] | Distância Pulverizando [km] | RTL ACUMULADO[m] | EOC [km/km] | EOC [h/h] | Tempo de manobra [h] | Tempo rtl_rtw [h] | V pulv [m/s] | V desloc [m/s] | Preço Total por ha Simples [R$/ha] | Preço Total por ha Presumido [R$/ha] | Preço Total por ha Real [R$/ha] | Preço Total Simples [R$] | Preço Total Presumido [R$] | Prod CAPEX [ha/R$] | Dias Trabalhados | Preço Total Real [R$]
0 | 75 | CONCLUIDO | 1.8352 | 54.49 | 41.33 | 6.97 | 0.12 | 356 | 150.44 | 49.1 | 1 | 354 | 25.34 | 18787.76 | 483.73 | 1207.55 | 762.09 | 133.29 | 295975.15 | 0.17 | 0.45 | 0.85 | 17.47 | 2 | 10 | 374.4521 | 512.3419 | 463.4447 | 374452.0852 | 512341.8626 | 7.7635e-06 | 2.2704 | 463444.6743
1 | 75 | CONCLUIDO | 2.8224 | 35.43 | 29.4 | 14.34 | 0.23 | 123 | 151.83 | 49.1 | 2 | 121 | 25.73 | 18959.54 | 336.06 | 1206.91 | 355.85 | 133.29 | 94020.66 | 0.37 | 0.64 | 0.47 | 5.55 | 2 | 10 | 175.3236 | 239.8854 | 216.9911 | 175323.5511 | 239885.4173 | 1.194e-05 | 1.4763 | 216991.0898
2 | 75 | CONCLUIDO | 3.1034 | 32.22 | 27.62 | 21.81 | 0.35 | 76 | 153.23 | 49.1 | 3 | 74 | 26.13 | 19131.85 | 309.06 | 1206.78 | 296.93 | 133.29 | 64796.52 | 0.45 | 0.68 | 0.39 | 3.78 | 2 | 10 | 148.8746 | 203.6969 | 184.2563 | 148874.6474 | 203696.8605 | 1.3128e-05 | 1.3425 | 184256.318
3 | 75 | CONCLUIDO | 3.3217 | 30.1 | 26.21 | 29.67 | 0.46 | 53 | 154.63 | 49.1 | 4 | 51 | 26.53 | 19304.72 | 286.01 | 1206.69 | 247.99 | 133.29 | 40441.53 | 0.54 | 0.71 | 0.36 | 2.36 | 2 | 10 | 130.8274 | 179.0038 | 161.9199 | 130827.3778 | 179003.79 | 1.4052e-05 | 1.2542 | 161919.9195
4 | 75 | CONCLUIDO | 3.3967 | 29.44 | 25.91 | 37.92 | 0.57 | 41 | 156.03 | 49.1 | 5 | 39 | 26.94 | 19478.15 | 275.88 | 1206.81 | 238.69 | 133.29 | 35849.9 | 0.56 | 0.72 | 0.34 | 2.06 | 2 | 10 | 124.8917 | 170.8823 | 154.5735 | 124891.687 | 170882.316 | 1.4369e-05 | 1.2267 | 154573.5476
5 | 75 | CONCLUIDO | 3.4985 | 28.58 | 25.3 | 46 | 0.67 | 33 | 157.44 | 49.1 | 6 | 31 | 27.35 | 19652.13 | 262.48 | 1206.7 | 217.25 | 133.29 | 25170.44 | 0.61 | 0.74 | 0.33 | 1.45 | 2 | 10 | 117.0117 | 160.1006 | 144.8208 | 117011.6932 | 160100.5608 | 1.48e-05 | 1.1908 | 144820.788
6 | 75 | CONCLUIDO | 3.5515 | 28.16 | 25.06 | 55.68 | 0.78 | 27 | 158.86 | 49.1 | 7 | 25 | 27.77 | 19826.68 | 251.78 | 1206.7 | 209.1 | 133.29 | 21126.44 | 0.64 | 0.75 | 0.32 | 1.21 | 2 | 10 | 112.2966 | 153.6491 | 138.9851 | 112296.5662 | 153649.116 | 1.5024e-05 | 1.1733 | 138985.06
7 | 75 | CONCLUIDO | 3.6107 | 27.7 | 24.72 | 64.48 | 0.88 | 23 | 160.28 | 49.1 | 8 | 21 | 28.19 | 20001.93 | 240.18 | 1206.7 | 197.38 | 133.29 | 15289.65 | 0.68 | 0.76 | 0.31 | 0.87 | 2 | 10 | 107.1683 | 146.6325 | 132.6381 | 107168.3498 | 146632.4642 | 1.5274e-05 | 1.1542 | 132638.0676
8 | 75 | CONCLUIDO | 3.6185 | 27.64 | 24.75 | 74.24 | 0.99 | 20 | 161.71 | 49.1 | 9 | 18 | 28.61 | 20177.64 | 230.56 | 1206.64 | 198.72 | 133.29 | 15970.82 | 0.67 | 0.76 | 0.31 | 0.9 | 2 | 10 | 104.6698 | 143.2138 | 129.5457 | 104669.7829 | 143213.8147 | 1.5307e-05 | 1.1517 | 129545.6892
9 | 75 | CONCLUIDO | 3.638 | 27.49 | 24.66 | 82.2 | 1.09 | 18 | 163.13 | 49.1 | 10 | 5 | 29.04 | 20353.94 | 224.19 | 1206.76 | 195.35 | 133.29 | 14295.13 | 0.68 | 0.76 | 0.32 | 0.82 | 2 | 10 | 102.4558 | 140.1846 | 126.8056 | 102455.8227 | 140184.5767 | 1.539e-05 | 1.1454 | 126805.5574
10 | 75 | CONCLUIDO | 3.6372 | 27.49 | 24.67 | 82.22 | 1.18 | 18 | 164.57 | 49.1 | 11 | 0 | 29.47 | 20530.82 | 225.47 | 1206.71 | 195.11 | 133.29 | 14178.94 | 0.68 | 0.76 | 0.33 | 0.82 | 2 | 10 | 102.797 | 140.6514 | 127.2278 | 102796.995 | 140651.3836 | 1.5387e-05 | 1.1454 | 127227.813

## RESULTADOS_17
Unnamed: 0 | Volume de calda [L] | STATUS | Capacidade operacional [ha/h] | Tempo de missao [h] | Tempo util [h] | Tempo por voo [min] | Autonomia Projetada [h] | N° Voos | MTOW [kg] | Massa Estrutura [kg] | Combustível [kg] | Abastecimentos | Massa gerador | Potência gerador [W] | Combustível consumido [L] | Calda cons [L] | Distância percorrida [km] | Distância Pulverizando [km] | RTL ACUMULADO[m] | EOC [km/km] | EOC [h/h] | Tempo de manobra [h] | Tempo rtl_rtw [h] | V pulv [m/s] | V desloc [m/s] | Preço Total por ha Simples [R$/ha] | Preço Total por ha Presumido [R$/ha] | Preço Total por ha Real [R$/ha] | Preço Total Simples [R$] | Preço Total Presumido [R$] | Prod CAPEX [ha/R$] | Dias Trabalhados | Preço Total Real [R$]
0 | 95 | CONCLUIDO | 1.4642 | 68.3 | 48.03 | 6.03 | 0.1 | 478 | 185.69 | 53.44 | 1 | 476 | 36.26 | 23136.14 | 646.64 | 1208.16 | 991.93 | 133.29 | 410284.77 | 0.13 | 0.39 | 1.03 | 24.17 | 2 | 10 | 608.8084 | 832.9985 | 753.4983 | 608808.3753 | 832998.4779 | 5.6307e-06 | 2.8458 | 753498.2723
1 | 95 | CONCLUIDO | 2.579 | 38.78 | 30.76 | 12.39 | 0.19 | 149 | 187.21 | 53.44 | 2 | 147 | 36.77 | 23322.88 | 407.57 | 1206.93 | 402.28 | 133.29 | 117105.46 | 0.33 | 0.61 | 0.51 | 6.91 | 2 | 10 | 225.4992 | 308.538 | 279.0915 | 225499.202 | 308537.9565 | 9.9178e-06 | 1.6158 | 279091.5269
2 | 95 | CONCLUIDO | 3.0026 | 33.3 | 27.56 | 18.79 | 0.28 | 88 | 188.73 | 53.44 | 3 | 86 | 37.29 | 23510.33 | 359.44 | 1206.84 | 294.33 | 133.29 | 63438.21 | 0.45 | 0.68 | 0.38 | 3.71 | 2 | 10 | 173.4589 | 237.3341 | 214.6833 | 173458.9061 | 237334.1278 | 1.1547e-05 | 1.3875 | 214683.2917
3 | 95 | CONCLUIDO | 3.1668 | 31.58 | 26.76 | 25.49 | 0.37 | 63 | 190.25 | 53.44 | 4 | 61 | 37.82 | 23698.48 | 344.06 | 1206.72 | 267.19 | 133.29 | 49990.17 | 0.5 | 0.7 | 0.37 | 2.92 | 2 | 10 | 158.7957 | 217.2713 | 196.5353 | 158795.7468 | 217271.3464 | 1.2178e-05 | 1.3158 | 196535.274
4 | 95 | CONCLUIDO | 3.3041 | 30.27 | 25.97 | 31.8 | 0.46 | 49 | 191.78 | 53.44 | 5 | 47 | 38.35 | 23887.36 | 328.5 | 1206.84 | 240.01 | 133.29 | 36474.64 | 0.56 | 0.72 | 0.35 | 2.13 | 2 | 10 | 146.7228 | 200.7526 | 181.5931 | 146722.8161 | 200752.6299 | 1.2706e-05 | 1.2612 | 181593.0807
5 | 95 | CONCLUIDO | 3.3604 | 29.76 | 25.8 | 38.7 | 0.55 | 40 | 193.32 | 53.44 | 6 | 38 | 38.89 | 24076.95 | 321.87 | 1206.7 | 234.56 | 133.29 | 33792.1 | 0.57 | 0.73 | 0.34 | 1.96 | 2 | 10 | 142.2641 | 194.652 | 176.0746 | 142264.0555 | 194651.957 | 1.2923e-05 | 1.24 | 176074.6474
6 | 95 | CONCLUIDO | 3.45 | 28.99 | 25.29 | 45.98 | 0.64 | 33 | 194.86 | 53.44 | 7 | 31 | 39.43 | 24267.28 | 309.65 | 1206.73 | 216.95 | 133.29 | 25023.66 | 0.61 | 0.74 | 0.33 | 1.44 | 2 | 10 | 134.6368 | 184.216 | 166.6346 | 134636.7609 | 184215.9561 | 1.3267e-05 | 1.2079 | 166634.6438
7 | 95 | CONCLUIDO | 3.4752 | 28.78 | 25.23 | 52.19 | 0.72 | 29 | 196.41 | 53.44 | 8 | 27 | 39.98 | 24458.36 | 303.56 | 1206.73 | 215.07 | 133.29 | 24103.88 | 0.62 | 0.74 | 0.32 | 1.38 | 2 | 10 | 132.0404 | 180.6635 | 163.4212 | 132040.4152 | 180663.5213 | 1.3364e-05 | 1.1992 | 163421.2484
8 | 95 | CONCLUIDO | 3.5283 | 28.34 | 24.94 | 59.86 | 0.81 | 25 | 197.97 | 53.44 | 9 | 23 | 40.53 | 24650.18 | 294.36 | 1206.68 | 205.14 | 133.29 | 19158.16 | 0.65 | 0.75 | 0.32 | 1.1 | 2 | 10 | 127.3084 | 174.189 | 157.5646 | 127308.418 | 174188.9939 | 1.3568e-05 | 1.1808 | 157564.6408
9 | 95 | CONCLUIDO | 3.5436 | 28.22 | 24.93 | 68 | 0.89 | 22 | 199.53 | 53.44 | 10 | 20 | 41.1 | 24842.77 | 288.58 | 1206.68 | 205.26 | 133.29 | 19229.8 | 0.65 | 0.75 | 0.31 | 1.09 | 2 | 10 | 125.3277 | 171.4789 | 155.1132 | 125327.7363 | 171478.9378 | 1.3627e-05 | 1.1758 | 155113.2287
10 | 95 | CONCLUIDO | 3.5814 | 27.92 | 24.71 | 74.13 | 0.97 | 20 | 201.1 | 53.44 | 11 | 18 | 41.66 | 25036.12 | 277.8 | 1206.69 | 197.37 | 133.29 | 15295.1 | 0.68 | 0.76 | 0.31 | 0.86 | 2 | 10 | 121.0299 | 165.5985 | 149.794 | 121029.9132 | 165598.4667 | 1.3773e-05 | 1.1633 | 149793.9814
11 | 95 | CONCLUIDO | 3.5919 | 27.84 | 24.7 | 82.34 | 1.05 | 18 | 202.67 | 53.44 | 12 | 16 | 42.24 | 25230.25 | 273.34 | 1206.63 | 197.36 | 133.29 | 15302.25 | 0.68 | 0.76 | 0.3 | 0.86 | 2 | 10 | 119.5825 | 163.618 | 148.0025 | 119582.4716 | 163618.0132 | 1.3813e-05 | 1.16 | 148002.5397
12 | 95 | CONCLUIDO | 3.6251 | 27.59 | 24.52 | 91.96 | 1.13 | 16 | 204.25 | 53.44 | 13 | 14 | 42.82 | 25425.3 | 264.06 | 1206.63 | 190.95 | 133.29 | 12106.29 | 0.7 | 0.76 | 0.3 | 0.68 | 2 | 10 | 115.9755 | 158.6827 | 143.5383 | 115975.4533 | 158682.7317 | 1.3941e-05 | 1.1496 | 143538.2745
13 | 95 | CONCLUIDO | 3.6283 | 27.56 | 24.53 | 98.14 | 1.21 | 15 | 205.84 | 53.44 | 14 | 9 | 43.4 | 25621.03 | 258.27 | 1206.6 | 191.37 | 133.29 | 12320.63 | 0.7 | 0.76 | 0.3 | 0.69 | 2 | 10 | 114.4989 | 156.6624 | 141.7107 | 114498.8576 | 156662.3883 | 1.3953e-05 | 1.1483 | 141710.7498
14 | 95 | CONCLUIDO | 3.6402 | 27.47 | 24.48 | 104.92 | 1.28 | 14 | 207.43 | 53.44 | 15 | 2 | 44 | 25817.56 | 256.49 | 1206.61 | 189.27 | 133.29 | 11277.91 | 0.7 | 0.76 | 0.31 | 0.64 | 2 | 10 | 113.6209 | 155.4611 | 140.6241 | 113620.8888 | 155461.1127 | 1.3999e-05 | 1.1446 | 140624.1223
15 | 95 | CONCLUIDO | 3.6413 | 27.46 | 24.47 | 104.88 | 1.36 | 14 | 209.03 | 53.44 | 16 | 0 | 44.6 | 26014.91 | 258.28 | 1206.65 | 188.83 | 133.29 | 11058.82 | 0.71 | 0.76 | 0.31 | 0.63 | 2 | 10 | 113.9979 | 155.977 | 141.0907 | 113997.9118 | 155976.9722 | 1.4003e-05 | 1.1442 | 141090.7489

## RESULTADOS_9
Unnamed: 0 | Volume de calda [L] | STATUS | Capacidade operacional [ha/h] | Tempo de missao [h] | Tempo util [h] | Tempo por voo [min] | Autonomia Projetada [h] | N° Voos | MTOW [kg] | Massa Estrutura [kg] | Combustível [kg] | Abastecimentos | Massa gerador | Potência gerador [W] | Combustível consumido [L] | Calda cons [L] | Distância percorrida [km] | Distância Pulverizando [km] | RTL ACUMULADO[m] | EOC [km/km] | EOC [h/h] | Tempo de manobra [h] | Tempo rtl_rtw [h] | V pulv [m/s] | V desloc [m/s] | Preço Total por ha Simples [R$/ha] | Preço Total por ha Presumido [R$/ha] | Preço Total por ha Real [R$/ha] | Preço Total Simples [R$] | Preço Total Presumido [R$] | Prod CAPEX [ha/R$] | Dias Trabalhados | Preço Total Real [R$]
0 | 55 | CONCLUIDO | 2.237 | 44.7 | 36.38 | 8.36 | 0.15 | 261 | 116.05 | 43.4 | 1 | 259 | 16.65 | 14546.17 | 356.02 | 1207.34 | 593.55 | 133.29 | 212179.96 | 0.22 | 0.51 | 0.69 | 12.53 | 2 | 10 | 235.0588 | 321.6178 | 290.9231 | 235058.7985 | 321617.8182 | 1.0724e-05 | 1.8625 | 290923.065
1 | 55 | CONCLUIDO | 3.1288 | 31.96 | 27.61 | 17.44 | 0.3 | 95 | 117.34 | 43.4 | 2 | 93 | 16.94 | 14705.49 | 260.11 | 1206.78 | 294.57 | 133.29 | 63520.9 | 0.45 | 0.68 | 0.42 | 3.76 | 2 | 10 | 128.2452 | 175.4707 | 158.724 | 128245.1889 | 175470.7252 | 1.5e-05 | 1.3317 | 158724.0454
2 | 55 | CONCLUIDO | 3.3299 | 30.03 | 26.54 | 26.99 | 0.45 | 59 | 118.63 | 43.4 | 3 | 57 | 17.23 | 14865.24 | 241.07 | 1206.75 | 259.27 | 133.29 | 46051.66 | 0.51 | 0.71 | 0.37 | 2.69 | 2 | 10 | 114.0579 | 156.059 | 141.165 | 114057.8846 | 156059.0296 | 1.5964e-05 | 1.2512 | 141164.9749
3 | 55 | CONCLUIDO | 3.4367 | 29.1 | 26.01 | 37.16 | 0.59 | 42 | 119.93 | 43.4 | 4 | 40 | 17.53 | 15025.44 | 226.72 | 1206.75 | 242.28 | 133.29 | 37642.09 | 0.55 | 0.72 | 0.33 | 2.16 | 2 | 10 | 106.1789 | 145.2787 | 131.4135 | 106178.9454 | 145278.7174 | 1.6476e-05 | 1.2125 | 131413.5205
4 | 55 | CONCLUIDO | 3.5781 | 27.95 | 25.12 | 48.63 | 0.73 | 31 | 121.23 | 43.4 | 5 | 29 | 17.83 | 15186.08 | 207.11 | 1206.66 | 211.11 | 133.29 | 22110.69 | 0.63 | 0.74 | 0.33 | 1.28 | 2 | 10 | 96.0694 | 131.4464 | 118.9014 | 96069.4269 | 131446.4281 | 1.7154e-05 | 1.1646 | 118901.3655
5 | 55 | CONCLUIDO | 3.6185 | 27.64 | 24.95 | 59.89 | 0.86 | 25 | 122.54 | 43.4 | 6 | 18 | 18.14 | 15347.16 | 193.98 | 1206.64 | 205.47 | 133.29 | 19319.97 | 0.65 | 0.75 | 0.32 | 1.11 | 2 | 10 | 91.6269 | 125.368 | 113.4031 | 91626.9231 | 125367.9985 | 1.7347e-05 | 1.1517 | 113403.0526
6 | 55 | CONCLUIDO | 3.6364 | 27.5 | 24.87 | 64.87 | 1 | 23 | 123.85 | 43.4 | 7 | 0 | 18.45 | 15508.69 | 191.6 | 1206.73 | 201.52 | 133.29 | 17355.94 | 0.66 | 0.75 | 0.34 | 1.02 | 2 | 10 | 90.5052 | 123.8332 | 112.0147 | 90505.1837 | 123833.1851 | 1.7433e-05 | 1.1458 | 112014.7197

## resultados
Unnamed: 0 | Volume de calda [L] | STATUS | Capacidade operacional [ha/h] | Tempo de missao [h] | Tempo util [h] | Tempo por voo [min] | Autonomia Projetada [h] | N° Voos | MTOW [kg] | Massa Estrutura [kg] | Combustível [kg] | Abastecimentos | Massa gerador | Potência gerador [W] | Combustível consumido [L] | Calda cons [L] | Distância percorrida [km] | Distância Pulverizando [km] | RTL ACUMULADO[m] | EOC [km/km] | EOC [h/h] | Tempo de manobra [h] | Tempo rtl_rtw [h] | V pulv [m/s] | V desloc [m/s]
0 | 100 | CONCLUIDO | 1.3716 | 72.91 | 50.28 | 5.84 | 0.09 | 517 | 194.77 | 54.38 | 1 | 515 | 39.4 | 24256.19 | 698.5 | 1208.43 | 1068.47 | 133.29 | 448362.04 | 0.12 | 0.37 | 1.1 | 26.41 | 2 | 10
1 | 100 | CONCLUIDO | 2.5293 | 39.54 | 30.99 | 12 | 0.18 | 155 | 196.32 | 54.38 | 2 | 153 | 39.95 | 24447.22 | 424.08 | 1207.12 | 410.12 | 133.29 | 120995.78 | 0.33 | 0.6 | 0.52 | 7.14 | 2 | 10
2 | 100 | CONCLUIDO | 2.9921 | 33.42 | 27.4 | 18.27 | 0.27 | 90 | 197.88 | 54.38 | 3 | 88 | 40.5 | 24639 | 369.6 | 1207.03 | 288.21 | 133.29 | 60366.08 | 0.46 | 0.68 | 0.4 | 3.55 | 2 | 10
3 | 100 | CONCLUIDO | 3.1235 | 32.02 | 26.93 | 24.48 | 0.36 | 66 | 199.44 | 54.38 | 4 | 64 | 41.06 | 24831.54 | 358.63 | 1206.68 | 272.94 | 133.29 | 52850.64 | 0.49 | 0.7 | 0.38 | 3.09 | 2 | 10
4 | 100 | CONCLUIDO | 3.2693 | 30.59 | 26.09 | 30.69 | 0.44 | 51 | 201.01 | 54.38 | 5 | 49 | 41.63 | 25024.84 | 342.78 | 1206.71 | 243.99 | 133.29 | 38451.97 | 0.55 | 0.72 | 0.35 | 2.24 | 2 | 10
5 | 100 | CONCLUIDO | 3.3239 | 30.09 | 25.94 | 37.05 | 0.53 | 42 | 202.58 | 54.38 | 6 | 40 | 42.2 | 25218.93 | 335.89 | 1206.77 | 239.43 | 133.29 | 36216.19 | 0.56 | 0.72 | 0.34 | 2.09 | 2 | 10
6 | 100 | CONCLUIDO | 3.4135 | 29.3 | 25.42 | 43.57 | 0.61 | 35 | 204.16 | 54.38 | 7 | 33 | 42.78 | 25413.94 | 323.98 | 1206.85 | 221.28 | 133.29 | 27175.79 | 0.6 | 0.74 | 0.33 | 1.57 | 2 | 10
7 | 100 | CONCLUIDO | 3.4741 | 28.78 | 25.1 | 50.2 | 0.69 | 30 | 205.75 | 54.38 | 8 | 28 | 43.37 | 25609.61 | 313.91 | 1206.6 | 210.83 | 133.29 | 21975.67 | 0.63 | 0.75 | 0.31 | 1.26 | 2 | 10
8 | 100 | CONCLUIDO | 3.5061 | 28.52 | 24.99 | 57.68 | 0.77 | 26 | 207.34 | 54.38 | 9 | 24 | 43.96 | 25806.1 | 308.43 | 1206.64 | 206.97 | 133.29 | 20065.86 | 0.64 | 0.75 | 0.32 | 1.15 | 2 | 10
9 | 100 | CONCLUIDO | 3.5565 | 28.12 | 24.71 | 64.45 | 0.85 | 23 | 208.94 | 54.38 | 10 | 21 | 44.56 | 26003.41 | 299.72 | 1206.64 | 196.96 | 133.29 | 15077.67 | 0.68 | 0.76 | 0.31 | 0.86 | 2 | 10
10 | 100 | CONCLUIDO | 3.5542 | 28.14 | 24.8 | 70.86 | 0.93 | 21 | 210.55 | 54.38 | 11 | 19 | 45.17 | 26201.54 | 295.19 | 1206.65 | 200.63 | 133.29 | 16921.73 | 0.66 | 0.75 | 0.31 | 0.96 | 2 | 10
11 | 100 | CONCLUIDO | 3.6142 | 27.67 | 24.45 | 81.51 | 1 | 18 | 212.16 | 54.38 | 12 | 16 | 45.78 | 26400.51 | 283.03 | 1206.61 | 188.45 | 133.29 | 10846.68 | 0.71 | 0.77 | 0.3 | 0.61 | 2 | 10
12 | 100 | CONCLUIDO | 3.6016 | 27.77 | 24.59 | 86.78 | 1.08 | 17 | 213.78 | 54.38 | 13 | 15 | 46.4 | 26600.32 | 281.21 | 1206.63 | 193.33 | 133.29 | 13293.61 | 0.69 | 0.76 | 0.3 | 0.74 | 2 | 10
13 | 100 | CONCLUIDO | 3.6178 | 27.64 | 24.54 | 98.16 | 1.15 | 15 | 215.41 | 54.38 | 14 | 13 | 47.03 | 26801 | 272.63 | 1206.62 | 192.13 | 133.29 | 12704.18 | 0.69 | 0.76 | 0.29 | 0.7 | 2 | 10
14 | 100 | CONCLUIDO | 3.6351 | 27.51 | 24.45 | 104.78 | 1.23 | 14 | 217.04 | 54.38 | 15 | 9 | 47.66 | 27002.55 | 267.62 | 1206.66 | 188.41 | 133.29 | 10846.13 | 0.71 | 0.77 | 0.3 | 0.6 | 2 | 10
15 | 100 | CONCLUIDO | 3.6368 | 27.5 | 24.44 | 104.72 | 1.3 | 14 | 218.68 | 54.38 | 16 | 1 | 48.31 | 27204.98 | 264.07 | 1206.69 | 187.44 | 133.29 | 10360.63 | 0.71 | 0.77 | 0.32 | 0.59 | 2 | 10
16 | 100 | CONCLUIDO | 3.6434 | 27.45 | 24.39 | 104.51 | 1.37 | 14 | 220.33 | 54.38 | 17 | 0 | 48.95 | 27408.3 | 265.05 | 1206.64 | 185.65 | 133.29 | 9468.21 | 0.72 | 0.77 | 0.32 | 0.54 | 2 | 10
0 | 40 | CONCLUIDO | 2.5875 | 38.65 | 33 | 10.1 | 0.2 | 196 | 89.87 | 37.55 | 1 | 194 | 11.32 | 11317.98 | 268.24 | 1207.25 | 478.6 | 133.29 | 155030.66 | 0.28 | 0.57 | 0.58 | 9.15 | 2 | 10
1 | 40 | CONCLUIDO | 3.1852 | 31.39 | 27.96 | 21.24 | 0.39 | 79 | 91.1 | 37.55 | 2 | 77 | 11.54 | 11468.97 | 214.5 | 1206.77 | 308.98 | 133.29 | 70807.15 | 0.43 | 0.67 | 0.39 | 4.12 | 2 | 10
2 | 40 | CONCLUIDO | 3.5258 | 28.36 | 25.57 | 34.1 | 0.57 | 45 | 92.32 | 37.55 | 3 | 43 | 11.77 | 11620.34 | 181.46 | 1206.78 | 226.21 | 133.29 | 29594.32 | 0.59 | 0.73 | 0.34 | 1.73 | 2 | 10
3 | 40 | CONCLUIDO | 3.6006 | 27.77 | 25.23 | 47.3 | 0.75 | 32 | 93.55 | 37.55 | 4 | 10 | 12 | 11772.07 | 166.31 | 1206.84 | 213.77 | 133.29 | 23437.85 | 0.62 | 0.74 | 0.35 | 1.38 | 2 | 10
4 | 40 | CONCLUIDO | 3.5847 | 27.9 | 25.35 | 47.54 | 0.93 | 32 | 94.79 | 37.55 | 5 | 0 | 12.23 | 11924.18 | 168.54 | 1206.86 | 217.99 | 133.29 | 25546.38 | 0.61 | 0.74 | 0.36 | 1.51 | 2 | 10
0 | 30 | CONCLUIDO | 2.8399 | 35.21 | 30.97 | 12.07 | 0.24 | 154 | 71.52 | 32.27 | 1 | 152 | 8.25 | 9054.6 | 210.66 | 1207.02 | 409.46 | 133.29 | 120674.57 | 0.33 | 0.6 | 0.52 | 7.12 | 2 | 10
1 | 30 | CONCLUIDO | 3.4062 | 29.36 | 26.58 | 26.58 | 0.48 | 60 | 72.7 | 32.27 | 2 | 58 | 8.43 | 9200.25 | 163.49 | 1206.86 | 260.79 | 133.29 | 46806.2 | 0.51 | 0.7 | 0.37 | 2.73 | 2 | 10
2 | 30 | CONCLUIDO | 3.5248 | 28.37 | 25.87 | 36.96 | 0.71 | 42 | 73.88 | 32.27 | 3 | 1 | 8.61 | 9346.23 | 148.67 | 1207.2 | 234.91 | 133.29 | 33958.74 | 0.57 | 0.72 | 0.4 | 2.03 | 2 | 10
3 | 30 | CONCLUIDO | 3.5249 | 28.37 | 25.87 | 36.96 | 0.93 | 42 | 75.07 | 32.27 | 4 | 0 | 8.8 | 9492.55 | 150.88 | 1207.21 | 234.92 | 133.29 | 33960.62 | 0.57 | 0.72 | 0.4 | 2.03 | 2 | 10
0 | 15 | CONCLUIDO | 3.267 | 30.61 | 27.97 | 19.74 | 0.43 | 85 | 39.78 | 19.54 | 1 | 29 | 4.24 | 5140 | 108.92 | 1207.55 | 304.72 | 133.29 | 68649.45 | 0.44 | 0.67 | 0.5 | 4.12 | 2 | 10
1 | 15 | CONCLUIDO | 3.2946 | 30.35 | 27.74 | 20.3 | 0.84 | 82 | 40.89 | 19.54 | 2 | 0 | 4.35 | 5277.26 | 110.04 | 1207.12 | 296.06 | 133.29 | 64333.77 | 0.45 | 0.67 | 0.53 | 3.9 | 2 | 10
0 | 70 | CONCLUIDO | 1.9393 | 51.57 | 39.83 | 7.26 | 0.12 | 329 | 141.81 | 47.83 | 1 | 327 | 22.98 | 17723.39 | 447.77 | 1207.24 | 711.35 | 133.29 | 270740.11 | 0.19 | 0.47 | 0.8 | 15.98 | 2 | 10
1 | 70 | CONCLUIDO | 2.8923 | 34.57 | 29 | 15 | 0.25 | 116 | 143.17 | 47.83 | 2 | 114 | 23.34 | 17891.86 | 317.73 | 1207.07 | 342.11 | 133.29 | 87187.91 | 0.39 | 0.65 | 0.46 | 5.14 | 2 | 10
2 | 70 | CONCLUIDO | 3.1728 | 31.52 | 27.24 | 23.02 | 0.37 | 71 | 144.54 | 47.83 | 3 | 69 | 23.71 | 18060.85 | 291.39 | 1206.71 | 283.39 | 133.29 | 58053.98 | 0.47 | 0.69 | 0.39 | 3.39 | 2 | 10
3 | 70 | CONCLUIDO | 3.3675 | 29.7 | 26.02 | 31.23 | 0.49 | 50 | 145.92 | 47.83 | 4 | 48 | 24.09 | 18230.35 | 270.31 | 1206.67 | 241.64 | 133.29 | 37279.79 | 0.55 | 0.72 | 0.36 | 2.18 | 2 | 10
4 | 70 | CONCLUIDO | 3.4455 | 29.02 | 25.67 | 39.49 | 0.6 | 39 | 147.3 | 47.83 | 5 | 37 | 24.47 | 18400.38 | 258.94 | 1206.77 | 230 | 133.29 | 31517.96 | 0.58 | 0.73 | 0.34 | 1.82 | 2 | 10
5 | 70 | CONCLUIDO | 3.5483 | 28.18 | 25.06 | 48.5 | 0.71 | 31 | 148.68 | 47.83 | 6 | 29 | 24.85 | 18570.94 | 244.42 | 1206.67 | 208.91 | 133.29 | 21014.57 | 0.64 | 0.75 | 0.32 | 1.21 | 2 | 10
6 | 70 | CONCLUIDO | 3.5868 | 27.88 | 24.93 | 59.83 | 0.83 | 25 | 150.07 | 47.83 | 7 | 23 | 25.24 | 18742.03 | 234.37 | 1206.8 | 204.65 | 133.29 | 18912.99 | 0.65 | 0.75 | 0.32 | 1.08 | 2 | 10
7 | 70 | CONCLUIDO | 3.6074 | 27.72 | 24.86 | 67.79 | 0.94 | 22 | 151.46 | 47.83 | 8 | 20 | 25.63 | 18913.66 | 224.73 | 1206.64 | 202.58 | 133.29 | 17893.05 | 0.66 | 0.75 | 0.31 | 1.01 | 2 | 10
8 | 70 | CONCLUIDO | 3.6534 | 27.37 | 24.59 | 77.67 | 1.04 | 19 | 152.85 | 47.83 | 9 | 7 | 26.03 | 19085.83 | 215.43 | 1206.85 | 192.77 | 133.29 | 13004.4 | 0.69 | 0.76 | 0.32 | 0.75 | 2 | 10
9 | 70 | CONCLUIDO | 3.6384 | 27.48 | 24.71 | 78.02 | 1.15 | 19 | 154.25 | 47.83 | 10 | 0 | 26.43 | 19258.55 | 217.8 | 1206.7 | 196.71 | 133.29 | 14971.64 | 0.68 | 0.76 | 0.32 | 0.86 | 2 | 10
0 | 90 | CONCLUIDO | 1.5539 | 64.35 | 46.15 | 6.24 | 0.1 | 444 | 176.73 | 52.44 | 1 | 442 | 33.29 | 22031.19 | 601.33 | 1207.9 | 927.18 | 133.29 | 378080.38 | 0.14 | 0.41 | 0.97 | 22.28 | 2 | 10
1 | 90 | CONCLUIDO | 2.6466 | 37.78 | 30.32 | 12.81 | 0.2 | 142 | 178.21 | 52.44 | 2 | 140 | 33.77 | 22213.89 | 388.11 | 1207.13 | 387.24 | 133.29 | 109624.1 | 0.34 | 0.62 | 0.5 | 6.47 | 2 | 10
2 | 90 | CONCLUIDO | 2.9966 | 33.37 | 27.89 | 19.46 | 0.3 | 86 | 179.7 | 52.44 | 3 | 84 | 34.26 | 22397.24 | 351.49 | 1206.71 | 306.98 | 133.29 | 69771.68 | 0.43 | 0.67 | 0.37 | 4.05 | 2 | 10
3 | 90 | CONCLUIDO | 3.2011 | 31.24 | 26.65 | 26.21 | 0.39 | 61 | 181.19 | 52.44 | 4 | 59 | 34.75 | 22581.25 | 330.43 | 1206.69 | 263.28 | 133.29 | 48045.39 | 0.51 | 0.7 | 0.37 | 2.8 | 2 | 10
4 | 90 | CONCLUIDO | 3.367 | 29.7 | 25.64 | 33.45 | 0.49 | 46 | 182.69 | 52.44 | 5 | 44 | 35.25 | 22766.06 | 311.44 | 1206.7 | 228.49 | 133.29 | 30729.59 | 0.58 | 0.73 | 0.35 | 1.8 | 2 | 10
5 | 90 | CONCLUIDO | 3.405 | 29.37 | 25.6 | 40.42 | 0.58 | 38 | 184.19 | 52.44 | 6 | 36 | 35.75 | 22951.43 | 305.75 | 1206.75 | 227.68 | 133.29 | 30361.53 | 0.59 | 0.73 | 0.33 | 1.75 | 2 | 10
6 | 90 | CONCLUIDO | 3.4768 | 28.76 | 25.2 | 47.26 | 0.67 | 32 | 185.7 | 52.44 | 7 | 30 | 36.26 | 23137.49 | 295.66 | 1206.67 | 213.83 | 133.29 | 23467.35 | 0.62 | 0.74 | 0.33 | 1.36 | 2 | 10
7 | 90 | CONCLUIDO | 3.5156 | 28.44 | 25.06 | 55.7 | 0.76 | 27 | 187.22 | 52.44 | 8 | 25 | 36.78 | 23324.24 | 287.87 | 1206.65 | 209.43 | 133.29 | 21292.57 | 0.64 | 0.75 | 0.32 | 1.22 | 2 | 10
8 | 90 | CONCLUIDO | 3.5527 | 28.15 | 24.87 | 62.18 | 0.85 | 24 | 188.74 | 52.44 | 9 | 22 | 37.3 | 23511.69 | 279.07 | 1206.61 | 202.99 | 133.29 | 18087.43 | 0.66 | 0.75 | 0.31 | 1.03 | 2 | 10
9 | 90 | CONCLUIDO | 3.5789 | 27.94 | 24.77 | 70.78 | 0.93 | 21 | 190.26 | 52.44 | 10 | 19 | 37.82 | 23699.85 | 271.14 | 1206.63 | 199.47 | 133.29 | 16340.89 | 0.67 | 0.76 | 0.31 | 0.93 | 2 | 10
10 | 90 | CONCLUIDO | 3.6345 | 27.51 | 24.45 | 81.51 | 1.02 | 18 | 191.79 | 52.44 | 11 | 16 | 38.35 | 23888.73 | 259.24 | 1206.64 | 188.5 | 133.29 | 10873.33 | 0.71 | 0.77 | 0.3 | 0.61 | 2 | 10
11 | 90 | CONCLUIDO | 3.6201 | 27.62 | 24.6 | 86.82 | 1.1 | 17 | 193.33 | 52.44 | 12 | 15 | 38.89 | 24078.33 | 255.16 | 1206.6 | 193.58 | 133.29 | 13416.43 | 0.69 | 0.76 | 0.31 | 0.76 | 2 | 10
12 | 90 | CONCLUIDO | 3.6321 | 27.53 | 24.58 | 98.31 | 1.18 | 15 | 194.88 | 52.44 | 13 | 8 | 39.43 | 24268.67 | 248.23 | 1206.66 | 192.91 | 133.29 | 13094.57 | 0.69 | 0.76 | 0.3 | 0.73 | 2 | 10
13 | 90 | CONCLUIDO | 3.6374 | 27.49 | 24.54 | 98.15 | 1.27 | 15 | 196.42 | 52.44 | 14 | 0 | 39.98 | 24459.75 | 249.29 | 1206.92 | 190.99 | 133.29 | 12134.37 | 0.7 | 0.76 | 0.32 | 0.69 | 2 | 10
0 | 10 | CONCLUIDO | 3.0733 | 32.54 | 29.54 | 14.53 | 0.64 | 122 | 26.11 | 12.1 | 1 | 0 | 3.01 | 3454.41 | 84.88 | 1207.29 | 355.39 | 133.29 | 93799.42 | 0.38 | 0.63 | 0.63 | 5.69 | 2 | 10
0 | 45 | CONCLUIDO | 2.4682 | 40.52 | 34.07 | 9.42 | 0.18 | 217 | 98.71 | 39.72 | 1 | 215 | 12.99 | 12407.75 | 296.84 | 1207.07 | 514.55 | 133.29 | 172904.56 | 0.26 | 0.55 | 0.62 | 10.21 | 2 | 10
1 | 45 | CONCLUIDO | 3.1512 | 31.73 | 28 | 19.76 | 0.35 | 85 | 99.95 | 39.72 | 2 | 83 | 13.24 | 12561.45 | 232.64 | 1206.79 | 310.77 | 133.29 | 71672.43 | 0.43 | 0.67 | 0.37 | 4.15 | 2 | 10
2 | 45 | CONCLUIDO | 3.4431 | 29.04 | 26.03 | 31.23 | 0.52 | 50 | 101.2 | 39.72 | 3 | 48 | 13.49 | 12715.54 | 203.88 | 1206.74 | 241.71 | 133.29 | 37316.58 | 0.55 | 0.72 | 0.36 | 2.18 | 2 | 10
3 | 45 | CONCLUIDO | 3.5587 | 28.1 | 25.39 | 43.53 | 0.69 | 35 | 102.45 | 39.72 | 4 | 32 | 13.74 | 12870.03 | 185.52 | 1206.73 | 220.46 | 133.29 | 26767.36 | 0.6 | 0.74 | 0.33 | 1.55 | 2 | 10
4 | 45 | CONCLUIDO | 3.6089 | 27.71 | 25.15 | 53.88 | 0.85 | 28 | 103.71 | 39.72 | 5 | 1 | 14 | 13024.91 | 175.48 | 1206.88 | 210.89 | 133.29 | 22015.86 | 0.63 | 0.74 | 0.36 | 1.3 | 2 | 10
5 | 45 | CONCLUIDO | 3.6083 | 27.71 | 25.15 | 53.89 | 1.01 | 28 | 104.97 | 39.72 | 6 | 0 | 14.25 | 13180.19 | 177.49 | 1206.95 | 211.08 | 133.29 | 22112.58 | 0.63 | 0.74 | 0.36 | 1.3 | 2 | 10
0 | 60 | CONCLUIDO | 2.1338 | 46.87 | 37.5 | 7.95 | 0.14 | 283 | 124.63 | 45 | 1 | 281 | 18.64 | 15605.44 | 385.72 | 1207.21 | 631.88 | 133.29 | 231235.54 | 0.21 | 0.5 | 0.72 | 13.64 | 2 | 10
1 | 60 | CONCLUIDO | 3.0279 | 33.03 | 28.26 | 16.46 | 0.28 | 103 | 125.95 | 45 | 2 | 101 | 18.95 | 15767.7 | 281.22 | 1206.75 | 317.03 | 133.29 | 74712.15 | 0.42 | 0.66 | 0.44 | 4.41 | 2 | 10
2 | 60 | CONCLUIDO | 3.2774 | 30.51 | 26.77 | 25.49 | 0.42 | 63 | 127.27 | 45 | 3 | 61 | 19.27 | 15930.42 | 258.02 | 1206.73 | 267.28 | 133.29 | 50037.13 | 0.5 | 0.7 | 0.37 | 2.92 | 2 | 10
3 | 60 | CONCLUIDO | 3.4639 | 28.87 | 25.61 | 34.93 | 0.55 | 44 | 128.59 | 45 | 4 | 42 | 19.59 | 16093.6 | 238 | 1206.7 | 228.08 | 133.29 | 30534.12 | 0.58 | 0.73 | 0.33 | 1.77 | 2 | 10
4 | 60 | CONCLUIDO | 3.5232 | 28.38 | 25.38 | 44.79 | 0.68 | 34 | 129.92 | 45 | 5 | 32 | 19.92 | 16257.24 | 226.78 | 1206.78 | 220.06 | 133.29 | 26570.09 | 0.61 | 0.74 | 0.33 | 1.54 | 2 | 10
5 | 60 | CONCLUIDO | 3.5807 | 27.93 | 25.11 | 55.79 | 0.81 | 27 | 131.25 | 45 | 6 | 25 | 20.25 | 16421.36 | 213.38 | 1206.75 | 210.97 | 133.29 | 22063.53 | 0.63 | 0.75 | 0.32 | 1.26 | 2 | 10
6 | 60 | CONCLUIDO | 3.6339 | 27.52 | 24.82 | 67.7 | 0.93 | 22 | 132.58 | 45 | 7 | 11 | 20.59 | 16585.95 | 201.03 | 1206.69 | 201.32 | 133.29 | 17263.74 | 0.66 | 0.75 | 0.31 | 0.98 | 2 | 10
7 | 60 | CONCLUIDO | 3.6252 | 27.58 | 24.89 | 67.88 | 1.06 | 22 | 133.92 | 45 | 8 | 0 | 20.93 | 16751.02 | 201.28 | 1206.66 | 202.56 | 133.29 | 17881.67 | 0.66 | 0.75 | 0.34 | 1.05 | 2 | 10
0 | 80 | CONCLUIDO | 1.7409 | 57.44 | 42.78 | 6.7 | 0.11 | 383 | 159.12 | 50.28 | 1 | 381 | 27.84 | 19859.16 | 519.86 | 1207.81 | 811.89 | 133.29 | 320744.75 | 0.16 | 0.44 | 0.88 | 18.92 | 2 | 10
1 | 80 | CONCLUIDO | 2.764 | 36.18 | 29.7 | 13.81 | 0.22 | 129 | 160.54 | 50.28 | 2 | 127 | 28.26 | 20034.4 | 353.42 | 1206.88 | 366.21 | 133.29 | 99173.31 | 0.36 | 0.63 | 0.48 | 5.85 | 2 | 10
2 | 80 | CONCLUIDO | 3.016 | 33.16 | 28.22 | 20.91 | 0.33 | 81 | 161.97 | 50.28 | 3 | 79 | 28.69 | 20210.21 | 329.75 | 1206.85 | 318.51 | 133.29 | 75559.99 | 0.42 | 0.66 | 0.38 | 4.37 | 2 | 10
3 | 80 | CONCLUIDO | 3.2905 | 30.39 | 26.29 | 28.68 | 0.43 | 55 | 163.4 | 50.28 | 4 | 53 | 29.12 | 20386.62 | 300.23 | 1206.82 | 250.91 | 133.29 | 41891.2 | 0.53 | 0.71 | 0.36 | 2.45 | 2 | 10
4 | 80 | CONCLUIDO | 3.3666 | 29.7 | 25.99 | 36.27 | 0.54 | 43 | 164.83 | 50.28 | 5 | 41 | 29.55 | 20563.61 | 290.88 | 1206.83 | 242.18 | 133.29 | 37585.12 | 0.55 | 0.72 | 0.32 | 2.15 | 2 | 10
5 | 80 | CONCLUIDO | 3.4646 | 28.86 | 25.41 | 43.56 | 0.64 | 35 | 166.27 | 50.28 | 6 | 33 | 29.99 | 20741.2 | 277.14 | 1206.66 | 221.14 | 133.29 | 27108.8 | 0.6 | 0.74 | 0.33 | 1.57 | 2 | 10
6 | 80 | CONCLUIDO | 3.5037 | 28.54 | 25.28 | 52.31 | 0.74 | 29 | 167.72 | 50.28 | 7 | 27 | 30.44 | 20919.39 | 268.74 | 1206.6 | 217.26 | 133.29 | 25198.67 | 0.61 | 0.74 | 0.32 | 1.44 | 2 | 10
7 | 80 | CONCLUIDO | 3.5713 | 28 | 24.9 | 62.26 | 0.84 | 24 | 169.17 | 50.28 | 8 | 22 | 30.89 | 21098.19 | 256.19 | 1206.67 | 203.91 | 133.29 | 18547.3 | 0.65 | 0.75 | 0.31 | 1.06 | 2 | 10
8 | 80 | CONCLUIDO | 3.5921 | 27.84 | 24.84 | 70.97 | 0.94 | 21 | 170.62 | 50.28 | 9 | 19 | 31.34 | 21277.6 | 248.76 | 1206.61 | 201.96 | 133.29 | 17585.09 | 0.66 | 0.75 | 0.31 | 0.99 | 2 | 10
9 | 80 | CONCLUIDO | 3.6502 | 27.4 | 24.49 | 81.64 | 1.03 | 18 | 172.08 | 50.28 | 10 | 16 | 31.8 | 21457.64 | 235.16 | 1206.67 | 190.01 | 133.29 | 11626.22 | 0.7 | 0.76 | 0.29 | 0.65 | 2 | 10
10 | 80 | CONCLUIDO | 3.6404 | 27.47 | 24.6 | 86.81 | 1.12 | 17 | 173.55 | 50.28 | 11 | 5 | 32.27 | 21638.31 | 232.65 | 1206.7 | 193.15 | 133.29 | 13204.37 | 0.69 | 0.76 | 0.32 | 0.75 | 2 | 10
11 | 80 | CONCLUIDO | 3.6402 | 27.47 | 24.6 | 86.82 | 1.22 | 17 | 175.02 | 50.28 | 12 | 0 | 32.74 | 21819.6 | 232.43 | 1206.67 | 192.99 | 133.29 | 13122.5 | 0.69 | 0.76 | 0.32 | 0.75 | 2 | 10
0 | 35 | CONCLUIDO | 2.712 | 36.87 | 31.97 | 10.96 | 0.22 | 175 | 80.84 | 35.1 | 1 | 173 | 9.74 | 10204.21 | 239.56 | 1207.03 | 443.48 | 133.29 | 137575.93 | 0.3 | 0.59 | 0.55 | 8.12 | 2 | 10
1 | 35 | CONCLUIDO | 3.3115 | 30.2 | 27.12 | 23.58 | 0.43 | 69 | 82.04 | 35.1 | 2 | 67 | 9.94 | 10352.53 | 188.86 | 1206.87 | 279.13 | 133.29 | 55933.69 | 0.48 | 0.69 | 0.38 | 3.27 | 2 | 10
2 | 35 | CONCLUIDO | 3.5127 | 28.47 | 25.87 | 37.86 | 0.63 | 41 | 83.25 | 35.1 | 3 | 35 | 10.15 | 10501.19 | 163.51 | 1206.85 | 236.93 | 133.29 | 34974.72 | 0.56 | 0.72 | 0.34 | 2.02 | 2 | 10
3 | 35 | CONCLUIDO | 3.5717 | 28 | 25.49 | 42.48 | 0.83 | 36 | 84.46 | 35.1 | 4 | 0 | 10.36 | 10650.22 | 158.06 | 1206.85 | 222.32 | 133.29 | 27690.9 | 0.6 | 0.73 | 0.37 | 1.64 | 2 | 10
0 | 50 | CONCLUIDO | 2.3493 | 42.57 | 35.22 | 8.84 | 0.16 | 239 | 107.41 | 41.65 | 1 | 237 | 14.77 | 13481.73 | 326.2 | 1207.25 | 554.07 | 133.29 | 192550.14 | 0.24 | 0.53 | 0.65 | 11.36 | 2 | 10
1 | 50 | CONCLUIDO | 3.1774 | 31.47 | 27.46 | 18.51 | 0.32 | 89 | 108.68 | 41.65 | 2 | 87 | 15.03 | 13638.32 | 243.6 | 1206.8 | 290.29 | 133.29 | 61413.34 | 0.46 | 0.68 | 0.39 | 3.61 | 2 | 10
2 | 50 | CONCLUIDO | 3.3764 | 29.62 | 26.36 | 28.76 | 0.48 | 55 | 109.96 | 41.65 | 3 | 53 | 15.31 | 13795.21 | 223.64 | 1206.79 | 253.12 | 133.29 | 42997.95 | 0.53 | 0.71 | 0.37 | 2.51 | 2 | 10
3 | 50 | CONCLUIDO | 3.5116 | 28.48 | 25.6 | 40.41 | 0.63 | 38 | 111.23 | 41.65 | 4 | 36 | 15.58 | 13952.52 | 205.35 | 1206.68 | 227.51 | 133.29 | 30276.86 | 0.59 | 0.73 | 0.34 | 1.75 | 2 | 10
4 | 50 | CONCLUIDO | 3.58 | 27.93 | 25.25 | 52.25 | 0.78 | 29 | 112.51 | 41.65 | 5 | 26 | 15.86 | 14110.24 | 190.36 | 1206.65 | 215.76 | 133.29 | 24445.3 | 0.62 | 0.74 | 0.33 | 1.41 | 2 | 10
5 | 50 | CONCLUIDO | 3.6149 | 27.66 | 25.05 | 57.81 | 0.93 | 26 | 113.79 | 41.65 | 6 | 0 | 16.14 | 14268.39 | 184.79 | 1206.9 | 207.88 | 133.29 | 20523.76 | 0.64 | 0.75 | 0.35 | 1.2 | 2 | 10
0 | 25 | CONCLUIDO | 3.002 | 33.31 | 29.71 | 13.71 | 0.28 | 130 | 61.76 | 28.92 | 1 | 128 | 6.84 | 7851.41 | 178.3 | 1206.9 | 366.77 | 133.29 | 99448.21 | 0.36 | 0.63 | 0.48 | 5.86 | 2 | 10
1 | 25 | CONCLUIDO | 3.4772 | 28.76 | 26.24 | 30.28 | 0.55 | 52 | 62.92 | 28.92 | 2 | 24 | 7 | 7994.37 | 137.26 | 1206.74 | 248.21 | 133.29 | 40555.83 | 0.54 | 0.71 | 0.39 | 2.39 | 2 | 10
2 | 25 | CONCLUIDO | 3.4932 | 28.63 | 26.14 | 31.36 | 0.81 | 50 | 64.08 | 28.92 | 3 | 0 | 7.16 | 8137.65 | 138.12 | 1206.88 | 243.55 | 133.29 | 38235.05 | 0.55 | 0.72 | 0.41 | 2.29 | 2 | 10
0 | 85 | CONCLUIDO | 1.6475 | 60.7 | 44.36 | 6.46 | 0.11 | 412 | 167.88 | 51.39 | 1 | 410 | 30.49 | 20939.59 | 558.73 | 1207.71 | 865.94 | 133.29 | 347621.91 | 0.15 | 0.42 | 0.94 | 20.5 | 2 | 10
1 | 85 | CONCLUIDO | 2.6995 | 37.04 | 30.06 | 13.26 | 0.21 | 136 | 169.33 | 51.39 | 2 | 134 | 30.94 | 21118.46 | 371.48 | 1207.06 | 378.79 | 133.29 | 105428.32 | 0.35 | 0.62 | 0.49 | 6.21 | 2 | 10
2 | 85 | CONCLUIDO | 2.962 | 33.76 | 28.51 | 20.12 | 0.31 | 85 | 170.79 | 51.39 | 3 | 83 | 31.4 | 21297.94 | 346.73 | 1206.71 | 329.69 | 133.29 | 81133.05 | 0.4 | 0.66 | 0.36 | 4.66 | 2 | 10
3 | 85 | CONCLUIDO | 3.2442 | 30.82 | 26.49 | 27.4 | 0.41 | 58 | 172.25 | 51.39 | 4 | 56 | 31.86 | 21478.05 | 315.4 | 1206.78 | 257.49 | 133.29 | 45165.59 | 0.52 | 0.71 | 0.37 | 2.64 | 2 | 10
4 | 85 | CONCLUIDO | 3.3992 | 29.42 | 25.55 | 34.85 | 0.51 | 44 | 173.71 | 51.39 | 5 | 42 | 32.32 | 21658.78 | 298.23 | 1206.79 | 225.69 | 133.29 | 29339.64 | 0.59 | 0.73 | 0.33 | 1.71 | 2 | 10
5 | 85 | CONCLUIDO | 3.4406 | 29.06 | 25.47 | 42.45 | 0.61 | 36 | 175.18 | 51.39 | 6 | 34 | 32.79 | 21840.16 | 291.02 | 1206.62 | 223.37 | 133.29 | 28216.9 | 0.6 | 0.73 | 0.33 | 1.63 | 2 | 10
6 | 85 | CONCLUIDO | 3.5288 | 28.34 | 24.95 | 49.9 | 0.7 | 30 | 176.66 | 51.39 | 7 | 28 | 33.27 | 22022.17 | 278.12 | 1206.69 | 205.21 | 133.29 | 19168.49 | 0.65 | 0.75 | 0.32 | 1.1 | 2 | 10
7 | 85 | CONCLUIDO | 3.5374 | 28.27 | 25.02 | 57.73 | 0.8 | 26 | 178.14 | 51.39 | 8 | 24 | 33.75 | 22204.83 | 273.42 | 1206.72 | 207.8 | 133.29 | 20480.68 | 0.64 | 0.75 | 0.32 | 1.17 | 2 | 10
8 | 85 | CONCLUIDO | 3.5898 | 27.86 | 24.74 | 67.47 | 0.89 | 22 | 179.63 | 51.39 | 9 | 20 | 34.24 | 22388.15 | 263.24 | 1206.68 | 198.64 | 133.29 | 15924.56 | 0.67 | 0.76 | 0.3 | 0.89 | 2 | 10
9 | 85 | CONCLUIDO | 3.6005 | 27.77 | 24.72 | 74.17 | 0.98 | 20 | 181.12 | 51.39 | 10 | 18 | 34.73 | 22572.13 | 254.42 | 1206.62 | 197.84 | 133.29 | 15534.25 | 0.67 | 0.76 | 0.31 | 0.88 | 2 | 10
10 | 85 | CONCLUIDO | 3.6152 | 27.66 | 24.68 | 82.26 | 1.07 | 18 | 182.62 | 51.39 | 11 | 15 | 35.22 | 22756.91 | 247.08 | 1206.66 | 196.46 | 133.29 | 14850.15 | 0.68 | 0.76 | 0.3 | 0.83 | 2 | 10
11 | 85 | CONCLUIDO | 3.647 | 27.42 | 24.5 | 91.89 | 1.16 | 16 | 184.12 | 51.39 | 12 | 5 | 35.73 | 22942.24 | 239.59 | 1206.65 | 190.01 | 133.29 | 11634.76 | 0.7 | 0.76 | 0.31 | 0.66 | 2 | 10
12 | 85 | CONCLUIDO | 3.6448 | 27.44 | 24.52 | 91.96 | 1.24 | 16 | 185.63 | 51.39 | 13 | 0 | 36.24 | 23128.27 | 240.3 | 1206.66 | 190.38 | 133.29 | 11821.38 | 0.7 | 0.76 | 0.32 | 0.68 | 2 | 10
0 | 20 | CONCLUIDO | 3.1832 | 31.41 | 28.38 | 16.22 | 0.34 | 105 | 51.33 | 24.83 | 1 | 103 | 5.51 | 6564.78 | 143.48 | 1206.83 | 321.02 | 133.29 | 76694.93 | 0.42 | 0.66 | 0.45 | 4.54 | 2 | 10
1 | 20 | CONCLUIDO | 3.4214 | 29.23 | 26.72 | 25.86 | 0.66 | 62 | 52.47 | 24.83 | 2 | 0 | 5.64 | 6705.1 | 124.47 | 1207.12 | 262.85 | 133.29 | 47829.09 | 0.51 | 0.7 | 0.45 | 2.88 | 2 | 10
0 | 65 | CONCLUIDO | 2.0337 | 49.17 | 38.66 | 7.58 | 0.13 | 306 | 133.21 | 46.47 | 1 | 304 | 20.75 | 16663.42 | 416.5 | 1207.51 | 671.69 | 133.29 | 251029.55 | 0.2 | 0.48 | 0.75 | 14.8 | 2 | 10
1 | 65 | CONCLUIDO | 2.9512 | 33.88 | 28.71 | 15.66 | 0.26 | 110 | 134.55 | 46.47 | 2 | 108 | 21.09 | 16828.84 | 300.71 | 1206.71 | 332.39 | 133.29 | 82358.56 | 0.4 | 0.65 | 0.45 | 4.86 | 2 | 10
2 | 65 | CONCLUIDO | 3.229 | 30.97 | 26.96 | 24.15 | 0.39 | 67 | 135.9 | 46.47 | 3 | 65 | 21.43 | 16994.64 | 274.55 | 1206.78 | 273.69 | 133.29 | 53224.13 | 0.49 | 0.69 | 0.39 | 3.12 | 2 | 10
3 | 65 | CONCLUIDO | 3.4187 | 29.25 | 25.79 | 32.93 | 0.52 | 47 | 137.25 | 46.47 | 4 | 45 | 21.78 | 17160.92 | 254.3 | 1206.73 | 233.53 | 133.29 | 33243.28 | 0.57 | 0.73 | 0.35 | 1.95 | 2 | 10
4 | 65 | CONCLUIDO | 3.4952 | 28.61 | 25.45 | 42.42 | 0.64 | 36 | 138.6 | 46.47 | 5 | 34 | 22.13 | 17327.69 | 242.29 | 1206.78 | 222.36 | 133.29 | 27712.52 | 0.6 | 0.74 | 0.33 | 1.6 | 2 | 10
5 | 65 | CONCLUIDO | 3.5214 | 28.4 | 25.43 | 52.61 | 0.76 | 29 | 139.95 | 46.47 | 6 | 27 | 22.49 | 17494.97 | 232.82 | 1206.65 | 222.79 | 133.29 | 27962.61 | 0.6 | 0.74 | 0.31 | 1.58 | 2 | 10
6 | 65 | CONCLUIDO | 3.6098 | 27.7 | 24.87 | 62.17 | 0.88 | 24 | 141.31 | 46.47 | 7 | 22 | 22.85 | 17662.75 | 217.44 | 1206.65 | 202.77 | 133.29 | 17978.14 | 0.66 | 0.75 | 0.31 | 1.02 | 2 | 10
7 | 65 | CONCLUIDO | 3.6421 | 27.46 | 24.73 | 74.19 | 0.99 | 20 | 142.68 | 46.47 | 8 | 7 | 23.21 | 17831.04 | 207.77 | 1206.74 | 197.57 | 133.29 | 15396.97 | 0.67 | 0.76 | 0.32 | 0.89 | 2 | 10
8 | 65 | CONCLUIDO | 3.638 | 27.49 | 24.76 | 74.29 | 1.11 | 20 | 144.05 | 46.47 | 9 | 0 | 23.58 | 17999.83 | 209.2 | 1206.96 | 198.28 | 133.29 | 15752.97 | 0.67 | 0.76 | 0.33 | 0.92 | 2 | 10
0 | 75 | CONCLUIDO | 1.8352 | 54.49 | 41.33 | 6.97 | 0.12 | 356 | 150.44 | 49.1 | 1 | 354 | 25.34 | 18787.76 | 483.73 | 1207.55 | 762.09 | 133.29 | 295975.15 | 0.17 | 0.45 | 0.85 | 17.47 | 2 | 10
1 | 75 | CONCLUIDO | 2.8224 | 35.43 | 29.4 | 14.34 | 0.23 | 123 | 151.83 | 49.1 | 2 | 121 | 25.73 | 18959.54 | 336.06 | 1206.91 | 355.85 | 133.29 | 94020.66 | 0.37 | 0.64 | 0.47 | 5.55 | 2 | 10
2 | 75 | CONCLUIDO | 3.1034 | 32.22 | 27.62 | 21.81 | 0.35 | 76 | 153.23 | 49.1 | 3 | 74 | 26.13 | 19131.85 | 309.06 | 1206.78 | 296.93 | 133.29 | 64796.52 | 0.45 | 0.68 | 0.39 | 3.78 | 2 | 10
3 | 75 | CONCLUIDO | 3.3217 | 30.1 | 26.21 | 29.67 | 0.46 | 53 | 154.63 | 49.1 | 4 | 51 | 26.53 | 19304.72 | 286.01 | 1206.69 | 247.99 | 133.29 | 40441.53 | 0.54 | 0.71 | 0.36 | 2.36 | 2 | 10
4 | 75 | CONCLUIDO | 3.3967 | 29.44 | 25.91 | 37.92 | 0.57 | 41 | 156.03 | 49.1 | 5 | 39 | 26.94 | 19478.15 | 275.88 | 1206.81 | 238.69 | 133.29 | 35849.9 | 0.56 | 0.72 | 0.34 | 2.06 | 2 | 10
5 | 75 | CONCLUIDO | 3.4985 | 28.58 | 25.3 | 46 | 0.67 | 33 | 157.44 | 49.1 | 6 | 31 | 27.35 | 19652.13 | 262.48 | 1206.7 | 217.25 | 133.29 | 25170.44 | 0.61 | 0.74 | 0.33 | 1.45 | 2 | 10
6 | 75 | CONCLUIDO | 3.5515 | 28.16 | 25.06 | 55.68 | 0.78 | 27 | 158.86 | 49.1 | 7 | 25 | 27.77 | 19826.68 | 251.78 | 1206.7 | 209.1 | 133.29 | 21126.44 | 0.64 | 0.75 | 0.32 | 1.21 | 2 | 10
7 | 75 | CONCLUIDO | 3.6107 | 27.7 | 24.72 | 64.48 | 0.88 | 23 | 160.28 | 49.1 | 8 | 21 | 28.19 | 20001.93 | 240.18 | 1206.7 | 197.38 | 133.29 | 15289.65 | 0.68 | 0.76 | 0.31 | 0.87 | 2 | 10
8 | 75 | CONCLUIDO | 3.6185 | 27.64 | 24.75 | 74.24 | 0.99 | 20 | 161.71 | 49.1 | 9 | 18 | 28.61 | 20177.64 | 230.56 | 1206.64 | 198.72 | 133.29 | 15970.82 | 0.67 | 0.76 | 0.31 | 0.9 | 2 | 10
9 | 75 | CONCLUIDO | 3.638 | 27.49 | 24.66 | 82.2 | 1.09 | 18 | 163.13 | 49.1 | 10 | 5 | 29.04 | 20353.94 | 224.19 | 1206.76 | 195.35 | 133.29 | 14295.13 | 0.68 | 0.76 | 0.32 | 0.82 | 2 | 10
10 | 75 | CONCLUIDO | 3.6372 | 27.49 | 24.67 | 82.22 | 1.18 | 18 | 164.57 | 49.1 | 11 | 0 | 29.47 | 20530.82 | 225.47 | 1206.71 | 195.11 | 133.29 | 14178.94 | 0.68 | 0.76 | 0.33 | 0.82 | 2 | 10
0 | 95 | CONCLUIDO | 1.4642 | 68.3 | 48.03 | 6.03 | 0.1 | 478 | 185.69 | 53.44 | 1 | 476 | 36.26 | 23136.14 | 646.64 | 1208.16 | 991.93 | 133.29 | 410284.77 | 0.13 | 0.39 | 1.03 | 24.17 | 2 | 10
1 | 95 | CONCLUIDO | 2.579 | 38.78 | 30.76 | 12.39 | 0.19 | 149 | 187.21 | 53.44 | 2 | 147 | 36.77 | 23322.88 | 407.57 | 1206.93 | 402.28 | 133.29 | 117105.46 | 0.33 | 0.61 | 0.51 | 6.91 | 2 | 10
2 | 95 | CONCLUIDO | 3.0026 | 33.3 | 27.56 | 18.79 | 0.28 | 88 | 188.73 | 53.44 | 3 | 86 | 37.29 | 23510.33 | 359.44 | 1206.84 | 294.33 | 133.29 | 63438.21 | 0.45 | 0.68 | 0.38 | 3.71 | 2 | 10
3 | 95 | CONCLUIDO | 3.1668 | 31.58 | 26.76 | 25.49 | 0.37 | 63 | 190.25 | 53.44 | 4 | 61 | 37.82 | 23698.48 | 344.06 | 1206.72 | 267.19 | 133.29 | 49990.17 | 0.5 | 0.7 | 0.37 | 2.92 | 2 | 10
4 | 95 | CONCLUIDO | 3.3041 | 30.27 | 25.97 | 31.8 | 0.46 | 49 | 191.78 | 53.44 | 5 | 47 | 38.35 | 23887.36 | 328.5 | 1206.84 | 240.01 | 133.29 | 36474.64 | 0.56 | 0.72 | 0.35 | 2.13 | 2 | 10
5 | 95 | CONCLUIDO | 3.3604 | 29.76 | 25.8 | 38.7 | 0.55 | 40 | 193.32 | 53.44 | 6 | 38 | 38.89 | 24076.95 | 321.87 | 1206.7 | 234.56 | 133.29 | 33792.1 | 0.57 | 0.73 | 0.34 | 1.96 | 2 | 10
6 | 95 | CONCLUIDO | 3.45 | 28.99 | 25.29 | 45.98 | 0.64 | 33 | 194.86 | 53.44 | 7 | 31 | 39.43 | 24267.28 | 309.65 | 1206.73 | 216.95 | 133.29 | 25023.66 | 0.61 | 0.74 | 0.33 | 1.44 | 2 | 10
7 | 95 | CONCLUIDO | 3.4752 | 28.78 | 25.23 | 52.19 | 0.72 | 29 | 196.41 | 53.44 | 8 | 27 | 39.98 | 24458.36 | 303.56 | 1206.73 | 215.07 | 133.29 | 24103.88 | 0.62 | 0.74 | 0.32 | 1.38 | 2 | 10
8 | 95 | CONCLUIDO | 3.5283 | 28.34 | 24.94 | 59.86 | 0.81 | 25 | 197.97 | 53.44 | 9 | 23 | 40.53 | 24650.18 | 294.36 | 1206.68 | 205.14 | 133.29 | 19158.16 | 0.65 | 0.75 | 0.32 | 1.1 | 2 | 10
9 | 95 | CONCLUIDO | 3.5436 | 28.22 | 24.93 | 68 | 0.89 | 22 | 199.53 | 53.44 | 10 | 20 | 41.1 | 24842.77 | 288.58 | 1206.68 | 205.26 | 133.29 | 19229.8 | 0.65 | 0.75 | 0.31 | 1.09 | 2 | 10
10 | 95 | CONCLUIDO | 3.5814 | 27.92 | 24.71 | 74.13 | 0.97 | 20 | 201.1 | 53.44 | 11 | 18 | 41.66 | 25036.12 | 277.8 | 1206.69 | 197.37 | 133.29 | 15295.1 | 0.68 | 0.76 | 0.31 | 0.86 | 2 | 10
11 | 95 | CONCLUIDO | 3.5919 | 27.84 | 24.7 | 82.34 | 1.05 | 18 | 202.67 | 53.44 | 12 | 16 | 42.24 | 25230.25 | 273.34 | 1206.63 | 197.36 | 133.29 | 15302.25 | 0.68 | 0.76 | 0.3 | 0.86 | 2 | 10
12 | 95 | CONCLUIDO | 3.6251 | 27.59 | 24.52 | 91.96 | 1.13 | 16 | 204.25 | 53.44 | 13 | 14 | 42.82 | 25425.3 | 264.06 | 1206.63 | 190.95 | 133.29 | 12106.29 | 0.7 | 0.76 | 0.3 | 0.68 | 2 | 10
13 | 95 | CONCLUIDO | 3.6283 | 27.56 | 24.53 | 98.14 | 1.21 | 15 | 205.84 | 53.44 | 14 | 9 | 43.4 | 25621.03 | 258.27 | 1206.6 | 191.37 | 133.29 | 12320.63 | 0.7 | 0.76 | 0.3 | 0.69 | 2 | 10
14 | 95 | CONCLUIDO | 3.6402 | 27.47 | 24.48 | 104.92 | 1.28 | 14 | 207.43 | 53.44 | 15 | 2 | 44 | 25817.56 | 256.49 | 1206.61 | 189.27 | 133.29 | 11277.91 | 0.7 | 0.76 | 0.31 | 0.64 | 2 | 10
15 | 95 | CONCLUIDO | 3.6413 | 27.46 | 24.47 | 104.88 | 1.36 | 14 | 209.03 | 53.44 | 16 | 0 | 44.6 | 26014.91 | 258.28 | 1206.65 | 188.83 | 133.29 | 11058.82 | 0.71 | 0.76 | 0.31 | 0.63 | 2 | 10
0 | 55 | CONCLUIDO | 2.237 | 44.7 | 36.38 | 8.36 | 0.15 | 261 | 116.05 | 43.4 | 1 | 259 | 16.65 | 14546.17 | 356.02 | 1207.34 | 593.55 | 133.29 | 212179.96 | 0.22 | 0.51 | 0.69 | 12.53 | 2 | 10
1 | 55 | CONCLUIDO | 3.1288 | 31.96 | 27.61 | 17.44 | 0.3 | 95 | 117.34 | 43.4 | 2 | 93 | 16.94 | 14705.49 | 260.11 | 1206.78 | 294.57 | 133.29 | 63520.9 | 0.45 | 0.68 | 0.42 | 3.76 | 2 | 10
2 | 55 | CONCLUIDO | 3.3299 | 30.03 | 26.54 | 26.99 | 0.45 | 59 | 118.63 | 43.4 | 3 | 57 | 17.23 | 14865.24 | 241.07 | 1206.75 | 259.27 | 133.29 | 46051.66 | 0.51 | 0.71 | 0.37 | 2.69 | 2 | 10
3 | 55 | CONCLUIDO | 3.4367 | 29.1 | 26.01 | 37.16 | 0.59 | 42 | 119.93 | 43.4 | 4 | 40 | 17.53 | 15025.44 | 226.72 | 1206.75 | 242.28 | 133.29 | 37642.09 | 0.55 | 0.72 | 0.33 | 2.16 | 2 | 10
4 | 55 | CONCLUIDO | 3.5781 | 27.95 | 25.12 | 48.63 | 0.73 | 31 | 121.23 | 43.4 | 5 | 29 | 17.83 | 15186.08 | 207.11 | 1206.66 | 211.11 | 133.29 | 22110.69 | 0.63 | 0.74 | 0.33 | 1.28 | 2 | 10
5 | 55 | CONCLUIDO | 3.6185 | 27.64 | 24.95 | 59.89 | 0.86 | 25 | 122.54 | 43.4 | 6 | 18 | 18.14 | 15347.16 | 193.98 | 1206.64 | 205.47 | 133.29 | 19319.97 | 0.65 | 0.75 | 0.32 | 1.11 | 2 | 10
6 | 55 | CONCLUIDO | 3.6364 | 27.5 | 24.87 | 64.87 | 1 | 23 | 123.85 | 43.4 | 7 | 0 | 18.45 | 15508.69 | 191.6 | 1206.73 | 201.52 | 133.29 | 17355.94 | 0.66 | 0.75 | 0.34 | 1.02 | 2 | 10

## gráficos
Selecione o eixo X:
Selecione o eixo Y:
Selecione o eixo Z:
Eixo X | Eixo Y | Eixo Z

## hidden (hidden)
Unnamed: 0
Volume de calda [L]
STATUS
Capacidade operacional [ha/h]
Tempo de missao [h]
Tempo util [h]
Tempo por voo [min]
Autonomia Projetada [h]
N° Voos
MTOW [kg]
Massa Estrutura [kg]
Combustível [kg]
Abastecimentos
Massa gerador
Potência gerador [W]
Combustível consumido [L]
Calda cons [L]
Distância percorrida [km]
Distância Pulverizando [km]
RTL ACUMULADO[m]
EOC [km/km]
EOC [h/h]
Tempo de manobra [h]
Tempo rtl_rtw [h]
V pulv [m/s]
V desloc [m/s]