## RESULTADOS_18
Unnamed: 0 | Volume de calda [L] | STATUS | Capacidade operacional [ha/h] | Tempo de missao [h] | Tempo util [h] | Tempo por voo [min] | Autonomia Projetada [h] | N° Voos | MTOW [kg] | Massa Estrutura [kg] | Combustível [kg] | Abastecimentos | Massa gerador | Potência gerador [W] | Combustível consumido [L] | Calda cons [L] | Distância percorrida [km] | Distância Pulverizando [km] | RTL ACUMULADO[m] | EOC [km/km] | EOC [h/h] | Tempo de manobra [h] | Tempo rtl_rtw [h] | V pulv [m/s] | V desloc [m/s] | Preço Total por ha Simples [R$/ha] | Preço Total por ha Presumido [R$/ha] | Preço Total por ha Real [R$/ha] | Preço Total Simples [R$] | Preço Total Presumido [R$] | Prod CAPEX [ha/R$] | Dias Trabalhados | Preço Total Real [R$]
0 | 100 | CONCLUIDO | 0.2992 | 334.26 | 236.07 | 5.76 | 0.09 | 2460 | 194.77 | 54.38 | 1 | 2458 | 39.4 | 24256.19 | 3337.21 | 3562.41 | 4569.28 | 274.41 | 2132200.31 | 0.06 | 0.41 | 60.86 | 125.88 | 2 | 10 | 14646.1255 | 20039.4751 | 18126.9357 | 14646125.5417 | 20039475.1076 | 1.127e-06 | 13.9275 | 18126935.729
1 | 100 | CONCLUIDO | 0.5669 | 176.4 | 144.95 | 11.69 | 0.18 | 744 | 196.32 | 54.38 | 2 | 742 | 39.95 | 24447.22 | 2050.84 | 3541.71 | 1470.13 | 274.41 | 591205.64 | 0.19 | 0.67 | 58.04 | 35.06 | 2 | 10 | 4777.6543 | 6536.9974 | 5913.1155 | 4777654.3111 | 6536997.4036 | 2.1354e-06 | 7.35 | 5913115.5462
2 | 100 | CONCLUIDO | 0.6663 | 150.08 | 130.34 | 17.65 | 0.27 | 443 | 197.88 | 54.38 | 3 | 441 | 40.5 | 24639 | 1836.66 | 3537.77 | 976.69 | 274.41 | 345992.27 | 0.28 | 0.75 | 57.52 | 20.51 | 2 | 10 | 3651.8999 | 4996.6905 | 4519.8134 | 3651899.8759 | 4996690.5207 | 2.5098e-06 | 6.2533 | 4519813.3903
3 | 100 | CONCLUIDO | 0.7191 | 139.06 | 124.29 | 23.67 | 0.36 | 315 | 199.44 | 54.38 | 4 | 313 | 41.06 | 24831.54 | 1742.36 | 3536.32 | 771.64 | 274.41 | 244107.41 | 0.36 | 0.78 | 57.33 | 14.48 | 2 | 10 | 3218.4977 | 4403.6905 | 3983.4084 | 3218497.6583 | 4403690.4862 | 2.7087e-06 | 5.7942 | 3983408.4469
4 | 100 | CONCLUIDO | 0.7518 | 133.02 | 121.01 | 29.76 | 0.44 | 244 | 201.01 | 54.38 | 5 | 242 | 41.63 | 25024.84 | 1686.52 | 3535.44 | 660.6 | 274.41 | 188940.19 | 0.42 | 0.8 | 57.24 | 11.21 | 2 | 10 | 2987.4105 | 4087.5068 | 3697.4009 | 2987410.4735 | 4087506.805 | 2.8319e-06 | 5.5425 | 3697400.8924
5 | 100 | CONCLUIDO | 0.7747 | 129.08 | 118.86 | 36.02 | 0.53 | 198 | 202.58 | 54.38 | 6 | 196 | 42.2 | 25218.93 | 1646.41 | 3535.05 | 588.15 | 274.41 | 152947.59 | 0.47 | 0.82 | 57.15 | 9.07 | 2 | 10 | 2837.1103 | 3881.8594 | 3511.3802 | 2837110.2735 | 3881859.4407 | 2.9182e-06 | 5.3783 | 3511380.2239
6 | 100 | CONCLUIDO | 0.791 | 126.42 | 117.41 | 42.18 | 0.61 | 167 | 204.16 | 54.38 | 7 | 165 | 42.78 | 25413.94 | 1616.65 | 3534.68 | 538.61 | 274.41 | 128329.02 | 0.51 | 0.83 | 57.11 | 7.62 | 2 | 10 | 2734.7861 | 3741.8549 | 3384.7376 | 2734786.0663 | 3741854.9462 | 2.9796e-06 | 5.2675 | 3384737.5618
7 | 100 | CONCLUIDO | 0.8034 | 124.47 | 116.35 | 48.48 | 0.69 | 144 | 205.75 | 54.38 | 8 | 142 | 43.37 | 25609.61 | 1591.71 | 3534.27 | 503.19 | 274.41 | 110734.31 | 0.55 | 0.84 | 57.07 | 6.57 | 2 | 10 | 2657.5582 | 3636.1884 | 3289.1557 | 2657558.2 | 3636188.3725 | 3.0263e-06 | 5.1863 | 3289155.6576
8 | 100 | CONCLUIDO | 0.8138 | 122.88 | 115.47 | 54.98 | 0.77 | 126 | 207.34 | 54.38 | 9 | 124 | 43.96 | 25806.1 | 1569.44 | 3533.85 | 473.97 | 274.41 | 96213.51 | 0.58 | 0.84 | 57.02 | 5.69 | 2 | 10 | 2593.2213 | 3548.1598 | 3209.5284 | 2593221.2849 | 3548159.7668 | 3.0655e-06 | 5.12 | 3209528.3785
9 | 100 | CONCLUIDO | 0.821 | 121.81 | 114.9 | 61.01 | 0.85 | 113 | 208.94 | 54.38 | 10 | 111 | 44.56 | 26003.41 | 1552.04 | 3534.23 | 454.76 | 274.41 | 86676.96 | 0.6 | 0.85 | 57 | 5.12 | 2 | 10 | 2547.8262 | 3486.0482 | 3153.3446 | 2547826.1777 | 3486048.1784 | 3.0926e-06 | 5.0754 | 3153344.633
10 | 100 | CONCLUIDO | 0.8278 | 120.81 | 114.36 | 67.94 | 0.93 | 101 | 210.55 | 54.38 | 11 | 99 | 45.17 | 26201.54 | 1533.71 | 3533.79 | 436.43 | 274.41 | 77571.33 | 0.63 | 0.85 | 56.99 | 4.59 | 2 | 10 | 2503.6682 | 3425.6293 | 3098.6921 | 2503668.2388 | 3425629.3384 | 3.1182e-06 | 5.0338 | 3098692.0822
11 | 100 | CONCLUIDO | 0.8331 | 120.04 | 113.95 | 74.31 | 1 | 92 | 212.16 | 54.38 | 12 | 90 | 45.78 | 26400.51 | 1517.8 | 3533.68 | 422.54 | 274.41 | 70670.18 | 0.65 | 0.85 | 56.97 | 4.17 | 2 | 10 | 2468.1329 | 3377.0083 | 3054.7113 | 2468132.8506 | 3377008.2526 | 3.1382e-06 | 5.0017 | 3054711.3246
12 | 100 | CONCLUIDO | 0.8381 | 119.32 | 113.53 | 81.1 | 1.08 | 84 | 213.78 | 54.38 | 13 | 82 | 46.4 | 26600.32 | 1502.2 | 3533.61 | 408.65 | 274.41 | 63766.57 | 0.67 | 0.86 | 56.96 | 3.76 | 2 | 10 | 2434.064 | 3330.3938 | 3012.5457 | 2434064.0175 | 3330393.7721 | 3.157e-06 | 4.9717 | 3012545.6647
13 | 100 | CONCLUIDO | 0.8414 | 118.86 | 113.31 | 87.16 | 1.15 | 78 | 215.41 | 54.38 | 14 | 76 | 47.03 | 26801 | 1487.92 | 3533.55 | 400.69 | 274.41 | 59814.96 | 0.68 | 0.86 | 56.95 | 3.53 | 2 | 10 | 2408.1614 | 3294.9526 | 2980.487 | 2408161.3715 | 3294952.6291 | 3.1694e-06 | 4.9525 | 2980486.9747
14 | 100 | CONCLUIDO | 0.8451 | 118.33 | 113.01 | 94.18 | 1.23 | 72 | 217.04 | 54.38 | 15 | 70 | 47.66 | 27002.55 | 1474.48 | 3533.31 | 391.08 | 274.41 | 55039.02 | 0.7 | 0.86 | 56.94 | 3.24 | 2 | 10 | 2381.6173 | 3258.6339 | 2947.6345 | 2381617.3341 | 3258633.9061 | 3.1834e-06 | 4.9304 | 2947634.4596
15 | 100 | CONCLUIDO | 0.8482 | 117.89 | 112.77 | 100.99 | 1.3 | 67 | 218.68 | 54.38 | 16 | 65 | 48.31 | 27204.98 | 1460.06 | 3533.44 | 382.84 | 274.41 | 50944.6 | 0.72 | 0.86 | 56.93 | 3 | 2 | 10 | 2356.3943 | 3224.1226 | 2916.4168 | 2356394.254 | 3224122.5751 | 3.195e-06 | 4.9121 | 2916416.8416
16 | 100 | CONCLUIDO | 0.8511 | 117.49 | 112.56 | 108.93 | 1.37 | 62 | 220.33 | 54.38 | 17 | 60 | 48.95 | 27408.3 | 1446.23 | 3533.27 | 375.57 | 274.41 | 47335.47 | 0.73 | 0.86 | 56.93 | 2.79 | 2 | 10 | 2332.7238 | 3191.7357 | 2887.1209 | 2332723.8322 | 3191735.6597 | 3.206e-06 | 4.8954 | 2887120.888
17 | 100 | CONCLUIDO | 0.8538 | 117.13 | 112.36 | 116.23 | 1.44 | 58 | 221.99 | 54.38 | 18 | 56 | 49.61 | 27612.53 | 1432.22 | 3533.2 | 368.66 | 274.41 | 43900.45 | 0.74 | 0.87 | 56.92 | 2.59 | 2 | 10 | 2309.6463 | 3160.1599 | 2858.5587 | 2309646.2566 | 3160159.9026 | 3.2161e-06 | 4.8804 | 2858558.6768
18 | 100 | CONCLUIDO | 0.8555 | 116.9 | 112.24 | 122.44 | 1.51 | 55 | 223.65 | 54.38 | 19 | 53 | 50.27 | 27817.81 | 1421.2 | 3533.45 | 365.05 | 274.41 | 42109.01 | 0.75 | 0.87 | 56.91 | 2.47 | 2 | 10 | 2292.993 | 3137.3741 | 2837.9475 | 2292992.9591 | 3137374.1263 | 3.2225e-06 | 4.8708 | 2837947.5431
19 | 100 | CONCLUIDO | 0.8574 | 116.64 | 112.1 | 129.34 | 1.58 | 52 | 225.32 | 54.38 | 20 | 50 | 50.95 | 28023.89 | 1406.88 | 3533.25 | 359.7 | 274.41 | 39452 | 0.76 | 0.87 | 56.92 | 2.33 | 2 | 10 | 2272.3806 | 3109.1714 | 2812.4365 | 2272380.6362 | 3109171.4368 | 3.2297e-06 | 4.86 | 2812436.4786
20 | 100 | CONCLUIDO | 0.8594 | 116.36 | 111.94 | 137.07 | 1.64 | 49 | 227 | 54.38 | 21 | 47 | 51.62 | 28230.92 | 1394.1 | 3533.21 | 354.73 | 274.41 | 36979.48 | 0.77 | 0.87 | 56.9 | 2.17 | 2 | 10 | 2253.0134 | 3082.6723 | 2788.4664 | 2253013.4067 | 3082672.339 | 3.2372e-06 | 4.8483 | 2788466.4175
21 | 100 | CONCLUIDO | 0.8611 | 116.14 | 111.83 | 145.86 | 1.71 | 46 | 228.69 | 54.38 | 22 | 44 | 52.31 | 28438.91 | 1380.37 | 3533.16 | 351.29 | 274.41 | 35275.58 | 0.78 | 0.87 | 56.89 | 2.06 | 2 | 10 | 2233.9134 | 3056.5388 | 2764.827 | 2233913.3676 | 3056538.8229 | 3.2436e-06 | 4.8392 | 2764827.0475
22 | 100 | CONCLUIDO | 0.8625 | 115.94 | 111.71 | 152.33 | 1.77 | 44 | 230.38 | 54.38 | 23 | 42 | 53 | 28647.87 | 1369.48 | 3533.26 | 346.95 | 274.41 | 33113.47 | 0.79 | 0.87 | 56.9 | 1.94 | 2 | 10 | 2218.4464 | 3035.3762 | 2745.6841 | 2218446.357 | 3035376.1766 | 3.2489e-06 | 4.8308 | 2745684.1344
23 | 100 | CONCLUIDO | 0.8635 | 115.8 | 111.65 | 159.5 | 1.84 | 42 | 232.08 | 54.38 | 24 | 40 | 53.71 | 28857.81 | 1355.19 | 3532.99 | 344.88 | 274.41 | 32089.28 | 0.8 | 0.87 | 56.9 | 1.89 | 2 | 10 | 2201.0454 | 3011.5674 | 2724.1476 | 2201045.3739 | 3011567.3838 | 3.2527e-06 | 4.825 | 2724147.6195
24 | 100 | CONCLUIDO | 0.865 | 115.61 | 111.54 | 167.3 | 1.9 | 40 | 233.79 | 54.38 | 25 | 38 | 54.42 | 29068.74 | 1343.21 | 3533.34 | 340.91 | 274.41 | 30115.71 | 0.8 | 0.87 | 56.9 | 1.77 | 2 | 10 | 2184.4041 | 2988.798 | 2703.5513 | 2184404.0768 | 2988798.027 | 3.2583e-06 | 4.8171 | 2703551.3382
25 | 100 | CONCLUIDO | 0.8661 | 115.46 | 111.46 | 175.99 | 1.96 | 38 | 235.51 | 54.38 | 26 | 30 | 55.14 | 29280.69 | 1331.86 | 3533.23 | 338.26 | 274.41 | 28800.6 | 0.81 | 0.87 | 56.9 | 1.7 | 2 | 10 | 2169.659 | 2968.6231 | 2685.3019 | 2169658.9711 | 2968623.1229 | 3.2625e-06 | 4.8108 | 2685301.8985
26 | 100 | CONCLUIDO | 0.8666 | 115.4 | 111.44 | 180.72 | 2.02 | 37 | 237.24 | 54.38 | 27 | 9 | 55.86 | 29493.67 | 1327.04 | 3533.58 | 336.49 | 274.41 | 27919.02 | 0.82 | 0.87 | 56.93 | 1.68 | 2 | 10 | 2163.4277 | 2960.0973 | 2677.5898 | 2163427.7496 | 2960097.2907 | 3.2643e-06 | 4.8083 | 2677589.7598
27 | 100 | CONCLUIDO | 0.8665 | 115.41 | 111.45 | 180.73 | 2.08 | 37 | 238.97 | 54.38 | 28 | 1 | 56.6 | 29707.68 | 1333.56 | 3533.69 | 336.71 | 274.41 | 28030.71 | 0.81 | 0.87 | 56.93 | 1.69 | 2 | 10 | 2170.2977 | 2969.4971 | 2686.0925 | 2170297.7182 | 2969497.0848 | 3.264e-06 | 4.8087 | 2686092.4507
28 | 100 | CONCLUIDO | 0.8665 | 115.41 | 111.45 | 180.74 | 2.14 | 37 | 240.72 | 54.38 | 29 | 0 | 57.34 | 29922.88 | 1342.06 | 3533.71 | 336.71 | 274.41 | 28031.42 | 0.81 | 0.87 | 56.93 | 1.69 | 2 | 10 | 2178.839 | 2981.1837 | 2696.6637 | 2178839.0496 | 2981183.7112 | 3.264e-06 | 4.8087 | 2696663.7219

## RESULTADOS_6
Unnamed: 0 | Volume de calda [L] | STATUS | Capacidade operacional [ha/h] | Tempo de missao [h] | Tempo util [h] | Tempo por voo [min] | Autonomia Projetada [h] | N° Voos | MTOW [kg] | Massa Estrutura [kg] | Combustível [kg] | Abastecimentos | Massa gerador | Potência gerador [W] | Combustível consumido [L] | Calda cons [L] | Distância percorrida [km] | Distância Pulverizando [km] | RTL ACUMULADO[m] | EOC [km/km] | EOC [h/h] | Tempo de manobra [h] | Tempo rtl_rtw [h] | V pulv [m/s] | V desloc [m/s] | Preço Total por ha Simples [R$/ha] | Preço Total por ha Presumido [R$/ha] | Preço Total por ha Real [R$/ha] | Preço Total Simples [R$] | Preço Total Presumido [R$] | Prod CAPEX [ha/R$] | Dias Trabalhados | Preço Total Real [R$]
0 | 40 | CONCLUIDO | 0.5683 | 175.96 | 155.83 | 9.71 | 0.2 | 963 | 89.87 | 37.55 | 1 | 961 | 11.32 | 11317.98 | 1323.66 | 3543.92 | 1839.63 | 274.41 | 774858.55 | 0.15 | 0.63 | 58.37 | 45.91 | 2 | 10 | 3250.2851 | 4447.1835 | 4022.7506 | 3250285.1325 | 4447183.5108 | 3.0979e-06 | 7.3317 | 4022750.5582
1 | 40 | CONCLUIDO | 0.7318 | 136.65 | 127.5 | 20.03 | 0.39 | 382 | 91.1 | 37.55 | 2 | 380 | 11.54 | 11468.97 | 1058.31 | 3537.49 | 879.46 | 274.41 | 297681.1 | 0.31 | 0.76 | 57.45 | 17.67 | 2 | 10 | 2046.0137 | 2799.4461 | 2532.2709 | 2046013.6504 | 2799446.1402 | 3.9892e-06 | 5.6938 | 2532270.9296
2 | 40 | CONCLUIDO | 0.7882 | 126.88 | 120.52 | 30.9 | 0.57 | 234 | 92.32 | 37.55 | 3 | 232 | 11.77 | 11620.34 | 972.46 | 3535.13 | 644.04 | 274.41 | 180709.23 | 0.43 | 0.81 | 57.21 | 10.72 | 2 | 10 | 1767.6292 | 2418.5483 | 2187.7254 | 1767629.2154 | 2418548.2748 | 4.2967e-06 | 5.2867 | 2187725.4219
3 | 40 | CONCLUIDO | 0.8169 | 122.42 | 117.34 | 42.41 | 0.75 | 166 | 93.55 | 37.55 | 4 | 164 | 12 | 11772.07 | 916.48 | 3534.39 | 536.99 | 274.41 | 127524.9 | 0.51 | 0.83 | 57.09 | 7.55 | 2 | 10 | 1629.5785 | 2229.6612 | 2016.8654 | 1629578.4776 | 2229661.165 | 4.4531e-06 | 5.1008 | 2016865.4327
4 | 40 | CONCLUIDO | 0.8345 | 119.84 | 115.52 | 55.01 | 0.93 | 126 | 94.79 | 37.55 | 5 | 124 | 12.23 | 11924.18 | 870.3 | 3534.08 | 475.43 | 274.41 | 96943.07 | 0.58 | 0.84 | 57.03 | 5.74 | 2 | 10 | 1537.8068 | 2104.0951 | 1903.2832 | 1537806.7797 | 2104095.0792 | 4.549e-06 | 4.9933 | 1903283.198
5 | 40 | CONCLUIDO | 0.8466 | 118.13 | 114.3 | 68.58 | 1.1 | 100 | 96.02 | 37.55 | 6 | 95 | 12.47 | 12076.67 | 826.59 | 3533.97 | 433.65 | 274.41 | 76185.08 | 0.63 | 0.85 | 57 | 4.52 | 2 | 10 | 1464.8481 | 2004.2699 | 1812.9852 | 1464848.1492 | 2004269.8623 | 4.615e-06 | 4.9221 | 1812985.1597
6 | 40 | CONCLUIDO | 0.8503 | 117.6 | 113.96 | 75.97 | 1.27 | 90 | 97.26 | 37.55 | 7 | 1 | 12.71 | 12229.54 | 810.67 | 3534.7 | 419.06 | 274.41 | 68941.78 | 0.65 | 0.85 | 57.08 | 4.19 | 2 | 10 | 1440.4944 | 1970.9479 | 1782.8434 | 1440494.3605 | 1970947.9341 | 4.6352e-06 | 4.9 | 1782843.4295
7 | 40 | CONCLUIDO | 0.8503 | 117.6 | 113.96 | 75.97 | 1.43 | 90 | 98.5 | 37.55 | 8 | 0 | 12.95 | 12382.79 | 819.83 | 3534.55 | 419.19 | 274.41 | 69003.45 | 0.65 | 0.85 | 57.08 | 4.19 | 2 | 10 | 1449.8743 | 1983.7819 | 1794.4526 | 1449874.267 | 1983781.936 | 4.6352e-06 | 4.9 | 1794452.5723

## RESULTADOS_4
Unnamed: 0 | Volume de calda [L] | STATUS | Capacidade operacional [ha/h] | Tempo de missao [h] | Tempo util [h] | Tempo por voo [min] | Autonomia Projetada [h] | N° Voos | MTOW [kg] | Massa Estrutura [kg] | Combustível [kg] | Abastecimentos | Massa gerador | Potência gerador [W] | Combustível consumido [L] | Calda cons [L] | Distância percorrida [km] | Distância Pulverizando [km] | RTL ACUMULADO[m] | EOC [km/km] | EOC [h/h] | Tempo de manobra [h] | Tempo rtl_rtw [h] | V pulv [m/s] | V desloc [m/s] | Preço Total por ha Simples [R$/ha] | Preço Total por ha Presumido [R$/ha] | Preço Total por ha Real [R$/ha] | Preço Total Simples [R$] | Preço Total Presumido [R$] | Prod CAPEX [ha/R$] | Dias Trabalhados | Preço Total Real [R$]
0 | 30 | CONCLUIDO | 0.6266 | 159.6 | 145.9 | 11.49 | 0.24 | 762 | 71.52 | 32.27 | 1 | 760 | 8.25 | 9054.6 | 1049.97 | 3541.45 | 1502.04 | 274.41 | 607070.37 | 0.18 | 0.67 | 58.08 | 36 | 2 | 10 | 2393.3414 | 3274.6753 | 2962.1449 | 2393341.4014 | 3274675.2921 | 3.836e-06 | 6.65 | 2962144.8783
1 | 30 | CONCLUIDO | 0.7647 | 130.77 | 124.1 | 24.02 | 0.48 | 310 | 72.7 | 32.27 | 2 | 308 | 8.43 | 9200.25 | 858.23 | 3536.41 | 764.55 | 274.41 | 240586.4 | 0.36 | 0.78 | 57.34 | 14.29 | 2 | 10 | 1636.2855 | 2238.838 | 2025.1664 | 1636285.4617 | 2238837.9565 | 4.6815e-06 | 5.4488 | 2025166.4041
2 | 30 | CONCLUIDO | 0.8121 | 123.14 | 118.37 | 37.78 | 0.71 | 188 | 73.88 | 32.27 | 3 | 186 | 8.61 | 9346.23 | 779.08 | 3534.72 | 571.68 | 274.41 | 144760.08 | 0.48 | 0.82 | 57.14 | 8.58 | 2 | 10 | 1429.6461 | 1956.1048 | 1769.4169 | 1429646.0537 | 1956104.8022 | 4.9716e-06 | 5.1308 | 1769416.9053
3 | 30 | CONCLUIDO | 0.8356 | 119.67 | 115.79 | 53.03 | 0.93 | 131 | 75.07 | 32.27 | 4 | 120 | 8.8 | 9492.55 | 719.73 | 3534.24 | 483.57 | 274.41 | 100990.27 | 0.57 | 0.84 | 57.06 | 6.01 | 2 | 10 | 1315.9996 | 1800.6088 | 1628.7612 | 1315999.6499 | 1800608.7788 | 5.1155e-06 | 4.9863 | 1628761.2041
4 | 30 | CONCLUIDO | 0.8406 | 118.97 | 115.27 | 58.12 | 1.15 | 119 | 76.26 | 32.27 | 5 | 0 | 8.99 | 9639.2 | 710.31 | 3534.96 | 461.7 | 274.41 | 90112.73 | 0.59 | 0.84 | 57.17 | 5.49 | 2 | 10 | 1296.1166 | 1773.404 | 1604.1528 | 1296116.6331 | 1773403.9581 | 5.1461e-06 | 4.9571 | 1604152.7733

## RESULTADOS_1
Unnamed: 0 | Volume de calda [L] | STATUS | Capacidade operacional [ha/h] | Tempo de missao [h] | Tempo util [h] | Tempo por voo [min] | Autonomia Projetada [h] | N° Voos | MTOW [kg] | Massa Estrutura [kg] | Combustível [kg] | Abastecimentos | Massa gerador | Potência gerador [W] | Combustível consumido [L] | Calda cons [L] | Distância percorrida [km] | Distância Pulverizando [km] | RTL ACUMULADO[m] | EOC [km/km] | EOC [h/h] | Tempo de manobra [h] | Tempo rtl_rtw [h] | V pulv [m/s] | V desloc [m/s] | Preço Total por ha Simples [R$/ha] | Preço Total por ha Presumido [R$/ha] | Preço Total por ha Real [R$/ha] | Preço Total Simples [R$] | Preço Total Presumido [R$] | Prod CAPEX [ha/R$] | Dias Trabalhados | Preço Total Real [R$]
0 | 15 | CONCLUIDO | 0.7414 | 134.87 | 128.66 | 19.01 | 0.43 | 406 | 39.78 | 19.54 | 1 | 404 | 4.24 | 5140 | 561.37 | 3537.7 | 918.8 | 274.41 | 317231.69 | 0.3 | 0.76 | 57.49 | 18.83 | 2 | 10 | 1202.75 | 1645.6556 | 1488.5965 | 1202749.9857 | 1645655.592 | 6.003e-06 | 5.6196 | 1488596.532
1 | 15 | CONCLUIDO | 0.799 | 125.16 | 120.83 | 30.59 | 0.84 | 237 | 40.89 | 19.54 | 2 | 0 | 4.35 | 5277.26 | 493.5 | 3538.27 | 643.64 | 274.41 | 180493.64 | 0.43 | 0.81 | 57.52 | 11.02 | 2 | 10 | 1014.4246 | 1387.9805 | 1255.5136 | 1014424.6094 | 1387980.5039 | 6.4694e-06 | 5.215 | 1255513.5927

## RESULTADOS_12
Unnamed: 0 | Volume de calda [L] | STATUS | Capacidade operacional [ha/h] | Tempo de missao [h] | Tempo util [h] | Tempo por voo [min] | Autonomia Projetada [h] | N° Voos | MTOW [kg] | Massa Estrutura [kg] | Combustível [kg] | Abastecimentos | Massa gerador | Potência gerador [W] | Combustível consumido [L] | Calda cons [L] | Distância percorrida [km] | Distância Pulverizando [km] | RTL ACUMULADO[m] | EOC [km/km] | EOC [h/h] | Tempo de manobra [h] | Tempo rtl_rtw [h] | V pulv [m/s] | V desloc [m/s] | Preço Total por ha Simples [R$/ha] | Preço Total por ha Presumido [R$/ha] | Preço Total por ha Real [R$/ha] | Preço Total Simples [R$] | Preço Total Presumido [R$] | Prod CAPEX [ha/R$] | Dias Trabalhados | Preço Total Real [R$]
0 | 70 | CONCLUIDO | 0.4233 | 236.24 | 188.07 | 7.1 | 0.12 | 1590 | 141.81 | 47.83 | 1 | 1588 | 22.98 | 17723.39 | 2172.21 | 3551.4 | 2934.47 | 274.41 | 1319146.47 | 0.09 | 0.52 | 59.41 | 78.04 | 2 | 10 | 6903.4123 | 9445.5532 | 8544.0829 | 6903412.2856 | 9445553.2462 | 1.8412e-06 | 9.8433 | 8544082.9013
1 | 70 | CONCLUIDO | 0.6454 | 154.94 | 136.33 | 14.43 | 0.25 | 567 | 143.17 | 47.83 | 2 | 565 | 23.34 | 17891.86 | 1565.96 | 3540.19 | 1177.77 | 274.41 | 445911.01 | 0.23 | 0.71 | 57.76 | 26.47 | 2 | 10 | 3288.1652 | 4499.0127 | 4069.6333 | 3288165.2385 | 4499012.7429 | 2.8073e-06 | 6.4558 | 4069633.2811
2 | 70 | CONCLUIDO | 0.7253 | 137.87 | 125.7 | 21.92 | 0.37 | 344 | 144.54 | 47.83 | 3 | 342 | 23.71 | 18060.85 | 1429.14 | 3536.73 | 819.45 | 274.41 | 267867.31 | 0.33 | 0.77 | 57.38 | 15.88 | 2 | 10 | 2684.6792 | 3673.2966 | 3322.7223 | 2684679.241 | 3673296.5772 | 3.1548e-06 | 5.7446 | 3322722.3074
3 | 70 | CONCLUIDO | 0.7668 | 130.4 | 121.07 | 29.53 | 0.49 | 246 | 145.92 | 47.83 | 4 | 244 | 24.09 | 18230.35 | 1361.08 | 3535.2 | 662.87 | 274.41 | 190067.19 | 0.41 | 0.8 | 57.22 | 11.27 | 2 | 10 | 2430.3236 | 3325.276 | 3007.9163 | 2430323.6177 | 3325275.9921 | 3.3354e-06 | 5.4333 | 3007916.3184
4 | 70 | CONCLUIDO | 0.7925 | 126.18 | 118.46 | 37.41 | 0.6 | 190 | 147.3 | 47.83 | 5 | 188 | 24.47 | 18400.38 | 1315.51 | 3535.1 | 574.04 | 274.41 | 145931.31 | 0.48 | 0.82 | 57.15 | 8.67 | 2 | 10 | 2284.1755 | 3125.3097 | 2827.0346 | 2284175.5281 | 3125309.7282 | 3.4471e-06 | 5.2575 | 2827034.5541
5 | 70 | CONCLUIDO | 0.8099 | 123.47 | 116.79 | 45.5 | 0.71 | 154 | 148.68 | 47.83 | 6 | 152 | 24.85 | 18570.94 | 1280.37 | 3534.24 | 518.21 | 274.41 | 118197.49 | 0.53 | 0.83 | 57.08 | 7.01 | 2 | 10 | 2186.5126 | 2991.6831 | 2706.161 | 2186512.6404 | 2991683.0568 | 3.5228e-06 | 5.1446 | 2706161.0247
6 | 70 | CONCLUIDO | 0.8216 | 121.71 | 115.73 | 53.41 | 0.83 | 130 | 150.07 | 47.83 | 7 | 128 | 25.24 | 18742.03 | 1251.8 | 3534.34 | 481.88 | 274.41 | 100147.91 | 0.57 | 0.84 | 57.05 | 5.94 | 2 | 10 | 2118.3342 | 2898.3983 | 2621.7793 | 2118334.215 | 2898398.3273 | 3.5737e-06 | 5.0713 | 2621779.2589
7 | 70 | CONCLUIDO | 0.8314 | 120.27 | 114.84 | 62.07 | 0.94 | 111 | 151.46 | 47.83 | 8 | 109 | 25.63 | 18913.66 | 1224.75 | 3534.07 | 451.69 | 274.41 | 85152.31 | 0.61 | 0.85 | 57.03 | 5.06 | 2 | 10 | 2059.4221 | 2817.7922 | 2548.8661 | 2059422.1066 | 2817792.1815 | 3.6163e-06 | 5.0113 | 2548866.0505
8 | 70 | CONCLUIDO | 0.8392 | 119.16 | 114.13 | 70.59 | 1.04 | 97 | 152.85 | 47.83 | 9 | 95 | 26.03 | 19085.83 | 1199.78 | 3533.73 | 428.5 | 274.41 | 73623.84 | 0.64 | 0.85 | 56.98 | 4.35 | 2 | 10 | 2009.8397 | 2749.9514 | 2487.4999 | 2009839.7207 | 2749951.3738 | 3.6503e-06 | 4.965 | 2487499.8743
9 | 70 | CONCLUIDO | 0.8449 | 118.35 | 113.64 | 79.28 | 1.15 | 86 | 154.25 | 47.83 | 10 | 84 | 26.43 | 19258.55 | 1176.83 | 3533.55 | 412.26 | 274.41 | 65560.81 | 0.67 | 0.86 | 56.96 | 3.87 | 2 | 10 | 1969.587 | 2694.8759 | 2437.6807 | 1969587.0211 | 2694875.8543 | 3.6751e-06 | 4.9312 | 2437680.6851
10 | 70 | CONCLUIDO | 0.8494 | 117.73 | 113.28 | 88.27 | 1.25 | 77 | 155.66 | 47.83 | 11 | 75 | 26.83 | 19431.82 | 1153.94 | 3533.56 | 399.24 | 274.41 | 59095.3 | 0.69 | 0.86 | 56.97 | 3.51 | 2 | 10 | 1933.4699 | 2645.4588 | 2392.9799 | 1933469.8952 | 2645458.8093 | 3.6946e-06 | 4.9054 | 2392979.9335
11 | 70 | CONCLUIDO | 0.854 | 117.09 | 112.87 | 98.15 | 1.35 | 69 | 157.07 | 47.83 | 12 | 67 | 27.24 | 19605.66 | 1131.12 | 3533.52 | 386.24 | 274.41 | 52634.7 | 0.71 | 0.86 | 56.93 | 3.1 | 2 | 10 | 1897.2695 | 2595.9279 | 2348.1762 | 1897269.5454 | 2595927.8937 | 3.7147e-06 | 4.8788 | 2348176.1789
12 | 70 | CONCLUIDO | 0.8579 | 116.56 | 112.54 | 108.91 | 1.45 | 62 | 158.48 | 47.83 | 13 | 60 | 27.65 | 19780.06 | 1107.8 | 3533.29 | 375.15 | 274.41 | 47122.8 | 0.73 | 0.87 | 56.92 | 2.78 | 2 | 10 | 1862.961 | 2548.9854 | 2305.7138 | 1862961.0006 | 2548985.4291 | 3.7316e-06 | 4.8567 | 2305713.8373
13 | 70 | CONCLUIDO | 0.8606 | 116.19 | 112.32 | 118.23 | 1.55 | 57 | 159.9 | 47.83 | 14 | 55 | 28.07 | 19955.16 | 1087.37 | 3533.36 | 367.46 | 274.41 | 43306.44 | 0.75 | 0.87 | 56.92 | 2.55 | 2 | 10 | 1835.1048 | 2510.8713 | 2271.2373 | 1835104.7608 | 2510871.2929 | 3.7434e-06 | 4.8412 | 2271237.2607
14 | 70 | CONCLUIDO | 0.8627 | 115.91 | 112.16 | 126.97 | 1.65 | 53 | 161.32 | 47.83 | 15 | 25 | 28.5 | 20130.71 | 1069.14 | 3533.67 | 360.94 | 274.41 | 40063.12 | 0.76 | 0.87 | 56.94 | 2.39 | 2 | 10 | 1811.2679 | 2478.2566 | 2241.7353 | 1811267.8528 | 2478256.5837 | 3.7525e-06 | 4.8296 | 2241735.2536
15 | 70 | CONCLUIDO | 0.863 | 115.87 | 112.14 | 129.39 | 1.74 | 52 | 162.75 | 47.83 | 16 | 1 | 28.92 | 20306.85 | 1072.26 | 3533.86 | 359.25 | 274.41 | 39224.43 | 0.76 | 0.87 | 56.97 | 2.37 | 2 | 10 | 1813.6649 | 2481.5363 | 2244.702 | 1813664.8815 | 2481536.3042 | 3.7538e-06 | 4.8279 | 2244701.9621
16 | 70 | CONCLUIDO | 0.863 | 115.87 | 112.14 | 129.39 | 1.83 | 52 | 164.19 | 47.83 | 17 | 0 | 29.36 | 20483.57 | 1080.52 | 3533.86 | 359.23 | 274.41 | 39215.36 | 0.76 | 0.87 | 56.97 | 2.37 | 2 | 10 | 1821.9987 | 2492.939 | 2255.0164 | 1821998.7082 | 2492939.0135 | 3.7538e-06 | 4.8279 | 2255016.4129

## RESULTADOS_16
Unnamed: 0 | Volume de calda [L] | STATUS | Capacidade operacional [ha/h] | Tempo de missao [h] | Tempo util [h] | Tempo por voo [min] | Autonomia Projetada [h] | N° Voos | MTOW [kg] | Massa Estrutura [kg] | Combustível [kg] | Abastecimentos | Massa gerador | Potência gerador [W] | Combustível consumido [L] | Calda cons [L] | Distância percorrida [km] | Distância Pulverizando [km] | RTL ACUMULADO[m] | EOC [km/km] | EOC [h/h] | Tempo de manobra [h] | Tempo rtl_rtw [h] | V pulv [m/s] | V desloc [m/s] | Preço Total por ha Simples [R$/ha] | Preço Total por ha Presumido [R$/ha] | Preço Total por ha Real [R$/ha] | Preço Total Simples [R$] | Preço Total Presumido [R$] | Prod CAPEX [ha/R$] | Dias Trabalhados | Preço Total Real [R$]
0 | 90 | CONCLUIDO | 0.3392 | 294.83 | 216.99 | 6.14 | 0.1 | 2121 | 176.73 | 52.44 | 1 | 2119 | 33.29 | 22031.19 | 2885.62 | 3557.14 | 3916.11 | 274.41 | 1807311.08 | 0.07 | 0.45 | 60.36 | 106.86 | 2 | 10 | 11255.5709 | 15400.3686 | 13930.5791 | 11255570.8797 | 15400368.6384 | 1.3332e-06 | 12.2846 | 13930579.0701
1 | 90 | CONCLUIDO | 0.5925 | 168.77 | 142.03 | 12.46 | 0.2 | 684 | 178.21 | 52.44 | 2 | 682 | 33.77 | 22213.89 | 1887.14 | 3540.55 | 1370.86 | 274.41 | 541872.39 | 0.2 | 0.69 | 57.96 | 32.16 | 2 | 10 | 4239.813 | 5801.0992 | 5247.4504 | 4239813.0017 | 5801099.1963 | 2.3288e-06 | 7.0321 | 5247450.4309
2 | 90 | CONCLUIDO | 0.6857 | 145.83 | 128.83 | 18.85 | 0.3 | 410 | 179.7 | 52.44 | 3 | 408 | 34.26 | 22397.24 | 1702.17 | 3537.79 | 924.72 | 274.41 | 320170.96 | 0.3 | 0.76 | 57.49 | 19 | 2 | 10 | 3316.6432 | 4537.9776 | 4104.8794 | 3316643.2449 | 4537977.6077 | 2.6951e-06 | 6.0763 | 4104879.3939
3 | 90 | CONCLUIDO | 0.735 | 136.06 | 123.26 | 25.33 | 0.39 | 292 | 181.19 | 52.44 | 4 | 290 | 34.75 | 22581.25 | 1617.78 | 3536.25 | 736.66 | 274.41 | 226732.5 | 0.37 | 0.79 | 57.3 | 13.45 | 2 | 10 | 2950.112 | 4036.4734 | 3651.238 | 2950111.9868 | 4036473.3701 | 2.8888e-06 | 5.6692 | 3651238.0169
4 | 90 | CONCLUIDO | 0.7657 | 130.6 | 120.15 | 31.9 | 0.49 | 226 | 182.69 | 52.44 | 5 | 224 | 35.25 | 22766.06 | 1565.34 | 3535.25 | 631.13 | 274.41 | 174294.36 | 0.43 | 0.81 | 57.21 | 10.35 | 2 | 10 | 2748.5179 | 3760.6435 | 3401.7329 | 2748517.9215 | 3760643.4762 | 3.0095e-06 | 5.4417 | 3401732.9409
5 | 90 | CONCLUIDO | 0.7866 | 127.13 | 118.17 | 38.53 | 0.58 | 184 | 184.19 | 52.44 | 6 | 182 | 35.75 | 22951.43 | 1528.09 | 3534.87 | 565.25 | 274.41 | 141562.78 | 0.49 | 0.82 | 57.11 | 8.38 | 2 | 10 | 2619.6459 | 3584.315 | 3242.233 | 2619645.8616 | 3584315.0384 | 3.0916e-06 | 5.2971 | 3242233.0418
6 | 90 | CONCLUIDO | 0.8013 | 124.8 | 116.87 | 45.24 | 0.67 | 155 | 185.7 | 52.44 | 7 | 153 | 36.26 | 23137.49 | 1499.05 | 3534.42 | 520.72 | 274.41 | 119443.98 | 0.53 | 0.83 | 57.08 | 7.08 | 2 | 10 | 2530.6188 | 3462.5043 | 3132.0478 | 2530618.8405 | 3462504.3406 | 3.1494e-06 | 5.2 | 3132047.786
7 | 90 | CONCLUIDO | 0.8126 | 123.06 | 115.88 | 51.89 | 0.76 | 134 | 187.22 | 52.44 | 8 | 132 | 36.78 | 23324.24 | 1474.28 | 3534.3 | 487.31 | 274.41 | 102844.8 | 0.56 | 0.84 | 57.05 | 6.1 | 2 | 10 | 2461.8154 | 3368.3644 | 3046.8924 | 2461815.3781 | 3368364.4079 | 3.1938e-06 | 5.1275 | 3046892.4363
8 | 90 | CONCLUIDO | 0.822 | 121.65 | 115.07 | 59.01 | 0.85 | 117 | 188.74 | 52.44 | 9 | 115 | 37.3 | 23511.69 | 1452.21 | 3534.41 | 460.23 | 274.41 | 89389.89 | 0.6 | 0.85 | 57.01 | 5.29 | 2 | 10 | 2404.5666 | 3290.0341 | 2976.0379 | 2404566.6228 | 3290034.1353 | 3.2308e-06 | 5.0688 | 2976037.895
9 | 90 | CONCLUIDO | 0.8292 | 120.59 | 114.48 | 66.04 | 0.93 | 104 | 190.26 | 52.44 | 10 | 102 | 37.82 | 23699.85 | 1432.37 | 3534.17 | 440.04 | 274.41 | 79358.07 | 0.62 | 0.85 | 57 | 4.7 | 2 | 10 | 2358.7252 | 3227.3119 | 2919.3017 | 2358725.1835 | 3227311.8556 | 3.2591e-06 | 5.0246 | 2919301.7417
10 | 90 | CONCLUIDO | 0.8352 | 119.73 | 114.01 | 73.55 | 1.02 | 93 | 191.79 | 52.44 | 11 | 91 | 38.35 | 23888.73 | 1412.98 | 3533.84 | 424.03 | 274.41 | 71408.46 | 0.65 | 0.85 | 56.99 | 4.23 | 2 | 10 | 2318.203 | 3171.8676 | 2869.149 | 2318203.0018 | 3171867.619 | 3.2827e-06 | 4.9887 | 2869149.0252
11 | 90 | CONCLUIDO | 0.84 | 119.05 | 113.61 | 80.2 | 1.1 | 85 | 193.33 | 52.44 | 12 | 83 | 38.89 | 24078.33 | 1397.37 | 3533.82 | 411.06 | 274.41 | 64962.95 | 0.67 | 0.86 | 56.96 | 3.84 | 2 | 10 | 2286.0138 | 3127.825 | 2829.3098 | 2286013.8391 | 3127824.9865 | 3.3015e-06 | 4.9604 | 2829309.7597
12 | 90 | CONCLUIDO | 0.8446 | 118.4 | 113.24 | 88.24 | 1.18 | 77 | 194.88 | 52.44 | 13 | 75 | 39.43 | 24268.67 | 1379.29 | 3533.61 | 398.89 | 274.41 | 58918.7 | 0.69 | 0.86 | 56.95 | 3.47 | 2 | 10 | 2252.382 | 3081.8085 | 2787.685 | 2252382.0408 | 3081808.4763 | 3.3196e-06 | 4.9333 | 2787685.0007
13 | 90 | CONCLUIDO | 0.848 | 117.93 | 112.98 | 95.48 | 1.27 | 71 | 196.42 | 52.44 | 14 | 69 | 39.98 | 24459.75 | 1361.75 | 3533.42 | 390.26 | 274.41 | 54637.66 | 0.7 | 0.86 | 56.93 | 3.21 | 2 | 10 | 2223.5648 | 3042.3795 | 2752.0191 | 2223564.8373 | 3042379.5072 | 3.333e-06 | 4.9138 | 2752019.077
14 | 90 | CONCLUIDO | 0.8509 | 117.52 | 112.75 | 102.5 | 1.35 | 66 | 197.98 | 52.44 | 15 | 64 | 40.54 | 24651.58 | 1347.79 | 3533.38 | 382.03 | 274.41 | 50543.39 | 0.72 | 0.86 | 56.94 | 2.98 | 2 | 10 | 2200.1301 | 3010.3151 | 2723.0148 | 2200130.0978 | 3010315.0627 | 3.3444e-06 | 4.8967 | 2723014.8182
15 | 90 | CONCLUIDO | 0.8541 | 117.09 | 112.5 | 110.65 | 1.42 | 61 | 199.54 | 52.44 | 16 | 59 | 41.1 | 24844.17 | 1330.78 | 3533.48 | 373.43 | 274.41 | 46271.7 | 0.73 | 0.87 | 56.93 | 2.73 | 2 | 10 | 2172.8522 | 2972.9923 | 2689.2541 | 2172852.2332 | 2972992.285 | 3.3569e-06 | 4.8788 | 2689254.0739
16 | 90 | CONCLUIDO | 0.8565 | 116.76 | 112.31 | 118.22 | 1.5 | 57 | 201.11 | 52.44 | 17 | 55 | 41.67 | 25037.53 | 1315.37 | 3533.23 | 367.44 | 274.41 | 43297.34 | 0.75 | 0.87 | 56.91 | 2.54 | 2 | 10 | 2149.8102 | 2941.4652 | 2660.7359 | 2149810.2188 | 2941465.1843 | 3.3664e-06 | 4.865 | 2660735.8755
17 | 90 | CONCLUIDO | 0.8587 | 116.45 | 112.15 | 126.96 | 1.58 | 53 | 202.68 | 52.44 | 18 | 51 | 42.24 | 25231.66 | 1300.18 | 3533.24 | 361.67 | 274.41 | 40428.58 | 0.76 | 0.87 | 56.91 | 2.38 | 2 | 10 | 2127.8149 | 2911.3702 | 2633.5131 | 2127814.9105 | 2911370.2332 | 3.375e-06 | 4.8521 | 2633513.1442
18 | 90 | CONCLUIDO | 0.8606 | 116.2 | 112.01 | 134.41 | 1.65 | 50 | 204.26 | 52.44 | 19 | 48 | 42.82 | 25426.72 | 1284.58 | 3533.4 | 357.29 | 274.41 | 38255.73 | 0.77 | 0.87 | 56.9 | 2.24 | 2 | 10 | 2106.3932 | 2882.0602 | 2607.0004 | 2106393.2347 | 2882060.1512 | 3.3825e-06 | 4.8417 | 2607000.3754
19 | 90 | CONCLUIDO | 0.8623 | 115.96 | 111.87 | 142.81 | 1.73 | 47 | 205.85 | 52.44 | 20 | 45 | 43.41 | 25622.45 | 1268.47 | 3533.29 | 352.44 | 274.41 | 35846.02 | 0.78 | 0.87 | 56.9 | 2.1 | 2 | 10 | 2085.0269 | 2852.8258 | 2580.5561 | 2085026.9076 | 2852825.7999 | 3.3892e-06 | 4.8317 | 2580556.1095
20 | 90 | CONCLUIDO | 0.8644 | 115.69 | 111.7 | 152.32 | 1.8 | 44 | 207.45 | 52.44 | 21 | 42 | 44 | 25818.99 | 1253.62 | 3533.26 | 346.85 | 274.41 | 33062.91 | 0.79 | 0.87 | 56.89 | 1.94 | 2 | 10 | 2063.8666 | 2823.8734 | 2554.3669 | 2063866.6391 | 2823873.387 | 3.3974e-06 | 4.8204 | 2554366.8743
21 | 90 | CONCLUIDO | 0.8653 | 115.57 | 111.65 | 159.5 | 1.87 | 42 | 209.05 | 52.44 | 22 | 29 | 44.6 | 26016.35 | 1236.95 | 3533.28 | 344.52 | 274.41 | 31910.03 | 0.8 | 0.87 | 56.91 | 1.89 | 2 | 10 | 2044.6112 | 2797.5273 | 2530.5352 | 2044611.2032 | 2797527.2502 | 3.401e-06 | 4.8154 | 2530535.1758
22 | 90 | CONCLUIDO | 0.8657 | 115.51 | 111.63 | 163.36 | 1.94 | 41 | 210.65 | 52.44 | 23 | 9 | 45.21 | 26214.54 | 1239.16 | 3533.45 | 342.86 | 274.41 | 31084.95 | 0.8 | 0.87 | 56.93 | 1.86 | 2 | 10 | 2045.7529 | 2799.0894 | 2531.9482 | 2045752.9213 | 2799089.3992 | 3.4025e-06 | 4.8129 | 2531948.2355
23 | 90 | CONCLUIDO | 0.8657 | 115.52 | 111.64 | 163.38 | 2.01 | 41 | 212.27 | 52.44 | 24 | 0 | 45.82 | 26413.56 | 1244.23 | 3533.7 | 342.77 | 274.41 | 31041.64 | 0.8 | 0.87 | 56.94 | 1.87 | 2 | 10 | 2050.9236 | 2806.1641 | 2538.3478 | 2050923.587 | 2806164.1321 | 3.4025e-06 | 4.8133 | 2538347.7658

## RESULTADOS_0
Unnamed: 0 | Volume de calda [L] | STATUS | Capacidade operacional [ha/h] | Tempo de missao [h] | Tempo util [h] | Tempo por voo [min] | Autonomia Projetada [h] | N° Voos | MTOW [kg] | Massa Estrutura [kg] | Combustível [kg] | Abastecimentos | Massa gerador | Potência gerador [W] | Combustível consumido [L] | Calda cons [L] | Distância percorrida [km] | Distância Pulverizando [km] | RTL ACUMULADO[m] | EOC [km/km] | EOC [h/h] | Tempo de manobra [h] | Tempo rtl_rtw [h] | V pulv [m/s] | V desloc [m/s] | Preço Total por ha Simples [R$/ha] | Preço Total por ha Presumido [R$/ha] | Preço Total por ha Real [R$/ha] | Preço Total Simples [R$] | Preço Total Presumido [R$] | Prod CAPEX [ha/R$] | Dias Trabalhados | Preço Total Real [R$]
0 | 10 | CONCLUIDO | 0.7578 | 131.97 | 126.38 | 21.36 | 0.64 | 355 | 26.11 | 12.1 | 1 | 0 | 3.01 | 3454.41 | 367.21 | 3540.51 | 824.47 | 274.41 | 270320.36 | 0.33 | 0.77 | 57.9 | 16.55 | 2 | 10 | 873.4369 | 1195.075 | 1081.0187 | 873436.9372 | 1195074.9507 | 7.226e-06 | 5.4988 | 1081018.6747

## RESULTADOS_7
Unnamed: 0 | Volume de calda [L] | STATUS | Capacidade operacional [ha/h] | Tempo de missao [h] | Tempo util [h] | Tempo por voo [min] | Autonomia Projetada [h] | N° Voos | MTOW [kg] | Massa Estrutura [kg] | Combustível [kg] | Abastecimentos | Massa gerador | Potência gerador [W] | Combustível consumido [L] | Calda cons [L] | Distância percorrida [km] | Distância Pulverizando [km] | RTL ACUMULADO[m] | EOC [km/km] | EOC [h/h] | Tempo de manobra [h] | Tempo rtl_rtw [h] | V pulv [m/s] | V desloc [m/s] | Preço Total por ha Simples [R$/ha] | Preço Total por ha Presumido [R$/ha] | Preço Total por ha Real [R$/ha] | Preço Total Simples [R$] | Preço Total Presumido [R$] | Prod CAPEX [ha/R$] | Dias Trabalhados | Preço Total Real [R$]
0 | 45 | CONCLUIDO | 0.5416 | 184.65 | 160.84 | 9.09 | 0.18 | 1062 | 98.71 | 39.72 | 1 | 1060 | 12.99 | 12407.75 | 1458.47 | 3545.1 | 2007.88 | 274.41 | 858489.54 | 0.14 | 0.61 | 58.57 | 50.89 | 2 | 10 | 3727.1059 | 5099.5907 | 4612.8929 | 3727105.8998 | 5099590.7204 | 2.8154e-06 | 7.6938 | 4612892.9393
1 | 45 | CONCLUIDO | 0.7164 | 139.59 | 129.07 | 18.66 | 0.35 | 415 | 99.95 | 39.72 | 2 | 413 | 13.24 | 12561.45 | 1149.3 | 3537.68 | 932.71 | 274.41 | 324142.22 | 0.29 | 0.75 | 57.51 | 19.24 | 2 | 10 | 2246.8101 | 3074.1847 | 2780.7888 | 2246810.0956 | 3074184.695 | 3.7241e-06 | 5.8163 | 2780788.8224
2 | 45 | CONCLUIDO | 0.7766 | 128.77 | 121.54 | 28.6 | 0.52 | 255 | 101.2 | 39.72 | 3 | 253 | 13.49 | 12715.54 | 1057.48 | 3535.93 | 677.79 | 274.41 | 197479.33 | 0.4 | 0.8 | 57.26 | 11.73 | 2 | 10 | 1927.05 | 2636.6749 | 2385.0343 | 1927050.0482 | 2636674.8914 | 4.037e-06 | 5.3654 | 2385034.3403
3 | 45 | CONCLUIDO | 0.8083 | 123.72 | 118.01 | 39.12 | 0.69 | 181 | 102.45 | 39.72 | 4 | 179 | 13.74 | 12870.03 | 1000.27 | 3535.02 | 559.89 | 274.41 | 138901.53 | 0.49 | 0.83 | 57.11 | 8.22 | 2 | 10 | 1770.69 | 2422.7361 | 2191.5136 | 1770689.9519 | 2422736.1096 | 4.2018e-06 | 5.155 | 2191513.5756
4 | 45 | CONCLUIDO | 0.8266 | 120.97 | 116.13 | 50.13 | 0.85 | 139 | 103.71 | 39.72 | 5 | 137 | 14 | 13024.91 | 957.14 | 3534.44 | 495.39 | 274.41 | 106858.25 | 0.55 | 0.84 | 57.07 | 6.35 | 2 | 10 | 1676.0793 | 2293.2857 | 2074.4177 | 1676079.3447 | 2293285.7028 | 4.2969e-06 | 5.0404 | 2074417.7339
5 | 45 | CONCLUIDO | 0.8399 | 119.06 | 114.79 | 62.05 | 1.01 | 111 | 104.97 | 39.72 | 6 | 109 | 14.25 | 13180.19 | 916.94 | 3534.07 | 451.28 | 274.41 | 84943.97 | 0.61 | 0.85 | 56.99 | 5.01 | 2 | 10 | 1600.7685 | 2190.2421 | 1981.2085 | 1600768.5331 | 2190242.1279 | 4.366e-06 | 4.9608 | 1981208.4933
6 | 45 | CONCLUIDO | 0.8491 | 117.77 | 113.91 | 75.1 | 1.16 | 91 | 106.23 | 39.72 | 7 | 88 | 14.52 | 13335.87 | 879.62 | 3534.06 | 420.91 | 274.41 | 69860.32 | 0.65 | 0.85 | 56.98 | 4.13 | 2 | 10 | 1540.6099 | 2107.9304 | 1906.7525 | 1540609.8893 | 2107930.4175 | 4.4139e-06 | 4.9071 | 1906752.497
7 | 45 | CONCLUIDO | 0.8541 | 117.09 | 113.45 | 85.09 | 1.31 | 80 | 107.5 | 39.72 | 8 | 15 | 14.78 | 13491.96 | 855.51 | 3534.1 | 402.69 | 274.41 | 60802.69 | 0.68 | 0.86 | 57.04 | 3.68 | 2 | 10 | 1504.6546 | 2058.7347 | 1862.252 | 1504654.5502 | 2058734.7363 | 4.4399e-06 | 4.8788 | 1862251.9825
8 | 45 | CONCLUIDO | 0.8542 | 117.07 | 113.43 | 85.08 | 1.46 | 80 | 108.77 | 39.72 | 9 | 0 | 15.05 | 13648.58 | 863.89 | 3534.51 | 401.85 | 274.41 | 60384.26 | 0.68 | 0.86 | 57.05 | 3.66 | 2 | 10 | 1512.9151 | 2070.0371 | 1872.4757 | 1512915.0504 | 2070037.1171 | 4.4404e-06 | 4.8779 | 1872475.6799

## RESULTADOS_10
Unnamed: 0 | Volume de calda [L] | STATUS | Capacidade operacional [ha/h] | Tempo de missao [h] | Tempo util [h] | Tempo por voo [min] | Autonomia Projetada [h] | N° Voos | MTOW [kg] | Massa Estrutura [kg] | Combustível [kg] | Abastecimentos | Massa gerador | Potência gerador [W] | Combustível consumido [L] | Calda cons [L] | Distância percorrida [km] | Distância Pulverizando [km] | RTL ACUMULADO[m] | EOC [km/km] | EOC [h/h] | Tempo de manobra [h] | Tempo rtl_rtw [h] | V pulv [m/s] | V desloc [m/s] | Preço Total por ha Simples [R$/ha] | Preço Total por ha Presumido [R$/ha] | Preço Total por ha Real [R$/ha] | Preço Total Simples [R$] | Preço Total Presumido [R$] | Prod CAPEX [ha/R$] | Dias Trabalhados | Preço Total Real [R$]
0 | 60 | CONCLUIDO | 0.4681 | 213.62 | 176.52 | 7.74 | 0.14 | 1368 | 124.63 | 45 | 1 | 1366 | 18.64 | 15605.44 | 1873.52 | 3549.26 | 2539.64 | 274.41 | 1122839.77 | 0.11 | 0.55 | 59.09 | 66.53 | 2 | 10 | 5437.0637 | 7439.2305 | 6729.2407 | 5437063.7316 | 7439230.4639 | 2.1667e-06 | 8.9008 | 6729240.7494
1 | 60 | CONCLUIDO | 0.6729 | 148.61 | 133.49 | 15.77 | 0.28 | 508 | 125.95 | 45 | 2 | 506 | 18.95 | 15767.7 | 1403.97 | 3538.48 | 1081.97 | 274.41 | 398307.55 | 0.25 | 0.73 | 57.67 | 23.65 | 2 | 10 | 2858.6913 | 3911.3876 | 3538.0902 | 2858691.3054 | 3911387.5606 | 3.1147e-06 | 6.1921 | 3538090.2215
2 | 60 | CONCLUIDO | 0.7454 | 134.15 | 124.1 | 24.02 | 0.42 | 310 | 127.27 | 45 | 3 | 308 | 19.27 | 15930.42 | 1287.41 | 3536.24 | 765.39 | 274.41 | 241006.38 | 0.36 | 0.78 | 57.33 | 14.29 | 2 | 10 | 2382.2879 | 3259.5514 | 2948.4644 | 2382287.8802 | 3259551.3768 | 3.4503e-06 | 5.5896 | 2948464.3682
3 | 60 | CONCLUIDO | 0.783 | 127.72 | 119.94 | 32.56 | 0.55 | 221 | 128.59 | 45 | 4 | 219 | 19.59 | 16093.6 | 1225.23 | 3535.3 | 624.18 | 274.41 | 170843.44 | 0.44 | 0.81 | 57.19 | 10.14 | 2 | 10 | 2172.4674 | 2972.4657 | 2688.7778 | 2172467.3968 | 2972465.7348 | 3.6243e-06 | 5.3217 | 2688777.7769
4 | 60 | CONCLUIDO | 0.8059 | 124.08 | 117.58 | 41.25 | 0.68 | 171 | 129.92 | 45 | 5 | 169 | 19.92 | 16257.24 | 1181.92 | 3534.65 | 544.75 | 274.41 | 131378.74 | 0.5 | 0.83 | 57.1 | 7.79 | 2 | 10 | 2049.5097 | 2804.2296 | 2536.5978 | 2049509.6774 | 2804229.5586 | 3.7303e-06 | 5.17 | 2536597.8253
5 | 60 | CONCLUIDO | 0.8216 | 121.72 | 116.06 | 50.46 | 0.81 | 138 | 131.25 | 45 | 6 | 136 | 20.25 | 16421.36 | 1146.3 | 3534.12 | 494.18 | 274.41 | 106258.37 | 0.56 | 0.84 | 57.03 | 6.28 | 2 | 10 | 1963.4874 | 2686.53 | 2430.1314 | 1963487.3609 | 2686530.0301 | 3.803e-06 | 5.0717 | 2430131.3746
6 | 60 | CONCLUIDO | 0.8323 | 120.15 | 115.05 | 59.51 | 0.93 | 116 | 132.58 | 45 | 7 | 114 | 20.59 | 16585.95 | 1116.19 | 3534.1 | 459.81 | 274.41 | 89183.38 | 0.6 | 0.85 | 57.01 | 5.27 | 2 | 10 | 1900.7662 | 2600.7121 | 2352.5038 | 1900766.1803 | 2600712.1438 | 3.8525e-06 | 5.0063 | 2352503.8269
7 | 60 | CONCLUIDO | 0.8409 | 118.92 | 114.26 | 69.25 | 1.06 | 99 | 133.92 | 45 | 8 | 97 | 20.93 | 16751.02 | 1087.96 | 3533.89 | 433.12 | 274.41 | 75926.28 | 0.63 | 0.85 | 56.98 | 4.48 | 2 | 10 | 1847.3672 | 2527.6494 | 2286.414 | 1847367.2386 | 2527649.3559 | 3.8923e-06 | 4.955 | 2286414.049
8 | 60 | CONCLUIDO | 0.8475 | 117.99 | 113.66 | 79.3 | 1.18 | 86 | 135.27 | 45 | 9 | 84 | 21.27 | 16916.71 | 1059.4 | 3533.75 | 412.38 | 274.41 | 65621.23 | 0.67 | 0.86 | 56.97 | 3.88 | 2 | 10 | 1800.1496 | 2463.0441 | 2227.9747 | 1800149.6327 | 2463044.1445 | 3.9229e-06 | 4.9162 | 2227974.6683
9 | 60 | CONCLUIDO | 0.8532 | 117.21 | 113.16 | 90.53 | 1.29 | 75 | 136.61 | 45 | 10 | 73 | 21.61 | 17082.76 | 1031.8 | 3533.47 | 396.07 | 274.41 | 57518.91 | 0.69 | 0.86 | 56.94 | 3.38 | 2 | 10 | 1757.0739 | 2404.106 | 2174.6615 | 1757073.8691 | 2404105.9843 | 3.9493e-06 | 4.8838 | 2174661.4834
10 | 60 | CONCLUIDO | 0.8574 | 116.64 | 112.79 | 101.01 | 1.41 | 67 | 137.96 | 45 | 11 | 65 | 21.96 | 17249.3 | 1004.51 | 3533.56 | 383.2 | 274.41 | 51124.73 | 0.72 | 0.86 | 56.94 | 3.02 | 2 | 10 | 1718.6293 | 2351.5045 | 2127.0802 | 1718629.3392 | 2351504.4825 | 3.9687e-06 | 4.86 | 2127080.195
11 | 60 | CONCLUIDO | 0.8601 | 116.27 | 112.58 | 110.73 | 1.52 | 61 | 139.32 | 45 | 12 | 19 | 22.32 | 17416.34 | 985.51 | 3533.7 | 374.81 | 274.41 | 46961.83 | 0.73 | 0.86 | 56.97 | 2.81 | 2 | 10 | 1692.7965 | 2316.1589 | 2095.1079 | 1692796.5066 | 2316158.8613 | 3.9812e-06 | 4.8446 | 2095107.9103
12 | 60 | CONCLUIDO | 0.8608 | 116.18 | 112.51 | 112.51 | 1.63 | 60 | 140.67 | 45 | 13 | 0 | 22.68 | 17583.88 | 988.9 | 3534.05 | 371.38 | 274.41 | 45249.26 | 0.74 | 0.87 | 57 | 2.74 | 2 | 10 | 1694.4501 | 2318.4213 | 2097.1544 | 1694450.0525 | 2318421.3157 | 3.9844e-06 | 4.8408 | 2097154.4392

## RESULTADOS_14
Unnamed: 0 | Volume de calda [L] | STATUS | Capacidade operacional [ha/h] | Tempo de missao [h] | Tempo util [h] | Tempo por voo [min] | Autonomia Projetada [h] | N° Voos | MTOW [kg] | Massa Estrutura [kg] | Combustível [kg] | Abastecimentos | Massa gerador | Potência gerador [W] | Combustível consumido [L] | Calda cons [L] | Distância percorrida [km] | Distância Pulverizando [km] | RTL ACUMULADO[m] | EOC [km/km] | EOC [h/h] | Tempo de manobra [h] | Tempo rtl_rtw [h] | V pulv [m/s] | V desloc [m/s] | Preço Total por ha Simples [R$/ha] | Preço Total por ha Presumido [R$/ha] | Preço Total por ha Real [R$/ha] | Preço Total Simples [R$] | Preço Total Presumido [R$] | Prod CAPEX [ha/R$] | Dias Trabalhados | Preço Total Real [R$]
0 | 80 | CONCLUIDO | 0.3803 | 262.95 | 201.4 | 6.57 | 0.11 | 1838 | 159.12 | 50.28 | 1 | 1836 | 27.84 | 19859.16 | 2505.32 | 3553.57 | 3387.89 | 274.41 | 1544614.74 | 0.08 | 0.48 | 59.82 | 91.33 | 2 | 10 | 8785.9399 | 12021.3105 | 10874.0135 | 8785939.8756 | 12021310.5461 | 1.5675e-06 | 10.9563 | 10874013.5396
1 | 80 | CONCLUIDO | 0.6191 | 161.54 | 139.07 | 13.35 | 0.22 | 625 | 160.54 | 50.28 | 2 | 623 | 28.26 | 20034.4 | 1724.99 | 3539.49 | 1271.94 | 274.41 | 492706.97 | 0.22 | 0.7 | 57.82 | 29.21 | 2 | 10 | 3740.6629 | 5118.14 | 4629.6719 | 3740662.883 | 5118139.9829 | 2.5517e-06 | 6.7308 | 4629671.8863
2 | 80 | CONCLUIDO | 0.7056 | 141.73 | 127.26 | 20.25 | 0.33 | 377 | 161.97 | 50.28 | 3 | 375 | 28.69 | 20210.21 | 1566.65 | 3537.36 | 871.22 | 274.41 | 293583.43 | 0.31 | 0.77 | 57.45 | 17.43 | 2 | 10 | 2993.7974 | 4096.2456 | 3705.3057 | 2993797.3756 | 4096245.6463 | 2.9082e-06 | 5.9054 | 3705305.711
3 | 80 | CONCLUIDO | 0.751 | 133.16 | 122.17 | 27.25 | 0.43 | 269 | 163.4 | 50.28 | 4 | 267 | 29.12 | 20386.62 | 1490.82 | 3535.75 | 699.87 | 274.41 | 208450.3 | 0.39 | 0.8 | 57.27 | 12.37 | 2 | 10 | 2687.3717 | 3676.9805 | 3326.0547 | 2687371.7098 | 3676980.5318 | 3.0953e-06 | 5.5483 | 3326054.6705
4 | 80 | CONCLUIDO | 0.7792 | 128.34 | 119.31 | 34.42 | 0.54 | 208 | 164.83 | 50.28 | 5 | 206 | 29.55 | 20563.61 | 1442.01 | 3535.08 | 603.37 | 274.41 | 160504.38 | 0.45 | 0.82 | 57.16 | 9.52 | 2 | 10 | 2515.1549 | 3441.3459 | 3112.9087 | 2515154.9138 | 3441345.9139 | 3.2116e-06 | 5.3475 | 3112908.6898
5 | 80 | CONCLUIDO | 0.7977 | 125.36 | 117.56 | 41.49 | 0.64 | 170 | 166.27 | 50.28 | 6 | 168 | 29.99 | 20741.2 | 1407.42 | 3534.83 | 544.11 | 274.41 | 131066.19 | 0.5 | 0.83 | 57.1 | 7.77 | 2 | 10 | 2406.9261 | 3293.2625 | 2978.9582 | 2406926.1439 | 3293262.5362 | 3.2878e-06 | 5.2233 | 2978958.1819
6 | 80 | CONCLUIDO | 0.8115 | 123.23 | 116.3 | 48.8 | 0.74 | 143 | 167.72 | 50.28 | 7 | 141 | 30.44 | 20919.39 | 1378.01 | 3534.45 | 501.53 | 274.41 | 109910.45 | 0.55 | 0.84 | 57.06 | 6.51 | 2 | 10 | 2325.8483 | 3182.3283 | 2878.6114 | 2325848.34 | 3182328.3079 | 3.3447e-06 | 5.1346 | 2878611.3606
7 | 80 | CONCLUIDO | 0.8222 | 121.62 | 115.34 | 56.26 | 0.84 | 123 | 169.17 | 50.28 | 8 | 121 | 30.89 | 21098.19 | 1352.67 | 3534.13 | 469.91 | 274.41 | 94202.43 | 0.58 | 0.84 | 57.01 | 5.56 | 2 | 10 | 2262.2821 | 3095.3542 | 2799.938 | 2262282.1444 | 3095354.2348 | 3.3888e-06 | 5.0675 | 2799937.971
8 | 80 | CONCLUIDO | 0.8306 | 120.39 | 114.62 | 64.27 | 0.94 | 107 | 170.62 | 50.28 | 9 | 105 | 31.34 | 21277.6 | 1329.89 | 3533.79 | 444.99 | 274.41 | 81821.35 | 0.62 | 0.85 | 57 | 4.84 | 2 | 10 | 2210.7279 | 3024.8154 | 2736.1312 | 2210727.8572 | 3024815.3846 | 3.4234e-06 | 5.0163 | 2736131.2496
9 | 80 | CONCLUIDO | 0.8368 | 119.51 | 114.12 | 72.08 | 1.03 | 95 | 172.08 | 50.28 | 10 | 93 | 31.8 | 21457.64 | 1309.05 | 3533.66 | 427.86 | 274.41 | 73313.54 | 0.64 | 0.85 | 57 | 4.35 | 2 | 10 | 2169.2624 | 2968.0805 | 2684.8111 | 2169262.3782 | 2968080.4869 | 3.449e-06 | 4.9796 | 2684811.051
10 | 80 | CONCLUIDO | 0.8425 | 118.7 | 113.64 | 80.21 | 1.12 | 85 | 173.55 | 50.28 | 11 | 83 | 32.27 | 21638.31 | 1287.82 | 3533.78 | 411.68 | 274.41 | 65275.09 | 0.67 | 0.86 | 56.97 | 3.86 | 2 | 10 | 2129.4924 | 2913.6654 | 2635.5893 | 2129492.3937 | 2913665.4396 | 3.4725e-06 | 4.9458 | 2635589.2994
11 | 80 | CONCLUIDO | 0.8471 | 118.05 | 113.25 | 88.25 | 1.22 | 77 | 175.02 | 50.28 | 12 | 75 | 32.74 | 21819.6 | 1269.55 | 3533.73 | 398.84 | 274.41 | 58893.47 | 0.69 | 0.86 | 56.95 | 3.48 | 2 | 10 | 2096.5999 | 2868.6605 | 2594.8795 | 2096599.8952 | 2868660.4721 | 3.4914e-06 | 4.9188 | 2594879.5429
12 | 80 | CONCLUIDO | 0.851 | 117.51 | 112.93 | 96.8 | 1.31 | 70 | 176.49 | 50.28 | 13 | 68 | 33.21 | 22001.54 | 1249.61 | 3533.5 | 388.23 | 274.41 | 53627.57 | 0.71 | 0.86 | 56.93 | 3.16 | 2 | 10 | 2064.5098 | 2824.7534 | 2555.1629 | 2064509.776 | 2824753.3553 | 3.5075e-06 | 4.8963 | 2555162.8596
13 | 80 | CONCLUIDO | 0.8544 | 117.04 | 112.65 | 105.61 | 1.4 | 64 | 177.97 | 50.28 | 14 | 62 | 33.69 | 22184.13 | 1229.84 | 3534.02 | 378.47 | 274.41 | 48774.14 | 0.73 | 0.86 | 56.93 | 2.88 | 2 | 10 | 2034.3329 | 2783.464 | 2517.8141 | 2034332.8603 | 2783463.9679 | 3.5215e-06 | 4.8767 | 2517814.0734
14 | 80 | CONCLUIDO | 0.8573 | 116.65 | 112.43 | 114.33 | 1.48 | 59 | 179.46 | 50.28 | 15 | 57 | 34.18 | 22367.38 | 1212.04 | 3533.48 | 371.09 | 274.41 | 45109.77 | 0.74 | 0.87 | 56.92 | 2.66 | 2 | 10 | 2007.956 | 2747.374 | 2485.1685 | 2007955.9938 | 2747373.9755 | 3.5335e-06 | 4.8604 | 2485168.4592
15 | 80 | CONCLUIDO | 0.8598 | 116.31 | 112.21 | 122.42 | 1.57 | 55 | 180.95 | 50.28 | 16 | 53 | 34.67 | 22551.28 | 1193.68 | 3533.08 | 364.07 | 274.41 | 41618.22 | 0.75 | 0.87 | 56.91 | 2.45 | 2 | 10 | 1982.1083 | 2712.008 | 2453.1777 | 1982108.2724 | 2712007.9828 | 3.5438e-06 | 4.8463 | 2453177.7473
16 | 80 | CONCLUIDO | 0.862 | 116 | 112.04 | 131.81 | 1.65 | 51 | 182.45 | 50.28 | 17 | 49 | 35.17 | 22735.98 | 1173.91 | 3533.26 | 358.21 | 274.41 | 38708.61 | 0.77 | 0.87 | 56.9 | 2.27 | 2 | 10 | 1955.9837 | 2676.2632 | 2420.8444 | 1955983.7017 | 2676263.1925 | 3.5528e-06 | 4.8333 | 2420844.3896
17 | 80 | CONCLUIDO | 0.8642 | 115.71 | 111.87 | 142.81 | 1.74 | 47 | 183.95 | 50.28 | 18 | 38 | 35.67 | 22921.24 | 1155.1 | 3533.24 | 352.18 | 274.41 | 35717.5 | 0.78 | 0.87 | 56.91 | 2.1 | 2 | 10 | 1930.9667 | 2642.0339 | 2389.8819 | 1930966.7291 | 2642033.867 | 3.5619e-06 | 4.8213 | 2389881.8628
18 | 80 | CONCLUIDO | 0.8643 | 115.7 | 111.89 | 145.95 | 1.82 | 46 | 185.46 | 50.28 | 19 | 7 | 36.18 | 23107.19 | 1151.25 | 3533.55 | 351.3 | 274.41 | 35282.31 | 0.78 | 0.87 | 56.95 | 2.13 | 2 | 10 | 1926.9949 | 2636.5994 | 2384.966 | 1926994.8617 | 2636599.3828 | 3.5623e-06 | 4.8208 | 2384966.0382
19 | 80 | CONCLUIDO | 0.8643 | 115.71 | 111.9 | 145.96 | 1.9 | 46 | 186.97 | 50.28 | 20 | 0 | 36.69 | 23293.82 | 1157.32 | 3533.68 | 351.4 | 274.41 | 35330.11 | 0.78 | 0.87 | 56.96 | 2.13 | 2 | 10 | 1933.1782 | 2645.0597 | 2392.6189 | 1933178.1662 | 2645059.6528 | 3.5623e-06 | 4.8213 | 2392618.8719

## RESULTADOS_5
Unnamed: 0 | Volume de calda [L] | STATUS | Capacidade operacional [ha/h] | Tempo de missao [h] | Tempo util [h] | Tempo por voo [min] | Autonomia Projetada [h] | N° Voos | MTOW [kg] | Massa Estrutura [kg] | Combustível [kg] | Abastecimentos | Massa gerador | Potência gerador [W] | Combustível consumido [L] | Calda cons [L] | Distância percorrida [km] | Distância Pulverizando [km] | RTL ACUMULADO[m] | EOC [km/km] | EOC [h/h] | Tempo de manobra [h] | Tempo rtl_rtw [h] | V pulv [m/s] | V desloc [m/s] | Preço Total por ha Simples [R$/ha] | Preço Total por ha Presumido [R$/ha] | Preço Total por ha Real [R$/ha] | Preço Total Simples [R$] | Preço Total Presumido [R$] | Prod CAPEX [ha/R$] | Dias Trabalhados | Preço Total Real [R$]
0 | 35 | CONCLUIDO | 0.5966 | 167.62 | 150.87 | 10.49 | 0.22 | 863 | 80.84 | 35.1 | 1 | 861 | 9.74 | 10204.21 | 1188.12 | 3542.85 | 1669.71 | 274.41 | 690400.04 | 0.16 | 0.65 | 58.26 | 40.95 | 2 | 10 | 2807.3735 | 3841.1722 | 3474.5762 | 2807373.473 | 3841172.2383 | 3.4322e-06 | 6.9842 | 3474576.151
1 | 35 | CONCLUIDO | 0.7474 | 133.8 | 125.92 | 21.71 | 0.43 | 348 | 82.04 | 35.1 | 2 | 346 | 9.94 | 10352.53 | 962.72 | 3537.39 | 826.03 | 274.41 | 271135.07 | 0.33 | 0.77 | 57.4 | 16.09 | 2 | 10 | 1845.753 | 2525.4407 | 2284.4162 | 1845752.9945 | 2525440.6759 | 4.2997e-06 | 5.575 | 2284416.1623
2 | 35 | CONCLUIDO | 0.7997 | 125.05 | 119.51 | 33.82 | 0.63 | 212 | 83.25 | 35.1 | 3 | 210 | 10.15 | 10501.19 | 880.5 | 3535.37 | 609.81 | 274.41 | 163705.44 | 0.45 | 0.81 | 57.17 | 9.71 | 2 | 10 | 1603.6549 | 2194.1914 | 1984.7808 | 1603654.908 | 2194191.3934 | 4.6006e-06 | 5.2104 | 1984780.8464
3 | 35 | CONCLUIDO | 0.8261 | 121.05 | 116.59 | 46.95 | 0.83 | 149 | 84.46 | 35.1 | 4 | 147 | 10.36 | 10650.22 | 824.2 | 3534.45 | 511.12 | 274.41 | 114676.73 | 0.54 | 0.84 | 57.08 | 6.8 | 2 | 10 | 1479.0602 | 2023.7154 | 1830.5749 | 1479060.2182 | 2023715.442 | 4.7525e-06 | 5.0438 | 1830574.8806
4 | 35 | CONCLUIDO | 0.842 | 118.76 | 114.93 | 61.02 | 1.02 | 113 | 85.67 | 35.1 | 5 | 106 | 10.57 | 10799.59 | 775.71 | 3534.36 | 455.13 | 274.41 | 86860.54 | 0.6 | 0.85 | 57.02 | 5.15 | 2 | 10 | 1393.0747 | 1906.0663 | 1724.154 | 1393074.738 | 1906066.3147 | 4.8439e-06 | 4.9483 | 1724154.0208
5 | 35 | CONCLUIDO | 0.8467 | 118.1 | 114.45 | 67.32 | 1.21 | 102 | 86.88 | 35.1 | 6 | 0 | 10.78 | 10949.33 | 762.84 | 3534.98 | 434.86 | 274.41 | 76781.15 | 0.63 | 0.85 | 57.12 | 4.67 | 2 | 10 | 1369.8608 | 1874.3039 | 1695.423 | 1369860.7656 | 1874303.9335 | 4.871e-06 | 4.9208 | 1695422.9967

## RESULTADOS_8
Unnamed: 0 | Volume de calda [L] | STATUS | Capacidade operacional [ha/h] | Tempo de missao [h] | Tempo util [h] | Tempo por voo [min] | Autonomia Projetada [h] | N° Voos | MTOW [kg] | Massa Estrutura [kg] | Combustível [kg] | Abastecimentos | Massa gerador | Potência gerador [W] | Combustível consumido [L] | Calda cons [L] | Distância percorrida [km] | Distância Pulverizando [km] | RTL ACUMULADO[m] | EOC [km/km] | EOC [h/h] | Tempo de manobra [h] | Tempo rtl_rtw [h] | V pulv [m/s] | V desloc [m/s] | Preço Total por ha Simples [R$/ha] | Preço Total por ha Presumido [R$/ha] | Preço Total por ha Real [R$/ha] | Preço Total Simples [R$] | Preço Total Presumido [R$] | Prod CAPEX [ha/R$] | Dias Trabalhados | Preço Total Real [R$]
0 | 50 | CONCLUIDO | 0.5165 | 193.61 | 165.78 | 8.57 | 0.16 | 1161 | 107.41 | 41.65 | 1 | 1159 | 14.77 | 13481.73 | 1592.83 | 3546.9 | 2175.99 | 274.41 | 942050.55 | 0.13 | 0.59 | 58.72 | 55.82 | 2 | 10 | 4238.5287 | 5799.342 | 5245.8609 | 4238528.7172 | 5799341.9815 | 2.5732e-06 | 8.0671 | 5245860.9222
1 | 50 | CONCLUIDO | 0.7016 | 142.53 | 130.56 | 17.52 | 0.32 | 447 | 108.68 | 41.65 | 2 | 445 | 15.03 | 13638.32 | 1236.47 | 3538.3 | 983.21 | 274.41 | 349229.6 | 0.28 | 0.75 | 57.55 | 20.72 | 2 | 10 | 2447.5138 | 3348.7964 | 3029.1919 | 2447513.7992 | 3348796.3568 | 3.4954e-06 | 5.9387 | 3029191.9326
2 | 50 | CONCLUIDO | 0.7661 | 130.52 | 122.4 | 26.8 | 0.48 | 274 | 109.96 | 41.65 | 3 | 272 | 15.31 | 13795.21 | 1137.04 | 3535.91 | 707.56 | 274.41 | 212271 | 0.39 | 0.8 | 57.27 | 12.59 | 2 | 10 | 2079.5634 | 2845.3504 | 2573.7941 | 2079563.3917 | 2845350.3764 | 3.8167e-06 | 5.4383 | 2573794.1299
3 | 50 | CONCLUIDO | 0.7995 | 125.07 | 118.7 | 36.52 | 0.63 | 195 | 111.23 | 41.65 | 4 | 193 | 15.58 | 13952.52 | 1079.7 | 3534.77 | 582.98 | 274.41 | 150374.33 | 0.47 | 0.82 | 57.14 | 8.91 | 2 | 10 | 1909.0554 | 2612.0539 | 2362.7631 | 1909055.4306 | 2612053.8617 | 3.9831e-06 | 5.2112 | 2362763.1072
4 | 50 | CONCLUIDO | 0.8197 | 122 | 116.63 | 46.65 | 0.78 | 150 | 112.51 | 41.65 | 5 | 148 | 15.86 | 14110.24 | 1036.57 | 3534.33 | 512.19 | 274.41 | 115204.21 | 0.54 | 0.83 | 57.09 | 6.84 | 2 | 10 | 1804.6442 | 2469.1938 | 2233.5374 | 1804644.1634 | 2469193.7596 | 4.0837e-06 | 5.0833 | 2233537.3727
5 | 50 | CONCLUIDO | 0.8336 | 119.97 | 115.24 | 57.14 | 0.93 | 121 | 113.79 | 41.65 | 6 | 119 | 16.14 | 14268.39 | 999.18 | 3534.17 | 466.21 | 274.41 | 92360.59 | 0.59 | 0.84 | 57.02 | 5.46 | 2 | 10 | 1727.7678 | 2364.0081 | 2138.3905 | 1727767.7738 | 2364008.0918 | 4.153e-06 | 4.9988 | 2138390.4774
6 | 50 | CONCLUIDO | 0.8436 | 118.55 | 114.29 | 68.57 | 1.07 | 100 | 115.08 | 41.65 | 7 | 98 | 16.43 | 14426.96 | 964.04 | 3534.13 | 433.82 | 274.41 | 76269.66 | 0.63 | 0.85 | 56.99 | 4.51 | 2 | 10 | 1665.8653 | 2279.3104 | 2061.7762 | 1665865.2963 | 2279310.3912 | 4.2028e-06 | 4.9396 | 2061776.2065
7 | 50 | CONCLUIDO | 0.8509 | 117.52 | 113.6 | 80.19 | 1.21 | 85 | 116.37 | 41.65 | 8 | 83 | 16.72 | 14585.96 | 932.66 | 3533.56 | 411.21 | 274.41 | 65041.16 | 0.67 | 0.86 | 56.95 | 3.83 | 2 | 10 | 1615.7473 | 2210.7368 | 1999.7471 | 1615747.3131 | 2210736.7555 | 4.2392e-06 | 4.8967 | 1999747.1424
8 | 50 | CONCLUIDO | 0.8562 | 116.8 | 113.12 | 91.72 | 1.35 | 74 | 117.66 | 41.65 | 9 | 41 | 17.01 | 14745.39 | 901.45 | 3534.15 | 392.64 | 274.41 | 55811.21 | 0.7 | 0.86 | 56.99 | 3.34 | 2 | 10 | 1571.4447 | 2150.12 | 1944.9156 | 1571444.7183 | 2150119.9909 | 4.2656e-06 | 4.8667 | 1944915.5567
9 | 50 | CONCLUIDO | 0.8567 | 116.73 | 113.09 | 94.24 | 1.48 | 72 | 118.96 | 41.65 | 10 | 0 | 17.31 | 14905.25 | 904.78 | 3534.38 | 390.05 | 274.41 | 54525.33 | 0.7 | 0.86 | 57.04 | 3.32 | 2 | 10 | 1573.7515 | 2153.2762 | 1947.7706 | 1573751.4895 | 2153276.2169 | 4.2681e-06 | 4.8637 | 1947770.5569

## RESULTADOS_3
Unnamed: 0 | Volume de calda [L] | STATUS | Capacidade operacional [ha/h] | Tempo de missao [h] | Tempo util [h] | Tempo por voo [min] | Autonomia Projetada [h] | N° Voos | MTOW [kg] | Massa Estrutura [kg] | Combustível [kg] | Abastecimentos | Massa gerador | Potência gerador [W] | Combustível consumido [L] | Calda cons [L] | Distância percorrida [km] | Distância Pulverizando [km] | RTL ACUMULADO[m] | EOC [km/km] | EOC [h/h] | Tempo de manobra [h] | Tempo rtl_rtw [h] | V pulv [m/s] | V desloc [m/s] | Preço Total por ha Simples [R$/ha] | Preço Total por ha Presumido [R$/ha] | Preço Total por ha Real [R$/ha] | Preço Total Simples [R$] | Preço Total Presumido [R$] | Prod CAPEX [ha/R$] | Dias Trabalhados | Preço Total Real [R$]
0 | 25 | CONCLUIDO | 0.6597 | 151.59 | 140.69 | 12.87 | 0.28 | 656 | 61.76 | 28.92 | 1 | 654 | 6.84 | 7851.41 | 904.39 | 3539.93 | 1325.45 | 274.41 | 519305.6 | 0.21 | 0.69 | 57.9 | 30.81 | 2 | 10 | 1994.6897 | 2729.2224 | 2468.7492 | 1994689.6689 | 2729222.4045 | 4.3469e-06 | 6.3163 | 2468749.2487
1 | 25 | CONCLUIDO | 0.7833 | 127.66 | 122.15 | 27.35 | 0.55 | 268 | 62.92 | 28.92 | 2 | 266 | 7 | 7994.37 | 742.21 | 3535.58 | 699 | 274.41 | 208021.65 | 0.39 | 0.8 | 57.27 | 12.34 | 2 | 10 | 1417.5548 | 1939.561 | 1754.452 | 1417554.7811 | 1939560.9896 | 5.1613e-06 | 5.3192 | 1754452.0109
2 | 25 | CONCLUIDO | 0.8258 | 121.1 | 117.08 | 43.91 | 0.81 | 160 | 64.08 | 28.92 | 3 | 150 | 7.16 | 8137.65 | 662.67 | 3534.73 | 527.96 | 274.41 | 123041.26 | 0.52 | 0.83 | 57.09 | 7.29 | 2 | 10 | 1239.5066 | 1695.9476 | 1534.0888 | 1239506.6134 | 1695947.6317 | 5.4413e-06 | 5.0458 | 1534088.77
3 | 25 | CONCLUIDO | 0.832 | 120.19 | 116.41 | 48.84 | 1.07 | 143 | 65.25 | 28.92 | 4 | 0 | 7.33 | 8281.25 | 652.63 | 3535.8 | 499.03 | 274.41 | 108661.42 | 0.55 | 0.84 | 57.24 | 6.62 | 2 | 10 | 1216.9765 | 1665.1209 | 1506.2041 | 1216976.4535 | 1665120.8729 | 5.4822e-06 | 5.0079 | 1506204.0738

## RESULTADOS_15
Unnamed: 0 | Volume de calda [L] | STATUS | Capacidade operacional [ha/h] | Tempo de missao [h] | Tempo util [h] | Tempo por voo [min] | Autonomia Projetada [h] | N° Voos | MTOW [kg] | Massa Estrutura [kg] | Combustível [kg] | Abastecimentos | Massa gerador | Potência gerador [W] | Combustível consumido [L] | Calda cons [L] | Distância percorrida [km] | Distância Pulverizando [km] | RTL ACUMULADO[m] | EOC [km/km] | EOC [h/h] | Tempo de manobra [h] | Tempo rtl_rtw [h] | V pulv [m/s] | V desloc [m/s] | Preço Total por ha Simples [R$/ha] | Preço Total por ha Presumido [R$/ha] | Preço Total por ha Real [R$/ha] | Preço Total Simples [R$] | Preço Total Presumido [R$] | Prod CAPEX [ha/R$] | Dias Trabalhados | Preço Total Real [R$]
0 | 85 | CONCLUIDO | 0.3596 | 278.1 | 208.83 | 6.35 | 0.11 | 1974 | 167.88 | 51.39 | 1 | 1972 | 30.49 | 20939.59 | 2688.03 | 3556.36 | 3639.97 | 274.41 | 1669976.31 | 0.08 | 0.47 | 60.07 | 98.73 | 2 | 10 | 9929.0933 | 13585.4235 | 12288.8497 | 9929093.3006 | 13585423.4945 | 1.4463e-06 | 11.5875 | 12288849.7434
1 | 85 | CONCLUIDO | 0.6054 | 165.18 | 140.62 | 12.88 | 0.21 | 655 | 169.33 | 51.39 | 2 | 653 | 30.94 | 21118.46 | 1806.74 | 3539.79 | 1324.23 | 274.41 | 518701.74 | 0.21 | 0.69 | 57.87 | 30.74 | 2 | 10 | 3989.1914 | 5458.1876 | 4937.2659 | 3989191.3699 | 5458187.623 | 2.435e-06 | 6.8825 | 4937265.8569
2 | 85 | CONCLUIDO | 0.6953 | 143.81 | 128.09 | 19.51 | 0.31 | 394 | 170.79 | 51.39 | 3 | 392 | 31.4 | 21297.94 | 1635.3 | 3537.62 | 899.29 | 274.41 | 307533.19 | 0.31 | 0.76 | 57.48 | 18.26 | 2 | 10 | 3156.2126 | 4318.4693 | 3906.3207 | 3156212.5889 | 4318469.3064 | 2.7965e-06 | 5.9921 | 3906320.6568
3 | 85 | CONCLUIDO | 0.7428 | 134.63 | 122.73 | 26.21 | 0.41 | 281 | 172.25 | 51.39 | 4 | 279 | 31.86 | 21478.05 | 1554.82 | 3536.17 | 719.24 | 274.41 | 218073.55 | 0.38 | 0.79 | 57.28 | 12.93 | 2 | 10 | 2819.1053 | 3857.2242 | 3489.0961 | 2819105.2556 | 3857224.1809 | 2.9876e-06 | 5.6096 | 3489096.1187
4 | 85 | CONCLUIDO | 0.7718 | 129.57 | 119.81 | 32.97 | 0.51 | 218 | 173.71 | 51.39 | 5 | 216 | 32.32 | 21658.78 | 1505.19 | 3535.43 | 619.9 | 274.41 | 168721.42 | 0.44 | 0.81 | 57.18 | 10.01 | 2 | 10 | 2635.6276 | 3606.1819 | 3262.013 | 2635627.5654 | 3606181.9107 | 3.1042e-06 | 5.3987 | 3262012.9704
5 | 85 | CONCLUIDO | 0.792 | 126.26 | 117.89 | 39.96 | 0.61 | 177 | 175.18 | 51.39 | 6 | 175 | 32.79 | 21840.16 | 1468.51 | 3534.99 | 554.99 | 274.41 | 136469.43 | 0.49 | 0.83 | 57.13 | 8.1 | 2 | 10 | 2514.3286 | 3440.2154 | 3111.886 | 2514328.6339 | 3440215.3613 | 3.1855e-06 | 5.2608 | 3111886.0356
6 | 85 | CONCLUIDO | 0.8064 | 124.01 | 116.59 | 46.95 | 0.7 | 149 | 176.66 | 51.39 | 7 | 147 | 33.27 | 22022.17 | 1439.73 | 3534.46 | 511.09 | 274.41 | 114658.9 | 0.54 | 0.84 | 57.08 | 6.81 | 2 | 10 | 2429.2149 | 3323.759 | 3006.5441 | 2429214.9018 | 3323758.9981 | 3.2434e-06 | 5.1671 | 3006544.1042
7 | 85 | CONCLUIDO | 0.8178 | 122.28 | 115.57 | 54.17 | 0.8 | 128 | 178.14 | 51.39 | 8 | 126 | 33.75 | 22204.83 | 1413.28 | 3534.35 | 476.62 | 274.41 | 97527.95 | 0.58 | 0.84 | 57.04 | 5.79 | 2 | 10 | 2360.1178 | 3229.2172 | 2921.0253 | 2360117.767 | 3229217.2498 | 3.2892e-06 | 5.095 | 2921025.2877
8 | 85 | CONCLUIDO | 0.8263 | 121.01 | 114.85 | 61.52 | 0.89 | 112 | 179.63 | 51.39 | 9 | 110 | 34.24 | 22388.15 | 1391.55 | 3533.98 | 452.55 | 274.41 | 85574.28 | 0.61 | 0.85 | 57.01 | 5.07 | 2 | 10 | 2307.997 | 3157.9033 | 2856.5175 | 2307997.0039 | 3157903.3224 | 3.3234e-06 | 5.0421 | 2856517.4615
9 | 85 | CONCLUIDO | 0.8328 | 120.08 | 114.32 | 68.59 | 0.98 | 100 | 181.12 | 51.39 | 10 | 98 | 34.73 | 22572.13 | 1371.96 | 3533.87 | 435.18 | 274.41 | 76949.82 | 0.63 | 0.85 | 56.99 | 4.54 | 2 | 10 | 2265.8998 | 3100.304 | 2804.4154 | 2265899.7616 | 3100304.0182 | 3.3496e-06 | 5.0033 | 2804415.354
10 | 85 | CONCLUIDO | 0.8392 | 119.16 | 113.77 | 76.7 | 1.07 | 89 | 182.62 | 51.39 | 11 | 87 | 35.22 | 22756.91 | 1351.36 | 3533.7 | 416.24 | 274.41 | 67533.38 | 0.66 | 0.86 | 56.98 | 4 | 2 | 10 | 2223.4269 | 3042.1907 | 2751.8483 | 2223426.8733 | 3042190.7387 | 3.3753e-06 | 4.965 | 2751848.3244
11 | 85 | CONCLUIDO | 0.8436 | 118.54 | 113.42 | 84.01 | 1.16 | 81 | 184.12 | 51.39 | 12 | 79 | 35.73 | 22942.24 | 1333.81 | 3533.7 | 404.7 | 274.41 | 61807.05 | 0.68 | 0.86 | 56.95 | 3.64 | 2 | 10 | 2191.3646 | 2998.3218 | 2712.1662 | 2191364.6424 | 2998321.7799 | 3.393e-06 | 4.9392 | 2712166.1574
12 | 85 | CONCLUIDO | 0.8477 | 117.96 | 113.08 | 91.69 | 1.24 | 74 | 185.63 | 51.39 | 13 | 72 | 36.24 | 23128.27 | 1315.34 | 3533.67 | 392.76 | 274.41 | 55869.2 | 0.7 | 0.86 | 56.95 | 3.31 | 2 | 10 | 2159.5177 | 2954.7473 | 2672.7504 | 2159517.6656 | 2954747.3413 | 3.4095e-06 | 4.915 | 2672750.402
13 | 85 | CONCLUIDO | 0.851 | 117.51 | 112.83 | 99.56 | 1.33 | 68 | 187.14 | 51.39 | 14 | 66 | 36.75 | 23314.98 | 1298.95 | 3533.5 | 384.65 | 274.41 | 51844.18 | 0.71 | 0.86 | 56.94 | 3.06 | 2 | 10 | 2132.7118 | 2918.0704 | 2639.5738 | 2132711.7945 | 2918070.3659 | 3.4228e-06 | 4.8963 | 2639573.8257
14 | 85 | CONCLUIDO | 0.854 | 117.1 | 112.6 | 107.23 | 1.41 | 63 | 188.66 | 51.39 | 15 | 61 | 37.27 | 23502.4 | 1280.37 | 3533.34 | 377.14 | 274.41 | 48116.98 | 0.73 | 0.86 | 56.92 | 2.83 | 2 | 10 | 2104.7508 | 2879.8129 | 2604.9676 | 2104750.8206 | 2879812.9277 | 3.4348e-06 | 4.8792 | 2604967.6238
15 | 85 | CONCLUIDO | 0.8567 | 116.72 | 112.38 | 116.26 | 1.49 | 58 | 190.19 | 51.39 | 16 | 56 | 37.79 | 23690.52 | 1263.62 | 3533.38 | 369.36 | 274.41 | 44250.65 | 0.74 | 0.87 | 56.93 | 2.61 | 2 | 10 | 2079.6332 | 2845.4458 | 2573.8805 | 2079633.1512 | 2845445.8244 | 3.4457e-06 | 4.8633 | 2573880.4685
16 | 85 | CONCLUIDO | 0.8592 | 116.39 | 112.19 | 124.65 | 1.57 | 54 | 191.72 | 51.39 | 17 | 52 | 38.33 | 23879.37 | 1246.37 | 3533.23 | 362.87 | 274.41 | 41026.15 | 0.76 | 0.87 | 56.92 | 2.42 | 2 | 10 | 2054.8514 | 2811.5384 | 2543.2091 | 2054851.4257 | 2811538.3742 | 3.4557e-06 | 4.8496 | 2543209.0978
17 | 85 | CONCLUIDO | 0.8615 | 116.07 | 112.01 | 134.41 | 1.65 | 50 | 193.26 | 51.39 | 18 | 48 | 38.86 | 24068.93 | 1229.22 | 3533.18 | 356.86 | 274.41 | 38039.93 | 0.77 | 0.87 | 56.91 | 2.24 | 2 | 10 | 2030.844 | 2778.6903 | 2513.496 | 2030843.9771 | 2778690.3239 | 3.465e-06 | 4.8362 | 2513496.0193
18 | 85 | CONCLUIDO | 0.8633 | 115.83 | 111.87 | 142.81 | 1.73 | 47 | 194.8 | 51.39 | 19 | 45 | 39.41 | 24259.23 | 1212.79 | 3533.33 | 352.33 | 274.41 | 35790.59 | 0.78 | 0.87 | 56.9 | 2.1 | 2 | 10 | 2009.1201 | 2748.9668 | 2486.6092 | 2009120.1104 | 2748966.7712 | 3.4722e-06 | 4.8262 | 2486609.2407
19 | 85 | CONCLUIDO | 0.8652 | 115.57 | 111.71 | 152.33 | 1.81 | 44 | 196.35 | 51.39 | 20 | 33 | 39.96 | 24450.27 | 1195.2 | 3533.27 | 346.59 | 274.41 | 32936.49 | 0.79 | 0.87 | 56.91 | 1.94 | 2 | 10 | 1985.9551 | 2717.2714 | 2457.9388 | 1985955.1091 | 2717271.3945 | 3.4799e-06 | 4.8154 | 2457938.8263
20 | 85 | CONCLUIDO | 0.8653 | 115.56 | 111.73 | 155.91 | 1.88 | 43 | 197.9 | 51.39 | 21 | 7 | 40.51 | 24642.07 | 1195.2 | 3533.33 | 346.08 | 274.41 | 32686.99 | 0.79 | 0.87 | 56.95 | 1.97 | 2 | 10 | 1985.8587 | 2717.1395 | 2457.8195 | 1985858.7343 | 2717139.5302 | 3.4803e-06 | 4.815 | 2457819.547
21 | 85 | CONCLUIDO | 0.8653 | 115.57 | 111.74 | 155.91 | 1.96 | 43 | 199.46 | 51.39 | 22 | 0 | 41.07 | 24834.62 | 1202.73 | 3533.59 | 346.31 | 274.41 | 32798.01 | 0.79 | 0.87 | 56.94 | 1.97 | 2 | 10 | 1993.5056 | 2727.6024 | 2467.2838 | 1993505.6325 | 2727602.3536 | 3.4803e-06 | 4.8154 | 2467283.8132

## RESULTADOS_2
Unnamed: 0 | Volume de calda [L] | STATUS | Capacidade operacional [ha/h] | Tempo de missao [h] | Tempo util [h] | Tempo por voo [min] | Autonomia Projetada [h] | N° Voos | MTOW [kg] | Massa Estrutura [kg] | Combustível [kg] | Abastecimentos | Massa gerador | Potência gerador [W] | Combustível consumido [L] | Calda cons [L] | Distância percorrida [km] | Distância Pulverizando [km] | RTL ACUMULADO[m] | EOC [km/km] | EOC [h/h] | Tempo de manobra [h] | Tempo rtl_rtw [h] | V pulv [m/s] | V desloc [m/s] | Preço Total por ha Simples [R$/ha] | Preço Total por ha Presumido [R$/ha] | Preço Total por ha Real [R$/ha] | Preço Total Simples [R$] | Preço Total Presumido [R$] | Prod CAPEX [ha/R$] | Dias Trabalhados | Preço Total Real [R$]
0 | 20 | CONCLUIDO | 0.6966 | 143.55 | 135.19 | 14.99 | 0.34 | 541 | 51.33 | 24.83 | 1 | 539 | 5.51 | 6564.78 | 746.66 | 3539.2 | 1138.84 | 274.41 | 426575.38 | 0.24 | 0.72 | 57.73 | 25.34 | 2 | 10 | 1606.0335 | 2197.4459 | 1987.7248 | 1606033.5215 | 2197445.9174 | 5.0223e-06 | 5.9813 | 1987724.7631
1 | 20 | CONCLUIDO | 0.8049 | 124.25 | 119.83 | 32.98 | 0.66 | 218 | 52.47 | 24.83 | 2 | 213 | 5.64 | 6705.1 | 604.49 | 3535.22 | 620.58 | 274.41 | 169060.63 | 0.44 | 0.81 | 57.19 | 10.04 | 2 | 10 | 1175.7288 | 1608.684 | 1455.1534 | 1175728.7596 | 1608683.9583 | 5.8031e-06 | 5.1771 | 1455153.4191
2 | 20 | CONCLUIDO | 0.8197 | 121.99 | 118.07 | 39.8 | 0.97 | 178 | 53.61 | 24.83 | 3 | 0 | 5.78 | 6845.59 | 581.99 | 3537.01 | 553.51 | 274.41 | 135723.52 | 0.5 | 0.82 | 57.34 | 8.27 | 2 | 10 | 1123.8112 | 1537.6481 | 1390.8971 | 1123811.2316 | 1537648.1061 | 5.9098e-06 | 5.0829 | 1390897.1289

## RESULTADOS_11
Unnamed: 0 | Volume de calda [L] | STATUS | Capacidade operacional [ha/h] | Tempo de missao [h] | Tempo util [h] | Tempo por voo [min] | Autonomia Projetada [h] | N° Voos | MTOW [kg] | Massa Estrutura [kg] | Combustível [kg] | Abastecimentos | Massa gerador | Potência gerador [W] | Combustível consumido [L] | Calda cons [L] | Distância percorrida [km] | Distância Pulverizando [km] | RTL ACUMULADO[m] | EOC [km/km] | EOC [h/h] | Tempo de manobra [h] | Tempo rtl_rtw [h] | V pulv [m/s] | V desloc [m/s] | Preço Total por ha Simples [R$/ha] | Preço Total por ha Presumido [R$/ha] | Preço Total por ha Real [R$/ha] | Preço Total Simples [R$] | Preço Total Presumido [R$] | Prod CAPEX [ha/R$] | Dias Trabalhados | Preço Total Real [R$]
0 | 65 | CONCLUIDO | 0.4453 | 224.55 | 182.16 | 7.4 | 0.13 | 1477 | 133.21 | 46.47 | 1 | 1475 | 20.75 | 16663.42 | 2019.89 | 3550.69 | 2733.15 | 274.41 | 1219050.7 | 0.1 | 0.54 | 59.22 | 72.14 | 2 | 10 | 6130.9725 | 8388.6671 | 7588.0645 | 6130972.5369 | 8388667.1044 | 1.9957e-06 | 9.3563 | 7588064.4895
1 | 65 | CONCLUIDO | 0.6587 | 151.8 | 134.98 | 15.05 | 0.26 | 538 | 134.55 | 46.47 | 2 | 536 | 21.09 | 16828.84 | 1486.03 | 3538.83 | 1132.12 | 274.41 | 423231.35 | 0.24 | 0.72 | 57.72 | 25.13 | 2 | 10 | 3073.3989 | 4205.1599 | 3803.8254 | 3073398.8748 | 4205159.9292 | 2.9521e-06 | 6.325 | 3803825.3676
2 | 65 | CONCLUIDO | 0.7354 | 135.99 | 124.9 | 22.92 | 0.39 | 327 | 135.9 | 46.47 | 3 | 325 | 21.43 | 16994.64 | 1359 | 3536.37 | 791.65 | 274.41 | 254049.62 | 0.35 | 0.78 | 57.37 | 15.09 | 2 | 10 | 2532.5601 | 3465.1605 | 3134.4504 | 2532560.1216 | 3465160.487 | 3.2958e-06 | 5.6663 | 3134450.4335
3 | 65 | CONCLUIDO | 0.7749 | 129.05 | 120.5 | 30.9 | 0.52 | 234 | 137.25 | 46.47 | 4 | 232 | 21.78 | 17160.92 | 1294.32 | 3535.25 | 643.83 | 274.41 | 180604.28 | 0.43 | 0.81 | 57.2 | 10.7 | 2 | 10 | 2301.7807 | 3149.3979 | 2848.8238 | 2301780.6969 | 3149397.8969 | 3.4729e-06 | 5.3771 | 2848823.7818
4 | 65 | CONCLUIDO | 0.7991 | 125.14 | 118.04 | 39.13 | 0.64 | 181 | 138.6 | 46.47 | 5 | 179 | 22.13 | 17327.69 | 1249.52 | 3535.24 | 560.24 | 274.41 | 139074.83 | 0.49 | 0.83 | 57.11 | 8.24 | 2 | 10 | 2167.5909 | 2965.7935 | 2682.7423 | 2167590.8804 | 2965793.47 | 3.5813e-06 | 5.2142 | 2682742.3037
5 | 65 | CONCLUIDO | 0.8151 | 122.69 | 116.51 | 47.55 | 0.76 | 147 | 139.95 | 46.47 | 6 | 145 | 22.49 | 17494.97 | 1214.92 | 3534.29 | 508.32 | 274.41 | 113282.74 | 0.54 | 0.84 | 57.08 | 6.72 | 2 | 10 | 2078.5335 | 2843.9412 | 2572.5195 | 2078533.5062 | 2843941.2416 | 3.653e-06 | 5.1121 | 2572519.481
6 | 65 | CONCLUIDO | 0.8273 | 120.87 | 115.34 | 56.26 | 0.88 | 123 | 141.31 | 46.47 | 7 | 121 | 22.85 | 17662.75 | 1185.22 | 3533.77 | 469.81 | 274.41 | 94152.46 | 0.58 | 0.84 | 57.02 | 5.57 | 2 | 10 | 2009.4234 | 2749.3817 | 2486.9846 | 2009423.3864 | 2749381.7268 | 3.7077e-06 | 5.0362 | 2486984.5936
7 | 65 | CONCLUIDO | 0.8363 | 119.57 | 114.53 | 65.45 | 0.99 | 105 | 142.68 | 46.47 | 8 | 103 | 23.21 | 17831.04 | 1157.9 | 3533.87 | 442.14 | 274.41 | 80404.07 | 0.62 | 0.85 | 57 | 4.75 | 2 | 10 | 1954.3265 | 2673.9957 | 2418.7933 | 1954326.4986 | 2673995.7341 | 3.748e-06 | 4.9821 | 2418793.3342
8 | 65 | CONCLUIDO | 0.8435 | 118.56 | 113.9 | 75.1 | 1.11 | 91 | 144.05 | 46.47 | 9 | 89 | 23.58 | 17999.83 | 1130.82 | 3533.77 | 420.68 | 274.41 | 69744.54 | 0.65 | 0.85 | 56.98 | 4.12 | 2 | 10 | 1905.8956 | 2607.7304 | 2358.8523 | 1905895.5989 | 2607730.4405 | 3.7803e-06 | 4.94 | 2358852.3073
9 | 65 | CONCLUIDO | 0.8489 | 117.8 | 113.41 | 84.01 | 1.22 | 81 | 145.42 | 46.47 | 10 | 79 | 23.95 | 18169.15 | 1106.46 | 3533.24 | 404.59 | 274.41 | 61750.6 | 0.68 | 0.86 | 56.96 | 3.65 | 2 | 10 | 1865.8467 | 2552.9338 | 2309.2854 | 1865846.7421 | 2552933.8279 | 3.8045e-06 | 4.9083 | 2309285.4064
10 | 65 | CONCLUIDO | 0.8536 | 117.16 | 113.02 | 94.18 | 1.33 | 72 | 146.8 | 46.47 | 11 | 70 | 24.33 | 18338.99 | 1081.35 | 3533.45 | 391.1 | 274.41 | 55050.44 | 0.7 | 0.86 | 56.94 | 3.24 | 2 | 10 | 1827.6395 | 2500.6569 | 2261.9977 | 1827639.4579 | 2500656.9361 | 3.8256e-06 | 4.8817 | 2261997.7478
11 | 65 | CONCLUIDO | 0.8579 | 116.57 | 112.64 | 105.6 | 1.43 | 64 | 148.18 | 46.47 | 12 | 62 | 24.71 | 18509.36 | 1055.34 | 3533.64 | 377.99 | 274.41 | 48535.78 | 0.73 | 0.86 | 56.94 | 2.87 | 2 | 10 | 1789.8259 | 2448.9187 | 2215.1974 | 1789825.8881 | 2448918.7417 | 3.8448e-06 | 4.8571 | 2215197.374
12 | 65 | CONCLUIDO | 0.8612 | 116.12 | 112.36 | 116.24 | 1.54 | 58 | 149.56 | 46.47 | 13 | 48 | 25.1 | 18680.25 | 1032.15 | 3533.47 | 368.53 | 274.41 | 43833.59 | 0.74 | 0.87 | 56.93 | 2.59 | 2 | 10 | 1757.8663 | 2405.1902 | 2175.6422 | 1757866.2645 | 2405190.1747 | 3.8596e-06 | 4.8383 | 2175642.2002
13 | 65 | CONCLUIDO | 0.8618 | 116.03 | 112.33 | 120.35 | 1.64 | 56 | 150.95 | 46.47 | 14 | 6 | 25.49 | 18851.69 | 1027.63 | 3533.86 | 365.4 | 274.41 | 42280.8 | 0.75 | 0.87 | 56.98 | 2.56 | 2 | 10 | 1751.8955 | 2397.0207 | 2168.2524 | 1751895.5123 | 2397020.7282 | 3.8623e-06 | 4.8346 | 2168252.4341
14 | 65 | CONCLUIDO | 0.8617 | 116.05 | 112.35 | 120.37 | 1.74 | 56 | 152.35 | 46.47 | 15 | 0 | 25.88 | 19023.66 | 1035.41 | 3533.98 | 365.95 | 274.41 | 42556.38 | 0.75 | 0.87 | 56.99 | 2.58 | 2 | 10 | 1760.0811 | 2408.2207 | 2178.3835 | 1760081.1357 | 2408220.6592 | 3.8619e-06 | 4.8354 | 2178383.4594

## RESULTADOS_13
Unnamed: 0 | Volume de calda [L] | STATUS | Capacidade operacional [ha/h] | Tempo de missao [h] | Tempo util [h] | Tempo por voo [min] | Autonomia Projetada [h] | N° Voos | MTOW [kg] | Massa Estrutura [kg] | Combustível [kg] | Abastecimentos | Massa gerador | Potência gerador [W] | Combustível consumido [L] | Calda cons [L] | Distância percorrida [km] | Distância Pulverizando [km] | RTL ACUMULADO[m] | EOC [km/km] | EOC [h/h] | Tempo de manobra [h] | Tempo rtl_rtw [h] | V pulv [m/s] | V desloc [m/s] | Preço Total por ha Simples [R$/ha] | Preço Total por ha Presumido [R$/ha] | Preço Total por ha Real [R$/ha] | Preço Total Simples [R$] | Preço Total Presumido [R$] | Prod CAPEX [ha/R$] | Dias Trabalhados | Preço Total Real [R$]
0 | 75 | CONCLUIDO | 0.4014 | 249.13 | 194.57 | 6.82 | 0.12 | 1711 | 150.44 | 49.1 | 1 | 1709 | 25.34 | 18787.76 | 2334.71 | 3553.77 | 3155.14 | 274.41 | 1428873.58 | 0.09 | 0.5 | 59.6 | 84.51 | 2 | 10 | 7790.0534 | 10658.6947 | 9641.4439 | 7790053.3995 | 10658694.734 | 1.6981e-06 | 10.3804 | 9641443.8682
1 | 75 | CONCLUIDO | 0.6321 | 158.21 | 137.72 | 13.86 | 0.23 | 596 | 151.83 | 49.1 | 2 | 594 | 25.73 | 18959.54 | 1645.62 | 3539.36 | 1225.58 | 274.41 | 469668.21 | 0.22 | 0.71 | 57.79 | 27.86 | 2 | 10 | 3511.2837 | 4804.2933 | 4345.7783 | 3511283.7223 | 4804293.2958 | 2.674e-06 | 6.5921 | 4345778.2865
2 | 75 | CONCLUIDO | 0.7151 | 139.84 | 126.53 | 21.03 | 0.35 | 361 | 153.23 | 49.1 | 3 | 359 | 26.13 | 19131.85 | 1498.98 | 3537.07 | 846.38 | 274.41 | 281243.98 | 0.32 | 0.77 | 57.44 | 16.71 | 2 | 10 | 2840.5542 | 3886.5715 | 3515.6426 | 2840554.1519 | 3886571.507 | 3.0251e-06 | 5.8267 | 3515642.5772
3 | 75 | CONCLUIDO | 0.7587 | 131.8 | 121.64 | 28.29 | 0.46 | 258 | 154.63 | 49.1 | 4 | 256 | 26.53 | 19304.72 | 1426.78 | 3535.91 | 681.37 | 274.41 | 199257.15 | 0.4 | 0.8 | 57.26 | 11.84 | 2 | 10 | 2559.5907 | 3502.1449 | 3167.9051 | 2559590.6526 | 3502144.8521 | 3.2096e-06 | 5.4917 | 3167905.0627
4 | 75 | CONCLUIDO | 0.7854 | 127.33 | 118.94 | 35.68 | 0.57 | 200 | 156.03 | 49.1 | 5 | 198 | 26.94 | 19478.15 | 1380.44 | 3535.03 | 590.98 | 274.41 | 154350.95 | 0.46 | 0.82 | 57.15 | 9.15 | 2 | 10 | 2402.6683 | 3287.4367 | 2973.6884 | 2402668.2862 | 3287436.7474 | 3.3225e-06 | 5.3054 | 2973688.3982
5 | 75 | CONCLUIDO | 0.8042 | 124.35 | 117.12 | 43.38 | 0.67 | 162 | 157.44 | 49.1 | 6 | 160 | 27.35 | 19652.13 | 1344.27 | 3534.67 | 529.49 | 274.41 | 123796.08 | 0.52 | 0.83 | 57.09 | 7.34 | 2 | 10 | 2295.1353 | 3140.3054 | 2840.5991 | 2295135.3195 | 3140305.3984 | 3.402e-06 | 5.1812 | 2840599.0586
6 | 75 | CONCLUIDO | 0.8169 | 122.41 | 115.98 | 51.17 | 0.78 | 136 | 158.86 | 49.1 | 7 | 134 | 27.77 | 19826.68 | 1315.85 | 3534.03 | 490.93 | 274.41 | 104644.42 | 0.56 | 0.84 | 57.05 | 6.2 | 2 | 10 | 2221.6368 | 3039.7415 | 2749.6329 | 2221636.8405 | 3039741.5369 | 3.4558e-06 | 5.1004 | 2749632.871
7 | 75 | CONCLUIDO | 0.827 | 120.91 | 115.06 | 59.01 | 0.88 | 117 | 160.28 | 49.1 | 8 | 115 | 28.19 | 20001.93 | 1289.82 | 3534.26 | 460.23 | 274.41 | 89392.5 | 0.6 | 0.85 | 57.01 | 5.28 | 2 | 10 | 2161.0998 | 2956.9121 | 2674.7086 | 2161099.813 | 2956912.1051 | 3.4985e-06 | 5.0379 | 2674708.5639
8 | 75 | CONCLUIDO | 0.8349 | 119.77 | 114.38 | 67.28 | 0.99 | 102 | 161.71 | 49.1 | 9 | 100 | 28.61 | 20177.64 | 1265.62 | 3533.89 | 437.48 | 274.41 | 78091.57 | 0.63 | 0.85 | 56.97 | 4.6 | 2 | 10 | 2110.9237 | 2888.259 | 2612.6076 | 2110923.7332 | 2888258.9791 | 3.5319e-06 | 4.9904 | 2612607.5958
9 | 75 | CONCLUIDO | 0.8406 | 118.96 | 113.9 | 75.1 | 1.09 | 91 | 163.13 | 49.1 | 10 | 89 | 29.04 | 20353.94 | 1244.04 | 3533.93 | 421.07 | 274.41 | 69941.37 | 0.65 | 0.85 | 56.97 | 4.13 | 2 | 10 | 2071.1798 | 2833.8796 | 2563.4181 | 2071179.8489 | 2833879.6433 | 3.556e-06 | 4.9567 | 2563418.1475
10 | 75 | CONCLUIDO | 0.8462 | 118.17 | 113.42 | 84.02 | 1.18 | 81 | 164.57 | 49.1 | 11 | 79 | 29.47 | 20530.82 | 1222.97 | 3533.65 | 404.73 | 274.41 | 61819.58 | 0.68 | 0.86 | 56.95 | 3.65 | 2 | 10 | 2032.7341 | 2781.2764 | 2515.8353 | 2032734.0715 | 2781276.4345 | 3.5797e-06 | 4.9238 | 2515835.3152
11 | 75 | CONCLUIDO | 0.8507 | 117.54 | 113.04 | 92.91 | 1.28 | 73 | 166.01 | 49.1 | 12 | 71 | 29.91 | 20708.3 | 1202.31 | 3533.53 | 391.99 | 274.41 | 55488.27 | 0.7 | 0.86 | 56.94 | 3.26 | 2 | 10 | 1998.4257 | 2734.3343 | 2473.3732 | 1998425.737 | 2734334.2577 | 3.5987e-06 | 4.8975 | 2473373.2338
12 | 75 | CONCLUIDO | 0.8545 | 117.03 | 112.74 | 102.49 | 1.38 | 66 | 167.45 | 49.1 | 13 | 64 | 30.36 | 20886.38 | 1180.76 | 3533.42 | 381.7 | 274.41 | 50380.1 | 0.72 | 0.86 | 56.93 | 2.97 | 2 | 10 | 1965.693 | 2689.5479 | 2432.8612 | 1965693.0244 | 2689547.9162 | 3.6148e-06 | 4.8762 | 2432861.2379
13 | 75 | CONCLUIDO | 0.8572 | 116.66 | 112.52 | 110.68 | 1.47 | 61 | 168.9 | 49.1 | 14 | 59 | 30.81 | 21065.06 | 1160.92 | 3533.61 | 374.25 | 274.41 | 46679.15 | 0.73 | 0.87 | 56.93 | 2.75 | 2 | 10 | 1937.9651 | 2651.6093 | 2398.5434 | 1937965.0555 | 2651609.286 | 3.6262e-06 | 4.8608 | 2398543.4173
14 | 75 | CONCLUIDO | 0.8601 | 116.27 | 112.28 | 120.3 | 1.56 | 56 | 170.35 | 49.1 | 15 | 54 | 31.26 | 21244.37 | 1139.31 | 3533.38 | 366.15 | 274.41 | 42653.83 | 0.75 | 0.87 | 56.92 | 2.51 | 2 | 10 | 1908.0516 | 2610.6804 | 2361.5207 | 1908051.6038 | 2610680.3816 | 3.6385e-06 | 4.8446 | 2361520.7101
15 | 75 | CONCLUIDO | 0.863 | 115.88 | 112.04 | 131.82 | 1.65 | 51 | 171.81 | 49.1 | 16 | 47 | 31.72 | 21424.29 | 1116.56 | 3533.46 | 358.54 | 274.41 | 38875.22 | 0.77 | 0.87 | 56.9 | 2.28 | 2 | 10 | 1877.188 | 2568.4514 | 2323.322 | 1877187.9606 | 2568451.3834 | 3.6508e-06 | 4.8283 | 2323321.9882
16 | 75 | CONCLUIDO | 0.8637 | 115.78 | 112.01 | 137.15 | 1.74 | 49 | 173.28 | 49.1 | 17 | 14 | 32.18 | 21604.83 | 1109.38 | 3533.8 | 355.39 | 274.41 | 37308.77 | 0.77 | 0.87 | 56.95 | 2.24 | 2 | 10 | 1868.2394 | 2556.2075 | 2312.2467 | 1868239.3744 | 2556207.5329 | 3.6537e-06 | 4.8242 | 2312246.6736
17 | 75 | CONCLUIDO | 0.8635 | 115.8 | 112.03 | 137.18 | 1.83 | 49 | 174.75 | 49.1 | 18 | 0 | 32.65 | 21786.02 | 1115.18 | 3533.78 | 355.89 | 274.41 | 37560.34 | 0.77 | 0.87 | 56.96 | 2.26 | 2 | 10 | 1874.6427 | 2564.9689 | 2320.1719 | 1874642.7477 | 2564968.9109 | 3.6529e-06 | 4.825 | 2320171.878

## RESULTADOS_17
Unnamed: 0 | Volume de calda [L] | STATUS | Capacidade operacional [ha/h] | Tempo de missao [h] | Tempo util [h] | Tempo por voo [min] | Autonomia Projetada [h] | N° Voos | MTOW [kg] | Massa Estrutura [kg] | Combustível [kg] | Abastecimentos | Massa gerador | Potência gerador [W] | Combustível consumido [L] | Calda cons [L] | Distância percorrida [km] | Distância Pulverizando [km] | RTL ACUMULADO[m] | EOC [km/km] | EOC [h/h] | Tempo de manobra [h] | Tempo rtl_rtw [h] | V pulv [m/s] | V desloc [m/s] | Preço Total por ha Simples [R$/ha] | Preço Total por ha Presumido [R$/ha] | Preço Total por ha Real [R$/ha] | Preço Total Simples [R$] | Preço Total Presumido [R$] | Prod CAPEX [ha/R$] | Dias Trabalhados | Preço Total Real [R$]
0 | 95 | CONCLUIDO | 0.3191 | 313.39 | 225.98 | 5.94 | 0.1 | 2282 | 185.69 | 53.44 | 1 | 2280 | 36.26 | 23136.14 | 3100.21 | 3558.39 | 4224.37 | 274.41 | 1960637.15 | 0.06 | 0.43 | 60.59 | 115.82 | 2 | 10 | 12805.5036 | 17521.0549 | 15848.87 | 12805503.5503 | 17521054.8965 | 1.2271e-06 | 13.0579 | 15848870.0081
1 | 95 | CONCLUIDO | 0.58 | 172.42 | 143.41 | 12.07 | 0.19 | 713 | 187.21 | 53.44 | 2 | 711 | 36.77 | 23322.88 | 1967.68 | 3540.91 | 1417.5 | 274.41 | 565044.73 | 0.19 | 0.68 | 58.01 | 33.54 | 2 | 10 | 4497.8596 | 6154.17 | 5566.8246 | 4497859.6406 | 6154169.9919 | 2.2304e-06 | 7.1842 | 5566824.6453
2 | 95 | CONCLUIDO | 0.6756 | 148.02 | 129.65 | 18.22 | 0.28 | 427 | 188.73 | 53.44 | 3 | 425 | 37.29 | 23510.33 | 1770.45 | 3538.07 | 952.05 | 274.41 | 333751 | 0.29 | 0.75 | 57.54 | 19.82 | 2 | 10 | 3486.0786 | 4769.8065 | 4314.5829 | 3486078.582 | 4769806.5108 | 2.5981e-06 | 6.1675 | 4314582.8719
3 | 95 | CONCLUIDO | 0.7274 | 137.49 | 123.74 | 24.5 | 0.37 | 303 | 190.25 | 53.44 | 4 | 301 | 37.82 | 23698.48 | 1679.33 | 3536.21 | 752.85 | 274.41 | 234769.49 | 0.36 | 0.79 | 57.31 | 13.92 | 2 | 10 | 3080.4388 | 4214.7922 | 3812.5384 | 3080438.7607 | 4214792.2118 | 2.7973e-06 | 5.7288 | 3812538.3586
4 | 95 | CONCLUIDO | 0.7587 | 131.8 | 120.58 | 30.79 | 0.46 | 235 | 191.78 | 53.44 | 5 | 233 | 38.35 | 23887.36 | 1626.21 | 3535.53 | 645.88 | 274.41 | 181624.16 | 0.42 | 0.81 | 57.21 | 10.78 | 2 | 10 | 2867.5732 | 3923.5401 | 3549.083 | 2867573.1805 | 3923540.1339 | 2.9177e-06 | 5.4917 | 3549082.9703
5 | 95 | CONCLUIDO | 0.7807 | 128.1 | 118.52 | 37.23 | 0.55 | 191 | 193.32 | 53.44 | 6 | 189 | 38.89 | 24076.95 | 1587.57 | 3534.93 | 576.01 | 274.41 | 146912.18 | 0.48 | 0.82 | 57.15 | 8.72 | 2 | 10 | 2728.0219 | 3732.6 | 3376.3659 | 2728021.9401 | 3732599.9703 | 3.0023e-06 | 5.3375 | 3376365.8679
6 | 95 | CONCLUIDO | 0.7963 | 125.58 | 117.12 | 43.65 | 0.64 | 161 | 194.86 | 53.44 | 7 | 159 | 39.43 | 24267.28 | 1557.65 | 3535.04 | 529.54 | 274.41 | 123823.83 | 0.52 | 0.83 | 57.08 | 7.33 | 2 | 10 | 2631.4295 | 3600.4379 | 3256.8172 | 2631429.507 | 3600437.942 | 3.0622e-06 | 5.2325 | 3256817.1981
7 | 95 | CONCLUIDO | 0.8078 | 123.79 | 116.14 | 50.13 | 0.72 | 139 | 196.41 | 53.44 | 8 | 137 | 39.98 | 24458.36 | 1534.15 | 3533.99 | 496.06 | 274.41 | 107195.14 | 0.55 | 0.84 | 57.07 | 6.36 | 2 | 10 | 2561.4421 | 3504.6781 | 3170.1966 | 2561442.1371 | 3504678.1348 | 3.1065e-06 | 5.1579 | 3170196.5725
8 | 95 | CONCLUIDO | 0.8178 | 122.28 | 115.27 | 56.69 | 0.81 | 122 | 197.97 | 53.44 | 9 | 120 | 40.53 | 24650.18 | 1511.01 | 3533.92 | 466.58 | 274.41 | 92538.07 | 0.59 | 0.84 | 57.03 | 5.49 | 2 | 10 | 2499.1758 | 3419.4825 | 3093.1319 | 2499175.7548 | 3419482.5236 | 3.1449e-06 | 5.095 | 3093131.9108
9 | 95 | CONCLUIDO | 0.8256 | 121.12 | 114.64 | 63.69 | 0.89 | 108 | 199.53 | 53.44 | 10 | 106 | 41.1 | 24842.77 | 1491.81 | 3533.98 | 445.28 | 274.41 | 81958.43 | 0.62 | 0.85 | 57.01 | 4.86 | 2 | 10 | 2450.7888 | 3353.2774 | 3033.2453 | 2450788.8394 | 3353277.4112 | 3.1749e-06 | 5.0467 | 3033245.3215
10 | 95 | CONCLUIDO | 0.8316 | 120.25 | 114.17 | 70.62 | 0.97 | 97 | 201.1 | 53.44 | 11 | 95 | 41.66 | 25036.12 | 1474.48 | 3533.89 | 430.16 | 274.41 | 74456.77 | 0.64 | 0.85 | 56.98 | 4.39 | 2 | 10 | 2411.6122 | 3299.6743 | 2984.758 | 2411612.2396 | 3299674.2591 | 3.198e-06 | 5.0104 | 2984757.9789
11 | 95 | CONCLUIDO | 0.8369 | 119.49 | 113.75 | 77.56 | 1.05 | 88 | 202.67 | 53.44 | 12 | 86 | 42.24 | 25230.25 | 1457.36 | 3533.89 | 415.65 | 274.41 | 67246.89 | 0.66 | 0.86 | 56.97 | 3.97 | 2 | 10 | 2375.4518 | 3250.198 | 2940.0037 | 2375451.8382 | 3250198.0026 | 3.2184e-06 | 4.9787 | 2940003.6669
12 | 95 | CONCLUIDO | 0.8408 | 118.94 | 113.45 | 84.04 | 1.13 | 81 | 204.25 | 53.44 | 13 | 79 | 42.82 | 25425.3 | 1442.68 | 3533.65 | 405.65 | 274.41 | 62281.18 | 0.68 | 0.86 | 56.96 | 3.68 | 2 | 10 | 2347.1173 | 3211.4294 | 2904.9351 | 2347117.2954 | 3211429.4311 | 3.2334e-06 | 4.9558 | 2904935.1134
13 | 95 | CONCLUIDO | 0.8453 | 118.3 | 113.08 | 91.69 | 1.21 | 74 | 205.84 | 53.44 | 14 | 72 | 43.4 | 25621.03 | 1424.73 | 3533.61 | 393.19 | 274.41 | 56087.13 | 0.7 | 0.86 | 56.94 | 3.31 | 2 | 10 | 2313.5339 | 3165.4791 | 2863.3702 | 2313533.8657 | 3165479.101 | 3.2507e-06 | 4.9292 | 2863370.2184
14 | 95 | CONCLUIDO | 0.8481 | 117.91 | 112.88 | 98.15 | 1.28 | 69 | 207.43 | 53.44 | 15 | 67 | 44 | 25817.56 | 1411.31 | 3533.77 | 386.44 | 274.41 | 52736.86 | 0.71 | 0.86 | 56.93 | 3.1 | 2 | 10 | 2290.7203 | 3134.2646 | 2835.1348 | 2290720.335 | 3134264.6219 | 3.2614e-06 | 4.9129 | 2835134.8053
15 | 95 | CONCLUIDO | 0.8509 | 117.53 | 112.68 | 105.63 | 1.36 | 64 | 209.03 | 53.44 | 16 | 62 | 44.6 | 26014.91 | 1398.09 | 3533.27 | 379.53 | 274.41 | 49306.37 | 0.72 | 0.86 | 56.93 | 2.91 | 2 | 10 | 2268.2646 | 3103.5397 | 2807.3422 | 2268264.5953 | 3103539.6881 | 3.2722e-06 | 4.8971 | 2807342.2161
16 | 95 | CONCLUIDO | 0.8535 | 117.16 | 112.46 | 112.46 | 1.43 | 60 | 210.64 | 53.44 | 17 | 58 | 45.21 | 26213.09 | 1380.45 | 3533.32 | 372.58 | 274.41 | 45847.86 | 0.74 | 0.87 | 56.92 | 2.69 | 2 | 10 | 2241.8253 | 3067.3643 | 2774.6194 | 2241825.3244 | 3067364.3112 | 3.2822e-06 | 4.8817 | 2774619.3664
17 | 95 | CONCLUIDO | 0.8559 | 116.84 | 112.29 | 120.31 | 1.51 | 56 | 212.25 | 53.44 | 18 | 54 | 45.82 | 26412.11 | 1367.29 | 3533.2 | 366.24 | 274.41 | 42699.52 | 0.75 | 0.87 | 56.92 | 2.52 | 2 | 10 | 2220.9775 | 3038.8394 | 2748.8168 | 2220977.5 | 3038839.398 | 3.2914e-06 | 4.8683 | 2748816.8309
18 | 95 | CONCLUIDO | 0.8584 | 116.5 | 112.09 | 129.34 | 1.58 | 52 | 213.87 | 53.44 | 19 | 50 | 46.44 | 26611.98 | 1352.44 | 3533.27 | 359.92 | 274.41 | 39562.42 | 0.76 | 0.87 | 56.91 | 2.33 | 2 | 10 | 2198.0645 | 3007.4889 | 2720.4584 | 2198064.5395 | 3007488.8747 | 3.3011e-06 | 4.8542 | 2720458.3576
19 | 95 | CONCLUIDO | 0.8603 | 116.24 | 111.95 | 137.08 | 1.65 | 49 | 215.5 | 53.44 | 20 | 47 | 47.07 | 26812.71 | 1338.6 | 3533.2 | 355.24 | 274.41 | 37235.63 | 0.77 | 0.87 | 56.9 | 2.18 | 2 | 10 | 2178.2367 | 2980.3596 | 2695.9182 | 2178236.7093 | 2980359.5627 | 3.3084e-06 | 4.8433 | 2695918.229
20 | 95 | CONCLUIDO | 0.8614 | 116.1 | 111.88 | 142.82 | 1.72 | 47 | 217.14 | 53.44 | 21 | 45 | 47.7 | 27014.3 | 1323.71 | 3533.14 | 352.71 | 274.41 | 35981.65 | 0.78 | 0.87 | 56.9 | 2.11 | 2 | 10 | 2159.9261 | 2955.3062 | 2673.2559 | 2159926.1113 | 2955306.1948 | 3.3126e-06 | 4.8375 | 2673255.9193
21 | 95 | CONCLUIDO | 0.8634 | 115.82 | 111.71 | 152.34 | 1.79 | 44 | 218.78 | 53.44 | 22 | 42 | 48.34 | 27216.79 | 1311.56 | 3533.07 | 346.93 | 274.41 | 33106.21 | 0.79 | 0.87 | 56.9 | 1.95 | 2 | 10 | 2141.4975 | 2930.0914 | 2650.4476 | 2141497.5275 | 2930091.3933 | 3.3203e-06 | 4.8258 | 2650447.5831
22 | 95 | CONCLUIDO | 0.8644 | 115.68 | 111.65 | 159.5 | 1.85 | 42 | 220.43 | 53.44 | 23 | 40 | 48.99 | 27420.16 | 1296.7 | 3533.2 | 345.04 | 274.41 | 32169.33 | 0.8 | 0.87 | 56.89 | 1.89 | 2 | 10 | 2123.638 | 2905.6553 | 2628.3436 | 2123638.05 | 2905655.2683 | 3.3241e-06 | 4.82 | 2628343.6076
23 | 95 | CONCLUIDO | 0.8658 | 115.49 | 111.54 | 167.3 | 1.92 | 40 | 222.08 | 53.44 | 24 | 31 | 49.65 | 27624.44 | 1283.65 | 3533.25 | 341.06 | 274.41 | 30188.3 | 0.8 | 0.87 | 56.89 | 1.77 | 2 | 10 | 2106.3255 | 2881.9675 | 2606.9165 | 2106325.4981 | 2881967.471 | 3.3295e-06 | 4.8121 | 2606916.5404
24 | 95 | CONCLUIDO | 0.8662 | 115.44 | 111.52 | 171.58 | 1.99 | 39 | 223.75 | 53.44 | 25 | 10 | 50.31 | 27829.77 | 1282.42 | 3533.36 | 339.54 | 274.41 | 29434.95 | 0.81 | 0.87 | 56.92 | 1.76 | 2 | 10 | 2103.9812 | 2878.7598 | 2604.015 | 2103981.1574 | 2878759.8407 | 3.3311e-06 | 4.81 | 2604015.0418
25 | 95 | CONCLUIDO | 0.866 | 115.47 | 111.55 | 171.62 | 2.05 | 39 | 225.42 | 53.44 | 26 | 1 | 50.98 | 28035.92 | 1288.89 | 3533.41 | 339.46 | 274.41 | 29397.28 | 0.81 | 0.87 | 56.95 | 1.78 | 2 | 10 | 2111.1794 | 2888.6088 | 2612.9241 | 2111179.4398 | 2888608.8482 | 3.3303e-06 | 4.8113 | 2612924.0739
26 | 95 | CONCLUIDO | 0.866 | 115.47 | 111.55 | 171.62 | 2.11 | 39 | 227.1 | 53.44 | 27 | 0 | 51.66 | 28243 | 1297.24 | 3533.45 | 339.44 | 274.41 | 29385.81 | 0.81 | 0.87 | 56.95 | 1.79 | 2 | 10 | 2119.5749 | 2900.0959 | 2623.3148 | 2119574.8863 | 2900095.8685 | 3.3303e-06 | 4.8113 | 2623314.7891

## RESULTADOS_9
Unnamed: 0 | Volume de calda [L] | STATUS | Capacidade operacional [ha/h] | Tempo de missao [h] | Tempo util [h] | Tempo por voo [min] | Autonomia Projetada [h] | N° Voos | MTOW [kg] | Massa Estrutura [kg] | Combustível [kg] | Abastecimentos | Massa gerador | Potência gerador [W] | Combustível consumido [L] | Calda cons [L] | Distância percorrida [km] | Distância Pulverizando [km] | RTL ACUMULADO[m] | EOC [km/km] | EOC [h/h] | Tempo de manobra [h] | Tempo rtl_rtw [h] | V pulv [m/s] | V desloc [m/s] | Preço Total por ha Simples [R$/ha] | Preço Total por ha Presumido [R$/ha] | Preço Total por ha Real [R$/ha] | Preço Total Simples [R$] | Preço Total Presumido [R$] | Prod CAPEX [ha/R$] | Dias Trabalhados | Preço Total Real [R$]
0 | 55 | CONCLUIDO | 0.4918 | 203.32 | 171.06 | 8.13 | 0.15 | 1263 | 116.05 | 43.4 | 1 | 1261 | 16.65 | 14546.17 | 1731.37 | 3547.58 | 2355.25 | 274.41 | 1031171.75 | 0.12 | 0.57 | 58.89 | 61.08 | 2 | 10 | 4808.8533 | 6579.6852 | 5951.7293 | 4808853.2693 | 6579685.1947 | 2.3577e-06 | 8.4717 | 5951729.2744
1 | 55 | CONCLUIDO | 0.6869 | 145.59 | 132.09 | 16.58 | 0.3 | 478 | 117.34 | 43.4 | 2 | 476 | 16.94 | 14705.49 | 1321.76 | 3538 | 1034.54 | 274.41 | 374741.34 | 0.27 | 0.74 | 57.61 | 22.25 | 2 | 10 | 2653.1653 | 3630.1778 | 3283.7187 | 2653165.3018 | 3630177.8154 | 3.2931e-06 | 6.0663 | 3283718.7397
2 | 55 | CONCLUIDO | 0.7557 | 132.33 | 123.27 | 25.33 | 0.45 | 292 | 118.63 | 43.4 | 3 | 290 | 17.23 | 14865.24 | 1213.95 | 3536.04 | 736.43 | 274.41 | 226617.06 | 0.37 | 0.79 | 57.32 | 13.46 | 2 | 10 | 2231.7548 | 3053.5854 | 2762.1555 | 2231754.7876 | 3053585.3585 | 3.6229e-06 | 5.5138 | 2762155.4576
3 | 55 | CONCLUIDO | 0.7913 | 126.38 | 119.33 | 34.42 | 0.59 | 208 | 119.93 | 43.4 | 4 | 206 | 17.53 | 15025.44 | 1153.52 | 3534.93 | 603.99 | 274.41 | 160813.23 | 0.45 | 0.82 | 57.16 | 9.53 | 2 | 10 | 2041.0693 | 2792.6811 | 2526.1515 | 2041069.3273 | 2792681.0992 | 3.7936e-06 | 5.2658 | 2526151.5347
4 | 55 | CONCLUIDO | 0.8125 | 123.07 | 117.14 | 43.65 | 0.73 | 161 | 121.23 | 43.4 | 5 | 159 | 17.83 | 15186.08 | 1111.3 | 3534.68 | 530.19 | 274.41 | 124150.37 | 0.52 | 0.83 | 57.09 | 7.35 | 2 | 10 | 1929.7424 | 2640.3587 | 2388.3665 | 1929742.3869 | 2640358.668 | 3.8952e-06 | 5.1279 | 2388366.5425
5 | 55 | CONCLUIDO | 0.8274 | 120.86 | 115.67 | 53.39 | 0.86 | 130 | 122.54 | 43.4 | 6 | 128 | 18.14 | 15347.16 | 1074.76 | 3534.13 | 480.62 | 274.41 | 99517.68 | 0.57 | 0.84 | 57.03 | 5.89 | 2 | 10 | 1848.0916 | 2528.6404 | 2287.3105 | 1848091.5758 | 2528640.426 | 3.9666e-06 | 5.0358 | 2287310.5327
6 | 55 | CONCLUIDO | 0.8382 | 119.31 | 114.64 | 63.69 | 1 | 108 | 123.85 | 43.4 | 7 | 106 | 18.45 | 15508.69 | 1043.13 | 3533.94 | 445.65 | 274.41 | 82145.29 | 0.62 | 0.85 | 57 | 4.86 | 2 | 10 | 1785.4807 | 2442.9735 | 2209.8196 | 1785480.7475 | 2442973.5286 | 4.0184e-06 | 4.9713 | 2209819.5637
7 | 55 | CONCLUIDO | 0.8457 | 118.25 | 113.96 | 74.32 | 1.13 | 92 | 125.16 | 43.4 | 8 | 90 | 18.76 | 15670.68 | 1012.13 | 3533.52 | 423.1 | 274.41 | 70951.97 | 0.65 | 0.85 | 56.97 | 4.19 | 2 | 10 | 1733.9054 | 2372.4058 | 2145.9867 | 1733905.3782 | 2372405.8329 | 4.0544e-06 | 4.9271 | 2145986.7499
8 | 55 | CONCLUIDO | 0.8524 | 117.32 | 113.35 | 86.09 | 1.26 | 79 | 126.48 | 43.4 | 9 | 77 | 19.08 | 15833.12 | 980.65 | 3533.7 | 402.41 | 274.41 | 60671.77 | 0.68 | 0.86 | 56.95 | 3.58 | 2 | 10 | 1684.7172 | 2305.1043 | 2085.1084 | 1684717.1608 | 2305104.3438 | 4.0865e-06 | 4.8883 | 2085108.4205
9 | 55 | CONCLUIDO | 0.8571 | 116.68 | 112.92 | 96.79 | 1.38 | 70 | 127.8 | 43.4 | 10 | 62 | 19.4 | 15996.02 | 952.13 | 3533.48 | 387.24 | 274.41 | 53130.36 | 0.71 | 0.86 | 56.95 | 3.15 | 2 | 10 | 1644.1215 | 2249.5596 | 2034.8648 | 1644121.4935 | 2249559.5609 | 4.109e-06 | 4.8617 | 2034864.7537
10 | 55 | CONCLUIDO | 0.8584 | 116.5 | 112.84 | 102.58 | 1.5 | 66 | 129.13 | 43.4 | 11 | 2 | 19.73 | 16159.39 | 944.41 | 3534.12 | 382.08 | 274.41 | 50572.64 | 0.72 | 0.86 | 57.02 | 3.07 | 2 | 10 | 1633.3573 | 2234.8315 | 2021.5423 | 1633357.2905 | 2234831.5035 | 4.1153e-06 | 4.8542 | 2021542.3214
11 | 55 | CONCLUIDO | 0.8584 | 116.5 | 112.84 | 102.58 | 1.63 | 66 | 130.45 | 43.4 | 12 | 0 | 20.05 | 16323.22 | 953.21 | 3534.23 | 382.1 | 274.41 | 50580.43 | 0.72 | 0.86 | 57.02 | 3.07 | 2 | 10 | 1642.2835 | 2247.0448 | 2032.59 | 1642283.5226 | 2247044.7681 | 4.1153e-06 | 4.8542 | 2032589.9692

## resultados
Unnamed: 0 | Volume de calda [L] | STATUS | Capacidade operacional [ha/h] | Tempo de missao [h] | Tempo util [h] | Tempo por voo [min] | Autonomia Projetada [h] | N° Voos | MTOW [kg] | Massa Estrutura [kg] | Combustível [kg] | Abastecimentos | Massa gerador | Potência gerador [W] | Combustível consumido [L] | Calda cons [L] | Distância percorrida [km] | Distância Pulverizando [km] | RTL ACUMULADO[m] | EOC [km/km] | EOC [h/h] | Tempo de manobra [h] | Tempo rtl_rtw [h] | V pulv [m/s] | V desloc [m/s]
0 | 100 | CONCLUIDO | 0.2992 | 334.26 | 236.07 | 5.76 | 0.09 | 2460 | 194.77 | 54.38 | 1 | 2458 | 39.4 | 24256.19 | 3337.21 | 3562.41 | 4569.28 | 274.41 | 2132200.31 | 0.06 | 0.41 | 60.86 | 125.88 | 2 | 10
1 | 100 | CONCLUIDO | 0.5669 | 176.4 | 144.95 | 11.69 | 0.18 | 744 | 196.32 | 54.38 | 2 | 742 | 39.95 | 24447.22 | 2050.84 | 3541.71 | 1470.13 | 274.41 | 591205.64 | 0.19 | 0.67 | 58.04 | 35.06 | 2 | 10
2 | 100 | CONCLUIDO | 0.6663 | 150.08 | 130.34 | 17.65 | 0.27 | 443 | 197.88 | 54.38 | 3 | 441 | 40.5 | 24639 | 1836.66 | 3537.77 | 976.69 | 274.41 | 345992.27 | 0.28 | 0.75 | 57.52 | 20.51 | 2 | 10
3 | 100 | CONCLUIDO | 0.7191 | 139.06 | 124.29 | 23.67 | 0.36 | 315 | 199.44 | 54.38 | 4 | 313 | 41.06 | 24831.54 | 1742.36 | 3536.32 | 771.64 | 274.41 | 244107.41 | 0.36 | 0.78 | 57.33 | 14.48 | 2 | 10
4 | 100 | CONCLUIDO | 0.7518 | 133.02 | 121.01 | 29.76 | 0.44 | 244 | 201.01 | 54.38 | 5 | 242 | 41.63 | 25024.84 | 1686.52 | 3535.44 | 660.6 | 274.41 | 188940.19 | 0.42 | 0.8 | 57.24 | 11.21 | 2 | 10
5 | 100 | CONCLUIDO | 0.7747 | 129.08 | 118.86 | 36.02 | 0.53 | 198 | 202.58 | 54.38 | 6 | 196 | 42.2 | 25218.93 | 1646.41 | 3535.05 | 588.15 | 274.41 | 152947.59 | 0.47 | 0.82 | 57.15 | 9.07 | 2 | 10
6 | 100 | CONCLUIDO | 0.791 | 126.42 | 117.41 | 42.18 | 0.61 | 167 | 204.16 | 54.38 | 7 | 165 | 42.78 | 25413.94 | 1616.65 | 3534.68 | 538.61 | 274.41 | 128329.02 | 0.51 | 0.83 | 57.11 | 7.62 | 2 | 10
7 | 100 | CONCLUIDO | 0.8034 | 124.47 | 116.35 | 48.48 | 0.69 | 144 | 205.75 | 54.38 | 8 | 142 | 43.37 | 25609.61 | 1591.71 | 3534.27 | 503.19 | 274.41 | 110734.31 | 0.55 | 0.84 | 57.07 | 6.57 | 2 | 10
8 | 100 | CONCLUIDO | 0.8138 | 122.88 | 115.47 | 54.98 | 0.77 | 126 | 207.34 | 54.38 | 9 | 124 | 43.96 | 25806.1 | 1569.44 | 3533.85 | 473.97 | 274.41 | 96213.51 | 0.58 | 0.84 | 57.02 | 5.69 | 2 | 10
9 | 100 | CONCLUIDO | 0.821 | 121.81 | 114.9 | 61.01 | 0.85 | 113 | 208.94 | 54.38 | 10 | 111 | 44.56 | 26003.41 | 1552.04 | 3534.23 | 454.76 | 274.41 | 86676.96 | 0.6 | 0.85 | 57 | 5.12 | 2 | 10
10 | 100 | CONCLUIDO | 0.8278 | 120.81 | 114.36 | 67.94 | 0.93 | 101 | 210.55 | 54.38 | 11 | 99 | 45.17 | 26201.54 | 1533.71 | 3533.79 | 436.43 | 274.41 | 77571.33 | 0.63 | 0.85 | 56.99 | 4.59 | 2 | 10
11 | 100 | CONCLUIDO | 0.8331 | 120.04 | 113.95 | 74.31 | 1 | 92 | 212.16 | 54.38 | 12 | 90 | 45.78 | 26400.51 | 1517.8 | 3533.68 | 422.54 | 274.41 | 70670.18 | 0.65 | 0.85 | 56.97 | 4.17 | 2 | 10
12 | 100 | CONCLUIDO | 0.8381 | 119.32 | 113.53 | 81.1 | 1.08 | 84 | 213.78 | 54.38 | 13 | 82 | 46.4 | 26600.32 | 1502.2 | 3533.61 | 408.65 | 274.41 | 63766.57 | 0.67 | 0.86 | 56.96 | 3.76 | 2 | 10
13 | 100 | CONCLUIDO | 0.8414 | 118.86 | 113.31 | 87.16 | 1.15 | 78 | 215.41 | 54.38 | 14 | 76 | 47.03 | 26801 | 1487.92 | 3533.55 | 400.69 | 274.41 | 59814.96 | 0.68 | 0.86 | 56.95 | 3.53 | 2 | 10
14 | 100 | CONCLUIDO | 0.8451 | 118.33 | 113.01 | 94.18 | 1.23 | 72 | 217.04 | 54.38 | 15 | 70 | 47.66 | 27002.55 | 1474.48 | 3533.31 | 391.08 | 274.41 | 55039.02 | 0.7 | 0.86 | 56.94 | 3.24 | 2 | 10
15 | 100 | CONCLUIDO | 0.8482 | 117.89 | 112.77 | 100.99 | 1.3 | 67 | 218.68 | 54.38 | 16 | 65 | 48.31 | 27204.98 | 1460.06 | 3533.44 | 382.84 | 274.41 | 50944.6 | 0.72 | 0.86 | 56.93 | 3 | 2 | 10
16 | 100 | CONCLUIDO | 0.8511 | 117.49 | 112.56 | 108.93 | 1.37 | 62 | 220.33 | 54.38 | 17 | 60 | 48.95 | 27408.3 | 1446.23 | 3533.27 | 375.57 | 274.41 | 47335.47 | 0.73 | 0.86 | 56.93 | 2.79 | 2 | 10
17 | 100 | CONCLUIDO | 0.8538 | 117.13 | 112.36 | 116.23 | 1.44 | 58 | 221.99 | 54.38 | 18 | 56 | 49.61 | 27612.53 | 1432.22 | 3533.2 | 368.66 | 274.41 | 43900.45 | 0.74 | 0.87 | 56.92 | 2.59 | 2 | 10
18 | 100 | CONCLUIDO | 0.8555 | 116.9 | 112.24 | 122.44 | 1.51 | 55 | 223.65 | 54.38 | 19 | 53 | 50.27 | 27817.81 | 1421.2 | 3533.45 | 365.05 | 274.41 | 42109.01 | 0.75 | 0.87 | 56.91 | 2.47 | 2 | 10
19 | 100 | CONCLUIDO | 0.8574 | 116.64 | 112.1 | 129.34 | 1.58 | 52 | 225.32 | 54.38 | 20 | 50 | 50.95 | 28023.89 | 1406.88 | 3533.25 | 359.7 | 274.41 | 39452 | 0.76 | 0.87 | 56.92 | 2.33 | 2 | 10
20 | 100 | CONCLUIDO | 0.8594 | 116.36 | 111.94 | 137.07 | 1.64 | 49 | 227 | 54.38 | 21 | 47 | 51.62 | 28230.92 | 1394.1 | 3533.21 | 354.73 | 274.41 | 36979.48 | 0.77 | 0.87 | 56.9 | 2.17 | 2 | 10
21 | 100 | CONCLUIDO | 0.8611 | 116.14 | 111.83 | 145.86 | 1.71 | 46 | 228.69 | 54.38 | 22 | 44 | 52.31 | 28438.91 | 1380.37 | 3533.16 | 351.29 | 274.41 | 35275.58 | 0.78 | 0.87 | 56.89 | 2.06 | 2 | 10
22 | 100 | CONCLUIDO | 0.8625 | 115.94 | 111.71 | 152.33 | 1.77 | 44 | 230.38 | 54.38 | 23 | 42 | 53 | 28647.87 | 1369.48 | 3533.26 | 346.95 | 274.41 | 33113.47 | 0.79 | 0.87 | 56.9 | 1.94 | 2 | 10
23 | 100 | CONCLUIDO | 0.8635 | 115.8 | 111.65 | 159.5 | 1.84 | 42 | 232.08 | 54.38 | 24 | 40 | 53.71 | 28857.81 | 1355.19 | 3532.99 | 344.88 | 274.41 | 32089.28 | 0.8 | 0.87 | 56.9 | 1.89 | 2 | 10
24 | 100 | CONCLUIDO | 0.865 | 115.61 | 111.54 | 167.3 | 1.9 | 40 | 233.79 | 54.38 | 25 | 38 | 54.42 | 29068.74 | 1343.21 | 3533.34 | 340.91 | 274.41 | 30115.71 | 0.8 | 0.87 | 56.9 | 1.77 | 2 | 10
25 | 100 | CONCLUIDO | 0.8661 | 115.46 | 111.46 | 175.99 | 1.96 | 38 | 235.51 | 54.38 | 26 | 30 | 55.14 | 29280.69 | 1331.86 | 3533.23 | 338.26 | 274.41 | 28800.6 | 0.81 | 0.87 | 56.9 | 1.7 | 2 | 10
26 | 100 | CONCLUIDO | 0.8666 | 115.4 | 111.44 | 180.72 | 2.02 | 37 | 237.24 | 54.38 | 27 | 9 | 55.86 | 29493.67 | 1327.04 | 3533.58 | 336.49 | 274.41 | 27919.02 | 0.82 | 0.87 | 56.93 | 1.68 | 2 | 10
27 | 100 | CONCLUIDO | 0.8665 | 115.41 | 111.45 | 180.73 | 2.08 | 37 | 238.97 | 54.38 | 28 | 1 | 56.6 | 29707.68 | 1333.56 | 3533.69 | 336.71 | 274.41 | 28030.71 | 0.81 | 0.87 | 56.93 | 1.69 | 2 | 10
28 | 100 | CONCLUIDO | 0.8665 | 115.41 | 111.45 | 180.74 | 2.14 | 37 | 240.72 | 54.38 | 29 | 0 | 57.34 | 29922.88 | 1342.06 | 3533.71 | 336.71 | 274.41 | 28031.42 | 0.81 | 0.87 | 56.93 | 1.69 | 2 | 10
0 | 40 | CONCLUIDO | 0.5683 | 175.96 | 155.83 | 9.71 | 0.2 | 963 | 89.87 | 37.55 | 1 | 961 | 11.32 | 11317.98 | 1323.66 | 3543.92 | 1839.63 | 274.41 | 774858.55 | 0.15 | 0.63 | 58.37 | 45.91 | 2 | 10
1 | 40 | CONCLUIDO | 0.7318 | 136.65 | 127.5 | 20.03 | 0.39 | 382 | 91.1 | 37.55 | 2 | 380 | 11.54 | 11468.97 | 1058.31 | 3537.49 | 879.46 | 274.41 | 297681.1 | 0.31 | 0.76 | 57.45 | 17.67 | 2 | 10
2 | 40 | CONCLUIDO | 0.7882 | 126.88 | 120.52 | 30.9 | 0.57 | 234 | 92.32 | 37.55 | 3 | 232 | 11.77 | 11620.34 | 972.46 | 3535.13 | 644.04 | 274.41 | 180709.23 | 0.43 | 0.81 | 57.21 | 10.72 | 2 | 10
3 | 40 | CONCLUIDO | 0.8169 | 122.42 | 117.34 | 42.41 | 0.75 | 166 | 93.55 | 37.55 | 4 | 164 | 12 | 11772.07 | 916.48 | 3534.39 | 536.99 | 274.41 | 127524.9 | 0.51 | 0.83 | 57.09 | 7.55 | 2 | 10
4 | 40 | CONCLUIDO | 0.8345 | 119.84 | 115.52 | 55.01 | 0.93 | 126 | 94.79 | 37.55 | 5 | 124 | 12.23 | 11924.18 | 870.3 | 3534.08 | 475.43 | 274.41 | 96943.07 | 0.58 | 0.84 | 57.03 | 5.74 | 2 | 10
5 | 40 | CONCLUIDO | 0.8466 | 118.13 | 114.3 | 68.58 | 1.1 | 100 | 96.02 | 37.55 | 6 | 95 | 12.47 | 12076.67 | 826.59 | 3533.97 | 433.65 | 274.41 | 76185.08 | 0.63 | 0.85 | 57 | 4.52 | 2 | 10
6 | 40 | CONCLUIDO | 0.8503 | 117.6 | 113.96 | 75.97 | 1.27 | 90 | 97.26 | 37.55 | 7 | 1 | 12.71 | 12229.54 | 810.67 | 3534.7 | 419.06 | 274.41 | 68941.78 | 0.65 | 0.85 | 57.08 | 4.19 | 2 | 10
7 | 40 | CONCLUIDO | 0.8503 | 117.6 | 113.96 | 75.97 | 1.43 | 90 | 98.5 | 37.55 | 8 | 0 | 12.95 | 12382.79 | 819.83 | 3534.55 | 419.19 | 274.41 | 69003.45 | 0.65 | 0.85 | 57.08 | 4.19 | 2 | 10
0 | 30 | CONCLUIDO | 0.6266 | 159.6 | 145.9 | 11.49 | 0.24 | 762 | 71.52 | 32.27 | 1 | 760 | 8.25 | 9054.6 | 1049.97 | 3541.45 | 1502.04 | 274.41 | 607070.37 | 0.18 | 0.67 | 58.08 | 36 | 2 | 10
1 | 30 | CONCLUIDO | 0.7647 | 130.77 | 124.1 | 24.02 | 0.48 | 310 | 72.7 | 32.27 | 2 | 308 | 8.43 | 9200.25 | 858.23 | 3536.41 | 764.55 | 274.41 | 240586.4 | 0.36 | 0.78 | 57.34 | 14.29 | 2 | 10
2 | 30 | CONCLUIDO | 0.8121 | 123.14 | 118.37 | 37.78 | 0.71 | 188 | 73.88 | 32.27 | 3 | 186 | 8.61 | 9346.23 | 779.08 | 3534.72 | 571.68 | 274.41 | 144760.08 | 0.48 | 0.82 | 57.14 | 8.58 | 2 | 10
3 | 30 | CONCLUIDO | 0.8356 | 119.67 | 115.79 | 53.03 | 0.93 | 131 | 75.07 | 32.27 | 4 | 120 | 8.8 | 9492.55 | 719.73 | 3534.24 | 483.57 | 274.41 | 100990.27 | 0.57 | 0.84 | 57.06 | 6.01 | 2 | 10
4 | 30 | CONCLUIDO | 0.8406 | 118.97 | 115.27 | 58.12 | 1.15 | 119 | 76.26 | 32.27 | 5 | 0 | 8.99 | 9639.2 | 710.31 | 3534.96 | 461.7 | 274.41 | 90112.73 | 0.59 | 0.84 | 57.17 | 5.49 | 2 | 10
0 | 15 | CONCLUIDO | 0.7414 | 134.87 | 128.66 | 19.01 | 0.43 | 406 | 39.78 | 19.54 | 1 | 404 | 4.24 | 5140 | 561.37 | 3537.7 | 918.8 | 274.41 | 317231.69 | 0.3 | 0.76 | 57.49 | 18.83 | 2 | 10
1 | 15 | CONCLUIDO | 0.799 | 125.16 | 120.83 | 30.59 | 0.84 | 237 | 40.89 | 19.54 | 2 | 0 | 4.35 | 5277.26 | 493.5 | 3538.27 | 643.64 | 274.41 | 180493.64 | 0.43 | 0.81 | 57.52 | 11.02 | 2 | 10
0 | 70 | CONCLUIDO | 0.4233 | 236.24 | 188.07 | 7.1 | 0.12 | 1590 | 141.81 | 47.83 | 1 | 1588 | 22.98 | 17723.39 | 2172.21 | 3551.4 | 2934.47 | 274.41 | 1319146.47 | 0.09 | 0.52 | 59.41 | 78.04 | 2 | 10
1 | 70 | CONCLUIDO | 0.6454 | 154.94 | 136.33 | 14.43 | 0.25 | 567 | 143.17 | 47.83 | 2 | 565 | 23.34 | 17891.86 | 1565.96 | 3540.19 | 1177.77 | 274.41 | 445911.01 | 0.23 | 0.71 | 57.76 | 26.47 | 2 | 10
2 | 70 | CONCLUIDO | 0.7253 | 137.87 | 125.7 | 21.92 | 0.37 | 344 | 144.54 | 47.83 | 3 | 342 | 23.71 | 18060.85 | 1429.14 | 3536.73 | 819.45 | 274.41 | 267867.31 | 0.33 | 0.77 | 57.38 | 15.88 | 2 | 10
3 | 70 | CONCLUIDO | 0.7668 | 130.4 | 121.07 | 29.53 | 0.49 | 246 | 145.92 | 47.83 | 4 | 244 | 24.09 | 18230.35 | 1361.08 | 3535.2 | 662.87 | 274.41 | 190067.19 | 0.41 | 0.8 | 57.22 | 11.27 | 2 | 10
4 | 70 | CONCLUIDO | 0.7925 | 126.18 | 118.46 | 37.41 | 0.6 | 190 | 147.3 | 47.83 | 5 | 188 | 24.47 | 18400.38 | 1315.51 | 3535.1 | 574.04 | 274.41 | 145931.31 | 0.48 | 0.82 | 57.15 | 8.67 | 2 | 10
5 | 70 | CONCLUIDO | 0.8099 | 123.47 | 116.79 | 45.5 | 0.71 | 154 | 148.68 | 47.83 | 6 | 152 | 24.85 | 18570.94 | 1280.37 | 3534.24 | 518.21 | 274.41 | 118197.49 | 0.53 | 0.83 | 57.08 | 7.01 | 2 | 10
6 | 70 | CONCLUIDO | 0.8216 | 121.71 | 115.73 | 53.41 | 0.83 | 130 | 150.07 | 47.83 | 7 | 128 | 25.24 | 18742.03 | 1251.8 | 3534.34 | 481.88 | 274.41 | 100147.91 | 0.57 | 0.84 | 57.05 | 5.94 | 2 | 10
7 | 70 | CONCLUIDO | 0.8314 | 120.27 | 114.84 | 62.07 | 0.94 | 111 | 151.46 | 47.83 | 8 | 109 | 25.63 | 18913.66 | 1224.75 | 3534.07 | 451.69 | 274.41 | 85152.31 | 0.61 | 0.85 | 57.03 | 5.06 | 2 | 10
8 | 70 | CONCLUIDO | 0.8392 | 119.16 | 114.13 | 70.59 | 1.04 | 97 | 152.85 | 47.83 | 9 | 95 | 26.03 | 19085.83 | 1199.78 | 3533.73 | 428.5 | 274.41 | 73623.84 | 0.64 | 0.85 | 56.98 | 4.35 | 2 | 10
9 | 70 | CONCLUIDO | 0.8449 | 118.35 | 113.64 | 79.28 | 1.15 | 86 | 154.25 | 47.83 | 10 | 84 | 26.43 | 19258.55 | 1176.83 | 3533.55 | 412.26 | 274.41 | 65560.81 | 0.67 | 0.86 | 56.96 | 3.87 | 2 | 10
10 | 70 | CONCLUIDO | 0.8494 | 117.73 | 113.28 | 88.27 | 1.25 | 77 | 155.66 | 47.83 | 11 | 75 | 26.83 | 19431.82 | 1153.94 | 3533.56 | 399.24 | 274.41 | 59095.3 | 0.69 | 0.86 | 56.97 | 3.51 | 2 | 10
11 | 70 | CONCLUIDO | 0.854 | 117.09 | 112.87 | 98.15 | 1.35 | 69 | 157.07 | 47.83 | 12 | 67 | 27.24 | 19605.66 | 1131.12 | 3533.52 | 386.24 | 274.41 | 52634.7 | 0.71 | 0.86 | 56.93 | 3.1 | 2 | 10
12 | 70 | CONCLUIDO | 0.8579 | 116.56 | 112.54 | 108.91 | 1.45 | 62 | 158.48 | 47.83 | 13 | 60 | 27.65 | 19780.06 | 1107.8 | 3533.29 | 375.15 | 274.41 | 47122.8 | 0.73 | 0.87 | 56.92 | 2.78 | 2 | 10
13 | 70 | CONCLUIDO | 0.8606 | 116.19 | 112.32 | 118.23 | 1.55 | 57 | 159.9 | 47.83 | 14 | 55 | 28.07 | 19955.16 | 1087.37 | 3533.36 | 367.46 | 274.41 | 43306.44 | 0.75 | 0.87 | 56.92 | 2.55 | 2 | 10
14 | 70 | CONCLUIDO | 0.8627 | 115.91 | 112.16 | 126.97 | 1.65 | 53 | 161.32 | 47.83 | 15 | 25 | 28.5 | 20130.71 | 1069.14 | 3533.67 | 360.94 | 274.41 | 40063.12 | 0.76 | 0.87 | 56.94 | 2.39 | 2 | 10
15 | 70 | CONCLUIDO | 0.863 | 115.87 | 112.14 | 129.39 | 1.74 | 52 | 162.75 | 47.83 | 16 | 1 | 28.92 | 20306.85 | 1072.26 | 3533.86 | 359.25 | 274.41 | 39224.43 | 0.76 | 0.87 | 56.97 | 2.37 | 2 | 10
16 | 70 | CONCLUIDO | 0.863 | 115.87 | 112.14 | 129.39 | 1.83 | 52 | 164.19 | 47.83 | 17 | 0 | 29.36 | 20483.57 | 1080.52 | 3533.86 | 359.23 | 274.41 | 39215.36 | 0.76 | 0.87 | 56.97 | 2.37 | 2 | 10
0 | 90 | CONCLUIDO | 0.3392 | 294.83 | 216.99 | 6.14 | 0.1 | 2121 | 176.73 | 52.44 | 1 | 2119 | 33.29 | 22031.19 | 2885.62 | 3557.14 | 3916.11 | 274.41 | 1807311.08 | 0.07 | 0.45 | 60.36 | 106.86 | 2 | 10
1 | 90 | CONCLUIDO | 0.5925 | 168.77 | 142.03 | 12.46 | 0.2 | 684 | 178.21 | 52.44 | 2 | 682 | 33.77 | 22213.89 | 1887.14 | 3540.55 | 1370.86 | 274.41 | 541872.39 | 0.2 | 0.69 | 57.96 | 32.16 | 2 | 10
2 | 90 | CONCLUIDO | 0.6857 | 145.83 | 128.83 | 18.85 | 0.3 | 410 | 179.7 | 52.44 | 3 | 408 | 34.26 | 22397.24 | 1702.17 | 3537.79 | 924.72 | 274.41 | 320170.96 | 0.3 | 0.76 | 57.49 | 19 | 2 | 10
3 | 90 | CONCLUIDO | 0.735 | 136.06 | 123.26 | 25.33 | 0.39 | 292 | 181.19 | 52.44 | 4 | 290 | 34.75 | 22581.25 | 1617.78 | 3536.25 | 736.66 | 274.41 | 226732.5 | 0.37 | 0.79 | 57.3 | 13.45 | 2 | 10
4 | 90 | CONCLUIDO | 0.7657 | 130.6 | 120.15 | 31.9 | 0.49 | 226 | 182.69 | 52.44 | 5 | 224 | 35.25 | 22766.06 | 1565.34 | 3535.25 | 631.13 | 274.41 | 174294.36 | 0.43 | 0.81 | 57.21 | 10.35 | 2 | 10
5 | 90 | CONCLUIDO | 0.7866 | 127.13 | 118.17 | 38.53 | 0.58 | 184 | 184.19 | 52.44 | 6 | 182 | 35.75 | 22951.43 | 1528.09 | 3534.87 | 565.25 | 274.41 | 141562.78 | 0.49 | 0.82 | 57.11 | 8.38 | 2 | 10
6 | 90 | CONCLUIDO | 0.8013 | 124.8 | 116.87 | 45.24 | 0.67 | 155 | 185.7 | 52.44 | 7 | 153 | 36.26 | 23137.49 | 1499.05 | 3534.42 | 520.72 | 274.41 | 119443.98 | 0.53 | 0.83 | 57.08 | 7.08 | 2 | 10
7 | 90 | CONCLUIDO | 0.8126 | 123.06 | 115.88 | 51.89 | 0.76 | 134 | 187.22 | 52.44 | 8 | 132 | 36.78 | 23324.24 | 1474.28 | 3534.3 | 487.31 | 274.41 | 102844.8 | 0.56 | 0.84 | 57.05 | 6.1 | 2 | 10
8 | 90 | CONCLUIDO | 0.822 | 121.65 | 115.07 | 59.01 | 0.85 | 117 | 188.74 | 52.44 | 9 | 115 | 37.3 | 23511.69 | 1452.21 | 3534.41 | 460.23 | 274.41 | 89389.89 | 0.6 | 0.85 | 57.01 | 5.29 | 2 | 10
9 | 90 | CONCLUIDO | 0.8292 | 120.59 | 114.48 | 66.04 | 0.93 | 104 | 190.26 | 52.44 | 10 | 102 | 37.82 | 23699.85 | 1432.37 | 3534.17 | 440.04 | 274.41 | 79358.07 | 0.62 | 0.85 | 57 | 4.7 | 2 | 10
10 | 90 | CONCLUIDO | 0.8352 | 119.73 | 114.01 | 73.55 | 1.02 | 93 | 191.79 | 52.44 | 11 | 91 | 38.35 | 23888.73 | 1412.98 | 3533.84 | 424.03 | 274.41 | 71408.46 | 0.65 | 0.85 | 56.99 | 4.23 | 2 | 10
11 | 90 | CONCLUIDO | 0.84 | 119.05 | 113.61 | 80.2 | 1.1 | 85 | 193.33 | 52.44 | 12 | 83 | 38.89 | 24078.33 | 1397.37 | 3533.82 | 411.06 | 274.41 | 64962.95 | 0.67 | 0.86 | 56.96 | 3.84 | 2 | 10
12 | 90 | CONCLUIDO | 0.8446 | 118.4 | 113.24 | 88.24 | 1.18 | 77 | 194.88 | 52.44 | 13 | 75 | 39.43 | 24268.67 | 1379.29 | 3533.61 | 398.89 | 274.41 | 58918.7 | 0.69 | 0.86 | 56.95 | 3.47 | 2 | 10
13 | 90 | CONCLUIDO | 0.848 | 117.93 | 112.98 | 95.48 | 1.27 | 71 | 196.42 | 52.44 | 14 | 69 | 39.98 | 24459.75 | 1361.75 | 3533.42 | 390.26 | 274.41 | 54637.66 | 0.7 | 0.86 | 56.93 | 3.21 | 2 | 10
14 | 90 | CONCLUIDO | 0.8509 | 117.52 | 112.75 | 102.5 | 1.35 | 66 | 197.98 | 52.44 | 15 | 64 | 40.54 | 24651.58 | 1347.79 | 3533.38 | 382.03 | 274.41 | 50543.39 | 0.72 | 0.86 | 56.94 | 2.98 | 2 | 10
15 | 90 | CONCLUIDO | 0.8541 | 117.09 | 112.5 | 110.65 | 1.42 | 61 | 199.54 | 52.44 | 16 | 59 | 41.1 | 24844.17 | 1330.78 | 3533.48 | 373.43 | 274.41 | 46271.7 | 0.73 | 0.87 | 56.93 | 2.73 | 2 | 10
16 | 90 | CONCLUIDO | 0.8565 | 116.76 | 112.31 | 118.22 | 1.5 | 57 | 201.11 | 52.44 | 17 | 55 | 41.67 | 25037.53 | 1315.37 | 3533.23 | 367.44 | 274.41 | 43297.34 | 0.75 | 0.87 | 56.91 | 2.54 | 2 | 10
17 | 90 | CONCLUIDO | 0.8587 | 116.45 | 112.15 | 126.96 | 1.58 | 53 | 202.68 | 52.44 | 18 | 51 | 42.24 | 25231.66 | 1300.18 | 3533.24 | 361.67 | 274.41 | 40428.58 | 0.76 | 0.87 | 56.91 | 2.38 | 2 | 10
18 | 90 | CONCLUIDO | 0.8606 | 116.2 | 112.01 | 134.41 | 1.65 | 50 | 204.26 | 52.44 | 19 | 48 | 42.82 | 25426.72 | 1284.58 | 3533.4 | 357.29 | 274.41 | 38255.73 | 0.77 | 0.87 | 56.9 | 2.24 | 2 | 10
19 | 90 | CONCLUIDO | 0.8623 | 115.96 | 111.87 | 142.81 | 1.73 | 47 | 205.85 | 52.44 | 20 | 45 | 43.41 | 25622.45 | 1268.47 | 3533.29 | 352.44 | 274.41 | 35846.02 | 0.78 | 0.87 | 56.9 | 2.1 | 2 | 10
20 | 90 | CONCLUIDO | 0.8644 | 115.69 | 111.7 | 152.32 | 1.8 | 44 | 207.45 | 52.44 | 21 | 42 | 44 | 25818.99 | 1253.62 | 3533.26 | 346.85 | 274.41 | 33062.91 | 0.79 | 0.87 | 56.89 | 1.94 | 2 | 10
21 | 90 | CONCLUIDO | 0.8653 | 115.57 | 111.65 | 159.5 | 1.87 | 42 | 209.05 | 52.44 | 22 | 29 | 44.6 | 26016.35 | 1236.95 | 3533.28 | 344.52 | 274.41 | 31910.03 | 0.8 | 0.87 | 56.91 | 1.89 | 2 | 10
22 | 90 | CONCLUIDO | 0.8657 | 115.51 | 111.63 | 163.36 | 1.94 | 41 | 210.65 | 52.44 | 23 | 9 | 45.21 | 26214.54 | 1239.16 | 3533.45 | 342.86 | 274.41 | 31084.95 | 0.8 | 0.87 | 56.93 | 1.86 | 2 | 10
23 | 90 | CONCLUIDO | 0.8657 | 115.52 | 111.64 | 163.38 | 2.01 | 41 | 212.27 | 52.44 | 24 | 0 | 45.82 | 26413.56 | 1244.23 | 3533.7 | 342.77 | 274.41 | 31041.64 | 0.8 | 0.87 | 56.94 | 1.87 | 2 | 10
0 | 10 | CONCLUIDO | 0.7578 | 131.97 | 126.38 | 21.36 | 0.64 | 355 | 26.11 | 12.1 | 1 | 0 | 3.01 | 3454.41 | 367.21 | 3540.51 | 824.47 | 274.41 | 270320.36 | 0.33 | 0.77 | 57.9 | 16.55 | 2 | 10
0 | 45 | CONCLUIDO | 0.5416 | 184.65 | 160.84 | 9.09 | 0.18 | 1062 | 98.71 | 39.72 | 1 | 1060 | 12.99 | 12407.75 | 1458.47 | 3545.1 | 2007.88 | 274.41 | 858489.54 | 0.14 | 0.61 | 58.57 | 50.89 | 2 | 10
1 | 45 | CONCLUIDO | 0.7164 | 139.59 | 129.07 | 18.66 | 0.35 | 415 | 99.95 | 39.72 | 2 | 413 | 13.24 | 12561.45 | 1149.3 | 3537.68 | 932.71 | 274.41 | 324142.22 | 0.29 | 0.75 | 57.51 | 19.24 | 2 | 10
2 | 45 | CONCLUIDO | 0.7766 | 128.77 | 121.54 | 28.6 | 0.52 | 255 | 101.2 | 39.72 | 3 | 253 | 13.49 | 12715.54 | 1057.48 | 3535.93 | 677.79 | 274.41 | 197479.33 | 0.4 | 0.8 | 57.26 | 11.73 | 2 | 10
3 | 45 | CONCLUIDO | 0.8083 | 123.72 | 118.01 | 39.12 | 0.69 | 181 | 102.45 | 39.72 | 4 | 179 | 13.74 | 12870.03 | 1000.27 | 3535.02 | 559.89 | 274.41 | 138901.53 | 0.49 | 0.83 | 57.11 | 8.22 | 2 | 10
4 | 45 | CONCLUIDO | 0.8266 | 120.97 | 116.13 | 50.13 | 0.85 | 139 | 103.71 | 39.72 | 5 | 137 | 14 | 13024.91 | 957.14 | 3534.44 | 495.39 | 274.41 | 106858.25 | 0.55 | 0.84 | 57.07 | 6.35 | 2 | 10
5 | 45 | CONCLUIDO | 0.8399 | 119.06 | 114.79 | 62.05 | 1.01 | 111 | 104.97 | 39.72 | 6 | 109 | 14.25 | 13180.19 | 916.94 | 3534.07 | 451.28 | 274.41 | 84943.97 | 0.61 | 0.85 | 56.99 | 5.01 | 2 | 10
6 | 45 | CONCLUIDO | 0.8491 | 117.77 | 113.91 | 75.1 | 1.16 | 91 | 106.23 | 39.72 | 7 | 88 | 14.52 | 13335.87 | 879.62 | 3534.06 | 420.91 | 274.41 | 69860.32 | 0.65 | 0.85 | 56.98 | 4.13 | 2 | 10
7 | 45 | CONCLUIDO | 0.8541 | 117.09 | 113.45 | 85.09 | 1.31 | 80 | 107.5 | 39.72 | 8 | 15 | 14.78 | 13491.96 | 855.51 | 3534.1 | 402.69 | 274.41 | 60802.69 | 0.68 | 0.86 | 57.04 | 3.68 | 2 | 10
8 | 45 | CONCLUIDO | 0.8542 | 117.07 | 113.43 | 85.08 | 1.46 | 80 | 108.77 | 39.72 | 9 | 0 | 15.05 | 13648.58 | 863.89 | 3534.51 | 401.85 | 274.41 | 60384.26 | 0.68 | 0.86 | 57.05 | 3.66 | 2 | 10
0 | 60 | CONCLUIDO | 0.4681 | 213.62 | 176.52 | 7.74 | 0.14 | 1368 | 124.63 | 45 | 1 | 1366 | 18.64 | 15605.44 | 1873.52 | 3549.26 | 2539.64 | 274.41 | 1122839.77 | 0.11 | 0.55 | 59.09 | 66.53 | 2 | 10
1 | 60 | CONCLUIDO | 0.6729 | 148.61 | 133.49 | 15.77 | 0.28 | 508 | 125.95 | 45 | 2 | 506 | 18.95 | 15767.7 | 1403.97 | 3538.48 | 1081.97 | 274.41 | 398307.55 | 0.25 | 0.73 | 57.67 | 23.65 | 2 | 10
2 | 60 | CONCLUIDO | 0.7454 | 134.15 | 124.1 | 24.02 | 0.42 | 310 | 127.27 | 45 | 3 | 308 | 19.27 | 15930.42 | 1287.41 | 3536.24 | 765.39 | 274.41 | 241006.38 | 0.36 | 0.78 | 57.33 | 14.29 | 2 | 10
3 | 60 | CONCLUIDO | 0.783 | 127.72 | 119.94 | 32.56 | 0.55 | 221 | 128.59 | 45 | 4 | 219 | 19.59 | 16093.6 | 1225.23 | 3535.3 | 624.18 | 274.41 | 170843.44 | 0.44 | 0.81 | 57.19 | 10.14 | 2 | 10
4 | 60 | CONCLUIDO | 0.8059 | 124.08 | 117.58 | 41.25 | 0.68 | 171 | 129.92 | 45 | 5 | 169 | 19.92 | 16257.24 | 1181.92 | 3534.65 | 544.75 | 274.41 | 131378.74 | 0.5 | 0.83 | 57.1 | 7.79 | 2 | 10
5 | 60 | CONCLUIDO | 0.8216 | 121.72 | 116.06 | 50.46 | 0.81 | 138 | 131.25 | 45 | 6 | 136 | 20.25 | 16421.36 | 1146.3 | 3534.12 | 494.18 | 274.41 | 106258.37 | 0.56 | 0.84 | 57.03 | 6.28 | 2 | 10
6 | 60 | CONCLUIDO | 0.8323 | 120.15 | 115.05 | 59.51 | 0.93 | 116 | 132.58 | 45 | 7 | 114 | 20.59 | 16585.95 | 1116.19 | 3534.1 | 459.81 | 274.41 | 89183.38 | 0.6 | 0.85 | 57.01 | 5.27 | 2 | 10
7 | 60 | CONCLUIDO | 0.8409 | 118.92 | 114.26 | 69.25 | 1.06 | 99 | 133.92 | 45 | 8 | 97 | 20.93 | 16751.02 | 1087.96 | 3533.89 | 433.12 | 274.41 | 75926.28 | 0.63 | 0.85 | 56.98 | 4.48 | 2 | 10
8 | 60 | CONCLUIDO | 0.8475 | 117.99 | 113.66 | 79.3 | 1.18 | 86 | 135.27 | 45 | 9 | 84 | 21.27 | 16916.71 | 1059.4 | 3533.75 | 412.38 | 274.41 | 65621.23 | 0.67 | 0.86 | 56.97 | 3.88 | 2 | 10
9 | 60 | CONCLUIDO | 0.8532 | 117.21 | 113.16 | 90.53 | 1.29 | 75 | 136.61 | 45 | 10 | 73 | 21.61 | 17082.76 | 1031.8 | 3533.47 | 396.07 | 274.41 | 57518.91 | 0.69 | 0.86 | 56.94 | 3.38 | 2 | 10
10 | 60 | CONCLUIDO | 0.8574 | 116.64 | 112.79 | 101.01 | 1.41 | 67 | 137.96 | 45 | 11 | 65 | 21.96 | 17249.3 | 1004.51 | 3533.56 | 383.2 | 274.41 | 51124.73 | 0.72 | 0.86 | 56.94 | 3.02 | 2 | 10
11 | 60 | CONCLUIDO | 0.8601 | 116.27 | 112.58 | 110.73 | 1.52 | 61 | 139.32 | 45 | 12 | 19 | 22.32 | 17416.34 | 985.51 | 3533.7 | 374.81 | 274.41 | 46961.83 | 0.73 | 0.86 | 56.97 | 2.81 | 2 | 10
12 | 60 | CONCLUIDO | 0.8608 | 116.18 | 112.51 | 112.51 | 1.63 | 60 | 140.67 | 45 | 13 | 0 | 22.68 | 17583.88 | 988.9 | 3534.05 | 371.38 | 274.41 | 45249.26 | 0.74 | 0.87 | 57 | 2.74 | 2 | 10
0 | 80 | CONCLUIDO | 0.3803 | 262.95 | 201.4 | 6.57 | 0.11 | 1838 | 159.12 | 50.28 | 1 | 1836 | 27.84 | 19859.16 | 2505.32 | 3553.57 | 3387.89 | 274.41 | 1544614.74 | 0.08 | 0.48 | 59.82 | 91.33 | 2 | 10
1 | 80 | CONCLUIDO | 0.6191 | 161.54 | 139.07 | 13.35 | 0.22 | 625 | 160.54 | 50.28 | 2 | 623 | 28.26 | 20034.4 | 1724.99 | 3539.49 | 1271.94 | 274.41 | 492706.97 | 0.22 | 0.7 | 57.82 | 29.21 | 2 | 10
2 | 80 | CONCLUIDO | 0.7056 | 141.73 | 127.26 | 20.25 | 0.33 | 377 | 161.97 | 50.28 | 3 | 375 | 28.69 | 20210.21 | 1566.65 | 3537.36 | 871.22 | 274.41 | 293583.43 | 0.31 | 0.77 | 57.45 | 17.43 | 2 | 10
3 | 80 | CONCLUIDO | 0.751 | 133.16 | 122.17 | 27.25 | 0.43 | 269 | 163.4 | 50.28 | 4 | 267 | 29.12 | 20386.62 | 1490.82 | 3535.75 | 699.87 | 274.41 | 208450.3 | 0.39 | 0.8 | 57.27 | 12.37 | 2 | 10
4 | 80 | CONCLUIDO | 0.7792 | 128.34 | 119.31 | 34.42 | 0.54 | 208 | 164.83 | 50.28 | 5 | 206 | 29.55 | 20563.61 | 1442.01 | 3535.08 | 603.37 | 274.41 | 160504.38 | 0.45 | 0.82 | 57.16 | 9.52 | 2 | 10
5 | 80 | CONCLUIDO | 0.7977 | 125.36 | 117.56 | 41.49 | 0.64 | 170 | 166.27 | 50.28 | 6 | 168 | 29.99 | 20741.2 | 1407.42 | 3534.83 | 544.11 | 274.41 | 131066.19 | 0.5 | 0.83 | 57.1 | 7.77 | 2 | 10
6 | 80 | CONCLUIDO | 0.8115 | 123.23 | 116.3 | 48.8 | 0.74 | 143 | 167.72 | 50.28 | 7 | 141 | 30.44 | 20919.39 | 1378.01 | 3534.45 | 501.53 | 274.41 | 109910.45 | 0.55 | 0.84 | 57.06 | 6.51 | 2 | 10
7 | 80 | CONCLUIDO | 0.8222 | 121.62 | 115.34 | 56.26 | 0.84 | 123 | 169.17 | 50.28 | 8 | 121 | 30.89 | 21098.19 | 1352.67 | 3534.13 | 469.91 | 274.41 | 94202.43 | 0.58 | 0.84 | 57.01 | 5.56 | 2 | 10
8 | 80 | CONCLUIDO | 0.8306 | 120.39 | 114.62 | 64.27 | 0.94 | 107 | 170.62 | 50.28 | 9 | 105 | 31.34 | 21277.6 | 1329.89 | 3533.79 | 444.99 | 274.41 | 81821.35 | 0.62 | 0.85 | 57 | 4.84 | 2 | 10
9 | 80 | CONCLUIDO | 0.8368 | 119.51 | 114.12 | 72.08 | 1.03 | 95 | 172.08 | 50.28 | 10 | 93 | 31.8 | 21457.64 | 1309.05 | 3533.66 | 427.86 | 274.41 | 73313.54 | 0.64 | 0.85 | 57 | 4.35 | 2 | 10
10 | 80 | CONCLUIDO | 0.8425 | 118.7 | 113.64 | 80.21 | 1.12 | 85 | 173.55 | 50.28 | 11 | 83 | 32.27 | 21638.31 | 1287.82 | 3533.78 | 411.68 | 274.41 | 65275.09 | 0.67 | 0.86 | 56.97 | 3.86 | 2 | 10
11 | 80 | CONCLUIDO | 0.8471 | 118.05 | 113.25 | 88.25 | 1.22 | 77 | 175.02 | 50.28 | 12 | 75 | 32.74 | 21819.6 | 1269.55 | 3533.73 | 398.84 | 274.41 | 58893.47 | 0.69 | 0.86 | 56.95 | 3.48 | 2 | 10
12 | 80 | CONCLUIDO | 0.851 | 117.51 | 112.93 | 96.8 | 1.31 | 70 | 176.49 | 50.28 | 13 | 68 | 33.21 | 22001.54 | 1249.61 | 3533.5 | 388.23 | 274.41 | 53627.57 | 0.71 | 0.86 | 56.93 | 3.16 | 2 | 10
13 | 80 | CONCLUIDO | 0.8544 | 117.04 | 112.65 | 105.61 | 1.4 | 64 | 177.97 | 50.28 | 14 | 62 | 33.69 | 22184.13 | 1229.84 | 3534.02 | 378.47 | 274.41 | 48774.14 | 0.73 | 0.86 | 56.93 | 2.88 | 2 | 10
14 | 80 | CONCLUIDO | 0.8573 | 116.65 | 112.43 | 114.33 | 1.48 | 59 | 179.46 | 50.28 | 15 | 57 | 34.18 | 22367.38 | 1212.04 | 3533.48 | 371.09 | 274.41 | 45109.77 | 0.74 | 0.87 | 56.92 | 2.66 | 2 | 10
15 | 80 | CONCLUIDO | 0.8598 | 116.31 | 112.21 | 122.42 | 1.57 | 55 | 180.95 | 50.28 | 16 | 53 | 34.67 | 22551.28 | 1193.68 | 3533.08 | 364.07 | 274.41 | 41618.22 | 0.75 | 0.87 | 56.91 | 2.45 | 2 | 10
16 | 80 | CONCLUIDO | 0.862 | 116 | 112.04 | 131.81 | 1.65 | 51 | 182.45 | 50.28 | 17 | 49 | 35.17 | 22735.98 | 1173.91 | 3533.26 | 358.21 | 274.41 | 38708.61 | 0.77 | 0.87 | 56.9 | 2.27 | 2 | 10
17 | 80 | CONCLUIDO | 0.8642 | 115.71 | 111.87 | 142.81 | 1.74 | 47 | 183.95 | 50.28 | 18 | 38 | 35.67 | 22921.24 | 1155.1 | 3533.24 | 352.18 | 274.41 | 35717.5 | 0.78 | 0.87 | 56.91 | 2.1 | 2 | 10
18 | 80 | CONCLUIDO | 0.8643 | 115.7 | 111.89 | 145.95 | 1.82 | 46 | 185.46 | 50.28 | 19 | 7 | 36.18 | 23107.19 | 1151.25 | 3533.55 | 351.3 | 274.41 | 35282.31 | 0.78 | 0.87 | 56.95 | 2.13 | 2 | 10
19 | 80 | CONCLUIDO | 0.8643 | 115.71 | 111.9 | 145.96 | 1.9 | 46 | 186.97 | 50.28 | 20 | 0 | 36.69 | 23293.82 | 1157.32 | 3533.68 | 351.4 | 274.41 | 35330.11 | 0.78 | 0.87 | 56.96 | 2.13 | 2 | 10
0 | 35 | CONCLUIDO | 0.5966 | 167.62 | 150.87 | 10.49 | 0.22 | 863 | 80.84 | 35.1 | 1 | 861 | 9.74 | 10204.21 | 1188.12 | 3542.85 | 1669.71 | 274.41 | 690400.04 | 0.16 | 0.65 | 58.26 | 40.95 | 2 | 10
1 | 35 | CONCLUIDO | 0.7474 | 133.8 | 125.92 | 21.71 | 0.43 | 348 | 82.04 | 35.1 | 2 | 346 | 9.94 | 10352.53 | 962.72 | 3537.39 | 826.03 | 274.41 | 271135.07 | 0.33 | 0.77 | 57.4 | 16.09 | 2 | 10
2 | 35 | CONCLUIDO | 0.7997 | 125.05 | 119.51 | 33.82 | 0.63 | 212 | 83.25 | 35.1 | 3 | 210 | 10.15 | 10501.19 | 880.5 | 3535.37 | 609.81 | 274.41 | 163705.44 | 0.45 | 0.81 | 57.17 | 9.71 | 2 | 10
3 | 35 | CONCLUIDO | 0.8261 | 121.05 | 116.59 | 46.95 | 0.83 | 149 | 84.46 | 35.1 | 4 | 147 | 10.36 | 10650.22 | 824.2 | 3534.45 | 511.12 | 274.41 | 114676.73 | 0.54 | 0.84 | 57.08 | 6.8 | 2 | 10
4 | 35 | CONCLUIDO | 0.842 | 118.76 | 114.93 | 61.02 | 1.02 | 113 | 85.67 | 35.1 | 5 | 106 | 10.57 | 10799.59 | 775.71 | 3534.36 | 455.13 | 274.41 | 86860.54 | 0.6 | 0.85 | 57.02 | 5.15 | 2 | 10
5 | 35 | CONCLUIDO | 0.8467 | 118.1 | 114.45 | 67.32 | 1.21 | 102 | 86.88 | 35.1 | 6 | 0 | 10.78 | 10949.33 | 762.84 | 3534.98 | 434.86 | 274.41 | 76781.15 | 0.63 | 0.85 | 57.12 | 4.67 | 2 | 10
0 | 50 | CONCLUIDO | 0.5165 | 193.61 | 165.78 | 8.57 | 0.16 | 1161 | 107.41 | 41.65 | 1 | 1159 | 14.77 | 13481.73 | 1592.83 | 3546.9 | 2175.99 | 274.41 | 942050.55 | 0.13 | 0.59 | 58.72 | 55.82 | 2 | 10
1 | 50 | CONCLUIDO | 0.7016 | 142.53 | 130.56 | 17.52 | 0.32 | 447 | 108.68 | 41.65 | 2 | 445 | 15.03 | 13638.32 | 1236.47 | 3538.3 | 983.21 | 274.41 | 349229.6 | 0.28 | 0.75 | 57.55 | 20.72 | 2 | 10
2 | 50 | CONCLUIDO | 0.7661 | 130.52 | 122.4 | 26.8 | 0.48 | 274 | 109.96 | 41.65 | 3 | 272 | 15.31 | 13795.21 | 1137.04 | 3535.91 | 707.56 | 274.41 | 212271 | 0.39 | 0.8 | 57.27 | 12.59 | 2 | 10
3 | 50 | CONCLUIDO | 0.7995 | 125.07 | 118.7 | 36.52 | 0.63 | 195 | 111.23 | 41.65 | 4 | 193 | 15.58 | 13952.52 | 1079.7 | 3534.77 | 582.98 | 274.41 | 150374.33 | 0.47 | 0.82 | 57.14 | 8.91 | 2 | 10
4 | 50 | CONCLUIDO | 0.8197 | 122 | 116.63 | 46.65 | 0.78 | 150 | 112.51 | 41.65 | 5 | 148 | 15.86 | 14110.24 | 1036.57 | 3534.33 | 512.19 | 274.41 | 115204.21 | 0.54 | 0.83 | 57.09 | 6.84 | 2 | 10
5 | 50 | CONCLUIDO | 0.8336 | 119.97 | 115.24 | 57.14 | 0.93 | 121 | 113.79 | 41.65 | 6 | 119 | 16.14 | 14268.39 | 999.18 | 3534.17 | 466.21 | 274.41 | 92360.59 | 0.59 | 0.84 | 57.02 | 5.46 | 2 | 10
6 | 50 | CONCLUIDO | 0.8436 | 118.55 | 114.29 | 68.57 | 1.07 | 100 | 115.08 | 41.65 | 7 | 98 | 16.43 | 14426.96 | 964.04 | 3534.13 | 433.82 | 274.41 | 76269.66 | 0.63 | 0.85 | 56.99 | 4.51 | 2 | 10
7 | 50 | CONCLUIDO | 0.8509 | 117.52 | 113.6 | 80.19 | 1.21 | 85 | 116.37 | 41.65 | 8 | 83 | 16.72 | 14585.96 | 932.66 | 3533.56 | 411.21 | 274.41 | 65041.16 | 0.67 | 0.86 | 56.95 | 3.83 | 2 | 10
8 | 50 | CONCLUIDO | 0.8562 | 116.8 | 113.12 | 91.72 | 1.35 | 74 | 117.66 | 41.65 | 9 | 41 | 17.01 | 14745.39 | 901.45 | 3534.15 | 392.64 | 274.41 | 55811.21 | 0.7 | 0.86 | 56.99 | 3.34 | 2 | 10
9 | 50 | CONCLUIDO | 0.8567 | 116.73 | 113.09 | 94.24 | 1.48 | 72 | 118.96 | 41.65 | 10 | 0 | 17.31 | 14905.25 | 904.78 | 3534.38 | 390.05 | 274.41 | 54525.33 | 0.7 | 0.86 | 57.04 | 3.32 | 2 | 10
0 | 25 | CONCLUIDO | 0.6597 | 151.59 | 140.69 | 12.87 | 0.28 | 656 | 61.76 | 28.92 | 1 | 654 | 6.84 | 7851.41 | 904.39 | 3539.93 | 1325.45 | 274.41 | 519305.6 | 0.21 | 0.69 | 57.9 | 30.81 | 2 | 10
1 | 25 | CONCLUIDO | 0.7833 | 127.66 | 122.15 | 27.35 | 0.55 | 268 | 62.92 | 28.92 | 2 | 266 | 7 | 7994.37 | 742.21 | 3535.58 | 699 | 274.41 | 208021.65 | 0.39 | 0.8 | 57.27 | 12.34 | 2 | 10
2 | 25 | CONCLUIDO | 0.8258 | 121.1 | 117.08 | 43.91 | 0.81 | 160 | 64.08 | 28.92 | 3 | 150 | 7.16 | 8137.65 | 662.67 | 3534.73 | 527.96 | 274.41 | 123041.26 | 0.52 | 0.83 | 57.09 | 7.29 | 2 | 10
3 | 25 | CONCLUIDO | 0.832 | 120.19 | 116.41 | 48.84 | 1.07 | 143 | 65.25 | 28.92 | 4 | 0 | 7.33 | 8281.25 | 652.63 | 3535.8 | 499.03 | 274.41 | 108661.42 | 0.55 | 0.84 | 57.24 | 6.62 | 2 | 10
0 | 85 | CONCLUIDO | 0.3596 | 278.1 | 208.83 | 6.35 | 0.11 | 1974 | 167.88 | 51.39 | 1 | 1972 | 30.49 | 20939.59 | 2688.03 | 3556.36 | 3639.97 | 274.41 | 1669976.31 | 0.08 | 0.47 | 60.07 | 98.73 | 2 | 10
1 | 85 | CONCLUIDO | 0.6054 | 165.18 | 140.62 | 12.88 | 0.21 | 655 | 169.33 | 51.39 | 2 | 653 | 30.94 | 21118.46 | 1806.74 | 3539.79 | 1324.23 | 274.41 | 518701.74 | 0.21 | 0.69 | 57.87 | 30.74 | 2 | 10
2 | 85 | CONCLUIDO | 0.6953 | 143.81 | 128.09 | 19.51 | 0.31 | 394 | 170.79 | 51.39 | 3 | 392 | 31.4 | 21297.94 | 1635.3 | 3537.62 | 899.29 | 274.41 | 307533.19 | 0.31 | 0.76 | 57.48 | 18.26 | 2 | 10
3 | 85 | CONCLUIDO | 0.7428 | 134.63 | 122.73 | 26.21 | 0.41 | 281 | 172.25 | 51.39 | 4 | 279 | 31.86 | 21478.05 | 1554.82 | 3536.17 | 719.24 | 274.41 | 218073.55 | 0.38 | 0.79 | 57.28 | 12.93 | 2 | 10
4 | 85 | CONCLUIDO | 0.7718 | 129.57 | 119.81 | 32.97 | 0.51 | 218 | 173.71 | 51.39 | 5 | 216 | 32.32 | 21658.78 | 1505.19 | 3535.43 | 619.9 | 274.41 | 168721.42 | 0.44 | 0.81 | 57.18 | 10.01 | 2 | 10
5 | 85 | CONCLUIDO | 0.792 | 126.26 | 117.89 | 39.96 | 0.61 | 177 | 175.18 | 51.39 | 6 | 175 | 32.79 | 21840.16 | 1468.51 | 3534.99 | 554.99 | 274.41 | 136469.43 | 0.49 | 0.83 | 57.13 | 8.1 | 2 | 10
6 | 85 | CONCLUIDO | 0.8064 | 124.01 | 116.59 | 46.95 | 0.7 | 149 | 176.66 | 51.39 | 7 | 147 | 33.27 | 22022.17 | 1439.73 | 3534.46 | 511.09 | 274.41 | 114658.9 | 0.54 | 0.84 | 57.08 | 6.81 | 2 | 10
7 | 85 | CONCLUIDO | 0.8178 | 122.28 | 115.57 | 54.17 | 0.8 | 128 | 178.14 | 51.39 | 8 | 126 | 33.75 | 22204.83 | 1413.28 | 3534.35 | 476.62 | 274.41 | 97527.95 | 0.58 | 0.84 | 57.04 | 5.79 | 2 | 10
8 | 85 | CONCLUIDO | 0.8263 | 121.01 | 114.85 | 61.52 | 0.89 | 112 | 179.63 | 51.39 | 9 | 110 | 34.24 | 22388.15 | 1391.55 | 3533.98 | 452.55 | 274.41 | 85574.28 | 0.61 | 0.85 | 57.01 | 5.07 | 2 | 10
9 | 85 | CONCLUIDO | 0.8328 | 120.08 | 114.32 | 68.59 | 0.98 | 100 | 181.12 | 51.39 | 10 | 98 | 34.73 | 22572.13 | 1371.96 | 3533.87 | 435.18 | 274.41 | 76949.82 | 0.63 | 0.85 | 56.99 | 4.54 | 2 | 10
10 | 85 | CONCLUIDO | 0.8392 | 119.16 | 113.77 | 76.7 | 1.07 | 89 | 182.62 | 51.39 | 11 | 87 | 35.22 | 22756.91 | 1351.36 | 3533.7 | 416.24 | 274.41 | 67533.38 | 0.66 | 0.86 | 56.98 | 4 | 2 | 10
11 | 85 | CONCLUIDO | 0.8436 | 118.54 | 113.42 | 84.01 | 1.16 | 81 | 184.12 | 51.39 | 12 | 79 | 35.73 | 22942.24 | 1333.81 | 3533.7 | 404.7 | 274.41 | 61807.05 | 0.68 | 0.86 | 56.95 | 3.64 | 2 | 10
12 | 85 | CONCLUIDO | 0.8477 | 117.96 | 113.08 | 91.69 | 1.24 | 74 | 185.63 | 51.39 | 13 | 72 | 36.24 | 23128.27 | 1315.34 | 3533.67 | 392.76 | 274.41 | 55869.2 | 0.7 | 0.86 | 56.95 | 3.31 | 2 | 10
13 | 85 | CONCLUIDO | 0.851 | 117.51 | 112.83 | 99.56 | 1.33 | 68 | 187.14 | 51.39 | 14 | 66 | 36.75 | 23314.98 | 1298.95 | 3533.5 | 384.65 | 274.41 | 51844.18 | 0.71 | 0.86 | 56.94 | 3.06 | 2 | 10
14 | 85 | CONCLUIDO | 0.854 | 117.1 | 112.6 | 107.23 | 1.41 | 63 | 188.66 | 51.39 | 15 | 61 | 37.27 | 23502.4 | 1280.37 | 3533.34 | 377.14 | 274.41 | 48116.98 | 0.73 | 0.86 | 56.92 | 2.83 | 2 | 10
15 | 85 | CONCLUIDO | 0.8567 | 116.72 | 112.38 | 116.26 | 1.49 | 58 | 190.19 | 51.39 | 16 | 56 | 37.79 | 23690.52 | 1263.62 | 3533.38 | 369.36 | 274.41 | 44250.65 | 0.74 | 0.87 | 56.93 | 2.61 | 2 | 10
16 | 85 | CONCLUIDO | 0.8592 | 116.39 | 112.19 | 124.65 | 1.57 | 54 | 191.72 | 51.39 | 17 | 52 | 38.33 | 23879.37 | 1246.37 | 3533.23 | 362.87 | 274.41 | 41026.15 | 0.76 | 0.87 | 56.92 | 2.42 | 2 | 10
17 | 85 | CONCLUIDO | 0.8615 | 116.07 | 112.01 | 134.41 | 1.65 | 50 | 193.26 | 51.39 | 18 | 48 | 38.86 | 24068.93 | 1229.22 | 3533.18 | 356.86 | 274.41 | 38039.93 | 0.77 | 0.87 | 56.91 | 2.24 | 2 | 10
18 | 85 | CONCLUIDO | 0.8633 | 115.83 | 111.87 | 142.81 | 1.73 | 47 | 194.8 | 51.39 | 19 | 45 | 39.41 | 24259.23 | 1212.79 | 3533.33 | 352.33 | 274.41 | 35790.59 | 0.78 | 0.87 | 56.9 | 2.1 | 2 | 10
19 | 85 | CONCLUIDO | 0.8652 | 115.57 | 111.71 | 152.33 | 1.81 | 44 | 196.35 | 51.39 | 20 | 33 | 39.96 | 24450.27 | 1195.2 | 3533.27 | 346.59 | 274.41 | 32936.49 | 0.79 | 0.87 | 56.91 | 1.94 | 2 | 10
20 | 85 | CONCLUIDO | 0.8653 | 115.56 | 111.73 | 155.91 | 1.88 | 43 | 197.9 | 51.39 | 21 | 7 | 40.51 | 24642.07 | 1195.2 | 3533.33 | 346.08 | 274.41 | 32686.99 | 0.79 | 0.87 | 56.95 | 1.97 | 2 | 10
21 | 85 | CONCLUIDO | 0.8653 | 115.57 | 111.74 | 155.91 | 1.96 | 43 | 199.46 | 51.39 | 22 | 0 | 41.07 | 24834.62 | 1202.73 | 3533.59 | 346.31 | 274.41 | 32798.01 | 0.79 | 0.87 | 56.94 | 1.97 | 2 | 10
0 | 20 | CONCLUIDO | 0.6966 | 143.55 | 135.19 | 14.99 | 0.34 | 541 | 51.33 | 24.83 | 1 | 539 | 5.51 | 6564.78 | 746.66 | 3539.2 | 1138.84 | 274.41 | 426575.38 | 0.24 | 0.72 | 57.73 | 25.34 | 2 | 10
1 | 20 | CONCLUIDO | 0.8049 | 124.25 | 119.83 | 32.98 | 0.66 | 218 | 52.47 | 24.83 | 2 | 213 | 5.64 | 6705.1 | 604.49 | 3535.22 | 620.58 | 274.41 | 169060.63 | 0.44 | 0.81 | 57.19 | 10.04 | 2 | 10
2 | 20 | CONCLUIDO | 0.8197 | 121.99 | 118.07 | 39.8 | 0.97 | 178 | 53.61 | 24.83 | 3 | 0 | 5.78 | 6845.59 | 581.99 | 3537.01 | 553.51 | 274.41 | 135723.52 | 0.5 | 0.82 | 57.34 | 8.27 | 2 | 10
0 | 65 | CONCLUIDO | 0.4453 | 224.55 | 182.16 | 7.4 | 0.13 | 1477 | 133.21 | 46.47 | 1 | 1475 | 20.75 | 16663.42 | 2019.89 | 3550.69 | 2733.15 | 274.41 | 1219050.7 | 0.1 | 0.54 | 59.22 | 72.14 | 2 | 10
1 | 65 | CONCLUIDO | 0.6587 | 151.8 | 134.98 | 15.05 | 0.26 | 538 | 134.55 | 46.47 | 2 | 536 | 21.09 | 16828.84 | 1486.03 | 3538.83 | 1132.12 | 274.41 | 423231.35 | 0.24 | 0.72 | 57.72 | 25.13 | 2 | 10
2 | 65 | CONCLUIDO | 0.7354 | 135.99 | 124.9 | 22.92 | 0.39 | 327 | 135.9 | 46.47 | 3 | 325 | 21.43 | 16994.64 | 1359 | 3536.37 | 791.65 | 274.41 | 254049.62 | 0.35 | 0.78 | 57.37 | 15.09 | 2 | 10
3 | 65 | CONCLUIDO | 0.7749 | 129.05 | 120.5 | 30.9 | 0.52 | 234 | 137.25 | 46.47 | 4 | 232 | 21.78 | 17160.92 | 1294.32 | 3535.25 | 643.83 | 274.41 | 180604.28 | 0.43 | 0.81 | 57.2 | 10.7 | 2 | 10
4 | 65 | CONCLUIDO | 0.7991 | 125.14 | 118.04 | 39.13 | 0.64 | 181 | 138.6 | 46.47 | 5 | 179 | 22.13 | 17327.69 | 1249.52 | 3535.24 | 560.24 | 274.41 | 139074.83 | 0.49 | 0.83 | 57.11 | 8.24 | 2 | 10
5 | 65 | CONCLUIDO | 0.8151 | 122.69 | 116.51 | 47.55 | 0.76 | 147 | 139.95 | 46.47 | 6 | 145 | 22.49 | 17494.97 | 1214.92 | 3534.29 | 508.32 | 274.41 | 113282.74 | 0.54 | 0.84 | 57.08 | 6.72 | 2 | 10
6 | 65 | CONCLUIDO | 0.8273 | 120.87 | 115.34 | 56.26 | 0.88 | 123 | 141.31 | 46.47 | 7 | 121 | 22.85 | 17662.75 | 1185.22 | 3533.77 | 469.81 | 274.41 | 94152.46 | 0.58 | 0.84 | 57.02 | 5.57 | 2 | 10
7 | 65 | CONCLUIDO | 0.8363 | 119.57 | 114.53 | 65.45 | 0.99 | 105 | 142.68 | 46.47 | 8 | 103 | 23.21 | 17831.04 | 1157.9 | 3533.87 | 442.14 | 274.41 | 80404.07 | 0.62 | 0.85 | 57 | 4.75 | 2 | 10
8 | 65 | CONCLUIDO | 0.8435 | 118.56 | 113.9 | 75.1 | 1.11 | 91 | 144.05 | 46.47 | 9 | 89 | 23.58 | 17999.83 | 1130.82 | 3533.77 | 420.68 | 274.41 | 69744.54 | 0.65 | 0.85 | 56.98 | 4.12 | 2 | 10
9 | 65 | CONCLUIDO | 0.8489 | 117.8 | 113.41 | 84.01 | 1.22 | 81 | 145.42 | 46.47 | 10 | 79 | 23.95 | 18169.15 | 1106.46 | 3533.24 | 404.59 | 274.41 | 61750.6 | 0.68 | 0.86 | 56.96 | 3.65 | 2 | 10
10 | 65 | CONCLUIDO | 0.8536 | 117.16 | 113.02 | 94.18 | 1.33 | 72 | 146.8 | 46.47 | 11 | 70 | 24.33 | 18338.99 | 1081.35 | 3533.45 | 391.1 | 274.41 | 55050.44 | 0.7 | 0.86 | 56.94 | 3.24 | 2 | 10
11 | 65 | CONCLUIDO | 0.8579 | 116.57 | 112.64 | 105.6 | 1.43 | 64 | 148.18 | 46.47 | 12 | 62 | 24.71 | 18509.36 | 1055.34 | 3533.64 | 377.99 | 274.41 | 48535.78 | 0.73 | 0.86 | 56.94 | 2.87 | 2 | 10
12 | 65 | CONCLUIDO | 0.8612 | 116.12 | 112.36 | 116.24 | 1.54 | 58 | 149.56 | 46.47 | 13 | 48 | 25.1 | 18680.25 | 1032.15 | 3533.47 | 368.53 | 274.41 | 43833.59 | 0.74 | 0.87 | 56.93 | 2.59 | 2 | 10
13 | 65 | CONCLUIDO | 0.8618 | 116.03 | 112.33 | 120.35 | 1.64 | 56 | 150.95 | 46.47 | 14 | 6 | 25.49 | 18851.69 | 1027.63 | 3533.86 | 365.4 | 274.41 | 42280.8 | 0.75 | 0.87 | 56.98 | 2.56 | 2 | 10
14 | 65 | CONCLUIDO | 0.8617 | 116.05 | 112.35 | 120.37 | 1.74 | 56 | 152.35 | 46.47 | 15 | 0 | 25.88 | 19023.66 | 1035.41 | 3533.98 | 365.95 | 274.41 | 42556.38 | 0.75 | 0.87 | 56.99 | 2.58 | 2 | 10
0 | 75 | CONCLUIDO | 0.4014 | 249.13 | 194.57 | 6.82 | 0.12 | 1711 | 150.44 | 49.1 | 1 | 1709 | 25.34 | 18787.76 | 2334.71 | 3553.77 | 3155.14 | 274.41 | 1428873.58 | 0.09 | 0.5 | 59.6 | 84.51 | 2 | 10
1 | 75 | CONCLUIDO | 0.6321 | 158.21 | 137.72 | 13.86 | 0.23 | 596 | 151.83 | 49.1 | 2 | 594 | 25.73 | 18959.54 | 1645.62 | 3539.36 | 1225.58 | 274.41 | 469668.21 | 0.22 | 0.71 | 57.79 | 27.86 | 2 | 10
2 | 75 | CONCLUIDO | 0.7151 | 139.84 | 126.53 | 21.03 | 0.35 | 361 | 153.23 | 49.1 | 3 | 359 | 26.13 | 19131.85 | 1498.98 | 3537.07 | 846.38 | 274.41 | 281243.98 | 0.32 | 0.77 | 57.44 | 16.71 | 2 | 10
3 | 75 | CONCLUIDO | 0.7587 | 131.8 | 121.64 | 28.29 | 0.46 | 258 | 154.63 | 49.1 | 4 | 256 | 26.53 | 19304.72 | 1426.78 | 3535.91 | 681.37 | 274.41 | 199257.15 | 0.4 | 0.8 | 57.26 | 11.84 | 2 | 10
4 | 75 | CONCLUIDO | 0.7854 | 127.33 | 118.94 | 35.68 | 0.57 | 200 | 156.03 | 49.1 | 5 | 198 | 26.94 | 19478.15 | 1380.44 | 3535.03 | 590.98 | 274.41 | 154350.95 | 0.46 | 0.82 | 57.15 | 9.15 | 2 | 10
5 | 75 | CONCLUIDO | 0.8042 | 124.35 | 117.12 | 43.38 | 0.67 | 162 | 157.44 | 49.1 | 6 | 160 | 27.35 | 19652.13 | 1344.27 | 3534.67 | 529.49 | 274.41 | 123796.08 | 0.52 | 0.83 | 57.09 | 7.34 | 2 | 10
6 | 75 | CONCLUIDO | 0.8169 | 122.41 | 115.98 | 51.17 | 0.78 | 136 | 158.86 | 49.1 | 7 | 134 | 27.77 | 19826.68 | 1315.85 | 3534.03 | 490.93 | 274.41 | 104644.42 | 0.56 | 0.84 | 57.05 | 6.2 | 2 | 10
7 | 75 | CONCLUIDO | 0.827 | 120.91 | 115.06 | 59.01 | 0.88 | 117 | 160.28 | 49.1 | 8 | 115 | 28.19 | 20001.93 | 1289.82 | 3534.26 | 460.23 | 274.41 | 89392.5 | 0.6 | 0.85 | 57.01 | 5.28 | 2 | 10
8 | 75 | CONCLUIDO | 0.8349 | 119.77 | 114.38 | 67.28 | 0.99 | 102 | 161.71 | 49.1 | 9 | 100 | 28.61 | 20177.64 | 1265.62 | 3533.89 | 437.48 | 274.41 | 78091.57 | 0.63 | 0.85 | 56.97 | 4.6 | 2 | 10
9 | 75 | CONCLUIDO | 0.8406 | 118.96 | 113.9 | 75.1 | 1.09 | 91 | 163.13 | 49.1 | 10 | 89 | 29.04 | 20353.94 | 1244.04 | 3533.93 | 421.07 | 274.41 | 69941.37 | 0.65 | 0.85 | 56.97 | 4.13 | 2 | 10
10 | 75 | CONCLUIDO | 0.8462 | 118.17 | 113.42 | 84.02 | 1.18 | 81 | 164.57 | 49.1 | 11 | 79 | 29.47 | 20530.82 | 1222.97 | 3533.65 | 404.73 | 274.41 | 61819.58 | 0.68 | 0.86 | 56.95 | 3.65 | 2 | 10
11 | 75 | CONCLUIDO | 0.8507 | 117.54 | 113.04 | 92.91 | 1.28 | 73 | 166.01 | 49.1 | 12 | 71 | 29.91 | 20708.3 | 1202.31 | 3533.53 | 391.99 | 274.41 | 55488.27 | 0.7 | 0.86 | 56.94 | 3.26 | 2 | 10
12 | 75 | CONCLUIDO | 0.8545 | 117.03 | 112.74 | 102.49 | 1.38 | 66 | 167.45 | 49.1 | 13 | 64 | 30.36 | 20886.38 | 1180.76 | 3533.42 | 381.7 | 274.41 | 50380.1 | 0.72 | 0.86 | 56.93 | 2.97 | 2 | 10
13 | 75 | CONCLUIDO | 0.8572 | 116.66 | 112.52 | 110.68 | 1.47 | 61 | 168.9 | 49.1 | 14 | 59 | 30.81 | 21065.06 | 1160.92 | 3533.61 | 374.25 | 274.41 | 46679.15 | 0.73 | 0.87 | 56.93 | 2.75 | 2 | 10
14 | 75 | CONCLUIDO | 0.8601 | 116.27 | 112.28 | 120.3 | 1.56 | 56 | 170.35 | 49.1 | 15 | 54 | 31.26 | 21244.37 | 1139.31 | 3533.38 | 366.15 | 274.41 | 42653.83 | 0.75 | 0.87 | 56.92 | 2.51 | 2 | 10
15 | 75 | CONCLUIDO | 0.863 | 115.88 | 112.04 | 131.82 | 1.65 | 51 | 171.81 | 49.1 | 16 | 47 | 31.72 | 21424.29 | 1116.56 | 3533.46 | 358.54 | 274.41 | 38875.22 | 0.77 | 0.87 | 56.9 | 2.28 | 2 | 10
16 | 75 | CONCLUIDO | 0.8637 | 115.78 | 112.01 | 137.15 | 1.74 | 49 | 173.28 | 49.1 | 17 | 14 | 32.18 | 21604.83 | 1109.38 | 3533.8 | 355.39 | 274.41 | 37308.77 | 0.77 | 0.87 | 56.95 | 2.24 | 2 | 10
17 | 75 | CONCLUIDO | 0.8635 | 115.8 | 112.03 | 137.18 | 1.83 | 49 | 174.75 | 49.1 | 18 | 0 | 32.65 | 21786.02 | 1115.18 | 3533.78 | 355.89 | 274.41 | 37560.34 | 0.77 | 0.87 | 56.96 | 2.26 | 2 | 10
0 | 95 | CONCLUIDO | 0.3191 | 313.39 | 225.98 | 5.94 | 0.1 | 2282 | 185.69 | 53.44 | 1 | 2280 | 36.26 | 23136.14 | 3100.21 | 3558.39 | 4224.37 | 274.41 | 1960637.15 | 0.06 | 0.43 | 60.59 | 115.82 | 2 | 10
1 | 95 | CONCLUIDO | 0.58 | 172.42 | 143.41 | 12.07 | 0.19 | 713 | 187.21 | 53.44 | 2 | 711 | 36.77 | 23322.88 | 1967.68 | 3540.91 | 1417.5 | 274.41 | 565044.73 | 0.19 | 0.68 | 58.01 | 33.54 | 2 | 10
2 | 95 | CONCLUIDO | 0.6756 | 148.02 | 129.65 | 18.22 | 0.28 | 427 | 188.73 | 53.44 | 3 | 425 | 37.29 | 23510.33 | 1770.45 | 3538.07 | 952.05 | 274.41 | 333751 | 0.29 | 0.75 | 57.54 | 19.82 | 2 | 10
3 | 95 | CONCLUIDO | 0.7274 | 137.49 | 123.74 | 24.5 | 0.37 | 303 | 190.25 | 53.44 | 4 | 301 | 37.82 | 23698.48 | 1679.33 | 3536.21 | 752.85 | 274.41 | 234769.49 | 0.36 | 0.79 | 57.31 | 13.92 | 2 | 10
4 | 95 | CONCLUIDO | 0.7587 | 131.8 | 120.58 | 30.79 | 0.46 | 235 | 191.78 | 53.44 | 5 | 233 | 38.35 | 23887.36 | 1626.21 | 3535.53 | 645.88 | 274.41 | 181624.16 | 0.42 | 0.81 | 57.21 | 10.78 | 2 | 10
5 | 95 | CONCLUIDO | 0.7807 | 128.1 | 118.52 | 37.23 | 0.55 | 191 | 193.32 | 53.44 | 6 | 189 | 38.89 | 24076.95 | 1587.57 | 3534.93 | 576.01 | 274.41 | 146912.18 | 0.48 | 0.82 | 57.15 | 8.72 | 2 | 10
6 | 95 | CONCLUIDO | 0.7963 | 125.58 | 117.12 | 43.65 | 0.64 | 161 | 194.86 | 53.44 | 7 | 159 | 39.43 | 24267.28 | 1557.65 | 3535.04 | 529.54 | 274.41 | 123823.83 | 0.52 | 0.83 | 57.08 | 7.33 | 2 | 10
7 | 95 | CONCLUIDO | 0.8078 | 123.79 | 116.14 | 50.13 | 0.72 | 139 | 196.41 | 53.44 | 8 | 137 | 39.98 | 24458.36 | 1534.15 | 3533.99 | 496.06 | 274.41 | 107195.14 | 0.55 | 0.84 | 57.07 | 6.36 | 2 | 10
8 | 95 | CONCLUIDO | 0.8178 | 122.28 | 115.27 | 56.69 | 0.81 | 122 | 197.97 | 53.44 | 9 | 120 | 40.53 | 24650.18 | 1511.01 | 3533.92 | 466.58 | 274.41 | 92538.07 | 0.59 | 0.84 | 57.03 | 5.49 | 2 | 10
9 | 95 | CONCLUIDO | 0.8256 | 121.12 | 114.64 | 63.69 | 0.89 | 108 | 199.53 | 53.44 | 10 | 106 | 41.1 | 24842.77 | 1491.81 | 3533.98 | 445.28 | 274.41 | 81958.43 | 0.62 | 0.85 | 57.01 | 4.86 | 2 | 10
10 | 95 | CONCLUIDO | 0.8316 | 120.25 | 114.17 | 70.62 | 0.97 | 97 | 201.1 | 53.44 | 11 | 95 | 41.66 | 25036.12 | 1474.48 | 3533.89 | 430.16 | 274.41 | 74456.77 | 0.64 | 0.85 | 56.98 | 4.39 | 2 | 10
11 | 95 | CONCLUIDO | 0.8369 | 119.49 | 113.75 | 77.56 | 1.05 | 88 | 202.67 | 53.44 | 12 | 86 | 42.24 | 25230.25 | 1457.36 | 3533.89 | 415.65 | 274.41 | 67246.89 | 0.66 | 0.86 | 56.97 | 3.97 | 2 | 10
12 | 95 | CONCLUIDO | 0.8408 | 118.94 | 113.45 | 84.04 | 1.13 | 81 | 204.25 | 53.44 | 13 | 79 | 42.82 | 25425.3 | 1442.68 | 3533.65 | 405.65 | 274.41 | 62281.18 | 0.68 | 0.86 | 56.96 | 3.68 | 2 | 10
13 | 95 | CONCLUIDO | 0.8453 | 118.3 | 113.08 | 91.69 | 1.21 | 74 | 205.84 | 53.44 | 14 | 72 | 43.4 | 25621.03 | 1424.73 | 3533.61 | 393.19 | 274.41 | 56087.13 | 0.7 | 0.86 | 56.94 | 3.31 | 2 | 10
14 | 95 | CONCLUIDO | 0.8481 | 117.91 | 112.88 | 98.15 | 1.28 | 69 | 207.43 | 53.44 | 15 | 67 | 44 | 25817.56 | 1411.31 | 3533.77 | 386.44 | 274.41 | 52736.86 | 0.71 | 0.86 | 56.93 | 3.1 | 2 | 10
15 | 95 | CONCLUIDO | 0.8509 | 117.53 | 112.68 | 105.63 | 1.36 | 64 | 209.03 | 53.44 | 16 | 62 | 44.6 | 26014.91 | 1398.09 | 3533.27 | 379.53 | 274.41 | 49306.37 | 0.72 | 0.86 | 56.93 | 2.91 | 2 | 10
16 | 95 | CONCLUIDO | 0.8535 | 117.16 | 112.46 | 112.46 | 1.43 | 60 | 210.64 | 53.44 | 17 | 58 | 45.21 | 26213.09 | 1380.45 | 3533.32 | 372.58 | 274.41 | 45847.86 | 0.74 | 0.87 | 56.92 | 2.69 | 2 | 10
17 | 95 | CONCLUIDO | 0.8559 | 116.84 | 112.29 | 120.31 | 1.51 | 56 | 212.25 | 53.44 | 18 | 54 | 45.82 | 26412.11 | 1367.29 | 3533.2 | 366.24 | 274.41 | 42699.52 | 0.75 | 0.87 | 56.92 | 2.52 | 2 | 10
18 | 95 | CONCLUIDO | 0.8584 | 116.5 | 112.09 | 129.34 | 1.58 | 52 | 213.87 | 53.44 | 19 | 50 | 46.44 | 26611.98 | 1352.44 | 3533.27 | 359.92 | 274.41 | 39562.42 | 0.76 | 0.87 | 56.91 | 2.33 | 2 | 10
19 | 95 | CONCLUIDO | 0.8603 | 116.24 | 111.95 | 137.08 | 1.65 | 49 | 215.5 | 53.44 | 20 | 47 | 47.07 | 26812.71 | 1338.6 | 3533.2 | 355.24 | 274.41 | 37235.63 | 0.77 | 0.87 | 56.9 | 2.18 | 2 | 10
20 | 95 | CONCLUIDO | 0.8614 | 116.1 | 111.88 | 142.82 | 1.72 | 47 | 217.14 | 53.44 | 21 | 45 | 47.7 | 27014.3 | 1323.71 | 3533.14 | 352.71 | 274.41 | 35981.65 | 0.78 | 0.87 | 56.9 | 2.11 | 2 | 10
21 | 95 | CONCLUIDO | 0.8634 | 115.82 | 111.71 | 152.34 | 1.79 | 44 | 218.78 | 53.44 | 22 | 42 | 48.34 | 27216.79 | 1311.56 | 3533.07 | 346.93 | 274.41 | 33106.21 | 0.79 | 0.87 | 56.9 | 1.95 | 2 | 10
22 | 95 | CONCLUIDO | 0.8644 | 115.68 | 111.65 | 159.5 | 1.85 | 42 | 220.43 | 53.44 | 23 | 40 | 48.99 | 27420.16 | 1296.7 | 3533.2 | 345.04 | 274.41 | 32169.33 | 0.8 | 0.87 | 56.89 | 1.89 | 2 | 10
23 | 95 | CONCLUIDO | 0.8658 | 115.49 | 111.54 | 167.3 | 1.92 | 40 | 222.08 | 53.44 | 24 | 31 | 49.65 | 27624.44 | 1283.65 | 3533.25 | 341.06 | 274.41 | 30188.3 | 0.8 | 0.87 | 56.89 | 1.77 | 2 | 10
24 | 95 | CONCLUIDO | 0.8662 | 115.44 | 111.52 | 171.58 | 1.99 | 39 | 223.75 | 53.44 | 25 | 10 | 50.31 | 27829.77 | 1282.42 | 3533.36 | 339.54 | 274.41 | 29434.95 | 0.81 | 0.87 | 56.92 | 1.76 | 2 | 10
25 | 95 | CONCLUIDO | 0.866 | 115.47 | 111.55 | 171.62 | 2.05 | 39 | 225.42 | 53.44 | 26 | 1 | 50.98 | 28035.92 | 1288.89 | 3533.41 | 339.46 | 274.41 | 29397.28 | 0.81 | 0.87 | 56.95 | 1.78 | 2 | 10
26 | 95 | CONCLUIDO | 0.866 | 115.47 | 111.55 | 171.62 | 2.11 | 39 | 227.1 | 53.44 | 27 | 0 | 51.66 | 28243 | 1297.24 | 3533.45 | 339.44 | 274.41 | 29385.81 | 0.81 | 0.87 | 56.95 | 1.79 | 2 | 10
0 | 55 | CONCLUIDO | 0.4918 | 203.32 | 171.06 | 8.13 | 0.15 | 1263 | 116.05 | 43.4 | 1 | 1261 | 16.65 | 14546.17 | 1731.37 | 3547.58 | 2355.25 | 274.41 | 1031171.75 | 0.12 | 0.57 | 58.89 | 61.08 | 2 | 10
1 | 55 | CONCLUIDO | 0.6869 | 145.59 | 132.09 | 16.58 | 0.3 | 478 | 117.34 | 43.4 | 2 | 476 | 16.94 | 14705.49 | 1321.76 | 3538 | 1034.54 | 274.41 | 374741.34 | 0.27 | 0.74 | 57.61 | 22.25 | 2 | 10
2 | 55 | CONCLUIDO | 0.7557 | 132.33 | 123.27 | 25.33 | 0.45 | 292 | 118.63 | 43.4 | 3 | 290 | 17.23 | 14865.24 | 1213.95 | 3536.04 | 736.43 | 274.41 | 226617.06 | 0.37 | 0.79 | 57.32 | 13.46 | 2 | 10
3 | 55 | CONCLUIDO | 0.7913 | 126.38 | 119.33 | 34.42 | 0.59 | 208 | 119.93 | 43.4 | 4 | 206 | 17.53 | 15025.44 | 1153.52 | 3534.93 | 603.99 | 274.41 | 160813.23 | 0.45 | 0.82 | 57.16 | 9.53 | 2 | 10
4 | 55 | CONCLUIDO | 0.8125 | 123.07 | 117.14 | 43.65 | 0.73 | 161 | 121.23 | 43.4 | 5 | 159 | 17.83 | 15186.08 | 1111.3 | 3534.68 | 530.19 | 274.41 | 124150.37 | 0.52 | 0.83 | 57.09 | 7.35 | 2 | 10
5 | 55 | CONCLUIDO | 0.8274 | 120.86 | 115.67 | 53.39 | 0.86 | 130 | 122.54 | 43.4 | 6 | 128 | 18.14 | 15347.16 | 1074.76 | 3534.13 | 480.62 | 274.41 | 99517.68 | 0.57 | 0.84 | 57.03 | 5.89 | 2 | 10
6 | 55 | CONCLUIDO | 0.8382 | 119.31 | 114.64 | 63.69 | 1 | 108 | 123.85 | 43.4 | 7 | 106 | 18.45 | 15508.69 | 1043.13 | 3533.94 | 445.65 | 274.41 | 82145.29 | 0.62 | 0.85 | 57 | 4.86 | 2 | 10
7 | 55 | CONCLUIDO | 0.8457 | 118.25 | 113.96 | 74.32 | 1.13 | 92 | 125.16 | 43.4 | 8 | 90 | 18.76 | 15670.68 | 1012.13 | 3533.52 | 423.1 | 274.41 | 70951.97 | 0.65 | 0.85 | 56.97 | 4.19 | 2 | 10
8 | 55 | CONCLUIDO | 0.8524 | 117.32 | 113.35 | 86.09 | 1.26 | 79 | 126.48 | 43.4 | 9 | 77 | 19.08 | 15833.12 | 980.65 | 3533.7 | 402.41 | 274.41 | 60671.77 | 0.68 | 0.86 | 56.95 | 3.58 | 2 | 10
9 | 55 | CONCLUIDO | 0.8571 | 116.68 | 112.92 | 96.79 | 1.38 | 70 | 127.8 | 43.4 | 10 | 62 | 19.4 | 15996.02 | 952.13 | 3533.48 | 387.24 | 274.41 | 53130.36 | 0.71 | 0.86 | 56.95 | 3.15 | 2 | 10
10 | 55 | CONCLUIDO | 0.8584 | 116.5 | 112.84 | 102.58 | 1.5 | 66 | 129.13 | 43.4 | 11 | 2 | 19.73 | 16159.39 | 944.41 | 3534.12 | 382.08 | 274.41 | 50572.64 | 0.72 | 0.86 | 57.02 | 3.07 | 2 | 10
11 | 55 | CONCLUIDO | 0.8584 | 116.5 | 112.84 | 102.58 | 1.63 | 66 | 130.45 | 43.4 | 12 | 0 | 20.05 | 16323.22 | 953.21 | 3534.23 | 382.1 | 274.41 | 50580.43 | 0.72 | 0.86 | 57.02 | 3.07 | 2 | 10

## gráficos
Selecione o eixo X:
Selecione o eixo Y:
Selecione o eixo Z:
Eixo X | Eixo Y | Eixo Z

## hidden (hidden)
Unnamed: 0
Volume de calda [L]
STATUS
Capacidade operacional [ha/h]
Tempo de missao [h]
Tempo util [h]
Tempo por voo [min]
Autonomia Projetada [h]
N° Voos
MTOW [kg]
Massa Estrutura [kg]
Combustível [kg]
Abastecimentos
Massa gerador
Potência gerador [W]
Combustível consumido [L]
Calda cons [L]
Distância percorrida [km]
Distância Pulverizando [km]
RTL ACUMULADO[m]
EOC [km/km]
EOC [h/h]
Tempo de manobra [h]
Tempo rtl_rtw [h]
V pulv [m/s]
V desloc [m/s]