## RESULTADOS_18
Unnamed: 0 | Volume de calda [L] | STATUS | Capacidade operacional [ha/h] | Tempo de missao [h] | Tempo util [h] | Tempo por voo [min] | Autonomia Projetada [h] | N° Voos | MTOW [kg] | Massa Estrutura [kg] | Combustível [kg] | Abastecimentos | Massa gerador | Potência gerador [W] | Combustível consumido [L] | Calda cons [L] | Distância percorrida [km] | Distância Pulverizando [km] | RTL ACUMULADO[m] | EOC [km/km] | EOC [h/h] | Tempo de manobra [h] | Tempo rtl_rtw [h] | V pulv [m/s] | V desloc [m/s] | Preço Total por ha Simples [R$/ha] | Preço Total por ha Presumido [R$/ha] | Preço Total por ha Real [R$/ha] | Preço Total Simples [R$] | Preço Total Presumido [R$] | Prod CAPEX [ha/R$] | Dias Trabalhados | Preço Total Real [R$]
0 | 100 | CONCLUIDO | 1.2963 | 77.14 | 53.43 | 5.88 | 0.09 | 545 | 194.77 | 54.38 | 1 | 543 | 39.4 | 24256.19 | 737.77 | 3823.54 | 1092.97 | 129.87 | 472428.59 | 0.12 | 0.41 | 7.09 | 27.85 | 2 | 10 | 778.7958 | 1065.5828 | 963.8851 | 778795.8466 | 1065582.8353 | 4.883e-06 | 3.2142 | 963885.1051
1 | 100 | CONCLUIDO | 2.3967 | 41.72 | 33.02 | 12.46 | 0.18 | 159 | 196.32 | 54.38 | 2 | 157 | 39.95 | 24447.22 | 436.66 | 3820.23 | 396.21 | 129.87 | 125975.37 | 0.33 | 0.66 | 6.48 | 7.45 | 2 | 10 | 260.4924 | 356.4171 | 322.4012 | 260492.3581 | 356417.1365 | 9.028e-06 | 1.7383 | 322401.1853
2 | 100 | CONCLUIDO | 2.7917 | 35.82 | 29.77 | 19.63 | 0.27 | 91 | 197.88 | 54.38 | 3 | 89 | 40.5 | 24639 | 373.86 | 3819.12 | 285.39 | 129.87 | 70904.51 | 0.46 | 0.74 | 6.39 | 4.2 | 2 | 10 | 197.0523 | 269.6157 | 243.8839 | 197052.3004 | 269615.6507 | 1.0516e-05 | 1.4925 | 243883.9114
3 | 100 | CONCLUIDO | 3.0007 | 33.33 | 28.4 | 27.48 | 0.36 | 62 | 199.44 | 54.38 | 4 | 60 | 41.06 | 24831.54 | 336.03 | 3819.24 | 239.66 | 129.87 | 48184.4 | 0.54 | 0.77 | 6.32 | 2.84 | 2 | 10 | 169.6591 | 232.135 | 209.9804 | 169659.0628 | 232135.0145 | 1.1303e-05 | 1.3887 | 209980.3745
4 | 100 | CONCLUIDO | 3.1374 | 31.87 | 27.61 | 36.81 | 0.44 | 45 | 201.01 | 54.38 | 5 | 37 | 41.63 | 25024.84 | 303.86 | 3818.85 | 212.44 | 129.87 | 34659.71 | 0.61 | 0.79 | 6.31 | 2.05 | 2 | 10 | 151.8563 | 207.7765 | 187.9466 | 151856.3025 | 207776.4925 | 1.1818e-05 | 1.3279 | 187946.5956
5 | 100 | CONCLUIDO | 3.1778 | 31.47 | 27.4 | 41.09 | 0.53 | 40 | 202.58 | 54.38 | 6 | 3 | 42.2 | 25218.93 | 292.25 | 3819.4 | 204.37 | 129.87 | 30652.95 | 0.64 | 0.8 | 6.33 | 1.83 | 2 | 10 | 146.3599 | 200.2561 | 181.144 | 146359.9409 | 200256.128 | 1.197e-05 | 1.3113 | 181143.9642
6 | 100 | CONCLUIDO | 3.177 | 31.48 | 27.4 | 41.11 | 0.61 | 40 | 204.16 | 54.38 | 7 | 0 | 42.78 | 25413.94 | 293.93 | 3819.43 | 204.44 | 129.87 | 30686.73 | 0.64 | 0.8 | 6.33 | 1.84 | 2 | 10 | 146.8578 | 200.9373 | 181.7601 | 146857.7716 | 200937.282 | 1.1967e-05 | 1.3117 | 181760.1098

## RESULTADOS_6
Unnamed: 0 | Volume de calda [L] | STATUS | Capacidade operacional [ha/h] | Tempo de missao [h] | Tempo util [h] | Tempo por voo [min] | Autonomia Projetada [h] | N° Voos | MTOW [kg] | Massa Estrutura [kg] | Combustível [kg] | Abastecimentos | Massa gerador | Potência gerador [W] | Combustível consumido [L] | Calda cons [L] | Distância percorrida [km] | Distância Pulverizando [km] | RTL ACUMULADO[m] | EOC [km/km] | EOC [h/h] | Tempo de manobra [h] | Tempo rtl_rtw [h] | V pulv [m/s] | V desloc [m/s] | Preço Total por ha Simples [R$/ha] | Preço Total por ha Presumido [R$/ha] | Preço Total por ha Real [R$/ha] | Preço Total Simples [R$] | Preço Total Presumido [R$] | Prod CAPEX [ha/R$] | Dias Trabalhados | Preço Total Real [R$]
0 | 40 | CONCLUIDO | 2.4864 | 40.22 | 34.67 | 10.89 | 0.2 | 191 | 89.87 | 37.55 | 1 | 189 | 11.32 | 11317.98 | 261.62 | 3819.55 | 452.1 | 129.87 | 153763.64 | 0.29 | 0.63 | 6.54 | 9.1 | 2 | 10 | 167.0413 | 228.5532 | 206.7404 | 167041.2663 | 228553.2299 | 1.3554e-05 | 1.6758 | 206740.4304
1 | 40 | CONCLUIDO | 2.9521 | 33.87 | 30.1 | 18.62 | 0.39 | 97 | 91.1 | 37.55 | 2 | 0 | 11.54 | 11468.97 | 201.6 | 3820.61 | 292.28 | 129.87 | 74322.56 | 0.44 | 0.73 | 6.52 | 4.54 | 2 | 10 | 116.5832 | 159.5142 | 144.2904 | 116583.1724 | 159514.2398 | 1.6093e-05 | 1.4112 | 144290.4247

## RESULTADOS_4
Unnamed: 0 | Volume de calda [L] | STATUS | Capacidade operacional [ha/h] | Tempo de missao [h] | Tempo util [h] | Tempo por voo [min] | Autonomia Projetada [h] | N° Voos | MTOW [kg] | Massa Estrutura [kg] | Combustível [kg] | Abastecimentos | Massa gerador | Potência gerador [W] | Combustível consumido [L] | Calda cons [L] | Distância percorrida [km] | Distância Pulverizando [km] | RTL ACUMULADO[m] | EOC [km/km] | EOC [h/h] | Tempo de manobra [h] | Tempo rtl_rtw [h] | V pulv [m/s] | V desloc [m/s] | Preço Total por ha Simples [R$/ha] | Preço Total por ha Presumido [R$/ha] | Preço Total por ha Real [R$/ha] | Preço Total Simples [R$] | Preço Total Presumido [R$] | Prod CAPEX [ha/R$] | Dias Trabalhados | Preço Total Real [R$]
0 | 30 | CONCLUIDO | 2.7491 | 36.38 | 32.29 | 13.45 | 0.24 | 144 | 71.52 | 32.27 | 1 | 94 | 8.25 | 9054.6 | 191.89 | 3819.9 | 369.02 | 129.87 | 112456.98 | 0.35 | 0.68 | 6.53 | 6.72 | 2 | 10 | 119.9317 | 164.0958 | 148.4348 | 119931.6922 | 164095.8323 | 1.683e-05 | 1.5158 | 148434.7564
1 | 30 | CONCLUIDO | 2.8241 | 35.41 | 31.56 | 14.68 | 0.48 | 129 | 72.7 | 32.27 | 2 | 0 | 8.43 | 9200.25 | 185.64 | 3820.58 | 340.47 | 129.87 | 98256.93 | 0.38 | 0.69 | 6.6 | 5.99 | 2 | 10 | 113.7839 | 155.6841 | 140.8258 | 113783.86 | 155684.097 | 1.7289e-05 | 1.4754 | 140825.8253

## RESULTADOS_1
Unnamed: 0 | Volume de calda [L] | STATUS | Capacidade operacional [ha/h] | Tempo de missao [h] | Tempo util [h] | Tempo por voo [min] | Autonomia Projetada [h] | N° Voos | MTOW [kg] | Massa Estrutura [kg] | Combustível [kg] | Abastecimentos | Massa gerador | Potência gerador [W] | Combustível consumido [L] | Calda cons [L] | Distância percorrida [km] | Distância Pulverizando [km] | RTL ACUMULADO[m] | EOC [km/km] | EOC [h/h] | Tempo de manobra [h] | Tempo rtl_rtw [h] | V pulv [m/s] | V desloc [m/s] | Preço Total por ha Simples [R$/ha] | Preço Total por ha Presumido [R$/ha] | Preço Total por ha Real [R$/ha] | Preço Total Simples [R$] | Preço Total Presumido [R$] | Prod CAPEX [ha/R$] | Dias Trabalhados | Preço Total Real [R$]
0 | 15 | CONCLUIDO | 2.3827 | 41.97 | 37.44 | 8.81 | 0.43 | 255 | 39.78 | 19.54 | 1 | 0 | 4.24 | 5140 | 148.08 | 3823.13 | 533.69 | 129.87 | 194234.97 | 0.24 | 0.59 | 6.97 | 11.86 | 2 | 10 | 115.5874 | 158.1518 | 143.058 | 115587.4117 | 158151.796 | 1.9292e-05 | 1.7488 | 143058.0106

## RESULTADOS_12
Unnamed: 0 | Volume de calda [L] | STATUS | Capacidade operacional [ha/h] | Tempo de missao [h] | Tempo util [h] | Tempo por voo [min] | Autonomia Projetada [h] | N° Voos | MTOW [kg] | Massa Estrutura [kg] | Combustível [kg] | Abastecimentos | Massa gerador | Potência gerador [W] | Combustível consumido [L] | Calda cons [L] | Distância percorrida [km] | Distância Pulverizando [km] | RTL ACUMULADO[m] | EOC [km/km] | EOC [h/h] | Tempo de manobra [h] | Tempo rtl_rtw [h] | V pulv [m/s] | V desloc [m/s] | Preço Total por ha Simples [R$/ha] | Preço Total por ha Presumido [R$/ha] | Preço Total por ha Real [R$/ha] | Preço Total Simples [R$] | Preço Total Presumido [R$] | Prod CAPEX [ha/R$] | Dias Trabalhados | Preço Total Real [R$]
0 | 70 | CONCLUIDO | 1.8344 | 54.51 | 42.38 | 7.41 | 0.12 | 343 | 141.81 | 47.83 | 1 | 341 | 22.98 | 17723.39 | 467.62 | 3821.71 | 713.19 | 129.87 | 283546.65 | 0.18 | 0.52 | 6.82 | 16.8 | 2 | 10 | 366.5631 | 501.5477 | 453.6807 | 366563.0587 | 501547.7485 | 7.9791e-06 | 2.2713 | 453680.7354
1 | 70 | CONCLUIDO | 2.7494 | 36.37 | 30.85 | 16.24 | 0.25 | 114 | 143.17 | 47.83 | 2 | 112 | 23.34 | 17891.86 | 312.38 | 3819.31 | 323.05 | 129.87 | 89621.94 | 0.4 | 0.71 | 6.4 | 5.28 | 2 | 10 | 173.6905 | 237.651 | 214.97 | 173690.5208 | 237651.0332 | 1.1959e-05 | 1.5154 | 214969.9521
2 | 70 | CONCLUIDO | 3.0798 | 32.47 | 28.42 | 27.07 | 0.37 | 63 | 144.54 | 47.83 | 3 | 51 | 23.71 | 18060.85 | 256.61 | 3819.08 | 239.98 | 129.87 | 48339.76 | 0.54 | 0.77 | 6.34 | 2.86 | 2 | 10 | 135.1728 | 184.9494 | 167.2981 | 135172.8063 | 184949.3969 | 1.3396e-05 | 1.3529 | 167298.0861
3 | 70 | CONCLUIDO | 3.1268 | 31.98 | 28.14 | 30.14 | 0.49 | 56 | 145.92 | 47.83 | 4 | 0 | 24.09 | 18230.35 | 247.57 | 3819.53 | 228.27 | 129.87 | 42522.48 | 0.57 | 0.78 | 6.38 | 2.57 | 2 | 10 | 130.1692 | 178.1032 | 161.1053 | 130169.1514 | 178103.1756 | 1.3601e-05 | 1.3325 | 161105.2585

## RESULTADOS_16
Unnamed: 0 | Volume de calda [L] | STATUS | Capacidade operacional [ha/h] | Tempo de missao [h] | Tempo util [h] | Tempo por voo [min] | Autonomia Projetada [h] | N° Voos | MTOW [kg] | Massa Estrutura [kg] | Combustível [kg] | Abastecimentos | Massa gerador | Potência gerador [W] | Combustível consumido [L] | Calda cons [L] | Distância percorrida [km] | Distância Pulverizando [km] | RTL ACUMULADO[m] | EOC [km/km] | EOC [h/h] | Tempo de manobra [h] | Tempo rtl_rtw [h] | V pulv [m/s] | V desloc [m/s] | Preço Total por ha Simples [R$/ha] | Preço Total por ha Presumido [R$/ha] | Preço Total por ha Real [R$/ha] | Preço Total Simples [R$] | Preço Total Presumido [R$] | Prod CAPEX [ha/R$] | Dias Trabalhados | Preço Total Real [R$]
0 | 90 | CONCLUIDO | 1.4684 | 68.1 | 49.07 | 6.31 | 0.1 | 467 | 176.73 | 52.44 | 1 | 465 | 33.29 | 22031.19 | 633.82 | 3822.54 | 943.28 | 129.87 | 397970.77 | 0.14 | 0.45 | 6.98 | 23.49 | 2 | 10 | 599.317 | 820.0119 | 741.7512 | 599316.9922 | 820011.9487 | 5.7714e-06 | 2.8375 | 741751.1592
1 | 90 | CONCLUIDO | 2.512 | 39.81 | 32.27 | 13.45 | 0.2 | 144 | 178.21 | 52.44 | 2 | 142 | 33.77 | 22213.89 | 395.11 | 3819.51 | 370.8 | 129.87 | 113346.54 | 0.35 | 0.68 | 6.46 | 6.7 | 2 | 10 | 229.044 | 313.3881 | 283.4788 | 229043.9849 | 313388.0848 | 9.8731e-06 | 1.6587 | 283478.7658
2 | 90 | CONCLUIDO | 2.8839 | 34.68 | 29.34 | 21.47 | 0.3 | 82 | 179.7 | 52.44 | 3 | 80 | 34.26 | 22397.24 | 337.34 | 3819.39 | 271.19 | 129.87 | 63850.01 | 0.48 | 0.75 | 6.37 | 3.77 | 2 | 10 | 176.2111 | 241.0999 | 218.0896 | 176211.136 | 241099.8502 | 1.1335e-05 | 1.445 | 218089.6189
3 | 90 | CONCLUIDO | 3.0848 | 32.42 | 28.04 | 30.59 | 0.39 | 55 | 181.19 | 52.44 | 4 | 52 | 34.75 | 22581.25 | 298.15 | 3818.63 | 227.58 | 129.87 | 42181.59 | 0.57 | 0.78 | 6.31 | 2.48 | 2 | 10 | 151.2945 | 207.0078 | 187.2513 | 151294.4846 | 207007.7885 | 1.2124e-05 | 1.3508 | 187251.2557
4 | 90 | CONCLUIDO | 3.1698 | 31.55 | 27.56 | 37.59 | 0.49 | 44 | 182.69 | 52.44 | 5 | 5 | 35.25 | 22766.06 | 276.59 | 3818.94 | 209.68 | 129.87 | 33288.57 | 0.62 | 0.79 | 6.34 | 2 | 2 | 10 | 140.4642 | 192.1893 | 173.8471 | 140464.2195 | 192189.3419 | 1.2459e-05 | 1.3146 | 173847.0608
5 | 90 | CONCLUIDO | 3.1698 | 31.55 | 27.56 | 37.59 | 0.58 | 44 | 184.19 | 52.44 | 6 | 0 | 35.75 | 22951.43 | 278.11 | 3819.02 | 209.39 | 129.87 | 33140.98 | 0.62 | 0.79 | 6.35 | 2 | 2 | 10 | 140.8817 | 192.7606 | 174.3638 | 140881.7487 | 192760.6239 | 1.2459e-05 | 1.3146 | 174363.8205

## RESULTADOS_0
Unnamed: 0 | Volume de calda [L] | STATUS | Capacidade operacional [ha/h] | Tempo de missao [h] | Tempo util [h] | Tempo por voo [min] | Autonomia Projetada [h] | N° Voos | MTOW [kg] | Massa Estrutura [kg] | Combustível [kg] | Abastecimentos | Massa gerador | Potência gerador [W] | Combustível consumido [L] | Calda cons [L] | Distância percorrida [km] | Distância Pulverizando [km] | RTL ACUMULADO[m] | EOC [km/km] | EOC [h/h] | Tempo de manobra [h] | Tempo rtl_rtw [h] | V pulv [m/s] | V desloc [m/s] | Preço Total por ha Simples [R$/ha] | Preço Total por ha Presumido [R$/ha] | Preço Total por ha Real [R$/ha] | Preço Total Simples [R$] | Preço Total Presumido [R$] | Prod CAPEX [ha/R$] | Dias Trabalhados | Preço Total Real [R$]
0 | 10 | CONCLUIDO | 2.0292 | 49.28 | 43.39 | 6.82 | 0.64 | 382 | 26.11 | 12.1 | 1 | 0 | 3.01 | 3454.41 | 125.84 | 3824.4 | 729.12 | 129.87 | 291316.86 | 0.18 | 0.5 | 7.35 | 17.81 | 2 | 10 | 125.0471 | 171.0949 | 154.7658 | 125047.0567 | 171094.8997 | 1.935e-05 | 2.0533 | 154765.8426

## RESULTADOS_7
Unnamed: 0 | Volume de calda [L] | STATUS | Capacidade operacional [ha/h] | Tempo de missao [h] | Tempo util [h] | Tempo por voo [min] | Autonomia Projetada [h] | N° Voos | MTOW [kg] | Massa Estrutura [kg] | Combustível [kg] | Abastecimentos | Massa gerador | Potência gerador [W] | Combustível consumido [L] | Calda cons [L] | Distância percorrida [km] | Distância Pulverizando [km] | RTL ACUMULADO[m] | EOC [km/km] | EOC [h/h] | Tempo de manobra [h] | Tempo rtl_rtw [h] | V pulv [m/s] | V desloc [m/s] | Preço Total por ha Simples [R$/ha] | Preço Total por ha Presumido [R$/ha] | Preço Total por ha Real [R$/ha] | Preço Total Simples [R$] | Preço Total Presumido [R$] | Prod CAPEX [ha/R$] | Dias Trabalhados | Preço Total Real [R$]
0 | 45 | CONCLUIDO | 2.3635 | 42.31 | 35.88 | 9.97 | 0.18 | 216 | 98.71 | 39.72 | 1 | 214 | 12.99 | 12407.75 | 295.53 | 3819.88 | 493.8 | 129.87 | 174484.69 | 0.26 | 0.61 | 6.57 | 10.31 | 2 | 10 | 193.4799 | 264.7277 | 239.4625 | 193479.8717 | 264727.6962 | 1.2286e-05 | 1.7629 | 239462.4564
1 | 45 | CONCLUIDO | 2.9974 | 33.36 | 29.59 | 20.4 | 0.35 | 87 | 99.95 | 39.72 | 2 | 6 | 13.24 | 12561.45 | 209.53 | 3819.67 | 276.1 | 129.87 | 66282.19 | 0.47 | 0.74 | 6.47 | 4.02 | 2 | 10 | 118.5047 | 162.1434 | 146.6687 | 118504.7382 | 162143.4108 | 1.5581e-05 | 1.39 | 146668.6713
2 | 45 | CONCLUIDO | 3.0043 | 33.29 | 29.53 | 20.6 | 0.52 | 86 | 101.2 | 39.72 | 3 | 0 | 13.49 | 12715.54 | 211.11 | 3819.55 | 274.08 | 129.87 | 65274.22 | 0.47 | 0.74 | 6.47 | 3.97 | 2 | 10 | 118.6078 | 162.2844 | 146.7962 | 118607.7958 | 162284.4188 | 1.5617e-05 | 1.3871 | 146796.2216

## RESULTADOS_10
Unnamed: 0 | Volume de calda [L] | STATUS | Capacidade operacional [ha/h] | Tempo de missao [h] | Tempo util [h] | Tempo por voo [min] | Autonomia Projetada [h] | N° Voos | MTOW [kg] | Massa Estrutura [kg] | Combustível [kg] | Abastecimentos | Massa gerador | Potência gerador [W] | Combustível consumido [L] | Calda cons [L] | Distância percorrida [km] | Distância Pulverizando [km] | RTL ACUMULADO[m] | EOC [km/km] | EOC [h/h] | Tempo de manobra [h] | Tempo rtl_rtw [h] | V pulv [m/s] | V desloc [m/s] | Preço Total por ha Simples [R$/ha] | Preço Total por ha Presumido [R$/ha] | Preço Total por ha Real [R$/ha] | Preço Total Simples [R$] | Preço Total Presumido [R$] | Prod CAPEX [ha/R$] | Dias Trabalhados | Preço Total Real [R$]
0 | 60 | CONCLUIDO | 2.0295 | 49.27 | 39.7 | 8.19 | 0.14 | 291 | 124.63 | 45 | 1 | 289 | 18.64 | 15605.44 | 397.22 | 3820.76 | 623.08 | 129.87 | 238750.57 | 0.21 | 0.55 | 6.71 | 14.13 | 2 | 10 | 287.9607 | 394.0005 | 356.3976 | 287960.6532 | 394000.4696 | 9.3941e-06 | 2.0529 | 356397.6178
1 | 60 | CONCLUIDO | 2.8771 | 34.76 | 30.12 | 18.44 | 0.28 | 98 | 125.95 | 45 | 2 | 96 | 18.95 | 15767.7 | 267.53 | 3819.09 | 297.36 | 129.87 | 76856.16 | 0.44 | 0.73 | 6.41 | 4.56 | 2 | 10 | 147.6124 | 201.9698 | 182.6941 | 147612.397 | 201969.7938 | 1.3317e-05 | 1.4483 | 182694.0802
2 | 60 | CONCLUIDO | 3.0901 | 32.36 | 28.57 | 26.37 | 0.42 | 65 | 127.27 | 45 | 3 | 3 | 19.27 | 15930.42 | 232.67 | 3819.99 | 242.24 | 129.87 | 49461.87 | 0.54 | 0.77 | 6.41 | 3 | 2 | 10 | 125.2131 | 171.322 | 154.9713 | 125213.0506 | 171322.0198 | 1.4303e-05 | 1.3483 | 154971.2867
3 | 60 | CONCLUIDO | 3.0897 | 32.37 | 28.57 | 26.37 | 0.55 | 65 | 128.59 | 45 | 4 | 0 | 19.59 | 16093.6 | 234.67 | 3820 | 242.08 | 129.87 | 49383.03 | 0.54 | 0.77 | 6.42 | 3.01 | 2 | 10 | 125.795 | 172.1183 | 155.6916 | 125795.0207 | 172118.297 | 1.4301e-05 | 1.3487 | 155691.5683

## RESULTADOS_14
Unnamed: 0 | Volume de calda [L] | STATUS | Capacidade operacional [ha/h] | Tempo de missao [h] | Tempo util [h] | Tempo por voo [min] | Autonomia Projetada [h] | N° Voos | MTOW [kg] | Massa Estrutura [kg] | Combustível [kg] | Abastecimentos | Massa gerador | Potência gerador [W] | Combustível consumido [L] | Calda cons [L] | Distância percorrida [km] | Distância Pulverizando [km] | RTL ACUMULADO[m] | EOC [km/km] | EOC [h/h] | Tempo de manobra [h] | Tempo rtl_rtw [h] | V pulv [m/s] | V desloc [m/s] | Preço Total por ha Simples [R$/ha] | Preço Total por ha Presumido [R$/ha] | Preço Total por ha Real [R$/ha] | Preço Total Simples [R$] | Preço Total Presumido [R$] | Prod CAPEX [ha/R$] | Dias Trabalhados | Preço Total Real [R$]
0 | 80 | CONCLUIDO | 1.6442 | 60.82 | 45.54 | 6.8 | 0.11 | 402 | 159.12 | 50.28 | 1 | 400 | 27.84 | 19859.16 | 546.5 | 3822.6 | 821.68 | 129.87 | 337496.36 | 0.16 | 0.48 | 6.9 | 19.96 | 2 | 10 | 469.0198 | 641.7336 | 580.4874 | 469019.7775 | 641733.5513 | 6.7768e-06 | 2.5342 | 580487.4018
1 | 80 | CONCLUIDO | 2.6206 | 38.16 | 31.65 | 14.61 | 0.22 | 130 | 160.54 | 50.28 | 2 | 128 | 28.26 | 20034.4 | 355.59 | 3819.39 | 349.22 | 129.87 | 102625.45 | 0.37 | 0.69 | 6.45 | 6.08 | 2 | 10 | 201.7429 | 276.0335 | 249.6893 | 201742.8748 | 276033.5015 | 1.0801e-05 | 1.59 | 249689.2515
2 | 80 | CONCLUIDO | 2.9774 | 33.59 | 28.91 | 23.76 | 0.33 | 73 | 161.97 | 50.28 | 3 | 71 | 28.69 | 20210.21 | 298.65 | 3819.08 | 256.8 | 129.87 | 56703.06 | 0.51 | 0.76 | 6.35 | 3.35 | 2 | 10 | 155.8557 | 213.2486 | 192.8964 | 155855.6609 | 213248.5911 | 1.2272e-05 | 1.3996 | 192896.4448
3 | 80 | CONCLUIDO | 3.1383 | 31.86 | 27.9 | 32.82 | 0.43 | 51 | 163.4 | 50.28 | 4 | 19 | 29.12 | 20386.62 | 262.4 | 3819.36 | 221.43 | 129.87 | 39128.15 | 0.59 | 0.78 | 6.34 | 2.33 | 2 | 10 | 136.0768 | 186.1863 | 168.4169 | 136076.7919 | 186186.27 | 1.2935e-05 | 1.3275 | 168416.9137
4 | 80 | CONCLUIDO | 3.1534 | 31.71 | 27.81 | 34.05 | 0.54 | 49 | 164.83 | 50.28 | 5 | 0 | 29.55 | 20563.61 | 262.45 | 3819.26 | 217.6 | 129.87 | 37223.67 | 0.6 | 0.79 | 6.36 | 2.25 | 2 | 10 | 135.2871 | 185.1058 | 167.4395 | 135287.0971 | 185105.7747 | 1.2997e-05 | 1.3213 | 167439.5393

## RESULTADOS_5
Unnamed: 0 | Volume de calda [L] | STATUS | Capacidade operacional [ha/h] | Tempo de missao [h] | Tempo util [h] | Tempo por voo [min] | Autonomia Projetada [h] | N° Voos | MTOW [kg] | Massa Estrutura [kg] | Combustível [kg] | Abastecimentos | Massa gerador | Potência gerador [W] | Combustível consumido [L] | Calda cons [L] | Distância percorrida [km] | Distância Pulverizando [km] | RTL ACUMULADO[m] | EOC [km/km] | EOC [h/h] | Tempo de manobra [h] | Tempo rtl_rtw [h] | V pulv [m/s] | V desloc [m/s] | Preço Total por ha Simples [R$/ha] | Preço Total por ha Presumido [R$/ha] | Preço Total por ha Real [R$/ha] | Preço Total Simples [R$] | Preço Total Presumido [R$] | Prod CAPEX [ha/R$] | Dias Trabalhados | Preço Total Real [R$]
0 | 35 | CONCLUIDO | 2.6242 | 38.11 | 33.37 | 12.14 | 0.22 | 165 | 80.84 | 35.1 | 1 | 157 | 9.74 | 10204.21 | 225.85 | 3819.86 | 407.66 | 129.87 | 131669 | 0.32 | 0.66 | 6.51 | 7.8 | 2 | 10 | 141.5154 | 193.6276 | 175.1481 | 141515.4029 | 193627.6174 | 1.5097e-05 | 1.5879 | 175148.0694
1 | 35 | CONCLUIDO | 2.9042 | 34.43 | 30.65 | 16.72 | 0.43 | 110 | 82.04 | 35.1 | 2 | 0 | 9.94 | 10352.53 | 193.25 | 3820.38 | 310.66 | 129.87 | 83447.35 | 0.42 | 0.71 | 6.54 | 5.08 | 2 | 10 | 114.3896 | 156.5129 | 141.5755 | 114389.5893 | 156512.8826 | 1.6708e-05 | 1.4346 | 141575.5128

## RESULTADOS_8
Unnamed: 0 | Volume de calda [L] | STATUS | Capacidade operacional [ha/h] | Tempo de missao [h] | Tempo util [h] | Tempo por voo [min] | Autonomia Projetada [h] | N° Voos | MTOW [kg] | Massa Estrutura [kg] | Combustível [kg] | Abastecimentos | Massa gerador | Potência gerador [W] | Combustível consumido [L] | Calda cons [L] | Distância percorrida [km] | Distância Pulverizando [km] | RTL ACUMULADO[m] | EOC [km/km] | EOC [h/h] | Tempo de manobra [h] | Tempo rtl_rtw [h] | V pulv [m/s] | V desloc [m/s] | Preço Total por ha Simples [R$/ha] | Preço Total por ha Presumido [R$/ha] | Preço Total por ha Real [R$/ha] | Preço Total Simples [R$] | Preço Total Presumido [R$] | Prod CAPEX [ha/R$] | Dias Trabalhados | Preço Total Real [R$]
0 | 50 | CONCLUIDO | 2.2434 | 44.58 | 37.18 | 9.26 | 0.16 | 241 | 107.41 | 41.65 | 1 | 239 | 14.77 | 13481.73 | 329.78 | 3820.75 | 536.9 | 129.87 | 195909.38 | 0.24 | 0.59 | 6.65 | 11.61 | 2 | 10 | 222.8593 | 304.926 | 275.8243 | 222859.3213 | 304925.9552 | 1.1177e-05 | 1.8575 | 275824.25
1 | 50 | CONCLUIDO | 3.0057 | 33.27 | 29.39 | 21.25 | 0.32 | 83 | 108.68 | 41.65 | 2 | 43 | 15.03 | 13638.32 | 220.77 | 3819.78 | 271.36 | 129.87 | 63929.23 | 0.48 | 0.74 | 6.41 | 3.83 | 2 | 10 | 123.0691 | 168.3885 | 152.3178 | 123069.0603 | 168388.5177 | 1.4974e-05 | 1.3862 | 152317.7539
2 | 50 | CONCLUIDO | 3.0362 | 32.94 | 29.17 | 22.44 | 0.48 | 78 | 109.96 | 41.65 | 3 | 0 | 15.31 | 13795.21 | 218.33 | 3819.56 | 261.98 | 129.87 | 59267.93 | 0.5 | 0.75 | 6.45 | 3.6 | 2 | 10 | 120.8135 | 165.3023 | 149.5261 | 120813.4812 | 165302.3349 | 1.5126e-05 | 1.3725 | 149526.1121

## RESULTADOS_3
Unnamed: 0 | Volume de calda [L] | STATUS | Capacidade operacional [ha/h] | Tempo de missao [h] | Tempo util [h] | Tempo por voo [min] | Autonomia Projetada [h] | N° Voos | MTOW [kg] | Massa Estrutura [kg] | Combustível [kg] | Abastecimentos | Massa gerador | Potência gerador [W] | Combustível consumido [L] | Calda cons [L] | Distância percorrida [km] | Distância Pulverizando [km] | RTL ACUMULADO[m] | EOC [km/km] | EOC [h/h] | Tempo de manobra [h] | Tempo rtl_rtw [h] | V pulv [m/s] | V desloc [m/s] | Preço Total por ha Simples [R$/ha] | Preço Total por ha Presumido [R$/ha] | Preço Total por ha Real [R$/ha] | Preço Total Simples [R$] | Preço Total Presumido [R$] | Prod CAPEX [ha/R$] | Dias Trabalhados | Preço Total Real [R$]
0 | 25 | CONCLUIDO | 2.7279 | 36.66 | 32.72 | 12.75 | 0.28 | 154 | 61.76 | 28.92 | 1 | 7 | 6.84 | 7851.41 | 173.07 | 3821.75 | 379.09 | 129.87 | 117441.72 | 0.34 | 0.67 | 6.66 | 7.16 | 2 | 10 | 112.1709 | 153.4772 | 138.8296 | 112170.9301 | 153477.2152 | 1.7975e-05 | 1.5275 | 138829.5652
1 | 25 | CONCLUIDO | 2.7283 | 36.65 | 32.72 | 12.75 | 0.55 | 154 | 62.92 | 28.92 | 2 | 0 | 7 | 7994.37 | 176.04 | 3821.08 | 378.83 | 129.87 | 117311.55 | 0.34 | 0.67 | 6.67 | 7.15 | 2 | 10 | 113.1008 | 154.7494 | 139.9804 | 113100.7583 | 154749.4472 | 1.7977e-05 | 1.5271 | 139980.3772

## RESULTADOS_15
Unnamed: 0 | Volume de calda [L] | STATUS | Capacidade operacional [ha/h] | Tempo de missao [h] | Tempo util [h] | Tempo por voo [min] | Autonomia Projetada [h] | N° Voos | MTOW [kg] | Massa Estrutura [kg] | Combustível [kg] | Abastecimentos | Massa gerador | Potência gerador [W] | Combustível consumido [L] | Calda cons [L] | Distância percorrida [km] | Distância Pulverizando [km] | RTL ACUMULADO[m] | EOC [km/km] | EOC [h/h] | Tempo de manobra [h] | Tempo rtl_rtw [h] | V pulv [m/s] | V desloc [m/s] | Preço Total por ha Simples [R$/ha] | Preço Total por ha Presumido [R$/ha] | Preço Total por ha Real [R$/ha] | Preço Total Simples [R$] | Preço Total Presumido [R$] | Prod CAPEX [ha/R$] | Dias Trabalhados | Preço Total Real [R$]
0 | 85 | CONCLUIDO | 1.5557 | 64.28 | 47.23 | 6.54 | 0.11 | 433 | 167.88 | 51.39 | 1 | 431 | 30.49 | 20939.59 | 588.62 | 3821.93 | 879.84 | 129.87 | 366423.07 | 0.15 | 0.46 | 6.94 | 21.65 | 2 | 10 | 529.4769 | 724.4537 | 655.3128 | 529476.9145 | 724453.6733 | 6.2571e-06 | 2.6783 | 655312.8315
1 | 85 | CONCLUIDO | 2.5668 | 38.96 | 31.94 | 13.99 | 0.21 | 137 | 169.33 | 51.39 | 2 | 135 | 30.94 | 21118.46 | 375.27 | 3819.3 | 359.89 | 129.87 | 107924.37 | 0.36 | 0.69 | 6.44 | 6.38 | 2 | 10 | 215.0055 | 294.18 | 266.1039 | 215005.493 | 294180.0009 | 1.0324e-05 | 1.6233 | 266103.8745
2 | 85 | CONCLUIDO | 2.9279 | 34.15 | 29.14 | 22.41 | 0.31 | 78 | 170.79 | 51.39 | 3 | 76 | 31.4 | 21297.94 | 318.09 | 3818.86 | 264.94 | 129.87 | 60745.58 | 0.49 | 0.75 | 6.34 | 3.57 | 2 | 10 | 166.0942 | 227.2574 | 205.5683 | 166094.1798 | 227257.3844 | 1.1776e-05 | 1.4229 | 205568.2586
3 | 85 | CONCLUIDO | 3.1193 | 32.06 | 27.92 | 32.22 | 0.41 | 52 | 172.25 | 51.39 | 4 | 40 | 31.86 | 21478.05 | 278.13 | 3818.59 | 222.84 | 129.87 | 39826.12 | 0.58 | 0.78 | 6.33 | 2.36 | 2 | 10 | 142.5961 | 195.1063 | 176.4856 | 142596.1142 | 195106.2943 | 1.2546e-05 | 1.3358 | 176485.6234
4 | 85 | CONCLUIDO | 3.1648 | 31.6 | 27.67 | 36.09 | 0.51 | 46 | 173.71 | 51.39 | 5 | 1 | 32.32 | 21658.78 | 268.46 | 3819.04 | 213.09 | 129.87 | 34981.47 | 0.61 | 0.79 | 6.35 | 2.1 | 2 | 10 | 137.4531 | 188.0695 | 170.1204 | 137453.1464 | 188069.459 | 1.2729e-05 | 1.3167 | 170120.3738
5 | 85 | CONCLUIDO | 3.1645 | 31.6 | 27.67 | 36.09 | 0.61 | 46 | 175.18 | 51.39 | 6 | 0 | 32.79 | 21840.16 | 270.64 | 3819.04 | 213.1 | 129.87 | 34985.65 | 0.61 | 0.79 | 6.35 | 2.11 | 2 | 10 | 138.0647 | 188.9062 | 170.8773 | 138064.6946 | 188906.2062 | 1.2728e-05 | 1.3167 | 170877.263

## RESULTADOS_2
Unnamed: 0 | Volume de calda [L] | STATUS | Capacidade operacional [ha/h] | Tempo de missao [h] | Tempo util [h] | Tempo por voo [min] | Autonomia Projetada [h] | N° Voos | MTOW [kg] | Massa Estrutura [kg] | Combustível [kg] | Abastecimentos | Massa gerador | Potência gerador [W] | Combustível consumido [L] | Calda cons [L] | Distância percorrida [km] | Distância Pulverizando [km] | RTL ACUMULADO[m] | EOC [km/km] | EOC [h/h] | Tempo de manobra [h] | Tempo rtl_rtw [h] | V pulv [m/s] | V desloc [m/s] | Preço Total por ha Simples [R$/ha] | Preço Total por ha Presumido [R$/ha] | Preço Total por ha Real [R$/ha] | Preço Total Simples [R$] | Preço Total Presumido [R$] | Prod CAPEX [ha/R$] | Dias Trabalhados | Preço Total Real [R$]
0 | 20 | CONCLUIDO | 2.5925 | 38.57 | 34.48 | 10.77 | 0.34 | 192 | 51.33 | 24.83 | 1 | 0 | 5.51 | 6564.78 | 162.29 | 3822.26 | 436.3 | 129.87 | 145856.46 | 0.3 | 0.64 | 6.79 | 8.91 | 2 | 10 | 112.6222 | 154.0946 | 139.388 | 112622.1633 | 154094.6124 | 1.8691e-05 | 1.6071 | 139388.0389

## RESULTADOS_11
Unnamed: 0 | Volume de calda [L] | STATUS | Capacidade operacional [ha/h] | Tempo de missao [h] | Tempo util [h] | Tempo por voo [min] | Autonomia Projetada [h] | N° Voos | MTOW [kg] | Massa Estrutura [kg] | Combustível [kg] | Abastecimentos | Massa gerador | Potência gerador [W] | Combustível consumido [L] | Calda cons [L] | Distância percorrida [km] | Distância Pulverizando [km] | RTL ACUMULADO[m] | EOC [km/km] | EOC [h/h] | Tempo de manobra [h] | Tempo rtl_rtw [h] | V pulv [m/s] | V desloc [m/s] | Preço Total por ha Simples [R$/ha] | Preço Total por ha Presumido [R$/ha] | Preço Total por ha Real [R$/ha] | Preço Total Simples [R$] | Preço Total Presumido [R$] | Prod CAPEX [ha/R$] | Dias Trabalhados | Preço Total Real [R$]
0 | 65 | CONCLUIDO | 1.9282 | 51.86 | 41.05 | 7.77 | 0.13 | 317 | 133.21 | 46.47 | 1 | 315 | 20.75 | 16663.42 | 432.37 | 3820.56 | 669.37 | 129.87 | 261764.06 | 0.19 | 0.53 | 6.75 | 15.48 | 2 | 10 | 325.8808 | 445.8846 | 403.33 | 325880.8497 | 445884.5554 | 8.6416e-06 | 2.1608 | 403329.9592
1 | 65 | CONCLUIDO | 2.8131 | 35.55 | 30.48 | 17.25 | 0.26 | 106 | 134.55 | 46.47 | 2 | 104 | 21.09 | 16828.84 | 290.36 | 3819.4 | 309.92 | 129.87 | 83098.18 | 0.42 | 0.72 | 6.4 | 4.92 | 2 | 10 | 160.4513 | 219.5365 | 198.5842 | 160451.2658 | 219536.5005 | 1.2607e-05 | 1.4812 | 198584.2451
2 | 65 | CONCLUIDO | 3.0975 | 32.28 | 28.42 | 27.5 | 0.39 | 62 | 135.9 | 46.47 | 3 | 18 | 21.43 | 16994.64 | 240.73 | 3819.45 | 238.45 | 129.87 | 47583.08 | 0.54 | 0.77 | 6.38 | 2.85 | 2 | 10 | 128.4761 | 175.7866 | 159.0098 | 128476.074 | 175786.6324 | 1.3882e-05 | 1.345 | 159009.8029
3 | 65 | CONCLUIDO | 3.1109 | 32.15 | 28.33 | 28.33 | 0.52 | 60 | 137.25 | 46.47 | 4 | 0 | 21.78 | 17160.92 | 241.29 | 3819.53 | 234.66 | 129.87 | 45698.42 | 0.55 | 0.77 | 6.4 | 2.77 | 2 | 10 | 127.9402 | 175.0535 | 158.3466 | 127940.2449 | 175053.4873 | 1.3942e-05 | 1.3396 | 158346.6282

## RESULTADOS_13
Unnamed: 0 | Volume de calda [L] | STATUS | Capacidade operacional [ha/h] | Tempo de missao [h] | Tempo util [h] | Tempo por voo [min] | Autonomia Projetada [h] | N° Voos | MTOW [kg] | Massa Estrutura [kg] | Combustível [kg] | Abastecimentos | Massa gerador | Potência gerador [W] | Combustível consumido [L] | Calda cons [L] | Distância percorrida [km] | Distância Pulverizando [km] | RTL ACUMULADO[m] | EOC [km/km] | EOC [h/h] | Tempo de manobra [h] | Tempo rtl_rtw [h] | V pulv [m/s] | V desloc [m/s] | Preço Total por ha Simples [R$/ha] | Preço Total por ha Presumido [R$/ha] | Preço Total por ha Real [R$/ha] | Preço Total Simples [R$] | Preço Total Presumido [R$] | Prod CAPEX [ha/R$] | Dias Trabalhados | Preço Total Real [R$]
0 | 75 | CONCLUIDO | 1.7362 | 57.6 | 43.95 | 7.09 | 0.12 | 372 | 150.44 | 49.1 | 1 | 370 | 25.34 | 18787.76 | 506.52 | 3821.4 | 768.02 | 129.87 | 310815.56 | 0.17 | 0.5 | 6.85 | 18.37 | 2 | 10 | 415.3231 | 568.2634 | 514.0291 | 415323.0885 | 568263.3724 | 7.3447e-06 | 2.4 | 514029.1137
1 | 75 | CONCLUIDO | 2.6834 | 37.27 | 31.26 | 15.37 | 0.23 | 122 | 151.83 | 49.1 | 2 | 120 | 25.73 | 18959.54 | 333.92 | 3819.43 | 336.61 | 129.87 | 96363.08 | 0.39 | 0.7 | 6.43 | 5.7 | 2 | 10 | 187.505 | 256.5526 | 232.0676 | 187504.9953 | 256552.6068 | 1.1352e-05 | 1.5529 | 232067.586
2 | 75 | CONCLUIDO | 3.0264 | 33.04 | 28.69 | 25.31 | 0.35 | 68 | 153.23 | 49.1 | 3 | 64 | 26.13 | 19131.85 | 277.57 | 3818.91 | 249.14 | 129.87 | 52897.44 | 0.52 | 0.76 | 6.34 | 3.13 | 2 | 10 | 145.4863 | 199.0608 | 180.0627 | 145486.3364 | 199060.8239 | 1.2803e-05 | 1.3767 | 180062.7382
3 | 75 | CONCLUIDO | 3.1363 | 31.88 | 27.99 | 31.69 | 0.46 | 53 | 154.63 | 49.1 | 4 | 2 | 26.53 | 19304.72 | 253.93 | 3819.57 | 223.62 | 129.87 | 40213.73 | 0.58 | 0.78 | 6.37 | 2.43 | 2 | 10 | 132.6575 | 181.5079 | 164.185 | 132657.5376 | 181507.8954 | 1.3268e-05 | 1.3283 | 164185.0366
4 | 75 | CONCLUIDO | 3.1448 | 31.8 | 27.93 | 32.23 | 0.57 | 52 | 156.03 | 49.1 | 5 | 0 | 26.94 | 19478.15 | 255.47 | 3819.68 | 221.69 | 129.87 | 39249.34 | 0.59 | 0.78 | 6.37 | 2.37 | 2 | 10 | 132.6277 | 181.4671 | 164.1481 | 132627.7327 | 181467.115 | 1.3304e-05 | 1.325 | 164148.1482

## RESULTADOS_17
Unnamed: 0 | Volume de calda [L] | STATUS | Capacidade operacional [ha/h] | Tempo de missao [h] | Tempo util [h] | Tempo por voo [min] | Autonomia Projetada [h] | N° Voos | MTOW [kg] | Massa Estrutura [kg] | Combustível [kg] | Abastecimentos | Massa gerador | Potência gerador [W] | Combustível consumido [L] | Calda cons [L] | Distância percorrida [km] | Distância Pulverizando [km] | RTL ACUMULADO[m] | EOC [km/km] | EOC [h/h] | Tempo de manobra [h] | Tempo rtl_rtw [h] | V pulv [m/s] | V desloc [m/s] | Preço Total por ha Simples [R$/ha] | Preço Total por ha Presumido [R$/ha] | Preço Total por ha Real [R$/ha] | Preço Total Simples [R$] | Preço Total Presumido [R$] | Prod CAPEX [ha/R$] | Dias Trabalhados | Preço Total Real [R$]
0 | 95 | CONCLUIDO | 1.3801 | 72.46 | 51.2 | 6.08 | 0.1 | 505 | 185.69 | 53.44 | 1 | 503 | 36.26 | 23136.14 | 684.3 | 3822.05 | 1015.13 | 129.87 | 433705.88 | 0.13 | 0.43 | 7.07 | 25.61 | 2 | 10 | 683.3536 | 934.9946 | 845.76 | 683353.6437 | 934994.6028 | 5.3073e-06 | 3.0192 | 845760.0302
1 | 95 | CONCLUIDO | 2.4511 | 40.8 | 32.67 | 12.9 | 0.19 | 152 | 187.21 | 53.44 | 2 | 150 | 36.77 | 23322.88 | 416.01 | 3820.7 | 384.36 | 129.87 | 120087.76 | 0.34 | 0.67 | 6.47 | 7.1 | 2 | 10 | 244.8355 | 334.9947 | 303.0233 | 244835.5052 | 334994.7395 | 9.4259e-06 | 1.7 | 303023.3118
2 | 95 | CONCLUIDO | 2.8334 | 35.29 | 29.59 | 20.4 | 0.28 | 87 | 188.73 | 53.44 | 3 | 85 | 37.29 | 23510.33 | 356.23 | 3819.67 | 279.5 | 129.87 | 67981.59 | 0.46 | 0.74 | 6.37 | 4.02 | 2 | 10 | 187.0268 | 255.8984 | 231.4758 | 187026.848 | 255898.3844 | 1.0896e-05 | 1.4704 | 231475.8018
3 | 95 | CONCLUIDO | 3.0472 | 32.82 | 28.19 | 29.16 | 0.37 | 58 | 190.25 | 53.44 | 4 | 56 | 37.82 | 23698.48 | 316.53 | 3819.17 | 232.43 | 129.87 | 44588.93 | 0.56 | 0.78 | 6.32 | 2.63 | 2 | 10 | 159.91 | 218.7959 | 197.9143 | 159909.9926 | 218795.9066 | 1.1718e-05 | 1.3675 | 197914.3324
4 | 95 | CONCLUIDO | 3.1573 | 31.67 | 27.57 | 37.59 | 0.46 | 44 | 191.78 | 53.44 | 5 | 22 | 38.35 | 23887.36 | 288.12 | 3819.08 | 210.24 | 129.87 | 33568.67 | 0.62 | 0.79 | 6.33 | 2 | 2 | 10 | 145.3684 | 198.8995 | 179.9168 | 145368.4153 | 198899.479 | 1.2142e-05 | 1.3196 | 179916.7919
5 | 95 | CONCLUIDO | 3.1758 | 31.49 | 27.46 | 39.22 | 0.55 | 42 | 193.32 | 53.44 | 6 | 0 | 38.89 | 24076.95 | 284.55 | 3818.85 | 206.02 | 129.87 | 31466.61 | 0.63 | 0.8 | 6.34 | 1.9 | 2 | 10 | 143.3452 | 196.1313 | 177.4128 | 143345.2344 | 196131.2736 | 1.2213e-05 | 1.3121 | 177412.7801

## RESULTADOS_9
Unnamed: 0 | Volume de calda [L] | STATUS | Capacidade operacional [ha/h] | Tempo de missao [h] | Tempo util [h] | Tempo por voo [min] | Autonomia Projetada [h] | N° Voos | MTOW [kg] | Massa Estrutura [kg] | Combustível [kg] | Abastecimentos | Massa gerador | Potência gerador [W] | Combustível consumido [L] | Calda cons [L] | Distância percorrida [km] | Distância Pulverizando [km] | RTL ACUMULADO[m] | EOC [km/km] | EOC [h/h] | Tempo de manobra [h] | Tempo rtl_rtw [h] | V pulv [m/s] | V desloc [m/s] | Preço Total por ha Simples [R$/ha] | Preço Total por ha Presumido [R$/ha] | Preço Total por ha Real [R$/ha] | Preço Total Simples [R$] | Preço Total Presumido [R$] | Prod CAPEX [ha/R$] | Dias Trabalhados | Preço Total Real [R$]
0 | 55 | CONCLUIDO | 2.1384 | 46.76 | 38.35 | 8.68 | 0.15 | 265 | 116.05 | 43.4 | 1 | 263 | 16.65 | 14546.17 | 362.48 | 3820.63 | 577.4 | 129.87 | 216043.81 | 0.22 | 0.57 | 6.66 | 12.78 | 2 | 10 | 252.8681 | 345.9852 | 312.9649 | 252868.0508 | 345985.2229 | 1.0252e-05 | 1.9483 | 312964.8788
1 | 55 | CONCLUIDO | 2.952 | 33.88 | 29.67 | 20 | 0.3 | 89 | 117.34 | 43.4 | 2 | 85 | 16.94 | 14705.49 | 243.07 | 3819.23 | 282.54 | 129.87 | 69491.35 | 0.46 | 0.74 | 6.37 | 4.1 | 2 | 10 | 134.1646 | 183.57 | 166.0503 | 134164.6313 | 183569.9674 | 1.4152e-05 | 1.4117 | 166050.3074
2 | 55 | CONCLUIDO | 3.0653 | 32.62 | 28.84 | 24.37 | 0.45 | 71 | 118.63 | 43.4 | 3 | 0 | 17.23 | 14865.24 | 225.1 | 3820.37 | 251.64 | 129.87 | 54133.25 | 0.52 | 0.76 | 6.42 | 3.28 | 2 | 10 | 122.8484 | 168.0866 | 152.0446 | 122848.3632 | 168086.5502 | 1.4695e-05 | 1.3592 | 152044.6058

## resultados
Unnamed: 0 | Volume de calda [L] | STATUS | Capacidade operacional [ha/h] | Tempo de missao [h] | Tempo util [h] | Tempo por voo [min] | Autonomia Projetada [h] | N° Voos | MTOW [kg] | Massa Estrutura [kg] | Combustível [kg] | Abastecimentos | Massa gerador | Potência gerador [W] | Combustível consumido [L] | Calda cons [L] | Distância percorrida [km] | Distância Pulverizando [km] | RTL ACUMULADO[m] | EOC [km/km] | EOC [h/h] | Tempo de manobra [h] | Tempo rtl_rtw [h] | V pulv [m/s] | V desloc [m/s]
0 | 100 | CONCLUIDO | 1.2963 | 77.14 | 53.43 | 5.88 | 0.09 | 545 | 194.77 | 54.38 | 1 | 543 | 39.4 | 24256.19 | 737.77 | 3823.54 | 1092.97 | 129.87 | 472428.59 | 0.12 | 0.41 | 7.09 | 27.85 | 2 | 10
1 | 100 | CONCLUIDO | 2.3967 | 41.72 | 33.02 | 12.46 | 0.18 | 159 | 196.32 | 54.38 | 2 | 157 | 39.95 | 24447.22 | 436.66 | 3820.23 | 396.21 | 129.87 | 125975.37 | 0.33 | 0.66 | 6.48 | 7.45 | 2 | 10
2 | 100 | CONCLUIDO | 2.7917 | 35.82 | 29.77 | 19.63 | 0.27 | 91 | 197.88 | 54.38 | 3 | 89 | 40.5 | 24639 | 373.86 | 3819.12 | 285.39 | 129.87 | 70904.51 | 0.46 | 0.74 | 6.39 | 4.2 | 2 | 10
3 | 100 | CONCLUIDO | 3.0007 | 33.33 | 28.4 | 27.48 | 0.36 | 62 | 199.44 | 54.38 | 4 | 60 | 41.06 | 24831.54 | 336.03 | 3819.24 | 239.66 | 129.87 | 48184.4 | 0.54 | 0.77 | 6.32 | 2.84 | 2 | 10
4 | 100 | CONCLUIDO | 3.1374 | 31.87 | 27.61 | 36.81 | 0.44 | 45 | 201.01 | 54.38 | 5 | 37 | 41.63 | 25024.84 | 303.86 | 3818.85 | 212.44 | 129.87 | 34659.71 | 0.61 | 0.79 | 6.31 | 2.05 | 2 | 10
5 | 100 | CONCLUIDO | 3.1778 | 31.47 | 27.4 | 41.09 | 0.53 | 40 | 202.58 | 54.38 | 6 | 3 | 42.2 | 25218.93 | 292.25 | 3819.4 | 204.37 | 129.87 | 30652.95 | 0.64 | 0.8 | 6.33 | 1.83 | 2 | 10
6 | 100 | CONCLUIDO | 3.177 | 31.48 | 27.4 | 41.11 | 0.61 | 40 | 204.16 | 54.38 | 7 | 0 | 42.78 | 25413.94 | 293.93 | 3819.43 | 204.44 | 129.87 | 30686.73 | 0.64 | 0.8 | 6.33 | 1.84 | 2 | 10
0 | 40 | CONCLUIDO | 2.4864 | 40.22 | 34.67 | 10.89 | 0.2 | 191 | 89.87 | 37.55 | 1 | 189 | 11.32 | 11317.98 | 261.62 | 3819.55 | 452.1 | 129.87 | 153763.64 | 0.29 | 0.63 | 6.54 | 9.1 | 2 | 10
1 | 40 | CONCLUIDO | 2.9521 | 33.87 | 30.1 | 18.62 | 0.39 | 97 | 91.1 | 37.55 | 2 | 0 | 11.54 | 11468.97 | 201.6 | 3820.61 | 292.28 | 129.87 | 74322.56 | 0.44 | 0.73 | 6.52 | 4.54 | 2 | 10
0 | 30 | CONCLUIDO | 2.7491 | 36.38 | 32.29 | 13.45 | 0.24 | 144 | 71.52 | 32.27 | 1 | 94 | 8.25 | 9054.6 | 191.89 | 3819.9 | 369.02 | 129.87 | 112456.98 | 0.35 | 0.68 | 6.53 | 6.72 | 2 | 10
1 | 30 | CONCLUIDO | 2.8241 | 35.41 | 31.56 | 14.68 | 0.48 | 129 | 72.7 | 32.27 | 2 | 0 | 8.43 | 9200.25 | 185.64 | 3820.58 | 340.47 | 129.87 | 98256.93 | 0.38 | 0.69 | 6.6 | 5.99 | 2 | 10
0 | 15 | CONCLUIDO | 2.3827 | 41.97 | 37.44 | 8.81 | 0.43 | 255 | 39.78 | 19.54 | 1 | 0 | 4.24 | 5140 | 148.08 | 3823.13 | 533.69 | 129.87 | 194234.97 | 0.24 | 0.59 | 6.97 | 11.86 | 2 | 10
0 | 70 | CONCLUIDO | 1.8344 | 54.51 | 42.38 | 7.41 | 0.12 | 343 | 141.81 | 47.83 | 1 | 341 | 22.98 | 17723.39 | 467.62 | 3821.71 | 713.19 | 129.87 | 283546.65 | 0.18 | 0.52 | 6.82 | 16.8 | 2 | 10
1 | 70 | CONCLUIDO | 2.7494 | 36.37 | 30.85 | 16.24 | 0.25 | 114 | 143.17 | 47.83 | 2 | 112 | 23.34 | 17891.86 | 312.38 | 3819.31 | 323.05 | 129.87 | 89621.94 | 0.4 | 0.71 | 6.4 | 5.28 | 2 | 10
2 | 70 | CONCLUIDO | 3.0798 | 32.47 | 28.42 | 27.07 | 0.37 | 63 | 144.54 | 47.83 | 3 | 51 | 23.71 | 18060.85 | 256.61 | 3819.08 | 239.98 | 129.87 | 48339.76 | 0.54 | 0.77 | 6.34 | 2.86 | 2 | 10
3 | 70 | CONCLUIDO | 3.1268 | 31.98 | 28.14 | 30.14 | 0.49 | 56 | 145.92 | 47.83 | 4 | 0 | 24.09 | 18230.35 | 247.57 | 3819.53 | 228.27 | 129.87 | 42522.48 | 0.57 | 0.78 | 6.38 | 2.57 | 2 | 10
0 | 90 | CONCLUIDO | 1.4684 | 68.1 | 49.07 | 6.31 | 0.1 | 467 | 176.73 | 52.44 | 1 | 465 | 33.29 | 22031.19 | 633.82 | 3822.54 | 943.28 | 129.87 | 397970.77 | 0.14 | 0.45 | 6.98 | 23.49 | 2 | 10
1 | 90 | CONCLUIDO | 2.512 | 39.81 | 32.27 | 13.45 | 0.2 | 144 | 178.21 | 52.44 | 2 | 142 | 33.77 | 22213.89 | 395.11 | 3819.51 | 370.8 | 129.87 | 113346.54 | 0.35 | 0.68 | 6.46 | 6.7 | 2 | 10
2 | 90 | CONCLUIDO | 2.8839 | 34.68 | 29.34 | 21.47 | 0.3 | 82 | 179.7 | 52.44 | 3 | 80 | 34.26 | 22397.24 | 337.34 | 3819.39 | 271.19 | 129.87 | 63850.01 | 0.48 | 0.75 | 6.37 | 3.77 | 2 | 10
3 | 90 | CONCLUIDO | 3.0848 | 32.42 | 28.04 | 30.59 | 0.39 | 55 | 181.19 | 52.44 | 4 | 52 | 34.75 | 22581.25 | 298.15 | 3818.63 | 227.58 | 129.87 | 42181.59 | 0.57 | 0.78 | 6.31 | 2.48 | 2 | 10
4 | 90 | CONCLUIDO | 3.1698 | 31.55 | 27.56 | 37.59 | 0.49 | 44 | 182.69 | 52.44 | 5 | 5 | 35.25 | 22766.06 | 276.59 | 3818.94 | 209.68 | 129.87 | 33288.57 | 0.62 | 0.79 | 6.34 | 2 | 2 | 10
5 | 90 | CONCLUIDO | 3.1698 | 31.55 | 27.56 | 37.59 | 0.58 | 44 | 184.19 | 52.44 | 6 | 0 | 35.75 | 22951.43 | 278.11 | 3819.02 | 209.39 | 129.87 | 33140.98 | 0.62 | 0.79 | 6.35 | 2 | 2 | 10
0 | 10 | CONCLUIDO | 2.0292 | 49.28 | 43.39 | 6.82 | 0.64 | 382 | 26.11 | 12.1 | 1 | 0 | 3.01 | 3454.41 | 125.84 | 3824.4 | 729.12 | 129.87 | 291316.86 | 0.18 | 0.5 | 7.35 | 17.81 | 2 | 10
0 | 45 | CONCLUIDO | 2.3635 | 42.31 | 35.88 | 9.97 | 0.18 | 216 | 98.71 | 39.72 | 1 | 214 | 12.99 | 12407.75 | 295.53 | 3819.88 | 493.8 | 129.87 | 174484.69 | 0.26 | 0.61 | 6.57 | 10.31 | 2 | 10
1 | 45 | CONCLUIDO | 2.9974 | 33.36 | 29.59 | 20.4 | 0.35 | 87 | 99.95 | 39.72 | 2 | 6 | 13.24 | 12561.45 | 209.53 | 3819.67 | 276.1 | 129.87 | 66282.19 | 0.47 | 0.74 | 6.47 | 4.02 | 2 | 10
2 | 45 | CONCLUIDO | 3.0043 | 33.29 | 29.53 | 20.6 | 0.52 | 86 | 101.2 | 39.72 | 3 | 0 | 13.49 | 12715.54 | 211.11 | 3819.55 | 274.08 | 129.87 | 65274.22 | 0.47 | 0.74 | 6.47 | 3.97 | 2 | 10
0 | 60 | CONCLUIDO | 2.0295 | 49.27 | 39.7 | 8.19 | 0.14 | 291 | 124.63 | 45 | 1 | 289 | 18.64 | 15605.44 | 397.22 | 3820.76 | 623.08 | 129.87 | 238750.57 | 0.21 | 0.55 | 6.71 | 14.13 | 2 | 10
1 | 60 | CONCLUIDO | 2.8771 | 34.76 | 30.12 | 18.44 | 0.28 | 98 | 125.95 | 45 | 2 | 96 | 18.95 | 15767.7 | 267.53 | 3819.09 | 297.36 | 129.87 | 76856.16 | 0.44 | 0.73 | 6.41 | 4.56 | 2 | 10
2 | 60 | CONCLUIDO | 3.0901 | 32.36 | 28.57 | 26.37 | 0.42 | 65 | 127.27 | 45 | 3 | 3 | 19.27 | 15930.42 | 232.67 | 3819.99 | 242.24 | 129.87 | 49461.87 | 0.54 | 0.77 | 6.41 | 3 | 2 | 10
3 | 60 | CONCLUIDO | 3.0897 | 32.37 | 28.57 | 26.37 | 0.55 | 65 | 128.59 | 45 | 4 | 0 | 19.59 | 16093.6 | 234.67 | 3820 | 242.08 | 129.87 | 49383.03 | 0.54 | 0.77 | 6.42 | 3.01 | 2 | 10
0 | 80 | CONCLUIDO | 1.6442 | 60.82 | 45.54 | 6.8 | 0.11 | 402 | 159.12 | 50.28 | 1 | 400 | 27.84 | 19859.16 | 546.5 | 3822.6 | 821.68 | 129.87 | 337496.36 | 0.16 | 0.48 | 6.9 | 19.96 | 2 | 10
1 | 80 | CONCLUIDO | 2.6206 | 38.16 | 31.65 | 14.61 | 0.22 | 130 | 160.54 | 50.28 | 2 | 128 | 28.26 | 20034.4 | 355.59 | 3819.39 | 349.22 | 129.87 | 102625.45 | 0.37 | 0.69 | 6.45 | 6.08 | 2 | 10
2 | 80 | CONCLUIDO | 2.9774 | 33.59 | 28.91 | 23.76 | 0.33 | 73 | 161.97 | 50.28 | 3 | 71 | 28.69 | 20210.21 | 298.65 | 3819.08 | 256.8 | 129.87 | 56703.06 | 0.51 | 0.76 | 6.35 | 3.35 | 2 | 10
3 | 80 | CONCLUIDO | 3.1383 | 31.86 | 27.9 | 32.82 | 0.43 | 51 | 163.4 | 50.28 | 4 | 19 | 29.12 | 20386.62 | 262.4 | 3819.36 | 221.43 | 129.87 | 39128.15 | 0.59 | 0.78 | 6.34 | 2.33 | 2 | 10
4 | 80 | CONCLUIDO | 3.1534 | 31.71 | 27.81 | 34.05 | 0.54 | 49 | 164.83 | 50.28 | 5 | 0 | 29.55 | 20563.61 | 262.45 | 3819.26 | 217.6 | 129.87 | 37223.67 | 0.6 | 0.79 | 6.36 | 2.25 | 2 | 10
0 | 35 | CONCLUIDO | 2.6242 | 38.11 | 33.37 | 12.14 | 0.22 | 165 | 80.84 | 35.1 | 1 | 157 | 9.74 | 10204.21 | 225.85 | 3819.86 | 407.66 | 129.87 | 131669 | 0.32 | 0.66 | 6.51 | 7.8 | 2 | 10
1 | 35 | CONCLUIDO | 2.9042 | 34.43 | 30.65 | 16.72 | 0.43 | 110 | 82.04 | 35.1 | 2 | 0 | 9.94 | 10352.53 | 193.25 | 3820.38 | 310.66 | 129.87 | 83447.35 | 0.42 | 0.71 | 6.54 | 5.08 | 2 | 10
0 | 50 | CONCLUIDO | 2.2434 | 44.58 | 37.18 | 9.26 | 0.16 | 241 | 107.41 | 41.65 | 1 | 239 | 14.77 | 13481.73 | 329.78 | 3820.75 | 536.9 | 129.87 | 195909.38 | 0.24 | 0.59 | 6.65 | 11.61 | 2 | 10
1 | 50 | CONCLUIDO | 3.0057 | 33.27 | 29.39 | 21.25 | 0.32 | 83 | 108.68 | 41.65 | 2 | 43 | 15.03 | 13638.32 | 220.77 | 3819.78 | 271.36 | 129.87 | 63929.23 | 0.48 | 0.74 | 6.41 | 3.83 | 2 | 10
2 | 50 | CONCLUIDO | 3.0362 | 32.94 | 29.17 | 22.44 | 0.48 | 78 | 109.96 | 41.65 | 3 | 0 | 15.31 | 13795.21 | 218.33 | 3819.56 | 261.98 | 129.87 | 59267.93 | 0.5 | 0.75 | 6.45 | 3.6 | 2 | 10
0 | 25 | CONCLUIDO | 2.7279 | 36.66 | 32.72 | 12.75 | 0.28 | 154 | 61.76 | 28.92 | 1 | 7 | 6.84 | 7851.41 | 173.07 | 3821.75 | 379.09 | 129.87 | 117441.72 | 0.34 | 0.67 | 6.66 | 7.16 | 2 | 10
1 | 25 | CONCLUIDO | 2.7283 | 36.65 | 32.72 | 12.75 | 0.55 | 154 | 62.92 | 28.92 | 2 | 0 | 7 | 7994.37 | 176.04 | 3821.08 | 378.83 | 129.87 | 117311.55 | 0.34 | 0.67 | 6.67 | 7.15 | 2 | 10
0 | 85 | CONCLUIDO | 1.5557 | 64.28 | 47.23 | 6.54 | 0.11 | 433 | 167.88 | 51.39 | 1 | 431 | 30.49 | 20939.59 | 588.62 | 3821.93 | 879.84 | 129.87 | 366423.07 | 0.15 | 0.46 | 6.94 | 21.65 | 2 | 10
1 | 85 | CONCLUIDO | 2.5668 | 38.96 | 31.94 | 13.99 | 0.21 | 137 | 169.33 | 51.39 | 2 | 135 | 30.94 | 21118.46 | 375.27 | 3819.3 | 359.89 | 129.87 | 107924.37 | 0.36 | 0.69 | 6.44 | 6.38 | 2 | 10
2 | 85 | CONCLUIDO | 2.9279 | 34.15 | 29.14 | 22.41 | 0.31 | 78 | 170.79 | 51.39 | 3 | 76 | 31.4 | 21297.94 | 318.09 | 3818.86 | 264.94 | 129.87 | 60745.58 | 0.49 | 0.75 | 6.34 | 3.57 | 2 | 10
3 | 85 | CONCLUIDO | 3.1193 | 32.06 | 27.92 | 32.22 | 0.41 | 52 | 172.25 | 51.39 | 4 | 40 | 31.86 | 21478.05 | 278.13 | 3818.59 | 222.84 | 129.87 | 39826.12 | 0.58 | 0.78 | 6.33 | 2.36 | 2 | 10
4 | 85 | CONCLUIDO | 3.1648 | 31.6 | 27.67 | 36.09 | 0.51 | 46 | 173.71 | 51.39 | 5 | 1 | 32.32 | 21658.78 | 268.46 | 3819.04 | 213.09 | 129.87 | 34981.47 | 0.61 | 0.79 | 6.35 | 2.1 | 2 | 10
5 | 85 | CONCLUIDO | 3.1645 | 31.6 | 27.67 | 36.09 | 0.61 | 46 | 175.18 | 51.39 | 6 | 0 | 32.79 | 21840.16 | 270.64 | 3819.04 | 213.1 | 129.87 | 34985.65 | 0.61 | 0.79 | 6.35 | 2.11 | 2 | 10
0 | 20 | CONCLUIDO | 2.5925 | 38.57 | 34.48 | 10.77 | 0.34 | 192 | 51.33 | 24.83 | 1 | 0 | 5.51 | 6564.78 | 162.29 | 3822.26 | 436.3 | 129.87 | 145856.46 | 0.3 | 0.64 | 6.79 | 8.91 | 2 | 10
0 | 65 | CONCLUIDO | 1.9282 | 51.86 | 41.05 | 7.77 | 0.13 | 317 | 133.21 | 46.47 | 1 | 315 | 20.75 | 16663.42 | 432.37 | 3820.56 | 669.37 | 129.87 | 261764.06 | 0.19 | 0.53 | 6.75 | 15.48 | 2 | 10
1 | 65 | CONCLUIDO | 2.8131 | 35.55 | 30.48 | 17.25 | 0.26 | 106 | 134.55 | 46.47 | 2 | 104 | 21.09 | 16828.84 | 290.36 | 3819.4 | 309.92 | 129.87 | 83098.18 | 0.42 | 0.72 | 6.4 | 4.92 | 2 | 10
2 | 65 | CONCLUIDO | 3.0975 | 32.28 | 28.42 | 27.5 | 0.39 | 62 | 135.9 | 46.47 | 3 | 18 | 21.43 | 16994.64 | 240.73 | 3819.45 | 238.45 | 129.87 | 47583.08 | 0.54 | 0.77 | 6.38 | 2.85 | 2 | 10
3 | 65 | CONCLUIDO | 3.1109 | 32.15 | 28.33 | 28.33 | 0.52 | 60 | 137.25 | 46.47 | 4 | 0 | 21.78 | 17160.92 | 241.29 | 3819.53 | 234.66 | 129.87 | 45698.42 | 0.55 | 0.77 | 6.4 | 2.77 | 2 | 10
0 | 75 | CONCLUIDO | 1.7362 | 57.6 | 43.95 | 7.09 | 0.12 | 372 | 150.44 | 49.1 | 1 | 370 | 25.34 | 18787.76 | 506.52 | 3821.4 | 768.02 | 129.87 | 310815.56 | 0.17 | 0.5 | 6.85 | 18.37 | 2 | 10
1 | 75 | CONCLUIDO | 2.6834 | 37.27 | 31.26 | 15.37 | 0.23 | 122 | 151.83 | 49.1 | 2 | 120 | 25.73 | 18959.54 | 333.92 | 3819.43 | 336.61 | 129.87 | 96363.08 | 0.39 | 0.7 | 6.43 | 5.7 | 2 | 10
2 | 75 | CONCLUIDO | 3.0264 | 33.04 | 28.69 | 25.31 | 0.35 | 68 | 153.23 | 49.1 | 3 | 64 | 26.13 | 19131.85 | 277.57 | 3818.91 | 249.14 | 129.87 | 52897.44 | 0.52 | 0.76 | 6.34 | 3.13 | 2 | 10
3 | 75 | CONCLUIDO | 3.1363 | 31.88 | 27.99 | 31.69 | 0.46 | 53 | 154.63 | 49.1 | 4 | 2 | 26.53 | 19304.72 | 253.93 | 3819.57 | 223.62 | 129.87 | 40213.73 | 0.58 | 0.78 | 6.37 | 2.43 | 2 | 10
4 | 75 | CONCLUIDO | 3.1448 | 31.8 | 27.93 | 32.23 | 0.57 | 52 | 156.03 | 49.1 | 5 | 0 | 26.94 | 19478.15 | 255.47 | 3819.68 | 221.69 | 129.87 | 39249.34 | 0.59 | 0.78 | 6.37 | 2.37 | 2 | 10
0 | 95 | CONCLUIDO | 1.3801 | 72.46 | 51.2 | 6.08 | 0.1 | 505 | 185.69 | 53.44 | 1 | 503 | 36.26 | 23136.14 | 684.3 | 3822.05 | 1015.13 | 129.87 | 433705.88 | 0.13 | 0.43 | 7.07 | 25.61 | 2 | 10
1 | 95 | CONCLUIDO | 2.4511 | 40.8 | 32.67 | 12.9 | 0.19 | 152 | 187.21 | 53.44 | 2 | 150 | 36.77 | 23322.88 | 416.01 | 3820.7 | 384.36 | 129.87 | 120087.76 | 0.34 | 0.67 | 6.47 | 7.1 | 2 | 10
2 | 95 | CONCLUIDO | 2.8334 | 35.29 | 29.59 | 20.4 | 0.28 | 87 | 188.73 | 53.44 | 3 | 85 | 37.29 | 23510.33 | 356.23 | 3819.67 | 279.5 | 129.87 | 67981.59 | 0.46 | 0.74 | 6.37 | 4.02 | 2 | 10
3 | 95 | CONCLUIDO | 3.0472 | 32.82 | 28.19 | 29.16 | 0.37 | 58 | 190.25 | 53.44 | 4 | 56 | 37.82 | 23698.48 | 316.53 | 3819.17 | 232.43 | 129.87 | 44588.93 | 0.56 | 0.78 | 6.32 | 2.63 | 2 | 10
4 | 95 | CONCLUIDO | 3.1573 | 31.67 | 27.57 | 37.59 | 0.46 | 44 | 191.78 | 53.44 | 5 | 22 | 38.35 | 23887.36 | 288.12 | 3819.08 | 210.24 | 129.87 | 33568.67 | 0.62 | 0.79 | 6.33 | 2 | 2 | 10
5 | 95 | CONCLUIDO | 3.1758 | 31.49 | 27.46 | 39.22 | 0.55 | 42 | 193.32 | 53.44 | 6 | 0 | 38.89 | 24076.95 | 284.55 | 3818.85 | 206.02 | 129.87 | 31466.61 | 0.63 | 0.8 | 6.34 | 1.9 | 2 | 10
0 | 55 | CONCLUIDO | 2.1384 | 46.76 | 38.35 | 8.68 | 0.15 | 265 | 116.05 | 43.4 | 1 | 263 | 16.65 | 14546.17 | 362.48 | 3820.63 | 577.4 | 129.87 | 216043.81 | 0.22 | 0.57 | 6.66 | 12.78 | 2 | 10
1 | 55 | CONCLUIDO | 2.952 | 33.88 | 29.67 | 20 | 0.3 | 89 | 117.34 | 43.4 | 2 | 85 | 16.94 | 14705.49 | 243.07 | 3819.23 | 282.54 | 129.87 | 69491.35 | 0.46 | 0.74 | 6.37 | 4.1 | 2 | 10
2 | 55 | CONCLUIDO | 3.0653 | 32.62 | 28.84 | 24.37 | 0.45 | 71 | 118.63 | 43.4 | 3 | 0 | 17.23 | 14865.24 | 225.1 | 3820.37 | 251.64 | 129.87 | 54133.25 | 0.52 | 0.76 | 6.42 | 3.28 | 2 | 10

## gráficos
Selecione o eixo X:
Selecione o eixo Y:
Selecione o eixo Z:
Eixo X | Eixo Y | Eixo Z

## hidden (hidden)
Unnamed: 0
Volume de calda [L]
STATUS
Capacidade operacional [ha/h]
Tempo de missao [h]
Tempo util [h]
Tempo por voo [min]
Autonomia Projetada [h]
N° Voos
MTOW [kg]
Massa Estrutura [kg]
Combustível [kg]
Abastecimentos
Massa gerador
Potência gerador [W]
Combustível consumido [L]
Calda cons [L]
Distância percorrida [km]
Distância Pulverizando [km]
RTL ACUMULADO[m]
EOC [km/km]
EOC [h/h]
Tempo de manobra [h]
Tempo rtl_rtw [h]
V pulv [m/s]
V desloc [m/s]