## RESULTADOS_18
Unnamed: 0 | Volume de calda [L] | STATUS | Capacidade operacional [ha/h] | Tempo de missao [h] | Tempo util [h] | Tempo por voo [min] | Autonomia Projetada [h] | N° Voos | MTOW [kg] | Massa Estrutura [kg] | Combustível [kg] | Abastecimentos | Massa gerador | Potência gerador [W] | Combustível consumido [L] | Calda cons [L] | Distância percorrida [km] | Distância Pulverizando [km] | RTL ACUMULADO[m] | EOC [km/km] | EOC [h/h] | Tempo de manobra [h] | Tempo rtl_rtw [h] | V pulv [m/s] | V desloc [m/s] | Preço Total por ha Simples [R$/ha] | Preço Total por ha Presumido [R$/ha] | Preço Total por ha Real [R$/ha] | Preço Total Simples [R$] | Preço Total Presumido [R$] | Prod CAPEX [ha/R$] | Dias Trabalhados | Preço Total Real [R$]
0 | 100 | CONCLUIDO | 2.9564 | 33.82 | 22.4 | 5.87 | 0.09 | 229 | 194.77 | 54.38 | 1 | 227 | 39.4 | 24256.19 | 318.55 | 578.59 | 191.27 | 44.12 | 72166.71 | 0.23 | 0.7 | 9.54 | 4.67 | 2 | 10 | 889.0259 | 1216.4045 | 1100.3126 | 889025.9376 | 1216404.5088 | 1.7818e-06 | 1.4092 | 1100312.5697
1 | 100 | CONCLUIDO | 3.8231 | 26.16 | 19.71 | 11.71 | 0.18 | 101 | 196.32 | 54.38 | 2 | 99 | 39.95 | 24447.22 | 279.23 | 577.54 | 107.78 | 44.12 | 31064.24 | 0.41 | 0.8 | 9.33 | 2 | 2 | 10 | 605.0525 | 827.8596 | 748.8498 | 605052.5478 | 827859.589 | 2.3042e-06 | 1.09 | 748849.8317
2 | 100 | CONCLUIDO | 4.1605 | 24.04 | 18.99 | 17.53 | 0.27 | 65 | 197.88 | 54.38 | 3 | 63 | 40.5 | 24639 | 267.53 | 576.94 | 85.23 | 44.12 | 19966.51 | 0.52 | 0.83 | 9.28 | 1.29 | 2 | 10 | 534.2031 | 730.9203 | 661.1623 | 534203.1036 | 730920.2537 | 2.5075e-06 | 1.0017 | 661162.2506
3 | 100 | CONCLUIDO | 4.3426 | 23.03 | 18.64 | 23.31 | 0.36 | 48 | 199.44 | 54.38 | 4 | 46 | 41.06 | 24831.54 | 261.17 | 576.42 | 74.43 | 44.12 | 14652.82 | 0.59 | 0.84 | 9.26 | 0.95 | 2 | 10 | 500.7173 | 685.1034 | 619.7181 | 500717.2516 | 685103.4338 | 2.6173e-06 | 0.95958 | 619718.1236
4 | 100 | CONCLUIDO | 4.4578 | 22.43 | 18.44 | 29.11 | 0.44 | 38 | 201.01 | 54.38 | 5 | 36 | 41.63 | 25024.84 | 256.64 | 576.43 | 68.16 | 44.12 | 11569.68 | 0.65 | 0.85 | 9.24 | 0.74 | 2 | 10 | 480.5688 | 657.5355 | 594.7812 | 480568.8249 | 657535.4674 | 2.6867e-06 | 0.93458 | 594781.2052
5 | 100 | CONCLUIDO | 4.5285 | 22.08 | 18.32 | 34.35 | 0.53 | 32 | 202.58 | 54.38 | 6 | 30 | 42.2 | 25218.93 | 253.32 | 576.45 | 64.63 | 44.12 | 9835.71 | 0.68 | 0.86 | 9.23 | 0.63 | 2 | 10 | 468.0865 | 640.4567 | 579.3324 | 468086.5398 | 640456.6542 | 2.7293e-06 | 0.92 | 579332.3701
6 | 100 | CONCLUIDO | 4.5919 | 21.78 | 18.21 | 40.47 | 0.61 | 27 | 204.16 | 54.38 | 7 | 25 | 42.78 | 25413.94 | 250.47 | 576.36 | 61.04 | 44.12 | 8065.21 | 0.72 | 0.86 | 9.22 | 0.52 | 2 | 10 | 457.3528 | 625.7703 | 566.0477 | 457352.8454 | 625770.34 | 2.7675e-06 | 0.9075 | 566047.697
7 | 100 | CONCLUIDO | 4.626 | 21.62 | 18.17 | 45.42 | 0.69 | 24 | 205.75 | 54.38 | 8 | 22 | 43.37 | 25609.61 | 248.08 | 576.41 | 59.59 | 44.12 | 7354.82 | 0.74 | 0.87 | 9.22 | 0.47 | 2 | 10 | 450.8496 | 616.8723 | 557.9989 | 450849.6095 | 616872.3258 | 2.7881e-06 | 0.90083 | 557998.8968
8 | 100 | CONCLUIDO | 4.6679 | 21.42 | 18.09 | 51.68 | 0.77 | 21 | 207.34 | 54.38 | 9 | 19 | 43.96 | 25806.1 | 245.37 | 576.31 | 57.53 | 44.12 | 6340.88 | 0.77 | 0.87 | 9.21 | 0.4 | 2 | 10 | 442.9995 | 606.1314 | 548.2831 | 442999.4707 | 606131.4195 | 2.8133e-06 | 0.8925 | 548283.0876
9 | 100 | CONCLUIDO | 4.6936 | 21.31 | 18.05 | 57 | 0.85 | 19 | 208.94 | 54.38 | 10 | 17 | 44.56 | 26003.41 | 243.38 | 576.32 | 56.36 | 44.12 | 5762.58 | 0.78 | 0.87 | 9.2 | 0.36 | 2 | 10 | 437.9516 | 599.2247 | 542.0355 | 437951.5811 | 599224.6744 | 2.8288e-06 | 0.88792 | 542035.5125
10 | 100 | CONCLUIDO | 4.7217 | 21.18 | 18 | 63.53 | 0.93 | 17 | 210.55 | 54.38 | 11 | 15 | 45.17 | 26201.54 | 241.04 | 576.28 | 54.72 | 44.12 | 4954.76 | 0.81 | 0.87 | 9.2 | 0.31 | 2 | 10 | 432.2511 | 591.425 | 534.9802 | 432251.0943 | 591425.0168 | 2.8457e-06 | 0.8825 | 534980.2432
11 | 100 | CONCLUIDO | 4.7273 | 21.15 | 18.01 | 67.56 | 1 | 16 | 212.16 | 54.38 | 12 | 14 | 45.78 | 26400.51 | 239.42 | 576.16 | 55.12 | 44.12 | 5159.68 | 0.8 | 0.87 | 9.21 | 0.32 | 2 | 10 | 429.9538 | 588.2817 | 532.137 | 429953.7898 | 588281.7434 | 2.8491e-06 | 0.88125 | 532136.9595
12 | 100 | CONCLUIDO | 4.745 | 21.07 | 17.97 | 71.9 | 1.08 | 15 | 213.78 | 54.38 | 13 | 13 | 46.4 | 26600.32 | 236.82 | 576.28 | 53.9 | 44.12 | 4553.03 | 0.82 | 0.88 | 9.2 | 0.28 | 2 | 10 | 425.0514 | 581.574 | 526.0694 | 425051.3733 | 581574.0409 | 2.8598e-06 | 0.87792 | 526069.4307
13 | 100 | CONCLUIDO | 4.7727 | 20.95 | 17.93 | 82.76 | 1.15 | 13 | 215.41 | 54.38 | 14 | 11 | 47.03 | 26801 | 234.68 | 576.24 | 52.44 | 44.12 | 3833.88 | 0.84 | 0.88 | 9.2 | 0.24 | 2 | 10 | 419.8331 | 574.4342 | 519.611 | 419833.1204 | 574434.197 | 2.8765e-06 | 0.87292 | 519611.0035
14 | 100 | CONCLUIDO | 4.7723 | 20.95 | 17.93 | 82.76 | 1.23 | 13 | 217.04 | 54.38 | 15 | 11 | 47.66 | 27002.55 | 233 | 576.26 | 52.53 | 44.12 | 3880.9 | 0.84 | 0.88 | 9.2 | 0.24 | 2 | 10 | 417.9518 | 571.8601 | 517.2825 | 417951.77 | 571860.0504 | 2.8762e-06 | 0.87292 | 517282.5298
15 | 100 | CONCLUIDO | 4.784 | 20.9 | 17.92 | 89.6 | 1.3 | 12 | 218.68 | 54.38 | 16 | 10 | 48.31 | 27204.98 | 231.62 | 576.12 | 52.19 | 44.12 | 3712.34 | 0.85 | 0.88 | 9.2 | 0.23 | 2 | 10 | 415.2835 | 568.2092 | 513.9801 | 415283.5237 | 568209.2382 | 2.8833e-06 | 0.87083 | 513980.146
16 | 100 | CONCLUIDO | 4.7994 | 20.84 | 17.89 | 97.59 | 1.37 | 11 | 220.33 | 54.38 | 17 | 9 | 48.95 | 27408.3 | 229.67 | 576.24 | 51.25 | 44.12 | 3250.86 | 0.86 | 0.88 | 9.2 | 0.2 | 2 | 10 | 411.5087 | 563.0444 | 509.3083 | 411508.7483 | 563044.424 | 2.8926e-06 | 0.86833 | 509308.2544
17 | 100 | CONCLUIDO | 4.8121 | 20.78 | 17.88 | 107.25 | 1.44 | 10 | 221.99 | 54.38 | 18 | 8 | 49.61 | 27612.53 | 226.39 | 576.19 | 50.68 | 44.12 | 2967.44 | 0.87 | 0.88 | 9.2 | 0.18 | 2 | 10 | 406.6353 | 556.3763 | 503.2765 | 406635.2502 | 556376.2887 | 2.9002e-06 | 0.86583 | 503276.5166
18 | 100 | CONCLUIDO | 4.8144 | 20.77 | 17.87 | 107.19 | 1.51 | 10 | 223.65 | 54.38 | 19 | 8 | 50.27 | 27817.81 | 226.46 | 576.2 | 50.43 | 44.12 | 2843.4 | 0.87 | 0.88 | 9.2 | 0.17 | 2 | 10 | 406.4417 | 556.1114 | 503.037 | 406441.6873 | 556111.4476 | 2.9016e-06 | 0.86542 | 503036.9515
19 | 100 | CONCLUIDO | 4.8264 | 20.72 | 17.85 | 119.02 | 1.58 | 9 | 225.32 | 54.38 | 20 | 7 | 50.95 | 28023.89 | 222.86 | 576.14 | 50.09 | 44.12 | 2678.91 | 0.88 | 0.88 | 9.19 | 0.16 | 2 | 10 | 401.2179 | 548.964 | 496.5717 | 401217.9051 | 548964.0382 | 2.9088e-06 | 0.86333 | 496571.6809
20 | 100 | CONCLUIDO | 4.8255 | 20.72 | 17.86 | 119.04 | 1.64 | 9 | 227 | 54.38 | 21 | 7 | 51.62 | 28230.92 | 222.56 | 576.13 | 50.16 | 44.12 | 2715.68 | 0.88 | 0.88 | 9.19 | 0.16 | 2 | 10 | 401.0314 | 548.7088 | 496.3408 | 401031.3768 | 548708.8221 | 2.9083e-06 | 0.86333 | 496340.8222
21 | 100 | CONCLUIDO | 4.8239 | 20.73 | 17.86 | 119.09 | 1.71 | 9 | 228.69 | 54.38 | 22 | 7 | 52.31 | 28438.91 | 220.45 | 576.12 | 50.38 | 44.12 | 2821.59 | 0.88 | 0.88 | 9.2 | 0.17 | 2 | 10 | 398.785 | 545.6352 | 493.5605 | 398784.9559 | 545635.1698 | 2.9073e-06 | 0.86375 | 493560.515
22 | 100 | CONCLUIDO | 4.8403 | 20.66 | 17.83 | 133.74 | 1.77 | 8 | 230.38 | 54.38 | 23 | 6 | 53 | 28647.87 | 218.88 | 576.13 | 49.48 | 44.12 | 2379.31 | 0.89 | 0.88 | 9.19 | 0.14 | 2 | 10 | 395.4369 | 541.0542 | 489.4168 | 395436.9067 | 541054.2212 | 2.9172e-06 | 0.86083 | 489416.7657
23 | 100 | CONCLUIDO | 4.842 | 20.65 | 17.82 | 133.69 | 1.84 | 8 | 232.08 | 54.38 | 24 | 6 | 53.71 | 28857.81 | 216.62 | 576.22 | 49.2 | 44.12 | 2238.69 | 0.9 | 0.88 | 9.19 | 0.13 | 2 | 10 | 392.6789 | 537.2805 | 486.0032 | 392678.8515 | 537280.5285 | 2.9183e-06 | 0.86042 | 486003.2289
24 | 100 | CONCLUIDO | 4.839 | 20.67 | 17.84 | 133.78 | 1.9 | 8 | 233.79 | 54.38 | 25 | 6 | 54.42 | 29068.74 | 213.11 | 576.21 | 49.54 | 44.12 | 2406.99 | 0.89 | 0.88 | 9.2 | 0.15 | 2 | 10 | 389.1342 | 532.4306 | 481.6161 | 389134.1899 | 532430.5661 | 2.9164e-06 | 0.86125 | 481616.1401
25 | 100 | CONCLUIDO | 4.8527 | 20.61 | 17.82 | 152.73 | 1.96 | 7 | 235.51 | 54.38 | 26 | 2 | 55.14 | 29280.69 | 213.01 | 576.14 | 48.95 | 44.12 | 2118.28 | 0.9 | 0.88 | 9.19 | 0.13 | 2 | 10 | 387.7693 | 530.563 | 479.9268 | 387769.2508 | 530562.9961 | 2.9247e-06 | 0.85875 | 479926.8084
26 | 100 | CONCLUIDO | 4.8518 | 20.61 | 17.82 | 152.76 | 2.02 | 7 | 237.24 | 54.38 | 27 | 0 | 55.86 | 29493.67 | 214.28 | 576.15 | 48.99 | 44.12 | 2136.53 | 0.9 | 0.88 | 9.2 | 0.13 | 2 | 10 | 389.2639 | 532.6081 | 481.7767 | 389263.9183 | 532608.0662 | 2.9242e-06 | 0.85875 | 481776.6999

## RESULTADOS_6
Unnamed: 0 | Volume de calda [L] | STATUS | Capacidade operacional [ha/h] | Tempo de missao [h] | Tempo util [h] | Tempo por voo [min] | Autonomia Projetada [h] | N° Voos | MTOW [kg] | Massa Estrutura [kg] | Combustível [kg] | Abastecimentos | Massa gerador | Potência gerador [W] | Combustível consumido [L] | Calda cons [L] | Distância percorrida [km] | Distância Pulverizando [km] | RTL ACUMULADO[m] | EOC [km/km] | EOC [h/h] | Tempo de manobra [h] | Tempo rtl_rtw [h] | V pulv [m/s] | V desloc [m/s] | Preço Total por ha Simples [R$/ha] | Preço Total por ha Presumido [R$/ha] | Preço Total por ha Real [R$/ha] | Preço Total Simples [R$] | Preço Total Presumido [R$] | Prod CAPEX [ha/R$] | Dias Trabalhados | Preço Total Real [R$]
0 | 40 | CONCLUIDO | 4.0857 | 24.48 | 20.19 | 9.77 | 0.2 | 124 | 89.87 | 37.55 | 1 | 122 | 11.32 | 11317.98 | 171.61 | 577.47 | 122.93 | 44.12 | 38522.25 | 0.36 | 0.78 | 9.37 | 2.48 | 2 | 10 | 368.9568 | 504.823 | 456.6434 | 368956.8268 | 504823.0076 | 3.5635e-06 | 1.02 | 456643.4083
1 | 40 | CONCLUIDO | 4.5771 | 21.85 | 18.83 | 19.82 | 0.39 | 57 | 91.1 | 37.55 | 2 | 55 | 11.54 | 11468.97 | 155.95 | 576.75 | 80.31 | 44.12 | 17550.52 | 0.55 | 0.84 | 9.27 | 1.13 | 2 | 10 | 302.9504 | 414.51 | 374.9498 | 302950.354 | 414510.0396 | 3.9921e-06 | 0.91042 | 374949.7832
2 | 40 | CONCLUIDO | 4.7471 | 21.07 | 18.43 | 29.88 | 0.57 | 37 | 92.32 | 37.55 | 3 | 35 | 11.77 | 11620.34 | 147.91 | 576.65 | 67.74 | 44.12 | 11363.98 | 0.65 | 0.85 | 9.24 | 0.73 | 2 | 10 | 280.7119 | 384.0824 | 347.4261 | 280711.8729 | 384082.3687 | 4.1404e-06 | 0.87792 | 347426.0865
3 | 40 | CONCLUIDO | 4.8416 | 20.65 | 18.2 | 40.45 | 0.75 | 27 | 93.55 | 37.55 | 4 | 25 | 12 | 11772.07 | 141.67 | 576.36 | 60.91 | 44.12 | 7997.48 | 0.72 | 0.86 | 9.22 | 0.51 | 2 | 10 | 266.9896 | 365.3069 | 330.4426 | 266989.5893 | 365306.9349 | 4.2228e-06 | 0.86042 | 330442.5537
4 | 40 | CONCLUIDO | 4.8955 | 20.43 | 18.09 | 51.69 | 0.93 | 21 | 94.79 | 37.55 | 5 | 19 | 12.23 | 11924.18 | 135.37 | 576.36 | 57.49 | 44.12 | 6317.82 | 0.77 | 0.87 | 9.21 | 0.4 | 2 | 10 | 256.4716 | 350.9157 | 317.4248 | 256471.5862 | 350915.739 | 4.2698e-06 | 0.85125 | 317424.8334
5 | 40 | CONCLUIDO | 4.9306 | 20.28 | 18.02 | 63.6 | 1.1 | 17 | 96.02 | 37.55 | 6 | 14 | 12.47 | 12076.67 | 129.82 | 576.32 | 55.3 | 44.12 | 5245.93 | 0.8 | 0.87 | 9.21 | 0.33 | 2 | 10 | 248.1534 | 339.5344 | 307.1297 | 248153.402 | 339534.4324 | 4.3004e-06 | 0.845 | 307129.7427
6 | 40 | CONCLUIDO | 4.935 | 20.26 | 18.02 | 67.58 | 1.27 | 16 | 97.26 | 37.55 | 7 | 0 | 12.71 | 12229.54 | 129.33 | 576.37 | 54.82 | 44.12 | 5007.11 | 0.8 | 0.87 | 9.22 | 0.33 | 2 | 10 | 247.392 | 338.4927 | 306.1874 | 247392.0276 | 338492.6864 | 4.3043e-06 | 0.84417 | 306187.4195

## RESULTADOS_4
Unnamed: 0 | Volume de calda [L] | STATUS | Capacidade operacional [ha/h] | Tempo de missao [h] | Tempo util [h] | Tempo por voo [min] | Autonomia Projetada [h] | N° Voos | MTOW [kg] | Massa Estrutura [kg] | Combustível [kg] | Abastecimentos | Massa gerador | Potência gerador [W] | Combustível consumido [L] | Calda cons [L] | Distância percorrida [km] | Distância Pulverizando [km] | RTL ACUMULADO[m] | EOC [km/km] | EOC [h/h] | Tempo de manobra [h] | Tempo rtl_rtw [h] | V pulv [m/s] | V desloc [m/s] | Preço Total por ha Simples [R$/ha] | Preço Total por ha Presumido [R$/ha] | Preço Total por ha Real [R$/ha] | Preço Total Simples [R$] | Preço Total Presumido [R$] | Prod CAPEX [ha/R$] | Dias Trabalhados | Preço Total Real [R$]
0 | 30 | CONCLUIDO | 4.303 | 23.24 | 19.79 | 11.53 | 0.24 | 103 | 71.52 | 32.27 | 1 | 101 | 8.25 | 9054.6 | 142.23 | 577.41 | 109.44 | 44.12 | 31881.66 | 0.4 | 0.8 | 9.36 | 2.08 | 2 | 10 | 297.3647 | 406.8676 | 368.0367 | 297364.7483 | 406867.5674 | 4.2148e-06 | 0.96833 | 368036.6978
1 | 30 | CONCLUIDO | 4.7215 | 21.18 | 18.6 | 23.75 | 0.48 | 47 | 72.7 | 32.27 | 2 | 45 | 8.43 | 9200.25 | 128.01 | 576.79 | 73.13 | 44.12 | 14010.83 | 0.6 | 0.85 | 9.26 | 0.91 | 2 | 10 | 248.8211 | 340.448 | 307.9561 | 248821.0923 | 340447.9957 | 4.6248e-06 | 0.8825 | 307956.1168
2 | 30 | CONCLUIDO | 4.8555 | 20.6 | 18.28 | 36.57 | 0.71 | 30 | 73.88 | 32.27 | 3 | 28 | 8.61 | 9346.23 | 119.38 | 576.48 | 63.46 | 44.12 | 9258.48 | 0.7 | 0.86 | 9.23 | 0.59 | 2 | 10 | 230.7727 | 315.7534 | 285.6184 | 230772.7202 | 315753.4168 | 4.756e-06 | 0.85833 | 285618.3538
3 | 30 | CONCLUIDO | 4.9212 | 20.32 | 18.13 | 49.46 | 0.93 | 22 | 75.07 | 32.27 | 4 | 13 | 8.8 | 9492.55 | 112.05 | 576.52 | 58.42 | 44.12 | 6780.44 | 0.76 | 0.87 | 9.22 | 0.44 | 2 | 10 | 218.8861 | 299.4896 | 270.9067 | 218886.0973 | 299489.6149 | 4.8204e-06 | 0.84667 | 270906.7464
4 | 30 | CONCLUIDO | 4.9272 | 20.3 | 18.12 | 51.79 | 1.15 | 21 | 76.26 | 32.27 | 5 | 0 | 8.99 | 9639.2 | 112.25 | 576.44 | 57.63 | 44.12 | 6389.31 | 0.77 | 0.87 | 9.24 | 0.43 | 2 | 10 | 218.7961 | 299.3665 | 270.7954 | 218796.1333 | 299366.5221 | 4.8263e-06 | 0.84583 | 270795.4014

## RESULTADOS_1
Unnamed: 0 | Volume de calda [L] | STATUS | Capacidade operacional [ha/h] | Tempo de missao [h] | Tempo util [h] | Tempo por voo [min] | Autonomia Projetada [h] | N° Voos | MTOW [kg] | Massa Estrutura [kg] | Combustível [kg] | Abastecimentos | Massa gerador | Potência gerador [W] | Combustível consumido [L] | Calda cons [L] | Distância percorrida [km] | Distância Pulverizando [km] | RTL ACUMULADO[m] | EOC [km/km] | EOC [h/h] | Tempo de manobra [h] | Tempo rtl_rtw [h] | V pulv [m/s] | V desloc [m/s] | Preço Total por ha Simples [R$/ha] | Preço Total por ha Presumido [R$/ha] | Preço Total por ha Real [R$/ha] | Preço Total Simples [R$] | Preço Total Presumido [R$] | Prod CAPEX [ha/R$] | Dias Trabalhados | Preço Total Real [R$]
0 | 15 | CONCLUIDO | 4.7064 | 21.25 | 18.88 | 18.88 | 0.43 | 60 | 39.78 | 19.54 | 1 | 58 | 4.24 | 5140 | 81.45 | 576.72 | 81.87 | 44.12 | 18311.68 | 0.54 | 0.83 | 9.28 | 1.18 | 2 | 10 | 174.1328 | 238.2562 | 215.5173 | 174132.7827 | 238256.1555 | 6.0971e-06 | 0.88542 | 215517.3225
1 | 15 | CONCLUIDO | 4.8385 | 20.67 | 18.52 | 27.79 | 0.84 | 40 | 40.89 | 19.54 | 2 | 0 | 4.35 | 5277.26 | 76.07 | 577.28 | 69.41 | 44.12 | 12181.8 | 0.64 | 0.85 | 9.29 | 0.83 | 2 | 10 | 162.042 | 221.7131 | 200.5531 | 162042.0338 | 221713.0595 | 6.2683e-06 | 0.86125 | 200553.0762

## RESULTADOS_12
Unnamed: 0 | Volume de calda [L] | STATUS | Capacidade operacional [ha/h] | Tempo de missao [h] | Tempo util [h] | Tempo por voo [min] | Autonomia Projetada [h] | N° Voos | MTOW [kg] | Massa Estrutura [kg] | Combustível [kg] | Abastecimentos | Massa gerador | Potência gerador [W] | Combustível consumido [L] | Calda cons [L] | Distância percorrida [km] | Distância Pulverizando [km] | RTL ACUMULADO[m] | EOC [km/km] | EOC [h/h] | Tempo de manobra [h] | Tempo rtl_rtw [h] | V pulv [m/s] | V desloc [m/s] | Preço Total por ha Simples [R$/ha] | Preço Total por ha Presumido [R$/ha] | Preço Total por ha Real [R$/ha] | Preço Total Simples [R$] | Preço Total Presumido [R$] | Prod CAPEX [ha/R$] | Dias Trabalhados | Preço Total Real [R$]
0 | 70 | CONCLUIDO | 3.4855 | 28.69 | 21.32 | 7.19 | 0.12 | 178 | 141.81 | 47.83 | 1 | 176 | 22.98 | 17723.39 | 247.23 | 578.41 | 157.42 | 44.12 | 55498.08 | 0.28 | 0.74 | 9.46 | 3.6 | 2 | 10 | 599.7886 | 820.6572 | 742.3348 | 599788.5707 | 820657.1832 | 2.4257e-06 | 1.1954 | 742334.8134
1 | 70 | CONCLUIDO | 4.1897 | 23.87 | 19.3 | 14.3 | 0.25 | 81 | 143.17 | 47.83 | 2 | 79 | 23.34 | 17891.86 | 221.59 | 577.1 | 95.03 | 44.12 | 24789.19 | 0.46 | 0.82 | 9.3 | 1.59 | 2 | 10 | 449.9085 | 615.5846 | 556.8341 | 449908.4884 | 615584.6423 | 2.9158e-06 | 0.99458 | 556834.108
2 | 70 | CONCLUIDO | 4.4559 | 22.44 | 18.71 | 21.59 | 0.37 | 52 | 144.54 | 47.83 | 3 | 50 | 23.71 | 18060.85 | 212.53 | 576.69 | 76.76 | 44.12 | 15796.7 | 0.57 | 0.84 | 9.26 | 1.01 | 2 | 10 | 407.672 | 557.7949 | 504.5597 | 407672.0451 | 557794.8773 | 3.1011e-06 | 0.935 | 504559.7171
3 | 70 | CONCLUIDO | 4.5935 | 21.77 | 18.44 | 29.12 | 0.49 | 38 | 145.92 | 47.83 | 4 | 36 | 24.09 | 18230.35 | 206.79 | 576.4 | 68.19 | 44.12 | 11586.15 | 0.65 | 0.85 | 9.24 | 0.75 | 2 | 10 | 386.7591 | 529.1809 | 478.6766 | 386759.1263 | 529180.8992 | 3.1969e-06 | 0.90708 | 478676.6169
4 | 70 | CONCLUIDO | 4.6762 | 21.38 | 18.29 | 36.58 | 0.6 | 30 | 147.3 | 47.83 | 5 | 28 | 24.47 | 18400.38 | 202.44 | 576.36 | 63.62 | 44.12 | 9336.86 | 0.69 | 0.86 | 9.23 | 0.59 | 2 | 10 | 373.8185 | 511.475 | 462.6605 | 373818.5309 | 511475.0058 | 3.2544e-06 | 0.89083 | 462660.5491
5 | 70 | CONCLUIDO | 4.7335 | 21.13 | 18.18 | 43.62 | 0.71 | 25 | 148.68 | 47.83 | 6 | 23 | 24.85 | 18570.94 | 198.87 | 576.48 | 60.11 | 44.12 | 7608.61 | 0.73 | 0.87 | 9.22 | 0.48 | 2 | 10 | 364.441 | 498.6443 | 451.0544 | 364441.0255 | 498644.2891 | 3.2943e-06 | 0.88042 | 451054.378
6 | 70 | CONCLUIDO | 4.7738 | 20.95 | 18.11 | 51.75 | 0.83 | 21 | 150.07 | 47.83 | 7 | 19 | 25.24 | 18742.03 | 195.22 | 576.22 | 58.01 | 44.12 | 6577.84 | 0.76 | 0.87 | 9.22 | 0.42 | 2 | 10 | 356.7296 | 488.0932 | 441.5102 | 356729.5889 | 488093.1614 | 3.3223e-06 | 0.87292 | 441510.2351
7 | 70 | CONCLUIDO | 4.8009 | 20.83 | 18.05 | 57.01 | 0.94 | 19 | 151.46 | 47.83 | 8 | 17 | 25.63 | 18913.66 | 191.84 | 576.16 | 56.26 | 44.12 | 5712.71 | 0.78 | 0.87 | 9.21 | 0.36 | 2 | 10 | 350.4788 | 479.5406 | 433.7739 | 350478.8137 | 479540.575 | 3.3412e-06 | 0.86792 | 433773.8956
8 | 70 | CONCLUIDO | 4.8353 | 20.68 | 17.99 | 67.46 | 1.04 | 16 | 152.85 | 47.83 | 9 | 14 | 26.03 | 19085.83 | 188.44 | 576.2 | 54.23 | 44.12 | 4712.71 | 0.81 | 0.87 | 9.21 | 0.3 | 2 | 10 | 343.7575 | 470.3442 | 425.4552 | 343757.4926 | 470344.1669 | 3.3651e-06 | 0.86167 | 425455.1797
9 | 70 | CONCLUIDO | 4.8469 | 20.63 | 17.97 | 71.88 | 1.15 | 15 | 154.25 | 47.83 | 10 | 13 | 26.43 | 19258.55 | 185.46 | 576.21 | 53.67 | 44.12 | 4440.77 | 0.82 | 0.88 | 9.21 | 0.28 | 2 | 10 | 339.4555 | 464.458 | 420.1308 | 339455.5422 | 464458.0485 | 3.3732e-06 | 0.85958 | 420130.8242
10 | 70 | CONCLUIDO | 4.8698 | 20.53 | 17.93 | 82.76 | 1.25 | 13 | 155.66 | 47.83 | 11 | 11 | 26.83 | 19431.82 | 182.39 | 576.17 | 52.48 | 44.12 | 3855.84 | 0.84 | 0.88 | 9.2 | 0.24 | 2 | 10 | 334.1622 | 457.2155 | 413.5795 | 334162.2058 | 457215.4721 | 3.3892e-06 | 0.85542 | 413579.4692
11 | 70 | CONCLUIDO | 4.8808 | 20.49 | 17.91 | 89.57 | 1.35 | 12 | 157.07 | 47.83 | 12 | 10 | 27.24 | 19605.66 | 178.84 | 576.11 | 51.98 | 44.12 | 3609.37 | 0.85 | 0.88 | 9.2 | 0.22 | 2 | 10 | 329.321 | 450.5916 | 407.5877 | 329321.0379 | 450591.5727 | 3.3968e-06 | 0.85375 | 407587.7454
12 | 70 | CONCLUIDO | 4.8941 | 20.43 | 17.89 | 97.56 | 1.45 | 11 | 158.48 | 47.83 | 13 | 9 | 27.65 | 19780.06 | 175.72 | 576.18 | 51.12 | 44.12 | 3183.48 | 0.86 | 0.88 | 9.2 | 0.19 | 2 | 10 | 324.8236 | 444.438 | 402.0214 | 324823.5896 | 444437.9655 | 3.4061e-06 | 0.85125 | 402021.4298
13 | 70 | CONCLUIDO | 4.9055 | 20.39 | 17.87 | 107.21 | 1.55 | 10 | 159.9 | 47.83 | 14 | 8 | 28.07 | 19955.16 | 172.17 | 576.12 | 50.58 | 44.12 | 2919.67 | 0.87 | 0.88 | 9.19 | 0.18 | 2 | 10 | 320.0018 | 437.8406 | 396.0537 | 320001.8314 | 437840.6232 | 3.414e-06 | 0.84958 | 396053.7286
14 | 70 | CONCLUIDO | 4.9028 | 20.4 | 17.88 | 107.28 | 1.65 | 10 | 161.32 | 47.83 | 15 | 1 | 28.5 | 20130.71 | 171.64 | 576.29 | 50.6 | 44.12 | 2930.19 | 0.87 | 0.88 | 9.2 | 0.19 | 2 | 10 | 319.6558 | 437.3672 | 395.6255 | 319655.7977 | 437367.1647 | 3.4121e-06 | 0.85 | 395625.4563
15 | 70 | CONCLUIDO | 4.9028 | 20.4 | 17.88 | 107.28 | 1.74 | 10 | 162.75 | 47.83 | 16 | 0 | 28.92 | 20306.85 | 172.77 | 576.29 | 50.61 | 44.12 | 2935.67 | 0.87 | 0.88 | 9.2 | 0.19 | 2 | 10 | 320.9101 | 439.0833 | 397.1778 | 320910.0633 | 439083.3061 | 3.4121e-06 | 0.85 | 397177.8117

## RESULTADOS_16
Unnamed: 0 | Volume de calda [L] | STATUS | Capacidade operacional [ha/h] | Tempo de missao [h] | Tempo util [h] | Tempo por voo [min] | Autonomia Projetada [h] | N° Voos | MTOW [kg] | Massa Estrutura [kg] | Combustível [kg] | Abastecimentos | Massa gerador | Potência gerador [W] | Combustível consumido [L] | Calda cons [L] | Distância percorrida [km] | Distância Pulverizando [km] | RTL ACUMULADO[m] | EOC [km/km] | EOC [h/h] | Tempo de manobra [h] | Tempo rtl_rtw [h] | V pulv [m/s] | V desloc [m/s] | Preço Total por ha Simples [R$/ha] | Preço Total por ha Presumido [R$/ha] | Preço Total por ha Real [R$/ha] | Preço Total Simples [R$] | Preço Total Presumido [R$] | Prod CAPEX [ha/R$] | Dias Trabalhados | Preço Total Real [R$]
0 | 90 | CONCLUIDO | 3.1243 | 32.01 | 22.05 | 6.24 | 0.1 | 212 | 176.73 | 52.44 | 1 | 210 | 33.29 | 22031.19 | 294.78 | 578.4 | 179.54 | 44.12 | 66387.33 | 0.25 | 0.72 | 9.53 | 4.32 | 2 | 10 | 784.4317 | 1073.2941 | 970.8604 | 784431.7063 | 1073294.0672 | 1.9648e-06 | 1.3337 | 970860.3878
1 | 90 | CONCLUIDO | 3.9351 | 25.41 | 19.61 | 12.39 | 0.2 | 95 | 178.21 | 52.44 | 2 | 93 | 33.77 | 22213.89 | 260.83 | 577.3 | 104.2 | 44.12 | 29303.27 | 0.42 | 0.8 | 9.34 | 1.91 | 2 | 10 | 553.5193 | 757.3495 | 685.0692 | 553519.313 | 757349.5436 | 2.4746e-06 | 1.0588 | 685069.1661
2 | 90 | CONCLUIDO | 4.2569 | 23.49 | 18.9 | 18.59 | 0.3 | 61 | 179.7 | 52.44 | 3 | 59 | 34.26 | 22397.24 | 249.61 | 576.7 | 82.64 | 44.12 | 18692.91 | 0.53 | 0.83 | 9.27 | 1.2 | 2 | 10 | 491.2477 | 672.1468 | 607.9981 | 491247.7281 | 672146.8139 | 2.677e-06 | 0.97875 | 607998.0653
3 | 90 | CONCLUIDO | 4.4241 | 22.6 | 18.58 | 24.78 | 0.39 | 45 | 181.19 | 52.44 | 4 | 43 | 34.75 | 22581.25 | 243.58 | 576.61 | 72.61 | 44.12 | 13760.33 | 0.61 | 0.85 | 9.25 | 0.88 | 2 | 10 | 462.6709 | 633.0467 | 572.6296 | 462670.8578 | 633046.6792 | 2.7821e-06 | 0.94167 | 572629.5926
4 | 90 | CONCLUIDO | 4.5254 | 22.1 | 18.4 | 30.66 | 0.49 | 36 | 182.69 | 52.44 | 5 | 34 | 35.25 | 22766.06 | 239.31 | 576.39 | 66.89 | 44.12 | 10944.22 | 0.66 | 0.86 | 9.24 | 0.7 | 2 | 10 | 445.7575 | 609.905 | 551.6966 | 445757.4688 | 609905.0343 | 2.8458e-06 | 0.92083 | 551696.5538
5 | 90 | CONCLUIDO | 4.5955 | 21.76 | 18.27 | 36.55 | 0.58 | 30 | 184.19 | 52.44 | 6 | 28 | 35.75 | 22951.43 | 235.71 | 576.45 | 63.27 | 44.12 | 9162.98 | 0.7 | 0.86 | 9.22 | 0.58 | 2 | 10 | 433.68 | 593.3802 | 536.7488 | 433680.0317 | 593380.152 | 2.8899e-06 | 0.90667 | 536748.7831
6 | 90 | CONCLUIDO | 4.6545 | 21.48 | 18.18 | 43.62 | 0.67 | 25 | 185.7 | 52.44 | 7 | 23 | 36.26 | 23137.49 | 232.73 | 576.32 | 60.13 | 44.12 | 7618.63 | 0.73 | 0.87 | 9.22 | 0.48 | 2 | 10 | 424.0065 | 580.1444 | 524.7762 | 424006.5083 | 580144.4105 | 2.927e-06 | 0.895 | 524776.2422
7 | 90 | CONCLUIDO | 4.6935 | 21.31 | 18.1 | 49.37 | 0.76 | 22 | 187.22 | 52.44 | 8 | 20 | 36.78 | 23324.24 | 229.95 | 576.25 | 58 | 44.12 | 6566.96 | 0.76 | 0.87 | 9.21 | 0.41 | 2 | 10 | 416.6517 | 570.0813 | 515.6735 | 416651.7099 | 570081.2508 | 2.9516e-06 | 0.88792 | 515673.4964
8 | 90 | CONCLUIDO | 4.7149 | 21.21 | 18.08 | 54.23 | 0.85 | 20 | 188.74 | 52.44 | 9 | 18 | 37.3 | 23511.69 | 227.43 | 576.36 | 56.92 | 44.12 | 6036.99 | 0.78 | 0.87 | 9.21 | 0.38 | 2 | 10 | 411.7011 | 563.3076 | 509.5464 | 411701.1285 | 563307.647 | 2.965e-06 | 0.88375 | 509546.3557
9 | 90 | CONCLUIDO | 4.7396 | 21.1 | 18.04 | 60.13 | 0.93 | 18 | 190.26 | 52.44 | 10 | 16 | 37.82 | 23699.85 | 224.74 | 576.17 | 55.63 | 44.12 | 5406.17 | 0.79 | 0.87 | 9.21 | 0.34 | 2 | 10 | 406.1655 | 555.7335 | 502.6951 | 406165.4908 | 555733.5432 | 2.9806e-06 | 0.87917 | 502695.1138
10 | 90 | CONCLUIDO | 4.7623 | 21 | 18.01 | 67.53 | 1.02 | 16 | 191.79 | 52.44 | 11 | 14 | 38.35 | 23888.73 | 222.84 | 576.34 | 55.05 | 44.12 | 5126.02 | 0.8 | 0.87 | 9.2 | 0.32 | 2 | 10 | 401.8343 | 549.8074 | 497.3346 | 401834.29 | 549807.4032 | 2.9948e-06 | 0.875 | 497334.5563
11 | 90 | CONCLUIDO | 4.7775 | 20.93 | 17.98 | 71.91 | 1.1 | 15 | 193.33 | 52.44 | 12 | 13 | 38.89 | 24078.33 | 220.19 | 576.25 | 53.91 | 44.12 | 4557.63 | 0.82 | 0.88 | 9.2 | 0.28 | 2 | 10 | 397.3108 | 543.6181 | 491.736 | 397310.7675 | 543618.1202 | 3.0044e-06 | 0.87208 | 491735.9698
12 | 90 | CONCLUIDO | 4.8048 | 20.81 | 17.93 | 82.75 | 1.18 | 13 | 194.88 | 52.44 | 13 | 11 | 39.43 | 24268.67 | 217.53 | 576.22 | 52.45 | 44.12 | 3836.74 | 0.84 | 0.88 | 9.2 | 0.24 | 2 | 10 | 391.6674 | 535.8966 | 484.7514 | 391667.3674 | 535896.5712 | 3.0216e-06 | 0.86708 | 484751.3546
13 | 90 | CONCLUIDO | 4.8186 | 20.75 | 17.91 | 89.53 | 1.27 | 12 | 196.42 | 52.44 | 14 | 10 | 39.98 | 24459.75 | 214.84 | 576.14 | 51.59 | 44.12 | 3411.58 | 0.86 | 0.88 | 9.2 | 0.21 | 2 | 10 | 387.3595 | 530.0023 | 479.4196 | 387359.4731 | 530002.3201 | 3.0302e-06 | 0.86458 | 479419.6426
14 | 90 | CONCLUIDO | 4.8145 | 20.77 | 17.92 | 89.62 | 1.35 | 12 | 197.98 | 52.44 | 15 | 10 | 40.54 | 24651.58 | 213.4 | 576.14 | 52.43 | 44.12 | 3835.41 | 0.84 | 0.88 | 9.2 | 0.23 | 2 | 10 | 386.1373 | 528.3301 | 477.907 | 386137.3193 | 528330.1155 | 3.0277e-06 | 0.86542 | 477907.0308
15 | 90 | CONCLUIDO | 4.8309 | 20.7 | 17.89 | 97.57 | 1.42 | 11 | 199.54 | 52.44 | 16 | 9 | 41.1 | 24844.17 | 211.25 | 576.33 | 51.16 | 44.12 | 3203.01 | 0.86 | 0.88 | 9.2 | 0.2 | 2 | 10 | 382.1823 | 522.9186 | 473.012 | 382182.2526 | 522918.6187 | 3.038e-06 | 0.8625 | 473011.9997
16 | 90 | CONCLUIDO | 4.844 | 20.64 | 17.87 | 107.21 | 1.5 | 10 | 201.11 | 52.44 | 17 | 8 | 41.67 | 25037.53 | 208.78 | 576.17 | 50.6 | 44.12 | 2929.65 | 0.87 | 0.88 | 9.19 | 0.18 | 2 | 10 | 378.2247 | 517.5038 | 468.114 | 378224.7475 | 517503.7856 | 3.0462e-06 | 0.86 | 468113.9506
17 | 90 | CONCLUIDO | 4.8435 | 20.65 | 17.87 | 107.22 | 1.58 | 10 | 202.68 | 52.44 | 18 | 8 | 42.24 | 25231.66 | 206.63 | 576.26 | 50.64 | 44.12 | 2949.33 | 0.87 | 0.88 | 9.19 | 0.18 | 2 | 10 | 375.8512 | 514.2562 | 465.1763 | 375851.188 | 514256.1768 | 3.0459e-06 | 0.86042 | 465176.289
18 | 90 | CONCLUIDO | 4.8555 | 20.6 | 17.85 | 119.03 | 1.65 | 9 | 204.26 | 52.44 | 19 | 7 | 42.82 | 25426.72 | 204.53 | 576.12 | 50.17 | 44.12 | 2721.08 | 0.88 | 0.88 | 9.19 | 0.16 | 2 | 10 | 372.4218 | 509.5639 | 460.9318 | 372421.7565 | 509563.8773 | 3.0534e-06 | 0.85833 | 460931.816
19 | 90 | CONCLUIDO | 4.8546 | 20.6 | 17.86 | 119.06 | 1.73 | 9 | 205.85 | 52.44 | 20 | 7 | 43.41 | 25622.45 | 202.25 | 576.16 | 50.29 | 44.12 | 2778.6 | 0.88 | 0.88 | 9.19 | 0.17 | 2 | 10 | 370.0082 | 506.2616 | 457.9447 | 370008.2086 | 506261.5547 | 3.0529e-06 | 0.85833 | 457944.6624
20 | 90 | CONCLUIDO | 4.8696 | 20.54 | 17.83 | 133.73 | 1.8 | 8 | 207.45 | 52.44 | 21 | 6 | 44 | 25818.99 | 200.33 | 576.15 | 49.44 | 44.12 | 2360.79 | 0.89 | 0.88 | 9.19 | 0.14 | 2 | 10 | 366.5032 | 501.4658 | 453.6066 | 366503.1794 | 501465.819 | 3.0623e-06 | 0.85583 | 453606.625
21 | 90 | CONCLUIDO | 4.8684 | 20.54 | 17.84 | 133.77 | 1.87 | 8 | 209.05 | 52.44 | 22 | 1 | 44.6 | 26016.35 | 198.65 | 576.19 | 49.36 | 44.12 | 2321.08 | 0.89 | 0.88 | 9.2 | 0.14 | 2 | 10 | 364.7881 | 499.1191 | 451.4839 | 364788.0813 | 499119.1461 | 3.0615e-06 | 0.85583 | 451483.9153
22 | 90 | CONCLUIDO | 4.8686 | 20.54 | 17.83 | 133.76 | 1.94 | 8 | 210.65 | 52.44 | 23 | 0 | 45.21 | 26214.54 | 199.83 | 576.19 | 49.32 | 44.12 | 2299.37 | 0.89 | 0.88 | 9.2 | 0.14 | 2 | 10 | 366.0177 | 500.8015 | 453.0057 | 366017.6612 | 500801.5116 | 3.0617e-06 | 0.85583 | 453005.7182

## RESULTADOS_0
Unnamed: 0 | Volume de calda [L] | STATUS | Capacidade operacional [ha/h] | Tempo de missao [h] | Tempo util [h] | Tempo por voo [min] | Autonomia Projetada [h] | N° Voos | MTOW [kg] | Massa Estrutura [kg] | Combustível [kg] | Abastecimentos | Massa gerador | Potência gerador [W] | Combustível consumido [L] | Calda cons [L] | Distância percorrida [km] | Distância Pulverizando [km] | RTL ACUMULADO[m] | EOC [km/km] | EOC [h/h] | Tempo de manobra [h] | Tempo rtl_rtw [h] | V pulv [m/s] | V desloc [m/s] | Preço Total por ha Simples [R$/ha] | Preço Total por ha Presumido [R$/ha] | Preço Total por ha Real [R$/ha] | Preço Total Simples [R$] | Preço Total Presumido [R$] | Prod CAPEX [ha/R$] | Dias Trabalhados | Preço Total Real [R$]
0 | 10 | CONCLUIDO | 4.7091 | 21.24 | 18.93 | 19.25 | 0.64 | 59 | 26.11 | 12.1 | 1 | 0 | 3.01 | 3454.41 | 55.31 | 577.4 | 81.07 | 44.12 | 17920.25 | 0.54 | 0.83 | 9.35 | 1.23 | 2 | 10 | 133.217 | 182.2733 | 164.8774 | 133216.9656 | 182273.3294 | 7.1846e-06 | 0.885 | 164877.4187

## RESULTADOS_7
Unnamed: 0 | Volume de calda [L] | STATUS | Capacidade operacional [ha/h] | Tempo de missao [h] | Tempo util [h] | Tempo por voo [min] | Autonomia Projetada [h] | N° Voos | MTOW [kg] | Massa Estrutura [kg] | Combustível [kg] | Abastecimentos | Massa gerador | Potência gerador [W] | Combustível consumido [L] | Calda cons [L] | Distância percorrida [km] | Distância Pulverizando [km] | RTL ACUMULADO[m] | EOC [km/km] | EOC [h/h] | Tempo de manobra [h] | Tempo rtl_rtw [h] | V pulv [m/s] | V desloc [m/s] | Preço Total por ha Simples [R$/ha] | Preço Total por ha Presumido [R$/ha] | Preço Total por ha Real [R$/ha] | Preço Total Simples [R$] | Preço Total Presumido [R$] | Prod CAPEX [ha/R$] | Dias Trabalhados | Preço Total Real [R$]
0 | 45 | CONCLUIDO | 3.9739 | 25.16 | 20.42 | 9.14 | 0.18 | 134 | 98.71 | 39.72 | 1 | 132 | 12.99 | 12407.75 | 185.42 | 577.68 | 129.2 | 44.12 | 41611.08 | 0.34 | 0.77 | 9.4 | 2.71 | 2 | 10 | 406.3391 | 555.9711 | 502.91 | 406339.1134 | 555971.1014 | 3.3052e-06 | 1.0483 | 502909.9998
1 | 45 | CONCLUIDO | 4.5065 | 22.19 | 18.93 | 18.32 | 0.35 | 62 | 99.95 | 39.72 | 2 | 60 | 13.24 | 12561.45 | 168.18 | 576.95 | 83.65 | 44.12 | 19192.2 | 0.53 | 0.83 | 9.27 | 1.23 | 2 | 10 | 328.4343 | 449.3783 | 406.4902 | 328434.2784 | 449378.2692 | 3.7482e-06 | 0.92458 | 406490.2379
2 | 45 | CONCLUIDO | 4.6961 | 21.29 | 18.48 | 27.73 | 0.52 | 40 | 101.2 | 39.72 | 3 | 38 | 13.49 | 12715.54 | 160.19 | 576.63 | 69.69 | 44.12 | 12325.34 | 0.63 | 0.85 | 9.24 | 0.79 | 2 | 10 | 303.3189 | 415.0144 | 375.406 | 303318.9451 | 415014.3622 | 3.9059e-06 | 0.88708 | 375405.9739
3 | 45 | CONCLUIDO | 4.8011 | 20.83 | 18.24 | 37.75 | 0.69 | 29 | 102.45 | 39.72 | 4 | 27 | 13.74 | 12870.03 | 154.06 | 576.25 | 61.88 | 44.12 | 8475.62 | 0.71 | 0.86 | 9.23 | 0.55 | 2 | 10 | 288.3867 | 394.5834 | 356.9249 | 288386.679 | 394583.377 | 3.9932e-06 | 0.86792 | 356924.8933
4 | 45 | CONCLUIDO | 4.8546 | 20.6 | 18.14 | 47.32 | 0.85 | 23 | 103.71 | 39.72 | 5 | 21 | 14 | 13024.91 | 148.8 | 576.36 | 58.95 | 44.12 | 7041.07 | 0.75 | 0.87 | 9.21 | 0.44 | 2 | 10 | 278.7567 | 381.4072 | 345.0063 | 278756.7117 | 381407.2308 | 4.0377e-06 | 0.85833 | 345006.26
5 | 45 | CONCLUIDO | 4.8937 | 20.43 | 18.06 | 57.02 | 1.01 | 19 | 104.97 | 39.72 | 6 | 17 | 14.25 | 13180.19 | 143.16 | 576.22 | 56.38 | 44.12 | 5776.14 | 0.78 | 0.87 | 9.21 | 0.36 | 2 | 10 | 269.8141 | 369.1715 | 333.9383 | 269814.0641 | 369171.5059 | 4.0702e-06 | 0.85125 | 333938.2955
6 | 45 | CONCLUIDO | 4.9194 | 20.33 | 18.01 | 67.54 | 1.16 | 16 | 106.23 | 39.72 | 7 | 14 | 14.52 | 13335.87 | 137.87 | 576.39 | 55.06 | 44.12 | 5129.26 | 0.8 | 0.87 | 9.2 | 0.32 | 2 | 10 | 262.281 | 358.8644 | 324.6149 | 262281.0056 | 358864.4428 | 4.0916e-06 | 0.84708 | 324614.9241
7 | 45 | CONCLUIDO | 4.941 | 20.24 | 17.96 | 76.98 | 1.31 | 14 | 107.5 | 39.72 | 8 | 1 | 14.78 | 13491.96 | 135.92 | 576.44 | 53.07 | 44.12 | 4143.63 | 0.83 | 0.88 | 9.21 | 0.27 | 2 | 10 | 258.7124 | 353.9817 | 320.1982 | 258712.399 | 353981.7179 | 4.1096e-06 | 0.84333 | 320198.1996
8 | 45 | CONCLUIDO | 4.941 | 20.24 | 17.96 | 76.98 | 1.46 | 14 | 108.77 | 39.72 | 9 | 0 | 15.05 | 13648.58 | 137.33 | 576.42 | 53.01 | 44.12 | 4115.69 | 0.83 | 0.88 | 9.22 | 0.27 | 2 | 10 | 260.2654 | 356.1065 | 322.1202 | 260265.3562 | 356106.5425 | 4.1096e-06 | 0.84333 | 322120.2339

## RESULTADOS_10
Unnamed: 0 | Volume de calda [L] | STATUS | Capacidade operacional [ha/h] | Tempo de missao [h] | Tempo util [h] | Tempo por voo [min] | Autonomia Projetada [h] | N° Voos | MTOW [kg] | Massa Estrutura [kg] | Combustível [kg] | Abastecimentos | Massa gerador | Potência gerador [W] | Combustível consumido [L] | Calda cons [L] | Distância percorrida [km] | Distância Pulverizando [km] | RTL ACUMULADO[m] | EOC [km/km] | EOC [h/h] | Tempo de manobra [h] | Tempo rtl_rtw [h] | V pulv [m/s] | V desloc [m/s] | Preço Total por ha Simples [R$/ha] | Preço Total por ha Presumido [R$/ha] | Preço Total por ha Real [R$/ha] | Preço Total Simples [R$] | Preço Total Presumido [R$] | Prod CAPEX [ha/R$] | Dias Trabalhados | Preço Total Real [R$]
0 | 60 | CONCLUIDO | 3.6749 | 27.21 | 20.96 | 7.81 | 0.14 | 161 | 124.63 | 45 | 1 | 159 | 18.64 | 15605.44 | 223.23 | 578.01 | 146.28 | 44.12 | 50012.82 | 0.3 | 0.75 | 9.44 | 3.25 | 2 | 10 | 518.7869 | 709.8271 | 642.0822 | 518786.8878 | 709827.1071 | 2.7216e-06 | 1.1338 | 642082.2043
1 | 60 | CONCLUIDO | 4.3174 | 23.16 | 19.16 | 15.75 | 0.28 | 73 | 125.95 | 45 | 2 | 71 | 18.95 | 15767.7 | 201.43 | 576.79 | 90.31 | 44.12 | 22468.09 | 0.49 | 0.82 | 9.3 | 1.46 | 2 | 10 | 401.2885 | 549.0606 | 496.6591 | 401288.5039 | 549060.6347 | 3.1975e-06 | 0.965 | 496659.0583
2 | 60 | CONCLUIDO | 4.5597 | 21.93 | 18.6 | 23.74 | 0.42 | 47 | 127.27 | 45 | 3 | 45 | 19.27 | 15930.42 | 192.56 | 576.68 | 72.94 | 44.12 | 13912.32 | 0.6 | 0.85 | 9.26 | 0.9 | 2 | 10 | 365.6384 | 500.2826 | 452.5363 | 365638.4221 | 500282.62 | 3.3769e-06 | 0.91375 | 452536.3489
3 | 60 | CONCLUIDO | 4.672 | 21.4 | 18.38 | 31.5 | 0.55 | 35 | 128.59 | 45 | 4 | 33 | 19.59 | 16093.6 | 187.26 | 576.45 | 66.22 | 44.12 | 10615.99 | 0.67 | 0.86 | 9.24 | 0.68 | 2 | 10 | 349.2451 | 477.8525 | 432.2469 | 349245.0723 | 477852.5155 | 3.4601e-06 | 0.89167 | 432246.9421
4 | 60 | CONCLUIDO | 4.7428 | 21.08 | 18.24 | 39.08 | 0.68 | 28 | 129.92 | 45 | 5 | 26 | 19.92 | 16257.24 | 182.53 | 576.38 | 61.79 | 44.12 | 8435.85 | 0.71 | 0.86 | 9.23 | 0.54 | 2 | 10 | 337.7075 | 462.0664 | 417.9674 | 337707.5409 | 462066.3561 | 3.5125e-06 | 0.87833 | 417967.3916
5 | 60 | CONCLUIDO | 4.7942 | 20.86 | 18.14 | 47.32 | 0.81 | 23 | 131.25 | 45 | 6 | 21 | 20.25 | 16421.36 | 178.58 | 576.34 | 59.01 | 44.12 | 7069.37 | 0.75 | 0.87 | 9.21 | 0.44 | 2 | 10 | 328.9722 | 450.1143 | 407.156 | 328972.2057 | 450114.2851 | 3.5506e-06 | 0.86917 | 407156.0095
6 | 60 | CONCLUIDO | 4.839 | 20.67 | 18.05 | 56.99 | 0.93 | 19 | 132.58 | 45 | 7 | 17 | 20.59 | 16585.95 | 174.52 | 576.32 | 56.06 | 44.12 | 5614.75 | 0.79 | 0.87 | 9.21 | 0.35 | 2 | 10 | 320.7968 | 438.9284 | 397.0377 | 320796.8267 | 438928.3708 | 3.5838e-06 | 0.86125 | 397037.6631
7 | 60 | CONCLUIDO | 4.8584 | 20.58 | 18.02 | 63.59 | 1.06 | 17 | 133.92 | 45 | 8 | 15 | 20.93 | 16751.02 | 170.78 | 576.22 | 55.29 | 44.12 | 5240.24 | 0.8 | 0.87 | 9.2 | 0.32 | 2 | 10 | 315.1371 | 431.1845 | 390.0328 | 315137.0812 | 431184.4574 | 3.5981e-06 | 0.8575 | 390032.8179
8 | 60 | CONCLUIDO | 4.8806 | 20.49 | 17.97 | 71.9 | 1.18 | 15 | 135.27 | 45 | 9 | 13 | 21.27 | 16916.71 | 166.92 | 576.25 | 53.62 | 44.12 | 4414.87 | 0.82 | 0.88 | 9.21 | 0.28 | 2 | 10 | 309.0893 | 422.9096 | 382.5477 | 309089.2578 | 422909.5586 | 3.6146e-06 | 0.85375 | 382547.6639
9 | 60 | CONCLUIDO | 4.9018 | 20.4 | 17.94 | 82.78 | 1.29 | 13 | 136.61 | 45 | 10 | 11 | 21.61 | 17082.76 | 163.12 | 576.21 | 52.74 | 44.12 | 3981.94 | 0.84 | 0.88 | 9.2 | 0.24 | 2 | 10 | 303.3486 | 415.0549 | 375.4427 | 303348.6084 | 415054.9488 | 3.6303e-06 | 0.85 | 375442.687
10 | 60 | CONCLUIDO | 4.9131 | 20.35 | 17.91 | 89.58 | 1.41 | 12 | 137.96 | 45 | 11 | 10 | 21.96 | 17249.3 | 159.03 | 576.25 | 52.13 | 44.12 | 3684.35 | 0.85 | 0.88 | 9.19 | 0.22 | 2 | 10 | 297.9331 | 407.6453 | 368.7402 | 297933.1387 | 407645.2642 | 3.6386e-06 | 0.84792 | 368740.1723
11 | 60 | CONCLUIDO | 4.9217 | 20.32 | 17.91 | 97.66 | 1.52 | 11 | 139.32 | 45 | 12 | 1 | 22.32 | 17416.34 | 157.42 | 576.24 | 51.34 | 44.12 | 3295.64 | 0.86 | 0.88 | 9.21 | 0.21 | 2 | 10 | 295.6364 | 404.5028 | 365.8976 | 295636.4167 | 404502.7879 | 3.645e-06 | 0.84667 | 365897.6095
12 | 60 | CONCLUIDO | 4.9213 | 20.32 | 17.91 | 97.67 | 1.63 | 11 | 140.67 | 45 | 13 | 0 | 22.68 | 17583.88 | 158.78 | 576.24 | 51.34 | 44.12 | 3295.46 | 0.86 | 0.88 | 9.21 | 0.21 | 2 | 10 | 297.1636 | 406.5923 | 367.7877 | 297163.592 | 406592.3365 | 3.6447e-06 | 0.84667 | 367787.7346

## RESULTADOS_14
Unnamed: 0 | Volume de calda [L] | STATUS | Capacidade operacional [ha/h] | Tempo de missao [h] | Tempo util [h] | Tempo por voo [min] | Autonomia Projetada [h] | N° Voos | MTOW [kg] | Massa Estrutura [kg] | Combustível [kg] | Abastecimentos | Massa gerador | Potência gerador [W] | Combustível consumido [L] | Calda cons [L] | Distância percorrida [km] | Distância Pulverizando [km] | RTL ACUMULADO[m] | EOC [km/km] | EOC [h/h] | Tempo de manobra [h] | Tempo rtl_rtw [h] | V pulv [m/s] | V desloc [m/s] | Preço Total por ha Simples [R$/ha] | Preço Total por ha Presumido [R$/ha] | Preço Total por ha Real [R$/ha] | Preço Total Simples [R$] | Preço Total Presumido [R$] | Prod CAPEX [ha/R$] | Dias Trabalhados | Preço Total Real [R$]
0 | 80 | CONCLUIDO | 3.2999 | 30.3 | 21.7 | 6.68 | 0.11 | 195 | 159.12 | 50.28 | 1 | 193 | 27.84 | 19859.16 | 271.17 | 578.44 | 168.49 | 44.12 | 60946.95 | 0.26 | 0.73 | 9.51 | 3.97 | 2 | 10 | 688.7722 | 942.4085 | 852.4663 | 688772.1807 | 942408.4842 | 2.1762e-06 | 1.2625 | 852466.3411
1 | 80 | CONCLUIDO | 4.061 | 24.62 | 19.46 | 13.27 | 0.22 | 88 | 160.54 | 50.28 | 2 | 86 | 28.26 | 20034.4 | 241.57 | 577.1 | 99.64 | 44.12 | 27060.65 | 0.44 | 0.81 | 9.33 | 1.76 | 2 | 10 | 501.088 | 685.6107 | 620.1769 | 501087.9696 | 685610.6664 | 2.6781e-06 | 1.0258 | 620176.9467
2 | 80 | CONCLUIDO | 4.3505 | 22.99 | 18.82 | 19.82 | 0.33 | 57 | 161.97 | 50.28 | 3 | 55 | 28.69 | 20210.21 | 231.53 | 576.85 | 80.13 | 44.12 | 17458.68 | 0.55 | 0.84 | 9.27 | 1.12 | 2 | 10 | 450.0572 | 615.788 | 557.0181 | 450057.1515 | 615788.0499 | 2.869e-06 | 0.95792 | 557018.1026
3 | 80 | CONCLUIDO | 4.5012 | 22.22 | 18.54 | 26.48 | 0.43 | 42 | 163.4 | 50.28 | 4 | 40 | 29.12 | 20386.62 | 225.92 | 576.57 | 70.85 | 44.12 | 12891.74 | 0.62 | 0.85 | 9.26 | 0.84 | 2 | 10 | 426.0828 | 582.9853 | 527.346 | 426082.8319 | 582985.3281 | 2.9684e-06 | 0.92583 | 527346.0266
4 | 80 | CONCLUIDO | 4.6063 | 21.71 | 18.32 | 33.31 | 0.54 | 33 | 164.83 | 50.28 | 5 | 31 | 29.55 | 20563.61 | 221.04 | 576.39 | 64.61 | 44.12 | 9819.1 | 0.68 | 0.86 | 9.23 | 0.62 | 2 | 10 | 408.9608 | 559.5583 | 506.1548 | 408960.8343 | 559558.2556 | 3.0377e-06 | 0.90458 | 506154.8011
5 | 80 | CONCLUIDO | 4.672 | 21.4 | 18.21 | 40.47 | 0.64 | 27 | 166.27 | 50.28 | 6 | 25 | 29.99 | 20741.2 | 217.44 | 576.46 | 61.18 | 44.12 | 8134.15 | 0.72 | 0.86 | 9.22 | 0.51 | 2 | 10 | 398.2123 | 544.8516 | 492.8518 | 398212.2975 | 544851.6333 | 3.081e-06 | 0.89167 | 492851.7582
6 | 80 | CONCLUIDO | 4.7185 | 21.19 | 18.13 | 47.29 | 0.74 | 23 | 167.72 | 50.28 | 7 | 21 | 30.44 | 20919.39 | 214.18 | 576.26 | 58.71 | 44.12 | 6918.25 | 0.75 | 0.87 | 9.21 | 0.43 | 2 | 10 | 389.9504 | 533.5474 | 482.6264 | 389950.431 | 533547.3832 | 3.1117e-06 | 0.88292 | 482626.3697
7 | 80 | CONCLUIDO | 4.7522 | 21.04 | 18.07 | 54.22 | 0.84 | 20 | 169.17 | 50.28 | 8 | 18 | 30.89 | 21098.19 | 211.3 | 576.22 | 56.89 | 44.12 | 6024.6 | 0.78 | 0.87 | 9.21 | 0.38 | 2 | 10 | 383.4565 | 524.662 | 474.589 | 383456.4589 | 524662.0439 | 3.1339e-06 | 0.87667 | 474589.0348
8 | 80 | CONCLUIDO | 4.7802 | 20.92 | 18.02 | 60.05 | 0.94 | 18 | 170.62 | 50.28 | 9 | 16 | 31.34 | 21277.6 | 208.62 | 576.19 | 55.08 | 44.12 | 5129.86 | 0.8 | 0.87 | 9.21 | 0.32 | 2 | 10 | 377.8038 | 516.9278 | 467.5929 | 377803.7745 | 516927.7918 | 3.1523e-06 | 0.87167 | 467592.9289
9 | 80 | CONCLUIDO | 4.801 | 20.83 | 17.99 | 67.46 | 1.03 | 16 | 172.08 | 50.28 | 10 | 14 | 31.8 | 21457.64 | 206.13 | 576.32 | 54.41 | 44.12 | 4803.98 | 0.81 | 0.87 | 9.2 | 0.3 | 2 | 10 | 373.1325 | 510.5363 | 461.8115 | 373132.4897 | 510536.3339 | 3.1661e-06 | 0.86792 | 461811.4627
10 | 80 | CONCLUIDO | 4.8123 | 20.78 | 17.97 | 71.89 | 1.12 | 15 | 173.55 | 50.28 | 11 | 13 | 32.27 | 21638.31 | 203.12 | 576.22 | 53.78 | 44.12 | 4494.95 | 0.82 | 0.88 | 9.2 | 0.28 | 2 | 10 | 368.7103 | 504.4857 | 456.3383 | 368710.2714 | 504485.6597 | 3.1735e-06 | 0.86583 | 456338.2564
11 | 80 | CONCLUIDO | 4.8361 | 20.68 | 17.93 | 82.77 | 1.22 | 13 | 175.02 | 50.28 | 12 | 11 | 32.74 | 21819.6 | 200.32 | 576.19 | 52.5 | 44.12 | 3863.72 | 0.84 | 0.88 | 9.2 | 0.24 | 2 | 10 | 363.464 | 497.3074 | 449.8451 | 363463.968 | 497307.4359 | 3.1892e-06 | 0.86167 | 449845.1122
12 | 80 | CONCLUIDO | 4.8508 | 20.62 | 17.9 | 89.52 | 1.31 | 12 | 176.49 | 50.28 | 13 | 10 | 33.21 | 22001.54 | 197.17 | 576.18 | 51.81 | 44.12 | 3523.03 | 0.85 | 0.88 | 9.19 | 0.21 | 2 | 10 | 358.6182 | 490.6773 | 443.8477 | 358618.226 | 490677.2779 | 3.1989e-06 | 0.85917 | 443847.7272
13 | 80 | CONCLUIDO | 4.8613 | 20.57 | 17.89 | 97.59 | 1.4 | 11 | 177.97 | 50.28 | 14 | 9 | 33.69 | 22184.13 | 194.52 | 576.25 | 51.11 | 44.12 | 3180.31 | 0.86 | 0.88 | 9.2 | 0.2 | 2 | 10 | 354.8058 | 485.461 | 439.1293 | 354805.829 | 485460.9881 | 3.2058e-06 | 0.85708 | 439129.2728
14 | 80 | CONCLUIDO | 4.8618 | 20.57 | 17.89 | 97.58 | 1.48 | 11 | 179.46 | 50.28 | 15 | 9 | 34.18 | 22367.38 | 191.62 | 576.16 | 51.1 | 44.12 | 3173.94 | 0.86 | 0.88 | 9.2 | 0.2 | 2 | 10 | 351.5242 | 480.971 | 435.0678 | 351524.2374 | 480970.9698 | 3.2062e-06 | 0.85708 | 435067.7755
15 | 80 | CONCLUIDO | 4.8742 | 20.52 | 17.87 | 107.22 | 1.57 | 10 | 180.95 | 50.28 | 16 | 8 | 34.67 | 22551.28 | 190.37 | 576.17 | 50.57 | 44.12 | 2915.68 | 0.87 | 0.88 | 9.19 | 0.18 | 2 | 10 | 349.0956 | 477.6479 | 432.0619 | 349095.5527 | 477647.9362 | 3.2143e-06 | 0.855 | 432061.8876
16 | 80 | CONCLUIDO | 4.8853 | 20.47 | 17.86 | 119.04 | 1.65 | 9 | 182.45 | 50.28 | 17 | 7 | 35.17 | 22735.98 | 186.35 | 576.14 | 50.21 | 44.12 | 2739.55 | 0.88 | 0.88 | 9.19 | 0.16 | 2 | 10 | 343.7543 | 470.3398 | 425.4513 | 343754.3252 | 470339.8331 | 3.2217e-06 | 0.85292 | 425451.2595
17 | 80 | CONCLUIDO | 4.8849 | 20.47 | 17.86 | 119.05 | 1.74 | 9 | 183.95 | 50.28 | 18 | 3 | 35.67 | 22921.24 | 185.07 | 576.23 | 50.06 | 44.12 | 2663.54 | 0.88 | 0.88 | 9.2 | 0.16 | 2 | 10 | 342.3557 | 468.4262 | 423.7203 | 342355.7496 | 468426.2402 | 3.2214e-06 | 0.85292 | 423720.2973
18 | 80 | CONCLUIDO | 4.8825 | 20.48 | 17.87 | 119.11 | 1.82 | 9 | 185.46 | 50.28 | 19 | 0 | 36.18 | 23107.19 | 185.63 | 576.27 | 50.34 | 44.12 | 2802.95 | 0.88 | 0.88 | 9.2 | 0.17 | 2 | 10 | 343.2188 | 469.607 | 424.7884 | 343218.7595 | 469607.0485 | 3.2198e-06 | 0.85333 | 424788.4109

## RESULTADOS_5
Unnamed: 0 | Volume de calda [L] | STATUS | Capacidade operacional [ha/h] | Tempo de missao [h] | Tempo util [h] | Tempo por voo [min] | Autonomia Projetada [h] | N° Voos | MTOW [kg] | Massa Estrutura [kg] | Combustível [kg] | Abastecimentos | Massa gerador | Potência gerador [W] | Combustível consumido [L] | Calda cons [L] | Distância percorrida [km] | Distância Pulverizando [km] | RTL ACUMULADO[m] | EOC [km/km] | EOC [h/h] | Tempo de manobra [h] | Tempo rtl_rtw [h] | V pulv [m/s] | V desloc [m/s] | Preço Total por ha Simples [R$/ha] | Preço Total por ha Presumido [R$/ha] | Preço Total por ha Real [R$/ha] | Preço Total Simples [R$] | Preço Total Presumido [R$] | Prod CAPEX [ha/R$] | Dias Trabalhados | Preço Total Real [R$]
0 | 35 | CONCLUIDO | 4.196 | 23.83 | 19.98 | 10.51 | 0.22 | 114 | 80.84 | 35.1 | 1 | 112 | 9.74 | 10204.21 | 157.24 | 577.46 | 116.1 | 44.12 | 35157.11 | 0.38 | 0.79 | 9.35 | 2.27 | 2 | 10 | 332.6344 | 455.1251 | 411.6886 | 332634.4359 | 455125.1101 | 3.8623e-06 | 0.99292 | 411688.6083
1 | 35 | CONCLUIDO | 4.6473 | 21.52 | 18.73 | 21.61 | 0.43 | 52 | 82.04 | 35.1 | 2 | 50 | 9.94 | 10352.53 | 142.59 | 576.6 | 77.08 | 44.12 | 15960.82 | 0.57 | 0.84 | 9.27 | 1.03 | 2 | 10 | 276.5925 | 378.446 | 342.3276 | 276592.4553 | 378445.9998 | 4.2777e-06 | 0.89667 | 342327.6447
2 | 35 | CONCLUIDO | 4.8067 | 20.8 | 18.34 | 33.35 | 0.63 | 33 | 83.25 | 35.1 | 3 | 31 | 10.15 | 10501.19 | 134.16 | 576.34 | 65.15 | 44.12 | 10087.16 | 0.68 | 0.86 | 9.24 | 0.65 | 2 | 10 | 255.8909 | 350.1212 | 316.7061 | 255890.8755 | 350121.185 | 4.4244e-06 | 0.86667 | 316706.1105
3 | 35 | CONCLUIDO | 4.8914 | 20.44 | 18.14 | 45.35 | 0.83 | 24 | 84.46 | 35.1 | 4 | 22 | 10.36 | 10650.22 | 127.37 | 576.4 | 59 | 44.12 | 7061.26 | 0.75 | 0.87 | 9.21 | 0.44 | 2 | 10 | 242.9072 | 332.3563 | 300.6367 | 242907.1665 | 332356.3015 | 4.5024e-06 | 0.85167 | 300636.6825
4 | 35 | CONCLUIDO | 4.9339 | 20.27 | 18.05 | 57 | 1.02 | 19 | 85.67 | 35.1 | 5 | 14 | 10.57 | 10799.59 | 120.85 | 576.22 | 56.3 | 44.12 | 5734.38 | 0.78 | 0.87 | 9.21 | 0.36 | 2 | 10 | 233.1813 | 319.0489 | 288.5993 | 233181.2553 | 319048.8808 | 4.5415e-06 | 0.84458 | 288599.3034
5 | 35 | CONCLUIDO | 4.9371 | 20.25 | 18.05 | 60.18 | 1.21 | 18 | 86.88 | 35.1 | 6 | 0 | 10.78 | 10949.33 | 121.29 | 576.53 | 55.64 | 44.12 | 5408.3 | 0.79 | 0.87 | 9.23 | 0.36 | 2 | 10 | 233.5132 | 319.503 | 289.0101 | 233513.1614 | 319503.0093 | 4.5444e-06 | 0.84375 | 289010.0905

## RESULTADOS_8
Unnamed: 0 | Volume de calda [L] | STATUS | Capacidade operacional [ha/h] | Tempo de missao [h] | Tempo util [h] | Tempo por voo [min] | Autonomia Projetada [h] | N° Voos | MTOW [kg] | Massa Estrutura [kg] | Combustível [kg] | Abastecimentos | Massa gerador | Potência gerador [W] | Combustível consumido [L] | Calda cons [L] | Distância percorrida [km] | Distância Pulverizando [km] | RTL ACUMULADO[m] | EOC [km/km] | EOC [h/h] | Tempo de manobra [h] | Tempo rtl_rtw [h] | V pulv [m/s] | V desloc [m/s] | Preço Total por ha Simples [R$/ha] | Preço Total por ha Presumido [R$/ha] | Preço Total por ha Real [R$/ha] | Preço Total Simples [R$] | Preço Total Presumido [R$] | Prod CAPEX [ha/R$] | Dias Trabalhados | Preço Total Real [R$]
0 | 50 | CONCLUIDO | 3.8768 | 25.79 | 20.58 | 8.64 | 0.16 | 143 | 107.41 | 41.65 | 1 | 141 | 14.77 | 13481.73 | 198.14 | 577.64 | 134.5 | 44.12 | 44211.61 | 0.33 | 0.77 | 9.41 | 2.87 | 2 | 10 | 441.8652 | 604.5795 | 546.8793 | 441865.2472 | 604579.5249 | 3.0903e-06 | 1.0746 | 546879.3036
1 | 50 | CONCLUIDO | 4.4399 | 22.52 | 19.02 | 17.29 | 0.32 | 66 | 108.68 | 41.65 | 2 | 64 | 15.03 | 13638.32 | 179.84 | 576.93 | 86.33 | 44.12 | 20516.05 | 0.51 | 0.83 | 9.28 | 1.32 | 2 | 10 | 353.3501 | 483.4693 | 437.3276 | 353350.1452 | 483469.2574 | 3.5391e-06 | 0.93833 | 437327.63
2 | 50 | CONCLUIDO | 4.6537 | 21.49 | 18.52 | 26.46 | 0.48 | 42 | 109.96 | 41.65 | 3 | 40 | 15.31 | 13795.21 | 171.54 | 576.61 | 70.7 | 44.12 | 12820.84 | 0.62 | 0.85 | 9.25 | 0.82 | 2 | 10 | 324.3757 | 443.8251 | 401.4671 | 324375.7018 | 443825.1456 | 3.7096e-06 | 0.89542 | 401467.0967
3 | 50 | CONCLUIDO | 4.7592 | 21.01 | 18.29 | 35.39 | 0.63 | 31 | 111.23 | 41.65 | 4 | 29 | 15.58 | 13952.52 | 165.81 | 576.37 | 63.67 | 44.12 | 9358.6 | 0.69 | 0.86 | 9.22 | 0.59 | 2 | 10 | 309.2673 | 423.1532 | 382.768 | 309267.2914 | 423153.152 | 3.7937e-06 | 0.87542 | 382768.009
4 | 50 | CONCLUIDO | 4.8279 | 20.71 | 18.14 | 45.36 | 0.78 | 24 | 112.51 | 41.65 | 5 | 22 | 15.86 | 14110.24 | 160.38 | 576.34 | 59.06 | 44.12 | 7090.01 | 0.75 | 0.87 | 9.22 | 0.45 | 2 | 10 | 297.8683 | 407.5565 | 368.6599 | 297868.2928 | 407556.5392 | 3.8484e-06 | 0.86292 | 368659.9151
5 | 50 | CONCLUIDO | 4.8639 | 20.56 | 18.08 | 54.24 | 0.93 | 20 | 113.79 | 41.65 | 6 | 18 | 16.14 | 14268.39 | 156.05 | 576.37 | 56.95 | 44.12 | 6054.51 | 0.77 | 0.87 | 9.21 | 0.38 | 2 | 10 | 290.4739 | 397.4392 | 359.5082 | 290473.9247 | 397439.2386 | 3.8771e-06 | 0.85667 | 359508.1955
6 | 50 | CONCLUIDO | 4.8936 | 20.43 | 18.02 | 63.6 | 1.07 | 17 | 115.08 | 41.65 | 7 | 15 | 16.43 | 14426.96 | 151.51 | 576.32 | 55.34 | 44.12 | 5265.16 | 0.8 | 0.87 | 9.2 | 0.33 | 2 | 10 | 283.3146 | 387.6435 | 350.6473 | 283314.5578 | 387643.477 | 3.9008e-06 | 0.85125 | 350647.3276
7 | 50 | CONCLUIDO | 4.9157 | 20.34 | 17.97 | 71.89 | 1.21 | 15 | 116.37 | 41.65 | 8 | 13 | 16.72 | 14585.96 | 146.12 | 576.22 | 53.91 | 44.12 | 4557.68 | 0.82 | 0.88 | 9.2 | 0.28 | 2 | 10 | 275.7872 | 377.3442 | 341.331 | 275787.1849 | 377344.1932 | 3.9184e-06 | 0.8475 | 341330.993
8 | 50 | CONCLUIDO | 4.9334 | 20.27 | 17.95 | 82.82 | 1.35 | 13 | 117.66 | 41.65 | 9 | 2 | 17.01 | 14745.39 | 143.57 | 576.24 | 52.6 | 44.12 | 3912 | 0.84 | 0.88 | 9.21 | 0.25 | 2 | 10 | 271.8734 | 371.9892 | 336.4871 | 271873.4205 | 371989.2081 | 3.9325e-06 | 0.84458 | 336487.0802
9 | 50 | CONCLUIDO | 4.9329 | 20.27 | 17.95 | 82.83 | 1.48 | 13 | 118.96 | 41.65 | 10 | 0 | 17.31 | 14905.25 | 144.79 | 576.26 | 52.71 | 44.12 | 3968.07 | 0.84 | 0.88 | 9.21 | 0.25 | 2 | 10 | 273.246 | 373.8672 | 338.1858 | 273245.9658 | 373867.1851 | 3.9321e-06 | 0.84458 | 338185.8257

## RESULTADOS_3
Unnamed: 0 | Volume de calda [L] | STATUS | Capacidade operacional [ha/h] | Tempo de missao [h] | Tempo util [h] | Tempo por voo [min] | Autonomia Projetada [h] | N° Voos | MTOW [kg] | Massa Estrutura [kg] | Combustível [kg] | Abastecimentos | Massa gerador | Potência gerador [W] | Combustível consumido [L] | Calda cons [L] | Distância percorrida [km] | Distância Pulverizando [km] | RTL ACUMULADO[m] | EOC [km/km] | EOC [h/h] | Tempo de manobra [h] | Tempo rtl_rtw [h] | V pulv [m/s] | V desloc [m/s] | Preço Total por ha Simples [R$/ha] | Preço Total por ha Presumido [R$/ha] | Preço Total por ha Real [R$/ha] | Preço Total Simples [R$] | Preço Total Presumido [R$] | Prod CAPEX [ha/R$] | Dias Trabalhados | Preço Total Real [R$]
0 | 25 | CONCLUIDO | 4.4245 | 22.6 | 19.54 | 12.88 | 0.28 | 91 | 61.76 | 28.92 | 1 | 89 | 6.84 | 7851.41 | 125.18 | 577.14 | 102.11 | 44.12 | 28280.61 | 0.43 | 0.81 | 9.34 | 1.84 | 2 | 10 | 259.5652 | 355.1485 | 321.2536 | 259565.1678 | 355148.5138 | 4.6646e-06 | 0.94167 | 321253.6381
1 | 25 | CONCLUIDO | 4.7905 | 20.87 | 18.51 | 27.09 | 0.55 | 41 | 62.92 | 28.92 | 2 | 39 | 7 | 7994.37 | 111.54 | 576.43 | 70.15 | 44.12 | 12547.92 | 0.63 | 0.85 | 9.25 | 0.81 | 2 | 10 | 219.6504 | 300.5354 | 271.8527 | 219650.4431 | 300535.4265 | 5.0505e-06 | 0.86958 | 271852.7472
2 | 25 | CONCLUIDO | 4.9074 | 20.38 | 18.22 | 42.05 | 0.81 | 26 | 64.08 | 28.92 | 3 | 18 | 7.16 | 8137.65 | 102.09 | 576.51 | 60.93 | 44.12 | 8013.24 | 0.72 | 0.86 | 9.24 | 0.53 | 2 | 10 | 202.6836 | 277.3207 | 250.8536 | 202683.6383 | 277320.6957 | 5.1737e-06 | 0.84917 | 250853.5977
3 | 25 | CONCLUIDO | 4.9144 | 20.35 | 18.21 | 43.69 | 1.07 | 25 | 65.25 | 28.92 | 4 | 0 | 7.33 | 8281.25 | 102.33 | 576.6 | 60.11 | 44.12 | 7606.75 | 0.73 | 0.86 | 9.25 | 0.51 | 2 | 10 | 202.6177 | 277.2304 | 250.772 | 202617.6692 | 277230.4339 | 5.1811e-06 | 0.84792 | 250771.9504

## RESULTADOS_15
Unnamed: 0 | Volume de calda [L] | STATUS | Capacidade operacional [ha/h] | Tempo de missao [h] | Tempo util [h] | Tempo por voo [min] | Autonomia Projetada [h] | N° Voos | MTOW [kg] | Massa Estrutura [kg] | Combustível [kg] | Abastecimentos | Massa gerador | Potência gerador [W] | Combustível consumido [L] | Calda cons [L] | Distância percorrida [km] | Distância Pulverizando [km] | RTL ACUMULADO[m] | EOC [km/km] | EOC [h/h] | Tempo de manobra [h] | Tempo rtl_rtw [h] | V pulv [m/s] | V desloc [m/s] | Preço Total por ha Simples [R$/ha] | Preço Total por ha Presumido [R$/ha] | Preço Total por ha Real [R$/ha] | Preço Total Simples [R$] | Preço Total Presumido [R$] | Prod CAPEX [ha/R$] | Dias Trabalhados | Preço Total Real [R$]
0 | 85 | CONCLUIDO | 3.2086 | 31.17 | 21.88 | 6.44 | 0.11 | 204 | 167.88 | 51.39 | 1 | 202 | 30.49 | 20939.59 | 283.06 | 578.56 | 174.57 | 44.12 | 63941.51 | 0.25 | 0.72 | 9.51 | 4.15 | 2 | 10 | 736.3524 | 1007.5098 | 911.3545 | 736352.4028 | 1007509.8431 | 2.0648e-06 | 1.2988 | 911354.5177
1 | 85 | CONCLUIDO | 4.0016 | 24.99 | 19.53 | 12.88 | 0.21 | 91 | 169.33 | 51.39 | 2 | 89 | 30.94 | 21118.46 | 251.17 | 577.27 | 101.47 | 44.12 | 27960.76 | 0.43 | 0.81 | 9.34 | 1.83 | 2 | 10 | 526.3977 | 720.2405 | 651.5018 | 526397.676 | 720240.5234 | 2.5751e-06 | 1.0413 | 651501.7787
2 | 85 | CONCLUIDO | 4.3008 | 23.25 | 18.88 | 19.2 | 0.31 | 59 | 170.79 | 51.39 | 3 | 57 | 31.4 | 21297.94 | 240.83 | 577.08 | 81.51 | 44.12 | 18139.58 | 0.54 | 0.83 | 9.28 | 1.18 | 2 | 10 | 471.2959 | 644.8478 | 583.3044 | 471295.8821 | 644847.818 | 2.7677e-06 | 0.96875 | 583304.4473
3 | 85 | CONCLUIDO | 4.4728 | 22.36 | 18.53 | 25.85 | 0.41 | 43 | 172.25 | 51.39 | 4 | 41 | 31.86 | 21478.05 | 234.37 | 576.63 | 71.27 | 44.12 | 13099.92 | 0.62 | 0.85 | 9.24 | 0.83 | 2 | 10 | 442.5715 | 605.5458 | 547.7533 | 442571.4501 | 605545.7828 | 2.8784e-06 | 0.93167 | 547753.3432
4 | 85 | CONCLUIDO | 4.5733 | 21.87 | 18.34 | 32.37 | 0.51 | 34 | 173.71 | 51.39 | 5 | 32 | 32.32 | 21658.78 | 229.99 | 576.49 | 65.16 | 44.12 | 10091.41 | 0.68 | 0.86 | 9.23 | 0.64 | 2 | 10 | 426.1798 | 583.118 | 527.4661 | 426179.8254 | 583118.0388 | 2.943e-06 | 0.91125 | 527466.0716
5 | 85 | CONCLUIDO | 4.6253 | 21.62 | 18.26 | 37.79 | 0.61 | 29 | 175.18 | 51.39 | 6 | 27 | 32.79 | 21840.16 | 227.03 | 576.6 | 62.72 | 44.12 | 8892.08 | 0.7 | 0.86 | 9.23 | 0.57 | 2 | 10 | 417.3009 | 570.9695 | 516.477 | 417300.9012 | 570969.503 | 2.9765e-06 | 0.90083 | 516476.975
6 | 85 | CONCLUIDO | 4.6866 | 21.34 | 18.15 | 45.38 | 0.7 | 24 | 176.66 | 51.39 | 7 | 22 | 33.27 | 22022.17 | 223.52 | 576.49 | 59.08 | 44.12 | 7096.68 | 0.75 | 0.87 | 9.22 | 0.46 | 2 | 10 | 406.947 | 556.8029 | 503.6624 | 406947.0253 | 556802.8732 | 3.016e-06 | 0.88917 | 503662.3885
7 | 85 | CONCLUIDO | 4.7188 | 21.19 | 18.11 | 51.74 | 0.8 | 21 | 178.14 | 51.39 | 8 | 19 | 33.75 | 22204.83 | 220.93 | 576.36 | 57.9 | 44.12 | 6525.94 | 0.76 | 0.87 | 9.22 | 0.41 | 2 | 10 | 400.8872 | 548.5115 | 496.1623 | 400887.1711 | 548511.5134 | 3.0367e-06 | 0.88292 | 496162.3444
8 | 85 | CONCLUIDO | 4.744 | 21.08 | 18.06 | 57.04 | 0.89 | 19 | 179.63 | 51.39 | 9 | 17 | 34.24 | 22388.15 | 218.36 | 576.27 | 56.53 | 44.12 | 5850.41 | 0.78 | 0.87 | 9.21 | 0.37 | 2 | 10 | 395.4413 | 541.0602 | 489.4222 | 395441.2979 | 541060.2294 | 3.0529e-06 | 0.87833 | 489422.2005
9 | 85 | CONCLUIDO | 4.7704 | 20.96 | 18.01 | 63.58 | 0.98 | 17 | 181.12 | 51.39 | 10 | 15 | 34.73 | 22572.13 | 215.72 | 576.18 | 55.29 | 44.12 | 5236.9 | 0.8 | 0.87 | 9.2 | 0.32 | 2 | 10 | 389.8729 | 533.4413 | 482.5304 | 389872.9164 | 533441.3242 | 3.0699e-06 | 0.87333 | 482530.4329
10 | 85 | CONCLUIDO | 4.7961 | 20.85 | 17.97 | 71.88 | 1.07 | 15 | 182.62 | 51.39 | 11 | 13 | 35.22 | 22756.91 | 212.84 | 576.26 | 53.71 | 44.12 | 4459.19 | 0.82 | 0.88 | 9.2 | 0.28 | 2 | 10 | 384.2259 | 525.7148 | 475.5413 | 384225.89 | 525714.8135 | 3.0864e-06 | 0.86875 | 475541.3296
11 | 85 | CONCLUIDO | 4.811 | 20.79 | 17.94 | 76.88 | 1.16 | 14 | 184.12 | 51.39 | 12 | 12 | 35.73 | 22942.24 | 210.65 | 576.35 | 52.62 | 44.12 | 3917.65 | 0.84 | 0.88 | 9.2 | 0.24 | 2 | 10 | 380.342 | 520.4007 | 470.7344 | 380341.9948 | 520400.6967 | 3.096e-06 | 0.86625 | 470734.3846
12 | 85 | CONCLUIDO | 4.8213 | 20.74 | 17.93 | 82.75 | 1.24 | 13 | 185.63 | 51.39 | 13 | 11 | 36.24 | 23128.27 | 208.33 | 576.23 | 52.43 | 44.12 | 3829.09 | 0.84 | 0.88 | 9.2 | 0.24 | 2 | 10 | 376.8371 | 515.6051 | 466.3965 | 376837.052 | 515605.0794 | 3.1026e-06 | 0.86417 | 466396.4543
13 | 85 | CONCLUIDO | 4.8333 | 20.69 | 17.91 | 89.55 | 1.33 | 12 | 187.14 | 51.39 | 14 | 10 | 36.75 | 23314.98 | 205.72 | 576.22 | 51.94 | 44.12 | 3586.63 | 0.85 | 0.88 | 9.2 | 0.22 | 2 | 10 | 372.8188 | 510.1071 | 461.4232 | 372818.8105 | 510107.1441 | 3.1104e-06 | 0.86208 | 461423.2342
14 | 85 | CONCLUIDO | 4.8463 | 20.63 | 17.89 | 97.58 | 1.41 | 11 | 188.66 | 51.39 | 15 | 9 | 37.27 | 23502.4 | 203.09 | 576.17 | 51.33 | 44.12 | 3288.48 | 0.86 | 0.88 | 9.19 | 0.2 | 2 | 10 | 368.7197 | 504.4986 | 456.35 | 368719.7349 | 504498.6081 | 3.1187e-06 | 0.85958 | 456349.969
15 | 85 | CONCLUIDO | 4.8583 | 20.58 | 17.87 | 107.23 | 1.49 | 10 | 190.19 | 51.39 | 16 | 8 | 37.79 | 23690.52 | 199.93 | 576.14 | 50.7 | 44.12 | 2980.23 | 0.87 | 0.88 | 9.2 | 0.18 | 2 | 10 | 364.1259 | 498.2132 | 450.6644 | 364125.9337 | 498213.1666 | 3.1265e-06 | 0.8575 | 450664.4012
16 | 85 | CONCLUIDO | 4.8586 | 20.58 | 17.87 | 107.22 | 1.57 | 10 | 191.72 | 51.39 | 17 | 8 | 38.33 | 23879.37 | 198.94 | 576.17 | 50.41 | 44.12 | 2835.82 | 0.88 | 0.88 | 9.2 | 0.18 | 2 | 10 | 362.9952 | 496.666 | 449.2649 | 362995.1586 | 496665.9903 | 3.1266e-06 | 0.8575 | 449264.8852
17 | 85 | CONCLUIDO | 4.8699 | 20.53 | 17.86 | 119.05 | 1.65 | 9 | 193.26 | 51.39 | 18 | 7 | 38.86 | 24068.93 | 195.55 | 576.14 | 50.26 | 44.12 | 2765.57 | 0.88 | 0.88 | 9.19 | 0.17 | 2 | 10 | 358.2932 | 490.2325 | 443.4454 | 358293.1879 | 490232.5465 | 3.1339e-06 | 0.85542 | 443445.4403
18 | 85 | CONCLUIDO | 4.8686 | 20.54 | 17.86 | 119.08 | 1.73 | 9 | 194.8 | 51.39 | 19 | 7 | 39.41 | 24259.23 | 193.51 | 576.2 | 50.37 | 44.12 | 2818.29 | 0.88 | 0.88 | 9.2 | 0.17 | 2 | 10 | 356.1101 | 487.2456 | 440.7436 | 356110.1365 | 487245.5992 | 3.1331e-06 | 0.85583 | 440743.5631
19 | 85 | CONCLUIDO | 4.8837 | 20.48 | 17.83 | 133.74 | 1.81 | 8 | 196.35 | 51.39 | 20 | 2 | 39.96 | 24450.27 | 191.3 | 576.2 | 49.26 | 44.12 | 2269.59 | 0.9 | 0.88 | 9.2 | 0.14 | 2 | 10 | 352.3326 | 482.077 | 436.0683 | 352332.6128 | 482077.0246 | 3.1428e-06 | 0.85333 | 436068.27
20 | 85 | CONCLUIDO | 4.8828 | 20.48 | 17.84 | 133.77 | 1.88 | 8 | 197.9 | 51.39 | 21 | 0 | 40.51 | 24642.07 | 192.64 | 576.21 | 49.31 | 44.12 | 2291.59 | 0.89 | 0.88 | 9.2 | 0.14 | 2 | 10 | 353.9622 | 484.3066 | 438.0851 | 353962.1628 | 484306.6468 | 3.1422e-06 | 0.85333 | 438085.1002

## RESULTADOS_2
Unnamed: 0 | Volume de calda [L] | STATUS | Capacidade operacional [ha/h] | Tempo de missao [h] | Tempo util [h] | Tempo por voo [min] | Autonomia Projetada [h] | N° Voos | MTOW [kg] | Massa Estrutura [kg] | Combustível [kg] | Abastecimentos | Massa gerador | Potência gerador [W] | Combustível consumido [L] | Calda cons [L] | Distância percorrida [km] | Distância Pulverizando [km] | RTL ACUMULADO[m] | EOC [km/km] | EOC [h/h] | Tempo de manobra [h] | Tempo rtl_rtw [h] | V pulv [m/s] | V desloc [m/s] | Preço Total por ha Simples [R$/ha] | Preço Total por ha Presumido [R$/ha] | Preço Total por ha Real [R$/ha] | Preço Total Simples [R$] | Preço Total Presumido [R$] | Prod CAPEX [ha/R$] | Dias Trabalhados | Preço Total Real [R$]
0 | 20 | CONCLUIDO | 4.5597 | 21.93 | 19.24 | 14.99 | 0.34 | 77 | 51.33 | 24.83 | 1 | 75 | 5.51 | 6564.78 | 105.63 | 577.14 | 92.81 | 44.12 | 23698 | 0.48 | 0.82 | 9.31 | 1.54 | 2 | 10 | 219.1947 | 299.9118 | 271.2887 | 219194.6922 | 299911.8481 | 5.2599e-06 | 0.91375 | 271288.6822
1 | 20 | CONCLUIDO | 4.8728 | 20.52 | 18.36 | 32.4 | 0.66 | 34 | 52.47 | 24.83 | 2 | 31 | 5.64 | 6705.1 | 91.42 | 576.51 | 65.52 | 44.12 | 10268.37 | 0.67 | 0.86 | 9.24 | 0.66 | 2 | 10 | 185.7248 | 254.1169 | 229.8643 | 185724.8016 | 254116.8671 | 5.6211e-06 | 0.855 | 229864.31
2 | 20 | CONCLUIDO | 4.8936 | 20.43 | 18.32 | 36.64 | 0.97 | 30 | 53.61 | 24.83 | 3 | 0 | 5.78 | 6845.59 | 90.75 | 576.66 | 63.45 | 44.12 | 9252.17 | 0.7 | 0.86 | 9.26 | 0.62 | 2 | 10 | 184.0316 | 251.8001 | 227.7687 | 184031.5807 | 251800.1276 | 5.6451e-06 | 0.85125 | 227768.6769

## RESULTADOS_11
Unnamed: 0 | Volume de calda [L] | STATUS | Capacidade operacional [ha/h] | Tempo de missao [h] | Tempo util [h] | Tempo por voo [min] | Autonomia Projetada [h] | N° Voos | MTOW [kg] | Massa Estrutura [kg] | Combustível [kg] | Abastecimentos | Massa gerador | Potência gerador [W] | Combustível consumido [L] | Calda cons [L] | Distância percorrida [km] | Distância Pulverizando [km] | RTL ACUMULADO[m] | EOC [km/km] | EOC [h/h] | Tempo de manobra [h] | Tempo rtl_rtw [h] | V pulv [m/s] | V desloc [m/s] | Preço Total por ha Simples [R$/ha] | Preço Total por ha Presumido [R$/ha] | Preço Total por ha Real [R$/ha] | Preço Total Simples [R$] | Preço Total Presumido [R$] | Prod CAPEX [ha/R$] | Dias Trabalhados | Preço Total Real [R$]
0 | 65 | CONCLUIDO | 3.5748 | 27.97 | 21.17 | 7.47 | 0.13 | 170 | 133.21 | 46.47 | 1 | 168 | 20.75 | 16663.42 | 235.54 | 578.19 | 152.39 | 44.12 | 53025.94 | 0.29 | 0.74 | 9.46 | 3.45 | 2 | 10 | 559.8824 | 766.0558 | 692.9445 | 559882.394 | 766055.7917 | 2.5634e-06 | 1.1654 | 692944.5021
1 | 65 | CONCLUIDO | 4.2557 | 23.5 | 19.22 | 14.98 | 0.26 | 77 | 134.55 | 46.47 | 2 | 75 | 21.09 | 16828.84 | 211.58 | 576.96 | 92.47 | 44.12 | 23529.65 | 0.48 | 0.82 | 9.3 | 1.52 | 2 | 10 | 425.122 | 581.6707 | 526.1569 | 425122.0095 | 581670.6885 | 3.0516e-06 | 0.97917 | 526156.8544
2 | 65 | CONCLUIDO | 4.4971 | 22.24 | 18.7 | 22.43 | 0.39 | 50 | 135.9 | 46.47 | 3 | 48 | 21.43 | 16994.64 | 203.05 | 576.63 | 76.07 | 44.12 | 15461.54 | 0.58 | 0.84 | 9.26 | 0.99 | 2 | 10 | 388.3458 | 531.3519 | 480.6404 | 388345.8183 | 531351.8813 | 3.2247e-06 | 0.92667 | 480640.4035
3 | 65 | CONCLUIDO | 4.6274 | 21.61 | 18.42 | 29.88 | 0.52 | 37 | 137.25 | 46.47 | 4 | 35 | 21.78 | 17160.92 | 197.35 | 576.42 | 67.72 | 44.12 | 11353.72 | 0.65 | 0.85 | 9.24 | 0.72 | 2 | 10 | 368.804 | 504.6138 | 456.4542 | 368803.9565 | 504613.8438 | 3.3182e-06 | 0.90042 | 456454.2068
4 | 65 | CONCLUIDO | 4.7144 | 21.21 | 18.24 | 37.74 | 0.64 | 29 | 138.6 | 46.47 | 5 | 27 | 22.13 | 17327.69 | 192.69 | 576.41 | 61.82 | 44.12 | 8446.18 | 0.71 | 0.86 | 9.23 | 0.55 | 2 | 10 | 355.4191 | 486.3 | 439.8883 | 355419.0672 | 486300.0478 | 3.3806e-06 | 0.88375 | 439888.2537
5 | 65 | CONCLUIDO | 4.7637 | 20.99 | 18.16 | 45.4 | 0.76 | 24 | 139.95 | 46.47 | 6 | 22 | 22.49 | 17494.97 | 188.91 | 576.35 | 59.64 | 44.12 | 7380.01 | 0.74 | 0.87 | 9.22 | 0.46 | 2 | 10 | 346.8973 | 474.6402 | 429.3412 | 346897.2925 | 474640.1796 | 3.4159e-06 | 0.87458 | 429341.187
6 | 65 | CONCLUIDO | 4.8066 | 20.8 | 18.08 | 54.24 | 0.88 | 20 | 141.31 | 46.47 | 7 | 18 | 22.85 | 17662.75 | 185 | 576.25 | 56.93 | 44.12 | 6043.2 | 0.77 | 0.87 | 9.22 | 0.39 | 2 | 10 | 338.8514 | 463.6314 | 419.3831 | 338851.4072 | 463631.4444 | 3.4467e-06 | 0.86667 | 419383.11
7 | 65 | CONCLUIDO | 4.831 | 20.7 | 18.03 | 60.1 | 0.99 | 18 | 142.68 | 46.47 | 8 | 16 | 23.21 | 17831.04 | 181.42 | 576.3 | 55.53 | 44.12 | 5355.38 | 0.79 | 0.87 | 9.21 | 0.34 | 2 | 10 | 332.7842 | 455.33 | 411.8739 | 332784.1665 | 455329.978 | 3.4642e-06 | 0.8625 | 411873.9239
8 | 65 | CONCLUIDO | 4.8477 | 20.63 | 18.01 | 67.55 | 1.11 | 16 | 144.05 | 46.47 | 9 | 14 | 23.58 | 17999.83 | 177.97 | 576.23 | 55.12 | 44.12 | 5158.5 | 0.8 | 0.87 | 9.2 | 0.32 | 2 | 10 | 327.6373 | 448.2878 | 405.5039 | 327637.3094 | 448287.821 | 3.4761e-06 | 0.85958 | 405503.8605
9 | 65 | CONCLUIDO | 4.879 | 20.5 | 17.93 | 76.86 | 1.22 | 14 | 145.42 | 46.47 | 10 | 12 | 23.95 | 18169.15 | 174.62 | 576.26 | 52.68 | 44.12 | 3946.77 | 0.84 | 0.88 | 9.2 | 0.24 | 2 | 10 | 321.2832 | 439.5938 | 397.6396 | 321283.1637 | 439593.7986 | 3.4986e-06 | 0.85417 | 397639.5834
10 | 65 | CONCLUIDO | 4.8865 | 20.46 | 17.93 | 82.76 | 1.33 | 13 | 146.8 | 46.47 | 11 | 11 | 24.33 | 18338.99 | 170.54 | 576.16 | 52.46 | 44.12 | 3844.98 | 0.84 | 0.88 | 9.2 | 0.24 | 2 | 10 | 316.2445 | 432.6997 | 391.4035 | 316244.536 | 432699.7259 | 3.504e-06 | 0.8525 | 391403.4713
11 | 65 | CONCLUIDO | 4.9084 | 20.37 | 17.89 | 97.6 | 1.43 | 11 | 148.18 | 46.47 | 12 | 9 | 24.71 | 18509.36 | 166.81 | 576.21 | 51.13 | 44.12 | 3189.48 | 0.86 | 0.88 | 9.2 | 0.2 | 2 | 10 | 310.4432 | 424.762 | 384.2233 | 310443.1639 | 424762.0326 | 3.5197e-06 | 0.84875 | 384223.3404
12 | 65 | CONCLUIDO | 4.9063 | 20.38 | 17.9 | 97.65 | 1.54 | 11 | 149.56 | 46.47 | 13 | 5 | 25.1 | 18680.25 | 163.23 | 576.22 | 51.45 | 44.12 | 3348.76 | 0.86 | 0.88 | 9.2 | 0.21 | 2 | 10 | 306.6703 | 419.5998 | 379.5538 | 306670.31 | 419599.8475 | 3.5182e-06 | 0.84917 | 379553.827
13 | 65 | CONCLUIDO | 4.9174 | 20.34 | 17.88 | 107.3 | 1.64 | 10 | 150.95 | 46.47 | 14 | 0 | 25.49 | 18851.69 | 164.28 | 576.21 | 50.61 | 44.12 | 2935.02 | 0.87 | 0.88 | 9.21 | 0.19 | 2 | 10 | 307.015 | 420.0715 | 379.9804 | 307015.0044 | 420071.4735 | 3.5261e-06 | 0.8475 | 379980.4417

## RESULTADOS_13
Unnamed: 0 | Volume de calda [L] | STATUS | Capacidade operacional [ha/h] | Tempo de missao [h] | Tempo util [h] | Tempo por voo [min] | Autonomia Projetada [h] | N° Voos | MTOW [kg] | Massa Estrutura [kg] | Combustível [kg] | Abastecimentos | Massa gerador | Potência gerador [W] | Combustível consumido [L] | Calda cons [L] | Distância percorrida [km] | Distância Pulverizando [km] | RTL ACUMULADO[m] | EOC [km/km] | EOC [h/h] | Tempo de manobra [h] | Tempo rtl_rtw [h] | V pulv [m/s] | V desloc [m/s] | Preço Total por ha Simples [R$/ha] | Preço Total por ha Presumido [R$/ha] | Preço Total por ha Real [R$/ha] | Preço Total Simples [R$] | Preço Total Presumido [R$] | Prod CAPEX [ha/R$] | Dias Trabalhados | Preço Total Real [R$]
0 | 75 | CONCLUIDO | 3.3858 | 29.54 | 21.55 | 6.91 | 0.12 | 187 | 150.44 | 49.1 | 1 | 185 | 25.34 | 18787.76 | 259.66 | 578.14 | 163.82 | 44.12 | 58652.26 | 0.27 | 0.73 | 9.49 | 3.82 | 2 | 10 | 645.578 | 883.3083 | 799.0066 | 645578.0359 | 883308.3496 | 2.2917e-06 | 1.2308 | 799006.6404
1 | 75 | CONCLUIDO | 4.1317 | 24.2 | 19.36 | 13.83 | 0.23 | 84 | 151.83 | 49.1 | 2 | 82 | 25.73 | 18959.54 | 231.38 | 577.11 | 96.85 | 44.12 | 25685.17 | 0.46 | 0.81 | 9.3 | 1.65 | 2 | 10 | 474.0622 | 648.6328 | 586.7282 | 474062.1895 | 648632.8018 | 2.7966e-06 | 1.0083 | 586728.1976
2 | 75 | CONCLUIDO | 4.4099 | 22.68 | 18.75 | 20.83 | 0.35 | 54 | 153.23 | 49.1 | 3 | 52 | 26.13 | 19131.85 | 221.89 | 576.52 | 77.63 | 44.12 | 16223.78 | 0.57 | 0.84 | 9.27 | 1.05 | 2 | 10 | 427.741 | 585.2541 | 529.3983 | 427740.9864 | 585254.0882 | 2.9849e-06 | 0.945 | 529398.2594
3 | 75 | CONCLUIDO | 4.5459 | 22 | 18.5 | 27.75 | 0.46 | 40 | 154.63 | 49.1 | 4 | 38 | 26.53 | 19304.72 | 216.6 | 576.66 | 69.81 | 44.12 | 12386.48 | 0.63 | 0.85 | 9.25 | 0.8 | 2 | 10 | 406.7827 | 556.578 | 503.459 | 406782.7068 | 556578.0454 | 3.0769e-06 | 0.91667 | 503459.0179
4 | 75 | CONCLUIDO | 4.6347 | 21.58 | 18.32 | 34.35 | 0.57 | 32 | 156.03 | 49.1 | 5 | 30 | 26.94 | 19478.15 | 212.11 | 576.34 | 64.54 | 44.12 | 9787.13 | 0.68 | 0.86 | 9.23 | 0.63 | 2 | 10 | 392.4242 | 536.9321 | 485.688 | 392424.1755 | 536932.0694 | 3.137e-06 | 0.89917 | 485688.0263
5 | 75 | CONCLUIDO | 4.7053 | 21.25 | 18.18 | 41.96 | 0.67 | 26 | 157.44 | 49.1 | 6 | 24 | 27.35 | 19652.13 | 208.14 | 576.35 | 60.22 | 44.12 | 7658.89 | 0.73 | 0.87 | 9.22 | 0.49 | 2 | 10 | 380.9517 | 521.2349 | 471.489 | 380951.7146 | 521234.9423 | 3.1848e-06 | 0.88542 | 471489.011
6 | 75 | CONCLUIDO | 4.7466 | 21.07 | 18.12 | 49.42 | 0.78 | 22 | 158.86 | 49.1 | 7 | 20 | 27.77 | 19826.68 | 204.8 | 576.39 | 58.16 | 44.12 | 6650.66 | 0.76 | 0.87 | 9.22 | 0.42 | 2 | 10 | 373.3915 | 510.8907 | 462.132 | 373391.4587 | 510890.6666 | 3.2127e-06 | 0.87792 | 462131.9784
7 | 75 | CONCLUIDO | 4.7698 | 20.97 | 18.08 | 54.23 | 0.88 | 20 | 160.28 | 49.1 | 8 | 18 | 28.19 | 20001.93 | 201.81 | 576.3 | 56.97 | 44.12 | 6063.44 | 0.77 | 0.87 | 9.21 | 0.38 | 2 | 10 | 367.8865 | 503.3585 | 455.3187 | 367886.487 | 503358.5216 | 3.2285e-06 | 0.87375 | 455318.6907
8 | 75 | CONCLUIDO | 4.8077 | 20.8 | 18 | 63.54 | 0.99 | 17 | 161.71 | 49.1 | 9 | 15 | 28.61 | 20177.64 | 198.57 | 576.28 | 54.79 | 44.12 | 4987.89 | 0.81 | 0.87 | 9.2 | 0.31 | 2 | 10 | 360.7626 | 493.6114 | 446.5018 | 360762.6422 | 493611.3628 | 3.2541e-06 | 0.86667 | 446501.7871
9 | 75 | CONCLUIDO | 4.8272 | 20.72 | 17.98 | 71.93 | 1.09 | 15 | 163.13 | 49.1 | 10 | 13 | 29.04 | 20353.94 | 195.35 | 576.27 | 54.17 | 44.12 | 4688.5 | 0.81 | 0.88 | 9.2 | 0.29 | 2 | 10 | 355.541 | 486.4669 | 440.0392 | 355541.0088 | 486466.8937 | 3.2673e-06 | 0.86333 | 440039.1761
10 | 75 | CONCLUIDO | 4.8429 | 20.65 | 17.94 | 76.91 | 1.18 | 14 | 164.57 | 49.1 | 11 | 12 | 29.47 | 20530.82 | 193.16 | 576.24 | 52.67 | 44.12 | 3944.72 | 0.84 | 0.88 | 9.21 | 0.25 | 2 | 10 | 351.6505 | 481.1437 | 435.224 | 351650.4541 | 481143.665 | 3.2779e-06 | 0.86042 | 435223.9889
11 | 75 | CONCLUIDO | 4.8516 | 20.61 | 17.94 | 82.79 | 1.28 | 13 | 166.01 | 49.1 | 12 | 11 | 29.91 | 20708.3 | 190.02 | 576.19 | 52.74 | 44.12 | 3983.92 | 0.84 | 0.88 | 9.2 | 0.25 | 2 | 10 | 347.4985 | 475.4628 | 430.0853 | 347498.5232 | 475462.81 | 3.2838e-06 | 0.85875 | 430085.3067
12 | 75 | CONCLUIDO | 4.8628 | 20.56 | 17.92 | 89.61 | 1.38 | 12 | 167.45 | 49.1 | 13 | 10 | 30.36 | 20886.38 | 187.08 | 576.18 | 52.35 | 44.12 | 3793.2 | 0.84 | 0.88 | 9.2 | 0.23 | 2 | 10 | 343.2703 | 469.6776 | 424.8523 | 343270.3498 | 469677.6366 | 3.2914e-06 | 0.85667 | 424852.2622
13 | 75 | CONCLUIDO | 4.8771 | 20.5 | 17.89 | 97.59 | 1.47 | 11 | 168.9 | 49.1 | 14 | 9 | 30.81 | 21065.06 | 183.87 | 576.2 | 51.28 | 44.12 | 3263.12 | 0.86 | 0.88 | 9.2 | 0.2 | 2 | 10 | 338.4773 | 463.1195 | 418.92 | 338477.2617 | 463119.5221 | 3.3011e-06 | 0.85417 | 418920.0449
14 | 75 | CONCLUIDO | 4.8894 | 20.45 | 17.87 | 107.22 | 1.56 | 10 | 170.35 | 49.1 | 15 | 8 | 31.26 | 21244.37 | 181.49 | 576.2 | 50.58 | 44.12 | 2918.59 | 0.87 | 0.88 | 9.2 | 0.18 | 2 | 10 | 334.8418 | 458.1453 | 414.4205 | 334841.7606 | 458145.2691 | 3.3094e-06 | 0.85208 | 414420.5276
15 | 75 | CONCLUIDO | 4.9015 | 20.4 | 17.85 | 119 | 1.65 | 9 | 171.81 | 49.1 | 16 | 5 | 31.72 | 21424.29 | 177.16 | 576.2 | 50.02 | 44.12 | 2642.79 | 0.88 | 0.88 | 9.19 | 0.16 | 2 | 10 | 329.0725 | 450.2516 | 407.2802 | 329072.5307 | 450251.5541 | 3.3176e-06 | 0.85 | 407280.1777
16 | 75 | CONCLUIDO | 4.8978 | 20.42 | 17.87 | 119.11 | 1.74 | 9 | 173.28 | 49.1 | 17 | 0 | 32.18 | 21604.83 | 178.02 | 576.27 | 50.26 | 44.12 | 2766.36 | 0.88 | 0.88 | 9.2 | 0.17 | 2 | 10 | 330.4158 | 452.0895 | 408.9427 | 330415.8204 | 452089.5024 | 3.3151e-06 | 0.85083 | 408942.7148

## RESULTADOS_17
Unnamed: 0 | Volume de calda [L] | STATUS | Capacidade operacional [ha/h] | Tempo de missao [h] | Tempo util [h] | Tempo por voo [min] | Autonomia Projetada [h] | N° Voos | MTOW [kg] | Massa Estrutura [kg] | Combustível [kg] | Abastecimentos | Massa gerador | Potência gerador [W] | Combustível consumido [L] | Calda cons [L] | Distância percorrida [km] | Distância Pulverizando [km] | RTL ACUMULADO[m] | EOC [km/km] | EOC [h/h] | Tempo de manobra [h] | Tempo rtl_rtw [h] | V pulv [m/s] | V desloc [m/s] | Preço Total por ha Simples [R$/ha] | Preço Total por ha Presumido [R$/ha] | Preço Total por ha Real [R$/ha] | Preço Total Simples [R$] | Preço Total Presumido [R$] | Prod CAPEX [ha/R$] | Dias Trabalhados | Preço Total Real [R$]
0 | 95 | CONCLUIDO | 3.0438 | 32.85 | 22.2 | 6.05 | 0.1 | 220 | 185.69 | 53.44 | 1 | 218 | 36.26 | 23136.14 | 306.23 | 578.35 | 184.72 | 44.12 | 68940.54 | 0.24 | 0.71 | 9.53 | 4.47 | 2 | 10 | 833.3007 | 1140.1588 | 1031.3436 | 833300.6923 | 1140158.7699 | 1.8728e-06 | 1.3687 | 1031343.6171
1 | 95 | CONCLUIDO | 3.8796 | 25.78 | 19.66 | 12.04 | 0.19 | 98 | 187.21 | 53.44 | 2 | 96 | 36.77 | 23322.88 | 270.01 | 577.52 | 106.07 | 44.12 | 30221.51 | 0.42 | 0.8 | 9.33 | 1.95 | 2 | 10 | 578.8661 | 792.0302 | 716.4399 | 578866.1126 | 792030.1531 | 2.3871e-06 | 1.0742 | 716439.9069
2 | 95 | CONCLUIDO | 4.2058 | 23.78 | 18.96 | 18.06 | 0.28 | 63 | 188.73 | 53.44 | 3 | 61 | 37.29 | 23510.33 | 258.81 | 576.84 | 84.28 | 44.12 | 19505.61 | 0.52 | 0.83 | 9.29 | 1.26 | 2 | 10 | 513.2737 | 702.2837 | 635.2588 | 513273.7108 | 702283.7351 | 2.5878e-06 | 0.99083 | 635258.7611
3 | 95 | CONCLUIDO | 4.3756 | 22.85 | 18.64 | 23.79 | 0.37 | 47 | 190.25 | 53.44 | 4 | 45 | 37.82 | 23698.48 | 252.65 | 576.52 | 74.41 | 44.12 | 14651.24 | 0.59 | 0.84 | 9.25 | 0.94 | 2 | 10 | 483.0117 | 660.8779 | 597.8047 | 483011.7087 | 660877.9288 | 2.6923e-06 | 0.95208 | 597804.6668
4 | 95 | CONCLUIDO | 4.4895 | 22.27 | 18.43 | 29.88 | 0.46 | 37 | 191.78 | 53.44 | 5 | 35 | 38.35 | 23887.36 | 248.14 | 576.45 | 67.8 | 44.12 | 11392.98 | 0.65 | 0.85 | 9.24 | 0.73 | 2 | 10 | 463.5773 | 634.2869 | 573.7514 | 463577.2638 | 634286.8639 | 2.7624e-06 | 0.92792 | 573751.4159
5 | 95 | CONCLUIDO | 4.5605 | 21.93 | 18.3 | 35.43 | 0.55 | 31 | 193.32 | 53.44 | 6 | 29 | 38.89 | 24076.95 | 244.72 | 576.39 | 64.25 | 44.12 | 9651.27 | 0.69 | 0.86 | 9.22 | 0.61 | 2 | 10 | 451.2377 | 617.4034 | 558.4793 | 451237.7288 | 617403.3677 | 2.8061e-06 | 0.91375 | 558479.2569
6 | 95 | CONCLUIDO | 4.6223 | 21.63 | 18.2 | 41.99 | 0.64 | 26 | 194.86 | 53.44 | 7 | 24 | 39.43 | 24267.28 | 241.53 | 576.41 | 60.87 | 44.12 | 7983.57 | 0.72 | 0.86 | 9.22 | 0.5 | 2 | 10 | 440.6556 | 602.9244 | 545.3822 | 440655.594 | 602924.424 | 2.8441e-06 | 0.90125 | 545382.1632
7 | 95 | CONCLUIDO | 4.6581 | 21.47 | 18.14 | 47.33 | 0.72 | 23 | 196.41 | 53.44 | 8 | 21 | 39.98 | 24458.36 | 239.17 | 576.34 | 59.02 | 44.12 | 7073.28 | 0.75 | 0.87 | 9.22 | 0.45 | 2 | 10 | 434.0432 | 593.8771 | 537.1983 | 434043.2285 | 593877.0939 | 2.8661e-06 | 0.89458 | 537198.2976
8 | 95 | CONCLUIDO | 4.6991 | 21.28 | 18.07 | 54.2 | 0.81 | 20 | 197.97 | 53.44 | 9 | 18 | 40.53 | 24650.18 | 236.34 | 576.34 | 56.77 | 44.12 | 5963.86 | 0.78 | 0.87 | 9.21 | 0.37 | 2 | 10 | 426.4328 | 583.4641 | 527.7791 | 426432.757 | 583464.111 | 2.8913e-06 | 0.88667 | 527779.1151
9 | 95 | CONCLUIDO | 4.7234 | 21.17 | 18.03 | 60.11 | 0.89 | 18 | 199.53 | 53.44 | 10 | 16 | 41.1 | 24842.77 | 234.29 | 576.24 | 55.56 | 44.12 | 5371.17 | 0.79 | 0.87 | 9.21 | 0.34 | 2 | 10 | 421.5673 | 576.8069 | 521.7573 | 421567.257 | 576806.9193 | 2.9063e-06 | 0.88208 | 521757.2764
10 | 95 | CONCLUIDO | 4.7326 | 21.13 | 18.03 | 63.63 | 0.97 | 17 | 201.1 | 53.44 | 11 | 15 | 41.66 | 25036.12 | 232.11 | 576.28 | 55.34 | 44.12 | 5263.61 | 0.8 | 0.87 | 9.21 | 0.34 | 2 | 10 | 418.2435 | 572.2593 | 517.6436 | 418243.5405 | 572259.2638 | 2.9119e-06 | 0.88042 | 517643.6428
11 | 95 | CONCLUIDO | 4.7626 | 21 | 17.97 | 71.88 | 1.05 | 15 | 202.67 | 53.44 | 12 | 13 | 42.24 | 25230.25 | 229.93 | 576.21 | 53.63 | 44.12 | 4420.77 | 0.82 | 0.88 | 9.2 | 0.28 | 2 | 10 | 412.6572 | 564.6158 | 510.7297 | 412657.239 | 564615.8395 | 2.9304e-06 | 0.875 | 510729.6962
12 | 95 | CONCLUIDO | 4.7786 | 20.93 | 17.94 | 76.87 | 1.13 | 14 | 204.25 | 53.44 | 13 | 12 | 42.82 | 25425.3 | 227.85 | 576.27 | 52.71 | 44.12 | 3963.11 | 0.84 | 0.88 | 9.2 | 0.24 | 2 | 10 | 408.6769 | 559.1698 | 505.8034 | 408676.9191 | 559169.7902 | 2.9402e-06 | 0.87208 | 505803.4102
13 | 95 | CONCLUIDO | 4.7883 | 20.88 | 17.93 | 82.76 | 1.21 | 13 | 205.84 | 53.44 | 14 | 11 | 43.4 | 25621.03 | 225.82 | 576.21 | 52.46 | 44.12 | 3843.83 | 0.84 | 0.88 | 9.2 | 0.24 | 2 | 10 | 405.4633 | 554.7728 | 501.8261 | 405463.3158 | 554772.7965 | 2.9462e-06 | 0.87 | 501826.0594
14 | 95 | CONCLUIDO | 4.8017 | 20.83 | 17.91 | 89.55 | 1.28 | 12 | 207.43 | 53.44 | 15 | 10 | 44 | 25817.56 | 223.38 | 576.12 | 51.96 | 44.12 | 3597.45 | 0.85 | 0.88 | 9.2 | 0.22 | 2 | 10 | 401.4178 | 549.2375 | 496.8191 | 401417.7794 | 549237.515 | 2.9545e-06 | 0.86792 | 496819.0575
15 | 95 | CONCLUIDO | 4.8148 | 20.77 | 17.89 | 97.59 | 1.36 | 11 | 209.03 | 53.44 | 16 | 9 | 44.6 | 26014.91 | 221.05 | 576.18 | 51.32 | 44.12 | 3282.84 | 0.86 | 0.88 | 9.2 | 0.2 | 2 | 10 | 397.5391 | 543.9306 | 492.0186 | 397539.1235 | 543930.567 | 2.9625e-06 | 0.86542 | 492018.5971
16 | 95 | CONCLUIDO | 4.8177 | 20.76 | 17.88 | 97.52 | 1.43 | 11 | 210.64 | 53.44 | 17 | 9 | 45.21 | 26213.09 | 218.82 | 576.24 | 51.02 | 44.12 | 3133.49 | 0.86 | 0.88 | 9.19 | 0.19 | 2 | 10 | 394.7053 | 540.0532 | 488.5113 | 394705.286 | 540053.1855 | 2.9643e-06 | 0.865 | 488511.2675
17 | 95 | CONCLUIDO | 4.8292 | 20.71 | 17.87 | 107.2 | 1.51 | 10 | 212.25 | 53.44 | 18 | 8 | 45.82 | 26412.11 | 217.81 | 576.14 | 50.49 | 44.12 | 2874.38 | 0.87 | 0.88 | 9.2 | 0.17 | 2 | 10 | 392.5525 | 537.1076 | 485.8468 | 392552.4744 | 537107.6137 | 2.9714e-06 | 0.86292 | 485846.8169
18 | 95 | CONCLUIDO | 4.8286 | 20.71 | 17.87 | 107.21 | 1.58 | 10 | 213.87 | 53.44 | 19 | 8 | 46.44 | 26611.98 | 214.32 | 576.12 | 50.65 | 44.12 | 2952.15 | 0.87 | 0.88 | 9.19 | 0.18 | 2 | 10 | 388.6668 | 531.791 | 481.0376 | 388666.7623 | 531791.011 | 2.971e-06 | 0.86292 | 481037.6233
19 | 95 | CONCLUIDO | 4.8409 | 20.66 | 17.85 | 119.03 | 1.65 | 9 | 215.5 | 53.44 | 20 | 7 | 47.07 | 26812.71 | 213.59 | 576.17 | 50.19 | 44.12 | 2730.87 | 0.88 | 0.88 | 9.19 | 0.16 | 2 | 10 | 386.7086 | 529.1118 | 478.6141 | 386708.6241 | 529111.7998 | 2.9786e-06 | 0.86083 | 478614.1123
20 | 95 | CONCLUIDO | 4.8394 | 20.66 | 17.86 | 119.07 | 1.72 | 9 | 217.14 | 53.44 | 21 | 7 | 47.7 | 27014.3 | 211.34 | 576.14 | 50.31 | 44.12 | 2787.01 | 0.88 | 0.88 | 9.2 | 0.17 | 2 | 10 | 384.3723 | 525.9152 | 475.7226 | 384372.3189 | 525915.164 | 2.9777e-06 | 0.86083 | 475722.5589
21 | 95 | CONCLUIDO | 4.8544 | 20.6 | 17.83 | 133.75 | 1.79 | 8 | 218.78 | 53.44 | 22 | 6 | 48.34 | 27216.79 | 209.63 | 576.23 | 49.5 | 44.12 | 2387.07 | 0.89 | 0.88 | 9.19 | 0.14 | 2 | 10 | 381.0425 | 521.3592 | 471.6014 | 381042.5406 | 521359.2145 | 2.9869e-06 | 0.85833 | 471601.4228
22 | 95 | CONCLUIDO | 4.8562 | 20.59 | 17.83 | 133.69 | 1.85 | 8 | 220.43 | 53.44 | 23 | 6 | 48.99 | 27420.16 | 207.23 | 576.15 | 49.17 | 44.12 | 2224.82 | 0.9 | 0.88 | 9.19 | 0.13 | 2 | 10 | 378.2113 | 517.4853 | 468.0973 | 378211.2595 | 517485.3307 | 2.988e-06 | 0.85792 | 468097.257
23 | 95 | CONCLUIDO | 4.8548 | 20.6 | 17.83 | 133.74 | 1.92 | 8 | 222.08 | 53.44 | 24 | 3 | 49.65 | 27624.44 | 204.94 | 576.12 | 49.36 | 44.12 | 2317.22 | 0.89 | 0.88 | 9.19 | 0.14 | 2 | 10 | 375.7547 | 514.1241 | 465.0569 | 375754.6901 | 514124.1441 | 2.9871e-06 | 0.85833 | 465056.8574
24 | 95 | CONCLUIDO | 4.8533 | 20.6 | 17.84 | 133.79 | 1.99 | 8 | 223.75 | 53.44 | 25 | 0 | 50.31 | 27829.77 | 205.24 | 576.15 | 49.37 | 44.12 | 2325.74 | 0.89 | 0.88 | 9.2 | 0.15 | 2 | 10 | 376.281 | 514.8442 | 465.7082 | 376280.9886 | 514844.2489 | 2.9862e-06 | 0.85833 | 465708.2364

## RESULTADOS_9
Unnamed: 0 | Volume de calda [L] | STATUS | Capacidade operacional [ha/h] | Tempo de missao [h] | Tempo util [h] | Tempo por voo [min] | Autonomia Projetada [h] | N° Voos | MTOW [kg] | Massa Estrutura [kg] | Combustível [kg] | Abastecimentos | Massa gerador | Potência gerador [W] | Combustível consumido [L] | Calda cons [L] | Distância percorrida [km] | Distância Pulverizando [km] | RTL ACUMULADO[m] | EOC [km/km] | EOC [h/h] | Tempo de manobra [h] | Tempo rtl_rtw [h] | V pulv [m/s] | V desloc [m/s] | Preço Total por ha Simples [R$/ha] | Preço Total por ha Presumido [R$/ha] | Preço Total por ha Real [R$/ha] | Preço Total Simples [R$] | Preço Total Presumido [R$] | Prod CAPEX [ha/R$] | Dias Trabalhados | Preço Total Real [R$]
0 | 55 | CONCLUIDO | 3.7741 | 26.5 | 20.78 | 8.2 | 0.15 | 152 | 116.05 | 43.4 | 1 | 150 | 16.65 | 14546.17 | 210.9 | 577.8 | 140.76 | 44.12 | 47297.27 | 0.31 | 0.76 | 9.42 | 3.06 | 2 | 10 | 480.021 | 656.7859 | 594.1031 | 480020.9579 | 656785.8516 | 2.8949e-06 | 1.1042 | 594103.1317
1 | 55 | CONCLUIDO | 4.378 | 22.84 | 19.09 | 16.36 | 0.3 | 70 | 117.34 | 43.4 | 2 | 68 | 16.94 | 14705.49 | 190.76 | 576.84 | 88.19 | 44.12 | 21424.08 | 0.5 | 0.83 | 9.29 | 1.38 | 2 | 10 | 377.3089 | 516.2506 | 466.9804 | 377308.8684 | 516250.6395 | 3.3582e-06 | 0.95167 | 466980.403
2 | 55 | CONCLUIDO | 4.5989 | 21.74 | 18.59 | 24.78 | 0.45 | 45 | 118.63 | 43.4 | 3 | 43 | 17.23 | 14865.24 | 182.47 | 576.65 | 72.53 | 44.12 | 13719.09 | 0.61 | 0.85 | 9.25 | 0.89 | 2 | 10 | 346.181 | 473.6601 | 428.4546 | 346180.9589 | 473660.0603 | 3.5276e-06 | 0.90583 | 428454.609
3 | 55 | CONCLUIDO | 4.7161 | 21.2 | 18.33 | 33.33 | 0.59 | 33 | 119.93 | 43.4 | 4 | 31 | 17.53 | 15025.44 | 176.71 | 576.46 | 64.91 | 44.12 | 9966.8 | 0.68 | 0.86 | 9.23 | 0.64 | 2 | 10 | 329.3127 | 450.5801 | 407.5774 | 329312.6552 | 450580.1031 | 3.6175e-06 | 0.88333 | 407577.3704
4 | 55 | CONCLUIDO | 4.7834 | 20.91 | 18.2 | 42 | 0.73 | 26 | 121.23 | 43.4 | 5 | 24 | 17.83 | 15186.08 | 171.88 | 576.31 | 60.77 | 44.12 | 7931.56 | 0.73 | 0.86 | 9.22 | 0.51 | 2 | 10 | 318.3915 | 435.6374 | 394.0607 | 318391.5446 | 435637.3578 | 3.6691e-06 | 0.87125 | 394060.7398
5 | 55 | CONCLUIDO | 4.833 | 20.69 | 18.11 | 51.73 | 0.86 | 21 | 122.54 | 43.4 | 6 | 19 | 18.14 | 15347.16 | 167.44 | 576.29 | 57.94 | 44.12 | 6545.31 | 0.76 | 0.87 | 9.21 | 0.41 | 2 | 10 | 309.5776 | 423.5777 | 383.152 | 309577.5649 | 423577.6819 | 3.7072e-06 | 0.86208 | 383152.0225
6 | 55 | CONCLUIDO | 4.8695 | 20.54 | 18.02 | 60.07 | 1 | 18 | 123.85 | 43.4 | 7 | 16 | 18.45 | 15508.69 | 163.36 | 576.25 | 55.38 | 44.12 | 5277.99 | 0.8 | 0.87 | 9.2 | 0.33 | 2 | 10 | 302.1558 | 413.4229 | 373.9664 | 302155.7953 | 413422.8892 | 3.7352e-06 | 0.85583 | 373966.3889
7 | 55 | CONCLUIDO | 4.8824 | 20.48 | 18.02 | 67.56 | 1.13 | 16 | 125.16 | 43.4 | 8 | 14 | 18.76 | 15670.68 | 159 | 576.35 | 55.11 | 44.12 | 5156.25 | 0.8 | 0.87 | 9.21 | 0.32 | 2 | 10 | 296.4984 | 405.6821 | 366.9644 | 296498.3547 | 405682.1295 | 3.7451e-06 | 0.85333 | 366964.3965
8 | 55 | CONCLUIDO | 4.908 | 20.38 | 17.96 | 76.96 | 1.26 | 14 | 126.48 | 43.4 | 9 | 12 | 19.08 | 15833.12 | 154.62 | 576.25 | 53.26 | 44.12 | 4238.39 | 0.83 | 0.88 | 9.2 | 0.26 | 2 | 10 | 289.7387 | 396.4332 | 358.5982 | 289738.6826 | 396433.2478 | 3.7647e-06 | 0.84917 | 358598.2151
9 | 55 | CONCLUIDO | 4.9279 | 20.29 | 17.92 | 89.61 | 1.38 | 12 | 127.8 | 43.4 | 10 | 6 | 19.4 | 15996.02 | 150.54 | 576.25 | 52.08 | 44.12 | 3660.31 | 0.85 | 0.88 | 9.2 | 0.23 | 2 | 10 | 283.8221 | 388.3379 | 351.2755 | 283822.0666 | 388337.8729 | 3.78e-06 | 0.84542 | 351275.4514
10 | 55 | CONCLUIDO | 4.9259 | 20.3 | 17.93 | 89.65 | 1.5 | 12 | 129.13 | 43.4 | 11 | 0 | 19.73 | 16159.39 | 151.28 | 576.45 | 51.97 | 44.12 | 3605 | 0.85 | 0.88 | 9.21 | 0.24 | 2 | 10 | 284.8157 | 389.6974 | 352.5052 | 284815.6806 | 389697.3794 | 3.7784e-06 | 0.84583 | 352505.2085

## resultados
Unnamed: 0 | Volume de calda [L] | STATUS | Capacidade operacional [ha/h] | Tempo de missao [h] | Tempo util [h] | Tempo por voo [min] | Autonomia Projetada [h] | N° Voos | MTOW [kg] | Massa Estrutura [kg] | Combustível [kg] | Abastecimentos | Massa gerador | Potência gerador [W] | Combustível consumido [L] | Calda cons [L] | Distância percorrida [km] | Distância Pulverizando [km] | RTL ACUMULADO[m] | EOC [km/km] | EOC [h/h] | Tempo de manobra [h] | Tempo rtl_rtw [h] | V pulv [m/s] | V desloc [m/s]
0 | 100 | CONCLUIDO | 2.9564 | 33.82 | 22.4 | 5.87 | 0.09 | 229 | 194.77 | 54.38 | 1 | 227 | 39.4 | 24256.19 | 318.55 | 578.59 | 191.27 | 44.12 | 72166.71 | 0.23 | 0.7 | 9.54 | 4.67 | 2 | 10
1 | 100 | CONCLUIDO | 3.8231 | 26.16 | 19.71 | 11.71 | 0.18 | 101 | 196.32 | 54.38 | 2 | 99 | 39.95 | 24447.22 | 279.23 | 577.54 | 107.78 | 44.12 | 31064.24 | 0.41 | 0.8 | 9.33 | 2 | 2 | 10
2 | 100 | CONCLUIDO | 4.1605 | 24.04 | 18.99 | 17.53 | 0.27 | 65 | 197.88 | 54.38 | 3 | 63 | 40.5 | 24639 | 267.53 | 576.94 | 85.23 | 44.12 | 19966.51 | 0.52 | 0.83 | 9.28 | 1.29 | 2 | 10
3 | 100 | CONCLUIDO | 4.3426 | 23.03 | 18.64 | 23.31 | 0.36 | 48 | 199.44 | 54.38 | 4 | 46 | 41.06 | 24831.54 | 261.17 | 576.42 | 74.43 | 44.12 | 14652.82 | 0.59 | 0.84 | 9.26 | 0.95 | 2 | 10
4 | 100 | CONCLUIDO | 4.4578 | 22.43 | 18.44 | 29.11 | 0.44 | 38 | 201.01 | 54.38 | 5 | 36 | 41.63 | 25024.84 | 256.64 | 576.43 | 68.16 | 44.12 | 11569.68 | 0.65 | 0.85 | 9.24 | 0.74 | 2 | 10
5 | 100 | CONCLUIDO | 4.5285 | 22.08 | 18.32 | 34.35 | 0.53 | 32 | 202.58 | 54.38 | 6 | 30 | 42.2 | 25218.93 | 253.32 | 576.45 | 64.63 | 44.12 | 9835.71 | 0.68 | 0.86 | 9.23 | 0.63 | 2 | 10
6 | 100 | CONCLUIDO | 4.5919 | 21.78 | 18.21 | 40.47 | 0.61 | 27 | 204.16 | 54.38 | 7 | 25 | 42.78 | 25413.94 | 250.47 | 576.36 | 61.04 | 44.12 | 8065.21 | 0.72 | 0.86 | 9.22 | 0.52 | 2 | 10
7 | 100 | CONCLUIDO | 4.626 | 21.62 | 18.17 | 45.42 | 0.69 | 24 | 205.75 | 54.38 | 8 | 22 | 43.37 | 25609.61 | 248.08 | 576.41 | 59.59 | 44.12 | 7354.82 | 0.74 | 0.87 | 9.22 | 0.47 | 2 | 10
8 | 100 | CONCLUIDO | 4.6679 | 21.42 | 18.09 | 51.68 | 0.77 | 21 | 207.34 | 54.38 | 9 | 19 | 43.96 | 25806.1 | 245.37 | 576.31 | 57.53 | 44.12 | 6340.88 | 0.77 | 0.87 | 9.21 | 0.4 | 2 | 10
9 | 100 | CONCLUIDO | 4.6936 | 21.31 | 18.05 | 57 | 0.85 | 19 | 208.94 | 54.38 | 10 | 17 | 44.56 | 26003.41 | 243.38 | 576.32 | 56.36 | 44.12 | 5762.58 | 0.78 | 0.87 | 9.2 | 0.36 | 2 | 10
10 | 100 | CONCLUIDO | 4.7217 | 21.18 | 18 | 63.53 | 0.93 | 17 | 210.55 | 54.38 | 11 | 15 | 45.17 | 26201.54 | 241.04 | 576.28 | 54.72 | 44.12 | 4954.76 | 0.81 | 0.87 | 9.2 | 0.31 | 2 | 10
11 | 100 | CONCLUIDO | 4.7273 | 21.15 | 18.01 | 67.56 | 1 | 16 | 212.16 | 54.38 | 12 | 14 | 45.78 | 26400.51 | 239.42 | 576.16 | 55.12 | 44.12 | 5159.68 | 0.8 | 0.87 | 9.21 | 0.32 | 2 | 10
12 | 100 | CONCLUIDO | 4.745 | 21.07 | 17.97 | 71.9 | 1.08 | 15 | 213.78 | 54.38 | 13 | 13 | 46.4 | 26600.32 | 236.82 | 576.28 | 53.9 | 44.12 | 4553.03 | 0.82 | 0.88 | 9.2 | 0.28 | 2 | 10
13 | 100 | CONCLUIDO | 4.7727 | 20.95 | 17.93 | 82.76 | 1.15 | 13 | 215.41 | 54.38 | 14 | 11 | 47.03 | 26801 | 234.68 | 576.24 | 52.44 | 44.12 | 3833.88 | 0.84 | 0.88 | 9.2 | 0.24 | 2 | 10
14 | 100 | CONCLUIDO | 4.7723 | 20.95 | 17.93 | 82.76 | 1.23 | 13 | 217.04 | 54.38 | 15 | 11 | 47.66 | 27002.55 | 233 | 576.26 | 52.53 | 44.12 | 3880.9 | 0.84 | 0.88 | 9.2 | 0.24 | 2 | 10
15 | 100 | CONCLUIDO | 4.784 | 20.9 | 17.92 | 89.6 | 1.3 | 12 | 218.68 | 54.38 | 16 | 10 | 48.31 | 27204.98 | 231.62 | 576.12 | 52.19 | 44.12 | 3712.34 | 0.85 | 0.88 | 9.2 | 0.23 | 2 | 10
16 | 100 | CONCLUIDO | 4.7994 | 20.84 | 17.89 | 97.59 | 1.37 | 11 | 220.33 | 54.38 | 17 | 9 | 48.95 | 27408.3 | 229.67 | 576.24 | 51.25 | 44.12 | 3250.86 | 0.86 | 0.88 | 9.2 | 0.2 | 2 | 10
17 | 100 | CONCLUIDO | 4.8121 | 20.78 | 17.88 | 107.25 | 1.44 | 10 | 221.99 | 54.38 | 18 | 8 | 49.61 | 27612.53 | 226.39 | 576.19 | 50.68 | 44.12 | 2967.44 | 0.87 | 0.88 | 9.2 | 0.18 | 2 | 10
18 | 100 | CONCLUIDO | 4.8144 | 20.77 | 17.87 | 107.19 | 1.51 | 10 | 223.65 | 54.38 | 19 | 8 | 50.27 | 27817.81 | 226.46 | 576.2 | 50.43 | 44.12 | 2843.4 | 0.87 | 0.88 | 9.2 | 0.17 | 2 | 10
19 | 100 | CONCLUIDO | 4.8264 | 20.72 | 17.85 | 119.02 | 1.58 | 9 | 225.32 | 54.38 | 20 | 7 | 50.95 | 28023.89 | 222.86 | 576.14 | 50.09 | 44.12 | 2678.91 | 0.88 | 0.88 | 9.19 | 0.16 | 2 | 10
20 | 100 | CONCLUIDO | 4.8255 | 20.72 | 17.86 | 119.04 | 1.64 | 9 | 227 | 54.38 | 21 | 7 | 51.62 | 28230.92 | 222.56 | 576.13 | 50.16 | 44.12 | 2715.68 | 0.88 | 0.88 | 9.19 | 0.16 | 2 | 10
21 | 100 | CONCLUIDO | 4.8239 | 20.73 | 17.86 | 119.09 | 1.71 | 9 | 228.69 | 54.38 | 22 | 7 | 52.31 | 28438.91 | 220.45 | 576.12 | 50.38 | 44.12 | 2821.59 | 0.88 | 0.88 | 9.2 | 0.17 | 2 | 10
22 | 100 | CONCLUIDO | 4.8403 | 20.66 | 17.83 | 133.74 | 1.77 | 8 | 230.38 | 54.38 | 23 | 6 | 53 | 28647.87 | 218.88 | 576.13 | 49.48 | 44.12 | 2379.31 | 0.89 | 0.88 | 9.19 | 0.14 | 2 | 10
23 | 100 | CONCLUIDO | 4.842 | 20.65 | 17.82 | 133.69 | 1.84 | 8 | 232.08 | 54.38 | 24 | 6 | 53.71 | 28857.81 | 216.62 | 576.22 | 49.2 | 44.12 | 2238.69 | 0.9 | 0.88 | 9.19 | 0.13 | 2 | 10
24 | 100 | CONCLUIDO | 4.839 | 20.67 | 17.84 | 133.78 | 1.9 | 8 | 233.79 | 54.38 | 25 | 6 | 54.42 | 29068.74 | 213.11 | 576.21 | 49.54 | 44.12 | 2406.99 | 0.89 | 0.88 | 9.2 | 0.15 | 2 | 10
25 | 100 | CONCLUIDO | 4.8527 | 20.61 | 17.82 | 152.73 | 1.96 | 7 | 235.51 | 54.38 | 26 | 2 | 55.14 | 29280.69 | 213.01 | 576.14 | 48.95 | 44.12 | 2118.28 | 0.9 | 0.88 | 9.19 | 0.13 | 2 | 10
26 | 100 | CONCLUIDO | 4.8518 | 20.61 | 17.82 | 152.76 | 2.02 | 7 | 237.24 | 54.38 | 27 | 0 | 55.86 | 29493.67 | 214.28 | 576.15 | 48.99 | 44.12 | 2136.53 | 0.9 | 0.88 | 9.2 | 0.13 | 2 | 10
0 | 40 | CONCLUIDO | 4.0857 | 24.48 | 20.19 | 9.77 | 0.2 | 124 | 89.87 | 37.55 | 1 | 122 | 11.32 | 11317.98 | 171.61 | 577.47 | 122.93 | 44.12 | 38522.25 | 0.36 | 0.78 | 9.37 | 2.48 | 2 | 10
1 | 40 | CONCLUIDO | 4.5771 | 21.85 | 18.83 | 19.82 | 0.39 | 57 | 91.1 | 37.55 | 2 | 55 | 11.54 | 11468.97 | 155.95 | 576.75 | 80.31 | 44.12 | 17550.52 | 0.55 | 0.84 | 9.27 | 1.13 | 2 | 10
2 | 40 | CONCLUIDO | 4.7471 | 21.07 | 18.43 | 29.88 | 0.57 | 37 | 92.32 | 37.55 | 3 | 35 | 11.77 | 11620.34 | 147.91 | 576.65 | 67.74 | 44.12 | 11363.98 | 0.65 | 0.85 | 9.24 | 0.73 | 2 | 10
3 | 40 | CONCLUIDO | 4.8416 | 20.65 | 18.2 | 40.45 | 0.75 | 27 | 93.55 | 37.55 | 4 | 25 | 12 | 11772.07 | 141.67 | 576.36 | 60.91 | 44.12 | 7997.48 | 0.72 | 0.86 | 9.22 | 0.51 | 2 | 10
4 | 40 | CONCLUIDO | 4.8955 | 20.43 | 18.09 | 51.69 | 0.93 | 21 | 94.79 | 37.55 | 5 | 19 | 12.23 | 11924.18 | 135.37 | 576.36 | 57.49 | 44.12 | 6317.82 | 0.77 | 0.87 | 9.21 | 0.4 | 2 | 10
5 | 40 | CONCLUIDO | 4.9306 | 20.28 | 18.02 | 63.6 | 1.1 | 17 | 96.02 | 37.55 | 6 | 14 | 12.47 | 12076.67 | 129.82 | 576.32 | 55.3 | 44.12 | 5245.93 | 0.8 | 0.87 | 9.21 | 0.33 | 2 | 10
6 | 40 | CONCLUIDO | 4.935 | 20.26 | 18.02 | 67.58 | 1.27 | 16 | 97.26 | 37.55 | 7 | 0 | 12.71 | 12229.54 | 129.33 | 576.37 | 54.82 | 44.12 | 5007.11 | 0.8 | 0.87 | 9.22 | 0.33 | 2 | 10
0 | 30 | CONCLUIDO | 4.303 | 23.24 | 19.79 | 11.53 | 0.24 | 103 | 71.52 | 32.27 | 1 | 101 | 8.25 | 9054.6 | 142.23 | 577.41 | 109.44 | 44.12 | 31881.66 | 0.4 | 0.8 | 9.36 | 2.08 | 2 | 10
1 | 30 | CONCLUIDO | 4.7215 | 21.18 | 18.6 | 23.75 | 0.48 | 47 | 72.7 | 32.27 | 2 | 45 | 8.43 | 9200.25 | 128.01 | 576.79 | 73.13 | 44.12 | 14010.83 | 0.6 | 0.85 | 9.26 | 0.91 | 2 | 10
2 | 30 | CONCLUIDO | 4.8555 | 20.6 | 18.28 | 36.57 | 0.71 | 30 | 73.88 | 32.27 | 3 | 28 | 8.61 | 9346.23 | 119.38 | 576.48 | 63.46 | 44.12 | 9258.48 | 0.7 | 0.86 | 9.23 | 0.59 | 2 | 10
3 | 30 | CONCLUIDO | 4.9212 | 20.32 | 18.13 | 49.46 | 0.93 | 22 | 75.07 | 32.27 | 4 | 13 | 8.8 | 9492.55 | 112.05 | 576.52 | 58.42 | 44.12 | 6780.44 | 0.76 | 0.87 | 9.22 | 0.44 | 2 | 10
4 | 30 | CONCLUIDO | 4.9272 | 20.3 | 18.12 | 51.79 | 1.15 | 21 | 76.26 | 32.27 | 5 | 0 | 8.99 | 9639.2 | 112.25 | 576.44 | 57.63 | 44.12 | 6389.31 | 0.77 | 0.87 | 9.24 | 0.43 | 2 | 10
0 | 15 | CONCLUIDO | 4.7064 | 21.25 | 18.88 | 18.88 | 0.43 | 60 | 39.78 | 19.54 | 1 | 58 | 4.24 | 5140 | 81.45 | 576.72 | 81.87 | 44.12 | 18311.68 | 0.54 | 0.83 | 9.28 | 1.18 | 2 | 10
1 | 15 | CONCLUIDO | 4.8385 | 20.67 | 18.52 | 27.79 | 0.84 | 40 | 40.89 | 19.54 | 2 | 0 | 4.35 | 5277.26 | 76.07 | 577.28 | 69.41 | 44.12 | 12181.8 | 0.64 | 0.85 | 9.29 | 0.83 | 2 | 10
0 | 70 | CONCLUIDO | 3.4855 | 28.69 | 21.32 | 7.19 | 0.12 | 178 | 141.81 | 47.83 | 1 | 176 | 22.98 | 17723.39 | 247.23 | 578.41 | 157.42 | 44.12 | 55498.08 | 0.28 | 0.74 | 9.46 | 3.6 | 2 | 10
1 | 70 | CONCLUIDO | 4.1897 | 23.87 | 19.3 | 14.3 | 0.25 | 81 | 143.17 | 47.83 | 2 | 79 | 23.34 | 17891.86 | 221.59 | 577.1 | 95.03 | 44.12 | 24789.19 | 0.46 | 0.82 | 9.3 | 1.59 | 2 | 10
2 | 70 | CONCLUIDO | 4.4559 | 22.44 | 18.71 | 21.59 | 0.37 | 52 | 144.54 | 47.83 | 3 | 50 | 23.71 | 18060.85 | 212.53 | 576.69 | 76.76 | 44.12 | 15796.7 | 0.57 | 0.84 | 9.26 | 1.01 | 2 | 10
3 | 70 | CONCLUIDO | 4.5935 | 21.77 | 18.44 | 29.12 | 0.49 | 38 | 145.92 | 47.83 | 4 | 36 | 24.09 | 18230.35 | 206.79 | 576.4 | 68.19 | 44.12 | 11586.15 | 0.65 | 0.85 | 9.24 | 0.75 | 2 | 10
4 | 70 | CONCLUIDO | 4.6762 | 21.38 | 18.29 | 36.58 | 0.6 | 30 | 147.3 | 47.83 | 5 | 28 | 24.47 | 18400.38 | 202.44 | 576.36 | 63.62 | 44.12 | 9336.86 | 0.69 | 0.86 | 9.23 | 0.59 | 2 | 10
5 | 70 | CONCLUIDO | 4.7335 | 21.13 | 18.18 | 43.62 | 0.71 | 25 | 148.68 | 47.83 | 6 | 23 | 24.85 | 18570.94 | 198.87 | 576.48 | 60.11 | 44.12 | 7608.61 | 0.73 | 0.87 | 9.22 | 0.48 | 2 | 10
6 | 70 | CONCLUIDO | 4.7738 | 20.95 | 18.11 | 51.75 | 0.83 | 21 | 150.07 | 47.83 | 7 | 19 | 25.24 | 18742.03 | 195.22 | 576.22 | 58.01 | 44.12 | 6577.84 | 0.76 | 0.87 | 9.22 | 0.42 | 2 | 10
7 | 70 | CONCLUIDO | 4.8009 | 20.83 | 18.05 | 57.01 | 0.94 | 19 | 151.46 | 47.83 | 8 | 17 | 25.63 | 18913.66 | 191.84 | 576.16 | 56.26 | 44.12 | 5712.71 | 0.78 | 0.87 | 9.21 | 0.36 | 2 | 10
8 | 70 | CONCLUIDO | 4.8353 | 20.68 | 17.99 | 67.46 | 1.04 | 16 | 152.85 | 47.83 | 9 | 14 | 26.03 | 19085.83 | 188.44 | 576.2 | 54.23 | 44.12 | 4712.71 | 0.81 | 0.87 | 9.21 | 0.3 | 2 | 10
9 | 70 | CONCLUIDO | 4.8469 | 20.63 | 17.97 | 71.88 | 1.15 | 15 | 154.25 | 47.83 | 10 | 13 | 26.43 | 19258.55 | 185.46 | 576.21 | 53.67 | 44.12 | 4440.77 | 0.82 | 0.88 | 9.21 | 0.28 | 2 | 10
10 | 70 | CONCLUIDO | 4.8698 | 20.53 | 17.93 | 82.76 | 1.25 | 13 | 155.66 | 47.83 | 11 | 11 | 26.83 | 19431.82 | 182.39 | 576.17 | 52.48 | 44.12 | 3855.84 | 0.84 | 0.88 | 9.2 | 0.24 | 2 | 10
11 | 70 | CONCLUIDO | 4.8808 | 20.49 | 17.91 | 89.57 | 1.35 | 12 | 157.07 | 47.83 | 12 | 10 | 27.24 | 19605.66 | 178.84 | 576.11 | 51.98 | 44.12 | 3609.37 | 0.85 | 0.88 | 9.2 | 0.22 | 2 | 10
12 | 70 | CONCLUIDO | 4.8941 | 20.43 | 17.89 | 97.56 | 1.45 | 11 | 158.48 | 47.83 | 13 | 9 | 27.65 | 19780.06 | 175.72 | 576.18 | 51.12 | 44.12 | 3183.48 | 0.86 | 0.88 | 9.2 | 0.19 | 2 | 10
13 | 70 | CONCLUIDO | 4.9055 | 20.39 | 17.87 | 107.21 | 1.55 | 10 | 159.9 | 47.83 | 14 | 8 | 28.07 | 19955.16 | 172.17 | 576.12 | 50.58 | 44.12 | 2919.67 | 0.87 | 0.88 | 9.19 | 0.18 | 2 | 10
14 | 70 | CONCLUIDO | 4.9028 | 20.4 | 17.88 | 107.28 | 1.65 | 10 | 161.32 | 47.83 | 15 | 1 | 28.5 | 20130.71 | 171.64 | 576.29 | 50.6 | 44.12 | 2930.19 | 0.87 | 0.88 | 9.2 | 0.19 | 2 | 10
15 | 70 | CONCLUIDO | 4.9028 | 20.4 | 17.88 | 107.28 | 1.74 | 10 | 162.75 | 47.83 | 16 | 0 | 28.92 | 20306.85 | 172.77 | 576.29 | 50.61 | 44.12 | 2935.67 | 0.87 | 0.88 | 9.2 | 0.19 | 2 | 10
0 | 90 | CONCLUIDO | 3.1243 | 32.01 | 22.05 | 6.24 | 0.1 | 212 | 176.73 | 52.44 | 1 | 210 | 33.29 | 22031.19 | 294.78 | 578.4 | 179.54 | 44.12 | 66387.33 | 0.25 | 0.72 | 9.53 | 4.32 | 2 | 10
1 | 90 | CONCLUIDO | 3.9351 | 25.41 | 19.61 | 12.39 | 0.2 | 95 | 178.21 | 52.44 | 2 | 93 | 33.77 | 22213.89 | 260.83 | 577.3 | 104.2 | 44.12 | 29303.27 | 0.42 | 0.8 | 9.34 | 1.91 | 2 | 10
2 | 90 | CONCLUIDO | 4.2569 | 23.49 | 18.9 | 18.59 | 0.3 | 61 | 179.7 | 52.44 | 3 | 59 | 34.26 | 22397.24 | 249.61 | 576.7 | 82.64 | 44.12 | 18692.91 | 0.53 | 0.83 | 9.27 | 1.2 | 2 | 10
3 | 90 | CONCLUIDO | 4.4241 | 22.6 | 18.58 | 24.78 | 0.39 | 45 | 181.19 | 52.44 | 4 | 43 | 34.75 | 22581.25 | 243.58 | 576.61 | 72.61 | 44.12 | 13760.33 | 0.61 | 0.85 | 9.25 | 0.88 | 2 | 10
4 | 90 | CONCLUIDO | 4.5254 | 22.1 | 18.4 | 30.66 | 0.49 | 36 | 182.69 | 52.44 | 5 | 34 | 35.25 | 22766.06 | 239.31 | 576.39 | 66.89 | 44.12 | 10944.22 | 0.66 | 0.86 | 9.24 | 0.7 | 2 | 10
5 | 90 | CONCLUIDO | 4.5955 | 21.76 | 18.27 | 36.55 | 0.58 | 30 | 184.19 | 52.44 | 6 | 28 | 35.75 | 22951.43 | 235.71 | 576.45 | 63.27 | 44.12 | 9162.98 | 0.7 | 0.86 | 9.22 | 0.58 | 2 | 10
6 | 90 | CONCLUIDO | 4.6545 | 21.48 | 18.18 | 43.62 | 0.67 | 25 | 185.7 | 52.44 | 7 | 23 | 36.26 | 23137.49 | 232.73 | 576.32 | 60.13 | 44.12 | 7618.63 | 0.73 | 0.87 | 9.22 | 0.48 | 2 | 10
7 | 90 | CONCLUIDO | 4.6935 | 21.31 | 18.1 | 49.37 | 0.76 | 22 | 187.22 | 52.44 | 8 | 20 | 36.78 | 23324.24 | 229.95 | 576.25 | 58 | 44.12 | 6566.96 | 0.76 | 0.87 | 9.21 | 0.41 | 2 | 10
8 | 90 | CONCLUIDO | 4.7149 | 21.21 | 18.08 | 54.23 | 0.85 | 20 | 188.74 | 52.44 | 9 | 18 | 37.3 | 23511.69 | 227.43 | 576.36 | 56.92 | 44.12 | 6036.99 | 0.78 | 0.87 | 9.21 | 0.38 | 2 | 10
9 | 90 | CONCLUIDO | 4.7396 | 21.1 | 18.04 | 60.13 | 0.93 | 18 | 190.26 | 52.44 | 10 | 16 | 37.82 | 23699.85 | 224.74 | 576.17 | 55.63 | 44.12 | 5406.17 | 0.79 | 0.87 | 9.21 | 0.34 | 2 | 10
10 | 90 | CONCLUIDO | 4.7623 | 21 | 18.01 | 67.53 | 1.02 | 16 | 191.79 | 52.44 | 11 | 14 | 38.35 | 23888.73 | 222.84 | 576.34 | 55.05 | 44.12 | 5126.02 | 0.8 | 0.87 | 9.2 | 0.32 | 2 | 10
11 | 90 | CONCLUIDO | 4.7775 | 20.93 | 17.98 | 71.91 | 1.1 | 15 | 193.33 | 52.44 | 12 | 13 | 38.89 | 24078.33 | 220.19 | 576.25 | 53.91 | 44.12 | 4557.63 | 0.82 | 0.88 | 9.2 | 0.28 | 2 | 10
12 | 90 | CONCLUIDO | 4.8048 | 20.81 | 17.93 | 82.75 | 1.18 | 13 | 194.88 | 52.44 | 13 | 11 | 39.43 | 24268.67 | 217.53 | 576.22 | 52.45 | 44.12 | 3836.74 | 0.84 | 0.88 | 9.2 | 0.24 | 2 | 10
13 | 90 | CONCLUIDO | 4.8186 | 20.75 | 17.91 | 89.53 | 1.27 | 12 | 196.42 | 52.44 | 14 | 10 | 39.98 | 24459.75 | 214.84 | 576.14 | 51.59 | 44.12 | 3411.58 | 0.86 | 0.88 | 9.2 | 0.21 | 2 | 10
14 | 90 | CONCLUIDO | 4.8145 | 20.77 | 17.92 | 89.62 | 1.35 | 12 | 197.98 | 52.44 | 15 | 10 | 40.54 | 24651.58 | 213.4 | 576.14 | 52.43 | 44.12 | 3835.41 | 0.84 | 0.88 | 9.2 | 0.23 | 2 | 10
15 | 90 | CONCLUIDO | 4.8309 | 20.7 | 17.89 | 97.57 | 1.42 | 11 | 199.54 | 52.44 | 16 | 9 | 41.1 | 24844.17 | 211.25 | 576.33 | 51.16 | 44.12 | 3203.01 | 0.86 | 0.88 | 9.2 | 0.2 | 2 | 10
16 | 90 | CONCLUIDO | 4.844 | 20.64 | 17.87 | 107.21 | 1.5 | 10 | 201.11 | 52.44 | 17 | 8 | 41.67 | 25037.53 | 208.78 | 576.17 | 50.6 | 44.12 | 2929.65 | 0.87 | 0.88 | 9.19 | 0.18 | 2 | 10
17 | 90 | CONCLUIDO | 4.8435 | 20.65 | 17.87 | 107.22 | 1.58 | 10 | 202.68 | 52.44 | 18 | 8 | 42.24 | 25231.66 | 206.63 | 576.26 | 50.64 | 44.12 | 2949.33 | 0.87 | 0.88 | 9.19 | 0.18 | 2 | 10
18 | 90 | CONCLUIDO | 4.8555 | 20.6 | 17.85 | 119.03 | 1.65 | 9 | 204.26 | 52.44 | 19 | 7 | 42.82 | 25426.72 | 204.53 | 576.12 | 50.17 | 44.12 | 2721.08 | 0.88 | 0.88 | 9.19 | 0.16 | 2 | 10
19 | 90 | CONCLUIDO | 4.8546 | 20.6 | 17.86 | 119.06 | 1.73 | 9 | 205.85 | 52.44 | 20 | 7 | 43.41 | 25622.45 | 202.25 | 576.16 | 50.29 | 44.12 | 2778.6 | 0.88 | 0.88 | 9.19 | 0.17 | 2 | 10
20 | 90 | CONCLUIDO | 4.8696 | 20.54 | 17.83 | 133.73 | 1.8 | 8 | 207.45 | 52.44 | 21 | 6 | 44 | 25818.99 | 200.33 | 576.15 | 49.44 | 44.12 | 2360.79 | 0.89 | 0.88 | 9.19 | 0.14 | 2 | 10
21 | 90 | CONCLUIDO | 4.8684 | 20.54 | 17.84 | 133.77 | 1.87 | 8 | 209.05 | 52.44 | 22 | 1 | 44.6 | 26016.35 | 198.65 | 576.19 | 49.36 | 44.12 | 2321.08 | 0.89 | 0.88 | 9.2 | 0.14 | 2 | 10
22 | 90 | CONCLUIDO | 4.8686 | 20.54 | 17.83 | 133.76 | 1.94 | 8 | 210.65 | 52.44 | 23 | 0 | 45.21 | 26214.54 | 199.83 | 576.19 | 49.32 | 44.12 | 2299.37 | 0.89 | 0.88 | 9.2 | 0.14 | 2 | 10
0 | 10 | CONCLUIDO | 4.7091 | 21.24 | 18.93 | 19.25 | 0.64 | 59 | 26.11 | 12.1 | 1 | 0 | 3.01 | 3454.41 | 55.31 | 577.4 | 81.07 | 44.12 | 17920.25 | 0.54 | 0.83 | 9.35 | 1.23 | 2 | 10
0 | 45 | CONCLUIDO | 3.9739 | 25.16 | 20.42 | 9.14 | 0.18 | 134 | 98.71 | 39.72 | 1 | 132 | 12.99 | 12407.75 | 185.42 | 577.68 | 129.2 | 44.12 | 41611.08 | 0.34 | 0.77 | 9.4 | 2.71 | 2 | 10
1 | 45 | CONCLUIDO | 4.5065 | 22.19 | 18.93 | 18.32 | 0.35 | 62 | 99.95 | 39.72 | 2 | 60 | 13.24 | 12561.45 | 168.18 | 576.95 | 83.65 | 44.12 | 19192.2 | 0.53 | 0.83 | 9.27 | 1.23 | 2 | 10
2 | 45 | CONCLUIDO | 4.6961 | 21.29 | 18.48 | 27.73 | 0.52 | 40 | 101.2 | 39.72 | 3 | 38 | 13.49 | 12715.54 | 160.19 | 576.63 | 69.69 | 44.12 | 12325.34 | 0.63 | 0.85 | 9.24 | 0.79 | 2 | 10
3 | 45 | CONCLUIDO | 4.8011 | 20.83 | 18.24 | 37.75 | 0.69 | 29 | 102.45 | 39.72 | 4 | 27 | 13.74 | 12870.03 | 154.06 | 576.25 | 61.88 | 44.12 | 8475.62 | 0.71 | 0.86 | 9.23 | 0.55 | 2 | 10
4 | 45 | CONCLUIDO | 4.8546 | 20.6 | 18.14 | 47.32 | 0.85 | 23 | 103.71 | 39.72 | 5 | 21 | 14 | 13024.91 | 148.8 | 576.36 | 58.95 | 44.12 | 7041.07 | 0.75 | 0.87 | 9.21 | 0.44 | 2 | 10
5 | 45 | CONCLUIDO | 4.8937 | 20.43 | 18.06 | 57.02 | 1.01 | 19 | 104.97 | 39.72 | 6 | 17 | 14.25 | 13180.19 | 143.16 | 576.22 | 56.38 | 44.12 | 5776.14 | 0.78 | 0.87 | 9.21 | 0.36 | 2 | 10
6 | 45 | CONCLUIDO | 4.9194 | 20.33 | 18.01 | 67.54 | 1.16 | 16 | 106.23 | 39.72 | 7 | 14 | 14.52 | 13335.87 | 137.87 | 576.39 | 55.06 | 44.12 | 5129.26 | 0.8 | 0.87 | 9.2 | 0.32 | 2 | 10
7 | 45 | CONCLUIDO | 4.941 | 20.24 | 17.96 | 76.98 | 1.31 | 14 | 107.5 | 39.72 | 8 | 1 | 14.78 | 13491.96 | 135.92 | 576.44 | 53.07 | 44.12 | 4143.63 | 0.83 | 0.88 | 9.21 | 0.27 | 2 | 10
8 | 45 | CONCLUIDO | 4.941 | 20.24 | 17.96 | 76.98 | 1.46 | 14 | 108.77 | 39.72 | 9 | 0 | 15.05 | 13648.58 | 137.33 | 576.42 | 53.01 | 44.12 | 4115.69 | 0.83 | 0.88 | 9.22 | 0.27 | 2 | 10
0 | 60 | CONCLUIDO | 3.6749 | 27.21 | 20.96 | 7.81 | 0.14 | 161 | 124.63 | 45 | 1 | 159 | 18.64 | 15605.44 | 223.23 | 578.01 | 146.28 | 44.12 | 50012.82 | 0.3 | 0.75 | 9.44 | 3.25 | 2 | 10
1 | 60 | CONCLUIDO | 4.3174 | 23.16 | 19.16 | 15.75 | 0.28 | 73 | 125.95 | 45 | 2 | 71 | 18.95 | 15767.7 | 201.43 | 576.79 | 90.31 | 44.12 | 22468.09 | 0.49 | 0.82 | 9.3 | 1.46 | 2 | 10
2 | 60 | CONCLUIDO | 4.5597 | 21.93 | 18.6 | 23.74 | 0.42 | 47 | 127.27 | 45 | 3 | 45 | 19.27 | 15930.42 | 192.56 | 576.68 | 72.94 | 44.12 | 13912.32 | 0.6 | 0.85 | 9.26 | 0.9 | 2 | 10
3 | 60 | CONCLUIDO | 4.672 | 21.4 | 18.38 | 31.5 | 0.55 | 35 | 128.59 | 45 | 4 | 33 | 19.59 | 16093.6 | 187.26 | 576.45 | 66.22 | 44.12 | 10615.99 | 0.67 | 0.86 | 9.24 | 0.68 | 2 | 10
4 | 60 | CONCLUIDO | 4.7428 | 21.08 | 18.24 | 39.08 | 0.68 | 28 | 129.92 | 45 | 5 | 26 | 19.92 | 16257.24 | 182.53 | 576.38 | 61.79 | 44.12 | 8435.85 | 0.71 | 0.86 | 9.23 | 0.54 | 2 | 10
5 | 60 | CONCLUIDO | 4.7942 | 20.86 | 18.14 | 47.32 | 0.81 | 23 | 131.25 | 45 | 6 | 21 | 20.25 | 16421.36 | 178.58 | 576.34 | 59.01 | 44.12 | 7069.37 | 0.75 | 0.87 | 9.21 | 0.44 | 2 | 10
6 | 60 | CONCLUIDO | 4.839 | 20.67 | 18.05 | 56.99 | 0.93 | 19 | 132.58 | 45 | 7 | 17 | 20.59 | 16585.95 | 174.52 | 576.32 | 56.06 | 44.12 | 5614.75 | 0.79 | 0.87 | 9.21 | 0.35 | 2 | 10
7 | 60 | CONCLUIDO | 4.8584 | 20.58 | 18.02 | 63.59 | 1.06 | 17 | 133.92 | 45 | 8 | 15 | 20.93 | 16751.02 | 170.78 | 576.22 | 55.29 | 44.12 | 5240.24 | 0.8 | 0.87 | 9.2 | 0.32 | 2 | 10
8 | 60 | CONCLUIDO | 4.8806 | 20.49 | 17.97 | 71.9 | 1.18 | 15 | 135.27 | 45 | 9 | 13 | 21.27 | 16916.71 | 166.92 | 576.25 | 53.62 | 44.12 | 4414.87 | 0.82 | 0.88 | 9.21 | 0.28 | 2 | 10
9 | 60 | CONCLUIDO | 4.9018 | 20.4 | 17.94 | 82.78 | 1.29 | 13 | 136.61 | 45 | 10 | 11 | 21.61 | 17082.76 | 163.12 | 576.21 | 52.74 | 44.12 | 3981.94 | 0.84 | 0.88 | 9.2 | 0.24 | 2 | 10
10 | 60 | CONCLUIDO | 4.9131 | 20.35 | 17.91 | 89.58 | 1.41 | 12 | 137.96 | 45 | 11 | 10 | 21.96 | 17249.3 | 159.03 | 576.25 | 52.13 | 44.12 | 3684.35 | 0.85 | 0.88 | 9.19 | 0.22 | 2 | 10
11 | 60 | CONCLUIDO | 4.9217 | 20.32 | 17.91 | 97.66 | 1.52 | 11 | 139.32 | 45 | 12 | 1 | 22.32 | 17416.34 | 157.42 | 576.24 | 51.34 | 44.12 | 3295.64 | 0.86 | 0.88 | 9.21 | 0.21 | 2 | 10
12 | 60 | CONCLUIDO | 4.9213 | 20.32 | 17.91 | 97.67 | 1.63 | 11 | 140.67 | 45 | 13 | 0 | 22.68 | 17583.88 | 158.78 | 576.24 | 51.34 | 44.12 | 3295.46 | 0.86 | 0.88 | 9.21 | 0.21 | 2 | 10
0 | 80 | CONCLUIDO | 3.2999 | 30.3 | 21.7 | 6.68 | 0.11 | 195 | 159.12 | 50.28 | 1 | 193 | 27.84 | 19859.16 | 271.17 | 578.44 | 168.49 | 44.12 | 60946.95 | 0.26 | 0.73 | 9.51 | 3.97 | 2 | 10
1 | 80 | CONCLUIDO | 4.061 | 24.62 | 19.46 | 13.27 | 0.22 | 88 | 160.54 | 50.28 | 2 | 86 | 28.26 | 20034.4 | 241.57 | 577.1 | 99.64 | 44.12 | 27060.65 | 0.44 | 0.81 | 9.33 | 1.76 | 2 | 10
2 | 80 | CONCLUIDO | 4.3505 | 22.99 | 18.82 | 19.82 | 0.33 | 57 | 161.97 | 50.28 | 3 | 55 | 28.69 | 20210.21 | 231.53 | 576.85 | 80.13 | 44.12 | 17458.68 | 0.55 | 0.84 | 9.27 | 1.12 | 2 | 10
3 | 80 | CONCLUIDO | 4.5012 | 22.22 | 18.54 | 26.48 | 0.43 | 42 | 163.4 | 50.28 | 4 | 40 | 29.12 | 20386.62 | 225.92 | 576.57 | 70.85 | 44.12 | 12891.74 | 0.62 | 0.85 | 9.26 | 0.84 | 2 | 10
4 | 80 | CONCLUIDO | 4.6063 | 21.71 | 18.32 | 33.31 | 0.54 | 33 | 164.83 | 50.28 | 5 | 31 | 29.55 | 20563.61 | 221.04 | 576.39 | 64.61 | 44.12 | 9819.1 | 0.68 | 0.86 | 9.23 | 0.62 | 2 | 10
5 | 80 | CONCLUIDO | 4.672 | 21.4 | 18.21 | 40.47 | 0.64 | 27 | 166.27 | 50.28 | 6 | 25 | 29.99 | 20741.2 | 217.44 | 576.46 | 61.18 | 44.12 | 8134.15 | 0.72 | 0.86 | 9.22 | 0.51 | 2 | 10
6 | 80 | CONCLUIDO | 4.7185 | 21.19 | 18.13 | 47.29 | 0.74 | 23 | 167.72 | 50.28 | 7 | 21 | 30.44 | 20919.39 | 214.18 | 576.26 | 58.71 | 44.12 | 6918.25 | 0.75 | 0.87 | 9.21 | 0.43 | 2 | 10
7 | 80 | CONCLUIDO | 4.7522 | 21.04 | 18.07 | 54.22 | 0.84 | 20 | 169.17 | 50.28 | 8 | 18 | 30.89 | 21098.19 | 211.3 | 576.22 | 56.89 | 44.12 | 6024.6 | 0.78 | 0.87 | 9.21 | 0.38 | 2 | 10
8 | 80 | CONCLUIDO | 4.7802 | 20.92 | 18.02 | 60.05 | 0.94 | 18 | 170.62 | 50.28 | 9 | 16 | 31.34 | 21277.6 | 208.62 | 576.19 | 55.08 | 44.12 | 5129.86 | 0.8 | 0.87 | 9.21 | 0.32 | 2 | 10
9 | 80 | CONCLUIDO | 4.801 | 20.83 | 17.99 | 67.46 | 1.03 | 16 | 172.08 | 50.28 | 10 | 14 | 31.8 | 21457.64 | 206.13 | 576.32 | 54.41 | 44.12 | 4803.98 | 0.81 | 0.87 | 9.2 | 0.3 | 2 | 10
10 | 80 | CONCLUIDO | 4.8123 | 20.78 | 17.97 | 71.89 | 1.12 | 15 | 173.55 | 50.28 | 11 | 13 | 32.27 | 21638.31 | 203.12 | 576.22 | 53.78 | 44.12 | 4494.95 | 0.82 | 0.88 | 9.2 | 0.28 | 2 | 10
11 | 80 | CONCLUIDO | 4.8361 | 20.68 | 17.93 | 82.77 | 1.22 | 13 | 175.02 | 50.28 | 12 | 11 | 32.74 | 21819.6 | 200.32 | 576.19 | 52.5 | 44.12 | 3863.72 | 0.84 | 0.88 | 9.2 | 0.24 | 2 | 10
12 | 80 | CONCLUIDO | 4.8508 | 20.62 | 17.9 | 89.52 | 1.31 | 12 | 176.49 | 50.28 | 13 | 10 | 33.21 | 22001.54 | 197.17 | 576.18 | 51.81 | 44.12 | 3523.03 | 0.85 | 0.88 | 9.19 | 0.21 | 2 | 10
13 | 80 | CONCLUIDO | 4.8613 | 20.57 | 17.89 | 97.59 | 1.4 | 11 | 177.97 | 50.28 | 14 | 9 | 33.69 | 22184.13 | 194.52 | 576.25 | 51.11 | 44.12 | 3180.31 | 0.86 | 0.88 | 9.2 | 0.2 | 2 | 10
14 | 80 | CONCLUIDO | 4.8618 | 20.57 | 17.89 | 97.58 | 1.48 | 11 | 179.46 | 50.28 | 15 | 9 | 34.18 | 22367.38 | 191.62 | 576.16 | 51.1 | 44.12 | 3173.94 | 0.86 | 0.88 | 9.2 | 0.2 | 2 | 10
15 | 80 | CONCLUIDO | 4.8742 | 20.52 | 17.87 | 107.22 | 1.57 | 10 | 180.95 | 50.28 | 16 | 8 | 34.67 | 22551.28 | 190.37 | 576.17 | 50.57 | 44.12 | 2915.68 | 0.87 | 0.88 | 9.19 | 0.18 | 2 | 10
16 | 80 | CONCLUIDO | 4.8853 | 20.47 | 17.86 | 119.04 | 1.65 | 9 | 182.45 | 50.28 | 17 | 7 | 35.17 | 22735.98 | 186.35 | 576.14 | 50.21 | 44.12 | 2739.55 | 0.88 | 0.88 | 9.19 | 0.16 | 2 | 10
17 | 80 | CONCLUIDO | 4.8849 | 20.47 | 17.86 | 119.05 | 1.74 | 9 | 183.95 | 50.28 | 18 | 3 | 35.67 | 22921.24 | 185.07 | 576.23 | 50.06 | 44.12 | 2663.54 | 0.88 | 0.88 | 9.2 | 0.16 | 2 | 10
18 | 80 | CONCLUIDO | 4.8825 | 20.48 | 17.87 | 119.11 | 1.82 | 9 | 185.46 | 50.28 | 19 | 0 | 36.18 | 23107.19 | 185.63 | 576.27 | 50.34 | 44.12 | 2802.95 | 0.88 | 0.88 | 9.2 | 0.17 | 2 | 10
0 | 35 | CONCLUIDO | 4.196 | 23.83 | 19.98 | 10.51 | 0.22 | 114 | 80.84 | 35.1 | 1 | 112 | 9.74 | 10204.21 | 157.24 | 577.46 | 116.1 | 44.12 | 35157.11 | 0.38 | 0.79 | 9.35 | 2.27 | 2 | 10
1 | 35 | CONCLUIDO | 4.6473 | 21.52 | 18.73 | 21.61 | 0.43 | 52 | 82.04 | 35.1 | 2 | 50 | 9.94 | 10352.53 | 142.59 | 576.6 | 77.08 | 44.12 | 15960.82 | 0.57 | 0.84 | 9.27 | 1.03 | 2 | 10
2 | 35 | CONCLUIDO | 4.8067 | 20.8 | 18.34 | 33.35 | 0.63 | 33 | 83.25 | 35.1 | 3 | 31 | 10.15 | 10501.19 | 134.16 | 576.34 | 65.15 | 44.12 | 10087.16 | 0.68 | 0.86 | 9.24 | 0.65 | 2 | 10
3 | 35 | CONCLUIDO | 4.8914 | 20.44 | 18.14 | 45.35 | 0.83 | 24 | 84.46 | 35.1 | 4 | 22 | 10.36 | 10650.22 | 127.37 | 576.4 | 59 | 44.12 | 7061.26 | 0.75 | 0.87 | 9.21 | 0.44 | 2 | 10
4 | 35 | CONCLUIDO | 4.9339 | 20.27 | 18.05 | 57 | 1.02 | 19 | 85.67 | 35.1 | 5 | 14 | 10.57 | 10799.59 | 120.85 | 576.22 | 56.3 | 44.12 | 5734.38 | 0.78 | 0.87 | 9.21 | 0.36 | 2 | 10
5 | 35 | CONCLUIDO | 4.9371 | 20.25 | 18.05 | 60.18 | 1.21 | 18 | 86.88 | 35.1 | 6 | 0 | 10.78 | 10949.33 | 121.29 | 576.53 | 55.64 | 44.12 | 5408.3 | 0.79 | 0.87 | 9.23 | 0.36 | 2 | 10
0 | 50 | CONCLUIDO | 3.8768 | 25.79 | 20.58 | 8.64 | 0.16 | 143 | 107.41 | 41.65 | 1 | 141 | 14.77 | 13481.73 | 198.14 | 577.64 | 134.5 | 44.12 | 44211.61 | 0.33 | 0.77 | 9.41 | 2.87 | 2 | 10
1 | 50 | CONCLUIDO | 4.4399 | 22.52 | 19.02 | 17.29 | 0.32 | 66 | 108.68 | 41.65 | 2 | 64 | 15.03 | 13638.32 | 179.84 | 576.93 | 86.33 | 44.12 | 20516.05 | 0.51 | 0.83 | 9.28 | 1.32 | 2 | 10
2 | 50 | CONCLUIDO | 4.6537 | 21.49 | 18.52 | 26.46 | 0.48 | 42 | 109.96 | 41.65 | 3 | 40 | 15.31 | 13795.21 | 171.54 | 576.61 | 70.7 | 44.12 | 12820.84 | 0.62 | 0.85 | 9.25 | 0.82 | 2 | 10
3 | 50 | CONCLUIDO | 4.7592 | 21.01 | 18.29 | 35.39 | 0.63 | 31 | 111.23 | 41.65 | 4 | 29 | 15.58 | 13952.52 | 165.81 | 576.37 | 63.67 | 44.12 | 9358.6 | 0.69 | 0.86 | 9.22 | 0.59 | 2 | 10
4 | 50 | CONCLUIDO | 4.8279 | 20.71 | 18.14 | 45.36 | 0.78 | 24 | 112.51 | 41.65 | 5 | 22 | 15.86 | 14110.24 | 160.38 | 576.34 | 59.06 | 44.12 | 7090.01 | 0.75 | 0.87 | 9.22 | 0.45 | 2 | 10
5 | 50 | CONCLUIDO | 4.8639 | 20.56 | 18.08 | 54.24 | 0.93 | 20 | 113.79 | 41.65 | 6 | 18 | 16.14 | 14268.39 | 156.05 | 576.37 | 56.95 | 44.12 | 6054.51 | 0.77 | 0.87 | 9.21 | 0.38 | 2 | 10
6 | 50 | CONCLUIDO | 4.8936 | 20.43 | 18.02 | 63.6 | 1.07 | 17 | 115.08 | 41.65 | 7 | 15 | 16.43 | 14426.96 | 151.51 | 576.32 | 55.34 | 44.12 | 5265.16 | 0.8 | 0.87 | 9.2 | 0.33 | 2 | 10
7 | 50 | CONCLUIDO | 4.9157 | 20.34 | 17.97 | 71.89 | 1.21 | 15 | 116.37 | 41.65 | 8 | 13 | 16.72 | 14585.96 | 146.12 | 576.22 | 53.91 | 44.12 | 4557.68 | 0.82 | 0.88 | 9.2 | 0.28 | 2 | 10
8 | 50 | CONCLUIDO | 4.9334 | 20.27 | 17.95 | 82.82 | 1.35 | 13 | 117.66 | 41.65 | 9 | 2 | 17.01 | 14745.39 | 143.57 | 576.24 | 52.6 | 44.12 | 3912 | 0.84 | 0.88 | 9.21 | 0.25 | 2 | 10
9 | 50 | CONCLUIDO | 4.9329 | 20.27 | 17.95 | 82.83 | 1.48 | 13 | 118.96 | 41.65 | 10 | 0 | 17.31 | 14905.25 | 144.79 | 576.26 | 52.71 | 44.12 | 3968.07 | 0.84 | 0.88 | 9.21 | 0.25 | 2 | 10
0 | 25 | CONCLUIDO | 4.4245 | 22.6 | 19.54 | 12.88 | 0.28 | 91 | 61.76 | 28.92 | 1 | 89 | 6.84 | 7851.41 | 125.18 | 577.14 | 102.11 | 44.12 | 28280.61 | 0.43 | 0.81 | 9.34 | 1.84 | 2 | 10
1 | 25 | CONCLUIDO | 4.7905 | 20.87 | 18.51 | 27.09 | 0.55 | 41 | 62.92 | 28.92 | 2 | 39 | 7 | 7994.37 | 111.54 | 576.43 | 70.15 | 44.12 | 12547.92 | 0.63 | 0.85 | 9.25 | 0.81 | 2 | 10
2 | 25 | CONCLUIDO | 4.9074 | 20.38 | 18.22 | 42.05 | 0.81 | 26 | 64.08 | 28.92 | 3 | 18 | 7.16 | 8137.65 | 102.09 | 576.51 | 60.93 | 44.12 | 8013.24 | 0.72 | 0.86 | 9.24 | 0.53 | 2 | 10
3 | 25 | CONCLUIDO | 4.9144 | 20.35 | 18.21 | 43.69 | 1.07 | 25 | 65.25 | 28.92 | 4 | 0 | 7.33 | 8281.25 | 102.33 | 576.6 | 60.11 | 44.12 | 7606.75 | 0.73 | 0.86 | 9.25 | 0.51 | 2 | 10
0 | 85 | CONCLUIDO | 3.2086 | 31.17 | 21.88 | 6.44 | 0.11 | 204 | 167.88 | 51.39 | 1 | 202 | 30.49 | 20939.59 | 283.06 | 578.56 | 174.57 | 44.12 | 63941.51 | 0.25 | 0.72 | 9.51 | 4.15 | 2 | 10
1 | 85 | CONCLUIDO | 4.0016 | 24.99 | 19.53 | 12.88 | 0.21 | 91 | 169.33 | 51.39 | 2 | 89 | 30.94 | 21118.46 | 251.17 | 577.27 | 101.47 | 44.12 | 27960.76 | 0.43 | 0.81 | 9.34 | 1.83 | 2 | 10
2 | 85 | CONCLUIDO | 4.3008 | 23.25 | 18.88 | 19.2 | 0.31 | 59 | 170.79 | 51.39 | 3 | 57 | 31.4 | 21297.94 | 240.83 | 577.08 | 81.51 | 44.12 | 18139.58 | 0.54 | 0.83 | 9.28 | 1.18 | 2 | 10
3 | 85 | CONCLUIDO | 4.4728 | 22.36 | 18.53 | 25.85 | 0.41 | 43 | 172.25 | 51.39 | 4 | 41 | 31.86 | 21478.05 | 234.37 | 576.63 | 71.27 | 44.12 | 13099.92 | 0.62 | 0.85 | 9.24 | 0.83 | 2 | 10
4 | 85 | CONCLUIDO | 4.5733 | 21.87 | 18.34 | 32.37 | 0.51 | 34 | 173.71 | 51.39 | 5 | 32 | 32.32 | 21658.78 | 229.99 | 576.49 | 65.16 | 44.12 | 10091.41 | 0.68 | 0.86 | 9.23 | 0.64 | 2 | 10
5 | 85 | CONCLUIDO | 4.6253 | 21.62 | 18.26 | 37.79 | 0.61 | 29 | 175.18 | 51.39 | 6 | 27 | 32.79 | 21840.16 | 227.03 | 576.6 | 62.72 | 44.12 | 8892.08 | 0.7 | 0.86 | 9.23 | 0.57 | 2 | 10
6 | 85 | CONCLUIDO | 4.6866 | 21.34 | 18.15 | 45.38 | 0.7 | 24 | 176.66 | 51.39 | 7 | 22 | 33.27 | 22022.17 | 223.52 | 576.49 | 59.08 | 44.12 | 7096.68 | 0.75 | 0.87 | 9.22 | 0.46 | 2 | 10
7 | 85 | CONCLUIDO | 4.7188 | 21.19 | 18.11 | 51.74 | 0.8 | 21 | 178.14 | 51.39 | 8 | 19 | 33.75 | 22204.83 | 220.93 | 576.36 | 57.9 | 44.12 | 6525.94 | 0.76 | 0.87 | 9.22 | 0.41 | 2 | 10
8 | 85 | CONCLUIDO | 4.744 | 21.08 | 18.06 | 57.04 | 0.89 | 19 | 179.63 | 51.39 | 9 | 17 | 34.24 | 22388.15 | 218.36 | 576.27 | 56.53 | 44.12 | 5850.41 | 0.78 | 0.87 | 9.21 | 0.37 | 2 | 10
9 | 85 | CONCLUIDO | 4.7704 | 20.96 | 18.01 | 63.58 | 0.98 | 17 | 181.12 | 51.39 | 10 | 15 | 34.73 | 22572.13 | 215.72 | 576.18 | 55.29 | 44.12 | 5236.9 | 0.8 | 0.87 | 9.2 | 0.32 | 2 | 10
10 | 85 | CONCLUIDO | 4.7961 | 20.85 | 17.97 | 71.88 | 1.07 | 15 | 182.62 | 51.39 | 11 | 13 | 35.22 | 22756.91 | 212.84 | 576.26 | 53.71 | 44.12 | 4459.19 | 0.82 | 0.88 | 9.2 | 0.28 | 2 | 10
11 | 85 | CONCLUIDO | 4.811 | 20.79 | 17.94 | 76.88 | 1.16 | 14 | 184.12 | 51.39 | 12 | 12 | 35.73 | 22942.24 | 210.65 | 576.35 | 52.62 | 44.12 | 3917.65 | 0.84 | 0.88 | 9.2 | 0.24 | 2 | 10
12 | 85 | CONCLUIDO | 4.8213 | 20.74 | 17.93 | 82.75 | 1.24 | 13 | 185.63 | 51.39 | 13 | 11 | 36.24 | 23128.27 | 208.33 | 576.23 | 52.43 | 44.12 | 3829.09 | 0.84 | 0.88 | 9.2 | 0.24 | 2 | 10
13 | 85 | CONCLUIDO | 4.8333 | 20.69 | 17.91 | 89.55 | 1.33 | 12 | 187.14 | 51.39 | 14 | 10 | 36.75 | 23314.98 | 205.72 | 576.22 | 51.94 | 44.12 | 3586.63 | 0.85 | 0.88 | 9.2 | 0.22 | 2 | 10
14 | 85 | CONCLUIDO | 4.8463 | 20.63 | 17.89 | 97.58 | 1.41 | 11 | 188.66 | 51.39 | 15 | 9 | 37.27 | 23502.4 | 203.09 | 576.17 | 51.33 | 44.12 | 3288.48 | 0.86 | 0.88 | 9.19 | 0.2 | 2 | 10
15 | 85 | CONCLUIDO | 4.8583 | 20.58 | 17.87 | 107.23 | 1.49 | 10 | 190.19 | 51.39 | 16 | 8 | 37.79 | 23690.52 | 199.93 | 576.14 | 50.7 | 44.12 | 2980.23 | 0.87 | 0.88 | 9.2 | 0.18 | 2 | 10
16 | 85 | CONCLUIDO | 4.8586 | 20.58 | 17.87 | 107.22 | 1.57 | 10 | 191.72 | 51.39 | 17 | 8 | 38.33 | 23879.37 | 198.94 | 576.17 | 50.41 | 44.12 | 2835.82 | 0.88 | 0.88 | 9.2 | 0.18 | 2 | 10
17 | 85 | CONCLUIDO | 4.8699 | 20.53 | 17.86 | 119.05 | 1.65 | 9 | 193.26 | 51.39 | 18 | 7 | 38.86 | 24068.93 | 195.55 | 576.14 | 50.26 | 44.12 | 2765.57 | 0.88 | 0.88 | 9.19 | 0.17 | 2 | 10
18 | 85 | CONCLUIDO | 4.8686 | 20.54 | 17.86 | 119.08 | 1.73 | 9 | 194.8 | 51.39 | 19 | 7 | 39.41 | 24259.23 | 193.51 | 576.2 | 50.37 | 44.12 | 2818.29 | 0.88 | 0.88 | 9.2 | 0.17 | 2 | 10
19 | 85 | CONCLUIDO | 4.8837 | 20.48 | 17.83 | 133.74 | 1.81 | 8 | 196.35 | 51.39 | 20 | 2 | 39.96 | 24450.27 | 191.3 | 576.2 | 49.26 | 44.12 | 2269.59 | 0.9 | 0.88 | 9.2 | 0.14 | 2 | 10
20 | 85 | CONCLUIDO | 4.8828 | 20.48 | 17.84 | 133.77 | 1.88 | 8 | 197.9 | 51.39 | 21 | 0 | 40.51 | 24642.07 | 192.64 | 576.21 | 49.31 | 44.12 | 2291.59 | 0.89 | 0.88 | 9.2 | 0.14 | 2 | 10
0 | 20 | CONCLUIDO | 4.5597 | 21.93 | 19.24 | 14.99 | 0.34 | 77 | 51.33 | 24.83 | 1 | 75 | 5.51 | 6564.78 | 105.63 | 577.14 | 92.81 | 44.12 | 23698 | 0.48 | 0.82 | 9.31 | 1.54 | 2 | 10
1 | 20 | CONCLUIDO | 4.8728 | 20.52 | 18.36 | 32.4 | 0.66 | 34 | 52.47 | 24.83 | 2 | 31 | 5.64 | 6705.1 | 91.42 | 576.51 | 65.52 | 44.12 | 10268.37 | 0.67 | 0.86 | 9.24 | 0.66 | 2 | 10
2 | 20 | CONCLUIDO | 4.8936 | 20.43 | 18.32 | 36.64 | 0.97 | 30 | 53.61 | 24.83 | 3 | 0 | 5.78 | 6845.59 | 90.75 | 576.66 | 63.45 | 44.12 | 9252.17 | 0.7 | 0.86 | 9.26 | 0.62 | 2 | 10
0 | 65 | CONCLUIDO | 3.5748 | 27.97 | 21.17 | 7.47 | 0.13 | 170 | 133.21 | 46.47 | 1 | 168 | 20.75 | 16663.42 | 235.54 | 578.19 | 152.39 | 44.12 | 53025.94 | 0.29 | 0.74 | 9.46 | 3.45 | 2 | 10
1 | 65 | CONCLUIDO | 4.2557 | 23.5 | 19.22 | 14.98 | 0.26 | 77 | 134.55 | 46.47 | 2 | 75 | 21.09 | 16828.84 | 211.58 | 576.96 | 92.47 | 44.12 | 23529.65 | 0.48 | 0.82 | 9.3 | 1.52 | 2 | 10
2 | 65 | CONCLUIDO | 4.4971 | 22.24 | 18.7 | 22.43 | 0.39 | 50 | 135.9 | 46.47 | 3 | 48 | 21.43 | 16994.64 | 203.05 | 576.63 | 76.07 | 44.12 | 15461.54 | 0.58 | 0.84 | 9.26 | 0.99 | 2 | 10
3 | 65 | CONCLUIDO | 4.6274 | 21.61 | 18.42 | 29.88 | 0.52 | 37 | 137.25 | 46.47 | 4 | 35 | 21.78 | 17160.92 | 197.35 | 576.42 | 67.72 | 44.12 | 11353.72 | 0.65 | 0.85 | 9.24 | 0.72 | 2 | 10
4 | 65 | CONCLUIDO | 4.7144 | 21.21 | 18.24 | 37.74 | 0.64 | 29 | 138.6 | 46.47 | 5 | 27 | 22.13 | 17327.69 | 192.69 | 576.41 | 61.82 | 44.12 | 8446.18 | 0.71 | 0.86 | 9.23 | 0.55 | 2 | 10
5 | 65 | CONCLUIDO | 4.7637 | 20.99 | 18.16 | 45.4 | 0.76 | 24 | 139.95 | 46.47 | 6 | 22 | 22.49 | 17494.97 | 188.91 | 576.35 | 59.64 | 44.12 | 7380.01 | 0.74 | 0.87 | 9.22 | 0.46 | 2 | 10
6 | 65 | CONCLUIDO | 4.8066 | 20.8 | 18.08 | 54.24 | 0.88 | 20 | 141.31 | 46.47 | 7 | 18 | 22.85 | 17662.75 | 185 | 576.25 | 56.93 | 44.12 | 6043.2 | 0.77 | 0.87 | 9.22 | 0.39 | 2 | 10
7 | 65 | CONCLUIDO | 4.831 | 20.7 | 18.03 | 60.1 | 0.99 | 18 | 142.68 | 46.47 | 8 | 16 | 23.21 | 17831.04 | 181.42 | 576.3 | 55.53 | 44.12 | 5355.38 | 0.79 | 0.87 | 9.21 | 0.34 | 2 | 10
8 | 65 | CONCLUIDO | 4.8477 | 20.63 | 18.01 | 67.55 | 1.11 | 16 | 144.05 | 46.47 | 9 | 14 | 23.58 | 17999.83 | 177.97 | 576.23 | 55.12 | 44.12 | 5158.5 | 0.8 | 0.87 | 9.2 | 0.32 | 2 | 10
9 | 65 | CONCLUIDO | 4.879 | 20.5 | 17.93 | 76.86 | 1.22 | 14 | 145.42 | 46.47 | 10 | 12 | 23.95 | 18169.15 | 174.62 | 576.26 | 52.68 | 44.12 | 3946.77 | 0.84 | 0.88 | 9.2 | 0.24 | 2 | 10
10 | 65 | CONCLUIDO | 4.8865 | 20.46 | 17.93 | 82.76 | 1.33 | 13 | 146.8 | 46.47 | 11 | 11 | 24.33 | 18338.99 | 170.54 | 576.16 | 52.46 | 44.12 | 3844.98 | 0.84 | 0.88 | 9.2 | 0.24 | 2 | 10
11 | 65 | CONCLUIDO | 4.9084 | 20.37 | 17.89 | 97.6 | 1.43 | 11 | 148.18 | 46.47 | 12 | 9 | 24.71 | 18509.36 | 166.81 | 576.21 | 51.13 | 44.12 | 3189.48 | 0.86 | 0.88 | 9.2 | 0.2 | 2 | 10
12 | 65 | CONCLUIDO | 4.9063 | 20.38 | 17.9 | 97.65 | 1.54 | 11 | 149.56 | 46.47 | 13 | 5 | 25.1 | 18680.25 | 163.23 | 576.22 | 51.45 | 44.12 | 3348.76 | 0.86 | 0.88 | 9.2 | 0.21 | 2 | 10
13 | 65 | CONCLUIDO | 4.9174 | 20.34 | 17.88 | 107.3 | 1.64 | 10 | 150.95 | 46.47 | 14 | 0 | 25.49 | 18851.69 | 164.28 | 576.21 | 50.61 | 44.12 | 2935.02 | 0.87 | 0.88 | 9.21 | 0.19 | 2 | 10
0 | 75 | CONCLUIDO | 3.3858 | 29.54 | 21.55 | 6.91 | 0.12 | 187 | 150.44 | 49.1 | 1 | 185 | 25.34 | 18787.76 | 259.66 | 578.14 | 163.82 | 44.12 | 58652.26 | 0.27 | 0.73 | 9.49 | 3.82 | 2 | 10
1 | 75 | CONCLUIDO | 4.1317 | 24.2 | 19.36 | 13.83 | 0.23 | 84 | 151.83 | 49.1 | 2 | 82 | 25.73 | 18959.54 | 231.38 | 577.11 | 96.85 | 44.12 | 25685.17 | 0.46 | 0.81 | 9.3 | 1.65 | 2 | 10
2 | 75 | CONCLUIDO | 4.4099 | 22.68 | 18.75 | 20.83 | 0.35 | 54 | 153.23 | 49.1 | 3 | 52 | 26.13 | 19131.85 | 221.89 | 576.52 | 77.63 | 44.12 | 16223.78 | 0.57 | 0.84 | 9.27 | 1.05 | 2 | 10
3 | 75 | CONCLUIDO | 4.5459 | 22 | 18.5 | 27.75 | 0.46 | 40 | 154.63 | 49.1 | 4 | 38 | 26.53 | 19304.72 | 216.6 | 576.66 | 69.81 | 44.12 | 12386.48 | 0.63 | 0.85 | 9.25 | 0.8 | 2 | 10
4 | 75 | CONCLUIDO | 4.6347 | 21.58 | 18.32 | 34.35 | 0.57 | 32 | 156.03 | 49.1 | 5 | 30 | 26.94 | 19478.15 | 212.11 | 576.34 | 64.54 | 44.12 | 9787.13 | 0.68 | 0.86 | 9.23 | 0.63 | 2 | 10
5 | 75 | CONCLUIDO | 4.7053 | 21.25 | 18.18 | 41.96 | 0.67 | 26 | 157.44 | 49.1 | 6 | 24 | 27.35 | 19652.13 | 208.14 | 576.35 | 60.22 | 44.12 | 7658.89 | 0.73 | 0.87 | 9.22 | 0.49 | 2 | 10
6 | 75 | CONCLUIDO | 4.7466 | 21.07 | 18.12 | 49.42 | 0.78 | 22 | 158.86 | 49.1 | 7 | 20 | 27.77 | 19826.68 | 204.8 | 576.39 | 58.16 | 44.12 | 6650.66 | 0.76 | 0.87 | 9.22 | 0.42 | 2 | 10
7 | 75 | CONCLUIDO | 4.7698 | 20.97 | 18.08 | 54.23 | 0.88 | 20 | 160.28 | 49.1 | 8 | 18 | 28.19 | 20001.93 | 201.81 | 576.3 | 56.97 | 44.12 | 6063.44 | 0.77 | 0.87 | 9.21 | 0.38 | 2 | 10
8 | 75 | CONCLUIDO | 4.8077 | 20.8 | 18 | 63.54 | 0.99 | 17 | 161.71 | 49.1 | 9 | 15 | 28.61 | 20177.64 | 198.57 | 576.28 | 54.79 | 44.12 | 4987.89 | 0.81 | 0.87 | 9.2 | 0.31 | 2 | 10
9 | 75 | CONCLUIDO | 4.8272 | 20.72 | 17.98 | 71.93 | 1.09 | 15 | 163.13 | 49.1 | 10 | 13 | 29.04 | 20353.94 | 195.35 | 576.27 | 54.17 | 44.12 | 4688.5 | 0.81 | 0.88 | 9.2 | 0.29 | 2 | 10
10 | 75 | CONCLUIDO | 4.8429 | 20.65 | 17.94 | 76.91 | 1.18 | 14 | 164.57 | 49.1 | 11 | 12 | 29.47 | 20530.82 | 193.16 | 576.24 | 52.67 | 44.12 | 3944.72 | 0.84 | 0.88 | 9.21 | 0.25 | 2 | 10
11 | 75 | CONCLUIDO | 4.8516 | 20.61 | 17.94 | 82.79 | 1.28 | 13 | 166.01 | 49.1 | 12 | 11 | 29.91 | 20708.3 | 190.02 | 576.19 | 52.74 | 44.12 | 3983.92 | 0.84 | 0.88 | 9.2 | 0.25 | 2 | 10
12 | 75 | CONCLUIDO | 4.8628 | 20.56 | 17.92 | 89.61 | 1.38 | 12 | 167.45 | 49.1 | 13 | 10 | 30.36 | 20886.38 | 187.08 | 576.18 | 52.35 | 44.12 | 3793.2 | 0.84 | 0.88 | 9.2 | 0.23 | 2 | 10
13 | 75 | CONCLUIDO | 4.8771 | 20.5 | 17.89 | 97.59 | 1.47 | 11 | 168.9 | 49.1 | 14 | 9 | 30.81 | 21065.06 | 183.87 | 576.2 | 51.28 | 44.12 | 3263.12 | 0.86 | 0.88 | 9.2 | 0.2 | 2 | 10
14 | 75 | CONCLUIDO | 4.8894 | 20.45 | 17.87 | 107.22 | 1.56 | 10 | 170.35 | 49.1 | 15 | 8 | 31.26 | 21244.37 | 181.49 | 576.2 | 50.58 | 44.12 | 2918.59 | 0.87 | 0.88 | 9.2 | 0.18 | 2 | 10
15 | 75 | CONCLUIDO | 4.9015 | 20.4 | 17.85 | 119 | 1.65 | 9 | 171.81 | 49.1 | 16 | 5 | 31.72 | 21424.29 | 177.16 | 576.2 | 50.02 | 44.12 | 2642.79 | 0.88 | 0.88 | 9.19 | 0.16 | 2 | 10
16 | 75 | CONCLUIDO | 4.8978 | 20.42 | 17.87 | 119.11 | 1.74 | 9 | 173.28 | 49.1 | 17 | 0 | 32.18 | 21604.83 | 178.02 | 576.27 | 50.26 | 44.12 | 2766.36 | 0.88 | 0.88 | 9.2 | 0.17 | 2 | 10
0 | 95 | CONCLUIDO | 3.0438 | 32.85 | 22.2 | 6.05 | 0.1 | 220 | 185.69 | 53.44 | 1 | 218 | 36.26 | 23136.14 | 306.23 | 578.35 | 184.72 | 44.12 | 68940.54 | 0.24 | 0.71 | 9.53 | 4.47 | 2 | 10
1 | 95 | CONCLUIDO | 3.8796 | 25.78 | 19.66 | 12.04 | 0.19 | 98 | 187.21 | 53.44 | 2 | 96 | 36.77 | 23322.88 | 270.01 | 577.52 | 106.07 | 44.12 | 30221.51 | 0.42 | 0.8 | 9.33 | 1.95 | 2 | 10
2 | 95 | CONCLUIDO | 4.2058 | 23.78 | 18.96 | 18.06 | 0.28 | 63 | 188.73 | 53.44 | 3 | 61 | 37.29 | 23510.33 | 258.81 | 576.84 | 84.28 | 44.12 | 19505.61 | 0.52 | 0.83 | 9.29 | 1.26 | 2 | 10
3 | 95 | CONCLUIDO | 4.3756 | 22.85 | 18.64 | 23.79 | 0.37 | 47 | 190.25 | 53.44 | 4 | 45 | 37.82 | 23698.48 | 252.65 | 576.52 | 74.41 | 44.12 | 14651.24 | 0.59 | 0.84 | 9.25 | 0.94 | 2 | 10
4 | 95 | CONCLUIDO | 4.4895 | 22.27 | 18.43 | 29.88 | 0.46 | 37 | 191.78 | 53.44 | 5 | 35 | 38.35 | 23887.36 | 248.14 | 576.45 | 67.8 | 44.12 | 11392.98 | 0.65 | 0.85 | 9.24 | 0.73 | 2 | 10
5 | 95 | CONCLUIDO | 4.5605 | 21.93 | 18.3 | 35.43 | 0.55 | 31 | 193.32 | 53.44 | 6 | 29 | 38.89 | 24076.95 | 244.72 | 576.39 | 64.25 | 44.12 | 9651.27 | 0.69 | 0.86 | 9.22 | 0.61 | 2 | 10
6 | 95 | CONCLUIDO | 4.6223 | 21.63 | 18.2 | 41.99 | 0.64 | 26 | 194.86 | 53.44 | 7 | 24 | 39.43 | 24267.28 | 241.53 | 576.41 | 60.87 | 44.12 | 7983.57 | 0.72 | 0.86 | 9.22 | 0.5 | 2 | 10
7 | 95 | CONCLUIDO | 4.6581 | 21.47 | 18.14 | 47.33 | 0.72 | 23 | 196.41 | 53.44 | 8 | 21 | 39.98 | 24458.36 | 239.17 | 576.34 | 59.02 | 44.12 | 7073.28 | 0.75 | 0.87 | 9.22 | 0.45 | 2 | 10
8 | 95 | CONCLUIDO | 4.6991 | 21.28 | 18.07 | 54.2 | 0.81 | 20 | 197.97 | 53.44 | 9 | 18 | 40.53 | 24650.18 | 236.34 | 576.34 | 56.77 | 44.12 | 5963.86 | 0.78 | 0.87 | 9.21 | 0.37 | 2 | 10
9 | 95 | CONCLUIDO | 4.7234 | 21.17 | 18.03 | 60.11 | 0.89 | 18 | 199.53 | 53.44 | 10 | 16 | 41.1 | 24842.77 | 234.29 | 576.24 | 55.56 | 44.12 | 5371.17 | 0.79 | 0.87 | 9.21 | 0.34 | 2 | 10
10 | 95 | CONCLUIDO | 4.7326 | 21.13 | 18.03 | 63.63 | 0.97 | 17 | 201.1 | 53.44 | 11 | 15 | 41.66 | 25036.12 | 232.11 | 576.28 | 55.34 | 44.12 | 5263.61 | 0.8 | 0.87 | 9.21 | 0.34 | 2 | 10
11 | 95 | CONCLUIDO | 4.7626 | 21 | 17.97 | 71.88 | 1.05 | 15 | 202.67 | 53.44 | 12 | 13 | 42.24 | 25230.25 | 229.93 | 576.21 | 53.63 | 44.12 | 4420.77 | 0.82 | 0.88 | 9.2 | 0.28 | 2 | 10
12 | 95 | CONCLUIDO | 4.7786 | 20.93 | 17.94 | 76.87 | 1.13 | 14 | 204.25 | 53.44 | 13 | 12 | 42.82 | 25425.3 | 227.85 | 576.27 | 52.71 | 44.12 | 3963.11 | 0.84 | 0.88 | 9.2 | 0.24 | 2 | 10
13 | 95 | CONCLUIDO | 4.7883 | 20.88 | 17.93 | 82.76 | 1.21 | 13 | 205.84 | 53.44 | 14 | 11 | 43.4 | 25621.03 | 225.82 | 576.21 | 52.46 | 44.12 | 3843.83 | 0.84 | 0.88 | 9.2 | 0.24 | 2 | 10
14 | 95 | CONCLUIDO | 4.8017 | 20.83 | 17.91 | 89.55 | 1.28 | 12 | 207.43 | 53.44 | 15 | 10 | 44 | 25817.56 | 223.38 | 576.12 | 51.96 | 44.12 | 3597.45 | 0.85 | 0.88 | 9.2 | 0.22 | 2 | 10
15 | 95 | CONCLUIDO | 4.8148 | 20.77 | 17.89 | 97.59 | 1.36 | 11 | 209.03 | 53.44 | 16 | 9 | 44.6 | 26014.91 | 221.05 | 576.18 | 51.32 | 44.12 | 3282.84 | 0.86 | 0.88 | 9.2 | 0.2 | 2 | 10
16 | 95 | CONCLUIDO | 4.8177 | 20.76 | 17.88 | 97.52 | 1.43 | 11 | 210.64 | 53.44 | 17 | 9 | 45.21 | 26213.09 | 218.82 | 576.24 | 51.02 | 44.12 | 3133.49 | 0.86 | 0.88 | 9.19 | 0.19 | 2 | 10
17 | 95 | CONCLUIDO | 4.8292 | 20.71 | 17.87 | 107.2 | 1.51 | 10 | 212.25 | 53.44 | 18 | 8 | 45.82 | 26412.11 | 217.81 | 576.14 | 50.49 | 44.12 | 2874.38 | 0.87 | 0.88 | 9.2 | 0.17 | 2 | 10
18 | 95 | CONCLUIDO | 4.8286 | 20.71 | 17.87 | 107.21 | 1.58 | 10 | 213.87 | 53.44 | 19 | 8 | 46.44 | 26611.98 | 214.32 | 576.12 | 50.65 | 44.12 | 2952.15 | 0.87 | 0.88 | 9.19 | 0.18 | 2 | 10
19 | 95 | CONCLUIDO | 4.8409 | 20.66 | 17.85 | 119.03 | 1.65 | 9 | 215.5 | 53.44 | 20 | 7 | 47.07 | 26812.71 | 213.59 | 576.17 | 50.19 | 44.12 | 2730.87 | 0.88 | 0.88 | 9.19 | 0.16 | 2 | 10
20 | 95 | CONCLUIDO | 4.8394 | 20.66 | 17.86 | 119.07 | 1.72 | 9 | 217.14 | 53.44 | 21 | 7 | 47.7 | 27014.3 | 211.34 | 576.14 | 50.31 | 44.12 | 2787.01 | 0.88 | 0.88 | 9.2 | 0.17 | 2 | 10
21 | 95 | CONCLUIDO | 4.8544 | 20.6 | 17.83 | 133.75 | 1.79 | 8 | 218.78 | 53.44 | 22 | 6 | 48.34 | 27216.79 | 209.63 | 576.23 | 49.5 | 44.12 | 2387.07 | 0.89 | 0.88 | 9.19 | 0.14 | 2 | 10
22 | 95 | CONCLUIDO | 4.8562 | 20.59 | 17.83 | 133.69 | 1.85 | 8 | 220.43 | 53.44 | 23 | 6 | 48.99 | 27420.16 | 207.23 | 576.15 | 49.17 | 44.12 | 2224.82 | 0.9 | 0.88 | 9.19 | 0.13 | 2 | 10
23 | 95 | CONCLUIDO | 4.8548 | 20.6 | 17.83 | 133.74 | 1.92 | 8 | 222.08 | 53.44 | 24 | 3 | 49.65 | 27624.44 | 204.94 | 576.12 | 49.36 | 44.12 | 2317.22 | 0.89 | 0.88 | 9.19 | 0.14 | 2 | 10
24 | 95 | CONCLUIDO | 4.8533 | 20.6 | 17.84 | 133.79 | 1.99 | 8 | 223.75 | 53.44 | 25 | 0 | 50.31 | 27829.77 | 205.24 | 576.15 | 49.37 | 44.12 | 2325.74 | 0.89 | 0.88 | 9.2 | 0.15 | 2 | 10
0 | 55 | CONCLUIDO | 3.7741 | 26.5 | 20.78 | 8.2 | 0.15 | 152 | 116.05 | 43.4 | 1 | 150 | 16.65 | 14546.17 | 210.9 | 577.8 | 140.76 | 44.12 | 47297.27 | 0.31 | 0.76 | 9.42 | 3.06 | 2 | 10
1 | 55 | CONCLUIDO | 4.378 | 22.84 | 19.09 | 16.36 | 0.3 | 70 | 117.34 | 43.4 | 2 | 68 | 16.94 | 14705.49 | 190.76 | 576.84 | 88.19 | 44.12 | 21424.08 | 0.5 | 0.83 | 9.29 | 1.38 | 2 | 10
2 | 55 | CONCLUIDO | 4.5989 | 21.74 | 18.59 | 24.78 | 0.45 | 45 | 118.63 | 43.4 | 3 | 43 | 17.23 | 14865.24 | 182.47 | 576.65 | 72.53 | 44.12 | 13719.09 | 0.61 | 0.85 | 9.25 | 0.89 | 2 | 10
3 | 55 | CONCLUIDO | 4.7161 | 21.2 | 18.33 | 33.33 | 0.59 | 33 | 119.93 | 43.4 | 4 | 31 | 17.53 | 15025.44 | 176.71 | 576.46 | 64.91 | 44.12 | 9966.8 | 0.68 | 0.86 | 9.23 | 0.64 | 2 | 10
4 | 55 | CONCLUIDO | 4.7834 | 20.91 | 18.2 | 42 | 0.73 | 26 | 121.23 | 43.4 | 5 | 24 | 17.83 | 15186.08 | 171.88 | 576.31 | 60.77 | 44.12 | 7931.56 | 0.73 | 0.86 | 9.22 | 0.51 | 2 | 10
5 | 55 | CONCLUIDO | 4.833 | 20.69 | 18.11 | 51.73 | 0.86 | 21 | 122.54 | 43.4 | 6 | 19 | 18.14 | 15347.16 | 167.44 | 576.29 | 57.94 | 44.12 | 6545.31 | 0.76 | 0.87 | 9.21 | 0.41 | 2 | 10
6 | 55 | CONCLUIDO | 4.8695 | 20.54 | 18.02 | 60.07 | 1 | 18 | 123.85 | 43.4 | 7 | 16 | 18.45 | 15508.69 | 163.36 | 576.25 | 55.38 | 44.12 | 5277.99 | 0.8 | 0.87 | 9.2 | 0.33 | 2 | 10
7 | 55 | CONCLUIDO | 4.8824 | 20.48 | 18.02 | 67.56 | 1.13 | 16 | 125.16 | 43.4 | 8 | 14 | 18.76 | 15670.68 | 159 | 576.35 | 55.11 | 44.12 | 5156.25 | 0.8 | 0.87 | 9.21 | 0.32 | 2 | 10
8 | 55 | CONCLUIDO | 4.908 | 20.38 | 17.96 | 76.96 | 1.26 | 14 | 126.48 | 43.4 | 9 | 12 | 19.08 | 15833.12 | 154.62 | 576.25 | 53.26 | 44.12 | 4238.39 | 0.83 | 0.88 | 9.2 | 0.26 | 2 | 10
9 | 55 | CONCLUIDO | 4.9279 | 20.29 | 17.92 | 89.61 | 1.38 | 12 | 127.8 | 43.4 | 10 | 6 | 19.4 | 15996.02 | 150.54 | 576.25 | 52.08 | 44.12 | 3660.31 | 0.85 | 0.88 | 9.2 | 0.23 | 2 | 10
10 | 55 | CONCLUIDO | 4.9259 | 20.3 | 17.93 | 89.65 | 1.5 | 12 | 129.13 | 43.4 | 11 | 0 | 19.73 | 16159.39 | 151.28 | 576.45 | 51.97 | 44.12 | 3605 | 0.85 | 0.88 | 9.21 | 0.24 | 2 | 10

## gráficos
Selecione o eixo X:
Selecione o eixo Y:
Selecione o eixo Z:
Eixo X | Eixo Y | Eixo Z

## hidden (hidden)
Unnamed: 0
Volume de calda [L]
STATUS
Capacidade operacional [ha/h]
Tempo de missao [h]
Tempo util [h]
Tempo por voo [min]
Autonomia Projetada [h]
N° Voos
MTOW [kg]
Massa Estrutura [kg]
Combustível [kg]
Abastecimentos
Massa gerador
Potência gerador [W]
Combustível consumido [L]
Calda cons [L]
Distância percorrida [km]
Distância Pulverizando [km]
RTL ACUMULADO[m]
EOC [km/km]
EOC [h/h]
Tempo de manobra [h]
Tempo rtl_rtw [h]
V pulv [m/s]
V desloc [m/s]