## RESULTADOS_18
Unnamed: 0 | Volume de calda [L] | STATUS | Capacidade operacional [ha/h] | Tempo de missao [h] | Tempo util [h] | Tempo por voo [min] | Autonomia Projetada [h] | N° Voos | MTOW [kg] | Massa Estrutura [kg] | Combustível [kg] | Abastecimentos | Massa gerador | Potência gerador [W] | Combustível consumido [L] | Calda cons [L] | Distância percorrida [km] | Distância Pulverizando [km] | RTL ACUMULADO[m] | EOC [km/km] | EOC [h/h] | Tempo de manobra [h] | Tempo rtl_rtw [h] | V pulv [m/s] | V desloc [m/s] | Preço Total por ha Simples [R$/ha] | Preço Total por ha Presumido [R$/ha] | Preço Total por ha Real [R$/ha] | Preço Total Simples [R$] | Preço Total Presumido [R$] | Prod CAPEX [ha/R$] | Dias Trabalhados | Preço Total Real [R$]
0 | 100 | CONCLUIDO | 10.2872 | 9.72 | 5.18 | 5.98 | 0.09 | 52 | 194.77 | 54.38 | 1 | 50 | 39.4 | 24256.19 | 70.72 | 626.81 | 55.64 | 21.1 | 16066.41 | 0.38 | 0.69 | 1.08 | 1.04 | 2 | 10 | 61.4343 | 84.0571 | 76.0348 | 61434.2574 | 84057.0613 | 6.2e-06 | 0.405 | 76034.7733
1 | 100 | CONCLUIDO | 12.5035 | 8 | 4.59 | 11.97 | 0.18 | 23 | 196.32 | 54.38 | 2 | 21 | 39.95 | 24447.22 | 59.81 | 626.86 | 37.07 | 21.1 | 6927.43 | 0.57 | 0.77 | 1.03 | 0.45 | 2 | 10 | 44.1771 | 60.4451 | 54.6763 | 44177.124 | 60445.09 | 7.5358e-06 | 0.33333 | 54676.2954
2 | 100 | CONCLUIDO | 13.3978 | 7.46 | 4.4 | 18.87 | 0.27 | 14 | 197.88 | 54.38 | 3 | 12 | 40.5 | 24639 | 54.27 | 626.6 | 31.47 | 21.1 | 4173.42 | 0.67 | 0.81 | 1.01 | 0.26 | 2 | 10 | 38.5017 | 52.6798 | 47.6521 | 38501.7332 | 52679.77 | 8.0748e-06 | 0.31083 | 47652.0867
3 | 100 | CONCLUIDO | 13.8387 | 7.23 | 4.32 | 25.92 | 0.36 | 10 | 199.44 | 54.38 | 4 | 8 | 41.06 | 24831.54 | 50.26 | 626.66 | 28.96 | 21.1 | 2937.4 | 0.73 | 0.82 | 1 | 0.18 | 2 | 10 | 35.5126 | 48.5899 | 43.9526 | 35512.6043 | 48589.9119 | 8.3405e-06 | 0.30125 | 43952.5589
4 | 100 | CONCLUIDO | 14.0735 | 7.11 | 4.28 | 32.08 | 0.44 | 8 | 201.01 | 54.38 | 5 | 2 | 41.63 | 25024.84 | 46.25 | 626.73 | 27.39 | 21.1 | 2165.58 | 0.77 | 0.83 | 1.01 | 0.14 | 2 | 10 | 33.278 | 45.5324 | 41.1869 | 33278.0104 | 45532.4419 | 8.482e-06 | 0.29625 | 41186.8896
5 | 100 | CONCLUIDO | 14.0647 | 7.11 | 4.28 | 32.12 | 0.53 | 8 | 202.58 | 54.38 | 6 | 0 | 42.2 | 25218.93 | 45.71 | 626.62 | 27.48 | 21.1 | 2206.82 | 0.77 | 0.83 | 1.01 | 0.14 | 2 | 10 | 33.0875 | 45.2718 | 40.9511 | 33087.4901 | 45271.7637 | 8.4767e-06 | 0.29625 | 40951.0901

## RESULTADOS_6
Unnamed: 0 | Volume de calda [L] | STATUS | Capacidade operacional [ha/h] | Tempo de missao [h] | Tempo util [h] | Tempo por voo [min] | Autonomia Projetada [h] | N° Voos | MTOW [kg] | Massa Estrutura [kg] | Combustível [kg] | Abastecimentos | Massa gerador | Potência gerador [W] | Combustível consumido [L] | Calda cons [L] | Distância percorrida [km] | Distância Pulverizando [km] | RTL ACUMULADO[m] | EOC [km/km] | EOC [h/h] | Tempo de manobra [h] | Tempo rtl_rtw [h] | V pulv [m/s] | V desloc [m/s] | Preço Total por ha Simples [R$/ha] | Preço Total por ha Presumido [R$/ha] | Preço Total por ha Real [R$/ha] | Preço Total Simples [R$] | Preço Total Presumido [R$] | Prod CAPEX [ha/R$] | Dias Trabalhados | Preço Total Real [R$]
0 | 40 | CONCLUIDO | 14.1443 | 7.07 | 4.64 | 10.71 | 0.2 | 26 | 89.87 | 37.55 | 1 | 24 | 11.32 | 11317.98 | 33.81 | 627.06 | 38.92 | 21.1 | 7839.71 | 0.54 | 0.77 | 1.03 | 0.5 | 2 | 10 | 25.3303 | 34.658 | 31.3503 | 25330.2861 | 34658.0149 | 1.2337e-05 | 0.29458 | 31350.3026
1 | 40 | CONCLUIDO | 14.8509 | 6.73 | 4.47 | 15.79 | 0.39 | 17 | 91.1 | 37.55 | 2 | 0 | 11.54 | 11468.97 | 30.08 | 626.88 | 32.98 | 21.1 | 4914.53 | 0.64 | 0.79 | 1.04 | 0.33 | 2 | 10 | 22.5026 | 30.789 | 27.8506 | 22502.5823 | 30789.0258 | 1.2953e-05 | 0.28042 | 27850.5644

## RESULTADOS_4
Unnamed: 0 | Volume de calda [L] | STATUS | Capacidade operacional [ha/h] | Tempo de missao [h] | Tempo util [h] | Tempo por voo [min] | Autonomia Projetada [h] | N° Voos | MTOW [kg] | Massa Estrutura [kg] | Combustível [kg] | Abastecimentos | Massa gerador | Potência gerador [W] | Combustível consumido [L] | Calda cons [L] | Distância percorrida [km] | Distância Pulverizando [km] | RTL ACUMULADO[m] | EOC [km/km] | EOC [h/h] | Tempo de manobra [h] | Tempo rtl_rtw [h] | V pulv [m/s] | V desloc [m/s] | Preço Total por ha Simples [R$/ha] | Preço Total por ha Presumido [R$/ha] | Preço Total por ha Real [R$/ha] | Preço Total Simples [R$] | Preço Total Presumido [R$] | Prod CAPEX [ha/R$] | Dias Trabalhados | Preço Total Real [R$]
0 | 30 | CONCLUIDO | 14.6771 | 6.81 | 4.61 | 12.03 | 0.24 | 23 | 71.52 | 32.27 | 1 | 3 | 8.25 | 9054.6 | 26.97 | 626.99 | 37.33 | 21.1 | 7060.82 | 0.57 | 0.77 | 1.05 | 0.47 | 2 | 10 | 20.9246 | 28.63 | 25.8976 | 20924.6285 | 28629.9999 | 1.4376e-05 | 0.28375 | 25897.5929
1 | 30 | CONCLUIDO | 14.7354 | 6.79 | 4.6 | 12.55 | 0.48 | 22 | 72.7 | 32.27 | 2 | 0 | 8.43 | 9200.25 | 27.12 | 626.84 | 36.62 | 21.1 | 6708.43 | 0.58 | 0.77 | 1.05 | 0.46 | 2 | 10 | 20.8879 | 28.5797 | 25.8521 | 20887.8807 | 28579.7199 | 1.4434e-05 | 0.28292 | 25852.1116

## RESULTADOS_1
Unnamed: 0 | Volume de calda [L] | STATUS | Capacidade operacional [ha/h] | Tempo de missao [h] | Tempo util [h] | Tempo por voo [min] | Autonomia Projetada [h] | N° Voos | MTOW [kg] | Massa Estrutura [kg] | Combustível [kg] | Abastecimentos | Massa gerador | Potência gerador [W] | Combustível consumido [L] | Calda cons [L] | Distância percorrida [km] | Distância Pulverizando [km] | RTL ACUMULADO[m] | EOC [km/km] | EOC [h/h] | Tempo de manobra [h] | Tempo rtl_rtw [h] | V pulv [m/s] | V desloc [m/s] | Preço Total por ha Simples [R$/ha] | Preço Total por ha Presumido [R$/ha] | Preço Total por ha Real [R$/ha] | Preço Total Simples [R$] | Preço Total Presumido [R$] | Prod CAPEX [ha/R$] | Dias Trabalhados | Preço Total Real [R$]
0 | 15 | CONCLUIDO | 13.8707 | 7.21 | 5.03 | 7.02 | 0.43 | 43 | 39.78 | 19.54 | 1 | 0 | 4.24 | 5140 | 19.87 | 627.75 | 49.2 | 21.1 | 12893.04 | 0.43 | 0.71 | 1.12 | 0.89 | 2 | 10 | 17.8844 | 24.4702 | 22.1348 | 17884.3736 | 24470.189 | 1.7969e-05 | 0.30042 | 22134.7885

## RESULTADOS_12
Unnamed: 0 | Volume de calda [L] | STATUS | Capacidade operacional [ha/h] | Tempo de missao [h] | Tempo util [h] | Tempo por voo [min] | Autonomia Projetada [h] | N° Voos | MTOW [kg] | Massa Estrutura [kg] | Combustível [kg] | Abastecimentos | Massa gerador | Potência gerador [W] | Combustível consumido [L] | Calda cons [L] | Distância percorrida [km] | Distância Pulverizando [km] | RTL ACUMULADO[m] | EOC [km/km] | EOC [h/h] | Tempo de manobra [h] | Tempo rtl_rtw [h] | V pulv [m/s] | V desloc [m/s] | Preço Total por ha Simples [R$/ha] | Preço Total por ha Presumido [R$/ha] | Preço Total por ha Real [R$/ha] | Preço Total Simples [R$] | Preço Total Presumido [R$] | Prod CAPEX [ha/R$] | Dias Trabalhados | Preço Total Real [R$]
0 | 70 | CONCLUIDO | 12.0369 | 8.31 | 4.92 | 7.39 | 0.12 | 40 | 141.81 | 47.83 | 1 | 38 | 22.98 | 17723.39 | 53.47 | 626.78 | 47.75 | 21.1 | 12181.98 | 0.44 | 0.72 | 1.05 | 0.78 | 2 | 10 | 41.8881 | 57.3132 | 51.8433 | 41888.121 | 57313.1752 | 8.3771e-06 | 0.34625 | 51843.2862
1 | 70 | CONCLUIDO | 13.9104 | 7.19 | 4.47 | 15.77 | 0.25 | 17 | 143.17 | 47.83 | 2 | 15 | 23.34 | 17891.86 | 44.32 | 626.68 | 33.59 | 21.1 | 5219.33 | 0.63 | 0.79 | 1.01 | 0.33 | 2 | 10 | 31.7331 | 43.4187 | 39.2748 | 31733.12 | 43418.6548 | 9.681e-06 | 0.29958 | 39274.8393
2 | 70 | CONCLUIDO | 14.5068 | 6.89 | 4.35 | 23.71 | 0.37 | 11 | 144.54 | 47.83 | 3 | 5 | 23.71 | 18060.85 | 38.62 | 626.56 | 29.61 | 21.1 | 3258.32 | 0.71 | 0.82 | 1.01 | 0.21 | 2 | 10 | 28.0563 | 38.3879 | 34.7242 | 28056.3165 | 38387.89 | 1.0096e-05 | 0.28708 | 34724.2036
3 | 70 | CONCLUIDO | 14.6086 | 6.85 | 4.33 | 25.97 | 0.49 | 10 | 145.92 | 47.83 | 4 | 0 | 24.09 | 18230.35 | 38.1 | 626.66 | 28.82 | 21.1 | 2869.37 | 0.73 | 0.82 | 1.02 | 0.19 | 2 | 10 | 27.632 | 37.8073 | 34.199 | 27632.0037 | 37807.3266 | 1.0167e-05 | 0.28542 | 34199.0484

## RESULTADOS_16
Unnamed: 0 | Volume de calda [L] | STATUS | Capacidade operacional [ha/h] | Tempo de missao [h] | Tempo util [h] | Tempo por voo [min] | Autonomia Projetada [h] | N° Voos | MTOW [kg] | Massa Estrutura [kg] | Combustível [kg] | Abastecimentos | Massa gerador | Potência gerador [W] | Combustível consumido [L] | Calda cons [L] | Distância percorrida [km] | Distância Pulverizando [km] | RTL ACUMULADO[m] | EOC [km/km] | EOC [h/h] | Tempo de manobra [h] | Tempo rtl_rtw [h] | V pulv [m/s] | V desloc [m/s] | Preço Total por ha Simples [R$/ha] | Preço Total por ha Presumido [R$/ha] | Preço Total por ha Real [R$/ha] | Preço Total Simples [R$] | Preço Total Presumido [R$] | Prod CAPEX [ha/R$] | Dias Trabalhados | Preço Total Real [R$]
0 | 90 | CONCLUIDO | 10.8209 | 9.24 | 5.11 | 6.39 | 0.1 | 48 | 176.73 | 52.44 | 1 | 46 | 33.29 | 22031.19 | 65.18 | 626.85 | 53.69 | 21.1 | 15111.68 | 0.39 | 0.69 | 1.07 | 0.97 | 2 | 10 | 54.6535 | 74.7793 | 67.6425 | 54653.4875 | 74779.3128 | 6.8048e-06 | 0.385 | 67642.4801
1 | 90 | CONCLUIDO | 12.9922 | 7.7 | 4.53 | 12.94 | 0.2 | 21 | 178.21 | 52.44 | 2 | 19 | 33.77 | 22213.89 | 54.68 | 626.73 | 35.45 | 21.1 | 6126.73 | 0.6 | 0.78 | 1.02 | 0.39 | 2 | 10 | 39.6602 | 54.2649 | 49.0859 | 39660.2257 | 54264.8705 | 8.1703e-06 | 0.32083 | 49085.9074
2 | 90 | CONCLUIDO | 13.7736 | 7.26 | 4.38 | 20.2 | 0.3 | 13 | 179.7 | 52.44 | 3 | 11 | 34.26 | 22397.24 | 49.2 | 626.57 | 30.71 | 21.1 | 3800.89 | 0.69 | 0.81 | 1.01 | 0.24 | 2 | 10 | 34.9024 | 47.755 | 43.1974 | 34902.415 | 47755.024 | 8.6617e-06 | 0.3025 | 43197.3515
3 | 90 | CONCLUIDO | 14.1995 | 7.04 | 4.3 | 28.68 | 0.39 | 9 | 181.19 | 52.44 | 4 | 5 | 34.75 | 22581.25 | 44.48 | 626.55 | 28.27 | 21.1 | 2599.52 | 0.75 | 0.82 | 1.01 | 0.16 | 2 | 10 | 31.8697 | 43.6056 | 39.4439 | 31869.7206 | 43605.5578 | 8.9295e-06 | 0.29333 | 39443.9045
4 | 90 | CONCLUIDO | 14.2772 | 7 | 4.3 | 32.24 | 0.49 | 8 | 182.69 | 52.44 | 5 | 0 | 35.25 | 22766.06 | 42.91 | 626.63 | 27.94 | 21.1 | 2437.31 | 0.76 | 0.83 | 1.01 | 0.16 | 2 | 10 | 31.1025 | 42.5558 | 38.4943 | 31102.4593 | 42555.757 | 8.9784e-06 | 0.29167 | 38494.2952

## RESULTADOS_0
Unnamed: 0 | Volume de calda [L] | STATUS | Capacidade operacional [ha/h] | Tempo de missao [h] | Tempo util [h] | Tempo por voo [min] | Autonomia Projetada [h] | N° Voos | MTOW [kg] | Massa Estrutura [kg] | Combustível [kg] | Abastecimentos | Massa gerador | Potência gerador [W] | Combustível consumido [L] | Calda cons [L] | Distância percorrida [km] | Distância Pulverizando [km] | RTL ACUMULADO[m] | EOC [km/km] | EOC [h/h] | Tempo de manobra [h] | Tempo rtl_rtw [h] | V pulv [m/s] | V desloc [m/s] | Preço Total por ha Simples [R$/ha] | Preço Total por ha Presumido [R$/ha] | Preço Total por ha Real [R$/ha] | Preço Total Simples [R$] | Preço Total Presumido [R$] | Prod CAPEX [ha/R$] | Dias Trabalhados | Preço Total Real [R$]
0 | 10 | CONCLUIDO | 12.7384 | 7.85 | 5.49 | 5.15 | 0.64 | 64 | 26.11 | 12.1 | 1 | 0 | 3.01 | 3454.41 | 16.07 | 627.91 | 62.34 | 21.1 | 19356.66 | 0.34 | 0.65 | 1.18 | 1.35 | 2 | 10 | 17.2242 | 23.5669 | 21.3177 | 17224.2165 | 23566.9329 | 1.9435e-05 | 0.32708 | 21317.7379

## RESULTADOS_7
Unnamed: 0 | Volume de calda [L] | STATUS | Capacidade operacional [ha/h] | Tempo de missao [h] | Tempo util [h] | Tempo por voo [min] | Autonomia Projetada [h] | N° Voos | MTOW [kg] | Massa Estrutura [kg] | Combustível [kg] | Abastecimentos | Massa gerador | Potência gerador [W] | Combustível consumido [L] | Calda cons [L] | Distância percorrida [km] | Distância Pulverizando [km] | RTL ACUMULADO[m] | EOC [km/km] | EOC [h/h] | Tempo de manobra [h] | Tempo rtl_rtw [h] | V pulv [m/s] | V desloc [m/s] | Preço Total por ha Simples [R$/ha] | Preço Total por ha Presumido [R$/ha] | Preço Total por ha Real [R$/ha] | Preço Total Simples [R$] | Preço Total Presumido [R$] | Prod CAPEX [ha/R$] | Dias Trabalhados | Preço Total Real [R$]
0 | 45 | CONCLUIDO | 13.8212 | 7.24 | 4.67 | 10.01 | 0.18 | 28 | 98.71 | 39.72 | 1 | 26 | 12.99 | 12407.75 | 37.32 | 626.8 | 40.02 | 21.1 | 8376.72 | 0.53 | 0.76 | 1.03 | 0.53 | 2 | 10 | 27.7849 | 38.0165 | 34.3882 | 27784.8617 | 38016.4736 | 1.1495e-05 | 0.30167 | 34388.2347
1 | 45 | CONCLUIDO | 14.8075 | 6.75 | 4.46 | 17.83 | 0.35 | 15 | 99.95 | 39.72 | 2 | 0 | 13.24 | 12561.45 | 31.34 | 626.88 | 32.5 | 21.1 | 4683.88 | 0.65 | 0.8 | 1.04 | 0.32 | 2 | 10 | 23.4077 | 32.0275 | 28.9708 | 23407.71 | 32027.4615 | 1.2316e-05 | 0.28125 | 28970.8056

## RESULTADOS_10
Unnamed: 0 | Volume de calda [L] | STATUS | Capacidade operacional [ha/h] | Tempo de missao [h] | Tempo util [h] | Tempo por voo [min] | Autonomia Projetada [h] | N° Voos | MTOW [kg] | Massa Estrutura [kg] | Combustível [kg] | Abastecimentos | Massa gerador | Potência gerador [W] | Combustível consumido [L] | Calda cons [L] | Distância percorrida [km] | Distância Pulverizando [km] | RTL ACUMULADO[m] | EOC [km/km] | EOC [h/h] | Tempo de manobra [h] | Tempo rtl_rtw [h] | V pulv [m/s] | V desloc [m/s] | Preço Total por ha Simples [R$/ha] | Preço Total por ha Presumido [R$/ha] | Preço Total por ha Real [R$/ha] | Preço Total Simples [R$] | Preço Total Presumido [R$] | Prod CAPEX [ha/R$] | Dias Trabalhados | Preço Total Real [R$]
0 | 60 | CONCLUIDO | 12.7235 | 7.86 | 4.83 | 8.28 | 0.14 | 35 | 124.63 | 45 | 1 | 33 | 18.64 | 15605.44 | 47.28 | 626.86 | 44.92 | 21.1 | 10792.14 | 0.47 | 0.73 | 1.04 | 0.69 | 2 | 10 | 36.0249 | 49.2909 | 44.5867 | 36024.9363 | 49290.9072 | 9.423e-06 | 0.3275 | 44586.6522
1 | 60 | CONCLUIDO | 14.4312 | 6.93 | 4.41 | 17.66 | 0.28 | 15 | 125.95 | 45 | 2 | 13 | 18.95 | 15767.7 | 38.19 | 626.7 | 31.87 | 21.1 | 4369.84 | 0.66 | 0.8 | 1.01 | 0.27 | 2 | 10 | 27.5494 | 37.6943 | 34.0968 | 27549.3973 | 37694.3007 | 1.0688e-05 | 0.28875 | 34096.8096
2 | 60 | CONCLUIDO | 14.6604 | 6.82 | 4.38 | 21.91 | 0.42 | 12 | 127.27 | 45 | 3 | 0 | 19.27 | 15930.42 | 35.7 | 626.75 | 30.27 | 21.1 | 3582.73 | 0.7 | 0.81 | 1.03 | 0.24 | 2 | 10 | 26.1457 | 35.7737 | 32.3595 | 26145.6712 | 35773.6608 | 1.0858e-05 | 0.28417 | 32359.4728

## RESULTADOS_14
Unnamed: 0 | Volume de calda [L] | STATUS | Capacidade operacional [ha/h] | Tempo de missao [h] | Tempo util [h] | Tempo por voo [min] | Autonomia Projetada [h] | N° Voos | MTOW [kg] | Massa Estrutura [kg] | Combustível [kg] | Abastecimentos | Massa gerador | Potência gerador [W] | Combustível consumido [L] | Calda cons [L] | Distância percorrida [km] | Distância Pulverizando [km] | RTL ACUMULADO[m] | EOC [km/km] | EOC [h/h] | Tempo de manobra [h] | Tempo rtl_rtw [h] | V pulv [m/s] | V desloc [m/s] | Preço Total por ha Simples [R$/ha] | Preço Total por ha Presumido [R$/ha] | Preço Total por ha Real [R$/ha] | Preço Total Simples [R$] | Preço Total Presumido [R$] | Prod CAPEX [ha/R$] | Dias Trabalhados | Preço Total Real [R$]
0 | 80 | CONCLUIDO | 11.4202 | 8.76 | 5.01 | 6.84 | 0.11 | 44 | 159.12 | 50.28 | 1 | 42 | 27.84 | 19859.16 | 59.23 | 626.89 | 50.78 | 21.1 | 13677.08 | 0.42 | 0.71 | 1.05 | 0.87 | 2 | 10 | 47.9228 | 65.5701 | 59.3122 | 47922.8035 | 65570.094 | 7.5312e-06 | 0.365 | 59312.1763
1 | 80 | CONCLUIDO | 13.4188 | 7.45 | 4.52 | 14.26 | 0.22 | 19 | 160.54 | 50.28 | 2 | 17 | 28.26 | 20034.4 | 49.62 | 626.64 | 34.99 | 21.1 | 5908.42 | 0.6 | 0.79 | 1.02 | 0.37 | 2 | 10 | 35.7626 | 48.932 | 44.262 | 35762.6223 | 48931.9975 | 8.8492e-06 | 0.31042 | 44261.9964
2 | 80 | CONCLUIDO | 14.1426 | 7.07 | 4.36 | 21.8 | 0.33 | 12 | 161.97 | 50.28 | 3 | 10 | 28.69 | 20210.21 | 44.1 | 626.58 | 30.19 | 21.1 | 3543.3 | 0.7 | 0.81 | 1.01 | 0.22 | 2 | 10 | 31.4657 | 43.0528 | 38.9439 | 31465.7211 | 43052.7878 | 9.3265e-06 | 0.29458 | 38943.8901
3 | 80 | CONCLUIDO | 14.4654 | 6.91 | 4.3 | 28.66 | 0.43 | 9 | 163.4 | 50.28 | 4 | 1 | 29.12 | 20386.62 | 40.4 | 626.55 | 28.01 | 21.1 | 2469.13 | 0.75 | 0.83 | 1.01 | 0.16 | 2 | 10 | 29.2484 | 40.0189 | 36.1996 | 29248.3713 | 40018.912 | 9.5393e-06 | 0.28792 | 36199.5632
4 | 80 | CONCLUIDO | 14.4665 | 6.91 | 4.3 | 28.65 | 0.54 | 9 | 164.83 | 50.28 | 5 | 0 | 29.55 | 20563.61 | 40.7 | 626.62 | 28.02 | 21.1 | 2472.87 | 0.75 | 0.83 | 1.01 | 0.16 | 2 | 10 | 29.3593 | 40.1707 | 36.3368 | 29359.2838 | 40170.6674 | 9.5401e-06 | 0.28792 | 36336.8353

## RESULTADOS_5
Unnamed: 0 | Volume de calda [L] | STATUS | Capacidade operacional [ha/h] | Tempo de missao [h] | Tempo util [h] | Tempo por voo [min] | Autonomia Projetada [h] | N° Voos | MTOW [kg] | Massa Estrutura [kg] | Combustível [kg] | Abastecimentos | Massa gerador | Potência gerador [W] | Combustível consumido [L] | Calda cons [L] | Distância percorrida [km] | Distância Pulverizando [km] | RTL ACUMULADO[m] | EOC [km/km] | EOC [h/h] | Tempo de manobra [h] | Tempo rtl_rtw [h] | V pulv [m/s] | V desloc [m/s] | Preço Total por ha Simples [R$/ha] | Preço Total por ha Presumido [R$/ha] | Preço Total por ha Real [R$/ha] | Preço Total Simples [R$] | Preço Total Presumido [R$] | Prod CAPEX [ha/R$] | Dias Trabalhados | Preço Total Real [R$]
0 | 35 | CONCLUIDO | 14.5402 | 6.88 | 4.59 | 11.97 | 0.22 | 23 | 80.84 | 35.1 | 1 | 17 | 9.74 | 10204.21 | 29.81 | 626.7 | 37.2 | 21.1 | 6992.25 | 0.57 | 0.77 | 1.03 | 0.45 | 2 | 10 | 22.6331 | 30.9676 | 28.0121 | 22633.096 | 30967.6005 | 1.3384e-05 | 0.28667 | 28012.0962
1 | 35 | CONCLUIDO | 14.8374 | 6.74 | 4.52 | 14.28 | 0.43 | 19 | 82.04 | 35.1 | 2 | 0 | 9.94 | 10352.53 | 28.71 | 626.77 | 34.31 | 21.1 | 5569.62 | 0.61 | 0.79 | 1.05 | 0.38 | 2 | 10 | 21.6776 | 29.6602 | 26.8295 | 21677.5544 | 29660.1863 | 1.3657e-05 | 0.28083 | 26829.4597

## RESULTADOS_8
Unnamed: 0 | Volume de calda [L] | STATUS | Capacidade operacional [ha/h] | Tempo de missao [h] | Tempo util [h] | Tempo por voo [min] | Autonomia Projetada [h] | N° Voos | MTOW [kg] | Massa Estrutura [kg] | Combustível [kg] | Abastecimentos | Massa gerador | Potência gerador [W] | Combustível consumido [L] | Calda cons [L] | Distância percorrida [km] | Distância Pulverizando [km] | RTL ACUMULADO[m] | EOC [km/km] | EOC [h/h] | Tempo de manobra [h] | Tempo rtl_rtw [h] | V pulv [m/s] | V desloc [m/s] | Preço Total por ha Simples [R$/ha] | Preço Total por ha Presumido [R$/ha] | Preço Total por ha Real [R$/ha] | Preço Total Simples [R$] | Preço Total Presumido [R$] | Prod CAPEX [ha/R$] | Dias Trabalhados | Preço Total Real [R$]
0 | 50 | CONCLUIDO | 13.3769 | 7.48 | 4.75 | 9.19 | 0.16 | 31 | 107.41 | 41.65 | 1 | 29 | 14.77 | 13481.73 | 41.11 | 626.66 | 42.18 | 21.1 | 9445.44 | 0.5 | 0.75 | 1.04 | 0.61 | 2 | 10 | 30.8184 | 42.1671 | 38.1427 | 30818.4105 | 42167.1088 | 1.0663e-05 | 0.31167 | 38142.7392
1 | 50 | CONCLUIDO | 14.8105 | 6.75 | 4.4 | 18.88 | 0.32 | 14 | 108.68 | 41.65 | 2 | 3 | 15.03 | 13638.32 | 32.81 | 626.75 | 31.23 | 21.1 | 4053.64 | 0.68 | 0.81 | 1.02 | 0.26 | 2 | 10 | 24.1985 | 33.1094 | 29.9495 | 24198.4689 | 33109.4127 | 1.1806e-05 | 0.28125 | 29949.4969
2 | 50 | CONCLUIDO | 14.8069 | 6.75 | 4.41 | 18.88 | 0.48 | 14 | 109.96 | 41.65 | 3 | 0 | 15.31 | 13795.21 | 33.13 | 626.64 | 31.15 | 21.1 | 4015.62 | 0.68 | 0.81 | 1.03 | 0.27 | 2 | 10 | 24.3405 | 33.3037 | 30.1253 | 24340.4824 | 33303.7218 | 1.1803e-05 | 0.28125 | 30125.2614

## RESULTADOS_3
Unnamed: 0 | Volume de calda [L] | STATUS | Capacidade operacional [ha/h] | Tempo de missao [h] | Tempo util [h] | Tempo por voo [min] | Autonomia Projetada [h] | N° Voos | MTOW [kg] | Massa Estrutura [kg] | Combustível [kg] | Abastecimentos | Massa gerador | Potência gerador [W] | Combustível consumido [L] | Calda cons [L] | Distância percorrida [km] | Distância Pulverizando [km] | RTL ACUMULADO[m] | EOC [km/km] | EOC [h/h] | Tempo de manobra [h] | Tempo rtl_rtw [h] | V pulv [m/s] | V desloc [m/s] | Preço Total por ha Simples [R$/ha] | Preço Total por ha Presumido [R$/ha] | Preço Total por ha Real [R$/ha] | Preço Total Simples [R$] | Preço Total Presumido [R$] | Prod CAPEX [ha/R$] | Dias Trabalhados | Preço Total Real [R$]
0 | 25 | CONCLUIDO | 14.5903 | 6.85 | 4.68 | 10.41 | 0.28 | 27 | 61.76 | 28.92 | 1 | 0 | 6.84 | 7851.41 | 24.9 | 626.75 | 39.1 | 21.1 | 7921.09 | 0.54 | 0.76 | 1.07 | 0.54 | 2 | 10 | 19.836 | 27.1405 | 24.5502 | 19835.9709 | 27140.4505 | 1.5382e-05 | 0.28542 | 24550.204

## RESULTADOS_15
Unnamed: 0 | Volume de calda [L] | STATUS | Capacidade operacional [ha/h] | Tempo de missao [h] | Tempo util [h] | Tempo por voo [min] | Autonomia Projetada [h] | N° Voos | MTOW [kg] | Massa Estrutura [kg] | Combustível [kg] | Abastecimentos | Massa gerador | Potência gerador [W] | Combustível consumido [L] | Calda cons [L] | Distância percorrida [km] | Distância Pulverizando [km] | RTL ACUMULADO[m] | EOC [km/km] | EOC [h/h] | Tempo de manobra [h] | Tempo rtl_rtw [h] | V pulv [m/s] | V desloc [m/s] | Preço Total por ha Simples [R$/ha] | Preço Total por ha Presumido [R$/ha] | Preço Total por ha Real [R$/ha] | Preço Total Simples [R$] | Preço Total Presumido [R$] | Prod CAPEX [ha/R$] | Dias Trabalhados | Preço Total Real [R$]
0 | 85 | CONCLUIDO | 11.1159 | 9 | 5.06 | 6.61 | 0.11 | 46 | 167.88 | 51.39 | 1 | 44 | 30.49 | 20939.59 | 62.22 | 627.16 | 52.19 | 21.1 | 14372.86 | 0.4 | 0.7 | 1.06 | 0.92 | 2 | 10 | 51.23 | 70.0952 | 63.4054 | 51230.0396 | 70095.2003 | 7.1534e-06 | 0.375 | 63405.4128
1 | 85 | CONCLUIDO | 13.1965 | 7.58 | 4.53 | 13.58 | 0.21 | 20 | 169.33 | 51.39 | 2 | 18 | 30.94 | 21118.46 | 52.4 | 626.57 | 35.13 | 21.1 | 5973.71 | 0.6 | 0.78 | 1.03 | 0.39 | 2 | 10 | 37.8272 | 51.7569 | 46.8173 | 37827.2159 | 51756.8657 | 8.4923e-06 | 0.31583 | 46817.263
2 | 85 | CONCLUIDO | 13.8926 | 7.2 | 4.38 | 20.24 | 0.31 | 13 | 170.79 | 51.39 | 3 | 11 | 31.4 | 21297.94 | 47.28 | 626.57 | 30.94 | 21.1 | 3913.56 | 0.68 | 0.81 | 1.01 | 0.24 | 2 | 10 | 33.5907 | 45.9603 | 41.5739 | 33590.71 | 45960.2914 | 8.9403e-06 | 0.3 | 41573.9057
3 | 85 | CONCLUIDO | 14.3135 | 6.99 | 4.31 | 28.73 | 0.41 | 9 | 172.25 | 51.39 | 4 | 3 | 31.86 | 21478.05 | 42.48 | 626.61 | 28.48 | 21.1 | 2701.79 | 0.74 | 0.82 | 1.01 | 0.17 | 2 | 10 | 30.6333 | 41.9138 | 37.9136 | 30633.2556 | 41913.7717 | 9.2111e-06 | 0.29125 | 37913.5802
4 | 85 | CONCLUIDO | 14.3135 | 6.99 | 4.31 | 28.73 | 0.51 | 9 | 173.71 | 51.39 | 5 | 0 | 32.32 | 21658.78 | 42.44 | 626.64 | 28.22 | 21.1 | 2574.43 | 0.75 | 0.82 | 1.01 | 0.17 | 2 | 10 | 30.618 | 41.893 | 37.8948 | 30618.0477 | 41892.9636 | 9.2111e-06 | 0.29125 | 37894.758

## RESULTADOS_2
Unnamed: 0 | Volume de calda [L] | STATUS | Capacidade operacional [ha/h] | Tempo de missao [h] | Tempo util [h] | Tempo por voo [min] | Autonomia Projetada [h] | N° Voos | MTOW [kg] | Massa Estrutura [kg] | Combustível [kg] | Abastecimentos | Massa gerador | Potência gerador [W] | Combustível consumido [L] | Calda cons [L] | Distância percorrida [km] | Distância Pulverizando [km] | RTL ACUMULADO[m] | EOC [km/km] | EOC [h/h] | Tempo de manobra [h] | Tempo rtl_rtw [h] | V pulv [m/s] | V desloc [m/s] | Preço Total por ha Simples [R$/ha] | Preço Total por ha Presumido [R$/ha] | Preço Total por ha Real [R$/ha] | Preço Total Simples [R$] | Preço Total Presumido [R$] | Prod CAPEX [ha/R$] | Dias Trabalhados | Preço Total Real [R$]
0 | 20 | CONCLUIDO | 14.3438 | 6.97 | 4.82 | 8.76 | 0.34 | 33 | 51.33 | 24.83 | 1 | 0 | 5.51 | 6564.78 | 22.77 | 627.03 | 43.09 | 21.1 | 9890.1 | 0.49 | 0.74 | 1.09 | 0.68 | 2 | 10 | 18.9188 | 25.8855 | 23.415 | 18918.7935 | 25885.5279 | 1.6546e-05 | 0.29042 | 23415.0494

## RESULTADOS_11
Unnamed: 0 | Volume de calda [L] | STATUS | Capacidade operacional [ha/h] | Tempo de missao [h] | Tempo util [h] | Tempo por voo [min] | Autonomia Projetada [h] | N° Voos | MTOW [kg] | Massa Estrutura [kg] | Combustível [kg] | Abastecimentos | Massa gerador | Potência gerador [W] | Combustível consumido [L] | Calda cons [L] | Distância percorrida [km] | Distância Pulverizando [km] | RTL ACUMULADO[m] | EOC [km/km] | EOC [h/h] | Tempo de manobra [h] | Tempo rtl_rtw [h] | V pulv [m/s] | V desloc [m/s] | Preço Total por ha Simples [R$/ha] | Preço Total por ha Presumido [R$/ha] | Preço Total por ha Real [R$/ha] | Preço Total Simples [R$] | Preço Total Presumido [R$] | Prod CAPEX [ha/R$] | Dias Trabalhados | Preço Total Real [R$]
0 | 65 | CONCLUIDO | 12.3254 | 8.11 | 4.9 | 7.73 | 0.13 | 38 | 133.21 | 46.47 | 1 | 36 | 20.75 | 16663.42 | 50.59 | 626.71 | 47.02 | 21.1 | 11826.22 | 0.45 | 0.72 | 1.05 | 0.76 | 2 | 10 | 39.2072 | 53.6451 | 48.5253 | 39207.246 | 53645.0836 | 8.8382e-06 | 0.33792 | 48525.2721
1 | 65 | CONCLUIDO | 14.1721 | 7.06 | 4.44 | 16.65 | 0.26 | 16 | 134.55 | 46.47 | 2 | 14 | 21.09 | 16828.84 | 41.34 | 626.57 | 32.68 | 21.1 | 4766.54 | 0.65 | 0.8 | 1.01 | 0.3 | 2 | 10 | 29.6393 | 40.5538 | 36.6834 | 29639.2907 | 40553.7852 | 1.0162e-05 | 0.29417 | 36683.3888
2 | 65 | CONCLUIDO | 14.6496 | 6.83 | 4.35 | 23.71 | 0.39 | 11 | 135.9 | 46.47 | 3 | 1 | 21.43 | 16994.64 | 36.99 | 626.84 | 29.41 | 21.1 | 3156.12 | 0.72 | 0.82 | 1.02 | 0.21 | 2 | 10 | 26.8928 | 36.796 | 33.2842 | 26892.8377 | 36795.9669 | 1.0505e-05 | 0.28458 | 33284.2115
3 | 65 | CONCLUIDO | 14.6383 | 6.83 | 4.35 | 23.74 | 0.52 | 11 | 137.25 | 46.47 | 4 | 0 | 21.78 | 17160.92 | 37.37 | 626.94 | 29.46 | 21.1 | 3182.92 | 0.72 | 0.82 | 1.02 | 0.21 | 2 | 10 | 27.052 | 37.0138 | 33.4812 | 27052.0332 | 37013.7853 | 1.0497e-05 | 0.28458 | 33481.2416

## RESULTADOS_13
Unnamed: 0 | Volume de calda [L] | STATUS | Capacidade operacional [ha/h] | Tempo de missao [h] | Tempo util [h] | Tempo por voo [min] | Autonomia Projetada [h] | N° Voos | MTOW [kg] | Massa Estrutura [kg] | Combustível [kg] | Abastecimentos | Massa gerador | Potência gerador [W] | Combustível consumido [L] | Calda cons [L] | Distância percorrida [km] | Distância Pulverizando [km] | RTL ACUMULADO[m] | EOC [km/km] | EOC [h/h] | Tempo de manobra [h] | Tempo rtl_rtw [h] | V pulv [m/s] | V desloc [m/s] | Preço Total por ha Simples [R$/ha] | Preço Total por ha Presumido [R$/ha] | Preço Total por ha Real [R$/ha] | Preço Total Simples [R$] | Preço Total Presumido [R$] | Prod CAPEX [ha/R$] | Dias Trabalhados | Preço Total Real [R$]
0 | 75 | CONCLUIDO | 11.7092 | 8.54 | 4.98 | 7.12 | 0.12 | 42 | 150.44 | 49.1 | 1 | 40 | 25.34 | 18787.76 | 56.49 | 626.72 | 49.36 | 21.1 | 12980.08 | 0.43 | 0.71 | 1.06 | 0.84 | 2 | 10 | 45.0101 | 61.5849 | 55.7073 | 45010.1386 | 61584.8573 | 7.9254e-06 | 0.35583 | 55707.285
1 | 75 | CONCLUIDO | 13.6591 | 7.32 | 4.49 | 14.98 | 0.23 | 18 | 151.83 | 49.1 | 2 | 16 | 25.73 | 18959.54 | 47.01 | 626.8 | 34.2 | 21.1 | 5516.68 | 0.62 | 0.79 | 1.02 | 0.35 | 2 | 10 | 33.7326 | 46.1544 | 41.7495 | 33732.606 | 46154.4397 | 9.2452e-06 | 0.305 | 41749.5247
2 | 75 | CONCLUIDO | 14.4046 | 6.94 | 4.33 | 23.62 | 0.35 | 11 | 153.23 | 49.1 | 3 | 7 | 26.13 | 19131.85 | 41.16 | 626.66 | 29.02 | 21.1 | 2961.41 | 0.73 | 0.82 | 1.01 | 0.19 | 2 | 10 | 29.4508 | 40.2959 | 36.4501 | 29450.785 | 40295.8633 | 9.7498e-06 | 0.28917 | 36450.0827
3 | 75 | CONCLUIDO | 14.4799 | 6.91 | 4.32 | 25.95 | 0.46 | 10 | 154.63 | 49.1 | 4 | 0 | 26.53 | 19304.72 | 39.85 | 626.63 | 28.65 | 21.1 | 2781.53 | 0.74 | 0.82 | 1.02 | 0.18 | 2 | 10 | 28.7894 | 39.3909 | 35.6315 | 28789.4095 | 39390.9402 | 9.8008e-06 | 0.28792 | 35631.5241

## RESULTADOS_17
Unnamed: 0 | Volume de calda [L] | STATUS | Capacidade operacional [ha/h] | Tempo de missao [h] | Tempo util [h] | Tempo por voo [min] | Autonomia Projetada [h] | N° Voos | MTOW [kg] | Massa Estrutura [kg] | Combustível [kg] | Abastecimentos | Massa gerador | Potência gerador [W] | Combustível consumido [L] | Calda cons [L] | Distância percorrida [km] | Distância Pulverizando [km] | RTL ACUMULADO[m] | EOC [km/km] | EOC [h/h] | Tempo de manobra [h] | Tempo rtl_rtw [h] | V pulv [m/s] | V desloc [m/s] | Preço Total por ha Simples [R$/ha] | Preço Total por ha Presumido [R$/ha] | Preço Total por ha Real [R$/ha] | Preço Total Simples [R$] | Preço Total Presumido [R$] | Prod CAPEX [ha/R$] | Dias Trabalhados | Preço Total Real [R$]
0 | 95 | CONCLUIDO | 10.5501 | 9.48 | 5.15 | 6.18 | 0.1 | 50 | 185.69 | 53.44 | 1 | 48 | 36.26 | 23136.14 | 67.94 | 626.93 | 54.56 | 21.1 | 15539.61 | 0.39 | 0.69 | 1.07 | 1.01 | 2 | 10 | 57.9966 | 79.3535 | 71.7801 | 57996.5719 | 79353.4683 | 6.4914e-06 | 0.395 | 71780.0847
1 | 95 | CONCLUIDO | 12.7285 | 7.86 | 4.57 | 12.46 | 0.19 | 22 | 187.21 | 53.44 | 2 | 20 | 36.77 | 23322.88 | 57.34 | 626.85 | 36.5 | 21.1 | 6650.02 | 0.58 | 0.78 | 1.03 | 0.43 | 2 | 10 | 42.0105 | 57.4806 | 51.9948 | 42010.5193 | 57480.6459 | 7.8318e-06 | 0.3275 | 51994.7737
2 | 95 | CONCLUIDO | 13.5303 | 7.39 | 4.4 | 18.86 | 0.28 | 14 | 188.73 | 53.44 | 3 | 12 | 37.29 | 23510.33 | 52.35 | 626.62 | 31.41 | 21.1 | 4144.21 | 0.67 | 0.81 | 1.01 | 0.26 | 2 | 10 | 37.1023 | 50.765 | 45.9201 | 37102.3166 | 50765.0264 | 8.3251e-06 | 0.30792 | 45920.0836
3 | 95 | CONCLUIDO | 13.9676 | 7.16 | 4.32 | 25.91 | 0.37 | 10 | 190.25 | 53.44 | 4 | 8 | 37.82 | 23698.48 | 47.5 | 626.69 | 28.82 | 21.1 | 2869.99 | 0.73 | 0.82 | 1.01 | 0.18 | 2 | 10 | 33.8689 | 46.341 | 41.9182 | 33868.9212 | 46340.9521 | 8.5942e-06 | 0.29833 | 41918.2367
4 | 95 | CONCLUIDO | 14.19 | 7.05 | 4.28 | 32.11 | 0.46 | 8 | 191.78 | 53.44 | 5 | 1 | 38.35 | 23887.36 | 44.8 | 626.55 | 27.46 | 21.1 | 2199.91 | 0.77 | 0.83 | 1.01 | 0.14 | 2 | 10 | 32.2138 | 44.0764 | 39.8698 | 32213.8485 | 44076.4087 | 8.731e-06 | 0.29375 | 39869.8181
5 | 95 | CONCLUIDO | 14.1743 | 7.06 | 4.29 | 32.16 | 0.55 | 8 | 193.32 | 53.44 | 6 | 0 | 38.89 | 24076.95 | 45.04 | 626.62 | 27.66 | 21.1 | 2297.19 | 0.76 | 0.83 | 1.01 | 0.15 | 2 | 10 | 32.3677 | 44.287 | 40.0603 | 32367.732 | 44286.9589 | 8.7214e-06 | 0.29417 | 40060.2737

## RESULTADOS_9
Unnamed: 0 | Volume de calda [L] | STATUS | Capacidade operacional [ha/h] | Tempo de missao [h] | Tempo util [h] | Tempo por voo [min] | Autonomia Projetada [h] | N° Voos | MTOW [kg] | Massa Estrutura [kg] | Combustível [kg] | Abastecimentos | Massa gerador | Potência gerador [W] | Combustível consumido [L] | Calda cons [L] | Distância percorrida [km] | Distância Pulverizando [km] | RTL ACUMULADO[m] | EOC [km/km] | EOC [h/h] | Tempo de manobra [h] | Tempo rtl_rtw [h] | V pulv [m/s] | V desloc [m/s] | Preço Total por ha Simples [R$/ha] | Preço Total por ha Presumido [R$/ha] | Preço Total por ha Real [R$/ha] | Preço Total Simples [R$] | Preço Total Presumido [R$] | Prod CAPEX [ha/R$] | Dias Trabalhados | Preço Total Real [R$]
0 | 55 | CONCLUIDO | 13.0567 | 7.66 | 4.79 | 8.7 | 0.15 | 33 | 116.05 | 43.4 | 1 | 31 | 16.65 | 14546.17 | 44.17 | 626.7 | 43.43 | 21.1 | 10060.16 | 0.49 | 0.74 | 1.04 | 0.65 | 2 | 10 | 33.3373 | 45.6135 | 41.2602 | 33337.2811 | 45613.5388 | 1.0015e-05 | 0.31917 | 41260.2466
1 | 55 | CONCLUIDO | 14.664 | 6.82 | 4.4 | 18.86 | 0.3 | 14 | 117.34 | 43.4 | 2 | 9 | 16.94 | 14705.49 | 35.18 | 626.6 | 31.2 | 21.1 | 4039.47 | 0.68 | 0.81 | 1.02 | 0.26 | 2 | 10 | 25.6594 | 35.1083 | 31.7576 | 25659.4064 | 35108.3318 | 1.1248e-05 | 0.28417 | 31757.6419
2 | 55 | CONCLUIDO | 14.7113 | 6.8 | 4.4 | 20.32 | 0.45 | 13 | 118.63 | 43.4 | 3 | 0 | 17.23 | 14865.24 | 34.51 | 626.7 | 31.06 | 21.1 | 3975.27 | 0.68 | 0.81 | 1.02 | 0.26 | 2 | 10 | 25.3329 | 34.6616 | 31.3536 | 25332.9411 | 34661.6476 | 1.1284e-05 | 0.28333 | 31353.5886

## resultados
Unnamed: 0 | Volume de calda [L] | STATUS | Capacidade operacional [ha/h] | Tempo de missao [h] | Tempo util [h] | Tempo por voo [min] | Autonomia Projetada [h] | N° Voos | MTOW [kg] | Massa Estrutura [kg] | Combustível [kg] | Abastecimentos | Massa gerador | Potência gerador [W] | Combustível consumido [L] | Calda cons [L] | Distância percorrida [km] | Distância Pulverizando [km] | RTL ACUMULADO[m] | EOC [km/km] | EOC [h/h] | Tempo de manobra [h] | Tempo rtl_rtw [h] | V pulv [m/s] | V desloc [m/s]
0 | 100 | CONCLUIDO | 10.2872 | 9.72 | 5.18 | 5.98 | 0.09 | 52 | 194.77 | 54.38 | 1 | 50 | 39.4 | 24256.19 | 70.72 | 626.81 | 55.64 | 21.1 | 16066.41 | 0.38 | 0.69 | 1.08 | 1.04 | 2 | 10
1 | 100 | CONCLUIDO | 12.5035 | 8 | 4.59 | 11.97 | 0.18 | 23 | 196.32 | 54.38 | 2 | 21 | 39.95 | 24447.22 | 59.81 | 626.86 | 37.07 | 21.1 | 6927.43 | 0.57 | 0.77 | 1.03 | 0.45 | 2 | 10
2 | 100 | CONCLUIDO | 13.3978 | 7.46 | 4.4 | 18.87 | 0.27 | 14 | 197.88 | 54.38 | 3 | 12 | 40.5 | 24639 | 54.27 | 626.6 | 31.47 | 21.1 | 4173.42 | 0.67 | 0.81 | 1.01 | 0.26 | 2 | 10
3 | 100 | CONCLUIDO | 13.8387 | 7.23 | 4.32 | 25.92 | 0.36 | 10 | 199.44 | 54.38 | 4 | 8 | 41.06 | 24831.54 | 50.26 | 626.66 | 28.96 | 21.1 | 2937.4 | 0.73 | 0.82 | 1 | 0.18 | 2 | 10
4 | 100 | CONCLUIDO | 14.0735 | 7.11 | 4.28 | 32.08 | 0.44 | 8 | 201.01 | 54.38 | 5 | 2 | 41.63 | 25024.84 | 46.25 | 626.73 | 27.39 | 21.1 | 2165.58 | 0.77 | 0.83 | 1.01 | 0.14 | 2 | 10
5 | 100 | CONCLUIDO | 14.0647 | 7.11 | 4.28 | 32.12 | 0.53 | 8 | 202.58 | 54.38 | 6 | 0 | 42.2 | 25218.93 | 45.71 | 626.62 | 27.48 | 21.1 | 2206.82 | 0.77 | 0.83 | 1.01 | 0.14 | 2 | 10
0 | 40 | CONCLUIDO | 14.1443 | 7.07 | 4.64 | 10.71 | 0.2 | 26 | 89.87 | 37.55 | 1 | 24 | 11.32 | 11317.98 | 33.81 | 627.06 | 38.92 | 21.1 | 7839.71 | 0.54 | 0.77 | 1.03 | 0.5 | 2 | 10
1 | 40 | CONCLUIDO | 14.8509 | 6.73 | 4.47 | 15.79 | 0.39 | 17 | 91.1 | 37.55 | 2 | 0 | 11.54 | 11468.97 | 30.08 | 626.88 | 32.98 | 21.1 | 4914.53 | 0.64 | 0.79 | 1.04 | 0.33 | 2 | 10
0 | 30 | CONCLUIDO | 14.6771 | 6.81 | 4.61 | 12.03 | 0.24 | 23 | 71.52 | 32.27 | 1 | 3 | 8.25 | 9054.6 | 26.97 | 626.99 | 37.33 | 21.1 | 7060.82 | 0.57 | 0.77 | 1.05 | 0.47 | 2 | 10
1 | 30 | CONCLUIDO | 14.7354 | 6.79 | 4.6 | 12.55 | 0.48 | 22 | 72.7 | 32.27 | 2 | 0 | 8.43 | 9200.25 | 27.12 | 626.84 | 36.62 | 21.1 | 6708.43 | 0.58 | 0.77 | 1.05 | 0.46 | 2 | 10
0 | 15 | CONCLUIDO | 13.8707 | 7.21 | 5.03 | 7.02 | 0.43 | 43 | 39.78 | 19.54 | 1 | 0 | 4.24 | 5140 | 19.87 | 627.75 | 49.2 | 21.1 | 12893.04 | 0.43 | 0.71 | 1.12 | 0.89 | 2 | 10
0 | 70 | CONCLUIDO | 12.0369 | 8.31 | 4.92 | 7.39 | 0.12 | 40 | 141.81 | 47.83 | 1 | 38 | 22.98 | 17723.39 | 53.47 | 626.78 | 47.75 | 21.1 | 12181.98 | 0.44 | 0.72 | 1.05 | 0.78 | 2 | 10
1 | 70 | CONCLUIDO | 13.9104 | 7.19 | 4.47 | 15.77 | 0.25 | 17 | 143.17 | 47.83 | 2 | 15 | 23.34 | 17891.86 | 44.32 | 626.68 | 33.59 | 21.1 | 5219.33 | 0.63 | 0.79 | 1.01 | 0.33 | 2 | 10
2 | 70 | CONCLUIDO | 14.5068 | 6.89 | 4.35 | 23.71 | 0.37 | 11 | 144.54 | 47.83 | 3 | 5 | 23.71 | 18060.85 | 38.62 | 626.56 | 29.61 | 21.1 | 3258.32 | 0.71 | 0.82 | 1.01 | 0.21 | 2 | 10
3 | 70 | CONCLUIDO | 14.6086 | 6.85 | 4.33 | 25.97 | 0.49 | 10 | 145.92 | 47.83 | 4 | 0 | 24.09 | 18230.35 | 38.1 | 626.66 | 28.82 | 21.1 | 2869.37 | 0.73 | 0.82 | 1.02 | 0.19 | 2 | 10
0 | 90 | CONCLUIDO | 10.8209 | 9.24 | 5.11 | 6.39 | 0.1 | 48 | 176.73 | 52.44 | 1 | 46 | 33.29 | 22031.19 | 65.18 | 626.85 | 53.69 | 21.1 | 15111.68 | 0.39 | 0.69 | 1.07 | 0.97 | 2 | 10
1 | 90 | CONCLUIDO | 12.9922 | 7.7 | 4.53 | 12.94 | 0.2 | 21 | 178.21 | 52.44 | 2 | 19 | 33.77 | 22213.89 | 54.68 | 626.73 | 35.45 | 21.1 | 6126.73 | 0.6 | 0.78 | 1.02 | 0.39 | 2 | 10
2 | 90 | CONCLUIDO | 13.7736 | 7.26 | 4.38 | 20.2 | 0.3 | 13 | 179.7 | 52.44 | 3 | 11 | 34.26 | 22397.24 | 49.2 | 626.57 | 30.71 | 21.1 | 3800.89 | 0.69 | 0.81 | 1.01 | 0.24 | 2 | 10
3 | 90 | CONCLUIDO | 14.1995 | 7.04 | 4.3 | 28.68 | 0.39 | 9 | 181.19 | 52.44 | 4 | 5 | 34.75 | 22581.25 | 44.48 | 626.55 | 28.27 | 21.1 | 2599.52 | 0.75 | 0.82 | 1.01 | 0.16 | 2 | 10
4 | 90 | CONCLUIDO | 14.2772 | 7 | 4.3 | 32.24 | 0.49 | 8 | 182.69 | 52.44 | 5 | 0 | 35.25 | 22766.06 | 42.91 | 626.63 | 27.94 | 21.1 | 2437.31 | 0.76 | 0.83 | 1.01 | 0.16 | 2 | 10
0 | 10 | CONCLUIDO | 12.7384 | 7.85 | 5.49 | 5.15 | 0.64 | 64 | 26.11 | 12.1 | 1 | 0 | 3.01 | 3454.41 | 16.07 | 627.91 | 62.34 | 21.1 | 19356.66 | 0.34 | 0.65 | 1.18 | 1.35 | 2 | 10
0 | 45 | CONCLUIDO | 13.8212 | 7.24 | 4.67 | 10.01 | 0.18 | 28 | 98.71 | 39.72 | 1 | 26 | 12.99 | 12407.75 | 37.32 | 626.8 | 40.02 | 21.1 | 8376.72 | 0.53 | 0.76 | 1.03 | 0.53 | 2 | 10
1 | 45 | CONCLUIDO | 14.8075 | 6.75 | 4.46 | 17.83 | 0.35 | 15 | 99.95 | 39.72 | 2 | 0 | 13.24 | 12561.45 | 31.34 | 626.88 | 32.5 | 21.1 | 4683.88 | 0.65 | 0.8 | 1.04 | 0.32 | 2 | 10
0 | 60 | CONCLUIDO | 12.7235 | 7.86 | 4.83 | 8.28 | 0.14 | 35 | 124.63 | 45 | 1 | 33 | 18.64 | 15605.44 | 47.28 | 626.86 | 44.92 | 21.1 | 10792.14 | 0.47 | 0.73 | 1.04 | 0.69 | 2 | 10
1 | 60 | CONCLUIDO | 14.4312 | 6.93 | 4.41 | 17.66 | 0.28 | 15 | 125.95 | 45 | 2 | 13 | 18.95 | 15767.7 | 38.19 | 626.7 | 31.87 | 21.1 | 4369.84 | 0.66 | 0.8 | 1.01 | 0.27 | 2 | 10
2 | 60 | CONCLUIDO | 14.6604 | 6.82 | 4.38 | 21.91 | 0.42 | 12 | 127.27 | 45 | 3 | 0 | 19.27 | 15930.42 | 35.7 | 626.75 | 30.27 | 21.1 | 3582.73 | 0.7 | 0.81 | 1.03 | 0.24 | 2 | 10
0 | 80 | CONCLUIDO | 11.4202 | 8.76 | 5.01 | 6.84 | 0.11 | 44 | 159.12 | 50.28 | 1 | 42 | 27.84 | 19859.16 | 59.23 | 626.89 | 50.78 | 21.1 | 13677.08 | 0.42 | 0.71 | 1.05 | 0.87 | 2 | 10
1 | 80 | CONCLUIDO | 13.4188 | 7.45 | 4.52 | 14.26 | 0.22 | 19 | 160.54 | 50.28 | 2 | 17 | 28.26 | 20034.4 | 49.62 | 626.64 | 34.99 | 21.1 | 5908.42 | 0.6 | 0.79 | 1.02 | 0.37 | 2 | 10
2 | 80 | CONCLUIDO | 14.1426 | 7.07 | 4.36 | 21.8 | 0.33 | 12 | 161.97 | 50.28 | 3 | 10 | 28.69 | 20210.21 | 44.1 | 626.58 | 30.19 | 21.1 | 3543.3 | 0.7 | 0.81 | 1.01 | 0.22 | 2 | 10
3 | 80 | CONCLUIDO | 14.4654 | 6.91 | 4.3 | 28.66 | 0.43 | 9 | 163.4 | 50.28 | 4 | 1 | 29.12 | 20386.62 | 40.4 | 626.55 | 28.01 | 21.1 | 2469.13 | 0.75 | 0.83 | 1.01 | 0.16 | 2 | 10
4 | 80 | CONCLUIDO | 14.4665 | 6.91 | 4.3 | 28.65 | 0.54 | 9 | 164.83 | 50.28 | 5 | 0 | 29.55 | 20563.61 | 40.7 | 626.62 | 28.02 | 21.1 | 2472.87 | 0.75 | 0.83 | 1.01 | 0.16 | 2 | 10
0 | 35 | CONCLUIDO | 14.5402 | 6.88 | 4.59 | 11.97 | 0.22 | 23 | 80.84 | 35.1 | 1 | 17 | 9.74 | 10204.21 | 29.81 | 626.7 | 37.2 | 21.1 | 6992.25 | 0.57 | 0.77 | 1.03 | 0.45 | 2 | 10
1 | 35 | CONCLUIDO | 14.8374 | 6.74 | 4.52 | 14.28 | 0.43 | 19 | 82.04 | 35.1 | 2 | 0 | 9.94 | 10352.53 | 28.71 | 626.77 | 34.31 | 21.1 | 5569.62 | 0.61 | 0.79 | 1.05 | 0.38 | 2 | 10
0 | 50 | CONCLUIDO | 13.3769 | 7.48 | 4.75 | 9.19 | 0.16 | 31 | 107.41 | 41.65 | 1 | 29 | 14.77 | 13481.73 | 41.11 | 626.66 | 42.18 | 21.1 | 9445.44 | 0.5 | 0.75 | 1.04 | 0.61 | 2 | 10
1 | 50 | CONCLUIDO | 14.8105 | 6.75 | 4.4 | 18.88 | 0.32 | 14 | 108.68 | 41.65 | 2 | 3 | 15.03 | 13638.32 | 32.81 | 626.75 | 31.23 | 21.1 | 4053.64 | 0.68 | 0.81 | 1.02 | 0.26 | 2 | 10
2 | 50 | CONCLUIDO | 14.8069 | 6.75 | 4.41 | 18.88 | 0.48 | 14 | 109.96 | 41.65 | 3 | 0 | 15.31 | 13795.21 | 33.13 | 626.64 | 31.15 | 21.1 | 4015.62 | 0.68 | 0.81 | 1.03 | 0.27 | 2 | 10
0 | 25 | CONCLUIDO | 14.5903 | 6.85 | 4.68 | 10.41 | 0.28 | 27 | 61.76 | 28.92 | 1 | 0 | 6.84 | 7851.41 | 24.9 | 626.75 | 39.1 | 21.1 | 7921.09 | 0.54 | 0.76 | 1.07 | 0.54 | 2 | 10
0 | 85 | CONCLUIDO | 11.1159 | 9 | 5.06 | 6.61 | 0.11 | 46 | 167.88 | 51.39 | 1 | 44 | 30.49 | 20939.59 | 62.22 | 627.16 | 52.19 | 21.1 | 14372.86 | 0.4 | 0.7 | 1.06 | 0.92 | 2 | 10
1 | 85 | CONCLUIDO | 13.1965 | 7.58 | 4.53 | 13.58 | 0.21 | 20 | 169.33 | 51.39 | 2 | 18 | 30.94 | 21118.46 | 52.4 | 626.57 | 35.13 | 21.1 | 5973.71 | 0.6 | 0.78 | 1.03 | 0.39 | 2 | 10
2 | 85 | CONCLUIDO | 13.8926 | 7.2 | 4.38 | 20.24 | 0.31 | 13 | 170.79 | 51.39 | 3 | 11 | 31.4 | 21297.94 | 47.28 | 626.57 | 30.94 | 21.1 | 3913.56 | 0.68 | 0.81 | 1.01 | 0.24 | 2 | 10
3 | 85 | CONCLUIDO | 14.3135 | 6.99 | 4.31 | 28.73 | 0.41 | 9 | 172.25 | 51.39 | 4 | 3 | 31.86 | 21478.05 | 42.48 | 626.61 | 28.48 | 21.1 | 2701.79 | 0.74 | 0.82 | 1.01 | 0.17 | 2 | 10
4 | 85 | CONCLUIDO | 14.3135 | 6.99 | 4.31 | 28.73 | 0.51 | 9 | 173.71 | 51.39 | 5 | 0 | 32.32 | 21658.78 | 42.44 | 626.64 | 28.22 | 21.1 | 2574.43 | 0.75 | 0.82 | 1.01 | 0.17 | 2 | 10
0 | 20 | CONCLUIDO | 14.3438 | 6.97 | 4.82 | 8.76 | 0.34 | 33 | 51.33 | 24.83 | 1 | 0 | 5.51 | 6564.78 | 22.77 | 627.03 | 43.09 | 21.1 | 9890.1 | 0.49 | 0.74 | 1.09 | 0.68 | 2 | 10
0 | 65 | CONCLUIDO | 12.3254 | 8.11 | 4.9 | 7.73 | 0.13 | 38 | 133.21 | 46.47 | 1 | 36 | 20.75 | 16663.42 | 50.59 | 626.71 | 47.02 | 21.1 | 11826.22 | 0.45 | 0.72 | 1.05 | 0.76 | 2 | 10
1 | 65 | CONCLUIDO | 14.1721 | 7.06 | 4.44 | 16.65 | 0.26 | 16 | 134.55 | 46.47 | 2 | 14 | 21.09 | 16828.84 | 41.34 | 626.57 | 32.68 | 21.1 | 4766.54 | 0.65 | 0.8 | 1.01 | 0.3 | 2 | 10
2 | 65 | CONCLUIDO | 14.6496 | 6.83 | 4.35 | 23.71 | 0.39 | 11 | 135.9 | 46.47 | 3 | 1 | 21.43 | 16994.64 | 36.99 | 626.84 | 29.41 | 21.1 | 3156.12 | 0.72 | 0.82 | 1.02 | 0.21 | 2 | 10
3 | 65 | CONCLUIDO | 14.6383 | 6.83 | 4.35 | 23.74 | 0.52 | 11 | 137.25 | 46.47 | 4 | 0 | 21.78 | 17160.92 | 37.37 | 626.94 | 29.46 | 21.1 | 3182.92 | 0.72 | 0.82 | 1.02 | 0.21 | 2 | 10
0 | 75 | CONCLUIDO | 11.7092 | 8.54 | 4.98 | 7.12 | 0.12 | 42 | 150.44 | 49.1 | 1 | 40 | 25.34 | 18787.76 | 56.49 | 626.72 | 49.36 | 21.1 | 12980.08 | 0.43 | 0.71 | 1.06 | 0.84 | 2 | 10
1 | 75 | CONCLUIDO | 13.6591 | 7.32 | 4.49 | 14.98 | 0.23 | 18 | 151.83 | 49.1 | 2 | 16 | 25.73 | 18959.54 | 47.01 | 626.8 | 34.2 | 21.1 | 5516.68 | 0.62 | 0.79 | 1.02 | 0.35 | 2 | 10
2 | 75 | CONCLUIDO | 14.4046 | 6.94 | 4.33 | 23.62 | 0.35 | 11 | 153.23 | 49.1 | 3 | 7 | 26.13 | 19131.85 | 41.16 | 626.66 | 29.02 | 21.1 | 2961.41 | 0.73 | 0.82 | 1.01 | 0.19 | 2 | 10
3 | 75 | CONCLUIDO | 14.4799 | 6.91 | 4.32 | 25.95 | 0.46 | 10 | 154.63 | 49.1 | 4 | 0 | 26.53 | 19304.72 | 39.85 | 626.63 | 28.65 | 21.1 | 2781.53 | 0.74 | 0.82 | 1.02 | 0.18 | 2 | 10
0 | 95 | CONCLUIDO | 10.5501 | 9.48 | 5.15 | 6.18 | 0.1 | 50 | 185.69 | 53.44 | 1 | 48 | 36.26 | 23136.14 | 67.94 | 626.93 | 54.56 | 21.1 | 15539.61 | 0.39 | 0.69 | 1.07 | 1.01 | 2 | 10
1 | 95 | CONCLUIDO | 12.7285 | 7.86 | 4.57 | 12.46 | 0.19 | 22 | 187.21 | 53.44 | 2 | 20 | 36.77 | 23322.88 | 57.34 | 626.85 | 36.5 | 21.1 | 6650.02 | 0.58 | 0.78 | 1.03 | 0.43 | 2 | 10
2 | 95 | CONCLUIDO | 13.5303 | 7.39 | 4.4 | 18.86 | 0.28 | 14 | 188.73 | 53.44 | 3 | 12 | 37.29 | 23510.33 | 52.35 | 626.62 | 31.41 | 21.1 | 4144.21 | 0.67 | 0.81 | 1.01 | 0.26 | 2 | 10
3 | 95 | CONCLUIDO | 13.9676 | 7.16 | 4.32 | 25.91 | 0.37 | 10 | 190.25 | 53.44 | 4 | 8 | 37.82 | 23698.48 | 47.5 | 626.69 | 28.82 | 21.1 | 2869.99 | 0.73 | 0.82 | 1.01 | 0.18 | 2 | 10
4 | 95 | CONCLUIDO | 14.19 | 7.05 | 4.28 | 32.11 | 0.46 | 8 | 191.78 | 53.44 | 5 | 1 | 38.35 | 23887.36 | 44.8 | 626.55 | 27.46 | 21.1 | 2199.91 | 0.77 | 0.83 | 1.01 | 0.14 | 2 | 10
5 | 95 | CONCLUIDO | 14.1743 | 7.06 | 4.29 | 32.16 | 0.55 | 8 | 193.32 | 53.44 | 6 | 0 | 38.89 | 24076.95 | 45.04 | 626.62 | 27.66 | 21.1 | 2297.19 | 0.76 | 0.83 | 1.01 | 0.15 | 2 | 10
0 | 55 | CONCLUIDO | 13.0567 | 7.66 | 4.79 | 8.7 | 0.15 | 33 | 116.05 | 43.4 | 1 | 31 | 16.65 | 14546.17 | 44.17 | 626.7 | 43.43 | 21.1 | 10060.16 | 0.49 | 0.74 | 1.04 | 0.65 | 2 | 10
1 | 55 | CONCLUIDO | 14.664 | 6.82 | 4.4 | 18.86 | 0.3 | 14 | 117.34 | 43.4 | 2 | 9 | 16.94 | 14705.49 | 35.18 | 626.6 | 31.2 | 21.1 | 4039.47 | 0.68 | 0.81 | 1.02 | 0.26 | 2 | 10
2 | 55 | CONCLUIDO | 14.7113 | 6.8 | 4.4 | 20.32 | 0.45 | 13 | 118.63 | 43.4 | 3 | 0 | 17.23 | 14865.24 | 34.51 | 626.7 | 31.06 | 21.1 | 3975.27 | 0.68 | 0.81 | 1.02 | 0.26 | 2 | 10

## gráficos
Selecione o eixo X:
Selecione o eixo Y:
Selecione o eixo Z:
Eixo X | Eixo Y | Eixo Z

## hidden (hidden)
Unnamed: 0
Volume de calda [L]
STATUS
Capacidade operacional [ha/h]
Tempo de missao [h]
Tempo util [h]
Tempo por voo [min]
Autonomia Projetada [h]
N° Voos
MTOW [kg]
Massa Estrutura [kg]
Combustível [kg]
Abastecimentos
Massa gerador
Potência gerador [W]
Combustível consumido [L]
Calda cons [L]
Distância percorrida [km]
Distância Pulverizando [km]
RTL ACUMULADO[m]
EOC [km/km]
EOC [h/h]
Tempo de manobra [h]
Tempo rtl_rtw [h]
V pulv [m/s]
V desloc [m/s]