## RESULTADOS_18
Unnamed: 0 | Volume de calda [L] | STATUS | Capacidade operacional [ha/h] | Tempo de missao [h] | Tempo util [h] | Tempo por voo [min] | Autonomia Projetada [h] | N° Voos | MTOW [kg] | Massa Estrutura [kg] | Combustível [kg] | Abastecimentos | Massa gerador | Potência gerador [W] | Combustível consumido [L] | Calda cons [L] | Distância percorrida [km] | Distância Pulverizando [km] | RTL ACUMULADO[m] | EOC [km/km] | EOC [h/h] | Tempo de manobra [h] | Tempo rtl_rtw [h] | V pulv [m/s] | V desloc [m/s] | Preço Total por ha Simples [R$/ha] | Preço Total por ha Presumido [R$/ha] | Preço Total por ha Real [R$/ha] | Preço Total Simples [R$] | Preço Total Presumido [R$] | Prod CAPEX [ha/R$] | Dias Trabalhados | Preço Total Real [R$]
0 | 100 | CONCLUIDO | 2.5595 | 39.07 | 26.29 | 5.97 | 0.09 | 264 | 194.77 | 54.38 | 1 | 262 | 39.4 | 24256.19 | 363.73 | 2381.42 | 337.89 | 76.24 | 127602.77 | 0.23 | 0.61 | 7.07 | 7.87 | 2 | 10 | 534.1826 | 730.8922 | 661.1368 | 534182.5766 | 730892.1678 | 3.4708e-06 | 1.6279 | 661136.8451
1 | 100 | CONCLUIDO | 3.576 | 27.96 | 21.4 | 12.35 | 0.18 | 104 | 196.32 | 54.38 | 2 | 102 | 39.95 | 24447.22 | 286.33 | 2380.32 | 178.36 | 76.24 | 48639.83 | 0.43 | 0.75 | 6.81 | 3 | 2 | 10 | 307.1594 | 420.269 | 380.1591 | 307159.3831 | 420269.0188 | 4.8493e-06 | 1.165 | 380159.1335
2 | 100 | CONCLUIDO | 3.9738 | 25.16 | 20.2 | 19.24 | 0.27 | 63 | 197.88 | 54.38 | 3 | 61 | 40.5 | 24639 | 259.52 | 2379.52 | 138.61 | 76.24 | 28966.91 | 0.55 | 0.79 | 6.75 | 1.79 | 2 | 10 | 255.1116 | 349.055 | 315.7417 | 255111.6334 | 349054.9915 | 5.3887e-06 | 1.0483 | 315741.673
3 | 100 | CONCLUIDO | 4.1805 | 23.92 | 19.65 | 26.21 | 0.36 | 45 | 199.44 | 54.38 | 4 | 43 | 41.06 | 24831.54 | 241.19 | 2379.32 | 121.51 | 76.24 | 20509.03 | 0.63 | 0.81 | 6.71 | 1.25 | 2 | 10 | 229.6299 | 314.1898 | 284.2039 | 229629.8996 | 314189.7592 | 5.669e-06 | 0.99667 | 284203.9296
4 | 100 | CONCLUIDO | 4.3139 | 23.18 | 19.34 | 34.13 | 0.44 | 34 | 201.01 | 54.38 | 5 | 32 | 41.63 | 25024.84 | 224.33 | 2379.39 | 111.25 | 76.24 | 15434.98 | 0.69 | 0.83 | 6.69 | 0.94 | 2 | 10 | 211.8959 | 289.9254 | 262.2553 | 211895.9411 | 289925.3748 | 5.8499e-06 | 0.96583 | 262255.3039
5 | 100 | CONCLUIDO | 4.4023 | 22.72 | 19.15 | 42.55 | 0.53 | 27 | 202.58 | 54.38 | 6 | 18 | 42.2 | 25218.93 | 208.69 | 2379.31 | 104.8 | 76.24 | 12243.56 | 0.73 | 0.83 | 6.69 | 0.75 | 2 | 10 | 198.3433 | 271.3821 | 245.4818 | 198343.325 | 271382.0876 | 5.9698e-06 | 0.94667 | 245481.762
6 | 100 | CONCLUIDO | 4.4241 | 22.6 | 19.11 | 45.87 | 0.61 | 25 | 204.16 | 54.38 | 7 | 0 | 42.78 | 25413.94 | 206.73 | 2379.47 | 103.13 | 76.24 | 11419.95 | 0.74 | 0.84 | 6.7 | 0.71 | 2 | 10 | 196.1438 | 268.3726 | 242.7595 | 196143.8325 | 268372.6448 | 5.9994e-06 | 0.94167 | 242759.5363

## RESULTADOS_6
Unnamed: 0 | Volume de calda [L] | STATUS | Capacidade operacional [ha/h] | Tempo de missao [h] | Tempo util [h] | Tempo por voo [min] | Autonomia Projetada [h] | N° Voos | MTOW [kg] | Massa Estrutura [kg] | Combustível [kg] | Abastecimentos | Massa gerador | Potência gerador [W] | Combustível consumido [L] | Calda cons [L] | Distância percorrida [km] | Distância Pulverizando [km] | RTL ACUMULADO[m] | EOC [km/km] | EOC [h/h] | Tempo de manobra [h] | Tempo rtl_rtw [h] | V pulv [m/s] | V desloc [m/s] | Preço Total por ha Simples [R$/ha] | Preço Total por ha Presumido [R$/ha] | Preço Total por ha Real [R$/ha] | Preço Total Simples [R$] | Preço Total Presumido [R$] | Prod CAPEX [ha/R$] | Dias Trabalhados | Preço Total Real [R$]
0 | 40 | CONCLUIDO | 3.8151 | 26.21 | 21.97 | 10.8 | 0.2 | 122 | 89.87 | 37.55 | 1 | 120 | 11.32 | 11317.98 | 168.28 | 2379.96 | 196.54 | 76.24 | 57637.78 | 0.39 | 0.73 | 6.84 | 3.56 | 2 | 10 | 185.1999 | 253.3986 | 229.2146 | 185199.8726 | 253398.6361 | 7.4869e-06 | 1.0921 | 229214.6259
1 | 40 | CONCLUIDO | 4.295 | 23.28 | 20.19 | 19.86 | 0.39 | 61 | 91.1 | 37.55 | 2 | 1 | 11.54 | 11468.97 | 137.27 | 2380.14 | 136.57 | 76.24 | 27956.57 | 0.56 | 0.79 | 6.8 | 1.79 | 2 | 10 | 142.2379 | 194.6162 | 176.0423 | 142237.888 | 194616.1534 | 8.4287e-06 | 0.97 | 176042.2609
2 | 40 | CONCLUIDO | 4.2954 | 23.28 | 20.19 | 19.86 | 0.57 | 61 | 92.32 | 37.55 | 3 | 0 | 11.77 | 11620.34 | 138.87 | 2380.07 | 136.42 | 76.24 | 27883.69 | 0.56 | 0.79 | 6.81 | 1.78 | 2 | 10 | 143.1265 | 195.832 | 177.1421 | 143126.5081 | 195832.0027 | 8.4295e-06 | 0.97 | 177142.0712

## RESULTADOS_4
Unnamed: 0 | Volume de calda [L] | STATUS | Capacidade operacional [ha/h] | Tempo de missao [h] | Tempo util [h] | Tempo por voo [min] | Autonomia Projetada [h] | N° Voos | MTOW [kg] | Massa Estrutura [kg] | Combustível [kg] | Abastecimentos | Massa gerador | Potência gerador [W] | Combustível consumido [L] | Calda cons [L] | Distância percorrida [km] | Distância Pulverizando [km] | RTL ACUMULADO[m] | EOC [km/km] | EOC [h/h] | Tempo de manobra [h] | Tempo rtl_rtw [h] | V pulv [m/s] | V desloc [m/s] | Preço Total por ha Simples [R$/ha] | Preço Total por ha Presumido [R$/ha] | Preço Total por ha Real [R$/ha] | Preço Total Simples [R$] | Preço Total Presumido [R$] | Prod CAPEX [ha/R$] | Dias Trabalhados | Preço Total Real [R$]
0 | 30 | CONCLUIDO | 4.0901 | 24.45 | 21.14 | 13.5 | 0.24 | 94 | 71.52 | 32.27 | 1 | 81 | 8.25 | 9054.6 | 128.36 | 2379.8 | 169.33 | 76.24 | 44171.29 | 0.45 | 0.76 | 6.81 | 2.74 | 2 | 10 | 140.1502 | 191.7597 | 173.4584 | 140150.1876 | 191759.6696 | 9.0142e-06 | 1.0188 | 173458.3959
1 | 30 | CONCLUIDO | 4.1808 | 23.92 | 20.81 | 15.42 | 0.48 | 81 | 72.7 | 32.27 | 2 | 0 | 8.43 | 9200.25 | 123.9 | 2380.61 | 155.81 | 76.24 | 37480.23 | 0.49 | 0.77 | 6.87 | 2.41 | 2 | 10 | 133.6337 | 182.8435 | 165.3932 | 133633.689 | 182843.5087 | 9.2141e-06 | 0.99667 | 165393.1809

## RESULTADOS_1
Unnamed: 0 | Volume de calda [L] | STATUS | Capacidade operacional [ha/h] | Tempo de missao [h] | Tempo util [h] | Tempo por voo [min] | Autonomia Projetada [h] | N° Voos | MTOW [kg] | Massa Estrutura [kg] | Combustível [kg] | Abastecimentos | Massa gerador | Potência gerador [W] | Combustível consumido [L] | Calda cons [L] | Distância percorrida [km] | Distância Pulverizando [km] | RTL ACUMULADO[m] | EOC [km/km] | EOC [h/h] | Tempo de manobra [h] | Tempo rtl_rtw [h] | V pulv [m/s] | V desloc [m/s] | Preço Total por ha Simples [R$/ha] | Preço Total por ha Presumido [R$/ha] | Preço Total por ha Real [R$/ha] | Preço Total Simples [R$] | Preço Total Presumido [R$] | Prod CAPEX [ha/R$] | Dias Trabalhados | Preço Total Real [R$]
0 | 15 | CONCLUIDO | 3.7484 | 26.68 | 23.2 | 8.7 | 0.43 | 160 | 39.78 | 19.54 | 1 | 0 | 4.24 | 5140 | 92.72 | 2382.79 | 229.49 | 76.24 | 73921.67 | 0.33 | 0.69 | 7.12 | 4.79 | 2 | 10 | 119.6398 | 163.6964 | 148.0735 | 119639.7687 | 163696.4097 | 1.0926e-05 | 1.1117 | 148073.4541

## RESULTADOS_12
Unnamed: 0 | Volume de calda [L] | STATUS | Capacidade operacional [ha/h] | Tempo de missao [h] | Tempo util [h] | Tempo por voo [min] | Autonomia Projetada [h] | N° Voos | MTOW [kg] | Massa Estrutura [kg] | Combustível [kg] | Abastecimentos | Massa gerador | Potência gerador [W] | Combustível consumido [L] | Calda cons [L] | Distância percorrida [km] | Distância Pulverizando [km] | RTL ACUMULADO[m] | EOC [km/km] | EOC [h/h] | Tempo de manobra [h] | Tempo rtl_rtw [h] | V pulv [m/s] | V desloc [m/s] | Preço Total por ha Simples [R$/ha] | Preço Total por ha Presumido [R$/ha] | Preço Total por ha Real [R$/ha] | Preço Total Simples [R$] | Preço Total Presumido [R$] | Prod CAPEX [ha/R$] | Dias Trabalhados | Preço Total Real [R$]
0 | 70 | CONCLUIDO | 3.1302 | 31.95 | 24.11 | 7.46 | 0.12 | 194 | 141.81 | 47.83 | 1 | 192 | 22.98 | 17723.39 | 267.4 | 2380.89 | 266.57 | 76.24 | 92292.91 | 0.29 | 0.66 | 6.96 | 5.7 | 2 | 10 | 333.0811 | 455.7363 | 412.2415 | 333081.1278 | 455736.2935 | 4.9016e-06 | 1.3313 | 412241.4613
1 | 70 | CONCLUIDO | 3.982 | 25.11 | 20.63 | 15.87 | 0.25 | 78 | 143.17 | 47.83 | 2 | 76 | 23.34 | 17891.86 | 213.7 | 2379.58 | 153.49 | 76.24 | 36331.82 | 0.5 | 0.78 | 6.76 | 2.23 | 2 | 10 | 216.6845 | 296.4773 | 268.1819 | 216684.5008 | 296477.2935 | 6.2354e-06 | 1.0462 | 268181.9167
2 | 70 | CONCLUIDO | 4.2996 | 23.26 | 19.7 | 25.7 | 0.37 | 46 | 144.54 | 47.83 | 3 | 44 | 23.71 | 18060.85 | 187.21 | 2378.99 | 122.81 | 76.24 | 21152.75 | 0.62 | 0.81 | 6.72 | 1.3 | 2 | 10 | 182.6017 | 249.8438 | 225.999 | 182601.7416 | 249843.7587 | 6.7327e-06 | 0.96917 | 225999.021
3 | 70 | CONCLUIDO | 4.4006 | 22.72 | 19.46 | 32.43 | 0.49 | 36 | 145.92 | 47.83 | 4 | 2 | 24.09 | 18230.35 | 173.67 | 2379.9 | 113.54 | 76.24 | 16570.23 | 0.67 | 0.82 | 6.74 | 1.05 | 2 | 10 | 170.1937 | 232.8665 | 210.6421 | 170193.7003 | 232866.5292 | 6.8909e-06 | 0.94667 | 210642.0745
4 | 70 | CONCLUIDO | 4.4147 | 22.65 | 19.41 | 33.28 | 0.6 | 35 | 147.3 | 47.83 | 5 | 0 | 24.47 | 18400.38 | 174.02 | 2379.46 | 111.97 | 76.24 | 15788.88 | 0.68 | 0.82 | 6.74 | 1.01 | 2 | 10 | 169.6807 | 232.1646 | 210.0072 | 169680.7175 | 232164.6434 | 6.913e-06 | 0.94375 | 210007.1757

## RESULTADOS_16
Unnamed: 0 | Volume de calda [L] | STATUS | Capacidade operacional [ha/h] | Tempo de missao [h] | Tempo util [h] | Tempo por voo [min] | Autonomia Projetada [h] | N° Voos | MTOW [kg] | Massa Estrutura [kg] | Combustível [kg] | Abastecimentos | Massa gerador | Potência gerador [W] | Combustível consumido [L] | Calda cons [L] | Distância percorrida [km] | Distância Pulverizando [km] | RTL ACUMULADO[m] | EOC [km/km] | EOC [h/h] | Tempo de manobra [h] | Tempo rtl_rtw [h] | V pulv [m/s] | V desloc [m/s] | Preço Total por ha Simples [R$/ha] | Preço Total por ha Presumido [R$/ha] | Preço Total por ha Real [R$/ha] | Preço Total Simples [R$] | Preço Total Presumido [R$] | Prod CAPEX [ha/R$] | Dias Trabalhados | Preço Total Real [R$]
0 | 90 | CONCLUIDO | 2.7407 | 36.49 | 25.53 | 6.38 | 0.1 | 240 | 176.73 | 52.44 | 1 | 238 | 33.29 | 22031.19 | 330.73 | 2381.12 | 313.48 | 76.24 | 115518 | 0.24 | 0.63 | 7.02 | 7.12 | 2 | 10 | 458.5233 | 627.3718 | 567.4963 | 458523.2812 | 627371.782 | 3.8779e-06 | 1.5204 | 567496.2997
1 | 90 | CONCLUIDO | 3.7033 | 27 | 21.17 | 13.23 | 0.2 | 96 | 178.21 | 52.44 | 2 | 94 | 33.77 | 22213.89 | 262.91 | 2379.76 | 171.02 | 76.24 | 45008.4 | 0.45 | 0.76 | 6.79 | 2.76 | 2 | 10 | 276.2226 | 377.94 | 341.8699 | 276222.6133 | 377939.9655 | 5.2399e-06 | 1.125 | 341869.9057
2 | 90 | CONCLUIDO | 4.0744 | 24.54 | 20.06 | 20.75 | 0.3 | 58 | 179.7 | 52.44 | 3 | 56 | 34.26 | 22397.24 | 237.28 | 2379.38 | 134.8 | 76.24 | 27086.67 | 0.57 | 0.8 | 6.73 | 1.66 | 2 | 10 | 231.5478 | 316.8139 | 286.5776 | 231547.7651 | 316813.8674 | 5.765e-06 | 1.0225 | 286577.5966
3 | 90 | CONCLUIDO | 4.2803 | 23.36 | 19.52 | 29.28 | 0.39 | 40 | 181.19 | 52.44 | 4 | 38 | 34.75 | 22581.25 | 216.9 | 2379.25 | 117.22 | 76.24 | 18388.36 | 0.65 | 0.82 | 6.7 | 1.12 | 2 | 10 | 206.8071 | 282.9626 | 255.957 | 206807.084 | 282962.576 | 6.0564e-06 | 0.97333 | 255957.0249
4 | 90 | CONCLUIDO | 4.4002 | 22.73 | 19.24 | 38.48 | 0.49 | 30 | 182.69 | 52.44 | 5 | 21 | 35.25 | 22766.06 | 199.72 | 2379.16 | 107.7 | 76.24 | 13677.63 | 0.71 | 0.83 | 6.69 | 0.84 | 2 | 10 | 190.7307 | 260.9662 | 236.0599 | 190730.723 | 260966.1896 | 6.226e-06 | 0.94708 | 236059.9427
5 | 90 | CONCLUIDO | 4.4169 | 22.64 | 19.22 | 41.2 | 0.58 | 28 | 184.19 | 52.44 | 6 | 1 | 35.75 | 22951.43 | 195.96 | 2379.53 | 106.52 | 76.24 | 13098.48 | 0.72 | 0.83 | 6.71 | 0.82 | 2 | 10 | 187.8798 | 257.0654 | 232.5315 | 187879.8022 | 257065.4341 | 6.2496e-06 | 0.94333 | 232531.4698
6 | 90 | CONCLUIDO | 4.4167 | 22.64 | 19.23 | 41.2 | 0.67 | 28 | 185.7 | 52.44 | 7 | 0 | 36.26 | 23137.49 | 197.41 | 2379.57 | 106.4 | 76.24 | 13039.97 | 0.72 | 0.83 | 6.72 | 0.82 | 2 | 10 | 188.7185 | 258.213 | 233.5695 | 188718.5277 | 258213.0153 | 6.2494e-06 | 0.94333 | 233569.5276

## RESULTADOS_0
Unnamed: 0 | Volume de calda [L] | STATUS | Capacidade operacional [ha/h] | Tempo de missao [h] | Tempo util [h] | Tempo por voo [min] | Autonomia Projetada [h] | N° Voos | MTOW [kg] | Massa Estrutura [kg] | Combustível [kg] | Abastecimentos | Massa gerador | Potência gerador [W] | Combustível consumido [L] | Calda cons [L] | Distância percorrida [km] | Distância Pulverizando [km] | RTL ACUMULADO[m] | EOC [km/km] | EOC [h/h] | Tempo de manobra [h] | Tempo rtl_rtw [h] | V pulv [m/s] | V desloc [m/s] | Preço Total por ha Simples [R$/ha] | Preço Total por ha Presumido [R$/ha] | Preço Total por ha Real [R$/ha] | Preço Total Simples [R$] | Preço Total Presumido [R$] | Prod CAPEX [ha/R$] | Dias Trabalhados | Preço Total Real [R$]
0 | 10 | CONCLUIDO | 3.3455 | 29.89 | 25.59 | 6.42 | 0.64 | 239 | 26.11 | 12.1 | 1 | 0 | 3.01 | 3454.41 | 74.77 | 2386.24 | 303.35 | 76.24 | 110459.8 | 0.25 | 0.63 | 7.35 | 7.17 | 2 | 10 | 117.3651 | 160.5841 | 145.2582 | 117365.1175 | 160584.1316 | 1.1484e-05 | 1.2454 | 145258.2074

## RESULTADOS_7
Unnamed: 0 | Volume de calda [L] | STATUS | Capacidade operacional [ha/h] | Tempo de missao [h] | Tempo util [h] | Tempo por voo [min] | Autonomia Projetada [h] | N° Voos | MTOW [kg] | Massa Estrutura [kg] | Combustível [kg] | Abastecimentos | Massa gerador | Potência gerador [W] | Combustível consumido [L] | Calda cons [L] | Distância percorrida [km] | Distância Pulverizando [km] | RTL ACUMULADO[m] | EOC [km/km] | EOC [h/h] | Tempo de manobra [h] | Tempo rtl_rtw [h] | V pulv [m/s] | V desloc [m/s] | Preço Total por ha Simples [R$/ha] | Preço Total por ha Presumido [R$/ha] | Preço Total por ha Real [R$/ha] | Preço Total Simples [R$] | Preço Total Presumido [R$] | Prod CAPEX [ha/R$] | Dias Trabalhados | Preço Total Real [R$]
0 | 45 | CONCLUIDO | 3.6931 | 27.08 | 22.31 | 9.92 | 0.18 | 135 | 98.71 | 39.72 | 1 | 133 | 12.99 | 12407.75 | 185.84 | 2380.68 | 208.15 | 76.24 | 63378.89 | 0.37 | 0.72 | 6.86 | 3.91 | 2 | 10 | 207.3319 | 283.6807 | 256.6066 | 207331.9472 | 283680.717 | 6.9112e-06 | 1.1283 | 256606.6275
1 | 45 | CONCLUIDO | 4.3251 | 23.12 | 20 | 21.82 | 0.35 | 55 | 99.95 | 39.72 | 2 | 14 | 13.24 | 12561.45 | 143.95 | 2379.85 | 131.11 | 76.24 | 25258.41 | 0.58 | 0.8 | 6.78 | 1.6 | 2 | 10 | 147.1449 | 201.3302 | 182.1155 | 147144.9239 | 201330.1764 | 8.0939e-06 | 0.96333 | 182115.5069
2 | 45 | CONCLUIDO | 4.3299 | 23.1 | 20 | 22.22 | 0.52 | 54 | 101.2 | 39.72 | 3 | 0 | 13.49 | 12715.54 | 144.62 | 2380.09 | 130.28 | 76.24 | 24850.66 | 0.59 | 0.8 | 6.79 | 1.59 | 2 | 10 | 147.3594 | 201.6237 | 182.381 | 147359.4406 | 201623.6877 | 8.1029e-06 | 0.9625 | 182381.0059

## RESULTADOS_10
Unnamed: 0 | Volume de calda [L] | STATUS | Capacidade operacional [ha/h] | Tempo de missao [h] | Tempo util [h] | Tempo por voo [min] | Autonomia Projetada [h] | N° Voos | MTOW [kg] | Massa Estrutura [kg] | Combustível [kg] | Abastecimentos | Massa gerador | Potência gerador [W] | Combustível consumido [L] | Calda cons [L] | Distância percorrida [km] | Distância Pulverizando [km] | RTL ACUMULADO[m] | EOC [km/km] | EOC [h/h] | Tempo de manobra [h] | Tempo rtl_rtw [h] | V pulv [m/s] | V desloc [m/s] | Preço Total por ha Simples [R$/ha] | Preço Total por ha Presumido [R$/ha] | Preço Total por ha Real [R$/ha] | Preço Total Simples [R$] | Preço Total Presumido [R$] | Prod CAPEX [ha/R$] | Dias Trabalhados | Preço Total Real [R$]
0 | 60 | CONCLUIDO | 3.3418 | 29.92 | 23.42 | 8.22 | 0.14 | 171 | 124.63 | 45 | 1 | 169 | 18.64 | 15605.44 | 235.74 | 2381.16 | 243.93 | 76.24 | 81087.89 | 0.31 | 0.68 | 6.93 | 5.01 | 2 | 10 | 279.87 | 382.9305 | 346.3842 | 279870.0145 | 382930.5008 | 5.5686e-06 | 1.2467 | 346384.1512
1 | 60 | CONCLUIDO | 4.1167 | 24.29 | 20.4 | 17.74 | 0.28 | 69 | 125.95 | 45 | 2 | 67 | 18.95 | 15767.7 | 187.6 | 2379.71 | 145.29 | 76.24 | 32280.02 | 0.52 | 0.78 | 6.76 | 1.99 | 2 | 10 | 189.048 | 258.6638 | 233.9773 | 189048.0041 | 258663.8195 | 6.8599e-06 | 1.0121 | 233977.3076
2 | 60 | CONCLUIDO | 4.3817 | 22.82 | 19.62 | 28.02 | 0.42 | 42 | 127.27 | 45 | 3 | 10 | 19.27 | 15930.42 | 163.06 | 2379.6 | 118.81 | 76.24 | 19174.98 | 0.64 | 0.81 | 6.75 | 1.21 | 2 | 10 | 161.592 | 221.0974 | 199.9961 | 161592.0438 | 221097.3633 | 7.3015e-06 | 0.95083 | 199996.1413
3 | 60 | CONCLUIDO | 4.3909 | 22.77 | 19.59 | 28.67 | 0.55 | 41 | 128.59 | 45 | 4 | 0 | 19.59 | 16093.6 | 162.98 | 2379.66 | 118 | 76.24 | 18773.84 | 0.65 | 0.82 | 6.75 | 1.19 | 2 | 10 | 161.1169 | 220.4473 | 199.4081 | 161116.9128 | 220447.2681 | 7.3168e-06 | 0.94875 | 199408.0902

## RESULTADOS_14
Unnamed: 0 | Volume de calda [L] | STATUS | Capacidade operacional [ha/h] | Tempo de missao [h] | Tempo util [h] | Tempo por voo [min] | Autonomia Projetada [h] | N° Voos | MTOW [kg] | Massa Estrutura [kg] | Combustível [kg] | Abastecimentos | Massa gerador | Potência gerador [W] | Combustível consumido [L] | Calda cons [L] | Distância percorrida [km] | Distância Pulverizando [km] | RTL ACUMULADO[m] | EOC [km/km] | EOC [h/h] | Tempo de manobra [h] | Tempo rtl_rtw [h] | V pulv [m/s] | V desloc [m/s] | Preço Total por ha Simples [R$/ha] | Preço Total por ha Presumido [R$/ha] | Preço Total por ha Real [R$/ha] | Preço Total Simples [R$] | Preço Total Presumido [R$] | Prod CAPEX [ha/R$] | Dias Trabalhados | Preço Total Real [R$]
0 | 80 | CONCLUIDO | 2.9285 | 34.15 | 24.83 | 6.87 | 0.11 | 217 | 159.12 | 50.28 | 1 | 215 | 27.84 | 19859.16 | 298.87 | 2380.96 | 290.4 | 76.24 | 104095.32 | 0.26 | 0.64 | 6.99 | 6.42 | 2 | 10 | 392.473 | 536.9988 | 485.7484 | 392472.9567 | 536998.814 | 4.3453e-06 | 1.4229 | 485748.4009
1 | 80 | CONCLUIDO | 3.8398 | 26.04 | 20.92 | 14.42 | 0.22 | 87 | 160.54 | 50.28 | 2 | 85 | 28.26 | 20034.4 | 239.02 | 2379.77 | 162.25 | 76.24 | 40667.05 | 0.47 | 0.76 | 6.79 | 2.51 | 2 | 10 | 246.1923 | 336.8511 | 304.7025 | 246192.2685 | 336851.123 | 5.6974e-06 | 1.085 | 304702.5246
2 | 80 | CONCLUIDO | 4.1881 | 23.88 | 19.88 | 22.94 | 0.33 | 52 | 161.97 | 50.28 | 3 | 50 | 28.69 | 20210.21 | 213.08 | 2379.29 | 128.42 | 76.24 | 23930.17 | 0.59 | 0.8 | 6.73 | 1.47 | 2 | 10 | 206.904 | 283.0952 | 256.077 | 206904.0209 | 283095.2093 | 6.2142e-06 | 0.995 | 256076.9999
3 | 80 | CONCLUIDO | 4.3664 | 22.9 | 19.42 | 32.36 | 0.43 | 36 | 163.4 | 50.28 | 4 | 32 | 29.12 | 20386.62 | 191.64 | 2379.25 | 113.23 | 76.24 | 16412.43 | 0.67 | 0.82 | 6.71 | 1.02 | 2 | 10 | 184.9953 | 253.1188 | 228.9615 | 184995.3235 | 253118.763 | 6.4788e-06 | 0.95417 | 228961.4635
4 | 80 | CONCLUIDO | 4.4197 | 22.63 | 19.3 | 37.36 | 0.54 | 31 | 164.83 | 50.28 | 5 | 1 | 29.55 | 20563.61 | 184.34 | 2379.33 | 108.96 | 76.24 | 14303.5 | 0.7 | 0.83 | 6.72 | 0.9 | 2 | 10 | 178.3659 | 244.0481 | 220.7565 | 178365.9117 | 244048.1093 | 6.5579e-06 | 0.94292 | 220756.5003
5 | 80 | CONCLUIDO | 4.4185 | 22.63 | 19.31 | 37.37 | 0.64 | 31 | 166.27 | 50.28 | 6 | 0 | 29.99 | 20741.2 | 185.79 | 2379.33 | 109.06 | 76.24 | 14351.51 | 0.7 | 0.83 | 6.73 | 0.91 | 2 | 10 | 179.2402 | 245.2444 | 221.8386 | 179240.2494 | 245244.4168 | 6.5561e-06 | 0.94292 | 221838.6339

## RESULTADOS_5
Unnamed: 0 | Volume de calda [L] | STATUS | Capacidade operacional [ha/h] | Tempo de missao [h] | Tempo util [h] | Tempo por voo [min] | Autonomia Projetada [h] | N° Voos | MTOW [kg] | Massa Estrutura [kg] | Combustível [kg] | Abastecimentos | Massa gerador | Potência gerador [W] | Combustível consumido [L] | Calda cons [L] | Distância percorrida [km] | Distância Pulverizando [km] | RTL ACUMULADO[m] | EOC [km/km] | EOC [h/h] | Tempo de manobra [h] | Tempo rtl_rtw [h] | V pulv [m/s] | V desloc [m/s] | Preço Total por ha Simples [R$/ha] | Preço Total por ha Presumido [R$/ha] | Preço Total por ha Real [R$/ha] | Preço Total Simples [R$] | Preço Total Presumido [R$] | Prod CAPEX [ha/R$] | Dias Trabalhados | Preço Total Real [R$]
0 | 35 | CONCLUIDO | 3.9564 | 25.28 | 21.52 | 11.96 | 0.22 | 108 | 80.84 | 35.1 | 1 | 106 | 9.74 | 10204.21 | 148.93 | 2379.98 | 182.12 | 76.24 | 50499.19 | 0.42 | 0.74 | 6.82 | 3.12 | 2 | 10 | 162.0982 | 221.7899 | 200.6225 | 162098.1582 | 221789.8514 | 8.1939e-06 | 1.0533 | 200622.5392
1 | 35 | CONCLUIDO | 4.2528 | 23.51 | 20.43 | 17.77 | 0.43 | 69 | 82.04 | 35.1 | 2 | 0 | 9.94 | 10352.53 | 130.53 | 2380.3 | 143.6 | 76.24 | 31435.22 | 0.53 | 0.78 | 6.85 | 2.03 | 2 | 10 | 137.48 | 188.1062 | 170.1536 | 137480.0132 | 188106.2193 | 8.8077e-06 | 0.97958 | 170153.6257

## RESULTADOS_8
Unnamed: 0 | Volume de calda [L] | STATUS | Capacidade operacional [ha/h] | Tempo de missao [h] | Tempo util [h] | Tempo por voo [min] | Autonomia Projetada [h] | N° Voos | MTOW [kg] | Massa Estrutura [kg] | Combustível [kg] | Abastecimentos | Massa gerador | Potência gerador [W] | Combustível consumido [L] | Calda cons [L] | Distância percorrida [km] | Distância Pulverizando [km] | RTL ACUMULADO[m] | EOC [km/km] | EOC [h/h] | Tempo de manobra [h] | Tempo rtl_rtw [h] | V pulv [m/s] | V desloc [m/s] | Preço Total por ha Simples [R$/ha] | Preço Total por ha Presumido [R$/ha] | Preço Total por ha Real [R$/ha] | Preço Total Simples [R$] | Preço Total Presumido [R$] | Prod CAPEX [ha/R$] | Dias Trabalhados | Preço Total Real [R$]
0 | 50 | CONCLUIDO | 3.5718 | 28 | 22.69 | 9.26 | 0.16 | 147 | 107.41 | 41.65 | 1 | 145 | 14.77 | 13481.73 | 203.06 | 2380.44 | 220.29 | 76.24 | 69386.64 | 0.35 | 0.7 | 6.88 | 4.29 | 2 | 10 | 230.7158 | 315.6755 | 285.5479 | 230715.7947 | 315675.5288 | 6.4061e-06 | 1.1667 | 285547.8994
1 | 50 | CONCLUIDO | 4.2751 | 23.39 | 20.07 | 20.76 | 0.32 | 58 | 108.68 | 41.65 | 2 | 54 | 15.03 | 13638.32 | 156.87 | 2379.4 | 134.47 | 76.24 | 26922.75 | 0.57 | 0.8 | 6.75 | 1.66 | 2 | 10 | 158.8951 | 217.4073 | 196.6583 | 158895.1317 | 217407.3291 | 7.6675e-06 | 0.97458 | 196658.2787
2 | 50 | CONCLUIDO | 4.3526 | 22.97 | 19.85 | 24.31 | 0.48 | 49 | 109.96 | 41.65 | 3 | 0 | 15.31 | 13795.21 | 150.25 | 2380.57 | 125.87 | 76.24 | 22666.71 | 0.61 | 0.81 | 6.78 | 1.45 | 2 | 10 | 151.7598 | 207.6445 | 187.8272 | 151759.8153 | 207644.4745 | 7.8065e-06 | 0.95708 | 187827.1772

## RESULTADOS_3
Unnamed: 0 | Volume de calda [L] | STATUS | Capacidade operacional [ha/h] | Tempo de missao [h] | Tempo util [h] | Tempo por voo [min] | Autonomia Projetada [h] | N° Voos | MTOW [kg] | Massa Estrutura [kg] | Combustível [kg] | Abastecimentos | Massa gerador | Potência gerador [W] | Combustível consumido [L] | Calda cons [L] | Distância percorrida [km] | Distância Pulverizando [km] | RTL ACUMULADO[m] | EOC [km/km] | EOC [h/h] | Tempo de manobra [h] | Tempo rtl_rtw [h] | V pulv [m/s] | V desloc [m/s] | Preço Total por ha Simples [R$/ha] | Preço Total por ha Presumido [R$/ha] | Preço Total por ha Real [R$/ha] | Preço Total Simples [R$] | Preço Total Presumido [R$] | Prod CAPEX [ha/R$] | Dias Trabalhados | Preço Total Real [R$]
0 | 25 | CONCLUIDO | 4.0925 | 24.43 | 21.29 | 13.17 | 0.28 | 97 | 61.76 | 28.92 | 1 | 5 | 6.84 | 7851.41 | 114.03 | 2381.19 | 171.06 | 76.24 | 45021.66 | 0.45 | 0.75 | 6.91 | 2.88 | 2 | 10 | 128.0907 | 175.2593 | 158.5328 | 128090.6814 | 175259.3212 | 9.7078e-06 | 1.0179 | 158532.8176
1 | 25 | CONCLUIDO | 4.0931 | 24.43 | 21.29 | 13.17 | 0.55 | 97 | 62.92 | 28.92 | 2 | 0 | 7 | 7994.37 | 115.86 | 2381.53 | 170.76 | 76.24 | 44872.74 | 0.45 | 0.75 | 6.91 | 2.88 | 2 | 10 | 129.1548 | 176.7153 | 159.8498 | 129154.8049 | 176715.302 | 9.7092e-06 | 1.0179 | 159849.8416

## RESULTADOS_15
Unnamed: 0 | Volume de calda [L] | STATUS | Capacidade operacional [ha/h] | Tempo de missao [h] | Tempo util [h] | Tempo por voo [min] | Autonomia Projetada [h] | N° Voos | MTOW [kg] | Massa Estrutura [kg] | Combustível [kg] | Abastecimentos | Massa gerador | Potência gerador [W] | Combustível consumido [L] | Calda cons [L] | Distância percorrida [km] | Distância Pulverizando [km] | RTL ACUMULADO[m] | EOC [km/km] | EOC [h/h] | Tempo de manobra [h] | Tempo rtl_rtw [h] | V pulv [m/s] | V desloc [m/s] | Preço Total por ha Simples [R$/ha] | Preço Total por ha Presumido [R$/ha] | Preço Total por ha Real [R$/ha] | Preço Total Simples [R$] | Preço Total Presumido [R$] | Prod CAPEX [ha/R$] | Dias Trabalhados | Preço Total Real [R$]
0 | 85 | CONCLUIDO | 2.8359 | 35.26 | 25.16 | 6.62 | 0.11 | 228 | 167.88 | 51.39 | 1 | 226 | 30.49 | 20939.59 | 314.5 | 2381.43 | 301.15 | 76.24 | 109414.45 | 0.25 | 0.64 | 7.01 | 6.75 | 2 | 10 | 423.8046 | 579.8681 | 524.5263 | 423804.5739 | 579868.1149 | 4.1062e-06 | 1.4692 | 524526.3159
1 | 85 | CONCLUIDO | 3.7633 | 26.57 | 21.08 | 13.75 | 0.21 | 92 | 169.33 | 51.39 | 2 | 90 | 30.94 | 21118.46 | 251.5 | 2380.09 | 167.76 | 76.24 | 43398.66 | 0.45 | 0.76 | 6.79 | 2.68 | 2 | 10 | 262.0212 | 358.509 | 324.2934 | 262021.2489 | 358509.0323 | 5.449e-06 | 1.1071 | 324293.4334
2 | 85 | CONCLUIDO | 4.1342 | 24.19 | 19.95 | 21.77 | 0.31 | 55 | 170.79 | 51.39 | 3 | 53 | 31.4 | 21297.94 | 225.05 | 2379.33 | 131.25 | 76.24 | 25328.74 | 0.58 | 0.8 | 6.72 | 1.55 | 2 | 10 | 218.8246 | 299.4055 | 270.8306 | 218824.6049 | 299405.4783 | 5.9861e-06 | 1.0079 | 270830.6397
3 | 85 | CONCLUIDO | 4.3305 | 23.09 | 19.43 | 30.68 | 0.41 | 38 | 172.25 | 51.39 | 4 | 36 | 31.86 | 21478.05 | 203.2 | 2379.22 | 114.35 | 76.24 | 16962.25 | 0.67 | 0.82 | 6.69 | 1.03 | 2 | 10 | 194.7534 | 266.4702 | 241.0387 | 194753.4048 | 266470.2004 | 6.2703e-06 | 0.96208 | 241038.6584
4 | 85 | CONCLUIDO | 4.4094 | 22.68 | 19.29 | 38.58 | 0.51 | 30 | 173.71 | 51.39 | 5 | 7 | 32.32 | 21658.78 | 191.06 | 2379.84 | 108.46 | 76.24 | 14057.62 | 0.7 | 0.83 | 6.72 | 0.89 | 2 | 10 | 184.1279 | 251.932 | 227.8879 | 184127.9266 | 251931.9523 | 6.3845e-06 | 0.945 | 227887.9204
5 | 85 | CONCLUIDO | 4.4272 | 22.59 | 19.23 | 39.79 | 0.61 | 29 | 175.18 | 51.39 | 6 | 0 | 32.79 | 21840.16 | 190.37 | 2379.92 | 106.37 | 76.24 | 13019.35 | 0.72 | 0.83 | 6.72 | 0.83 | 2 | 10 | 182.8011 | 250.1166 | 226.2458 | 182801.1497 | 250116.5976 | 6.4103e-06 | 0.94125 | 226245.8206

## RESULTADOS_2
Unnamed: 0 | Volume de calda [L] | STATUS | Capacidade operacional [ha/h] | Tempo de missao [h] | Tempo util [h] | Tempo por voo [min] | Autonomia Projetada [h] | N° Voos | MTOW [kg] | Massa Estrutura [kg] | Combustível [kg] | Abastecimentos | Massa gerador | Potência gerador [W] | Combustível consumido [L] | Calda cons [L] | Distância percorrida [km] | Distância Pulverizando [km] | RTL ACUMULADO[m] | EOC [km/km] | EOC [h/h] | Tempo de manobra [h] | Tempo rtl_rtw [h] | V pulv [m/s] | V desloc [m/s] | Preço Total por ha Simples [R$/ha] | Preço Total por ha Presumido [R$/ha] | Preço Total por ha Real [R$/ha] | Preço Total Simples [R$] | Preço Total Presumido [R$] | Prod CAPEX [ha/R$] | Dias Trabalhados | Preço Total Real [R$]
0 | 20 | CONCLUIDO | 3.9674 | 25.21 | 21.99 | 11 | 0.34 | 120 | 51.33 | 24.83 | 1 | 0 | 5.51 | 6564.78 | 104.59 | 2381.5 | 191.71 | 76.24 | 55234.03 | 0.4 | 0.73 | 7.01 | 3.58 | 2 | 10 | 123.3745 | 168.8065 | 152.6958 | 123374.5358 | 168806.4828 | 1.0297e-05 | 1.0504 | 152695.829

## RESULTADOS_11
Unnamed: 0 | Volume de calda [L] | STATUS | Capacidade operacional [ha/h] | Tempo de missao [h] | Tempo util [h] | Tempo por voo [min] | Autonomia Projetada [h] | N° Voos | MTOW [kg] | Massa Estrutura [kg] | Combustível [kg] | Abastecimentos | Massa gerador | Potência gerador [W] | Combustível consumido [L] | Calda cons [L] | Distância percorrida [km] | Distância Pulverizando [km] | RTL ACUMULADO[m] | EOC [km/km] | EOC [h/h] | Tempo de manobra [h] | Tempo rtl_rtw [h] | V pulv [m/s] | V desloc [m/s] | Preço Total por ha Simples [R$/ha] | Preço Total por ha Presumido [R$/ha] | Preço Total por ha Real [R$/ha] | Preço Total Simples [R$] | Preço Total Presumido [R$] | Prod CAPEX [ha/R$] | Dias Trabalhados | Preço Total Real [R$]
0 | 65 | CONCLUIDO | 3.2415 | 30.85 | 23.72 | 7.82 | 0.13 | 182 | 133.21 | 46.47 | 1 | 180 | 20.75 | 16663.42 | 250.93 | 2380.3 | 253.73 | 76.24 | 85932.15 | 0.3 | 0.67 | 6.94 | 5.31 | 2 | 10 | 304.4432 | 416.5526 | 376.7974 | 304443.1547 | 416552.5553 | 5.2299e-06 | 1.2854 | 376797.3641
1 | 65 | CONCLUIDO | 4.0572 | 24.65 | 20.48 | 16.83 | 0.26 | 73 | 134.55 | 46.47 | 2 | 71 | 21.09 | 16828.84 | 200.53 | 2379.45 | 147.94 | 76.24 | 33585.07 | 0.52 | 0.78 | 6.77 | 2.08 | 2 | 10 | 202.094 | 276.5139 | 250.1238 | 202093.9652 | 276513.8789 | 6.5459e-06 | 1.0271 | 250123.7824
2 | 65 | CONCLUIDO | 4.3515 | 22.98 | 19.63 | 27.39 | 0.39 | 43 | 135.9 | 46.47 | 3 | 35 | 21.43 | 16994.64 | 172.7 | 2379.83 | 120.35 | 76.24 | 19938.99 | 0.63 | 0.81 | 6.72 | 1.23 | 2 | 10 | 170.1623 | 232.8236 | 210.6033 | 170162.3314 | 232823.6088 | 7.0208e-06 | 0.9575 | 210603.2504
3 | 65 | CONCLUIDO | 4.4049 | 22.7 | 19.49 | 30.77 | 0.52 | 38 | 137.25 | 46.47 | 4 | 0 | 21.78 | 17160.92 | 168.52 | 2380.22 | 114.55 | 76.24 | 17062.44 | 0.67 | 0.82 | 6.74 | 1.08 | 2 | 10 | 165.3657 | 226.2607 | 204.6667 | 165365.7346 | 226260.6935 | 7.1069e-06 | 0.94583 | 204666.6905

## RESULTADOS_13
Unnamed: 0 | Volume de calda [L] | STATUS | Capacidade operacional [ha/h] | Tempo de missao [h] | Tempo util [h] | Tempo por voo [min] | Autonomia Projetada [h] | N° Voos | MTOW [kg] | Massa Estrutura [kg] | Combustível [kg] | Abastecimentos | Massa gerador | Potência gerador [W] | Combustível consumido [L] | Calda cons [L] | Distância percorrida [km] | Distância Pulverizando [km] | RTL ACUMULADO[m] | EOC [km/km] | EOC [h/h] | Tempo de manobra [h] | Tempo rtl_rtw [h] | V pulv [m/s] | V desloc [m/s] | Preço Total por ha Simples [R$/ha] | Preço Total por ha Presumido [R$/ha] | Preço Total por ha Real [R$/ha] | Preço Total Simples [R$] | Preço Total Presumido [R$] | Prod CAPEX [ha/R$] | Dias Trabalhados | Preço Total Real [R$]
0 | 75 | CONCLUIDO | 3.0329 | 32.97 | 24.43 | 7.15 | 0.12 | 205 | 150.44 | 49.1 | 1 | 203 | 25.34 | 18787.76 | 282.62 | 2380.78 | 277.64 | 76.24 | 97773.61 | 0.27 | 0.65 | 6.96 | 6.02 | 2 | 10 | 360.7732 | 493.6259 | 446.5149 | 360773.2461 | 493625.8715 | 4.6189e-06 | 1.3738 | 446514.9111
1 | 75 | CONCLUIDO | 3.9094 | 25.58 | 20.77 | 15.01 | 0.23 | 83 | 151.83 | 49.1 | 2 | 81 | 25.73 | 18959.54 | 226.56 | 2380.15 | 157.47 | 76.24 | 38297.8 | 0.48 | 0.77 | 6.77 | 2.36 | 2 | 10 | 231.3928 | 316.6018 | 286.3858 | 231392.7885 | 316601.8215 | 5.9537e-06 | 1.0658 | 286385.788
2 | 75 | CONCLUIDO | 4.2434 | 23.57 | 19.79 | 24.24 | 0.35 | 49 | 153.23 | 49.1 | 3 | 47 | 26.13 | 19131.85 | 199.68 | 2379.16 | 125.95 | 76.24 | 22707.05 | 0.61 | 0.81 | 6.72 | 1.39 | 2 | 10 | 194.3789 | 265.9578 | 240.5752 | 194378.9259 | 265957.8218 | 6.4624e-06 | 0.98208 | 240575.1805
3 | 75 | CONCLUIDO | 4.4064 | 22.69 | 19.38 | 34.2 | 0.46 | 34 | 154.63 | 49.1 | 4 | 13 | 26.53 | 19304.72 | 179.76 | 2379.22 | 111.94 | 76.24 | 15779.05 | 0.68 | 0.82 | 6.71 | 0.98 | 2 | 10 | 174.8921 | 239.2951 | 216.4571 | 174892.1343 | 239295.1338 | 6.7106e-06 | 0.94542 | 216457.1421
4 | 75 | CONCLUIDO | 4.417 | 22.64 | 19.36 | 35.19 | 0.57 | 33 | 156.03 | 49.1 | 5 | 0 | 26.94 | 19478.15 | 179.3 | 2379.67 | 110.41 | 76.24 | 15020.64 | 0.69 | 0.83 | 6.73 | 0.95 | 2 | 10 | 174.1568 | 238.289 | 215.5471 | 174156.811 | 238289.032 | 6.7267e-06 | 0.94333 | 215547.0612

## RESULTADOS_17
Unnamed: 0 | Volume de calda [L] | STATUS | Capacidade operacional [ha/h] | Tempo de missao [h] | Tempo util [h] | Tempo por voo [min] | Autonomia Projetada [h] | N° Voos | MTOW [kg] | Massa Estrutura [kg] | Combustível [kg] | Abastecimentos | Massa gerador | Potência gerador [W] | Combustível consumido [L] | Calda cons [L] | Distância percorrida [km] | Distância Pulverizando [km] | RTL ACUMULADO[m] | EOC [km/km] | EOC [h/h] | Tempo de manobra [h] | Tempo rtl_rtw [h] | V pulv [m/s] | V desloc [m/s] | Preço Total por ha Simples [R$/ha] | Preço Total por ha Presumido [R$/ha] | Preço Total por ha Real [R$/ha] | Preço Total Simples [R$] | Preço Total Presumido [R$] | Prod CAPEX [ha/R$] | Dias Trabalhados | Preço Total Real [R$]
0 | 95 | CONCLUIDO | 2.6474 | 37.77 | 25.92 | 6.17 | 0.1 | 252 | 185.69 | 53.44 | 1 | 250 | 36.26 | 23136.14 | 347.3 | 2380.9 | 325.49 | 76.24 | 121461.92 | 0.23 | 0.62 | 7.07 | 7.51 | 2 | 10 | 495.6921 | 678.2278 | 613.4987 | 495692.1156 | 678227.8209 | 3.6651e-06 | 1.5737 | 613498.7096
1 | 95 | CONCLUIDO | 3.6389 | 27.48 | 21.29 | 12.77 | 0.19 | 100 | 187.21 | 53.44 | 2 | 98 | 36.77 | 23322.88 | 274.52 | 2380.16 | 174.25 | 76.24 | 46603.97 | 0.44 | 0.75 | 6.81 | 2.88 | 2 | 10 | 291.4593 | 398.7875 | 360.7278 | 291459.3122 | 398787.4892 | 5.0377e-06 | 1.145 | 360727.771
2 | 95 | CONCLUIDO | 4.0214 | 24.87 | 20.13 | 19.8 | 0.28 | 61 | 188.73 | 53.44 | 3 | 59 | 37.29 | 23510.33 | 248.21 | 2379.45 | 137.01 | 76.24 | 28178.59 | 0.56 | 0.79 | 6.73 | 1.72 | 2 | 10 | 243.2555 | 332.8329 | 301.0678 | 243255.4681 | 332832.8631 | 5.5673e-06 | 1.0362 | 301067.7618
3 | 95 | CONCLUIDO | 4.224 | 23.67 | 19.61 | 27.36 | 0.37 | 43 | 190.25 | 53.44 | 4 | 41 | 37.82 | 23698.48 | 229.56 | 2379.27 | 119.76 | 76.24 | 19644.65 | 0.64 | 0.82 | 6.71 | 1.2 | 2 | 10 | 218.825 | 299.4061 | 270.8312 | 218825.0344 | 299406.066 | 5.8478e-06 | 0.98625 | 270831.1713
4 | 95 | CONCLUIDO | 4.3581 | 22.95 | 19.29 | 36.16 | 0.46 | 32 | 191.78 | 53.44 | 5 | 30 | 38.35 | 23887.36 | 212.51 | 2379.19 | 109.48 | 76.24 | 14560.25 | 0.7 | 0.83 | 6.69 | 0.88 | 2 | 10 | 201.4514 | 275.6347 | 249.3285 | 201451.3712 | 275634.6534 | 6.0334e-06 | 0.95625 | 249328.469
5 | 95 | CONCLUIDO | 4.4157 | 22.65 | 19.17 | 42.61 | 0.55 | 27 | 193.32 | 53.44 | 6 | 5 | 38.89 | 24076.95 | 202.1 | 2379.27 | 104.86 | 76.24 | 12273.17 | 0.73 | 0.83 | 6.71 | 0.77 | 2 | 10 | 192.6859 | 263.6414 | 238.4798 | 192685.9091 | 263641.3615 | 6.1132e-06 | 0.94375 | 238479.8
6 | 95 | CONCLUIDO | 4.414 | 22.66 | 19.18 | 42.63 | 0.64 | 27 | 194.86 | 53.44 | 7 | 0 | 39.43 | 24267.28 | 202.35 | 2379.79 | 104.64 | 76.24 | 12164.06 | 0.73 | 0.83 | 6.72 | 0.78 | 2 | 10 | 192.9347 | 263.9817 | 238.7877 | 192934.6756 | 263981.7348 | 6.1108e-06 | 0.94417 | 238787.6885

## RESULTADOS_9
Unnamed: 0 | Volume de calda [L] | STATUS | Capacidade operacional [ha/h] | Tempo de missao [h] | Tempo util [h] | Tempo por voo [min] | Autonomia Projetada [h] | N° Voos | MTOW [kg] | Massa Estrutura [kg] | Combustível [kg] | Abastecimentos | Massa gerador | Potência gerador [W] | Combustível consumido [L] | Calda cons [L] | Distância percorrida [km] | Distância Pulverizando [km] | RTL ACUMULADO[m] | EOC [km/km] | EOC [h/h] | Tempo de manobra [h] | Tempo rtl_rtw [h] | V pulv [m/s] | V desloc [m/s] | Preço Total por ha Simples [R$/ha] | Preço Total por ha Presumido [R$/ha] | Preço Total por ha Real [R$/ha] | Preço Total Simples [R$] | Preço Total Presumido [R$] | Prod CAPEX [ha/R$] | Dias Trabalhados | Preço Total Real [R$]
0 | 55 | CONCLUIDO | 3.459 | 28.91 | 23.03 | 8.69 | 0.15 | 159 | 116.05 | 43.4 | 1 | 157 | 16.65 | 14546.17 | 219.37 | 2380.29 | 231.3 | 76.24 | 74835 | 0.33 | 0.69 | 6.9 | 4.62 | 2 | 10 | 254.2354 | 347.8561 | 314.6572 | 254235.4212 | 347856.1194 | 5.9698e-06 | 1.2046 | 314657.2196
1 | 55 | CONCLUIDO | 4.2041 | 23.79 | 20.2 | 19.24 | 0.3 | 63 | 117.34 | 43.4 | 2 | 61 | 16.94 | 14705.49 | 172.39 | 2379.6 | 139.05 | 76.24 | 29187.89 | 0.55 | 0.79 | 6.74 | 1.79 | 2 | 10 | 173.3268 | 237.1534 | 214.5198 | 173326.8433 | 237153.4336 | 7.2558e-06 | 0.99125 | 214519.8427
2 | 55 | CONCLUIDO | 4.3707 | 22.88 | 19.72 | 26.29 | 0.45 | 45 | 118.63 | 43.4 | 3 | 0 | 17.23 | 14865.24 | 156.41 | 2380.1 | 121.46 | 76.24 | 20481.29 | 0.63 | 0.81 | 6.77 | 1.32 | 2 | 10 | 156.4598 | 214.0752 | 193.6442 | 156459.805 | 214075.2077 | 7.5433e-06 | 0.95333 | 193644.1703

## resultados
Unnamed: 0 | Volume de calda [L] | STATUS | Capacidade operacional [ha/h] | Tempo de missao [h] | Tempo util [h] | Tempo por voo [min] | Autonomia Projetada [h] | N° Voos | MTOW [kg] | Massa Estrutura [kg] | Combustível [kg] | Abastecimentos | Massa gerador | Potência gerador [W] | Combustível consumido [L] | Calda cons [L] | Distância percorrida [km] | Distância Pulverizando [km] | RTL ACUMULADO[m] | EOC [km/km] | EOC [h/h] | Tempo de manobra [h] | Tempo rtl_rtw [h] | V pulv [m/s] | V desloc [m/s]
0 | 100 | CONCLUIDO | 2.5595 | 39.07 | 26.29 | 5.97 | 0.09 | 264 | 194.77 | 54.38 | 1 | 262 | 39.4 | 24256.19 | 363.73 | 2381.42 | 337.89 | 76.24 | 127602.77 | 0.23 | 0.61 | 7.07 | 7.87 | 2 | 10
1 | 100 | CONCLUIDO | 3.576 | 27.96 | 21.4 | 12.35 | 0.18 | 104 | 196.32 | 54.38 | 2 | 102 | 39.95 | 24447.22 | 286.33 | 2380.32 | 178.36 | 76.24 | 48639.83 | 0.43 | 0.75 | 6.81 | 3 | 2 | 10
2 | 100 | CONCLUIDO | 3.9738 | 25.16 | 20.2 | 19.24 | 0.27 | 63 | 197.88 | 54.38 | 3 | 61 | 40.5 | 24639 | 259.52 | 2379.52 | 138.61 | 76.24 | 28966.91 | 0.55 | 0.79 | 6.75 | 1.79 | 2 | 10
3 | 100 | CONCLUIDO | 4.1805 | 23.92 | 19.65 | 26.21 | 0.36 | 45 | 199.44 | 54.38 | 4 | 43 | 41.06 | 24831.54 | 241.19 | 2379.32 | 121.51 | 76.24 | 20509.03 | 0.63 | 0.81 | 6.71 | 1.25 | 2 | 10
4 | 100 | CONCLUIDO | 4.3139 | 23.18 | 19.34 | 34.13 | 0.44 | 34 | 201.01 | 54.38 | 5 | 32 | 41.63 | 25024.84 | 224.33 | 2379.39 | 111.25 | 76.24 | 15434.98 | 0.69 | 0.83 | 6.69 | 0.94 | 2 | 10
5 | 100 | CONCLUIDO | 4.4023 | 22.72 | 19.15 | 42.55 | 0.53 | 27 | 202.58 | 54.38 | 6 | 18 | 42.2 | 25218.93 | 208.69 | 2379.31 | 104.8 | 76.24 | 12243.56 | 0.73 | 0.83 | 6.69 | 0.75 | 2 | 10
6 | 100 | CONCLUIDO | 4.4241 | 22.6 | 19.11 | 45.87 | 0.61 | 25 | 204.16 | 54.38 | 7 | 0 | 42.78 | 25413.94 | 206.73 | 2379.47 | 103.13 | 76.24 | 11419.95 | 0.74 | 0.84 | 6.7 | 0.71 | 2 | 10
0 | 40 | CONCLUIDO | 3.8151 | 26.21 | 21.97 | 10.8 | 0.2 | 122 | 89.87 | 37.55 | 1 | 120 | 11.32 | 11317.98 | 168.28 | 2379.96 | 196.54 | 76.24 | 57637.78 | 0.39 | 0.73 | 6.84 | 3.56 | 2 | 10
1 | 40 | CONCLUIDO | 4.295 | 23.28 | 20.19 | 19.86 | 0.39 | 61 | 91.1 | 37.55 | 2 | 1 | 11.54 | 11468.97 | 137.27 | 2380.14 | 136.57 | 76.24 | 27956.57 | 0.56 | 0.79 | 6.8 | 1.79 | 2 | 10
2 | 40 | CONCLUIDO | 4.2954 | 23.28 | 20.19 | 19.86 | 0.57 | 61 | 92.32 | 37.55 | 3 | 0 | 11.77 | 11620.34 | 138.87 | 2380.07 | 136.42 | 76.24 | 27883.69 | 0.56 | 0.79 | 6.81 | 1.78 | 2 | 10
0 | 30 | CONCLUIDO | 4.0901 | 24.45 | 21.14 | 13.5 | 0.24 | 94 | 71.52 | 32.27 | 1 | 81 | 8.25 | 9054.6 | 128.36 | 2379.8 | 169.33 | 76.24 | 44171.29 | 0.45 | 0.76 | 6.81 | 2.74 | 2 | 10
1 | 30 | CONCLUIDO | 4.1808 | 23.92 | 20.81 | 15.42 | 0.48 | 81 | 72.7 | 32.27 | 2 | 0 | 8.43 | 9200.25 | 123.9 | 2380.61 | 155.81 | 76.24 | 37480.23 | 0.49 | 0.77 | 6.87 | 2.41 | 2 | 10
0 | 15 | CONCLUIDO | 3.7484 | 26.68 | 23.2 | 8.7 | 0.43 | 160 | 39.78 | 19.54 | 1 | 0 | 4.24 | 5140 | 92.72 | 2382.79 | 229.49 | 76.24 | 73921.67 | 0.33 | 0.69 | 7.12 | 4.79 | 2 | 10
0 | 70 | CONCLUIDO | 3.1302 | 31.95 | 24.11 | 7.46 | 0.12 | 194 | 141.81 | 47.83 | 1 | 192 | 22.98 | 17723.39 | 267.4 | 2380.89 | 266.57 | 76.24 | 92292.91 | 0.29 | 0.66 | 6.96 | 5.7 | 2 | 10
1 | 70 | CONCLUIDO | 3.982 | 25.11 | 20.63 | 15.87 | 0.25 | 78 | 143.17 | 47.83 | 2 | 76 | 23.34 | 17891.86 | 213.7 | 2379.58 | 153.49 | 76.24 | 36331.82 | 0.5 | 0.78 | 6.76 | 2.23 | 2 | 10
2 | 70 | CONCLUIDO | 4.2996 | 23.26 | 19.7 | 25.7 | 0.37 | 46 | 144.54 | 47.83 | 3 | 44 | 23.71 | 18060.85 | 187.21 | 2378.99 | 122.81 | 76.24 | 21152.75 | 0.62 | 0.81 | 6.72 | 1.3 | 2 | 10
3 | 70 | CONCLUIDO | 4.4006 | 22.72 | 19.46 | 32.43 | 0.49 | 36 | 145.92 | 47.83 | 4 | 2 | 24.09 | 18230.35 | 173.67 | 2379.9 | 113.54 | 76.24 | 16570.23 | 0.67 | 0.82 | 6.74 | 1.05 | 2 | 10
4 | 70 | CONCLUIDO | 4.4147 | 22.65 | 19.41 | 33.28 | 0.6 | 35 | 147.3 | 47.83 | 5 | 0 | 24.47 | 18400.38 | 174.02 | 2379.46 | 111.97 | 76.24 | 15788.88 | 0.68 | 0.82 | 6.74 | 1.01 | 2 | 10
0 | 90 | CONCLUIDO | 2.7407 | 36.49 | 25.53 | 6.38 | 0.1 | 240 | 176.73 | 52.44 | 1 | 238 | 33.29 | 22031.19 | 330.73 | 2381.12 | 313.48 | 76.24 | 115518 | 0.24 | 0.63 | 7.02 | 7.12 | 2 | 10
1 | 90 | CONCLUIDO | 3.7033 | 27 | 21.17 | 13.23 | 0.2 | 96 | 178.21 | 52.44 | 2 | 94 | 33.77 | 22213.89 | 262.91 | 2379.76 | 171.02 | 76.24 | 45008.4 | 0.45 | 0.76 | 6.79 | 2.76 | 2 | 10
2 | 90 | CONCLUIDO | 4.0744 | 24.54 | 20.06 | 20.75 | 0.3 | 58 | 179.7 | 52.44 | 3 | 56 | 34.26 | 22397.24 | 237.28 | 2379.38 | 134.8 | 76.24 | 27086.67 | 0.57 | 0.8 | 6.73 | 1.66 | 2 | 10
3 | 90 | CONCLUIDO | 4.2803 | 23.36 | 19.52 | 29.28 | 0.39 | 40 | 181.19 | 52.44 | 4 | 38 | 34.75 | 22581.25 | 216.9 | 2379.25 | 117.22 | 76.24 | 18388.36 | 0.65 | 0.82 | 6.7 | 1.12 | 2 | 10
4 | 90 | CONCLUIDO | 4.4002 | 22.73 | 19.24 | 38.48 | 0.49 | 30 | 182.69 | 52.44 | 5 | 21 | 35.25 | 22766.06 | 199.72 | 2379.16 | 107.7 | 76.24 | 13677.63 | 0.71 | 0.83 | 6.69 | 0.84 | 2 | 10
5 | 90 | CONCLUIDO | 4.4169 | 22.64 | 19.22 | 41.2 | 0.58 | 28 | 184.19 | 52.44 | 6 | 1 | 35.75 | 22951.43 | 195.96 | 2379.53 | 106.52 | 76.24 | 13098.48 | 0.72 | 0.83 | 6.71 | 0.82 | 2 | 10
6 | 90 | CONCLUIDO | 4.4167 | 22.64 | 19.23 | 41.2 | 0.67 | 28 | 185.7 | 52.44 | 7 | 0 | 36.26 | 23137.49 | 197.41 | 2379.57 | 106.4 | 76.24 | 13039.97 | 0.72 | 0.83 | 6.72 | 0.82 | 2 | 10
0 | 10 | CONCLUIDO | 3.3455 | 29.89 | 25.59 | 6.42 | 0.64 | 239 | 26.11 | 12.1 | 1 | 0 | 3.01 | 3454.41 | 74.77 | 2386.24 | 303.35 | 76.24 | 110459.8 | 0.25 | 0.63 | 7.35 | 7.17 | 2 | 10
0 | 45 | CONCLUIDO | 3.6931 | 27.08 | 22.31 | 9.92 | 0.18 | 135 | 98.71 | 39.72 | 1 | 133 | 12.99 | 12407.75 | 185.84 | 2380.68 | 208.15 | 76.24 | 63378.89 | 0.37 | 0.72 | 6.86 | 3.91 | 2 | 10
1 | 45 | CONCLUIDO | 4.3251 | 23.12 | 20 | 21.82 | 0.35 | 55 | 99.95 | 39.72 | 2 | 14 | 13.24 | 12561.45 | 143.95 | 2379.85 | 131.11 | 76.24 | 25258.41 | 0.58 | 0.8 | 6.78 | 1.6 | 2 | 10
2 | 45 | CONCLUIDO | 4.3299 | 23.1 | 20 | 22.22 | 0.52 | 54 | 101.2 | 39.72 | 3 | 0 | 13.49 | 12715.54 | 144.62 | 2380.09 | 130.28 | 76.24 | 24850.66 | 0.59 | 0.8 | 6.79 | 1.59 | 2 | 10
0 | 60 | CONCLUIDO | 3.3418 | 29.92 | 23.42 | 8.22 | 0.14 | 171 | 124.63 | 45 | 1 | 169 | 18.64 | 15605.44 | 235.74 | 2381.16 | 243.93 | 76.24 | 81087.89 | 0.31 | 0.68 | 6.93 | 5.01 | 2 | 10
1 | 60 | CONCLUIDO | 4.1167 | 24.29 | 20.4 | 17.74 | 0.28 | 69 | 125.95 | 45 | 2 | 67 | 18.95 | 15767.7 | 187.6 | 2379.71 | 145.29 | 76.24 | 32280.02 | 0.52 | 0.78 | 6.76 | 1.99 | 2 | 10
2 | 60 | CONCLUIDO | 4.3817 | 22.82 | 19.62 | 28.02 | 0.42 | 42 | 127.27 | 45 | 3 | 10 | 19.27 | 15930.42 | 163.06 | 2379.6 | 118.81 | 76.24 | 19174.98 | 0.64 | 0.81 | 6.75 | 1.21 | 2 | 10
3 | 60 | CONCLUIDO | 4.3909 | 22.77 | 19.59 | 28.67 | 0.55 | 41 | 128.59 | 45 | 4 | 0 | 19.59 | 16093.6 | 162.98 | 2379.66 | 118 | 76.24 | 18773.84 | 0.65 | 0.82 | 6.75 | 1.19 | 2 | 10
0 | 80 | CONCLUIDO | 2.9285 | 34.15 | 24.83 | 6.87 | 0.11 | 217 | 159.12 | 50.28 | 1 | 215 | 27.84 | 19859.16 | 298.87 | 2380.96 | 290.4 | 76.24 | 104095.32 | 0.26 | 0.64 | 6.99 | 6.42 | 2 | 10
1 | 80 | CONCLUIDO | 3.8398 | 26.04 | 20.92 | 14.42 | 0.22 | 87 | 160.54 | 50.28 | 2 | 85 | 28.26 | 20034.4 | 239.02 | 2379.77 | 162.25 | 76.24 | 40667.05 | 0.47 | 0.76 | 6.79 | 2.51 | 2 | 10
2 | 80 | CONCLUIDO | 4.1881 | 23.88 | 19.88 | 22.94 | 0.33 | 52 | 161.97 | 50.28 | 3 | 50 | 28.69 | 20210.21 | 213.08 | 2379.29 | 128.42 | 76.24 | 23930.17 | 0.59 | 0.8 | 6.73 | 1.47 | 2 | 10
3 | 80 | CONCLUIDO | 4.3664 | 22.9 | 19.42 | 32.36 | 0.43 | 36 | 163.4 | 50.28 | 4 | 32 | 29.12 | 20386.62 | 191.64 | 2379.25 | 113.23 | 76.24 | 16412.43 | 0.67 | 0.82 | 6.71 | 1.02 | 2 | 10
4 | 80 | CONCLUIDO | 4.4197 | 22.63 | 19.3 | 37.36 | 0.54 | 31 | 164.83 | 50.28 | 5 | 1 | 29.55 | 20563.61 | 184.34 | 2379.33 | 108.96 | 76.24 | 14303.5 | 0.7 | 0.83 | 6.72 | 0.9 | 2 | 10
5 | 80 | CONCLUIDO | 4.4185 | 22.63 | 19.31 | 37.37 | 0.64 | 31 | 166.27 | 50.28 | 6 | 0 | 29.99 | 20741.2 | 185.79 | 2379.33 | 109.06 | 76.24 | 14351.51 | 0.7 | 0.83 | 6.73 | 0.91 | 2 | 10
0 | 35 | CONCLUIDO | 3.9564 | 25.28 | 21.52 | 11.96 | 0.22 | 108 | 80.84 | 35.1 | 1 | 106 | 9.74 | 10204.21 | 148.93 | 2379.98 | 182.12 | 76.24 | 50499.19 | 0.42 | 0.74 | 6.82 | 3.12 | 2 | 10
1 | 35 | CONCLUIDO | 4.2528 | 23.51 | 20.43 | 17.77 | 0.43 | 69 | 82.04 | 35.1 | 2 | 0 | 9.94 | 10352.53 | 130.53 | 2380.3 | 143.6 | 76.24 | 31435.22 | 0.53 | 0.78 | 6.85 | 2.03 | 2 | 10
0 | 50 | CONCLUIDO | 3.5718 | 28 | 22.69 | 9.26 | 0.16 | 147 | 107.41 | 41.65 | 1 | 145 | 14.77 | 13481.73 | 203.06 | 2380.44 | 220.29 | 76.24 | 69386.64 | 0.35 | 0.7 | 6.88 | 4.29 | 2 | 10
1 | 50 | CONCLUIDO | 4.2751 | 23.39 | 20.07 | 20.76 | 0.32 | 58 | 108.68 | 41.65 | 2 | 54 | 15.03 | 13638.32 | 156.87 | 2379.4 | 134.47 | 76.24 | 26922.75 | 0.57 | 0.8 | 6.75 | 1.66 | 2 | 10
2 | 50 | CONCLUIDO | 4.3526 | 22.97 | 19.85 | 24.31 | 0.48 | 49 | 109.96 | 41.65 | 3 | 0 | 15.31 | 13795.21 | 150.25 | 2380.57 | 125.87 | 76.24 | 22666.71 | 0.61 | 0.81 | 6.78 | 1.45 | 2 | 10
0 | 25 | CONCLUIDO | 4.0925 | 24.43 | 21.29 | 13.17 | 0.28 | 97 | 61.76 | 28.92 | 1 | 5 | 6.84 | 7851.41 | 114.03 | 2381.19 | 171.06 | 76.24 | 45021.66 | 0.45 | 0.75 | 6.91 | 2.88 | 2 | 10
1 | 25 | CONCLUIDO | 4.0931 | 24.43 | 21.29 | 13.17 | 0.55 | 97 | 62.92 | 28.92 | 2 | 0 | 7 | 7994.37 | 115.86 | 2381.53 | 170.76 | 76.24 | 44872.74 | 0.45 | 0.75 | 6.91 | 2.88 | 2 | 10
0 | 85 | CONCLUIDO | 2.8359 | 35.26 | 25.16 | 6.62 | 0.11 | 228 | 167.88 | 51.39 | 1 | 226 | 30.49 | 20939.59 | 314.5 | 2381.43 | 301.15 | 76.24 | 109414.45 | 0.25 | 0.64 | 7.01 | 6.75 | 2 | 10
1 | 85 | CONCLUIDO | 3.7633 | 26.57 | 21.08 | 13.75 | 0.21 | 92 | 169.33 | 51.39 | 2 | 90 | 30.94 | 21118.46 | 251.5 | 2380.09 | 167.76 | 76.24 | 43398.66 | 0.45 | 0.76 | 6.79 | 2.68 | 2 | 10
2 | 85 | CONCLUIDO | 4.1342 | 24.19 | 19.95 | 21.77 | 0.31 | 55 | 170.79 | 51.39 | 3 | 53 | 31.4 | 21297.94 | 225.05 | 2379.33 | 131.25 | 76.24 | 25328.74 | 0.58 | 0.8 | 6.72 | 1.55 | 2 | 10
3 | 85 | CONCLUIDO | 4.3305 | 23.09 | 19.43 | 30.68 | 0.41 | 38 | 172.25 | 51.39 | 4 | 36 | 31.86 | 21478.05 | 203.2 | 2379.22 | 114.35 | 76.24 | 16962.25 | 0.67 | 0.82 | 6.69 | 1.03 | 2 | 10
4 | 85 | CONCLUIDO | 4.4094 | 22.68 | 19.29 | 38.58 | 0.51 | 30 | 173.71 | 51.39 | 5 | 7 | 32.32 | 21658.78 | 191.06 | 2379.84 | 108.46 | 76.24 | 14057.62 | 0.7 | 0.83 | 6.72 | 0.89 | 2 | 10
5 | 85 | CONCLUIDO | 4.4272 | 22.59 | 19.23 | 39.79 | 0.61 | 29 | 175.18 | 51.39 | 6 | 0 | 32.79 | 21840.16 | 190.37 | 2379.92 | 106.37 | 76.24 | 13019.35 | 0.72 | 0.83 | 6.72 | 0.83 | 2 | 10
0 | 20 | CONCLUIDO | 3.9674 | 25.21 | 21.99 | 11 | 0.34 | 120 | 51.33 | 24.83 | 1 | 0 | 5.51 | 6564.78 | 104.59 | 2381.5 | 191.71 | 76.24 | 55234.03 | 0.4 | 0.73 | 7.01 | 3.58 | 2 | 10
0 | 65 | CONCLUIDO | 3.2415 | 30.85 | 23.72 | 7.82 | 0.13 | 182 | 133.21 | 46.47 | 1 | 180 | 20.75 | 16663.42 | 250.93 | 2380.3 | 253.73 | 76.24 | 85932.15 | 0.3 | 0.67 | 6.94 | 5.31 | 2 | 10
1 | 65 | CONCLUIDO | 4.0572 | 24.65 | 20.48 | 16.83 | 0.26 | 73 | 134.55 | 46.47 | 2 | 71 | 21.09 | 16828.84 | 200.53 | 2379.45 | 147.94 | 76.24 | 33585.07 | 0.52 | 0.78 | 6.77 | 2.08 | 2 | 10
2 | 65 | CONCLUIDO | 4.3515 | 22.98 | 19.63 | 27.39 | 0.39 | 43 | 135.9 | 46.47 | 3 | 35 | 21.43 | 16994.64 | 172.7 | 2379.83 | 120.35 | 76.24 | 19938.99 | 0.63 | 0.81 | 6.72 | 1.23 | 2 | 10
3 | 65 | CONCLUIDO | 4.4049 | 22.7 | 19.49 | 30.77 | 0.52 | 38 | 137.25 | 46.47 | 4 | 0 | 21.78 | 17160.92 | 168.52 | 2380.22 | 114.55 | 76.24 | 17062.44 | 0.67 | 0.82 | 6.74 | 1.08 | 2 | 10
0 | 75 | CONCLUIDO | 3.0329 | 32.97 | 24.43 | 7.15 | 0.12 | 205 | 150.44 | 49.1 | 1 | 203 | 25.34 | 18787.76 | 282.62 | 2380.78 | 277.64 | 76.24 | 97773.61 | 0.27 | 0.65 | 6.96 | 6.02 | 2 | 10
1 | 75 | CONCLUIDO | 3.9094 | 25.58 | 20.77 | 15.01 | 0.23 | 83 | 151.83 | 49.1 | 2 | 81 | 25.73 | 18959.54 | 226.56 | 2380.15 | 157.47 | 76.24 | 38297.8 | 0.48 | 0.77 | 6.77 | 2.36 | 2 | 10
2 | 75 | CONCLUIDO | 4.2434 | 23.57 | 19.79 | 24.24 | 0.35 | 49 | 153.23 | 49.1 | 3 | 47 | 26.13 | 19131.85 | 199.68 | 2379.16 | 125.95 | 76.24 | 22707.05 | 0.61 | 0.81 | 6.72 | 1.39 | 2 | 10
3 | 75 | CONCLUIDO | 4.4064 | 22.69 | 19.38 | 34.2 | 0.46 | 34 | 154.63 | 49.1 | 4 | 13 | 26.53 | 19304.72 | 179.76 | 2379.22 | 111.94 | 76.24 | 15779.05 | 0.68 | 0.82 | 6.71 | 0.98 | 2 | 10
4 | 75 | CONCLUIDO | 4.417 | 22.64 | 19.36 | 35.19 | 0.57 | 33 | 156.03 | 49.1 | 5 | 0 | 26.94 | 19478.15 | 179.3 | 2379.67 | 110.41 | 76.24 | 15020.64 | 0.69 | 0.83 | 6.73 | 0.95 | 2 | 10
0 | 95 | CONCLUIDO | 2.6474 | 37.77 | 25.92 | 6.17 | 0.1 | 252 | 185.69 | 53.44 | 1 | 250 | 36.26 | 23136.14 | 347.3 | 2380.9 | 325.49 | 76.24 | 121461.92 | 0.23 | 0.62 | 7.07 | 7.51 | 2 | 10
1 | 95 | CONCLUIDO | 3.6389 | 27.48 | 21.29 | 12.77 | 0.19 | 100 | 187.21 | 53.44 | 2 | 98 | 36.77 | 23322.88 | 274.52 | 2380.16 | 174.25 | 76.24 | 46603.97 | 0.44 | 0.75 | 6.81 | 2.88 | 2 | 10
2 | 95 | CONCLUIDO | 4.0214 | 24.87 | 20.13 | 19.8 | 0.28 | 61 | 188.73 | 53.44 | 3 | 59 | 37.29 | 23510.33 | 248.21 | 2379.45 | 137.01 | 76.24 | 28178.59 | 0.56 | 0.79 | 6.73 | 1.72 | 2 | 10
3 | 95 | CONCLUIDO | 4.224 | 23.67 | 19.61 | 27.36 | 0.37 | 43 | 190.25 | 53.44 | 4 | 41 | 37.82 | 23698.48 | 229.56 | 2379.27 | 119.76 | 76.24 | 19644.65 | 0.64 | 0.82 | 6.71 | 1.2 | 2 | 10
4 | 95 | CONCLUIDO | 4.3581 | 22.95 | 19.29 | 36.16 | 0.46 | 32 | 191.78 | 53.44 | 5 | 30 | 38.35 | 23887.36 | 212.51 | 2379.19 | 109.48 | 76.24 | 14560.25 | 0.7 | 0.83 | 6.69 | 0.88 | 2 | 10
5 | 95 | CONCLUIDO | 4.4157 | 22.65 | 19.17 | 42.61 | 0.55 | 27 | 193.32 | 53.44 | 6 | 5 | 38.89 | 24076.95 | 202.1 | 2379.27 | 104.86 | 76.24 | 12273.17 | 0.73 | 0.83 | 6.71 | 0.77 | 2 | 10
6 | 95 | CONCLUIDO | 4.414 | 22.66 | 19.18 | 42.63 | 0.64 | 27 | 194.86 | 53.44 | 7 | 0 | 39.43 | 24267.28 | 202.35 | 2379.79 | 104.64 | 76.24 | 12164.06 | 0.73 | 0.83 | 6.72 | 0.78 | 2 | 10
0 | 55 | CONCLUIDO | 3.459 | 28.91 | 23.03 | 8.69 | 0.15 | 159 | 116.05 | 43.4 | 1 | 157 | 16.65 | 14546.17 | 219.37 | 2380.29 | 231.3 | 76.24 | 74835 | 0.33 | 0.69 | 6.9 | 4.62 | 2 | 10
1 | 55 | CONCLUIDO | 4.2041 | 23.79 | 20.2 | 19.24 | 0.3 | 63 | 117.34 | 43.4 | 2 | 61 | 16.94 | 14705.49 | 172.39 | 2379.6 | 139.05 | 76.24 | 29187.89 | 0.55 | 0.79 | 6.74 | 1.79 | 2 | 10
2 | 55 | CONCLUIDO | 4.3707 | 22.88 | 19.72 | 26.29 | 0.45 | 45 | 118.63 | 43.4 | 3 | 0 | 17.23 | 14865.24 | 156.41 | 2380.1 | 121.46 | 76.24 | 20481.29 | 0.63 | 0.81 | 6.77 | 1.32 | 2 | 10

## gráficos
Selecione o eixo X:
Selecione o eixo Y:
Selecione o eixo Z:
Eixo X | Eixo Y | Eixo Z

## hidden (hidden)
Unnamed: 0
Volume de calda [L]
STATUS
Capacidade operacional [ha/h]
Tempo de missao [h]
Tempo util [h]
Tempo por voo [min]
Autonomia Projetada [h]
N° Voos
MTOW [kg]
Massa Estrutura [kg]
Combustível [kg]
Abastecimentos
Massa gerador
Potência gerador [W]
Combustível consumido [L]
Calda cons [L]
Distância percorrida [km]
Distância Pulverizando [km]
RTL ACUMULADO[m]
EOC [km/km]
EOC [h/h]
Tempo de manobra [h]
Tempo rtl_rtw [h]
V pulv [m/s]
V desloc [m/s]