## RESULTADOS_18
Unnamed: 0 | Volume de calda [L] | STATUS | Capacidade operacional [ha/h] | Tempo de missao [h] | Tempo util [h] | Tempo por voo [min] | Autonomia Projetada [h] | N° Voos | MTOW [kg] | Massa Estrutura [kg] | Combustível [kg] | Abastecimentos | Massa gerador | Potência gerador [W] | Combustível consumido [L] | Calda cons [L] | Distância percorrida [km] | Distância Pulverizando [km] | RTL ACUMULADO[m] | EOC [km/km] | EOC [h/h] | Tempo de manobra [h] | Tempo rtl_rtw [h] | V pulv [m/s] | V desloc [m/s] | Preço Total por ha Simples [R$/ha] | Preço Total por ha Presumido [R$/ha] | Preço Total por ha Real [R$/ha] | Preço Total Simples [R$] | Preço Total Presumido [R$] | Prod CAPEX [ha/R$] | Dias Trabalhados | Preço Total Real [R$]
0 | 100 | CONCLUIDO | 9.7158 | 10.29 | 5.83 | 7 | 0.09 | 50 | 194.77 | 54.38 | 1 | 48 | 39.4 | 24256.19 | 68 | 2941.79 | 77.22 | 30.45 | 23366.38 | 0.39 | 0.75 | 0.16 | 1.43 | 2 | 10 | 32.1835 | 44.0348 | 39.8322 | 32183.4734 | 44034.8481 | 1.3175e-05 | 0.42875 | 39832.224
1 | 100 | CONCLUIDO | 11.0978 | 9.01 | 5.29 | 10.24 | 0.18 | 31 | 196.32 | 54.38 | 2 | 0 | 39.95 | 24447.22 | 54.37 | 2942.53 | 58.11 | 30.45 | 13904.66 | 0.52 | 0.83 | 0.17 | 0.88 | 2 | 10 | 24.5052 | 33.529 | 30.3291 | 24505.1579 | 33529.0381 | 1.5049e-05 | 0.37542 | 30329.0738

## RESULTADOS_6
Unnamed: 0 | Volume de calda [L] | STATUS | Capacidade operacional [ha/h] | Tempo de missao [h] | Tempo util [h] | Tempo por voo [min] | Autonomia Projetada [h] | N° Voos | MTOW [kg] | Massa Estrutura [kg] | Combustível [kg] | Abastecimentos | Massa gerador | Potência gerador [W] | Combustível consumido [L] | Calda cons [L] | Distância percorrida [km] | Distância Pulverizando [km] | RTL ACUMULADO[m] | EOC [km/km] | EOC [h/h] | Tempo de manobra [h] | Tempo rtl_rtw [h] | V pulv [m/s] | V desloc [m/s] | Preço Total por ha Simples [R$/ha] | Preço Total por ha Presumido [R$/ha] | Preço Total por ha Real [R$/ha] | Preço Total Simples [R$] | Preço Total Presumido [R$] | Prod CAPEX [ha/R$] | Dias Trabalhados | Preço Total Real [R$]
0 | 40 | CONCLUIDO | 10.0189 | 9.98 | 6.62 | 5.3 | 0.2 | 75 | 89.87 | 37.55 | 1 | 0 | 11.32 | 11317.98 | 43.46 | 2943.25 | 99.95 | 30.45 | 34604.15 | 0.3 | 0.66 | 0.29 | 2.22 | 2 | 10 | 23.0386 | 31.5224 | 28.5139 | 23038.5787 | 31522.3997 | 1.9661e-05 | 0.41583 | 28513.9461

## RESULTADOS_4
Unnamed: 0 | Volume de calda [L] | STATUS | Capacidade operacional [ha/h] | Tempo de missao [h] | Tempo util [h] | Tempo por voo [min] | Autonomia Projetada [h] | N° Voos | MTOW [kg] | Massa Estrutura [kg] | Combustível [kg] | Abastecimentos | Massa gerador | Potência gerador [W] | Combustível consumido [L] | Calda cons [L] | Distância percorrida [km] | Distância Pulverizando [km] | RTL ACUMULADO[m] | EOC [km/km] | EOC [h/h] | Tempo de manobra [h] | Tempo rtl_rtw [h] | V pulv [m/s] | V desloc [m/s] | Preço Total por ha Simples [R$/ha] | Preço Total por ha Presumido [R$/ha] | Preço Total por ha Real [R$/ha] | Preço Total Simples [R$] | Preço Total Presumido [R$] | Prod CAPEX [ha/R$] | Dias Trabalhados | Preço Total Real [R$]
0 | 30 | CONCLUIDO | 9.3216 | 10.73 | 7.34 | 4.45 | 0.24 | 99 | 71.52 | 32.27 | 1 | 0 | 8.25 | 9054.6 | 42.18 | 2944.06 | 122.14 | 30.45 | 45582.25 | 0.25 | 0.59 | 0.37 | 2.94 | 2 | 10 | 24.2107 | 33.1262 | 29.9646 | 24210.7056 | 33126.1555 | 2.0544e-05 | 0.44708 | 29964.6417

## RESULTADOS_1
Unnamed: 0 | Volume de calda [L] | STATUS | Capacidade operacional [ha/h] | Tempo de missao [h] | Tempo util [h] | Tempo por voo [min] | Autonomia Projetada [h] | N° Voos | MTOW [kg] | Massa Estrutura [kg] | Combustível [kg] | Abastecimentos | Massa gerador | Potência gerador [W] | Combustível consumido [L] | Calda cons [L] | Distância percorrida [km] | Distância Pulverizando [km] | RTL ACUMULADO[m] | EOC [km/km] | EOC [h/h] | Tempo de manobra [h] | Tempo rtl_rtw [h] | V pulv [m/s] | V desloc [m/s] | Preço Total por ha Simples [R$/ha] | Preço Total por ha Presumido [R$/ha] | Preço Total por ha Real [R$/ha] | Preço Total Simples [R$] | Preço Total Presumido [R$] | Prod CAPEX [ha/R$] | Dias Trabalhados | Preço Total Real [R$]
0 | 15 | CONCLUIDO | 7.0523 | 14.18 | 10.29 | 3.13 | 0.43 | 197 | 39.78 | 19.54 | 1 | 0 | 4.24 | 5140 | 40.55 | 2949.73 | 213.93 | 30.45 | 90983.57 | 0.14 | 0.42 | 0.65 | 5.88 | 2 | 10 | 31.7673 | 43.4654 | 39.3172 | 31767.3209 | 43465.4499 | 2.0557e-05 | 0.59083 | 39317.1684

## RESULTADOS_12
Unnamed: 0 | Volume de calda [L] | STATUS | Capacidade operacional [ha/h] | Tempo de missao [h] | Tempo util [h] | Tempo por voo [min] | Autonomia Projetada [h] | N° Voos | MTOW [kg] | Massa Estrutura [kg] | Combustível [kg] | Abastecimentos | Massa gerador | Potência gerador [W] | Combustível consumido [L] | Calda cons [L] | Distância percorrida [km] | Distância Pulverizando [km] | RTL ACUMULADO[m] | EOC [km/km] | EOC [h/h] | Tempo de manobra [h] | Tempo rtl_rtw [h] | V pulv [m/s] | V desloc [m/s] | Preço Total por ha Simples [R$/ha] | Preço Total por ha Presumido [R$/ha] | Preço Total por ha Real [R$/ha] | Preço Total Simples [R$] | Preço Total Presumido [R$] | Prod CAPEX [ha/R$] | Dias Trabalhados | Preço Total Real [R$]
0 | 70 | CONCLUIDO | 10.9499 | 9.13 | 5.66 | 7.9 | 0.12 | 43 | 141.81 | 47.83 | 1 | 0 | 22.98 | 17723.39 | 48.02 | 2941.83 | 69.82 | 30.45 | 19698.87 | 0.44 | 0.77 | 0.21 | 1.26 | 2 | 10 | 22.7568 | 31.1369 | 28.1652 | 22756.8359 | 31136.9068 | 1.7146e-05 | 0.38042 | 28165.2442

## RESULTADOS_16
Unnamed: 0 | Volume de calda [L] | STATUS | Capacidade operacional [ha/h] | Tempo de missao [h] | Tempo util [h] | Tempo por voo [min] | Autonomia Projetada [h] | N° Voos | MTOW [kg] | Massa Estrutura [kg] | Combustível [kg] | Abastecimentos | Massa gerador | Potência gerador [W] | Combustível consumido [L] | Calda cons [L] | Distância percorrida [km] | Distância Pulverizando [km] | RTL ACUMULADO[m] | EOC [km/km] | EOC [h/h] | Tempo de manobra [h] | Tempo rtl_rtw [h] | V pulv [m/s] | V desloc [m/s] | Preço Total por ha Simples [R$/ha] | Preço Total por ha Presumido [R$/ha] | Preço Total por ha Real [R$/ha] | Preço Total Simples [R$] | Preço Total Presumido [R$] | Prod CAPEX [ha/R$] | Dias Trabalhados | Preço Total Real [R$]
0 | 90 | CONCLUIDO | 10.4381 | 9.58 | 5.63 | 7.86 | 0.1 | 43 | 176.73 | 52.44 | 1 | 38 | 33.29 | 22031.19 | 58.28 | 2942.2 | 70.57 | 30.45 | 20076.92 | 0.43 | 0.78 | 0.15 | 1.23 | 2 | 10 | 27.049 | 37.0096 | 33.4774 | 27048.9566 | 37009.5757 | 1.4769e-05 | 0.39917 | 33477.4337
1 | 90 | CONCLUIDO | 11.0779 | 9.03 | 5.4 | 9.53 | 0.2 | 34 | 178.21 | 52.44 | 2 | 0 | 33.77 | 22213.89 | 52.48 | 2941.32 | 61.64 | 30.45 | 15657.46 | 0.49 | 0.81 | 0.18 | 0.99 | 2 | 10 | 23.9419 | 32.7584 | 29.6319 | 23941.8938 | 32758.3553 | 1.5675e-05 | 0.37625 | 29631.9438

## RESULTADOS_0
Unnamed: 0 | Volume de calda [L] | STATUS | Capacidade operacional [ha/h] | Tempo de missao [h] | Tempo util [h] | Tempo por voo [min] | Autonomia Projetada [h] | N° Voos | MTOW [kg] | Massa Estrutura [kg] | Combustível [kg] | Abastecimentos | Massa gerador | Potência gerador [W] | Combustível consumido [L] | Calda cons [L] | Distância percorrida [km] | Distância Pulverizando [km] | RTL ACUMULADO[m] | EOC [km/km] | EOC [h/h] | Tempo de manobra [h] | Tempo rtl_rtw [h] | V pulv [m/s] | V desloc [m/s] | Preço Total por ha Simples [R$/ha] | Preço Total por ha Presumido [R$/ha] | Preço Total por ha Real [R$/ha] | Preço Total Simples [R$] | Preço Total Presumido [R$] | Prod CAPEX [ha/R$] | Dias Trabalhados | Preço Total Real [R$]
0 | 10 | CONCLUIDO | 5.5131 | 18.14 | 13.22 | 2.7 | 0.64 | 294 | 26.11 | 12.1 | 1 | 0 | 3.01 | 3454.41 | 38.26 | 2955.03 | 304.94 | 30.45 | 136003.41 | 0.1 | 0.33 | 0.94 | 8.8 | 2 | 10 | 40.5988 | 55.5491 | 50.2476 | 40598.8404 | 55549.1245 | 1.8925e-05 | 0.75583 | 50247.5941

## RESULTADOS_7
Unnamed: 0 | Volume de calda [L] | STATUS | Capacidade operacional [ha/h] | Tempo de missao [h] | Tempo util [h] | Tempo por voo [min] | Autonomia Projetada [h] | N° Voos | MTOW [kg] | Massa Estrutura [kg] | Combustível [kg] | Abastecimentos | Massa gerador | Potência gerador [W] | Combustível consumido [L] | Calda cons [L] | Distância percorrida [km] | Distância Pulverizando [km] | RTL ACUMULADO[m] | EOC [km/km] | EOC [h/h] | Tempo de manobra [h] | Tempo rtl_rtw [h] | V pulv [m/s] | V desloc [m/s] | Preço Total por ha Simples [R$/ha] | Preço Total por ha Presumido [R$/ha] | Preço Total por ha Real [R$/ha] | Preço Total Simples [R$] | Preço Total Presumido [R$] | Prod CAPEX [ha/R$] | Dias Trabalhados | Preço Total Real [R$]
0 | 45 | CONCLUIDO | 10.2541 | 9.75 | 6.39 | 5.72 | 0.18 | 67 | 98.71 | 39.72 | 1 | 0 | 12.99 | 12407.75 | 44.19 | 2943.05 | 92.43 | 30.45 | 30883.94 | 0.33 | 0.68 | 0.27 | 1.98 | 2 | 10 | 22.8134 | 31.2143 | 28.2352 | 22813.3826 | 31214.2765 | 1.9189e-05 | 0.40625 | 28235.2298

## RESULTADOS_10
Unnamed: 0 | Volume de calda [L] | STATUS | Capacidade operacional [ha/h] | Tempo de missao [h] | Tempo util [h] | Tempo por voo [min] | Autonomia Projetada [h] | N° Voos | MTOW [kg] | Massa Estrutura [kg] | Combustível [kg] | Abastecimentos | Massa gerador | Potência gerador [W] | Combustível consumido [L] | Calda cons [L] | Distância percorrida [km] | Distância Pulverizando [km] | RTL ACUMULADO[m] | EOC [km/km] | EOC [h/h] | Tempo de manobra [h] | Tempo rtl_rtw [h] | V pulv [m/s] | V desloc [m/s] | Preço Total por ha Simples [R$/ha] | Preço Total por ha Presumido [R$/ha] | Preço Total por ha Real [R$/ha] | Preço Total Simples [R$] | Preço Total Presumido [R$] | Prod CAPEX [ha/R$] | Dias Trabalhados | Preço Total Real [R$]
0 | 60 | CONCLUIDO | 10.7585 | 9.3 | 5.88 | 7.06 | 0.14 | 50 | 124.63 | 45 | 1 | 0 | 18.64 | 15605.44 | 46.45 | 2941.13 | 76.85 | 30.45 | 23177.62 | 0.4 | 0.74 | 0.23 | 1.48 | 2 | 10 | 22.5863 | 30.9036 | 27.9542 | 22586.3145 | 30903.5919 | 1.7927e-05 | 0.3875 | 27954.1964

## RESULTADOS_14
Unnamed: 0 | Volume de calda [L] | STATUS | Capacidade operacional [ha/h] | Tempo de missao [h] | Tempo util [h] | Tempo por voo [min] | Autonomia Projetada [h] | N° Voos | MTOW [kg] | Massa Estrutura [kg] | Combustível [kg] | Abastecimentos | Massa gerador | Potência gerador [W] | Combustível consumido [L] | Calda cons [L] | Distância percorrida [km] | Distância Pulverizando [km] | RTL ACUMULADO[m] | EOC [km/km] | EOC [h/h] | Tempo de manobra [h] | Tempo rtl_rtw [h] | V pulv [m/s] | V desloc [m/s] | Preço Total por ha Simples [R$/ha] | Preço Total por ha Presumido [R$/ha] | Preço Total por ha Real [R$/ha] | Preço Total Simples [R$] | Preço Total Presumido [R$] | Prod CAPEX [ha/R$] | Dias Trabalhados | Preço Total Real [R$]
0 | 80 | CONCLUIDO | 10.9967 | 9.09 | 5.51 | 8.48 | 0.11 | 39 | 159.12 | 50.28 | 1 | 11 | 27.84 | 19859.16 | 50.31 | 2941.09 | 65.54 | 30.45 | 17581.79 | 0.46 | 0.79 | 0.18 | 1.11 | 2 | 10 | 23.3961 | 32.0116 | 28.9564 | 23396.0906 | 32011.5634 | 1.6317e-05 | 0.37875 | 28956.4247
1 | 80 | CONCLUIDO | 11.0433 | 9.06 | 5.51 | 8.69 | 0.22 | 38 | 160.54 | 50.28 | 2 | 0 | 28.26 | 20034.4 | 50.42 | 2941.13 | 65.02 | 30.45 | 17322.85 | 0.47 | 0.79 | 0.19 | 1.1 | 2 | 10 | 23.3289 | 31.9196 | 28.8733 | 23328.8908 | 31919.6177 | 1.6386e-05 | 0.3775 | 28873.2541

## RESULTADOS_5
Unnamed: 0 | Volume de calda [L] | STATUS | Capacidade operacional [ha/h] | Tempo de missao [h] | Tempo util [h] | Tempo por voo [min] | Autonomia Projetada [h] | N° Voos | MTOW [kg] | Massa Estrutura [kg] | Combustível [kg] | Abastecimentos | Massa gerador | Potência gerador [W] | Combustível consumido [L] | Calda cons [L] | Distância percorrida [km] | Distância Pulverizando [km] | RTL ACUMULADO[m] | EOC [km/km] | EOC [h/h] | Tempo de manobra [h] | Tempo rtl_rtw [h] | V pulv [m/s] | V desloc [m/s] | Preço Total por ha Simples [R$/ha] | Preço Total por ha Presumido [R$/ha] | Preço Total por ha Real [R$/ha] | Preço Total Simples [R$] | Preço Total Presumido [R$] | Prod CAPEX [ha/R$] | Dias Trabalhados | Preço Total Real [R$]
0 | 35 | CONCLUIDO | 9.7226 | 10.29 | 6.93 | 4.89 | 0.22 | 85 | 80.84 | 35.1 | 1 | 0 | 9.74 | 10204.21 | 42.68 | 2943.72 | 109.31 | 30.45 | 39235.36 | 0.28 | 0.63 | 0.33 | 2.52 | 2 | 10 | 23.4358 | 32.0658 | 29.0055 | 23435.7608 | 32065.8419 | 2.0136e-05 | 0.42875 | 29005.5229

## RESULTADOS_8
Unnamed: 0 | Volume de calda [L] | STATUS | Capacidade operacional [ha/h] | Tempo de missao [h] | Tempo util [h] | Tempo por voo [min] | Autonomia Projetada [h] | N° Voos | MTOW [kg] | Massa Estrutura [kg] | Combustível [kg] | Abastecimentos | Massa gerador | Potência gerador [W] | Combustível consumido [L] | Calda cons [L] | Distância percorrida [km] | Distância Pulverizando [km] | RTL ACUMULADO[m] | EOC [km/km] | EOC [h/h] | Tempo de manobra [h] | Tempo rtl_rtw [h] | V pulv [m/s] | V desloc [m/s] | Preço Total por ha Simples [R$/ha] | Preço Total por ha Presumido [R$/ha] | Preço Total por ha Real [R$/ha] | Preço Total Simples [R$] | Preço Total Presumido [R$] | Prod CAPEX [ha/R$] | Dias Trabalhados | Preço Total Real [R$]
0 | 50 | CONCLUIDO | 10.4819 | 9.54 | 6.17 | 6.17 | 0.16 | 60 | 107.41 | 41.65 | 1 | 0 | 14.77 | 13481.73 | 44.77 | 2943.02 | 85.65 | 30.45 | 27530.56 | 0.36 | 0.71 | 0.25 | 1.77 | 2 | 10 | 22.5448 | 30.8468 | 27.9029 | 22544.8281 | 30846.8284 | 1.8799e-05 | 0.3975 | 27902.8504

## RESULTADOS_3
Unnamed: 0 | Volume de calda [L] | STATUS | Capacidade operacional [ha/h] | Tempo de missao [h] | Tempo util [h] | Tempo por voo [min] | Autonomia Projetada [h] | N° Voos | MTOW [kg] | Massa Estrutura [kg] | Combustível [kg] | Abastecimentos | Massa gerador | Potência gerador [W] | Combustível consumido [L] | Calda cons [L] | Distância percorrida [km] | Distância Pulverizando [km] | RTL ACUMULADO[m] | EOC [km/km] | EOC [h/h] | Tempo de manobra [h] | Tempo rtl_rtw [h] | V pulv [m/s] | V desloc [m/s] | Preço Total por ha Simples [R$/ha] | Preço Total por ha Presumido [R$/ha] | Preço Total por ha Real [R$/ha] | Preço Total Simples [R$] | Preço Total Presumido [R$] | Prod CAPEX [ha/R$] | Dias Trabalhados | Preço Total Real [R$]
0 | 25 | CONCLUIDO | 8.7677 | 11.41 | 7.96 | 4.01 | 0.28 | 119 | 61.76 | 28.92 | 1 | 0 | 6.84 | 7851.41 | 41.84 | 2945.35 | 141.15 | 30.45 | 54985.95 | 0.22 | 0.55 | 0.43 | 3.55 | 2 | 10 | 25.6258 | 35.0623 | 31.716 | 25625.7508 | 35062.2828 | 2.0798e-05 | 0.47542 | 31715.9877

## RESULTADOS_15
Unnamed: 0 | Volume de calda [L] | STATUS | Capacidade operacional [ha/h] | Tempo de missao [h] | Tempo util [h] | Tempo por voo [min] | Autonomia Projetada [h] | N° Voos | MTOW [kg] | Massa Estrutura [kg] | Combustível [kg] | Abastecimentos | Massa gerador | Potência gerador [W] | Combustível consumido [L] | Calda cons [L] | Distância percorrida [km] | Distância Pulverizando [km] | RTL ACUMULADO[m] | EOC [km/km] | EOC [h/h] | Tempo de manobra [h] | Tempo rtl_rtw [h] | V pulv [m/s] | V desloc [m/s] | Preço Total por ha Simples [R$/ha] | Preço Total por ha Presumido [R$/ha] | Preço Total por ha Real [R$/ha] | Preço Total Simples [R$] | Preço Total Presumido [R$] | Prod CAPEX [ha/R$] | Dias Trabalhados | Preço Total Real [R$]
0 | 85 | CONCLUIDO | 10.8017 | 9.26 | 5.53 | 8.29 | 0.11 | 40 | 167.88 | 51.39 | 1 | 29 | 30.49 | 20939.59 | 53.59 | 2941.38 | 67.03 | 30.45 | 18321.67 | 0.45 | 0.79 | 0.15 | 1.13 | 2 | 10 | 24.7728 | 33.8952 | 30.6603 | 24772.7952 | 33895.2312 | 1.564e-05 | 0.38583 | 30660.3179
1 | 85 | CONCLUIDO | 11.0521 | 9.05 | 5.46 | 9.09 | 0.21 | 36 | 169.33 | 51.39 | 2 | 0 | 30.94 | 21118.46 | 51.56 | 2941.75 | 63.49 | 30.45 | 16571.37 | 0.48 | 0.8 | 0.18 | 1.05 | 2 | 10 | 23.6891 | 32.4124 | 29.319 | 23689.0625 | 32412.4205 | 1.6003e-05 | 0.37708 | 29319.0245

## RESULTADOS_2
Unnamed: 0 | Volume de calda [L] | STATUS | Capacidade operacional [ha/h] | Tempo de missao [h] | Tempo util [h] | Tempo por voo [min] | Autonomia Projetada [h] | N° Voos | MTOW [kg] | Massa Estrutura [kg] | Combustível [kg] | Abastecimentos | Massa gerador | Potência gerador [W] | Combustível consumido [L] | Calda cons [L] | Distância percorrida [km] | Distância Pulverizando [km] | RTL ACUMULADO[m] | EOC [km/km] | EOC [h/h] | Tempo de manobra [h] | Tempo rtl_rtw [h] | V pulv [m/s] | V desloc [m/s] | Preço Total por ha Simples [R$/ha] | Preço Total por ha Presumido [R$/ha] | Preço Total por ha Real [R$/ha] | Preço Total Simples [R$] | Preço Total Presumido [R$] | Prod CAPEX [ha/R$] | Dias Trabalhados | Preço Total Real [R$]
0 | 20 | CONCLUIDO | 8.0808 | 12.38 | 8.82 | 3.58 | 0.34 | 148 | 51.33 | 24.83 | 1 | 0 | 5.51 | 6564.78 | 41.19 | 2946.07 | 168.05 | 30.45 | 68291.72 | 0.18 | 0.5 | 0.51 | 4.41 | 2 | 10 | 27.717 | 37.9236 | 34.3043 | 27717.0092 | 37923.6347 | 2.0974e-05 | 0.51583 | 34304.2563

## RESULTADOS_11
Unnamed: 0 | Volume de calda [L] | STATUS | Capacidade operacional [ha/h] | Tempo de missao [h] | Tempo util [h] | Tempo por voo [min] | Autonomia Projetada [h] | N° Voos | MTOW [kg] | Massa Estrutura [kg] | Combustível [kg] | Abastecimentos | Massa gerador | Potência gerador [W] | Combustível consumido [L] | Calda cons [L] | Distância percorrida [km] | Distância Pulverizando [km] | RTL ACUMULADO[m] | EOC [km/km] | EOC [h/h] | Tempo de manobra [h] | Tempo rtl_rtw [h] | V pulv [m/s] | V desloc [m/s] | Preço Total por ha Simples [R$/ha] | Preço Total por ha Presumido [R$/ha] | Preço Total por ha Real [R$/ha] | Preço Total Simples [R$] | Preço Total Presumido [R$] | Prod CAPEX [ha/R$] | Dias Trabalhados | Preço Total Real [R$]
0 | 65 | CONCLUIDO | 10.8144 | 9.25 | 5.79 | 7.39 | 0.13 | 47 | 133.21 | 46.47 | 1 | 0 | 20.75 | 16663.42 | 47.45 | 2941.45 | 73.78 | 30.45 | 21662.06 | 0.41 | 0.75 | 0.22 | 1.38 | 2 | 10 | 22.8374 | 31.2472 | 28.265 | 22837.4288 | 31247.1775 | 1.7448e-05 | 0.38542 | 28264.9908

## RESULTADOS_13
Unnamed: 0 | Volume de calda [L] | STATUS | Capacidade operacional [ha/h] | Tempo de missao [h] | Tempo util [h] | Tempo por voo [min] | Autonomia Projetada [h] | N° Voos | MTOW [kg] | Massa Estrutura [kg] | Combustível [kg] | Abastecimentos | Massa gerador | Potência gerador [W] | Combustível consumido [L] | Calda cons [L] | Distância percorrida [km] | Distância Pulverizando [km] | RTL ACUMULADO[m] | EOC [km/km] | EOC [h/h] | Tempo de manobra [h] | Tempo rtl_rtw [h] | V pulv [m/s] | V desloc [m/s] | Preço Total por ha Simples [R$/ha] | Preço Total por ha Presumido [R$/ha] | Preço Total por ha Real [R$/ha] | Preço Total Simples [R$] | Preço Total Presumido [R$] | Prod CAPEX [ha/R$] | Dias Trabalhados | Preço Total Real [R$]
0 | 75 | CONCLUIDO | 10.9536 | 9.13 | 5.6 | 8.2 | 0.12 | 41 | 150.44 | 49.1 | 1 | 1 | 25.34 | 18787.76 | 49.23 | 2942.17 | 67.99 | 30.45 | 18795.71 | 0.45 | 0.78 | 0.2 | 1.2 | 2 | 10 | 23.1604 | 31.6891 | 28.6647 | 23160.4024 | 31689.0843 | 1.6681e-05 | 0.38042 | 28664.7226
1 | 75 | CONCLUIDO | 10.9516 | 9.13 | 5.6 | 8.2 | 0.23 | 41 | 151.83 | 49.1 | 2 | 0 | 25.73 | 18959.54 | 49.69 | 2942.22 | 68.03 | 30.45 | 18813.08 | 0.45 | 0.78 | 0.2 | 1.2 | 2 | 10 | 23.2654 | 31.8327 | 28.7947 | 23265.3817 | 31832.7217 | 1.6678e-05 | 0.38042 | 28794.6514

## RESULTADOS_17
Unnamed: 0 | Volume de calda [L] | STATUS | Capacidade operacional [ha/h] | Tempo de missao [h] | Tempo util [h] | Tempo por voo [min] | Autonomia Projetada [h] | N° Voos | MTOW [kg] | Massa Estrutura [kg] | Combustível [kg] | Abastecimentos | Massa gerador | Potência gerador [W] | Combustível consumido [L] | Calda cons [L] | Distância percorrida [km] | Distância Pulverizando [km] | RTL ACUMULADO[m] | EOC [km/km] | EOC [h/h] | Tempo de manobra [h] | Tempo rtl_rtw [h] | V pulv [m/s] | V desloc [m/s] | Preço Total por ha Simples [R$/ha] | Preço Total por ha Presumido [R$/ha] | Preço Total por ha Real [R$/ha] | Preço Total Simples [R$] | Preço Total Presumido [R$] | Prod CAPEX [ha/R$] | Dias Trabalhados | Preço Total Real [R$]
0 | 95 | CONCLUIDO | 10.0483 | 9.95 | 5.73 | 7.32 | 0.1 | 47 | 185.69 | 53.44 | 1 | 45 | 36.26 | 23136.14 | 63.1 | 2941.55 | 73.84 | 30.45 | 21687.57 | 0.41 | 0.76 | 0.16 | 1.33 | 2 | 10 | 29.5956 | 40.494 | 36.6293 | 29595.5825 | 40493.9817 | 1.3911e-05 | 0.41458 | 36629.2929
1 | 95 | CONCLUIDO | 11.1152 | 9 | 5.34 | 10.01 | 0.19 | 32 | 187.21 | 53.44 | 2 | 0 | 36.77 | 23322.88 | 53.41 | 2940.79 | 59.9 | 30.45 | 14795.82 | 0.51 | 0.82 | 0.17 | 0.93 | 2 | 10 | 24.1613 | 33.0585 | 29.9035 | 24161.2945 | 33058.5491 | 1.5388e-05 | 0.375 | 29903.4876

## RESULTADOS_9
Unnamed: 0 | Volume de calda [L] | STATUS | Capacidade operacional [ha/h] | Tempo de missao [h] | Tempo util [h] | Tempo por voo [min] | Autonomia Projetada [h] | N° Voos | MTOW [kg] | Massa Estrutura [kg] | Combustível [kg] | Abastecimentos | Massa gerador | Potência gerador [W] | Combustível consumido [L] | Calda cons [L] | Distância percorrida [km] | Distância Pulverizando [km] | RTL ACUMULADO[m] | EOC [km/km] | EOC [h/h] | Tempo de manobra [h] | Tempo rtl_rtw [h] | V pulv [m/s] | V desloc [m/s] | Preço Total por ha Simples [R$/ha] | Preço Total por ha Presumido [R$/ha] | Preço Total por ha Real [R$/ha] | Preço Total Simples [R$] | Preço Total Presumido [R$] | Prod CAPEX [ha/R$] | Dias Trabalhados | Preço Total Real [R$]
0 | 55 | CONCLUIDO | 10.6135 | 9.42 | 6.02 | 6.57 | 0.15 | 55 | 116.05 | 43.4 | 1 | 0 | 16.65 | 14546.17 | 45.76 | 2941.27 | 81.11 | 30.45 | 25284.69 | 0.38 | 0.72 | 0.24 | 1.62 | 2 | 10 | 22.6202 | 30.95 | 27.9962 | 22620.234 | 30950.0021 | 1.8318e-05 | 0.3925 | 27996.1774

## resultados
Unnamed: 0 | Volume de calda [L] | STATUS | Capacidade operacional [ha/h] | Tempo de missao [h] | Tempo util [h] | Tempo por voo [min] | Autonomia Projetada [h] | N° Voos | MTOW [kg] | Massa Estrutura [kg] | Combustível [kg] | Abastecimentos | Massa gerador | Potência gerador [W] | Combustível consumido [L] | Calda cons [L] | Distância percorrida [km] | Distância Pulverizando [km] | RTL ACUMULADO[m] | EOC [km/km] | EOC [h/h] | Tempo de manobra [h] | Tempo rtl_rtw [h] | V pulv [m/s] | V desloc [m/s]
0 | 100 | CONCLUIDO | 9.7158 | 10.29 | 5.83 | 7 | 0.09 | 50 | 194.77 | 54.38 | 1 | 48 | 39.4 | 24256.19 | 68 | 2941.79 | 77.22 | 30.45 | 23366.38 | 0.39 | 0.75 | 0.16 | 1.43 | 2 | 10
1 | 100 | CONCLUIDO | 11.0978 | 9.01 | 5.29 | 10.24 | 0.18 | 31 | 196.32 | 54.38 | 2 | 0 | 39.95 | 24447.22 | 54.37 | 2942.53 | 58.11 | 30.45 | 13904.66 | 0.52 | 0.83 | 0.17 | 0.88 | 2 | 10
0 | 40 | CONCLUIDO | 10.0189 | 9.98 | 6.62 | 5.3 | 0.2 | 75 | 89.87 | 37.55 | 1 | 0 | 11.32 | 11317.98 | 43.46 | 2943.25 | 99.95 | 30.45 | 34604.15 | 0.3 | 0.66 | 0.29 | 2.22 | 2 | 10
0 | 30 | CONCLUIDO | 9.3216 | 10.73 | 7.34 | 4.45 | 0.24 | 99 | 71.52 | 32.27 | 1 | 0 | 8.25 | 9054.6 | 42.18 | 2944.06 | 122.14 | 30.45 | 45582.25 | 0.25 | 0.59 | 0.37 | 2.94 | 2 | 10
0 | 15 | CONCLUIDO | 7.0523 | 14.18 | 10.29 | 3.13 | 0.43 | 197 | 39.78 | 19.54 | 1 | 0 | 4.24 | 5140 | 40.55 | 2949.73 | 213.93 | 30.45 | 90983.57 | 0.14 | 0.42 | 0.65 | 5.88 | 2 | 10
0 | 70 | CONCLUIDO | 10.9499 | 9.13 | 5.66 | 7.9 | 0.12 | 43 | 141.81 | 47.83 | 1 | 0 | 22.98 | 17723.39 | 48.02 | 2941.83 | 69.82 | 30.45 | 19698.87 | 0.44 | 0.77 | 0.21 | 1.26 | 2 | 10
0 | 90 | CONCLUIDO | 10.4381 | 9.58 | 5.63 | 7.86 | 0.1 | 43 | 176.73 | 52.44 | 1 | 38 | 33.29 | 22031.19 | 58.28 | 2942.2 | 70.57 | 30.45 | 20076.92 | 0.43 | 0.78 | 0.15 | 1.23 | 2 | 10
1 | 90 | CONCLUIDO | 11.0779 | 9.03 | 5.4 | 9.53 | 0.2 | 34 | 178.21 | 52.44 | 2 | 0 | 33.77 | 22213.89 | 52.48 | 2941.32 | 61.64 | 30.45 | 15657.46 | 0.49 | 0.81 | 0.18 | 0.99 | 2 | 10
0 | 10 | CONCLUIDO | 5.5131 | 18.14 | 13.22 | 2.7 | 0.64 | 294 | 26.11 | 12.1 | 1 | 0 | 3.01 | 3454.41 | 38.26 | 2955.03 | 304.94 | 30.45 | 136003.41 | 0.1 | 0.33 | 0.94 | 8.8 | 2 | 10
0 | 45 | CONCLUIDO | 10.2541 | 9.75 | 6.39 | 5.72 | 0.18 | 67 | 98.71 | 39.72 | 1 | 0 | 12.99 | 12407.75 | 44.19 | 2943.05 | 92.43 | 30.45 | 30883.94 | 0.33 | 0.68 | 0.27 | 1.98 | 2 | 10
0 | 60 | CONCLUIDO | 10.7585 | 9.3 | 5.88 | 7.06 | 0.14 | 50 | 124.63 | 45 | 1 | 0 | 18.64 | 15605.44 | 46.45 | 2941.13 | 76.85 | 30.45 | 23177.62 | 0.4 | 0.74 | 0.23 | 1.48 | 2 | 10
0 | 80 | CONCLUIDO | 10.9967 | 9.09 | 5.51 | 8.48 | 0.11 | 39 | 159.12 | 50.28 | 1 | 11 | 27.84 | 19859.16 | 50.31 | 2941.09 | 65.54 | 30.45 | 17581.79 | 0.46 | 0.79 | 0.18 | 1.11 | 2 | 10
1 | 80 | CONCLUIDO | 11.0433 | 9.06 | 5.51 | 8.69 | 0.22 | 38 | 160.54 | 50.28 | 2 | 0 | 28.26 | 20034.4 | 50.42 | 2941.13 | 65.02 | 30.45 | 17322.85 | 0.47 | 0.79 | 0.19 | 1.1 | 2 | 10
0 | 35 | CONCLUIDO | 9.7226 | 10.29 | 6.93 | 4.89 | 0.22 | 85 | 80.84 | 35.1 | 1 | 0 | 9.74 | 10204.21 | 42.68 | 2943.72 | 109.31 | 30.45 | 39235.36 | 0.28 | 0.63 | 0.33 | 2.52 | 2 | 10
0 | 50 | CONCLUIDO | 10.4819 | 9.54 | 6.17 | 6.17 | 0.16 | 60 | 107.41 | 41.65 | 1 | 0 | 14.77 | 13481.73 | 44.77 | 2943.02 | 85.65 | 30.45 | 27530.56 | 0.36 | 0.71 | 0.25 | 1.77 | 2 | 10
0 | 25 | CONCLUIDO | 8.7677 | 11.41 | 7.96 | 4.01 | 0.28 | 119 | 61.76 | 28.92 | 1 | 0 | 6.84 | 7851.41 | 41.84 | 2945.35 | 141.15 | 30.45 | 54985.95 | 0.22 | 0.55 | 0.43 | 3.55 | 2 | 10
0 | 85 | CONCLUIDO | 10.8017 | 9.26 | 5.53 | 8.29 | 0.11 | 40 | 167.88 | 51.39 | 1 | 29 | 30.49 | 20939.59 | 53.59 | 2941.38 | 67.03 | 30.45 | 18321.67 | 0.45 | 0.79 | 0.15 | 1.13 | 2 | 10
1 | 85 | CONCLUIDO | 11.0521 | 9.05 | 5.46 | 9.09 | 0.21 | 36 | 169.33 | 51.39 | 2 | 0 | 30.94 | 21118.46 | 51.56 | 2941.75 | 63.49 | 30.45 | 16571.37 | 0.48 | 0.8 | 0.18 | 1.05 | 2 | 10
0 | 20 | CONCLUIDO | 8.0808 | 12.38 | 8.82 | 3.58 | 0.34 | 148 | 51.33 | 24.83 | 1 | 0 | 5.51 | 6564.78 | 41.19 | 2946.07 | 168.05 | 30.45 | 68291.72 | 0.18 | 0.5 | 0.51 | 4.41 | 2 | 10
0 | 65 | CONCLUIDO | 10.8144 | 9.25 | 5.79 | 7.39 | 0.13 | 47 | 133.21 | 46.47 | 1 | 0 | 20.75 | 16663.42 | 47.45 | 2941.45 | 73.78 | 30.45 | 21662.06 | 0.41 | 0.75 | 0.22 | 1.38 | 2 | 10
0 | 75 | CONCLUIDO | 10.9536 | 9.13 | 5.6 | 8.2 | 0.12 | 41 | 150.44 | 49.1 | 1 | 1 | 25.34 | 18787.76 | 49.23 | 2942.17 | 67.99 | 30.45 | 18795.71 | 0.45 | 0.78 | 0.2 | 1.2 | 2 | 10
1 | 75 | CONCLUIDO | 10.9516 | 9.13 | 5.6 | 8.2 | 0.23 | 41 | 151.83 | 49.1 | 2 | 0 | 25.73 | 18959.54 | 49.69 | 2942.22 | 68.03 | 30.45 | 18813.08 | 0.45 | 0.78 | 0.2 | 1.2 | 2 | 10
0 | 95 | CONCLUIDO | 10.0483 | 9.95 | 5.73 | 7.32 | 0.1 | 47 | 185.69 | 53.44 | 1 | 45 | 36.26 | 23136.14 | 63.1 | 2941.55 | 73.84 | 30.45 | 21687.57 | 0.41 | 0.76 | 0.16 | 1.33 | 2 | 10
1 | 95 | CONCLUIDO | 11.1152 | 9 | 5.34 | 10.01 | 0.19 | 32 | 187.21 | 53.44 | 2 | 0 | 36.77 | 23322.88 | 53.41 | 2940.79 | 59.9 | 30.45 | 14795.82 | 0.51 | 0.82 | 0.17 | 0.93 | 2 | 10
0 | 55 | CONCLUIDO | 10.6135 | 9.42 | 6.02 | 6.57 | 0.15 | 55 | 116.05 | 43.4 | 1 | 0 | 16.65 | 14546.17 | 45.76 | 2941.27 | 81.11 | 30.45 | 25284.69 | 0.38 | 0.72 | 0.24 | 1.62 | 2 | 10

## gráficos
Selecione o eixo X:
Selecione o eixo Y:
Selecione o eixo Z:
Eixo X | Eixo Y | Eixo Z

## hidden (hidden)
Unnamed: 0
Volume de calda [L]
STATUS
Capacidade operacional [ha/h]
Tempo de missao [h]
Tempo util [h]
Tempo por voo [min]
Autonomia Projetada [h]
N° Voos
MTOW [kg]
Massa Estrutura [kg]
Combustível [kg]
Abastecimentos
Massa gerador
Potência gerador [W]
Combustível consumido [L]
Calda cons [L]
Distância percorrida [km]
Distância Pulverizando [km]
RTL ACUMULADO[m]
EOC [km/km]
EOC [h/h]
Tempo de manobra [h]
Tempo rtl_rtw [h]
V pulv [m/s]
V desloc [m/s]