## RESULTADOS_18
Unnamed: 0 | Volume de calda [L] | STATUS | Capacidade operacional [ha/h] | Tempo de missao [h] | Tempo util [h] | Tempo por voo [min] | Autonomia Projetada [h] | N° Voos | MTOW [kg] | Massa Estrutura [kg] | Combustível [kg] | Abastecimentos | Massa gerador | Potência gerador [W] | Combustível consumido [L] | Calda cons [L] | Distância percorrida [km] | Distância Pulverizando [km] | RTL ACUMULADO[m] | EOC [km/km] | EOC [h/h] | Tempo de manobra [h] | Tempo rtl_rtw [h] | V pulv [m/s] | V desloc [m/s] | Preço Total por ha Simples [R$/ha] | Preço Total por ha Presumido [R$/ha] | Preço Total por ha Real [R$/ha] | Preço Total Simples [R$] | Preço Total Presumido [R$] | Prod CAPEX [ha/R$] | Dias Trabalhados | Preço Total Real [R$]
0 | 100 | CONCLUIDO | 2.6821 | 37.28 | 25.16 | 6.11 | 0.09 | 247 | 194.77 | 54.38 | 1 | 245 | 39.4 | 24256.19 | 336.78 | 3756.59 | 434.95 | 107.88 | 162642.82 | 0.25 | 0.61 | 0.61 | 9.74 | 2 | 10 | 276.2436 | 377.9687 | 341.8959 | 276243.588 | 377968.6641 | 6.466e-06 | 1.5533 | 341895.8653
1 | 100 | CONCLUIDO | 4.2231 | 23.68 | 18.05 | 13.54 | 0.18 | 80 | 196.32 | 54.38 | 2 | 78 | 39.95 | 24447.22 | 219.41 | 3754.29 | 195.48 | 107.88 | 43742.91 | 0.55 | 0.85 | 0.34 | 2.64 | 2 | 10 | 121.906 | 166.7972 | 150.8783 | 121906.008 | 166797.1783 | 1.0181e-05 | 0.98667 | 150878.2897
2 | 100 | CONCLUIDO | 4.6947 | 21.3 | 17.03 | 22.71 | 0.27 | 45 | 197.88 | 54.38 | 3 | 43 | 40.5 | 24639 | 183.57 | 3754.05 | 162.04 | 107.88 | 27199.88 | 0.67 | 0.9 | 0.3 | 1.62 | 2 | 10 | 97.3178 | 133.1544 | 120.4464 | 97317.7549 | 133154.4456 | 1.1318e-05 | 0.8875 | 120446.3722
3 | 100 | CONCLUIDO | 4.7837 | 20.9 | 16.87 | 25.96 | 0.36 | 39 | 199.44 | 54.38 | 4 | 0 | 41.06 | 24831.54 | 174.64 | 3753.92 | 155.16 | 107.88 | 23789.44 | 0.7 | 0.91 | 0.33 | 1.46 | 2 | 10 | 92.6683 | 126.7928 | 114.6919 | 92668.2765 | 126792.8242 | 1.1532e-05 | 0.87083 | 114691.895

## RESULTADOS_6
Unnamed: 0 | Volume de calda [L] | STATUS | Capacidade operacional [ha/h] | Tempo de missao [h] | Tempo util [h] | Tempo por voo [min] | Autonomia Projetada [h] | N° Voos | MTOW [kg] | Massa Estrutura [kg] | Combustível [kg] | Abastecimentos | Massa gerador | Potência gerador [W] | Combustível consumido [L] | Calda cons [L] | Distância percorrida [km] | Distância Pulverizando [km] | RTL ACUMULADO[m] | EOC [km/km] | EOC [h/h] | Tempo de manobra [h] | Tempo rtl_rtw [h] | V pulv [m/s] | V desloc [m/s] | Preço Total por ha Simples [R$/ha] | Preço Total por ha Presumido [R$/ha] | Preço Total por ha Real [R$/ha] | Preço Total Simples [R$] | Preço Total Presumido [R$] | Prod CAPEX [ha/R$] | Dias Trabalhados | Preço Total Real [R$]
0 | 40 | CONCLUIDO | 4.372 | 22.87 | 19.1 | 11.81 | 0.2 | 97 | 89.87 | 37.55 | 1 | 23 | 11.32 | 11317.98 | 124.65 | 3754.53 | 228.03 | 107.88 | 59936.56 | 0.47 | 0.8 | 0.47 | 3.69 | 2 | 10 | 77.3929 | 105.8924 | 95.7862 | 77392.9231 | 105892.4117 | 1.5253e-05 | 0.95292 | 95786.1885
1 | 40 | CONCLUIDO | 4.3882 | 22.79 | 19.05 | 12.03 | 0.39 | 95 | 91.1 | 37.55 | 2 | 0 | 11.54 | 11468.97 | 125.46 | 3754.91 | 225.61 | 107.88 | 58737.27 | 0.48 | 0.8 | 0.49 | 3.64 | 2 | 10 | 77.2892 | 105.7505 | 95.6579 | 77289.2375 | 105750.5445 | 1.5309e-05 | 0.94958 | 95657.861

## RESULTADOS_4
Unnamed: 0 | Volume de calda [L] | STATUS | Capacidade operacional [ha/h] | Tempo de missao [h] | Tempo util [h] | Tempo por voo [min] | Autonomia Projetada [h] | N° Voos | MTOW [kg] | Massa Estrutura [kg] | Combustível [kg] | Abastecimentos | Massa gerador | Potência gerador [W] | Combustível consumido [L] | Calda cons [L] | Distância percorrida [km] | Distância Pulverizando [km] | RTL ACUMULADO[m] | EOC [km/km] | EOC [h/h] | Tempo de manobra [h] | Tempo rtl_rtw [h] | V pulv [m/s] | V desloc [m/s] | Preço Total por ha Simples [R$/ha] | Preço Total por ha Presumido [R$/ha] | Preço Total por ha Real [R$/ha] | Preço Total Simples [R$] | Preço Total Presumido [R$] | Prod CAPEX [ha/R$] | Dias Trabalhados | Preço Total Real [R$]
0 | 30 | CONCLUIDO | 4.1605 | 24.04 | 20.23 | 9.63 | 0.24 | 126 | 71.52 | 32.27 | 1 | 0 | 8.25 | 9054.6 | 115.12 | 3755.41 | 263.31 | 107.88 | 77432.07 | 0.41 | 0.76 | 0.59 | 4.82 | 2 | 10 | 76.4518 | 104.6048 | 94.6215 | 76451.8457 | 104604.7881 | 1.6301e-05 | 1.0017 | 94621.454

## RESULTADOS_1
Unnamed: 0 | Volume de calda [L] | STATUS | Capacidade operacional [ha/h] | Tempo de missao [h] | Tempo util [h] | Tempo por voo [min] | Autonomia Projetada [h] | N° Voos | MTOW [kg] | Massa Estrutura [kg] | Combustível [kg] | Abastecimentos | Massa gerador | Potência gerador [W] | Combustível consumido [L] | Calda cons [L] | Distância percorrida [km] | Distância Pulverizando [km] | RTL ACUMULADO[m] | EOC [km/km] | EOC [h/h] | Tempo de manobra [h] | Tempo rtl_rtw [h] | V pulv [m/s] | V desloc [m/s] | Preço Total por ha Simples [R$/ha] | Preço Total por ha Presumido [R$/ha] | Preço Total por ha Real [R$/ha] | Preço Total Simples [R$] | Preço Total Presumido [R$] | Prod CAPEX [ha/R$] | Dias Trabalhados | Preço Total Real [R$]
0 | 15 | CONCLUIDO | 3.3823 | 29.57 | 25.08 | 5.99 | 0.43 | 251 | 39.78 | 19.54 | 1 | 0 | 4.24 | 5140 | 98.46 | 3758.2 | 419.23 | 107.88 | 154764.86 | 0.26 | 0.61 | 0.95 | 9.65 | 2 | 10 | 84.6486 | 115.82 | 104.7663 | 84648.614 | 115819.9681 | 1.7527e-05 | 1.2321 | 104766.2729

## RESULTADOS_12
Unnamed: 0 | Volume de calda [L] | STATUS | Capacidade operacional [ha/h] | Tempo de missao [h] | Tempo util [h] | Tempo por voo [min] | Autonomia Projetada [h] | N° Voos | MTOW [kg] | Massa Estrutura [kg] | Combustível [kg] | Abastecimentos | Massa gerador | Potência gerador [W] | Combustível consumido [L] | Calda cons [L] | Distância percorrida [km] | Distância Pulverizando [km] | RTL ACUMULADO[m] | EOC [km/km] | EOC [h/h] | Tempo de manobra [h] | Tempo rtl_rtw [h] | V pulv [m/s] | V desloc [m/s] | Preço Total por ha Simples [R$/ha] | Preço Total por ha Presumido [R$/ha] | Preço Total por ha Real [R$/ha] | Preço Total Simples [R$] | Preço Total Presumido [R$] | Prod CAPEX [ha/R$] | Dias Trabalhados | Preço Total Real [R$]
0 | 70 | CONCLUIDO | 3.4827 | 28.71 | 21.72 | 7.9 | 0.12 | 165 | 141.81 | 47.83 | 1 | 163 | 22.98 | 17723.39 | 226.14 | 3755.53 | 318.95 | 107.88 | 105052.6 | 0.34 | 0.7 | 0.48 | 6.3 | 2 | 10 | 152.1933 | 208.2375 | 188.3636 | 152193.262 | 208237.5353 | 9.6952e-06 | 1.1963 | 188363.6372
1 | 70 | CONCLUIDO | 4.6516 | 21.5 | 17.62 | 18.55 | 0.25 | 57 | 143.17 | 47.83 | 2 | 24 | 23.34 | 17891.86 | 150.55 | 3754.39 | 180.56 | 107.88 | 36398.13 | 0.6 | 0.87 | 0.35 | 2.21 | 2 | 10 | 84.7863 | 116.0084 | 104.9367 | 84786.3155 | 116008.3773 | 1.2949e-05 | 0.89583 | 104936.7006
2 | 70 | CONCLUIDO | 4.6907 | 21.32 | 17.5 | 19.09 | 0.37 | 55 | 144.54 | 47.83 | 3 | 0 | 23.71 | 18060.85 | 149.71 | 3753.71 | 175.58 | 107.88 | 33921.28 | 0.61 | 0.87 | 0.38 | 2.09 | 2 | 10 | 83.6342 | 114.4319 | 103.5107 | 83634.1586 | 114431.9455 | 1.3058e-05 | 0.88833 | 103510.7213

## RESULTADOS_16
Unnamed: 0 | Volume de calda [L] | STATUS | Capacidade operacional [ha/h] | Tempo de missao [h] | Tempo util [h] | Tempo por voo [min] | Autonomia Projetada [h] | N° Voos | MTOW [kg] | Massa Estrutura [kg] | Combustível [kg] | Abastecimentos | Massa gerador | Potência gerador [W] | Combustível consumido [L] | Calda cons [L] | Distância percorrida [km] | Distância Pulverizando [km] | RTL ACUMULADO[m] | EOC [km/km] | EOC [h/h] | Tempo de manobra [h] | Tempo rtl_rtw [h] | V pulv [m/s] | V desloc [m/s] | Preço Total por ha Simples [R$/ha] | Preço Total por ha Presumido [R$/ha] | Preço Total por ha Real [R$/ha] | Preço Total Simples [R$] | Preço Total Presumido [R$] | Prod CAPEX [ha/R$] | Dias Trabalhados | Preço Total Real [R$]
0 | 90 | CONCLUIDO | 2.9317 | 34.11 | 23.94 | 6.59 | 0.1 | 218 | 176.73 | 52.44 | 1 | 216 | 33.29 | 22031.19 | 297.85 | 3756.35 | 393.57 | 107.88 | 142097.94 | 0.27 | 0.64 | 0.56 | 8.52 | 2 | 10 | 227.4142 | 311.1581 | 281.4616 | 227414.1893 | 311158.1267 | 7.3745e-06 | 1.4212 | 281461.6318
1 | 90 | CONCLUIDO | 4.3938 | 22.76 | 17.78 | 14.82 | 0.2 | 72 | 178.21 | 52.44 | 2 | 70 | 33.77 | 22213.89 | 196.07 | 3754.11 | 187.19 | 107.88 | 39642.24 | 0.58 | 0.86 | 0.31 | 2.37 | 2 | 10 | 107.7524 | 147.4316 | 133.361 | 107752.4422 | 147431.6451 | 1.1052e-05 | 0.94833 | 133360.9758
2 | 90 | CONCLUIDO | 4.7693 | 20.97 | 17.02 | 23.75 | 0.3 | 43 | 179.7 | 52.44 | 3 | 4 | 34.26 | 22397.24 | 164.8 | 3753.94 | 159.97 | 107.88 | 26174.94 | 0.67 | 0.9 | 0.34 | 1.61 | 2 | 10 | 88.9835 | 121.7512 | 110.1314 | 88983.5334 | 121751.1961 | 1.1997e-05 | 0.87375 | 110131.4329
3 | 90 | CONCLUIDO | 4.769 | 20.97 | 17.02 | 23.75 | 0.39 | 43 | 181.19 | 52.44 | 4 | 0 | 34.75 | 22581.25 | 166.14 | 3753.99 | 159.88 | 107.88 | 26132.27 | 0.67 | 0.9 | 0.34 | 1.61 | 2 | 10 | 89.3708 | 122.2811 | 110.6107 | 89370.8063 | 122281.0799 | 1.1996e-05 | 0.87375 | 110610.7452

## RESULTADOS_0
Unnamed: 0 | Volume de calda [L] | STATUS | Capacidade operacional [ha/h] | Tempo de missao [h] | Tempo util [h] | Tempo por voo [min] | Autonomia Projetada [h] | N° Voos | MTOW [kg] | Massa Estrutura [kg] | Combustível [kg] | Abastecimentos | Massa gerador | Potência gerador [W] | Combustível consumido [L] | Calda cons [L] | Distância percorrida [km] | Distância Pulverizando [km] | RTL ACUMULADO[m] | EOC [km/km] | EOC [h/h] | Tempo de manobra [h] | Tempo rtl_rtw [h] | V pulv [m/s] | V desloc [m/s] | Preço Total por ha Simples [R$/ha] | Preço Total por ha Presumido [R$/ha] | Preço Total por ha Real [R$/ha] | Preço Total Simples [R$] | Preço Total Presumido [R$] | Prod CAPEX [ha/R$] | Dias Trabalhados | Preço Total Real [R$]
0 | 10 | CONCLUIDO | 2.7985 | 35.73 | 29.91 | 4.77 | 0.64 | 376 | 26.11 | 12.1 | 1 | 0 | 3.01 | 3454.41 | 86.63 | 3760.71 | 574.69 | 107.88 | 231869.62 | 0.19 | 0.51 | 1.32 | 14.48 | 2 | 10 | 96.6778 | 132.2788 | 119.6543 | 96677.7503 | 132278.7631 | 1.7079e-05 | 1.4888 | 119654.2636

## RESULTADOS_7
Unnamed: 0 | Volume de calda [L] | STATUS | Capacidade operacional [ha/h] | Tempo de missao [h] | Tempo util [h] | Tempo por voo [min] | Autonomia Projetada [h] | N° Voos | MTOW [kg] | Massa Estrutura [kg] | Combustível [kg] | Abastecimentos | Massa gerador | Potência gerador [W] | Combustível consumido [L] | Calda cons [L] | Distância percorrida [km] | Distância Pulverizando [km] | RTL ACUMULADO[m] | EOC [km/km] | EOC [h/h] | Tempo de manobra [h] | Tempo rtl_rtw [h] | V pulv [m/s] | V desloc [m/s] | Preço Total por ha Simples [R$/ha] | Preço Total por ha Presumido [R$/ha] | Preço Total por ha Real [R$/ha] | Preço Total Simples [R$] | Preço Total Presumido [R$] | Prod CAPEX [ha/R$] | Dias Trabalhados | Preço Total Real [R$]
0 | 45 | CONCLUIDO | 4.3222 | 23.14 | 19.09 | 11.46 | 0.18 | 100 | 98.71 | 39.72 | 1 | 89 | 12.99 | 12407.75 | 136.88 | 3755.37 | 230.22 | 107.88 | 61012.82 | 0.47 | 0.8 | 0.39 | 3.68 | 2 | 10 | 83.5602 | 114.3308 | 103.4192 | 83560.2283 | 114330.7908 | 1.438e-05 | 0.96417 | 103419.2206
1 | 45 | CONCLUIDO | 4.4643 | 22.4 | 18.66 | 13.18 | 0.35 | 85 | 99.95 | 39.72 | 2 | 0 | 13.24 | 12561.45 | 129.4 | 3754.31 | 213.05 | 107.88 | 52503.67 | 0.51 | 0.82 | 0.47 | 3.25 | 2 | 10 | 77.9909 | 106.7106 | 96.5263 | 77990.8941 | 106710.582 | 1.4852e-05 | 0.93333 | 96526.2739

## RESULTADOS_10
Unnamed: 0 | Volume de calda [L] | STATUS | Capacidade operacional [ha/h] | Tempo de missao [h] | Tempo util [h] | Tempo por voo [min] | Autonomia Projetada [h] | N° Voos | MTOW [kg] | Massa Estrutura [kg] | Combustível [kg] | Abastecimentos | Massa gerador | Potência gerador [W] | Combustível consumido [L] | Calda cons [L] | Distância percorrida [km] | Distância Pulverizando [km] | RTL ACUMULADO[m] | EOC [km/km] | EOC [h/h] | Tempo de manobra [h] | Tempo rtl_rtw [h] | V pulv [m/s] | V desloc [m/s] | Preço Total por ha Simples [R$/ha] | Preço Total por ha Presumido [R$/ha] | Preço Total por ha Real [R$/ha] | Preço Total Simples [R$] | Preço Total Presumido [R$] | Prod CAPEX [ha/R$] | Dias Trabalhados | Preço Total Real [R$]
0 | 60 | CONCLUIDO | 3.7856 | 26.42 | 20.71 | 8.87 | 0.14 | 140 | 124.63 | 45 | 1 | 138 | 18.64 | 15605.44 | 192 | 3755.15 | 284.88 | 107.88 | 88145.87 | 0.38 | 0.74 | 0.45 | 5.29 | 2 | 10 | 122.8641 | 168.1081 | 152.0641 | 122864.1351 | 168108.13 | 1.1214e-05 | 1.1008 | 152064.126
1 | 60 | CONCLUIDO | 4.627 | 21.61 | 17.84 | 16.73 | 0.28 | 64 | 125.95 | 45 | 2 | 0 | 18.95 | 15767.7 | 140.77 | 3754.22 | 186.63 | 107.88 | 39400.77 | 0.58 | 0.86 | 0.4 | 2.43 | 2 | 10 | 80.7744 | 110.5191 | 99.9713 | 80774.3997 | 110519.0971 | 1.3707e-05 | 0.90042 | 99971.3096

## RESULTADOS_14
Unnamed: 0 | Volume de calda [L] | STATUS | Capacidade operacional [ha/h] | Tempo de missao [h] | Tempo util [h] | Tempo por voo [min] | Autonomia Projetada [h] | N° Voos | MTOW [kg] | Massa Estrutura [kg] | Combustível [kg] | Abastecimentos | Massa gerador | Potência gerador [W] | Combustível consumido [L] | Calda cons [L] | Distância percorrida [km] | Distância Pulverizando [km] | RTL ACUMULADO[m] | EOC [km/km] | EOC [h/h] | Tempo de manobra [h] | Tempo rtl_rtw [h] | V pulv [m/s] | V desloc [m/s] | Preço Total por ha Simples [R$/ha] | Preço Total por ha Presumido [R$/ha] | Preço Total por ha Real [R$/ha] | Preço Total Simples [R$] | Preço Total Presumido [R$] | Prod CAPEX [ha/R$] | Dias Trabalhados | Preço Total Real [R$]
0 | 80 | CONCLUIDO | 3.1968 | 31.28 | 22.8 | 7.16 | 0.11 | 191 | 159.12 | 50.28 | 1 | 189 | 27.84 | 19859.16 | 261.38 | 3756.55 | 355.51 | 107.88 | 123204.22 | 0.3 | 0.67 | 0.52 | 7.38 | 2 | 10 | 186.8008 | 255.5891 | 231.196 | 186800.7938 | 255589.0872 | 8.4326e-06 | 1.3033 | 231196.0234
1 | 80 | CONCLUIDO | 4.3319 | 23.08 | 18.57 | 16.38 | 0.22 | 68 | 160.54 | 50.28 | 2 | 66 | 28.26 | 20034.4 | 185.59 | 3754.13 | 216.54 | 107.88 | 54337.28 | 0.5 | 0.82 | 0.29 | 3.16 | 2 | 10 | 105.7792 | 144.7318 | 130.9188 | 105779.1984 | 144731.7659 | 1.1427e-05 | 0.96167 | 130918.7693
2 | 80 | CONCLUIDO | 4.7415 | 21.09 | 17.22 | 21.52 | 0.33 | 48 | 161.97 | 50.28 | 3 | 0 | 28.69 | 20210.21 | 157.11 | 3754.47 | 166.35 | 107.88 | 29338.12 | 0.65 | 0.89 | 0.35 | 1.81 | 2 | 10 | 86.0924 | 117.7954 | 106.5532 | 86092.3917 | 117795.4085 | 1.2507e-05 | 0.87875 | 106553.18

## RESULTADOS_5
Unnamed: 0 | Volume de calda [L] | STATUS | Capacidade operacional [ha/h] | Tempo de missao [h] | Tempo util [h] | Tempo por voo [min] | Autonomia Projetada [h] | N° Voos | MTOW [kg] | Massa Estrutura [kg] | Combustível [kg] | Abastecimentos | Massa gerador | Potência gerador [W] | Combustível consumido [L] | Calda cons [L] | Distância percorrida [km] | Distância Pulverizando [km] | RTL ACUMULADO[m] | EOC [km/km] | EOC [h/h] | Tempo de manobra [h] | Tempo rtl_rtw [h] | V pulv [m/s] | V desloc [m/s] | Preço Total por ha Simples [R$/ha] | Preço Total por ha Presumido [R$/ha] | Preço Total por ha Real [R$/ha] | Preço Total Simples [R$] | Preço Total Presumido [R$] | Prod CAPEX [ha/R$] | Dias Trabalhados | Preço Total Real [R$]
0 | 35 | CONCLUIDO | 4.28 | 23.36 | 19.6 | 10.79 | 0.22 | 109 | 80.84 | 35.1 | 1 | 0 | 9.74 | 10204.21 | 119.75 | 3755.73 | 242.86 | 107.88 | 67287.77 | 0.44 | 0.78 | 0.54 | 4.18 | 2 | 10 | 76.6218 | 104.8373 | 94.8318 | 76621.7623 | 104837.2755 | 1.5758e-05 | 0.97333 | 94831.7531

## RESULTADOS_8
Unnamed: 0 | Volume de calda [L] | STATUS | Capacidade operacional [ha/h] | Tempo de missao [h] | Tempo util [h] | Tempo por voo [min] | Autonomia Projetada [h] | N° Voos | MTOW [kg] | Massa Estrutura [kg] | Combustível [kg] | Abastecimentos | Massa gerador | Potência gerador [W] | Combustível consumido [L] | Calda cons [L] | Distância percorrida [km] | Distância Pulverizando [km] | RTL ACUMULADO[m] | EOC [km/km] | EOC [h/h] | Tempo de manobra [h] | Tempo rtl_rtw [h] | V pulv [m/s] | V desloc [m/s] | Preço Total por ha Simples [R$/ha] | Preço Total por ha Presumido [R$/ha] | Preço Total por ha Real [R$/ha] | Preço Total Simples [R$] | Preço Total Presumido [R$] | Prod CAPEX [ha/R$] | Dias Trabalhados | Preço Total Real [R$]
0 | 50 | CONCLUIDO | 4.1305 | 24.21 | 19.64 | 10.34 | 0.16 | 114 | 107.41 | 41.65 | 1 | 112 | 14.77 | 13481.73 | 155.99 | 3754.33 | 249.25 | 107.88 | 70459.96 | 0.43 | 0.78 | 0.4 | 4.23 | 2 | 10 | 96.1597 | 131.57 | 119.0131 | 96159.7382 | 131569.9961 | 1.317e-05 | 1.0088 | 119013.1403
1 | 50 | CONCLUIDO | 4.5268 | 22.09 | 18.34 | 14.29 | 0.32 | 77 | 108.68 | 41.65 | 2 | 0 | 15.03 | 13638.32 | 133.45 | 3754.88 | 202.61 | 107.88 | 47324.11 | 0.53 | 0.83 | 0.44 | 2.93 | 2 | 10 | 78.9062 | 107.9629 | 97.6591 | 78906.1503 | 107962.876 | 1.4434e-05 | 0.92042 | 97659.0506

## RESULTADOS_3
Unnamed: 0 | Volume de calda [L] | STATUS | Capacidade operacional [ha/h] | Tempo de missao [h] | Tempo util [h] | Tempo por voo [min] | Autonomia Projetada [h] | N° Voos | MTOW [kg] | Massa Estrutura [kg] | Combustível [kg] | Abastecimentos | Massa gerador | Potência gerador [W] | Combustível consumido [L] | Calda cons [L] | Distância percorrida [km] | Distância Pulverizando [km] | RTL ACUMULADO[m] | EOC [km/km] | EOC [h/h] | Tempo de manobra [h] | Tempo rtl_rtw [h] | V pulv [m/s] | V desloc [m/s] | Preço Total por ha Simples [R$/ha] | Preço Total por ha Presumido [R$/ha] | Preço Total por ha Real [R$/ha] | Preço Total Simples [R$] | Preço Total Presumido [R$] | Prod CAPEX [ha/R$] | Dias Trabalhados | Preço Total Real [R$]
0 | 25 | CONCLUIDO | 3.987 | 25.08 | 21.19 | 8.42 | 0.28 | 151 | 61.76 | 28.92 | 1 | 0 | 6.84 | 7851.41 | 110.49 | 3756.46 | 293.96 | 107.88 | 92629.39 | 0.37 | 0.72 | 0.66 | 5.77 | 2 | 10 | 77.2932 | 105.7559 | 95.6627 | 77293.16 | 105755.9114 | 1.6813e-05 | 1.045 | 95662.7157

## RESULTADOS_15
Unnamed: 0 | Volume de calda [L] | STATUS | Capacidade operacional [ha/h] | Tempo de missao [h] | Tempo util [h] | Tempo por voo [min] | Autonomia Projetada [h] | N° Voos | MTOW [kg] | Massa Estrutura [kg] | Combustível [kg] | Abastecimentos | Massa gerador | Potência gerador [W] | Combustível consumido [L] | Calda cons [L] | Distância percorrida [km] | Distância Pulverizando [km] | RTL ACUMULADO[m] | EOC [km/km] | EOC [h/h] | Tempo de manobra [h] | Tempo rtl_rtw [h] | V pulv [m/s] | V desloc [m/s] | Preço Total por ha Simples [R$/ha] | Preço Total por ha Presumido [R$/ha] | Preço Total por ha Real [R$/ha] | Preço Total Simples [R$] | Preço Total Presumido [R$] | Prod CAPEX [ha/R$] | Dias Trabalhados | Preço Total Real [R$]
0 | 85 | CONCLUIDO | 3.0556 | 32.73 | 23.41 | 6.85 | 0.11 | 205 | 167.88 | 51.39 | 1 | 203 | 30.49 | 20939.59 | 279.91 | 3755.65 | 375.92 | 107.88 | 133341.02 | 0.29 | 0.65 | 0.54 | 7.99 | 2 | 10 | 207.0485 | 283.2929 | 256.2558 | 207048.5205 | 283292.92 | 7.8655e-06 | 1.3638 | 256255.8414
1 | 85 | CONCLUIDO | 4.3987 | 22.73 | 18.02 | 15.67 | 0.21 | 69 | 169.33 | 51.39 | 2 | 67 | 30.94 | 21118.46 | 188.79 | 3753.95 | 196.52 | 107.88 | 44318.08 | 0.55 | 0.85 | 0.3 | 2.61 | 2 | 10 | 105.0009 | 143.6668 | 129.9555 | 105000.8786 | 143666.8344 | 1.1323e-05 | 0.94708 | 129955.4734
2 | 85 | CONCLUIDO | 4.7426 | 21.09 | 17.15 | 22.37 | 0.31 | 46 | 170.79 | 51.39 | 3 | 0 | 31.4 | 21297.94 | 161.04 | 3754.21 | 164.25 | 107.88 | 28301.07 | 0.66 | 0.89 | 0.35 | 1.74 | 2 | 10 | 87.8758 | 120.2356 | 108.7605 | 87875.8454 | 120235.6085 | 1.2208e-05 | 0.87875 | 108760.4908

## RESULTADOS_2
Unnamed: 0 | Volume de calda [L] | STATUS | Capacidade operacional [ha/h] | Tempo de missao [h] | Tempo util [h] | Tempo por voo [min] | Autonomia Projetada [h] | N° Voos | MTOW [kg] | Massa Estrutura [kg] | Combustível [kg] | Abastecimentos | Massa gerador | Potência gerador [W] | Combustível consumido [L] | Calda cons [L] | Distância percorrida [km] | Distância Pulverizando [km] | RTL ACUMULADO[m] | EOC [km/km] | EOC [h/h] | Tempo de manobra [h] | Tempo rtl_rtw [h] | V pulv [m/s] | V desloc [m/s] | Preço Total por ha Simples [R$/ha] | Preço Total por ha Presumido [R$/ha] | Preço Total por ha Real [R$/ha] | Preço Total Simples [R$] | Preço Total Presumido [R$] | Prod CAPEX [ha/R$] | Dias Trabalhados | Preço Total Real [R$]
0 | 20 | CONCLUIDO | 3.7415 | 26.73 | 22.67 | 7.2 | 0.34 | 189 | 51.33 | 24.83 | 1 | 0 | 5.51 | 6564.78 | 105.27 | 3756.56 | 342.11 | 107.88 | 116516.84 | 0.32 | 0.67 | 0.77 | 7.25 | 2 | 10 | 79.6385 | 108.965 | 98.5655 | 79638.5357 | 108964.9579 | 1.7264e-05 | 1.1138 | 98565.4953

## RESULTADOS_11
Unnamed: 0 | Volume de calda [L] | STATUS | Capacidade operacional [ha/h] | Tempo de missao [h] | Tempo util [h] | Tempo por voo [min] | Autonomia Projetada [h] | N° Voos | MTOW [kg] | Massa Estrutura [kg] | Combustível [kg] | Abastecimentos | Massa gerador | Potência gerador [W] | Combustível consumido [L] | Calda cons [L] | Distância percorrida [km] | Distância Pulverizando [km] | RTL ACUMULADO[m] | EOC [km/km] | EOC [h/h] | Tempo de manobra [h] | Tempo rtl_rtw [h] | V pulv [m/s] | V desloc [m/s] | Preço Total por ha Simples [R$/ha] | Preço Total por ha Presumido [R$/ha] | Preço Total por ha Real [R$/ha] | Preço Total Simples [R$] | Preço Total Presumido [R$] | Prod CAPEX [ha/R$] | Dias Trabalhados | Preço Total Real [R$]
0 | 65 | CONCLUIDO | 3.6399 | 27.47 | 21.16 | 8.35 | 0.13 | 152 | 133.21 | 46.47 | 1 | 150 | 20.75 | 16663.42 | 208.4 | 3755.41 | 299.85 | 107.88 | 95571.7 | 0.36 | 0.72 | 0.46 | 5.74 | 2 | 10 | 136.3302 | 186.5331 | 168.7306 | 136330.2448 | 186533.0554 | 1.044e-05 | 1.1446 | 168730.6024
1 | 65 | CONCLUIDO | 4.67 | 21.41 | 17.63 | 17.93 | 0.26 | 59 | 134.55 | 46.47 | 2 | 1 | 21.09 | 16828.84 | 143.98 | 3754.76 | 179.47 | 107.88 | 35842.97 | 0.6 | 0.87 | 0.39 | 2.21 | 2 | 10 | 81.615 | 111.6693 | 101.0117 | 81615.0327 | 111669.2884 | 1.3395e-05 | 0.89208 | 101011.7282
2 | 65 | CONCLUIDO | 4.6697 | 21.41 | 17.63 | 17.93 | 0.39 | 59 | 135.9 | 46.47 | 3 | 0 | 21.43 | 16994.64 | 145.39 | 3754.94 | 179.44 | 107.88 | 35828.44 | 0.6 | 0.87 | 0.39 | 2.22 | 2 | 10 | 82.0305 | 112.2377 | 101.5259 | 82030.4586 | 112237.6924 | 1.3394e-05 | 0.89208 | 101525.8846

## RESULTADOS_13
Unnamed: 0 | Volume de calda [L] | STATUS | Capacidade operacional [ha/h] | Tempo de missao [h] | Tempo util [h] | Tempo por voo [min] | Autonomia Projetada [h] | N° Voos | MTOW [kg] | Massa Estrutura [kg] | Combustível [kg] | Abastecimentos | Massa gerador | Potência gerador [W] | Combustível consumido [L] | Calda cons [L] | Distância percorrida [km] | Distância Pulverizando [km] | RTL ACUMULADO[m] | EOC [km/km] | EOC [h/h] | Tempo de manobra [h] | Tempo rtl_rtw [h] | V pulv [m/s] | V desloc [m/s] | Preço Total por ha Simples [R$/ha] | Preço Total por ha Presumido [R$/ha] | Preço Total por ha Real [R$/ha] | Preço Total Simples [R$] | Preço Total Presumido [R$] | Prod CAPEX [ha/R$] | Dias Trabalhados | Preço Total Real [R$]
0 | 75 | CONCLUIDO | 3.335 | 29.98 | 22.27 | 7.51 | 0.12 | 178 | 150.44 | 49.1 | 1 | 176 | 25.34 | 18787.76 | 243.8 | 3755.26 | 337.36 | 107.88 | 114195.61 | 0.32 | 0.69 | 0.51 | 6.85 | 2 | 10 | 169.0298 | 231.2741 | 209.2016 | 169029.8225 | 231274.0603 | 9.0292e-06 | 1.2492 | 209201.5885
1 | 75 | CONCLUIDO | 4.5242 | 22.1 | 17.96 | 17.67 | 0.23 | 61 | 151.83 | 49.1 | 2 | 58 | 25.73 | 18959.54 | 166.09 | 3753.78 | 194.24 | 107.88 | 43221.78 | 0.56 | 0.85 | 0.31 | 2.55 | 2 | 10 | 93.3823 | 127.7698 | 115.5756 | 93382.3105 | 127769.797 | 1.2249e-05 | 0.92083 | 115575.6269
2 | 75 | CONCLUIDO | 4.707 | 21.24 | 17.38 | 20.05 | 0.35 | 52 | 153.23 | 49.1 | 3 | 0 | 26.13 | 19131.85 | 153.54 | 3754.33 | 171.42 | 107.88 | 31854.29 | 0.63 | 0.88 | 0.37 | 1.97 | 2 | 10 | 85.1273 | 116.4749 | 105.3587 | 85127.273 | 116474.8905 | 1.2744e-05 | 0.885 | 105358.6904

## RESULTADOS_17
Unnamed: 0 | Volume de calda [L] | STATUS | Capacidade operacional [ha/h] | Tempo de missao [h] | Tempo util [h] | Tempo por voo [min] | Autonomia Projetada [h] | N° Voos | MTOW [kg] | Massa Estrutura [kg] | Combustível [kg] | Abastecimentos | Massa gerador | Potência gerador [W] | Combustível consumido [L] | Calda cons [L] | Distância percorrida [km] | Distância Pulverizando [km] | RTL ACUMULADO[m] | EOC [km/km] | EOC [h/h] | Tempo de manobra [h] | Tempo rtl_rtw [h] | V pulv [m/s] | V desloc [m/s] | Preço Total por ha Simples [R$/ha] | Preço Total por ha Presumido [R$/ha] | Preço Total por ha Real [R$/ha] | Preço Total Simples [R$] | Preço Total Presumido [R$] | Prod CAPEX [ha/R$] | Dias Trabalhados | Preço Total Real [R$]
0 | 95 | CONCLUIDO | 2.8056 | 35.64 | 24.54 | 6.35 | 0.1 | 232 | 185.69 | 53.44 | 1 | 230 | 36.26 | 23136.14 | 317.03 | 3757.81 | 413.77 | 107.88 | 152129.07 | 0.26 | 0.62 | 0.58 | 9.11 | 2 | 10 | 250.6235 | 342.9142 | 310.1869 | 250623.5318 | 342914.1729 | 6.9051e-06 | 1.485 | 310186.9256
1 | 95 | CONCLUIDO | 4.322 | 23.14 | 17.84 | 14.08 | 0.19 | 76 | 187.21 | 53.44 | 2 | 74 | 36.77 | 23322.88 | 206.91 | 3754.12 | 188.42 | 107.88 | 40235.85 | 0.57 | 0.86 | 0.33 | 2.43 | 2 | 10 | 113.918 | 155.8676 | 140.9918 | 113917.979 | 155867.6045 | 1.0637e-05 | 0.96417 | 140991.8191
2 | 95 | CONCLUIDO | 4.7483 | 21.06 | 16.99 | 23.71 | 0.28 | 43 | 188.73 | 53.44 | 3 | 25 | 37.29 | 23510.33 | 171.88 | 3753.87 | 160.12 | 107.88 | 26247.66 | 0.67 | 0.9 | 0.31 | 1.58 | 2 | 10 | 92.0836 | 125.9929 | 113.9683 | 92083.6397 | 125992.8983 | 1.1686e-05 | 0.8775 | 113968.3129
3 | 95 | CONCLUIDO | 4.7796 | 20.92 | 16.93 | 24.77 | 0.37 | 41 | 190.25 | 53.44 | 4 | 0 | 37.82 | 23698.48 | 169.93 | 3753.96 | 156.79 | 107.88 | 24592.8 | 0.69 | 0.9 | 0.34 | 1.52 | 2 | 10 | 90.815 | 124.257 | 112.3981 | 90814.962 | 124257.0375 | 1.1763e-05 | 0.87167 | 112398.1203

## RESULTADOS_9
Unnamed: 0 | Volume de calda [L] | STATUS | Capacidade operacional [ha/h] | Tempo de missao [h] | Tempo util [h] | Tempo por voo [min] | Autonomia Projetada [h] | N° Voos | MTOW [kg] | Massa Estrutura [kg] | Combustível [kg] | Abastecimentos | Massa gerador | Potência gerador [W] | Combustível consumido [L] | Calda cons [L] | Distância percorrida [km] | Distância Pulverizando [km] | RTL ACUMULADO[m] | EOC [km/km] | EOC [h/h] | Tempo de manobra [h] | Tempo rtl_rtw [h] | V pulv [m/s] | V desloc [m/s] | Preço Total por ha Simples [R$/ha] | Preço Total por ha Presumido [R$/ha] | Preço Total por ha Real [R$/ha] | Preço Total Simples [R$] | Preço Total Presumido [R$] | Prod CAPEX [ha/R$] | Dias Trabalhados | Preço Total Real [R$]
0 | 55 | CONCLUIDO | 3.9501 | 25.32 | 20.2 | 9.54 | 0.15 | 127 | 116.05 | 43.4 | 1 | 125 | 16.65 | 14546.17 | 174.3 | 3754.42 | 267.89 | 107.88 | 79716.28 | 0.4 | 0.76 | 0.42 | 4.78 | 2 | 10 | 109.3022 | 149.552 | 135.279 | 109302.1691 | 149552.0499 | 1.212e-05 | 1.055 | 135279.0121
1 | 55 | CONCLUIDO | 4.6324 | 21.59 | 17.83 | 15.28 | 0.3 | 70 | 117.34 | 43.4 | 2 | 0 | 16.94 | 14705.49 | 135.43 | 3754.77 | 184.34 | 107.88 | 38227.13 | 0.59 | 0.86 | 0.44 | 2.42 | 2 | 10 | 78.0409 | 106.779 | 96.5882 | 78040.9026 | 106779.0059 | 1.4213e-05 | 0.89958 | 96588.1674

## resultados
Unnamed: 0 | Volume de calda [L] | STATUS | Capacidade operacional [ha/h] | Tempo de missao [h] | Tempo util [h] | Tempo por voo [min] | Autonomia Projetada [h] | N° Voos | MTOW [kg] | Massa Estrutura [kg] | Combustível [kg] | Abastecimentos | Massa gerador | Potência gerador [W] | Combustível consumido [L] | Calda cons [L] | Distância percorrida [km] | Distância Pulverizando [km] | RTL ACUMULADO[m] | EOC [km/km] | EOC [h/h] | Tempo de manobra [h] | Tempo rtl_rtw [h] | V pulv [m/s] | V desloc [m/s]
0 | 100 | CONCLUIDO | 2.6821 | 37.28 | 25.16 | 6.11 | 0.09 | 247 | 194.77 | 54.38 | 1 | 245 | 39.4 | 24256.19 | 336.78 | 3756.59 | 434.95 | 107.88 | 162642.82 | 0.25 | 0.61 | 0.61 | 9.74 | 2 | 10
1 | 100 | CONCLUIDO | 4.2231 | 23.68 | 18.05 | 13.54 | 0.18 | 80 | 196.32 | 54.38 | 2 | 78 | 39.95 | 24447.22 | 219.41 | 3754.29 | 195.48 | 107.88 | 43742.91 | 0.55 | 0.85 | 0.34 | 2.64 | 2 | 10
2 | 100 | CONCLUIDO | 4.6947 | 21.3 | 17.03 | 22.71 | 0.27 | 45 | 197.88 | 54.38 | 3 | 43 | 40.5 | 24639 | 183.57 | 3754.05 | 162.04 | 107.88 | 27199.88 | 0.67 | 0.9 | 0.3 | 1.62 | 2 | 10
3 | 100 | CONCLUIDO | 4.7837 | 20.9 | 16.87 | 25.96 | 0.36 | 39 | 199.44 | 54.38 | 4 | 0 | 41.06 | 24831.54 | 174.64 | 3753.92 | 155.16 | 107.88 | 23789.44 | 0.7 | 0.91 | 0.33 | 1.46 | 2 | 10
0 | 40 | CONCLUIDO | 4.372 | 22.87 | 19.1 | 11.81 | 0.2 | 97 | 89.87 | 37.55 | 1 | 23 | 11.32 | 11317.98 | 124.65 | 3754.53 | 228.03 | 107.88 | 59936.56 | 0.47 | 0.8 | 0.47 | 3.69 | 2 | 10
1 | 40 | CONCLUIDO | 4.3882 | 22.79 | 19.05 | 12.03 | 0.39 | 95 | 91.1 | 37.55 | 2 | 0 | 11.54 | 11468.97 | 125.46 | 3754.91 | 225.61 | 107.88 | 58737.27 | 0.48 | 0.8 | 0.49 | 3.64 | 2 | 10
0 | 30 | CONCLUIDO | 4.1605 | 24.04 | 20.23 | 9.63 | 0.24 | 126 | 71.52 | 32.27 | 1 | 0 | 8.25 | 9054.6 | 115.12 | 3755.41 | 263.31 | 107.88 | 77432.07 | 0.41 | 0.76 | 0.59 | 4.82 | 2 | 10
0 | 15 | CONCLUIDO | 3.3823 | 29.57 | 25.08 | 5.99 | 0.43 | 251 | 39.78 | 19.54 | 1 | 0 | 4.24 | 5140 | 98.46 | 3758.2 | 419.23 | 107.88 | 154764.86 | 0.26 | 0.61 | 0.95 | 9.65 | 2 | 10
0 | 70 | CONCLUIDO | 3.4827 | 28.71 | 21.72 | 7.9 | 0.12 | 165 | 141.81 | 47.83 | 1 | 163 | 22.98 | 17723.39 | 226.14 | 3755.53 | 318.95 | 107.88 | 105052.6 | 0.34 | 0.7 | 0.48 | 6.3 | 2 | 10
1 | 70 | CONCLUIDO | 4.6516 | 21.5 | 17.62 | 18.55 | 0.25 | 57 | 143.17 | 47.83 | 2 | 24 | 23.34 | 17891.86 | 150.55 | 3754.39 | 180.56 | 107.88 | 36398.13 | 0.6 | 0.87 | 0.35 | 2.21 | 2 | 10
2 | 70 | CONCLUIDO | 4.6907 | 21.32 | 17.5 | 19.09 | 0.37 | 55 | 144.54 | 47.83 | 3 | 0 | 23.71 | 18060.85 | 149.71 | 3753.71 | 175.58 | 107.88 | 33921.28 | 0.61 | 0.87 | 0.38 | 2.09 | 2 | 10
0 | 90 | CONCLUIDO | 2.9317 | 34.11 | 23.94 | 6.59 | 0.1 | 218 | 176.73 | 52.44 | 1 | 216 | 33.29 | 22031.19 | 297.85 | 3756.35 | 393.57 | 107.88 | 142097.94 | 0.27 | 0.64 | 0.56 | 8.52 | 2 | 10
1 | 90 | CONCLUIDO | 4.3938 | 22.76 | 17.78 | 14.82 | 0.2 | 72 | 178.21 | 52.44 | 2 | 70 | 33.77 | 22213.89 | 196.07 | 3754.11 | 187.19 | 107.88 | 39642.24 | 0.58 | 0.86 | 0.31 | 2.37 | 2 | 10
2 | 90 | CONCLUIDO | 4.7693 | 20.97 | 17.02 | 23.75 | 0.3 | 43 | 179.7 | 52.44 | 3 | 4 | 34.26 | 22397.24 | 164.8 | 3753.94 | 159.97 | 107.88 | 26174.94 | 0.67 | 0.9 | 0.34 | 1.61 | 2 | 10
3 | 90 | CONCLUIDO | 4.769 | 20.97 | 17.02 | 23.75 | 0.39 | 43 | 181.19 | 52.44 | 4 | 0 | 34.75 | 22581.25 | 166.14 | 3753.99 | 159.88 | 107.88 | 26132.27 | 0.67 | 0.9 | 0.34 | 1.61 | 2 | 10
0 | 10 | CONCLUIDO | 2.7985 | 35.73 | 29.91 | 4.77 | 0.64 | 376 | 26.11 | 12.1 | 1 | 0 | 3.01 | 3454.41 | 86.63 | 3760.71 | 574.69 | 107.88 | 231869.62 | 0.19 | 0.51 | 1.32 | 14.48 | 2 | 10
0 | 45 | CONCLUIDO | 4.3222 | 23.14 | 19.09 | 11.46 | 0.18 | 100 | 98.71 | 39.72 | 1 | 89 | 12.99 | 12407.75 | 136.88 | 3755.37 | 230.22 | 107.88 | 61012.82 | 0.47 | 0.8 | 0.39 | 3.68 | 2 | 10
1 | 45 | CONCLUIDO | 4.4643 | 22.4 | 18.66 | 13.18 | 0.35 | 85 | 99.95 | 39.72 | 2 | 0 | 13.24 | 12561.45 | 129.4 | 3754.31 | 213.05 | 107.88 | 52503.67 | 0.51 | 0.82 | 0.47 | 3.25 | 2 | 10
0 | 60 | CONCLUIDO | 3.7856 | 26.42 | 20.71 | 8.87 | 0.14 | 140 | 124.63 | 45 | 1 | 138 | 18.64 | 15605.44 | 192 | 3755.15 | 284.88 | 107.88 | 88145.87 | 0.38 | 0.74 | 0.45 | 5.29 | 2 | 10
1 | 60 | CONCLUIDO | 4.627 | 21.61 | 17.84 | 16.73 | 0.28 | 64 | 125.95 | 45 | 2 | 0 | 18.95 | 15767.7 | 140.77 | 3754.22 | 186.63 | 107.88 | 39400.77 | 0.58 | 0.86 | 0.4 | 2.43 | 2 | 10
0 | 80 | CONCLUIDO | 3.1968 | 31.28 | 22.8 | 7.16 | 0.11 | 191 | 159.12 | 50.28 | 1 | 189 | 27.84 | 19859.16 | 261.38 | 3756.55 | 355.51 | 107.88 | 123204.22 | 0.3 | 0.67 | 0.52 | 7.38 | 2 | 10
1 | 80 | CONCLUIDO | 4.3319 | 23.08 | 18.57 | 16.38 | 0.22 | 68 | 160.54 | 50.28 | 2 | 66 | 28.26 | 20034.4 | 185.59 | 3754.13 | 216.54 | 107.88 | 54337.28 | 0.5 | 0.82 | 0.29 | 3.16 | 2 | 10
2 | 80 | CONCLUIDO | 4.7415 | 21.09 | 17.22 | 21.52 | 0.33 | 48 | 161.97 | 50.28 | 3 | 0 | 28.69 | 20210.21 | 157.11 | 3754.47 | 166.35 | 107.88 | 29338.12 | 0.65 | 0.89 | 0.35 | 1.81 | 2 | 10
0 | 35 | CONCLUIDO | 4.28 | 23.36 | 19.6 | 10.79 | 0.22 | 109 | 80.84 | 35.1 | 1 | 0 | 9.74 | 10204.21 | 119.75 | 3755.73 | 242.86 | 107.88 | 67287.77 | 0.44 | 0.78 | 0.54 | 4.18 | 2 | 10
0 | 50 | CONCLUIDO | 4.1305 | 24.21 | 19.64 | 10.34 | 0.16 | 114 | 107.41 | 41.65 | 1 | 112 | 14.77 | 13481.73 | 155.99 | 3754.33 | 249.25 | 107.88 | 70459.96 | 0.43 | 0.78 | 0.4 | 4.23 | 2 | 10
1 | 50 | CONCLUIDO | 4.5268 | 22.09 | 18.34 | 14.29 | 0.32 | 77 | 108.68 | 41.65 | 2 | 0 | 15.03 | 13638.32 | 133.45 | 3754.88 | 202.61 | 107.88 | 47324.11 | 0.53 | 0.83 | 0.44 | 2.93 | 2 | 10
0 | 25 | CONCLUIDO | 3.987 | 25.08 | 21.19 | 8.42 | 0.28 | 151 | 61.76 | 28.92 | 1 | 0 | 6.84 | 7851.41 | 110.49 | 3756.46 | 293.96 | 107.88 | 92629.39 | 0.37 | 0.72 | 0.66 | 5.77 | 2 | 10
0 | 85 | CONCLUIDO | 3.0556 | 32.73 | 23.41 | 6.85 | 0.11 | 205 | 167.88 | 51.39 | 1 | 203 | 30.49 | 20939.59 | 279.91 | 3755.65 | 375.92 | 107.88 | 133341.02 | 0.29 | 0.65 | 0.54 | 7.99 | 2 | 10
1 | 85 | CONCLUIDO | 4.3987 | 22.73 | 18.02 | 15.67 | 0.21 | 69 | 169.33 | 51.39 | 2 | 67 | 30.94 | 21118.46 | 188.79 | 3753.95 | 196.52 | 107.88 | 44318.08 | 0.55 | 0.85 | 0.3 | 2.61 | 2 | 10
2 | 85 | CONCLUIDO | 4.7426 | 21.09 | 17.15 | 22.37 | 0.31 | 46 | 170.79 | 51.39 | 3 | 0 | 31.4 | 21297.94 | 161.04 | 3754.21 | 164.25 | 107.88 | 28301.07 | 0.66 | 0.89 | 0.35 | 1.74 | 2 | 10
0 | 20 | CONCLUIDO | 3.7415 | 26.73 | 22.67 | 7.2 | 0.34 | 189 | 51.33 | 24.83 | 1 | 0 | 5.51 | 6564.78 | 105.27 | 3756.56 | 342.11 | 107.88 | 116516.84 | 0.32 | 0.67 | 0.77 | 7.25 | 2 | 10
0 | 65 | CONCLUIDO | 3.6399 | 27.47 | 21.16 | 8.35 | 0.13 | 152 | 133.21 | 46.47 | 1 | 150 | 20.75 | 16663.42 | 208.4 | 3755.41 | 299.85 | 107.88 | 95571.7 | 0.36 | 0.72 | 0.46 | 5.74 | 2 | 10
1 | 65 | CONCLUIDO | 4.67 | 21.41 | 17.63 | 17.93 | 0.26 | 59 | 134.55 | 46.47 | 2 | 1 | 21.09 | 16828.84 | 143.98 | 3754.76 | 179.47 | 107.88 | 35842.97 | 0.6 | 0.87 | 0.39 | 2.21 | 2 | 10
2 | 65 | CONCLUIDO | 4.6697 | 21.41 | 17.63 | 17.93 | 0.39 | 59 | 135.9 | 46.47 | 3 | 0 | 21.43 | 16994.64 | 145.39 | 3754.94 | 179.44 | 107.88 | 35828.44 | 0.6 | 0.87 | 0.39 | 2.22 | 2 | 10
0 | 75 | CONCLUIDO | 3.335 | 29.98 | 22.27 | 7.51 | 0.12 | 178 | 150.44 | 49.1 | 1 | 176 | 25.34 | 18787.76 | 243.8 | 3755.26 | 337.36 | 107.88 | 114195.61 | 0.32 | 0.69 | 0.51 | 6.85 | 2 | 10
1 | 75 | CONCLUIDO | 4.5242 | 22.1 | 17.96 | 17.67 | 0.23 | 61 | 151.83 | 49.1 | 2 | 58 | 25.73 | 18959.54 | 166.09 | 3753.78 | 194.24 | 107.88 | 43221.78 | 0.56 | 0.85 | 0.31 | 2.55 | 2 | 10
2 | 75 | CONCLUIDO | 4.707 | 21.24 | 17.38 | 20.05 | 0.35 | 52 | 153.23 | 49.1 | 3 | 0 | 26.13 | 19131.85 | 153.54 | 3754.33 | 171.42 | 107.88 | 31854.29 | 0.63 | 0.88 | 0.37 | 1.97 | 2 | 10
0 | 95 | CONCLUIDO | 2.8056 | 35.64 | 24.54 | 6.35 | 0.1 | 232 | 185.69 | 53.44 | 1 | 230 | 36.26 | 23136.14 | 317.03 | 3757.81 | 413.77 | 107.88 | 152129.07 | 0.26 | 0.62 | 0.58 | 9.11 | 2 | 10
1 | 95 | CONCLUIDO | 4.322 | 23.14 | 17.84 | 14.08 | 0.19 | 76 | 187.21 | 53.44 | 2 | 74 | 36.77 | 23322.88 | 206.91 | 3754.12 | 188.42 | 107.88 | 40235.85 | 0.57 | 0.86 | 0.33 | 2.43 | 2 | 10
2 | 95 | CONCLUIDO | 4.7483 | 21.06 | 16.99 | 23.71 | 0.28 | 43 | 188.73 | 53.44 | 3 | 25 | 37.29 | 23510.33 | 171.88 | 3753.87 | 160.12 | 107.88 | 26247.66 | 0.67 | 0.9 | 0.31 | 1.58 | 2 | 10
3 | 95 | CONCLUIDO | 4.7796 | 20.92 | 16.93 | 24.77 | 0.37 | 41 | 190.25 | 53.44 | 4 | 0 | 37.82 | 23698.48 | 169.93 | 3753.96 | 156.79 | 107.88 | 24592.8 | 0.69 | 0.9 | 0.34 | 1.52 | 2 | 10
0 | 55 | CONCLUIDO | 3.9501 | 25.32 | 20.2 | 9.54 | 0.15 | 127 | 116.05 | 43.4 | 1 | 125 | 16.65 | 14546.17 | 174.3 | 3754.42 | 267.89 | 107.88 | 79716.28 | 0.4 | 0.76 | 0.42 | 4.78 | 2 | 10
1 | 55 | CONCLUIDO | 4.6324 | 21.59 | 17.83 | 15.28 | 0.3 | 70 | 117.34 | 43.4 | 2 | 0 | 16.94 | 14705.49 | 135.43 | 3754.77 | 184.34 | 107.88 | 38227.13 | 0.59 | 0.86 | 0.44 | 2.42 | 2 | 10

## gráficos
Selecione o eixo X:
Selecione o eixo Y:
Selecione o eixo Z:
Eixo X | Eixo Y | Eixo Z

## hidden (hidden)
Unnamed: 0
Volume de calda [L]
STATUS
Capacidade operacional [ha/h]
Tempo de missao [h]
Tempo util [h]
Tempo por voo [min]
Autonomia Projetada [h]
N° Voos
MTOW [kg]
Massa Estrutura [kg]
Combustível [kg]
Abastecimentos
Massa gerador
Potência gerador [W]
Combustível consumido [L]
Calda cons [L]
Distância percorrida [km]
Distância Pulverizando [km]
RTL ACUMULADO[m]
EOC [km/km]
EOC [h/h]
Tempo de manobra [h]
Tempo rtl_rtw [h]
V pulv [m/s]
V desloc [m/s]