## RESULTADOS_18
Unnamed: 0 | Volume de calda [L] | STATUS | Capacidade operacional [ha/h] | Tempo de missao [h] | Tempo util [h] | Tempo por voo [min] | Autonomia Projetada [h] | N° Voos | MTOW [kg] | Massa Estrutura [kg] | Combustível [kg] | Abastecimentos | Massa gerador | Potência gerador [W] | Combustível consumido [L] | Calda cons [L] | Distância percorrida [km] | Distância Pulverizando [km] | RTL ACUMULADO[m] | EOC [km/km] | EOC [h/h] | Tempo de manobra [h] | Tempo rtl_rtw [h] | V pulv [m/s] | V desloc [m/s] | Preço Total por ha Simples [R$/ha] | Preço Total por ha Presumido [R$/ha] | Preço Total por ha Real [R$/ha] | Preço Total Simples [R$] | Preço Total Presumido [R$] | Prod CAPEX [ha/R$] | Dias Trabalhados | Preço Total Real [R$]
0 | 100 | CONCLUIDO | 1.1444 | 87.39 | 60.99 | 5.96 | 0.09 | 614 | 194.77 | 54.38 | 1 | 612 | 39.4 | 24256.19 | 841.38 | 5857.18 | 974.65 | 149.49 | 406665.35 | 0.15 | 0.53 | 14.54 | 24.43 | 2 | 10 | 1543.3541 | 2111.6852 | 1910.1489 | 1543354.0922 | 2111685.157 | 2.7589e-06 | 3.6412 | 1910148.8893
1 | 100 | CONCLUIDO | 1.8026 | 55.47 | 44.64 | 12.51 | 0.18 | 214 | 196.32 | 54.38 | 2 | 212 | 39.95 | 24447.22 | 589.23 | 5853.02 | 426.85 | 149.49 | 134768.75 | 0.35 | 0.73 | 13.87 | 8.1 | 2 | 10 | 703.6708 | 962.7934 | 870.9058 | 703670.794 | 962793.4242 | 4.3457e-06 | 2.3112 | 870905.771
2 | 100 | CONCLUIDO | 2.0579 | 48.59 | 41.22 | 19.78 | 0.27 | 125 | 197.88 | 54.38 | 3 | 123 | 40.5 | 24639 | 515.52 | 5851.83 | 312.52 | 149.49 | 78045.48 | 0.48 | 0.79 | 13.73 | 4.68 | 2 | 10 | 552.0324 | 755.3151 | 683.2289 | 552032.4046 | 755315.09 | 4.9611e-06 | 2.0246 | 683228.8779
3 | 100 | CONCLUIDO | 2.1983 | 45.49 | 39.67 | 28 | 0.36 | 85 | 199.44 | 54.38 | 4 | 83 | 41.06 | 24831.54 | 465.57 | 5850.72 | 261.16 | 149.49 | 52564.03 | 0.57 | 0.82 | 13.66 | 3.14 | 2 | 10 | 479.1537 | 655.5992 | 593.0297 | 479153.6528 | 655599.1665 | 5.2996e-06 | 1.8954 | 593029.7022
4 | 100 | CONCLUIDO | 2.2799 | 43.86 | 38.89 | 37.04 | 0.44 | 63 | 201.01 | 54.38 | 5 | 38 | 41.63 | 25024.84 | 423.3 | 5851.53 | 233.76 | 149.49 | 38978.4 | 0.64 | 0.83 | 13.67 | 2.36 | 2 | 10 | 433.5761 | 593.2379 | 536.6201 | 433576.0742 | 593237.9127 | 5.4963e-06 | 1.8275 | 536620.119
5 | 100 | CONCLUIDO | 2.2907 | 43.66 | 38.81 | 38.81 | 0.53 | 60 | 202.58 | 54.38 | 6 | 0 | 42.2 | 25218.93 | 419.83 | 5852.22 | 229.21 | 149.49 | 36716.77 | 0.65 | 0.83 | 13.71 | 2.27 | 2 | 10 | 429.1481 | 587.1793 | 531.1397 | 429148.0613 | 587179.3102 | 5.5224e-06 | 1.8192 | 531139.7409

## RESULTADOS_6
Unnamed: 0 | Volume de calda [L] | STATUS | Capacidade operacional [ha/h] | Tempo de missao [h] | Tempo util [h] | Tempo por voo [min] | Autonomia Projetada [h] | N° Voos | MTOW [kg] | Massa Estrutura [kg] | Combustível [kg] | Abastecimentos | Massa gerador | Potência gerador [W] | Combustível consumido [L] | Calda cons [L] | Distância percorrida [km] | Distância Pulverizando [km] | RTL ACUMULADO[m] | EOC [km/km] | EOC [h/h] | Tempo de manobra [h] | Tempo rtl_rtw [h] | V pulv [m/s] | V desloc [m/s] | Preço Total por ha Simples [R$/ha] | Preço Total por ha Presumido [R$/ha] | Preço Total por ha Real [R$/ha] | Preço Total Simples [R$] | Preço Total Presumido [R$] | Prod CAPEX [ha/R$] | Dias Trabalhados | Preço Total Real [R$]
0 | 40 | CONCLUIDO | 1.8951 | 52.77 | 46.11 | 11.07 | 0.2 | 250 | 89.87 | 37.55 | 1 | 248 | 11.32 | 11317.98 | 344.73 | 5852.81 | 475.37 | 149.49 | 158848.06 | 0.31 | 0.7 | 13.95 | 9.57 | 2 | 10 | 428.9817 | 586.9517 | 530.9338 | 428981.6979 | 586951.6844 | 6.6116e-06 | 2.1987 | 530933.8395
1 | 40 | CONCLUIDO | 2.1316 | 46.91 | 42.18 | 17.1 | 0.39 | 148 | 91.1 | 37.55 | 2 | 0 | 11.54 | 11468.97 | 287.07 | 5855.03 | 337.65 | 149.49 | 90494.1 | 0.44 | 0.77 | 13.96 | 5.64 | 2 | 10 | 332.5347 | 454.9887 | 411.5652 | 332534.749 | 454988.714 | 7.4367e-06 | 1.9546 | 411565.2297

## RESULTADOS_4
Unnamed: 0 | Volume de calda [L] | STATUS | Capacidade operacional [ha/h] | Tempo de missao [h] | Tempo util [h] | Tempo por voo [min] | Autonomia Projetada [h] | N° Voos | MTOW [kg] | Massa Estrutura [kg] | Combustível [kg] | Abastecimentos | Massa gerador | Potência gerador [W] | Combustível consumido [L] | Calda cons [L] | Distância percorrida [km] | Distância Pulverizando [km] | RTL ACUMULADO[m] | EOC [km/km] | EOC [h/h] | Tempo de manobra [h] | Tempo rtl_rtw [h] | V pulv [m/s] | V desloc [m/s] | Preço Total por ha Simples [R$/ha] | Preço Total por ha Presumido [R$/ha] | Preço Total por ha Real [R$/ha] | Preço Total Simples [R$] | Preço Total Presumido [R$] | Prod CAPEX [ha/R$] | Dias Trabalhados | Preço Total Real [R$]
0 | 30 | CONCLUIDO | 2.0307 | 49.24 | 44.26 | 13.15 | 0.24 | 202 | 71.52 | 32.27 | 1 | 56 | 8.25 | 9054.6 | 261.4 | 5856.33 | 406.74 | 149.49 | 124769.44 | 0.37 | 0.73 | 14.06 | 7.72 | 2 | 10 | 322.7532 | 441.6051 | 399.4589 | 322753.1526 | 441605.1023 | 7.9564e-06 | 2.0517 | 399458.9311
1 | 30 | CONCLUIDO | 2.0428 | 48.95 | 44.06 | 13.49 | 0.48 | 196 | 72.7 | 32.27 | 2 | 0 | 8.43 | 9200.25 | 262.82 | 5856.94 | 397.72 | 149.49 | 120289.06 | 0.38 | 0.74 | 14.12 | 7.52 | 2 | 10 | 321.2238 | 439.5126 | 397.5661 | 321223.787 | 439512.5567 | 8.0038e-06 | 2.0396 | 397566.0952

## RESULTADOS_1
Unnamed: 0 | Volume de calda [L] | STATUS | Capacidade operacional [ha/h] | Tempo de missao [h] | Tempo util [h] | Tempo por voo [min] | Autonomia Projetada [h] | N° Voos | MTOW [kg] | Massa Estrutura [kg] | Combustível [kg] | Abastecimentos | Massa gerador | Potência gerador [W] | Combustível consumido [L] | Calda cons [L] | Distância percorrida [km] | Distância Pulverizando [km] | RTL ACUMULADO[m] | EOC [km/km] | EOC [h/h] | Tempo de manobra [h] | Tempo rtl_rtw [h] | V pulv [m/s] | V desloc [m/s] | Preço Total por ha Simples [R$/ha] | Preço Total por ha Presumido [R$/ha] | Preço Total por ha Real [R$/ha] | Preço Total Simples [R$] | Preço Total Presumido [R$] | Prod CAPEX [ha/R$] | Dias Trabalhados | Preço Total Real [R$]
0 | 15 | CONCLUIDO | 1.7378 | 57.54 | 51.5 | 7.9 | 0.43 | 391 | 39.78 | 19.54 | 1 | 0 | 4.24 | 5140 | 205.11 | 5862.61 | 636.98 | 149.49 | 238946.47 | 0.23 | 0.63 | 14.68 | 14.94 | 2 | 10 | 314.5066 | 430.3218 | 389.2525 | 314506.6238 | 430321.8377 | 9.0053e-06 | 2.3975 | 389252.5255

## RESULTADOS_12
Unnamed: 0 | Volume de calda [L] | STATUS | Capacidade operacional [ha/h] | Tempo de missao [h] | Tempo util [h] | Tempo por voo [min] | Autonomia Projetada [h] | N° Voos | MTOW [kg] | Massa Estrutura [kg] | Combustível [kg] | Abastecimentos | Massa gerador | Potência gerador [W] | Combustível consumido [L] | Calda cons [L] | Distância percorrida [km] | Distância Pulverizando [km] | RTL ACUMULADO[m] | EOC [km/km] | EOC [h/h] | Tempo de manobra [h] | Tempo rtl_rtw [h] | V pulv [m/s] | V desloc [m/s] | Preço Total por ha Simples [R$/ha] | Preço Total por ha Presumido [R$/ha] | Preço Total por ha Real [R$/ha] | Preço Total Simples [R$] | Preço Total Presumido [R$] | Prod CAPEX [ha/R$] | Dias Trabalhados | Preço Total Real [R$]
0 | 70 | CONCLUIDO | 1.4786 | 67.63 | 53.12 | 7.5 | 0.12 | 425 | 141.81 | 47.83 | 1 | 423 | 22.98 | 17723.39 | 584.95 | 5855.47 | 709.85 | 149.49 | 275213.17 | 0.21 | 0.61 | 14.25 | 16.57 | 2 | 10 | 862.001 | 1179.4278 | 1066.8649 | 862001.0234 | 1179427.829 | 4.1161e-06 | 2.8179 | 1066864.8923
1 | 70 | CONCLUIDO | 2.0405 | 49.01 | 42.33 | 16.49 | 0.25 | 154 | 143.17 | 47.83 | 2 | 152 | 23.34 | 17891.86 | 425.69 | 5851.93 | 349.24 | 149.49 | 96262.39 | 0.43 | 0.77 | 13.79 | 5.8 | 2 | 10 | 475.259 | 650.2704 | 588.2095 | 475259.0168 | 650270.3537 | 5.6804e-06 | 2.0421 | 588209.4638
2 | 70 | CONCLUIDO | 2.2424 | 44.59 | 39.82 | 27.15 | 0.37 | 88 | 144.54 | 47.83 | 3 | 49 | 23.71 | 18060.85 | 355.37 | 5852.59 | 264.03 | 149.49 | 53986.63 | 0.57 | 0.81 | 13.73 | 3.29 | 2 | 10 | 380.6175 | 520.7776 | 471.0753 | 380617.4659 | 520777.6085 | 6.2424e-06 | 1.8579 | 471075.3245
3 | 70 | CONCLUIDO | 2.2503 | 44.44 | 39.75 | 28.06 | 0.49 | 85 | 145.92 | 47.83 | 4 | 0 | 24.09 | 18230.35 | 355.4 | 5852.62 | 259.61 | 149.49 | 51791.54 | 0.58 | 0.82 | 13.78 | 3.22 | 2 | 10 | 379.0506 | 518.6338 | 469.1361 | 379050.6203 | 518633.7812 | 6.2644e-06 | 1.8517 | 469136.1011

## RESULTADOS_16
Unnamed: 0 | Volume de calda [L] | STATUS | Capacidade operacional [ha/h] | Tempo de missao [h] | Tempo util [h] | Tempo por voo [min] | Autonomia Projetada [h] | N° Voos | MTOW [kg] | Massa Estrutura [kg] | Combustível [kg] | Abastecimentos | Massa gerador | Potência gerador [W] | Combustível consumido [L] | Calda cons [L] | Distância percorrida [km] | Distância Pulverizando [km] | RTL ACUMULADO[m] | EOC [km/km] | EOC [h/h] | Tempo de manobra [h] | Tempo rtl_rtw [h] | V pulv [m/s] | V desloc [m/s] | Preço Total por ha Simples [R$/ha] | Preço Total por ha Presumido [R$/ha] | Preço Total por ha Real [R$/ha] | Preço Total Simples [R$] | Preço Total Presumido [R$] | Prod CAPEX [ha/R$] | Dias Trabalhados | Preço Total Real [R$]
0 | 90 | CONCLUIDO | 1.2479 | 80.13 | 58.23 | 6.38 | 0.1 | 548 | 176.73 | 52.44 | 1 | 546 | 33.29 | 22031.19 | 751.3 | 5857.92 | 881.75 | 149.49 | 360544.64 | 0.17 | 0.56 | 14.44 | 21.67 | 2 | 10 | 1277.5561 | 1748.0087 | 1581.1812 | 1277556.1415 | 1748008.6746 | 3.139e-06 | 3.3388 | 1581181.18
1 | 90 | CONCLUIDO | 1.879 | 53.22 | 43.9 | 13.58 | 0.2 | 194 | 178.21 | 52.44 | 2 | 192 | 33.77 | 22213.89 | 535.94 | 5853.26 | 400.93 | 149.49 | 121905.2 | 0.37 | 0.74 | 13.88 | 7.36 | 2 | 10 | 623.4446 | 853.0244 | 771.613 | 623444.6213 | 853024.4353 | 4.7265e-06 | 2.2175 | 771612.9804
2 | 90 | CONCLUIDO | 2.1225 | 47.11 | 40.71 | 21.81 | 0.3 | 112 | 179.7 | 52.44 | 3 | 110 | 34.26 | 22397.24 | 464.05 | 5852.45 | 295.05 | 149.49 | 69375.01 | 0.51 | 0.8 | 13.73 | 4.18 | 2 | 10 | 492.2155 | 673.4709 | 609.1958 | 492215.4592 | 673470.9063 | 5.339e-06 | 1.9629 | 609195.7882
3 | 90 | CONCLUIDO | 2.253 | 44.38 | 39.3 | 31.44 | 0.39 | 75 | 181.19 | 52.44 | 4 | 67 | 34.75 | 22581.25 | 411.15 | 5851.23 | 248.19 | 149.49 | 46130.71 | 0.6 | 0.82 | 13.66 | 2.77 | 2 | 10 | 426.1379 | 583.0607 | 527.4142 | 426137.9463 | 583060.738 | 5.6673e-06 | 1.8492 | 527414.2395
4 | 90 | CONCLUIDO | 2.2847 | 43.77 | 39 | 35.46 | 0.49 | 66 | 182.69 | 52.44 | 5 | 1 | 35.25 | 22766.06 | 396.33 | 5852.42 | 235.63 | 149.49 | 39896.13 | 0.63 | 0.83 | 13.72 | 2.47 | 2 | 10 | 410.2252 | 561.2882 | 507.7196 | 410225.1664 | 561288.1705 | 5.747e-06 | 1.8237 | 507719.6152
5 | 90 | CONCLUIDO | 2.2847 | 43.77 | 39 | 35.46 | 0.58 | 66 | 184.19 | 52.44 | 6 | 0 | 35.75 | 22951.43 | 399.35 | 5852.41 | 235.6 | 149.49 | 39882.99 | 0.63 | 0.83 | 13.72 | 2.47 | 2 | 10 | 412.0235 | 563.7487 | 509.9454 | 412023.5113 | 563748.7454 | 5.747e-06 | 1.8237 | 509945.3563

## RESULTADOS_0
Unnamed: 0 | Volume de calda [L] | STATUS | Capacidade operacional [ha/h] | Tempo de missao [h] | Tempo util [h] | Tempo por voo [min] | Autonomia Projetada [h] | N° Voos | MTOW [kg] | Massa Estrutura [kg] | Combustível [kg] | Abastecimentos | Massa gerador | Potência gerador [W] | Combustível consumido [L] | Calda cons [L] | Distância percorrida [km] | Distância Pulverizando [km] | RTL ACUMULADO[m] | EOC [km/km] | EOC [h/h] | Tempo de manobra [h] | Tempo rtl_rtw [h] | V pulv [m/s] | V desloc [m/s] | Preço Total por ha Simples [R$/ha] | Preço Total por ha Presumido [R$/ha] | Preço Total por ha Real [R$/ha] | Preço Total Simples [R$] | Preço Total Presumido [R$] | Prod CAPEX [ha/R$] | Dias Trabalhados | Preço Total Real [R$]
0 | 10 | CONCLUIDO | 1.4903 | 67.1 | 58.95 | 6.05 | 0.64 | 585 | 26.11 | 12.1 | 1 | 0 | 3.01 | 3454.41 | 171.54 | 5870.74 | 876.42 | 149.49 | 357695.58 | 0.17 | 0.55 | 15.24 | 22.37 | 2 | 10 | 331.4384 | 453.4887 | 410.2084 | 331438.4338 | 453488.6871 | 9.0949e-06 | 2.7958 | 410208.3633

## RESULTADOS_7
Unnamed: 0 | Volume de calda [L] | STATUS | Capacidade operacional [ha/h] | Tempo de missao [h] | Tempo util [h] | Tempo por voo [min] | Autonomia Projetada [h] | N° Voos | MTOW [kg] | Massa Estrutura [kg] | Combustível [kg] | Abastecimentos | Massa gerador | Potência gerador [W] | Combustível consumido [L] | Calda cons [L] | Distância percorrida [km] | Distância Pulverizando [km] | RTL ACUMULADO[m] | EOC [km/km] | EOC [h/h] | Tempo de manobra [h] | Tempo rtl_rtw [h] | V pulv [m/s] | V desloc [m/s] | Preço Total por ha Simples [R$/ha] | Preço Total por ha Presumido [R$/ha] | Preço Total por ha Real [R$/ha] | Preço Total Simples [R$] | Preço Total Presumido [R$] | Prod CAPEX [ha/R$] | Dias Trabalhados | Preço Total Real [R$]
0 | 45 | CONCLUIDO | 1.8138 | 55.13 | 47.37 | 10.11 | 0.18 | 281 | 98.71 | 39.72 | 1 | 279 | 12.99 | 12407.75 | 387.47 | 5853.59 | 517.19 | 149.49 | 179599.79 | 0.29 | 0.68 | 14.02 | 10.83 | 2 | 10 | 493.1997 | 674.8176 | 610.414 | 493199.7435 | 674817.6475 | 6.0343e-06 | 2.2971 | 610413.9983
1 | 45 | CONCLUIDO | 2.1658 | 46.17 | 41.49 | 19 | 0.35 | 131 | 99.95 | 39.72 | 2 | 1 | 13.24 | 12561.45 | 297.74 | 5853.45 | 315 | 149.49 | 79257.83 | 0.47 | 0.78 | 13.93 | 4.96 | 2 | 10 | 338.1142 | 462.6228 | 418.4707 | 338114.2073 | 462622.775 | 7.2054e-06 | 1.9238 | 418470.7067
2 | 45 | CONCLUIDO | 2.1656 | 46.18 | 41.49 | 19.01 | 0.52 | 131 | 101.2 | 39.72 | 3 | 0 | 13.49 | 12715.54 | 301.21 | 5853.73 | 315.03 | 149.49 | 79273.92 | 0.47 | 0.78 | 13.93 | 4.96 | 2 | 10 | 340.3275 | 465.6511 | 421.21 | 340327.4975 | 465651.0963 | 7.2048e-06 | 1.9242 | 421210.0092

## RESULTADOS_10
Unnamed: 0 | Volume de calda [L] | STATUS | Capacidade operacional [ha/h] | Tempo de missao [h] | Tempo util [h] | Tempo por voo [min] | Autonomia Projetada [h] | N° Voos | MTOW [kg] | Massa Estrutura [kg] | Combustível [kg] | Abastecimentos | Massa gerador | Potência gerador [W] | Combustível consumido [L] | Calda cons [L] | Distância percorrida [km] | Distância Pulverizando [km] | RTL ACUMULADO[m] | EOC [km/km] | EOC [h/h] | Tempo de manobra [h] | Tempo rtl_rtw [h] | V pulv [m/s] | V desloc [m/s] | Preço Total por ha Simples [R$/ha] | Preço Total por ha Presumido [R$/ha] | Preço Total por ha Real [R$/ha] | Preço Total Simples [R$] | Preço Total Presumido [R$] | Prod CAPEX [ha/R$] | Dias Trabalhados | Preço Total Real [R$]
0 | 60 | CONCLUIDO | 1.6038 | 62.35 | 50.82 | 8.29 | 0.14 | 368 | 124.63 | 45 | 1 | 366 | 18.64 | 15605.44 | 506.69 | 5854.62 | 632.78 | 149.49 | 236960.37 | 0.24 | 0.64 | 14.15 | 14.27 | 2 | 10 | 700.7608 | 958.8118 | 867.3041 | 700760.7634 | 958811.7919 | 4.7511e-06 | 2.5979 | 867304.1401
1 | 60 | CONCLUIDO | 2.1284 | 46.98 | 41.48 | 18.85 | 0.28 | 132 | 125.95 | 45 | 2 | 130 | 18.95 | 15767.7 | 364.75 | 5852.06 | 321.34 | 149.49 | 82419.12 | 0.47 | 0.78 | 13.74 | 4.94 | 2 | 10 | 403.5553 | 552.1622 | 499.4646 | 403555.2903 | 552162.1518 | 6.3052e-06 | 1.9575 | 499464.571
2 | 60 | CONCLUIDO | 2.2227 | 44.99 | 40.33 | 24.44 | 0.42 | 99 | 127.27 | 45 | 3 | 0 | 19.27 | 15930.42 | 333.16 | 5852.78 | 278.16 | 149.49 | 60996.56 | 0.54 | 0.8 | 13.83 | 3.79 | 2 | 10 | 363.1548 | 496.8844 | 449.4625 | 363154.797 | 496884.4145 | 6.5845e-06 | 1.8746 | 449462.4634

## RESULTADOS_14
Unnamed: 0 | Volume de calda [L] | STATUS | Capacidade operacional [ha/h] | Tempo de missao [h] | Tempo util [h] | Tempo por voo [min] | Autonomia Projetada [h] | N° Voos | MTOW [kg] | Massa Estrutura [kg] | Combustível [kg] | Abastecimentos | Massa gerador | Potência gerador [W] | Combustível consumido [L] | Calda cons [L] | Distância percorrida [km] | Distância Pulverizando [km] | RTL ACUMULADO[m] | EOC [km/km] | EOC [h/h] | Tempo de manobra [h] | Tempo rtl_rtw [h] | V pulv [m/s] | V desloc [m/s] | Preço Total por ha Simples [R$/ha] | Preço Total por ha Presumido [R$/ha] | Preço Total por ha Real [R$/ha] | Preço Total Simples [R$] | Preço Total Presumido [R$] | Prod CAPEX [ha/R$] | Dias Trabalhados | Preço Total Real [R$]
0 | 80 | CONCLUIDO | 1.3596 | 73.55 | 55.6 | 6.88 | 0.11 | 485 | 159.12 | 50.28 | 1 | 483 | 27.84 | 19859.16 | 666.06 | 5856.5 | 793.27 | 149.49 | 316620.12 | 0.19 | 0.58 | 14.33 | 19.04 | 2 | 10 | 1052.3831 | 1439.9169 | 1302.4933 | 1052383.0637 | 1439916.9357 | 3.5864e-06 | 3.0646 | 1302493.2843
1 | 80 | CONCLUIDO | 1.9573 | 51.09 | 43.13 | 14.79 | 0.22 | 175 | 160.54 | 50.28 | 2 | 173 | 28.26 | 20034.4 | 482.19 | 5852.26 | 375.87 | 149.49 | 109469.7 | 0.4 | 0.75 | 13.82 | 6.59 | 2 | 10 | 548.1925 | 750.0611 | 678.4763 | 548192.4755 | 750061.1295 | 5.163e-06 | 2.1288 | 678476.348
2 | 80 | CONCLUIDO | 2.1836 | 45.8 | 40.25 | 24.15 | 0.33 | 100 | 161.97 | 50.28 | 3 | 97 | 28.69 | 20210.21 | 411.03 | 5851.28 | 279.94 | 149.49 | 61882.62 | 0.53 | 0.81 | 13.7 | 3.72 | 2 | 10 | 435.6389 | 596.0604 | 539.1732 | 435638.9278 | 596060.4001 | 5.76e-06 | 1.9083 | 539173.2321
3 | 80 | CONCLUIDO | 2.2665 | 44.12 | 39.38 | 31.5 | 0.43 | 75 | 163.4 | 50.28 | 4 | 3 | 29.12 | 20386.62 | 374.96 | 5852.61 | 247.6 | 149.49 | 45837.83 | 0.6 | 0.82 | 13.75 | 2.85 | 2 | 10 | 394.7665 | 540.137 | 488.587 | 394766.5157 | 540136.9627 | 5.9787e-06 | 1.8383 | 488587.049
4 | 80 | CONCLUIDO | 2.2664 | 44.12 | 39.38 | 31.51 | 0.54 | 75 | 164.83 | 50.28 | 5 | 0 | 29.55 | 20563.61 | 378.02 | 5852.44 | 247.47 | 149.49 | 45769.18 | 0.6 | 0.82 | 13.76 | 2.85 | 2 | 10 | 396.62 | 542.673 | 490.881 | 396619.9779 | 542672.9514 | 5.9784e-06 | 1.8383 | 490881.0065

## RESULTADOS_5
Unnamed: 0 | Volume de calda [L] | STATUS | Capacidade operacional [ha/h] | Tempo de missao [h] | Tempo util [h] | Tempo por voo [min] | Autonomia Projetada [h] | N° Voos | MTOW [kg] | Massa Estrutura [kg] | Combustível [kg] | Abastecimentos | Massa gerador | Potência gerador [W] | Combustível consumido [L] | Calda cons [L] | Distância percorrida [km] | Distância Pulverizando [km] | RTL ACUMULADO[m] | EOC [km/km] | EOC [h/h] | Tempo de manobra [h] | Tempo rtl_rtw [h] | V pulv [m/s] | V desloc [m/s] | Preço Total por ha Simples [R$/ha] | Preço Total por ha Presumido [R$/ha] | Preço Total por ha Real [R$/ha] | Preço Total Simples [R$] | Preço Total Presumido [R$] | Prod CAPEX [ha/R$] | Dias Trabalhados | Preço Total Real [R$]
0 | 35 | CONCLUIDO | 1.9825 | 50.44 | 44.81 | 12.39 | 0.22 | 217 | 80.84 | 35.1 | 1 | 202 | 9.74 | 10204.21 | 299.02 | 5852.72 | 431.69 | 149.49 | 137171.72 | 0.35 | 0.72 | 13.91 | 8.27 | 2 | 10 | 366.5833 | 501.5755 | 453.7058 | 366583.3216 | 501575.4731 | 7.2993e-06 | 2.1017 | 453705.8139
1 | 35 | CONCLUIDO | 2.0925 | 47.79 | 42.99 | 15.26 | 0.43 | 169 | 82.04 | 35.1 | 2 | 0 | 9.94 | 10352.53 | 274.84 | 5856.46 | 363.74 | 149.49 | 103435.7 | 0.41 | 0.75 | 14.02 | 6.45 | 2 | 10 | 326.1541 | 446.2584 | 403.6681 | 326154.0741 | 446258.3932 | 7.7043e-06 | 1.9912 | 403668.1184

## RESULTADOS_8
Unnamed: 0 | Volume de calda [L] | STATUS | Capacidade operacional [ha/h] | Tempo de missao [h] | Tempo util [h] | Tempo por voo [min] | Autonomia Projetada [h] | N° Voos | MTOW [kg] | Massa Estrutura [kg] | Combustível [kg] | Abastecimentos | Massa gerador | Potência gerador [W] | Combustível consumido [L] | Calda cons [L] | Distância percorrida [km] | Distância Pulverizando [km] | RTL ACUMULADO[m] | EOC [km/km] | EOC [h/h] | Tempo de manobra [h] | Tempo rtl_rtw [h] | V pulv [m/s] | V desloc [m/s] | Preço Total por ha Simples [R$/ha] | Preço Total por ha Presumido [R$/ha] | Preço Total por ha Real [R$/ha] | Preço Total Simples [R$] | Preço Total Presumido [R$] | Prod CAPEX [ha/R$] | Dias Trabalhados | Preço Total Real [R$]
0 | 50 | CONCLUIDO | 1.7417 | 57.42 | 48.49 | 9.39 | 0.16 | 310 | 107.41 | 41.65 | 1 | 308 | 14.77 | 13481.73 | 427.53 | 5853.49 | 555.12 | 149.49 | 198420.52 | 0.27 | 0.67 | 14.06 | 11.95 | 2 | 10 | 557.6926 | 763.0596 | 690.2343 | 557692.6155 | 763059.6402 | 5.5534e-06 | 2.3925 | 690234.2991
1 | 50 | CONCLUIDO | 2.1836 | 45.8 | 41.09 | 20.55 | 0.32 | 120 | 108.68 | 41.65 | 2 | 23 | 15.03 | 13638.32 | 310.54 | 5854.19 | 303.22 | 149.49 | 73420.04 | 0.49 | 0.79 | 13.87 | 4.56 | 2 | 10 | 347.7829 | 475.8519 | 430.4373 | 347782.9194 | 475851.9335 | 6.9624e-06 | 1.9083 | 430437.2928
2 | 50 | CONCLUIDO | 2.1898 | 45.67 | 41.01 | 20.85 | 0.48 | 118 | 109.96 | 41.65 | 3 | 0 | 15.31 | 13795.21 | 311.87 | 5854.14 | 300.37 | 149.49 | 72004.32 | 0.5 | 0.79 | 13.87 | 4.47 | 2 | 10 | 347.3657 | 475.2811 | 429.9209 | 347365.6957 | 475281.0696 | 6.9821e-06 | 1.9029 | 429920.9114

## RESULTADOS_3
Unnamed: 0 | Volume de calda [L] | STATUS | Capacidade operacional [ha/h] | Tempo de missao [h] | Tempo util [h] | Tempo por voo [min] | Autonomia Projetada [h] | N° Voos | MTOW [kg] | Massa Estrutura [kg] | Combustível [kg] | Abastecimentos | Massa gerador | Potência gerador [W] | Combustível consumido [L] | Calda cons [L] | Distância percorrida [km] | Distância Pulverizando [km] | RTL ACUMULADO[m] | EOC [km/km] | EOC [h/h] | Tempo de manobra [h] | Tempo rtl_rtw [h] | V pulv [m/s] | V desloc [m/s] | Preço Total por ha Simples [R$/ha] | Preço Total por ha Presumido [R$/ha] | Preço Total por ha Real [R$/ha] | Preço Total Simples [R$] | Preço Total Presumido [R$] | Prod CAPEX [ha/R$] | Dias Trabalhados | Preço Total Real [R$]
0 | 25 | CONCLUIDO | 1.9767 | 50.59 | 45.53 | 11.62 | 0.28 | 235 | 61.76 | 28.92 | 1 | 0 | 6.84 | 7851.41 | 243.69 | 5857.19 | 444.91 | 149.49 | 143690.61 | 0.34 | 0.71 | 14.23 | 8.98 | 2 | 10 | 313.4408 | 428.8636 | 387.9335 | 313440.8475 | 428863.5956 | 8.3359e-06 | 2.1079 | 387933.456

## RESULTADOS_15
Unnamed: 0 | Volume de calda [L] | STATUS | Capacidade operacional [ha/h] | Tempo de missao [h] | Tempo util [h] | Tempo por voo [min] | Autonomia Projetada [h] | N° Voos | MTOW [kg] | Massa Estrutura [kg] | Combustível [kg] | Abastecimentos | Massa gerador | Potência gerador [W] | Combustível consumido [L] | Calda cons [L] | Distância percorrida [km] | Distância Pulverizando [km] | RTL ACUMULADO[m] | EOC [km/km] | EOC [h/h] | Tempo de manobra [h] | Tempo rtl_rtw [h] | V pulv [m/s] | V desloc [m/s] | Preço Total por ha Simples [R$/ha] | Preço Total por ha Presumido [R$/ha] | Preço Total por ha Real [R$/ha] | Preço Total Simples [R$] | Preço Total Presumido [R$] | Prod CAPEX [ha/R$] | Dias Trabalhados | Preço Total Real [R$]
0 | 85 | CONCLUIDO | 1.3021 | 76.8 | 56.94 | 6.62 | 0.11 | 516 | 167.88 | 51.39 | 1 | 514 | 30.49 | 20939.59 | 708.74 | 5857.34 | 837.29 | 149.49 | 338477.01 | 0.18 | 0.57 | 14.42 | 20.38 | 2 | 10 | 1161.8001 | 1589.6261 | 1437.9145 | 1161800.0913 | 1589626.14 | 3.3518e-06 | 3.2 | 1437914.4522
1 | 85 | CONCLUIDO | 1.9164 | 52.18 | 43.54 | 14.12 | 0.21 | 185 | 169.33 | 51.39 | 2 | 183 | 30.94 | 21118.46 | 510.03 | 5852.57 | 389.6 | 149.49 | 116284.27 | 0.38 | 0.74 | 13.85 | 7 | 2 | 10 | 586.4272 | 802.3755 | 725.7979 | 586427.176 | 802375.5336 | 4.933e-06 | 2.1742 | 725797.9388
2 | 85 | CONCLUIDO | 2.1521 | 46.47 | 40.5 | 22.93 | 0.31 | 106 | 170.79 | 51.39 | 3 | 104 | 31.4 | 21297.94 | 438.45 | 5851.41 | 288.55 | 149.49 | 66155.55 | 0.52 | 0.8 | 13.71 | 3.97 | 2 | 10 | 464.4374 | 635.4638 | 574.816 | 464437.4375 | 635463.7916 | 5.5398e-06 | 1.9363 | 574816.0192
3 | 85 | CONCLUIDO | 2.2659 | 44.13 | 39.29 | 32.29 | 0.41 | 73 | 172.25 | 51.39 | 4 | 31 | 31.86 | 21478.05 | 389.66 | 5851.34 | 245.77 | 149.49 | 44930.26 | 0.61 | 0.82 | 13.71 | 2.76 | 2 | 10 | 407.1294 | 557.0525 | 503.8882 | 407129.4438 | 557052.4663 | 5.8327e-06 | 1.8388 | 503888.1607
4 | 85 | CONCLUIDO | 2.2763 | 43.93 | 39.19 | 33.59 | 0.51 | 70 | 173.71 | 51.39 | 5 | 0 | 32.32 | 21658.78 | 387.64 | 5851.93 | 241.48 | 149.49 | 42799.23 | 0.62 | 0.83 | 13.74 | 2.65 | 2 | 10 | 403.6778 | 552.3297 | 499.6162 | 403677.766 | 552329.7284 | 5.8595e-06 | 1.8304 | 499616.1543

## RESULTADOS_2
Unnamed: 0 | Volume de calda [L] | STATUS | Capacidade operacional [ha/h] | Tempo de missao [h] | Tempo util [h] | Tempo por voo [min] | Autonomia Projetada [h] | N° Voos | MTOW [kg] | Massa Estrutura [kg] | Combustível [kg] | Abastecimentos | Massa gerador | Potência gerador [W] | Combustível consumido [L] | Calda cons [L] | Distância percorrida [km] | Distância Pulverizando [km] | RTL ACUMULADO[m] | EOC [km/km] | EOC [h/h] | Tempo de manobra [h] | Tempo rtl_rtw [h] | V pulv [m/s] | V desloc [m/s] | Preço Total por ha Simples [R$/ha] | Preço Total por ha Presumido [R$/ha] | Preço Total por ha Real [R$/ha] | Preço Total Simples [R$] | Preço Total Presumido [R$] | Prod CAPEX [ha/R$] | Dias Trabalhados | Preço Total Real [R$]
0 | 20 | CONCLUIDO | 1.8828 | 53.11 | 47.77 | 9.75 | 0.34 | 294 | 51.33 | 24.83 | 1 | 0 | 5.51 | 6564.78 | 227.06 | 5859.9 | 517.13 | 149.49 | 179504.65 | 0.29 | 0.68 | 14.4 | 11.22 | 2 | 10 | 311.4519 | 426.1423 | 385.4719 | 311451.9352 | 426142.278 | 8.6877e-06 | 2.2129 | 385471.8571

## RESULTADOS_11
Unnamed: 0 | Volume de calda [L] | STATUS | Capacidade operacional [ha/h] | Tempo de missao [h] | Tempo util [h] | Tempo por voo [min] | Autonomia Projetada [h] | N° Voos | MTOW [kg] | Massa Estrutura [kg] | Combustível [kg] | Abastecimentos | Massa gerador | Potência gerador [W] | Combustível consumido [L] | Calda cons [L] | Distância percorrida [km] | Distância Pulverizando [km] | RTL ACUMULADO[m] | EOC [km/km] | EOC [h/h] | Tempo de manobra [h] | Tempo rtl_rtw [h] | V pulv [m/s] | V desloc [m/s] | Preço Total por ha Simples [R$/ha] | Preço Total por ha Presumido [R$/ha] | Preço Total por ha Real [R$/ha] | Preço Total Simples [R$] | Preço Total Presumido [R$] | Prod CAPEX [ha/R$] | Dias Trabalhados | Preço Total Real [R$]
0 | 65 | CONCLUIDO | 1.5392 | 64.97 | 51.98 | 7.86 | 0.13 | 397 | 133.21 | 46.47 | 1 | 395 | 20.75 | 16663.42 | 545.9 | 5856.44 | 672.02 | 149.49 | 256437.9 | 0.22 | 0.62 | 14.19 | 15.43 | 2 | 10 | 779.2483 | 1066.2018 | 964.445 | 779248.2545 | 1066201.8398 | 4.4149e-06 | 2.7071 | 964445.0327
1 | 65 | CONCLUIDO | 2.0812 | 48.05 | 41.95 | 17.48 | 0.26 | 144 | 134.55 | 46.47 | 2 | 142 | 21.09 | 16828.84 | 396.55 | 5851.55 | 336.71 | 149.49 | 90045.69 | 0.44 | 0.77 | 13.77 | 5.42 | 2 | 10 | 440.4941 | 602.7035 | 545.1823 | 440494.1288 | 602703.5003 | 5.9695e-06 | 2.0021 | 545182.3241
2 | 65 | CONCLUIDO | 2.2379 | 44.68 | 40 | 26.09 | 0.39 | 92 | 135.9 | 46.47 | 3 | 5 | 21.43 | 16994.64 | 342.99 | 5852.84 | 267.74 | 149.49 | 55822.22 | 0.56 | 0.81 | 13.79 | 3.47 | 2 | 10 | 370.1268 | 506.4238 | 458.0914 | 370126.7694 | 506423.7748 | 6.4189e-06 | 1.8617 | 458091.4005
3 | 65 | CONCLUIDO | 2.2415 | 44.61 | 39.95 | 26.34 | 0.52 | 91 | 137.25 | 46.47 | 4 | 0 | 21.78 | 17160.92 | 345.31 | 5853.16 | 265.99 | 149.49 | 54952.47 | 0.56 | 0.81 | 13.8 | 3.42 | 2 | 10 | 370.7651 | 507.2972 | 458.8815 | 370765.1411 | 507297.2231 | 6.4293e-06 | 1.8587 | 458881.4881

## RESULTADOS_13
Unnamed: 0 | Volume de calda [L] | STATUS | Capacidade operacional [ha/h] | Tempo de missao [h] | Tempo util [h] | Tempo por voo [min] | Autonomia Projetada [h] | N° Voos | MTOW [kg] | Massa Estrutura [kg] | Combustível [kg] | Abastecimentos | Massa gerador | Potência gerador [W] | Combustível consumido [L] | Calda cons [L] | Distância percorrida [km] | Distância Pulverizando [km] | RTL ACUMULADO[m] | EOC [km/km] | EOC [h/h] | Tempo de manobra [h] | Tempo rtl_rtw [h] | V pulv [m/s] | V desloc [m/s] | Preço Total por ha Simples [R$/ha] | Preço Total por ha Presumido [R$/ha] | Preço Total por ha Real [R$/ha] | Preço Total Simples [R$] | Preço Total Presumido [R$] | Prod CAPEX [ha/R$] | Dias Trabalhados | Preço Total Real [R$]
0 | 75 | CONCLUIDO | 1.4202 | 70.41 | 54.27 | 7.17 | 0.12 | 454 | 150.44 | 49.1 | 1 | 452 | 25.34 | 18787.76 | 624.14 | 5855.92 | 749.67 | 149.49 | 294976.02 | 0.2 | 0.6 | 14.25 | 17.71 | 2 | 10 | 950.5475 | 1300.5811 | 1176.4554 | 950547.541 | 1300581.0807 | 3.8451e-06 | 2.9337 | 1176455.4478
1 | 75 | CONCLUIDO | 1.9967 | 50.08 | 42.77 | 15.55 | 0.23 | 165 | 151.83 | 49.1 | 2 | 163 | 25.73 | 18959.54 | 455.25 | 5852.28 | 363.72 | 149.49 | 103444.53 | 0.41 | 0.76 | 13.81 | 6.23 | 2 | 10 | 512.6415 | 701.4187 | 634.4763 | 512641.5166 | 701418.7392 | 5.4059e-06 | 2.0867 | 634476.3192
2 | 75 | CONCLUIDO | 2.2152 | 45.14 | 40.02 | 25.82 | 0.35 | 93 | 153.23 | 49.1 | 3 | 83 | 26.13 | 19131.85 | 382.75 | 5850.88 | 272.13 | 149.49 | 58009.37 | 0.55 | 0.81 | 13.7 | 3.5 | 2 | 10 | 407.0854 | 556.9923 | 503.8337 | 407085.4454 | 556992.2657 | 5.9975e-06 | 1.8808 | 503833.7056
3 | 75 | CONCLUIDO | 2.2608 | 44.23 | 39.54 | 30.03 | 0.46 | 79 | 154.63 | 49.1 | 4 | 0 | 26.53 | 19304.72 | 364.54 | 5851.87 | 252.65 | 149.49 | 48341.47 | 0.59 | 0.82 | 13.77 | 3.01 | 2 | 10 | 386.1467 | 528.343 | 477.9187 | 386146.7294 | 528342.9907 | 6.1209e-06 | 1.8429 | 477918.6772

## RESULTADOS_17
Unnamed: 0 | Volume de calda [L] | STATUS | Capacidade operacional [ha/h] | Tempo de missao [h] | Tempo util [h] | Tempo por voo [min] | Autonomia Projetada [h] | N° Voos | MTOW [kg] | Massa Estrutura [kg] | Combustível [kg] | Abastecimentos | Massa gerador | Potência gerador [W] | Combustível consumido [L] | Calda cons [L] | Distância percorrida [km] | Distância Pulverizando [km] | RTL ACUMULADO[m] | EOC [km/km] | EOC [h/h] | Tempo de manobra [h] | Tempo rtl_rtw [h] | V pulv [m/s] | V desloc [m/s] | Preço Total por ha Simples [R$/ha] | Preço Total por ha Presumido [R$/ha] | Preço Total por ha Real [R$/ha] | Preço Total Simples [R$] | Preço Total Presumido [R$] | Prod CAPEX [ha/R$] | Dias Trabalhados | Preço Total Real [R$]
0 | 95 | CONCLUIDO | 1.1943 | 83.73 | 59.63 | 6.16 | 0.1 | 581 | 185.69 | 53.44 | 1 | 579 | 36.26 | 23136.14 | 796.41 | 5859.19 | 928.77 | 149.49 | 383891.37 | 0.16 | 0.54 | 14.49 | 23.07 | 2 | 10 | 1406.9928 | 1925.1097 | 1741.3799 | 1406992.8297 | 1925109.6617 | 2.9394e-06 | 3.4888 | 1741379.8975
1 | 95 | CONCLUIDO | 1.8405 | 54.33 | 44.27 | 13.02 | 0.19 | 204 | 187.21 | 53.44 | 2 | 202 | 36.77 | 23322.88 | 563.03 | 5853.12 | 414.48 | 149.49 | 128630.86 | 0.36 | 0.73 | 13.86 | 7.73 | 2 | 10 | 663.1977 | 907.4163 | 820.8138 | 663197.6914 | 907416.3396 | 4.5298e-06 | 2.2637 | 820813.7977
2 | 95 | CONCLUIDO | 2.0886 | 47.88 | 40.98 | 20.66 | 0.28 | 119 | 188.73 | 53.44 | 3 | 117 | 37.29 | 23510.33 | 489.88 | 5851.25 | 304.43 | 149.49 | 74033.75 | 0.49 | 0.79 | 13.73 | 4.45 | 2 | 10 | 522.1786 | 714.4678 | 646.28 | 522178.598 | 714467.7946 | 5.1404e-06 | 1.995 | 646279.9911
3 | 95 | CONCLUIDO | 2.225 | 44.94 | 39.5 | 29.62 | 0.37 | 80 | 190.25 | 53.44 | 4 | 78 | 37.82 | 23698.48 | 439.92 | 5851.11 | 254.91 | 149.49 | 49468.79 | 0.59 | 0.82 | 13.67 | 2.97 | 2 | 10 | 453.5073 | 620.5087 | 561.2882 | 453507.3013 | 620508.6969 | 5.4761e-06 | 1.8725 | 561288.2178
4 | 95 | CONCLUIDO | 2.2882 | 43.7 | 38.89 | 37.04 | 0.46 | 63 | 191.78 | 53.44 | 5 | 6 | 38.35 | 23887.36 | 405.98 | 5852.3 | 232.22 | 149.49 | 38204.11 | 0.64 | 0.83 | 13.71 | 2.36 | 2 | 10 | 418.3576 | 572.4153 | 517.7848 | 418357.5717 | 572415.2862 | 5.6317e-06 | 1.8208 | 517784.7747
5 | 95 | CONCLUIDO | 2.2877 | 43.71 | 38.9 | 37.05 | 0.55 | 63 | 193.32 | 53.44 | 6 | 0 | 38.89 | 24076.95 | 409.44 | 5852.3 | 231.94 | 149.49 | 38064.28 | 0.64 | 0.83 | 13.72 | 2.37 | 2 | 10 | 420.5472 | 575.4113 | 520.4948 | 420547.2278 | 575411.2704 | 5.6304e-06 | 1.8213 | 520494.8263

## RESULTADOS_9
Unnamed: 0 | Volume de calda [L] | STATUS | Capacidade operacional [ha/h] | Tempo de missao [h] | Tempo util [h] | Tempo por voo [min] | Autonomia Projetada [h] | N° Voos | MTOW [kg] | Massa Estrutura [kg] | Combustível [kg] | Abastecimentos | Massa gerador | Potência gerador [W] | Combustível consumido [L] | Calda cons [L] | Distância percorrida [km] | Distância Pulverizando [km] | RTL ACUMULADO[m] | EOC [km/km] | EOC [h/h] | Tempo de manobra [h] | Tempo rtl_rtw [h] | V pulv [m/s] | V desloc [m/s] | Preço Total por ha Simples [R$/ha] | Preço Total por ha Presumido [R$/ha] | Preço Total por ha Real [R$/ha] | Preço Total Simples [R$] | Preço Total Presumido [R$] | Prod CAPEX [ha/R$] | Dias Trabalhados | Preço Total Real [R$]
0 | 55 | CONCLUIDO | 1.6717 | 59.82 | 49.64 | 8.79 | 0.15 | 339 | 116.05 | 43.4 | 1 | 337 | 16.65 | 14546.17 | 467.06 | 5853.96 | 593.75 | 149.49 | 217591.95 | 0.25 | 0.65 | 14.09 | 13.09 | 2 | 10 | 626.5465 | 857.2685 | 775.452 | 626546.454 | 857268.4996 | 5.1292e-06 | 2.4925 | 775451.9972
1 | 55 | CONCLUIDO | 2.1677 | 46.13 | 41.13 | 20.23 | 0.3 | 122 | 117.34 | 43.4 | 2 | 102 | 16.94 | 14705.49 | 334.06 | 5852.38 | 308.15 | 149.49 | 75877.8 | 0.49 | 0.79 | 13.77 | 4.6 | 2 | 10 | 370.6279 | 507.1094 | 458.7116 | 370627.8545 | 507109.3814 | 6.651e-06 | 1.9221 | 458711.5738
2 | 55 | CONCLUIDO | 2.2077 | 45.3 | 40.63 | 22.57 | 0.45 | 108 | 118.63 | 43.4 | 3 | 0 | 17.23 | 14865.24 | 322.94 | 5853.58 | 287.37 | 149.49 | 65557.4 | 0.52 | 0.8 | 13.86 | 4.1 | 2 | 10 | 355.3953 | 486.2676 | 439.8589 | 355395.3388 | 486267.5815 | 6.7737e-06 | 1.8875 | 439858.886

## resultados
Unnamed: 0 | Volume de calda [L] | STATUS | Capacidade operacional [ha/h] | Tempo de missao [h] | Tempo util [h] | Tempo por voo [min] | Autonomia Projetada [h] | N° Voos | MTOW [kg] | Massa Estrutura [kg] | Combustível [kg] | Abastecimentos | Massa gerador | Potência gerador [W] | Combustível consumido [L] | Calda cons [L] | Distância percorrida [km] | Distância Pulverizando [km] | RTL ACUMULADO[m] | EOC [km/km] | EOC [h/h] | Tempo de manobra [h] | Tempo rtl_rtw [h] | V pulv [m/s] | V desloc [m/s]
0 | 100 | CONCLUIDO | 1.1444 | 87.39 | 60.99 | 5.96 | 0.09 | 614 | 194.77 | 54.38 | 1 | 612 | 39.4 | 24256.19 | 841.38 | 5857.18 | 974.65 | 149.49 | 406665.35 | 0.15 | 0.53 | 14.54 | 24.43 | 2 | 10
1 | 100 | CONCLUIDO | 1.8026 | 55.47 | 44.64 | 12.51 | 0.18 | 214 | 196.32 | 54.38 | 2 | 212 | 39.95 | 24447.22 | 589.23 | 5853.02 | 426.85 | 149.49 | 134768.75 | 0.35 | 0.73 | 13.87 | 8.1 | 2 | 10
2 | 100 | CONCLUIDO | 2.0579 | 48.59 | 41.22 | 19.78 | 0.27 | 125 | 197.88 | 54.38 | 3 | 123 | 40.5 | 24639 | 515.52 | 5851.83 | 312.52 | 149.49 | 78045.48 | 0.48 | 0.79 | 13.73 | 4.68 | 2 | 10
3 | 100 | CONCLUIDO | 2.1983 | 45.49 | 39.67 | 28 | 0.36 | 85 | 199.44 | 54.38 | 4 | 83 | 41.06 | 24831.54 | 465.57 | 5850.72 | 261.16 | 149.49 | 52564.03 | 0.57 | 0.82 | 13.66 | 3.14 | 2 | 10
4 | 100 | CONCLUIDO | 2.2799 | 43.86 | 38.89 | 37.04 | 0.44 | 63 | 201.01 | 54.38 | 5 | 38 | 41.63 | 25024.84 | 423.3 | 5851.53 | 233.76 | 149.49 | 38978.4 | 0.64 | 0.83 | 13.67 | 2.36 | 2 | 10
5 | 100 | CONCLUIDO | 2.2907 | 43.66 | 38.81 | 38.81 | 0.53 | 60 | 202.58 | 54.38 | 6 | 0 | 42.2 | 25218.93 | 419.83 | 5852.22 | 229.21 | 149.49 | 36716.77 | 0.65 | 0.83 | 13.71 | 2.27 | 2 | 10
0 | 40 | CONCLUIDO | 1.8951 | 52.77 | 46.11 | 11.07 | 0.2 | 250 | 89.87 | 37.55 | 1 | 248 | 11.32 | 11317.98 | 344.73 | 5852.81 | 475.37 | 149.49 | 158848.06 | 0.31 | 0.7 | 13.95 | 9.57 | 2 | 10
1 | 40 | CONCLUIDO | 2.1316 | 46.91 | 42.18 | 17.1 | 0.39 | 148 | 91.1 | 37.55 | 2 | 0 | 11.54 | 11468.97 | 287.07 | 5855.03 | 337.65 | 149.49 | 90494.1 | 0.44 | 0.77 | 13.96 | 5.64 | 2 | 10
0 | 30 | CONCLUIDO | 2.0307 | 49.24 | 44.26 | 13.15 | 0.24 | 202 | 71.52 | 32.27 | 1 | 56 | 8.25 | 9054.6 | 261.4 | 5856.33 | 406.74 | 149.49 | 124769.44 | 0.37 | 0.73 | 14.06 | 7.72 | 2 | 10
1 | 30 | CONCLUIDO | 2.0428 | 48.95 | 44.06 | 13.49 | 0.48 | 196 | 72.7 | 32.27 | 2 | 0 | 8.43 | 9200.25 | 262.82 | 5856.94 | 397.72 | 149.49 | 120289.06 | 0.38 | 0.74 | 14.12 | 7.52 | 2 | 10
0 | 15 | CONCLUIDO | 1.7378 | 57.54 | 51.5 | 7.9 | 0.43 | 391 | 39.78 | 19.54 | 1 | 0 | 4.24 | 5140 | 205.11 | 5862.61 | 636.98 | 149.49 | 238946.47 | 0.23 | 0.63 | 14.68 | 14.94 | 2 | 10
0 | 70 | CONCLUIDO | 1.4786 | 67.63 | 53.12 | 7.5 | 0.12 | 425 | 141.81 | 47.83 | 1 | 423 | 22.98 | 17723.39 | 584.95 | 5855.47 | 709.85 | 149.49 | 275213.17 | 0.21 | 0.61 | 14.25 | 16.57 | 2 | 10
1 | 70 | CONCLUIDO | 2.0405 | 49.01 | 42.33 | 16.49 | 0.25 | 154 | 143.17 | 47.83 | 2 | 152 | 23.34 | 17891.86 | 425.69 | 5851.93 | 349.24 | 149.49 | 96262.39 | 0.43 | 0.77 | 13.79 | 5.8 | 2 | 10
2 | 70 | CONCLUIDO | 2.2424 | 44.59 | 39.82 | 27.15 | 0.37 | 88 | 144.54 | 47.83 | 3 | 49 | 23.71 | 18060.85 | 355.37 | 5852.59 | 264.03 | 149.49 | 53986.63 | 0.57 | 0.81 | 13.73 | 3.29 | 2 | 10
3 | 70 | CONCLUIDO | 2.2503 | 44.44 | 39.75 | 28.06 | 0.49 | 85 | 145.92 | 47.83 | 4 | 0 | 24.09 | 18230.35 | 355.4 | 5852.62 | 259.61 | 149.49 | 51791.54 | 0.58 | 0.82 | 13.78 | 3.22 | 2 | 10
0 | 90 | CONCLUIDO | 1.2479 | 80.13 | 58.23 | 6.38 | 0.1 | 548 | 176.73 | 52.44 | 1 | 546 | 33.29 | 22031.19 | 751.3 | 5857.92 | 881.75 | 149.49 | 360544.64 | 0.17 | 0.56 | 14.44 | 21.67 | 2 | 10
1 | 90 | CONCLUIDO | 1.879 | 53.22 | 43.9 | 13.58 | 0.2 | 194 | 178.21 | 52.44 | 2 | 192 | 33.77 | 22213.89 | 535.94 | 5853.26 | 400.93 | 149.49 | 121905.2 | 0.37 | 0.74 | 13.88 | 7.36 | 2 | 10
2 | 90 | CONCLUIDO | 2.1225 | 47.11 | 40.71 | 21.81 | 0.3 | 112 | 179.7 | 52.44 | 3 | 110 | 34.26 | 22397.24 | 464.05 | 5852.45 | 295.05 | 149.49 | 69375.01 | 0.51 | 0.8 | 13.73 | 4.18 | 2 | 10
3 | 90 | CONCLUIDO | 2.253 | 44.38 | 39.3 | 31.44 | 0.39 | 75 | 181.19 | 52.44 | 4 | 67 | 34.75 | 22581.25 | 411.15 | 5851.23 | 248.19 | 149.49 | 46130.71 | 0.6 | 0.82 | 13.66 | 2.77 | 2 | 10
4 | 90 | CONCLUIDO | 2.2847 | 43.77 | 39 | 35.46 | 0.49 | 66 | 182.69 | 52.44 | 5 | 1 | 35.25 | 22766.06 | 396.33 | 5852.42 | 235.63 | 149.49 | 39896.13 | 0.63 | 0.83 | 13.72 | 2.47 | 2 | 10
5 | 90 | CONCLUIDO | 2.2847 | 43.77 | 39 | 35.46 | 0.58 | 66 | 184.19 | 52.44 | 6 | 0 | 35.75 | 22951.43 | 399.35 | 5852.41 | 235.6 | 149.49 | 39882.99 | 0.63 | 0.83 | 13.72 | 2.47 | 2 | 10
0 | 10 | CONCLUIDO | 1.4903 | 67.1 | 58.95 | 6.05 | 0.64 | 585 | 26.11 | 12.1 | 1 | 0 | 3.01 | 3454.41 | 171.54 | 5870.74 | 876.42 | 149.49 | 357695.58 | 0.17 | 0.55 | 15.24 | 22.37 | 2 | 10
0 | 45 | CONCLUIDO | 1.8138 | 55.13 | 47.37 | 10.11 | 0.18 | 281 | 98.71 | 39.72 | 1 | 279 | 12.99 | 12407.75 | 387.47 | 5853.59 | 517.19 | 149.49 | 179599.79 | 0.29 | 0.68 | 14.02 | 10.83 | 2 | 10
1 | 45 | CONCLUIDO | 2.1658 | 46.17 | 41.49 | 19 | 0.35 | 131 | 99.95 | 39.72 | 2 | 1 | 13.24 | 12561.45 | 297.74 | 5853.45 | 315 | 149.49 | 79257.83 | 0.47 | 0.78 | 13.93 | 4.96 | 2 | 10
2 | 45 | CONCLUIDO | 2.1656 | 46.18 | 41.49 | 19.01 | 0.52 | 131 | 101.2 | 39.72 | 3 | 0 | 13.49 | 12715.54 | 301.21 | 5853.73 | 315.03 | 149.49 | 79273.92 | 0.47 | 0.78 | 13.93 | 4.96 | 2 | 10
0 | 60 | CONCLUIDO | 1.6038 | 62.35 | 50.82 | 8.29 | 0.14 | 368 | 124.63 | 45 | 1 | 366 | 18.64 | 15605.44 | 506.69 | 5854.62 | 632.78 | 149.49 | 236960.37 | 0.24 | 0.64 | 14.15 | 14.27 | 2 | 10
1 | 60 | CONCLUIDO | 2.1284 | 46.98 | 41.48 | 18.85 | 0.28 | 132 | 125.95 | 45 | 2 | 130 | 18.95 | 15767.7 | 364.75 | 5852.06 | 321.34 | 149.49 | 82419.12 | 0.47 | 0.78 | 13.74 | 4.94 | 2 | 10
2 | 60 | CONCLUIDO | 2.2227 | 44.99 | 40.33 | 24.44 | 0.42 | 99 | 127.27 | 45 | 3 | 0 | 19.27 | 15930.42 | 333.16 | 5852.78 | 278.16 | 149.49 | 60996.56 | 0.54 | 0.8 | 13.83 | 3.79 | 2 | 10
0 | 80 | CONCLUIDO | 1.3596 | 73.55 | 55.6 | 6.88 | 0.11 | 485 | 159.12 | 50.28 | 1 | 483 | 27.84 | 19859.16 | 666.06 | 5856.5 | 793.27 | 149.49 | 316620.12 | 0.19 | 0.58 | 14.33 | 19.04 | 2 | 10
1 | 80 | CONCLUIDO | 1.9573 | 51.09 | 43.13 | 14.79 | 0.22 | 175 | 160.54 | 50.28 | 2 | 173 | 28.26 | 20034.4 | 482.19 | 5852.26 | 375.87 | 149.49 | 109469.7 | 0.4 | 0.75 | 13.82 | 6.59 | 2 | 10
2 | 80 | CONCLUIDO | 2.1836 | 45.8 | 40.25 | 24.15 | 0.33 | 100 | 161.97 | 50.28 | 3 | 97 | 28.69 | 20210.21 | 411.03 | 5851.28 | 279.94 | 149.49 | 61882.62 | 0.53 | 0.81 | 13.7 | 3.72 | 2 | 10
3 | 80 | CONCLUIDO | 2.2665 | 44.12 | 39.38 | 31.5 | 0.43 | 75 | 163.4 | 50.28 | 4 | 3 | 29.12 | 20386.62 | 374.96 | 5852.61 | 247.6 | 149.49 | 45837.83 | 0.6 | 0.82 | 13.75 | 2.85 | 2 | 10
4 | 80 | CONCLUIDO | 2.2664 | 44.12 | 39.38 | 31.51 | 0.54 | 75 | 164.83 | 50.28 | 5 | 0 | 29.55 | 20563.61 | 378.02 | 5852.44 | 247.47 | 149.49 | 45769.18 | 0.6 | 0.82 | 13.76 | 2.85 | 2 | 10
0 | 35 | CONCLUIDO | 1.9825 | 50.44 | 44.81 | 12.39 | 0.22 | 217 | 80.84 | 35.1 | 1 | 202 | 9.74 | 10204.21 | 299.02 | 5852.72 | 431.69 | 149.49 | 137171.72 | 0.35 | 0.72 | 13.91 | 8.27 | 2 | 10
1 | 35 | CONCLUIDO | 2.0925 | 47.79 | 42.99 | 15.26 | 0.43 | 169 | 82.04 | 35.1 | 2 | 0 | 9.94 | 10352.53 | 274.84 | 5856.46 | 363.74 | 149.49 | 103435.7 | 0.41 | 0.75 | 14.02 | 6.45 | 2 | 10
0 | 50 | CONCLUIDO | 1.7417 | 57.42 | 48.49 | 9.39 | 0.16 | 310 | 107.41 | 41.65 | 1 | 308 | 14.77 | 13481.73 | 427.53 | 5853.49 | 555.12 | 149.49 | 198420.52 | 0.27 | 0.67 | 14.06 | 11.95 | 2 | 10
1 | 50 | CONCLUIDO | 2.1836 | 45.8 | 41.09 | 20.55 | 0.32 | 120 | 108.68 | 41.65 | 2 | 23 | 15.03 | 13638.32 | 310.54 | 5854.19 | 303.22 | 149.49 | 73420.04 | 0.49 | 0.79 | 13.87 | 4.56 | 2 | 10
2 | 50 | CONCLUIDO | 2.1898 | 45.67 | 41.01 | 20.85 | 0.48 | 118 | 109.96 | 41.65 | 3 | 0 | 15.31 | 13795.21 | 311.87 | 5854.14 | 300.37 | 149.49 | 72004.32 | 0.5 | 0.79 | 13.87 | 4.47 | 2 | 10
0 | 25 | CONCLUIDO | 1.9767 | 50.59 | 45.53 | 11.62 | 0.28 | 235 | 61.76 | 28.92 | 1 | 0 | 6.84 | 7851.41 | 243.69 | 5857.19 | 444.91 | 149.49 | 143690.61 | 0.34 | 0.71 | 14.23 | 8.98 | 2 | 10
0 | 85 | CONCLUIDO | 1.3021 | 76.8 | 56.94 | 6.62 | 0.11 | 516 | 167.88 | 51.39 | 1 | 514 | 30.49 | 20939.59 | 708.74 | 5857.34 | 837.29 | 149.49 | 338477.01 | 0.18 | 0.57 | 14.42 | 20.38 | 2 | 10
1 | 85 | CONCLUIDO | 1.9164 | 52.18 | 43.54 | 14.12 | 0.21 | 185 | 169.33 | 51.39 | 2 | 183 | 30.94 | 21118.46 | 510.03 | 5852.57 | 389.6 | 149.49 | 116284.27 | 0.38 | 0.74 | 13.85 | 7 | 2 | 10
2 | 85 | CONCLUIDO | 2.1521 | 46.47 | 40.5 | 22.93 | 0.31 | 106 | 170.79 | 51.39 | 3 | 104 | 31.4 | 21297.94 | 438.45 | 5851.41 | 288.55 | 149.49 | 66155.55 | 0.52 | 0.8 | 13.71 | 3.97 | 2 | 10
3 | 85 | CONCLUIDO | 2.2659 | 44.13 | 39.29 | 32.29 | 0.41 | 73 | 172.25 | 51.39 | 4 | 31 | 31.86 | 21478.05 | 389.66 | 5851.34 | 245.77 | 149.49 | 44930.26 | 0.61 | 0.82 | 13.71 | 2.76 | 2 | 10
4 | 85 | CONCLUIDO | 2.2763 | 43.93 | 39.19 | 33.59 | 0.51 | 70 | 173.71 | 51.39 | 5 | 0 | 32.32 | 21658.78 | 387.64 | 5851.93 | 241.48 | 149.49 | 42799.23 | 0.62 | 0.83 | 13.74 | 2.65 | 2 | 10
0 | 20 | CONCLUIDO | 1.8828 | 53.11 | 47.77 | 9.75 | 0.34 | 294 | 51.33 | 24.83 | 1 | 0 | 5.51 | 6564.78 | 227.06 | 5859.9 | 517.13 | 149.49 | 179504.65 | 0.29 | 0.68 | 14.4 | 11.22 | 2 | 10
0 | 65 | CONCLUIDO | 1.5392 | 64.97 | 51.98 | 7.86 | 0.13 | 397 | 133.21 | 46.47 | 1 | 395 | 20.75 | 16663.42 | 545.9 | 5856.44 | 672.02 | 149.49 | 256437.9 | 0.22 | 0.62 | 14.19 | 15.43 | 2 | 10
1 | 65 | CONCLUIDO | 2.0812 | 48.05 | 41.95 | 17.48 | 0.26 | 144 | 134.55 | 46.47 | 2 | 142 | 21.09 | 16828.84 | 396.55 | 5851.55 | 336.71 | 149.49 | 90045.69 | 0.44 | 0.77 | 13.77 | 5.42 | 2 | 10
2 | 65 | CONCLUIDO | 2.2379 | 44.68 | 40 | 26.09 | 0.39 | 92 | 135.9 | 46.47 | 3 | 5 | 21.43 | 16994.64 | 342.99 | 5852.84 | 267.74 | 149.49 | 55822.22 | 0.56 | 0.81 | 13.79 | 3.47 | 2 | 10
3 | 65 | CONCLUIDO | 2.2415 | 44.61 | 39.95 | 26.34 | 0.52 | 91 | 137.25 | 46.47 | 4 | 0 | 21.78 | 17160.92 | 345.31 | 5853.16 | 265.99 | 149.49 | 54952.47 | 0.56 | 0.81 | 13.8 | 3.42 | 2 | 10
0 | 75 | CONCLUIDO | 1.4202 | 70.41 | 54.27 | 7.17 | 0.12 | 454 | 150.44 | 49.1 | 1 | 452 | 25.34 | 18787.76 | 624.14 | 5855.92 | 749.67 | 149.49 | 294976.02 | 0.2 | 0.6 | 14.25 | 17.71 | 2 | 10
1 | 75 | CONCLUIDO | 1.9967 | 50.08 | 42.77 | 15.55 | 0.23 | 165 | 151.83 | 49.1 | 2 | 163 | 25.73 | 18959.54 | 455.25 | 5852.28 | 363.72 | 149.49 | 103444.53 | 0.41 | 0.76 | 13.81 | 6.23 | 2 | 10
2 | 75 | CONCLUIDO | 2.2152 | 45.14 | 40.02 | 25.82 | 0.35 | 93 | 153.23 | 49.1 | 3 | 83 | 26.13 | 19131.85 | 382.75 | 5850.88 | 272.13 | 149.49 | 58009.37 | 0.55 | 0.81 | 13.7 | 3.5 | 2 | 10
3 | 75 | CONCLUIDO | 2.2608 | 44.23 | 39.54 | 30.03 | 0.46 | 79 | 154.63 | 49.1 | 4 | 0 | 26.53 | 19304.72 | 364.54 | 5851.87 | 252.65 | 149.49 | 48341.47 | 0.59 | 0.82 | 13.77 | 3.01 | 2 | 10
0 | 95 | CONCLUIDO | 1.1943 | 83.73 | 59.63 | 6.16 | 0.1 | 581 | 185.69 | 53.44 | 1 | 579 | 36.26 | 23136.14 | 796.41 | 5859.19 | 928.77 | 149.49 | 383891.37 | 0.16 | 0.54 | 14.49 | 23.07 | 2 | 10
1 | 95 | CONCLUIDO | 1.8405 | 54.33 | 44.27 | 13.02 | 0.19 | 204 | 187.21 | 53.44 | 2 | 202 | 36.77 | 23322.88 | 563.03 | 5853.12 | 414.48 | 149.49 | 128630.86 | 0.36 | 0.73 | 13.86 | 7.73 | 2 | 10
2 | 95 | CONCLUIDO | 2.0886 | 47.88 | 40.98 | 20.66 | 0.28 | 119 | 188.73 | 53.44 | 3 | 117 | 37.29 | 23510.33 | 489.88 | 5851.25 | 304.43 | 149.49 | 74033.75 | 0.49 | 0.79 | 13.73 | 4.45 | 2 | 10
3 | 95 | CONCLUIDO | 2.225 | 44.94 | 39.5 | 29.62 | 0.37 | 80 | 190.25 | 53.44 | 4 | 78 | 37.82 | 23698.48 | 439.92 | 5851.11 | 254.91 | 149.49 | 49468.79 | 0.59 | 0.82 | 13.67 | 2.97 | 2 | 10
4 | 95 | CONCLUIDO | 2.2882 | 43.7 | 38.89 | 37.04 | 0.46 | 63 | 191.78 | 53.44 | 5 | 6 | 38.35 | 23887.36 | 405.98 | 5852.3 | 232.22 | 149.49 | 38204.11 | 0.64 | 0.83 | 13.71 | 2.36 | 2 | 10
5 | 95 | CONCLUIDO | 2.2877 | 43.71 | 38.9 | 37.05 | 0.55 | 63 | 193.32 | 53.44 | 6 | 0 | 38.89 | 24076.95 | 409.44 | 5852.3 | 231.94 | 149.49 | 38064.28 | 0.64 | 0.83 | 13.72 | 2.37 | 2 | 10
0 | 55 | CONCLUIDO | 1.6717 | 59.82 | 49.64 | 8.79 | 0.15 | 339 | 116.05 | 43.4 | 1 | 337 | 16.65 | 14546.17 | 467.06 | 5853.96 | 593.75 | 149.49 | 217591.95 | 0.25 | 0.65 | 14.09 | 13.09 | 2 | 10
1 | 55 | CONCLUIDO | 2.1677 | 46.13 | 41.13 | 20.23 | 0.3 | 122 | 117.34 | 43.4 | 2 | 102 | 16.94 | 14705.49 | 334.06 | 5852.38 | 308.15 | 149.49 | 75877.8 | 0.49 | 0.79 | 13.77 | 4.6 | 2 | 10
2 | 55 | CONCLUIDO | 2.2077 | 45.3 | 40.63 | 22.57 | 0.45 | 108 | 118.63 | 43.4 | 3 | 0 | 17.23 | 14865.24 | 322.94 | 5853.58 | 287.37 | 149.49 | 65557.4 | 0.52 | 0.8 | 13.86 | 4.1 | 2 | 10

## gráficos
Selecione o eixo X:
Selecione o eixo Y:
Selecione o eixo Z:
Eixo X | Eixo Y | Eixo Z

## hidden (hidden)
Unnamed: 0
Volume de calda [L]
STATUS
Capacidade operacional [ha/h]
Tempo de missao [h]
Tempo util [h]
Tempo por voo [min]
Autonomia Projetada [h]
N° Voos
MTOW [kg]
Massa Estrutura [kg]
Combustível [kg]
Abastecimentos
Massa gerador
Potência gerador [W]
Combustível consumido [L]
Calda cons [L]
Distância percorrida [km]
Distância Pulverizando [km]
RTL ACUMULADO[m]
EOC [km/km]
EOC [h/h]
Tempo de manobra [h]
Tempo rtl_rtw [h]
V pulv [m/s]
V desloc [m/s]