## RESULTADOS_18
Unnamed: 0 | Volume de calda [L] | STATUS | Capacidade operacional [ha/h] | Tempo de missao [h] | Tempo util [h] | Tempo por voo [min] | Autonomia Projetada [h] | N° Voos | MTOW [kg] | Massa Estrutura [kg] | Combustível [kg] | Abastecimentos | Massa gerador | Potência gerador [W] | Combustível consumido [L] | Calda cons [L] | Distância percorrida [km] | Distância Pulverizando [km] | RTL ACUMULADO[m] | EOC [km/km] | EOC [h/h] | Tempo de manobra [h] | Tempo rtl_rtw [h] | V pulv [m/s] | V desloc [m/s] | Preço Total por ha Simples [R$/ha] | Preço Total por ha Presumido [R$/ha] | Preço Total por ha Real [R$/ha] | Preço Total Simples [R$] | Preço Total Presumido [R$] | Prod CAPEX [ha/R$] | Dias Trabalhados | Preço Total Real [R$]
0 | 100 | CONCLUIDO | 2.7763 | 36.02 | 24.52 | 6.37 | 0.09 | 231 | 194.77 | 54.38 | 1 | 229 | 39.4 | 24256.19 | 315.65 | 6533.5 | 413.26 | 107.99 | 151877.67 | 0.26 | 0.63 | 0.59 | 9.1 | 2 | 10 | 254.3721 | 348.0431 | 314.8264 | 254372.0814 | 348043.1039 | 6.6931e-06 | 1.5008 | 314826.3586
1 | 100 | CONCLUIDO | 4.3343 | 23.07 | 17.87 | 15.54 | 0.18 | 69 | 196.32 | 54.38 | 2 | 37 | 39.95 | 24447.22 | 184.66 | 6531.3 | 189.65 | 107.99 | 40886.33 | 0.57 | 0.86 | 0.34 | 2.46 | 2 | 10 | 107.5029 | 147.0902 | 133.0521 | 107502.8763 | 147090.178 | 1.0449e-05 | 0.96125 | 133052.0979
2 | 100 | CONCLUIDO | 4.349 | 22.99 | 17.87 | 16 | 0.27 | 67 | 197.88 | 54.38 | 3 | 0 | 40.5 | 24639 | 184.02 | 6531.12 | 187.4 | 107.99 | 39771.59 | 0.58 | 0.86 | 0.4 | 2.46 | 2 | 10 | 106.9421 | 146.3229 | 132.3581 | 106942.1076 | 146322.9096 | 1.0484e-05 | 0.95792 | 132358.0565

## RESULTADOS_6
Unnamed: 0 | Volume de calda [L] | STATUS | Capacidade operacional [ha/h] | Tempo de missao [h] | Tempo util [h] | Tempo por voo [min] | Autonomia Projetada [h] | N° Voos | MTOW [kg] | Massa Estrutura [kg] | Combustível [kg] | Abastecimentos | Massa gerador | Potência gerador [W] | Combustível consumido [L] | Calda cons [L] | Distância percorrida [km] | Distância Pulverizando [km] | RTL ACUMULADO[m] | EOC [km/km] | EOC [h/h] | Tempo de manobra [h] | Tempo rtl_rtw [h] | V pulv [m/s] | V desloc [m/s] | Preço Total por ha Simples [R$/ha] | Preço Total por ha Presumido [R$/ha] | Preço Total por ha Real [R$/ha] | Preço Total Simples [R$] | Preço Total Presumido [R$] | Prod CAPEX [ha/R$] | Dias Trabalhados | Preço Total Real [R$]
0 | 40 | CONCLUIDO | 3.7317 | 26.8 | 21.74 | 7.91 | 0.2 | 165 | 89.87 | 37.55 | 1 | 0 | 11.32 | 11317.98 | 141.85 | 6535.7 | 311.84 | 107.99 | 101501.47 | 0.35 | 0.71 | 0.7 | 6.32 | 2 | 10 | 101.5055 | 138.8843 | 125.6294 | 101505.5026 | 138884.3068 | 1.3019e-05 | 1.1167 | 125629.3835

## RESULTADOS_4
Unnamed: 0 | Volume de calda [L] | STATUS | Capacidade operacional [ha/h] | Tempo de missao [h] | Tempo util [h] | Tempo por voo [min] | Autonomia Projetada [h] | N° Voos | MTOW [kg] | Massa Estrutura [kg] | Combustível [kg] | Abastecimentos | Massa gerador | Potência gerador [W] | Combustível consumido [L] | Calda cons [L] | Distância percorrida [km] | Distância Pulverizando [km] | RTL ACUMULADO[m] | EOC [km/km] | EOC [h/h] | Tempo de manobra [h] | Tempo rtl_rtw [h] | V pulv [m/s] | V desloc [m/s] | Preço Total por ha Simples [R$/ha] | Preço Total por ha Presumido [R$/ha] | Preço Total por ha Real [R$/ha] | Preço Total Simples [R$] | Preço Total Presumido [R$] | Prod CAPEX [ha/R$] | Dias Trabalhados | Preço Total Real [R$]
0 | 30 | CONCLUIDO | 3.4377 | 29.09 | 23.84 | 6.53 | 0.24 | 219 | 71.52 | 32.27 | 1 | 0 | 8.25 | 9054.6 | 136.31 | 6536.46 | 378.87 | 107.99 | 134745.43 | 0.29 | 0.64 | 0.87 | 8.41 | 2 | 10 | 106.8003 | 146.1289 | 132.1826 | 106800.3417 | 146128.9392 | 1.3469e-05 | 1.2121 | 132182.5983

## RESULTADOS_1
Unnamed: 0 | Volume de calda [L] | STATUS | Capacidade operacional [ha/h] | Tempo de missao [h] | Tempo util [h] | Tempo por voo [min] | Autonomia Projetada [h] | N° Voos | MTOW [kg] | Massa Estrutura [kg] | Combustível [kg] | Abastecimentos | Massa gerador | Potência gerador [W] | Combustível consumido [L] | Calda cons [L] | Distância percorrida [km] | Distância Pulverizando [km] | RTL ACUMULADO[m] | EOC [km/km] | EOC [h/h] | Tempo de manobra [h] | Tempo rtl_rtw [h] | V pulv [m/s] | V desloc [m/s] | Preço Total por ha Simples [R$/ha] | Preço Total por ha Presumido [R$/ha] | Preço Total por ha Real [R$/ha] | Preço Total Simples [R$] | Preço Total Presumido [R$] | Prod CAPEX [ha/R$] | Dias Trabalhados | Preço Total Real [R$]
0 | 15 | CONCLUIDO | 2.5808 | 38.75 | 32.2 | 4.43 | 0.43 | 436 | 39.78 | 19.54 | 1 | 0 | 4.24 | 5140 | 126.49 | 6540.98 | 648.46 | 107.99 | 268455.22 | 0.17 | 0.48 | 1.5 | 16.77 | 2 | 10 | 137.6386 | 188.3232 | 170.3499 | 137638.5921 | 188323.1939 | 1.3374e-05 | 1.6146 | 170349.8926

## RESULTADOS_12
Unnamed: 0 | Volume de calda [L] | STATUS | Capacidade operacional [ha/h] | Tempo de missao [h] | Tempo util [h] | Tempo por voo [min] | Autonomia Projetada [h] | N° Voos | MTOW [kg] | Massa Estrutura [kg] | Combustível [kg] | Abastecimentos | Massa gerador | Potência gerador [W] | Combustível consumido [L] | Calda cons [L] | Distância percorrida [km] | Distância Pulverizando [km] | RTL ACUMULADO[m] | EOC [km/km] | EOC [h/h] | Tempo de manobra [h] | Tempo rtl_rtw [h] | V pulv [m/s] | V desloc [m/s] | Preço Total por ha Simples [R$/ha] | Preço Total por ha Presumido [R$/ha] | Preço Total por ha Real [R$/ha] | Preço Total Simples [R$] | Preço Total Presumido [R$] | Prod CAPEX [ha/R$] | Dias Trabalhados | Preço Total Real [R$]
0 | 70 | CONCLUIDO | 3.6771 | 27.2 | 20.84 | 8.74 | 0.12 | 143 | 141.81 | 47.83 | 1 | 141 | 22.98 | 17723.39 | 196.45 | 6532.61 | 289.28 | 107.99 | 90327.72 | 0.37 | 0.74 | 0.45 | 5.42 | 2 | 10 | 131.259 | 179.5944 | 162.4542 | 131259.0274 | 179594.3921 | 1.0236e-05 | 1.1333 | 162454.1554
1 | 70 | CONCLUIDO | 4.1641 | 24.02 | 19.04 | 12.03 | 0.25 | 95 | 143.17 | 47.83 | 2 | 0 | 23.34 | 17891.86 | 162.47 | 6531.88 | 224.89 | 107.99 | 58373.8 | 0.48 | 0.81 | 0.5 | 3.63 | 2 | 10 | 101.3887 | 138.7244 | 125.4848 | 101388.6547 | 138724.4302 | 1.1592e-05 | 1.0008 | 125484.7653

## RESULTADOS_16
Unnamed: 0 | Volume de calda [L] | STATUS | Capacidade operacional [ha/h] | Tempo de missao [h] | Tempo util [h] | Tempo por voo [min] | Autonomia Projetada [h] | N° Voos | MTOW [kg] | Massa Estrutura [kg] | Combustível [kg] | Abastecimentos | Massa gerador | Potência gerador [W] | Combustível consumido [L] | Calda cons [L] | Distância percorrida [km] | Distância Pulverizando [km] | RTL ACUMULADO[m] | EOC [km/km] | EOC [h/h] | Tempo de manobra [h] | Tempo rtl_rtw [h] | V pulv [m/s] | V desloc [m/s] | Preço Total por ha Simples [R$/ha] | Preço Total por ha Presumido [R$/ha] | Preço Total por ha Real [R$/ha] | Preço Total Simples [R$] | Preço Total Presumido [R$] | Prod CAPEX [ha/R$] | Dias Trabalhados | Preço Total Real [R$]
0 | 90 | CONCLUIDO | 3.048 | 32.81 | 23.24 | 6.94 | 0.1 | 201 | 176.73 | 52.44 | 1 | 199 | 33.29 | 22031.19 | 274.8 | 6533.06 | 370.61 | 107.99 | 130706.82 | 0.29 | 0.66 | 0.53 | 7.82 | 2 | 10 | 206.4035 | 282.4104 | 255.4575 | 206403.4891 | 282410.3597 | 7.6671e-06 | 1.3671 | 255457.5114
1 | 90 | CONCLUIDO | 4.2907 | 23.31 | 18.25 | 14.8 | 0.2 | 74 | 178.21 | 52.44 | 2 | 0 | 33.77 | 22213.89 | 176.52 | 6530.73 | 199.75 | 107.99 | 45909.46 | 0.54 | 0.84 | 0.43 | 2.84 | 2 | 10 | 105.1152 | 143.8233 | 130.097 | 105115.2117 | 143823.27 | 1.0793e-05 | 0.97125 | 130096.979

## RESULTADOS_0
Unnamed: 0 | Volume de calda [L] | STATUS | Capacidade operacional [ha/h] | Tempo de missao [h] | Tempo util [h] | Tempo por voo [min] | Autonomia Projetada [h] | N° Voos | MTOW [kg] | Massa Estrutura [kg] | Combustível [kg] | Abastecimentos | Massa gerador | Potência gerador [W] | Combustível consumido [L] | Calda cons [L] | Distância percorrida [km] | Distância Pulverizando [km] | RTL ACUMULADO[m] | EOC [km/km] | EOC [h/h] | Tempo de manobra [h] | Tempo rtl_rtw [h] | V pulv [m/s] | V desloc [m/s] | Preço Total por ha Simples [R$/ha] | Preço Total por ha Presumido [R$/ha] | Preço Total por ha Real [R$/ha] | Preço Total Simples [R$] | Preço Total Presumido [R$] | Prod CAPEX [ha/R$] | Dias Trabalhados | Preço Total Real [R$]
0 | 10 | CONCLUIDO | 2.0254 | 49.37 | 40.49 | 3.73 | 0.64 | 651 | 26.11 | 12.1 | 1 | 0 | 3.01 | 3454.41 | 116.96 | 6544.08 | 915.26 | 107.99 | 400780.61 | 0.12 | 0.38 | 2.13 | 25.05 | 2 | 10 | 173.3061 | 237.125 | 214.4942 | 173306.0897 | 237125.0376 | 1.2361e-05 | 2.0571 | 214494.1568

## RESULTADOS_7
Unnamed: 0 | Volume de calda [L] | STATUS | Capacidade operacional [ha/h] | Tempo de missao [h] | Tempo util [h] | Tempo por voo [min] | Autonomia Projetada [h] | N° Voos | MTOW [kg] | Massa Estrutura [kg] | Combustível [kg] | Abastecimentos | Massa gerador | Potência gerador [W] | Combustível consumido [L] | Calda cons [L] | Distância percorrida [km] | Distância Pulverizando [km] | RTL ACUMULADO[m] | EOC [km/km] | EOC [h/h] | Tempo de manobra [h] | Tempo rtl_rtw [h] | V pulv [m/s] | V desloc [m/s] | Preço Total por ha Simples [R$/ha] | Preço Total por ha Presumido [R$/ha] | Preço Total por ha Real [R$/ha] | Preço Total Simples [R$] | Preço Total Presumido [R$] | Prod CAPEX [ha/R$] | Dias Trabalhados | Preço Total Real [R$]
0 | 45 | CONCLUIDO | 3.8477 | 25.99 | 21 | 8.63 | 0.18 | 146 | 98.71 | 39.72 | 1 | 0 | 12.99 | 12407.75 | 144.51 | 6532.93 | 288.08 | 107.99 | 89714.22 | 0.37 | 0.73 | 0.65 | 5.58 | 2 | 10 | 99.9468 | 136.7516 | 123.7002 | 99946.7725 | 136751.5835 | 1.2801e-05 | 1.0829 | 123700.2043

## RESULTADOS_10
Unnamed: 0 | Volume de calda [L] | STATUS | Capacidade operacional [ha/h] | Tempo de missao [h] | Tempo util [h] | Tempo por voo [min] | Autonomia Projetada [h] | N° Voos | MTOW [kg] | Massa Estrutura [kg] | Combustível [kg] | Abastecimentos | Massa gerador | Potência gerador [W] | Combustível consumido [L] | Calda cons [L] | Distância percorrida [km] | Distância Pulverizando [km] | RTL ACUMULADO[m] | EOC [km/km] | EOC [h/h] | Tempo de manobra [h] | Tempo rtl_rtw [h] | V pulv [m/s] | V desloc [m/s] | Preço Total por ha Simples [R$/ha] | Preço Total por ha Presumido [R$/ha] | Preço Total por ha Real [R$/ha] | Preço Total Simples [R$] | Preço Total Presumido [R$] | Prod CAPEX [ha/R$] | Dias Trabalhados | Preço Total Real [R$]
0 | 60 | CONCLUIDO | 3.9853 | 25.09 | 19.92 | 10.04 | 0.14 | 119 | 124.63 | 45 | 1 | 72 | 18.64 | 15605.44 | 159.91 | 6532.28 | 256.31 | 107.99 | 73963.61 | 0.42 | 0.77 | 0.47 | 4.5 | 2 | 10 | 104.2771 | 142.6765 | 129.0597 | 104277.0967 | 142676.5241 | 1.1806e-05 | 1.0454 | 129059.6769
1 | 60 | CONCLUIDO | 4.0713 | 24.56 | 19.62 | 10.7 | 0.28 | 110 | 125.95 | 45 | 2 | 0 | 18.95 | 15767.7 | 155.54 | 6533.29 | 243.42 | 107.99 | 67565.96 | 0.44 | 0.78 | 0.54 | 4.2 | 2 | 10 | 100.0694 | 136.9194 | 123.852 | 100069.3893 | 136919.3533 | 1.2061e-05 | 1.0233 | 123851.9623

## RESULTADOS_14
Unnamed: 0 | Volume de calda [L] | STATUS | Capacidade operacional [ha/h] | Tempo de missao [h] | Tempo util [h] | Tempo por voo [min] | Autonomia Projetada [h] | N° Voos | MTOW [kg] | Massa Estrutura [kg] | Combustível [kg] | Abastecimentos | Massa gerador | Potência gerador [W] | Combustível consumido [L] | Calda cons [L] | Distância percorrida [km] | Distância Pulverizando [km] | RTL ACUMULADO[m] | EOC [km/km] | EOC [h/h] | Tempo de manobra [h] | Tempo rtl_rtw [h] | V pulv [m/s] | V desloc [m/s] | Preço Total por ha Simples [R$/ha] | Preço Total por ha Presumido [R$/ha] | Preço Total por ha Real [R$/ha] | Preço Total Simples [R$] | Preço Total Presumido [R$] | Prod CAPEX [ha/R$] | Dias Trabalhados | Preço Total Real [R$]
0 | 80 | CONCLUIDO | 3.3444 | 29.9 | 22.03 | 7.69 | 0.11 | 172 | 159.12 | 50.28 | 1 | 170 | 27.84 | 19859.16 | 235.67 | 6532.24 | 329.7 | 107.99 | 110393.44 | 0.33 | 0.7 | 0.49 | 6.62 | 2 | 10 | 166.1515 | 227.3358 | 205.6392 | 166151.5221 | 227335.8426 | 8.822e-06 | 1.2458 | 205639.2288
1 | 80 | CONCLUIDO | 4.2428 | 23.57 | 18.57 | 13.42 | 0.22 | 83 | 160.54 | 50.28 | 2 | 0 | 28.26 | 20034.4 | 168.76 | 6531.98 | 209.74 | 107.99 | 50860.27 | 0.51 | 0.83 | 0.46 | 3.16 | 2 | 10 | 102.5835 | 140.3593 | 126.9636 | 102583.5004 | 140359.2709 | 1.1192e-05 | 0.98208 | 126963.5791

## RESULTADOS_5
Unnamed: 0 | Volume de calda [L] | STATUS | Capacidade operacional [ha/h] | Tempo de missao [h] | Tempo util [h] | Tempo por voo [min] | Autonomia Projetada [h] | N° Voos | MTOW [kg] | Massa Estrutura [kg] | Combustível [kg] | Abastecimentos | Massa gerador | Potência gerador [W] | Combustível consumido [L] | Calda cons [L] | Distância percorrida [km] | Distância Pulverizando [km] | RTL ACUMULADO[m] | EOC [km/km] | EOC [h/h] | Tempo de manobra [h] | Tempo rtl_rtw [h] | V pulv [m/s] | V desloc [m/s] | Preço Total por ha Simples [R$/ha] | Preço Total por ha Presumido [R$/ha] | Preço Total por ha Real [R$/ha] | Preço Total Simples [R$] | Preço Total Presumido [R$] | Prod CAPEX [ha/R$] | Dias Trabalhados | Preço Total Real [R$]
0 | 35 | CONCLUIDO | 3.6049 | 27.74 | 22.61 | 7.22 | 0.22 | 188 | 80.84 | 35.1 | 1 | 0 | 9.74 | 10204.21 | 138.91 | 6533.79 | 339.67 | 107.99 | 115301.68 | 0.32 | 0.68 | 0.77 | 7.19 | 2 | 10 | 103.2969 | 141.3354 | 127.8465 | 103296.8933 | 141335.3665 | 1.3273e-05 | 1.1558 | 127846.5175

## RESULTADOS_8
Unnamed: 0 | Volume de calda [L] | STATUS | Capacidade operacional [ha/h] | Tempo de missao [h] | Tempo util [h] | Tempo por voo [min] | Autonomia Projetada [h] | N° Voos | MTOW [kg] | Massa Estrutura [kg] | Combustível [kg] | Abastecimentos | Massa gerador | Potência gerador [W] | Combustível consumido [L] | Calda cons [L] | Distância percorrida [km] | Distância Pulverizando [km] | RTL ACUMULADO[m] | EOC [km/km] | EOC [h/h] | Tempo de manobra [h] | Tempo rtl_rtw [h] | V pulv [m/s] | V desloc [m/s] | Preço Total por ha Simples [R$/ha] | Preço Total por ha Presumido [R$/ha] | Preço Total por ha Real [R$/ha] | Preço Total Simples [R$] | Preço Total Presumido [R$] | Prod CAPEX [ha/R$] | Dias Trabalhados | Preço Total Real [R$]
0 | 50 | CONCLUIDO | 3.93 | 25.45 | 20.48 | 9.31 | 0.16 | 132 | 107.41 | 41.65 | 1 | 0 | 14.77 | 13481.73 | 147.82 | 6532.48 | 271.22 | 107.99 | 81355.04 | 0.4 | 0.75 | 0.6 | 5.06 | 2 | 10 | 99.7141 | 136.4333 | 123.4123 | 99714.1186 | 136433.2561 | 1.2531e-05 | 1.0604 | 123412.2576

## RESULTADOS_3
Unnamed: 0 | Volume de calda [L] | STATUS | Capacidade operacional [ha/h] | Tempo de missao [h] | Tempo util [h] | Tempo por voo [min] | Autonomia Projetada [h] | N° Voos | MTOW [kg] | Massa Estrutura [kg] | Combustível [kg] | Abastecimentos | Massa gerador | Potência gerador [W] | Combustível consumido [L] | Calda cons [L] | Distância percorrida [km] | Distância Pulverizando [km] | RTL ACUMULADO[m] | EOC [km/km] | EOC [h/h] | Tempo de manobra [h] | Tempo rtl_rtw [h] | V pulv [m/s] | V desloc [m/s] | Preço Total por ha Simples [R$/ha] | Preço Total por ha Presumido [R$/ha] | Preço Total por ha Real [R$/ha] | Preço Total Simples [R$] | Preço Total Presumido [R$] | Prod CAPEX [ha/R$] | Dias Trabalhados | Preço Total Real [R$]
0 | 25 | CONCLUIDO | 3.2339 | 30.92 | 25.49 | 5.84 | 0.28 | 262 | 61.76 | 28.92 | 1 | 0 | 6.84 | 7851.41 | 133.32 | 6537.4 | 432.31 | 107.99 | 161251.3 | 0.25 | 0.6 | 0.99 | 10.06 | 2 | 10 | 111.843 | 153.0285 | 138.4236 | 111842.9526 | 153028.4619 | 1.3638e-05 | 1.2883 | 138423.6403

## RESULTADOS_15
Unnamed: 0 | Volume de calda [L] | STATUS | Capacidade operacional [ha/h] | Tempo de missao [h] | Tempo util [h] | Tempo por voo [min] | Autonomia Projetada [h] | N° Voos | MTOW [kg] | Massa Estrutura [kg] | Combustível [kg] | Abastecimentos | Massa gerador | Potência gerador [W] | Combustível consumido [L] | Calda cons [L] | Distância percorrida [km] | Distância Pulverizando [km] | RTL ACUMULADO[m] | EOC [km/km] | EOC [h/h] | Tempo de manobra [h] | Tempo rtl_rtw [h] | V pulv [m/s] | V desloc [m/s] | Preço Total por ha Simples [R$/ha] | Preço Total por ha Presumido [R$/ha] | Preço Total por ha Real [R$/ha] | Preço Total Simples [R$] | Preço Total Presumido [R$] | Prod CAPEX [ha/R$] | Dias Trabalhados | Preço Total Real [R$]
0 | 85 | CONCLUIDO | 3.1962 | 31.29 | 22.61 | 7.29 | 0.11 | 186 | 167.88 | 51.39 | 1 | 184 | 30.49 | 20939.59 | 254.9 | 6533.3 | 348.82 | 107.99 | 119887.12 | 0.31 | 0.68 | 0.52 | 7.19 | 2 | 10 | 185.1201 | 253.2894 | 229.1158 | 185120.057 | 253289.4289 | 8.2274e-06 | 1.3037 | 229115.8413
1 | 85 | CONCLUIDO | 4.2725 | 23.41 | 18.39 | 14.15 | 0.21 | 78 | 169.33 | 51.39 | 2 | 0 | 30.94 | 21118.46 | 172.43 | 6531.59 | 203.72 | 107.99 | 47873.15 | 0.53 | 0.83 | 0.45 | 2.98 | 2 | 10 | 103.6349 | 141.7978 | 128.2649 | 103634.8981 | 141797.8396 | 1.0998e-05 | 0.97542 | 128264.8528

## RESULTADOS_2
Unnamed: 0 | Volume de calda [L] | STATUS | Capacidade operacional [ha/h] | Tempo de missao [h] | Tempo util [h] | Tempo por voo [min] | Autonomia Projetada [h] | N° Voos | MTOW [kg] | Massa Estrutura [kg] | Combustível [kg] | Abastecimentos | Massa gerador | Potência gerador [W] | Combustível consumido [L] | Calda cons [L] | Distância percorrida [km] | Distância Pulverizando [km] | RTL ACUMULADO[m] | EOC [km/km] | EOC [h/h] | Tempo de manobra [h] | Tempo rtl_rtw [h] | V pulv [m/s] | V desloc [m/s] | Preço Total por ha Simples [R$/ha] | Preço Total por ha Presumido [R$/ha] | Preço Total por ha Real [R$/ha] | Preço Total Simples [R$] | Preço Total Presumido [R$] | Prod CAPEX [ha/R$] | Dias Trabalhados | Preço Total Real [R$]
0 | 20 | CONCLUIDO | 2.965 | 33.73 | 27.98 | 5.13 | 0.34 | 327 | 51.33 | 24.83 | 1 | 0 | 5.51 | 6564.78 | 130.31 | 6538.26 | 512.39 | 107.99 | 200964.42 | 0.21 | 0.55 | 1.18 | 12.56 | 2 | 10 | 120.5633 | 164.9601 | 149.2165 | 120563.335 | 164960.0738 | 1.3681e-05 | 1.4054 | 149216.5158

## RESULTADOS_11
Unnamed: 0 | Volume de calda [L] | STATUS | Capacidade operacional [ha/h] | Tempo de missao [h] | Tempo util [h] | Tempo por voo [min] | Autonomia Projetada [h] | N° Voos | MTOW [kg] | Massa Estrutura [kg] | Combustível [kg] | Abastecimentos | Massa gerador | Potência gerador [W] | Combustível consumido [L] | Calda cons [L] | Distância percorrida [km] | Distância Pulverizando [km] | RTL ACUMULADO[m] | EOC [km/km] | EOC [h/h] | Tempo de manobra [h] | Tempo rtl_rtw [h] | V pulv [m/s] | V desloc [m/s] | Preço Total por ha Simples [R$/ha] | Preço Total por ha Presumido [R$/ha] | Preço Total por ha Real [R$/ha] | Preço Total Simples [R$] | Preço Total Presumido [R$] | Prod CAPEX [ha/R$] | Dias Trabalhados | Preço Total Real [R$]
0 | 65 | CONCLUIDO | 3.8531 | 25.95 | 20.26 | 9.42 | 0.13 | 129 | 133.21 | 46.47 | 1 | 117 | 20.75 | 16663.42 | 176.47 | 6531.65 | 269.37 | 107.99 | 80443.26 | 0.4 | 0.76 | 0.44 | 4.84 | 2 | 10 | 115.7131 | 158.3238 | 143.2136 | 115713.1073 | 158323.7784 | 1.1052e-05 | 1.0813 | 143213.5792
1 | 65 | CONCLUIDO | 4.1229 | 24.25 | 19.3 | 11.35 | 0.26 | 102 | 134.55 | 46.47 | 2 | 0 | 21.09 | 16828.84 | 159.1 | 6531.92 | 233.28 | 107.99 | 62536.63 | 0.46 | 0.8 | 0.51 | 3.88 | 2 | 10 | 100.6265 | 137.6817 | 124.5415 | 100626.5425 | 137681.6747 | 1.1826e-05 | 1.0104 | 124541.5289

## RESULTADOS_13
Unnamed: 0 | Volume de calda [L] | STATUS | Capacidade operacional [ha/h] | Tempo de missao [h] | Tempo util [h] | Tempo por voo [min] | Autonomia Projetada [h] | N° Voos | MTOW [kg] | Massa Estrutura [kg] | Combustível [kg] | Abastecimentos | Massa gerador | Potência gerador [W] | Combustível consumido [L] | Calda cons [L] | Distância percorrida [km] | Distância Pulverizando [km] | RTL ACUMULADO[m] | EOC [km/km] | EOC [h/h] | Tempo de manobra [h] | Tempo rtl_rtw [h] | V pulv [m/s] | V desloc [m/s] | Preço Total por ha Simples [R$/ha] | Preço Total por ha Presumido [R$/ha] | Preço Total por ha Real [R$/ha] | Preço Total Simples [R$] | Preço Total Presumido [R$] | Prod CAPEX [ha/R$] | Dias Trabalhados | Preço Total Real [R$]
0 | 75 | CONCLUIDO | 3.5146 | 28.45 | 21.38 | 8.17 | 0.12 | 157 | 150.44 | 49.1 | 1 | 155 | 25.34 | 18787.76 | 215.33 | 6532.87 | 307.73 | 107.99 | 99487.41 | 0.35 | 0.72 | 0.46 | 5.96 | 2 | 10 | 147.2909 | 201.5299 | 182.2962 | 147290.885 | 201529.8869 | 9.5155e-06 | 1.1854 | 182296.1574
1 | 75 | CONCLUIDO | 4.2007 | 23.81 | 18.81 | 12.68 | 0.23 | 89 | 151.83 | 49.1 | 2 | 0 | 25.73 | 18959.54 | 165.98 | 6531.76 | 217.62 | 107.99 | 54772.37 | 0.5 | 0.82 | 0.48 | 3.4 | 2 | 10 | 102.1699 | 139.7934 | 126.4517 | 102169.9296 | 139793.4051 | 1.1373e-05 | 0.99208 | 126451.7187

## RESULTADOS_17
Unnamed: 0 | Volume de calda [L] | STATUS | Capacidade operacional [ha/h] | Tempo de missao [h] | Tempo util [h] | Tempo por voo [min] | Autonomia Projetada [h] | N° Voos | MTOW [kg] | Massa Estrutura [kg] | Combustível [kg] | Abastecimentos | Massa gerador | Potência gerador [W] | Combustível consumido [L] | Calda cons [L] | Distância percorrida [km] | Distância Pulverizando [km] | RTL ACUMULADO[m] | EOC [km/km] | EOC [h/h] | Tempo de manobra [h] | Tempo rtl_rtw [h] | V pulv [m/s] | V desloc [m/s] | Preço Total por ha Simples [R$/ha] | Preço Total por ha Presumido [R$/ha] | Preço Total por ha Real [R$/ha] | Preço Total Simples [R$] | Preço Total Presumido [R$] | Prod CAPEX [ha/R$] | Dias Trabalhados | Preço Total Real [R$]
0 | 95 | CONCLUIDO | 2.9163 | 34.29 | 23.82 | 6.65 | 0.1 | 215 | 185.69 | 53.44 | 1 | 213 | 36.26 | 23136.14 | 294.26 | 6532.76 | 389.55 | 107.99 | 140106.02 | 0.28 | 0.64 | 0.56 | 8.4 | 2 | 10 | 228.2366 | 312.2834 | 282.4795 | 228236.5924 | 312283.3749 | 7.1775e-06 | 1.4287 | 282479.4879
1 | 95 | CONCLUIDO | 4.3107 | 23.2 | 18.09 | 15.28 | 0.19 | 71 | 187.21 | 53.44 | 2 | 9 | 36.77 | 23322.88 | 180.4 | 6530.46 | 194.41 | 107.99 | 43255.84 | 0.56 | 0.85 | 0.42 | 2.67 | 2 | 10 | 106.3863 | 145.5624 | 131.6701 | 106386.2847 | 145562.4082 | 1.0609e-05 | 0.96667 | 131670.1363
2 | 95 | CONCLUIDO | 4.2984 | 23.26 | 18.19 | 15.59 | 0.28 | 70 | 188.73 | 53.44 | 3 | 0 | 37.29 | 23510.33 | 182.46 | 6530.95 | 197.66 | 107.99 | 44883.96 | 0.55 | 0.84 | 0.43 | 2.78 | 2 | 10 | 107.5535 | 147.1595 | 133.1148 | 107553.5079 | 147159.4545 | 1.0579e-05 | 0.96917 | 133114.7627

## RESULTADOS_9
Unnamed: 0 | Volume de calda [L] | STATUS | Capacidade operacional [ha/h] | Tempo de missao [h] | Tempo util [h] | Tempo por voo [min] | Autonomia Projetada [h] | N° Voos | MTOW [kg] | Massa Estrutura [kg] | Combustível [kg] | Abastecimentos | Massa gerador | Potência gerador [W] | Combustível consumido [L] | Calda cons [L] | Distância percorrida [km] | Distância Pulverizando [km] | RTL ACUMULADO[m] | EOC [km/km] | EOC [h/h] | Tempo de manobra [h] | Tempo rtl_rtw [h] | V pulv [m/s] | V desloc [m/s] | Preço Total por ha Simples [R$/ha] | Preço Total por ha Presumido [R$/ha] | Preço Total por ha Real [R$/ha] | Preço Total Simples [R$] | Preço Total Presumido [R$] | Prod CAPEX [ha/R$] | Dias Trabalhados | Preço Total Real [R$]
0 | 55 | CONCLUIDO | 4.001 | 24.99 | 20.02 | 9.93 | 0.15 | 121 | 116.05 | 43.4 | 1 | 14 | 16.65 | 14546.17 | 151.26 | 6532.26 | 256.95 | 107.99 | 74276.62 | 0.42 | 0.77 | 0.56 | 4.6 | 2 | 10 | 99.7533 | 136.4869 | 123.4608 | 99753.3139 | 136486.8849 | 1.2276e-05 | 1.0413 | 123460.7681
1 | 55 | CONCLUIDO | 4.0102 | 24.94 | 19.99 | 9.99 | 0.3 | 120 | 117.34 | 43.4 | 2 | 0 | 16.94 | 14705.49 | 152.24 | 6532.25 | 255.12 | 107.99 | 73362.58 | 0.42 | 0.77 | 0.57 | 4.57 | 2 | 10 | 99.8067 | 136.5599 | 123.5268 | 99806.6831 | 136559.9069 | 1.2304e-05 | 1.0392 | 123526.8211

## resultados
Unnamed: 0 | Volume de calda [L] | STATUS | Capacidade operacional [ha/h] | Tempo de missao [h] | Tempo util [h] | Tempo por voo [min] | Autonomia Projetada [h] | N° Voos | MTOW [kg] | Massa Estrutura [kg] | Combustível [kg] | Abastecimentos | Massa gerador | Potência gerador [W] | Combustível consumido [L] | Calda cons [L] | Distância percorrida [km] | Distância Pulverizando [km] | RTL ACUMULADO[m] | EOC [km/km] | EOC [h/h] | Tempo de manobra [h] | Tempo rtl_rtw [h] | V pulv [m/s] | V desloc [m/s]
0 | 100 | CONCLUIDO | 2.7763 | 36.02 | 24.52 | 6.37 | 0.09 | 231 | 194.77 | 54.38 | 1 | 229 | 39.4 | 24256.19 | 315.65 | 6533.5 | 413.26 | 107.99 | 151877.67 | 0.26 | 0.63 | 0.59 | 9.1 | 2 | 10
1 | 100 | CONCLUIDO | 4.3343 | 23.07 | 17.87 | 15.54 | 0.18 | 69 | 196.32 | 54.38 | 2 | 37 | 39.95 | 24447.22 | 184.66 | 6531.3 | 189.65 | 107.99 | 40886.33 | 0.57 | 0.86 | 0.34 | 2.46 | 2 | 10
2 | 100 | CONCLUIDO | 4.349 | 22.99 | 17.87 | 16 | 0.27 | 67 | 197.88 | 54.38 | 3 | 0 | 40.5 | 24639 | 184.02 | 6531.12 | 187.4 | 107.99 | 39771.59 | 0.58 | 0.86 | 0.4 | 2.46 | 2 | 10
0 | 40 | CONCLUIDO | 3.7317 | 26.8 | 21.74 | 7.91 | 0.2 | 165 | 89.87 | 37.55 | 1 | 0 | 11.32 | 11317.98 | 141.85 | 6535.7 | 311.84 | 107.99 | 101501.47 | 0.35 | 0.71 | 0.7 | 6.32 | 2 | 10
0 | 30 | CONCLUIDO | 3.4377 | 29.09 | 23.84 | 6.53 | 0.24 | 219 | 71.52 | 32.27 | 1 | 0 | 8.25 | 9054.6 | 136.31 | 6536.46 | 378.87 | 107.99 | 134745.43 | 0.29 | 0.64 | 0.87 | 8.41 | 2 | 10
0 | 15 | CONCLUIDO | 2.5808 | 38.75 | 32.2 | 4.43 | 0.43 | 436 | 39.78 | 19.54 | 1 | 0 | 4.24 | 5140 | 126.49 | 6540.98 | 648.46 | 107.99 | 268455.22 | 0.17 | 0.48 | 1.5 | 16.77 | 2 | 10
0 | 70 | CONCLUIDO | 3.6771 | 27.2 | 20.84 | 8.74 | 0.12 | 143 | 141.81 | 47.83 | 1 | 141 | 22.98 | 17723.39 | 196.45 | 6532.61 | 289.28 | 107.99 | 90327.72 | 0.37 | 0.74 | 0.45 | 5.42 | 2 | 10
1 | 70 | CONCLUIDO | 4.1641 | 24.02 | 19.04 | 12.03 | 0.25 | 95 | 143.17 | 47.83 | 2 | 0 | 23.34 | 17891.86 | 162.47 | 6531.88 | 224.89 | 107.99 | 58373.8 | 0.48 | 0.81 | 0.5 | 3.63 | 2 | 10
0 | 90 | CONCLUIDO | 3.048 | 32.81 | 23.24 | 6.94 | 0.1 | 201 | 176.73 | 52.44 | 1 | 199 | 33.29 | 22031.19 | 274.8 | 6533.06 | 370.61 | 107.99 | 130706.82 | 0.29 | 0.66 | 0.53 | 7.82 | 2 | 10
1 | 90 | CONCLUIDO | 4.2907 | 23.31 | 18.25 | 14.8 | 0.2 | 74 | 178.21 | 52.44 | 2 | 0 | 33.77 | 22213.89 | 176.52 | 6530.73 | 199.75 | 107.99 | 45909.46 | 0.54 | 0.84 | 0.43 | 2.84 | 2 | 10
0 | 10 | CONCLUIDO | 2.0254 | 49.37 | 40.49 | 3.73 | 0.64 | 651 | 26.11 | 12.1 | 1 | 0 | 3.01 | 3454.41 | 116.96 | 6544.08 | 915.26 | 107.99 | 400780.61 | 0.12 | 0.38 | 2.13 | 25.05 | 2 | 10
0 | 45 | CONCLUIDO | 3.8477 | 25.99 | 21 | 8.63 | 0.18 | 146 | 98.71 | 39.72 | 1 | 0 | 12.99 | 12407.75 | 144.51 | 6532.93 | 288.08 | 107.99 | 89714.22 | 0.37 | 0.73 | 0.65 | 5.58 | 2 | 10
0 | 60 | CONCLUIDO | 3.9853 | 25.09 | 19.92 | 10.04 | 0.14 | 119 | 124.63 | 45 | 1 | 72 | 18.64 | 15605.44 | 159.91 | 6532.28 | 256.31 | 107.99 | 73963.61 | 0.42 | 0.77 | 0.47 | 4.5 | 2 | 10
1 | 60 | CONCLUIDO | 4.0713 | 24.56 | 19.62 | 10.7 | 0.28 | 110 | 125.95 | 45 | 2 | 0 | 18.95 | 15767.7 | 155.54 | 6533.29 | 243.42 | 107.99 | 67565.96 | 0.44 | 0.78 | 0.54 | 4.2 | 2 | 10
0 | 80 | CONCLUIDO | 3.3444 | 29.9 | 22.03 | 7.69 | 0.11 | 172 | 159.12 | 50.28 | 1 | 170 | 27.84 | 19859.16 | 235.67 | 6532.24 | 329.7 | 107.99 | 110393.44 | 0.33 | 0.7 | 0.49 | 6.62 | 2 | 10
1 | 80 | CONCLUIDO | 4.2428 | 23.57 | 18.57 | 13.42 | 0.22 | 83 | 160.54 | 50.28 | 2 | 0 | 28.26 | 20034.4 | 168.76 | 6531.98 | 209.74 | 107.99 | 50860.27 | 0.51 | 0.83 | 0.46 | 3.16 | 2 | 10
0 | 35 | CONCLUIDO | 3.6049 | 27.74 | 22.61 | 7.22 | 0.22 | 188 | 80.84 | 35.1 | 1 | 0 | 9.74 | 10204.21 | 138.91 | 6533.79 | 339.67 | 107.99 | 115301.68 | 0.32 | 0.68 | 0.77 | 7.19 | 2 | 10
0 | 50 | CONCLUIDO | 3.93 | 25.45 | 20.48 | 9.31 | 0.16 | 132 | 107.41 | 41.65 | 1 | 0 | 14.77 | 13481.73 | 147.82 | 6532.48 | 271.22 | 107.99 | 81355.04 | 0.4 | 0.75 | 0.6 | 5.06 | 2 | 10
0 | 25 | CONCLUIDO | 3.2339 | 30.92 | 25.49 | 5.84 | 0.28 | 262 | 61.76 | 28.92 | 1 | 0 | 6.84 | 7851.41 | 133.32 | 6537.4 | 432.31 | 107.99 | 161251.3 | 0.25 | 0.6 | 0.99 | 10.06 | 2 | 10
0 | 85 | CONCLUIDO | 3.1962 | 31.29 | 22.61 | 7.29 | 0.11 | 186 | 167.88 | 51.39 | 1 | 184 | 30.49 | 20939.59 | 254.9 | 6533.3 | 348.82 | 107.99 | 119887.12 | 0.31 | 0.68 | 0.52 | 7.19 | 2 | 10
1 | 85 | CONCLUIDO | 4.2725 | 23.41 | 18.39 | 14.15 | 0.21 | 78 | 169.33 | 51.39 | 2 | 0 | 30.94 | 21118.46 | 172.43 | 6531.59 | 203.72 | 107.99 | 47873.15 | 0.53 | 0.83 | 0.45 | 2.98 | 2 | 10
0 | 20 | CONCLUIDO | 2.965 | 33.73 | 27.98 | 5.13 | 0.34 | 327 | 51.33 | 24.83 | 1 | 0 | 5.51 | 6564.78 | 130.31 | 6538.26 | 512.39 | 107.99 | 200964.42 | 0.21 | 0.55 | 1.18 | 12.56 | 2 | 10
0 | 65 | CONCLUIDO | 3.8531 | 25.95 | 20.26 | 9.42 | 0.13 | 129 | 133.21 | 46.47 | 1 | 117 | 20.75 | 16663.42 | 176.47 | 6531.65 | 269.37 | 107.99 | 80443.26 | 0.4 | 0.76 | 0.44 | 4.84 | 2 | 10
1 | 65 | CONCLUIDO | 4.1229 | 24.25 | 19.3 | 11.35 | 0.26 | 102 | 134.55 | 46.47 | 2 | 0 | 21.09 | 16828.84 | 159.1 | 6531.92 | 233.28 | 107.99 | 62536.63 | 0.46 | 0.8 | 0.51 | 3.88 | 2 | 10
0 | 75 | CONCLUIDO | 3.5146 | 28.45 | 21.38 | 8.17 | 0.12 | 157 | 150.44 | 49.1 | 1 | 155 | 25.34 | 18787.76 | 215.33 | 6532.87 | 307.73 | 107.99 | 99487.41 | 0.35 | 0.72 | 0.46 | 5.96 | 2 | 10
1 | 75 | CONCLUIDO | 4.2007 | 23.81 | 18.81 | 12.68 | 0.23 | 89 | 151.83 | 49.1 | 2 | 0 | 25.73 | 18959.54 | 165.98 | 6531.76 | 217.62 | 107.99 | 54772.37 | 0.5 | 0.82 | 0.48 | 3.4 | 2 | 10
0 | 95 | CONCLUIDO | 2.9163 | 34.29 | 23.82 | 6.65 | 0.1 | 215 | 185.69 | 53.44 | 1 | 213 | 36.26 | 23136.14 | 294.26 | 6532.76 | 389.55 | 107.99 | 140106.02 | 0.28 | 0.64 | 0.56 | 8.4 | 2 | 10
1 | 95 | CONCLUIDO | 4.3107 | 23.2 | 18.09 | 15.28 | 0.19 | 71 | 187.21 | 53.44 | 2 | 9 | 36.77 | 23322.88 | 180.4 | 6530.46 | 194.41 | 107.99 | 43255.84 | 0.56 | 0.85 | 0.42 | 2.67 | 2 | 10
2 | 95 | CONCLUIDO | 4.2984 | 23.26 | 18.19 | 15.59 | 0.28 | 70 | 188.73 | 53.44 | 3 | 0 | 37.29 | 23510.33 | 182.46 | 6530.95 | 197.66 | 107.99 | 44883.96 | 0.55 | 0.84 | 0.43 | 2.78 | 2 | 10
0 | 55 | CONCLUIDO | 4.001 | 24.99 | 20.02 | 9.93 | 0.15 | 121 | 116.05 | 43.4 | 1 | 14 | 16.65 | 14546.17 | 151.26 | 6532.26 | 256.95 | 107.99 | 74276.62 | 0.42 | 0.77 | 0.56 | 4.6 | 2 | 10
1 | 55 | CONCLUIDO | 4.0102 | 24.94 | 19.99 | 9.99 | 0.3 | 120 | 117.34 | 43.4 | 2 | 0 | 16.94 | 14705.49 | 152.24 | 6532.25 | 255.12 | 107.99 | 73362.58 | 0.42 | 0.77 | 0.57 | 4.57 | 2 | 10

## gráficos
Selecione o eixo X:
Selecione o eixo Y:
Selecione o eixo Z:
Eixo X | Eixo Y | Eixo Z

## hidden (hidden)
Unnamed: 0
Volume de calda [L]
STATUS
Capacidade operacional [ha/h]
Tempo de missao [h]
Tempo util [h]
Tempo por voo [min]
Autonomia Projetada [h]
N° Voos
MTOW [kg]
Massa Estrutura [kg]
Combustível [kg]
Abastecimentos
Massa gerador
Potência gerador [W]
Combustível consumido [L]
Calda cons [L]
Distância percorrida [km]
Distância Pulverizando [km]
RTL ACUMULADO[m]
EOC [km/km]
EOC [h/h]
Tempo de manobra [h]
Tempo rtl_rtw [h]
V pulv [m/s]
V desloc [m/s]