## RESULTADOS_18
Unnamed: 0 | Volume de calda [L] | STATUS | Capacidade operacional [ha/h] | Tempo de missao [h] | Tempo util [h] | Tempo por voo [min] | Autonomia Projetada [h] | N° Voos | MTOW [kg] | Massa Estrutura [kg] | Combustível [kg] | Abastecimentos | Massa gerador | Potência gerador [W] | Combustível consumido [L] | Calda cons [L] | Distância percorrida [km] | Distância Pulverizando [km] | RTL ACUMULADO[m] | EOC [km/km] | EOC [h/h] | Tempo de manobra [h] | Tempo rtl_rtw [h] | V pulv [m/s] | V desloc [m/s] | Preço Total por ha Simples [R$/ha] | Preço Total por ha Presumido [R$/ha] | Preço Total por ha Real [R$/ha] | Preço Total Simples [R$] | Preço Total Presumido [R$] | Prod CAPEX [ha/R$] | Dias Trabalhados | Preço Total Real [R$]
0 | 100 | CONCLUIDO | 4.8947 | 20.43 | 12.86 | 5.93 | 0.09 | 130 | 194.77 | 54.38 | 1 | 128 | 39.4 | 24256.19 | 176.64 | 796.4 | 225.26 | 51.23 | 85349.94 | 0.23 | 0.56 | 0.31 | 5.09 | 2 | 10 | 83.3679 | 114.0677 | 103.1812 | 83367.9376 | 114067.6901 | 1.18e-05 | 0.85125 | 103181.2299
1 | 100 | CONCLUIDO | 7.2442 | 13.8 | 9.46 | 12.08 | 0.18 | 47 | 196.32 | 54.38 | 2 | 45 | 39.95 | 24447.22 | 125.99 | 796.25 | 111 | 51.23 | 28637.69 | 0.46 | 0.77 | 0.18 | 1.7 | 2 | 10 | 42.706 | 58.4322 | 52.8555 | 42705.9635 | 58432.1833 | 1.7464e-05 | 0.575 | 52855.4977
2 | 100 | CONCLUIDO | 8.0002 | 12.5 | 8.86 | 18.32 | 0.27 | 29 | 197.88 | 54.38 | 3 | 27 | 40.5 | 24639 | 114.27 | 795.69 | 91.08 | 51.23 | 18767.61 | 0.56 | 0.82 | 0.16 | 1.09 | 2 | 10 | 36.068 | 49.3499 | 44.64 | 36068.0281 | 49349.8672 | 1.9287e-05 | 0.52083 | 44639.9852
3 | 100 | CONCLUIDO | 8.5213 | 11.74 | 8.44 | 25.32 | 0.36 | 20 | 199.44 | 54.38 | 4 | 18 | 41.06 | 24831.54 | 104.93 | 795.7 | 77.09 | 51.23 | 11816.25 | 0.66 | 0.86 | 0.14 | 0.68 | 2 | 10 | 31.869 | 43.6045 | 39.443 | 31868.9685 | 43604.5286 | 2.0543e-05 | 0.48917 | 39442.9736
4 | 100 | CONCLUIDO | 8.7093 | 11.48 | 8.34 | 31.29 | 0.44 | 16 | 201.01 | 54.38 | 5 | 14 | 41.63 | 25024.84 | 100.02 | 795.79 | 74.02 | 51.23 | 10299.95 | 0.69 | 0.87 | 0.13 | 0.58 | 2 | 10 | 30.3233 | 41.4897 | 37.53 | 30323.3096 | 41489.6899 | 2.0996e-05 | 0.47833 | 37529.9721
5 | 100 | CONCLUIDO | 8.8906 | 11.25 | 8.23 | 37.96 | 0.53 | 13 | 202.58 | 54.38 | 6 | 11 | 42.2 | 25218.93 | 93.65 | 795.73 | 70.31 | 51.23 | 8459.07 | 0.73 | 0.88 | 0.12 | 0.47 | 2 | 10 | 28.6341 | 39.1785 | 35.4393 | 28634.1319 | 39178.4825 | 2.1433e-05 | 0.46875 | 35439.3431
6 | 100 | CONCLUIDO | 9.119 | 10.97 | 8.06 | 48.36 | 0.61 | 10 | 204.16 | 54.38 | 7 | 8 | 42.78 | 25413.94 | 86.56 | 795.7 | 64.34 | 51.23 | 5491.92 | 0.8 | 0.9 | 0.13 | 0.3 | 2 | 10 | 26.7072 | 36.5419 | 33.0544 | 26707.1601 | 36541.9146 | 2.1984e-05 | 0.45708 | 33054.4056
7 | 100 | CONCLUIDO | 9.1364 | 10.95 | 8.08 | 53.86 | 0.69 | 9 | 205.75 | 54.38 | 8 | 0 | 43.37 | 25609.61 | 84.47 | 795.75 | 64.88 | 51.23 | 5764.26 | 0.79 | 0.9 | 0.13 | 0.32 | 2 | 10 | 26.3681 | 36.078 | 32.6347 | 26368.0777 | 36077.9673 | 2.2026e-05 | 0.45625 | 32634.7367

## RESULTADOS_6
Unnamed: 0 | Volume de calda [L] | STATUS | Capacidade operacional [ha/h] | Tempo de missao [h] | Tempo util [h] | Tempo por voo [min] | Autonomia Projetada [h] | N° Voos | MTOW [kg] | Massa Estrutura [kg] | Combustível [kg] | Abastecimentos | Massa gerador | Potência gerador [W] | Combustível consumido [L] | Calda cons [L] | Distância percorrida [km] | Distância Pulverizando [km] | RTL ACUMULADO[m] | EOC [km/km] | EOC [h/h] | Tempo de manobra [h] | Tempo rtl_rtw [h] | V pulv [m/s] | V desloc [m/s] | Preço Total por ha Simples [R$/ha] | Preço Total por ha Presumido [R$/ha] | Preço Total por ha Real [R$/ha] | Preço Total Simples [R$] | Preço Total Presumido [R$] | Prod CAPEX [ha/R$] | Dias Trabalhados | Preço Total Real [R$]
0 | 40 | CONCLUIDO | 7.7964 | 12.83 | 9.83 | 10.53 | 0.2 | 56 | 89.87 | 37.55 | 1 | 54 | 11.32 | 11317.98 | 75.89 | 796.1 | 123.45 | 51.23 | 34817.7 | 0.41 | 0.74 | 0.2 | 2.06 | 2 | 10 | 27.5611 | 37.7103 | 34.1113 | 27561.1212 | 37710.342 | 2.72e-05 | 0.53458 | 34111.3199
1 | 40 | CONCLUIDO | 9.1456 | 10.93 | 8.58 | 23.4 | 0.39 | 22 | 91.1 | 37.55 | 2 | 8 | 11.54 | 11468.97 | 56.43 | 795.78 | 81.29 | 51.23 | 13906.28 | 0.63 | 0.85 | 0.16 | 0.82 | 2 | 10 | 19.7573 | 27.0328 | 24.4529 | 19757.3289 | 27032.849 | 3.1907e-05 | 0.45542 | 24452.8719
2 | 40 | CONCLUIDO | 9.2036 | 10.87 | 8.53 | 24.37 | 0.57 | 21 | 92.32 | 37.55 | 3 | 0 | 11.77 | 11620.34 | 55.97 | 795.97 | 79.21 | 51.23 | 12873.21 | 0.65 | 0.85 | 0.17 | 0.77 | 2 | 10 | 19.5387 | 26.7338 | 24.1823 | 19538.7314 | 26733.7543 | 3.2109e-05 | 0.45292 | 24182.3223

## RESULTADOS_4
Unnamed: 0 | Volume de calda [L] | STATUS | Capacidade operacional [ha/h] | Tempo de missao [h] | Tempo util [h] | Tempo por voo [min] | Autonomia Projetada [h] | N° Voos | MTOW [kg] | Massa Estrutura [kg] | Combustível [kg] | Abastecimentos | Massa gerador | Potência gerador [W] | Combustível consumido [L] | Calda cons [L] | Distância percorrida [km] | Distância Pulverizando [km] | RTL ACUMULADO[m] | EOC [km/km] | EOC [h/h] | Tempo de manobra [h] | Tempo rtl_rtw [h] | V pulv [m/s] | V desloc [m/s] | Preço Total por ha Simples [R$/ha] | Preço Total por ha Presumido [R$/ha] | Preço Total por ha Real [R$/ha] | Preço Total Simples [R$] | Preço Total Presumido [R$] | Prod CAPEX [ha/R$] | Dias Trabalhados | Preço Total Real [R$]
0 | 30 | CONCLUIDO | 8.5576 | 11.69 | 9.19 | 13.13 | 0.24 | 42 | 71.52 | 32.27 | 1 | 40 | 8.25 | 9054.6 | 56.89 | 795.86 | 101.65 | 51.23 | 23986.92 | 0.5 | 0.79 | 0.18 | 1.43 | 2 | 10 | 20.7741 | 28.4241 | 25.7113 | 20774.1293 | 28424.0803 | 3.3529e-05 | 0.48708 | 25711.3259
1 | 30 | CONCLUIDO | 8.9908 | 11.12 | 8.84 | 18.95 | 0.48 | 28 | 72.7 | 32.27 | 2 | 0 | 8.43 | 9200.25 | 50.75 | 796.12 | 89.39 | 51.23 | 17923.92 | 0.57 | 0.82 | 0.19 | 1.08 | 2 | 10 | 18.6608 | 25.5325 | 23.0957 | 18660.801 | 25532.5312 | 3.5226e-05 | 0.46333 | 23095.7422

## RESULTADOS_1
Unnamed: 0 | Volume de calda [L] | STATUS | Capacidade operacional [ha/h] | Tempo de missao [h] | Tempo util [h] | Tempo por voo [min] | Autonomia Projetada [h] | N° Voos | MTOW [kg] | Massa Estrutura [kg] | Combustível [kg] | Abastecimentos | Massa gerador | Potência gerador [W] | Combustível consumido [L] | Calda cons [L] | Distância percorrida [km] | Distância Pulverizando [km] | RTL ACUMULADO[m] | EOC [km/km] | EOC [h/h] | Tempo de manobra [h] | Tempo rtl_rtw [h] | V pulv [m/s] | V desloc [m/s] | Preço Total por ha Simples [R$/ha] | Preço Total por ha Presumido [R$/ha] | Preço Total por ha Real [R$/ha] | Preço Total Simples [R$] | Preço Total Presumido [R$] | Prod CAPEX [ha/R$] | Dias Trabalhados | Preço Total Real [R$]
0 | 15 | CONCLUIDO | 8.2567 | 12.11 | 9.81 | 10.9 | 0.43 | 54 | 39.78 | 19.54 | 1 | 0 | 4.24 | 5140 | 38.23 | 796.39 | 120.39 | 51.23 | 33297.69 | 0.43 | 0.74 | 0.27 | 2.05 | 2 | 10 | 17.1706 | 23.4936 | 21.2514 | 17170.6473 | 23493.6371 | 4.2786e-05 | 0.50458 | 21251.4374

## RESULTADOS_12
Unnamed: 0 | Volume de calda [L] | STATUS | Capacidade operacional [ha/h] | Tempo de missao [h] | Tempo util [h] | Tempo por voo [min] | Autonomia Projetada [h] | N° Voos | MTOW [kg] | Massa Estrutura [kg] | Combustível [kg] | Abastecimentos | Massa gerador | Potência gerador [W] | Combustível consumido [L] | Calda cons [L] | Distância percorrida [km] | Distância Pulverizando [km] | RTL ACUMULADO[m] | EOC [km/km] | EOC [h/h] | Tempo de manobra [h] | Tempo rtl_rtw [h] | V pulv [m/s] | V desloc [m/s] | Preço Total por ha Simples [R$/ha] | Preço Total por ha Presumido [R$/ha] | Preço Total por ha Real [R$/ha] | Preço Total Simples [R$] | Preço Total Presumido [R$] | Prod CAPEX [ha/R$] | Dias Trabalhados | Preço Total Real [R$]
0 | 70 | CONCLUIDO | 6.2126 | 16.1 | 11.24 | 7.41 | 0.12 | 91 | 141.81 | 47.83 | 1 | 89 | 22.98 | 17723.39 | 123.86 | 796.12 | 170.72 | 51.23 | 58275.34 | 0.3 | 0.65 | 0.26 | 3.47 | 2 | 10 | 49.462 | 67.676 | 61.2171 | 49461.97 | 67676.0494 | 1.7295e-05 | 0.67083 | 61217.1423
1 | 70 | CONCLUIDO | 8.1622 | 12.25 | 9.01 | 15.45 | 0.25 | 35 | 143.17 | 47.83 | 2 | 33 | 23.34 | 17891.86 | 93.7 | 795.98 | 96.82 | 51.23 | 21606.45 | 0.53 | 0.8 | 0.15 | 1.25 | 2 | 10 | 30.628 | 41.9065 | 37.907 | 30627.9565 | 41906.5214 | 2.2722e-05 | 0.51042 | 37907.0218
2 | 70 | CONCLUIDO | 8.8328 | 11.32 | 8.49 | 24.25 | 0.37 | 21 | 144.54 | 47.83 | 3 | 19 | 23.71 | 18060.85 | 82.64 | 795.68 | 78.61 | 51.23 | 12568.71 | 0.65 | 0.85 | 0.14 | 0.73 | 2 | 10 | 26.0949 | 35.7042 | 32.2966 | 26094.8815 | 35704.1681 | 2.4589e-05 | 0.47167 | 32296.6124
3 | 70 | CONCLUIDO | 9.1192 | 10.97 | 8.3 | 33.22 | 0.49 | 15 | 145.92 | 47.83 | 4 | 12 | 24.09 | 18230.35 | 74.31 | 795.69 | 72.69 | 51.23 | 9641.21 | 0.7 | 0.87 | 0.13 | 0.54 | 2 | 10 | 23.8939 | 32.6927 | 29.5726 | 23893.9234 | 32692.7201 | 2.5386e-05 | 0.45708 | 29572.5728
4 | 70 | CONCLUIDO | 9.299 | 10.75 | 8.15 | 37.62 | 0.6 | 13 | 147.3 | 47.83 | 5 | 0 | 24.47 | 18400.38 | 70.5 | 795.86 | 66.85 | 51.23 | 6730.78 | 0.77 | 0.89 | 0.14 | 0.39 | 2 | 10 | 22.7575 | 31.1378 | 28.166 | 22757.4854 | 31137.7955 | 2.5887e-05 | 0.44792 | 28166.048

## RESULTADOS_16
Unnamed: 0 | Volume de calda [L] | STATUS | Capacidade operacional [ha/h] | Tempo de missao [h] | Tempo util [h] | Tempo por voo [min] | Autonomia Projetada [h] | N° Voos | MTOW [kg] | Massa Estrutura [kg] | Combustível [kg] | Abastecimentos | Massa gerador | Potência gerador [W] | Combustível consumido [L] | Calda cons [L] | Distância percorrida [km] | Distância Pulverizando [km] | RTL ACUMULADO[m] | EOC [km/km] | EOC [h/h] | Tempo de manobra [h] | Tempo rtl_rtw [h] | V pulv [m/s] | V desloc [m/s] | Preço Total por ha Simples [R$/ha] | Preço Total por ha Presumido [R$/ha] | Preço Total por ha Real [R$/ha] | Preço Total Simples [R$] | Preço Total Presumido [R$] | Prod CAPEX [ha/R$] | Dias Trabalhados | Preço Total Real [R$]
0 | 90 | CONCLUIDO | 5.2832 | 18.93 | 12.35 | 6.33 | 0.1 | 117 | 176.73 | 52.44 | 1 | 115 | 33.29 | 22031.19 | 158.81 | 796.26 | 208.03 | 51.23 | 76800.19 | 0.25 | 0.59 | 0.3 | 4.58 | 2 | 10 | 70.8442 | 96.9321 | 87.681 | 70844.1516 | 96932.0936 | 1.329e-05 | 0.78875 | 87681.0307
1 | 90 | CONCLUIDO | 7.5659 | 13.22 | 9.27 | 12.93 | 0.2 | 43 | 178.21 | 52.44 | 2 | 41 | 33.77 | 22213.89 | 114.72 | 795.86 | 104.59 | 51.23 | 25450.84 | 0.49 | 0.78 | 0.18 | 1.51 | 2 | 10 | 38.1605 | 52.2129 | 47.2297 | 38160.4863 | 52212.8609 | 1.9032e-05 | 0.55083 | 47229.7387
2 | 90 | CONCLUIDO | 8.2938 | 12.06 | 8.71 | 20.11 | 0.3 | 26 | 179.7 | 52.44 | 3 | 24 | 34.26 | 22397.24 | 103.71 | 795.67 | 86.38 | 51.23 | 16432.05 | 0.59 | 0.83 | 0.15 | 0.95 | 2 | 10 | 32.485 | 44.4474 | 40.2054 | 32484.9875 | 44447.3931 | 2.0863e-05 | 0.5025 | 40205.3963
3 | 90 | CONCLUIDO | 8.8013 | 11.36 | 8.3 | 27.67 | 0.39 | 18 | 181.19 | 52.44 | 4 | 16 | 34.75 | 22581.25 | 94.12 | 795.67 | 72.59 | 51.23 | 9576.72 | 0.71 | 0.87 | 0.13 | 0.54 | 2 | 10 | 28.664 | 39.2193 | 35.4763 | 28663.9536 | 39219.2859 | 2.2139e-05 | 0.47333 | 35476.2523
4 | 90 | CONCLUIDO | 8.9668 | 11.15 | 8.23 | 35.29 | 0.49 | 14 | 182.69 | 52.44 | 5 | 12 | 35.25 | 22766.06 | 88.84 | 795.69 | 70.32 | 51.23 | 8462.78 | 0.73 | 0.88 | 0.13 | 0.47 | 2 | 10 | 27.2805 | 37.3264 | 33.764 | 27280.5347 | 37326.4311 | 2.2555e-05 | 0.46458 | 33764.0489
5 | 90 | CONCLUIDO | 9.1142 | 10.97 | 8.16 | 44.51 | 0.58 | 11 | 184.19 | 52.44 | 6 | 8 | 35.75 | 22951.43 | 82.4 | 795.78 | 67.76 | 51.23 | 7196.96 | 0.76 | 0.89 | 0.13 | 0.4 | 2 | 10 | 25.824 | 35.3335 | 31.9613 | 25823.9628 | 35333.4851 | 2.2926e-05 | 0.45708 | 31961.3069
6 | 90 | CONCLUIDO | 9.1703 | 10.9 | 8.13 | 48.77 | 0.67 | 10 | 185.7 | 52.44 | 7 | 0 | 36.26 | 23137.49 | 80.24 | 795.64 | 66.47 | 51.23 | 6554.73 | 0.77 | 0.89 | 0.13 | 0.37 | 2 | 10 | 25.3205 | 34.6447 | 31.3382 | 25320.5342 | 34644.672 | 2.3067e-05 | 0.45417 | 31338.2331

## RESULTADOS_0
Unnamed: 0 | Volume de calda [L] | STATUS | Capacidade operacional [ha/h] | Tempo de missao [h] | Tempo util [h] | Tempo por voo [min] | Autonomia Projetada [h] | N° Voos | MTOW [kg] | Massa Estrutura [kg] | Combustível [kg] | Abastecimentos | Massa gerador | Potência gerador [W] | Combustível consumido [L] | Calda cons [L] | Distância percorrida [km] | Distância Pulverizando [km] | RTL ACUMULADO[m] | EOC [km/km] | EOC [h/h] | Tempo de manobra [h] | Tempo rtl_rtw [h] | V pulv [m/s] | V desloc [m/s] | Preço Total por ha Simples [R$/ha] | Preço Total por ha Presumido [R$/ha] | Preço Total por ha Real [R$/ha] | Preço Total Simples [R$] | Preço Total Presumido [R$] | Prod CAPEX [ha/R$] | Dias Trabalhados | Preço Total Real [R$]
0 | 10 | CONCLUIDO | 7.4573 | 13.41 | 10.86 | 8.05 | 0.64 | 81 | 26.11 | 12.1 | 1 | 0 | 3.01 | 3454.41 | 31.52 | 796.09 | 154.46 | 51.23 | 50195.49 | 0.33 | 0.67 | 0.34 | 3.1 | 2 | 10 | 17.2749 | 23.6363 | 21.3805 | 17274.9305 | 23636.3221 | 4.551e-05 | 0.55875 | 21380.5047

## RESULTADOS_7
Unnamed: 0 | Volume de calda [L] | STATUS | Capacidade operacional [ha/h] | Tempo de missao [h] | Tempo util [h] | Tempo por voo [min] | Autonomia Projetada [h] | N° Voos | MTOW [kg] | Massa Estrutura [kg] | Combustível [kg] | Abastecimentos | Massa gerador | Potência gerador [W] | Combustível consumido [L] | Calda cons [L] | Distância percorrida [km] | Distância Pulverizando [km] | RTL ACUMULADO[m] | EOC [km/km] | EOC [h/h] | Tempo de manobra [h] | Tempo rtl_rtw [h] | V pulv [m/s] | V desloc [m/s] | Preço Total por ha Simples [R$/ha] | Preço Total por ha Presumido [R$/ha] | Preço Total por ha Real [R$/ha] | Preço Total Simples [R$] | Preço Total Presumido [R$] | Prod CAPEX [ha/R$] | Dias Trabalhados | Preço Total Real [R$]
0 | 45 | CONCLUIDO | 7.5108 | 13.31 | 10.05 | 9.73 | 0.18 | 62 | 98.71 | 39.72 | 1 | 60 | 12.99 | 12407.75 | 83.99 | 795.99 | 130.96 | 51.23 | 38539.93 | 0.39 | 0.72 | 0.21 | 2.29 | 2 | 10 | 30.6754 | 41.9714 | 37.9657 | 30675.4041 | 41971.4413 | 2.4988e-05 | 0.55458 | 37965.7458
1 | 45 | CONCLUIDO | 9.0135 | 11.09 | 8.61 | 21.53 | 0.35 | 24 | 99.95 | 39.72 | 2 | 22 | 13.24 | 12561.45 | 62.97 | 795.66 | 82.9 | 51.23 | 14700.29 | 0.62 | 0.84 | 0.15 | 0.85 | 2 | 10 | 21.3661 | 29.234 | 26.444 | 21366.0764 | 29234.0083 | 2.9987e-05 | 0.46208 | 26443.9556
2 | 45 | CONCLUIDO | 9.2194 | 10.85 | 8.47 | 26.74 | 0.52 | 19 | 101.2 | 39.72 | 3 | 0 | 13.49 | 12715.54 | 59.11 | 795.68 | 77.33 | 51.23 | 11942.69 | 0.66 | 0.86 | 0.16 | 0.71 | 2 | 10 | 20.2395 | 27.6925 | 25.0496 | 20239.4629 | 27692.526 | 3.0672e-05 | 0.45208 | 25049.5902

## RESULTADOS_10
Unnamed: 0 | Volume de calda [L] | STATUS | Capacidade operacional [ha/h] | Tempo de missao [h] | Tempo util [h] | Tempo por voo [min] | Autonomia Projetada [h] | N° Voos | MTOW [kg] | Massa Estrutura [kg] | Combustível [kg] | Abastecimentos | Massa gerador | Potência gerador [W] | Combustível consumido [L] | Calda cons [L] | Distância percorrida [km] | Distância Pulverizando [km] | RTL ACUMULADO[m] | EOC [km/km] | EOC [h/h] | Tempo de manobra [h] | Tempo rtl_rtw [h] | V pulv [m/s] | V desloc [m/s] | Preço Total por ha Simples [R$/ha] | Preço Total por ha Presumido [R$/ha] | Preço Total por ha Real [R$/ha] | Preço Total Simples [R$] | Preço Total Presumido [R$] | Prod CAPEX [ha/R$] | Dias Trabalhados | Preço Total Real [R$]
0 | 60 | CONCLUIDO | 6.6761 | 14.98 | 10.8 | 8.1 | 0.14 | 80 | 124.63 | 45 | 1 | 78 | 18.64 | 15605.44 | 108.35 | 796.08 | 156.13 | 51.23 | 51036.55 | 0.33 | 0.67 | 0.23 | 3.04 | 2 | 10 | 41.5558 | 56.8585 | 51.432 | 41555.8381 | 56858.531 | 1.9777e-05 | 0.62417 | 51432.0326
1 | 60 | CONCLUIDO | 8.3455 | 11.98 | 9.03 | 16.94 | 0.28 | 32 | 125.95 | 45 | 2 | 30 | 18.95 | 15767.7 | 84.27 | 795.76 | 97.4 | 51.23 | 21911.46 | 0.53 | 0.8 | 0.15 | 1.27 | 2 | 10 | 27.7902 | 38.0238 | 34.3948 | 27790.1906 | 38023.7648 | 2.4723e-05 | 0.49917 | 34394.8301
2 | 60 | CONCLUIDO | 9.1283 | 10.96 | 8.36 | 27.88 | 0.42 | 18 | 127.27 | 45 | 3 | 16 | 19.27 | 15930.42 | 70.35 | 795.68 | 74.83 | 51.23 | 10697.51 | 0.68 | 0.87 | 0.13 | 0.6 | 2 | 10 | 22.8513 | 31.2662 | 28.2822 | 22851.2996 | 31266.1562 | 2.7042e-05 | 0.45667 | 28282.1582
3 | 60 | CONCLUIDO | 9.2277 | 10.84 | 8.32 | 33.29 | 0.55 | 15 | 128.59 | 45 | 4 | 0 | 19.59 | 16093.6 | 66.26 | 795.64 | 72.71 | 51.23 | 9652.03 | 0.7 | 0.87 | 0.15 | 0.56 | 2 | 10 | 21.9783 | 30.0717 | 27.2017 | 21978.3333 | 30071.7253 | 2.7336e-05 | 0.45167 | 27201.722

## RESULTADOS_14
Unnamed: 0 | Volume de calda [L] | STATUS | Capacidade operacional [ha/h] | Tempo de missao [h] | Tempo util [h] | Tempo por voo [min] | Autonomia Projetada [h] | N° Voos | MTOW [kg] | Massa Estrutura [kg] | Combustível [kg] | Abastecimentos | Massa gerador | Potência gerador [W] | Combustível consumido [L] | Calda cons [L] | Distância percorrida [km] | Distância Pulverizando [km] | RTL ACUMULADO[m] | EOC [km/km] | EOC [h/h] | Tempo de manobra [h] | Tempo rtl_rtw [h] | V pulv [m/s] | V desloc [m/s] | Preço Total por ha Simples [R$/ha] | Preço Total por ha Presumido [R$/ha] | Preço Total por ha Real [R$/ha] | Preço Total Simples [R$] | Preço Total Presumido [R$] | Prod CAPEX [ha/R$] | Dias Trabalhados | Preço Total Real [R$]
0 | 80 | CONCLUIDO | 5.7249 | 17.47 | 11.79 | 6.8 | 0.11 | 104 | 159.12 | 50.28 | 1 | 102 | 27.84 | 19859.16 | 141.05 | 796.09 | 189.4 | 51.23 | 67553.39 | 0.27 | 0.62 | 0.27 | 4.03 | 2 | 10 | 59.4399 | 81.3284 | 73.5665 | 59439.9438 | 81328.3534 | 1.5101e-05 | 0.72792 | 73566.4895
1 | 80 | CONCLUIDO | 8.0048 | 12.49 | 8.94 | 14.12 | 0.22 | 38 | 160.54 | 50.28 | 2 | 36 | 28.26 | 20034.4 | 102 | 795.75 | 93.67 | 51.23 | 20015.7 | 0.55 | 0.81 | 0.16 | 1.18 | 2 | 10 | 33.0871 | 45.2712 | 40.9506 | 33087.1013 | 45271.2317 | 2.1115e-05 | 0.52042 | 40950.6089
2 | 80 | CONCLUIDO | 8.529 | 11.72 | 8.63 | 21.57 | 0.33 | 24 | 161.97 | 50.28 | 3 | 22 | 28.69 | 20210.21 | 93.7 | 795.75 | 83.43 | 51.23 | 14967.74 | 0.61 | 0.84 | 0.15 | 0.87 | 2 | 10 | 29.3776 | 40.1957 | 36.3595 | 29377.6105 | 40195.7427 | 2.2498e-05 | 0.48833 | 36359.5174
3 | 80 | CONCLUIDO | 8.8707 | 11.27 | 8.4 | 29.65 | 0.43 | 17 | 163.4 | 50.28 | 4 | 15 | 29.12 | 20386.62 | 86.08 | 795.72 | 75.93 | 51.23 | 11249.16 | 0.67 | 0.86 | 0.14 | 0.64 | 2 | 10 | 26.8903 | 36.7924 | 33.281 | 26890.2594 | 36792.4392 | 2.3399e-05 | 0.46958 | 33281.0205
4 | 80 | CONCLUIDO | 9.0953 | 10.99 | 8.25 | 38.08 | 0.54 | 13 | 164.83 | 50.28 | 5 | 11 | 29.55 | 20563.61 | 78.01 | 795.67 | 71.25 | 51.23 | 8931.85 | 0.72 | 0.88 | 0.12 | 0.49 | 2 | 10 | 24.8993 | 34.0683 | 30.8168 | 24899.2678 | 34068.2767 | 2.3992e-05 | 0.45792 | 30816.8481
5 | 80 | CONCLUIDO | 9.2533 | 10.81 | 8.13 | 44.33 | 0.64 | 11 | 166.27 | 50.28 | 6 | 0 | 29.99 | 20741.2 | 74.58 | 795.71 | 66.26 | 51.23 | 6444.64 | 0.77 | 0.89 | 0.14 | 0.37 | 2 | 10 | 23.8769 | 32.6694 | 29.5515 | 23876.8869 | 32669.41 | 2.4409e-05 | 0.45042 | 29551.4874

## RESULTADOS_5
Unnamed: 0 | Volume de calda [L] | STATUS | Capacidade operacional [ha/h] | Tempo de missao [h] | Tempo util [h] | Tempo por voo [min] | Autonomia Projetada [h] | N° Voos | MTOW [kg] | Massa Estrutura [kg] | Combustível [kg] | Abastecimentos | Massa gerador | Potência gerador [W] | Combustível consumido [L] | Calda cons [L] | Distância percorrida [km] | Distância Pulverizando [km] | RTL ACUMULADO[m] | EOC [km/km] | EOC [h/h] | Tempo de manobra [h] | Tempo rtl_rtw [h] | V pulv [m/s] | V desloc [m/s] | Preço Total por ha Simples [R$/ha] | Preço Total por ha Presumido [R$/ha] | Preço Total por ha Real [R$/ha] | Preço Total Simples [R$] | Preço Total Presumido [R$] | Prod CAPEX [ha/R$] | Dias Trabalhados | Preço Total Real [R$]
0 | 35 | CONCLUIDO | 8.1061 | 12.34 | 9.58 | 11.5 | 0.22 | 50 | 80.84 | 35.1 | 1 | 48 | 9.74 | 10204.21 | 67.19 | 795.73 | 115.19 | 51.23 | 30716.1 | 0.44 | 0.76 | 0.19 | 1.82 | 2 | 10 | 24.4565 | 33.4625 | 30.2689 | 24456.5452 | 33462.5241 | 2.9845e-05 | 0.51417 | 30268.9078
1 | 35 | CONCLUIDO | 9.1204 | 10.96 | 8.66 | 21.65 | 0.43 | 24 | 82.04 | 35.1 | 2 | 0 | 9.94 | 10352.53 | 53.13 | 796.27 | 83.37 | 51.23 | 14935.65 | 0.61 | 0.84 | 0.18 | 0.9 | 2 | 10 | 19.0269 | 26.0335 | 23.5489 | 19026.9463 | 26033.5073 | 3.358e-05 | 0.45667 | 23548.9059

## RESULTADOS_8
Unnamed: 0 | Volume de calda [L] | STATUS | Capacidade operacional [ha/h] | Tempo de missao [h] | Tempo util [h] | Tempo por voo [min] | Autonomia Projetada [h] | N° Voos | MTOW [kg] | Massa Estrutura [kg] | Combustível [kg] | Abastecimentos | Massa gerador | Potência gerador [W] | Combustível consumido [L] | Calda cons [L] | Distância percorrida [km] | Distância Pulverizando [km] | RTL ACUMULADO[m] | EOC [km/km] | EOC [h/h] | Tempo de manobra [h] | Tempo rtl_rtw [h] | V pulv [m/s] | V desloc [m/s] | Preço Total por ha Simples [R$/ha] | Preço Total por ha Presumido [R$/ha] | Preço Total por ha Real [R$/ha] | Preço Total Simples [R$] | Preço Total Presumido [R$] | Prod CAPEX [ha/R$] | Dias Trabalhados | Preço Total Real [R$]
0 | 50 | CONCLUIDO | 7.2152 | 13.86 | 10.31 | 9.1 | 0.16 | 68 | 107.41 | 41.65 | 1 | 66 | 14.77 | 13481.73 | 92.25 | 796.08 | 139.75 | 51.23 | 42903.77 | 0.37 | 0.7 | 0.22 | 2.55 | 2 | 10 | 34.1452 | 46.719 | 42.2602 | 34145.2427 | 46719.0275 | 2.3006e-05 | 0.5775 | 42260.2291
1 | 50 | CONCLUIDO | 8.7762 | 11.39 | 8.76 | 19.46 | 0.32 | 27 | 108.68 | 41.65 | 2 | 25 | 15.03 | 13638.32 | 70.53 | 795.66 | 87.95 | 51.23 | 17212.29 | 0.58 | 0.83 | 0.15 | 1 | 2 | 10 | 23.5241 | 32.1867 | 29.1149 | 23524.1227 | 32186.7425 | 2.7983e-05 | 0.47458 | 29114.8849
2 | 50 | CONCLUIDO | 9.2253 | 10.84 | 8.43 | 29.74 | 0.48 | 17 | 109.96 | 41.65 | 3 | 1 | 15.31 | 13795.21 | 61.01 | 795.85 | 76.26 | 51.23 | 11413.58 | 0.67 | 0.86 | 0.15 | 0.67 | 2 | 10 | 20.7672 | 28.4145 | 25.7027 | 20767.1588 | 28414.5428 | 2.9415e-05 | 0.45167 | 25702.6987
3 | 50 | CONCLUIDO | 9.2317 | 10.83 | 8.42 | 29.71 | 0.63 | 17 | 111.23 | 41.65 | 4 | 0 | 15.58 | 13952.52 | 61.61 | 795.86 | 75.94 | 51.23 | 11257.6 | 0.67 | 0.86 | 0.15 | 0.66 | 2 | 10 | 20.8331 | 28.5048 | 25.7843 | 20833.1083 | 28504.7779 | 2.9435e-05 | 0.45125 | 25784.3219

## RESULTADOS_3
Unnamed: 0 | Volume de calda [L] | STATUS | Capacidade operacional [ha/h] | Tempo de missao [h] | Tempo util [h] | Tempo por voo [min] | Autonomia Projetada [h] | N° Voos | MTOW [kg] | Massa Estrutura [kg] | Combustível [kg] | Abastecimentos | Massa gerador | Potência gerador [W] | Combustível consumido [L] | Calda cons [L] | Distância percorrida [km] | Distância Pulverizando [km] | RTL ACUMULADO[m] | EOC [km/km] | EOC [h/h] | Tempo de manobra [h] | Tempo rtl_rtw [h] | V pulv [m/s] | V desloc [m/s] | Preço Total por ha Simples [R$/ha] | Preço Total por ha Presumido [R$/ha] | Preço Total por ha Real [R$/ha] | Preço Total Simples [R$] | Preço Total Presumido [R$] | Prod CAPEX [ha/R$] | Dias Trabalhados | Preço Total Real [R$]
0 | 25 | CONCLUIDO | 8.8426 | 11.31 | 9.01 | 15.02 | 0.28 | 36 | 61.76 | 28.92 | 1 | 23 | 6.84 | 7851.41 | 47.47 | 795.97 | 96.03 | 51.23 | 21208.05 | 0.53 | 0.8 | 0.17 | 1.25 | 2 | 10 | 18.1184 | 24.7904 | 22.4244 | 18118.3912 | 24790.3822 | 3.729e-05 | 0.47125 | 22424.4229
1 | 25 | CONCLUIDO | 8.7942 | 11.37 | 9.12 | 16.58 | 0.55 | 33 | 62.92 | 28.92 | 2 | 0 | 7 | 7994.37 | 47.81 | 795.86 | 98.84 | 51.23 | 22623.88 | 0.52 | 0.8 | 0.2 | 1.36 | 2 | 10 | 18.3324 | 25.0832 | 22.6893 | 18332.4165 | 25083.2211 | 3.7086e-05 | 0.47375 | 22689.3137

## RESULTADOS_15
Unnamed: 0 | Volume de calda [L] | STATUS | Capacidade operacional [ha/h] | Tempo de missao [h] | Tempo util [h] | Tempo por voo [min] | Autonomia Projetada [h] | N° Voos | MTOW [kg] | Massa Estrutura [kg] | Combustível [kg] | Abastecimentos | Massa gerador | Potência gerador [W] | Combustível consumido [L] | Calda cons [L] | Distância percorrida [km] | Distância Pulverizando [km] | RTL ACUMULADO[m] | EOC [km/km] | EOC [h/h] | Tempo de manobra [h] | Tempo rtl_rtw [h] | V pulv [m/s] | V desloc [m/s] | Preço Total por ha Simples [R$/ha] | Preço Total por ha Presumido [R$/ha] | Preço Total por ha Real [R$/ha] | Preço Total Simples [R$] | Preço Total Presumido [R$] | Prod CAPEX [ha/R$] | Dias Trabalhados | Preço Total Real [R$]
0 | 85 | CONCLUIDO | 5.5125 | 18.14 | 12.04 | 6.57 | 0.11 | 110 | 167.88 | 51.39 | 1 | 108 | 30.49 | 20939.59 | 149.48 | 796.16 | 197.94 | 51.23 | 71790.86 | 0.26 | 0.6 | 0.28 | 4.27 | 2 | 10 | 64.6525 | 88.4605 | 80.0179 | 64652.5451 | 88460.4644 | 1.419e-05 | 0.75583 | 80017.9218
1 | 85 | CONCLUIDO | 7.8256 | 12.78 | 9.05 | 13.58 | 0.21 | 40 | 169.33 | 51.39 | 2 | 38 | 30.94 | 21118.46 | 107.67 | 795.99 | 97.05 | 51.23 | 21696.87 | 0.53 | 0.8 | 0.17 | 1.29 | 2 | 10 | 35.1931 | 48.1528 | 43.5572 | 35193.1404 | 48152.8073 | 2.0144e-05 | 0.5325 | 43557.1709
2 | 85 | CONCLUIDO | 8.412 | 11.89 | 8.67 | 20.8 | 0.31 | 25 | 170.79 | 51.39 | 3 | 23 | 31.4 | 21297.94 | 98.76 | 795.67 | 84.73 | 51.23 | 15611.61 | 0.6 | 0.84 | 0.15 | 0.91 | 2 | 10 | 30.8707 | 42.2386 | 38.2074 | 30870.6535 | 42238.5901 | 2.1653e-05 | 0.49542 | 38207.3983
3 | 85 | CONCLUIDO | 8.6705 | 11.53 | 8.55 | 28.5 | 0.41 | 18 | 172.25 | 51.39 | 4 | 16 | 31.86 | 21478.05 | 92.91 | 795.7 | 81.62 | 51.23 | 14091.24 | 0.63 | 0.85 | 0.13 | 0.79 | 2 | 10 | 28.936 | 39.5915 | 35.813 | 28936.0097 | 39591.5251 | 2.2319e-05 | 0.48042 | 35812.9655
4 | 85 | CONCLUIDO | 9.1167 | 10.97 | 8.16 | 37.64 | 0.51 | 13 | 173.71 | 51.39 | 5 | 11 | 32.32 | 21658.78 | 82.82 | 795.68 | 67.41 | 51.23 | 7012.63 | 0.76 | 0.89 | 0.13 | 0.4 | 2 | 10 | 25.6828 | 35.1404 | 31.7866 | 25682.8218 | 35140.3699 | 2.3467e-05 | 0.45708 | 31786.6223
5 | 85 | CONCLUIDO | 9.1837 | 10.89 | 8.14 | 44.42 | 0.61 | 11 | 175.18 | 51.39 | 6 | 4 | 32.79 | 21840.16 | 78.12 | 795.69 | 67.03 | 51.23 | 6829.76 | 0.76 | 0.89 | 0.13 | 0.38 | 2 | 10 | 24.7869 | 33.9145 | 30.6778 | 24786.9144 | 33914.5499 | 2.364e-05 | 0.45375 | 30677.7928
6 | 85 | CONCLUIDO | 9.1636 | 10.91 | 8.17 | 44.55 | 0.7 | 11 | 176.66 | 51.39 | 7 | 0 | 33.27 | 22022.17 | 78.66 | 795.67 | 67.67 | 51.23 | 7149.31 | 0.76 | 0.89 | 0.14 | 0.41 | 2 | 10 | 24.9469 | 34.1334 | 30.8758 | 24946.8887 | 34133.4337 | 2.3588e-05 | 0.45458 | 30875.7867

## RESULTADOS_2
Unnamed: 0 | Volume de calda [L] | STATUS | Capacidade operacional [ha/h] | Tempo de missao [h] | Tempo util [h] | Tempo por voo [min] | Autonomia Projetada [h] | N° Voos | MTOW [kg] | Massa Estrutura [kg] | Combustível [kg] | Abastecimentos | Massa gerador | Potência gerador [W] | Combustível consumido [L] | Calda cons [L] | Distância percorrida [km] | Distância Pulverizando [km] | RTL ACUMULADO[m] | EOC [km/km] | EOC [h/h] | Tempo de manobra [h] | Tempo rtl_rtw [h] | V pulv [m/s] | V desloc [m/s] | Preço Total por ha Simples [R$/ha] | Preço Total por ha Presumido [R$/ha] | Preço Total por ha Real [R$/ha] | Preço Total Simples [R$] | Preço Total Presumido [R$] | Prod CAPEX [ha/R$] | Dias Trabalhados | Preço Total Real [R$]
0 | 20 | CONCLUIDO | 8.6772 | 11.52 | 9.28 | 13.57 | 0.34 | 41 | 51.33 | 24.83 | 1 | 0 | 5.51 | 6564.78 | 42.75 | 796.04 | 103.3 | 51.23 | 24814.85 | 0.5 | 0.78 | 0.22 | 1.51 | 2 | 10 | 17.3426 | 23.7289 | 21.4642 | 17342.5694 | 23728.8686 | 4.0039e-05 | 0.48 | 21464.2186

## RESULTADOS_11
Unnamed: 0 | Volume de calda [L] | STATUS | Capacidade operacional [ha/h] | Tempo de missao [h] | Tempo util [h] | Tempo por voo [min] | Autonomia Projetada [h] | N° Voos | MTOW [kg] | Massa Estrutura [kg] | Combustível [kg] | Abastecimentos | Massa gerador | Potência gerador [W] | Combustível consumido [L] | Calda cons [L] | Distância percorrida [km] | Distância Pulverizando [km] | RTL ACUMULADO[m] | EOC [km/km] | EOC [h/h] | Tempo de manobra [h] | Tempo rtl_rtw [h] | V pulv [m/s] | V desloc [m/s] | Preço Total por ha Simples [R$/ha] | Preço Total por ha Presumido [R$/ha] | Preço Total por ha Real [R$/ha] | Preço Total Simples [R$] | Preço Total Presumido [R$] | Prod CAPEX [ha/R$] | Dias Trabalhados | Preço Total Real [R$]
0 | 65 | CONCLUIDO | 6.4192 | 15.58 | 11.06 | 7.71 | 0.13 | 86 | 133.21 | 46.47 | 1 | 84 | 20.75 | 16663.42 | 116.52 | 796.3 | 164.68 | 51.23 | 55283.41 | 0.31 | 0.66 | 0.25 | 3.29 | 2 | 10 | 45.6795 | 62.5007 | 56.5357 | 45679.4855 | 62500.6872 | 1.8412e-05 | 0.64917 | 56535.7094
1 | 65 | CONCLUIDO | 8.0171 | 12.47 | 9.34 | 16.01 | 0.26 | 35 | 134.55 | 46.47 | 2 | 33 | 21.09 | 16828.84 | 92.7 | 795.99 | 108.73 | 51.23 | 27562.26 | 0.47 | 0.78 | 0.14 | 1.58 | 2 | 10 | 31.0322 | 42.4597 | 38.4074 | 31032.2252 | 42459.6595 | 2.2995e-05 | 0.51958 | 38407.3692
2 | 65 | CONCLUIDO | 8.987 | 11.13 | 8.4 | 25.21 | 0.39 | 20 | 135.9 | 46.47 | 3 | 18 | 21.43 | 16994.64 | 76.62 | 795.66 | 75.75 | 51.23 | 11144.6 | 0.68 | 0.86 | 0.14 | 0.64 | 2 | 10 | 24.4306 | 33.427 | 30.2367 | 24430.5545 | 33426.9625 | 2.5777e-05 | 0.46375 | 30236.7401
3 | 65 | CONCLUIDO | 9.2379 | 10.82 | 8.26 | 35.42 | 0.52 | 14 | 137.25 | 46.47 | 4 | 6 | 21.78 | 17160.92 | 68.79 | 796 | 70.92 | 51.23 | 8762.55 | 0.72 | 0.88 | 0.14 | 0.5 | 2 | 10 | 22.5162 | 30.8077 | 27.8675 | 22516.2408 | 30807.714 | 2.6497e-05 | 0.45083 | 27867.469
4 | 65 | CONCLUIDO | 9.2488 | 10.81 | 8.25 | 35.36 | 0.64 | 14 | 138.6 | 46.47 | 5 | 0 | 22.13 | 17327.69 | 68.82 | 795.84 | 70.26 | 51.23 | 8430.28 | 0.73 | 0.88 | 0.15 | 0.49 | 2 | 10 | 22.4877 | 30.7687 | 27.8322 | 22487.7193 | 30768.6896 | 2.6528e-05 | 0.45042 | 27832.1691

## RESULTADOS_13
Unnamed: 0 | Volume de calda [L] | STATUS | Capacidade operacional [ha/h] | Tempo de missao [h] | Tempo util [h] | Tempo por voo [min] | Autonomia Projetada [h] | N° Voos | MTOW [kg] | Massa Estrutura [kg] | Combustível [kg] | Abastecimentos | Massa gerador | Potência gerador [W] | Combustível consumido [L] | Calda cons [L] | Distância percorrida [km] | Distância Pulverizando [km] | RTL ACUMULADO[m] | EOC [km/km] | EOC [h/h] | Tempo de manobra [h] | Tempo rtl_rtw [h] | V pulv [m/s] | V desloc [m/s] | Preço Total por ha Simples [R$/ha] | Preço Total por ha Presumido [R$/ha] | Preço Total por ha Real [R$/ha] | Preço Total Simples [R$] | Preço Total Presumido [R$] | Prod CAPEX [ha/R$] | Dias Trabalhados | Preço Total Real [R$]
0 | 75 | CONCLUIDO | 5.9792 | 16.72 | 11.48 | 7.1 | 0.12 | 97 | 150.44 | 49.1 | 1 | 95 | 25.34 | 18787.76 | 132.01 | 796.13 | 179.03 | 51.23 | 62399 | 0.29 | 0.63 | 0.26 | 3.72 | 2 | 10 | 53.999 | 73.8839 | 66.8325 | 53999.0439 | 73883.8742 | 1.6188e-05 | 0.69667 | 66832.5009
1 | 75 | CONCLUIDO | 8.1459 | 12.28 | 8.9 | 14.83 | 0.23 | 36 | 151.83 | 49.1 | 2 | 34 | 25.73 | 18959.54 | 96.96 | 795.85 | 92.43 | 51.23 | 19404.18 | 0.55 | 0.81 | 0.15 | 1.14 | 2 | 10 | 31.392 | 42.9519 | 38.8526 | 31391.9536 | 42951.8558 | 2.2054e-05 | 0.51167 | 38852.591
2 | 75 | CONCLUIDO | 8.7083 | 11.48 | 8.53 | 23.28 | 0.35 | 22 | 153.23 | 49.1 | 3 | 20 | 26.13 | 19131.85 | 87.67 | 795.72 | 80.38 | 51.23 | 13453.43 | 0.64 | 0.85 | 0.14 | 0.77 | 2 | 10 | 27.519 | 37.6527 | 34.0591 | 27518.96 | 37652.6551 | 2.3577e-05 | 0.47833 | 34059.1385
3 | 75 | CONCLUIDO | 8.9973 | 11.11 | 8.35 | 31.31 | 0.46 | 16 | 154.63 | 49.1 | 4 | 14 | 26.53 | 19304.72 | 80.47 | 795.64 | 74.08 | 51.23 | 10330.6 | 0.69 | 0.87 | 0.14 | 0.59 | 2 | 10 | 25.4078 | 34.7641 | 31.4463 | 25407.8285 | 34764.1119 | 2.4359e-05 | 0.46292 | 31446.2738
4 | 75 | CONCLUIDO | 9.2421 | 10.82 | 8.18 | 40.88 | 0.57 | 12 | 156.03 | 49.1 | 5 | 3 | 26.94 | 19478.15 | 73.04 | 795.66 | 68.1 | 51.23 | 7358.75 | 0.75 | 0.89 | 0.14 | 0.42 | 2 | 10 | 23.513 | 32.1715 | 29.1011 | 23512.9769 | 32171.4923 | 2.5022e-05 | 0.45083 | 29101.0902
5 | 75 | CONCLUIDO | 9.1942 | 10.88 | 8.23 | 41.17 | 0.67 | 12 | 157.44 | 49.1 | 6 | 0 | 27.35 | 19652.13 | 73.63 | 795.74 | 69.97 | 51.23 | 8294.52 | 0.73 | 0.88 | 0.14 | 0.47 | 2 | 10 | 23.7652 | 32.5165 | 29.4132 | 23765.1519 | 32516.5292 | 2.4892e-05 | 0.45333 | 29413.1973

## RESULTADOS_17
Unnamed: 0 | Volume de calda [L] | STATUS | Capacidade operacional [ha/h] | Tempo de missao [h] | Tempo util [h] | Tempo por voo [min] | Autonomia Projetada [h] | N° Voos | MTOW [kg] | Massa Estrutura [kg] | Combustível [kg] | Abastecimentos | Massa gerador | Potência gerador [W] | Combustível consumido [L] | Calda cons [L] | Distância percorrida [km] | Distância Pulverizando [km] | RTL ACUMULADO[m] | EOC [km/km] | EOC [h/h] | Tempo de manobra [h] | Tempo rtl_rtw [h] | V pulv [m/s] | V desloc [m/s] | Preço Total por ha Simples [R$/ha] | Preço Total por ha Presumido [R$/ha] | Preço Total por ha Real [R$/ha] | Preço Total Simples [R$] | Preço Total Presumido [R$] | Prod CAPEX [ha/R$] | Dias Trabalhados | Preço Total Real [R$]
0 | 95 | CONCLUIDO | 5.1003 | 19.61 | 12.56 | 6.13 | 0.1 | 123 | 185.69 | 53.44 | 1 | 121 | 36.26 | 23136.14 | 167.07 | 795.97 | 215.41 | 51.23 | 80461.06 | 0.24 | 0.58 | 0.3 | 4.8 | 2 | 10 | 76.4406 | 104.5894 | 94.6076 | 76440.6333 | 104589.4468 | 1.2553e-05 | 0.81708 | 94607.5768
1 | 95 | CONCLUIDO | 7.4042 | 13.51 | 9.36 | 12.48 | 0.19 | 45 | 187.21 | 53.44 | 2 | 43 | 36.77 | 23322.88 | 120.27 | 795.84 | 107.8 | 51.23 | 27044.04 | 0.48 | 0.77 | 0.18 | 1.6 | 2 | 10 | 40.37 | 55.236 | 49.9644 | 40370.0063 | 55236.0237 | 1.8223e-05 | 0.56292 | 49964.3751
2 | 95 | CONCLUIDO | 8.1826 | 12.22 | 8.75 | 19.44 | 0.28 | 27 | 188.73 | 53.44 | 3 | 25 | 37.29 | 23510.33 | 108.45 | 795.95 | 87.45 | 51.23 | 16961.52 | 0.59 | 0.83 | 0.15 | 0.99 | 2 | 10 | 33.971 | 46.4806 | 42.0446 | 33971.007 | 46480.6305 | 2.0139e-05 | 0.50917 | 42044.5844
3 | 95 | CONCLUIDO | 8.6931 | 11.5 | 8.33 | 26.3 | 0.37 | 19 | 190.25 | 53.44 | 4 | 17 | 37.82 | 23698.48 | 99.28 | 795.79 | 73.2 | 51.23 | 9878.44 | 0.7 | 0.87 | 0.14 | 0.57 | 2 | 10 | 30.052 | 41.1185 | 37.1942 | 30052.0438 | 41118.5322 | 2.1395e-05 | 0.47917 | 37194.2372
4 | 95 | CONCLUIDO | 8.837 | 11.32 | 8.29 | 33.16 | 0.46 | 15 | 191.78 | 53.44 | 5 | 13 | 38.35 | 23887.36 | 94.69 | 795.67 | 72.11 | 51.23 | 9350.1 | 0.71 | 0.87 | 0.13 | 0.53 | 2 | 10 | 28.8327 | 39.4501 | 35.6851 | 28832.6671 | 39450.1271 | 2.1749e-05 | 0.47167 | 35685.0623
5 | 95 | CONCLUIDO | 9.0108 | 11.1 | 8.18 | 40.91 | 0.55 | 12 | 193.32 | 53.44 | 6 | 10 | 38.89 | 24076.95 | 88.21 | 795.64 | 68.67 | 51.23 | 7645.82 | 0.75 | 0.89 | 0.13 | 0.42 | 2 | 10 | 27.2027 | 37.2199 | 33.6677 | 27202.6678 | 37219.8901 | 2.2177e-05 | 0.4625 | 33667.6761
6 | 95 | CONCLUIDO | 9.1685 | 10.91 | 8.07 | 48.4 | 0.64 | 10 | 194.86 | 53.44 | 7 | 3 | 39.43 | 24267.28 | 82.12 | 795.82 | 64.41 | 51.23 | 5527.15 | 0.8 | 0.9 | 0.13 | 0.31 | 2 | 10 | 25.7366 | 35.2139 | 31.8531 | 25736.5649 | 35213.9036 | 2.2565e-05 | 0.45458 | 31853.138
7 | 95 | CONCLUIDO | 9.1436 | 10.94 | 8.1 | 48.58 | 0.72 | 10 | 196.41 | 53.44 | 8 | 0 | 39.98 | 24458.36 | 82.95 | 795.96 | 65.41 | 51.23 | 6024.56 | 0.78 | 0.9 | 0.13 | 0.34 | 2 | 10 | 25.9581 | 35.5171 | 32.1274 | 25958.1418 | 35517.0748 | 2.2504e-05 | 0.45583 | 32127.375

## RESULTADOS_9
Unnamed: 0 | Volume de calda [L] | STATUS | Capacidade operacional [ha/h] | Tempo de missao [h] | Tempo util [h] | Tempo por voo [min] | Autonomia Projetada [h] | N° Voos | MTOW [kg] | Massa Estrutura [kg] | Combustível [kg] | Abastecimentos | Massa gerador | Potência gerador [W] | Combustível consumido [L] | Calda cons [L] | Distância percorrida [km] | Distância Pulverizando [km] | RTL ACUMULADO[m] | EOC [km/km] | EOC [h/h] | Tempo de manobra [h] | Tempo rtl_rtw [h] | V pulv [m/s] | V desloc [m/s] | Preço Total por ha Simples [R$/ha] | Preço Total por ha Presumido [R$/ha] | Preço Total por ha Real [R$/ha] | Preço Total Simples [R$] | Preço Total Presumido [R$] | Prod CAPEX [ha/R$] | Dias Trabalhados | Preço Total Real [R$]
0 | 55 | CONCLUIDO | 6.9452 | 14.4 | 10.55 | 8.55 | 0.15 | 74 | 116.05 | 43.4 | 1 | 72 | 16.65 | 14546.17 | 100.16 | 796.23 | 147.63 | 51.23 | 46816.71 | 0.35 | 0.69 | 0.22 | 2.78 | 2 | 10 | 37.6789 | 51.5539 | 46.6337 | 37678.8682 | 51553.8897 | 2.1309e-05 | 0.6 | 46633.6588
1 | 55 | CONCLUIDO | 8.5692 | 11.67 | 8.89 | 18.4 | 0.3 | 29 | 117.34 | 43.4 | 2 | 27 | 16.94 | 14705.49 | 77.57 | 795.92 | 92.38 | 51.23 | 19415.67 | 0.55 | 0.82 | 0.15 | 1.13 | 2 | 10 | 25.6075 | 35.0373 | 31.6934 | 25607.5094 | 35037.3241 | 2.6292e-05 | 0.48625 | 31693.411
2 | 55 | CONCLUIDO | 9.1872 | 10.88 | 8.39 | 29.63 | 0.45 | 17 | 118.63 | 43.4 | 3 | 11 | 17.23 | 14865.24 | 65.3 | 795.91 | 75.52 | 51.23 | 11045.98 | 0.68 | 0.86 | 0.14 | 0.63 | 2 | 10 | 21.7252 | 29.7254 | 26.8884 | 21725.2106 | 29725.3915 | 2.8188e-05 | 0.45333 | 26888.4419
3 | 55 | CONCLUIDO | 9.255 | 10.8 | 8.34 | 31.27 | 0.59 | 16 | 119.93 | 43.4 | 4 | 0 | 17.53 | 15025.44 | 64.2 | 795.9 | 73.1 | 51.23 | 9842.35 | 0.7 | 0.87 | 0.15 | 0.58 | 2 | 10 | 21.371 | 29.2408 | 26.4501 | 21371.0414 | 29240.8016 | 2.8396e-05 | 0.45 | 26450.1006

## resultados
Unnamed: 0 | Volume de calda [L] | STATUS | Capacidade operacional [ha/h] | Tempo de missao [h] | Tempo util [h] | Tempo por voo [min] | Autonomia Projetada [h] | N° Voos | MTOW [kg] | Massa Estrutura [kg] | Combustível [kg] | Abastecimentos | Massa gerador | Potência gerador [W] | Combustível consumido [L] | Calda cons [L] | Distância percorrida [km] | Distância Pulverizando [km] | RTL ACUMULADO[m] | EOC [km/km] | EOC [h/h] | Tempo de manobra [h] | Tempo rtl_rtw [h] | V pulv [m/s] | V desloc [m/s]
0 | 100 | CONCLUIDO | 4.8947 | 20.43 | 12.86 | 5.93 | 0.09 | 130 | 194.77 | 54.38 | 1 | 128 | 39.4 | 24256.19 | 176.64 | 796.4 | 225.26 | 51.23 | 85349.94 | 0.23 | 0.56 | 0.31 | 5.09 | 2 | 10
1 | 100 | CONCLUIDO | 7.2442 | 13.8 | 9.46 | 12.08 | 0.18 | 47 | 196.32 | 54.38 | 2 | 45 | 39.95 | 24447.22 | 125.99 | 796.25 | 111 | 51.23 | 28637.69 | 0.46 | 0.77 | 0.18 | 1.7 | 2 | 10
2 | 100 | CONCLUIDO | 8.0002 | 12.5 | 8.86 | 18.32 | 0.27 | 29 | 197.88 | 54.38 | 3 | 27 | 40.5 | 24639 | 114.27 | 795.69 | 91.08 | 51.23 | 18767.61 | 0.56 | 0.82 | 0.16 | 1.09 | 2 | 10
3 | 100 | CONCLUIDO | 8.5213 | 11.74 | 8.44 | 25.32 | 0.36 | 20 | 199.44 | 54.38 | 4 | 18 | 41.06 | 24831.54 | 104.93 | 795.7 | 77.09 | 51.23 | 11816.25 | 0.66 | 0.86 | 0.14 | 0.68 | 2 | 10
4 | 100 | CONCLUIDO | 8.7093 | 11.48 | 8.34 | 31.29 | 0.44 | 16 | 201.01 | 54.38 | 5 | 14 | 41.63 | 25024.84 | 100.02 | 795.79 | 74.02 | 51.23 | 10299.95 | 0.69 | 0.87 | 0.13 | 0.58 | 2 | 10
5 | 100 | CONCLUIDO | 8.8906 | 11.25 | 8.23 | 37.96 | 0.53 | 13 | 202.58 | 54.38 | 6 | 11 | 42.2 | 25218.93 | 93.65 | 795.73 | 70.31 | 51.23 | 8459.07 | 0.73 | 0.88 | 0.12 | 0.47 | 2 | 10
6 | 100 | CONCLUIDO | 9.119 | 10.97 | 8.06 | 48.36 | 0.61 | 10 | 204.16 | 54.38 | 7 | 8 | 42.78 | 25413.94 | 86.56 | 795.7 | 64.34 | 51.23 | 5491.92 | 0.8 | 0.9 | 0.13 | 0.3 | 2 | 10
7 | 100 | CONCLUIDO | 9.1364 | 10.95 | 8.08 | 53.86 | 0.69 | 9 | 205.75 | 54.38 | 8 | 0 | 43.37 | 25609.61 | 84.47 | 795.75 | 64.88 | 51.23 | 5764.26 | 0.79 | 0.9 | 0.13 | 0.32 | 2 | 10
0 | 40 | CONCLUIDO | 7.7964 | 12.83 | 9.83 | 10.53 | 0.2 | 56 | 89.87 | 37.55 | 1 | 54 | 11.32 | 11317.98 | 75.89 | 796.1 | 123.45 | 51.23 | 34817.7 | 0.41 | 0.74 | 0.2 | 2.06 | 2 | 10
1 | 40 | CONCLUIDO | 9.1456 | 10.93 | 8.58 | 23.4 | 0.39 | 22 | 91.1 | 37.55 | 2 | 8 | 11.54 | 11468.97 | 56.43 | 795.78 | 81.29 | 51.23 | 13906.28 | 0.63 | 0.85 | 0.16 | 0.82 | 2 | 10
2 | 40 | CONCLUIDO | 9.2036 | 10.87 | 8.53 | 24.37 | 0.57 | 21 | 92.32 | 37.55 | 3 | 0 | 11.77 | 11620.34 | 55.97 | 795.97 | 79.21 | 51.23 | 12873.21 | 0.65 | 0.85 | 0.17 | 0.77 | 2 | 10
0 | 30 | CONCLUIDO | 8.5576 | 11.69 | 9.19 | 13.13 | 0.24 | 42 | 71.52 | 32.27 | 1 | 40 | 8.25 | 9054.6 | 56.89 | 795.86 | 101.65 | 51.23 | 23986.92 | 0.5 | 0.79 | 0.18 | 1.43 | 2 | 10
1 | 30 | CONCLUIDO | 8.9908 | 11.12 | 8.84 | 18.95 | 0.48 | 28 | 72.7 | 32.27 | 2 | 0 | 8.43 | 9200.25 | 50.75 | 796.12 | 89.39 | 51.23 | 17923.92 | 0.57 | 0.82 | 0.19 | 1.08 | 2 | 10
0 | 15 | CONCLUIDO | 8.2567 | 12.11 | 9.81 | 10.9 | 0.43 | 54 | 39.78 | 19.54 | 1 | 0 | 4.24 | 5140 | 38.23 | 796.39 | 120.39 | 51.23 | 33297.69 | 0.43 | 0.74 | 0.27 | 2.05 | 2 | 10
0 | 70 | CONCLUIDO | 6.2126 | 16.1 | 11.24 | 7.41 | 0.12 | 91 | 141.81 | 47.83 | 1 | 89 | 22.98 | 17723.39 | 123.86 | 796.12 | 170.72 | 51.23 | 58275.34 | 0.3 | 0.65 | 0.26 | 3.47 | 2 | 10
1 | 70 | CONCLUIDO | 8.1622 | 12.25 | 9.01 | 15.45 | 0.25 | 35 | 143.17 | 47.83 | 2 | 33 | 23.34 | 17891.86 | 93.7 | 795.98 | 96.82 | 51.23 | 21606.45 | 0.53 | 0.8 | 0.15 | 1.25 | 2 | 10
2 | 70 | CONCLUIDO | 8.8328 | 11.32 | 8.49 | 24.25 | 0.37 | 21 | 144.54 | 47.83 | 3 | 19 | 23.71 | 18060.85 | 82.64 | 795.68 | 78.61 | 51.23 | 12568.71 | 0.65 | 0.85 | 0.14 | 0.73 | 2 | 10
3 | 70 | CONCLUIDO | 9.1192 | 10.97 | 8.3 | 33.22 | 0.49 | 15 | 145.92 | 47.83 | 4 | 12 | 24.09 | 18230.35 | 74.31 | 795.69 | 72.69 | 51.23 | 9641.21 | 0.7 | 0.87 | 0.13 | 0.54 | 2 | 10
4 | 70 | CONCLUIDO | 9.299 | 10.75 | 8.15 | 37.62 | 0.6 | 13 | 147.3 | 47.83 | 5 | 0 | 24.47 | 18400.38 | 70.5 | 795.86 | 66.85 | 51.23 | 6730.78 | 0.77 | 0.89 | 0.14 | 0.39 | 2 | 10
0 | 90 | CONCLUIDO | 5.2832 | 18.93 | 12.35 | 6.33 | 0.1 | 117 | 176.73 | 52.44 | 1 | 115 | 33.29 | 22031.19 | 158.81 | 796.26 | 208.03 | 51.23 | 76800.19 | 0.25 | 0.59 | 0.3 | 4.58 | 2 | 10
1 | 90 | CONCLUIDO | 7.5659 | 13.22 | 9.27 | 12.93 | 0.2 | 43 | 178.21 | 52.44 | 2 | 41 | 33.77 | 22213.89 | 114.72 | 795.86 | 104.59 | 51.23 | 25450.84 | 0.49 | 0.78 | 0.18 | 1.51 | 2 | 10
2 | 90 | CONCLUIDO | 8.2938 | 12.06 | 8.71 | 20.11 | 0.3 | 26 | 179.7 | 52.44 | 3 | 24 | 34.26 | 22397.24 | 103.71 | 795.67 | 86.38 | 51.23 | 16432.05 | 0.59 | 0.83 | 0.15 | 0.95 | 2 | 10
3 | 90 | CONCLUIDO | 8.8013 | 11.36 | 8.3 | 27.67 | 0.39 | 18 | 181.19 | 52.44 | 4 | 16 | 34.75 | 22581.25 | 94.12 | 795.67 | 72.59 | 51.23 | 9576.72 | 0.71 | 0.87 | 0.13 | 0.54 | 2 | 10
4 | 90 | CONCLUIDO | 8.9668 | 11.15 | 8.23 | 35.29 | 0.49 | 14 | 182.69 | 52.44 | 5 | 12 | 35.25 | 22766.06 | 88.84 | 795.69 | 70.32 | 51.23 | 8462.78 | 0.73 | 0.88 | 0.13 | 0.47 | 2 | 10
5 | 90 | CONCLUIDO | 9.1142 | 10.97 | 8.16 | 44.51 | 0.58 | 11 | 184.19 | 52.44 | 6 | 8 | 35.75 | 22951.43 | 82.4 | 795.78 | 67.76 | 51.23 | 7196.96 | 0.76 | 0.89 | 0.13 | 0.4 | 2 | 10
6 | 90 | CONCLUIDO | 9.1703 | 10.9 | 8.13 | 48.77 | 0.67 | 10 | 185.7 | 52.44 | 7 | 0 | 36.26 | 23137.49 | 80.24 | 795.64 | 66.47 | 51.23 | 6554.73 | 0.77 | 0.89 | 0.13 | 0.37 | 2 | 10
0 | 10 | CONCLUIDO | 7.4573 | 13.41 | 10.86 | 8.05 | 0.64 | 81 | 26.11 | 12.1 | 1 | 0 | 3.01 | 3454.41 | 31.52 | 796.09 | 154.46 | 51.23 | 50195.49 | 0.33 | 0.67 | 0.34 | 3.1 | 2 | 10
0 | 45 | CONCLUIDO | 7.5108 | 13.31 | 10.05 | 9.73 | 0.18 | 62 | 98.71 | 39.72 | 1 | 60 | 12.99 | 12407.75 | 83.99 | 795.99 | 130.96 | 51.23 | 38539.93 | 0.39 | 0.72 | 0.21 | 2.29 | 2 | 10
1 | 45 | CONCLUIDO | 9.0135 | 11.09 | 8.61 | 21.53 | 0.35 | 24 | 99.95 | 39.72 | 2 | 22 | 13.24 | 12561.45 | 62.97 | 795.66 | 82.9 | 51.23 | 14700.29 | 0.62 | 0.84 | 0.15 | 0.85 | 2 | 10
2 | 45 | CONCLUIDO | 9.2194 | 10.85 | 8.47 | 26.74 | 0.52 | 19 | 101.2 | 39.72 | 3 | 0 | 13.49 | 12715.54 | 59.11 | 795.68 | 77.33 | 51.23 | 11942.69 | 0.66 | 0.86 | 0.16 | 0.71 | 2 | 10
0 | 60 | CONCLUIDO | 6.6761 | 14.98 | 10.8 | 8.1 | 0.14 | 80 | 124.63 | 45 | 1 | 78 | 18.64 | 15605.44 | 108.35 | 796.08 | 156.13 | 51.23 | 51036.55 | 0.33 | 0.67 | 0.23 | 3.04 | 2 | 10
1 | 60 | CONCLUIDO | 8.3455 | 11.98 | 9.03 | 16.94 | 0.28 | 32 | 125.95 | 45 | 2 | 30 | 18.95 | 15767.7 | 84.27 | 795.76 | 97.4 | 51.23 | 21911.46 | 0.53 | 0.8 | 0.15 | 1.27 | 2 | 10
2 | 60 | CONCLUIDO | 9.1283 | 10.96 | 8.36 | 27.88 | 0.42 | 18 | 127.27 | 45 | 3 | 16 | 19.27 | 15930.42 | 70.35 | 795.68 | 74.83 | 51.23 | 10697.51 | 0.68 | 0.87 | 0.13 | 0.6 | 2 | 10
3 | 60 | CONCLUIDO | 9.2277 | 10.84 | 8.32 | 33.29 | 0.55 | 15 | 128.59 | 45 | 4 | 0 | 19.59 | 16093.6 | 66.26 | 795.64 | 72.71 | 51.23 | 9652.03 | 0.7 | 0.87 | 0.15 | 0.56 | 2 | 10
0 | 80 | CONCLUIDO | 5.7249 | 17.47 | 11.79 | 6.8 | 0.11 | 104 | 159.12 | 50.28 | 1 | 102 | 27.84 | 19859.16 | 141.05 | 796.09 | 189.4 | 51.23 | 67553.39 | 0.27 | 0.62 | 0.27 | 4.03 | 2 | 10
1 | 80 | CONCLUIDO | 8.0048 | 12.49 | 8.94 | 14.12 | 0.22 | 38 | 160.54 | 50.28 | 2 | 36 | 28.26 | 20034.4 | 102 | 795.75 | 93.67 | 51.23 | 20015.7 | 0.55 | 0.81 | 0.16 | 1.18 | 2 | 10
2 | 80 | CONCLUIDO | 8.529 | 11.72 | 8.63 | 21.57 | 0.33 | 24 | 161.97 | 50.28 | 3 | 22 | 28.69 | 20210.21 | 93.7 | 795.75 | 83.43 | 51.23 | 14967.74 | 0.61 | 0.84 | 0.15 | 0.87 | 2 | 10
3 | 80 | CONCLUIDO | 8.8707 | 11.27 | 8.4 | 29.65 | 0.43 | 17 | 163.4 | 50.28 | 4 | 15 | 29.12 | 20386.62 | 86.08 | 795.72 | 75.93 | 51.23 | 11249.16 | 0.67 | 0.86 | 0.14 | 0.64 | 2 | 10
4 | 80 | CONCLUIDO | 9.0953 | 10.99 | 8.25 | 38.08 | 0.54 | 13 | 164.83 | 50.28 | 5 | 11 | 29.55 | 20563.61 | 78.01 | 795.67 | 71.25 | 51.23 | 8931.85 | 0.72 | 0.88 | 0.12 | 0.49 | 2 | 10
5 | 80 | CONCLUIDO | 9.2533 | 10.81 | 8.13 | 44.33 | 0.64 | 11 | 166.27 | 50.28 | 6 | 0 | 29.99 | 20741.2 | 74.58 | 795.71 | 66.26 | 51.23 | 6444.64 | 0.77 | 0.89 | 0.14 | 0.37 | 2 | 10
0 | 35 | CONCLUIDO | 8.1061 | 12.34 | 9.58 | 11.5 | 0.22 | 50 | 80.84 | 35.1 | 1 | 48 | 9.74 | 10204.21 | 67.19 | 795.73 | 115.19 | 51.23 | 30716.1 | 0.44 | 0.76 | 0.19 | 1.82 | 2 | 10
1 | 35 | CONCLUIDO | 9.1204 | 10.96 | 8.66 | 21.65 | 0.43 | 24 | 82.04 | 35.1 | 2 | 0 | 9.94 | 10352.53 | 53.13 | 796.27 | 83.37 | 51.23 | 14935.65 | 0.61 | 0.84 | 0.18 | 0.9 | 2 | 10
0 | 50 | CONCLUIDO | 7.2152 | 13.86 | 10.31 | 9.1 | 0.16 | 68 | 107.41 | 41.65 | 1 | 66 | 14.77 | 13481.73 | 92.25 | 796.08 | 139.75 | 51.23 | 42903.77 | 0.37 | 0.7 | 0.22 | 2.55 | 2 | 10
1 | 50 | CONCLUIDO | 8.7762 | 11.39 | 8.76 | 19.46 | 0.32 | 27 | 108.68 | 41.65 | 2 | 25 | 15.03 | 13638.32 | 70.53 | 795.66 | 87.95 | 51.23 | 17212.29 | 0.58 | 0.83 | 0.15 | 1 | 2 | 10
2 | 50 | CONCLUIDO | 9.2253 | 10.84 | 8.43 | 29.74 | 0.48 | 17 | 109.96 | 41.65 | 3 | 1 | 15.31 | 13795.21 | 61.01 | 795.85 | 76.26 | 51.23 | 11413.58 | 0.67 | 0.86 | 0.15 | 0.67 | 2 | 10
3 | 50 | CONCLUIDO | 9.2317 | 10.83 | 8.42 | 29.71 | 0.63 | 17 | 111.23 | 41.65 | 4 | 0 | 15.58 | 13952.52 | 61.61 | 795.86 | 75.94 | 51.23 | 11257.6 | 0.67 | 0.86 | 0.15 | 0.66 | 2 | 10
0 | 25 | CONCLUIDO | 8.8426 | 11.31 | 9.01 | 15.02 | 0.28 | 36 | 61.76 | 28.92 | 1 | 23 | 6.84 | 7851.41 | 47.47 | 795.97 | 96.03 | 51.23 | 21208.05 | 0.53 | 0.8 | 0.17 | 1.25 | 2 | 10
1 | 25 | CONCLUIDO | 8.7942 | 11.37 | 9.12 | 16.58 | 0.55 | 33 | 62.92 | 28.92 | 2 | 0 | 7 | 7994.37 | 47.81 | 795.86 | 98.84 | 51.23 | 22623.88 | 0.52 | 0.8 | 0.2 | 1.36 | 2 | 10
0 | 85 | CONCLUIDO | 5.5125 | 18.14 | 12.04 | 6.57 | 0.11 | 110 | 167.88 | 51.39 | 1 | 108 | 30.49 | 20939.59 | 149.48 | 796.16 | 197.94 | 51.23 | 71790.86 | 0.26 | 0.6 | 0.28 | 4.27 | 2 | 10
1 | 85 | CONCLUIDO | 7.8256 | 12.78 | 9.05 | 13.58 | 0.21 | 40 | 169.33 | 51.39 | 2 | 38 | 30.94 | 21118.46 | 107.67 | 795.99 | 97.05 | 51.23 | 21696.87 | 0.53 | 0.8 | 0.17 | 1.29 | 2 | 10
2 | 85 | CONCLUIDO | 8.412 | 11.89 | 8.67 | 20.8 | 0.31 | 25 | 170.79 | 51.39 | 3 | 23 | 31.4 | 21297.94 | 98.76 | 795.67 | 84.73 | 51.23 | 15611.61 | 0.6 | 0.84 | 0.15 | 0.91 | 2 | 10
3 | 85 | CONCLUIDO | 8.6705 | 11.53 | 8.55 | 28.5 | 0.41 | 18 | 172.25 | 51.39 | 4 | 16 | 31.86 | 21478.05 | 92.91 | 795.7 | 81.62 | 51.23 | 14091.24 | 0.63 | 0.85 | 0.13 | 0.79 | 2 | 10
4 | 85 | CONCLUIDO | 9.1167 | 10.97 | 8.16 | 37.64 | 0.51 | 13 | 173.71 | 51.39 | 5 | 11 | 32.32 | 21658.78 | 82.82 | 795.68 | 67.41 | 51.23 | 7012.63 | 0.76 | 0.89 | 0.13 | 0.4 | 2 | 10
5 | 85 | CONCLUIDO | 9.1837 | 10.89 | 8.14 | 44.42 | 0.61 | 11 | 175.18 | 51.39 | 6 | 4 | 32.79 | 21840.16 | 78.12 | 795.69 | 67.03 | 51.23 | 6829.76 | 0.76 | 0.89 | 0.13 | 0.38 | 2 | 10
6 | 85 | CONCLUIDO | 9.1636 | 10.91 | 8.17 | 44.55 | 0.7 | 11 | 176.66 | 51.39 | 7 | 0 | 33.27 | 22022.17 | 78.66 | 795.67 | 67.67 | 51.23 | 7149.31 | 0.76 | 0.89 | 0.14 | 0.41 | 2 | 10
0 | 20 | CONCLUIDO | 8.6772 | 11.52 | 9.28 | 13.57 | 0.34 | 41 | 51.33 | 24.83 | 1 | 0 | 5.51 | 6564.78 | 42.75 | 796.04 | 103.3 | 51.23 | 24814.85 | 0.5 | 0.78 | 0.22 | 1.51 | 2 | 10
0 | 65 | CONCLUIDO | 6.4192 | 15.58 | 11.06 | 7.71 | 0.13 | 86 | 133.21 | 46.47 | 1 | 84 | 20.75 | 16663.42 | 116.52 | 796.3 | 164.68 | 51.23 | 55283.41 | 0.31 | 0.66 | 0.25 | 3.29 | 2 | 10
1 | 65 | CONCLUIDO | 8.0171 | 12.47 | 9.34 | 16.01 | 0.26 | 35 | 134.55 | 46.47 | 2 | 33 | 21.09 | 16828.84 | 92.7 | 795.99 | 108.73 | 51.23 | 27562.26 | 0.47 | 0.78 | 0.14 | 1.58 | 2 | 10
2 | 65 | CONCLUIDO | 8.987 | 11.13 | 8.4 | 25.21 | 0.39 | 20 | 135.9 | 46.47 | 3 | 18 | 21.43 | 16994.64 | 76.62 | 795.66 | 75.75 | 51.23 | 11144.6 | 0.68 | 0.86 | 0.14 | 0.64 | 2 | 10
3 | 65 | CONCLUIDO | 9.2379 | 10.82 | 8.26 | 35.42 | 0.52 | 14 | 137.25 | 46.47 | 4 | 6 | 21.78 | 17160.92 | 68.79 | 796 | 70.92 | 51.23 | 8762.55 | 0.72 | 0.88 | 0.14 | 0.5 | 2 | 10
4 | 65 | CONCLUIDO | 9.2488 | 10.81 | 8.25 | 35.36 | 0.64 | 14 | 138.6 | 46.47 | 5 | 0 | 22.13 | 17327.69 | 68.82 | 795.84 | 70.26 | 51.23 | 8430.28 | 0.73 | 0.88 | 0.15 | 0.49 | 2 | 10
0 | 75 | CONCLUIDO | 5.9792 | 16.72 | 11.48 | 7.1 | 0.12 | 97 | 150.44 | 49.1 | 1 | 95 | 25.34 | 18787.76 | 132.01 | 796.13 | 179.03 | 51.23 | 62399 | 0.29 | 0.63 | 0.26 | 3.72 | 2 | 10
1 | 75 | CONCLUIDO | 8.1459 | 12.28 | 8.9 | 14.83 | 0.23 | 36 | 151.83 | 49.1 | 2 | 34 | 25.73 | 18959.54 | 96.96 | 795.85 | 92.43 | 51.23 | 19404.18 | 0.55 | 0.81 | 0.15 | 1.14 | 2 | 10
2 | 75 | CONCLUIDO | 8.7083 | 11.48 | 8.53 | 23.28 | 0.35 | 22 | 153.23 | 49.1 | 3 | 20 | 26.13 | 19131.85 | 87.67 | 795.72 | 80.38 | 51.23 | 13453.43 | 0.64 | 0.85 | 0.14 | 0.77 | 2 | 10
3 | 75 | CONCLUIDO | 8.9973 | 11.11 | 8.35 | 31.31 | 0.46 | 16 | 154.63 | 49.1 | 4 | 14 | 26.53 | 19304.72 | 80.47 | 795.64 | 74.08 | 51.23 | 10330.6 | 0.69 | 0.87 | 0.14 | 0.59 | 2 | 10
4 | 75 | CONCLUIDO | 9.2421 | 10.82 | 8.18 | 40.88 | 0.57 | 12 | 156.03 | 49.1 | 5 | 3 | 26.94 | 19478.15 | 73.04 | 795.66 | 68.1 | 51.23 | 7358.75 | 0.75 | 0.89 | 0.14 | 0.42 | 2 | 10
5 | 75 | CONCLUIDO | 9.1942 | 10.88 | 8.23 | 41.17 | 0.67 | 12 | 157.44 | 49.1 | 6 | 0 | 27.35 | 19652.13 | 73.63 | 795.74 | 69.97 | 51.23 | 8294.52 | 0.73 | 0.88 | 0.14 | 0.47 | 2 | 10
0 | 95 | CONCLUIDO | 5.1003 | 19.61 | 12.56 | 6.13 | 0.1 | 123 | 185.69 | 53.44 | 1 | 121 | 36.26 | 23136.14 | 167.07 | 795.97 | 215.41 | 51.23 | 80461.06 | 0.24 | 0.58 | 0.3 | 4.8 | 2 | 10
1 | 95 | CONCLUIDO | 7.4042 | 13.51 | 9.36 | 12.48 | 0.19 | 45 | 187.21 | 53.44 | 2 | 43 | 36.77 | 23322.88 | 120.27 | 795.84 | 107.8 | 51.23 | 27044.04 | 0.48 | 0.77 | 0.18 | 1.6 | 2 | 10
2 | 95 | CONCLUIDO | 8.1826 | 12.22 | 8.75 | 19.44 | 0.28 | 27 | 188.73 | 53.44 | 3 | 25 | 37.29 | 23510.33 | 108.45 | 795.95 | 87.45 | 51.23 | 16961.52 | 0.59 | 0.83 | 0.15 | 0.99 | 2 | 10
3 | 95 | CONCLUIDO | 8.6931 | 11.5 | 8.33 | 26.3 | 0.37 | 19 | 190.25 | 53.44 | 4 | 17 | 37.82 | 23698.48 | 99.28 | 795.79 | 73.2 | 51.23 | 9878.44 | 0.7 | 0.87 | 0.14 | 0.57 | 2 | 10
4 | 95 | CONCLUIDO | 8.837 | 11.32 | 8.29 | 33.16 | 0.46 | 15 | 191.78 | 53.44 | 5 | 13 | 38.35 | 23887.36 | 94.69 | 795.67 | 72.11 | 51.23 | 9350.1 | 0.71 | 0.87 | 0.13 | 0.53 | 2 | 10
5 | 95 | CONCLUIDO | 9.0108 | 11.1 | 8.18 | 40.91 | 0.55 | 12 | 193.32 | 53.44 | 6 | 10 | 38.89 | 24076.95 | 88.21 | 795.64 | 68.67 | 51.23 | 7645.82 | 0.75 | 0.89 | 0.13 | 0.42 | 2 | 10
6 | 95 | CONCLUIDO | 9.1685 | 10.91 | 8.07 | 48.4 | 0.64 | 10 | 194.86 | 53.44 | 7 | 3 | 39.43 | 24267.28 | 82.12 | 795.82 | 64.41 | 51.23 | 5527.15 | 0.8 | 0.9 | 0.13 | 0.31 | 2 | 10
7 | 95 | CONCLUIDO | 9.1436 | 10.94 | 8.1 | 48.58 | 0.72 | 10 | 196.41 | 53.44 | 8 | 0 | 39.98 | 24458.36 | 82.95 | 795.96 | 65.41 | 51.23 | 6024.56 | 0.78 | 0.9 | 0.13 | 0.34 | 2 | 10
0 | 55 | CONCLUIDO | 6.9452 | 14.4 | 10.55 | 8.55 | 0.15 | 74 | 116.05 | 43.4 | 1 | 72 | 16.65 | 14546.17 | 100.16 | 796.23 | 147.63 | 51.23 | 46816.71 | 0.35 | 0.69 | 0.22 | 2.78 | 2 | 10
1 | 55 | CONCLUIDO | 8.5692 | 11.67 | 8.89 | 18.4 | 0.3 | 29 | 117.34 | 43.4 | 2 | 27 | 16.94 | 14705.49 | 77.57 | 795.92 | 92.38 | 51.23 | 19415.67 | 0.55 | 0.82 | 0.15 | 1.13 | 2 | 10
2 | 55 | CONCLUIDO | 9.1872 | 10.88 | 8.39 | 29.63 | 0.45 | 17 | 118.63 | 43.4 | 3 | 11 | 17.23 | 14865.24 | 65.3 | 795.91 | 75.52 | 51.23 | 11045.98 | 0.68 | 0.86 | 0.14 | 0.63 | 2 | 10
3 | 55 | CONCLUIDO | 9.255 | 10.8 | 8.34 | 31.27 | 0.59 | 16 | 119.93 | 43.4 | 4 | 0 | 17.53 | 15025.44 | 64.2 | 795.9 | 73.1 | 51.23 | 9842.35 | 0.7 | 0.87 | 0.15 | 0.58 | 2 | 10

## gráficos
Selecione o eixo X:
Selecione o eixo Y:
Selecione o eixo Z:
Eixo X | Eixo Y | Eixo Z

## hidden (hidden)
Unnamed: 0
Volume de calda [L]
STATUS
Capacidade operacional [ha/h]
Tempo de missao [h]
Tempo util [h]
Tempo por voo [min]
Autonomia Projetada [h]
N° Voos
MTOW [kg]
Massa Estrutura [kg]
Combustível [kg]
Abastecimentos
Massa gerador
Potência gerador [W]
Combustível consumido [L]
Calda cons [L]
Distância percorrida [km]
Distância Pulverizando [km]
RTL ACUMULADO[m]
EOC [km/km]
EOC [h/h]
Tempo de manobra [h]
Tempo rtl_rtw [h]
V pulv [m/s]
V desloc [m/s]