## RESULTADOS_18
Unnamed: 0 | Volume de calda [L] | STATUS | Capacidade operacional [ha/h] | Tempo de missao [h] | Tempo util [h] | Tempo por voo [min] | Autonomia Projetada [h] | N° Voos | MTOW [kg] | Massa Estrutura [kg] | Combustível [kg] | Abastecimentos | Massa gerador | Potência gerador [W] | Combustível consumido [L] | Calda cons [L] | Distância percorrida [km] | Distância Pulverizando [km] | RTL ACUMULADO[m] | EOC [km/km] | EOC [h/h] | Tempo de manobra [h] | Tempo rtl_rtw [h] | V pulv [m/s] | V desloc [m/s] | Preço Total por ha Simples [R$/ha] | Preço Total por ha Presumido [R$/ha] | Preço Total por ha Real [R$/ha] | Preço Total Simples [R$] | Preço Total Presumido [R$] | Prod CAPEX [ha/R$] | Dias Trabalhados | Preço Total Real [R$]
0 | 100 | CONCLUIDO | 3.2709 | 30.57 | 20.08 | 5.88 | 0.09 | 205 | 194.77 | 54.38 | 1 | 203 | 39.4 | 24256.19 | 279.52 | 849.85 | 342.43 | 55.19 | 135972.87 | 0.16 | 0.45 | 2.94 | 8.18 | 2 | 10 | 188.0783 | 257.3371 | 232.7772 | 188078.3497 | 257337.0955 | 7.8854e-06 | 1.2737 | 232777.2042
1 | 100 | CONCLUIDO | 4.9871 | 20.05 | 14.66 | 11.88 | 0.18 | 74 | 196.32 | 54.38 | 2 | 72 | 39.95 | 24447.22 | 200.43 | 849.42 | 161.77 | 55.19 | 46298.61 | 0.34 | 0.62 | 2.68 | 2.76 | 2 | 10 | 91.7604 | 125.5506 | 113.5683 | 91760.4117 | 125550.6435 | 1.2023e-05 | 0.83542 | 113568.2663
2 | 100 | CONCLUIDO | 5.6111 | 17.82 | 13.55 | 18.07 | 0.27 | 45 | 197.88 | 54.38 | 3 | 43 | 40.5 | 24639 | 182.1 | 849.4 | 124.51 | 55.19 | 27813.67 | 0.44 | 0.67 | 2.65 | 1.66 | 2 | 10 | 75.352 | 103.0999 | 93.2602 | 75351.9674 | 103099.8861 | 1.3527e-05 | 0.7425 | 93260.1777
3 | 100 | CONCLUIDO | 5.9467 | 16.82 | 13.05 | 24.48 | 0.36 | 32 | 199.44 | 54.38 | 4 | 30 | 41.06 | 24831.54 | 171.52 | 849.21 | 108.13 | 55.19 | 19689.9 | 0.51 | 0.69 | 2.62 | 1.16 | 2 | 10 | 67.9433 | 92.963 | 84.0908 | 67943.3046 | 92963.0268 | 1.4336e-05 | 0.70083 | 84090.766
4 | 100 | CONCLUIDO | 6.1393 | 16.29 | 12.8 | 30.72 | 0.44 | 25 | 201.01 | 54.38 | 5 | 23 | 41.63 | 25024.84 | 165.14 | 849.32 | 99.37 | 55.19 | 15341.81 | 0.56 | 0.71 | 2.62 | 0.91 | 2 | 10 | 64.044 | 87.6278 | 79.2647 | 64043.9571 | 87627.7675 | 1.4801e-05 | 0.67875 | 79264.6964
5 | 100 | CONCLUIDO | 6.2926 | 15.89 | 12.6 | 37.79 | 0.53 | 20 | 202.58 | 54.38 | 6 | 18 | 42.2 | 25218.93 | 158.5 | 849.19 | 92.92 | 55.19 | 12145.35 | 0.59 | 0.72 | 2.6 | 0.71 | 2 | 10 | 60.7711 | 83.1497 | 75.2141 | 60771.1347 | 83149.7475 | 1.517e-05 | 0.66208 | 75214.0523
6 | 100 | CONCLUIDO | 6.3826 | 15.67 | 12.49 | 44.08 | 0.61 | 17 | 204.16 | 54.38 | 7 | 15 | 42.78 | 25413.94 | 153.32 | 849.25 | 89.06 | 55.19 | 10230.27 | 0.62 | 0.73 | 2.6 | 0.6 | 2 | 10 | 58.6632 | 80.2655 | 72.6051 | 58663.1507 | 80265.5108 | 1.5387e-05 | 0.65292 | 72605.0831
7 | 100 | CONCLUIDO | 6.4428 | 15.52 | 12.42 | 49.68 | 0.69 | 15 | 205.75 | 54.38 | 8 | 13 | 43.37 | 25609.61 | 148.65 | 849.31 | 86.77 | 55.19 | 9094.68 | 0.64 | 0.73 | 2.6 | 0.53 | 2 | 10 | 57.0343 | 78.0368 | 70.5891 | 57034.2704 | 78036.8049 | 1.5532e-05 | 0.64667 | 70589.0818
8 | 100 | CONCLUIDO | 6.5057 | 15.37 | 12.35 | 56.99 | 0.77 | 13 | 207.34 | 54.38 | 9 | 11 | 43.96 | 25806.1 | 143.81 | 849.2 | 84.67 | 55.19 | 8050.63 | 0.65 | 0.73 | 2.59 | 0.46 | 2 | 10 | 55.3789 | 75.7718 | 68.5403 | 55378.8897 | 75771.84 | 1.5684e-05 | 0.64042 | 68540.2819
9 | 100 | CONCLUIDO | 6.5722 | 15.22 | 12.27 | 66.93 | 0.85 | 11 | 208.94 | 54.38 | 10 | 9 | 44.56 | 26003.41 | 138.07 | 849.18 | 81.78 | 55.19 | 6618.17 | 0.67 | 0.74 | 2.59 | 0.38 | 2 | 10 | 53.5278 | 73.2391 | 66.2493 | 53527.8041 | 73239.103 | 1.5844e-05 | 0.63417 | 66249.2658
10 | 100 | CONCLUIDO | 6.6122 | 15.12 | 12.22 | 73.31 | 0.93 | 10 | 210.55 | 54.38 | 11 | 4 | 45.17 | 26201.54 | 134.34 | 849.26 | 79.89 | 55.19 | 5677.57 | 0.69 | 0.74 | 2.59 | 0.33 | 2 | 10 | 52.368 | 71.6522 | 64.8138 | 52368.0018 | 71652.2104 | 1.5941e-05 | 0.63 | 64813.824
11 | 100 | CONCLUIDO | 6.6088 | 15.13 | 12.23 | 73.36 | 1 | 10 | 212.16 | 54.38 | 12 | 0 | 45.78 | 26400.51 | 133.48 | 849.23 | 80.08 | 55.19 | 5771.14 | 0.69 | 0.74 | 2.6 | 0.34 | 2 | 10 | 52.2326 | 71.467 | 64.6463 | 52232.6187 | 71466.9732 | 1.5932e-05 | 0.63042 | 64646.2656

## RESULTADOS_6
Unnamed: 0 | Volume de calda [L] | STATUS | Capacidade operacional [ha/h] | Tempo de missao [h] | Tempo util [h] | Tempo por voo [min] | Autonomia Projetada [h] | N° Voos | MTOW [kg] | Massa Estrutura [kg] | Combustível [kg] | Abastecimentos | Massa gerador | Potência gerador [W] | Combustível consumido [L] | Calda cons [L] | Distância percorrida [km] | Distância Pulverizando [km] | RTL ACUMULADO[m] | EOC [km/km] | EOC [h/h] | Tempo de manobra [h] | Tempo rtl_rtw [h] | V pulv [m/s] | V desloc [m/s] | Preço Total por ha Simples [R$/ha] | Preço Total por ha Presumido [R$/ha] | Preço Total por ha Real [R$/ha] | Preço Total Simples [R$] | Preço Total Presumido [R$] | Prod CAPEX [ha/R$] | Dias Trabalhados | Preço Total Real [R$]
0 | 40 | CONCLUIDO | 5.2627 | 19 | 15.34 | 10.12 | 0.2 | 91 | 89.87 | 37.55 | 1 | 89 | 11.32 | 11317.98 | 123.75 | 849.4 | 184.36 | 55.19 | 57506.24 | 0.3 | 0.59 | 2.72 | 3.45 | 2 | 10 | 59.5547 | 81.4854 | 73.7085 | 59554.7249 | 81485.4019 | 1.836e-05 | 0.79167 | 73708.5495
1 | 40 | CONCLUIDO | 6.2907 | 15.9 | 13.26 | 21.5 | 0.39 | 37 | 91.1 | 37.55 | 2 | 35 | 11.54 | 11468.97 | 98 | 849.38 | 114.65 | 55.19 | 22922.09 | 0.48 | 0.68 | 2.64 | 1.36 | 2 | 10 | 42.2609 | 57.8232 | 52.3046 | 42260.8685 | 57823.1847 | 2.1947e-05 | 0.6625 | 52304.6211
2 | 40 | CONCLUIDO | 6.6267 | 15.09 | 12.72 | 33.17 | 0.57 | 23 | 92.32 | 37.55 | 3 | 4 | 11.77 | 11620.34 | 85.67 | 849.39 | 95.9 | 55.19 | 13616.69 | 0.58 | 0.71 | 2.63 | 0.82 | 2 | 10 | 37.1048 | 50.7684 | 45.9232 | 37104.8107 | 50768.439 | 2.3119e-05 | 0.62875 | 45923.1704
3 | 40 | CONCLUIDO | 6.6234 | 15.1 | 12.72 | 33.19 | 0.75 | 23 | 93.55 | 37.55 | 4 | 0 | 12 | 11772.07 | 86.21 | 849.62 | 96.14 | 55.19 | 13739.77 | 0.57 | 0.71 | 2.63 | 0.83 | 2 | 10 | 37.2346 | 50.9461 | 46.0839 | 37234.6441 | 50946.0827 | 2.3108e-05 | 0.62917 | 46083.8601

## RESULTADOS_4
Unnamed: 0 | Volume de calda [L] | STATUS | Capacidade operacional [ha/h] | Tempo de missao [h] | Tempo util [h] | Tempo por voo [min] | Autonomia Projetada [h] | N° Voos | MTOW [kg] | Massa Estrutura [kg] | Combustível [kg] | Abastecimentos | Massa gerador | Potência gerador [W] | Combustível consumido [L] | Calda cons [L] | Distância percorrida [km] | Distância Pulverizando [km] | RTL ACUMULADO[m] | EOC [km/km] | EOC [h/h] | Tempo de manobra [h] | Tempo rtl_rtw [h] | V pulv [m/s] | V desloc [m/s] | Preço Total por ha Simples [R$/ha] | Preço Total por ha Presumido [R$/ha] | Preço Total por ha Real [R$/ha] | Preço Total Simples [R$] | Preço Total Presumido [R$] | Prod CAPEX [ha/R$] | Dias Trabalhados | Preço Total Real [R$]
0 | 30 | CONCLUIDO | 5.7127 | 17.5 | 14.56 | 12.3 | 0.24 | 71 | 71.52 | 32.27 | 1 | 69 | 8.25 | 9054.6 | 97.08 | 849.39 | 157.83 | 55.19 | 44343.43 | 0.35 | 0.62 | 2.7 | 2.66 | 2 | 10 | 45.7973 | 62.6619 | 56.6815 | 45797.3164 | 62661.9088 | 2.2383e-05 | 0.72917 | 56681.5442
1 | 30 | CONCLUIDO | 6.5117 | 15.36 | 13.03 | 25.22 | 0.48 | 31 | 72.7 | 32.27 | 2 | 9 | 8.43 | 9200.25 | 75.92 | 849.29 | 106.33 | 55.19 | 18795.44 | 0.52 | 0.7 | 2.65 | 1.14 | 2 | 10 | 34.5183 | 47.2295 | 42.722 | 34518.3191 | 47229.4871 | 2.5513e-05 | 0.64 | 42721.9711
2 | 30 | CONCLUIDO | 6.5306 | 15.31 | 13 | 26 | 0.71 | 30 | 73.88 | 32.27 | 3 | 0 | 8.61 | 9346.23 | 76.61 | 849.49 | 104.92 | 55.19 | 18091.4 | 0.53 | 0.7 | 2.66 | 1.11 | 2 | 10 | 34.5363 | 47.2541 | 42.7442 | 34536.2985 | 47254.0872 | 2.5587e-05 | 0.63792 | 42744.2235

## RESULTADOS_1
Unnamed: 0 | Volume de calda [L] | STATUS | Capacidade operacional [ha/h] | Tempo de missao [h] | Tempo util [h] | Tempo por voo [min] | Autonomia Projetada [h] | N° Voos | MTOW [kg] | Massa Estrutura [kg] | Combustível [kg] | Abastecimentos | Massa gerador | Potência gerador [W] | Combustível consumido [L] | Calda cons [L] | Distância percorrida [km] | Distância Pulverizando [km] | RTL ACUMULADO[m] | EOC [km/km] | EOC [h/h] | Tempo de manobra [h] | Tempo rtl_rtw [h] | V pulv [m/s] | V desloc [m/s] | Preço Total por ha Simples [R$/ha] | Preço Total por ha Presumido [R$/ha] | Preço Total por ha Real [R$/ha] | Preço Total Simples [R$] | Preço Total Presumido [R$] | Prod CAPEX [ha/R$] | Dias Trabalhados | Preço Total Real [R$]
0 | 15 | CONCLUIDO | 6.0887 | 16.42 | 14.08 | 14.57 | 0.43 | 58 | 39.78 | 19.54 | 1 | 0 | 4.24 | 5140 | 55.15 | 849.83 | 139.64 | 55.19 | 35313.06 | 0.4 | 0.64 | 2.74 | 2.19 | 2 | 10 | 29.7811 | 40.7478 | 36.8589 | 29781.1102 | 40747.8288 | 3.1552e-05 | 0.68417 | 36858.9132

## RESULTADOS_12
Unnamed: 0 | Volume de calda [L] | STATUS | Capacidade operacional [ha/h] | Tempo de missao [h] | Tempo util [h] | Tempo por voo [min] | Autonomia Projetada [h] | N° Voos | MTOW [kg] | Massa Estrutura [kg] | Combustível [kg] | Abastecimentos | Massa gerador | Potência gerador [W] | Combustível consumido [L] | Calda cons [L] | Distância percorrida [km] | Distância Pulverizando [km] | RTL ACUMULADO[m] | EOC [km/km] | EOC [h/h] | Tempo de manobra [h] | Tempo rtl_rtw [h] | V pulv [m/s] | V desloc [m/s] | Preço Total por ha Simples [R$/ha] | Preço Total por ha Presumido [R$/ha] | Preço Total por ha Real [R$/ha] | Preço Total Simples [R$] | Preço Total Presumido [R$] | Prod CAPEX [ha/R$] | Dias Trabalhados | Preço Total Real [R$]
0 | 70 | CONCLUIDO | 4.1882 | 23.88 | 17.49 | 7.29 | 0.12 | 144 | 141.81 | 47.83 | 1 | 142 | 22.98 | 17723.39 | 196.73 | 849.53 | 256.72 | 55.19 | 93420.5 | 0.21 | 0.52 | 2.79 | 5.59 | 2 | 10 | 108.7949 | 148.858 | 134.6512 | 108794.9449 | 148858.0433 | 1.1659e-05 | 0.995 | 134651.2406
1 | 70 | CONCLUIDO | 5.6114 | 17.82 | 13.97 | 14.97 | 0.25 | 56 | 143.17 | 47.83 | 2 | 54 | 23.34 | 17891.86 | 152.11 | 849.41 | 138.61 | 55.19 | 34807.79 | 0.4 | 0.65 | 2.67 | 2.08 | 2 | 10 | 65.495 | 89.6131 | 81.0606 | 65494.9809 | 89613.1223 | 1.5621e-05 | 0.7425 | 81060.5717
2 | 70 | CONCLUIDO | 6.1137 | 16.36 | 13.15 | 23.2 | 0.37 | 34 | 144.54 | 47.83 | 3 | 32 | 23.71 | 18060.85 | 137.86 | 849.3 | 110.86 | 55.19 | 21044.42 | 0.5 | 0.69 | 2.63 | 1.25 | 2 | 10 | 55.9295 | 76.5252 | 69.2217 | 55929.4953 | 76525.203 | 1.7019e-05 | 0.68167 | 69221.745
3 | 70 | CONCLUIDO | 6.3799 | 15.67 | 12.75 | 31.88 | 0.49 | 24 | 145.92 | 47.83 | 4 | 22 | 24.09 | 18230.35 | 128.27 | 849.17 | 97.93 | 55.19 | 14629.95 | 0.56 | 0.71 | 2.61 | 0.86 | 2 | 10 | 51.077 | 69.8858 | 63.216 | 51076.9947 | 69885.7975 | 1.776e-05 | 0.65292 | 63215.9951
4 | 70 | CONCLUIDO | 6.5156 | 15.35 | 12.57 | 39.7 | 0.6 | 19 | 147.3 | 47.83 | 5 | 17 | 24.47 | 18400.38 | 119.81 | 849.19 | 91.88 | 55.19 | 11630.38 | 0.6 | 0.72 | 2.6 | 0.68 | 2 | 10 | 48.0444 | 65.7364 | 59.4626 | 48044.379 | 65736.439 | 1.8138e-05 | 0.63958 | 59462.6455
5 | 70 | CONCLUIDO | 6.6419 | 15.06 | 12.39 | 49.58 | 0.71 | 15 | 148.68 | 47.83 | 6 | 11 | 24.85 | 18570.94 | 113.23 | 849.24 | 85.69 | 55.19 | 8552.28 | 0.64 | 0.73 | 2.6 | 0.5 | 2 | 10 | 45.5812 | 62.3663 | 56.4141 | 45581.2311 | 62366.2513 | 1.849e-05 | 0.6275 | 56414.1038
6 | 70 | CONCLUIDO | 6.6578 | 15.02 | 12.39 | 53.09 | 0.83 | 14 | 150.07 | 47.83 | 7 | 1 | 25.24 | 18742.03 | 109.73 | 849.19 | 85.26 | 55.19 | 8345.39 | 0.65 | 0.73 | 2.61 | 0.5 | 2 | 10 | 44.7581 | 61.24 | 55.3954 | 44758.1291 | 61240.0468 | 1.8534e-05 | 0.62583 | 55395.3827
7 | 70 | CONCLUIDO | 6.6556 | 15.02 | 12.39 | 53.11 | 0.94 | 14 | 151.46 | 47.83 | 8 | 0 | 25.63 | 18913.66 | 110.53 | 849.19 | 85.41 | 55.19 | 8418.61 | 0.65 | 0.73 | 2.61 | 0.5 | 2 | 10 | 44.9341 | 61.4809 | 55.6132 | 44934.1305 | 61480.8597 | 1.8528e-05 | 0.62583 | 55613.2127

## RESULTADOS_16
Unnamed: 0 | Volume de calda [L] | STATUS | Capacidade operacional [ha/h] | Tempo de missao [h] | Tempo util [h] | Tempo por voo [min] | Autonomia Projetada [h] | N° Voos | MTOW [kg] | Massa Estrutura [kg] | Combustível [kg] | Abastecimentos | Massa gerador | Potência gerador [W] | Combustível consumido [L] | Calda cons [L] | Distância percorrida [km] | Distância Pulverizando [km] | RTL ACUMULADO[m] | EOC [km/km] | EOC [h/h] | Tempo de manobra [h] | Tempo rtl_rtw [h] | V pulv [m/s] | V desloc [m/s] | Preço Total por ha Simples [R$/ha] | Preço Total por ha Presumido [R$/ha] | Preço Total por ha Real [R$/ha] | Preço Total Simples [R$] | Preço Total Presumido [R$] | Prod CAPEX [ha/R$] | Dias Trabalhados | Preço Total Real [R$]
0 | 90 | CONCLUIDO | 3.5682 | 28.02 | 19.1 | 6.26 | 0.1 | 183 | 176.73 | 52.44 | 1 | 181 | 33.29 | 22031.19 | 249.35 | 849.83 | 310.15 | 55.19 | 119941.65 | 0.18 | 0.47 | 2.88 | 7.2 | 2 | 10 | 156.2166 | 213.7424 | 193.3431 | 156216.5604 | 213742.3897 | 8.9756e-06 | 1.1675 | 193343.116
1 | 90 | CONCLUIDO | 5.1849 | 19.29 | 14.45 | 12.75 | 0.2 | 68 | 178.21 | 52.44 | 2 | 66 | 33.77 | 22213.89 | 184.68 | 849.6 | 154.35 | 55.19 | 42616.2 | 0.36 | 0.63 | 2.69 | 2.55 | 2 | 10 | 82.6421 | 113.0746 | 102.2829 | 82642.088 | 113074.5507 | 1.3042e-05 | 0.80375 | 102282.8742
2 | 90 | CONCLUIDO | 5.7635 | 17.35 | 13.44 | 19.2 | 0.3 | 42 | 179.7 | 52.44 | 3 | 40 | 34.26 | 22397.24 | 167.64 | 849.27 | 120.43 | 55.19 | 25785.72 | 0.46 | 0.67 | 2.65 | 1.54 | 2 | 10 | 68.8345 | 94.1824 | 85.1938 | 68834.5293 | 94182.4398 | 1.4498e-05 | 0.72292 | 85193.7999
3 | 90 | CONCLUIDO | 6.0739 | 16.46 | 12.98 | 25.95 | 0.39 | 30 | 181.19 | 52.44 | 4 | 28 | 34.75 | 22581.25 | 158.2 | 849.28 | 105.35 | 55.19 | 18309.98 | 0.52 | 0.7 | 2.62 | 1.08 | 2 | 10 | 62.5665 | 85.6062 | 77.4361 | 62566.5005 | 85606.2462 | 1.5279e-05 | 0.68583 | 77436.1062
4 | 90 | CONCLUIDO | 6.269 | 15.95 | 12.71 | 33.16 | 0.49 | 23 | 182.69 | 52.44 | 5 | 21 | 35.25 | 22766.06 | 151.05 | 849.27 | 96.75 | 55.19 | 14044.13 | 0.57 | 0.71 | 2.6 | 0.82 | 2 | 10 | 58.7099 | 80.3295 | 72.663 | 58709.9364 | 80329.5251 | 1.5769e-05 | 0.66458 | 72662.988
5 | 90 | CONCLUIDO | 6.3804 | 15.67 | 12.58 | 39.72 | 0.58 | 19 | 184.19 | 52.44 | 6 | 17 | 35.75 | 22951.43 | 144.43 | 849.21 | 92 | 55.19 | 11688.06 | 0.6 | 0.72 | 2.61 | 0.69 | 2 | 10 | 56.106 | 76.7667 | 69.4402 | 56105.9658 | 76766.6576 | 1.605e-05 | 0.65292 | 69440.1556
6 | 90 | CONCLUIDO | 6.474 | 15.45 | 12.46 | 46.71 | 0.67 | 16 | 185.7 | 52.44 | 7 | 14 | 36.26 | 23137.49 | 138.98 | 849.17 | 88.03 | 55.19 | 9718.61 | 0.63 | 0.73 | 2.6 | 0.57 | 2 | 10 | 53.9989 | 73.8837 | 66.8324 | 53998.9239 | 73883.71 | 1.6285e-05 | 0.64375 | 66832.3524
7 | 90 | CONCLUIDO | 6.569 | 15.22 | 12.34 | 56.96 | 0.76 | 13 | 187.22 | 52.44 | 8 | 11 | 36.78 | 23324.24 | 132.37 | 849.22 | 84.1 | 55.19 | 7768.08 | 0.66 | 0.73 | 2.6 | 0.45 | 2 | 10 | 51.6956 | 70.7322 | 63.9816 | 51695.6242 | 70732.2337 | 1.6524e-05 | 0.63417 | 63981.6486
8 | 90 | CONCLUIDO | 6.5951 | 15.16 | 12.32 | 61.58 | 0.85 | 12 | 188.74 | 52.44 | 9 | 8 | 37.3 | 23511.69 | 128.34 | 849.26 | 83.2 | 55.19 | 7324.5 | 0.66 | 0.74 | 2.6 | 0.42 | 2 | 10 | 50.6364 | 69.283 | 62.6707 | 50636.4358 | 69283.0054 | 1.659e-05 | 0.63167 | 62670.7326
9 | 90 | CONCLUIDO | 6.6322 | 15.08 | 12.27 | 66.91 | 0.93 | 11 | 190.26 | 52.44 | 10 | 1 | 37.82 | 23699.85 | 125.36 | 849.39 | 81.36 | 55.19 | 6410.4 | 0.68 | 0.74 | 2.6 | 0.37 | 2 | 10 | 49.6812 | 67.976 | 61.4885 | 49681.1894 | 67975.9951 | 1.6683e-05 | 0.62833 | 61488.4616
10 | 90 | CONCLUIDO | 6.6308 | 15.08 | 12.27 | 66.92 | 1.02 | 11 | 191.79 | 52.44 | 11 | 0 | 38.35 | 23888.73 | 126.3 | 849.43 | 81.4 | 55.19 | 6430.07 | 0.68 | 0.74 | 2.6 | 0.38 | 2 | 10 | 49.883 | 68.2522 | 61.7383 | 49883.041 | 68252.1774 | 1.6679e-05 | 0.62833 | 61738.2854

## RESULTADOS_0
Unnamed: 0 | Volume de calda [L] | STATUS | Capacidade operacional [ha/h] | Tempo de missao [h] | Tempo util [h] | Tempo por voo [min] | Autonomia Projetada [h] | N° Voos | MTOW [kg] | Massa Estrutura [kg] | Combustível [kg] | Abastecimentos | Massa gerador | Potência gerador [W] | Combustível consumido [L] | Calda cons [L] | Distância percorrida [km] | Distância Pulverizando [km] | RTL ACUMULADO[m] | EOC [km/km] | EOC [h/h] | Tempo de manobra [h] | Tempo rtl_rtw [h] | V pulv [m/s] | V desloc [m/s] | Preço Total por ha Simples [R$/ha] | Preço Total por ha Presumido [R$/ha] | Preço Total por ha Real [R$/ha] | Preço Total Simples [R$] | Preço Total Presumido [R$] | Prod CAPEX [ha/R$] | Dias Trabalhados | Preço Total Real [R$]
0 | 10 | CONCLUIDO | 5.6277 | 17.77 | 15.17 | 10.58 | 0.64 | 86 | 26.11 | 12.1 | 1 | 0 | 3.01 | 3454.41 | 43.83 | 850.24 | 174.16 | 55.19 | 52433.55 | 0.32 | 0.6 | 2.83 | 3.27 | 2 | 10 | 28.3917 | 38.8467 | 35.1392 | 28391.6544 | 38846.7141 | 3.4344e-05 | 0.74042 | 35139.2382

## RESULTADOS_7
Unnamed: 0 | Volume de calda [L] | STATUS | Capacidade operacional [ha/h] | Tempo de missao [h] | Tempo util [h] | Tempo por voo [min] | Autonomia Projetada [h] | N° Voos | MTOW [kg] | Massa Estrutura [kg] | Combustível [kg] | Abastecimentos | Massa gerador | Potência gerador [W] | Combustível consumido [L] | Calda cons [L] | Distância percorrida [km] | Distância Pulverizando [km] | RTL ACUMULADO[m] | EOC [km/km] | EOC [h/h] | Tempo de manobra [h] | Tempo rtl_rtw [h] | V pulv [m/s] | V desloc [m/s] | Preço Total por ha Simples [R$/ha] | Preço Total por ha Presumido [R$/ha] | Preço Total por ha Real [R$/ha] | Preço Total Simples [R$] | Preço Total Presumido [R$] | Prod CAPEX [ha/R$] | Dias Trabalhados | Preço Total Real [R$]
0 | 45 | CONCLUIDO | 5.0634 | 19.75 | 15.71 | 9.42 | 0.18 | 100 | 98.71 | 39.72 | 1 | 98 | 12.99 | 12407.75 | 136.24 | 849.55 | 196.4 | 55.19 | 63481.43 | 0.28 | 0.58 | 2.74 | 3.81 | 2 | 10 | 66.7184 | 91.2871 | 82.5748 | 66718.4071 | 91287.0679 | 1.6845e-05 | 0.82292 | 82574.7583
1 | 45 | CONCLUIDO | 6.1878 | 16.16 | 13.35 | 20.03 | 0.35 | 40 | 99.95 | 39.72 | 2 | 38 | 13.24 | 12561.45 | 107.91 | 849.28 | 117.91 | 55.19 | 24539.22 | 0.47 | 0.68 | 2.63 | 1.46 | 2 | 10 | 45.9357 | 62.8513 | 56.8529 | 45935.7445 | 62851.3121 | 2.0586e-05 | 0.67333 | 56852.8711
2 | 45 | CONCLUIDO | 6.5601 | 15.24 | 12.76 | 31.91 | 0.52 | 24 | 101.2 | 39.72 | 3 | 21 | 13.49 | 12715.54 | 93.85 | 849.32 | 98.15 | 55.19 | 14737.17 | 0.56 | 0.71 | 2.62 | 0.87 | 2 | 10 | 39.8537 | 54.5296 | 49.3254 | 39853.7181 | 54529.6154 | 2.1825e-05 | 0.635 | 49325.3854
3 | 45 | CONCLUIDO | 6.6587 | 15.02 | 12.62 | 37.86 | 0.69 | 20 | 102.45 | 39.72 | 4 | 0 | 13.74 | 12870.03 | 89.78 | 849.56 | 92.54 | 55.19 | 11953.21 | 0.6 | 0.72 | 2.63 | 0.73 | 2 | 10 | 38.3054 | 52.4111 | 47.4091 | 38305.4012 | 52411.1398 | 2.2153e-05 | 0.62583 | 47409.0942

## RESULTADOS_10
Unnamed: 0 | Volume de calda [L] | STATUS | Capacidade operacional [ha/h] | Tempo de missao [h] | Tempo util [h] | Tempo por voo [min] | Autonomia Projetada [h] | N° Voos | MTOW [kg] | Massa Estrutura [kg] | Combustível [kg] | Abastecimentos | Massa gerador | Potência gerador [W] | Combustível consumido [L] | Calda cons [L] | Distância percorrida [km] | Distância Pulverizando [km] | RTL ACUMULADO[m] | EOC [km/km] | EOC [h/h] | Tempo de manobra [h] | Tempo rtl_rtw [h] | V pulv [m/s] | V desloc [m/s] | Preço Total por ha Simples [R$/ha] | Preço Total por ha Presumido [R$/ha] | Preço Total por ha Real [R$/ha] | Preço Total Simples [R$] | Preço Total Presumido [R$] | Prod CAPEX [ha/R$] | Dias Trabalhados | Preço Total Real [R$]
0 | 60 | CONCLUIDO | 4.5275 | 22.09 | 16.73 | 7.97 | 0.14 | 126 | 124.63 | 45 | 1 | 124 | 18.64 | 15605.44 | 172.06 | 849.53 | 231.04 | 55.19 | 80674.7 | 0.24 | 0.54 | 2.78 | 4.84 | 2 | 10 | 90.0356 | 123.1907 | 111.4335 | 90035.6059 | 123190.6881 | 1.3412e-05 | 0.92042 | 111433.5417
1 | 60 | CONCLUIDO | 5.8329 | 17.14 | 13.73 | 16.48 | 0.28 | 50 | 125.95 | 45 | 2 | 48 | 18.95 | 15767.7 | 135.4 | 849.37 | 130.61 | 55.19 | 30837.73 | 0.42 | 0.66 | 2.66 | 1.84 | 2 | 10 | 57.5975 | 78.8074 | 71.2861 | 57597.4771 | 78807.4092 | 1.7279e-05 | 0.71417 | 71286.1407
2 | 60 | CONCLUIDO | 6.2707 | 15.95 | 13.02 | 25.21 | 0.42 | 31 | 127.27 | 45 | 3 | 29 | 19.27 | 15930.42 | 121.95 | 849.34 | 106.92 | 55.19 | 19088.42 | 0.52 | 0.7 | 2.62 | 1.13 | 2 | 10 | 49.8605 | 68.2214 | 61.7104 | 49860.5298 | 68221.3765 | 1.8576e-05 | 0.66458 | 61710.4241
3 | 60 | CONCLUIDO | 6.5351 | 15.3 | 12.63 | 36.09 | 0.55 | 21 | 128.59 | 45 | 4 | 19 | 19.59 | 16093.6 | 111.66 | 849.17 | 93.75 | 55.19 | 12550.94 | 0.59 | 0.72 | 2.61 | 0.74 | 2 | 10 | 45.2814 | 61.956 | 56.043 | 45281.3798 | 61955.9816 | 1.936e-05 | 0.6375 | 56042.9896
4 | 60 | CONCLUIDO | 6.6675 | 15 | 12.46 | 46.71 | 0.68 | 16 | 129.92 | 45 | 5 | 9 | 19.92 | 16257.24 | 102.81 | 849.2 | 87.9 | 55.19 | 9651.9 | 0.63 | 0.73 | 2.6 | 0.57 | 2 | 10 | 42.4021 | 58.0165 | 52.4795 | 42402.1284 | 58016.4627 | 1.9752e-05 | 0.625 | 52479.4529
5 | 60 | CONCLUIDO | 6.6644 | 15 | 12.46 | 46.74 | 0.81 | 16 | 131.25 | 45 | 6 | 0 | 20.25 | 16421.36 | 102.32 | 849.3 | 87.72 | 55.19 | 9565.42 | 0.63 | 0.73 | 2.62 | 0.57 | 2 | 10 | 42.3186 | 57.9021 | 52.376 | 42318.575 | 57902.1412 | 1.9743e-05 | 0.625 | 52376.0421

## RESULTADOS_14
Unnamed: 0 | Volume de calda [L] | STATUS | Capacidade operacional [ha/h] | Tempo de missao [h] | Tempo util [h] | Tempo por voo [min] | Autonomia Projetada [h] | N° Voos | MTOW [kg] | Massa Estrutura [kg] | Combustível [kg] | Abastecimentos | Massa gerador | Potência gerador [W] | Combustível consumido [L] | Calda cons [L] | Distância percorrida [km] | Distância Pulverizando [km] | RTL ACUMULADO[m] | EOC [km/km] | EOC [h/h] | Tempo de manobra [h] | Tempo rtl_rtw [h] | V pulv [m/s] | V desloc [m/s] | Preço Total por ha Simples [R$/ha] | Preço Total por ha Presumido [R$/ha] | Preço Total por ha Real [R$/ha] | Preço Total Simples [R$] | Preço Total Presumido [R$] | Prod CAPEX [ha/R$] | Dias Trabalhados | Preço Total Real [R$]
0 | 80 | CONCLUIDO | 3.8686 | 25.85 | 18.27 | 6.73 | 0.11 | 163 | 159.12 | 50.28 | 1 | 161 | 27.84 | 19859.16 | 222.42 | 849.91 | 282.33 | 55.19 | 106134.19 | 0.2 | 0.5 | 2.85 | 6.37 | 2 | 10 | 130.7017 | 178.8318 | 161.7644 | 130701.6927 | 178831.8221 | 1.0205e-05 | 1.0771 | 161764.364
1 | 80 | CONCLUIDO | 5.3927 | 18.54 | 14.22 | 13.76 | 0.22 | 62 | 160.54 | 50.28 | 2 | 60 | 28.26 | 20034.4 | 168.55 | 849.28 | 147.17 | 55.19 | 39060.06 | 0.38 | 0.64 | 2.67 | 2.33 | 2 | 10 | 73.882 | 101.0886 | 91.4408 | 73881.9809 | 101088.5857 | 1.4225e-05 | 0.7725 | 91440.833
2 | 80 | CONCLUIDO | 5.9482 | 16.81 | 13.26 | 20.94 | 0.33 | 38 | 161.97 | 50.28 | 3 | 36 | 28.69 | 20210.21 | 152.88 | 849.3 | 115.24 | 55.19 | 23212.83 | 0.48 | 0.68 | 2.63 | 1.37 | 2 | 10 | 62.098 | 84.9652 | 76.8563 | 62097.9939 | 84965.2149 | 1.569e-05 | 0.70042 | 76856.254
3 | 80 | CONCLUIDO | 6.2268 | 16.06 | 12.87 | 28.59 | 0.43 | 27 | 163.4 | 50.28 | 4 | 25 | 29.12 | 20386.62 | 143.68 | 849.34 | 101.56 | 55.19 | 16427.9 | 0.54 | 0.7 | 2.62 | 0.97 | 2 | 10 | 56.8147 | 77.7364 | 70.3173 | 56814.707 | 77736.3885 | 1.6425e-05 | 0.66917 | 70317.3367
4 | 80 | CONCLUIDO | 6.3964 | 15.63 | 12.63 | 36.09 | 0.54 | 21 | 164.83 | 50.28 | 5 | 19 | 29.55 | 20563.61 | 136.21 | 849.2 | 93.81 | 55.19 | 12584.5 | 0.59 | 0.72 | 2.61 | 0.74 | 2 | 10 | 53.4205 | 73.0923 | 66.1165 | 53420.5367 | 73092.335 | 1.6873e-05 | 0.65125 | 66116.5052
5 | 80 | CONCLUIDO | 6.5096 | 15.36 | 12.49 | 44.08 | 0.64 | 17 | 166.27 | 50.28 | 6 | 15 | 29.99 | 20741.2 | 129.36 | 849.23 | 89.15 | 55.19 | 10274.85 | 0.62 | 0.73 | 2.6 | 0.6 | 2 | 10 | 50.8926 | 69.6336 | 62.9878 | 50892.6389 | 69633.5538 | 1.7171e-05 | 0.64 | 62987.8252
6 | 80 | CONCLUIDO | 6.6135 | 15.12 | 12.35 | 52.91 | 0.74 | 14 | 167.72 | 50.28 | 7 | 12 | 30.44 | 20919.39 | 122.28 | 849.17 | 84.41 | 55.19 | 7920.02 | 0.65 | 0.73 | 2.59 | 0.45 | 2 | 10 | 48.4703 | 66.3192 | 59.9898 | 48470.2824 | 66319.1787 | 1.7445e-05 | 0.63 | 59989.7694
7 | 80 | CONCLUIDO | 6.6599 | 15.02 | 12.3 | 61.52 | 0.84 | 12 | 169.17 | 50.28 | 8 | 2 | 30.89 | 21098.19 | 117.6 | 849.18 | 82.46 | 55.19 | 6954.17 | 0.67 | 0.74 | 2.61 | 0.41 | 2 | 10 | 47.121 | 64.473 | 58.3198 | 47120.9944 | 64473.0234 | 1.7568e-05 | 0.62583 | 58319.8085
8 | 80 | CONCLUIDO | 6.6614 | 15.01 | 12.3 | 61.5 | 0.94 | 12 | 170.62 | 50.28 | 9 | 0 | 31.34 | 21277.6 | 118.04 | 849.23 | 82.52 | 55.19 | 6981.62 | 0.67 | 0.74 | 2.6 | 0.41 | 2 | 10 | 47.1978 | 64.5782 | 58.4149 | 47197.8476 | 64578.1773 | 1.7572e-05 | 0.62542 | 58414.9267

## RESULTADOS_5
Unnamed: 0 | Volume de calda [L] | STATUS | Capacidade operacional [ha/h] | Tempo de missao [h] | Tempo util [h] | Tempo por voo [min] | Autonomia Projetada [h] | N° Voos | MTOW [kg] | Massa Estrutura [kg] | Combustível [kg] | Abastecimentos | Massa gerador | Potência gerador [W] | Combustível consumido [L] | Calda cons [L] | Distância percorrida [km] | Distância Pulverizando [km] | RTL ACUMULADO[m] | EOC [km/km] | EOC [h/h] | Tempo de manobra [h] | Tempo rtl_rtw [h] | V pulv [m/s] | V desloc [m/s] | Preço Total por ha Simples [R$/ha] | Preço Total por ha Presumido [R$/ha] | Preço Total por ha Real [R$/ha] | Preço Total Simples [R$] | Preço Total Presumido [R$] | Prod CAPEX [ha/R$] | Dias Trabalhados | Preço Total Real [R$]
0 | 35 | CONCLUIDO | 5.4846 | 18.23 | 14.95 | 11.07 | 0.22 | 81 | 80.84 | 35.1 | 1 | 79 | 9.74 | 10204.21 | 110.72 | 849.54 | 170.73 | 55.19 | 50745.21 | 0.32 | 0.61 | 2.71 | 3.05 | 2 | 10 | 52.5167 | 71.8557 | 64.9979 | 52516.7263 | 71855.7019 | 2.0193e-05 | 0.75958 | 64997.8945
1 | 35 | CONCLUIDO | 6.4538 | 15.49 | 13.05 | 24.47 | 0.43 | 32 | 82.04 | 35.1 | 2 | 28 | 9.94 | 10352.53 | 85.83 | 849.4 | 107.85 | 55.19 | 19547.29 | 0.51 | 0.69 | 2.62 | 1.16 | 2 | 10 | 37.7126 | 51.6 | 46.6754 | 37712.5753 | 51600.0093 | 2.3762e-05 | 0.64542 | 46675.3768
2 | 35 | CONCLUIDO | 6.5806 | 15.2 | 12.86 | 29.67 | 0.63 | 26 | 83.25 | 35.1 | 3 | 0 | 10.15 | 10501.19 | 81.08 | 849.55 | 100.4 | 55.19 | 15855.11 | 0.55 | 0.71 | 2.64 | 0.96 | 2 | 10 | 35.8483 | 49.0492 | 44.368 | 35848.2657 | 49049.1787 | 2.4229e-05 | 0.63333 | 44367.9939

## RESULTADOS_8
Unnamed: 0 | Volume de calda [L] | STATUS | Capacidade operacional [ha/h] | Tempo de missao [h] | Tempo util [h] | Tempo por voo [min] | Autonomia Projetada [h] | N° Voos | MTOW [kg] | Massa Estrutura [kg] | Combustível [kg] | Abastecimentos | Massa gerador | Potência gerador [W] | Combustível consumido [L] | Calda cons [L] | Distância percorrida [km] | Distância Pulverizando [km] | RTL ACUMULADO[m] | EOC [km/km] | EOC [h/h] | Tempo de manobra [h] | Tempo rtl_rtw [h] | V pulv [m/s] | V desloc [m/s] | Preço Total por ha Simples [R$/ha] | Preço Total por ha Presumido [R$/ha] | Preço Total por ha Real [R$/ha] | Preço Total Simples [R$] | Preço Total Presumido [R$] | Prod CAPEX [ha/R$] | Dias Trabalhados | Preço Total Real [R$]
0 | 50 | CONCLUIDO | 4.869 | 20.54 | 16.08 | 8.85 | 0.16 | 109 | 107.41 | 41.65 | 1 | 107 | 14.77 | 13481.73 | 148.45 | 849.53 | 208.92 | 55.19 | 69700.35 | 0.26 | 0.56 | 2.75 | 4.18 | 2 | 10 | 74.2951 | 101.6539 | 91.9522 | 74295.1318 | 101653.877 | 1.5525e-05 | 0.85583 | 91952.1737
1 | 50 | CONCLUIDO | 6.0416 | 16.55 | 13.54 | 18.46 | 0.32 | 44 | 108.68 | 41.65 | 2 | 42 | 15.03 | 13638.32 | 118.05 | 849.25 | 123.89 | 55.19 | 27505.96 | 0.45 | 0.67 | 2.65 | 1.65 | 2 | 10 | 50.2176 | 68.71 | 62.1524 | 50217.6175 | 68709.9597 | 1.9264e-05 | 0.68958 | 62152.3775
2 | 50 | CONCLUIDO | 6.4804 | 15.43 | 12.82 | 29.58 | 0.48 | 26 | 109.96 | 41.65 | 3 | 24 | 15.31 | 13795.21 | 103.93 | 849.27 | 100.1 | 55.19 | 15704.11 | 0.55 | 0.71 | 2.61 | 0.93 | 2 | 10 | 43.128 | 59.0097 | 53.3779 | 43128.0208 | 59009.6608 | 2.0663e-05 | 0.64292 | 53377.8616
3 | 50 | CONCLUIDO | 6.6572 | 15.02 | 12.56 | 39.67 | 0.63 | 19 | 111.23 | 41.65 | 4 | 7 | 15.58 | 13952.52 | 94.94 | 849.26 | 91.32 | 55.19 | 11347.06 | 0.6 | 0.72 | 2.61 | 0.67 | 2 | 10 | 39.8934 | 54.5839 | 49.3745 | 39893.3689 | 54583.8673 | 2.1226e-05 | 0.62583 | 49374.4596
4 | 50 | CONCLUIDO | 6.678 | 14.97 | 12.54 | 41.79 | 0.78 | 18 | 112.51 | 41.65 | 5 | 0 | 15.86 | 14110.24 | 93.74 | 849.19 | 90.08 | 55.19 | 10733.21 | 0.61 | 0.72 | 2.62 | 0.65 | 2 | 10 | 39.5052 | 54.0528 | 48.8941 | 39505.2186 | 54052.783 | 2.1293e-05 | 0.62375 | 48894.0612

## RESULTADOS_3
Unnamed: 0 | Volume de calda [L] | STATUS | Capacidade operacional [ha/h] | Tempo de missao [h] | Tempo util [h] | Tempo por voo [min] | Autonomia Projetada [h] | N° Voos | MTOW [kg] | Massa Estrutura [kg] | Combustível [kg] | Abastecimentos | Massa gerador | Potência gerador [W] | Combustível consumido [L] | Calda cons [L] | Distância percorrida [km] | Distância Pulverizando [km] | RTL ACUMULADO[m] | EOC [km/km] | EOC [h/h] | Tempo de manobra [h] | Tempo rtl_rtw [h] | V pulv [m/s] | V desloc [m/s] | Preço Total por ha Simples [R$/ha] | Preço Total por ha Presumido [R$/ha] | Preço Total por ha Real [R$/ha] | Preço Total Simples [R$] | Preço Total Presumido [R$] | Prod CAPEX [ha/R$] | Dias Trabalhados | Preço Total Real [R$]
0 | 25 | CONCLUIDO | 5.9444 | 16.82 | 14.18 | 13.95 | 0.28 | 61 | 61.76 | 28.92 | 1 | 59 | 6.84 | 7851.41 | 82.68 | 849.65 | 145.56 | 55.19 | 38255.56 | 0.38 | 0.64 | 2.67 | 2.29 | 2 | 10 | 39.3589 | 53.8525 | 48.7129 | 39358.856 | 53852.5232 | 2.5068e-05 | 0.70083 | 48712.914
1 | 25 | CONCLUIDO | 6.4595 | 15.48 | 13.2 | 22.63 | 0.55 | 35 | 62.92 | 28.92 | 2 | 0 | 7 | 7994.37 | 70.24 | 849.23 | 111.44 | 55.19 | 21325.7 | 0.5 | 0.69 | 2.67 | 1.31 | 2 | 10 | 32.8625 | 44.9639 | 40.6726 | 32862.4976 | 44963.9189 | 2.724e-05 | 0.645 | 40672.6256

## RESULTADOS_15
Unnamed: 0 | Volume de calda [L] | STATUS | Capacidade operacional [ha/h] | Tempo de missao [h] | Tempo util [h] | Tempo por voo [min] | Autonomia Projetada [h] | N° Voos | MTOW [kg] | Massa Estrutura [kg] | Combustível [kg] | Abastecimentos | Massa gerador | Potência gerador [W] | Combustível consumido [L] | Calda cons [L] | Distância percorrida [km] | Distância Pulverizando [km] | RTL ACUMULADO[m] | EOC [km/km] | EOC [h/h] | Tempo de manobra [h] | Tempo rtl_rtw [h] | V pulv [m/s] | V desloc [m/s] | Preço Total por ha Simples [R$/ha] | Preço Total por ha Presumido [R$/ha] | Preço Total por ha Real [R$/ha] | Preço Total Simples [R$] | Preço Total Presumido [R$] | Prod CAPEX [ha/R$] | Dias Trabalhados | Preço Total Real [R$]
0 | 85 | CONCLUIDO | 3.7154 | 26.91 | 18.68 | 6.48 | 0.11 | 173 | 167.88 | 51.39 | 1 | 171 | 30.49 | 20939.59 | 235.66 | 849.64 | 296.23 | 55.19 | 113032.1 | 0.19 | 0.49 | 2.85 | 6.78 | 2 | 10 | 142.9584 | 195.602 | 176.934 | 142958.3769 | 195601.9581 | 9.5639e-06 | 1.1213 | 176933.9818
1 | 85 | CONCLUIDO | 5.2841 | 18.92 | 14.35 | 13.25 | 0.21 | 65 | 169.33 | 51.39 | 2 | 63 | 30.94 | 21118.46 | 176.84 | 849.39 | 151.33 | 55.19 | 41123.06 | 0.36 | 0.63 | 2.67 | 2.46 | 2 | 10 | 78.3318 | 107.177 | 96.9482 | 78331.8111 | 107177.0397 | 1.3602e-05 | 0.78833 | 96948.2134
2 | 85 | CONCLUIDO | 5.862 | 17.06 | 13.33 | 20 | 0.31 | 40 | 170.79 | 51.39 | 3 | 38 | 31.4 | 21297.94 | 160.22 | 849.17 | 117.16 | 55.19 | 24162.61 | 0.47 | 0.68 | 2.64 | 1.44 | 2 | 10 | 65.3124 | 89.3633 | 80.8346 | 65312.4299 | 89363.3479 | 1.5089e-05 | 0.71083 | 80834.6354
3 | 85 | CONCLUIDO | 6.1722 | 16.2 | 12.88 | 27.6 | 0.41 | 28 | 172.25 | 51.39 | 4 | 26 | 31.86 | 21478.05 | 150.41 | 849.25 | 102.26 | 55.19 | 16773.46 | 0.54 | 0.7 | 2.61 | 0.99 | 2 | 10 | 59.272 | 81.0986 | 73.3587 | 59272.0305 | 81098.6071 | 1.5888e-05 | 0.675 | 73358.6698
4 | 85 | CONCLUIDO | 6.3335 | 15.79 | 12.67 | 34.56 | 0.51 | 22 | 173.71 | 51.39 | 5 | 20 | 32.32 | 21658.78 | 143.49 | 849.26 | 95.24 | 55.19 | 13290.92 | 0.58 | 0.72 | 2.61 | 0.78 | 2 | 10 | 56.0095 | 76.6346 | 69.3207 | 56009.4649 | 76634.6208 | 1.6303e-05 | 0.65792 | 69320.7201
5 | 85 | CONCLUIDO | 6.4507 | 15.5 | 12.52 | 41.73 | 0.61 | 18 | 175.18 | 51.39 | 6 | 16 | 32.79 | 21840.16 | 137.79 | 849.23 | 90.17 | 55.19 | 10776.48 | 0.61 | 0.72 | 2.6 | 0.63 | 2 | 10 | 53.6011 | 73.3394 | 66.34 | 53601.1042 | 73339.3955 | 1.6605e-05 | 0.64583 | 66339.9865
6 | 85 | CONCLUIDO | 6.5408 | 15.29 | 12.41 | 49.63 | 0.7 | 15 | 176.66 | 51.39 | 7 | 13 | 33.27 | 22022.17 | 130.97 | 849.26 | 86.29 | 55.19 | 8854.95 | 0.64 | 0.73 | 2.6 | 0.52 | 2 | 10 | 51.3108 | 70.2057 | 63.5053 | 51310.7806 | 70205.6737 | 1.6837e-05 | 0.63708 | 63505.3428
7 | 85 | CONCLUIDO | 6.6024 | 15.15 | 12.33 | 56.92 | 0.8 | 13 | 178.14 | 51.39 | 8 | 10 | 33.75 | 22204.83 | 124.34 | 849.25 | 84.01 | 55.19 | 7725.22 | 0.66 | 0.73 | 2.59 | 0.44 | 2 | 10 | 49.3692 | 67.5491 | 61.1023 | 49369.1746 | 67549.0827 | 1.6995e-05 | 0.63125 | 61102.2931
8 | 85 | CONCLUIDO | 6.624 | 15.1 | 12.32 | 61.59 | 0.89 | 12 | 179.63 | 51.39 | 9 | 2 | 34.24 | 22388.15 | 122.08 | 849.22 | 83.1 | 55.19 | 7270.51 | 0.66 | 0.74 | 2.6 | 0.43 | 2 | 10 | 48.7338 | 66.6798 | 60.316 | 48733.8427 | 66679.7935 | 1.7051e-05 | 0.62917 | 60315.9676
9 | 85 | CONCLUIDO | 6.6603 | 15.01 | 12.27 | 66.92 | 0.98 | 11 | 181.12 | 51.39 | 10 | 0 | 34.73 | 22572.13 | 121.68 | 849.2 | 81.45 | 55.19 | 6452.02 | 0.68 | 0.74 | 2.6 | 0.38 | 2 | 10 | 48.3225 | 66.117 | 59.8069 | 48322.5166 | 66116.999 | 1.7144e-05 | 0.62542 | 59806.8854

## RESULTADOS_2
Unnamed: 0 | Volume de calda [L] | STATUS | Capacidade operacional [ha/h] | Tempo de missao [h] | Tempo util [h] | Tempo por voo [min] | Autonomia Projetada [h] | N° Voos | MTOW [kg] | Massa Estrutura [kg] | Combustível [kg] | Abastecimentos | Massa gerador | Potência gerador [W] | Combustível consumido [L] | Calda cons [L] | Distância percorrida [km] | Distância Pulverizando [km] | RTL ACUMULADO[m] | EOC [km/km] | EOC [h/h] | Tempo de manobra [h] | Tempo rtl_rtw [h] | V pulv [m/s] | V desloc [m/s] | Preço Total por ha Simples [R$/ha] | Preço Total por ha Presumido [R$/ha] | Preço Total por ha Real [R$/ha] | Preço Total Simples [R$] | Preço Total Presumido [R$] | Prod CAPEX [ha/R$] | Dias Trabalhados | Preço Total Real [R$]
0 | 20 | CONCLUIDO | 6.2048 | 16.12 | 13.76 | 16.51 | 0.34 | 50 | 51.33 | 24.83 | 1 | 37 | 5.51 | 6564.78 | 65.99 | 849.48 | 130.61 | 55.19 | 30840.46 | 0.42 | 0.66 | 2.68 | 1.86 | 2 | 10 | 32.6495 | 44.6724 | 40.4089 | 32649.4539 | 44672.4232 | 2.863e-05 | 0.67167 | 40408.9498
1 | 20 | CONCLUIDO | 6.3198 | 15.82 | 13.54 | 18.46 | 0.66 | 44 | 52.47 | 24.83 | 2 | 0 | 5.64 | 6705.1 | 64.37 | 849.73 | 122.09 | 55.19 | 26606.2 | 0.45 | 0.67 | 2.7 | 1.64 | 2 | 10 | 31.5509 | 43.1693 | 39.0493 | 31550.8591 | 43169.2774 | 2.9161e-05 | 0.65917 | 39049.2621

## RESULTADOS_11
Unnamed: 0 | Volume de calda [L] | STATUS | Capacidade operacional [ha/h] | Tempo de missao [h] | Tempo util [h] | Tempo por voo [min] | Autonomia Projetada [h] | N° Voos | MTOW [kg] | Massa Estrutura [kg] | Combustível [kg] | Abastecimentos | Massa gerador | Potência gerador [W] | Combustível consumido [L] | Calda cons [L] | Distância percorrida [km] | Distância Pulverizando [km] | RTL ACUMULADO[m] | EOC [km/km] | EOC [h/h] | Tempo de manobra [h] | Tempo rtl_rtw [h] | V pulv [m/s] | V desloc [m/s] | Preço Total por ha Simples [R$/ha] | Preço Total por ha Presumido [R$/ha] | Preço Total por ha Real [R$/ha] | Preço Total Simples [R$] | Preço Total Presumido [R$] | Prod CAPEX [ha/R$] | Dias Trabalhados | Preço Total Real [R$]
0 | 65 | CONCLUIDO | 4.3505 | 22.99 | 17.13 | 7.61 | 0.13 | 135 | 133.21 | 46.47 | 1 | 133 | 20.75 | 16663.42 | 184.61 | 849.73 | 243.72 | 55.19 | 86968.51 | 0.23 | 0.53 | 2.81 | 5.23 | 2 | 10 | 99.3215 | 135.896 | 122.9263 | 99321.4746 | 135896.0233 | 1.2478e-05 | 0.95792 | 122926.2976
1 | 65 | CONCLUIDO | 5.7277 | 17.46 | 13.84 | 15.66 | 0.26 | 53 | 134.55 | 46.47 | 2 | 51 | 21.09 | 16828.84 | 143.7 | 849.38 | 134.05 | 55.19 | 32544.18 | 0.41 | 0.66 | 2.66 | 1.94 | 2 | 10 | 61.3948 | 84.0031 | 75.9859 | 61394.7892 | 84003.0592 | 1.6429e-05 | 0.7275 | 75985.9251
2 | 65 | CONCLUIDO | 6.2126 | 16.1 | 13.04 | 24.46 | 0.39 | 32 | 135.9 | 46.47 | 3 | 30 | 21.43 | 16994.64 | 129.41 | 849.33 | 107.66 | 55.19 | 19452.35 | 0.51 | 0.69 | 2.62 | 1.15 | 2 | 10 | 52.5304 | 71.8745 | 65.0149 | 52530.4433 | 71874.47 | 1.782e-05 | 0.67083 | 65014.8715
3 | 65 | CONCLUIDO | 6.4439 | 15.52 | 12.71 | 33.16 | 0.52 | 23 | 137.25 | 46.47 | 4 | 21 | 21.78 | 17160.92 | 120.97 | 849.21 | 96.63 | 55.19 | 13984.93 | 0.57 | 0.71 | 2.61 | 0.82 | 2 | 10 | 48.4919 | 66.3487 | 60.0165 | 48491.8609 | 66348.7034 | 1.8483e-05 | 0.64667 | 60016.4763
4 | 65 | CONCLUIDO | 6.5726 | 15.21 | 12.54 | 41.81 | 0.64 | 18 | 138.6 | 46.47 | 5 | 16 | 22.13 | 17327.69 | 112.49 | 849.17 | 90.91 | 55.19 | 11145.48 | 0.61 | 0.72 | 2.61 | 0.65 | 2 | 10 | 45.5991 | 62.3908 | 56.4363 | 45599.1499 | 62390.7685 | 1.8852e-05 | 0.63375 | 56436.2812
5 | 65 | CONCLUIDO | 6.6659 | 15 | 12.41 | 49.65 | 0.76 | 15 | 139.95 | 46.47 | 6 | 4 | 22.49 | 17494.97 | 106.6 | 849.26 | 86.28 | 55.19 | 8847.62 | 0.64 | 0.73 | 2.61 | 0.52 | 2 | 10 | 43.6193 | 59.6818 | 53.9859 | 43619.2683 | 59681.8073 | 1.912e-05 | 0.625 | 53985.8594
6 | 65 | CONCLUIDO | 6.6551 | 15.03 | 12.44 | 49.75 | 0.88 | 15 | 141.31 | 46.47 | 7 | 0 | 22.85 | 17662.75 | 107.03 | 849.29 | 86.72 | 55.19 | 9066.51 | 0.64 | 0.73 | 2.62 | 0.55 | 2 | 10 | 43.8144 | 59.9488 | 54.2274 | 43814.437 | 59948.8456 | 1.9089e-05 | 0.62625 | 54227.4119

## RESULTADOS_13
Unnamed: 0 | Volume de calda [L] | STATUS | Capacidade operacional [ha/h] | Tempo de missao [h] | Tempo util [h] | Tempo por voo [min] | Autonomia Projetada [h] | N° Voos | MTOW [kg] | Massa Estrutura [kg] | Combustível [kg] | Abastecimentos | Massa gerador | Potência gerador [W] | Combustível consumido [L] | Calda cons [L] | Distância percorrida [km] | Distância Pulverizando [km] | RTL ACUMULADO[m] | EOC [km/km] | EOC [h/h] | Tempo de manobra [h] | Tempo rtl_rtw [h] | V pulv [m/s] | V desloc [m/s] | Preço Total por ha Simples [R$/ha] | Preço Total por ha Presumido [R$/ha] | Preço Total por ha Real [R$/ha] | Preço Total Simples [R$] | Preço Total Presumido [R$] | Prod CAPEX [ha/R$] | Dias Trabalhados | Preço Total Real [R$]
0 | 75 | CONCLUIDO | 4.0185 | 24.88 | 17.9 | 6.98 | 0.12 | 154 | 150.44 | 49.1 | 1 | 152 | 25.34 | 18787.76 | 209.8 | 849.79 | 269.96 | 55.19 | 99992.19 | 0.2 | 0.51 | 2.83 | 6.01 | 2 | 10 | 119.7719 | 163.8772 | 148.237 | 119771.8856 | 163877.1779 | 1.088e-05 | 1.0367 | 148236.97
1 | 75 | CONCLUIDO | 5.5051 | 18.16 | 14.09 | 14.32 | 0.23 | 59 | 151.83 | 49.1 | 2 | 57 | 25.73 | 18959.54 | 160.25 | 849.38 | 142.44 | 55.19 | 36706.04 | 0.39 | 0.64 | 2.66 | 2.19 | 2 | 10 | 69.5455 | 95.1552 | 86.0737 | 69545.4969 | 95155.217 | 1.4905e-05 | 0.75667 | 86073.7366
2 | 75 | CONCLUIDO | 6.0328 | 16.58 | 13.2 | 22 | 0.35 | 36 | 153.23 | 49.1 | 3 | 34 | 26.13 | 19131.85 | 145.34 | 849.22 | 113.2 | 55.19 | 22205.24 | 0.49 | 0.69 | 2.62 | 1.31 | 2 | 10 | 58.9494 | 80.6572 | 72.9594 | 58949.4152 | 80657.1905 | 1.6333e-05 | 0.69083 | 72959.3814
3 | 75 | CONCLUIDO | 6.2889 | 15.9 | 12.83 | 29.61 | 0.46 | 26 | 154.63 | 49.1 | 4 | 24 | 26.53 | 19304.72 | 136.43 | 849.29 | 100.43 | 55.19 | 15870.14 | 0.55 | 0.71 | 2.62 | 0.94 | 2 | 10 | 54.1656 | 74.1117 | 67.0386 | 54165.5569 | 74111.7046 | 1.7027e-05 | 0.6625 | 67038.5875
4 | 75 | CONCLUIDO | 6.4603 | 15.48 | 12.59 | 37.77 | 0.57 | 20 | 156.03 | 49.1 | 5 | 18 | 26.94 | 19478.15 | 128.76 | 849.28 | 92.57 | 55.19 | 11967.61 | 0.6 | 0.72 | 2.6 | 0.7 | 2 | 10 | 50.8283 | 69.5455 | 62.9082 | 50828.2637 | 69545.4728 | 1.7491e-05 | 0.645 | 62908.1505
5 | 75 | CONCLUIDO | 6.5705 | 15.22 | 12.45 | 46.7 | 0.67 | 16 | 157.44 | 49.1 | 6 | 14 | 27.35 | 19652.13 | 121.19 | 849.24 | 87.94 | 55.19 | 9672.03 | 0.63 | 0.73 | 2.6 | 0.56 | 2 | 10 | 48.246 | 66.0123 | 59.7122 | 48245.9845 | 66012.2845 | 1.7789e-05 | 0.63417 | 59712.1647
6 | 75 | CONCLUIDO | 6.6646 | 15 | 12.33 | 56.91 | 0.78 | 13 | 158.86 | 49.1 | 7 | 5 | 27.77 | 19826.68 | 113.95 | 849.18 | 83.71 | 55.19 | 7570.84 | 0.66 | 0.74 | 2.6 | 0.44 | 2 | 10 | 45.9477 | 62.8676 | 56.8676 | 45947.6805 | 62867.6435 | 1.8044e-05 | 0.625 | 56867.6438
7 | 75 | CONCLUIDO | 6.6558 | 15.02 | 12.35 | 57 | 0.88 | 13 | 160.28 | 49.1 | 8 | 0 | 28.19 | 20001.93 | 114.35 | 849.18 | 83.87 | 55.19 | 7655.33 | 0.66 | 0.73 | 2.61 | 0.46 | 2 | 10 | 46.1143 | 63.0956 | 57.0738 | 46114.253 | 63095.5553 | 1.802e-05 | 0.62583 | 57073.8041

## RESULTADOS_17
Unnamed: 0 | Volume de calda [L] | STATUS | Capacidade operacional [ha/h] | Tempo de missao [h] | Tempo util [h] | Tempo por voo [min] | Autonomia Projetada [h] | N° Voos | MTOW [kg] | Massa Estrutura [kg] | Combustível [kg] | Abastecimentos | Massa gerador | Potência gerador [W] | Combustível consumido [L] | Calda cons [L] | Distância percorrida [km] | Distância Pulverizando [km] | RTL ACUMULADO[m] | EOC [km/km] | EOC [h/h] | Tempo de manobra [h] | Tempo rtl_rtw [h] | V pulv [m/s] | V desloc [m/s] | Preço Total por ha Simples [R$/ha] | Preço Total por ha Presumido [R$/ha] | Preço Total por ha Real [R$/ha] | Preço Total Simples [R$] | Preço Total Presumido [R$] | Prod CAPEX [ha/R$] | Dias Trabalhados | Preço Total Real [R$]
0 | 95 | CONCLUIDO | 3.4257 | 29.19 | 19.54 | 6.07 | 0.1 | 193 | 185.69 | 53.44 | 1 | 191 | 36.26 | 23136.14 | 263.58 | 849.92 | 324.39 | 55.19 | 127013.04 | 0.17 | 0.46 | 2.91 | 7.64 | 2 | 10 | 170.6651 | 233.5115 | 211.2255 | 170665.0551 | 233511.4575 | 8.4313e-06 | 1.2163 | 211225.4518
1 | 95 | CONCLUIDO | 5.0857 | 19.66 | 14.55 | 12.3 | 0.19 | 71 | 187.21 | 53.44 | 2 | 69 | 36.77 | 23322.88 | 192.43 | 849.35 | 157.99 | 55.19 | 44424.95 | 0.35 | 0.62 | 2.69 | 2.66 | 2 | 10 | 87.0787 | 119.1449 | 107.7739 | 87078.7093 | 119144.9318 | 1.2517e-05 | 0.81917 | 107773.9067
2 | 95 | CONCLUIDO | 5.7001 | 17.54 | 13.47 | 18.8 | 0.28 | 43 | 188.73 | 53.44 | 3 | 41 | 37.29 | 23510.33 | 174.53 | 849.26 | 121.84 | 55.19 | 26487.51 | 0.45 | 0.67 | 2.65 | 1.58 | 2 | 10 | 71.773 | 98.203 | 88.8307 | 71773.0402 | 98203.04 | 1.4029e-05 | 0.73083 | 88830.6797
3 | 95 | CONCLUIDO | 6.0071 | 16.65 | 13.02 | 25.21 | 0.37 | 31 | 190.25 | 53.44 | 4 | 29 | 37.82 | 23698.48 | 165.02 | 849.35 | 106.6 | 55.19 | 18925.67 | 0.52 | 0.7 | 2.63 | 1.13 | 2 | 10 | 65.3117 | 89.3623 | 80.8337 | 65311.6871 | 89362.3316 | 1.4785e-05 | 0.69375 | 80833.7161
4 | 95 | CONCLUIDO | 6.2074 | 16.11 | 12.75 | 31.87 | 0.46 | 24 | 191.78 | 53.44 | 5 | 22 | 38.35 | 23887.36 | 157.45 | 849.33 | 97.75 | 55.19 | 14538.43 | 0.56 | 0.71 | 2.61 | 0.86 | 2 | 10 | 61.174 | 83.7009 | 75.7126 | 61173.9571 | 83700.9069 | 1.5278e-05 | 0.67125 | 75712.6098
5 | 95 | CONCLUIDO | 6.3151 | 15.84 | 12.62 | 37.87 | 0.55 | 20 | 193.32 | 53.44 | 6 | 18 | 38.89 | 24076.95 | 152.71 | 849.28 | 93.52 | 55.19 | 12442.14 | 0.59 | 0.72 | 2.61 | 0.73 | 2 | 10 | 58.9382 | 80.6419 | 72.9455 | 58938.2188 | 80641.8711 | 1.5543e-05 | 0.66 | 72945.5241
6 | 95 | CONCLUIDO | 6.4478 | 15.51 | 12.45 | 46.67 | 0.64 | 16 | 194.86 | 53.44 | 7 | 14 | 39.43 | 24267.28 | 145.7 | 849.19 | 87.62 | 55.19 | 9510.57 | 0.63 | 0.73 | 2.6 | 0.55 | 2 | 10 | 56.0213 | 76.6508 | 69.3354 | 56021.3122 | 76650.8308 | 1.5869e-05 | 0.64625 | 69335.3831
7 | 95 | CONCLUIDO | 6.5108 | 15.36 | 12.37 | 53.01 | 0.72 | 14 | 196.41 | 53.44 | 8 | 12 | 39.98 | 24458.36 | 140.63 | 849.21 | 85.21 | 55.19 | 8316.19 | 0.65 | 0.73 | 2.59 | 0.48 | 2 | 10 | 54.3159 | 74.3174 | 67.2247 | 54315.922 | 74317.4407 | 1.6024e-05 | 0.64 | 67224.6885
8 | 95 | CONCLUIDO | 6.5775 | 15.2 | 12.29 | 61.44 | 0.81 | 12 | 197.97 | 53.44 | 9 | 10 | 40.53 | 24650.18 | 135.26 | 849.27 | 82.47 | 55.19 | 6957.2 | 0.67 | 0.74 | 2.59 | 0.4 | 2 | 10 | 52.5504 | 71.9018 | 65.0396 | 52550.4197 | 71901.8025 | 1.6188e-05 | 0.63333 | 65039.5954
9 | 95 | CONCLUIDO | 6.6022 | 15.15 | 12.27 | 66.92 | 0.89 | 11 | 199.53 | 53.44 | 10 | 5 | 41.1 | 24842.77 | 130.58 | 849.17 | 81.54 | 55.19 | 6500.43 | 0.68 | 0.74 | 2.6 | 0.38 | 2 | 10 | 51.368 | 70.284 | 63.5762 | 51368.0263 | 70283.9997 | 1.6249e-05 | 0.63125 | 63576.1935
10 | 95 | CONCLUIDO | 6.6342 | 15.07 | 12.23 | 73.39 | 0.97 | 10 | 201.1 | 53.44 | 11 | 0 | 41.66 | 25036.12 | 129.36 | 849.39 | 80.27 | 55.19 | 5869.17 | 0.69 | 0.74 | 2.6 | 0.34 | 2 | 10 | 50.8164 | 69.5292 | 62.8934 | 50816.3629 | 69529.1896 | 1.6328e-05 | 0.62792 | 62893.4213

## RESULTADOS_9
Unnamed: 0 | Volume de calda [L] | STATUS | Capacidade operacional [ha/h] | Tempo de missao [h] | Tempo util [h] | Tempo por voo [min] | Autonomia Projetada [h] | N° Voos | MTOW [kg] | Massa Estrutura [kg] | Combustível [kg] | Abastecimentos | Massa gerador | Potência gerador [W] | Combustível consumido [L] | Calda cons [L] | Distância percorrida [km] | Distância Pulverizando [km] | RTL ACUMULADO[m] | EOC [km/km] | EOC [h/h] | Tempo de manobra [h] | Tempo rtl_rtw [h] | V pulv [m/s] | V desloc [m/s] | Preço Total por ha Simples [R$/ha] | Preço Total por ha Presumido [R$/ha] | Preço Total por ha Real [R$/ha] | Preço Total Simples [R$] | Preço Total Presumido [R$] | Prod CAPEX [ha/R$] | Dias Trabalhados | Preço Total Real [R$]
0 | 55 | CONCLUIDO | 4.7029 | 21.26 | 16.38 | 8.4 | 0.15 | 117 | 116.05 | 43.4 | 1 | 115 | 16.65 | 14546.17 | 160.08 | 849.65 | 219.17 | 55.19 | 74784.35 | 0.25 | 0.55 | 2.77 | 4.49 | 2 | 10 | 81.7148 | 111.8058 | 101.1352 | 81714.7727 | 111805.757 | 1.443e-05 | 0.88583 | 101135.1724
1 | 55 | CONCLUIDO | 5.9473 | 16.81 | 13.61 | 17.37 | 0.3 | 47 | 117.34 | 43.4 | 2 | 45 | 16.94 | 14705.49 | 126.51 | 849.32 | 126.59 | 55.19 | 28845.02 | 0.44 | 0.67 | 2.64 | 1.72 | 2 | 10 | 53.6858 | 73.4553 | 66.4448 | 53685.8139 | 73455.299 | 1.8248e-05 | 0.70042 | 66444.8284
2 | 55 | CONCLUIDO | 6.3953 | 15.64 | 12.88 | 27.61 | 0.45 | 28 | 118.63 | 43.4 | 3 | 26 | 17.23 | 14865.24 | 112.89 | 849.33 | 102.33 | 55.19 | 16810.15 | 0.54 | 0.7 | 2.61 | 0.99 | 2 | 10 | 46.254 | 63.2867 | 57.2467 | 46253.9596 | 63286.7081 | 1.9622e-05 | 0.65167 | 57246.7135
3 | 55 | CONCLUIDO | 6.599 | 15.15 | 12.59 | 37.78 | 0.59 | 20 | 119.93 | 43.4 | 4 | 17 | 17.53 | 15025.44 | 103.01 | 849.23 | 92.5 | 55.19 | 11933.81 | 0.6 | 0.72 | 2.61 | 0.7 | 2 | 10 | 42.4916 | 58.1389 | 52.5902 | 42491.6051 | 58138.8887 | 2.0247e-05 | 0.63125 | 52590.1948
4 | 55 | CONCLUIDO | 6.6711 | 14.99 | 12.5 | 44.12 | 0.73 | 17 | 121.23 | 43.4 | 5 | 1 | 17.83 | 15186.08 | 98.82 | 849.43 | 88.85 | 55.19 | 10124.81 | 0.62 | 0.73 | 2.62 | 0.61 | 2 | 10 | 41.0903 | 56.2215 | 50.8558 | 41090.2529 | 56221.4967 | 2.0468e-05 | 0.62458 | 50855.796
5 | 55 | CONCLUIDO | 6.6699 | 14.99 | 12.5 | 44.13 | 0.86 | 17 | 122.54 | 43.4 | 6 | 0 | 18.14 | 15347.16 | 99.78 | 849.43 | 88.95 | 55.19 | 10170.6 | 0.62 | 0.72 | 2.62 | 0.61 | 2 | 10 | 41.2922 | 56.4978 | 51.1058 | 41292.2098 | 56497.8232 | 2.0465e-05 | 0.62458 | 51105.7502

## resultados
Unnamed: 0 | Volume de calda [L] | STATUS | Capacidade operacional [ha/h] | Tempo de missao [h] | Tempo util [h] | Tempo por voo [min] | Autonomia Projetada [h] | N° Voos | MTOW [kg] | Massa Estrutura [kg] | Combustível [kg] | Abastecimentos | Massa gerador | Potência gerador [W] | Combustível consumido [L] | Calda cons [L] | Distância percorrida [km] | Distância Pulverizando [km] | RTL ACUMULADO[m] | EOC [km/km] | EOC [h/h] | Tempo de manobra [h] | Tempo rtl_rtw [h] | V pulv [m/s] | V desloc [m/s]
0 | 100 | CONCLUIDO | 3.2709 | 30.57 | 20.08 | 5.88 | 0.09 | 205 | 194.77 | 54.38 | 1 | 203 | 39.4 | 24256.19 | 279.52 | 849.85 | 342.43 | 55.19 | 135972.87 | 0.16 | 0.45 | 2.94 | 8.18 | 2 | 10
1 | 100 | CONCLUIDO | 4.9871 | 20.05 | 14.66 | 11.88 | 0.18 | 74 | 196.32 | 54.38 | 2 | 72 | 39.95 | 24447.22 | 200.43 | 849.42 | 161.77 | 55.19 | 46298.61 | 0.34 | 0.62 | 2.68 | 2.76 | 2 | 10
2 | 100 | CONCLUIDO | 5.6111 | 17.82 | 13.55 | 18.07 | 0.27 | 45 | 197.88 | 54.38 | 3 | 43 | 40.5 | 24639 | 182.1 | 849.4 | 124.51 | 55.19 | 27813.67 | 0.44 | 0.67 | 2.65 | 1.66 | 2 | 10
3 | 100 | CONCLUIDO | 5.9467 | 16.82 | 13.05 | 24.48 | 0.36 | 32 | 199.44 | 54.38 | 4 | 30 | 41.06 | 24831.54 | 171.52 | 849.21 | 108.13 | 55.19 | 19689.9 | 0.51 | 0.69 | 2.62 | 1.16 | 2 | 10
4 | 100 | CONCLUIDO | 6.1393 | 16.29 | 12.8 | 30.72 | 0.44 | 25 | 201.01 | 54.38 | 5 | 23 | 41.63 | 25024.84 | 165.14 | 849.32 | 99.37 | 55.19 | 15341.81 | 0.56 | 0.71 | 2.62 | 0.91 | 2 | 10
5 | 100 | CONCLUIDO | 6.2926 | 15.89 | 12.6 | 37.79 | 0.53 | 20 | 202.58 | 54.38 | 6 | 18 | 42.2 | 25218.93 | 158.5 | 849.19 | 92.92 | 55.19 | 12145.35 | 0.59 | 0.72 | 2.6 | 0.71 | 2 | 10
6 | 100 | CONCLUIDO | 6.3826 | 15.67 | 12.49 | 44.08 | 0.61 | 17 | 204.16 | 54.38 | 7 | 15 | 42.78 | 25413.94 | 153.32 | 849.25 | 89.06 | 55.19 | 10230.27 | 0.62 | 0.73 | 2.6 | 0.6 | 2 | 10
7 | 100 | CONCLUIDO | 6.4428 | 15.52 | 12.42 | 49.68 | 0.69 | 15 | 205.75 | 54.38 | 8 | 13 | 43.37 | 25609.61 | 148.65 | 849.31 | 86.77 | 55.19 | 9094.68 | 0.64 | 0.73 | 2.6 | 0.53 | 2 | 10
8 | 100 | CONCLUIDO | 6.5057 | 15.37 | 12.35 | 56.99 | 0.77 | 13 | 207.34 | 54.38 | 9 | 11 | 43.96 | 25806.1 | 143.81 | 849.2 | 84.67 | 55.19 | 8050.63 | 0.65 | 0.73 | 2.59 | 0.46 | 2 | 10
9 | 100 | CONCLUIDO | 6.5722 | 15.22 | 12.27 | 66.93 | 0.85 | 11 | 208.94 | 54.38 | 10 | 9 | 44.56 | 26003.41 | 138.07 | 849.18 | 81.78 | 55.19 | 6618.17 | 0.67 | 0.74 | 2.59 | 0.38 | 2 | 10
10 | 100 | CONCLUIDO | 6.6122 | 15.12 | 12.22 | 73.31 | 0.93 | 10 | 210.55 | 54.38 | 11 | 4 | 45.17 | 26201.54 | 134.34 | 849.26 | 79.89 | 55.19 | 5677.57 | 0.69 | 0.74 | 2.59 | 0.33 | 2 | 10
11 | 100 | CONCLUIDO | 6.6088 | 15.13 | 12.23 | 73.36 | 1 | 10 | 212.16 | 54.38 | 12 | 0 | 45.78 | 26400.51 | 133.48 | 849.23 | 80.08 | 55.19 | 5771.14 | 0.69 | 0.74 | 2.6 | 0.34 | 2 | 10
0 | 40 | CONCLUIDO | 5.2627 | 19 | 15.34 | 10.12 | 0.2 | 91 | 89.87 | 37.55 | 1 | 89 | 11.32 | 11317.98 | 123.75 | 849.4 | 184.36 | 55.19 | 57506.24 | 0.3 | 0.59 | 2.72 | 3.45 | 2 | 10
1 | 40 | CONCLUIDO | 6.2907 | 15.9 | 13.26 | 21.5 | 0.39 | 37 | 91.1 | 37.55 | 2 | 35 | 11.54 | 11468.97 | 98 | 849.38 | 114.65 | 55.19 | 22922.09 | 0.48 | 0.68 | 2.64 | 1.36 | 2 | 10
2 | 40 | CONCLUIDO | 6.6267 | 15.09 | 12.72 | 33.17 | 0.57 | 23 | 92.32 | 37.55 | 3 | 4 | 11.77 | 11620.34 | 85.67 | 849.39 | 95.9 | 55.19 | 13616.69 | 0.58 | 0.71 | 2.63 | 0.82 | 2 | 10
3 | 40 | CONCLUIDO | 6.6234 | 15.1 | 12.72 | 33.19 | 0.75 | 23 | 93.55 | 37.55 | 4 | 0 | 12 | 11772.07 | 86.21 | 849.62 | 96.14 | 55.19 | 13739.77 | 0.57 | 0.71 | 2.63 | 0.83 | 2 | 10
0 | 30 | CONCLUIDO | 5.7127 | 17.5 | 14.56 | 12.3 | 0.24 | 71 | 71.52 | 32.27 | 1 | 69 | 8.25 | 9054.6 | 97.08 | 849.39 | 157.83 | 55.19 | 44343.43 | 0.35 | 0.62 | 2.7 | 2.66 | 2 | 10
1 | 30 | CONCLUIDO | 6.5117 | 15.36 | 13.03 | 25.22 | 0.48 | 31 | 72.7 | 32.27 | 2 | 9 | 8.43 | 9200.25 | 75.92 | 849.29 | 106.33 | 55.19 | 18795.44 | 0.52 | 0.7 | 2.65 | 1.14 | 2 | 10
2 | 30 | CONCLUIDO | 6.5306 | 15.31 | 13 | 26 | 0.71 | 30 | 73.88 | 32.27 | 3 | 0 | 8.61 | 9346.23 | 76.61 | 849.49 | 104.92 | 55.19 | 18091.4 | 0.53 | 0.7 | 2.66 | 1.11 | 2 | 10
0 | 15 | CONCLUIDO | 6.0887 | 16.42 | 14.08 | 14.57 | 0.43 | 58 | 39.78 | 19.54 | 1 | 0 | 4.24 | 5140 | 55.15 | 849.83 | 139.64 | 55.19 | 35313.06 | 0.4 | 0.64 | 2.74 | 2.19 | 2 | 10
0 | 70 | CONCLUIDO | 4.1882 | 23.88 | 17.49 | 7.29 | 0.12 | 144 | 141.81 | 47.83 | 1 | 142 | 22.98 | 17723.39 | 196.73 | 849.53 | 256.72 | 55.19 | 93420.5 | 0.21 | 0.52 | 2.79 | 5.59 | 2 | 10
1 | 70 | CONCLUIDO | 5.6114 | 17.82 | 13.97 | 14.97 | 0.25 | 56 | 143.17 | 47.83 | 2 | 54 | 23.34 | 17891.86 | 152.11 | 849.41 | 138.61 | 55.19 | 34807.79 | 0.4 | 0.65 | 2.67 | 2.08 | 2 | 10
2 | 70 | CONCLUIDO | 6.1137 | 16.36 | 13.15 | 23.2 | 0.37 | 34 | 144.54 | 47.83 | 3 | 32 | 23.71 | 18060.85 | 137.86 | 849.3 | 110.86 | 55.19 | 21044.42 | 0.5 | 0.69 | 2.63 | 1.25 | 2 | 10
3 | 70 | CONCLUIDO | 6.3799 | 15.67 | 12.75 | 31.88 | 0.49 | 24 | 145.92 | 47.83 | 4 | 22 | 24.09 | 18230.35 | 128.27 | 849.17 | 97.93 | 55.19 | 14629.95 | 0.56 | 0.71 | 2.61 | 0.86 | 2 | 10
4 | 70 | CONCLUIDO | 6.5156 | 15.35 | 12.57 | 39.7 | 0.6 | 19 | 147.3 | 47.83 | 5 | 17 | 24.47 | 18400.38 | 119.81 | 849.19 | 91.88 | 55.19 | 11630.38 | 0.6 | 0.72 | 2.6 | 0.68 | 2 | 10
5 | 70 | CONCLUIDO | 6.6419 | 15.06 | 12.39 | 49.58 | 0.71 | 15 | 148.68 | 47.83 | 6 | 11 | 24.85 | 18570.94 | 113.23 | 849.24 | 85.69 | 55.19 | 8552.28 | 0.64 | 0.73 | 2.6 | 0.5 | 2 | 10
6 | 70 | CONCLUIDO | 6.6578 | 15.02 | 12.39 | 53.09 | 0.83 | 14 | 150.07 | 47.83 | 7 | 1 | 25.24 | 18742.03 | 109.73 | 849.19 | 85.26 | 55.19 | 8345.39 | 0.65 | 0.73 | 2.61 | 0.5 | 2 | 10
7 | 70 | CONCLUIDO | 6.6556 | 15.02 | 12.39 | 53.11 | 0.94 | 14 | 151.46 | 47.83 | 8 | 0 | 25.63 | 18913.66 | 110.53 | 849.19 | 85.41 | 55.19 | 8418.61 | 0.65 | 0.73 | 2.61 | 0.5 | 2 | 10
0 | 90 | CONCLUIDO | 3.5682 | 28.02 | 19.1 | 6.26 | 0.1 | 183 | 176.73 | 52.44 | 1 | 181 | 33.29 | 22031.19 | 249.35 | 849.83 | 310.15 | 55.19 | 119941.65 | 0.18 | 0.47 | 2.88 | 7.2 | 2 | 10
1 | 90 | CONCLUIDO | 5.1849 | 19.29 | 14.45 | 12.75 | 0.2 | 68 | 178.21 | 52.44 | 2 | 66 | 33.77 | 22213.89 | 184.68 | 849.6 | 154.35 | 55.19 | 42616.2 | 0.36 | 0.63 | 2.69 | 2.55 | 2 | 10
2 | 90 | CONCLUIDO | 5.7635 | 17.35 | 13.44 | 19.2 | 0.3 | 42 | 179.7 | 52.44 | 3 | 40 | 34.26 | 22397.24 | 167.64 | 849.27 | 120.43 | 55.19 | 25785.72 | 0.46 | 0.67 | 2.65 | 1.54 | 2 | 10
3 | 90 | CONCLUIDO | 6.0739 | 16.46 | 12.98 | 25.95 | 0.39 | 30 | 181.19 | 52.44 | 4 | 28 | 34.75 | 22581.25 | 158.2 | 849.28 | 105.35 | 55.19 | 18309.98 | 0.52 | 0.7 | 2.62 | 1.08 | 2 | 10
4 | 90 | CONCLUIDO | 6.269 | 15.95 | 12.71 | 33.16 | 0.49 | 23 | 182.69 | 52.44 | 5 | 21 | 35.25 | 22766.06 | 151.05 | 849.27 | 96.75 | 55.19 | 14044.13 | 0.57 | 0.71 | 2.6 | 0.82 | 2 | 10
5 | 90 | CONCLUIDO | 6.3804 | 15.67 | 12.58 | 39.72 | 0.58 | 19 | 184.19 | 52.44 | 6 | 17 | 35.75 | 22951.43 | 144.43 | 849.21 | 92 | 55.19 | 11688.06 | 0.6 | 0.72 | 2.61 | 0.69 | 2 | 10
6 | 90 | CONCLUIDO | 6.474 | 15.45 | 12.46 | 46.71 | 0.67 | 16 | 185.7 | 52.44 | 7 | 14 | 36.26 | 23137.49 | 138.98 | 849.17 | 88.03 | 55.19 | 9718.61 | 0.63 | 0.73 | 2.6 | 0.57 | 2 | 10
7 | 90 | CONCLUIDO | 6.569 | 15.22 | 12.34 | 56.96 | 0.76 | 13 | 187.22 | 52.44 | 8 | 11 | 36.78 | 23324.24 | 132.37 | 849.22 | 84.1 | 55.19 | 7768.08 | 0.66 | 0.73 | 2.6 | 0.45 | 2 | 10
8 | 90 | CONCLUIDO | 6.5951 | 15.16 | 12.32 | 61.58 | 0.85 | 12 | 188.74 | 52.44 | 9 | 8 | 37.3 | 23511.69 | 128.34 | 849.26 | 83.2 | 55.19 | 7324.5 | 0.66 | 0.74 | 2.6 | 0.42 | 2 | 10
9 | 90 | CONCLUIDO | 6.6322 | 15.08 | 12.27 | 66.91 | 0.93 | 11 | 190.26 | 52.44 | 10 | 1 | 37.82 | 23699.85 | 125.36 | 849.39 | 81.36 | 55.19 | 6410.4 | 0.68 | 0.74 | 2.6 | 0.37 | 2 | 10
10 | 90 | CONCLUIDO | 6.6308 | 15.08 | 12.27 | 66.92 | 1.02 | 11 | 191.79 | 52.44 | 11 | 0 | 38.35 | 23888.73 | 126.3 | 849.43 | 81.4 | 55.19 | 6430.07 | 0.68 | 0.74 | 2.6 | 0.38 | 2 | 10
0 | 10 | CONCLUIDO | 5.6277 | 17.77 | 15.17 | 10.58 | 0.64 | 86 | 26.11 | 12.1 | 1 | 0 | 3.01 | 3454.41 | 43.83 | 850.24 | 174.16 | 55.19 | 52433.55 | 0.32 | 0.6 | 2.83 | 3.27 | 2 | 10
0 | 45 | CONCLUIDO | 5.0634 | 19.75 | 15.71 | 9.42 | 0.18 | 100 | 98.71 | 39.72 | 1 | 98 | 12.99 | 12407.75 | 136.24 | 849.55 | 196.4 | 55.19 | 63481.43 | 0.28 | 0.58 | 2.74 | 3.81 | 2 | 10
1 | 45 | CONCLUIDO | 6.1878 | 16.16 | 13.35 | 20.03 | 0.35 | 40 | 99.95 | 39.72 | 2 | 38 | 13.24 | 12561.45 | 107.91 | 849.28 | 117.91 | 55.19 | 24539.22 | 0.47 | 0.68 | 2.63 | 1.46 | 2 | 10
2 | 45 | CONCLUIDO | 6.5601 | 15.24 | 12.76 | 31.91 | 0.52 | 24 | 101.2 | 39.72 | 3 | 21 | 13.49 | 12715.54 | 93.85 | 849.32 | 98.15 | 55.19 | 14737.17 | 0.56 | 0.71 | 2.62 | 0.87 | 2 | 10
3 | 45 | CONCLUIDO | 6.6587 | 15.02 | 12.62 | 37.86 | 0.69 | 20 | 102.45 | 39.72 | 4 | 0 | 13.74 | 12870.03 | 89.78 | 849.56 | 92.54 | 55.19 | 11953.21 | 0.6 | 0.72 | 2.63 | 0.73 | 2 | 10
0 | 60 | CONCLUIDO | 4.5275 | 22.09 | 16.73 | 7.97 | 0.14 | 126 | 124.63 | 45 | 1 | 124 | 18.64 | 15605.44 | 172.06 | 849.53 | 231.04 | 55.19 | 80674.7 | 0.24 | 0.54 | 2.78 | 4.84 | 2 | 10
1 | 60 | CONCLUIDO | 5.8329 | 17.14 | 13.73 | 16.48 | 0.28 | 50 | 125.95 | 45 | 2 | 48 | 18.95 | 15767.7 | 135.4 | 849.37 | 130.61 | 55.19 | 30837.73 | 0.42 | 0.66 | 2.66 | 1.84 | 2 | 10
2 | 60 | CONCLUIDO | 6.2707 | 15.95 | 13.02 | 25.21 | 0.42 | 31 | 127.27 | 45 | 3 | 29 | 19.27 | 15930.42 | 121.95 | 849.34 | 106.92 | 55.19 | 19088.42 | 0.52 | 0.7 | 2.62 | 1.13 | 2 | 10
3 | 60 | CONCLUIDO | 6.5351 | 15.3 | 12.63 | 36.09 | 0.55 | 21 | 128.59 | 45 | 4 | 19 | 19.59 | 16093.6 | 111.66 | 849.17 | 93.75 | 55.19 | 12550.94 | 0.59 | 0.72 | 2.61 | 0.74 | 2 | 10
4 | 60 | CONCLUIDO | 6.6675 | 15 | 12.46 | 46.71 | 0.68 | 16 | 129.92 | 45 | 5 | 9 | 19.92 | 16257.24 | 102.81 | 849.2 | 87.9 | 55.19 | 9651.9 | 0.63 | 0.73 | 2.6 | 0.57 | 2 | 10
5 | 60 | CONCLUIDO | 6.6644 | 15 | 12.46 | 46.74 | 0.81 | 16 | 131.25 | 45 | 6 | 0 | 20.25 | 16421.36 | 102.32 | 849.3 | 87.72 | 55.19 | 9565.42 | 0.63 | 0.73 | 2.62 | 0.57 | 2 | 10
0 | 80 | CONCLUIDO | 3.8686 | 25.85 | 18.27 | 6.73 | 0.11 | 163 | 159.12 | 50.28 | 1 | 161 | 27.84 | 19859.16 | 222.42 | 849.91 | 282.33 | 55.19 | 106134.19 | 0.2 | 0.5 | 2.85 | 6.37 | 2 | 10
1 | 80 | CONCLUIDO | 5.3927 | 18.54 | 14.22 | 13.76 | 0.22 | 62 | 160.54 | 50.28 | 2 | 60 | 28.26 | 20034.4 | 168.55 | 849.28 | 147.17 | 55.19 | 39060.06 | 0.38 | 0.64 | 2.67 | 2.33 | 2 | 10
2 | 80 | CONCLUIDO | 5.9482 | 16.81 | 13.26 | 20.94 | 0.33 | 38 | 161.97 | 50.28 | 3 | 36 | 28.69 | 20210.21 | 152.88 | 849.3 | 115.24 | 55.19 | 23212.83 | 0.48 | 0.68 | 2.63 | 1.37 | 2 | 10
3 | 80 | CONCLUIDO | 6.2268 | 16.06 | 12.87 | 28.59 | 0.43 | 27 | 163.4 | 50.28 | 4 | 25 | 29.12 | 20386.62 | 143.68 | 849.34 | 101.56 | 55.19 | 16427.9 | 0.54 | 0.7 | 2.62 | 0.97 | 2 | 10
4 | 80 | CONCLUIDO | 6.3964 | 15.63 | 12.63 | 36.09 | 0.54 | 21 | 164.83 | 50.28 | 5 | 19 | 29.55 | 20563.61 | 136.21 | 849.2 | 93.81 | 55.19 | 12584.5 | 0.59 | 0.72 | 2.61 | 0.74 | 2 | 10
5 | 80 | CONCLUIDO | 6.5096 | 15.36 | 12.49 | 44.08 | 0.64 | 17 | 166.27 | 50.28 | 6 | 15 | 29.99 | 20741.2 | 129.36 | 849.23 | 89.15 | 55.19 | 10274.85 | 0.62 | 0.73 | 2.6 | 0.6 | 2 | 10
6 | 80 | CONCLUIDO | 6.6135 | 15.12 | 12.35 | 52.91 | 0.74 | 14 | 167.72 | 50.28 | 7 | 12 | 30.44 | 20919.39 | 122.28 | 849.17 | 84.41 | 55.19 | 7920.02 | 0.65 | 0.73 | 2.59 | 0.45 | 2 | 10
7 | 80 | CONCLUIDO | 6.6599 | 15.02 | 12.3 | 61.52 | 0.84 | 12 | 169.17 | 50.28 | 8 | 2 | 30.89 | 21098.19 | 117.6 | 849.18 | 82.46 | 55.19 | 6954.17 | 0.67 | 0.74 | 2.61 | 0.41 | 2 | 10
8 | 80 | CONCLUIDO | 6.6614 | 15.01 | 12.3 | 61.5 | 0.94 | 12 | 170.62 | 50.28 | 9 | 0 | 31.34 | 21277.6 | 118.04 | 849.23 | 82.52 | 55.19 | 6981.62 | 0.67 | 0.74 | 2.6 | 0.41 | 2 | 10
0 | 35 | CONCLUIDO | 5.4846 | 18.23 | 14.95 | 11.07 | 0.22 | 81 | 80.84 | 35.1 | 1 | 79 | 9.74 | 10204.21 | 110.72 | 849.54 | 170.73 | 55.19 | 50745.21 | 0.32 | 0.61 | 2.71 | 3.05 | 2 | 10
1 | 35 | CONCLUIDO | 6.4538 | 15.49 | 13.05 | 24.47 | 0.43 | 32 | 82.04 | 35.1 | 2 | 28 | 9.94 | 10352.53 | 85.83 | 849.4 | 107.85 | 55.19 | 19547.29 | 0.51 | 0.69 | 2.62 | 1.16 | 2 | 10
2 | 35 | CONCLUIDO | 6.5806 | 15.2 | 12.86 | 29.67 | 0.63 | 26 | 83.25 | 35.1 | 3 | 0 | 10.15 | 10501.19 | 81.08 | 849.55 | 100.4 | 55.19 | 15855.11 | 0.55 | 0.71 | 2.64 | 0.96 | 2 | 10
0 | 50 | CONCLUIDO | 4.869 | 20.54 | 16.08 | 8.85 | 0.16 | 109 | 107.41 | 41.65 | 1 | 107 | 14.77 | 13481.73 | 148.45 | 849.53 | 208.92 | 55.19 | 69700.35 | 0.26 | 0.56 | 2.75 | 4.18 | 2 | 10
1 | 50 | CONCLUIDO | 6.0416 | 16.55 | 13.54 | 18.46 | 0.32 | 44 | 108.68 | 41.65 | 2 | 42 | 15.03 | 13638.32 | 118.05 | 849.25 | 123.89 | 55.19 | 27505.96 | 0.45 | 0.67 | 2.65 | 1.65 | 2 | 10
2 | 50 | CONCLUIDO | 6.4804 | 15.43 | 12.82 | 29.58 | 0.48 | 26 | 109.96 | 41.65 | 3 | 24 | 15.31 | 13795.21 | 103.93 | 849.27 | 100.1 | 55.19 | 15704.11 | 0.55 | 0.71 | 2.61 | 0.93 | 2 | 10
3 | 50 | CONCLUIDO | 6.6572 | 15.02 | 12.56 | 39.67 | 0.63 | 19 | 111.23 | 41.65 | 4 | 7 | 15.58 | 13952.52 | 94.94 | 849.26 | 91.32 | 55.19 | 11347.06 | 0.6 | 0.72 | 2.61 | 0.67 | 2 | 10
4 | 50 | CONCLUIDO | 6.678 | 14.97 | 12.54 | 41.79 | 0.78 | 18 | 112.51 | 41.65 | 5 | 0 | 15.86 | 14110.24 | 93.74 | 849.19 | 90.08 | 55.19 | 10733.21 | 0.61 | 0.72 | 2.62 | 0.65 | 2 | 10
0 | 25 | CONCLUIDO | 5.9444 | 16.82 | 14.18 | 13.95 | 0.28 | 61 | 61.76 | 28.92 | 1 | 59 | 6.84 | 7851.41 | 82.68 | 849.65 | 145.56 | 55.19 | 38255.56 | 0.38 | 0.64 | 2.67 | 2.29 | 2 | 10
1 | 25 | CONCLUIDO | 6.4595 | 15.48 | 13.2 | 22.63 | 0.55 | 35 | 62.92 | 28.92 | 2 | 0 | 7 | 7994.37 | 70.24 | 849.23 | 111.44 | 55.19 | 21325.7 | 0.5 | 0.69 | 2.67 | 1.31 | 2 | 10
0 | 85 | CONCLUIDO | 3.7154 | 26.91 | 18.68 | 6.48 | 0.11 | 173 | 167.88 | 51.39 | 1 | 171 | 30.49 | 20939.59 | 235.66 | 849.64 | 296.23 | 55.19 | 113032.1 | 0.19 | 0.49 | 2.85 | 6.78 | 2 | 10
1 | 85 | CONCLUIDO | 5.2841 | 18.92 | 14.35 | 13.25 | 0.21 | 65 | 169.33 | 51.39 | 2 | 63 | 30.94 | 21118.46 | 176.84 | 849.39 | 151.33 | 55.19 | 41123.06 | 0.36 | 0.63 | 2.67 | 2.46 | 2 | 10
2 | 85 | CONCLUIDO | 5.862 | 17.06 | 13.33 | 20 | 0.31 | 40 | 170.79 | 51.39 | 3 | 38 | 31.4 | 21297.94 | 160.22 | 849.17 | 117.16 | 55.19 | 24162.61 | 0.47 | 0.68 | 2.64 | 1.44 | 2 | 10
3 | 85 | CONCLUIDO | 6.1722 | 16.2 | 12.88 | 27.6 | 0.41 | 28 | 172.25 | 51.39 | 4 | 26 | 31.86 | 21478.05 | 150.41 | 849.25 | 102.26 | 55.19 | 16773.46 | 0.54 | 0.7 | 2.61 | 0.99 | 2 | 10
4 | 85 | CONCLUIDO | 6.3335 | 15.79 | 12.67 | 34.56 | 0.51 | 22 | 173.71 | 51.39 | 5 | 20 | 32.32 | 21658.78 | 143.49 | 849.26 | 95.24 | 55.19 | 13290.92 | 0.58 | 0.72 | 2.61 | 0.78 | 2 | 10
5 | 85 | CONCLUIDO | 6.4507 | 15.5 | 12.52 | 41.73 | 0.61 | 18 | 175.18 | 51.39 | 6 | 16 | 32.79 | 21840.16 | 137.79 | 849.23 | 90.17 | 55.19 | 10776.48 | 0.61 | 0.72 | 2.6 | 0.63 | 2 | 10
6 | 85 | CONCLUIDO | 6.5408 | 15.29 | 12.41 | 49.63 | 0.7 | 15 | 176.66 | 51.39 | 7 | 13 | 33.27 | 22022.17 | 130.97 | 849.26 | 86.29 | 55.19 | 8854.95 | 0.64 | 0.73 | 2.6 | 0.52 | 2 | 10
7 | 85 | CONCLUIDO | 6.6024 | 15.15 | 12.33 | 56.92 | 0.8 | 13 | 178.14 | 51.39 | 8 | 10 | 33.75 | 22204.83 | 124.34 | 849.25 | 84.01 | 55.19 | 7725.22 | 0.66 | 0.73 | 2.59 | 0.44 | 2 | 10
8 | 85 | CONCLUIDO | 6.624 | 15.1 | 12.32 | 61.59 | 0.89 | 12 | 179.63 | 51.39 | 9 | 2 | 34.24 | 22388.15 | 122.08 | 849.22 | 83.1 | 55.19 | 7270.51 | 0.66 | 0.74 | 2.6 | 0.43 | 2 | 10
9 | 85 | CONCLUIDO | 6.6603 | 15.01 | 12.27 | 66.92 | 0.98 | 11 | 181.12 | 51.39 | 10 | 0 | 34.73 | 22572.13 | 121.68 | 849.2 | 81.45 | 55.19 | 6452.02 | 0.68 | 0.74 | 2.6 | 0.38 | 2 | 10
0 | 20 | CONCLUIDO | 6.2048 | 16.12 | 13.76 | 16.51 | 0.34 | 50 | 51.33 | 24.83 | 1 | 37 | 5.51 | 6564.78 | 65.99 | 849.48 | 130.61 | 55.19 | 30840.46 | 0.42 | 0.66 | 2.68 | 1.86 | 2 | 10
1 | 20 | CONCLUIDO | 6.3198 | 15.82 | 13.54 | 18.46 | 0.66 | 44 | 52.47 | 24.83 | 2 | 0 | 5.64 | 6705.1 | 64.37 | 849.73 | 122.09 | 55.19 | 26606.2 | 0.45 | 0.67 | 2.7 | 1.64 | 2 | 10
0 | 65 | CONCLUIDO | 4.3505 | 22.99 | 17.13 | 7.61 | 0.13 | 135 | 133.21 | 46.47 | 1 | 133 | 20.75 | 16663.42 | 184.61 | 849.73 | 243.72 | 55.19 | 86968.51 | 0.23 | 0.53 | 2.81 | 5.23 | 2 | 10
1 | 65 | CONCLUIDO | 5.7277 | 17.46 | 13.84 | 15.66 | 0.26 | 53 | 134.55 | 46.47 | 2 | 51 | 21.09 | 16828.84 | 143.7 | 849.38 | 134.05 | 55.19 | 32544.18 | 0.41 | 0.66 | 2.66 | 1.94 | 2 | 10
2 | 65 | CONCLUIDO | 6.2126 | 16.1 | 13.04 | 24.46 | 0.39 | 32 | 135.9 | 46.47 | 3 | 30 | 21.43 | 16994.64 | 129.41 | 849.33 | 107.66 | 55.19 | 19452.35 | 0.51 | 0.69 | 2.62 | 1.15 | 2 | 10
3 | 65 | CONCLUIDO | 6.4439 | 15.52 | 12.71 | 33.16 | 0.52 | 23 | 137.25 | 46.47 | 4 | 21 | 21.78 | 17160.92 | 120.97 | 849.21 | 96.63 | 55.19 | 13984.93 | 0.57 | 0.71 | 2.61 | 0.82 | 2 | 10
4 | 65 | CONCLUIDO | 6.5726 | 15.21 | 12.54 | 41.81 | 0.64 | 18 | 138.6 | 46.47 | 5 | 16 | 22.13 | 17327.69 | 112.49 | 849.17 | 90.91 | 55.19 | 11145.48 | 0.61 | 0.72 | 2.61 | 0.65 | 2 | 10
5 | 65 | CONCLUIDO | 6.6659 | 15 | 12.41 | 49.65 | 0.76 | 15 | 139.95 | 46.47 | 6 | 4 | 22.49 | 17494.97 | 106.6 | 849.26 | 86.28 | 55.19 | 8847.62 | 0.64 | 0.73 | 2.61 | 0.52 | 2 | 10
6 | 65 | CONCLUIDO | 6.6551 | 15.03 | 12.44 | 49.75 | 0.88 | 15 | 141.31 | 46.47 | 7 | 0 | 22.85 | 17662.75 | 107.03 | 849.29 | 86.72 | 55.19 | 9066.51 | 0.64 | 0.73 | 2.62 | 0.55 | 2 | 10
0 | 75 | CONCLUIDO | 4.0185 | 24.88 | 17.9 | 6.98 | 0.12 | 154 | 150.44 | 49.1 | 1 | 152 | 25.34 | 18787.76 | 209.8 | 849.79 | 269.96 | 55.19 | 99992.19 | 0.2 | 0.51 | 2.83 | 6.01 | 2 | 10
1 | 75 | CONCLUIDO | 5.5051 | 18.16 | 14.09 | 14.32 | 0.23 | 59 | 151.83 | 49.1 | 2 | 57 | 25.73 | 18959.54 | 160.25 | 849.38 | 142.44 | 55.19 | 36706.04 | 0.39 | 0.64 | 2.66 | 2.19 | 2 | 10
2 | 75 | CONCLUIDO | 6.0328 | 16.58 | 13.2 | 22 | 0.35 | 36 | 153.23 | 49.1 | 3 | 34 | 26.13 | 19131.85 | 145.34 | 849.22 | 113.2 | 55.19 | 22205.24 | 0.49 | 0.69 | 2.62 | 1.31 | 2 | 10
3 | 75 | CONCLUIDO | 6.2889 | 15.9 | 12.83 | 29.61 | 0.46 | 26 | 154.63 | 49.1 | 4 | 24 | 26.53 | 19304.72 | 136.43 | 849.29 | 100.43 | 55.19 | 15870.14 | 0.55 | 0.71 | 2.62 | 0.94 | 2 | 10
4 | 75 | CONCLUIDO | 6.4603 | 15.48 | 12.59 | 37.77 | 0.57 | 20 | 156.03 | 49.1 | 5 | 18 | 26.94 | 19478.15 | 128.76 | 849.28 | 92.57 | 55.19 | 11967.61 | 0.6 | 0.72 | 2.6 | 0.7 | 2 | 10
5 | 75 | CONCLUIDO | 6.5705 | 15.22 | 12.45 | 46.7 | 0.67 | 16 | 157.44 | 49.1 | 6 | 14 | 27.35 | 19652.13 | 121.19 | 849.24 | 87.94 | 55.19 | 9672.03 | 0.63 | 0.73 | 2.6 | 0.56 | 2 | 10
6 | 75 | CONCLUIDO | 6.6646 | 15 | 12.33 | 56.91 | 0.78 | 13 | 158.86 | 49.1 | 7 | 5 | 27.77 | 19826.68 | 113.95 | 849.18 | 83.71 | 55.19 | 7570.84 | 0.66 | 0.74 | 2.6 | 0.44 | 2 | 10
7 | 75 | CONCLUIDO | 6.6558 | 15.02 | 12.35 | 57 | 0.88 | 13 | 160.28 | 49.1 | 8 | 0 | 28.19 | 20001.93 | 114.35 | 849.18 | 83.87 | 55.19 | 7655.33 | 0.66 | 0.73 | 2.61 | 0.46 | 2 | 10
0 | 95 | CONCLUIDO | 3.4257 | 29.19 | 19.54 | 6.07 | 0.1 | 193 | 185.69 | 53.44 | 1 | 191 | 36.26 | 23136.14 | 263.58 | 849.92 | 324.39 | 55.19 | 127013.04 | 0.17 | 0.46 | 2.91 | 7.64 | 2 | 10
1 | 95 | CONCLUIDO | 5.0857 | 19.66 | 14.55 | 12.3 | 0.19 | 71 | 187.21 | 53.44 | 2 | 69 | 36.77 | 23322.88 | 192.43 | 849.35 | 157.99 | 55.19 | 44424.95 | 0.35 | 0.62 | 2.69 | 2.66 | 2 | 10
2 | 95 | CONCLUIDO | 5.7001 | 17.54 | 13.47 | 18.8 | 0.28 | 43 | 188.73 | 53.44 | 3 | 41 | 37.29 | 23510.33 | 174.53 | 849.26 | 121.84 | 55.19 | 26487.51 | 0.45 | 0.67 | 2.65 | 1.58 | 2 | 10
3 | 95 | CONCLUIDO | 6.0071 | 16.65 | 13.02 | 25.21 | 0.37 | 31 | 190.25 | 53.44 | 4 | 29 | 37.82 | 23698.48 | 165.02 | 849.35 | 106.6 | 55.19 | 18925.67 | 0.52 | 0.7 | 2.63 | 1.13 | 2 | 10
4 | 95 | CONCLUIDO | 6.2074 | 16.11 | 12.75 | 31.87 | 0.46 | 24 | 191.78 | 53.44 | 5 | 22 | 38.35 | 23887.36 | 157.45 | 849.33 | 97.75 | 55.19 | 14538.43 | 0.56 | 0.71 | 2.61 | 0.86 | 2 | 10
5 | 95 | CONCLUIDO | 6.3151 | 15.84 | 12.62 | 37.87 | 0.55 | 20 | 193.32 | 53.44 | 6 | 18 | 38.89 | 24076.95 | 152.71 | 849.28 | 93.52 | 55.19 | 12442.14 | 0.59 | 0.72 | 2.61 | 0.73 | 2 | 10
6 | 95 | CONCLUIDO | 6.4478 | 15.51 | 12.45 | 46.67 | 0.64 | 16 | 194.86 | 53.44 | 7 | 14 | 39.43 | 24267.28 | 145.7 | 849.19 | 87.62 | 55.19 | 9510.57 | 0.63 | 0.73 | 2.6 | 0.55 | 2 | 10
7 | 95 | CONCLUIDO | 6.5108 | 15.36 | 12.37 | 53.01 | 0.72 | 14 | 196.41 | 53.44 | 8 | 12 | 39.98 | 24458.36 | 140.63 | 849.21 | 85.21 | 55.19 | 8316.19 | 0.65 | 0.73 | 2.59 | 0.48 | 2 | 10
8 | 95 | CONCLUIDO | 6.5775 | 15.2 | 12.29 | 61.44 | 0.81 | 12 | 197.97 | 53.44 | 9 | 10 | 40.53 | 24650.18 | 135.26 | 849.27 | 82.47 | 55.19 | 6957.2 | 0.67 | 0.74 | 2.59 | 0.4 | 2 | 10
9 | 95 | CONCLUIDO | 6.6022 | 15.15 | 12.27 | 66.92 | 0.89 | 11 | 199.53 | 53.44 | 10 | 5 | 41.1 | 24842.77 | 130.58 | 849.17 | 81.54 | 55.19 | 6500.43 | 0.68 | 0.74 | 2.6 | 0.38 | 2 | 10
10 | 95 | CONCLUIDO | 6.6342 | 15.07 | 12.23 | 73.39 | 0.97 | 10 | 201.1 | 53.44 | 11 | 0 | 41.66 | 25036.12 | 129.36 | 849.39 | 80.27 | 55.19 | 5869.17 | 0.69 | 0.74 | 2.6 | 0.34 | 2 | 10
0 | 55 | CONCLUIDO | 4.7029 | 21.26 | 16.38 | 8.4 | 0.15 | 117 | 116.05 | 43.4 | 1 | 115 | 16.65 | 14546.17 | 160.08 | 849.65 | 219.17 | 55.19 | 74784.35 | 0.25 | 0.55 | 2.77 | 4.49 | 2 | 10
1 | 55 | CONCLUIDO | 5.9473 | 16.81 | 13.61 | 17.37 | 0.3 | 47 | 117.34 | 43.4 | 2 | 45 | 16.94 | 14705.49 | 126.51 | 849.32 | 126.59 | 55.19 | 28845.02 | 0.44 | 0.67 | 2.64 | 1.72 | 2 | 10
2 | 55 | CONCLUIDO | 6.3953 | 15.64 | 12.88 | 27.61 | 0.45 | 28 | 118.63 | 43.4 | 3 | 26 | 17.23 | 14865.24 | 112.89 | 849.33 | 102.33 | 55.19 | 16810.15 | 0.54 | 0.7 | 2.61 | 0.99 | 2 | 10
3 | 55 | CONCLUIDO | 6.599 | 15.15 | 12.59 | 37.78 | 0.59 | 20 | 119.93 | 43.4 | 4 | 17 | 17.53 | 15025.44 | 103.01 | 849.23 | 92.5 | 55.19 | 11933.81 | 0.6 | 0.72 | 2.61 | 0.7 | 2 | 10
4 | 55 | CONCLUIDO | 6.6711 | 14.99 | 12.5 | 44.12 | 0.73 | 17 | 121.23 | 43.4 | 5 | 1 | 17.83 | 15186.08 | 98.82 | 849.43 | 88.85 | 55.19 | 10124.81 | 0.62 | 0.73 | 2.62 | 0.61 | 2 | 10
5 | 55 | CONCLUIDO | 6.6699 | 14.99 | 12.5 | 44.13 | 0.86 | 17 | 122.54 | 43.4 | 6 | 0 | 18.14 | 15347.16 | 99.78 | 849.43 | 88.95 | 55.19 | 10170.6 | 0.62 | 0.72 | 2.62 | 0.61 | 2 | 10

## gráficos
Selecione o eixo X:
Selecione o eixo Y:
Selecione o eixo Z:
Eixo X | Eixo Y | Eixo Z

## hidden (hidden)
Unnamed: 0
Volume de calda [L]
STATUS
Capacidade operacional [ha/h]
Tempo de missao [h]
Tempo util [h]
Tempo por voo [min]
Autonomia Projetada [h]
N° Voos
MTOW [kg]
Massa Estrutura [kg]
Combustível [kg]
Abastecimentos
Massa gerador
Potência gerador [W]
Combustível consumido [L]
Calda cons [L]
Distância percorrida [km]
Distância Pulverizando [km]
RTL ACUMULADO[m]
EOC [km/km]
EOC [h/h]
Tempo de manobra [h]
Tempo rtl_rtw [h]
V pulv [m/s]
V desloc [m/s]