## RESULTADOS_18
Unnamed: 0 | Volume de calda [L] | STATUS | Capacidade operacional [ha/h] | Tempo de missao [h] | Tempo util [h] | Tempo por voo [min] | Autonomia Projetada [h] | N° Voos | MTOW [kg] | Massa Estrutura [kg] | Combustível [kg] | Abastecimentos | Massa gerador | Potência gerador [W] | Combustível consumido [L] | Calda cons [L] | Distância percorrida [km] | Distância Pulverizando [km] | RTL ACUMULADO[m] | EOC [km/km] | EOC [h/h] | Tempo de manobra [h] | Tempo rtl_rtw [h] | V pulv [m/s] | V desloc [m/s] | Preço Total por ha Simples [R$/ha] | Preço Total por ha Presumido [R$/ha] | Preço Total por ha Real [R$/ha] | Preço Total Simples [R$] | Preço Total Presumido [R$] | Prod CAPEX [ha/R$] | Dias Trabalhados | Preço Total Real [R$]
0 | 100 | CONCLUIDO | 2.4601 | 40.65 | 27.4 | 5.96 | 0.09 | 276 | 194.77 | 54.38 | 1 | 274 | 39.4 | 24256.19 | 376.73 | 2473.86 | 459.42 | 83.58 | 182555.18 | 0.18 | 0.51 | 4.44 | 10.96 | 2 | 10 | 331.7999 | 453.9833 | 410.6557 | 331799.9109 | 453983.2761 | 5.9308e-06 | 1.6938 | 410655.7494
1 | 100 | CONCLUIDO | 3.8067 | 26.27 | 20.02 | 12.51 | 0.18 | 96 | 196.32 | 54.38 | 2 | 94 | 39.95 | 24447.22 | 263.22 | 2472.58 | 212.35 | 83.58 | 59920.67 | 0.39 | 0.7 | 4.13 | 3.59 | 2 | 10 | 155.7972 | 213.1686 | 192.8241 | 155797.1834 | 213168.5796 | 9.1771e-06 | 1.0946 | 192824.0696
2 | 100 | CONCLUIDO | 4.295 | 23.28 | 18.55 | 19.53 | 0.27 | 57 | 197.88 | 54.38 | 3 | 55 | 40.5 | 24639 | 231.95 | 2472.29 | 163.23 | 83.58 | 35552.65 | 0.51 | 0.76 | 4.07 | 2.12 | 2 | 10 | 124.9596 | 170.9752 | 154.6576 | 124959.5716 | 170975.1987 | 1.0354e-05 | 0.97 | 154657.5657
3 | 100 | CONCLUIDO | 4.5696 | 21.88 | 17.85 | 27.46 | 0.36 | 39 | 199.44 | 54.38 | 4 | 37 | 41.06 | 24831.54 | 210.13 | 2472.08 | 140.07 | 83.58 | 24066.81 | 0.6 | 0.79 | 4.04 | 1.42 | 2 | 10 | 109.5632 | 149.9092 | 135.6021 | 109563.215 | 149909.2244 | 1.1016e-05 | 0.91167 | 135602.0984
4 | 100 | CONCLUIDO | 4.7336 | 21.13 | 17.48 | 36.17 | 0.44 | 29 | 201.01 | 54.38 | 5 | 21 | 41.63 | 25024.84 | 191.61 | 2471.87 | 127.35 | 83.58 | 17755.91 | 0.66 | 0.81 | 4.03 | 1.05 | 2 | 10 | 99.7425 | 136.4721 | 123.4474 | 99742.5084 | 136472.1003 | 1.1412e-05 | 0.88042 | 123447.3946
5 | 100 | CONCLUIDO | 4.7804 | 20.92 | 17.39 | 40.13 | 0.53 | 26 | 202.58 | 54.38 | 6 | 0 | 42.2 | 25218.93 | 185.76 | 2471.99 | 123.39 | 83.58 | 15787.96 | 0.68 | 0.81 | 4.06 | 0.97 | 2 | 10 | 96.9316 | 132.626 | 119.9684 | 96931.5692 | 132626.0494 | 1.1524e-05 | 0.87167 | 119968.4053

## RESULTADOS_6
Unnamed: 0 | Volume de calda [L] | STATUS | Capacidade operacional [ha/h] | Tempo de missao [h] | Tempo util [h] | Tempo por voo [min] | Autonomia Projetada [h] | N° Voos | MTOW [kg] | Massa Estrutura [kg] | Combustível [kg] | Abastecimentos | Massa gerador | Potência gerador [W] | Combustível consumido [L] | Calda cons [L] | Distância percorrida [km] | Distância Pulverizando [km] | RTL ACUMULADO[m] | EOC [km/km] | EOC [h/h] | Tempo de manobra [h] | Tempo rtl_rtw [h] | V pulv [m/s] | V desloc [m/s] | Preço Total por ha Simples [R$/ha] | Preço Total por ha Presumido [R$/ha] | Preço Total por ha Real [R$/ha] | Preço Total Simples [R$] | Preço Total Presumido [R$] | Prod CAPEX [ha/R$] | Dias Trabalhados | Preço Total Real [R$]
0 | 40 | CONCLUIDO | 4.0319 | 24.8 | 20.73 | 11.01 | 0.2 | 113 | 89.87 | 37.55 | 1 | 111 | 11.32 | 11317.98 | 154.66 | 2472.96 | 235.97 | 83.58 | 71646.56 | 0.35 | 0.68 | 4.17 | 4.3 | 2 | 10 | 96.712 | 132.3256 | 119.6966 | 96711.9756 | 132325.5916 | 1.4066e-05 | 1.0333 | 119696.6228
1 | 40 | CONCLUIDO | 4.5601 | 21.93 | 18.8 | 17.9 | 0.39 | 63 | 91.1 | 37.55 | 2 | 0 | 11.54 | 11468.97 | 126.1 | 2472.78 | 168.36 | 83.58 | 38089.28 | 0.5 | 0.75 | 4.17 | 2.37 | 2 | 10 | 74.2469 | 101.588 | 91.8925 | 74246.9482 | 101587.9501 | 1.5909e-05 | 0.91375 | 91892.5387

## RESULTADOS_4
Unnamed: 0 | Volume de calda [L] | STATUS | Capacidade operacional [ha/h] | Tempo de missao [h] | Tempo util [h] | Tempo por voo [min] | Autonomia Projetada [h] | N° Voos | MTOW [kg] | Massa Estrutura [kg] | Combustível [kg] | Abastecimentos | Massa gerador | Potência gerador [W] | Combustível consumido [L] | Calda cons [L] | Distância percorrida [km] | Distância Pulverizando [km] | RTL ACUMULADO[m] | EOC [km/km] | EOC [h/h] | Tempo de manobra [h] | Tempo rtl_rtw [h] | V pulv [m/s] | V desloc [m/s] | Preço Total por ha Simples [R$/ha] | Preço Total por ha Presumido [R$/ha] | Preço Total por ha Real [R$/ha] | Preço Total Simples [R$] | Preço Total Presumido [R$] | Prod CAPEX [ha/R$] | Dias Trabalhados | Preço Total Real [R$]
0 | 30 | CONCLUIDO | 4.3438 | 23.02 | 19.79 | 13.34 | 0.24 | 89 | 71.52 | 32.27 | 1 | 40 | 8.25 | 9054.6 | 116.33 | 2472.47 | 202.2 | 83.58 | 54879.65 | 0.41 | 0.71 | 4.2 | 3.36 | 2 | 10 | 72.9587 | 99.8253 | 90.2981 | 72958.7092 | 99825.3246 | 1.7019e-05 | 0.95917 | 90298.1357
1 | 30 | CONCLUIDO | 4.3896 | 22.78 | 19.63 | 14.02 | 0.48 | 84 | 72.7 | 32.27 | 2 | 0 | 8.43 | 9200.25 | 115.74 | 2473.57 | 195.33 | 83.58 | 51467.43 | 0.43 | 0.72 | 4.23 | 3.2 | 2 | 10 | 71.8129 | 98.2575 | 88.88 | 71812.8783 | 98257.5483 | 1.7199e-05 | 0.94917 | 88879.9858

## RESULTADOS_1
Unnamed: 0 | Volume de calda [L] | STATUS | Capacidade operacional [ha/h] | Tempo de missao [h] | Tempo util [h] | Tempo por voo [min] | Autonomia Projetada [h] | N° Voos | MTOW [kg] | Massa Estrutura [kg] | Combustível [kg] | Abastecimentos | Massa gerador | Potência gerador [W] | Combustível consumido [L] | Calda cons [L] | Distância percorrida [km] | Distância Pulverizando [km] | RTL ACUMULADO[m] | EOC [km/km] | EOC [h/h] | Tempo de manobra [h] | Tempo rtl_rtw [h] | V pulv [m/s] | V desloc [m/s] | Preço Total por ha Simples [R$/ha] | Preço Total por ha Presumido [R$/ha] | Preço Total por ha Real [R$/ha] | Preço Total Simples [R$] | Preço Total Presumido [R$] | Prod CAPEX [ha/R$] | Dias Trabalhados | Preço Total Real [R$]
0 | 15 | CONCLUIDO | 3.7984 | 26.33 | 22.78 | 8.24 | 0.43 | 166 | 39.78 | 19.54 | 1 | 0 | 4.24 | 5140 | 90.23 | 2474.77 | 297.04 | 83.58 | 101914.59 | 0.28 | 0.62 | 4.46 | 6.35 | 2 | 10 | 69.8809 | 95.6141 | 86.4888 | 69880.8889 | 95614.1152 | 1.9683e-05 | 1.0971 | 86488.8382

## RESULTADOS_12
Unnamed: 0 | Volume de calda [L] | STATUS | Capacidade operacional [ha/h] | Tempo de missao [h] | Tempo util [h] | Tempo por voo [min] | Autonomia Projetada [h] | N° Voos | MTOW [kg] | Massa Estrutura [kg] | Combustível [kg] | Abastecimentos | Massa gerador | Potência gerador [W] | Combustível consumido [L] | Calda cons [L] | Distância percorrida [km] | Distância Pulverizando [km] | RTL ACUMULADO[m] | EOC [km/km] | EOC [h/h] | Tempo de manobra [h] | Tempo rtl_rtw [h] | V pulv [m/s] | V desloc [m/s] | Preço Total por ha Simples [R$/ha] | Preço Total por ha Presumido [R$/ha] | Preço Total por ha Real [R$/ha] | Preço Total Simples [R$] | Preço Total Presumido [R$] | Prod CAPEX [ha/R$] | Dias Trabalhados | Preço Total Real [R$]
0 | 70 | CONCLUIDO | 3.1536 | 31.71 | 23.94 | 7.48 | 0.12 | 192 | 141.81 | 47.83 | 1 | 190 | 22.98 | 17723.39 | 262.6 | 2472.93 | 343.04 | 83.58 | 124783.56 | 0.24 | 0.59 | 4.31 | 7.5 | 2 | 10 | 189.4736 | 259.2462 | 234.5041 | 189473.629 | 259246.1782 | 8.779e-06 | 1.3213 | 234504.0868
1 | 70 | CONCLUIDO | 4.2872 | 23.33 | 19.07 | 16.35 | 0.25 | 70 | 143.17 | 47.83 | 2 | 68 | 23.34 | 17891.86 | 191.18 | 2471.9 | 180.86 | 83.58 | 44303.88 | 0.46 | 0.74 | 4.09 | 2.65 | 2 | 10 | 107.5779 | 147.1928 | 133.1449 | 107577.8709 | 147192.7889 | 1.1935e-05 | 0.97208 | 133144.9157
2 | 70 | CONCLUIDO | 4.6996 | 21.28 | 17.89 | 26.84 | 0.37 | 40 | 144.54 | 47.83 | 3 | 29 | 23.71 | 18060.85 | 160.62 | 2472.32 | 140.94 | 83.58 | 24494.91 | 0.59 | 0.79 | 4.06 | 1.47 | 2 | 10 | 87.3188 | 119.4735 | 108.0711 | 87318.824 | 119473.4673 | 1.3083e-05 | 0.88667 | 108071.0872
3 | 70 | CONCLUIDO | 4.7405 | 21.09 | 17.8 | 28.86 | 0.49 | 37 | 145.92 | 47.83 | 4 | 0 | 24.09 | 18230.35 | 156.9 | 2472.06 | 136.72 | 83.58 | 22399.17 | 0.61 | 0.79 | 4.08 | 1.37 | 2 | 10 | 85.3484 | 116.7775 | 105.6324 | 85348.4132 | 116777.4642 | 1.3197e-05 | 0.87875 | 105632.3869

## RESULTADOS_16
Unnamed: 0 | Volume de calda [L] | STATUS | Capacidade operacional [ha/h] | Tempo de missao [h] | Tempo util [h] | Tempo por voo [min] | Autonomia Projetada [h] | N° Voos | MTOW [kg] | Massa Estrutura [kg] | Combustível [kg] | Abastecimentos | Massa gerador | Potência gerador [W] | Combustível consumido [L] | Calda cons [L] | Distância percorrida [km] | Distância Pulverizando [km] | RTL ACUMULADO[m] | EOC [km/km] | EOC [h/h] | Tempo de manobra [h] | Tempo rtl_rtw [h] | V pulv [m/s] | V desloc [m/s] | Preço Total por ha Simples [R$/ha] | Preço Total por ha Presumido [R$/ha] | Preço Total por ha Real [R$/ha] | Preço Total Simples [R$] | Preço Total Presumido [R$] | Prod CAPEX [ha/R$] | Dias Trabalhados | Preço Total Real [R$]
0 | 90 | CONCLUIDO | 2.6795 | 37.32 | 26.15 | 6.38 | 0.1 | 246 | 176.73 | 52.44 | 1 | 244 | 33.29 | 22031.19 | 336.2 | 2473.61 | 417.23 | 83.58 | 161608.19 | 0.2 | 0.54 | 4.4 | 9.72 | 2 | 10 | 275.7887 | 377.3463 | 341.3329 | 275788.7066 | 377346.2753 | 6.7401e-06 | 1.555 | 341332.8764
1 | 90 | CONCLUIDO | 3.9546 | 25.29 | 19.74 | 13.46 | 0.2 | 88 | 178.21 | 52.44 | 2 | 86 | 33.77 | 22213.89 | 240.39 | 2472.45 | 202.46 | 83.58 | 55012.88 | 0.41 | 0.71 | 4.13 | 3.31 | 2 | 10 | 139.4612 | 190.817 | 172.6057 | 139461.2464 | 190817.03 | 9.9476e-06 | 1.0537 | 172605.7204
2 | 90 | CONCLUIDO | 4.4321 | 22.56 | 18.33 | 21.56 | 0.3 | 51 | 179.7 | 52.44 | 3 | 49 | 34.26 | 22397.24 | 208.76 | 2472.25 | 155.6 | 83.58 | 31767.09 | 0.54 | 0.77 | 4.07 | 1.9 | 2 | 10 | 111.8541 | 153.0437 | 138.4375 | 111854.1183 | 153043.7394 | 1.1149e-05 | 0.94 | 138437.4597
3 | 90 | CONCLUIDO | 4.681 | 21.36 | 17.7 | 30.34 | 0.39 | 35 | 181.19 | 52.44 | 4 | 30 | 34.75 | 22581.25 | 185.97 | 2471.76 | 134.8 | 83.58 | 21450.26 | 0.62 | 0.8 | 4.04 | 1.27 | 2 | 10 | 98.1147 | 134.2449 | 121.4327 | 98114.7131 | 134244.879 | 1.1775e-05 | 0.89 | 121432.7362
4 | 90 | CONCLUIDO | 4.7722 | 20.95 | 17.5 | 36.21 | 0.49 | 29 | 182.69 | 52.44 | 5 | 1 | 35.25 | 22766.06 | 175.77 | 2472.03 | 127.12 | 83.58 | 17641.43 | 0.66 | 0.8 | 4.06 | 1.08 | 2 | 10 | 92.9701 | 127.2058 | 115.0655 | 92970.1101 | 127205.8062 | 1.2004e-05 | 0.87292 | 115065.4626
5 | 90 | CONCLUIDO | 4.7719 | 20.96 | 17.5 | 36.22 | 0.58 | 29 | 184.19 | 52.44 | 6 | 0 | 35.75 | 22951.43 | 177.15 | 2472.03 | 127.13 | 83.58 | 17644.61 | 0.66 | 0.8 | 4.06 | 1.08 | 2 | 10 | 93.3728 | 127.7568 | 115.5639 | 93372.817 | 127756.8075 | 1.2003e-05 | 0.87333 | 115563.8771

## RESULTADOS_0
Unnamed: 0 | Volume de calda [L] | STATUS | Capacidade operacional [ha/h] | Tempo de missao [h] | Tempo util [h] | Tempo por voo [min] | Autonomia Projetada [h] | N° Voos | MTOW [kg] | Massa Estrutura [kg] | Combustível [kg] | Abastecimentos | Massa gerador | Potência gerador [W] | Combustível consumido [L] | Calda cons [L] | Distância percorrida [km] | Distância Pulverizando [km] | RTL ACUMULADO[m] | EOC [km/km] | EOC [h/h] | Tempo de manobra [h] | Tempo rtl_rtw [h] | V pulv [m/s] | V desloc [m/s] | Preço Total por ha Simples [R$/ha] | Preço Total por ha Presumido [R$/ha] | Preço Total por ha Real [R$/ha] | Preço Total Simples [R$] | Preço Total Presumido [R$] | Prod CAPEX [ha/R$] | Dias Trabalhados | Preço Total Real [R$]
0 | 10 | CONCLUIDO | 3.2965 | 30.34 | 25.93 | 6.27 | 0.64 | 248 | 26.11 | 12.1 | 1 | 0 | 3.01 | 3454.41 | 75.36 | 2476.7 | 397.24 | 83.58 | 151604.94 | 0.21 | 0.54 | 4.73 | 9.49 | 2 | 10 | 73.0722 | 99.9805 | 90.4385 | 73072.1561 | 99980.5477 | 2.0118e-05 | 1.2642 | 90438.5446

## RESULTADOS_7
Unnamed: 0 | Volume de calda [L] | STATUS | Capacidade operacional [ha/h] | Tempo de missao [h] | Tempo util [h] | Tempo por voo [min] | Autonomia Projetada [h] | N° Voos | MTOW [kg] | Massa Estrutura [kg] | Combustível [kg] | Abastecimentos | Massa gerador | Potência gerador [W] | Combustível consumido [L] | Calda cons [L] | Distância percorrida [km] | Distância Pulverizando [km] | RTL ACUMULADO[m] | EOC [km/km] | EOC [h/h] | Tempo de manobra [h] | Tempo rtl_rtw [h] | V pulv [m/s] | V desloc [m/s] | Preço Total por ha Simples [R$/ha] | Preço Total por ha Presumido [R$/ha] | Preço Total por ha Real [R$/ha] | Preço Total Simples [R$] | Preço Total Presumido [R$] | Prod CAPEX [ha/R$] | Dias Trabalhados | Preço Total Real [R$]
0 | 45 | CONCLUIDO | 3.8612 | 25.9 | 21.3 | 10.06 | 0.18 | 127 | 98.71 | 39.72 | 1 | 125 | 12.99 | 12407.75 | 174.01 | 2473.05 | 254.9 | 83.58 | 81041.89 | 0.33 | 0.66 | 4.19 | 4.87 | 2 | 10 | 110.5308 | 151.2331 | 136.7996 | 110530.7697 | 151233.0754 | 1.2846e-05 | 1.0792 | 136799.6029
1 | 45 | CONCLUIDO | 4.6165 | 21.66 | 18.52 | 19.85 | 0.35 | 56 | 99.95 | 39.72 | 2 | 1 | 13.24 | 12561.45 | 130.68 | 2473.28 | 159.95 | 83.58 | 33920.24 | 0.52 | 0.76 | 4.14 | 2.09 | 2 | 10 | 75.6229 | 103.4706 | 93.5955 | 75622.9355 | 103470.6366 | 1.5359e-05 | 0.9025 | 93595.5443
2 | 45 | CONCLUIDO | 4.6146 | 21.67 | 18.53 | 19.86 | 0.52 | 56 | 101.2 | 39.72 | 3 | 0 | 13.49 | 12715.54 | 132.18 | 2472.65 | 160.19 | 83.58 | 34040.95 | 0.52 | 0.76 | 4.14 | 2.1 | 2 | 10 | 76.1112 | 104.1387 | 94.1998 | 76111.1994 | 104138.7009 | 1.5352e-05 | 0.90292 | 94199.8494

## RESULTADOS_10
Unnamed: 0 | Volume de calda [L] | STATUS | Capacidade operacional [ha/h] | Tempo de missao [h] | Tempo util [h] | Tempo por voo [min] | Autonomia Projetada [h] | N° Voos | MTOW [kg] | Massa Estrutura [kg] | Combustível [kg] | Abastecimentos | Massa gerador | Potência gerador [W] | Combustível consumido [L] | Calda cons [L] | Distância percorrida [km] | Distância Pulverizando [km] | RTL ACUMULADO[m] | EOC [km/km] | EOC [h/h] | Tempo de manobra [h] | Tempo rtl_rtw [h] | V pulv [m/s] | V desloc [m/s] | Preço Total por ha Simples [R$/ha] | Preço Total por ha Presumido [R$/ha] | Preço Total por ha Real [R$/ha] | Preço Total Simples [R$] | Preço Total Presumido [R$] | Prod CAPEX [ha/R$] | Dias Trabalhados | Preço Total Real [R$]
0 | 60 | CONCLUIDO | 3.4298 | 29.16 | 22.81 | 8.29 | 0.14 | 165 | 124.63 | 45 | 1 | 163 | 18.64 | 15605.44 | 226.4 | 2472.5 | 305.35 | 83.58 | 106073.61 | 0.27 | 0.62 | 4.26 | 6.38 | 2 | 10 | 153.8652 | 210.5252 | 190.433 | 153865.229 | 210525.1944 | 1.016e-05 | 1.215 | 190432.9653
1 | 60 | CONCLUIDO | 4.4795 | 22.32 | 18.66 | 18.66 | 0.28 | 60 | 125.95 | 45 | 2 | 58 | 18.95 | 15767.7 | 164.13 | 2472.03 | 166.67 | 83.58 | 37261.64 | 0.5 | 0.76 | 4.08 | 2.23 | 2 | 10 | 91.9078 | 125.7522 | 113.7506 | 91907.756 | 125752.2465 | 1.327e-05 | 0.93 | 113750.6286
2 | 60 | CONCLUIDO | 4.7011 | 21.27 | 18.04 | 25.17 | 0.42 | 43 | 127.27 | 45 | 3 | 0 | 19.27 | 15930.42 | 146.85 | 2472.47 | 144.32 | 83.58 | 26167.85 | 0.58 | 0.78 | 4.1 | 1.61 | 2 | 10 | 81.6067 | 111.6579 | 101.0014 | 81606.7167 | 111657.9101 | 1.3927e-05 | 0.88625 | 101001.4358

## RESULTADOS_14
Unnamed: 0 | Volume de calda [L] | STATUS | Capacidade operacional [ha/h] | Tempo de missao [h] | Tempo util [h] | Tempo por voo [min] | Autonomia Projetada [h] | N° Voos | MTOW [kg] | Massa Estrutura [kg] | Combustível [kg] | Abastecimentos | Massa gerador | Potência gerador [W] | Combustível consumido [L] | Calda cons [L] | Distância percorrida [km] | Distância Pulverizando [km] | RTL ACUMULADO[m] | EOC [km/km] | EOC [h/h] | Tempo de manobra [h] | Tempo rtl_rtw [h] | V pulv [m/s] | V desloc [m/s] | Preço Total por ha Simples [R$/ha] | Preço Total por ha Presumido [R$/ha] | Preço Total por ha Real [R$/ha] | Preço Total Simples [R$] | Preço Total Presumido [R$] | Prod CAPEX [ha/R$] | Dias Trabalhados | Preço Total Real [R$]
0 | 80 | CONCLUIDO | 2.912 | 34.34 | 24.99 | 6.88 | 0.11 | 218 | 159.12 | 50.28 | 1 | 216 | 27.84 | 19859.16 | 298.28 | 2473.77 | 378.31 | 83.58 | 142287.37 | 0.22 | 0.56 | 4.35 | 8.55 | 2 | 10 | 228.7232 | 312.9492 | 283.0818 | 228723.2084 | 312949.1843 | 7.6814e-06 | 1.4308 | 283081.7534
1 | 80 | CONCLUIDO | 4.1167 | 24.29 | 19.42 | 14.75 | 0.22 | 79 | 160.54 | 50.28 | 2 | 77 | 28.26 | 20034.4 | 216.62 | 2472.07 | 192.19 | 83.58 | 49925.2 | 0.43 | 0.73 | 4.11 | 2.99 | 2 | 10 | 123.4026 | 168.8448 | 152.7305 | 123402.5718 | 168844.8429 | 1.0859e-05 | 1.0121 | 152730.5281
2 | 80 | CONCLUIDO | 4.5606 | 21.93 | 18.12 | 23.64 | 0.33 | 46 | 161.97 | 50.28 | 3 | 44 | 28.69 | 20210.21 | 185.87 | 2471.89 | 148.94 | 83.58 | 28463.74 | 0.56 | 0.78 | 4.05 | 1.69 | 2 | 10 | 99.7585 | 136.494 | 123.4672 | 99758.531 | 136494.0232 | 1.203e-05 | 0.91375 | 123467.2252
3 | 80 | CONCLUIDO | 4.7554 | 21.03 | 17.64 | 32.07 | 0.43 | 33 | 163.4 | 50.28 | 4 | 5 | 29.12 | 20386.62 | 165.47 | 2472.22 | 131.51 | 83.58 | 19815.94 | 0.64 | 0.8 | 4.07 | 1.21 | 2 | 10 | 89.0029 | 121.7777 | 110.1554 | 89002.8835 | 121777.6718 | 1.2544e-05 | 0.87625 | 110155.3817
4 | 80 | CONCLUIDO | 4.7707 | 20.96 | 17.61 | 33.01 | 0.54 | 32 | 164.83 | 50.28 | 5 | 0 | 29.55 | 20563.61 | 166.22 | 2472.27 | 130.2 | 83.58 | 19166.42 | 0.64 | 0.8 | 4.08 | 1.18 | 2 | 10 | 88.8792 | 121.6084 | 110.0023 | 88879.1657 | 121608.3956 | 1.2584e-05 | 0.87333 | 110002.261

## RESULTADOS_5
Unnamed: 0 | Volume de calda [L] | STATUS | Capacidade operacional [ha/h] | Tempo de missao [h] | Tempo util [h] | Tempo por voo [min] | Autonomia Projetada [h] | N° Voos | MTOW [kg] | Massa Estrutura [kg] | Combustível [kg] | Abastecimentos | Massa gerador | Potência gerador [W] | Combustível consumido [L] | Calda cons [L] | Distância percorrida [km] | Distância Pulverizando [km] | RTL ACUMULADO[m] | EOC [km/km] | EOC [h/h] | Tempo de manobra [h] | Tempo rtl_rtw [h] | V pulv [m/s] | V desloc [m/s] | Preço Total por ha Simples [R$/ha] | Preço Total por ha Presumido [R$/ha] | Preço Total por ha Real [R$/ha] | Preço Total Simples [R$] | Preço Total Presumido [R$] | Prod CAPEX [ha/R$] | Dias Trabalhados | Preço Total Real [R$]
0 | 35 | CONCLUIDO | 4.218 | 23.71 | 20.13 | 12.32 | 0.22 | 98 | 80.84 | 35.1 | 1 | 90 | 9.74 | 10204.21 | 134.53 | 2472.86 | 215.74 | 83.58 | 61604.38 | 0.39 | 0.7 | 4.14 | 3.7 | 2 | 10 | 83.2834 | 113.952 | 103.0766 | 83283.3795 | 113951.994 | 1.553e-05 | 0.98792 | 103076.5756
1 | 35 | CONCLUIDO | 4.4896 | 22.27 | 19.14 | 15.95 | 0.43 | 72 | 82.04 | 35.1 | 2 | 0 | 9.94 | 10352.53 | 120.86 | 2473.2 | 179.48 | 83.58 | 43605.42 | 0.47 | 0.74 | 4.19 | 2.71 | 2 | 10 | 72.7941 | 99.6002 | 90.0945 | 72794.1487 | 99600.1657 | 1.653e-05 | 0.92792 | 90094.4657

## RESULTADOS_8
Unnamed: 0 | Volume de calda [L] | STATUS | Capacidade operacional [ha/h] | Tempo de missao [h] | Tempo util [h] | Tempo por voo [min] | Autonomia Projetada [h] | N° Voos | MTOW [kg] | Massa Estrutura [kg] | Combustível [kg] | Abastecimentos | Massa gerador | Potência gerador [W] | Combustível consumido [L] | Calda cons [L] | Distância percorrida [km] | Distância Pulverizando [km] | RTL ACUMULADO[m] | EOC [km/km] | EOC [h/h] | Tempo de manobra [h] | Tempo rtl_rtw [h] | V pulv [m/s] | V desloc [m/s] | Preço Total por ha Simples [R$/ha] | Preço Total por ha Presumido [R$/ha] | Preço Total por ha Real [R$/ha] | Preço Total Simples [R$] | Preço Total Presumido [R$] | Prod CAPEX [ha/R$] | Dias Trabalhados | Preço Total Real [R$]
0 | 50 | CONCLUIDO | 3.7093 | 26.96 | 21.81 | 9.35 | 0.16 | 140 | 107.41 | 41.65 | 1 | 138 | 14.77 | 13481.73 | 191.86 | 2472.73 | 271.77 | 83.58 | 89410.09 | 0.31 | 0.65 | 4.22 | 5.38 | 2 | 10 | 124.3031 | 170.077 | 153.8451 | 124303.1257 | 170077.0204 | 1.1827e-05 | 1.1233 | 153845.1083
1 | 50 | CONCLUIDO | 4.6245 | 21.62 | 18.41 | 20.84 | 0.32 | 53 | 108.68 | 41.65 | 2 | 20 | 15.03 | 13638.32 | 138.5 | 2472.27 | 157.18 | 83.58 | 32550.2 | 0.53 | 0.77 | 4.11 | 1.98 | 2 | 10 | 78.8549 | 107.8927 | 97.5956 | 78854.8641 | 107892.7039 | 1.4745e-05 | 0.90083 | 97595.5756
2 | 50 | CONCLUIDO | 4.6503 | 21.5 | 18.33 | 21.57 | 0.48 | 51 | 109.96 | 41.65 | 3 | 0 | 15.31 | 13795.21 | 137.54 | 2472.76 | 154.14 | 83.58 | 31041.95 | 0.54 | 0.77 | 4.12 | 1.91 | 2 | 10 | 78.0189 | 106.7489 | 96.561 | 78018.917 | 106748.9243 | 1.4827e-05 | 0.89583 | 96560.9567

## RESULTADOS_3
Unnamed: 0 | Volume de calda [L] | STATUS | Capacidade operacional [ha/h] | Tempo de missao [h] | Tempo util [h] | Tempo por voo [min] | Autonomia Projetada [h] | N° Voos | MTOW [kg] | Massa Estrutura [kg] | Combustível [kg] | Abastecimentos | Massa gerador | Potência gerador [W] | Combustível consumido [L] | Calda cons [L] | Distância percorrida [km] | Distância Pulverizando [km] | RTL ACUMULADO[m] | EOC [km/km] | EOC [h/h] | Tempo de manobra [h] | Tempo rtl_rtw [h] | V pulv [m/s] | V desloc [m/s] | Preço Total por ha Simples [R$/ha] | Preço Total por ha Presumido [R$/ha] | Preço Total por ha Real [R$/ha] | Preço Total Simples [R$] | Preço Total Presumido [R$] | Prod CAPEX [ha/R$] | Dias Trabalhados | Preço Total Real [R$]
0 | 25 | CONCLUIDO | 4.2734 | 23.4 | 20.22 | 12.13 | 0.28 | 100 | 61.76 | 28.92 | 1 | 1 | 6.84 | 7851.41 | 107.22 | 2473.03 | 214.33 | 83.58 | 60887.1 | 0.39 | 0.7 | 4.27 | 3.79 | 2 | 10 | 69.8171 | 95.5269 | 86.4099 | 69817.1426 | 95526.8946 | 1.8021e-05 | 0.975 | 86409.9419
1 | 25 | CONCLUIDO | 4.2727 | 23.4 | 20.22 | 12.13 | 0.55 | 100 | 62.92 | 28.92 | 2 | 0 | 7 | 7994.37 | 109.1 | 2473.03 | 214.32 | 83.58 | 60883.17 | 0.39 | 0.7 | 4.27 | 3.79 | 2 | 10 | 70.4256 | 96.3594 | 87.163 | 70425.5629 | 96359.3621 | 1.8018e-05 | 0.975 | 87162.9599

## RESULTADOS_15
Unnamed: 0 | Volume de calda [L] | STATUS | Capacidade operacional [ha/h] | Tempo de missao [h] | Tempo util [h] | Tempo por voo [min] | Autonomia Projetada [h] | N° Voos | MTOW [kg] | Massa Estrutura [kg] | Combustível [kg] | Abastecimentos | Massa gerador | Potência gerador [W] | Combustível consumido [L] | Calda cons [L] | Distância percorrida [km] | Distância Pulverizando [km] | RTL ACUMULADO[m] | EOC [km/km] | EOC [h/h] | Tempo de manobra [h] | Tempo rtl_rtw [h] | V pulv [m/s] | V desloc [m/s] | Preço Total por ha Simples [R$/ha] | Preço Total por ha Presumido [R$/ha] | Preço Total por ha Real [R$/ha] | Preço Total Simples [R$] | Preço Total Presumido [R$] | Prod CAPEX [ha/R$] | Dias Trabalhados | Preço Total Real [R$]
0 | 85 | CONCLUIDO | 2.8002 | 35.71 | 25.51 | 6.63 | 0.11 | 231 | 167.88 | 51.39 | 1 | 229 | 30.49 | 20939.59 | 316.28 | 2473.11 | 396.44 | 83.58 | 151291.86 | 0.21 | 0.55 | 4.35 | 9.08 | 2 | 10 | 250.1648 | 342.2865 | 309.6192 | 250164.7921 | 342286.505 | 7.208e-06 | 1.4879 | 309619.1613
1 | 85 | CONCLUIDO | 4.0472 | 24.71 | 19.52 | 14.11 | 0.21 | 83 | 169.33 | 51.39 | 2 | 81 | 30.94 | 21118.46 | 227.9 | 2471.89 | 195.68 | 83.58 | 51650.85 | 0.43 | 0.72 | 4.12 | 3.1 | 2 | 10 | 130.5745 | 178.6578 | 161.607 | 130574.5379 | 178657.8433 | 1.0418e-05 | 1.0296 | 161606.9895
2 | 85 | CONCLUIDO | 4.4873 | 22.29 | 18.25 | 22.35 | 0.31 | 49 | 170.79 | 51.39 | 3 | 47 | 31.4 | 21297.94 | 198.25 | 2472.12 | 153.12 | 83.58 | 30541.16 | 0.55 | 0.77 | 4.06 | 1.82 | 2 | 10 | 106.2764 | 145.4121 | 131.5342 | 106276.4285 | 145412.0981 | 1.1551e-05 | 0.92875 | 131534.1715
3 | 85 | CONCLUIDO | 4.7345 | 21.12 | 17.63 | 32.06 | 0.41 | 33 | 172.25 | 51.39 | 4 | 23 | 31.86 | 21478.05 | 174.53 | 2471.86 | 132.13 | 83.58 | 20125.56 | 0.63 | 0.8 | 4.05 | 1.2 | 2 | 10 | 92.8001 | 126.9732 | 114.8551 | 92800.1283 | 126973.2296 | 1.2187e-05 | 0.88 | 114855.0828
4 | 85 | CONCLUIDO | 4.7632 | 20.99 | 17.57 | 34.01 | 0.51 | 31 | 173.71 | 51.39 | 5 | 0 | 32.32 | 21658.78 | 171.23 | 2472.4 | 129.45 | 83.58 | 18792.56 | 0.65 | 0.8 | 4.06 | 1.14 | 2 | 10 | 91.1917 | 124.7726 | 112.8644 | 91191.7347 | 124772.5545 | 1.2261e-05 | 0.87458 | 112864.437

## RESULTADOS_2
Unnamed: 0 | Volume de calda [L] | STATUS | Capacidade operacional [ha/h] | Tempo de missao [h] | Tempo util [h] | Tempo por voo [min] | Autonomia Projetada [h] | N° Voos | MTOW [kg] | Massa Estrutura [kg] | Combustível [kg] | Abastecimentos | Massa gerador | Potência gerador [W] | Combustível consumido [L] | Calda cons [L] | Distância percorrida [km] | Distância Pulverizando [km] | RTL ACUMULADO[m] | EOC [km/km] | EOC [h/h] | Tempo de manobra [h] | Tempo rtl_rtw [h] | V pulv [m/s] | V desloc [m/s] | Preço Total por ha Simples [R$/ha] | Preço Total por ha Presumido [R$/ha] | Preço Total por ha Real [R$/ha] | Preço Total Simples [R$] | Preço Total Presumido [R$] | Prod CAPEX [ha/R$] | Dias Trabalhados | Preço Total Real [R$]
0 | 20 | CONCLUIDO | 4.0876 | 24.46 | 21.19 | 10.17 | 0.34 | 125 | 51.33 | 24.83 | 1 | 0 | 5.51 | 6564.78 | 99.65 | 2474.67 | 245.42 | 83.58 | 76307.82 | 0.34 | 0.67 | 4.35 | 4.75 | 2 | 10 | 69.3252 | 94.8539 | 85.8011 | 69325.2401 | 94853.8519 | 1.8861e-05 | 1.0192 | 85801.1334

## RESULTADOS_11
Unnamed: 0 | Volume de calda [L] | STATUS | Capacidade operacional [ha/h] | Tempo de missao [h] | Tempo util [h] | Tempo por voo [min] | Autonomia Projetada [h] | N° Voos | MTOW [kg] | Massa Estrutura [kg] | Combustível [kg] | Abastecimentos | Massa gerador | Potência gerador [W] | Combustível consumido [L] | Calda cons [L] | Distância percorrida [km] | Distância Pulverizando [km] | RTL ACUMULADO[m] | EOC [km/km] | EOC [h/h] | Tempo de manobra [h] | Tempo rtl_rtw [h] | V pulv [m/s] | V desloc [m/s] | Preço Total por ha Simples [R$/ha] | Preço Total por ha Presumido [R$/ha] | Preço Total por ha Real [R$/ha] | Preço Total Simples [R$] | Preço Total Presumido [R$] | Prod CAPEX [ha/R$] | Dias Trabalhados | Preço Total Real [R$]
0 | 65 | CONCLUIDO | 3.2827 | 30.46 | 23.41 | 7.85 | 0.13 | 179 | 133.21 | 46.47 | 1 | 177 | 20.75 | 16663.42 | 244.88 | 2472.81 | 325.45 | 83.58 | 116056.67 | 0.26 | 0.6 | 4.29 | 6.98 | 2 | 10 | 171.6274 | 234.8282 | 212.4165 | 171627.4002 | 234828.1806 | 9.4157e-06 | 1.2692 | 212416.5087
1 | 65 | CONCLUIDO | 4.3669 | 22.9 | 18.92 | 17.2 | 0.26 | 66 | 134.55 | 46.47 | 2 | 64 | 21.09 | 16828.84 | 178.92 | 2472.29 | 175.62 | 83.58 | 41703.27 | 0.48 | 0.74 | 4.09 | 2.49 | 2 | 10 | 100.4504 | 137.4406 | 124.3235 | 100450.363 | 137440.6182 | 1.2526e-05 | 0.95417 | 124323.4785
2 | 65 | CONCLUIDO | 4.7191 | 21.19 | 17.92 | 26.88 | 0.39 | 40 | 135.9 | 46.47 | 3 | 8 | 21.43 | 16994.64 | 151.5 | 2472.51 | 140.88 | 83.58 | 24466.97 | 0.59 | 0.79 | 4.08 | 1.49 | 2 | 10 | 83.4366 | 114.1617 | 103.2663 | 83436.6324 | 114161.6814 | 1.3536e-05 | 0.88292 | 103266.2507
3 | 65 | CONCLUIDO | 4.7185 | 21.19 | 17.92 | 26.89 | 0.52 | 40 | 137.25 | 46.47 | 4 | 0 | 21.78 | 17160.92 | 152.36 | 2472.59 | 140.53 | 83.58 | 24288.23 | 0.59 | 0.79 | 4.1 | 1.5 | 2 | 10 | 83.694 | 114.5138 | 103.5848 | 83694.0053 | 114513.8304 | 1.3534e-05 | 0.88292 | 103584.7911

## RESULTADOS_13
Unnamed: 0 | Volume de calda [L] | STATUS | Capacidade operacional [ha/h] | Tempo de missao [h] | Tempo util [h] | Tempo por voo [min] | Autonomia Projetada [h] | N° Voos | MTOW [kg] | Massa Estrutura [kg] | Combustível [kg] | Abastecimentos | Massa gerador | Potência gerador [W] | Combustível consumido [L] | Calda cons [L] | Distância percorrida [km] | Distância Pulverizando [km] | RTL ACUMULADO[m] | EOC [km/km] | EOC [h/h] | Tempo de manobra [h] | Tempo rtl_rtw [h] | V pulv [m/s] | V desloc [m/s] | Preço Total por ha Simples [R$/ha] | Preço Total por ha Presumido [R$/ha] | Preço Total por ha Real [R$/ha] | Preço Total Simples [R$] | Preço Total Presumido [R$] | Prod CAPEX [ha/R$] | Dias Trabalhados | Preço Total Real [R$]
0 | 75 | CONCLUIDO | 3.0397 | 32.9 | 24.39 | 7.17 | 0.12 | 204 | 150.44 | 49.1 | 1 | 202 | 25.34 | 18787.76 | 279.47 | 2473.54 | 358.56 | 83.58 | 132486.39 | 0.23 | 0.58 | 4.32 | 7.95 | 2 | 10 | 207.2026 | 283.5037 | 256.4465 | 207202.589 | 283503.7233 | 8.2297e-06 | 1.3708 | 256446.5259
1 | 75 | CONCLUIDO | 4.198 | 23.82 | 19.25 | 15.4 | 0.23 | 75 | 151.83 | 49.1 | 2 | 73 | 25.73 | 18959.54 | 204.29 | 2472.32 | 186.27 | 83.58 | 46986.05 | 0.45 | 0.73 | 4.12 | 2.82 | 2 | 10 | 115.5347 | 158.0797 | 142.9928 | 115534.7246 | 158079.7072 | 1.1366e-05 | 0.9925 | 142992.8018
2 | 75 | CONCLUIDO | 4.6327 | 21.59 | 18 | 25.11 | 0.35 | 43 | 153.23 | 49.1 | 3 | 40 | 26.13 | 19131.85 | 173.29 | 2472 | 144.56 | 83.58 | 26289.14 | 0.58 | 0.78 | 4.05 | 1.57 | 2 | 10 | 93.4108 | 127.8088 | 115.6109 | 93410.8493 | 127808.845 | 1.2543e-05 | 0.89958 | 115610.9482
3 | 75 | CONCLUIDO | 4.7567 | 21.02 | 17.71 | 31.25 | 0.46 | 34 | 154.63 | 49.1 | 4 | 0 | 26.53 | 19304.72 | 160.86 | 2472.52 | 133.47 | 83.58 | 20787.91 | 0.63 | 0.8 | 4.08 | 1.28 | 2 | 10 | 86.9301 | 118.9416 | 107.59 | 86930.1288 | 118941.6374 | 1.2878e-05 | 0.87583 | 107590.0144

## RESULTADOS_17
Unnamed: 0 | Volume de calda [L] | STATUS | Capacidade operacional [ha/h] | Tempo de missao [h] | Tempo util [h] | Tempo por voo [min] | Autonomia Projetada [h] | N° Voos | MTOW [kg] | Massa Estrutura [kg] | Combustível [kg] | Abastecimentos | Massa gerador | Potência gerador [W] | Combustível consumido [L] | Calda cons [L] | Distância percorrida [km] | Distância Pulverizando [km] | RTL ACUMULADO[m] | EOC [km/km] | EOC [h/h] | Tempo de manobra [h] | Tempo rtl_rtw [h] | V pulv [m/s] | V desloc [m/s] | Preço Total por ha Simples [R$/ha] | Preço Total por ha Presumido [R$/ha] | Preço Total por ha Real [R$/ha] | Preço Total Simples [R$] | Preço Total Presumido [R$] | Prod CAPEX [ha/R$] | Dias Trabalhados | Preço Total Real [R$]
0 | 95 | CONCLUIDO | 2.5716 | 38.89 | 26.74 | 6.17 | 0.1 | 260 | 185.69 | 53.44 | 1 | 258 | 36.26 | 23136.14 | 355.72 | 2473.09 | 436.83 | 83.58 | 171338.38 | 0.19 | 0.53 | 4.43 | 10.3 | 2 | 10 | 301.8534 | 413.0092 | 373.5922 | 301853.4317 | 413009.1822 | 6.3292e-06 | 1.6204 | 373592.1655
1 | 95 | CONCLUIDO | 3.8798 | 25.77 | 19.88 | 12.97 | 0.19 | 92 | 187.21 | 53.44 | 2 | 90 | 36.77 | 23322.88 | 251.92 | 2472.25 | 207.17 | 83.58 | 57349.32 | 0.4 | 0.71 | 4.14 | 3.45 | 2 | 10 | 147.5526 | 201.888 | 182.6201 | 147552.6198 | 201888.0039 | 9.5489e-06 | 1.0737 | 182620.0962
2 | 95 | CONCLUIDO | 4.3656 | 22.91 | 18.43 | 20.48 | 0.28 | 54 | 188.73 | 53.44 | 3 | 52 | 37.29 | 23510.33 | 221.02 | 2472.31 | 159.25 | 83.58 | 33577.35 | 0.52 | 0.76 | 4.07 | 2 | 2 | 10 | 118.4459 | 162.0629 | 146.5958 | 118445.8903 | 162062.8925 | 1.0745e-05 | 0.95458 | 146595.8375
3 | 95 | CONCLUIDO | 4.6245 | 21.62 | 17.78 | 28.83 | 0.37 | 37 | 190.25 | 53.44 | 4 | 35 | 37.82 | 23698.48 | 197.66 | 2471.82 | 137.84 | 83.58 | 22959.7 | 0.61 | 0.79 | 4.03 | 1.35 | 2 | 10 | 103.692 | 141.8759 | 128.3355 | 103691.9696 | 141875.9274 | 1.1382e-05 | 0.90083 | 128335.488
4 | 95 | CONCLUIDO | 4.772 | 20.96 | 17.44 | 37.38 | 0.46 | 28 | 191.78 | 53.44 | 5 | 13 | 38.35 | 23887.36 | 181.35 | 2471.68 | 125.73 | 83.58 | 16949.47 | 0.66 | 0.81 | 4.04 | 1.02 | 2 | 10 | 95.2106 | 130.2714 | 117.8385 | 95210.6228 | 130271.3746 | 1.1745e-05 | 0.87333 | 117838.4574
5 | 95 | CONCLUIDO | 4.7688 | 20.97 | 17.46 | 37.41 | 0.55 | 28 | 193.32 | 53.44 | 6 | 0 | 38.89 | 24076.95 | 181.32 | 2472.22 | 125.68 | 83.58 | 16926.85 | 0.67 | 0.81 | 4.06 | 1.03 | 2 | 10 | 95.3026 | 130.3972 | 117.9523 | 95302.6124 | 130397.2388 | 1.1737e-05 | 0.87375 | 117952.3093

## RESULTADOS_9
Unnamed: 0 | Volume de calda [L] | STATUS | Capacidade operacional [ha/h] | Tempo de missao [h] | Tempo util [h] | Tempo por voo [min] | Autonomia Projetada [h] | N° Voos | MTOW [kg] | Massa Estrutura [kg] | Combustível [kg] | Abastecimentos | Massa gerador | Potência gerador [W] | Combustível consumido [L] | Calda cons [L] | Distância percorrida [km] | Distância Pulverizando [km] | RTL ACUMULADO[m] | EOC [km/km] | EOC [h/h] | Tempo de manobra [h] | Tempo rtl_rtw [h] | V pulv [m/s] | V desloc [m/s] | Preço Total por ha Simples [R$/ha] | Preço Total por ha Presumido [R$/ha] | Preço Total por ha Real [R$/ha] | Preço Total Simples [R$] | Preço Total Presumido [R$] | Prod CAPEX [ha/R$] | Dias Trabalhados | Preço Total Real [R$]
0 | 55 | CONCLUIDO | 3.5646 | 28.05 | 22.31 | 8.75 | 0.15 | 153 | 116.05 | 43.4 | 1 | 151 | 16.65 | 14546.17 | 209.27 | 2472.71 | 289.28 | 83.58 | 98097.99 | 0.29 | 0.63 | 4.23 | 5.88 | 2 | 10 | 138.7566 | 189.8529 | 171.7336 | 138756.6308 | 189852.9437 | 1.0937e-05 | 1.1687 | 171733.6452
1 | 55 | CONCLUIDO | 4.5764 | 21.85 | 18.45 | 20.13 | 0.3 | 55 | 117.34 | 43.4 | 2 | 49 | 16.94 | 14705.49 | 149.45 | 2472.17 | 159.63 | 83.58 | 33762.27 | 0.52 | 0.76 | 4.08 | 2.03 | 2 | 10 | 84.16 | 115.1514 | 104.1615 | 84159.9801 | 115151.3976 | 1.4041e-05 | 0.91042 | 104161.5098
2 | 55 | CONCLUIDO | 4.684 | 21.35 | 18.17 | 23.7 | 0.45 | 46 | 118.63 | 43.4 | 3 | 0 | 17.23 | 14865.24 | 141.78 | 2472.61 | 148.16 | 83.58 | 28074.05 | 0.56 | 0.78 | 4.12 | 1.74 | 2 | 10 | 79.5782 | 108.8824 | 98.4908 | 79578.211 | 108882.4191 | 1.4372e-05 | 0.88958 | 98490.8338

## resultados
Unnamed: 0 | Volume de calda [L] | STATUS | Capacidade operacional [ha/h] | Tempo de missao [h] | Tempo util [h] | Tempo por voo [min] | Autonomia Projetada [h] | N° Voos | MTOW [kg] | Massa Estrutura [kg] | Combustível [kg] | Abastecimentos | Massa gerador | Potência gerador [W] | Combustível consumido [L] | Calda cons [L] | Distância percorrida [km] | Distância Pulverizando [km] | RTL ACUMULADO[m] | EOC [km/km] | EOC [h/h] | Tempo de manobra [h] | Tempo rtl_rtw [h] | V pulv [m/s] | V desloc [m/s]
0 | 100 | CONCLUIDO | 2.4601 | 40.65 | 27.4 | 5.96 | 0.09 | 276 | 194.77 | 54.38 | 1 | 274 | 39.4 | 24256.19 | 376.73 | 2473.86 | 459.42 | 83.58 | 182555.18 | 0.18 | 0.51 | 4.44 | 10.96 | 2 | 10
1 | 100 | CONCLUIDO | 3.8067 | 26.27 | 20.02 | 12.51 | 0.18 | 96 | 196.32 | 54.38 | 2 | 94 | 39.95 | 24447.22 | 263.22 | 2472.58 | 212.35 | 83.58 | 59920.67 | 0.39 | 0.7 | 4.13 | 3.59 | 2 | 10
2 | 100 | CONCLUIDO | 4.295 | 23.28 | 18.55 | 19.53 | 0.27 | 57 | 197.88 | 54.38 | 3 | 55 | 40.5 | 24639 | 231.95 | 2472.29 | 163.23 | 83.58 | 35552.65 | 0.51 | 0.76 | 4.07 | 2.12 | 2 | 10
3 | 100 | CONCLUIDO | 4.5696 | 21.88 | 17.85 | 27.46 | 0.36 | 39 | 199.44 | 54.38 | 4 | 37 | 41.06 | 24831.54 | 210.13 | 2472.08 | 140.07 | 83.58 | 24066.81 | 0.6 | 0.79 | 4.04 | 1.42 | 2 | 10
4 | 100 | CONCLUIDO | 4.7336 | 21.13 | 17.48 | 36.17 | 0.44 | 29 | 201.01 | 54.38 | 5 | 21 | 41.63 | 25024.84 | 191.61 | 2471.87 | 127.35 | 83.58 | 17755.91 | 0.66 | 0.81 | 4.03 | 1.05 | 2 | 10
5 | 100 | CONCLUIDO | 4.7804 | 20.92 | 17.39 | 40.13 | 0.53 | 26 | 202.58 | 54.38 | 6 | 0 | 42.2 | 25218.93 | 185.76 | 2471.99 | 123.39 | 83.58 | 15787.96 | 0.68 | 0.81 | 4.06 | 0.97 | 2 | 10
0 | 40 | CONCLUIDO | 4.0319 | 24.8 | 20.73 | 11.01 | 0.2 | 113 | 89.87 | 37.55 | 1 | 111 | 11.32 | 11317.98 | 154.66 | 2472.96 | 235.97 | 83.58 | 71646.56 | 0.35 | 0.68 | 4.17 | 4.3 | 2 | 10
1 | 40 | CONCLUIDO | 4.5601 | 21.93 | 18.8 | 17.9 | 0.39 | 63 | 91.1 | 37.55 | 2 | 0 | 11.54 | 11468.97 | 126.1 | 2472.78 | 168.36 | 83.58 | 38089.28 | 0.5 | 0.75 | 4.17 | 2.37 | 2 | 10
0 | 30 | CONCLUIDO | 4.3438 | 23.02 | 19.79 | 13.34 | 0.24 | 89 | 71.52 | 32.27 | 1 | 40 | 8.25 | 9054.6 | 116.33 | 2472.47 | 202.2 | 83.58 | 54879.65 | 0.41 | 0.71 | 4.2 | 3.36 | 2 | 10
1 | 30 | CONCLUIDO | 4.3896 | 22.78 | 19.63 | 14.02 | 0.48 | 84 | 72.7 | 32.27 | 2 | 0 | 8.43 | 9200.25 | 115.74 | 2473.57 | 195.33 | 83.58 | 51467.43 | 0.43 | 0.72 | 4.23 | 3.2 | 2 | 10
0 | 15 | CONCLUIDO | 3.7984 | 26.33 | 22.78 | 8.24 | 0.43 | 166 | 39.78 | 19.54 | 1 | 0 | 4.24 | 5140 | 90.23 | 2474.77 | 297.04 | 83.58 | 101914.59 | 0.28 | 0.62 | 4.46 | 6.35 | 2 | 10
0 | 70 | CONCLUIDO | 3.1536 | 31.71 | 23.94 | 7.48 | 0.12 | 192 | 141.81 | 47.83 | 1 | 190 | 22.98 | 17723.39 | 262.6 | 2472.93 | 343.04 | 83.58 | 124783.56 | 0.24 | 0.59 | 4.31 | 7.5 | 2 | 10
1 | 70 | CONCLUIDO | 4.2872 | 23.33 | 19.07 | 16.35 | 0.25 | 70 | 143.17 | 47.83 | 2 | 68 | 23.34 | 17891.86 | 191.18 | 2471.9 | 180.86 | 83.58 | 44303.88 | 0.46 | 0.74 | 4.09 | 2.65 | 2 | 10
2 | 70 | CONCLUIDO | 4.6996 | 21.28 | 17.89 | 26.84 | 0.37 | 40 | 144.54 | 47.83 | 3 | 29 | 23.71 | 18060.85 | 160.62 | 2472.32 | 140.94 | 83.58 | 24494.91 | 0.59 | 0.79 | 4.06 | 1.47 | 2 | 10
3 | 70 | CONCLUIDO | 4.7405 | 21.09 | 17.8 | 28.86 | 0.49 | 37 | 145.92 | 47.83 | 4 | 0 | 24.09 | 18230.35 | 156.9 | 2472.06 | 136.72 | 83.58 | 22399.17 | 0.61 | 0.79 | 4.08 | 1.37 | 2 | 10
0 | 90 | CONCLUIDO | 2.6795 | 37.32 | 26.15 | 6.38 | 0.1 | 246 | 176.73 | 52.44 | 1 | 244 | 33.29 | 22031.19 | 336.2 | 2473.61 | 417.23 | 83.58 | 161608.19 | 0.2 | 0.54 | 4.4 | 9.72 | 2 | 10
1 | 90 | CONCLUIDO | 3.9546 | 25.29 | 19.74 | 13.46 | 0.2 | 88 | 178.21 | 52.44 | 2 | 86 | 33.77 | 22213.89 | 240.39 | 2472.45 | 202.46 | 83.58 | 55012.88 | 0.41 | 0.71 | 4.13 | 3.31 | 2 | 10
2 | 90 | CONCLUIDO | 4.4321 | 22.56 | 18.33 | 21.56 | 0.3 | 51 | 179.7 | 52.44 | 3 | 49 | 34.26 | 22397.24 | 208.76 | 2472.25 | 155.6 | 83.58 | 31767.09 | 0.54 | 0.77 | 4.07 | 1.9 | 2 | 10
3 | 90 | CONCLUIDO | 4.681 | 21.36 | 17.7 | 30.34 | 0.39 | 35 | 181.19 | 52.44 | 4 | 30 | 34.75 | 22581.25 | 185.97 | 2471.76 | 134.8 | 83.58 | 21450.26 | 0.62 | 0.8 | 4.04 | 1.27 | 2 | 10
4 | 90 | CONCLUIDO | 4.7722 | 20.95 | 17.5 | 36.21 | 0.49 | 29 | 182.69 | 52.44 | 5 | 1 | 35.25 | 22766.06 | 175.77 | 2472.03 | 127.12 | 83.58 | 17641.43 | 0.66 | 0.8 | 4.06 | 1.08 | 2 | 10
5 | 90 | CONCLUIDO | 4.7719 | 20.96 | 17.5 | 36.22 | 0.58 | 29 | 184.19 | 52.44 | 6 | 0 | 35.75 | 22951.43 | 177.15 | 2472.03 | 127.13 | 83.58 | 17644.61 | 0.66 | 0.8 | 4.06 | 1.08 | 2 | 10
0 | 10 | CONCLUIDO | 3.2965 | 30.34 | 25.93 | 6.27 | 0.64 | 248 | 26.11 | 12.1 | 1 | 0 | 3.01 | 3454.41 | 75.36 | 2476.7 | 397.24 | 83.58 | 151604.94 | 0.21 | 0.54 | 4.73 | 9.49 | 2 | 10
0 | 45 | CONCLUIDO | 3.8612 | 25.9 | 21.3 | 10.06 | 0.18 | 127 | 98.71 | 39.72 | 1 | 125 | 12.99 | 12407.75 | 174.01 | 2473.05 | 254.9 | 83.58 | 81041.89 | 0.33 | 0.66 | 4.19 | 4.87 | 2 | 10
1 | 45 | CONCLUIDO | 4.6165 | 21.66 | 18.52 | 19.85 | 0.35 | 56 | 99.95 | 39.72 | 2 | 1 | 13.24 | 12561.45 | 130.68 | 2473.28 | 159.95 | 83.58 | 33920.24 | 0.52 | 0.76 | 4.14 | 2.09 | 2 | 10
2 | 45 | CONCLUIDO | 4.6146 | 21.67 | 18.53 | 19.86 | 0.52 | 56 | 101.2 | 39.72 | 3 | 0 | 13.49 | 12715.54 | 132.18 | 2472.65 | 160.19 | 83.58 | 34040.95 | 0.52 | 0.76 | 4.14 | 2.1 | 2 | 10
0 | 60 | CONCLUIDO | 3.4298 | 29.16 | 22.81 | 8.29 | 0.14 | 165 | 124.63 | 45 | 1 | 163 | 18.64 | 15605.44 | 226.4 | 2472.5 | 305.35 | 83.58 | 106073.61 | 0.27 | 0.62 | 4.26 | 6.38 | 2 | 10
1 | 60 | CONCLUIDO | 4.4795 | 22.32 | 18.66 | 18.66 | 0.28 | 60 | 125.95 | 45 | 2 | 58 | 18.95 | 15767.7 | 164.13 | 2472.03 | 166.67 | 83.58 | 37261.64 | 0.5 | 0.76 | 4.08 | 2.23 | 2 | 10
2 | 60 | CONCLUIDO | 4.7011 | 21.27 | 18.04 | 25.17 | 0.42 | 43 | 127.27 | 45 | 3 | 0 | 19.27 | 15930.42 | 146.85 | 2472.47 | 144.32 | 83.58 | 26167.85 | 0.58 | 0.78 | 4.1 | 1.61 | 2 | 10
0 | 80 | CONCLUIDO | 2.912 | 34.34 | 24.99 | 6.88 | 0.11 | 218 | 159.12 | 50.28 | 1 | 216 | 27.84 | 19859.16 | 298.28 | 2473.77 | 378.31 | 83.58 | 142287.37 | 0.22 | 0.56 | 4.35 | 8.55 | 2 | 10
1 | 80 | CONCLUIDO | 4.1167 | 24.29 | 19.42 | 14.75 | 0.22 | 79 | 160.54 | 50.28 | 2 | 77 | 28.26 | 20034.4 | 216.62 | 2472.07 | 192.19 | 83.58 | 49925.2 | 0.43 | 0.73 | 4.11 | 2.99 | 2 | 10
2 | 80 | CONCLUIDO | 4.5606 | 21.93 | 18.12 | 23.64 | 0.33 | 46 | 161.97 | 50.28 | 3 | 44 | 28.69 | 20210.21 | 185.87 | 2471.89 | 148.94 | 83.58 | 28463.74 | 0.56 | 0.78 | 4.05 | 1.69 | 2 | 10
3 | 80 | CONCLUIDO | 4.7554 | 21.03 | 17.64 | 32.07 | 0.43 | 33 | 163.4 | 50.28 | 4 | 5 | 29.12 | 20386.62 | 165.47 | 2472.22 | 131.51 | 83.58 | 19815.94 | 0.64 | 0.8 | 4.07 | 1.21 | 2 | 10
4 | 80 | CONCLUIDO | 4.7707 | 20.96 | 17.61 | 33.01 | 0.54 | 32 | 164.83 | 50.28 | 5 | 0 | 29.55 | 20563.61 | 166.22 | 2472.27 | 130.2 | 83.58 | 19166.42 | 0.64 | 0.8 | 4.08 | 1.18 | 2 | 10
0 | 35 | CONCLUIDO | 4.218 | 23.71 | 20.13 | 12.32 | 0.22 | 98 | 80.84 | 35.1 | 1 | 90 | 9.74 | 10204.21 | 134.53 | 2472.86 | 215.74 | 83.58 | 61604.38 | 0.39 | 0.7 | 4.14 | 3.7 | 2 | 10
1 | 35 | CONCLUIDO | 4.4896 | 22.27 | 19.14 | 15.95 | 0.43 | 72 | 82.04 | 35.1 | 2 | 0 | 9.94 | 10352.53 | 120.86 | 2473.2 | 179.48 | 83.58 | 43605.42 | 0.47 | 0.74 | 4.19 | 2.71 | 2 | 10
0 | 50 | CONCLUIDO | 3.7093 | 26.96 | 21.81 | 9.35 | 0.16 | 140 | 107.41 | 41.65 | 1 | 138 | 14.77 | 13481.73 | 191.86 | 2472.73 | 271.77 | 83.58 | 89410.09 | 0.31 | 0.65 | 4.22 | 5.38 | 2 | 10
1 | 50 | CONCLUIDO | 4.6245 | 21.62 | 18.41 | 20.84 | 0.32 | 53 | 108.68 | 41.65 | 2 | 20 | 15.03 | 13638.32 | 138.5 | 2472.27 | 157.18 | 83.58 | 32550.2 | 0.53 | 0.77 | 4.11 | 1.98 | 2 | 10
2 | 50 | CONCLUIDO | 4.6503 | 21.5 | 18.33 | 21.57 | 0.48 | 51 | 109.96 | 41.65 | 3 | 0 | 15.31 | 13795.21 | 137.54 | 2472.76 | 154.14 | 83.58 | 31041.95 | 0.54 | 0.77 | 4.12 | 1.91 | 2 | 10
0 | 25 | CONCLUIDO | 4.2734 | 23.4 | 20.22 | 12.13 | 0.28 | 100 | 61.76 | 28.92 | 1 | 1 | 6.84 | 7851.41 | 107.22 | 2473.03 | 214.33 | 83.58 | 60887.1 | 0.39 | 0.7 | 4.27 | 3.79 | 2 | 10
1 | 25 | CONCLUIDO | 4.2727 | 23.4 | 20.22 | 12.13 | 0.55 | 100 | 62.92 | 28.92 | 2 | 0 | 7 | 7994.37 | 109.1 | 2473.03 | 214.32 | 83.58 | 60883.17 | 0.39 | 0.7 | 4.27 | 3.79 | 2 | 10
0 | 85 | CONCLUIDO | 2.8002 | 35.71 | 25.51 | 6.63 | 0.11 | 231 | 167.88 | 51.39 | 1 | 229 | 30.49 | 20939.59 | 316.28 | 2473.11 | 396.44 | 83.58 | 151291.86 | 0.21 | 0.55 | 4.35 | 9.08 | 2 | 10
1 | 85 | CONCLUIDO | 4.0472 | 24.71 | 19.52 | 14.11 | 0.21 | 83 | 169.33 | 51.39 | 2 | 81 | 30.94 | 21118.46 | 227.9 | 2471.89 | 195.68 | 83.58 | 51650.85 | 0.43 | 0.72 | 4.12 | 3.1 | 2 | 10
2 | 85 | CONCLUIDO | 4.4873 | 22.29 | 18.25 | 22.35 | 0.31 | 49 | 170.79 | 51.39 | 3 | 47 | 31.4 | 21297.94 | 198.25 | 2472.12 | 153.12 | 83.58 | 30541.16 | 0.55 | 0.77 | 4.06 | 1.82 | 2 | 10
3 | 85 | CONCLUIDO | 4.7345 | 21.12 | 17.63 | 32.06 | 0.41 | 33 | 172.25 | 51.39 | 4 | 23 | 31.86 | 21478.05 | 174.53 | 2471.86 | 132.13 | 83.58 | 20125.56 | 0.63 | 0.8 | 4.05 | 1.2 | 2 | 10
4 | 85 | CONCLUIDO | 4.7632 | 20.99 | 17.57 | 34.01 | 0.51 | 31 | 173.71 | 51.39 | 5 | 0 | 32.32 | 21658.78 | 171.23 | 2472.4 | 129.45 | 83.58 | 18792.56 | 0.65 | 0.8 | 4.06 | 1.14 | 2 | 10
0 | 20 | CONCLUIDO | 4.0876 | 24.46 | 21.19 | 10.17 | 0.34 | 125 | 51.33 | 24.83 | 1 | 0 | 5.51 | 6564.78 | 99.65 | 2474.67 | 245.42 | 83.58 | 76307.82 | 0.34 | 0.67 | 4.35 | 4.75 | 2 | 10
0 | 65 | CONCLUIDO | 3.2827 | 30.46 | 23.41 | 7.85 | 0.13 | 179 | 133.21 | 46.47 | 1 | 177 | 20.75 | 16663.42 | 244.88 | 2472.81 | 325.45 | 83.58 | 116056.67 | 0.26 | 0.6 | 4.29 | 6.98 | 2 | 10
1 | 65 | CONCLUIDO | 4.3669 | 22.9 | 18.92 | 17.2 | 0.26 | 66 | 134.55 | 46.47 | 2 | 64 | 21.09 | 16828.84 | 178.92 | 2472.29 | 175.62 | 83.58 | 41703.27 | 0.48 | 0.74 | 4.09 | 2.49 | 2 | 10
2 | 65 | CONCLUIDO | 4.7191 | 21.19 | 17.92 | 26.88 | 0.39 | 40 | 135.9 | 46.47 | 3 | 8 | 21.43 | 16994.64 | 151.5 | 2472.51 | 140.88 | 83.58 | 24466.97 | 0.59 | 0.79 | 4.08 | 1.49 | 2 | 10
3 | 65 | CONCLUIDO | 4.7185 | 21.19 | 17.92 | 26.89 | 0.52 | 40 | 137.25 | 46.47 | 4 | 0 | 21.78 | 17160.92 | 152.36 | 2472.59 | 140.53 | 83.58 | 24288.23 | 0.59 | 0.79 | 4.1 | 1.5 | 2 | 10
0 | 75 | CONCLUIDO | 3.0397 | 32.9 | 24.39 | 7.17 | 0.12 | 204 | 150.44 | 49.1 | 1 | 202 | 25.34 | 18787.76 | 279.47 | 2473.54 | 358.56 | 83.58 | 132486.39 | 0.23 | 0.58 | 4.32 | 7.95 | 2 | 10
1 | 75 | CONCLUIDO | 4.198 | 23.82 | 19.25 | 15.4 | 0.23 | 75 | 151.83 | 49.1 | 2 | 73 | 25.73 | 18959.54 | 204.29 | 2472.32 | 186.27 | 83.58 | 46986.05 | 0.45 | 0.73 | 4.12 | 2.82 | 2 | 10
2 | 75 | CONCLUIDO | 4.6327 | 21.59 | 18 | 25.11 | 0.35 | 43 | 153.23 | 49.1 | 3 | 40 | 26.13 | 19131.85 | 173.29 | 2472 | 144.56 | 83.58 | 26289.14 | 0.58 | 0.78 | 4.05 | 1.57 | 2 | 10
3 | 75 | CONCLUIDO | 4.7567 | 21.02 | 17.71 | 31.25 | 0.46 | 34 | 154.63 | 49.1 | 4 | 0 | 26.53 | 19304.72 | 160.86 | 2472.52 | 133.47 | 83.58 | 20787.91 | 0.63 | 0.8 | 4.08 | 1.28 | 2 | 10
0 | 95 | CONCLUIDO | 2.5716 | 38.89 | 26.74 | 6.17 | 0.1 | 260 | 185.69 | 53.44 | 1 | 258 | 36.26 | 23136.14 | 355.72 | 2473.09 | 436.83 | 83.58 | 171338.38 | 0.19 | 0.53 | 4.43 | 10.3 | 2 | 10
1 | 95 | CONCLUIDO | 3.8798 | 25.77 | 19.88 | 12.97 | 0.19 | 92 | 187.21 | 53.44 | 2 | 90 | 36.77 | 23322.88 | 251.92 | 2472.25 | 207.17 | 83.58 | 57349.32 | 0.4 | 0.71 | 4.14 | 3.45 | 2 | 10
2 | 95 | CONCLUIDO | 4.3656 | 22.91 | 18.43 | 20.48 | 0.28 | 54 | 188.73 | 53.44 | 3 | 52 | 37.29 | 23510.33 | 221.02 | 2472.31 | 159.25 | 83.58 | 33577.35 | 0.52 | 0.76 | 4.07 | 2 | 2 | 10
3 | 95 | CONCLUIDO | 4.6245 | 21.62 | 17.78 | 28.83 | 0.37 | 37 | 190.25 | 53.44 | 4 | 35 | 37.82 | 23698.48 | 197.66 | 2471.82 | 137.84 | 83.58 | 22959.7 | 0.61 | 0.79 | 4.03 | 1.35 | 2 | 10
4 | 95 | CONCLUIDO | 4.772 | 20.96 | 17.44 | 37.38 | 0.46 | 28 | 191.78 | 53.44 | 5 | 13 | 38.35 | 23887.36 | 181.35 | 2471.68 | 125.73 | 83.58 | 16949.47 | 0.66 | 0.81 | 4.04 | 1.02 | 2 | 10
5 | 95 | CONCLUIDO | 4.7688 | 20.97 | 17.46 | 37.41 | 0.55 | 28 | 193.32 | 53.44 | 6 | 0 | 38.89 | 24076.95 | 181.32 | 2472.22 | 125.68 | 83.58 | 16926.85 | 0.67 | 0.81 | 4.06 | 1.03 | 2 | 10
0 | 55 | CONCLUIDO | 3.5646 | 28.05 | 22.31 | 8.75 | 0.15 | 153 | 116.05 | 43.4 | 1 | 151 | 16.65 | 14546.17 | 209.27 | 2472.71 | 289.28 | 83.58 | 98097.99 | 0.29 | 0.63 | 4.23 | 5.88 | 2 | 10
1 | 55 | CONCLUIDO | 4.5764 | 21.85 | 18.45 | 20.13 | 0.3 | 55 | 117.34 | 43.4 | 2 | 49 | 16.94 | 14705.49 | 149.45 | 2472.17 | 159.63 | 83.58 | 33762.27 | 0.52 | 0.76 | 4.08 | 2.03 | 2 | 10
2 | 55 | CONCLUIDO | 4.684 | 21.35 | 18.17 | 23.7 | 0.45 | 46 | 118.63 | 43.4 | 3 | 0 | 17.23 | 14865.24 | 141.78 | 2472.61 | 148.16 | 83.58 | 28074.05 | 0.56 | 0.78 | 4.12 | 1.74 | 2 | 10

## gráficos
Selecione o eixo X:
Selecione o eixo Y:
Selecione o eixo Z:
Eixo X | Eixo Y | Eixo Z

## hidden (hidden)
Unnamed: 0
Volume de calda [L]
STATUS
Capacidade operacional [ha/h]
Tempo de missao [h]
Tempo util [h]
Tempo por voo [min]
Autonomia Projetada [h]
N° Voos
MTOW [kg]
Massa Estrutura [kg]
Combustível [kg]
Abastecimentos
Massa gerador
Potência gerador [W]
Combustível consumido [L]
Calda cons [L]
Distância percorrida [km]
Distância Pulverizando [km]
RTL ACUMULADO[m]
EOC [km/km]
EOC [h/h]
Tempo de manobra [h]
Tempo rtl_rtw [h]
V pulv [m/s]
V desloc [m/s]