## RESULTADOS_18
Unnamed: 0 | Volume de calda [L] | STATUS | Capacidade operacional [ha/h] | Tempo de missao [h] | Tempo util [h] | Tempo por voo [min] | Autonomia Projetada [h] | N° Voos | MTOW [kg] | Massa Estrutura [kg] | Combustível [kg] | Abastecimentos | Massa gerador | Potência gerador [W] | Combustível consumido [L] | Calda cons [L] | Distância percorrida [km] | Distância Pulverizando [km] | RTL ACUMULADO[m] | EOC [km/km] | EOC [h/h] | Tempo de manobra [h] | Tempo rtl_rtw [h] | V pulv [m/s] | V desloc [m/s] | Preço Total por ha Simples [R$/ha] | Preço Total por ha Presumido [R$/ha] | Preço Total por ha Real [R$/ha] | Preço Total Simples [R$] | Preço Total Presumido [R$] | Prod CAPEX [ha/R$] | Dias Trabalhados | Preço Total Real [R$]
0 | 100 | CONCLUIDO | 0.7405 | 135.05 | 95.24 | 5.96 | 0.09 | 959 | 194.77 | 54.38 | 1 | 957 | 39.4 | 24256.19 | 1301.34 | 13210.23 | 1913.61 | 230.78 | 832401.85 | 0.12 | 0.42 | 24.71 | 49.14 | 4 | 10 | 2368.5261 | 3240.7219 | 2931.4319 | 2368526.0916 | 3240721.8905 | 2.7893e-06 | 5.6271 | 2931431.9416
1 | 100 | CONCLUIDO | 1.4034 | 71.26 | 58.47 | 13.29 | 0.18 | 264 | 196.32 | 54.38 | 2 | 262 | 39.95 | 24447.22 | 728.1 | 13176.38 | 663.04 | 230.78 | 210591.97 | 0.35 | 0.68 | 23.53 | 12.46 | 4 | 10 | 735.2133 | 1005.9513 | 909.9448 | 735213.3481 | 1005951.3382 | 5.2864e-06 | 2.9692 | 909944.7544
2 | 100 | CONCLUIDO | 1.6493 | 60.63 | 52.59 | 22.22 | 0.27 | 142 | 197.88 | 54.38 | 3 | 82 | 40.5 | 24639 | 577.77 | 13171.93 | 461.22 | 230.78 | 110290.45 | 0.5 | 0.76 | 23.41 | 6.59 | 4 | 10 | 524.7825 | 718.0306 | 649.5028 | 524782.5311 | 718030.6109 | 6.2127e-06 | 2.5263 | 649502.7771
3 | 100 | CONCLUIDO | 1.6706 | 59.86 | 52.17 | 23.54 | 0.36 | 133 | 199.44 | 54.38 | 4 | 0 | 41.06 | 24831.54 | 566.39 | 13176.46 | 442.86 | 230.78 | 101154.57 | 0.52 | 0.77 | 23.5 | 6.17 | 4 | 10 | 510.5508 | 698.5582 | 631.8888 | 510550.8441 | 698558.1888 | 6.2929e-06 | 2.4942 | 631888.7757

## RESULTADOS_6
Unnamed: 0 | Volume de calda [L] | STATUS | Capacidade operacional [ha/h] | Tempo de missao [h] | Tempo util [h] | Tempo por voo [min] | Autonomia Projetada [h] | N° Voos | MTOW [kg] | Massa Estrutura [kg] | Combustível [kg] | Abastecimentos | Massa gerador | Potência gerador [W] | Combustível consumido [L] | Calda cons [L] | Distância percorrida [km] | Distância Pulverizando [km] | RTL ACUMULADO[m] | EOC [km/km] | EOC [h/h] | Tempo de manobra [h] | Tempo rtl_rtw [h] | V pulv [m/s] | V desloc [m/s] | Preço Total por ha Simples [R$/ha] | Preço Total por ha Presumido [R$/ha] | Preço Total por ha Real [R$/ha] | Preço Total Simples [R$] | Preço Total Presumido [R$] | Prod CAPEX [ha/R$] | Dias Trabalhados | Preço Total Real [R$]
0 | 40 | CONCLUIDO | 1.4199 | 70.43 | 62.05 | 10.92 | 0.2 | 341 | 89.87 | 37.55 | 1 | 76 | 11.32 | 11317.98 | 425.22 | 13194.51 | 770.2 | 230.78 | 263784.92 | 0.3 | 0.65 | 24.02 | 16.01 | 4 | 10 | 473.0667 | 647.2708 | 585.4962 | 473066.7284 | 647270.768 | 7.7402e-06 | 2.9346 | 585496.1543
1 | 40 | CONCLUIDO | 1.4367 | 69.6 | 61.43 | 11.17 | 0.39 | 330 | 91.1 | 37.55 | 2 | 0 | 11.54 | 11468.97 | 423.42 | 13196.3 | 745.42 | 230.78 | 251450.68 | 0.31 | 0.65 | 24.11 | 15.4 | 4 | 10 | 464.6463 | 635.7496 | 575.0745 | 464646.3056 | 635749.5741 | 7.8318e-06 | 2.9 | 575074.527

## RESULTADOS_4
Unnamed: 0 | Volume de calda [L] | STATUS | Capacidade operacional [ha/h] | Tempo de missao [h] | Tempo util [h] | Tempo por voo [min] | Autonomia Projetada [h] | N° Voos | MTOW [kg] | Massa Estrutura [kg] | Combustível [kg] | Abastecimentos | Massa gerador | Potência gerador [W] | Combustível consumido [L] | Calda cons [L] | Distância percorrida [km] | Distância Pulverizando [km] | RTL ACUMULADO[m] | EOC [km/km] | EOC [h/h] | Tempo de manobra [h] | Tempo rtl_rtw [h] | V pulv [m/s] | V desloc [m/s] | Preço Total por ha Simples [R$/ha] | Preço Total por ha Presumido [R$/ha] | Preço Total por ha Real [R$/ha] | Preço Total Simples [R$] | Preço Total Presumido [R$] | Prod CAPEX [ha/R$] | Dias Trabalhados | Preço Total Real [R$]
0 | 30 | CONCLUIDO | 1.3284 | 75.28 | 66.59 | 9.08 | 0.24 | 440 | 71.52 | 32.27 | 1 | 0 | 8.25 | 9054.6 | 394.36 | 13216.15 | 915.64 | 230.78 | 336010.15 | 0.25 | 0.6 | 24.4 | 20.54 | 4 | 10 | 476.4122 | 651.8482 | 589.6367 | 476412.2169 | 651848.213 | 8.1324e-06 | 3.1367 | 589636.7344

## RESULTADOS_1
Unnamed: 0 | Volume de calda [L] | STATUS | Capacidade operacional [ha/h] | Tempo de missao [h] | Tempo util [h] | Tempo por voo [min] | Autonomia Projetada [h] | N° Voos | MTOW [kg] | Massa Estrutura [kg] | Combustível [kg] | Abastecimentos | Massa gerador | Potência gerador [W] | Combustível consumido [L] | Calda cons [L] | Distância percorrida [km] | Distância Pulverizando [km] | RTL ACUMULADO[m] | EOC [km/km] | EOC [h/h] | Tempo de manobra [h] | Tempo rtl_rtw [h] | V pulv [m/s] | V desloc [m/s] | Preço Total por ha Simples [R$/ha] | Preço Total por ha Presumido [R$/ha] | Preço Total por ha Real [R$/ha] | Preço Total Simples [R$] | Preço Total Presumido [R$] | Prod CAPEX [ha/R$] | Dias Trabalhados | Preço Total Real [R$]
0 | 15 | CONCLUIDO | 1.0133 | 98.68 | 87.22 | 5.95 | 0.43 | 879 | 39.78 | 19.54 | 1 | 0 | 4.24 | 5140 | 348.07 | 13264.3 | 1590.14 | 230.78 | 671064.45 | 0.15 | 0.46 | 25.73 | 41.1 | 4 | 10 | 581.3411 | 795.4165 | 719.503 | 581341.0519 | 795416.4742 | 8.2045e-06 | 4.1117 | 719503.0423

## RESULTADOS_12
Unnamed: 0 | Volume de calda [L] | STATUS | Capacidade operacional [ha/h] | Tempo de missao [h] | Tempo util [h] | Tempo por voo [min] | Autonomia Projetada [h] | N° Voos | MTOW [kg] | Massa Estrutura [kg] | Combustível [kg] | Abastecimentos | Massa gerador | Potência gerador [W] | Combustível consumido [L] | Calda cons [L] | Distância percorrida [km] | Distância Pulverizando [km] | RTL ACUMULADO[m] | EOC [km/km] | EOC [h/h] | Tempo de manobra [h] | Tempo rtl_rtw [h] | V pulv [m/s] | V desloc [m/s] | Preço Total por ha Simples [R$/ha] | Preço Total por ha Presumido [R$/ha] | Preço Total por ha Real [R$/ha] | Preço Total Simples [R$] | Preço Total Presumido [R$] | Prod CAPEX [ha/R$] | Dias Trabalhados | Preço Total Real [R$]
0 | 70 | CONCLUIDO | 1.0656 | 93.84 | 74.74 | 7.68 | 0.12 | 584 | 141.81 | 47.83 | 1 | 582 | 22.98 | 17723.39 | 798.94 | 13194.06 | 1215.89 | 230.78 | 485415.31 | 0.19 | 0.54 | 24.05 | 28.68 | 4 | 10 | 1060.9142 | 1451.5896 | 1313.0519 | 1060914.1862 | 1451589.5938 | 4.6351e-06 | 3.91 | 1313051.9203
1 | 70 | CONCLUIDO | 1.5913 | 62.84 | 55.04 | 17.11 | 0.25 | 193 | 143.17 | 47.83 | 2 | 46 | 23.34 | 17891.86 | 494.04 | 13180.17 | 539.44 | 230.78 | 149146.11 | 0.43 | 0.73 | 23.61 | 9.03 | 4 | 10 | 478.7879 | 655.0987 | 592.577 | 478787.8582 | 655098.6703 | 6.9217e-06 | 2.6183 | 592576.9726
2 | 70 | CONCLUIDO | 1.5974 | 62.6 | 54.88 | 17.33 | 0.37 | 190 | 144.54 | 47.83 | 3 | 0 | 23.71 | 18060.85 | 494.56 | 13183.52 | 530.98 | 230.78 | 144928.35 | 0.43 | 0.73 | 23.69 | 8.87 | 4 | 10 | 476.7214 | 652.2712 | 590.0193 | 476721.3517 | 652271.1848 | 6.9482e-06 | 2.6083 | 590019.3384

## RESULTADOS_16
Unnamed: 0 | Volume de calda [L] | STATUS | Capacidade operacional [ha/h] | Tempo de missao [h] | Tempo util [h] | Tempo por voo [min] | Autonomia Projetada [h] | N° Voos | MTOW [kg] | Massa Estrutura [kg] | Combustível [kg] | Abastecimentos | Massa gerador | Potência gerador [W] | Combustível consumido [L] | Calda cons [L] | Distância percorrida [km] | Distância Pulverizando [km] | RTL ACUMULADO[m] | EOC [km/km] | EOC [h/h] | Tempo de manobra [h] | Tempo rtl_rtw [h] | V pulv [m/s] | V desloc [m/s] | Preço Total por ha Simples [R$/ha] | Preço Total por ha Presumido [R$/ha] | Preço Total por ha Real [R$/ha] | Preço Total Simples [R$] | Preço Total Presumido [R$] | Prod CAPEX [ha/R$] | Dias Trabalhados | Preço Total Real [R$]
0 | 90 | CONCLUIDO | 0.8432 | 118.59 | 87.19 | 6.42 | 0.1 | 815 | 176.73 | 52.44 | 1 | 813 | 33.29 | 22031.19 | 1109.57 | 13209.31 | 1639.02 | 230.78 | 695822.74 | 0.14 | 0.46 | 24.47 | 41.11 | 4 | 10 | 1797.6255 | 2459.5905 | 2224.8507 | 1797625.5257 | 2459590.5499 | 3.3141e-06 | 4.9413 | 2224850.6799
1 | 90 | CONCLUIDO | 1.4759 | 67.76 | 57.02 | 14.62 | 0.2 | 234 | 178.21 | 52.44 | 2 | 232 | 33.77 | 22213.89 | 644.4 | 13173.62 | 613.88 | 230.78 | 186161.89 | 0.38 | 0.7 | 23.48 | 11 | 4 | 10 | 633.9016 | 867.3322 | 784.5552 | 633901.6379 | 867332.1867 | 5.8009e-06 | 2.8233 | 784555.2201
2 | 90 | CONCLUIDO | 1.6497 | 60.62 | 52.93 | 21.46 | 0.3 | 148 | 179.7 | 52.44 | 3 | 5 | 34.26 | 22397.24 | 539.61 | 13178.04 | 467.94 | 230.78 | 113620.19 | 0.49 | 0.76 | 23.55 | 6.93 | 4 | 10 | 497.5231 | 680.733 | 615.7648 | 497523.0867 | 680733.0363 | 6.484e-06 | 2.5258 | 615764.8308
3 | 90 | CONCLUIDO | 1.6507 | 60.58 | 52.9 | 21.45 | 0.39 | 148 | 181.19 | 52.44 | 4 | 0 | 34.75 | 22581.25 | 543.35 | 13175.82 | 467.24 | 230.78 | 113267.73 | 0.49 | 0.76 | 23.54 | 6.9 | 4 | 10 | 499.0882 | 682.8745 | 617.7019 | 499088.1756 | 682874.4601 | 6.4879e-06 | 2.5242 | 617701.8801

## RESULTADOS_0
Unnamed: 0 | Volume de calda [L] | STATUS | Capacidade operacional [ha/h] | Tempo de missao [h] | Tempo util [h] | Tempo por voo [min] | Autonomia Projetada [h] | N° Voos | MTOW [kg] | Massa Estrutura [kg] | Combustível [kg] | Abastecimentos | Massa gerador | Potência gerador [W] | Combustível consumido [L] | Calda cons [L] | Distância percorrida [km] | Distância Pulverizando [km] | RTL ACUMULADO[m] | EOC [km/km] | EOC [h/h] | Tempo de manobra [h] | Tempo rtl_rtw [h] | V pulv [m/s] | V desloc [m/s] | Preço Total por ha Simples [R$/ha] | Preço Total por ha Presumido [R$/ha] | Preço Total por ha Real [R$/ha] | Preço Total Simples [R$] | Preço Total Presumido [R$] | Prod CAPEX [ha/R$] | Dias Trabalhados | Preço Total Real [R$]
0 | 10 | CONCLUIDO | 0.8063 | 124.02 | 107.74 | 4.91 | 0.64 | 1317 | 26.11 | 12.1 | 1 | 0 | 3.01 | 3454.41 | 311.9 | 13323.06 | 2262.8 | 230.78 | 1005203.85 | 0.1 | 0.37 | 27.02 | 61.55 | 4 | 10 | 705.7764 | 965.6745 | 873.5119 | 705776.4455 | 965674.4694 | 7.6885e-06 | 5.1675 | 873511.8534

## RESULTADOS_7
Unnamed: 0 | Volume de calda [L] | STATUS | Capacidade operacional [ha/h] | Tempo de missao [h] | Tempo util [h] | Tempo por voo [min] | Autonomia Projetada [h] | N° Voos | MTOW [kg] | Massa Estrutura [kg] | Combustível [kg] | Abastecimentos | Massa gerador | Potência gerador [W] | Combustível consumido [L] | Calda cons [L] | Distância percorrida [km] | Distância Pulverizando [km] | RTL ACUMULADO[m] | EOC [km/km] | EOC [h/h] | Tempo de manobra [h] | Tempo rtl_rtw [h] | V pulv [m/s] | V desloc [m/s] | Preço Total por ha Simples [R$/ha] | Preço Total por ha Presumido [R$/ha] | Preço Total por ha Real [R$/ha] | Preço Total Simples [R$] | Preço Total Presumido [R$] | Prod CAPEX [ha/R$] | Dias Trabalhados | Preço Total Real [R$]
0 | 45 | CONCLUIDO | 1.3966 | 71.6 | 62.5 | 10.84 | 0.18 | 346 | 98.71 | 39.72 | 1 | 244 | 12.99 | 12407.75 | 466.82 | 13185.02 | 794.08 | 230.78 | 275699.67 | 0.29 | 0.64 | 23.82 | 16.48 | 4 | 10 | 517.4928 | 708.0565 | 640.4806 | 517492.8328 | 708056.524 | 7.2599e-06 | 2.9833 | 640480.6031
1 | 45 | CONCLUIDO | 1.4755 | 67.78 | 59.74 | 12.19 | 0.35 | 294 | 99.95 | 39.72 | 2 | 0 | 13.24 | 12561.45 | 434.74 | 13194.58 | 691.43 | 230.78 | 224633.88 | 0.33 | 0.67 | 23.97 | 13.72 | 4 | 10 | 462.7335 | 633.1324 | 572.7071 | 462733.4931 | 633132.3796 | 7.6701e-06 | 2.8242 | 572707.1139

## RESULTADOS_10
Unnamed: 0 | Volume de calda [L] | STATUS | Capacidade operacional [ha/h] | Tempo de missao [h] | Tempo util [h] | Tempo por voo [min] | Autonomia Projetada [h] | N° Voos | MTOW [kg] | Massa Estrutura [kg] | Combustível [kg] | Abastecimentos | Massa gerador | Potência gerador [W] | Combustível consumido [L] | Calda cons [L] | Distância percorrida [km] | Distância Pulverizando [km] | RTL ACUMULADO[m] | EOC [km/km] | EOC [h/h] | Tempo de manobra [h] | Tempo rtl_rtw [h] | V pulv [m/s] | V desloc [m/s] | Preço Total por ha Simples [R$/ha] | Preço Total por ha Presumido [R$/ha] | Preço Total por ha Real [R$/ha] | Preço Total Simples [R$] | Preço Total Presumido [R$] | Prod CAPEX [ha/R$] | Dias Trabalhados | Preço Total Real [R$]
0 | 60 | CONCLUIDO | 1.1901 | 84.03 | 69.55 | 8.64 | 0.14 | 483 | 124.63 | 45 | 1 | 481 | 18.64 | 15605.44 | 662.65 | 13192.1 | 1038.42 | 230.78 | 397182.59 | 0.22 | 0.58 | 23.9 | 23.5 | 4 | 10 | 808.6641 | 1106.4499 | 1000.8519 | 808664.0853 | 1106449.8773 | 5.5087e-06 | 3.5013 | 1000851.8539
1 | 60 | CONCLUIDO | 1.5599 | 64.11 | 56.33 | 15.29 | 0.28 | 221 | 125.95 | 45 | 2 | 0 | 18.95 | 15767.7 | 468.25 | 13184.69 | 578.81 | 230.78 | 168688.48 | 0.4 | 0.71 | 23.77 | 10.31 | 4 | 10 | 466.7211 | 638.5884 | 577.6425 | 466721.1307 | 638588.4413 | 7.2204e-06 | 2.6713 | 577642.4567

## RESULTADOS_14
Unnamed: 0 | Volume de calda [L] | STATUS | Capacidade operacional [ha/h] | Tempo de missao [h] | Tempo util [h] | Tempo por voo [min] | Autonomia Projetada [h] | N° Voos | MTOW [kg] | Massa Estrutura [kg] | Combustível [kg] | Abastecimentos | Massa gerador | Potência gerador [W] | Combustível consumido [L] | Calda cons [L] | Distância percorrida [km] | Distância Pulverizando [km] | RTL ACUMULADO[m] | EOC [km/km] | EOC [h/h] | Tempo de manobra [h] | Tempo rtl_rtw [h] | V pulv [m/s] | V desloc [m/s] | Preço Total por ha Simples [R$/ha] | Preço Total por ha Presumido [R$/ha] | Preço Total por ha Real [R$/ha] | Preço Total Simples [R$] | Preço Total Presumido [R$] | Prod CAPEX [ha/R$] | Dias Trabalhados | Preço Total Real [R$]
0 | 80 | CONCLUIDO | 0.9503 | 105.23 | 80.58 | 6.98 | 0.11 | 693 | 159.12 | 50.28 | 1 | 691 | 27.84 | 19859.16 | 946.01 | 13202.59 | 1412.37 | 230.78 | 583109.82 | 0.16 | 0.5 | 24.29 | 34.51 | 4 | 10 | 1381.5989 | 1890.3645 | 1709.9508 | 1381598.8782 | 1890364.537 | 3.9168e-06 | 4.3846 | 1709950.7987
1 | 80 | CONCLUIDO | 1.5525 | 64.41 | 55.55 | 16.42 | 0.22 | 203 | 160.54 | 50.28 | 2 | 182 | 28.26 | 20034.4 | 557.97 | 13172.64 | 562.54 | 230.78 | 160646.94 | 0.41 | 0.72 | 23.47 | 9.54 | 4 | 10 | 538.8847 | 737.3258 | 666.9564 | 538884.6721 | 737325.7823 | 6.3988e-06 | 2.6837 | 666956.4445
2 | 80 | CONCLUIDO | 1.6288 | 61.39 | 53.72 | 19.42 | 0.33 | 166 | 161.97 | 50.28 | 3 | 0 | 28.69 | 20210.21 | 515.86 | 13180.16 | 493.55 | 230.78 | 126332.5 | 0.47 | 0.75 | 23.6 | 7.71 | 4 | 10 | 484.957 | 663.5396 | 600.2123 | 484957.0196 | 663539.589 | 6.7133e-06 | 2.5579 | 600212.3019

## RESULTADOS_5
Unnamed: 0 | Volume de calda [L] | STATUS | Capacidade operacional [ha/h] | Tempo de missao [h] | Tempo util [h] | Tempo por voo [min] | Autonomia Projetada [h] | N° Voos | MTOW [kg] | Massa Estrutura [kg] | Combustível [kg] | Abastecimentos | Massa gerador | Potência gerador [W] | Combustível consumido [L] | Calda cons [L] | Distância percorrida [km] | Distância Pulverizando [km] | RTL ACUMULADO[m] | EOC [km/km] | EOC [h/h] | Tempo de manobra [h] | Tempo rtl_rtw [h] | V pulv [m/s] | V desloc [m/s] | Preço Total por ha Simples [R$/ha] | Preço Total por ha Presumido [R$/ha] | Preço Total por ha Real [R$/ha] | Preço Total Simples [R$] | Preço Total Presumido [R$] | Prod CAPEX [ha/R$] | Dias Trabalhados | Preço Total Real [R$]
0 | 35 | CONCLUIDO | 1.3873 | 72.08 | 63.68 | 10.11 | 0.22 | 378 | 80.84 | 35.1 | 1 | 3 | 9.74 | 10204.21 | 406.79 | 13205.76 | 820.06 | 230.78 | 288529.81 | 0.28 | 0.63 | 24.22 | 17.64 | 4 | 10 | 467.3696 | 639.4756 | 578.445 | 467369.5526 | 639475.6408 | 7.981e-06 | 3.0033 | 578444.9831
1 | 35 | CONCLUIDO | 1.3871 | 72.09 | 63.69 | 10.11 | 0.43 | 378 | 82.04 | 35.1 | 2 | 0 | 9.94 | 10352.53 | 412.37 | 13207.52 | 820.1 | 230.78 | 288547.99 | 0.28 | 0.63 | 24.23 | 17.65 | 4 | 10 | 470.9679 | 644.3991 | 582.8986 | 470967.9429 | 644399.1172 | 7.9798e-06 | 3.0038 | 582898.5699

## RESULTADOS_8
Unnamed: 0 | Volume de calda [L] | STATUS | Capacidade operacional [ha/h] | Tempo de missao [h] | Tempo util [h] | Tempo por voo [min] | Autonomia Projetada [h] | N° Voos | MTOW [kg] | Massa Estrutura [kg] | Combustível [kg] | Abastecimentos | Massa gerador | Potência gerador [W] | Combustível consumido [L] | Calda cons [L] | Distância percorrida [km] | Distância Pulverizando [km] | RTL ACUMULADO[m] | EOC [km/km] | EOC [h/h] | Tempo de manobra [h] | Tempo rtl_rtw [h] | V pulv [m/s] | V desloc [m/s] | Preço Total por ha Simples [R$/ha] | Preço Total por ha Presumido [R$/ha] | Preço Total por ha Real [R$/ha] | Preço Total Simples [R$] | Preço Total Presumido [R$] | Prod CAPEX [ha/R$] | Dias Trabalhados | Preço Total Real [R$]
0 | 50 | CONCLUIDO | 1.3283 | 75.29 | 64.67 | 10.05 | 0.16 | 386 | 107.41 | 41.65 | 1 | 367 | 14.77 | 13481.73 | 529.73 | 13184.49 | 871.97 | 230.78 | 314445.06 | 0.26 | 0.62 | 23.77 | 18.64 | 4 | 10 | 601.9978 | 823.68 | 745.0691 | 601997.8126 | 823679.9655 | 6.6176e-06 | 3.1371 | 745069.1056
1 | 50 | CONCLUIDO | 1.5083 | 66.3 | 58.37 | 13.22 | 0.32 | 265 | 108.68 | 41.65 | 2 | 0 | 15.03 | 13638.32 | 445.82 | 13191.88 | 646.29 | 230.78 | 202210.53 | 0.36 | 0.69 | 23.89 | 12.35 | 4 | 10 | 462.6053 | 632.957 | 572.5485 | 462605.3188 | 632957.0059 | 7.5143e-06 | 2.7625 | 572548.4776

## RESULTADOS_3
Unnamed: 0 | Volume de calda [L] | STATUS | Capacidade operacional [ha/h] | Tempo de missao [h] | Tempo util [h] | Tempo por voo [min] | Autonomia Projetada [h] | N° Voos | MTOW [kg] | Massa Estrutura [kg] | Combustível [kg] | Abastecimentos | Massa gerador | Potência gerador [W] | Combustível consumido [L] | Calda cons [L] | Distância percorrida [km] | Distância Pulverizando [km] | RTL ACUMULADO[m] | EOC [km/km] | EOC [h/h] | Tempo de manobra [h] | Tempo rtl_rtw [h] | V pulv [m/s] | V desloc [m/s] | Preço Total por ha Simples [R$/ha] | Preço Total por ha Presumido [R$/ha] | Preço Total por ha Real [R$/ha] | Preço Total Simples [R$] | Preço Total Presumido [R$] | Prod CAPEX [ha/R$] | Dias Trabalhados | Preço Total Real [R$]
0 | 25 | CONCLUIDO | 1.2531 | 79.8 | 70.67 | 8.03 | 0.28 | 528 | 61.76 | 28.92 | 1 | 0 | 6.84 | 7851.41 | 381.62 | 13227.03 | 1049.06 | 230.78 | 402279.63 | 0.22 | 0.57 | 24.67 | 24.61 | 4 | 10 | 493.1317 | 674.7246 | 610.3298 | 493131.7313 | 674724.5903 | 8.2569e-06 | 3.325 | 610329.8223

## RESULTADOS_15
Unnamed: 0 | Volume de calda [L] | STATUS | Capacidade operacional [ha/h] | Tempo de missao [h] | Tempo util [h] | Tempo por voo [min] | Autonomia Projetada [h] | N° Voos | MTOW [kg] | Massa Estrutura [kg] | Combustível [kg] | Abastecimentos | Massa gerador | Potência gerador [W] | Combustível consumido [L] | Calda cons [L] | Distância percorrida [km] | Distância Pulverizando [km] | RTL ACUMULADO[m] | EOC [km/km] | EOC [h/h] | Tempo de manobra [h] | Tempo rtl_rtw [h] | V pulv [m/s] | V desloc [m/s] | Preço Total por ha Simples [R$/ha] | Preço Total por ha Presumido [R$/ha] | Preço Total por ha Real [R$/ha] | Preço Total Simples [R$] | Preço Total Presumido [R$] | Prod CAPEX [ha/R$] | Dias Trabalhados | Preço Total Real [R$]
0 | 85 | CONCLUIDO | 0.8972 | 111.46 | 83.63 | 6.68 | 0.11 | 751 | 167.88 | 51.39 | 1 | 749 | 30.49 | 20939.59 | 1023.3 | 13207.72 | 1518.63 | 230.78 | 635948.76 | 0.15 | 0.48 | 24.31 | 37.55 | 4 | 10 | 1570.2071 | 2148.4266 | 1943.3838 | 1570207.0606 | 2148426.5729 | 3.6086e-06 | 4.6442 | 1943383.7561
1 | 85 | CONCLUIDO | 1.5156 | 65.98 | 56.22 | 15.47 | 0.21 | 218 | 169.33 | 51.39 | 2 | 214 | 30.94 | 21118.46 | 600.71 | 13174.8 | 586.5 | 230.78 | 172551.39 | 0.39 | 0.71 | 23.46 | 10.21 | 4 | 10 | 584.1585 | 799.2715 | 722.9901 | 584158.5429 | 799271.4897 | 6.0958e-06 | 2.7492 | 722990.1405
2 | 85 | CONCLUIDO | 1.6425 | 60.88 | 53.22 | 20.47 | 0.31 | 156 | 170.79 | 51.39 | 3 | 0 | 31.4 | 21297.94 | 527.36 | 13176.89 | 477.85 | 230.78 | 118536.99 | 0.48 | 0.75 | 23.56 | 7.22 | 4 | 10 | 489.8583 | 670.2457 | 606.2784 | 489858.284 | 670245.7153 | 6.6062e-06 | 2.5367 | 606278.4049

## RESULTADOS_2
Unnamed: 0 | Volume de calda [L] | STATUS | Capacidade operacional [ha/h] | Tempo de missao [h] | Tempo util [h] | Tempo por voo [min] | Autonomia Projetada [h] | N° Voos | MTOW [kg] | Massa Estrutura [kg] | Combustível [kg] | Abastecimentos | Massa gerador | Potência gerador [W] | Combustível consumido [L] | Calda cons [L] | Distância percorrida [km] | Distância Pulverizando [km] | RTL ACUMULADO[m] | EOC [km/km] | EOC [h/h] | Tempo de manobra [h] | Tempo rtl_rtw [h] | V pulv [m/s] | V desloc [m/s] | Preço Total por ha Simples [R$/ha] | Preço Total por ha Presumido [R$/ha] | Preço Total por ha Real [R$/ha] | Preço Total Simples [R$] | Preço Total Presumido [R$] | Prod CAPEX [ha/R$] | Dias Trabalhados | Preço Total Real [R$]
0 | 20 | CONCLUIDO | 1.1541 | 86.65 | 76.85 | 7 | 0.34 | 659 | 51.33 | 24.83 | 1 | 0 | 5.51 | 6564.78 | 366.79 | 13237.57 | 1251.09 | 230.78 | 502638.66 | 0.18 | 0.52 | 25.06 | 30.76 | 4 | 10 | 522.6797 | 715.1534 | 646.9002 | 522679.695 | 715153.4177 | 8.3208e-06 | 3.6104 | 646900.1792

## RESULTADOS_11
Unnamed: 0 | Volume de calda [L] | STATUS | Capacidade operacional [ha/h] | Tempo de missao [h] | Tempo util [h] | Tempo por voo [min] | Autonomia Projetada [h] | N° Voos | MTOW [kg] | Massa Estrutura [kg] | Combustível [kg] | Abastecimentos | Massa gerador | Potência gerador [W] | Combustível consumido [L] | Calda cons [L] | Distância percorrida [km] | Distância Pulverizando [km] | RTL ACUMULADO[m] | EOC [km/km] | EOC [h/h] | Tempo de manobra [h] | Tempo rtl_rtw [h] | V pulv [m/s] | V desloc [m/s] | Preço Total por ha Simples [R$/ha] | Preço Total por ha Presumido [R$/ha] | Preço Total por ha Real [R$/ha] | Preço Total Simples [R$] | Preço Total Presumido [R$] | Prod CAPEX [ha/R$] | Dias Trabalhados | Preço Total Real [R$]
0 | 65 | CONCLUIDO | 1.1255 | 88.85 | 72.16 | 8.12 | 0.13 | 533 | 133.21 | 46.47 | 1 | 531 | 20.75 | 16663.42 | 730.3 | 13188.82 | 1125.76 | 230.78 | 440605.33 | 0.2 | 0.56 | 24.03 | 26.11 | 4 | 10 | 929.3176 | 1271.5333 | 1150.18 | 929317.5966 | 1271533.3342 | 5.0442e-06 | 3.7021 | 1150179.9774
1 | 65 | CONCLUIDO | 1.5814 | 63.23 | 55.5 | 16.32 | 0.26 | 204 | 134.55 | 46.47 | 2 | 4 | 21.09 | 16828.84 | 479.16 | 13184.49 | 552.01 | 230.78 | 155373.39 | 0.42 | 0.72 | 23.71 | 9.49 | 4 | 10 | 469.5881 | 642.5111 | 581.1907 | 469588.0641 | 642511.106 | 7.0874e-06 | 2.6346 | 581190.7478
2 | 65 | CONCLUIDO | 1.5825 | 63.19 | 55.46 | 16.31 | 0.39 | 204 | 135.9 | 46.47 | 3 | 0 | 21.43 | 16994.64 | 483.53 | 13179.91 | 551.37 | 230.78 | 155056.07 | 0.42 | 0.72 | 23.69 | 9.45 | 4 | 10 | 471.5395 | 645.1812 | 583.606 | 471539.5452 | 645181.2086 | 7.0923e-06 | 2.6329 | 583606.0196

## RESULTADOS_13
Unnamed: 0 | Volume de calda [L] | STATUS | Capacidade operacional [ha/h] | Tempo de missao [h] | Tempo util [h] | Tempo por voo [min] | Autonomia Projetada [h] | N° Voos | MTOW [kg] | Massa Estrutura [kg] | Combustível [kg] | Abastecimentos | Massa gerador | Potência gerador [W] | Combustível consumido [L] | Calda cons [L] | Distância percorrida [km] | Distância Pulverizando [km] | RTL ACUMULADO[m] | EOC [km/km] | EOC [h/h] | Tempo de manobra [h] | Tempo rtl_rtw [h] | V pulv [m/s] | V desloc [m/s] | Preço Total por ha Simples [R$/ha] | Preço Total por ha Presumido [R$/ha] | Preço Total por ha Real [R$/ha] | Preço Total Simples [R$] | Preço Total Presumido [R$] | Prod CAPEX [ha/R$] | Dias Trabalhados | Preço Total Real [R$]
0 | 75 | CONCLUIDO | 1.0054 | 99.46 | 77.69 | 7.31 | 0.12 | 638 | 150.44 | 49.1 | 1 | 636 | 25.34 | 18787.76 | 872.18 | 13196.08 | 1314.75 | 230.78 | 534576.5 | 0.18 | 0.52 | 24.18 | 31.63 | 4 | 10 | 1214.9182 | 1662.3047 | 1503.6567 | 1214918.2385 | 1662304.7324 | 4.2532e-06 | 4.1442 | 1503656.7018
1 | 75 | CONCLUIDO | 1.5811 | 63.25 | 55.07 | 17.12 | 0.23 | 193 | 151.83 | 49.1 | 2 | 120 | 25.73 | 18959.54 | 521 | 13175.92 | 544.3 | 230.78 | 151574.88 | 0.42 | 0.73 | 23.52 | 9.07 | 4 | 10 | 502.0703 | 686.9548 | 621.3928 | 502070.3329 | 686954.7793 | 6.6886e-06 | 2.6354 | 621392.7793
2 | 75 | CONCLUIDO | 1.6155 | 61.9 | 54.21 | 18.38 | 0.35 | 177 | 153.23 | 49.1 | 3 | 0 | 26.13 | 19131.85 | 504.99 | 13181.74 | 510.39 | 230.78 | 134702.2 | 0.45 | 0.74 | 23.62 | 8.2 | 4 | 10 | 479.8994 | 656.6196 | 593.9527 | 479899.4277 | 656619.5687 | 6.8341e-06 | 2.5792 | 593952.7186

## RESULTADOS_17
Unnamed: 0 | Volume de calda [L] | STATUS | Capacidade operacional [ha/h] | Tempo de missao [h] | Tempo util [h] | Tempo por voo [min] | Autonomia Projetada [h] | N° Voos | MTOW [kg] | Massa Estrutura [kg] | Combustível [kg] | Abastecimentos | Massa gerador | Potência gerador [W] | Combustível consumido [L] | Calda cons [L] | Distância percorrida [km] | Distância Pulverizando [km] | RTL ACUMULADO[m] | EOC [km/km] | EOC [h/h] | Tempo de manobra [h] | Tempo rtl_rtw [h] | V pulv [m/s] | V desloc [m/s] | Preço Total por ha Simples [R$/ha] | Preço Total por ha Presumido [R$/ha] | Preço Total por ha Real [R$/ha] | Preço Total Simples [R$] | Preço Total Presumido [R$] | Prod CAPEX [ha/R$] | Dias Trabalhados | Preço Total Real [R$]
0 | 95 | CONCLUIDO | 0.7912 | 126.39 | 91.02 | 6.18 | 0.1 | 884 | 185.69 | 53.44 | 1 | 882 | 36.26 | 23136.14 | 1201.09 | 13218.41 | 1769.23 | 230.78 | 760583.15 | 0.13 | 0.44 | 24.56 | 44.92 | 4 | 10 | 2059.5828 | 2818.012 | 2549.0649 | 2059582.76 | 2818011.9946 | 3.0426e-06 | 5.2663 | 2549064.8849
1 | 95 | CONCLUIDO | 1.439 | 69.49 | 57.76 | 13.92 | 0.19 | 249 | 187.21 | 53.44 | 2 | 247 | 36.77 | 23322.88 | 686.55 | 13173.12 | 638.23 | 230.78 | 198257.63 | 0.36 | 0.69 | 23.53 | 11.75 | 4 | 10 | 683.8478 | 935.6707 | 846.3716 | 683847.798 | 935670.7265 | 5.5338e-06 | 2.8954 | 846371.6256
2 | 95 | CONCLUIDO | 1.6569 | 60.35 | 52.6 | 22.22 | 0.28 | 142 | 188.73 | 53.44 | 3 | 36 | 37.29 | 23510.33 | 554.15 | 13175.56 | 459.18 | 230.78 | 109270.37 | 0.5 | 0.76 | 23.47 | 6.6 | 4 | 10 | 505.9897 | 692.3174 | 626.2436 | 505989.6912 | 692317.4181 | 6.3718e-06 | 2.5146 | 626243.6154
3 | 95 | CONCLUIDO | 1.6619 | 60.17 | 52.49 | 22.5 | 0.37 | 140 | 190.25 | 53.44 | 4 | 0 | 37.82 | 23698.48 | 553.63 | 13174.29 | 453.87 | 230.78 | 106622.57 | 0.51 | 0.76 | 23.51 | 6.49 | 4 | 10 | 503.8059 | 689.3295 | 623.5409 | 503805.93 | 689329.4998 | 6.391e-06 | 2.5071 | 623540.8598

## RESULTADOS_9
Unnamed: 0 | Volume de calda [L] | STATUS | Capacidade operacional [ha/h] | Tempo de missao [h] | Tempo util [h] | Tempo por voo [min] | Autonomia Projetada [h] | N° Voos | MTOW [kg] | Massa Estrutura [kg] | Combustível [kg] | Abastecimentos | Massa gerador | Potência gerador [W] | Combustível consumido [L] | Calda cons [L] | Distância percorrida [km] | Distância Pulverizando [km] | RTL ACUMULADO[m] | EOC [km/km] | EOC [h/h] | Tempo de manobra [h] | Tempo rtl_rtw [h] | V pulv [m/s] | V desloc [m/s] | Preço Total por ha Simples [R$/ha] | Preço Total por ha Presumido [R$/ha] | Preço Total por ha Real [R$/ha] | Preço Total Simples [R$] | Preço Total Presumido [R$] | Prod CAPEX [ha/R$] | Dias Trabalhados | Preço Total Real [R$]
0 | 55 | CONCLUIDO | 1.2586 | 79.46 | 67.03 | 9.29 | 0.15 | 433 | 116.05 | 43.4 | 1 | 431 | 16.65 | 14546.17 | 595.28 | 13183.07 | 951.92 | 230.78 | 354183.76 | 0.24 | 0.6 | 23.85 | 20.99 | 4 | 10 | 698.9302 | 956.3071 | 865.0385 | 698930.1521 | 956307.0687 | 6.0339e-06 | 3.3108 | 865038.4642
1 | 55 | CONCLUIDO | 1.5366 | 65.08 | 57.24 | 14.25 | 0.3 | 241 | 117.34 | 43.4 | 2 | 0 | 16.94 | 14705.49 | 456.36 | 13188.14 | 608.81 | 230.78 | 183587.48 | 0.38 | 0.7 | 23.82 | 11.22 | 4 | 10 | 463.5164 | 634.2037 | 573.6761 | 463516.447 | 634203.6517 | 7.3666e-06 | 2.7117 | 573676.1453

## resultados
Unnamed: 0 | Volume de calda [L] | STATUS | Capacidade operacional [ha/h] | Tempo de missao [h] | Tempo util [h] | Tempo por voo [min] | Autonomia Projetada [h] | N° Voos | MTOW [kg] | Massa Estrutura [kg] | Combustível [kg] | Abastecimentos | Massa gerador | Potência gerador [W] | Combustível consumido [L] | Calda cons [L] | Distância percorrida [km] | Distância Pulverizando [km] | RTL ACUMULADO[m] | EOC [km/km] | EOC [h/h] | Tempo de manobra [h] | Tempo rtl_rtw [h] | V pulv [m/s] | V desloc [m/s]
0 | 100 | CONCLUIDO | 0.7405 | 135.05 | 95.24 | 5.96 | 0.09 | 959 | 194.77 | 54.38 | 1 | 957 | 39.4 | 24256.19 | 1301.34 | 13210.23 | 1913.61 | 230.78 | 832401.85 | 0.12 | 0.42 | 24.71 | 49.14 | 4 | 10
1 | 100 | CONCLUIDO | 1.4034 | 71.26 | 58.47 | 13.29 | 0.18 | 264 | 196.32 | 54.38 | 2 | 262 | 39.95 | 24447.22 | 728.1 | 13176.38 | 663.04 | 230.78 | 210591.97 | 0.35 | 0.68 | 23.53 | 12.46 | 4 | 10
2 | 100 | CONCLUIDO | 1.6493 | 60.63 | 52.59 | 22.22 | 0.27 | 142 | 197.88 | 54.38 | 3 | 82 | 40.5 | 24639 | 577.77 | 13171.93 | 461.22 | 230.78 | 110290.45 | 0.5 | 0.76 | 23.41 | 6.59 | 4 | 10
3 | 100 | CONCLUIDO | 1.6706 | 59.86 | 52.17 | 23.54 | 0.36 | 133 | 199.44 | 54.38 | 4 | 0 | 41.06 | 24831.54 | 566.39 | 13176.46 | 442.86 | 230.78 | 101154.57 | 0.52 | 0.77 | 23.5 | 6.17 | 4 | 10
0 | 40 | CONCLUIDO | 1.4199 | 70.43 | 62.05 | 10.92 | 0.2 | 341 | 89.87 | 37.55 | 1 | 76 | 11.32 | 11317.98 | 425.22 | 13194.51 | 770.2 | 230.78 | 263784.92 | 0.3 | 0.65 | 24.02 | 16.01 | 4 | 10
1 | 40 | CONCLUIDO | 1.4367 | 69.6 | 61.43 | 11.17 | 0.39 | 330 | 91.1 | 37.55 | 2 | 0 | 11.54 | 11468.97 | 423.42 | 13196.3 | 745.42 | 230.78 | 251450.68 | 0.31 | 0.65 | 24.11 | 15.4 | 4 | 10
0 | 30 | CONCLUIDO | 1.3284 | 75.28 | 66.59 | 9.08 | 0.24 | 440 | 71.52 | 32.27 | 1 | 0 | 8.25 | 9054.6 | 394.36 | 13216.15 | 915.64 | 230.78 | 336010.15 | 0.25 | 0.6 | 24.4 | 20.54 | 4 | 10
0 | 15 | CONCLUIDO | 1.0133 | 98.68 | 87.22 | 5.95 | 0.43 | 879 | 39.78 | 19.54 | 1 | 0 | 4.24 | 5140 | 348.07 | 13264.3 | 1590.14 | 230.78 | 671064.45 | 0.15 | 0.46 | 25.73 | 41.1 | 4 | 10
0 | 70 | CONCLUIDO | 1.0656 | 93.84 | 74.74 | 7.68 | 0.12 | 584 | 141.81 | 47.83 | 1 | 582 | 22.98 | 17723.39 | 798.94 | 13194.06 | 1215.89 | 230.78 | 485415.31 | 0.19 | 0.54 | 24.05 | 28.68 | 4 | 10
1 | 70 | CONCLUIDO | 1.5913 | 62.84 | 55.04 | 17.11 | 0.25 | 193 | 143.17 | 47.83 | 2 | 46 | 23.34 | 17891.86 | 494.04 | 13180.17 | 539.44 | 230.78 | 149146.11 | 0.43 | 0.73 | 23.61 | 9.03 | 4 | 10
2 | 70 | CONCLUIDO | 1.5974 | 62.6 | 54.88 | 17.33 | 0.37 | 190 | 144.54 | 47.83 | 3 | 0 | 23.71 | 18060.85 | 494.56 | 13183.52 | 530.98 | 230.78 | 144928.35 | 0.43 | 0.73 | 23.69 | 8.87 | 4 | 10
0 | 90 | CONCLUIDO | 0.8432 | 118.59 | 87.19 | 6.42 | 0.1 | 815 | 176.73 | 52.44 | 1 | 813 | 33.29 | 22031.19 | 1109.57 | 13209.31 | 1639.02 | 230.78 | 695822.74 | 0.14 | 0.46 | 24.47 | 41.11 | 4 | 10
1 | 90 | CONCLUIDO | 1.4759 | 67.76 | 57.02 | 14.62 | 0.2 | 234 | 178.21 | 52.44 | 2 | 232 | 33.77 | 22213.89 | 644.4 | 13173.62 | 613.88 | 230.78 | 186161.89 | 0.38 | 0.7 | 23.48 | 11 | 4 | 10
2 | 90 | CONCLUIDO | 1.6497 | 60.62 | 52.93 | 21.46 | 0.3 | 148 | 179.7 | 52.44 | 3 | 5 | 34.26 | 22397.24 | 539.61 | 13178.04 | 467.94 | 230.78 | 113620.19 | 0.49 | 0.76 | 23.55 | 6.93 | 4 | 10
3 | 90 | CONCLUIDO | 1.6507 | 60.58 | 52.9 | 21.45 | 0.39 | 148 | 181.19 | 52.44 | 4 | 0 | 34.75 | 22581.25 | 543.35 | 13175.82 | 467.24 | 230.78 | 113267.73 | 0.49 | 0.76 | 23.54 | 6.9 | 4 | 10
0 | 10 | CONCLUIDO | 0.8063 | 124.02 | 107.74 | 4.91 | 0.64 | 1317 | 26.11 | 12.1 | 1 | 0 | 3.01 | 3454.41 | 311.9 | 13323.06 | 2262.8 | 230.78 | 1005203.85 | 0.1 | 0.37 | 27.02 | 61.55 | 4 | 10
0 | 45 | CONCLUIDO | 1.3966 | 71.6 | 62.5 | 10.84 | 0.18 | 346 | 98.71 | 39.72 | 1 | 244 | 12.99 | 12407.75 | 466.82 | 13185.02 | 794.08 | 230.78 | 275699.67 | 0.29 | 0.64 | 23.82 | 16.48 | 4 | 10
1 | 45 | CONCLUIDO | 1.4755 | 67.78 | 59.74 | 12.19 | 0.35 | 294 | 99.95 | 39.72 | 2 | 0 | 13.24 | 12561.45 | 434.74 | 13194.58 | 691.43 | 230.78 | 224633.88 | 0.33 | 0.67 | 23.97 | 13.72 | 4 | 10
0 | 60 | CONCLUIDO | 1.1901 | 84.03 | 69.55 | 8.64 | 0.14 | 483 | 124.63 | 45 | 1 | 481 | 18.64 | 15605.44 | 662.65 | 13192.1 | 1038.42 | 230.78 | 397182.59 | 0.22 | 0.58 | 23.9 | 23.5 | 4 | 10
1 | 60 | CONCLUIDO | 1.5599 | 64.11 | 56.33 | 15.29 | 0.28 | 221 | 125.95 | 45 | 2 | 0 | 18.95 | 15767.7 | 468.25 | 13184.69 | 578.81 | 230.78 | 168688.48 | 0.4 | 0.71 | 23.77 | 10.31 | 4 | 10
0 | 80 | CONCLUIDO | 0.9503 | 105.23 | 80.58 | 6.98 | 0.11 | 693 | 159.12 | 50.28 | 1 | 691 | 27.84 | 19859.16 | 946.01 | 13202.59 | 1412.37 | 230.78 | 583109.82 | 0.16 | 0.5 | 24.29 | 34.51 | 4 | 10
1 | 80 | CONCLUIDO | 1.5525 | 64.41 | 55.55 | 16.42 | 0.22 | 203 | 160.54 | 50.28 | 2 | 182 | 28.26 | 20034.4 | 557.97 | 13172.64 | 562.54 | 230.78 | 160646.94 | 0.41 | 0.72 | 23.47 | 9.54 | 4 | 10
2 | 80 | CONCLUIDO | 1.6288 | 61.39 | 53.72 | 19.42 | 0.33 | 166 | 161.97 | 50.28 | 3 | 0 | 28.69 | 20210.21 | 515.86 | 13180.16 | 493.55 | 230.78 | 126332.5 | 0.47 | 0.75 | 23.6 | 7.71 | 4 | 10
0 | 35 | CONCLUIDO | 1.3873 | 72.08 | 63.68 | 10.11 | 0.22 | 378 | 80.84 | 35.1 | 1 | 3 | 9.74 | 10204.21 | 406.79 | 13205.76 | 820.06 | 230.78 | 288529.81 | 0.28 | 0.63 | 24.22 | 17.64 | 4 | 10
1 | 35 | CONCLUIDO | 1.3871 | 72.09 | 63.69 | 10.11 | 0.43 | 378 | 82.04 | 35.1 | 2 | 0 | 9.94 | 10352.53 | 412.37 | 13207.52 | 820.1 | 230.78 | 288547.99 | 0.28 | 0.63 | 24.23 | 17.65 | 4 | 10
0 | 50 | CONCLUIDO | 1.3283 | 75.29 | 64.67 | 10.05 | 0.16 | 386 | 107.41 | 41.65 | 1 | 367 | 14.77 | 13481.73 | 529.73 | 13184.49 | 871.97 | 230.78 | 314445.06 | 0.26 | 0.62 | 23.77 | 18.64 | 4 | 10
1 | 50 | CONCLUIDO | 1.5083 | 66.3 | 58.37 | 13.22 | 0.32 | 265 | 108.68 | 41.65 | 2 | 0 | 15.03 | 13638.32 | 445.82 | 13191.88 | 646.29 | 230.78 | 202210.53 | 0.36 | 0.69 | 23.89 | 12.35 | 4 | 10
0 | 25 | CONCLUIDO | 1.2531 | 79.8 | 70.67 | 8.03 | 0.28 | 528 | 61.76 | 28.92 | 1 | 0 | 6.84 | 7851.41 | 381.62 | 13227.03 | 1049.06 | 230.78 | 402279.63 | 0.22 | 0.57 | 24.67 | 24.61 | 4 | 10
0 | 85 | CONCLUIDO | 0.8972 | 111.46 | 83.63 | 6.68 | 0.11 | 751 | 167.88 | 51.39 | 1 | 749 | 30.49 | 20939.59 | 1023.3 | 13207.72 | 1518.63 | 230.78 | 635948.76 | 0.15 | 0.48 | 24.31 | 37.55 | 4 | 10
1 | 85 | CONCLUIDO | 1.5156 | 65.98 | 56.22 | 15.47 | 0.21 | 218 | 169.33 | 51.39 | 2 | 214 | 30.94 | 21118.46 | 600.71 | 13174.8 | 586.5 | 230.78 | 172551.39 | 0.39 | 0.71 | 23.46 | 10.21 | 4 | 10
2 | 85 | CONCLUIDO | 1.6425 | 60.88 | 53.22 | 20.47 | 0.31 | 156 | 170.79 | 51.39 | 3 | 0 | 31.4 | 21297.94 | 527.36 | 13176.89 | 477.85 | 230.78 | 118536.99 | 0.48 | 0.75 | 23.56 | 7.22 | 4 | 10
0 | 20 | CONCLUIDO | 1.1541 | 86.65 | 76.85 | 7 | 0.34 | 659 | 51.33 | 24.83 | 1 | 0 | 5.51 | 6564.78 | 366.79 | 13237.57 | 1251.09 | 230.78 | 502638.66 | 0.18 | 0.52 | 25.06 | 30.76 | 4 | 10
0 | 65 | CONCLUIDO | 1.1255 | 88.85 | 72.16 | 8.12 | 0.13 | 533 | 133.21 | 46.47 | 1 | 531 | 20.75 | 16663.42 | 730.3 | 13188.82 | 1125.76 | 230.78 | 440605.33 | 0.2 | 0.56 | 24.03 | 26.11 | 4 | 10
1 | 65 | CONCLUIDO | 1.5814 | 63.23 | 55.5 | 16.32 | 0.26 | 204 | 134.55 | 46.47 | 2 | 4 | 21.09 | 16828.84 | 479.16 | 13184.49 | 552.01 | 230.78 | 155373.39 | 0.42 | 0.72 | 23.71 | 9.49 | 4 | 10
2 | 65 | CONCLUIDO | 1.5825 | 63.19 | 55.46 | 16.31 | 0.39 | 204 | 135.9 | 46.47 | 3 | 0 | 21.43 | 16994.64 | 483.53 | 13179.91 | 551.37 | 230.78 | 155056.07 | 0.42 | 0.72 | 23.69 | 9.45 | 4 | 10
0 | 75 | CONCLUIDO | 1.0054 | 99.46 | 77.69 | 7.31 | 0.12 | 638 | 150.44 | 49.1 | 1 | 636 | 25.34 | 18787.76 | 872.18 | 13196.08 | 1314.75 | 230.78 | 534576.5 | 0.18 | 0.52 | 24.18 | 31.63 | 4 | 10
1 | 75 | CONCLUIDO | 1.5811 | 63.25 | 55.07 | 17.12 | 0.23 | 193 | 151.83 | 49.1 | 2 | 120 | 25.73 | 18959.54 | 521 | 13175.92 | 544.3 | 230.78 | 151574.88 | 0.42 | 0.73 | 23.52 | 9.07 | 4 | 10
2 | 75 | CONCLUIDO | 1.6155 | 61.9 | 54.21 | 18.38 | 0.35 | 177 | 153.23 | 49.1 | 3 | 0 | 26.13 | 19131.85 | 504.99 | 13181.74 | 510.39 | 230.78 | 134702.2 | 0.45 | 0.74 | 23.62 | 8.2 | 4 | 10
0 | 95 | CONCLUIDO | 0.7912 | 126.39 | 91.02 | 6.18 | 0.1 | 884 | 185.69 | 53.44 | 1 | 882 | 36.26 | 23136.14 | 1201.09 | 13218.41 | 1769.23 | 230.78 | 760583.15 | 0.13 | 0.44 | 24.56 | 44.92 | 4 | 10
1 | 95 | CONCLUIDO | 1.439 | 69.49 | 57.76 | 13.92 | 0.19 | 249 | 187.21 | 53.44 | 2 | 247 | 36.77 | 23322.88 | 686.55 | 13173.12 | 638.23 | 230.78 | 198257.63 | 0.36 | 0.69 | 23.53 | 11.75 | 4 | 10
2 | 95 | CONCLUIDO | 1.6569 | 60.35 | 52.6 | 22.22 | 0.28 | 142 | 188.73 | 53.44 | 3 | 36 | 37.29 | 23510.33 | 554.15 | 13175.56 | 459.18 | 230.78 | 109270.37 | 0.5 | 0.76 | 23.47 | 6.6 | 4 | 10
3 | 95 | CONCLUIDO | 1.6619 | 60.17 | 52.49 | 22.5 | 0.37 | 140 | 190.25 | 53.44 | 4 | 0 | 37.82 | 23698.48 | 553.63 | 13174.29 | 453.87 | 230.78 | 106622.57 | 0.51 | 0.76 | 23.51 | 6.49 | 4 | 10
0 | 55 | CONCLUIDO | 1.2586 | 79.46 | 67.03 | 9.29 | 0.15 | 433 | 116.05 | 43.4 | 1 | 431 | 16.65 | 14546.17 | 595.28 | 13183.07 | 951.92 | 230.78 | 354183.76 | 0.24 | 0.6 | 23.85 | 20.99 | 4 | 10
1 | 55 | CONCLUIDO | 1.5366 | 65.08 | 57.24 | 14.25 | 0.3 | 241 | 117.34 | 43.4 | 2 | 0 | 16.94 | 14705.49 | 456.36 | 13188.14 | 608.81 | 230.78 | 183587.48 | 0.38 | 0.7 | 23.82 | 11.22 | 4 | 10

## gráficos
Selecione o eixo X:
Selecione o eixo Y:
Selecione o eixo Z:
Eixo X | Eixo Y | Eixo Z

## hidden (hidden)
Unnamed: 0
Volume de calda [L]
STATUS
Capacidade operacional [ha/h]
Tempo de missao [h]
Tempo util [h]
Tempo por voo [min]
Autonomia Projetada [h]
N° Voos
MTOW [kg]
Massa Estrutura [kg]
Combustível [kg]
Abastecimentos
Massa gerador
Potência gerador [W]
Combustível consumido [L]
Calda cons [L]
Distância percorrida [km]
Distância Pulverizando [km]
RTL ACUMULADO[m]
EOC [km/km]
EOC [h/h]
Tempo de manobra [h]
Tempo rtl_rtw [h]
V pulv [m/s]
V desloc [m/s]